7279 | 法兰盖 | PN25 | 10 | RF | HG/T 20592-2009 | S31603(022Cr17Ni12Mo2) | NB/T 47010 |  | 1 | 1 |  | 0 | 43 | 68 | 54.11 | 66 | 80 | 40 | 58 | 39.04 | 55 | 55.41 | 63 | 65 | 49.4 | 56.26 | 53.59 | 56 | 75.26 | 50.35 | 52 | 67 | 58.8 | 42 | 68 | 51.78 | 63 | 37.24 | 56 | 62.94 | 67.5 | 59 | 57.41 | 55 | 55.34 | 49 | 58.5 | 190 | 40.25 | 57.69 | 60 | 57 | 47 | 56.3 | 51 | 29 | 58.24 | 50 | 68 | 51.8887 | 71.5 | 57 | 52 | 93 | 57.01 | 58.8 | 29 | 190
7280 | 法兰盖 | PN25 | 15 | RF | HG/T 20592-2009 | S31603(022Cr17Ni12Mo2) | NB/T 47010 |  | 1 | 1 |  | 0 | 43 | 68 | 56.89 | 66 | 81 | 40 | 58 | 43.92 | 55 | 55.41 | 63 | 65 | 49.4 | 56.26 | 53.59 | 56 | 75.26 | 50.35 | 52 | 67 | 56.5 | 42 | 68 | 51.78 | 63 | 45.99 | 56 | 62.94 | 67.5 | 59 | 57.41 | 55 | 55.34 | 49 | 58.5 | 270 | 56.89 | 57.69 | 60 | 57 | 47 | 56.3 | 51 | 31 | 58.24 | 50 | 76 | 51.8887 | 62.4 | 57 | 62 | 93 | 57.01 | 56.48 | 31 | 270
7281 | 法兰盖 | PN25 | 20 | RF | HG/T 20592-2009 | S31603(022Cr17Ni12Mo2) | NB/T 47010 |  | 1 | 1 |  | 0 | 43 | 68 | 58.83 | 66 | 83 | 40 | 58 | 58.56 | 55 | 57 | 63 | 65 | 49.4 | 56.26 | 53.59 | 56 | 75.26 | 50.35 | 52 | 67 | 57.1 | 42 | 68 | 51.78 | 63 | 56.98 | 56 | 62.94 | 67.5 | 59 | 57.41 | 55 | 55.34 | 49 | 59.3 | 220 | 58.83 | 56.07 | 60 | 57 | 47 | 56.3 | 51 | 40 | 58.24 | 50 | 81 | 51.8887 | 62.4 | 57 | 72 | 93 | 57.01 | 57.14 | 40 | 220
7282 | 法兰盖 | PN25 | 25 | RF | HG/T 20592-2009 | S31603(022Cr17Ni12Mo2) | NB/T 47010 |  | 1.5 | 1 |  | 0 | 64.5 | 76.5 | 87.24 | 99 | 116 | 60 | 87 | 69.54 | 83 | 84.83 | 95 | 97 | 74.1 | 84.39 | 80.385 | 84 | 112.88 | 75.53 | 78 | 101 | 84 | 63 | 100 | 77.67 | 94.5 | 71.95 | 84 | 94.41 | 101.25 | 88.5 | 86.11 | 82.5 | 83.01 | 73.5 | 88.5 | 230 | 87.24 | 81.65 | 90 | 85.5 | 71 | 84.4 | 76.5 | 50 | 87.36 | 75 | 112 | 77.8331 | 93.6 | 85.5 | 77 | 98 | 85.52 | 84.04 | 50 | 230
7283 | 法兰盖 | PN25 | 32 | RF | HG/T 20592-2009 | S31603(022Cr17Ni12Mo2) | NB/T 47010 |  | 2 | 1 |  | 0 | 86 | 102 | 162.86 | 132 | 144 | 81 | 116 | 97.6 | 111 | 112.31 | 126 | 129 | 98.8 | 112.52 | 107.18 | 100 | 150.51 | 100.7 | 104 | 134 | 114.9 | 84 | 132 | 103.55 | 126 | 105.92 | 112 | 125.87 | 135 | 118 | 114.82 | 110 | 110.68 | 98 | 111.4 | 205 | 115.81 | 105.6 | 120 | 114 | 94 | 112.5 | 102 | 77 | 116.48 | 100 | 116 | 103.7675 | 124.8 | 114 | 96 | 118 | 114.03 | 114.91 | 77 | 205
7284 | 法兰盖 | PN25 | 40 | RF | HG/T 20592-2009 | S31603(022Cr17Ni12Mo2) | NB/T 47010 |  | 2.5 | 1 |  | 0 | 107.5 | 127.5 | 141.82 | 165 | 170 | 101 | 145 | 113.46 | 139 | 138.4 | 146 | 161 | 123.5 | 140.65 | 133.975 | 125 | 150.51 | 125.88 | 130 | 168 | 138.8 | 105 | 164 | 129.44 | 157.5 | 118.34 | 140 | 157.35 | 168.75 | 147.5 | 143.52 | 137.5 | 138.35 | 122.5 | 139.4 | 159.8 | 141.82 | 130.16 | 150 | 142.5 | 118 | 140.6 | 127.5 | 88 | 145.6 | 125 | 130 | 129.7118 | 143 | 142.5 | 108 | 136 | 142.54 | 138.83 | 88 | 170
7285 | 法兰盖 | PN25 | 50 | RF | HG/T 20592-2009 | S31603(022Cr17Ni12Mo2) | NB/T 47010 |  | 3 | 1 |  | 0 | 129 | 153 | 173.8 | 198 | 203 | 121 | 174 | 156.16 | 166 | 164.46 | 176 | 194 | 148.2 | 168.78 | 160.77 | 150 | 180.61 | 151.05 | 156 | 201 | 169.9 | 126 | 196 | 155.33 | 186 | 159.29 | 168 | 188.81 | 202.5 | 177 | 172.22 | 165 | 166.01 | 147 | 167.2 | 120 | 161 | 154.04 | 180 | 171 | 141 | 168.8 | 153 | 117 | 174.72 | 150 | 162 | 155.6562 | 171.6 | 171 | 141 | 140 | 171.04 | 169.92 | 117 | 203
7286 | 法兰盖 | PN25 | 65 | RF | HG/T 20592-2009 | S31603(022Cr17Ni12Mo2) | NB/T 47010 |  | 4.5 | 1 |  | 0 | 193.5 | 229.5 | 253.26 | 270 | 249 | 181 | 248 | 206.18 | 250 | 246.73 | 264 | 290 | 222.3 | 253.17 | 241.155 | 226 | 270.92 | 192.38 | 234 | 288 | 247.7 | 189 | 251 | 233 | 279 | 217.66 | 252 | 283.22 | 303.75 | 265.5 | 258.34 | 247.5 | 249.02 | 220.5 | 250.8 | 214.2 | 253.26 | 231.05 | 270 | 256.5 | 212 | 227.8 | 229.5 | 161 | 262.08 | 225 | 222 | 233.4893 | 257.4 | 256.5 | 206 | 217 | 256.56 | 247.69 | 161 | 303.75
7287 | 法兰盖 | PN25 | 80 | RF | HG/T 20592-2009 | S31603(022Cr17Ni12Mo2) | NB/T 47010 |  | 5.5 | 1 |  | 0 | 236.5 | 280.5 | 308.41 | 330 | 287 | 221 | 303 | 268.4 | 305 | 300.1 | 312 | 355 | 245.58 | 298.76 | 294.745 | 268 | 331.12 | 276.93 | 286 | 352 | 301.3 | 231 | 306 | 257.39 | 341 | 279.78 | 308 | 339.27 | 371.25 | 309.43 | 304.76 | 302.5 | 297.09 | 242 | 306.4 | 170 | 287.9 | 282.4 | 297 | 313.5 | 259 | 278.4 | 280.5 | 205 | 289.52 | 275 | 287 | 257.9305 | 314.6 | 300.85 | 265 | 265 | 302.76 | 301.32 | 170 | 371.25
7288 | 法兰盖 | PN25 | 100 | RF | HG/T 20592-2009 | S31603(022Cr17Ni12Mo2) | NB/T 47010 |  | 7.5 | 1 |  | 0 | 322.5 | 382.5 | 419.2 | 450 | 390 | 302 | 413 | 368.44 | 389 | 407.25 | 425 | 394 | 334.88 | 407.4 | 401.925 | 365 | 423.31 | 356.25 | 465 | 465 | 408.2 | 300 | 418 | 350.99 | 465 | 383.26 | 411 | 462.65 | 506.25 | 421.95 | 415.58 | 390 | 405.12 | 330 | 418 | 176.8 | 393.46 | 385.09 | 405 | 427.5 | 353 | 379.7 | 382.5 | 280 | 394.8 | 375 | 392 | 351.7271 | 429 | 410.25 | 366 | 361 | 412.86 | 408.25 | 176.8 | 506.25
7289 | 法兰盖 | PN25 | 125 | RF | HG/T 20592-2009 | S31603(022Cr17Ni12Mo2) | NB/T 47010 |  | 11 | 1 |  | 0 | 473 | 561 | 603.78 | 660 | 572 | 443 | 605 | 525.82 | 571 | 594.77 | 624 | 578 | 491.15 | 597.52 | 589.49 | 536 | 620.85 | 470.25 | 682 | 682 | 595.4 | 440 | 612 | 514.78 | 682 | 575.87 | 602.8 | 678.55 | 742.5 | 618.86 | 609.52 | 572 | 594.18 | 484 | 606.6 | 140 | 603.78 | 564.8 | 594 | 627 | 517 | 556.9 | 561 | 395 | 579.04 | 550 | 542 | 515.861 | 629.2 | 601.7 | 519 | 529 | 605.53 | 595.43 | 140 | 742.5
7290 | 法兰盖 | PN25 | 150 | RF | HG/T 20592-2009 | S31603(022Cr17Ni12Mo2) | NB/T 47010 |  | 14.5 | 1 |  | 0 | 623.5 | 739.5 | 806.86 | 870 | 754 | 584 | 798 | 713.7 | 753 | 784.15 | 823 | 761 | 647.43 | 787.64 | 777.055 | 706 | 818.4 | 688.75 | 899 | 899 | 790.7 | 580 | 807 | 678.58 | 899 | 694.88 | 794.6 | 923.94 | 978.75 | 815.77 | 803.46 | 754 | 783.23 | 638 | 804.6 | 156.86 | 769.35 | 712.97 | 783 | 826.5 | 682 | 734.1 | 739.5 | 515 | 763.28 | 725 | 757 | 680.005 | 829.4 | 793.15 | 703 | 697 | 798.2 | 790.72 | 156.86 | 978.75
7291 | 法兰盖 | PN25 | 200 | RF | HG/T 20592-2009 | S31603(022Cr17Ni12Mo2) | NB/T 47010 |  | 22.5 | 1 |  | 0 | 967.5 | 1147.5 | 962.83 | 1350 | 1170 | 906 | 1238 | 1106.54 | 1168 | 1212.98 | 1276 | 1181 | 1004.63 | 1222.2 | 1097.1 | 1096 | 1213.49 | 1068.75 | 1395 | 1395 | 1210.7 | 900 | 1253 | 1052.97 | 1395 | 1137.91 | 1233 | 1433.7 | 1518.75 | 1265.85 | 1246.75 | 1170 | 1215.36 | 990 | 1225.3 | 160.27 | 1129.79 | 1106.33 | 1215 | 1282.5 | 1058 | 1063.1 | 1147.5 | 787 | 1184.4 | 1125 | 1175 | 1055.1812 | 1287 | 1230.75 | 1084 | 1082 | 1238.58 | 1210.66 | 160.27 | 1518.75
7292 | 法兰盖 | PN25 | 250 | RF | HG/T 20592-2009 | S31603(022Cr17Ni12Mo2) | NB/T 47010 |  | 33.5 | 1 |  | 0 | 1440.5 | 1708.5 | 1829.72 | 2010 | 1742 | 1348 | 1843 | 1655.54 | 1739 | 1805.99 | 1869 | 1759 | 1495.78 | 1819.72 | 1633.46 | 1632 | 1806.75 | 1591.25 | 2077 | 2077 | 1798.2 | 1340 | 1865 | 1567.75 | 2077 | 1726.42 | 1809 | 2134.62 | 2261.25 | 1884.71 | 1839.55 | 1742 | 1809.54 | 1474 | 1824.2 | 160.27 | 1761.61 | 1647.2 | 1809 | 1909.5 | 1576 | 1582.9 | 1708.5 | 1168 | 1763.44 | 1675 | 1749 | 1571.0423 | 1916.2 | 1832.45 | 1613 | 1610 | 1844.11 | 1798.19 | 160.27 | 2261.25
7293 | 法兰盖 | PN25 | 300 | RF | HG/T 20592-2009 | S31603(022Cr17Ni12Mo2) | NB/T 47010 |  | 46.5 | 1 |  | 0 | 1999.5 | 2371.5 | 2563.37 | 2790 | 2418 | 1872 | 2558 | 2237.48 | 2414 | 2405.45 | 2595 | 2441 | 2076.23 | 2525.88 | 2267.34 | 2265 | 2507.87 | 2208.75 | 2883 | 2883 | 2532.5 | 1860 | 2589 | 2176.13 | 2883 | 2438.4 | 2511 | 2962.98 | 3138.75 | 2616.09 | 2553.41 | 2418 | 2511.74 | 2046 | 2532.1 | 156.86 | 2473.45 | 2286.41 | 2511 | 2650.5 | 2187 | 2197.1 | 2371.5 | 1620 | 2447.76 | 2325 | 2427 | 2180.6999 | 2659.8 | 2543.55 | 2236 | 2235 | 2559.73 | 2532.51 | 156.86 | 3138.75
7294 | 法兰盖 | PN25 | 350 | RF | HG/T 20592-2009 | S31603(022Cr17Ni12Mo2) | NB/T 47010 |  | 68 | 1 |  | 0 | 2924 | 3468 | 3730.14 | 4079 | 3536 | 2737 | 3740 | 3295.22 | 3530 | 3517.64 | 3794 | 3570 | 3036.2 | 3693.76 | 3362.6 | 3312 | 3667.43 | 3100.8 | 4216 | 4216 | 3680.2 | 2720 | 3786 | 3182.3 | 4080 | 3498.59 | 3672 | 4066.74 | 4590 | 3825.68 | 3734.02 | 3536 | 3673.09 | 2992 | 3702.9 | 160.27 | 3623.75 | 3404.76 | 3672 | 3876 | 3199 | 3213 | 3468 | 2379 | 3579.52 | 3400 | 3352 | 3188.9828 | 3889.6 | 3719.6 | 3268 | 3268 | 3743.26 | 3680.17 | 160.27 | 4590
7295 | 法兰盖 | PN25 | 400 | RF | HG/T 20592-2009 | S31603(022Cr17Ni12Mo2) | NB/T 47010 |  | 89.5 | 1 |  | 0 | 3848.5 | 4564.5 | 4918.58 | 5369 | 4654 | 3602 | 4923 | 4345.64 | 4646 | 4629.84 | 4994 | 4699 | 3996.18 | 4861.64 | 4425.775 | 4359 | 4714.73 | 3826.13 | 5549 | 5549 | 4864.4 | 3580 | 4983 | 4188.47 | 5370 | 4807.45 | 4833 | 5352.55 | 6041.25 | 5035.27 | 4914.62 | 4654 | 4834.43 | 3938 | 4873.7 | 160.27 | 4847.87 | 4481.27 | 4833 | 5101.5 | 4210 | 4228.9 | 4564.5 | 3160 | 4711.28 | 4475 | 4412 | 4197.2658 | 5119.4 | 4833 | 4300 | 4301 | 4926.8 | 4864.41 | 160.27 | 6041.25
7296 | 法兰盖 | PN25 | 450 | RF | HG/T 20592-2009 | S31603(022Cr17Ni12Mo2) | NB/T 47010 |  | 120 | 1 |  | 0 | 5160 | 6120 | 6545.66 | 7186 | 6240 | 4830 | 6600 | 5830.38 | 6229 | 6207.6 | 6696 | 6300 | 5358 | 6518.4 | 5934 | 6017 | 6321.42 | 5130 | 7440 | 7440 | 6446.2 | 4800 | 6681 | 5615.83 | 7200 | 5875.75 | 6480 | 7205.76 | 8100 | 6634.8 | 6529.54 | 6240 | 6481.92 | 5280 | 6534.6 | 160.27 | 6545.66 | 6008.4 | 6480 | 6840 | 5645 | 5400 | 6120 | 4181 | 6316.8 | 6000 | 5916 | 5627.6232 | 6864 | 6480 | 5779 | 5766 | 6605.76 | 6446.23 | 160.27 | 8100
7297 | 法兰盖 | PN25 | 500 | RF | HG/T 20592-2009 | S31603(022Cr17Ni12Mo2) | NB/T 47010 |  | 150 | 1 |  | 0 | 6450 | 7650 | 7788.3 | 8982 | 7800 | 6038 | 8250 | 7301.7 | 7787 | 7759.5 | 8370 | 7875 | 6697.5 | 8148 | 7417.5 | 7521 | 7901.78 | 6840 | 9300 | 9300 | 8158.5 | 6000 | 8351 | 7019.78 | 9000 | 5439.98 | 8100 | 9007.2 | 10125 | 8293.5 | 8161.92 | 7800 | 8102.4 | 6600 | 8168.2 | 200 | 8182.08 | 7510.5 | 8100 | 8550 | 7056 | 6750 | 7650 | 5133 | 7896 | 7500 | 7395 | 7034.5215 | 8580 | 8100 | 7224 | 7208 | 8257.2 | 8158.5 | 200 | 10125
7298 | 法兰盖 | PN25 | 600 | RF | HG/T 20592-2009 | S31603(022Cr17Ni12Mo2) | NB/T 47010 |  | 244.5 | 1 |  | 0 | 10513.5 | 12469.5 | 9200.96 | 14641 | 12714 | 9841 | 13448 | 11924.28 | 12692 | 12647.99 | 13643 | 12836 | 10916.93 | 13281.24 | 12090.525 | 12259 | 12879.89 | 11149.2 | 15159 | 15159 | 13298.4 | 9780 | 13612 | 11442.25 | 14670 | 8866.55 | 13203 | 14681.74 | 16503.75 | 13518.41 | 13303.93 | 12714 | 13206.91 | 10758 | 13314.1 | 200 | 13336.78 | 12465.83 | 13203 | 13936.5 | 11501 | 11002.5 | 12469.5 | 8591 | 12870.48 | 12225 | 12054 | 11466.2787 | 13985.4 | 13203 | 11782 | 11749 | 13459.24 | 13298.4 | 200 | 16503.75
7299 | 法兰盖 | PN40 | 10 | RF | HG/T 20592-2009 | S31603(022Cr17Ni12Mo2) | NB/T 47010 |  | 1 | 1 |  | 0 | 43 | 68 | 54.24 | 66 | 80 | 40 | 58 | 39.04 | 55 | 56.42 | 63 | 65 | 49.4 | 56.26 | 53.59 | 56 | 75.26 | 50.35 | 52 | 67 | 58.8 | 42 | 68 | 51.78 | 63 | 37.24 | 56 | 62.94 | 61.2 | 59 | 57.41 | 55 | 55.34 | 49 | 58.8 | 208.01 | 42.63 | 57.69 | 60 | 57 | 47 | 56.3 | 51 | 29 | 58.24 | 50 | 68 | 51.8887 | 71.5 | 57 | 52 | 93 | 57.01 | 58.8 | 29 | 208.01
7300 | 法兰盖 | PN40 | 15 | RF | HG/T 20592-2009 | S31603(022Cr17Ni12Mo2) | NB/T 47010 |  | 1 | 1 |  | 0 | 43 | 68 | 57.52 | 66 | 81 | 40 | 58 | 43.92 | 55 | 56.42 | 63 | 65 | 49.4 | 56.26 | 53.59 | 56 | 75.26 | 50.35 | 52 | 67 | 55.7 | 42 | 68 | 51.78 | 63 | 47.55 | 56 | 62.94 | 61.2 | 59 | 57.41 | 55 | 55.34 | 49 | 58.5 | 214.83 | 48.3 | 57.69 | 60 | 57 | 47 | 56.3 | 51 | 31 | 58.24 | 50 | 71 | 51.8887 | 62.4 | 57 | 62 | 93 | 57.01 | 55.69 | 31 | 214.83
7301 | 法兰盖 | PN40 | 20 | RF | HG/T 20592-2009 | S31603(022Cr17Ni12Mo2) | NB/T 47010 |  | 1 | 1 |  | 0 | 43 | 68 | 58.35 | 66 | 83 | 40 | 58 | 58.56 | 55 | 56.42 | 63 | 65 | 49.4 | 56.26 | 53.59 | 56 | 75.26 | 50.35 | 52 | 67 | 57.5 | 42 | 68 | 51.78 | 63 | 56.86 | 56 | 62.94 | 61.2 | 59 | 57.41 | 55 | 55.34 | 49 | 59.3 | 214.83 | 58.35 | 56.07 | 60 | 57 | 47 | 56.3 | 51 | 40 | 58.24 | 50 | 77 | 51.8887 | 62.4 | 57 | 72 | 93 | 57.01 | 57.46 | 40 | 214.83
7302 | 法兰盖 | PN40 | 25 | RF | HG/T 20592-2009 | S31603(022Cr17Ni12Mo2) | NB/T 47010 |  | 1.5 | 1 |  | 0 | 64.5 | 76.5 | 86.21 | 99 | 116 | 60 | 87 | 69.54 | 83 | 84.63 | 95 | 97 | 74.1 | 84.39 | 80.385 | 84 | 112.88 | 75.53 | 78 | 101 | 84.9 | 63 | 100 | 77.67 | 94.5 | 73.05 | 84 | 94.41 | 91.8 | 88.5 | 86.11 | 82.5 | 83.01 | 73.5 | 88.4 | 208.01 | 73.83 | 81.65 | 90 | 85.5 | 71 | 84.4 | 76.5 | 50 | 87.36 | 75 | 105 | 77.8331 | 93.6 | 85.5 | 77 | 98 | 85.52 | 84.86 | 50 | 208.01
7303 | 法兰盖 | PN40 | 32 | RF | HG/T 20592-2009 | S31603(022Cr17Ni12Mo2) | NB/T 47010 |  | 2 | 1 |  | 0 | 86 | 102 | 114.55 | 132 | 144 | 81 | 116 | 97.6 | 111 | 110.52 | 126 | 129 | 98.8 | 112.52 | 107.18 | 100 | 150.51 | 100.7 | 104 | 134 | 113 | 84 | 132 | 103.55 | 126 | 99.48 | 112 | 125.87 | 122.4 | 118 | 114.82 | 110 | 110.68 | 98 | 111.4 | 214.83 | 105.44 | 105.6 | 120 | 114 | 94 | 112.5 | 102 | 77 | 116.48 | 100 | 116 | 103.7675 | 124.8 | 114 | 96 | 118 | 114.03 | 112.95 | 77 | 214.83
7304 | 法兰盖 | PN40 | 40 | RF | HG/T 20592-2009 | S31603(022Cr17Ni12Mo2) | NB/T 47010 |  | 2.5 | 1 |  | 0 | 107.5 | 127.5 | 141.88 | 165 | 170 | 101 | 145 | 113.46 | 139 | 138.15 | 146 | 161 | 123.5 | 140.65 | 133.975 | 125 | 150.51 | 125.88 | 130 | 168 | 139.2 | 105 | 164 | 129.44 | 157.5 | 118.8 | 140 | 157.35 | 153 | 147.5 | 143.52 | 137.5 | 138.35 | 122.5 | 139.4 | 214.83 | 141.88 | 130.16 | 150 | 142.5 | 118 | 140.6 | 127.5 | 88 | 145.6 | 125 | 122 | 129.7118 | 143 | 142.5 | 108 | 136 | 142.54 | 139.15 | 88 | 214.83
7305 | 法兰盖 | PN40 | 50 | RF | HG/T 20592-2009 | S31603(022Cr17Ni12Mo2) | NB/T 47010 |  | 3 | 1 |  | 0 | 129 | 153 | 142.7 | 198 | 203 | 121 | 174 | 156.16 | 166 | 167.72 | 176 | 194 | 148.2 | 168.78 | 160.77 | 150 | 180.61 | 151.05 | 156 | 201 | 170.6 | 126 | 196 | 155.33 | 186 | 161.6 | 168 | 188.81 | 183.6 | 177 | 172.22 | 165 | 166.01 | 147 | 167.2 | 208.01 | 173.27 | 154.04 | 180 | 171 | 141 | 168.8 | 153 | 117 | 174.72 | 150 | 153 | 155.6562 | 171.6 | 171 | 139 | 140 | 171.04 | 170.57 | 117 | 208.01
7306 | 法兰盖 | PN40 | 65 | RF | HG/T 20592-2009 | S31603(022Cr17Ni12Mo2) | NB/T 47010 |  | 4.5 | 1 |  | 0 | 193.5 | 229.5 | 202.7 | 270 | 249 | 181 | 248 | 206.18 | 250 | 242.19 | 264 | 290 | 222.3 | 253.17 | 241.155 | 226 | 270.92 | 192.38 | 234 | 288 | 249.5 | 189 | 251 | 233 | 279 | 222.01 | 252 | 283.22 | 275.4 | 265.5 | 258.34 | 247.5 | 249.02 | 220.5 | 250.8 | 230 | 225.14 | 231.05 | 270 | 256.5 | 212 | 227.8 | 229.5 | 161 | 262.08 | 225 | 222 | 233.4893 | 257.4 | 256.5 | 206 | 217 | 256.56 | 249.46 | 161 | 290
7307 | 法兰盖 | PN40 | 80 | RF | HG/T 20592-2009 | S31603(022Cr17Ni12Mo2) | NB/T 47010 |  | 5.5 | 1 |  | 0 | 236.5 | 280.5 | 253.3 | 330 | 287 | 221 | 303 | 268.4 | 305 | 296.01 | 312 | 355 | 245.58 | 298.76 | 294.745 | 268 | 331.12 | 276.93 | 286 | 352 | 300.1 | 231 | 306 | 257.39 | 341 | 285.91 | 308 | 339.27 | 336.6 | 309.43 | 304.76 | 302.5 | 297.09 | 242 | 306.4 | 230 | 289.62 | 282.4 | 297 | 313.5 | 259 | 278.4 | 280.5 | 205 | 289.52 | 275 | 271 | 257.9305 | 314.6 | 300.85 | 265 | 265 | 302.76 | 300.1 | 205 | 355
7308 | 法兰盖 | PN40 | 100 | RF | HG/T 20592-2009 | S31603(022Cr17Ni12Mo2) | NB/T 47010 |  | 7.5 | 1 |  | 0 | 322.5 | 382.5 | 351.3 | 450 | 390 | 302 | 413 | 368.44 | 389 | 403.69 | 425 | 394 | 334.88 | 407.4 | 401.925 | 365 | 423.31 | 356.25 | 465 | 465 | 408.8 | 300 | 418 | 350.99 | 465 | 392.78 | 411 | 462.65 | 459 | 421.95 | 415.58 | 390 | 405.12 | 330 | 418 | 173.91 | 416.65 | 385.09 | 405 | 427.5 | 353 | 379.7 | 382.5 | 280 | 394.8 | 375 | 370 | 351.7271 | 429 | 410.25 | 366 | 361 | 412.86 | 408.83 | 173.91 | 465
7309 | 法兰盖 | PN40 | 125 | RF | HG/T 20592-2009 | S31603(022Cr17Ni12Mo2) | NB/T 47010 |  | 11 | 1 |  | 0 | 473 | 561 | 515.2 | 660 | 572 | 443 | 605 | 525.82 | 571 | 592.02 | 624 | 578 | 491.15 | 597.52 | 589.49 | 536 | 620.85 | 470.25 | 682 | 682 | 592.9 | 440 | 612 | 514.78 | 682 | 564.77 | 602.8 | 678.55 | 673.2 | 618.86 | 609.52 | 572 | 594.18 | 484 | 606.7 | 177.32 | 575.47 | 564.8 | 594 | 627 | 517 | 556.9 | 561 | 395 | 579.04 | 550 | 542 | 515.861 | 629.2 | 601.7 | 519 | 529 | 605.53 | 592.94 | 177.32 | 682
7310 | 法兰盖 | PN40 | 150 | RF | HG/T 20592-2009 | S31603(022Cr17Ni12Mo2) | NB/T 47010 |  | 14.5 | 1 |  | 0 | 623.5 | 739.5 | 663.4 | 870 | 754 | 584 | 798 | 713.7 | 753 | 780.39 | 823 | 761 | 647.43 | 787.64 | 777.055 | 706 | 818.4 | 688.75 | 899 | 899 | 788.1 | 580 | 807 | 678.58 | 899 | 769.47 | 794.6 | 923.94 | 887.4 | 815.77 | 803.46 | 754 | 783.23 | 638 | 808 | 177.32 | 784.67 | 712.97 | 783 | 826.5 | 682 | 734.1 | 739.5 | 515 | 763.28 | 725 | 715 | 680.005 | 829.4 | 793.15 | 703 | 697 | 798.2 | 788.15 | 177.32 | 923.94
7311 | 法兰盖 | PN40 | 200 | RF | HG/T 20592-2009 | S31603(022Cr17Ni12Mo2) | NB/T 47010 |  | 29 | 1 |  | 0 | 1247 | 1479 | 1306.5 | 1740 | 1508 | 1167 | 1595 | 1424.96 | 1505 | 1557.88 | 1645 | 1523 | 1294.85 | 1575.28 | 1414.04 | 1412 | 1564.05 | 1377.5 | 1798 | 1798 | 1561.9 | 1160 | 1614 | 1357.16 | 1798 | 1491.52 | 1589.2 | 1847.88 | 1774.8 | 1631.54 | 1606.92 | 1508 | 1566.46 | 1276 | 1579.2 | 173.91 | 1542.61 | 1425.93 | 1566 | 1653 | 1364 | 1370.3 | 1479 | 992 | 1526.56 | 1450 | 1430 | 1360.01 | 1658.8 | 1586.3 | 1397 | 1394 | 1596.39 | 1561.91 | 173.91 | 1847.88
7312 | 法兰盖 | PN40 | 250 | RF | HG/T 20592-2009 | S31603(022Cr17Ni12Mo2) | NB/T 47010 |  | 44.5 | 1 |  | 0 | 1913.5 | 2269.5 | 2004.7 | 2670 | 2314 | 1791 | 2448 | 2197.22 | 2310 | 2390.98 | 2483 | 2336 | 1986.93 | 2417.24 | 2169.82 | 2167 | 2400.01 | 2113.75 | 2759 | 2759 | 2425.4 | 1780 | 2477 | 2082.54 | 2759 | 2420.36 | 2403 | 2835.54 | 2723.4 | 2503.57 | 2443.58 | 2314 | 2403.71 | 1958 | 2423.2 | 177.32 | 2474.93 | 2188.07 | 2403 | 2536.5 | 2093 | 2102.6 | 2269.5 | 1563 | 2342.48 | 2225 | 2194 | 2086.9133 | 2545.4 | 2434.15 | 2150 | 2139 | 2449.64 | 2425.43 | 177.32 | 2835.54
7313 | 法兰盖 | PN40 | 300 | RF | HG/T 20592-2009 | S31603(022Cr17Ni12Mo2) | NB/T 47010 |  | 64 | 1 |  | 0 | 2752 | 3264 | 2883.2 | 3839 | 3328 | 2576 | 3520 | 3107.34 | 3322 | 3310.91 | 3571 | 3360 | 2857.6 | 3476.48 | 3120.64 | 3117 | 3451.7 | 3040 | 3968 | 3968 | 3495 | 2560 | 3563 | 2995.11 | 3840 | 3404.14 | 3456 | 4078.08 | 3916.8 | 3600.64 | 3514.37 | 3328 | 3457.02 | 2816 | 3485 | 177.32 | 3496.86 | 3146.88 | 3456 | 3648 | 3011 | 3024 | 3264 | 2278 | 3368.96 | 3200 | 3155 | 3001.3997 | 3660.8 | 3500.8 | 3079 | 3076 | 3523.07 | 3495 | 177.32 | 4078.08
7314 | 法兰盖 | PN40 | 350 | RF | HG/T 20592-2009 | S31603(022Cr17Ni12Mo2) | NB/T 47010 |  | 89.5 | 1 |  | 0 | 3848.5 | 4564.5 | 4032 | 5369 | 4654 | 3602 | 4923 | 4343.2 | 4646 | 4630.1 | 4994 | 4699 | 3996.18 | 4861.64 | 4425.775 | 4359 | 4826.98 | 4081.2 | 5549 | 5549 | 4806.4 | 3580 | 4983 | 4188.47 | 5370 | 4385.98 | 4833 | 5352.55 | 5477.4 | 5035.27 | 4914.62 | 4654 | 4834.43 | 3938 | 4873.7 | 173.91 | 4797.42 | 4481.27 | 4833 | 5101.5 | 4210 | 4228.9 | 4564.5 | 3173 | 4711.28 | 4475 | 4412 | 4197.2658 | 5119.4 | 4895.65 | 4317 | 4301 | 4926.8 | 4806.39 | 173.91 | 5549
7315 | 法兰盖 | PN40 | 400 | RF | HG/T 20592-2009 | S31603(022Cr17Ni12Mo2) | NB/T 47010 |  | 127 | 1 |  | 0 | 5461 | 6477 | 5721.4 | 7618 | 6604 | 5112 | 6985 | 6159.78 | 6593 | 6570.09 | 7087 | 6668 | 5670.55 | 6898.64 | 6280.15 | 6186 | 6690.17 | 5429.25 | 7874 | 7874 | 6790.8 | 5080 | 7070 | 5943.42 | 7620 | 6208.99 | 6858 | 7595.24 | 7772.4 | 7145.02 | 6973.82 | 6604 | 6860.03 | 5588 | 6915.7 | 215 | 7119.63 | 6358.89 | 6858 | 7239 | 5974 | 6000.8 | 6477 | 4392 | 6685.28 | 6350 | 6261 | 5955.9012 | 7264.4 | 6858 | 6123 | 6103 | 6991.1 | 6790.8 | 215 | 7874
7316 | 法兰盖 | PN40 | 450 | RF | HG/T 20592-2009 | S31603(022Cr17Ni12Mo2) | NB/T 47010 |  | 154 | 1 |  | 0 | 6622 | 7854 | 7212.6 | 9222 | 8008 | 6199 | 8470 | 7509.1 | 7994 | 7966.88 | 8593 | 8085 | 6876.1 | 8365.28 | 7615.3 | 7721 | 8112.49 | 6583.5 | 9548 | 9548 | 8274.4 | 6160 | 8573 | 7206.98 | 9240 | 7551.74 | 8316 | 9247.39 | 9424.8 | 8514.66 | 8379.57 | 8008 | 8318.46 | 6776 | 8190.9 | 215 | 8401.6 | 7710.78 | 8316 | 8778 | 7244 | 6930 | 7854 | 5427 | 8106.56 | 7700 | 7592 | 7222.1147 | 8808.8 | 8316 | 7430 | 7400 | 8477.39 | 8274.38 | 215 | 9548
7317 | 法兰盖 | PN40 | 500 | RF | HG/T 20592-2009 | S31603(022Cr17Ni12Mo2) | NB/T 47010 |  | 188 | 1 |  | 0 | 8084 | 9588 | 8053.92 | 11258 | 9776 | 7567 | 10340 | 9148.78 | 9759 | 9725.8 | 10490 | 9870 | 8394.2 | 10212.16 | 9296.6 | 9426 | 9903.56 | 8572.8 | 11656 | 11656 | 10225.3 | 7520 | 10466 | 8798.13 | 11280 | 6817.86 | 10152 | 11289.02 | 11505.6 | 10394.52 | 10229.61 | 9776 | 10155.01 | 8272 | 9999.3 | 157.32 | 10256.5 | 9413.16 | 10152 | 10716 | 8844 | 8460 | 9588 | 4692 | 9896.32 | 9400 | 9268 | 8816.6061 | 10753.6 | 10152 | 9047 | 9034 | 10349.02 | 10225.32 | 157.32 | 11656
7318 | 法兰盖 | PN40 | 600 | RF | HG/T 20592-2009 | S31603(022Cr17Ni12Mo2) | NB/T 47010 |  | 331 | 1 |  | 0 | 14233 | 16881 | 9502.4 | 19821 | 17212 | 13323 | 18205 | 16165 | 17182 | 17123.61 | 18470 | 17378 | 14779.15 | 17979.92 | 16367.95 | 16596 | 17436.58 | 15093.6 | 20522 | 20522 | 17621 | 13240 | 18427 | 15490.32 | 19860 | 16220.79 | 17874 | 19875.89 | 20257.2 | 18300.99 | 18010.64 | 17212 | 17879.3 | 14564 | 17605.3 | 230 | 17980.66 | 16876.04 | 17874 | 18867 | 15570 | 14895 | 16881 | 11356 | 17423.84 | 16550 | 16318 | 15522.8497 | 18933.2 | 17874 | 15944 | 15905 | 18220.89 | 17621.05 | 230 | 20522
7319 | 法兰盖 | PN63 | 10 | RF | HG/T 20592-2009 | S31603(022Cr17Ni12Mo2) | NB/T 47010 |  | 1 | 1 |  | 0 | 43 | 68 | 48 | 66 | 80 | 40 | 58 | 54.9 | 55 | 56.42 | 63 | 65 | 49.4 | 56.26 | 53.59 | 56 | 75.26 | 50.35 | 52 | 60 | 58.8 | 42 | 68 | 51.78 | 63 | 55.87 | 56 | 62.94 | 61.2 | 59 | 57.41 | 55 | 55.34 | 49 | 60.2 | 120 | 59.32 | 57.69 | 60 | 57 | 47 | 56.3 | 51 | 45 | 58.24 | 50 | 102 | 51.8887 | 71.5 | 57 | 77 | 78 | 57.01 | 58.8 | 40 | 120
7320 | 法兰盖 | PN63 | 15 | RF | HG/T 20592-2009 | S31603(022Cr17Ni12Mo2) | NB/T 47010 |  | 1.5 | 1 |  | 0 | 64.5 | 76.5 | 75.7 | 99 | 118 | 60 | 87 | 62.22 | 83 | 84.63 | 95 | 97 | 74.1 | 84.39 | 80.385 | 84 | 112.88 | 75.53 | 78 | 90 | 84.3 | 63 | 100 | 77.67 | 94.5 | 69.26 | 84 | 94.41 | 91.8 | 88.5 | 86.11 | 82.5 | 83.01 | 73.5 | 88.5 | 208.62 | 69.9 | 86.54 | 90 | 85.5 | 71 | 84.4 | 76.5 | 49 | 87.36 | 75 | 102 | 77.8331 | 93.6 | 85.5 | 86 | 93 | 85.52 | 84.3 | 49 | 208.62
7321 | 法兰盖 | PN63 | 20 | RF | HG/T 20592-2009 | S31603(022Cr17Ni12Mo2) | NB/T 47010 |  | 2 | 1 |  | 0 | 86 | 102 | 101 | 132 | 156 | 81 | 116 | 101.26 | 111 | 112.84 | 126 | 129 | 98.8 | 112.52 | 107.18 | 112 | 150.51 | 100.7 | 104 | 121 | 113.3 | 84 | 132 | 103.55 | 126 | 108.88 | 112 | 125.87 | 122.4 | 118 | 114.82 | 110 | 110.68 | 98 | 117.5 | 270 | 110.23 | 112.14 | 120 | 114 | 94 | 112.5 | 102 | 76 | 116.48 | 100 | 144 | 103.7675 | 124.8 | 114 | 131 | 155 | 114.03 | 113.26 | 76 | 270
7322 | 法兰盖 | PN63 | 25 | RF | HG/T 20592-2009 | S31603(022Cr17Ni12Mo2) | NB/T 47010 |  | 2.5 | 1 |  | 0 | 107.5 | 127.5 | 126.2 | 165 | 186 | 101 | 145 | 131.76 | 139 | 141.05 | 158 | 161 | 123.5 | 140.65 | 133.975 | 140 | 188.14 | 125.88 | 130 | 151 | 142.7 | 105 | 164 | 129.44 | 157.5 | 139.95 | 140 | 157.35 | 153 | 147.5 | 143.52 | 137.5 | 138.35 | 122.5 | 148.6 | 170 | 141.48 | 136.09 | 150 | 142.5 | 118 | 140.6 | 127.5 | 99 | 145.6 | 125 | 171 | 129.7118 | 156 | 142.5 | 169 | 175 | 142.54 | 142.74 | 99 | 188.14
7323 | 法兰盖 | PN63 | 32 | RF | HG/T 20592-2009 | S31603(022Cr17Ni12Mo2) | NB/T 47010 |  | 3.5 | 1 |  | 0 | 150.5 | 178.5 | 176.7 | 231 | 248 | 141 | 203 | 158.6 | 194 | 193.42 | 221 | 226 | 172.9 | 196.91 | 187.565 | 175 | 263.39 | 176.23 | 182 | 211 | 196.3 | 147 | 228 | 181.22 | 217 | 160.25 | 196 | 220.28 | 214.2 | 206.5 | 200.93 | 192.5 | 193.68 | 171.5 | 195 | 167.58 | 179.22 | 184.8 | 210 | 199.5 | 165 | 196.9 | 178.5 | 121 | 203.84 | 175 | 190 | 181.6006 | 218.4 | 199.5 | 206 | 207 | 199.55 | 196.26 | 121 | 263.39
7324 | 法兰盖 | PN63 | 40 | RF | HG/T 20592-2009 | S31603(022Cr17Ni12Mo2) | NB/T 47010 |  | 4.5 | 1 |  | 0 | 193.5 | 229.5 | 227.2 | 297 | 303 | 181 | 261 | 211.06 | 250 | 248.68 | 264 | 290 | 222.3 | 253.17 | 241.155 | 226 | 270.92 | 226.58 | 234 | 271 | 253.8 | 189 | 292 | 233 | 279 | 226.84 | 252 | 283.22 | 275.4 | 265.5 | 258.34 | 247.5 | 249.02 | 220.5 | 250.8 | 230 | 229.46 | 234.29 | 270 | 256.5 | 212 | 253.1 | 229.5 | 156 | 262.08 | 225 | 238 | 233.4893 | 257.4 | 256.5 | 229 | 231 | 256.56 | 253.83 | 156 | 303
7325 | 法兰盖 | PN63 | 50 | RF | HG/T 20592-2009 | S31603(022Cr17Ni12Mo2) | NB/T 47010 |  | 5 | 1 |  | 0 | 215 | 255 | 252.5 | 330 | 336 | 201 | 290 | 240.34 | 277 | 279.53 | 293 | 323 | 247 | 281.3 | 267.95 | 251 | 301.02 | 251.75 | 260 | 302 | 278.1 | 210 | 324 | 258.89 | 310 | 262.26 | 280 | 314.69 | 306 | 295 | 287.04 | 275 | 276.69 | 245 | 278.6 | 140 | 1629.03 | 256.73 | 300 | 285 | 235 | 281.3 | 255 | 122 | 291.2 | 250 | 272 | 259.4337 | 286 | 285 | 261 | 233 | 285.07 | 278.1 | 122 | 1629.03
7326 | 法兰盖 | PN63 | 65 | RF | HG/T 20592-2009 | S31603(022Cr17Ni12Mo2) | NB/T 47010 |  | 6 | 1 |  | 0 | 258 | 306 | 281 | 360 | 332 | 242 | 330 | 294.02 | 333 | 322.92 | 352 | 387 | 296.4 | 337.56 | 321.54 | 301 | 361.22 | 256.5 | 312 | 346 | 332.6 | 252 | 334 | 310.66 | 372 | 299.43 | 336 | 377.62 | 367.2 | 354 | 344.45 | 330 | 332.03 | 294 | 334.4 | 157.78 | 327.57 | 308.07 | 360 | 342 | 282 | 303.8 | 306 | 223 | 349.44 | 300 | 278 | 311.3124 | 343.2 | 342 | 292 | 289 | 342.08 | 332.58 | 157.78 | 387
7327 | 法兰盖 | PN63 | 80 | RF | HG/T 20592-2009 | S31603(022Cr17Ni12Mo2) | NB/T 47010 |  | 7.5 | 1 |  | 0 | 322.5 | 382.5 | 344.8 | 450 | 391 | 302 | 413 | 355.02 | 416 | 403.65 | 425 | 484 | 334.88 | 407.4 | 401.925 | 365 | 451.53 | 377.63 | 390 | 432 | 408.6 | 315 | 418 | 350.99 | 465 | 389.98 | 420 | 462.65 | 459 | 421.95 | 415.58 | 412.5 | 405.12 | 330 | 418 | 157.78 | 395.9 | 385.09 | 405 | 427.5 | 353 | 379.7 | 382.5 | 263 | 394.8 | 375 | 348 | 351.7271 | 429 | 410.25 | 351 | 361 | 412.86 | 408.55 | 157.78 | 484
7328 | 法兰盖 | PN63 | 100 | RF | HG/T 20592-2009 | S31603(022Cr17Ni12Mo2) | NB/T 47010 |  | 10.5 | 1 |  | 0 | 451.5 | 535.5 | 491.8 | 630 | 546 | 423 | 578 | 513.62 | 545 | 565.17 | 596 | 551 | 468.83 | 570.36 | 562.695 | 511 | 592.63 | 498.75 | 651 | 586 | 572.1 | 420 | 585 | 491.38 | 651 | 552.01 | 575.4 | 647.7 | 642.6 | 590.73 | 581.82 | 546 | 567.17 | 462 | 585.1 | 209.23 | 578.24 | 539.12 | 567 | 598.5 | 494 | 531.6 | 535.5 | 265 | 552.72 | 525 | 487 | 492.4119 | 600.6 | 574.35 | 511 | 505 | 578 | 572.13 | 209.23 | 651
7329 | 法兰盖 | PN63 | 125 | RF | HG/T 20592-2009 | S31603(022Cr17Ni12Mo2) | NB/T 47010 |  | 16.5 | 1 |  | 0 | 709.5 | 841.5 | 772.8 | 990 | 858 | 664 | 908 | 817.4 | 857 | 888.12 | 936 | 866 | 736.73 | 896.28 | 884.235 | 804 | 931.28 | 705.38 | 1023 | 921 | 891.3 | 660 | 919 | 772.18 | 1023 | 818.39 | 904.2 | 1017.82 | 1009.8 | 928.29 | 914.28 | 858 | 891.26 | 726 | 913.1 | 209.23 | 915.39 | 847.19 | 891 | 940.5 | 776 | 835.3 | 841.5 | 597 | 868.56 | 825 | 766 | 773.8016 | 943.8 | 902.55 | 805 | 793 | 908.29 | 891.31 | 209.23 | 1023
7330 | 法兰盖 | PN63 | 150 | RF | HG/T 20592-2009 | S31603(022Cr17Ni12Mo2) | NB/T 47010 |  | 24.5 | 1 |  | 0 | 1053.5 | 1249.5 | 1147.5 | 1470 | 1274 | 986 | 1348 | 1196.82 | 1272 | 1318.72 | 1390 | 1286 | 1093.93 | 1330.84 | 1312.955 | 1193 | 1382.81 | 1163.75 | 1519 | 1367 | 1329.5 | 980 | 1364 | 1146.56 | 1519 | 1200.64 | 1342.6 | 1561.14 | 1499.4 | 1378.37 | 1357.57 | 1274 | 1323.39 | 1078 | 1365.1 | 168.07 | 1413.81 | 1204.67 | 1323 | 1396.5 | 1152 | 1240.3 | 1249.5 | 612 | 1289.68 | 1225 | 1137 | 1148.9678 | 1401.4 | 1340.15 | 1180 | 1178 | 1348.68 | 1329.54 | 168.07 | 1561.14
7331 | 法兰盖 | PN63 | 200 | RF | HG/T 20592-2009 | S31603(022Cr17Ni12Mo2) | NB/T 47010 |  | 40.5 | 1 |  | 0 | 1741.5 | 2065.5 | 1824.5 | 2430 | 2106 | 1630 | 2228 | 1949.56 | 2102 | 2175.66 | 2298 | 2126 | 1808.33 | 2199.96 | 1974.78 | 1973 | 2184.28 | 1923.75 | 2511 | 2260 | 2190.9 | 1620 | 2255 | 1895.34 | 2511 | 2121.1 | 2219.4 | 2580.66 | 2478.6 | 2278.53 | 2244.15 | 2106 | 2187.65 | 1782 | 2256.7 | 168.07 | 2323.5 | 1991.39 | 2187 | 2308.5 | 1905 | 1913.6 | 2065.5 | 1012 | 2131.92 | 2025 | 1879 | 1899.3202 | 2316.6 | 2215.35 | 1944 | 1947 | 2229.44 | 2190.9 | 168.07 | 2580.66
7332 | 法兰盖 | PN63 | 250 | RF | HG/T 20592-2009 | S31603(022Cr17Ni12Mo2) | NB/T 47010 |  | 58 | 1 |  | 0 | 2494 | 2958 | 2612.9 | 3479 | 3016 | 2335 | 3190 | 2812.1 | 3011 | 3116.33 | 3236 | 3045 | 2589.7 | 3150.56 | 2828.08 | 2825 | 3128.1 | 2755 | 3596 | 3236 | 3120.8 | 2320 | 3229 | 2714.32 | 3480 | 3056.16 | 3132 | 3695.76 | 3549.6 | 3263.08 | 3184.9 | 3016 | 3132.93 | 2552 | 3158.4 | 158.7 | 3283.24 | 2851.86 | 3132 | 3306 | 2728 | 2740.5 | 2958 | 2003 | 3053.12 | 2900 | 2691 | 2720.0201 | 3317.6 | 3172.6 | 2786 | 2787 | 3192.78 | 3120.8 | 158.7 | 3695.76
7333 | 法兰盖 | PN63 | 300 | RF | HG/T 20592-2009 | S31603(022Cr17Ni12Mo2) | NB/T 47010 |  | 83.5 | 1 |  | 0 | 3590.5 | 4258.5 | 3761.7 | 5009 | 4342 | 3361 | 4593 | 4046.74 | 4334 | 4319.7 | 4659 | 4384 | 3728.28 | 4535.72 | 4071.46 | 4067 | 4503.38 | 3966.25 | 5177 | 4659 | 4484.1 | 3340 | 4649 | 3907.68 | 5010 | 4087.05 | 4509 | 5320.62 | 5110.2 | 4697.71 | 4585.15 | 4342 | 4510.34 | 3674 | 4546.9 | 210.45 | 4842.27 | 4105.7 | 4509 | 4759.5 | 3928 | 3945.4 | 4258.5 | 2084 | 4395.44 | 4175 | 3874 | 3915.8861 | 4776.2 | 4567.45 | 4025 | 4013 | 4596.51 | 4484.1 | 210.45 | 5320.62
7334 | 法兰盖 | PN63 | 350 | RF | HG/T 20592-2009 | S31603(022Cr17Ni12Mo2) | NB/T 47010 |  | 116 | 1 |  | 0 | 4988 | 5916 | 5225.8 | 6958 | 6032 | 4669 | 6380 | 5627.86 | 6022 | 6001.02 | 6473 | 6090 | 5179.4 | 6301.12 | 5736.2 | 5650 | 6256.2 | 5289.6 | 7192 | 6473 | 6203.6 | 4640 | 6458 | 5428.63 | 6960 | 5674.83 | 6264 | 6937.38 | 7099.2 | 6526.16 | 6369.79 | 6032 | 6033.86 | 5104 | 6316.7 | 169.05 | 6645.01 | 5808.12 | 6264 | 6612 | 5457 | 5481 | 5220 | 2893 | 6106.24 | 5800 | 5382 | 5440.0301 | 6635.2 | 6345.2 | 5590 | 5574 | 6385.57 | 6203.64 | 169.05 | 7192
7335 | 法兰盖 | PN63 | 400 | RF | HG/T 20592-2009 | S31603(022Cr17Ni12Mo2) | NB/T 47010 |  | 155.5 | 1 |  | 0 | 6686.5 | 7930.5 | 7005.3 | 9327 | 8086 | 6259 | 8553 | 7572.54 | 8072 | 8044.48 | 8677 | 8164 | 6943.08 | 8446.76 | 7689.475 | 7574 | 8191.51 | 6647.63 | 9641 | 8677 | 8350.9 | 6220 | 8657 | 7277.17 | 9330 | 7620.34 | 8397 | 9299.68 | 9516.6 | 8748.43 | 8538.82 | 8086 | 8088.49 | 6842 | 8467.7 | 162.62 | 9104.83 | 7785.89 | 8397 | 8863.5 | 7315 | 7347.4 | 6997.5 | 5448 | 8185.52 | 7775 | 7215 | 7292.4521 | 8894.6 | 8397 | 7516 | 7472 | 8559.96 | 8350.86 | 162.62 | 9641
7336 | 法兰盖 | PN100 | 10 | RF | HG/T 20592-2009 | S31603(022Cr17Ni12Mo2) | NB/T 47010 |  | 1 | 1 |  | 0 | 43 | 68 | 55.13 | 66 | 80 | 40 | 58 | 54.9 | 55 | 56.42 | 63 | 65 | 49.4 | 56.26 | 53.59 | 56 | 75.26 | 50.35 | 52 | 57 | 58.8 | 42 | 68 | 51.78 | 63 | 55.87 | 56 | 62.94 | 51.2 | 59 | 57.41 | 55 | 55.34 | 49 | 59.7 | 217.98 | 58.55 | 57.69 | 60 | 57 | 47 | 56.3 | 51 | 45 | 58.24 | 50 | 102 | 51.8887 | 71.5 | 57 | 77 | 78 | 57.01 | 58.8 | 40 | 217.98
7337 | 法兰盖 | PN100 | 15 | RF | HG/T 20592-2009 | S31603(022Cr17Ni12Mo2) | NB/T 47010 |  | 1.5 | 1 |  | 0 | 64.5 | 76.5 | 85.09 | 99 | 118 | 60 | 87 | 62.22 | 83 | 84.63 | 95 | 97 | 74.1 | 84.39 | 80.385 | 84 | 112.88 | 75.53 | 78 | 85 | 83.8 | 63 | 100 | 77.67 | 94.5 | 61.76 | 84 | 94.41 | 76.8 | 88.5 | 86.11 | 82.5 | 83.01 | 73.5 | 87.8 | 179.92 | 68.68 | 86.54 | 90 | 85.5 | 71 | 84.4 | 76.5 | 49 | 87.36 | 75 | 102 | 77.8331 | 93.6 | 85.5 | 86 | 93 | 85.52 | 83.8 | 49 | 179.92
7338 | 法兰盖 | PN100 | 20 | RF | HG/T 20592-2009 | S31603(022Cr17Ni12Mo2) | NB/T 47010 |  | 2 | 1 |  | 0 | 86 | 102 | 113.35 | 132 | 156 | 81 | 116 | 101.26 | 111 | 112.84 | 126 | 129 | 98.8 | 112.52 | 107.18 | 112 | 150.51 | 100.7 | 104 | 114 | 114 | 84 | 132 | 103.55 | 126 | 112.57 | 112 | 125.87 | 102.4 | 118 | 114.82 | 110 | 110.68 | 98 | 119.6 | 163.09 | 113.99 | 112.14 | 120 | 114 | 94 | 112.5 | 102 | 76 | 116.48 | 100 | 144 | 103.7675 | 124.8 | 114 | 131 | 155 | 114.03 | 113.95 | 76 | 163.09
7339 | 法兰盖 | PN100 | 25 | RF | HG/T 20592-2009 | S31603(022Cr17Ni12Mo2) | NB/T 47010 |  | 2.5 | 1 |  | 0 | 107.5 | 127.5 | 144.15 | 165 | 186 | 101 | 145 | 131.76 | 139 | 141.05 | 158 | 161 | 123.5 | 140.65 | 133.975 | 140 | 188.14 | 125.88 | 130 | 142 | 142.3 | 105 | 164 | 129.44 | 157.5 | 132.81 | 140 | 157.35 | 128 | 147.5 | 143.52 | 137.5 | 138.35 | 122.5 | 149.5 | 160 | 146.67 | 136.09 | 150 | 142.5 | 118 | 140.6 | 127.5 | 99 | 145.6 | 125 | 171 | 129.7118 | 156 | 142.5 | 169 | 175 | 142.54 | 142.27 | 99 | 188.14
7340 | 法兰盖 | PN100 | 32 | RF | HG/T 20592-2009 | S31603(022Cr17Ni12Mo2) | NB/T 47010 |  | 3.5 | 1 |  | 0 | 150.5 | 178.5 | 197.56 | 231 | 248 | 141 | 203 | 158.6 | 194 | 193.42 | 221 | 226 | 172.9 | 196.91 | 187.565 | 175 | 263.39 | 176.23 | 182 | 199 | 194.6 | 147 | 228 | 181.22 | 217 | 160.25 | 196 | 220.28 | 179.2 | 206.5 | 200.93 | 192.5 | 193.68 | 171.5 | 195 | 218.61 | 190.97 | 184.8 | 210 | 199.5 | 165 | 196.9 | 178.5 | 121 | 203.84 | 175 | 190 | 181.6006 | 218.4 | 199.5 | 206 | 207 | 199.55 | 194.58 | 121 | 263.39
7341 | 法兰盖 | PN100 | 40 | RF | HG/T 20592-2009 | S31603(022Cr17Ni12Mo2) | NB/T 47010 |  | 4.5 | 1 |  | 0 | 193.5 | 229.5 | 257.39 | 297 | 303 | 181 | 261 | 211.06 | 250 | 248.68 | 264 | 290 | 222.3 | 253.17 | 241.155 | 226 | 270.92 | 226.58 | 234 | 256 | 254 | 189 | 292 | 233 | 279 | 245.98 | 252 | 283.22 | 230.4 | 265.5 | 258.34 | 247.5 | 249.02 | 220.5 | 250.8 | 190 | 250.73 | 234.29 | 270 | 256.5 | 212 | 253.1 | 229.5 | 156 | 262.08 | 225 | 238 | 233.4893 | 257.4 | 256.5 | 229 | 231 | 256.56 | 254.05 | 156 | 303
7342 | 法兰盖 | PN100 | 50 | RF | HG/T 20592-2009 | S31603(022Cr17Ni12Mo2) | NB/T 47010 |  | 6 | 1 |  | 0 | 258 | 306 | 341.04 | 396 | 402 | 242 | 348 | 300.12 | 333 | 335.44 | 352 | 387 | 296.4 | 337.56 | 321.54 | 301 | 361.22 | 302.1 | 312 | 342 | 335.9 | 252 | 389 | 310.66 | 372 | 334.86 | 336 | 377.62 | 307.2 | 354 | 344.45 | 330 | 332.03 | 294 | 334.4 | 180.44 | 344.89 | 308.07 | 360 | 342 | 282 | 337.5 | 306 | 218 | 349.44 | 300 | 336 | 311.3124 | 343.2 | 342 | 325 | 279 | 342.08 | 335.89 | 180.44 | 402
7343 | 法兰盖 | PN100 | 65 | RF | HG/T 20592-2009 | S31603(022Cr17Ni12Mo2) | NB/T 47010 |  | 8 | 1 |  | 0 | 344 | 408 | 445.59 | 480 | 441 | 322 | 440 | 384.3 | 444 | 430.56 | 469 | 516 | 395.2 | 450.08 | 428.72 | 401 | 481.63 | 342 | 416 | 435 | 439.5 | 336 | 445 | 414.22 | 496 | 389.6 | 448 | 503.5 | 409.6 | 472 | 459.26 | 440 | 442.7 | 392 | 445.8 | 175 | 456.39 | 410.76 | 480 | 456 | 376 | 405 | 408 | 284 | 465.92 | 400 | 371 | 415.0899 | 457.6 | 456 | 385 | 385 | 456.11 | 439.52 | 175 | 516
7344 | 法兰盖 | PN100 | 80 | RF | HG/T 20592-2009 | S31603(022Cr17Ni12Mo2) | NB/T 47010 |  | 9.5 | 1 |  | 0 | 408.5 | 484.5 | 522.73 | 570 | 495 | 382 | 523 | 455.06 | 527 | 511.29 | 539 | 613 | 424.18 | 516.04 | 509.105 | 463 | 571.94 | 478.33 | 494 | 517 | 516.1 | 399 | 529 | 444.59 | 589 | 459.18 | 532 | 586.02 | 486.4 | 534.47 | 526.41 | 522.5 | 513.15 | 418 | 529.4 | 160.08 | 535.9 | 487.78 | 513 | 541.5 | 447 | 480.9 | 484.5 | 253 | 500.08 | 475 | 441 | 445.5236 | 543.4 | 519.65 | 458 | 457 | 522.96 | 516.1 | 160.08 | 613
7345 | 法兰盖 | PN100 | 100 | RF | HG/T 20592-2009 | S31603(022Cr17Ni12Mo2) | NB/T 47010 |  | 14 | 1 |  | 0 | 602 | 714 | 771.78 | 840 | 728 | 564 | 770 | 683.2 | 727 | 753.55 | 794 | 735 | 625.1 | 760.48 | 750.26 | 682 | 790.18 | 665 | 868 | 738 | 761.3 | 560 | 779 | 655.18 | 868 | 686.08 | 767.2 | 863.6 | 716.8 | 787.64 | 775.76 | 728 | 756.22 | 616 | 780.1 | 160.08 | 803.37 | 718.83 | 756 | 798 | 659 | 708.8 | 714 | 504 | 736.96 | 700 | 650 | 656.5559 | 800.8 | 765.8 | 674 | 673 | 770.67 | 761.31 | 160.08 | 868
7346 | 法兰盖 | PN100 | 125 | RF | HG/T 20592-2009 | S31603(022Cr17Ni12Mo2) | NB/T 47010 |  | 22.5 | 1 |  | 0 | 967.5 | 1147.5 | 1231.58 | 1350 | 1170 | 906 | 1238 | 1093.12 | 1168 | 1211.07 | 1276 | 1181 | 1004.63 | 1222.2 | 1205.775 | 1096 | 1269.93 | 961.88 | 1395 | 1186 | 1214.5 | 900 | 1253 | 1052.97 | 1395 | 1092.83 | 1233 | 1387.94 | 1152 | 1265.85 | 1246.75 | 1170 | 1215.36 | 990 | 1252.3 | 160.08 | 1255.99 | 1155.26 | 1215 | 1282.5 | 1058 | 1139.1 | 1147.5 | 778 | 1184.4 | 1125 | 1044 | 1055.1812 | 1287 | 1230.75 | 1084 | 1082 | 1238.58 | 1214.5 | 160.08 | 1395
7347 | 法兰盖 | PN100 | 150 | RF | HG/T 20592-2009 | S31603(022Cr17Ni12Mo2) | NB/T 47010 |  | 30.5 | 1 |  | 0 | 1311.5 | 1555.5 | 1675.56 | 1830 | 1586 | 1228 | 1678 | 1506.7 | 1583 | 1641.67 | 1730 | 1601 | 1361.83 | 1656.76 | 1634.495 | 1486 | 1721.46 | 1448.75 | 1891 | 1607 | 1652.9 | 1220 | 1698 | 1427.36 | 1891 | 1499.57 | 1671.4 | 1943.46 | 1561.6 | 1715.93 | 1690.04 | 1586 | 1647.49 | 1342 | 1699.5 | 160.08 | 1795.6 | 1499.69 | 1647 | 1738.5 | 1435 | 1544.1 | 1555.5 | 1098 | 1605.52 | 1525 | 1415 | 1430.3575 | 1744.6 | 1668.35 | 1469 | 1466 | 1678.96 | 1652.92 | 160.08 | 1943.46
7348 | 法兰盖 | PN100 | 200 | RF | HG/T 20592-2009 | S31603(022Cr17Ni12Mo2) | NB/T 47010 |  | 54.5 | 1 |  | 0 | 2343.5 | 2779.5 | 2980.59 | 3269 | 2834 | 2194 | 2998 | 2616.9 | 2829 | 2927.74 | 3092 | 2861 | 2433.43 | 2960.44 | 2657.42 | 2654 | 2939.33 | 2588.75 | 3379 | 2872 | 2939.4 | 2180 | 3034 | 2550.52 | 3270 | 2660.99 | 2986.6 | 3472.74 | 2790.4 | 3066.17 | 3019.91 | 2834 | 2943.87 | 2398 | 3036.8 | 160.08 | 3255.8 | 2679.77 | 2943 | 3106.5 | 2564 | 2575.1 | 2779.5 | 1948 | 2868.88 | 2725 | 2529 | 2555.8761 | 3117.4 | 2981.15 | 2632 | 2619 | 3000.12 | 2939.35 | 160.08 | 3472.74
7349 | 法兰盖 | PN100 | 250 | RF | HG/T 20592-2009 | S31603(022Cr17Ni12Mo2) | NB/T 47010 |  | 87.5 | 1 |  | 0 | 3762.5 | 4462.5 | 4754.14 | 5249 | 4550 | 3522 | 4813 | 4237.06 | 4542 | 4701.37 | 4883 | 4594 | 3906.88 | 4753 | 4266.5 | 4262 | 4719.12 | 4156.25 | 5425 | 4611 | 4671.7 | 3500 | 4871 | 4094.87 | 5250 | 4287.97 | 4725 | 5575.5 | 4480 | 4922.75 | 4804.8 | 4550 | 4726.4 | 3850 | 4764.8 | 212.28 | 5312.26 | 4302.38 | 4725 | 4987.5 | 4116 | 4134.4 | 4462.5 | 3139 | 4606 | 4375 | 4060 | 4103.4692 | 5005 | 4786.25 | 4214 | 4205 | 4816.7 | 4671.68 | 212.28 | 5575.5
7350 | 法兰盖 | PN100 | 300 | RF | HG/T 20592-2009 | S31603(022Cr17Ni12Mo2) | NB/T 47010 |  | 131.5 | 1 |  | 0 | 5654.5 | 6706.5 | 7134.1 | 7888 | 6838 | 5293 | 7233 | 6386.7 | 6826 | 6802.88 | 7338 | 6904 | 5871.48 | 7143.08 | 6411.94 | 6405 | 7092.16 | 6246.25 | 8153 | 6930 | 7026.1 | 5260 | 7321 | 6154.01 | 7890 | 6449.11 | 7101 | 8379.18 | 6732.8 | 7398.19 | 7220.93 | 6838 | 6840.1 | 5786 | 7160.8 | 212.28 | 7847.86 | 6465.86 | 7101 | 7495.5 | 6186 | 6213.4 | 5917.5 | 4721 | 6922.16 | 6575 | 6102 | 6166.9334 | 7521.8 | 7193.05 | 6330 | 6319 | 7238.81 | 7026.11 | 212.28 | 8379.18
7351 | 法兰盖 | PN100 | 350 | RF | HG/T 20592-2009 | S31603(022Cr17Ni12Mo2) | NB/T 47010 |  | 179 | 1 |  | 0 | 7697 | 9129 | 8685.16 | 10737 | 9308 | 7205 | 9845 | 8693.72 | 9292 | 9260.2 | 9988 | 9398 | 7992.35 | 9723.28 | 8851.55 | 8718 | 9653.96 | 8162.4 | 11098 | 9433 | 9526.3 | 7160 | 9965 | 8376.94 | 10740 | 8762.16 | 9666 | 10705.1 | 9164.8 | 10070.54 | 9829.25 | 9308 | 9310.86 | 7876 | 9747.3 | 212.28 | 9685.16 | 8962.53 | 9666 | 10203 | 8420 | 8457.8 | 8055 | 6225 | 9422.56 | 8950 | 8306 | 8394.5316 | 10238.8 | 9791.3 | 8634 | 8601 | 9853.59 | 9526.28 | 212.28 | 11098
7352 | 法兰盖 | PN100 | 400 | RF | HG/T 20592-2009 | S31603(022Cr17Ni12Mo2) | NB/T 47010 |  | 243 | 1 |  | 0 | 10449 | 12393 | 9883.09 | 14576 | 12636 | 9781 | 13365 | 11682.72 | 12614 | 12571.11 | 13559 | 12758 | 10849.95 | 13199.76 | 12016.35 | 11835 | 12800.88 | 10388.25 | 15066 | 12806 | 12858.9 | 9720 | 13528 | 11372.05 | 14580 | 11746.6 | 13122 | 14532.62 | 12441.6 | 13671.18 | 13343.62 | 12636 | 12639.89 | 10692 | 13232.4 | 212.28 | 13083.09 | 12167.01 | 13122 | 13851 | 11431 | 11481.8 | 10935 | 8406 | 12791.52 | 12150 | 11275 | 11395.9313 | 13899.6 | 13122 | 11696 | 11677 | 13376.66 | 12858.94 | 212.28 | 15066
7353 | 带颈平焊法兰 | PN20(CL150) | 15 | RF | HG/T 20615-2009 | S31603(022Cr17Ni12Mo2) | NB/T 47010 |  | 0.45 | 1 |  | 0 | 26.55 | 68 | 26.5 | 34 | 44 | 33 | 32 | 30.5 | 28 | 33.53 | 29 | 68 | 29.07 | 31.43 | 28.1002 | 30 | 65.22 | 27.79 | 31.5 | 45 | 31.8 | 27.45 | 36 | 30.47 | 31.5 | 23.91 | 27.9 | 30.39 | 34.38 | 27.45 | 30.78 | 31.5 | 31.47 | 30.6 | 32.5 | 212.28 | 31.08 | 26.67 | 32 | 57 | 24 | 32.4 | 30.15 | 22 | 34.27 | 31.05 | 86 | 30.534 | 32.18 | 30.15 | 86 | 95 | 31.85 | 31.79 | 22 | 212.28
7354 | 带颈平焊法兰 | PN20(CL150) | 20 | RF | HG/T 20615-2009 | S31603(022Cr17Ni12Mo2) | NB/T 47010 |  | 0.68 | 1 |  | 0 | 40.12 | 68 | 40 | 51 | 64 | 46 | 48 | 40.26 | 43 | 50.66 | 44 | 68 | 43.93 | 47.49 | 42.4626 | 45 | 70.24 | 41.99 | 47.6 | 64 | 47.3 | 41.48 | 53 | 46.04 | 47.6 | 35.63 | 42.16 | 45.93 | 51.952 | 41.48 | 46.51 | 47.6 | 47.55 | 46.24 | 49.1 | 177.48 | 43.96 | 40.3 | 49 | 57 | 35 | 49 | 45.56 | 27 | 51.79 | 46.92 | 94 | 46.1367 | 48.62 | 45.56 | 131 | 103 | 48.13 | 47.33 | 27 | 177.48
7355 | 带颈平焊法兰 | PN20(CL150) | 25 | RF | HG/T 20615-2009 | S31603(022Cr17Ni12Mo2) | NB/T 47010 |  | 0.91 | 1 |  | 0 | 53.69 | 68 | 54.5 | 68 | 78 | 58 | 64 | 53.68 | 57 | 60.49 | 59 | 68 | 58.79 | 63.55 | 56.825 | 60 | 63.92 | 56.19 | 63.7 | 76 | 60 | 55.51 | 69 | 61.61 | 63.7 | 47.35 | 56.42 | 61.46 | 69.524 | 55.51 | 62.24 | 63.7 | 63.63 | 61.88 | 65.7 | 177.48 | 61.58 | 53.93 | 66 | 57 | 47 | 65.5 | 60.97 | 36 | 68.29 | 62.79 | 104 | 61.7394 | 65.07 | 60.97 | 169 | 107 | 64.41 | 59.97 | 36 | 177.48
7356 | 带颈平焊法兰 | PN20(CL150) | 32 | RF | HG/T 20615-2009 | S31603(022Cr17Ni12Mo2) | NB/T 47010 |  | 1.14 | 1 |  | 0 | 67.26 | 69.768 | 68.3 | 85 | 87 | 70 | 80 | 61 | 71 | 75.77 | 74 | 77 | 73.64 | 79.62 | 71.1873 | 70 | 80.07 | 70.4 | 79.8 | 91 | 77.1 | 64.98 | 86 | 77.19 | 71.5 | 59.07 | 70.68 | 77 | 82.65 | 69.54 | 77.97 | 79.8 | 79.71 | 77.52 | 72.2 | 177.48 | 75.1 | 57.95 | 82 | 64.98 | 58 | 82.1 | 76.38 | 44 | 85.55 | 78.66 | 102 | 77.3521 | 81.51 | 76.38 | 206 | 154 | 80.68 | 77.13 | 44 | 206
7357 | 带颈平焊法兰 | PN20(CL150) | 40 | RF | HG/T 20615-2009 | S31603(022Cr17Ni12Mo2) | NB/T 47010 |  | 1.36 | 1 |  | 0 | 80.24 | 83.232 | 81.5 | 101 | 103 | 81 | 95 | 79.3 | 85 | 90.4 | 82 | 92 | 87.86 | 94.98 | 84.9252 | 80 | 95.52 | 83.98 | 95.2 | 109 | 92.6 | 77.52 | 102 | 92.08 | 91 | 70.29 | 84.32 | 91.85 | 98.6 | 82.96 | 93.01 | 95.2 | 95.1 | 92.48 | 86.1 | 177.48 | 94.75 | 78.64 | 98 | 77.52 | 71 | 97.9 | 91.12 | 52 | 102.05 | 93.84 | 126 | 92.2734 | 90.17 | 91.12 | 229 | 177 | 96.26 | 92.59 | 52 | 229
7358 | 带颈平焊法兰 | PN20(CL150) | 50 | RF | HG/T 20615-2009 | S31603(022Cr17Ni12Mo2) | NB/T 47010 |  | 2.18 | 1 |  | 0 | 128.62 | 133.416 | 130.7 | 161 | 162 | 124 | 153 | 120.78 | 137 | 144.9 | 132 | 147 | 140.83 | 152.25 | 136.1301 | 128 | 109.37 | 134.62 | 152.6 | 174 | 146.9 | 124.26 | 161 | 147.6 | 143 | 112.07 | 135.16 | 147.23 | 158.05 | 132.98 | 149.09 | 152.6 | 152.44 | 148.24 | 138.1 | 170.52 | 143.29 | 122.93 | 157 | 124.26 | 112 | 157 | 146.06 | 79 | 163.59 | 150.42 | 171 | 147.91 | 144.53 | 146.06 | 325 | 221 | 154.29 | 146.89 | 79 | 325
7359 | 带颈平焊法兰 | PN20(CL150) | 65 | RF | HG/T 20615-2009 | S31603(022Cr17Ni12Mo2) | NB/T 47010 |  | 3.45 | 1 |  | 0 | 200.1 | 211.14 | 175.9 | 219 | 212 | 169 | 224 | 198.86 | 216 | 218.09 | 209 | 233 | 222.87 | 217.52 | 215.4352 | 203 | 173.09 | 190.1 | 241.5 | 252 | 233.3 | 196.65 | 208 | 233.59 | 227.5 | 176.79 | 213.9 | 233 | 250.125 | 210.45 | 235.95 | 241.5 | 225.28 | 234.6 | 218.4 | 161 | 227.96 | 194.54 | 248 | 196.65 | 178 | 236 | 231.15 | 129 | 251.16 | 238.05 | 236 | 234.0805 | 219.77 | 231.15 | 385 | 257 | 220.44 | 233.34 | 129 | 385
7360 | 带颈平焊法兰 | PN20(CL150) | 80 | RF | HG/T 20615-2009 | S31603(022Cr17Ni12Mo2) | NB/T 47010 |  | 4.01 | 1 |  | 0 | 232.58 | 245.412 | 225.2 | 255 | 233 | 196 | 261 | 231.8 | 251 | 253.49 | 235 | 271 | 232.38 | 252.83 | 233.8031 | 224 | 201.18 | 247.62 | 280.7 | 293 | 255.8 | 228.57 | 242 | 243.56 | 260 | 205.33 | 248.62 | 270.82 | 290.725 | 233.38 | 252.23 | 280.7 | 261.85 | 244.61 | 253.9 | 161 | 256.55 | 216.09 | 241 | 228.57 | 206 | 274.3 | 268.67 | 140 | 291.93 | 276.69 | 274 | 244.0715 | 255.44 | 252.63 | 458 | 237 | 256.22 | 255.82 | 140 | 458
7361 | 带颈平焊法兰 | PN20(CL150) | 100 | RF | HG/T 20615-2009 | S31603(022Cr17Ni12Mo2) | NB/T 47010 |  | 5.63 | 1 |  | 0 | 326.54 | 344.556 | 316.2 | 357 | 326 | 276 | 366 | 326.96 | 328 | 355.9 | 330 | 321 | 326.26 | 354.97 | 328.2572 | 315 | 275.4 | 331.61 | 360.32 | 411 | 347.8 | 309.65 | 340 | 341.96 | 364 | 287.88 | 343.43 | 380.23 | 408.175 | 327.67 | 354.12 | 365.95 | 367.63 | 343.43 | 356.5 | 161 | 355.9 | 303.38 | 338 | 320.91 | 290 | 385.1 | 377.21 | 199 | 409.86 | 388.47 | 385 | 342.6781 | 358.63 | 354.69 | 674 | 315 | 359.73 | 347.78 | 161 | 674
7362 | 带颈平焊法兰 | PN20(CL150) | 125 | RF | HG/T 20615-2009 | S31603(022Cr17Ni12Mo2) | NB/T 47010 |  | 6.74 | 1 |  | 0 | 390.92 | 412.488 | 378.5 | 427 | 390 | 330 | 438 | 372.1 | 392 | 426.07 | 395 | 384 | 390.58 | 424.96 | 392.9757 | 377 | 329.69 | 371.37 | 431.36 | 492 | 422.8 | 370.7 | 407 | 409.38 | 435.5 | 344.45 | 411.14 | 455.19 | 488.65 | 392.27 | 423.94 | 438.1 | 440.11 | 411.14 | 426.8 | 161 | 421.57 | 363.2 | 404 | 384.18 | 347 | 461 | 451.58 | 235 | 460.48 | 465.06 | 435 | 410.2397 | 429.34 | 424.62 | 1084 | 377 | 430.65 | 422.77 | 161 | 1084
7363 | 带颈平焊法兰 | PN20(CL150) | 150 | RF | HG/T 20615-2009 | S31603(022Cr17Ni12Mo2) | NB/T 47010 |  | 7.9 | 1 |  | 0 | 458.2 | 483.48 | 443.7 | 501 | 457 | 387 | 514 | 452.62 | 460 | 499.39 | 463 | 450 | 457.81 | 498.1 | 423.361 | 441 | 386.43 | 465.31 | 505.6 | 577 | 475 | 434.5 | 477 | 479.83 | 513.5 | 403.56 | 481.9 | 519.1 | 572.75 | 459.78 | 496.9 | 513.5 | 515.86 | 481.9 | 500.2 | 161 | 497.7 | 425.71 | 474 | 450.3 | 407 | 540.4 | 529.3 | 282 | 539.73 | 545.1 | 540 | 480.8376 | 503.23 | 497.7 | 1469 | 441 | 504.77 | 475 | 161 | 1469
7364 | 带颈平焊法兰 | PN20(CL150) | 200 | RF | HG/T 20615-2009 | S31603(022Cr17Ni12Mo2) | NB/T 47010 |  | 12.9 | 1 |  | 0 | 748.2 | 789.48 | 694.3 | 841 | 746 | 632 | 839 | 739.32 | 750 | 770.68 | 756 | 735 | 747.56 | 813.35 | 691.311 | 776 | 614.83 | 759.81 | 825.6 | 942 | 800.5 | 709.5 | 779 | 783.53 | 838.5 | 658.36 | 786.9 | 847.65 | 935.25 | 750.78 | 811.4 | 838.5 | 842.35 | 786.9 | 816.8 | 161 | 810.52 | 695.14 | 774 | 735.3 | 664 | 851.4 | 864.3 | 483 | 881.33 | 890.1 | 882 | 785.1754 | 872.04 | 812.7 | 2632 | 720 | 824.25 | 800.54 | 161 | 2632
7365 | 带颈平焊法兰 | PN20(CL150) | 250 | RF | HG/T 20615-2009 | S31603(022Cr17Ni12Mo2) | NB/T 47010 |  | 17.6 | 1 |  | 0 | 1020.8 | 1077.12 | 971 | 1147 | 1018 | 862 | 1144 | 973.56 | 1024 | 1051.47 | 1015 | 1003 | 1019.92 | 1109.68 | 943.184 | 1059 | 838.84 | 1036.64 | 1126.4 | 1285 | 1092.7 | 968 | 1063 | 1069 | 1144 | 897.88 | 1056 | 1156.48 | 1210.88 | 1024.32 | 1098.24 | 1144 | 1149.25 | 1073.6 | 1114.4 | 161 | 1098.12 | 948.41 | 1056 | 1003.2 | 907 | 1161.6 | 1179.2 | 640 | 1202.43 | 1214.4 | 1204 | 1071.2449 | 1189.76 | 1091.2 | 4214 | 983 | 1124.55 | 1092.68 | 161 | 4214
7366 | 带颈平焊法兰 | PN20(CL150) | 300 | RF | HG/T 20615-2009 | S31603(022Cr17Ni12Mo2) | NB/T 47010 |  | 27.69 | 1 |  | 0 | 1606.02 | 1694.628 | 1527.7 | 1805 | 1580 | 1357 | 1800 | 1577.46 | 1611 | 1654.28 | 1597 | 1578 | 1604.64 | 1745.85 | 1483.9071 | 1666 | 1319.75 | 1630.94 | 1772.16 | 2021 | 1721.6 | 1522.95 | 1673 | 1681.85 | 1800.5 | 1412.06 | 1661.4 | 1819.49 | 1905.072 | 1611.56 | 1727.86 | 1799.85 | 1808.11 | 1689.09 | 1753.3 | 161 | 1739.49 | 1492.13 | 1661 | 1578.33 | 1427 | 1827.5 | 1855.23 | 1046 | 1891.78 | 1910.61 | 1894 | 1685.3819 | 1871.84 | 1716.78 | 6330 | 1546 | 1769.25 | 1721.64 | 161 | 6330
7367 | 带颈平焊法兰 | PN20(CL150) | 350 | RF | HG/T 20615-2009 | S31603(022Cr17Ni12Mo2) | NB/T 47010 |  | 37.68 | 1 |  | 0 | 2185.44 | 2306.016 | 2078.8 | 2456 | 2150 | 1846 | 2449 | 2070.34 | 2192 | 2251.11 | 2173 | 2148 | 2183.56 | 2375.72 | 2036.604 | 2267 | 1795.89 | 2147.76 | 2411.52 | 2751 | 2327.3 | 2147.76 | 2276 | 2288.63 | 2337.4 | 1921.15 | 2260.8 | 2433.19 | 2592.384 | 2192.98 | 2351.23 | 2449.2 | 2460.44 | 2298.48 | 2355.5 | 161 | 2354.15 | 2085.92 | 2261 | 2147.76 | 1941 | 2486.9 | 2524.56 | 1308 | 2574.3 | 2599.92 | 2577 | 2293.4361 | 2547.17 | 2336.16 | 8634 | 2103 | 2407.56 | 2327.32 | 161 | 8634
7368 | 带颈平焊法兰 | PN20(CL150) | 400 | RF | HG/T 20615-2009 | S31603(022Cr17Ni12Mo2) | NB/T 47010 |  | 48.12 | 1 |  | 0 | 2790.96 | 2944.944 | 2654.8 | 3136 | 2745 | 2358 | 3128 | 2626.66 | 2799 | 2874.82 | 2775 | 2743 | 2788.55 | 3033.97 | 2600.886 | 2964 | 2172.76 | 2651.41 | 3079.68 | 3513 | 2971 | 2742.84 | 2907 | 2922.74 | 2982.2 | 2453.18 | 2887.2 | 3107.35 | 3310.656 | 2800.58 | 3002.69 | 3127.8 | 3142.16 | 2935.32 | 2925 | 161 | 2999.05 | 2851.55 | 2887 | 2742.84 | 2480 | 3175.9 | 3224.04 | 1681 | 3287.56 | 3320.28 | 3291 | 2928.8778 | 3252.91 | 2983.44 | 2718 | 2686 | 3074.63 | 2970.97 | 161 | 3513
7369 | 带颈平焊法兰 | PN20(CL150) | 450 | RF | HG/T 20615-2009 | S31603(022Cr17Ni12Mo2) | NB/T 47010 |  | 49.49 | 1 |  | 0 | 2870.42 | 3028.788 | 2840 | 3074 | 2823 | 2425 | 3217 | 2904.82 | 2879 | 2956.67 | 2854 | 2821 | 2867.95 | 3120.34 | 2674.9345 | 3048 | 2234.62 | 2726.9 | 3167.36 | 3613 | 3060.3 | 2820.93 | 2990 | 3005.95 | 3069 | 2522.99 | 2969.4 | 3195.82 | 3404.912 | 2832.31 | 3088.18 | 3216.85 | 3231.61 | 3018.89 | 3010.9 | 161 | 3226.29 | 2932.74 | 2969 | 2820.93 | 2550 | 3088.2 | 3315.83 | 1846 | 3381.16 | 3414.81 | 3385 | 3012.2625 | 3409.86 | 3043.64 | 2890 | 2762 | 3162.16 | 3060.34 | 161 | 3613
7370 | 带颈平焊法兰 | PN20(CL150) | 500 | RF | HG/T 20615-2009 | S31603(022Cr17Ni12Mo2) | NB/T 47010 |  | 67.19 | 1 |  | 0 | 3897.02 | 4112.028 | 3676.7 | 4173 | 3833 | 3292 | 4367 | 3690.5 | 3909 | 4014.11 | 3874 | 3830 | 3893.66 | 4236.33 | 3631.6195 | 4139 | 3033.83 | 3829.83 | 4300.16 | 4905 | 4138.3 | 3829.83 | 4059 | 4081.02 | 4166.4 | 3424.98 | 4031.4 | 4338.79 | 4622.672 | 3845.28 | 4192.66 | 4367.35 | 4387.4 | 4098.59 | 4084.2 | 161 | 4194.3 | 3981.63 | 4031 | 3829.83 | 3462 | 4192.7 | 4501.73 | 2431 | 4590.42 | 4636.11 | 4596 | 4089.5901 | 4629.39 | 4132.19 | 3698 | 3750 | 4293.11 | 4138.31 | 161 | 4905
7371 | 带颈平焊法兰 | PN20(CL150) | 600 | RF | HG/T 20615-2009 | S31603(022Cr17Ni12Mo2) | NB/T 47010 |  | 92.62 | 1 |  | 0 | 5371.96 | 5668.344 | 5294.45 | 5752 | 5284 | 4538 | 6020 | 5205.74 | 5388 | 5533.37 | 5340 | 5279 | 5367.33 | 5839.69 | 5006.111 | 5705 | 4182.07 | 5279.34 | 5927.68 | 6761 | 5732.8 | 5279.34 | 5595 | 5625.6 | 5741.2 | 4720.9 | 5557.2 | 5980.94 | 6372.256 | 5300.64 | 5779.49 | 6020.3 | 6047.93 | 5649.82 | 5630 | 161 | 5764.67 | 5488.59 | 5557 | 5279.34 | 4772 | 5779.5 | 6205.54 | 3516 | 6327.8 | 6390.78 | 5983 | 5637.4138 | 6381.52 | 5696.13 | 5229 | 5169 | 5917.95 | 5732.78 | 161 | 6761
7372 | 对焊法兰 | PN20(CL150) | 15 | RF | HG/T 20615-2009 | S31603(022Cr17Ni12Mo2) | NB/T 47010 |  | 0.91 | 1 |  | 0 | 53.69 | 68 | 69.87 | 69 | 81 | 58 | 65 | 41.48 | 57 | 62.43 | 60 | 68 | 60.52 | 65.32 | 57.8715 | 64 | 65.22 | 60.52 | 63.7 | 91 | 62.7 | 62.79 | 76 | 63.43 | 63.7 | 54.49 | 62.79 | 64.75 | 69.615 | 56.42 | 62.69 | 63.7 | 65.14 | 63.7 | 66.4 | 161 | 61.04 | 66.98 | 66 | 57 | 52 | 76.4 | 61.88 | 25 | 71.34 | 73.71 | 100 | 63.5632 | 65.07 | 62.15 | 65 | 95 | 66.2 | 62.71 | 25 | 161
7373 | 对焊法兰 | PN20(CL150) | 20 | RF | HG/T 20615-2009 | S31603(022Cr17Ni12Mo2) | NB/T 47010 |  | 0.91 | 1 |  | 0 | 53.69 | 68 | 71.24 | 69 | 82 | 58 | 65 | 56.12 | 57 | 62.43 | 60 | 68 | 60.52 | 65.32 | 57.8715 | 64 | 77.61 | 60.52 | 63.7 | 91 | 63.2 | 62.79 | 76 | 63.43 | 63.7 | 54.49 | 62.79 | 64.75 | 69.615 | 56.42 | 62.69 | 63.7 | 65.14 | 63.7 | 68 | 161 | 62.72 | 62.87 | 66 | 57 | 52 | 76.4 | 61.88 | 33 | 71.34 | 73.71 | 110 | 63.5632 | 65.07 | 62.15 | 72 | 103 | 66.2 | 63.23 | 33 | 161
7374 | 对焊法兰 | PN20(CL150) | 25 | RF | HG/T 20615-2009 | S31603(022Cr17Ni12Mo2) | NB/T 47010 |  | 1.14 | 1 |  | 0 | 67.26 | 69.768 | 80 | 87 | 94 | 70 | 81 | 74.42 | 71 | 78.21 | 75 | 77 | 75.81 | 81.83 | 72.4983 | 80 | 97.23 | 75.81 | 79.8 | 99 | 79.5 | 78.66 | 94 | 79.46 | 82.5 | 68.01 | 78.66 | 81.11 | 87.21 | 70.68 | 78.53 | 79.8 | 81.6 | 79.8 | 84.8 | 161 | 77.72 | 78.76 | 82 | 64.98 | 64 | 95.8 | 77.52 | 47 | 89.38 | 92.34 | 120 | 79.6269 | 81.51 | 77.86 | 86 | 107 | 82.93 | 79.5 | 47 | 161
7375 | 对焊法兰 | PN20(CL150) | 32 | RF | HG/T 20615-2009 | S31603(022Cr17Ni12Mo2) | NB/T 47010 |  | 1.14 | 1 |  | 0 | 67.26 | 69.768 | 143.6 | 87 | 87 | 70 | 81 | 84.18 | 71 | 78.21 | 75 | 77 | 75.81 | 81.83 | 72.4983 | 73 | 97.23 | 75.81 | 79.8 | 96 | 80.7 | 75.24 | 94 | 79.46 | 82.5 | 68.01 | 78.66 | 81.11 | 87.21 | 70.68 | 78.53 | 79.8 | 81.6 | 79.8 | 86.6 | 161 | 99.15 | 78.76 | 82 | 64.98 | 64 | 95.8 | 77.52 | 55 | 89.38 | 92.34 | 108 | 79.6269 | 81.51 | 77.86 | 110 | 154 | 82.93 | 80.68 | 55 | 161
7376 | 对焊法兰 | PN20(CL150) | 40 | RF | HG/T 20615-2009 | S31603(022Cr17Ni12Mo2) | NB/T 47010 |  | 1.81 | 1 |  | 0 | 106.79 | 110.772 | 144 | 137 | 135 | 105 | 129 | 107.36 | 113 | 124.17 | 111 | 122 | 120.37 | 129.92 | 115.1069 | 106 | 136.21 | 120.37 | 126.7 | 152 | 127.3 | 119.46 | 147 | 126.16 | 135 | 107.41 | 124.89 | 128.77 | 138.465 | 112.22 | 124.69 | 126.7 | 129.56 | 126.7 | 119.2 | 161 | 131.98 | 122.24 | 130 | 103.17 | 102 | 152 | 123.08 | 74 | 141.9 | 142.99 | 140 | 126.4249 | 129.42 | 123.62 | 124 | 177 | 131.66 | 127.27 | 74 | 177
7377 | 对焊法兰 | PN20(CL150) | 50 | RF | HG/T 20615-2009 | S31603(022Cr17Ni12Mo2) | NB/T 47010 |  | 2.72 | 1 |  | 0 | 160.48 | 166.464 | 191.2 | 206 | 201 | 152 | 193 | 163.48 | 170 | 186.6 | 167 | 184 | 180.88 | 195.24 | 172.9784 | 160 | 204.69 | 180.88 | 190.4 | 228 | 188.3 | 179.52 | 219 | 189.58 | 202.5 | 160.92 | 187.68 | 193.52 | 208.08 | 168.64 | 187.38 | 190.4 | 194.7 | 190.4 | 189.8 | 161 | 194.49 | 184.96 | 196 | 155.04 | 152 | 228.5 | 184.96 | 105 | 210.2 | 214.88 | 190 | 189.9781 | 194.48 | 185.78 | 155 | 221 | 197.86 | 188.33 | 105 | 228.5
7378 | 对焊法兰 | PN20(CL150) | 65 | RF | HG/T 20615-2009 | S31603(022Cr17Ni12Mo2) | NB/T 47010 |  | 4.52 | 1 |  | 0 | 263.32 | 276.624 | 245.8 | 302 | 277 | 221 | 298 | 263.52 | 283 | 290.59 | 277 | 305 | 300.58 | 289.37 | 287.4494 | 265 | 340.15 | 249.05 | 316.4 | 348 | 299.5 | 298.32 | 326 | 315.04 | 337.5 | 266.76 | 311.88 | 321.58 | 345.78 | 280.24 | 311.38 | 316.4 | 299.64 | 316.4 | 299 | 200 | 299.57 | 298.32 | 325 | 257.64 | 253 | 336.3 | 307.36 | 166 | 349.31 | 357.08 | 325 | 315.7016 | 323.18 | 308.72 | 248 | 260 | 293.25 | 299.46 | 166 | 357.08
7379 | 对焊法兰 | PN20(CL150) | 80 | RF | HG/T 20615-2009 | S31603(022Cr17Ni12Mo2) | NB/T 47010 |  | 5.22 | 1 |  | 0 | 302.76 | 319.464 | 289.91 | 349 | 303 | 256 | 345 | 318.42 | 327 | 335.59 | 311 | 352 | 312.42 | 334.18 | 301.3506 | 307 | 392.83 | 337.21 | 365.4 | 402 | 339.7 | 344.52 | 374 | 327.45 | 390 | 307.92 | 360.18 | 343.76 | 399.33 | 308.87 | 338.76 | 365.4 | 346.05 | 328.86 | 357.5 | 200 | 346.38 | 329.32 | 313 | 297.54 | 292 | 388.4 | 354.96 | 197 | 403.4 | 412.38 | 418 | 328.1376 | 373.23 | 338.78 | 263 | 300 | 338.66 | 339.7 | 197 | 418
7380 | 对焊法兰 | PN20(CL150) | 100 | RF | HG/T 20615-2009 | S31603(022Cr17Ni12Mo2) | NB/T 47010 |  | 7.49 | 1 |  | 0 | 434.42 | 458.388 | 485.21 | 501 | 433 | 367 | 494 | 458.72 | 436 | 481.53 | 446 | 427 | 448.28 | 479.51 | 432.3977 | 440 | 526.08 | 483.85 | 479.36 | 577 | 488.3 | 479.36 | 537 | 469.85 | 562.5 | 441.39 | 492.84 | 493.24 | 572.985 | 443.18 | 486.07 | 486.85 | 496.53 | 471.87 | 506.4 | 213.5 | 490.9 | 472.53 | 449 | 426.93 | 420 | 557.3 | 509.32 | 277 | 528.49 | 561.75 | 599 | 470.8367 | 535.54 | 486.1 | 378 | 430 | 485.94 | 488.26 | 213.5 | 599
7381 | 对焊法兰 | PN20(CL150) | 125 | RF | HG/T 20615-2009 | S31603(022Cr17Ni12Mo2) | NB/T 47010 |  | 9.53 | 1 |  | 0 | 552.74 | 583.236 | 562.5 | 637 | 551 | 467 | 629 | 570.96 | 554 | 612.68 | 567 | 543 | 570.37 | 610.11 | 550.1669 | 560 | 669.37 | 525.1 | 609.92 | 734 | 619.5 | 609.92 | 684 | 597.82 | 712.5 | 561.34 | 627.07 | 627.58 | 729.045 | 563.89 | 618.46 | 619.45 | 631.77 | 600.39 | 627.5 | 213.5 | 632.01 | 601.23 | 572 | 543.21 | 534 | 709 | 648.04 | 353 | 672.44 | 714.75 | 686 | 599.0754 | 644.23 | 618.5 | 482 | 547 | 618.29 | 619.54 | 213.5 | 734
7382 | 对焊法兰 | PN20(CL150) | 150 | RF | HG/T 20615-2009 | S31603(022Cr17Ni12Mo2) | NB/T 47010 |  | 11.8 | 1 |  | 0 | 684.4 | 722.16 | 621.3 | 788 | 683 | 578 | 779 | 694.18 | 686 | 758.62 | 702 | 673 | 706.23 | 755.44 | 637.79 | 693 | 828.81 | 762.28 | 755.2 | 909 | 765.4 | 755.2 | 846 | 740.21 | 885 | 694.82 | 776.44 | 777.07 | 902.7 | 698.21 | 765.77 | 767 | 782.25 | 743.4 | 777 | 213.5 | 782.85 | 744.44 | 708 | 672.6 | 661 | 877.9 | 802.4 | 440 | 832.61 | 885 | 944 | 741.7644 | 797.68 | 765.82 | 597 | 677 | 765.56 | 765.38 | 213.5 | 944
7383 | 对焊法兰 | PN20(CL150) | 200 | RF | HG/T 20615-2009 | S31603(022Cr17Ni12Mo2) | NB/T 47010 |  | 19.07 | 1 |  | 0 | 1106.06 | 1167.084 | 896.1 | 1280 | 1104 | 934 | 1259 | 1149.24 | 1109 | 1173.72 | 1135 | 1087 | 1141.34 | 1220.86 | 1030.7335 | 1175 | 1291.6 | 1231.92 | 1220.48 | 1468 | 1230.3 | 1220.48 | 1368 | 1196.26 | 1432.5 | 1122.3 | 1254.81 | 1255.82 | 1458.855 | 1128.37 | 1237.57 | 1239.55 | 1264.2 | 1201.41 | 1255.8 | 213.5 | 1303.49 | 1203.09 | 1144 | 1086.99 | 1068 | 1327.3 | 1296.76 | 745 | 1345.58 | 1430.25 | 1526 | 1198.7721 | 1338.71 | 1237.64 | 1049 | 1094 | 1237.22 | 1230.26 | 213.5 | 1526
7384 | 对焊法兰 | PN20(CL150) | 250 | RF | HG/T 20615-2009 | S31603(022Cr17Ni12Mo2) | NB/T 47010 |  | 24.52 | 1 |  | 0 | 1422.16 | 1500.624 | 1296.4 | 1646 | 1419 | 1201 | 1618 | 1532.32 | 1426 | 1509.16 | 1437 | 1398 | 1467.52 | 1569.77 | 1325.306 | 1510 | 1660.73 | 1583.99 | 1569.28 | 1888 | 1599 | 1569.28 | 1759 | 1538.14 | 1837.5 | 1442.76 | 1642.84 | 1614.72 | 1875.78 | 1450.85 | 1566.77 | 1593.8 | 1625.5 | 1544.76 | 1646.3 | 213.5 | 1801.28 | 1546.92 | 1471 | 1397.64 | 1373 | 1706.6 | 1667.36 | 1007 | 1730.13 | 1839 | 1962 | 1541.3701 | 1721.3 | 1561.92 | 1348 | 1407 | 1590.81 | 1598.99 | 213.5 | 1962
7385 | 对焊法兰 | PN20(CL150) | 300 | RF | HG/T 20615-2009 | S31603(022Cr17Ni12Mo2) | NB/T 47010 |  | 39.95 | 1 |  | 0 | 2317.1 | 2444.94 | 1652.3 | 2681 | 2370 | 1958 | 2637 | 2444.88 | 2324 | 2458.85 | 2341 | 2277 | 2391.01 | 2557.6 | 2159.2975 | 2461 | 2705.79 | 2580.77 | 2556.8 | 3076 | 2597.1 | 2556.8 | 2866 | 2506.06 | 3000 | 2350.04 | 2676.65 | 2630.83 | 3056.175 | 2363.84 | 2552.71 | 2596.75 | 2648.39 | 2516.85 | 2659.4 | 213.5 | 2774.83 | 2559.36 | 2397 | 2277.15 | 2238 | 2780.5 | 2716.6 | 1546 | 2818.87 | 2956.3 | 3196 | 2511.3227 | 2804.49 | 2544.82 | 2202 | 2292 | 2591.88 | 2597.09 | 213.5 | 3196
7386 | 对焊法兰 | PN20(CL150) | 350 | RF | HG/T 20615-2009 | S31603(022Cr17Ni12Mo2) | NB/T 47010 |  | 51.76 | 1 |  | 0 | 3002.08 | 3167.712 | 2614.1 | 3473 | 3071 | 2536 | 3416 | 3251.3 | 3011 | 3185.73 | 3033 | 2950 | 3097.84 | 3313.68 | 2857.152 | 3188 | 3505.68 | 3196.18 | 3312.64 | 3986 | 3372.2 | 3571.44 | 3713 | 3246.9 | 3885 | 3044.47 | 3467.92 | 3335.42 | 3959.64 | 3062.64 | 3307.34 | 3364.4 | 3431.31 | 3260.88 | 3482.6 | 213.5 | 3574.07 | 3315.95 | 3106 | 2950.32 | 2899 | 3602.5 | 3519.68 | 2029 | 3652.19 | 3830.24 | 4141 | 3253.7185 | 3835.42 | 3297.11 | 3320 | 2969 | 3358.09 | 3372.15 | 213.5 | 4141
7387 | 对焊法兰 | PN20(CL150) | 400 | RF | HG/T 20615-2009 | S31603(022Cr17Ni12Mo2) | NB/T 47010 |  | 64.47 | 1 |  | 0 | 3739.26 | 3945.564 | 3354 | 4412 | 3825 | 3159 | 4255 | 4085.78 | 3751 | 3968.01 | 3777 | 3675 | 3858.53 | 4127.37 | 3558.744 | 4064 | 4204.8 | 5399.8 | 4126.08 | 4964 | 4150.8 | 4448.43 | 4624 | 4044.2 | 4837.5 | 3791.82 | 4319.49 | 4154.45 | 4783.674 | 3814.69 | 4119.48 | 4190.55 | 4273.89 | 4061.61 | 4305.7 | 213.5 | 4678.54 | 4130.21 | 3868 | 3674.79 | 3611 | 4487.1 | 4383.96 | 2498 | 4549 | 4770.78 | 5158 | 4052.6928 | 4777.23 | 4106.74 | 3853 | 3698 | 4182.68 | 4150.75 | 213.5 | 5399.8
7388 | 对焊法兰 | PN20(CL150) | 450 | RF | HG/T 20615-2009 | S31603(022Cr17Ni12Mo2) | NB/T 47010 |  | 74.9 | 1 |  | 0 | 4344.2 | 4583.88 | 3971 | 5164 | 4444 | 3670 | 4943 | 4855.6 | 4357 | 4609.95 | 4388 | 4269 | 4482.77 | 4795.1 | 4134.48 | 4721 | 4885.05 | 4126.99 | 4793.6 | 5767 | 4831.2 | 5168.1 | 5372 | 4698.47 | 5617.5 | 4405.1 | 5018.3 | 4748.36 | 5557.58 | 4359.18 | 4711.15 | 4868.5 | 4965.32 | 4718.7 | 4742.5 | 213.5 | 5520.35 | 4798.39 | 4494 | 4269.3 | 4194 | 4943.4 | 5093.2 | 3031 | 5284.94 | 5542.6 | 5393 | 4708.3368 | 5842.2 | 4726.19 | 4472 | 4296 | 4859.36 | 4831.21 | 213.5 | 5842.2
7389 | 对焊法兰 | PN20(CL150) | 500 | RF | HG/T 20615-2009 | S31603(022Cr17Ni12Mo2) | NB/T 47010 |  | 89.44 | 1 |  | 0 | 5187.52 | 5473.728 | 5100 | 6167 | 5307 | 4383 | 5903 | 5914.56 | 5203 | 5504.86 | 5240 | 5098 | 5352.98 | 5725.95 | 4937.088 | 5637 | 5833.37 | 5522.92 | 5724.16 | 6887 | 5836.6 | 6171.36 | 6415 | 5610.57 | 6705 | 5260.05 | 5992.48 | 5670.14 | 6636.448 | 5205.41 | 5625.7 | 5813.6 | 5929.22 | 5634.72 | 5663.2 | 213.5 | 7087.59 | 6182.4 | 5366 | 5098.08 | 5009 | 5903 | 6081.92 | 3823 | 6310.89 | 6618.56 | 6440 | 5622.3522 | 6976.32 | 5643.66 | 5332 | 5130 | 5802.69 | 5836.64 | 213.5 | 7087.59
7390 | 对焊法兰 | PN20(CL150) | 600 | RF | HG/T 20615-2009 | S31603(022Cr17Ni12Mo2) | NB/T 47010 |  | 121.67 | 1 |  | 0 | 7056.86 | 7446.204 | 6573 | 8389 | 7219 | 5962 | 8030 | 8186.2 | 7078 | 7488.56 | 7129 | 6935 | 7281.95 | 7789.31 | 6716.184 | 7669 | 7935.44 | 7513.12 | 7786.88 | 9369 | 7866.8 | 8395.23 | 8727 | 7632.36 | 9127.5 | 7155.18 | 8151.89 | 7713.39 | 9027.914 | 7081.19 | 7652.95 | 7908.55 | 8065.83 | 7665.21 | 8012.2 | 213.5 | 9977.86 | 8400 | 7300 | 6935.19 | 6814 | 8030.2 | 8273.56 | 5085 | 8585.04 | 9003.58 | 8760 | 7648.388 | 9490.26 | 7677.38 | 7258 | 6978 | 7893.71 | 7866.78 | 213.5 | 9977.86
7391 | 承插焊法兰 | PN20(CL150) | 15 | RF | HG/T 20615-2009 | S31603(022Cr17Ni12Mo2) | NB/T 47010 |  | 0.91 | 1 |  | 0 | 53.69 | 68 | 30 | 68 | 81 | 58 | 65 | 36.6 | 57 | 59.19 | 60 | 68 | 60.52 | 65.32 | 56.825 | 64 | 91.31 | 50.14 | 63.7 | 91 | 61.2 | 57.33 | 76 | 63.43 | 63.7 | 54.49 | 62.79 | 63.41 | 68.25 | 56.42 | 63.6 | 63.7 | 64.84 | 63.7 | 63.4 | 213.5 | 40.61 | 57.33 | 66 | 57 | 48 | 71 | 60.97 | 20 | 69.31 | 67.34 | 88 | 63.5632 | 72.75 | 61.88 | 62 | 95 | 66.2 | 61.21 | 20 | 213.5
7392 | 承插焊法兰 | PN20(CL150) | 20 | RF | HG/T 20615-2009 | S31603(022Cr17Ni12Mo2) | NB/T 47010 |  | 0.91 | 1 |  | 0 | 53.69 | 68 | 60.09 | 68 | 82 | 58 | 65 | 46.36 | 57 | 60.42 | 60 | 68 | 60.52 | 65.32 | 56.825 | 64 | 91.31 | 50.14 | 63.7 | 91 | 61.8 | 57.33 | 76 | 63.43 | 63.7 | 54.49 | 62.79 | 63.41 | 68.25 | 56.42 | 63.6 | 63.7 | 64.84 | 63.7 | 63.4 | 213.5 | 50.09 | 57.33 | 66 | 57 | 48 | 71 | 60.97 | 24 | 69.31 | 67.34 | 88 | 63.5632 | 72.75 | 61.88 | 69 | 103 | 66.2 | 61.78 | 24 | 213.5
7393 | 承插焊法兰 | PN20(CL150) | 25 | RF | HG/T 20615-2009 | S31603(022Cr17Ni12Mo2) | NB/T 47010 |  | 0.91 | 1 |  | 0 | 53.69 | 68 | 103.18 | 68 | 78 | 58 | 65 | 59.78 | 57 | 62.61 | 60 | 68 | 60.52 | 65.32 | 56.825 | 64 | 91.31 | 50.14 | 63.7 | 79 | 62.7 | 57.33 | 76 | 63.43 | 63.7 | 54.49 | 62.79 | 63.41 | 68.25 | 56.42 | 63.6 | 63.7 | 64.84 | 63.7 | 63.4 | 213.5 | 58.16 | 57.33 | 66 | 57 | 48 | 71 | 60.97 | 36 | 68.29 | 67.34 | 104 | 63.5632 | 72.75 | 61.88 | 76 | 107 | 66.2 | 62.66 | 36 | 213.5
7394 | 承插焊法兰 | PN20(CL150) | 32 | RF | HG/T 20615-2009 | S31603(022Cr17Ni12Mo2) | NB/T 47010 |  | 1.36 | 1 |  | 0 | 80.24 | 76.296 | 103.18 | 101 | 103 | 81 | 97 | 68.32 | 85 | 90.67 | 90 | 92 | 90.44 | 97.62 | 84.9252 | 88 | 136.46 | 74.94 | 95.2 | 114 | 91 | 80.24 | 111 | 94.79 | 91 | 80.95 | 93.84 | 94.76 | 102 | 84.32 | 95.05 | 95.2 | 96.9 | 95.2 | 94.8 | 213.5 | 80.37 | 85.68 | 98 | 77.52 | 72 | 106.1 | 91.12 | 43 | 102.05 | 100.64 | 102 | 94.9891 | 108.73 | 92.48 | 100 | 154 | 98.93 | 90.95 | 43 | 213.5
7395 | 承插焊法兰 | PN20(CL150) | 40 | RF | HG/T 20615-2009 | S31603(022Cr17Ni12Mo2) | NB/T 47010 |  | 1.36 | 1 |  | 0 | 80.24 | 76.296 | 101.09 | 101 | 103 | 81 | 97 | 87.84 | 85 | 93.61 | 83 | 92 | 90.44 | 97.62 | 84.9252 | 80 | 136.46 | 74.94 | 95.2 | 114 | 94.2 | 80.24 | 111 | 94.79 | 91 | 80.95 | 93.84 | 94.76 | 102 | 84.32 | 95.05 | 95.2 | 96.9 | 95.2 | 94.8 | 213.5 | 97.09 | 85.68 | 98 | 77.52 | 72 | 106.1 | 91.12 | 53 | 102.05 | 100.64 | 126 | 94.9891 | 100.78 | 92.48 | 112 | 177 | 98.93 | 94.23 | 53 | 213.5
7396 | 承插焊法兰 | PN20(CL150) | 50 | RF | HG/T 20615-2009 | S31603(022Cr17Ni12Mo2) | NB/T 47010 |  | 2.27 | 1 |  | 0 | 133.93 | 127.347 | 175.01 | 169 | 168 | 130 | 161 | 132.98 | 142 | 156.25 | 139 | 153 | 150.96 | 162.94 | 141.7501 | 133 | 261.94 | 125.08 | 158.9 | 191 | 154.2 | 133.93 | 183 | 158.22 | 149.5 | 134.46 | 156.63 | 158.17 | 170.25 | 140.74 | 158.65 | 158.9 | 161.73 | 158.9 | 158.1 | 213.5 | 159.18 | 132.8 | 163 | 129.39 | 120 | 177.1 | 152.09 | 79 | 170.34 | 167.98 | 171 | 158.5523 | 168.21 | 154.36 | 124 | 221 | 165.12 | 154.17 | 79 | 261.94
7397 | 承插焊法兰 | PN20(CL150) | 65 | RF | HG/T 20615-2009 | S31603(022Cr17Ni12Mo2) | NB/T 47010 |  | 3.18 | 1 |  | 0 | 187.62 | 178.398 | 190.05 | 237 | 195 | 156 | 226 | 214.72 | 199 | 218.89 | 195 | 215 | 211.47 | 228.26 | 198.5751 | 187 | 366.94 | 175.22 | 222.6 | 245 | 221.9 | 187.62 | 255 | 221.65 | 208 | 187.96 | 219.42 | 228.74 | 238.5 | 197.16 | 222.24 | 222.6 | 226.57 | 222.6 | 221.5 | 213.5 | 227.96 | 181.26 | 229 | 181.26 | 167 | 248 | 213.06 | 131 | 231.5 | 235.32 | 215 | 222.1155 | 231.5 | 216.24 | 229 | 237 | 231.32 | 221.87 | 131 | 366.94
7398 | 承插焊法兰 | PN20(CL150) | 80 | RF | HG/T 20615-2009 | S31603(022Cr17Ni12Mo2) | NB/T 47010 |  | 3.63 | 1 |  | 0 | 214.17 | 203.643 | 250.19 | 270 | 211 | 178 | 258 | 251.32 | 227 | 249.86 | 216 | 245 | 241.4 | 260.56 | 211.6472 | 213 | 418.87 | 200.01 | 254.1 | 280 | 253.3 | 214.17 | 291 | 253.01 | 234 | 214.42 | 250.47 | 261.1 | 272.25 | 214.79 | 253.69 | 254.1 | 258.63 | 254.1 | 253 | 213.5 | 265.97 | 206.91 | 218 | 206.91 | 192 | 283.1 | 243.21 | 143 | 264.26 | 268.62 | 245 | 253.5413 | 264.26 | 246.84 | 275 | 214 | 264.05 | 253.33 | 143 | 418.87
7399 | 螺纹法兰 | PN20(CL150) | 15 | RF | HG/T 20615-2009 | S31603(022Cr17Ni12Mo2) | NB/T 47010 |  | 0.45 | 1 |  | 0 | 26.55 | 68 | 27 | 25 | 45 | 32 | 32 | 36.6 | 28 | 32.28 | 30 | 113 | 29.93 | 31.43 | 28.1002 | 32 | 60.2 | 25.65 | 33.08 | 43 | 33.6 | 35.1 | 37 | 31.36 | 31.5 | 31.41 | 40.6 | 27.52 | 35.1 | 27.45 | 31.9 | 30.6 | 31.62 | 31.5 | 35.5 | 230 | 36.96 | 31.03 | 36 | 57 | 24 | 36.7 | 30.6 | 26 | 36.29 | 32.85 | 95 | 31.4259 | 35.1 | 30.74 | 72 | 103 | 31.85 | 33.56 | 24 | 230
7400 | 螺纹法兰 | PN20(CL150) | 20 | RF | HG/T 20615-2009 | S31603(022Cr17Ni12Mo2) | NB/T 47010 |  | 0.68 | 1 |  | 0 | 40.12 | 68 | 40.9 | 38 | 65 | 44 | 48 | 47.58 | 43 | 48.78 | 45 | 113 | 45.22 | 47.49 | 42.4626 | 48 | 70.24 | 38.76 | 49.98 | 65 | 47.3 | 53.04 | 53 | 47.4 | 47.6 | 46.96 | 56.24 | 41.59 | 53.04 | 41.48 | 48.2 | 46.24 | 47.78 | 47.6 | 53.7 | 230 | 48.36 | 46.88 | 54 | 57 | 36 | 55.5 | 46.24 | 29 | 54.84 | 49.64 | 103 | 47.4995 | 53.04 | 46.44 | 83 | 123 | 48.13 | 47.24 | 29 | 230
7401 | 螺纹法兰 | PN20(CL150) | 25 | RF | HG/T 20615-2009 | S31603(022Cr17Ni12Mo2) | NB/T 47010 |  | 0.91 | 1 |  | 0 | 53.69 | 68 | 54.6 | 51 | 80 | 54 | 65 | 59.78 | 57 | 65.28 | 60 | 113 | 60.52 | 63.55 | 56.825 | 64 | 75.26 | 51.87 | 66.89 | 75 | 63.3 | 70.98 | 70 | 63.43 | 63.7 | 62.51 | 71.88 | 55.66 | 70.98 | 55.51 | 64.51 | 61.88 | 63.94 | 63.7 | 68.5 | 178.5 | 64.42 | 61 | 72 | 57 | 48 | 74.3 | 61.88 | 38 | 73.38 | 66.43 | 113 | 63.5632 | 70.98 | 62.15 | 86 | 129 | 64.41 | 63.18 | 38 | 178.5
7402 | 螺纹法兰 | PN20(CL150) | 32 | RF | HG/T 20615-2009 | S31603(022Cr17Ni12Mo2) | NB/T 47010 |  | 1.14 | 1 |  | 0 | 67.26 | 68 | 56.3 | 63 | 90 | 65 | 81 | 71.98 | 71 | 76.26 | 75 | 122 | 75.81 | 79.62 | 71.1873 | 73 | 85.29 | 64.98 | 83.79 | 91 | 79.3 | 82.08 | 87 | 79.46 | 74.8 | 78.07 | 87.52 | 69.72 | 82.65 | 69.54 | 80.81 | 77.52 | 80.09 | 79.8 | 85.4 | 178.5 | 79.32 | 66.36 | 90 | 64.98 | 60 | 93 | 77.52 | 51 | 91.93 | 83.22 | 111 | 79.6269 | 88.92 | 77.86 | 110 | 185 | 80.68 | 79.12 | 51 | 185
7403 | 螺纹法兰 | PN20(CL150) | 40 | RF | HG/T 20615-2009 | S31603(022Cr17Ni12Mo2) | NB/T 47010 |  | 1.36 | 1 |  | 0 | 80.24 | 78.608 | 67.2 | 75 | 106 | 77 | 97 | 92.72 | 85 | 93.01 | 83 | 137 | 90.44 | 94.98 | 84.9252 | 80 | 95.52 | 77.52 | 99.96 | 109 | 94.7 | 97.92 | 103 | 94.79 | 95.2 | 92.94 | 102.48 | 83.19 | 98.6 | 82.96 | 96.41 | 92.48 | 95.55 | 95.2 | 101.8 | 178.5 | 95.26 | 91.16 | 108 | 77.52 | 72 | 111 | 92.48 | 55 | 109.67 | 99.28 | 135 | 94.9891 | 97.24 | 92.89 | 124 | 213 | 96.26 | 94.47 | 55 | 213
7404 | 螺纹法兰 | PN20(CL150) | 50 | RF | HG/T 20615-2009 | S31603(022Cr17Ni12Mo2) | NB/T 47010 |  | 2.27 | 1 |  | 0 | 133.93 | 131.206 | 112.1 | 126 | 173 | 121 | 161 | 139.08 | 142 | 150.43 | 139 | 198 | 150.96 | 158.54 | 141.7501 | 133 | 159.44 | 129.39 | 166.85 | 181 | 158 | 163.44 | 169 | 158.22 | 156.4 | 154.48 | 164.36 | 138.84 | 164.575 | 138.47 | 160.91 | 154.36 | 159.49 | 158.9 | 163.4 | 178.5 | 161.52 | 147.82 | 180 | 129.39 | 120 | 185.2 | 154.36 | 73 | 183.05 | 165.71 | 170 | 158.5523 | 162.31 | 155.04 | 172 | 264 | 160.66 | 157.65 | 73 | 264
7405 | 螺纹法兰 | PN20(CL150) | 65 | RF | HG/T 20615-2009 | S31603(022Cr17Ni12Mo2) | NB/T 47010 |  | 3.63 | 1 |  | 0 | 210.54 | 209.814 | 179.4 | 201 | 230 | 187 | 240 | 231.8 | 227 | 227.69 | 223 | 290 | 241.4 | 228.87 | 226.6754 | 213 | 254.96 | 172.43 | 266.81 | 266 | 252.5 | 261.36 | 222 | 253.01 | 244.8 | 246.44 | 256.84 | 222.02 | 263.175 | 221.43 | 257.32 | 246.84 | 238.24 | 254.1 | 259.6 | 178.5 | 240.22 | 220.15 | 287 | 206.91 | 192 | 296.2 | 246.84 | 108 | 284.59 | 264.99 | 229 | 253.5413 | 259.55 | 247.93 | 253 | 341 | 231.94 | 252.03 | 108 | 341
7406 | 螺纹法兰 | PN20(CL150) | 80 | RF | HG/T 20615-2009 | S31603(022Cr17Ni12Mo2) | NB/T 47010 |  | 4.54 | 1 |  | 0 | 263.32 | 262.412 | 251.16 | 251 | 273 | 233 | 300 | 273.28 | 284 | 283.44 | 270 | 351 | 271.72 | 286.25 | 264.7047 | 267 | 318.88 | 258.78 | 333.69 | 332 | 291.8 | 326.88 | 278 | 284.79 | 306 | 307.97 | 318.72 | 277.69 | 329.15 | 264.23 | 294.63 | 308.72 | 297.97 | 286.02 | 324.6 | 178.5 | 265.97 | 262.23 | 300 | 258.78 | 239 | 370.5 | 308.72 | 123 | 355.94 | 331.42 | 286 | 285.3881 | 324.61 | 294.65 | 298 | 303 | 290.08 | 291.25 | 123 | 370.5
7407 | 螺纹法兰 | PN20(CL150) | 100 | RF | HG/T 20615-2009 | S31603(022Cr17Ni12Mo2) | NB/T 47010 |  | 5.9 | 1 |  | 0 | 342.2 | 341.02 | 291.5 | 326 | 353 | 299 | 389 | 385.52 | 343 | 368.34 | 351 | 443 | 353.12 | 372 | 343.9995 | 347 | 414.4 | 308.28 | 396.48 | 432 | 379.3 | 407.1 | 361 | 370.11 | 401.2 | 399.94 | 411.2 | 360.86 | 427.75 | 343.38 | 382.89 | 401.2 | 387.23 | 371.7 | 421.9 | 178.5 | 395.27 | 340.78 | 389 | 336.3 | 310 | 481.4 | 401.2 | 202 | 462.56 | 430.7 | 330 | 370.8872 | 421.85 | 382.91 | 366 | 394 | 376.98 | 378.49 | 178.5 | 481.4
7408 | 螺纹法兰 | PN20(CL150) | 125 | RF | HG/T 20615-2009 | S31603(022Cr17Ni12Mo2) | NB/T 47010 |  | 6.81 | 1 |  | 0 | 394.98 | 393.618 | 308.99 | 376 | 408 | 343 | 449 | 457.5 | 396 | 425.15 | 405 | 505 | 407.58 | 429.37 | 397.0571 | 400 | 478.32 | 323.48 | 457.63 | 498 | 437.8 | 469.89 | 417 | 427.19 | 462.4 | 461.47 | 473.08 | 416.53 | 493.725 | 396.34 | 441.94 | 463.08 | 446.95 | 429.03 | 478 | 178.5 | 395.27 | 362.29 | 449 | 388.17 | 358 | 555.7 | 463.08 | 218 | 533.9 | 497.13 | 381 | 428.0871 | 486.92 | 441.97 | 437 | 454 | 435.12 | 436.87 | 178.5 | 555.7
7409 | 螺纹法兰 | PN20(CL150) | 150 | RF | HG/T 20615-2009 | S31603(022Cr17Ni12Mo2) | NB/T 47010 |  | 8.85 | 1 |  | 0 | 513.3 | 511.53 | 339.89 | 488 | 530 | 443 | 584 | 572.18 | 515 | 552.51 | 527 | 642 | 529.67 | 557.99 | 474.2715 | 520 | 621.61 | 462.41 | 594.72 | 647 | 569 | 610.65 | 542 | 555.16 | 605.2 | 599.42 | 611.8 | 519.8 | 641.625 | 515.07 | 574.33 | 601.8 | 580.84 | 557.55 | 621.3 | 178.5 | 497.7 | 470.82 | 584 | 504.45 | 466 | 722.2 | 601.8 | 311 | 693.84 | 646.05 | 496 | 556.3258 | 632.78 | 574.37 | 550 | 590 | 565.47 | 567.83 | 178.5 | 722.2
7410 | 对焊环松套法兰 | PN20(CL150) | 15 | RF | HG/T 20615-2009 | S31603(022Cr17Ni12Mo2) | NB/T 47010 |  | 0.45 | 0.1 |  | 0 | 2.655 | 6.8 | 6.46 | 3.1 | 3.8 | 6.1 | 3.2 | 3.538 | 2.8 | 2.87 | 3.3 | 6.8 | 2.907 | 3.143 | 5.0088 | 3 | 10.993 | 2.565 | 3.15 | 4.5 | 3.09 | 3.105 | 3.9 | 3.047 | 2.93 | 2.347 | 2.776 | 3.132 | 3.438 | 2.79 | 3.078 | 3.15 | 3.027 | 3.06 | 3.25 | 17.85 | 3.108 | 2.646 | 3.2 | 5.7 | 2.4 | 2.92 | 2.655 | 2 | 3.528 | 2.925 | 3.4 | 3.0534 | 3.218 | 3.074 | 6 | 9.5 | 3.185 | 3.081 | 2 | 17.85
7411 | 对焊环松套法兰 | PN20(CL150) | 20 | RF | HG/T 20615-2009 | S31603(022Cr17Ni12Mo2) | NB/T 47010 |  | 0.68 | 0.1 |  | 0 | 4.012 | 6.8 | 6.557 | 4.7 | 5.5 | 7.5 | 4.8 | 4.514 | 4.3 | 4.337 | 4.9 | 6.8 | 4.393 | 4.749 | 7.5689 | 4.5 | 8.626 | 3.876 | 4.76 | 6.4 | 4.66 | 4.692 | 5.8 | 4.604 | 4.42 | 3.497 | 4.195 | 4.732 | 5.1952 | 4.216 | 4.651 | 4.76 | 4.574 | 4.624 | 4.91 | 17.85 | 4.396 | 3.869 | 4.9 | 5.7 | 3.5 | 4.41 | 4.012 | 2.4 | 5.331 | 4.42 | 5.2 | 4.6137 | 4.862 | 4.644 | 6.5 | 10.3 | 4.813 | 4.655 | 2.4 | 17.85
7412 | 对焊环松套法兰 | PN20(CL150) | 25 | RF | HG/T 20615-2009 | S31603(022Cr17Ni12Mo2) | NB/T 47010 |  | 0.91 | 0.1 |  | 0 | 5.369 | 6.8 | 8.119 | 6.2 | 6.8 | 9.4 | 6.5 | 5.734 | 5.7 | 5.804 | 6.6 | 6.8 | 5.879 | 6.355 | 10.1289 | 6 | 11.543 | 5.187 | 6.37 | 7.6 | 6.24 | 6.279 | 7.6 | 6.161 | 5.92 | 4.646 | 5.614 | 6.333 | 6.2426 | 5.642 | 6.224 | 6.37 | 6.121 | 6.188 | 6.57 | 17.85 | 6.158 | 5.178 | 6.6 | 5.7 | 4.7 | 5.9 | 5.369 | 3.7 | 7.134 | 5.915 | 7 | 6.1739 | 6.507 | 6.215 | 7.2 | 10.7 | 6.441 | 6.23 | 3.7 | 17.85
7413 | 对焊环松套法兰 | PN20(CL150) | 32 | RF | HG/T 20615-2009 | S31603(022Cr17Ni12Mo2) | NB/T 47010 |  | 1.14 | 0.1 |  | 0 | 6.726 | 6.8 | 9.859 | 7.8 | 7.7 | 11.4 | 8.1 | 6.588 | 7.1 | 6.789 | 8.3 | 7.7 | 7.364 | 7.962 | 12.689 | 7.2 | 14.46 | 6.498 | 7.98 | 9.1 | 7.82 | 6.498 | 9.4 | 7.719 | 7.15 | 5.796 | 7.033 | 7.934 | 7.8432 | 7.068 | 7.797 | 7.98 | 7.667 | 7.752 | 7.22 | 17.15 | 7.51 | 6.41 | 8.2 | 6.498 | 5.8 | 7.39 | 6.726 | 4.5 | 8.938 | 7.41 | 8.7 | 7.7352 | 8.151 | 7.786 | 8.6 | 15.4 | 8.068 | 7.804 | 4.5 | 17.15
7414 | 对焊环松套法兰 | PN20(CL150) | 40 | RF | HG/T 20615-2009 | S31603(022Cr17Ni12Mo2) | NB/T 47010 |  | 1.36 | 0.1 |  | 0 | 8.024 | 7.8608 | 13.064 | 9.3 | 9 | 13 | 9.7 | 8.418 | 8.5 | 8.099 | 9.2 | 9.2 | 8.786 | 9.498 | 15.1378 | 8 | 16.101 | 7.752 | 9.52 | 10.9 | 9.33 | 7.752 | 11.1 | 9.208 | 9.1 | 6.895 | 8.39 | 9.465 | 9.3568 | 8.432 | 9.301 | 9.52 | 9.147 | 9.248 | 8.61 | 17.15 | 9.475 | 7.553 | 9.8 | 7.752 | 7.1 | 8.81 | 8.024 | 5.4 | 10.662 | 8.84 | 10.4 | 9.2273 | 9.017 | 9.289 | 9.6 | 17.7 | 9.626 | 9.311 | 5.4 | 17.7
7415 | 对焊环松套法兰 | PN20(CL150) | 50 | RF | HG/T 20615-2009 | S31603(022Cr17Ni12Mo2) | NB/T 47010 |  | 2.27 | 0.1 |  | 0 | 13.393 | 13.1206 | 19.516 | 15.5 | 14.8 | 17.4 | 16.1 | 12.566 | 14.2 | 13.519 | 15.3 | 15.3 | 14.664 | 15.854 | 25.2667 | 13.3 | 23.995 | 12.939 | 15.89 | 18.2 | 15.57 | 12.939 | 18.3 | 15.37 | 14.95 | 11.443 | 14.004 | 15.799 | 15.6176 | 14.074 | 15.525 | 15.89 | 15.268 | 15.436 | 14.38 | 17.15 | 14.329 | 12.607 | 16.3 | 12.939 | 11.6 | 14.71 | 13.393 | 7.2 | 17.543 | 14.755 | 17.4 | 15.4023 | 15.05 | 15.504 | 10.7 | 22.1 | 16.066 | 15.54 | 7.2 | 25.2667
7416 | 对焊环松套法兰 | PN20(CL150) | 65 | RF | HG/T 20615-2009 | S31603(022Cr17Ni12Mo2) | NB/T 47010 |  | 3.63 | 0.1 |  | 0 | 21.054 | 20.9814 | 30.656 | 21.9 | 21.4 | 29.7 | 24 | 20.862 | 22.7 | 21.167 | 24.5 | 24.5 | 23.45 | 22.887 | 40.4044 | 21.3 | 38.371 | 17.243 | 25.41 | 26.5 | 24.9 | 20.691 | 26 | 24.578 | 23.4 | 18.241 | 22.393 | 25.264 | 24.9744 | 22.506 | 24.826 | 25.41 | 22.735 | 24.684 | 22.98 | 17.15 | 22.796 | 19.362 | 26.1 | 20.691 | 18.7 | 22.35 | 21.417 | 11 | 28.053 | 23.595 | 21.6 | 24.6296 | 23.123 | 24.793 | 20.6 | 27.1 | 23.194 | 24.851 | 11 | 40.4044
7417 | 对焊环松套法兰 | PN20(CL150) | 80 | RF | HG/T 20615-2009 | S31603(022Cr17Ni12Mo2) | NB/T 47010 |  | 4.09 | 0.1 |  | 0 | 23.722 | 23.6402 | 35.219 | 24.6 | 22.3 | 34.9 | 27 | 23.912 | 25.6 | 22.717 | 26.8 | 27.6 | 23.702 | 25.787 | 32.3399 | 22.8 | 43.233 | 23.313 | 28.63 | 29.9 | 26.45 | 23.313 | 29.3 | 24.842 | 26.65 | 20.54 | 25.231 | 28.465 | 28.1392 | 24.201 | 25.726 | 28.63 | 25.616 | 24.949 | 25.9 | 17.15 | 25.655 | 20.848 | 24.5 | 23.313 | 21.1 | 25.18 | 24.131 | 12.4 | 31.608 | 26.585 | 24.3 | 24.8942 | 26.053 | 26.544 | 24.1 | 24.1 | 26.133 | 26.396 | 12.4 | 43.233
7418 | 对焊环松套法兰 | PN20(CL150) | 100 | RF | HG/T 20615-2009 | S31603(022Cr17Ni12Mo2) | NB/T 47010 |  | 5.45 | 0.1 |  | 0 | 31.61 | 31.501 | 49.692 | 32.8 | 29.6 | 53 | 36 | 33.672 | 31.7 | 30.271 | 35.7 | 31.1 | 31.583 | 34.362 | 43.0934 | 30.4 | 53.769 | 28.476 | 34.88 | 39.8 | 34.46 | 28.34 | 39.1 | 33.103 | 35.75 | 27.337 | 33.079 | 37.931 | 35.1525 | 32.248 | 34.28 | 35.425 | 34.134 | 33.245 | 34.52 | 17.15 | 35.59 | 27.781 | 32.7 | 31.065 | 28.1 | 33.55 | 32.155 | 19.6 | 38.455 | 35.425 | 32.4 | 33.1725 | 34.717 | 35.371 | 33.2 | 30.5 | 34.823 | 34.386 | 17.15 | 53.769
7419 | 对焊环松套法兰 | PN20(CL150) | 125 | RF | HG/T 20615-2009 | S31603(022Cr17Ni12Mo2) | NB/T 47010 |  | 5.9 | 0.1 |  | 0 | 34.22 | 34.102 | 63.218 | 35.5 | 32 | 76.2 | 38.9 | 38.064 | 34.3 | 32.771 | 38.6 | 33.6 | 34.191 | 37.2 | 46.6516 | 33 | 58.208 | 28.025 | 37.76 | 43.1 | 37.84 | 30.68 | 42.3 | 35.836 | 38.35 | 29.586 | 35.81 | 41.063 | 38.055 | 34.91 | 37.111 | 38.35 | 36.953 | 35.99 | 37.36 | 17.15 | 35.59 | 30.075 | 35.4 | 33.63 | 30.4 | 36.32 | 34.81 | 20.6 | 41.63 | 38.35 | 35.1 | 35.9113 | 37.583 | 38.291 | 38.4 | 33 | 37.698 | 37.763 | 17.15 | 76.2
7420 | 对焊环松套法兰 | PN20(CL150) | 150 | RF | HG/T 20615-2009 | S31603(022Cr17Ni12Mo2) | NB/T 47010 |  | 8.17 | 0.1 |  | 0 | 47.386 | 47.2226 | 78.395 | 49.1 | 44.3 | 110 | 53.9 | 46.116 | 47.5 | 46.62 | 53.5 | 46.6 | 47.345 | 51.512 | 64.6006 | 45.6 | 80.604 | 42.688 | 52.288 | 59.6 | 52.84 | 42.484 | 58.6 | 49.623 | 53.3 | 40.932 | 49.588 | 45.405 | 52.6965 | 48.342 | 51.389 | 53.105 | 51.17 | 49.837 | 51.73 | 21.5 | 49.77 | 41.646 | 49 | 46.569 | 42.1 | 50.3 | 48.203 | 27.1 | 57.648 | 53.105 | 48.6 | 49.7272 | 52.043 | 53.023 | 47.3 | 45.6 | 52.202 | 52.734 | 21.5 | 110
7421 | 对焊环松套法兰 | PN20(CL150) | 200 | RF | HG/T 20615-2009 | S31603(022Cr17Ni12Mo2) | NB/T 47010 |  | 12.71 | 0.1 |  | 0 | 73.718 | 73.4638 | 126.18 | 76.8 | 68.9 | 141 | 83.9 | 75.396 | 73.9 | 60.475 | 83.2 | 72.4 | 73.654 | 80.137 | 100.4987 | 76.5 | 104.794 | 66.41 | 81.344 | 92.8 | 79.8 | 66.092 | 91.2 | 77.199 | 82.55 | 63.623 | 77.143 | 70.636 | 81.9795 | 75.205 | 79.945 | 82.615 | 79.605 | 77.531 | 80.48 | 21.5 | 81.052 | 64.788 | 76.3 | 72.447 | 65.5 | 75.5 | 74.989 | 47.2 | 89.682 | 82.615 | 75.6 | 77.3611 | 85.92 | 82.488 | 76.9 | 71 | 81.211 | 79.638 | 21.5 | 141
7422 | 对焊环松套法兰 | PN20(CL150) | 250 | RF | HG/T 20615-2009 | S31603(022Cr17Ni12Mo2) | NB/T 47010 |  | 16.34 | 0.1 |  | 0 | 94.772 | 94.4452 | 163.117 | 98.7 | 88.6 | 174.6 | 107.8 | 98.576 | 95.1 | 77.746 | 105.3 | 93.1 | 94.69 | 103.024 | 129.2013 | 98.3 | 134.723 | 85.377 | 104.576 | 119.3 | 102.66 | 84.968 | 117.2 | 99.247 | 105.95 | 81.765 | 97.55 | 90.81 | 105.393 | 96.684 | 101.962 | 106.21 | 102.34 | 99.674 | 103.47 | 16.146 | 109.812 | 83.292 | 98 | 93.138 | 84.2 | 97.06 | 96.406 | 61 | 115.295 | 106.21 | 97.2 | 99.4554 | 110.458 | 104.086 | 106.6 | 91.2 | 104.404 | 102.446 | 16.146 | 174.6
7423 | 对焊环松套法兰 | PN20(CL150) | 300 | RF | HG/T 20615-2009 | S31603(022Cr17Ni12Mo2) | NB/T 47010 |  | 27.24 | 0.1 |  | 0 | 157.992 | 157.4472 | 268.141 | 164.5 | 151.6 | 259.5 | 179.8 | 162.016 | 158.5 | 129.609 | 175.6 | 155.3 | 157.856 | 171.748 | 215.3882 | 163.9 | 224.594 | 142.329 | 174.336 | 198.9 | 174.85 | 141.648 | 195.4 | 165.452 | 176.8 | 136.244 | 162.623 | 151.386 | 175.698 | 161.179 | 169.978 | 177.06 | 170.609 | 166.164 | 172.48 | 16.146 | 173.949 | 138.853 | 163.4 | 155.268 | 140.3 | 161.81 | 160.716 | 98.9 | 192.205 | 177.06 | 162.1 | 165.7994 | 184.142 | 173.519 | 168.6 | 152 | 174.05 | 174.495 | 16.146 | 268.141
7424 | 对焊环松套法兰 | PN20(CL150) | 350 | RF | HG/T 20615-2009 | S31603(022Cr17Ni12Mo2) | NB/T 47010 |  | 34.96 | 0.1 |  | 0 | 202.768 | 202.0688 | 340.604 | 211.1 | 194.5 | 363.8 | 230.7 | 236.07 | 203.4 | 166.341 | 225.3 | 199.3 | 202.593 | 220.423 | 276.4306 | 210.3 | 288.245 | 166.06 | 223.744 | 255.2 | 224.41 | 192.28 | 250.8 | 212.342 | 210 | 174.828 | 208.711 | 185.655 | 225.492 | 206.858 | 218.15 | 227.24 | 218.96 | 213.256 | 212.51 | 21.411 | 235.415 | 195.972 | 209.8 | 199.272 | 180.1 | 207.66 | 206.264 | 138.9 | 246.678 | 227.24 | 208 | 212.7879 | 236.33 | 222.695 | 230.5 | 195.1 | 223.377 | 223.952 | 21.411 | 363.8
7425 | 对焊环松套法兰 | PN20(CL150) | 400 | RF | HG/T 20615-2009 | S31603(022Cr17Ni12Mo2) | NB/T 47010 |  | 47.22 | 0.1 |  | 0 | 273.876 | 272.9316 | 425.437 | 285.2 | 262.7 | 449.3 | 311.7 | 302.682 | 274.7 | 224.674 | 304.3 | 269.2 | 273.64 | 297.722 | 373.3711 | 290.9 | 374.909 | 224.295 | 302.208 | 344.7 | 293.38 | 259.71 | 338.7 | 286.807 | 283.2 | 236.104 | 281.903 | 250.762 | 295.125 | 279.401 | 294.653 | 306.93 | 295.747 | 288.042 | 287.03 | 21.411 | 299.905 | 264.696 | 283.3 | 269.154 | 243.3 | 280.49 | 278.598 | 177.6 | 333.184 | 306.93 | 281 | 287.4093 | 319.207 | 300.791 | 306.2 | 263.5 | 301.712 | 292.784 | 21.411 | 449.3
7426 | 对焊环松套法兰 | PN20(CL150) | 450 | RF | HG/T 20615-2009 | S31603(022Cr17Ni12Mo2) | NB/T 47010 |  | 66.28 | 0.1 |  | 0 | 384.424 | 383.0984 | 495.783 | 403.2 | 368.8 | 578.5 | 437.4 | 337.696 | 385.6 | 315.362 | 427.2 | 377.8 | 384.093 | 417.895 | 524.0796 | 408.3 | 526.238 | 314.83 | 424.192 | 483.8 | 421.56 | 364.54 | 475.4 | 402.575 | 397.8 | 331.365 | 395.692 | 332.941 | 414.25 | 385.75 | 413.587 | 430.82 | 415.123 | 404.308 | 402.9 | 17.199 | 322.629 | 371.539 | 397.7 | 377.796 | 341.5 | 372.23 | 391.052 | 196.6 | 467.672 | 430.82 | 394.4 | 403.4204 | 456.669 | 418.227 | 333.7 | 369.9 | 423.496 | 420.696 | 17.199 | 578.5
7427 | 对焊环松套法兰 | PN20(CL150) | 500 | RF | HG/T 20615-2009 | S31603(022Cr17Ni12Mo2) | NB/T 47010 |  | 72.19 | 0.1 |  | 0 | 418.702 | 417.2582 | 591.38 | 439.2 | 401.7 | 642.5 | 476.5 | 426.268 | 420 | 343.482 | 465.3 | 411.5 | 418.341 | 455.158 | 570.8103 | 444.7 | 573.161 | 342.903 | 462.016 | 527 | 459.14 | 397.045 | 517.8 | 438.472 | 433.2 | 360.904 | 430.974 | 362.629 | 451.1875 | 420.146 | 450.466 | 469.235 | 452.138 | 440.359 | 438.82 | 17.199 | 419.43 | 404.668 | 433.1 | 411.483 | 372 | 405.42 | 425.921 | 246.7 | 509.373 | 469.235 | 429.5 | 439.3928 | 497.389 | 455.519 | 419.7 | 402.9 | 461.258 | 458.203 | 17.199 | 642.5
7428 | 对焊环松套法兰 | PN20(CL150) | 600 | RF | HG/T 20615-2009 | S31603(022Cr17Ni12Mo2) | NB/T 47010 |  | 88.53 | 0.1 |  | 0 | 513.474 | 511.7034 | 705.489 | 538.6 | 492.6 | 815.3 | 584.3 | 592.92 | 515 | 421.228 | 570.6 | 504.6 | 513.031 | 558.182 | 700.0116 | 545.3 | 702.895 | 420.518 | 566.592 | 646.3 | 563.07 | 486.915 | 635 | 537.718 | 531 | 442.571 | 528.524 | 444.709 | 553.3125 | 515.245 | 552.427 | 575.445 | 554.478 | 540.033 | 538.14 | 16.544 | 576.467 | 560.56 | 531.2 | 504.621 | 456.1 | 497.18 | 522.327 | 358.3 | 624.668 | 575.445 | 526.8 | 538.8472 | 609.972 | 558.624 | 590 | 494 | 565.662 | 561.92 | 16.544 | 815.3
7429 | 法兰盖 | PN20(CL150) | 15 | RF | HG/T 20615-2009 | S31603(022Cr17Ni12Mo2) | NB/T 47010 |  | 0.91 | 1 |  | 0 | 39.13 | 68 | 49.7 | 60 | 75 | 37 | 53 | 29.28 | 50 | 49.31 | 58 | 65 | 44.95 | 51.2 | 48.7669 | 51 | 68.48 | 45.82 | 47.32 | 61 | 51.1 | 38.22 | 62 | 47.12 | 54.6 | 33.98 | 50.96 | 57.28 | 61.698 | 53.69 | 52.24 | 50.05 | 50.36 | 44.59 | 52.5 | 161.92 | 51.59 | 52.5 | 55 | 57 | 43 | 57.9 | 46.41 | 23 | 53 | 45.5 | 86 | 47.219 | 56.78 | 51.87 | 52 | 85 | 51.88 | 51.12 | 23 | 161.92
7430 | 法兰盖 | PN20(CL150) | 20 | RF | HG/T 20615-2009 | S31603(022Cr17Ni12Mo2) | NB/T 47010 |  | 0.91 | 1 |  | 0 | 39.13 | 68 | 49.7 | 60 | 76 | 37 | 53 | 39.04 | 50 | 50.54 | 58 | 65 | 44.95 | 51.2 | 48.7669 | 51 | 68.48 | 45.82 | 47.32 | 61 | 51.1 | 38.22 | 62 | 47.12 | 54.6 | 33.98 | 50.96 | 57.28 | 61.698 | 53.69 | 52.24 | 50.05 | 50.36 | 44.59 | 53.6 | 221.76 | 52.58 | 51.02 | 55 | 57 | 43 | 57.9 | 46.41 | 29 | 53 | 45.5 | 94 | 47.219 | 56.78 | 51.87 | 67 | 85 | 51.88 | 51.09 | 29 | 221.76
7431 | 法兰盖 | PN20(CL150) | 25 | RF | HG/T 20615-2009 | S31603(022Cr17Ni12Mo2) | NB/T 47010 |  | 0.91 | 1 |  | 0 | 39.13 | 68 | 48.2 | 60 | 75 | 37 | 53 | 52.46 | 50 | 52.31 | 58 | 65 | 44.95 | 51.2 | 48.7669 | 51 | 68.48 | 45.82 | 47.32 | 61 | 52.4 | 38.22 | 62 | 47.12 | 54.6 | 33.98 | 50.96 | 57.28 | 61.698 | 53.69 | 52.24 | 50.05 | 50.36 | 44.59 | 55 | 214.72 | 53.68 | 49.54 | 55 | 57 | 43 | 57.9 | 46.41 | 36 | 53 | 45.5 | 104 | 47.219 | 56.78 | 51.87 | 77 | 85 | 51.88 | 52.43 | 33.98 | 214.72
7432 | 法兰盖 | PN20(CL150) | 32 | RF | HG/T 20615-2009 | S31603(022Cr17Ni12Mo2) | NB/T 47010 |  | 1.36 | 1 |  | 0 | 58.48 | 69.36 | 72.1 | 90 | 99 | 55 | 79 | 59.78 | 75 | 78.17 | 86 | 88 | 67.18 | 76.51 | 72.8824 | 68 | 102.35 | 68.48 | 70.72 | 91 | 77.2 | 57.12 | 91 | 70.42 | 88.2 | 50.29 | 76.16 | 85.59 | 92.208 | 80.24 | 78.07 | 74.8 | 75.26 | 66.64 | 81.1 | 183.04 | 79.68 | 71.81 | 82 | 77.52 | 64 | 86.5 | 69.36 | 48 | 79.21 | 68 | 108 | 70.5679 | 84.86 | 77.52 | 93 | 89 | 77.54 | 77.18 | 48 | 183.04
7433 | 法兰盖 | PN20(CL150) | 40 | RF | HG/T 20615-2009 | S31603(022Cr17Ni12Mo2) | NB/T 47010 |  | 1.36 | 1 |  | 0 | 58.48 | 69.36 | 71.2 | 90 | 94 | 55 | 79 | 78.08 | 75 | 78.93 | 80 | 88 | 67.18 | 76.51 | 72.8824 | 68 | 81.88 | 68.48 | 70.72 | 91 | 81 | 57.12 | 91 | 70.42 | 88.2 | 50.29 | 76.16 | 85.59 | 92.208 | 80.24 | 78.07 | 74.8 | 75.26 | 66.64 | 84.9 | 179.52 | 101.6 | 70.81 | 82 | 77.52 | 64 | 86.5 | 69.36 | 60 | 79.21 | 68 | 126 | 70.5679 | 77.79 | 77.52 | 108 | 89 | 77.54 | 80.98 | 50.29 | 179.52
7434 | 法兰盖 | PN20(CL150) | 50 | RF | HG/T 20615-2009 | S31603(022Cr17Ni12Mo2) | NB/T 47010 |  | 1.82 | 1 |  | 0 | 78.26 | 92.82 | 105.1 | 120 | 124 | 73 | 106 | 118.34 | 101 | 107.11 | 107 | 117 | 89.91 | 102.39 | 97.5338 | 91 | 109.57 | 91.64 | 94.64 | 122 | 111.4 | 76.44 | 121 | 94.23 | 113.4 | 66.97 | 101.92 | 114.54 | 123.396 | 107.38 | 104.48 | 100.1 | 100.72 | 89.18 | 115.2 | 162.38 | 131.38 | 93.45 | 109 | 103.74 | 85 | 115.8 | 92.82 | 96 | 106 | 91 | 171 | 94.4279 | 104.1 | 103.74 | 129 | 113 | 103.77 | 111.41 | 66.97 | 171
7435 | 法兰盖 | PN20(CL150) | 65 | RF | HG/T 20615-2009 | S31603(022Cr17Ni12Mo2) | NB/T 47010 |  | 3.18 | 1 |  | 0 | 136.74 | 162.18 | 159 | 191 | 177 | 128 | 175 | 203.74 | 176 | 177.73 | 186 | 205 | 157.09 | 178.91 | 170.4162 | 159 | 191.45 | 135.95 | 165.36 | 204 | 180.1 | 133.56 | 177 | 164.65 | 198.4 | 116.29 | 178.08 | 200.14 | 215.604 | 187.62 | 182.56 | 174.9 | 175.97 | 155.82 | 188 | 160 | 182.73 | 163.28 | 191 | 181.26 | 150 | 190.8 | 162.18 | 152 | 185.2 | 159 | 157 | 164.9958 | 181.9 | 181.26 | 172 | 153 | 181.3 | 180.11 | 116.29 | 215.604
7436 | 法兰盖 | PN20(CL150) | 80 | RF | HG/T 20615-2009 | S31603(022Cr17Ni12Mo2) | NB/T 47010 |  | 4.09 | 1 |  | 0 | 175.87 | 208.59 | 212.7 | 246 | 214 | 165 | 225 | 246.44 | 227 | 228.6 | 232 | 264 | 182.62 | 222.17 | 219.1831 | 199 | 246.23 | 205.93 | 212.68 | 262 | 232.1 | 171.78 | 228 | 191.41 | 254.2 | 149.28 | 229.04 | 252.3 | 277.302 | 230.1 | 226.63 | 224.95 | 220.93 | 179.96 | 241.4 | 215.33 | 232.17 | 210 | 221 | 233.13 | 193 | 245.4 | 208.59 | 175 | 215.3 | 204.5 | 213 | 191.812 | 233.95 | 223.72 | 212 | 197 | 225.15 | 232.11 | 149.28 | 277.302
7437 | 法兰盖 | PN20(CL150) | 100 | RF | HG/T 20615-2009 | S31603(022Cr17Ni12Mo2) | NB/T 47010 |  | 7.72 | 1 |  | 0 | 331.96 | 393.72 | 386 | 464 | 401 | 311 | 425 | 357.46 | 401 | 414.49 | 438 | 405 | 344.7 | 419.35 | 413.7148 | 376 | 435.73 | 366.7 | 478.64 | 479 | 418.4 | 308.8 | 430 | 361.28 | 477.4 | 280.91 | 423.06 | 476.22 | 523.416 | 434.33 | 427.77 | 401.44 | 417 | 339.68 | 410.7 | 190 | 424.31 | 396.38 | 417 | 440.04 | 363 | 463.2 | 393.72 | 260 | 406.38 | 386 | 403 | 362.0387 | 441.58 | 422.28 | 397 | 371 | 424.97 | 418.43 | 190 | 523.416
7438 | 法兰盖 | PN20(CL150) | 125 | RF | HG/T 20615-2009 | S31603(022Cr17Ni12Mo2) | NB/T 47010 |  | 9.08 | 1 |  | 0 | 390.44 | 463.08 | 472.2 | 545 | 472 | 365 | 499 | 436.76 | 471 | 487.87 | 515 | 477 | 405.42 | 493.23 | 486.5972 | 442 | 512.49 | 388.17 | 562.96 | 563 | 491.8 | 363.2 | 505 | 424.93 | 564.2 | 330.22 | 497.58 | 560.11 | 615.624 | 510.84 | 503.13 | 472.16 | 490.47 | 399.52 | 483 | 180.03 | 502.53 | 466.21 | 490 | 517.56 | 427 | 544.8 | 463.08 | 322 | 477.97 | 454 | 448 | 425.8224 | 519.38 | 496.68 | 470 | 437 | 499.84 | 491.82 | 180.03 | 615.624
7439 | 法兰盖 | PN20(CL150) | 150 | RF | HG/T 20615-2009 | S31603(022Cr17Ni12Mo2) | NB/T 47010 |  | 12.26 | 1 |  | 0 | 527.18 | 625.26 | 637.5 | 736 | 638 | 493 | 674 | 572.18 | 636 | 655.33 | 696 | 644 | 547.41 | 665.96 | 657.0134 | 597 | 691.97 | 582.35 | 760.12 | 760 | 663.2 | 490.4 | 683 | 573.75 | 762.6 | 445.53 | 671.85 | 781.21 | 831.228 | 689.75 | 679.34 | 637.52 | 662.24 | 539.44 | 652.1 | 175 | 672.4 | 602.82 | 662 | 698.82 | 577 | 735.6 | 625.26 | 411 | 645.37 | 613 | 640 | 574.9549 | 701.27 | 670.62 | 633 | 590 | 674.89 | 663.22 | 175 | 831.228
7440 | 法兰盖 | PN20(CL150) | 200 | RF | HG/T 20615-2009 | S31603(022Cr17Ni12Mo2) | NB/T 47010 |  | 21.34 | 1 |  | 0 | 917.62 | 1088.34 | 1054.2 | 1280 | 1110 | 859 | 1174 | 994.3 | 1108 | 1136.63 | 1211 | 1120 | 952.83 | 1159.19 | 1040.5384 | 1039 | 1150.92 | 1013.65 | 1323.08 | 1323 | 1152.9 | 853.6 | 1188 | 998.68 | 1320.6 | 774.77 | 1169.43 | 1359.78 | 1446.852 | 1200.59 | 1182.48 | 1109.68 | 1152.7 | 938.96 | 1135 | 166.38 | 1160.56 | 1049.29 | 1152 | 1216.38 | 1004 | 1229.2 | 1088.34 | 700 | 1123.34 | 1067 | 1114 | 1000.7772 | 1220.65 | 1167.3 | 1101 | 1026 | 1174.72 | 1152.94 | 166.38 | 1446.852
7441 | 法兰盖 | PN20(CL150) | 250 | RF | HG/T 20615-2009 | S31603(022Cr17Ni12Mo2) | NB/T 47010 |  | 30.42 | 1 |  | 0 | 1308.06 | 1551.42 | 1502.7 | 1825 | 1582 | 1224 | 1673 | 1424.96 | 1579 | 1628.32 | 1697 | 1597 | 1358.25 | 1652.41 | 1483.2792 | 1482 | 1640.63 | 1444.95 | 1886.04 | 1886 | 1648.5 | 1216.8 | 1694 | 1423.61 | 1884.8 | 1104.01 | 1642.68 | 1938.37 | 2062.476 | 1711.43 | 1670.42 | 1581.84 | 1643.17 | 1338.48 | 1618 | 162.84 | 1730.26 | 1495.75 | 1643 | 1733.94 | 1431 | 1752.2 | 1551.42 | 1017 | 1601.31 | 1521 | 1588 | 1426.5996 | 1740.02 | 1663.97 | 1569 | 1462 | 1674.56 | 1648.52 | 162.84 | 2062.476
7442 | 法兰盖 | PN20(CL150) | 300 | RF | HG/T 20615-2009 | S31603(022Cr17Ni12Mo2) | NB/T 47010 |  | 45 | 1 |  | 0 | 1935 | 2295 | 2223 | 2700 | 2340 | 1811 | 2475 | 2182.58 | 2336 | 2426.02 | 2511 | 2363 | 2009.25 | 2444.4 | 2194.2 | 2192 | 2426.97 | 2137.5 | 2790 | 2790 | 2440.3 | 1800 | 2505 | 2105.93 | 2790 | 1632.68 | 2430 | 2867.4 | 3051 | 2531.7 | 2471.04 | 2340 | 2430.72 | 1980 | 2393.4 | 223.02 | 2705.9 | 2212.65 | 2430 | 2565 | 2117 | 2592 | 2295 | 1515 | 2368.8 | 2250 | 2349 | 2110.3525 | 2574 | 2461.5 | 2322 | 2163 | 2477.16 | 2440.26 | 223.02 | 3051
7443 | 法兰盖 | PN20(CL150) | 350 | RF | HG/T 20615-2009 | S31603(022Cr17Ni12Mo2) | NB/T 47010 |  | 63.11 | 1 |  | 0 | 2713.73 | 3218.61 | 3117.6 | 3786 | 3282 | 2540 | 3471 | 2913.36 | 3276 | 3355.93 | 3522 | 3313 | 2817.86 | 3428.14 | 3120.7895 | 3074 | 3403.7 | 2877.82 | 3912.82 | 3913 | 3397.6 | 2524.4 | 3513 | 2953.46 | 3786 | 2289.35 | 3407.94 | 3774.29 | 4278.858 | 3550.57 | 3465.5 | 3281.72 | 3408.95 | 2776.84 | 3356.7 | 215.94 | 3456.16 | 3159.92 | 3408 | 3597.27 | 2969 | 3635.1 | 3218.61 | 2191 | 3322.11 | 3155.5 | 3294 | 2959.6623 | 3609.89 | 3452.12 | 3251 | 3033 | 3474.08 | 3397.6 | 215.94 | 4278.858
7444 | 法兰盖 | PN20(CL150) | 400 | RF | HG/T 20615-2009 | S31603(022Cr17Ni12Mo2) | NB/T 47010 |  | 84.9 | 1 |  | 0 | 3650.7 | 4329.9 | 4194.1 | 5093 | 4415 | 3417 | 4670 | 3667.32 | 4407 | 4498.85 | 4737 | 4457 | 3790.79 | 4611.77 | 4198.305 | 4135 | 4472.4 | 3629.48 | 5263.8 | 5264 | 4540.8 | 3396 | 4726 | 3973.2 | 5094 | 3079.45 | 4584.6 | 5077.45 | 5756.22 | 4776.47 | 4662.03 | 4414.8 | 4585.96 | 3735.6 | 4515.7 | 184.08 | 4601.42 | 4250.94 | 4585 | 4839.3 | 3994 | 4890.2 | 4329.9 | 2769 | 4469.14 | 4245 | 4432 | 3981.5437 | 4856.28 | 4584.6 | 4386 | 4080 | 4673.58 | 4540.79 | 184.08 | 5756.22
7445 | 法兰盖 | PN20(CL150) | 450 | RF | HG/T 20615-2009 | S31603(022Cr17Ni12Mo2) | NB/T 47010 |  | 98.52 | 1 |  | 0 | 4236.36 | 5024.52 | 4866.9 | 5900 | 5123 | 3965 | 5419 | 4542.06 | 5114 | 5220.57 | 5497 | 5172 | 4398.92 | 5351.61 | 4871.814 | 4940 | 5189.89 | 4211.73 | 6108.24 | 6108 | 5298.1 | 3940.8 | 5485 | 4610.59 | 5910 | 3573.32 | 5320.08 | 5915.93 | 6679.656 | 5447.17 | 5360.75 | 5123.04 | 5321.66 | 4334.88 | 5364.3 | 180.54 | 5442.94 | 4932.9 | 5320 | 5615.64 | 4635 | 5320.1 | 5024.52 | 3300 | 5186.09 | 4926 | 5143 | 4620.2722 | 5635.34 | 5320.08 | 5091 | 4734 | 5423.33 | 5298.09 | 180.54 | 6679.656
7446 | 法兰盖 | PN20(CL150) | 500 | RF | HG/T 20615-2009 | S31603(022Cr17Ni12Mo2) | NB/T 47010 |  | 128.48 | 1 |  | 0 | 5524.64 | 6552.48 | 6346.9 | 7694 | 6681 | 5171 | 7066 | 5956.04 | 6669 | 6808.16 | 7169 | 6745 | 5736.63 | 6979.03 | 6353.336 | 6442 | 6768.13 | 5858.69 | 7965.76 | 7966 | 6967.1 | 5139.2 | 7153 | 6012.68 | 7710 | 4659.66 | 6937.92 | 7714.97 | 8710.944 | 7103.66 | 6990.96 | 6680.96 | 6939.98 | 5653.12 | 6996.3 | 163.76 | 7068.39 | 6432.99 | 6938 | 7323.36 | 6044 | 6937.9 | 6552.48 | 4434 | 6763.19 | 6424 | 6707 | 6025.3066 | 7349.06 | 6937.92 | 6622 | 6174 | 7072.57 | 6967.08 | 163.76 | 8710.944
7447 | 法兰盖 | PN20(CL150) | 600 | RF | HG/T 20615-2009 | S31603(022Cr17Ni12Mo2) | NB/T 47010 |  | 188.41 | 1 |  | 0 | 8101.63 | 9608.91 | 7807.5 | 11282 | 9797 | 7584 | 10363 | 9038.98 | 9780 | 9983.85 | 10513 | 9892 | 8412.51 | 10234.43 | 9316.8745 | 9446 | 9925.16 | 8591.5 | 11681.42 | 11681 | 10117.6 | 7536.4 | 10489 | 8817.31 | 11304 | 6832.73 | 10174.14 | 11313.65 | 12774.198 | 10417.19 | 10251.92 | 9797.32 | 10177.15 | 8290.04 | 10259.7 | 120 | 10696.42 | 9606.08 | 10174 | 10739.37 | 8863 | 10174.1 | 9608.91 | 6628 | 9917.9 | 9420.5 | 9835 | 8835.8264 | 10777.05 | 10174.14 | 9735 | 9054 | 10371.59 | 10117.61 | 120 | 12774.198
7448 | 带颈平焊法兰 | PN50(CL300) | 15 | RF | HG/T 20615-2009 | S31603(022Cr17Ni12Mo2) | NB/T 47010 |  | 0.68 | 1 |  | 0 | 40.12 | 68 | 38.7 | 51 | 62 | 46 | 48 | 43.92 | 43 | 50.66 | 44 | 68 | 43.93 | 47.49 | 42.4626 | 45 | 65.22 | 41.99 | 47.6 | 67 | 48.3 | 41.48 | 53 | 46.04 | 47.6 | 35.63 | 42.16 | 45.93 | 51.952 | 41.48 | 46.51 | 47.6 | 47.55 | 46.24 | 49.1 | 217.16 | 50.11 | 40.3 | 49 | 57 | 35 | 46.8 | 45.56 | 29 | 51.79 | 46.92 | 99 | 46.1367 | 48.62 | 45.56 | 65 | 53 | 48.13 | 48.29 | 29 | 217.16
7449 | 带颈平焊法兰 | PN50(CL300) | 20 | RF | HG/T 20615-2009 | S31603(022Cr17Ni12Mo2) | NB/T 47010 |  | 1.14 | 1 |  | 0 | 67.26 | 69.768 | 68.3 | 85 | 100 | 70 | 80 | 68.32 | 71 | 84.93 | 74 | 77 | 73.64 | 79.62 | 71.1873 | 75 | 80.07 | 70.4 | 79.8 | 105 | 77.3 | 69.54 | 86 | 77.19 | 71.5 | 59.07 | 70.68 | 77 | 87.096 | 69.54 | 77.97 | 79.8 | 79.71 | 77.52 | 82.3 | 170 | 75.69 | 67.56 | 82 | 64.98 | 58 | 78.4 | 76.38 | 43 | 86.82 | 78.66 | 117 | 77.3521 | 81.51 | 76.38 | 86 | 71 | 80.68 | 77.3 | 43 | 170
7450 | 带颈平焊法兰 | PN50(CL300) | 25 | RF | HG/T 20615-2009 | S31603(022Cr17Ni12Mo2) | NB/T 47010 |  | 1.36 | 1 |  | 0 | 80.24 | 83.232 | 81.5 | 101 | 111 | 81 | 95 | 87.84 | 85 | 90.4 | 89 | 92 | 87.86 | 94.98 | 84.9252 | 90 | 95.52 | 83.98 | 95.2 | 112 | 90.1 | 82.96 | 102 | 92.08 | 91 | 70.29 | 84.32 | 91.85 | 93.296 | 82.96 | 93.01 | 95.2 | 95.1 | 92.48 | 98.3 | 181.56 | 95.15 | 80.59 | 98 | 77.52 | 71 | 93.5 | 91.12 | 53 | 102.05 | 93.84 | 144 | 92.2734 | 97.24 | 91.12 | 110 | 81 | 96.26 | 90.12 | 53 | 181.56
7451 | 带颈平焊法兰 | PN50(CL300) | 32 | RF | HG/T 20615-2009 | S31603(022Cr17Ni12Mo2) | NB/T 47010 |  | 2.04 | 1 |  | 0 | 120.36 | 124.848 | 119.9 | 151 | 153 | 117 | 143 | 104.92 | 128 | 135.59 | 133 | 138 | 131.78 | 142.47 | 127.3878 | 126 | 143.29 | 125.97 | 142.8 | 160 | 138 | 116.28 | 151 | 138.13 | 130 | 104.94 | 126.48 | 137.77 | 140.352 | 124.44 | 139.52 | 142.8 | 142.65 | 138.72 | 129.2 | 140 | 135.08 | 119.41 | 147 | 116.28 | 105 | 140.3 | 136.68 | 64 | 153.08 | 140.76 | 171 | 138.4201 | 145.86 | 136.68 | 129 | 114 | 144.38 | 137.98 | 64 | 171
7452 | 带颈平焊法兰 | PN50(CL300) | 40 | RF | HG/T 20615-2009 | S31603(022Cr17Ni12Mo2) | NB/T 47010 |  | 2.95 | 1 |  | 0 | 174.05 | 180.54 | 176.9 | 218 | 219 | 165 | 207 | 148.84 | 185 | 196.08 | 178 | 199 | 190.57 | 206.03 | 184.2127 | 173 | 207.2 | 182.16 | 206.5 | 231 | 189.2 | 168.15 | 216 | 199.74 | 195 | 151.31 | 182.9 | 199.23 | 202.96 | 179.95 | 201.75 | 206.5 | 206.28 | 200.6 | 186.8 | 164.22 | 200.66 | 170.58 | 212 | 168.15 | 152 | 202.8 | 197.65 | 90 | 221.37 | 203.55 | 216 | 200.1595 | 195.59 | 197.65 | 165 | 165 | 208.79 | 189.22 | 90 | 231
7453 | 带颈平焊法兰 | PN50(CL300) | 50 | RF | HG/T 20615-2009 | S31603(022Cr17Ni12Mo2) | NB/T 47010 |  | 3.18 | 1 |  | 0 | 187.62 | 194.616 | 190.6 | 235 | 235 | 177 | 223 | 175.68 | 199 | 211.37 | 192 | 215 | 205.43 | 222.09 | 198.5751 | 187 | 159.54 | 196.37 | 222.6 | 249 | 206.9 | 181.26 | 233 | 215.31 | 208 | 163.03 | 197.16 | 214.77 | 218.784 | 193.98 | 217.48 | 222.6 | 222.36 | 216.24 | 201.4 | 164.22 | 213.83 | 179.31 | 229 | 181.26 | 164 | 218.6 | 213.06 | 107 | 238.63 | 219.42 | 252 | 215.7622 | 210.83 | 213.06 | 179 | 178 | 225.07 | 206.94 | 107 | 252
7454 | 带颈平焊法兰 | PN50(CL300) | 65 | RF | HG/T 20615-2009 | S31603(022Cr17Ni12Mo2) | NB/T 47010 |  | 4.54 | 1 |  | 0 | 263.32 | 277.848 | 255 | 288 | 278 | 222 | 295 | 252.54 | 284 | 286.99 | 274 | 306 | 293.28 | 286.25 | 283.5003 | 267 | 227.77 | 250.15 | 317.8 | 325 | 290.3 | 258.78 | 274 | 307.4 | 292.5 | 232.34 | 281.48 | 306.61 | 312.352 | 276.94 | 310.49 | 317.8 | 296.45 | 308.72 | 287.4 | 200 | 291.4 | 256 | 327 | 258.78 | 234 | 300.8 | 304.18 | 148 | 330.51 | 313.26 | 293 | 308.0455 | 289.2 | 304.18 | 253 | 254 | 290.08 | 290.28 | 148 | 330.51
7455 | 带颈平焊法兰 | PN50(CL300) | 80 | RF | HG/T 20615-2009 | S31603(022Cr17Ni12Mo2) | NB/T 47010 |  | 5.9 | 1 |  | 0 | 342.2 | 361.08 | 331.4 | 374 | 343 | 289 | 384 | 351.36 | 370 | 372.97 | 346 | 398 | 341.91 | 372 | 343.9995 | 330 | 296 | 364.33 | 413 | 422 | 372.8 | 336.3 | 356 | 358.36 | 383.5 | 301.64 | 365.8 | 398.47 | 405.92 | 343.38 | 371.11 | 413 | 385.26 | 359.9 | 373.6 | 217.77 | 377.42 | 317.93 | 354 | 336.3 | 304 | 390.9 | 395.3 | 201 | 429.52 | 407.1 | 404 | 359.1126 | 375.83 | 371.7 | 327 | 330 | 376.98 | 372.79 | 201 | 429.52
7456 | 带颈平焊法兰 | PN50(CL300) | 100 | RF | HG/T 20615-2009 | S31603(022Cr17Ni12Mo2) | NB/T 47010 |  | 10.67 | 1 |  | 0 | 618.86 | 653.004 | 599.2 | 676 | 617 | 523 | 694 | 581.94 | 621 | 674.5 | 625 | 608 | 618.33 | 672.74 | 622.1143 | 596 | 521.93 | 628.46 | 682.88 | 763 | 649.5 | 586.85 | 645 | 648.08 | 695.5 | 544.72 | 650.87 | 720.61 | 734.096 | 620.99 | 671.13 | 693.55 | 696.73 | 650.87 | 652.2 | 217.77 | 673.77 | 574.97 | 640 | 608.19 | 550 | 706.9 | 714.89 | 333 | 776.78 | 736.23 | 730 | 649.441 | 679.68 | 672.21 | 585 | 596 | 681.76 | 649.53 | 217.77 | 776.78
7457 | 带颈平焊法兰 | PN50(CL300) | 125 | RF | HG/T 20615-2009 | S31603(022Cr17Ni12Mo2) | NB/T 47010 |  | 13.17 | 1 |  | 0 | 763.86 | 806.004 | 690.8 | 835 | 762 | 645 | 856 | 735.66 | 766 | 832.53 | 772 | 751 | 763.2 | 830.37 | 767.8768 | 736 | 644.22 | 725.67 | 842.88 | 942 | 826 | 724.35 | 796 | 799.93 | 858 | 672.12 | 803.37 | 889.45 | 906.096 | 766.49 | 828.38 | 856.05 | 859.98 | 803.37 | 800.4 | 230 | 826.01 | 709.69 | 790 | 750.69 | 679 | 872.5 | 882.39 | 421 | 899.77 | 908.73 | 851 | 801.6099 | 838.93 | 829.71 | 722 | 735 | 841.5 | 826.04 | 230 | 942
7458 | 带颈平焊法兰 | PN50(CL300) | 150 | RF | HG/T 20615-2009 | S31603(022Cr17Ni12Mo2) | NB/T 47010 |  | 16.34 | 1 |  | 0 | 947.72 | 1000.008 | 917.6 | 1036 | 946 | 801 | 1062 | 958.92 | 951 | 1032.92 | 957 | 931 | 946.9 | 1030.24 | 875.6606 | 913 | 799.28 | 962.43 | 1045.76 | 1169 | 1018.5 | 898.7 | 987 | 992.47 | 1059.5 | 833.67 | 996.74 | 1073.68 | 1124.192 | 950.99 | 1027.77 | 1062.1 | 1066.97 | 996.74 | 1034.7 | 182.07 | 1025.23 | 880.51 | 980 | 931.38 | 842 | 1082.5 | 1094.78 | 593 | 1116.35 | 1127.46 | 1118 | 994.5542 | 1040.86 | 1029.42 | 894 | 912 | 1044.04 | 1018.53 | 182.07 | 1169
7459 | 带颈平焊法兰 | PN50(CL300) | 200 | RF | HG/T 20615-2009 | S31603(022Cr17Ni12Mo2) | NB/T 47010 |  | 25.42 | 1 |  | 0 | 1474.36 | 1555.704 | 1402.4 | 1657 | 1471 | 1246 | 1652 | 1427.4 | 1479 | 1518.66 | 1489 | 1449 | 1473.09 | 1602.73 | 1362.2578 | 1529 | 1211.56 | 1497.24 | 1626.88 | 1819 | 1576.8 | 1398.1 | 1536 | 1543.97 | 1651 | 1296.38 | 1550.62 | 1670.32 | 1748.896 | 1479.44 | 1598.9 | 1652.3 | 1659.88 | 1550.62 | 1609.5 | 182.07 | 1589.95 | 1369.8 | 1525 | 1448.94 | 1309 | 1588.8 | 1703.14 | 878 | 1736.69 | 1753.98 | 1739 | 1547.2123 | 1718.39 | 1601.46 | 1400 | 1419 | 1624.21 | 1576.83 | 182.07 | 1819
7460 | 带颈平焊法兰 | PN50(CL300) | 250 | RF | HG/T 20615-2009 | S31603(022Cr17Ni12Mo2) | NB/T 47010 |  | 34.96 | 1 |  | 0 | 2027.68 | 2139.552 | 1928.7 | 2278 | 2023 | 1713 | 2272 | 2019.1 | 2034 | 2088.61 | 2016 | 1993 | 2025.93 | 2204.23 | 1873.5064 | 2103 | 1666.25 | 2059.14 | 2237.44 | 2501 | 2182.7 | 1922.8 | 2112 | 2123.42 | 2170 | 1782.54 | 2097.6 | 2297.19 | 2405.248 | 2034.67 | 2181.5 | 2272.4 | 2282.83 | 2132.56 | 2213.6 | 215 | 2230.62 | 1883.88 | 2098 | 1992.72 | 1801 | 2185 | 2342.32 | 1278 | 2388.47 | 2412.24 | 2391 | 2127.8792 | 2363.3 | 2167.52 | 1926 | 1951 | 2233.77 | 2182.66 | 215 | 2501
7461 | 带颈平焊法兰 | PN50(CL300) | 300 | RF | HG/T 20615-2009 | S31603(022Cr17Ni12Mo2) | NB/T 47010 |  | 51.3 | 1 |  | 0 | 2975.4 | 3139.56 | 2830.2 | 3343 | 2927 | 2514 | 3335 | 2921.9 | 2984 | 3064.8 | 2958 | 2924 | 2972.84 | 3234.47 | 2749.167 | 3086 | 2445.03 | 3021.57 | 3283.2 | 3670 | 3190.6 | 2821.5 | 3099 | 3115.89 | 3180.6 | 2615.23 | 3078 | 3370.87 | 3529.44 | 2985.66 | 3201.12 | 3334.5 | 3349.8 | 3129.3 | 3118.3 | 164.68 | 3231.37 | 2764.39 | 3078 | 2924.1 | 2643 | 3206.3 | 3437.1 | 1897 | 3504.82 | 3539.7 | 3509 | 3122.4334 | 3467.88 | 3180.6 | 2821 | 2863 | 3277.81 | 3190.64 | 164.68 | 3670
7462 | 带颈平焊法兰 | PN50(CL300) | 350 | RF | HG/T 20615-2009 | S31603(022Cr17Ni12Mo2) | NB/T 47010 |  | 72.19 | 1 |  | 0 | 4187.02 | 4418.028 | 3850.8 | 4704 | 4119 | 3537 | 4692 | 4124.82 | 4200 | 4312.83 | 4162 | 4115 | 4183.41 | 4551.58 | 3901.8695 | 4343 | 3440.68 | 4114.83 | 4620.16 | 5164 | 4461.9 | 4114.83 | 4361 | 4384.72 | 4476.4 | 3679.78 | 4331.4 | 4661.67 | 4966.672 | 4201.46 | 4504.66 | 4692.35 | 4713.89 | 4403.59 | 4388.2 | 164.68 | 4514.78 | 4277.92 | 4331 | 4114.83 | 3720 | 4511.9 | 4836.73 | 2795 | 4932.02 | 4981.11 | 4938 | 4393.9279 | 4880.04 | 4475.78 | 4283 | 4029 | 4612.58 | 4461.94 | 164.68 | 5164
7463 | 带颈平焊法兰 | PN50(CL300) | 400 | RF | HG/T 20615-2009 | S31603(022Cr17Ni12Mo2) | NB/T 47010 |  | 95.34 | 1 |  | 0 | 5529.72 | 5834.808 | 4832.9 | 6213 | 5439 | 4672 | 6197 | 5285.04 | 5546 | 5695.87 | 5497 | 5434 | 5524.95 | 6011.19 | 5153.127 | 5873 | 4304.89 | 5253.23 | 6101.76 | 6821 | 5886.3 | 5434.38 | 5759 | 5790.81 | 5908.6 | 4859.51 | 5720.4 | 6156.59 | 6559.392 | 5548.79 | 5949.22 | 6197.1 | 6225.54 | 5815.74 | 5795.4 | 218.38 | 5897.25 | 5649.77 | 5720 | 5434.38 | 4912 | 5958.8 | 6387.78 | 3257 | 6513.63 | 6578.46 | 6521 | 5802.9707 | 6444.98 | 5911.08 | 5676 | 5320 | 6091.75 | 5886.27 | 218.38 | 6821
7464 | 带颈平焊法兰 | PN50(CL300) | 450 | RF | HG/T 20615-2009 | S31603(022Cr17Ni12Mo2) | NB/T 47010 |  | 114.86 | 1 |  | 0 | 6661.88 | 7029.432 | 5948.1 | 7133 | 6553 | 5628 | 7466 | 6386.7 | 6682 | 6862.05 | 6623 | 6547 | 6656.14 | 7241.92 | 6208.183 | 7075 | 5186.27 | 6328.79 | 7351.04 | 8217 | 7102.7 | 6547.02 | 6939 | 6976.43 | 7123.8 | 5854.25 | 6891.6 | 7417.09 | 7902.368 | 6573.44 | 7167.26 | 7465.9 | 7347.02 | 7006.46 | 6981.9 | 218.38 | 7081.5 | 6806.51 | 6892 | 6547.02 | 5918 | 6891.6 | 7236.18 | 3891 | 7847.24 | 7925.34 | 7856 | 6991.0805 | 7913.85 | 7063.89 | 6863 | 6410 | 7338.98 | 7102.75 | 218.38 | 8217
7465 | 带颈平焊法兰 | PN50(CL300) | 500 | RF | HG/T 20615-2009 | S31603(022Cr17Ni12Mo2) | NB/T 47010 |  | 139.38 | 1 |  | 0 | 8084.04 | 8530.056 | 7238.8 | 8656 | 7952 | 6830 | 9060 | 7969.04 | 8108 | 8326.94 | 8037 | 7945 | 8077.07 | 8787.91 | 7533.489 | 8585 | 6293.43 | 7944.66 | 8920.32 | 9971 | 8619 | 7944.66 | 8420 | 8465.74 | 8642.8 | 7103.78 | 8362.8 | 9000.47 | 9589.344 | 7976.72 | 8697.31 | 9059.7 | 8915.44 | 8502.18 | 8472.4 | 182.58 | 8613.42 | 8259.55 | 8363 | 7944.66 | 7180 | 8362.8 | 8780.94 | 4755 | 9522.44 | 9617.22 | 9534 | 8483.5181 | 9603.28 | 8571.87 | 8308 | 7778 | 8905.69 | 8619 | 182.58 | 9971
7466 | 带颈平焊法兰 | PN50(CL300) | 600 | RF | HG/T 20615-2009 | S31603(022Cr17Ni12Mo2) | NB/T 47010 |  | 222.46 | 1 |  | 0 | 12902.68 | 13614.552 | 11108.2 | 13815 | 12692 | 10901 | 14460 | 11992.6 | 12942 | 13290.36 | 12827 | 12680 | 12891.56 | 14026.1 | 12023.963 | 13703 | 10044.74 | 12680.22 | 14237.44 | 15915 | 13756.5 | 12680.22 | 13439 | 13511.9 | 13795 | 11337.54 | 13347.6 | 14365.36 | 15305.248 | 12731.39 | 13881.5 | 14459.9 | 14229.65 | 13570.06 | 13534.4 | 182.58 | 13559.22 | 12088.88 | 13348 | 12680.22 | 11461 | 13347.6 | 14014.98 | 7301 | 15198.47 | 15349.74 | 13526 | 13540.275 | 15327.49 | 13681.29 | 13244 | 12414 | 14214.08 | 13756.46 | 182.58 | 15915
7467 | 对焊法兰 | PN50(CL300) | 15 | RF | HG/T 20615-2009 | S31603(022Cr17Ni12Mo2) | NB/T 47010 |  | 0.91 | 1 |  | 0 | 53.69 | 68 | 63.8 | 69 | 81 | 58 | 65 | 58.56 | 57 | 62.43 | 60 | 68 | 60.52 | 65.32 | 57.8715 | 64 | 65.22 | 60.52 | 63.7 | 89 | 63.5 | 62.79 | 76 | 63.43 | 63.7 | 54.49 | 62.79 | 64.75 | 63.518 | 56.42 | 62.69 | 63.7 | 65.14 | 63.7 | 67.9 | 165.14 | 62.89 | 66.98 | 66 | 57 | 52 | 76.4 | 61.88 | 34 | 71.34 | 73.71 | 90 | 63.5632 | 65.07 | 62.15 | 72 | 104 | 66.2 | 63.51 | 34 | 165.14
7468 | 对焊法兰 | PN50(CL300) | 20 | RF | HG/T 20615-2009 | S31603(022Cr17Ni12Mo2) | NB/T 47010 |  | 1.36 | 1 |  | 0 | 80.24 | 83.232 | 61.4 | 103 | 118 | 81 | 97 | 87.84 | 85 | 93.3 | 90 | 92 | 90.44 | 97.62 | 86.4892 | 95 | 115.99 | 90.44 | 95.2 | 133 | 95 | 93.84 | 111 | 94.79 | 105 | 80.95 | 93.84 | 96.76 | 94.928 | 84.32 | 93.69 | 95.2 | 97.35 | 95.2 | 103.4 | 218.99 | 98.67 | 93.96 | 98 | 77.52 | 76 | 114.2 | 92.48 | 47 | 106.62 | 110.16 | 117 | 94.9891 | 97.24 | 92.89 | 110 | 109 | 98.93 | 95.02 | 47 | 218.99
7469 | 对焊法兰 | PN50(CL300) | 25 | RF | HG/T 20615-2009 | S31603(022Cr17Ni12Mo2) | NB/T 47010 |  | 1.82 | 1 |  | 0 | 107.38 | 111.384 | 61.4 | 138 | 144 | 105 | 129 | 108.58 | 114 | 124.86 | 120 | 123 | 121.03 | 130.64 | 115.7429 | 128 | 155.23 | 121.03 | 127.4 | 155 | 127.1 | 125.58 | 148 | 126.85 | 135 | 108 | 125.58 | 129.48 | 127.036 | 112.84 | 125.38 | 127.4 | 130.28 | 127.4 | 135.5 | 183.09 | 127.75 | 125.74 | 131 | 103.74 | 102 | 152.9 | 123.76 | 67 | 142.69 | 147.42 | 144 | 127.1164 | 130.13 | 124.31 | 134 | 129 | 132.39 | 127.08 | 61.4 | 183.09
7470 | 对焊法兰 | PN50(CL300) | 32 | RF | HG/T 20615-2009 | S31603(022Cr17Ni12Mo2) | NB/T 47010 |  | 2.27 | 1 |  | 0 | 133.93 | 138.924 | 119.5 | 172 | 170 | 130 | 161 | 141.52 | 142 | 155.73 | 150 | 153 | 150.96 | 162.94 | 144.3606 | 146 | 193.61 | 150.96 | 158.9 | 187 | 156.9 | 149.82 | 183 | 158.22 | 172.5 | 134.46 | 156.63 | 161.5 | 158.446 | 140.74 | 156.38 | 158.9 | 162.49 | 158.9 | 149.5 | 169.2 | 159.43 | 156.83 | 163 | 129.39 | 128 | 190.7 | 154.36 | 89 | 177.97 | 183.87 | 162 | 158.5523 | 162.31 | 155.04 | 146 | 148 | 165.12 | 156.94 | 89 | 193.61
7471 | 对焊法兰 | PN50(CL300) | 40 | RF | HG/T 20615-2009 | S31603(022Cr17Ni12Mo2) | NB/T 47010 |  | 3.18 | 1 |  | 0 | 187.62 | 194.616 | 122.7 | 241 | 235 | 177 | 226 | 185.44 | 199 | 218.15 | 195 | 215 | 211.47 | 228.26 | 202.2321 | 187 | 239.31 | 211.47 | 222.6 | 262 | 220.7 | 209.88 | 255 | 221.65 | 240 | 187.96 | 219.42 | 226.24 | 221.964 | 197.16 | 219.07 | 222.6 | 227.63 | 222.6 | 221.7 | 165.6 | 224.99 | 214.76 | 229 | 181.26 | 178 | 267.1 | 216.24 | 118 | 249.31 | 251.22 | 216 | 222.1155 | 227.37 | 217.19 | 189 | 198 | 231.32 | 220.67 | 118 | 267.1
7472 | 对焊法兰 | PN50(CL300) | 50 | RF | HG/T 20615-2009 | S31603(022Cr17Ni12Mo2) | NB/T 47010 |  | 3.63 | 1 |  | 0 | 214.17 | 222.156 | 184.1 | 275 | 267 | 200 | 258 | 223.26 | 227 | 249.03 | 223 | 245 | 241.4 | 260.56 | 230.8499 | 213 | 273.18 | 241.4 | 254.1 | 299 | 254.9 | 239.58 | 291 | 253.01 | 270 | 214.42 | 250.47 | 258.26 | 253.374 | 225.06 | 250.07 | 254.1 | 259.84 | 254.1 | 253.2 | 165.6 | 254.89 | 246.84 | 261 | 206.91 | 204 | 304.9 | 246.84 | 140 | 280.53 | 286.77 | 252 | 253.5413 | 259.55 | 247.93 | 251 | 209 | 264.05 | 254.89 | 140 | 304.9
7473 | 对焊法兰 | PN50(CL300) | 65 | RF | HG/T 20615-2009 | S31603(022Cr17Ni12Mo2) | NB/T 47010 |  | 5.45 | 1 |  | 0 | 316.1 | 333.54 | 232.6 | 364 | 333 | 267 | 360 | 326.96 | 341 | 352.84 | 335 | 368 | 362.43 | 348.91 | 346.5928 | 320 | 410.14 | 300.3 | 381.5 | 411 | 364.8 | 359.7 | 391 | 379.86 | 412.5 | 321.44 | 376.05 | 387.74 | 380.41 | 337.9 | 375.45 | 381.5 | 361.3 | 381.5 | 358.9 | 165.6 | 367.42 | 359.7 | 392 | 310.65 | 306 | 405.5 | 370.6 | 205 | 421.18 | 430.55 | 371 | 380.6577 | 389.68 | 372.24 | 298 | 313 | 353.59 | 364.76 | 165.6 | 430.55
7474 | 对焊法兰 | PN50(CL300) | 80 | RF | HG/T 20615-2009 | S31603(022Cr17Ni12Mo2) | NB/T 47010 |  | 8.17 | 1 |  | 0 | 473.86 | 500.004 | 290.7 | 546 | 474 | 400 | 539 | 451.4 | 512 | 528.94 | 486 | 551 | 488.97 | 523.04 | 471.6541 | 480 | 614.83 | 527.78 | 571.9 | 617 | 530.5 | 539.22 | 586 | 512.5 | 615 | 481.38 | 563.73 | 538.02 | 570.266 | 483.42 | 530.2 | 571.9 | 541.61 | 514.71 | 538.1 | 165.6 | 525.56 | 515.43 | 490 | 465.69 | 458 | 607.9 | 555.56 | 265 | 631.38 | 645.43 | 588 | 513.5762 | 584.16 | 530.23 | 447 | 469 | 530.05 | 530.46 | 165.6 | 645.43
7475 | 对焊法兰 | PN50(CL300) | 100 | RF | HG/T 20615-2009 | S31603(022Cr17Ni12Mo2) | NB/T 47010 |  | 12.03 | 1 |  | 0 | 697.74 | 736.236 | 389.8 | 804 | 696 | 589 | 794 | 735.66 | 700 | 778.84 | 716 | 686 | 720 | 770.16 | 694.4919 | 707 | 844.96 | 777.14 | 769.92 | 908 | 784.3 | 769.92 | 863 | 754.64 | 900 | 708.34 | 791.57 | 792.22 | 839.694 | 711.82 | 780.7 | 781.95 | 797.5 | 757.89 | 792.2 | 165.6 | 788.13 | 758.95 | 722 | 685.71 | 674 | 895 | 818.04 | 423 | 848.84 | 902.25 | 866 | 756.2247 | 860.15 | 780.75 | 662 | 690 | 780.48 | 784.25 | 165.6 | 908
7476 | 对焊法兰 | PN50(CL300) | 125 | RF | HG/T 20615-2009 | S31603(022Cr17Ni12Mo2) | NB/T 47010 |  | 16.34 | 1 |  | 0 | 947.72 | 1000.008 | 442.6 | 1091 | 946 | 801 | 1078 | 983.32 | 951 | 1057.88 | 973 | 931 | 977.95 | 1046.09 | 943.3082 | 960 | 1147.69 | 900.33 | 1045.76 | 1233 | 1051.3 | 1045.76 | 1172 | 1025.01 | 1222.5 | 961.77 | 1075.17 | 1076.04 | 1140.532 | 966.84 | 1060.4 | 1062.1 | 1083.22 | 1029.42 | 1076 | 165.6 | 1074.76 | 1030.86 | 980 | 931.38 | 915 | 1215.7 | 1111.12 | 563 | 1152.95 | 1225.5 | 1111 | 1027.1625 | 1104.58 | 1060.47 | 900 | 938 | 1060.11 | 1051.32 | 165.6 | 1233
7477 | 对焊法兰 | PN50(CL300) | 150 | RF | HG/T 20615-2009 | S31603(022Cr17Ni12Mo2) | NB/T 47010 |  | 20.43 | 1 |  | 0 | 1184.94 | 1250.316 | 621.3 | 1364 | 1182 | 1001 | 1348 | 1262.7 | 1189 | 1322.67 | 1216 | 1165 | 1222.74 | 1307.93 | 1104.2415 | 1200 | 1434.96 | 1319.78 | 1307.52 | 1542 | 1319.7 | 1307.52 | 1465 | 1281.57 | 1530 | 1202.26 | 1344.29 | 1345.37 | 1426.014 | 1208.84 | 1325.83 | 1327.95 | 1354.36 | 1287.09 | 1345.4 | 165.6 | 1362.44 | 1288.89 | 1226 | 1164.51 | 1145 | 1520 | 1389.24 | 763 | 1441.54 | 1532.25 | 1471 | 1284.2613 | 1381.07 | 1325.91 | 1123 | 1172 | 1325.46 | 1319.73 | 165.6 | 1542
7478 | 对焊法兰 | PN50(CL300) | 200 | RF | HG/T 20615-2009 | S31603(022Cr17Ni12Mo2) | NB/T 47010 |  | 31.33 | 1 |  | 0 | 1817.14 | 1917.396 | 960.5 | 2102 | 1813 | 1535 | 2068 | 1905.64 | 1823 | 2018.34 | 1865 | 1786 | 1875.1 | 2005.75 | 1693.3865 | 1930 | 2121.97 | 2023.92 | 2005.12 | 2364 | 2020.5 | 2005.12 | 2247 | 1965.33 | 2347.5 | 1843.18 | 2061.51 | 2063.18 | 2186.834 | 1853.8 | 2033.19 | 2036.45 | 2076.95 | 1973.79 | 2063.1 | 300 | 2064.76 | 1976.55 | 1880 | 1785.81 | 1755 | 2180.6 | 2130.44 | 1167 | 2210.64 | 2349.75 | 2256 | 1969.4572 | 2199.37 | 2033.32 | 1720 | 1797 | 2032.63 | 2020.52 | 300 | 2364
7479 | 对焊法兰 | PN50(CL300) | 250 | RF | HG/T 20615-2009 | S31603(022Cr17Ni12Mo2) | NB/T 47010 |  | 45.4 | 1 |  | 0 | 2633.2 | 2778.48 | 1452 | 3046 | 2627 | 2225 | 2996 | 2746.22 | 2641 | 2924.75 | 2660 | 2588 | 2717.19 | 2906.51 | 2453.87 | 2797 | 3074.92 | 2932.84 | 2905.6 | 3426 | 2912.3 | 2905.6 | 3256 | 2847.94 | 3405 | 2670.5 | 3041.8 | 2989.73 | 3168.92 | 2686.32 | 2900.95 | 2951 | 3009.69 | 2860.2 | 2989.6 | 226.8 | 3023.33 | 2864.2 | 2724 | 2587.8 | 2542 | 3159.8 | 3087.2 | 1631 | 3203.42 | 3405 | 3269 | 2853.9207 | 3187.08 | 2891.98 | 2494 | 2604 | 2945.46 | 2912.32 | 226.8 | 3426
7480 | 对焊法兰 | PN50(CL300) | 300 | RF | HG/T 20615-2009 | S31603(022Cr17Ni12Mo2) | NB/T 47010 |  | 64.47 | 1 |  | 0 | 3739.26 | 3945.564 | 3852 | 4326 | 3825 | 3159 | 4255 | 3994.28 | 3751 | 4153.27 | 3777 | 3675 | 3858.53 | 4127.37 | 3484.6035 | 3971 | 4366.52 | 4164.76 | 4126.08 | 4865 | 4142.5 | 4126.08 | 4624 | 4044.2 | 4837.5 | 3791.82 | 4319.49 | 4245.54 | 4500.006 | 3814.69 | 4119.48 | 4190.55 | 4273.89 | 4061.61 | 4245.4 | 219.6 | 4440.43 | 4130.21 | 3868 | 3674.79 | 3611 | 4487.1 | 4383.96 | 2498 | 4549 | 4770.78 | 4642 | 4052.6928 | 4525.79 | 4106.74 | 3698 | 3698 | 4182.68 | 4142.45 | 219.6 | 4865
7481 | 对焊法兰 | PN50(CL300) | 350 | RF | HG/T 20615-2009 | S31603(022Cr17Ni12Mo2) | NB/T 47010 |  | 93.52 | 1 |  | 0 | 5424.16 | 5723.424 | 5123 | 6275 | 5549 | 4582 | 6172 | 5640.06 | 5441 | 6024.73 | 5479 | 5331 | 5597.17 | 5987.15 | 5162.304 | 5761 | 6334.06 | 5774.86 | 5985.28 | 7057 | 5986.4 | 6452.88 | 6708 | 5866.51 | 7012.5 | 5499.96 | 6265.84 | 6026.43 | 6527.696 | 5533.58 | 5975.7 | 6078.8 | 6199.69 | 5891.76 | 6158.5 | 219.6 | 6034.83 | 5991.27 | 5611 | 5330.64 | 5237 | 6509 | 6359.36 | 3323 | 6598.77 | 6920.48 | 6733 | 5878.8297 | 6929.83 | 5957.22 | 5366 | 5364 | 6067.39 | 5986.39 | 219.6 | 7057
7482 | 对焊法兰 | PN50(CL300) | 400 | RF | HG/T 20615-2009 | S31603(022Cr17Ni12Mo2) | NB/T 47010 |  | 113.05 | 1 |  | 0 | 6556.9 | 6918.66 | 6210 | 7737 | 6708 | 5539 | 7461 | 7194.34 | 6577 | 7298.24 | 6624 | 6444 | 6766.04 | 7237.46 | 6240.36 | 7126 | 7373.23 | 6229.06 | 7235.2 | 8531 | 7240.3 | 7800.45 | 8109 | 7091.62 | 8482.5 | 6648.32 | 7574.35 | 7284.94 | 7890.89 | 6689.17 | 7223.62 | 7348.25 | 7494.39 | 7122.15 | 7444.6 | 219.6 | 7742.38 | 7242.44 | 6783 | 6443.85 | 6331 | 7868.3 | 7687.4 | 4696 | 7976.81 | 8365.7 | 8140 | 7106.5124 | 8377.01 | 7201.29 | 6484 | 6484 | 7334.46 | 7240.32 | 219.6 | 8531
7483 | 对焊法兰 | PN50(CL300) | 450 | RF | HG/T 20615-2009 | S31603(022Cr17Ni12Mo2) | NB/T 47010 |  | 138.92 | 1 |  | 0 | 8057.36 | 8501.904 | 7120 | 9578 | 8243 | 6807 | 9169 | 8535.12 | 8082 | 8550.27 | 8139 | 7918 | 8314.36 | 8893.66 | 7668.384 | 8756 | 9060.5 | 7654.49 | 8890.88 | 10483 | 8996.4 | 9585.48 | 9964 | 8714.45 | 10417.5 | 8169.48 | 9307.64 | 8806.97 | 9696.616 | 8085.14 | 8737.96 | 9029.8 | 9209.38 | 8751.96 | 8796.3 | 219.6 | 9737.87 | 9641.63 | 8335 | 7918.44 | 7780 | 9168.7 | 9446.56 | 5558 | 9802.2 | 10280.08 | 10002 | 8732.7503 | 10835.76 | 8765.85 | 7981 | 7968 | 9012.85 | 8996.39 | 219.6 | 10835.76
7484 | 对焊法兰 | PN50(CL300) | 500 | RF | HG/T 20615-2009 | S31603(022Cr17Ni12Mo2) | NB/T 47010 |  | 167.53 | 1 |  | 0 | 9716.74 | 10252.836 | 8231.5 | 11550 | 9940 | 8209 | 11057 | 10522.5 | 9746 | 10311.16 | 9816 | 9549 | 10026.67 | 10725.27 | 9247.656 | 10559 | 10926.47 | 10344.98 | 10721.92 | 12642 | 10815.4 | 11559.57 | 12016 | 10509.15 | 11390 | 9851.74 | 11224.51 | 10620.73 | 11693.594 | 9750.25 | 10537.5 | 10889.45 | 10659.26 | 10554.39 | 10607.9 | 219.6 | 11872.76 | 11258.02 | 10052 | 9549.21 | 9382 | 11057 | 10051.8 | 6550 | 11820.92 | 12397.22 | 12062 | 10531.2192 | 13067.34 | 10571.14 | 9615 | 9608 | 10869.01 | 10815.38 | 219.6 | 13067.34
7485 | 对焊法兰 | PN50(CL300) | 600 | RF | HG/T 20615-2009 | S31603(022Cr17Ni12Mo2) | NB/T 47010 |  | 235.63 | 1 |  | 0 | 13666.54 | 14420.556 | 9060.7 | 16245 | 13981 | 11546 | 15552 | 15363.46 | 13708 | 14502.59 | 13806 | 13431 | 14102.46 | 15085.03 | 13006.776 | 14852 | 15368.02 | 14550.15 | 15080.32 | 17781 | 15159.7 | 16258.47 | 16901 | 14781.06 | 16020.8 | 13856.02 | 15787.21 | 14938 | 16446.974 | 13713.67 | 14820.94 | 15315.95 | 14992.19 | 14844.69 | 14919.8 | 219.6 | 17544.27 | 15834.34 | 14138 | 13430.91 | 13196 | 15551.6 | 14137.8 | 9579 | 16626.05 | 17436.62 | 16965 | 14812.1002 | 18379.14 | 14868.25 | 13502 | 13514 | 15287.2 | 15159.68 | 219.6 | 18379.14
7486 | 承插焊法兰 | PN50(CL300) | 15 | RF | HG/T 20615-2009 | S31603(022Cr17Ni12Mo2) | NB/T 47010 |  | 1.36 | 1 |  | 0 | 80.24 | 76.296 | 79.81 | 101 | 116 | 81 | 97 | 56.12 | 85 | 88.72 | 90 | 92 | 90.44 | 97.62 | 84.9252 | 95 | 136.46 | 74.94 | 95.2 | 133 | 90.9 | 85.68 | 111 | 94.79 | 91 | 80.95 | 93.84 | 94.76 | 102 | 84.32 | 95.05 | 95.2 | 96.9 | 95.2 | 94.8 | 219.6 | 93.44 | 85.68 | 98 | 77.52 | 72 | 106.1 | 91.12 | 30 | 103.58 | 100.64 | 88 | 94.9891 | 108.73 | 92.48 | 79 | 106 | 98.93 | 90.9 | 30 | 219.6
7487 | 承插焊法兰 | PN50(CL300) | 20 | RF | HG/T 20615-2009 | S31603(022Cr17Ni12Mo2) | NB/T 47010 |  | 1.36 | 1 |  | 0 | 80.24 | 76.296 | 81.4 | 101 | 118 | 81 | 97 | 84.18 | 85 | 92.72 | 90 | 92 | 90.44 | 97.62 | 84.9252 | 95 | 136.46 | 74.94 | 95.2 | 133 | 93 | 85.68 | 111 | 94.79 | 91 | 80.95 | 93.84 | 94.76 | 102 | 84.32 | 95.05 | 95.2 | 96.9 | 95.2 | 94.8 | 360 | 95.6 | 85.68 | 98 | 77.52 | 72 | 106.1 | 91.12 | 44 | 103.58 | 100.64 | 117 | 94.9891 | 108.73 | 92.48 | 107 | 85 | 98.93 | 93.03 | 44 | 360
7488 | 承插焊法兰 | PN50(CL300) | 25 | RF | HG/T 20615-2009 | S31603(022Cr17Ni12Mo2) | NB/T 47010 |  | 1.36 | 1 |  | 0 | 80.24 | 76.296 | 96.19 | 101 | 111 | 81 | 97 | 101.26 | 85 | 93.52 | 90 | 92 | 90.44 | 97.62 | 84.9252 | 95 | 136.46 | 74.94 | 95.2 | 116 | 93.8 | 85.68 | 111 | 94.79 | 91 | 80.95 | 93.84 | 94.76 | 102 | 84.32 | 95.05 | 95.2 | 96.9 | 95.2 | 94.8 | 187.2 | 97.02 | 85.68 | 98 | 77.52 | 72 | 106.1 | 91.12 | 55 | 102.05 | 100.64 | 144 | 94.9891 | 108.73 | 92.48 | 134 | 81 | 98.93 | 93.8 | 55 | 187.2
7489 | 承插焊法兰 | PN50(CL300) | 32 | RF | HG/T 20615-2009 | S31603(022Cr17Ni12Mo2) | NB/T 47010 |  | 1.82 | 1 |  | 0 | 107.38 | 102.102 | 129.35 | 136 | 137 | 105 | 129 | 125.66 | 114 | 124.53 | 120 | 123 | 121.03 | 130.64 | 113.6499 | 117 | 182.62 | 100.28 | 127.4 | 150 | 126.8 | 107.38 | 148 | 126.85 | 117 | 108 | 125.58 | 126.81 | 136.5 | 112.84 | 127.2 | 127.4 | 129.67 | 127.4 | 126.8 | 176.4 | 139.04 | 114.66 | 131 | 103.74 | 96 | 142 | 121.94 | 71 | 136.57 | 134.68 | 156 | 127.1164 | 145.51 | 123.76 | 155 | 102 | 132.39 | 126.76 | 71 | 182.62
7490 | 承插焊法兰 | PN50(CL300) | 40 | RF | HG/T 20615-2009 | S31603(022Cr17Ni12Mo2) | NB/T 47010 |  | 2.72 | 1 |  | 0 | 160.48 | 152.592 | 187.83 | 202 | 202 | 152 | 193 | 174.46 | 170 | 183.64 | 167 | 184 | 180.88 | 195.24 | 169.8504 | 160 | 272.92 | 149.87 | 190.4 | 224 | 185 | 160.48 | 219 | 189.58 | 175.5 | 160.92 | 187.68 | 189.52 | 204 | 168.64 | 190.1 | 190.4 | 193.79 | 190.4 | 189.4 | 176.4 | 186.79 | 171.36 | 196 | 155.04 | 143 | 212.2 | 182.24 | 97 | 204.11 | 201.28 | 207 | 189.9781 | 201.55 | 184.96 | 196 | 152 | 197.86 | 185.02 | 97 | 272.92
7491 | 承插焊法兰 | PN50(CL300) | 50 | RF | HG/T 20615-2009 | S31603(022Cr17Ni12Mo2) | NB/T 47010 |  | 3.18 | 1 |  | 0 | 187.62 | 178.398 | 221.06 | 237 | 235 | 177 | 226 | 211.06 | 199 | 214.69 | 195 | 215 | 211.47 | 228.26 | 198.5751 | 187 | 366.94 | 175.22 | 222.6 | 262 | 221.9 | 187.62 | 255 | 221.65 | 208 | 187.96 | 219.42 | 221.58 | 238.5 | 197.16 | 222.24 | 222.6 | 226.57 | 222.6 | 221.5 | 176.4 | 221.5 | 186.03 | 229 | 181.26 | 167 | 248 | 213.06 | 115 | 238.63 | 235.32 | 252 | 222.1155 | 235.64 | 216.24 | 206 | 178 | 231.32 | 221.87 | 115 | 366.94
7492 | 承插焊法兰 | PN50(CL300) | 65 | RF | HG/T 20615-2009 | S31603(022Cr17Ni12Mo2) | NB/T 47010 |  | 4.54 | 1 |  | 0 | 267.86 | 254.694 | 192.03 | 338 | 278 | 222 | 322 | 312.32 | 284 | 306.51 | 279 | 306 | 301.91 | 325.88 | 283.5003 | 267 | 523.88 | 250.15 | 317.8 | 343 | 316.7 | 267.86 | 362 | 316.44 | 292.5 | 267.93 | 313.26 | 326.56 | 340.5 | 281.48 | 317.29 | 317.8 | 323.46 | 317.8 | 316.3 | 183.6 | 291.4 | 258.78 | 327 | 258.78 | 239 | 354.1 | 304.18 | 184 | 330.51 | 335.96 | 306 | 317.1045 | 330.51 | 308.72 | 296 | 254 | 330.25 | 316.74 | 183.6 | 523.88
7493 | 承插焊法兰 | PN50(CL300) | 80 | RF | HG/T 20615-2009 | S31603(022Cr17Ni12Mo2) | NB/T 47010 |  | 5.9 | 1 |  | 0 | 348.1 | 330.99 | 221.06 | 438 | 343 | 289 | 419 | 346.48 | 370 | 398.33 | 351 | 398 | 392.35 | 423.5 | 343.9995 | 347 | 680.81 | 325.09 | 413 | 445 | 411.7 | 348.1 | 470 | 411.23 | 383.5 | 347.9 | 407.1 | 424.38 | 442.5 | 349.1 | 412.34 | 413 | 420.36 | 413 | 411.1 | 183.6 | 395.33 | 336.3 | 354 | 336.3 | 310 | 460.2 | 395.3 | 248 | 429.52 | 436.6 | 398 | 412.0936 | 429.52 | 401.2 | 387 | 330 | 429.18 | 411.7 | 183.6 | 680.81
7494 | 螺纹法兰 | PN50(CL300) | 15 | RF | HG/T 20615-2009 | S31603(022Cr17Ni12Mo2) | NB/T 47010 |  | 0.68 | 1 |  | 0 | 40.12 | 68 | 39.7 | 38 | 64 | 44 | 48 | 52.46 | 43 | 47.98 | 45 | 113 | 45.22 | 47.49 | 42.4626 | 48 | 80.27 | 38.76 | 49.98 | 67 | 47.3 | 53.04 | 53 | 47.4 | 47.6 | 46.96 | 56.24 | 41.59 | 53.04 | 41.48 | 48.2 | 46.24 | 47.78 | 42.84 | 53 | 183.6 | 52.35 | 46.88 | 54 | 57 | 36 | 55.5 | 46.24 | 42 | 54.84 | 49.64 | 102 | 47.4995 | 53.04 | 46.44 | 89 | 106 | 48.13 | 47.24 | 36 | 183.6
7495 | 螺纹法兰 | PN50(CL300) | 20 | RF | HG/T 20615-2009 | S31603(022Cr17Ni12Mo2) | NB/T 47010 |  | 1.14 | 1 |  | 0 | 67.26 | 68 | 68.4 | 63 | 103 | 65 | 81 | 79.3 | 71 | 77.86 | 75 | 122 | 75.81 | 79.62 | 71.1873 | 80 | 100.34 | 64.98 | 83.79 | 112 | 79.3 | 88.92 | 87 | 79.46 | 74.8 | 78.07 | 87.52 | 69.72 | 88.92 | 69.54 | 80.81 | 77.52 | 80.09 | 71.82 | 85.9 | 183.6 | 79.19 | 78.6 | 90 | 64.98 | 60 | 93 | 77.52 | 54 | 91.93 | 83.22 | 119 | 79.6269 | 88.92 | 77.86 | 114 | 177 | 80.68 | 79.12 | 54 | 183.6
7496 | 螺纹法兰 | PN50(CL300) | 25 | RF | HG/T 20615-2009 | S31603(022Cr17Ni12Mo2) | NB/T 47010 |  | 1.36 | 1 |  | 0 | 80.24 | 78.608 | 67.2 | 75 | 113 | 77 | 97 | 97.6 | 85 | 92.64 | 90 | 137 | 90.44 | 94.98 | 84.9252 | 95 | 115.39 | 77.52 | 99.96 | 116 | 94.7 | 106.08 | 103 | 94.79 | 95.2 | 92.94 | 102.48 | 83.19 | 106.08 | 82.96 | 96.41 | 92.48 | 95.55 | 85.68 | 102.3 | 320 | 95.91 | 91.16 | 108 | 77.52 | 72 | 111 | 92.48 | 57 | 109.67 | 99.28 | 145 | 94.9891 | 106.08 | 92.89 | 144 | 190 | 96.26 | 94.47 | 57 | 320
7497 | 螺纹法兰 | PN50(CL300) | 32 | RF | HG/T 20615-2009 | S31603(022Cr17Ni12Mo2) | NB/T 47010 |  | 2.04 | 1 |  | 0 | 120.36 | 117.912 | 100.8 | 113 | 157 | 110 | 145 | 123.22 | 128 | 131.6 | 135 | 183 | 135.66 | 142.47 | 127.3878 | 132 | 160.54 | 116.28 | 149.94 | 168 | 141.9 | 146.88 | 152 | 142.19 | 136 | 138.92 | 148.72 | 124.78 | 147.9 | 124.44 | 144.61 | 138.72 | 143.33 | 128.52 | 140.5 | 166.06 | 138.96 | 136.75 | 162 | 116.28 | 108 | 166.5 | 138.72 | 68 | 164.51 | 148.92 | 170 | 142.4886 | 159.12 | 139.33 | 165 | 222 | 144.38 | 141.61 | 68 | 222
7498 | 螺纹法兰 | PN50(CL300) | 40 | RF | HG/T 20615-2009 | S31603(022Cr17Ni12Mo2) | NB/T 47010 |  | 2.95 | 1 |  | 0 | 174.05 | 170.51 | 177.1 | 163 | 225 | 154 | 209 | 167.14 | 185 | 193.34 | 181 | 244 | 196.18 | 206.03 | 184.2127 | 173 | 207.2 | 168.15 | 216.83 | 243 | 205.3 | 212.4 | 219 | 205.61 | 204 | 200.46 | 210.6 | 180.43 | 213.875 | 179.95 | 209.11 | 200.6 | 207.26 | 185.85 | 202.7 | 160 | 199.08 | 197.74 | 234 | 168.15 | 156 | 240.7 | 200.6 | 95 | 237.89 | 215.35 | 213 | 206.0418 | 210.93 | 201.49 | 203 | 229 | 208.79 | 204.89 | 95 | 244
7499 | 螺纹法兰 | PN50(CL300) | 50 | RF | HG/T 20615-2009 | S31603(022Cr17Ni12Mo2) | NB/T 47010 |  | 3.18 | 1 |  | 0 | 187.62 | 183.804 | 157.1 | 176 | 241 | 166 | 226 | 200.08 | 199 | 210.15 | 195 | 260 | 211.47 | 222.09 | 198.5751 | 187 | 223.36 | 181.26 | 233.73 | 262 | 221.3 | 228.96 | 235 | 221.65 | 217.6 | 216.01 | 226.24 | 194.5 | 230.55 | 193.98 | 225.42 | 216.24 | 223.42 | 200.34 | 219.1 | 150 | 218.81 | 207.07 | 252 | 181.26 | 167 | 259.5 | 216.24 | 112 | 256.44 | 232.14 | 247 | 222.1155 | 227.37 | 217.19 | 215 | 222 | 225.07 | 220.83 | 112 | 262
7500 | 螺纹法兰 | PN50(CL300) | 65 | RF | HG/T 20615-2009 | S31603(022Cr17Ni12Mo2) | NB/T 47010 |  | 4.54 | 1 |  | 0 | 263.32 | 262.412 | 224.3 | 251 | 287 | 233 | 300 | 295.24 | 284 | 289.51 | 279 | 351 | 301.91 | 286.25 | 283.5003 | 267 | 318.88 | 215.65 | 333.69 | 343 | 315.9 | 326.88 | 278 | 316.44 | 306 | 307.97 | 318.72 | 277.69 | 329.15 | 276.94 | 321.82 | 308.72 | 297.97 | 286.02 | 306.9 | 220.21 | 306.14 | 275.34 | 360 | 258.78 | 239 | 370.5 | 308.72 | 157 | 355.94 | 331.42 | 306 | 317.1045 | 324.61 | 310.08 | 306 | 303 | 290.08 | 315.21 | 157 | 370.5
7501 | 螺纹法兰 | PN50(CL300) | 80 | RF | HG/T 20615-2009 | S31603(022Cr17Ni12Mo2) | NB/T 47010 |  | 6.36 | 1 |  | 0 | 368.88 | 367.608 | 381.8 | 351 | 382 | 322 | 420 | 325.74 | 398 | 405.57 | 379 | 474 | 380.65 | 401 | 370.8198 | 374 | 446.71 | 362.52 | 467.46 | 480 | 408.9 | 457.92 | 389 | 398.96 | 435.2 | 431.04 | 442.48 | 389.01 | 461.1 | 370.15 | 412.74 | 432.48 | 417.42 | 400.68 | 429.9 | 190 | 410.39 | 367.35 | 420 | 362.52 | 335 | 519 | 432.48 | 208 | 498.62 | 464.28 | 429 | 399.7978 | 454.74 | 412.76 | 404 | 424 | 406.37 | 408.02 | 190 | 519
7502 | 螺纹法兰 | PN50(CL300) | 100 | RF | HG/T 20615-2009 | S31603(022Cr17Ni12Mo2) | NB/T 47010 |  | 10.9 | 1 |  | 0 | 632.2 | 630.02 | 545.97 | 601 | 653 | 544 | 719 | 672.22 | 634 | 695.07 | 649 | 781 | 652.37 | 687.25 | 635.5245 | 640 | 765.59 | 569.53 | 732.48 | 823 | 700.7 | 752.1 | 667 | 683.76 | 741.2 | 738.04 | 751.2 | 666.68 | 790.25 | 634.38 | 707.37 | 741.2 | 715.39 | 686.7 | 736.8 | 180 | 673.77 | 629.58 | 719 | 621.3 | 573 | 889.4 | 741.2 | 340 | 854.56 | 795.7 | 610 | 685.1959 | 779.35 | 707.41 | 688 | 727 | 696.46 | 699.27 | 180 | 889.4
7503 | 螺纹法兰 | PN50(CL300) | 125 | RF | HG/T 20615-2009 | S31603(022Cr17Ni12Mo2) | NB/T 47010 |  | 14.07 | 1 |  | 0 | 816.06 | 813.246 | 600.57 | 776 | 842 | 698 | 929 | 863.76 | 819 | 897.22 | 837 | 995 | 842.09 | 887.11 | 820.3514 | 826 | 988.25 | 668.33 | 945.5 | 1062 | 904.5 | 970.83 | 861 | 882.61 | 958.8 | 952.39 | 966.76 | 860.58 | 1020.075 | 818.87 | 913.09 | 956.76 | 923.44 | 886.41 | 951.1 | 176.89 | 673.77 | 748.52 | 929 | 801.99 | 740 | 1148.1 | 956.76 | 435 | 1103.09 | 1027.11 | 788 | 884.4635 | 1006.01 | 913.14 | 881 | 938 | 899 | 902.69 | 176.89 | 1148.1
7504 | 螺纹法兰 | PN50(CL300) | 150 | RF | HG/T 20615-2009 | S31603(022Cr17Ni12Mo2) | NB/T 47010 |  | 16.34 | 1 |  | 0 | 947.72 | 944.452 | 660.63 | 901 | 978 | 810 | 1078 | 1134.6 | 951 | 1041.97 | 973 | 1148 | 977.95 | 1030.24 | 875.6606 | 960 | 1147.69 | 853.77 | 1098.05 | 1233 | 1050.5 | 1127.46 | 1000 | 1025.01 | 1108.4 | 1105.89 | 1121.12 | 959.72 | 1184.65 | 950.99 | 1060.4 | 1111.12 | 1072.42 | 1029.42 | 1104.6 | 175 | 1025.23 | 869.29 | 1078 | 931.38 | 860 | 1333.3 | 1111.12 | 623 | 1281.06 | 1192.82 | 915 | 1027.1625 | 1168.31 | 1060.47 | 1025 | 1090 | 1044.04 | 1048.32 | 175 | 1333.3
7505 | 对焊环松套法兰 | PN50(CL300) | 15 | RF | HG/T 20615-2009 | S31603(022Cr17Ni12Mo2) | NB/T 47010 |  | 0.68 | 0.1 |  | 0 | 4.012 | 6.8 | 6.58 | 4.7 | 5.4 | 7.2 | 4.8 | 4.88 | 4.3 | 4.337 | 4.9 | 6.8 | 4.393 | 4.749 | 6.9485 | 4.5 | 10.993 | 3.876 | 4.76 | 6.7 | 4.66 | 4.692 | 5.8 | 4.604 | 4.42 | 3.497 | 4.195 | 4.732 | 5.1952 | 4.216 | 4.651 | 4.76 | 4.574 | 4.624 | 4.91 | 16.5 | 5.011 | 3.998 | 4.9 | 5.7 | 3.5 | 4.21 | 4.012 | 3.2 | 5.331 | 4.42 | 5.2 | 4.6137 | 4.862 | 4.644 | 7.2 | 5.3 | 4.813 | 4.655 | 3.2 | 16.5
7506 | 对焊环松套法兰 | PN50(CL300) | 20 | RF | HG/T 20615-2009 | S31603(022Cr17Ni12Mo2) | NB/T 47010 |  | 1.14 | 0.1 |  | 0 | 6.726 | 6.8 | 9.688 | 7.8 | 8.7 | 9.8 | 8.1 | 7.564 | 7.1 | 7.271 | 8.3 | 7.7 | 7.364 | 7.962 | 11.6489 | 7.5 | 14.46 | 6.498 | 7.98 | 10.5 | 7.82 | 7.866 | 9.4 | 7.719 | 7.15 | 5.796 | 7.033 | 7.934 | 8.7096 | 7.068 | 7.797 | 7.98 | 7.667 | 7.752 | 8.23 | 19 | 7.569 | 6.486 | 8.2 | 6.498 | 5.8 | 7.05 | 6.726 | 4.8 | 8.938 | 7.41 | 8.7 | 7.7352 | 8.151 | 7.786 | 9.6 | 7.1 | 8.068 | 7.804 | 4.8 | 19
7507 | 对焊环松套法兰 | PN50(CL300) | 25 | RF | HG/T 20615-2009 | S31603(022Cr17Ni12Mo2) | NB/T 47010 |  | 1.36 | 0.1 |  | 0 | 8.024 | 7.8608 | 12.971 | 9.3 | 9.7 | 11.6 | 9.7 | 9.638 | 8.5 | 8.674 | 9.9 | 9.2 | 8.786 | 9.498 | 13.897 | 9 | 17.251 | 7.752 | 9.52 | 11.2 | 9.33 | 9.384 | 11.1 | 9.208 | 9.1 | 6.895 | 8.39 | 9.465 | 9.3296 | 8.432 | 9.301 | 9.52 | 9.147 | 9.248 | 9.82 | 15 | 9.515 | 7.738 | 9.8 | 7.752 | 7.1 | 8.42 | 8.024 | 5.1 | 10.662 | 8.84 | 10.4 | 9.2273 | 9.724 | 9.289 | 12.4 | 8.1 | 9.626 | 9.311 | 5.1 | 17.251
7508 | 对焊环松套法兰 | PN50(CL300) | 32 | RF | HG/T 20615-2009 | S31603(022Cr17Ni12Mo2) | NB/T 47010 |  | 2.04 | 0.1 |  | 0 | 12.036 | 11.7912 | 16.043 | 13.9 | 13.4 | 15.8 | 14.5 | 11.59 | 12.8 | 12.149 | 14.8 | 13.8 | 13.178 | 14.247 | 20.8454 | 12.9 | 25.877 | 11.628 | 14.28 | 16 | 13.99 | 11.628 | 16.5 | 13.813 | 13 | 10.294 | 12.585 | 14.198 | 14.0352 | 12.648 | 13.952 | 14.28 | 13.721 | 13.872 | 12.92 | 22 | 13.508 | 11.47 | 14.7 | 11.628 | 10.5 | 12.62 | 12.036 | 6.3 | 15.994 | 13.26 | 15.6 | 13.842 | 14.586 | 13.933 | 14.3 | 11.4 | 14.438 | 13.966 | 6.3 | 25.877
7509 | 对焊环松套法兰 | PN50(CL300) | 40 | RF | HG/T 20615-2009 | S31603(022Cr17Ni12Mo2) | NB/T 47010 |  | 2.95 | 0.1 |  | 0 | 17.405 | 17.051 | 22.556 | 20.1 | 19.2 | 20.8 | 20.9 | 16.348 | 18.5 | 17.568 | 19.9 | 19.9 | 19.057 | 20.603 | 30.1441 | 17.3 | 34.925 | 16.815 | 20.65 | 23.1 | 20.24 | 16.815 | 23.7 | 19.974 | 19.5 | 14.842 | 18.199 | 20.531 | 20.296 | 18.29 | 20.175 | 20.65 | 19.841 | 20.06 | 18.68 | 18 | 20.066 | 16.384 | 21.2 | 16.815 | 15.2 | 18.25 | 17.405 | 8.8 | 23.128 | 19.175 | 22.6 | 20.0159 | 19.559 | 20.149 | 17.5 | 16.5 | 20.879 | 20.196 | 8.8 | 34.925
7510 | 对焊环松套法兰 | PN50(CL300) | 50 | RF | HG/T 20615-2009 | S31603(022Cr17Ni12Mo2) | NB/T 47010 |  | 3.18 | 0.1 |  | 0 | 18.762 | 18.3804 | 25.73 | 21.7 | 20.6 | 21.9 | 22.6 | 18.178 | 19.9 | 18.938 | 21.5 | 21.5 | 20.543 | 22.209 | 32.4943 | 18.7 | 33.614 | 18.126 | 22.26 | 24.9 | 21.24 | 18.126 | 25.5 | 21.531 | 20.8 | 15.992 | 19.617 | 22.132 | 21.8784 | 19.716 | 21.748 | 22.26 | 21.388 | 21.624 | 20.14 | 20.5 | 21.383 | 17.661 | 22.9 | 18.126 | 16.4 | 19.68 | 18.762 | 10.2 | 24.575 | 20.67 | 24.3 | 21.5762 | 21.083 | 21.719 | 19.8 | 17.8 | 22.507 | 21.2 | 10.2 | 33.614
7511 | 对焊环松套法兰 | PN50(CL300) | 65 | RF | HG/T 20615-2009 | S31603(022Cr17Ni12Mo2) | NB/T 47010 |  | 4.54 | 0.1 |  | 0 | 26.332 | 26.2412 | 37.152 | 27.3 | 26.7 | 34.1 | 30 | 26.108 | 28.4 | 26.473 | 30.7 | 30.6 | 29.328 | 28.625 | 46.3913 | 26.7 | 47.99 | 21.565 | 31.78 | 32.5 | 31.14 | 25.878 | 32.6 | 30.74 | 29.25 | 22.789 | 28.007 | 31.597 | 31.2352 | 28.148 | 31.049 | 31.78 | 28.435 | 30.872 | 28.74 | 16.5 | 29.14 | 24.216 | 32.7 | 25.878 | 23.4 | 27.07 | 26.786 | 14.6 | 35.085 | 29.51 | 27 | 30.8046 | 28.92 | 31.008 | 27.5 | 25.4 | 29.008 | 31.081 | 14.6 | 47.99
7512 | 对焊环松套法兰 | PN50(CL300) | 80 | RF | HG/T 20615-2009 | S31603(022Cr17Ni12Mo2) | NB/T 47010 |  | 6.58 | 0.1 |  | 0 | 38.164 | 38.0324 | 53.868 | 39.6 | 35.8 | 47.1 | 43.4 | 36.234 | 41.2 | 36.548 | 43.1 | 44.4 | 38.131 | 41.487 | 40.0219 | 36.8 | 69.554 | 37.506 | 46.06 | 47.1 | 42.56 | 37.506 | 47.2 | 39.966 | 42.9 | 32.985 | 40.592 | 45.795 | 45.2704 | 38.934 | 41.388 | 46.06 | 41.212 | 40.138 | 41.67 | 17.061 | 37.742 | 33.541 | 39.5 | 37.506 | 33.9 | 39.23 | 38.822 | 19.9 | 50.85 | 42.77 | 39.2 | 40.0499 | 41.915 | 42.704 | 34.4 | 36.8 | 42.043 | 42.475 | 17.061 | 69.554
7513 | 对焊环松套法兰 | PN50(CL300) | 100 | RF | HG/T 20615-2009 | S31603(022Cr17Ni12Mo2) | NB/T 47010 |  | 10.9 | 0.1 |  | 0 | 63.22 | 63.002 | 79.635 | 65.5 | 59.1 | 79.7 | 71.9 | 60.024 | 63.4 | 60.542 | 71.4 | 62.1 | 63.166 | 68.725 | 66.2976 | 60.9 | 107.537 | 56.953 | 69.76 | 78 | 70.5 | 56.68 | 78.2 | 66.205 | 70.85 | 54.576 | 66.158 | 75.861 | 70.305 | 64.495 | 68.56 | 70.85 | 68.269 | 66.49 | 69.02 | 17.061 | 67.377 | 55.562 | 65.4 | 62.13 | 56.1 | 64.99 | 64.31 | 33.1 | 76.91 | 70.85 | 64.9 | 66.344 | 69.433 | 70.741 | 61.9 | 60.9 | 69.646 | 70.357 | 17.061 | 107.537
7514 | 对焊环松套法兰 | PN50(CL300) | 125 | RF | HG/T 20615-2009 | S31603(022Cr17Ni12Mo2) | NB/T 47010 |  | 11.8 | 0.1 |  | 0 | 68.44 | 68.204 | 107.586 | 70.9 | 64 | 105.1 | 77.9 | 75.274 | 68.6 | 65.541 | 77.3 | 67.3 | 68.381 | 74.399 | 71.7717 | 65.9 | 116.416 | 56.05 | 75.52 | 84.4 | 75.24 | 61.36 | 84.6 | 71.671 | 76.7 | 59.074 | 71.62 | 82.124 | 76.11 | 69.821 | 74.221 | 76.7 | 73.905 | 71.98 | 74.71 | 16.698 | 67.377 | 60.149 | 70.8 | 67.26 | 60.8 | 70.36 | 69.62 | 41.8 | 83.261 | 76.7 | 70.2 | 71.8215 | 75.166 | 76.582 | 67.6 | 65.9 | 75.396 | 75.09 | 16.698 | 116.416
7515 | 对焊环松套法兰 | PN50(CL300) | 150 | RF | HG/T 20615-2009 | S31603(022Cr17Ni12Mo2) | NB/T 47010 |  | 17.25 | 0.1 |  | 0 | 100.05 | 99.705 | 135.042 | 103.7 | 93.5 | 154.5 | 113.9 | 97.722 | 100.4 | 98.432 | 112.9 | 98.3 | 99.964 | 108.761 | 104.9205 | 96.4 | 170.185 | 90.131 | 110.4 | 123.4 | 111.57 | 89.7 | 123.7 | 104.774 | 112.45 | 86.314 | 104.699 | 95.867 | 111.2625 | 102.068 | 108.501 | 112.125 | 108.04 | 105.225 | 109.23 | 17.061 | 102.523 | 87.93 | 103.5 | 98.325 | 88.9 | 102.85 | 101.775 | 56.3 | 121.716 | 112.125 | 102.6 | 104.994 | 109.883 | 111.953 | 95.3 | 96.3 | 110.219 | 111.345 | 17.061 | 170.185
7516 | 对焊环松套法兰 | PN50(CL300) | 200 | RF | HG/T 20615-2009 | S31603(022Cr17Ni12Mo2) | NB/T 47010 |  | 24.97 | 0.1 |  | 0 | 144.826 | 144.3266 | 206.185 | 150.8 | 135.4 | 201.1 | 164.8 | 145.668 | 145.3 | 118.808 | 163.5 | 142.3 | 144.701 | 157.436 | 151.8763 | 150.2 | 205.877 | 130.468 | 159.808 | 178.6 | 161.5 | 129.844 | 179.1 | 151.664 | 162.5 | 124.898 | 151.555 | 138.771 | 161.0565 | 147.747 | 157.059 | 162.305 | 156.391 | 152.317 | 158.11 | 16.698 | 158.995 | 127.282 | 149.8 | 142.329 | 128.7 | 140.46 | 147.323 | 86 | 176.188 | 162.305 | 148.6 | 151.9825 | 168.797 | 162.055 | 137.6 | 139.4 | 159.546 | 161.174 | 16.698 | 206.185
7517 | 对焊环松套法兰 | PN50(CL300) | 250 | RF | HG/T 20615-2009 | S31603(022Cr17Ni12Mo2) | NB/T 47010 |  | 39.95 | 0.1 |  | 0 | 231.71 | 230.911 | 298.308 | 241.3 | 216.7 | 290.3 | 263.7 | 232.044 | 232.4 | 190.083 | 257.5 | 227.7 | 231.51 | 251.885 | 242.9899 | 240.4 | 329.387 | 208.739 | 255.68 | 285.8 | 256.44 | 207.74 | 286.6 | 242.65 | 240 | 199.768 | 238.502 | 222.022 | 257.6775 | 236.384 | 249.288 | 259.675 | 250.214 | 243.695 | 252.95 | 16.698 | 223.062 | 203.641 | 239.7 | 227.715 | 205.9 | 224.72 | 235.705 | 132.9 | 281.887 | 259.675 | 237.7 | 243.1596 | 270.062 | 254.482 | 220.2 | 223 | 255.261 | 255.913 | 16.698 | 329.387
7518 | 对焊环松套法兰 | PN50(CL300) | 300 | RF | HG/T 20615-2009 | S31603(022Cr17Ni12Mo2) | NB/T 47010 |  | 63.11 | 0.1 |  | 0 | 366.038 | 364.7758 | 424.029 | 381.1 | 351.2 | 435.2 | 416.5 | 332.816 | 367.1 | 300.279 | 406.7 | 359.7 | 365.722 | 397.909 | 383.8571 | 379.7 | 520.341 | 329.75 | 403.904 | 451.5 | 405.1 | 328.172 | 452.7 | 383.321 | 378.6 | 315.522 | 376.767 | 350.734 | 407.0595 | 373.422 | 393.806 | 410.215 | 395.268 | 384.971 | 399.61 | 17.061 | 323.137 | 321.697 | 378.7 | 359.727 | 325.1 | 354.99 | 372.349 | 189.4 | 445.304 | 410.215 | 375.5 | 384.126 | 426.624 | 402.011 | 362.9 | 352.2 | 403.241 | 404.276 | 17.061 | 520.341
7519 | 对焊环松套法兰 | PN50(CL300) | 350 | RF | HG/T 20615-2009 | S31603(022Cr17Ni12Mo2) | NB/T 47010 |  | 83.54 | 0.1 |  | 0 | 484.532 | 482.8612 | 611.756 | 504.5 | 464.8 | 601.8 | 551.4 | 484.462 | 486 | 397.486 | 538.4 | 476.2 | 484.114 | 526.72 | 508.1195 | 502.6 | 688.786 | 396.815 | 534.656 | 597.6 | 536.25 | 459.47 | 599.2 | 507.41 | 501 | 417.631 | 498.734 | 443.64 | 538.833 | 494.306 | 521.29 | 543.01 | 523.225 | 509.594 | 507.81 | 17.061 | 451.478 | 468.292 | 501.2 | 476.178 | 430.4 | 469.91 | 492.886 | 266.3 | 589.458 | 543.01 | 497.1 | 508.4756 | 564.73 | 532.15 | 498.8 | 466.2 | 533.779 | 535.152 | 17.061 | 688.786
7520 | 对焊环松套法兰 | PN50(CL300) | 400 | RF | HG/T 20615-2009 | S31603(022Cr17Ni12Mo2) | NB/T 47010 |  | 106.24 | 0.1 |  | 0 | 616.192 | 614.0672 | 742.332 | 641.5 | 591.1 | 738.5 | 701.2 | 628.056 | 618.1 | 505.493 | 684.7 | 605.6 | 615.661 | 669.843 | 646.1889 | 654.4 | 843.505 | 504.64 | 679.936 | 760 | 681.95 | 584.32 | 762 | 645.286 | 637.2 | 531.086 | 634.253 | 564.188 | 664 | 628.622 | 662.938 | 690.56 | 665.399 | 648.064 | 645.79 | 16.698 | 589.725 | 595.539 | 637.4 | 605.568 | 547.3 | 597.6 | 626.816 | 350.1 | 749.629 | 690.56 | 632.1 | 646.6411 | 718.182 | 676.749 | 633 | 592.9 | 678.82 | 680.561 | 16.698 | 843.505
7521 | 对焊环松套法兰 | PN50(CL300) | 450 | RF | HG/T 20615-2009 | S31603(022Cr17Ni12Mo2) | NB/T 47010 |  | 138.47 | 0.1 |  | 0 | 803.126 | 800.3566 | 820.759 | 842.4 | 770.5 | 932.3 | 913.9 | 754.692 | 805.5 | 658.844 | 892.4 | 789.3 | 802.434 | 873.053 | 842.223 | 852.9 | 1099.399 | 657.733 | 886.208 | 990.6 | 880.7 | 761.585 | 993.2 | 841.047 | 831 | 692.171 | 826.666 | 695.571 | 865.4375 | 805.895 | 864.053 | 900.055 | 867.261 | 844.667 | 841.71 | 16.698 | 708.15 | 776.207 | 830.8 | 789.279 | 713.4 | 747.74 | 816.973 | 420.5 | 977.044 | 900.055 | 823.9 | 842.8132 | 954.058 | 873.746 | 825.6 | 772.7 | 884.754 | 878.899 | 16.698 | 1099.399
7522 | 对焊环松套法兰 | PN50(CL300) | 500 | RF | HG/T 20615-2009 | S31603(022Cr17Ni12Mo2) | NB/T 47010 |  | 170.25 | 0.1 |  | 0 | 987.45 | 984.045 | 966.877 | 1035.7 | 947.3 | 1123 | 1123.7 | 935.374 | 990.4 | 810.054 | 1097.2 | 970.4 | 986.599 | 1073.426 | 1035.5201 | 1048.7 | 1351.72 | 808.688 | 1089.6 | 1218 | 1082.82 | 936.375 | 1221.2 | 1034.074 | 1021.8 | 851.008 | 1016.393 | 855.21 | 1064.0625 | 990.855 | 1062.36 | 1106.625 | 1066.304 | 1038.525 | 1034.89 | 30 | 861.342 | 954.353 | 1021.5 | 970.425 | 877.2 | 919.35 | 1004.475 | 533.1 | 1201.284 | 1106.625 | 1013 | 1036.2456 | 1173.023 | 1074.278 | 1016.5 | 950 | 1087.812 | 1080.612 | 30 | 1351.72
7523 | 对焊环松套法兰 | PN50(CL300) | 600 | RF | HG/T 20615-2009 | S31603(022Cr17Ni12Mo2) | NB/T 47010 |  | 240.62 | 0.1 |  | 0 | 1395.596 | 1390.7836 | 1105.552 | 1463.8 | 1338.8 | 1560.5 | 1588.1 | 1407.636 | 1399.8 | 1144.877 | 1550.8 | 1371.5 | 1394.393 | 1517.109 | 1463.5351 | 1482.2 | 1910.431 | 1142.945 | 1539.968 | 1721.4 | 1530.39 | 1323.41 | 1725.9 | 1461.491 | 1443.6 | 1202.717 | 1436.501 | 1208.696 | 1503.875 | 1400.408 | 1501.469 | 1564.03 | 1507.043 | 1467.782 | 1462.64 | 19 | 1355.922 | 1348.819 | 1443.7 | 1371.534 | 1239.7 | 1299.35 | 1419.658 | 832.3 | 1697.815 | 1564.03 | 1431.7 | 1464.5601 | 1657.872 | 1518.312 | 1436.2 | 1342.7 | 1537.441 | 1527.264 | 19 | 1910.431
7524 | 法兰盖 | PN50(CL300) | 15 | RF | HG/T 20615-2009 | S31603(022Cr17Ni12Mo2) | NB/T 47010 |  | 0.91 | 1 |  | 0 | 39.13 | 68 | 51.69 | 60 | 75 | 37 | 53 | 39.04 | 50 | 50.17 | 58 | 65 | 44.95 | 51.2 | 48.7669 | 51 | 68.48 | 45.82 | 47.32 | 60 | 50.7 | 38.22 | 62 | 47.12 | 54.6 | 33.98 | 50.96 | 57.28 | 61.698 | 53.69 | 52.24 | 50.05 | 50.36 | 44.59 | 53.3 | 228.69 | 52.39 | 52.5 | 55 | 57 | 43 | 57.9 | 46.41 | 28 | 53 | 45.5 | 99 | 47.219 | 56.78 | 51.87 | 69 | 85 | 51.88 | 50.69 | 28 | 228.69
7525 | 法兰盖 | PN50(CL300) | 20 | RF | HG/T 20615-2009 | S31603(022Cr17Ni12Mo2) | NB/T 47010 |  | 1.36 | 1 |  | 0 | 58.48 | 69.36 | 77.35 | 90 | 109 | 55 | 79 | 57.34 | 75 | 75.15 | 86 | 88 | 67.18 | 76.51 | 72.8824 | 76 | 102.35 | 68.48 | 70.72 | 89 | 75.9 | 57.12 | 91 | 70.42 | 88.2 | 50.29 | 76.16 | 85.59 | 92.208 | 80.24 | 78.07 | 74.8 | 75.26 | 66.64 | 79.4 | 228.69 | 80.35 | 76.26 | 82 | 77.52 | 64 | 86.5 | 69.36 | 47 | 79.21 | 68 | 117 | 70.5679 | 84.86 | 77.52 | 86 | 106 | 77.54 | 75.9 | 47 | 228.69
7526 | 法兰盖 | PN50(CL300) | 25 | RF | HG/T 20615-2009 | S31603(022Cr17Ni12Mo2) | NB/T 47010 |  | 1.82 | 1 |  | 0 | 78.26 | 92.82 | 101.67 | 120 | 138 | 73 | 106 | 75.64 | 101 | 99.15 | 115 | 117 | 89.91 | 102.39 | 97.5338 | 102 | 136.96 | 91.64 | 94.64 | 120 | 100.2 | 76.44 | 121 | 94.23 | 113.4 | 66.97 | 101.92 | 114.54 | 123.396 | 107.38 | 104.48 | 100.1 | 100.72 | 89.18 | 104.7 | 221.43 | 102.16 | 99.07 | 109 | 103.74 | 85 | 115.8 | 92.82 | 59 | 106 | 91 | 144 | 94.4279 | 113.57 | 103.74 | 100 | 113 | 103.77 | 100.21 | 59 | 221.43
7527 | 法兰盖 | PN50(CL300) | 32 | RF | HG/T 20615-2009 | S31603(022Cr17Ni12Mo2) | NB/T 47010 |  | 2.72 | 1 |  | 0 | 116.96 | 138.72 | 150.1 | 180 | 194 | 109 | 158 | 95.16 | 151 | 148.19 | 172 | 175 | 134.37 | 153.03 | 145.7648 | 136 | 204.69 | 136.95 | 141.44 | 179 | 146.1 | 114.24 | 178 | 140.83 | 170.1 | 99.61 | 152.32 | 171.19 | 184.416 | 160.48 | 156.15 | 149.6 | 150.52 | 133.28 | 144.7 | 228.69 | 150.06 | 143.62 | 163 | 155.04 | 128 | 173 | 138.72 | 73 | 158.41 | 136 | 162 | 141.1257 | 169.73 | 155.04 | 134 | 148 | 155.08 | 146.06 | 73 | 228.69
7528 | 法兰盖 | PN50(CL300) | 40 | RF | HG/T 20615-2009 | S31603(022Cr17Ni12Mo2) | NB/T 47010 |  | 3.18 | 1 |  | 0 | 136.74 | 162.18 | 176.9 | 210 | 215 | 128 | 184 | 131.76 | 176 | 173.27 | 186 | 205 | 157.09 | 178.91 | 170.4162 | 159 | 191.45 | 160.11 | 165.36 | 209 | 175.5 | 133.56 | 208 | 164.65 | 198.4 | 116.29 | 178.08 | 200.14 | 215.604 | 187.62 | 182.56 | 174.9 | 175.97 | 155.82 | 169.1 | 221.43 | 179.39 | 165.57 | 191 | 181.26 | 150 | 202.3 | 162.18 | 105 | 185.2 | 159 | 216 | 164.9958 | 181.9 | 181.26 | 155 | 153 | 181.3 | 175.52 | 105 | 221.43
7529 | 法兰盖 | PN50(CL300) | 50 | RF | HG/T 20615-2009 | S31603(022Cr17Ni12Mo2) | NB/T 47010 |  | 3.63 | 1 |  | 0 | 156.09 | 185.13 | 206.05 | 240 | 245 | 146 | 211 | 161.04 | 201 | 201.61 | 213 | 234 | 179.32 | 204.22 | 194.5317 | 182 | 218.54 | 182.77 | 188.76 | 238 | 202.3 | 152.46 | 237 | 187.95 | 223.2 | 132.6 | 203.28 | 228.47 | 246.114 | 214.17 | 208.39 | 199.65 | 200.88 | 177.87 | 193.1 | 221.43 | 204.13 | 186.38 | 218 | 206.91 | 170 | 230.9 | 185.13 | 125 | 211.41 | 181.5 | 252 | 188.3447 | 207.64 | 206.91 | 193 | 175 | 206.96 | 202.32 | 125 | 252
7530 | 法兰盖 | PN50(CL300) | 65 | RF | HG/T 20615-2009 | S31603(022Cr17Ni12Mo2) | NB/T 47010 |  | 5.45 | 1 |  | 0 | 234.35 | 277.95 | 302.14 | 327 | 301 | 219 | 300 | 241.56 | 302 | 292.17 | 319 | 352 | 269.23 | 306.62 | 292.0655 | 273 | 328.11 | 232.99 | 283.4 | 342 | 298.5 | 228.9 | 303 | 282.19 | 341 | 198.6 | 305.2 | 343.01 | 369.51 | 321.55 | 312.87 | 299.75 | 301.59 | 267.05 | 289.9 | 228.69 | 301.47 | 279.83 | 327 | 310.65 | 256 | 327 | 277.95 | 186 | 317.41 | 272.5 | 269 | 282.7826 | 311.74 | 310.65 | 263 | 262 | 310.73 | 298.53 | 186 | 369.51
7531 | 法兰盖 | PN50(CL300) | 80 | RF | HG/T 20615-2009 | S31603(022Cr17Ni12Mo2) | NB/T 47010 |  | 7.26 | 1 |  | 0 | 312.18 | 370.26 | 399.15 | 436 | 379 | 292 | 399 | 341.6 | 403 | 389.21 | 412 | 468 | 324.16 | 394.36 | 389.0634 | 354 | 437.08 | 365.54 | 377.52 | 455 | 397.3 | 304.92 | 404 | 339.76 | 452.6 | 264.23 | 406.56 | 447.84 | 492.228 | 408.45 | 402.29 | 399.3 | 392.16 | 319.44 | 386.1 | 228.69 | 402.87 | 372.76 | 392 | 413.82 | 342 | 435.6 | 370.26 | 255 | 382.17 | 363 | 379 | 340.4735 | 415.27 | 397.12 | 349 | 349 | 399.65 | 397.27 | 228.69 | 492.228
7532 | 法兰盖 | PN50(CL300) | 100 | RF | HG/T 20615-2009 | S31603(022Cr17Ni12Mo2) | NB/T 47010 |  | 12.71 | 1 |  | 0 | 546.53 | 648.21 | 703.14 | 763 | 661 | 512 | 699 | 579.5 | 660 | 681.47 | 721 | 667 | 567.5 | 690.41 | 681.1289 | 619 | 717.37 | 603.73 | 788.02 | 772 | 691.9 | 508.4 | 708 | 594.81 | 787.4 | 461.84 | 696.51 | 784.03 | 861.738 | 715.06 | 704.28 | 660.92 | 686.54 | 559.24 | 676 | 221.43 | 696.94 | 652.59 | 686 | 724.47 | 598 | 762.6 | 648.21 | 423 | 669.05 | 635.5 | 663 | 596.0591 | 727.01 | 695.24 | 612 | 611 | 699.66 | 691.92 | 221.43 | 861.738
7533 | 法兰盖 | PN50(CL300) | 125 | RF | HG/T 20615-2009 | S31603(022Cr17Ni12Mo2) | NB/T 47010 |  | 16.8 | 1 |  | 0 | 722.4 | 856.8 | 917.33 | 1008 | 874 | 676 | 924 | 780.8 | 872 | 900.65 | 953 | 882 | 750.12 | 912.58 | 900.312 | 818 | 948.21 | 718.2 | 1041.6 | 1021 | 902.9 | 672 | 935 | 786.22 | 1041.6 | 610.15 | 920.64 | 1036.32 | 1139.04 | 945.17 | 930.91 | 873.6 | 907.47 | 739.2 | 893.6 | 221.43 | 932.47 | 862.6 | 907 | 957.6 | 791 | 1008 | 856.8 | 555 | 884.35 | 840 | 828 | 787.8711 | 960.96 | 918.96 | 808 | 808 | 924.81 | 902.91 | 221.43 | 1139.04
7534 | 法兰盖 | PN50(CL300) | 150 | RF | HG/T 20615-2009 | S31603(022Cr17Ni12Mo2) | NB/T 47010 |  | 21.79 | 1 |  | 0 | 936.97 | 1111.29 | 1202.74 | 1307 | 1133 | 877 | 1198 | 1060.18 | 1131 | 1168.16 | 1236 | 1144 | 972.92 | 1183.63 | 1167.7261 | 1061 | 1229.85 | 1035.03 | 1350.98 | 1324 | 1185.3 | 871.6 | 1213 | 1019.74 | 1351.6 | 791.09 | 1194.09 | 1388.46 | 1477.362 | 1225.91 | 1207.41 | 1133.08 | 1177.01 | 958.76 | 1186.5 | 360 | 1243.74 | 1071.41 | 1177 | 1242.03 | 1025 | 1307.4 | 1111.29 | 745 | 1147.03 | 1089.5 | 1137 | 1021.8815 | 1246.39 | 1191.91 | 1049 | 1048 | 1199.5 | 1185.35 | 360 | 1477.362
7535 | 法兰盖 | PN50(CL300) | 200 | RF | HG/T 20615-2009 | S31603(022Cr17Ni12Mo2) | NB/T 47010 |  | 35.87 | 1 |  | 0 | 1542.41 | 1829.37 | 1962.92 | 2152 | 1865 | 1444 | 1973 | 1695.8 | 1862 | 1910.44 | 2035 | 1883 | 1601.6 | 1948.46 | 1749.0212 | 1747 | 1934.57 | 1703.83 | 2223.94 | 2179 | 1933.5 | 1434.8 | 1997 | 1678.66 | 2225.8 | 1301.63 | 1965.68 | 2285.64 | 2431.986 | 2018.05 | 1987.6 | 1865.24 | 1937.55 | 1578.28 | 1953.3 | 220 | 2004.32 | 1763.73 | 1937 | 2044.59 | 1688 | 2066.1 | 1829.37 | 1211 | 1888.2 | 1793.5 | 1872 | 1682.1852 | 2051.76 | 1962.09 | 1737 | 1724 | 1974.57 | 1933.45 | 220 | 2431.986
7536 | 法兰盖 | PN50(CL300) | 250 | RF | HG/T 20615-2009 | S31603(022Cr17Ni12Mo2) | NB/T 47010 |  | 55.39 | 1 |  | 0 | 2381.77 | 2824.89 | 3035.82 | 3323 | 2880 | 2229 | 3046 | 2580.3 | 2875 | 2964.47 | 3091 | 2908 | 2473.16 | 3008.78 | 2700.8164 | 2698 | 2987.34 | 2631.03 | 3434.18 | 3365 | 2989.5 | 2215.6 | 3084 | 2592.17 | 3324 | 2009.42 | 2991.06 | 3529.45 | 3755.442 | 3116.24 | 3041.58 | 2880.28 | 2991.95 | 2437.16 | 3016.3 | 188.76 | 3101.71 | 2723.53 | 2991 | 3157.23 | 2605 | 3190.5 | 2824.89 | 1879 | 2915.73 | 2769.5 | 2891 | 2597.6136 | 3168.31 | 3029.83 | 2666 | 2662 | 3049.11 | 2989.47 | 188.76 | 3755.442
7537 | 法兰盖 | PN50(CL300) | 300 | RF | HG/T 20615-2009 | S31603(022Cr17Ni12Mo2) | NB/T 47010 |  | 83.08 | 1 |  | 0 | 3572.44 | 4237.08 | 4536.36 | 4984 | 4320 | 3344 | 4569 | 3796.64 | 4313 | 4478.84 | 4636 | 4362 | 3709.52 | 4512.91 | 4050.9808 | 4046 | 4480.73 | 3946.3 | 5150.96 | 5048 | 4473.6 | 3323.2 | 4625 | 3888.02 | 4986 | 3013.46 | 4486.32 | 5293.85 | 5632.824 | 4674.08 | 4562.09 | 4320.16 | 4487.65 | 3655.52 | 4524 | 188.76 | 4582.22 | 4085.04 | 4486 | 4735.56 | 3908 | 4785.4 | 4237.08 | 2694 | 4373.33 | 4154 | 4337 | 3896.1848 | 4752.18 | 4544.48 | 3990 | 3992 | 4573.39 | 4473.58 | 188.76 | 5632.824
7538 | 法兰盖 | PN50(CL300) | 350 | RF | HG/T 20615-2009 | S31603(022Cr17Ni12Mo2) | NB/T 47010 |  | 109.41 | 1 |  | 0 | 4704.63 | 5579.91 | 5912.67 | 6563 | 5689 | 4404 | 6018 | 5097.16 | 5679 | 5817.33 | 6105 | 5744 | 4885.16 | 5943.15 | 5410.3245 | 5329 | 5900.78 | 4989.1 | 6783.42 | 6648 | 5815.5 | 4376.4 | 6091 | 5120.23 | 6564 | 3968.19 | 5908.14 | 6543.26 | 7417.998 | 6155.41 | 6007.92 | 5689.32 | 5909.89 | 4814.04 | 5819.3 | 185.13 | 6132.36 | 5478.16 | 5908 | 6236.37 | 5146 | 6302 | 5579.91 | 3650 | 5759.34 | 5470.5 | 5394 | 5130.9825 | 6258.25 | 5984.73 | 5280 | 5258 | 6022.8 | 5815.47 | 185.13 | 7417.998
7539 | 法兰盖 | PN50(CL300) | 400 | RF | HG/T 20615-2009 | S31603(022Cr17Ni12Mo2) | NB/T 47010 |  | 143.01 | 1 |  | 0 | 6149.43 | 7293.51 | 7644.7 | 8578 | 7437 | 5756 | 7866 | 6691.7 | 7424 | 7578.1 | 7980 | 7508 | 6385.4 | 7768.3 | 7071.8445 | 6965 | 7533.55 | 6113.68 | 8866.62 | 8689 | 7559.6 | 5720.4 | 7962 | 6692.66 | 8580 | 5186.52 | 7722.54 | 8552.71 | 9696.078 | 8045.74 | 7852.97 | 7436.52 | 7724.83 | 6292.44 | 7606.4 | 188.76 | 7734.16 | 7160.51 | 7723 | 8151.57 | 6727 | 8237.4 | 7293.51 | 4922 | 7528.05 | 7150.5 | 7050 | 6706.7146 | 8180.17 | 7722.54 | 6880 | 6872 | 7872.41 | 7559.63 | 188.76 | 9696.078
7540 | 法兰盖 | PN50(CL300) | 450 | RF | HG/T 20615-2009 | S31603(022Cr17Ni12Mo2) | NB/T 47010 |  | 187.96 | 1 |  | 0 | 8082.28 | 9585.96 | 9841.44 | 11256 | 9774 | 7565 | 10338 | 8443.62 | 9757 | 9960 | 10488 | 9868 | 8392.41 | 10209.99 | 9294.622 | 9424 | 9901.45 | 8035.29 | 11653.52 | 11420 | 10012.4 | 7518.4 | 10464 | 8796.26 | 11280 | 6816.41 | 10149.84 | 11286.62 | 12743.688 | 10392.31 | 10227.43 | 9773.92 | 9776.93 | 8270.24 | 9997.3 | 177.87 | 10131.96 | 9411.16 | 10150 | 10713.72 | 8841 | 10149.8 | 8458.2 | 8157 | 9894.21 | 9398 | 9266 | 8814.7321 | 10751.31 | 10149.84 | 9047 | 9032 | 10346.82 | 10012.38 | 177.87 | 12743.688
7541 | 法兰盖 | PN50(CL300) | 500 | RF | HG/T 20615-2009 | S31603(022Cr17Ni12Mo2) | NB/T 47010 |  | 233.81 | 1 |  | 0 | 10053.83 | 11924.31 | 11607.52 | 14001 | 12158 | 9411 | 12860 | 10706.72 | 12137 | 12389.59 | 13047 | 12275 | 10439.62 | 12700.56 | 11561.9045 | 11723 | 12316.76 | 10661.74 | 14496.22 | 14206 | 12460.7 | 9352.4 | 13016 | 10941.97 | 14028 | 8478.93 | 12625.74 | 14039.82 | 15852.318 | 12927.35 | 12722.26 | 12158.12 | 12161.86 | 10287.64 | 12435.9 | 177.87 | 12623.81 | 11706.87 | 12626 | 13327.17 | 10998 | 12625.7 | 10521.45 | 7737 | 12307.76 | 11690.5 | 11527 | 10964.9481 | 13373.93 | 12625.74 | 11266 | 11235 | 12870.77 | 12460.75 | 177.87 | 15852.318
7542 | 法兰盖 | PN50(CL300) | 600 | RF | HG/T 20615-2009 | S31603(022Cr17Ni12Mo2) | NB/T 47010 |  | 363.2 | 1 |  | 0 | 15617.6 | 18523.2 | 12559.1 | 21749 | 18886 | 14619 | 19976 | 16435.84 | 18854 | 19245.97 | 20267 | 19068 | 16216.88 | 19729.02 | 17960.24 | 18210 | 19132.83 | 16561.92 | 22518.4 | 22068 | 19350.1 | 14528 | 20220 | 16997.23 | 21792 | 13170.61 | 19612.8 | 21809.43 | 24624.96 | 20081.33 | 19762.73 | 18886.4 | 18892.21 | 15980.8 | 19317.9 | 188.76 | 19791.5 | 18517.75 | 19613 | 20702.4 | 17084 | 19612.8 | 16344 | 12057 | 19118.85 | 18160 | 17906 | 17032.9242 | 20775.04 | 19612.8 | 17475 | 17452 | 19993.43 | 19350.13 | 188.76 | 24624.96
7543 | 带颈平焊法兰 | PN110(CL600) | 15 | RF | HG/T 20615-2009 | S31603(022Cr17Ni12Mo2) | NB/T 47010 |  | 0.91 | 1 |  | 0 | 53.69 | 68 | 61.88 | 68 | 81 | 58 | 64 | 50.02 | 57 | 67.8 | 59 | 68 | 58.79 | 63.55 | 56.825 | 60 | 65.22 | 56.19 | 63.7 | 80 | 61.5 | 55.51 | 69 | 61.61 | 63.7 | 47.35 | 56.42 | 61.46 | 69.524 | 55.51 | 62.24 | 63.7 | 63.63 | 61.88 | 65.8 | 188.76 | 85.16 | 53.93 | 66 | 57 | 47 | 62.6 | 60.97 | 36 | 69.31 | 62.79 | 85 | 61.7394 | 65.07 | 60.97 | 86 | 71 | 64.41 | 61.54 | 36 | 188.76
7544 | 带颈平焊法兰 | PN110(CL600) | 20 | RF | HG/T 20615-2009 | S31603(022Cr17Ni12Mo2) | NB/T 47010 |  | 1.36 | 1 |  | 0 | 80.24 | 83.232 | 92.48 | 101 | 118 | 81 | 95 | 79.3 | 85 | 101.32 | 89 | 92 | 87.86 | 94.98 | 84.9252 | 90 | 95.52 | 83.98 | 95.2 | 112 | 91.9 | 82.96 | 102 | 92.08 | 70 | 70.29 | 84.32 | 91.85 | 103.904 | 82.96 | 93.01 | 95.2 | 95.1 | 92.48 | 98.2 | 185.13 | 97.79 | 80.59 | 98 | 77.52 | 71 | 93.5 | 91.12 | 62 | 103.58 | 93.84 | 119 | 92.2734 | 97.24 | 91.12 | 110 | 85 | 96.26 | 91.92 | 62 | 185.13
7545 | 带颈平焊法兰 | PN110(CL600) | 25 | RF | HG/T 20615-2009 | S31603(022Cr17Ni12Mo2) | NB/T 47010 |  | 1.59 | 1 |  | 0 | 93.81 | 97.308 | 108.12 | 118 | 127 | 93 | 111 | 100.04 | 100 | 105.68 | 104 | 107 | 102.71 | 111.05 | 99.2875 | 105 | 111.68 | 98.18 | 111.3 | 118 | 107.5 | 96.99 | 118 | 107.66 | 80 | 82.01 | 98.58 | 107.38 | 109.074 | 96.99 | 108.74 | 111.3 | 111.18 | 108.12 | 114.8 | 177.87 | 125.28 | 94.22 | 114 | 90.63 | 82 | 109.3 | 106.53 | 77 | 119.31 | 109.71 | 153 | 107.8861 | 113.69 | 106.53 | 134 | 94 | 112.53 | 107.51 | 77 | 177.87
7546 | 带颈平焊法兰 | PN110(CL600) | 32 | RF | HG/T 20615-2009 | S31603(022Cr17Ni12Mo2) | NB/T 47010 |  | 2.04 | 1 |  | 0 | 120.36 | 124.848 | 138.72 | 151 | 153 | 117 | 143 | 131.76 | 128 | 135.59 | 133 | 138 | 131.78 | 142.47 | 127.3878 | 126 | 143.29 | 125.97 | 142.8 | 144 | 138 | 116.28 | 151 | 138.13 | 100 | 104.94 | 126.48 | 137.77 | 140.352 | 124.44 | 139.52 | 142.8 | 142.65 | 138.72 | 129.2 | 320 | 185.43 | 119.41 | 147 | 116.28 | 105 | 140.3 | 136.68 | 92 | 153.08 | 140.76 | 187 | 138.4201 | 145.86 | 136.68 | 141 | 114 | 144.38 | 137.98 | 92 | 320
7547 | 带颈平焊法兰 | PN110(CL600) | 40 | RF | HG/T 20615-2009 | S31603(022Cr17Ni12Mo2) | NB/T 47010 |  | 2.95 | 1 |  | 0 | 174.05 | 180.54 | 200.6 | 218 | 219 | 165 | 207 | 184.22 | 185 | 196.08 | 178 | 199 | 190.57 | 206.03 | 184.2127 | 173 | 207.2 | 182.16 | 206.5 | 208 | 199.5 | 168.15 | 216 | 199.74 | 150 | 151.31 | 182.9 | 199.23 | 202.96 | 179.95 | 201.75 | 206.5 | 206.28 | 200.6 | 186.8 | 205 | 221.82 | 170.58 | 212 | 168.15 | 152 | 202.8 | 197.65 | 124 | 221.37 | 203.55 | 306 | 200.1595 | 195.59 | 197.65 | 162 | 165 | 208.79 | 199.53 | 124 | 306
7548 | 带颈平焊法兰 | PN110(CL600) | 50 | RF | HG/T 20615-2009 | S31603(022Cr17Ni12Mo2) | NB/T 47010 |  | 3.63 | 1 |  | 0 | 214.17 | 222.156 | 246.84 | 268 | 267 | 200 | 254 | 220.82 | 227 | 241.28 | 219 | 245 | 234.5 | 253.52 | 226.6754 | 213 | 182.12 | 224.15 | 254.1 | 256 | 245.5 | 206.91 | 265 | 245.78 | 180 | 185.96 | 225.06 | 245.16 | 249.744 | 221.43 | 248.26 | 254.1 | 253.83 | 246.84 | 229.8 | 167.9 | 252.08 | 204.69 | 261 | 206.91 | 187 | 249.6 | 243.21 | 137.9975 | 272.4 | 250.47 | 340 | 246.2961 | 240.67 | 243.21 | 203 | 203 | 256.92 | 245.49 | 137.9975 | 340
7549 | 带颈平焊法兰 | PN110(CL600) | 65 | RF | HG/T 20615-2009 | S31603(022Cr17Ni12Mo2) | NB/T 47010 |  | 5.45 | 1 |  | 0 | 316.1 | 333.54 | 370.6 | 346 | 333 | 267 | 354 | 306.22 | 341 | 344.52 | 329 | 368 | 352.07 | 343.62 | 340.3252 | 320 | 273.43 | 300.3 | 381.5 | 350 | 368.6 | 310.65 | 329 | 369.01 | 275 | 278.71 | 337.9 | 368.07 | 374.96 | 332.45 | 372.73 | 381.5 | 355.88 | 370.6 | 345 | 167.9 | 378.47 | 307.31 | 392 | 310.65 | 281 | 361.1 | 365.15 | 198 | 396.76 | 376.05 | 352 | 369.7849 | 347.17 | 365.15 | 299 | 305 | 348.23 | 368.58 | 167.9 | 396.76
7550 | 带颈平焊法兰 | PN110(CL600) | 80 | RF | HG/T 20615-2009 | S31603(022Cr17Ni12Mo2) | NB/T 47010 |  | 6.81 | 1 |  | 0 | 394.98 | 416.772 | 415.41 | 432 | 395 | 334 | 443 | 423.34 | 427 | 430.49 | 399 | 460 | 394.64 | 429.37 | 397.0571 | 380 | 341.66 | 420.52 | 476.7 | 437 | 427.1 | 388.17 | 411 | 413.63 | 340 | 348.02 | 422.22 | 459.92 | 468.528 | 396.34 | 428.34 | 476.7 | 444.68 | 415.41 | 431.2 | 167.9 | 472.91 | 366.97 | 409 | 388.17 | 351 | 451.2 | 456.27 | 260 | 495.77 | 469.89 | 440 | 414.4986 | 433.8 | 429.03 | 378 | 380 | 435.12 | 427.08 | 167.9 | 495.77
7551 | 带颈平焊法兰 | PN110(CL600) | 100 | RF | HG/T 20615-2009 | S31603(022Cr17Ni12Mo2) | NB/T 47010 |  | 14.98 | 1 |  | 0 | 868.84 | 916.776 | 783 | 949 | 867 | 734 | 974 | 879.62 | 871 | 946.95 | 878 | 854 | 868.09 | 944.49 | 873.4089 | 837 | 732.76 | 882.32 | 958.72 | 962 | 939.5 | 823.9 | 905 | 909.86 | 750 | 764.36 | 913.78 | 1011.69 | 966.21 | 871.84 | 942.23 | 973.7 | 978.17 | 913.78 | 915.7 | 171.55 | 1040.26 | 807.22 | 899 | 853.86 | 772 | 992.4 | 1003.66 | 602 | 1090.54 | 1033.62 | 968 | 911.7707 | 954.23 | 943.74 | 826 | 836 | 957.15 | 939.53 | 171.55 | 1090.54
7552 | 带颈平焊法兰 | PN110(CL600) | 125 | RF | HG/T 20615-2009 | S31603(022Cr17Ni12Mo2) | NB/T 47010 |  | 28.6 | 1 |  | 0 | 1658.8 | 1750.32 | 1345.6 | 1812 | 1655 | 1401 | 1859 | 1446.92 | 1664 | 1807.93 | 1676 | 1630 | 1657.37 | 1803.23 | 1667.523 | 1598 | 1398.99 | 1575.86 | 1830.4 | 1837 | 1793.8 | 1573 | 1728 | 1737.12 | 1430 | 1458.44 | 1744.6 | 1931.53 | 1844.7 | 1664.52 | 1798.92 | 1859 | 1867.53 | 1744.6 | 1738.2 | 222.65 | 1986.08 | 1341.78 | 1716 | 1630.2 | 1474 | 1894.8 | 1916.2 | 899 | 1953.95 | 1973.4 | 1848 | 1740.768 | 1821.82 | 1801.8 | 1574 | 1596 | 1827.4 | 1793.79 | 222.65 | 1986.08
7553 | 带颈平焊法兰 | PN110(CL600) | 150 | RF | HG/T 20615-2009 | S31603(022Cr17Ni12Mo2) | NB/T 47010 |  | 36.32 | 1 |  | 0 | 2106.56 | 2222.784 | 1898.52 | 2301 | 2102 | 1780 | 2361 | 1697.02 | 2113 | 2295.95 | 2128 | 2070 | 2104.74 | 2289.98 | 1946.3888 | 2029 | 1776.62 | 2139.25 | 2324.48 | 2333 | 2278 | 1997.6 | 2194 | 2206.02 | 1815 | 1851.85 | 2215.52 | 2386.55 | 2342.64 | 2113.82 | 2284.5 | 2360.8 | 2371.64 | 2215.52 | 2299.8 | 222.65 | 2522.19 | 1565.95 | 2179 | 2070.24 | 1872 | 2406.2 | 2433.44 | 1192 | 2481.38 | 2506.08 | 2346 | 2210.6526 | 2313.58 | 2288.16 | 2000 | 2027 | 2320.67 | 2278.01 | 222.65 | 2522.19
7554 | 带颈平焊法兰 | PN110(CL600) | 200 | RF | HG/T 20615-2009 | S31603(022Cr17Ni12Mo2) | NB/T 47010 |  | 44.04 | 1 |  | 0 | 2554.32 | 2695.248 | 2254.56 | 2870 | 2548 | 2158 | 2863 | 2583.96 | 2562 | 2631.07 | 2580 | 2510 | 2552.12 | 2776.72 | 2360.1036 | 2650 | 2099.01 | 2593.96 | 2818.56 | 2829 | 2762.2 | 2422.2 | 2660 | 2674.93 | 2200 | 2245.26 | 2686.44 | 2893.82 | 2840.58 | 2563.13 | 2770.08 | 2862.6 | 2875.74 | 2686.44 | 2788.5 | 222.65 | 3058.29 | 2373.17 | 2642 | 2510.28 | 2269 | 2752.5 | 2950.68 | 1607 | 3008.81 | 3038.76 | 2845 | 2680.5474 | 2977.1 | 2774.52 | 2430 | 2458 | 2813.94 | 2762.23 | 222.65 | 3058.29
7555 | 带颈平焊法兰 | PN110(CL600) | 250 | RF | HG/T 20615-2009 | S31603(022Cr17Ni12Mo2) | NB/T 47010 |  | 80.36 | 1 |  | 0 | 4660.88 | 4918.032 | 3547.6 | 5237 | 4650 | 3938 | 5223 | 4210.22 | 4675 | 4800.92 | 4634 | 4581 | 4656.86 | 5066.7 | 4306.4924 | 4835 | 3830.08 | 4733.2 | 5143.04 | 5162 | 4961.4 | 4419.8 | 4854 | 4880.95 | 4020 | 4096.13 | 4821.6 | 5280.37 | 5183.22 | 4676.95 | 5014.46 | 5223.4 | 5247.37 | 4901.96 | 5088.3 | 229.95 | 5580.48 | 3880.93 | 4822 | 4580.52 | 4141 | 5022.5 | 5384.12 | 2688 | 5490.2 | 5544.84 | 5191 | 4891.2 | 5432.34 | 4982.32 | 4438 | 4485 | 5134.6 | 4961.45 | 229.95 | 5580.48
7556 | 带颈平焊法兰 | PN110(CL600) | 300 | RF | HG/T 20615-2009 | S31603(022Cr17Ni12Mo2) | NB/T 47010 |  | 97.61 | 1 |  | 0 | 5661.38 | 5973.732 | 4950.72 | 6361 | 5569 | 4783 | 6345 | 4993.46 | 5678 | 5831.49 | 5628 | 5564 | 5656.5 | 6154.31 | 5230.9199 | 5873 | 4652.24 | 5749.23 | 6247.04 | 6270 | 6026.4 | 5368.55 | 5897 | 5928.69 | 4880 | 4975.19 | 5856.6 | 6413.86 | 6295.845 | 5680.9 | 6090.86 | 6344.65 | 6373.77 | 5954.21 | 5933.3 | 178.85 | 6677.26 | 4620.79 | 5857 | 5563.77 | 5029 | 6100.6 | 6539.87 | 3321 | 6668.72 | 6735.09 | 6306 | 5941.1402 | 6598.44 | 6051.82 | 5366 | 5447 | 6236.79 | 6026.41 | 178.85 | 6735.09
7557 | 带颈平焊法兰 | PN110(CL600) | 350 | RF | HG/T 20615-2009 | S31603(022Cr17Ni12Mo2) | NB/T 47010 |  | 117.59 | 1 |  | 0 | 6820.22 | 7196.508 | 6548.7 | 7663 | 6709 | 5762 | 7643 | 5895.04 | 6841 | 7025.15 | 6780 | 6703 | 6814.34 | 7414.05 | 6355.7395 | 7075 | 5604.52 | 6702.63 | 7525.76 | 7554 | 7260 | 6702.63 | 7103 | 7142.25 | 5880 | 5993.37 | 7055.4 | 7593.37 | 7584.555 | 6843.74 | 7337.62 | 7643.35 | 7521.64 | 7172.99 | 7147.8 | 178.85 | 7344.99 | 5984.59 | 7055 | 6702.63 | 6058 | 7349.4 | 7408.17 | 3702 | 8033.75 | 8113.71 | 7596 | 7157.2487 | 7949.08 | 7290.58 | 6467 | 6562 | 7513.41 | 7260.04 | 178.85 | 8113.71
7558 | 带颈平焊法兰 | PN110(CL600) | 400 | RF | HG/T 20615-2009 | S31603(022Cr17Ni12Mo2) | NB/T 47010 |  | 166.16 | 1 |  | 0 | 9637.28 | 10168.992 | 8458.68 | 10827 | 9480 | 8142 | 10800 | 8380.18 | 9666 | 9926.85 | 9581 | 9471 | 9628.97 | 10476.39 | 8980.948 | 10235 | 7502.62 | 9155.42 | 10634.24 | 10674 | 10258.7 | 9471.12 | 10038 | 10092.32 | 8310 | 8468.49 | 9969.6 | 10729.78 | 10385 | 9670.51 | 10368.38 | 10800.4 | 10628.42 | 10135.76 | 10100.4 | 178.85 | 10378.8 | 8475.25 | 9970 | 9471.12 | 8560 | 10385 | 10468.08 | 5282 | 11352.05 | 11465.04 | 10734 | 10113.5139 | 11232.42 | 10301.92 | 9150 | 9272 | 10616.79 | 10258.74 | 178.85 | 11465.04
7559 | 带颈平焊法兰 | PN110(CL600) | 450 | RF | HG/T 20615-2009 | S31603(022Cr17Ni12Mo2) | NB/T 47010 |  | 216.1 | 1 |  | 0 | 12533.8 | 13225.32 | 11345.33 | 13420 | 12329 | 10589 | 14047 | 10382.2 | 12572 | 12910.4 | 12460 | 12318 | 12523 | 13625.11 | 11680.205 | 13311 | 9757.56 | 11907.11 | 13830.4 | 13882 | 13363.2 | 12317.7 | 13054 | 13125.6 | 10805 | 11013.44 | 12966 | 13954.66 | 13506.25 | 12367.4 | 13484.64 | 14046.5 | 13822.84 | 13182.1 | 13135.9 | 189.8 | 13498.18 | 10595.54 | 12966 | 12317.7 | 11134 | 12966 | 13614.3 | 6563 | 14763.95 | 14910.9 | 13960 | 13153.1638 | 14889.29 | 13290.15 | 11902 | 12059 | 13807.71 | 13363.18 | 189.8 | 14910.9
7560 | 带颈平焊法兰 | PN110(CL600) | 500 | RF | HG/T 20615-2009 | S31603(022Cr17Ni12Mo2) | NB/T 47010 |  | 277.85 | 1 |  | 0 | 16115.3 | 17004.42 | 14043.72 | 17255 | 15852 | 13615 | 18060 | 13201.62 | 16164 | 16599.51 | 16021 | 15837 | 16101.41 | 17518.44 | 15017.7925 | 17115 | 12545.76 | 15837.45 | 17782.4 | 17849 | 17181.7 | 15837.45 | 16785 | 16876.2 | 13895 | 14160.22 | 16671 | 17942.17 | 17365.625 | 15901.36 | 17337.84 | 18060.25 | 17772.68 | 16948.85 | 16889.3 | 168.36 | 17355.25 | 13451.84 | 16671 | 15837.45 | 14315 | 16671 | 17504.55 | 8176 | 18982.71 | 19171.65 | 17949 | 16911.64 | 19143.87 | 17087.78 | 15291 | 15505 | 17753.23 | 17181.65 | 168.36 | 19171.65
7561 | 带颈平焊法兰 | PN110(CL600) | 600 | RF | HG/T 20615-2009 | S31603(022Cr17Ni12Mo2) | NB/T 47010 |  | 397.7 | 1 |  | 0 | 23066.6 | 24339.24 | 20101.44 | 24698 | 22689 | 19487 | 25851 | 18617.2 | 23136 | 23759.68 | 22931 | 22669 | 23046.72 | 25074.99 | 21495.685 | 24497 | 17957.35 | 22668.9 | 25452.8 | 25548 | 24593 | 22668.9 | 24025 | 24155.72 | 19885 | 20267.77 | 23862 | 25681.48 | 24856.25 | 22760.37 | 24816.48 | 25850.5 | 25438.88 | 24259.7 | 24196.1 | 190 | 24841.41 | 18785.17 | 23862 | 22668.9 | 20489 | 23862 | 25055.1 | 12090 | 27170.86 | 27441.3 | 25691 | 24206.447 | 27401.53 | 24458.55 | 21896 | 22192 | 25411.04 | 24593 | 190 | 27441.3
7562 | 对焊法兰 | PN110(CL600) | 15 | RF | HG/T 20615-2009 | S31603(022Cr17Ni12Mo2) | NB/T 47010 |  | 1.36 | 1 |  | 0 | 80.24 | 83.232 | 79 | 103 | 116 | 81 | 97 | 67.1 | 85 | 93.3 | 90 | 92 | 90.44 | 97.62 | 86.4892 | 95 | 65.22 | 90.44 | 95.2 | 120 | 94.6 | 93.84 | 111 | 94.79 | 105 | 80.95 | 93.84 | 96.76 | 94.928 | 84.32 | 93.69 | 95.2 | 97.35 | 95.2 | 100.9 | 223.26 | 97.84 | 100.1 | 98 | 77.52 | 76 | 110.5 | 92.48 | 41 | 106.62 | 110.16 | 85 | 94.9891 | 97.24 | 92.89 | 96 | 106 | 98.93 | 94.59 | 41 | 223.26
7563 | 对焊法兰 | PN110(CL600) | 20 | RF | HG/T 20615-2009 | S31603(022Cr17Ni12Mo2) | NB/T 47010 |  | 1.59 | 1 |  | 0 | 93.81 | 97.308 | 129.53 | 121 | 136 | 93 | 113 | 101.26 | 100 | 111.06 | 105 | 107 | 105.74 | 114.13 | 101.1161 | 112 | 135.61 | 105.74 | 111.3 | 140 | 111.6 | 109.71 | 130 | 110.82 | 120 | 94.47 | 109.71 | 113.12 | 110.982 | 98.58 | 109.53 | 111.3 | 113.81 | 111.3 | 119.3 | 220 | 129.99 | 109.85 | 114 | 90.63 | 90 | 129.2 | 108.12 | 65 | 124.66 | 128.79 | 119 | 111.0527 | 113.69 | 108.6 | 134 | 140 | 115.66 | 111.61 | 65 | 220
7564 | 对焊法兰 | PN110(CL600) | 25 | RF | HG/T 20615-2009 | S31603(022Cr17Ni12Mo2) | NB/T 47010 |  | 1.82 | 1 |  | 0 | 107.38 | 111.384 | 221 | 138 | 144 | 105 | 129 | 125.66 | 114 | 127.19 | 120 | 123 | 121.03 | 130.64 | 115.7429 | 128 | 155.23 | 121.03 | 127.4 | 139 | 127.7 | 125.58 | 148 | 126.85 | 135 | 108 | 125.58 | 129.48 | 127.036 | 112.84 | 125.38 | 127.4 | 130.28 | 127.4 | 138.3 | 179.34 | 164.07 | 125.74 | 131 | 103.74 | 102 | 147.9 | 123.76 | 78 | 142.69 | 147.42 | 153 | 127.1164 | 130.13 | 124.31 | 155 | 111 | 132.39 | 127.66 | 78 | 221
7565 | 对焊法兰 | PN110(CL600) | 32 | RF | HG/T 20615-2009 | S31603(022Cr17Ni12Mo2) | NB/T 47010 |  | 2.5 | 1 |  | 0 | 147.5 | 153 | 220.1 | 189 | 186 | 140 | 178 | 173.24 | 157 | 172.91 | 165 | 169 | 166.25 | 179.45 | 158.9875 | 161 | 213.22 | 166.25 | 175 | 185 | 177.4 | 165 | 201 | 174.25 | 187.5 | 147.98 | 172.5 | 177.87 | 174.5 | 155 | 172.22 | 175 | 178.95 | 175 | 189.9 | 205 | 220.68 | 172.72 | 180 | 142.5 | 140 | 203.1 | 170 | 106 | 196 | 202.5 | 187 | 174.6159 | 178.75 | 170.75 | 182 | 148 | 181.86 | 177.38 | 106 | 220.68
7566 | 对焊法兰 | PN110(CL600) | 40 | RF | HG/T 20615-2009 | S31603(022Cr17Ni12Mo2) | NB/T 47010 |  | 3.63 | 1 |  | 0 | 214.17 | 222.156 | 229 | 275 | 268 | 200 | 258 | 224.48 | 227 | 251.07 | 223 | 245 | 241.4 | 260.56 | 230.8499 | 213 | 273.18 | 241.4 | 254.1 | 268 | 256.8 | 239.58 | 291 | 253.01 | 270 | 214.42 | 250.47 | 258.26 | 253.374 | 225.06 | 250.07 | 254.1 | 259.84 | 254.1 | 248.3 | 200 | 310.24 | 245.16 | 261 | 206.91 | 204 | 294.9 | 246.84 | 145 | 284.59 | 286.77 | 306 | 253.5413 | 259.55 | 247.93 | 217 | 209 | 264.05 | 256.82 | 145 | 310.24
7567 | 对焊法兰 | PN110(CL600) | 50 | RF | HG/T 20615-2009 | S31603(022Cr17Ni12Mo2) | NB/T 47010 |  | 4.54 | 1 |  | 0 | 267.86 | 277.848 | 380.9 | 344 | 334 | 249 | 322 | 284.26 | 284 | 314.01 | 279 | 306 | 301.91 | 325.88 | 288.7213 | 267 | 341.66 | 301.91 | 317.8 | 336 | 315.8 | 299.64 | 362 | 316.44 | 337.5 | 267.93 | 313.26 | 323 | 316.892 | 281.48 | 312.76 | 317.8 | 324.98 | 317.8 | 310.4 | 230 | 379.19 | 308.72 | 327 | 258.78 | 254 | 368.9 | 308.72 | 178 | 350.85 | 358.66 | 340 | 317.1045 | 324.61 | 310.08 | 272 | 261 | 330.25 | 315.8 | 178 | 380.9
7568 | 对焊法兰 | PN110(CL600) | 65 | RF | HG/T 20615-2009 | S31603(022Cr17Ni12Mo2) | NB/T 47010 |  | 6.36 | 1 |  | 0 | 368.88 | 389.232 | 399.7 | 425 | 389 | 312 | 420 | 407.48 | 398 | 412.78 | 390 | 429 | 422.94 | 407.17 | 404.4642 | 374 | 478.62 | 350.44 | 445.2 | 431 | 451.3 | 419.76 | 456 | 443.29 | 480 | 374.95 | 438.84 | 452.48 | 443.928 | 394.32 | 438.14 | 445.2 | 421.62 | 445.2 | 435 | 215 | 545.44 | 419.76 | 458 | 362.52 | 356 | 461.1 | 432.48 | 258 | 491.5 | 502.44 | 432 | 444.2209 | 454.74 | 434.39 | 351 | 365 | 412.62 | 451.29 | 215 | 545.44
7569 | 对焊法兰 | PN110(CL600) | 80 | RF | HG/T 20615-2009 | S31603(022Cr17Ni12Mo2) | NB/T 47010 |  | 8.17 | 1 |  | 0 | 473.86 | 500.004 | 440.8 | 546 | 474 | 400 | 539 | 559.98 | 512 | 530.25 | 486 | 551 | 488.97 | 523.04 | 471.6541 | 480 | 614.83 | 527.78 | 571.9 | 554 | 546.2 | 539.22 | 586 | 512.5 | 615 | 481.38 | 563.73 | 538.02 | 557.194 | 483.42 | 530.2 | 571.9 | 541.61 | 514.71 | 558.7 | 172.96 | 667.95 | 515.43 | 490 | 465.69 | 458 | 592.3 | 555.56 | 328 | 631.38 | 645.43 | 556 | 513.5762 | 584.16 | 530.23 | 449 | 469 | 530.05 | 546.2 | 172.96 | 667.95
7570 | 对焊法兰 | PN110(CL600) | 100 | RF | HG/T 20615-2009 | S31603(022Cr17Ni12Mo2) | NB/T 47010 |  | 16.8 | 1 |  | 0 | 974.4 | 1028.16 | 670.7 | 1122 | 972 | 823 | 1109 | 1135.82 | 977 | 1090.35 | 1000 | 958 | 1005.48 | 1075.54 | 969.864 | 987 | 1180 | 1085.28 | 1075.2 | 1138 | 1118.6 | 1075.2 | 1205 | 1053.86 | 1260 | 988.82 | 1071.84 | 1106.33 | 1145.76 | 994.06 | 1090.25 | 1092 | 1113.72 | 1058.4 | 1148.8 | 172.96 | 1214.96 | 1059.88 | 1008 | 957.6 | 941 | 1218 | 1142.4 | 643 | 1185.41 | 1260 | 1142 | 1056.0731 | 1201.2 | 1090.32 | 925 | 964 | 1089.95 | 1118.56 | 172.96 | 1260
7571 | 对焊法兰 | PN110(CL600) | 125 | RF | HG/T 20615-2009 | S31603(022Cr17Ni12Mo2) | NB/T 47010 |  | 30.87 | 1 |  | 0 | 1790.46 | 1889.244 | 1109.8 | 2061 | 1786 | 1513 | 2037 | 1883.68 | 1796 | 2003.52 | 1837 | 1760 | 1847.57 | 1976.3 | 1782.1251 | 1813 | 2168.25 | 1700.94 | 1975.68 | 2092 | 2060.2 | 1975.68 | 2214 | 1936.47 | 2317.5 | 1816.14 | 1969.51 | 2032.88 | 2105.334 | 1826.58 | 2003.34 | 2006.55 | 2046.45 | 1944.81 | 2111.1 | 231.84 | 2040.4 | 1947.53 | 1852 | 1759.59 | 1729 | 2238.1 | 2099.16 | 1135 | 2178.19 | 2315.25 | 2099 | 1940.5366 | 2086.81 | 2003.46 | 1699 | 1771 | 2002.78 | 2060.16 | 231.84 | 2317.5
7572 | 对焊法兰 | PN110(CL600) | 150 | RF | HG/T 20615-2009 | S31603(022Cr17Ni12Mo2) | NB/T 47010 |  | 33.14 | 1 |  | 0 | 1922.12 | 2028.168 | 2406.11 | 2213 | 1918 | 1624 | 2187 | 2228.94 | 1928 | 2185.77 | 1972 | 1889 | 1983.43 | 2121.62 | 1791.217 | 1946 | 2327.69 | 2140.84 | 2120.96 | 2246 | 2195.5 | 2120.96 | 2377 | 2078.87 | 2482.5 | 1949.61 | 2114.33 | 2182.37 | 2260.148 | 1960.89 | 2150.65 | 2154.1 | 2196.94 | 2087.82 | 2315 | 231.84 | 2406.11 | 2090.74 | 1988 | 1888.98 | 1856 | 2402.7 | 2253.52 | 1296 | 2338.36 | 2485.5 | 2254 | 2083.2356 | 2240.26 | 2150.79 | 1823 | 1901 | 2150.06 | 2195.52 | 231.84 | 2485.5
7573 | 对焊法兰 | PN110(CL600) | 200 | RF | HG/T 20615-2009 | S31603(022Cr17Ni12Mo2) | NB/T 47010 |  | 50.85 | 1 |  | 0 | 2949.3 | 3112.02 | 2509.6 | 3412 | 2943 | 2492 | 3356 | 3451.38 | 2958 | 3129.72 | 3027 | 2898 | 3043.37 | 3255.42 | 2748.4425 | 3132 | 3444.05 | 3284.91 | 3254.4 | 3446 | 3283.6 | 3254.4 | 3647 | 3189.82 | 3817.5 | 2990.96 | 3244.23 | 3348.62 | 3467.97 | 3008.79 | 3299.96 | 3305.25 | 3370.98 | 3203.55 | 3477.4 | 191.36 | 3444.33 | 3343.66 | 3051 | 2898.45 | 2848 | 3495.9 | 3457.8 | 2044 | 3587.98 | 3813.75 | 3458 | 3196.5186 | 3569.67 | 3300.17 | 2804 | 2917 | 3299.05 | 3283.6 | 191.36 | 3817.5
7574 | 对焊法兰 | PN110(CL600) | 250 | RF | HG/T 20615-2009 | S31603(022Cr17Ni12Mo2) | NB/T 47010 |  | 85.81 | 1 |  | 0 | 4976.98 | 5251.572 | 4100 | 5757 | 4966 | 4205 | 5663 | 5782.8 | 4992 | 5281.44 | 5028 | 4891 | 5135.73 | 5493.56 | 4638.0305 | 5286 | 5811.87 | 5543.33 | 5491.84 | 5814 | 5530.3 | 5491.84 | 6155 | 5382.86 | 6435 | 5046.61 | 5577.65 | 5650.85 | 5852.242 | 5077.38 | 5483.05 | 5577.65 | 5688.57 | 5406.03 | 5650.7 | 191.36 | 5654.91 | 5413.58 | 5149 | 4891.17 | 4806 | 5899.4 | 5835.08 | 3209 | 6054.75 | 6435.75 | 5835 | 5394.164 | 6023.86 | 5466.1 | 4214 | 4922 | 5567.18 | 5530.33 | 191.36 | 6435.75
7575 | 对焊法兰 | PN110(CL600) | 300 | RF | HG/T 20615-2009 | S31603(022Cr17Ni12Mo2) | NB/T 47010 |  | 102.6 | 1 |  | 0 | 5950.8 | 6279.12 | 5431.3 | 6884 | 6088 | 5027 | 6772 | 7024.76 | 5969 | 6314.84 | 6011 | 5848 | 6140.61 | 6568.45 | 5545.53 | 6320 | 6949.05 | 6627.96 | 6566.4 | 6952 | 6643.6 | 6566.4 | 7359 | 6436.1 | 7695 | 6033.86 | 6669 | 6756.52 | 6997.32 | 6070.84 | 6555.89 | 6669 | 6801.63 | 6463.8 | 6965.1 | 330 | 6755.85 | 6790.78 | 6156 | 5848.2 | 5746 | 7053.8 | 6976.8 | 3947 | 7239.46 | 7592.4 | 6977 | 6449.6158 | 7202.52 | 6535.62 | 5642 | 5885 | 6656.48 | 6643.62 | 330 | 7695
7576 | 对焊法兰 | PN110(CL600) | 350 | RF | HG/T 20615-2009 | S31603(022Cr17Ni12Mo2) | NB/T 47010 |  | 157.54 | 1 |  | 0 | 9137.32 | 9641.448 | 6823.8 | 10570 | 9347 | 7719 | 10398 | 8535.12 | 9165 | 9696.29 | 9230 | 8980 | 9428.77 | 10085.71 | 8696.208 | 9704 | 10670.11 | 9728.1 | 10082.56 | 10675 | 10002.5 | 10870.26 | 11300 | 9882.48 | 10710 | 9264.33 | 10240.1 | 10151.87 | 10744.228 | 9321.64 | 10066.43 | 10240.1 | 10443.75 | 9925.02 | 9975.3 | 380 | 10275.98 | 10092.64 | 9452 | 8979.78 | 8822 | 10830.9 | 10712.72 | 4525 | 11116.02 | 11657.96 | 10713 | 9903.2332 | 11673.71 | 10035.3 | 8669 | 9035 | 10220.88 | 10002.5 | 380 | 11673.71
7577 | 对焊法兰 | PN110(CL600) | 400 | RF | HG/T 20615-2009 | S31603(022Cr17Ni12Mo2) | NB/T 47010 |  | 218.37 | 1 |  | 0 | 12665.46 | 13364.244 | 6823.8 | 14944 | 12957 | 10700 | 14412 | 11893.78 | 12704 | 13440.27 | 12794 | 12447 | 13069.44 | 13980.05 | 12054.024 | 13764 | 14242.31 | 12032.19 | 13975.68 | 14797 | 13940.8 | 15067.53 | 15663 | 13698.34 | 14851.2 | 12841.14 | 14194.05 | 14071.76 | 14892.834 | 12920.95 | 13953.32 | 14194.05 | 14476.33 | 13757.31 | 13826.9 | 350 | 14217.47 | 13989.66 | 13102 | 12447.09 | 12229 | 15012.9 | 14849.16 | 6949 | 15408.19 | 16159.38 | 14849 | 13727.1065 | 16181.22 | 13910.17 | 12023 | 12524 | 14167.41 | 13940.81 | 350 | 16181.22
7578 | 对焊法兰 | PN110(CL600) | 450 | RF | HG/T 20615-2009 | S31603(022Cr17Ni12Mo2) | NB/T 47010 |  | 251.97 | 1 |  | 0 | 14614.26 | 15420.564 | 7009.9 | 17372 | 14950 | 12347 | 16630 | 14080.02 | 14658 | 15508.28 | 14763 | 14362 | 15080.4 | 16131.12 | 13908.744 | 15882 | 16433.74 | 13883.55 | 16126.08 | 17073 | 16149.2 | 17385.93 | 18073 | 15806.07 | 17136 | 14816.82 | 16378.05 | 15973.89 | 17184.354 | 14664.65 | 15848.71 | 16378.05 | 16031.84 | 15874.11 | 15954.5 | 173.9 | 16374.27 | 16142.21 | 15118 | 14362.29 | 14111 | 16378.1 | 15118.2 | 7837 | 17779 | 18645.78 | 17134 | 15839.2627 | 19653.66 | 15899.31 | 13880 | 14451 | 16347.31 | 16149.22 | 173.9 | 19653.66
7579 | 对焊法兰 | PN110(CL600) | 500 | RF | HG/T 20615-2009 | S31603(022Cr17Ni12Mo2) | NB/T 47010 |  | 313.26 | 1 |  | 0 | 18169.08 | 19171.512 | 8463.12 | 21597 | 18587 | 15350 | 20675 | 17790.04 | 18224 | 19280.57 | 18354 | 17856 | 18748.61 | 20054.91 | 17291.952 | 19745 | 20431.13 | 19343.81 | 20048.64 | 21226 | 19963.7 | 21614.94 | 22469 | 19650.79 | 21304.4 | 18420.67 | 20361.9 | 19859.43 | 21364.332 | 18231.73 | 19703.8 | 20361.9 | 19931.48 | 19735.38 | 19835.3 | 233.1 | 20361.08 | 20160 | 18796 | 17855.82 | 17543 | 20361.9 | 18795.6 | 9916 | 22103.63 | 23181.24 | 21302 | 19692.0567 | 24434.28 | 19766.71 | 17252 | 17966 | 20323.68 | 19963.73 | 233.1 | 24434.28
7580 | 对焊法兰 | PN110(CL600) | 600 | RF | HG/T 20615-2009 | S31603(022Cr17Ni12Mo2) | NB/T 47010 |  | 443.56 | 1 |  | 0 | 25726.48 | 27145.872 | 9708.83 | 30580 | 26318 | 21734 | 29275 | 25289.38 | 25804 | 27300.29 | 25988 | 25283 | 26547.07 | 28396.71 | 24484.512 | 27958 | 28929.43 | 27389.83 | 28387.84 | 30056 | 28134.7 | 30605.64 | 31815 | 27824.51 | 30164.8 | 26082.31 | 28831.4 | 28119.93 | 30280.8 | 25815.19 | 27897.57 | 28831.4 | 27186.98 | 27944.28 | 28085.7 | 192.4 | 28712.38 | 26880 | 26614 | 25282.92 | 24839 | 28831.4 | 23508.68 | 15342 | 31297.59 | 32823.44 | 30162 | 27882.9415 | 34597.68 | 27988.64 | 24424 | 25439 | 28777.29 | 28134.65 | 192.4 | 34597.68
7581 | 承插焊法兰 | PN110(CL600) | 15 | RF | HG/T 20615-2009 | S31603(022Cr17Ni12Mo2) | NB/T 47010 |  | 0.91 | 1 |  | 0 | 53.69 | 68 | 98.9 | 68 | 81 | 58 | 65 | 67.1 | 57 | 64.11 | 60 | 68 | 60.52 | 65.32 | 56.825 | 64 | 91.31 | 50.14 | 63.7 | 80 | 65.2 | 57.33 | 76 | 63.43 | 63.7 | 54.49 | 62.79 | 63.41 | 68.25 | 56.42 | 63.6 | 63.7 | 64.84 | 63.7 | 70.9 | 174.37 | 85.16 | 57.33 | 66 | 57 | 48 | 66 | 60.97 | 46 | 69.31 | 67.34 | 83 | 63.5632 | 72.75 | 61.88 | 96 | 71 | 66.2 | 65.15 | 46 | 174.37
7582 | 承插焊法兰 | PN110(CL600) | 20 | RF | HG/T 20615-2009 | S31603(022Cr17Ni12Mo2) | NB/T 47010 |  | 1.36 | 1 |  | 0 | 80.24 | 76.296 | 122.09 | 101 | 118 | 81 | 97 | 100.04 | 85 | 93.59 | 90 | 92 | 90.44 | 97.62 | 84.9252 | 95 | 136.46 | 74.94 | 95.2 | 120 | 94.1 | 85.68 | 111 | 94.79 | 91 | 80.95 | 93.84 | 94.76 | 102 | 84.32 | 95.05 | 95.2 | 96.9 | 95.2 | 94.8 | 280 | 97.79 | 85.68 | 98 | 77.52 | 72 | 98.6 | 91.12 | 59 | 103.58 | 100.64 | 114 | 94.9891 | 108.73 | 92.48 | 120 | 85 | 98.93 | 94.09 | 59 | 280
7583 | 承插焊法兰 | PN110(CL600) | 25 | RF | HG/T 20615-2009 | S31603(022Cr17Ni12Mo2) | NB/T 47010 |  | 1.59 | 1 |  | 0 | 93.81 | 89.199 | 143.6 | 119 | 127 | 93 | 113 | 122 | 100 | 109.29 | 105 | 107 | 105.74 | 114.13 | 99.2875 | 112 | 159.54 | 87.61 | 111.3 | 122 | 113.2 | 100.17 | 130 | 110.82 | 104 | 94.47 | 109.71 | 110.79 | 119.25 | 98.58 | 111.12 | 111.3 | 113.28 | 111.3 | 110.8 | 160 | 125.28 | 100.17 | 114 | 90.63 | 84 | 115.3 | 106.53 | 72 | 119.31 | 117.66 | 141 | 111.0527 | 127.12 | 108.12 | 146 | 94 | 115.66 | 113.17 | 72 | 160
7584 | 承插焊法兰 | PN110(CL600) | 32 | RF | HG/T 20615-2009 | S31603(022Cr17Ni12Mo2) | NB/T 47010 |  | 2.04 | 1 |  | 0 | 120.36 | 114.444 | 170.8 | 152 | 153 | 117 | 145 | 164.7 | 128 | 140.04 | 135 | 138 | 135.66 | 146.43 | 127.3878 | 132 | 204.69 | 112.4 | 142.8 | 151 | 142.3 | 120.36 | 165 | 142.19 | 130 | 120.93 | 140.76 | 142.15 | 153 | 126.48 | 142.57 | 142.8 | 145.34 | 142.8 | 142.1 | 150 | 185.43 | 128.52 | 147 | 116.28 | 108 | 147.9 | 136.68 | 104 | 153.08 | 150.96 | 156 | 142.4886 | 163.1 | 138.72 | 189 | 114 | 148.39 | 142.3 | 104 | 204.69
7585 | 承插焊法兰 | PN110(CL600) | 40 | RF | HG/T 20615-2009 | S31603(022Cr17Ni12Mo2) | NB/T 47010 |  | 2.95 | 1 |  | 0 | 174.05 | 165.495 | 170.8 | 219 | 219 | 165 | 209 | 222.04 | 185 | 202.51 | 181 | 199 | 196.18 | 211.75 | 184.2127 | 173 | 296 | 162.55 | 206.5 | 218 | 204.2 | 174.05 | 237 | 205.61 | 195 | 174.44 | 203.55 | 205.55 | 221.25 | 182.9 | 206.17 | 206.5 | 210.18 | 206.5 | 205.5 | 233.73 | 221.82 | 185.85 | 212 | 168.15 | 156 | 213.9 | 197.65 | 125 | 221.37 | 218.3 | 196 | 206.0418 | 218.6 | 200.6 | 212 | 165 | 214.59 | 204.22 | 125 | 296
7586 | 承插焊法兰 | PN110(CL600) | 50 | RF | HG/T 20615-2009 | S31603(022Cr17Ni12Mo2) | NB/T 47010 |  | 3.63 | 1 |  | 0 | 214.17 | 203.643 | 198.09 | 270 | 267 | 200 | 258 | 294.02 | 227 | 249.19 | 223 | 245 | 241.4 | 260.56 | 226.6754 | 213 | 418.87 | 200.01 | 254.1 | 268 | 253.3 | 214.17 | 291 | 253.01 | 234 | 214.42 | 250.47 | 252.93 | 272.25 | 225.06 | 253.69 | 254.1 | 258.63 | 254.1 | 253 | 330 | 252.08 | 212.36 | 261 | 206.91 | 192 | 263.2 | 243.21 | 179 | 272.4 | 268.62 | 281 | 253.5413 | 268.98 | 246.84 | 241 | 203 | 264.05 | 253.33 | 179 | 418.87
7587 | 承插焊法兰 | PN110(CL600) | 65 | RF | HG/T 20615-2009 | S31603(022Cr17Ni12Mo2) | NB/T 47010 |  | 5.45 | 1 |  | 0 | 321.55 | 305.745 | 245.31 | 405 | 333 | 267 | 387 | 428.22 | 341 | 374.13 | 335 | 368 | 362.43 | 391.2 | 340.3252 | 320 | 628.88 | 300.3 | 381.5 | 369 | 380.2 | 321.55 | 434 | 379.86 | 357.5 | 321.44 | 376.05 | 392 | 408.75 | 337.9 | 380.89 | 381.5 | 388.3 | 381.5 | 379.7 | 190 | 378.47 | 310.65 | 392 | 310.65 | 287 | 384.7 | 365.15 | 261 | 396.76 | 403.3 | 368 | 380.6577 | 396.76 | 370.6 | 358 | 305 | 396.44 | 380.24 | 190 | 628.88
7588 | 承插焊法兰 | PN110(CL600) | 80 | RF | HG/T 20615-2009 | S31603(022Cr17Ni12Mo2) | NB/T 47010 |  | 6.81 | 1 |  | 0 | 401.79 | 382.041 | 310 | 506 | 395 | 334 | 484 | 589.26 | 427 | 467.49 | 405 | 460 | 452.87 | 488.82 | 397.0571 | 400 | 785.81 | 375.23 | 476.7 | 461 | 475.2 | 401.79 | 542 | 474.66 | 442 | 401.41 | 469.89 | 489.83 | 510.75 | 402.95 | 475.94 | 476.7 | 485.19 | 476.7 | 474.5 | 180 | 472.91 | 388.17 | 409 | 388.17 | 358 | 480.7 | 456.27 | 339 | 495.77 | 503.94 | 460 | 475.6568 | 495.77 | 463.08 | 447 | 380 | 495.37 | 475.2 | 180 | 785.81
7589 | 对焊环松套法兰 | PN110(CL600) | 15 | RF | HG/T 20615-2009 | S31603(022Cr17Ni12Mo2) | NB/T 47010 |  | 0.91 | 0.1 |  | 0 | 5.369 | 6.8 | 9.647 | 6.2 | 7 | 9.2 | 6.5 | 4.88 | 5.7 | 5.804 | 6.6 | 6.8 | 5.879 | 6.355 | 9.2987 | 6 | 10.993 | 5.187 | 6.37 | 8 | 6.24 | 6.279 | 7.6 | 6.161 | 5.92 | 4.646 | 5.614 | 6.333 | 6.9524 | 5.642 | 6.224 | 6.37 | 6.121 | 6.188 | 6.58 | 19.292 | 8.516 | 5.351 | 6.6 | 5.7 | 4.7 | 5.63 | 5.369 | 3.7 | 7.134 | 5.915 | 6.6 | 6.1739 | 6.507 | 6.215 | 8.6 | 7.1 | 6.441 | 6.23 | 3.7 | 19.292
7590 | 对焊环松套法兰 | PN110(CL600) | 20 | RF | HG/T 20615-2009 | S31603(022Cr17Ni12Mo2) | NB/T 47010 |  | 1.36 | 0.1 |  | 0 | 8.024 | 7.8608 | 11.458 | 9.3 | 10.2 | 11.9 | 9.7 | 7.564 | 8.5 | 8.674 | 9.9 | 9.2 | 8.786 | 9.498 | 13.897 | 9 | 17.251 | 7.752 | 9.52 | 11.2 | 9.33 | 9.384 | 11.1 | 9.208 | 7.7 | 6.895 | 8.39 | 9.465 | 10.3904 | 8.432 | 9.301 | 9.52 | 9.147 | 9.248 | 9.82 | 30 | 9.779 | 7.738 | 9.8 | 7.752 | 7.1 | 8.42 | 8.024 | 5.6 | 10.662 | 8.84 | 9.8 | 9.2273 | 9.724 | 9.289 | 11 | 8.5 | 9.626 | 9.311 | 5.6 | 30
7591 | 对焊环松套法兰 | PN110(CL600) | 25 | RF | HG/T 20615-2009 | S31603(022Cr17Ni12Mo2) | NB/T 47010 |  | 1.59 | 0.1 |  | 0 | 9.381 | 9.1902 | 13.041 | 10.9 | 11.2 | 13.9 | 11.3 | 9.638 | 10 | 10.141 | 11.5 | 10.7 | 10.271 | 11.105 | 16.2472 | 10.5 | 20.169 | 9.063 | 11.13 | 11.8 | 10.91 | 10.971 | 13 | 10.766 | 8.8 | 8.045 | 9.809 | 11.066 | 10.9074 | 9.858 | 10.874 | 11.13 | 10.694 | 10.812 | 11.48 | 17.5 | 12.528 | 9.046 | 11.4 | 9.063 | 8.2 | 9.84 | 9.381 | 6.7 | 12.466 | 10.335 | 11.4 | 10.7886 | 11.369 | 10.86 | 13.2 | 9.4 | 11.253 | 10.885 | 6.7 | 20.169
7592 | 对焊环松套法兰 | PN110(CL600) | 32 | RF | HG/T 20615-2009 | S31603(022Cr17Ni12Mo2) | NB/T 47010 |  | 2.04 | 0.1 |  | 0 | 12.036 | 11.7912 | 17.868 | 13.9 | 13.4 | 17.3 | 14.5 | 12.566 | 12.8 | 12.149 | 14.8 | 13.8 | 13.178 | 14.247 | 20.8454 | 12.9 | 25.877 | 11.628 | 14.28 | 14.4 | 13.99 | 11.628 | 16.5 | 13.813 | 11 | 10.294 | 12.585 | 14.198 | 14.0352 | 12.648 | 13.952 | 14.28 | 13.721 | 13.872 | 12.92 | 16.5 | 18.543 | 11.47 | 14.7 | 11.628 | 10.5 | 12.62 | 12.036 | 8.8 | 15.994 | 13.26 | 14.7 | 13.842 | 14.586 | 13.933 | 18.7 | 11.4 | 14.438 | 13.966 | 8.8 | 25.877
7593 | 对焊环松套法兰 | PN110(CL600) | 40 | RF | HG/T 20615-2009 | S31603(022Cr17Ni12Mo2) | NB/T 47010 |  | 2.95 | 0.1 |  | 0 | 17.405 | 17.051 | 25.771 | 20.1 | 19.2 | 22.3 | 20.9 | 17.568 | 18.5 | 17.568 | 19.9 | 19.9 | 19.057 | 20.603 | 30.1441 | 17.3 | 34.925 | 16.815 | 20.65 | 20.8 | 20.24 | 16.815 | 23.7 | 19.974 | 15 | 14.842 | 18.199 | 20.531 | 20.296 | 18.29 | 20.175 | 20.65 | 19.841 | 20.06 | 18.68 | 20 | 22.182 | 16.384 | 21.2 | 16.815 | 15.2 | 18.25 | 17.405 | 10.8 | 23.128 | 19.175 | 21.2 | 20.0159 | 19.559 | 20.149 | 20.6 | 16.5 | 20.879 | 20.196 | 10.8 | 34.925
7594 | 对焊环松套法兰 | PN110(CL600) | 50 | RF | HG/T 20615-2009 | S31603(022Cr17Ni12Mo2) | NB/T 47010 |  | 3.63 | 0.1 |  | 0 | 21.417 | 20.9814 | 32.22 | 24.7 | 23.5 | 25.7 | 25.8 | 20.618 | 22.7 | 21.618 | 24.5 | 24.5 | 23.45 | 25.352 | 37.0926 | 21.3 | 38.371 | 20.691 | 25.41 | 25.6 | 24.9 | 20.691 | 29.1 | 24.578 | 18 | 18.241 | 22.393 | 25.264 | 24.9744 | 22.506 | 24.826 | 25.41 | 24.415 | 24.684 | 22.98 | 19 | 25.208 | 20.16 | 26.1 | 20.691 | 18.7 | 22.46 | 21.417 | 13.6 | 28.053 | 23.595 | 26.1 | 24.6296 | 24.067 | 24.793 | 24.6 | 20.3 | 25.692 | 24.851 | 13.6 | 38.371
7595 | 对焊环松套法兰 | PN110(CL600) | 65 | RF | HG/T 20615-2009 | S31603(022Cr17Ni12Mo2) | NB/T 47010 |  | 4.99 | 0.1 |  | 0 | 28.942 | 28.8422 | 54.544 | 30 | 29.4 | 39 | 32.9 | 29.158 | 31.3 | 29.097 | 33.7 | 33.7 | 32.235 | 31.462 | 50.9896 | 29.3 | 52.747 | 23.703 | 34.93 | 32.1 | 34.23 | 28.443 | 35.8 | 33.787 | 25 | 25.038 | 30.783 | 34.729 | 34.3312 | 30.938 | 34.127 | 34.93 | 31.253 | 33.932 | 31.59 | 23 | 30.73 | 26.617 | 35.9 | 28.443 | 25.8 | 29.75 | 29.441 | 19.3 | 38.563 | 32.435 | 27.9 | 33.858 | 31.786 | 34.082 | 32.5 | 27.9 | 31.884 | 34.162 | 19.3 | 54.544
7596 | 对焊环松套法兰 | PN110(CL600) | 80 | RF | HG/T 20615-2009 | S31603(022Cr17Ni12Mo2) | NB/T 47010 |  | 6.36 | 0.1 |  | 0 | 36.888 | 36.7608 | 55.447 | 38.3 | 34.6 | 49 | 42 | 40.016 | 39.8 | 35.326 | 41.6 | 42.9 | 36.856 | 40.1 | 38.6837 | 35.5 | 67.228 | 36.252 | 44.52 | 40.9 | 41.14 | 36.252 | 45.6 | 38.63 | 32 | 31.885 | 39.235 | 44.264 | 43.7568 | 37.632 | 40.004 | 44.52 | 39.834 | 38.796 | 40.27 | 22 | 39.166 | 32.419 | 38.2 | 36.252 | 32.8 | 37.92 | 37.524 | 24.5 | 49.15 | 41.34 | 35.6 | 38.7111 | 40.513 | 41.276 | 40.1 | 35.5 | 40.637 | 41.056 | 22 | 67.228
7597 | 对焊环松套法兰 | PN110(CL600) | 100 | RF | HG/T 20615-2009 | S31603(022Cr17Ni12Mo2) | NB/T 47010 |  | 14.07 | 0.1 |  | 0 | 81.606 | 81.3246 | 113.072 | 84.6 | 76.3 | 100.4 | 92.9 | 84.668 | 81.9 | 78.149 | 92.1 | 80.2 | 81.536 | 88.711 | 85.5787 | 78.6 | 138.812 | 73.516 | 90.048 | 90.4 | 91 | 73.164 | 100.9 | 85.459 | 70.5 | 70.42 | 85.398 | 97.923 | 90.7515 | 83.252 | 88.499 | 91.455 | 88.123 | 85.827 | 89.09 | 21.5 | 86.647 | 71.72 | 84.4 | 80.199 | 72.5 | 83.89 | 83.013 | 52.7 | 99.278 | 91.455 | 78.8 | 85.6385 | 89.626 | 91.314 | 84.8 | 78.6 | 89.9 | 90.817 | 21.5 | 138.812
7598 | 对焊环松套法兰 | PN110(CL600) | 125 | RF | HG/T 20615-2009 | S31603(022Cr17Ni12Mo2) | NB/T 47010 |  | 28.6 | 0.1 |  | 0 | 165.88 | 165.308 | 195.905 | 171.9 | 155.1 | 197.9 | 188.8 | 140.544 | 166.4 | 158.854 | 187.2 | 163 | 165.737 | 180.323 | 173.9552 | 159.8 | 282.162 | 135.85 | 183.04 | 183.7 | 184.98 | 148.72 | 205.1 | 173.712 | 143 | 143.041 | 173.588 | 199.048 | 184.47 | 169.226 | 179.892 | 185.9 | 179.127 | 174.46 | 181.08 | 20.5 | 176.126 | 145.786 | 171.6 | 163.02 | 147.4 | 170.53 | 168.74 | 90.1 | 201.802 | 185.9 | 160.2 | 174.0768 | 182.182 | 185.614 | 141.2 | 159.6 | 182.74 | 184.607 | 20.5 | 282.162
7599 | 对焊环松套法兰 | PN110(CL600) | 150 | RF | HG/T 20615-2009 | S31603(022Cr17Ni12Mo2) | NB/T 47010 |  | 35.41 | 0.1 |  | 0 | 205.378 | 204.6698 | 221.669 | 212.8 | 192 | 255.8 | 233.7 | 164.456 | 206 | 202.057 | 231.8 | 201.8 | 205.201 | 223.26 | 215.376 | 197.8 | 349.348 | 185.017 | 226.624 | 227.5 | 229.04 | 184.132 | 254 | 215.075 | 169.92 | 177.077 | 214.921 | 196.791 | 228.3945 | 209.521 | 222.726 | 230.165 | 221.779 | 216.001 | 224.21 | 19 | 218.064 | 180.499 | 212.5 | 201.837 | 182.4 | 211.13 | 208.919 | 112.8 | 249.853 | 230.165 | 198.3 | 215.5267 | 225.562 | 229.811 | 165.8 | 197.6 | 226.252 | 228.568 | 19 | 349.348
7600 | 对焊环松套法兰 | PN110(CL600) | 200 | RF | HG/T 20615-2009 | S31603(022Cr17Ni12Mo2) | NB/T 47010 |  | 50.85 | 0.1 |  | 0 | 294.93 | 293.913 | 335.061 | 307.1 | 275.8 | 343.7 | 335.6 | 251.442 | 295.8 | 241.946 | 332.9 | 289.8 | 294.676 | 320.609 | 309.2875 | 305.9 | 419.258 | 265.691 | 325.44 | 326.7 | 328.9 | 264.42 | 364.7 | 308.855 | 244.32 | 254.246 | 308.634 | 282.599 | 327.9825 | 300.879 | 319.842 | 330.525 | 318.482 | 310.185 | 321.97 | 22 | 313.147 | 259.203 | 305.1 | 289.845 | 262 | 286.03 | 300.015 | 163.3 | 358.798 | 330.525 | 284.8 | 309.5036 | 343.746 | 330.017 | 252.8 | 283.8 | 324.906 | 328.227 | 22 | 419.258
7601 | 对焊环松套法兰 | PN110(CL600) | 250 | RF | HG/T 20615-2009 | S31603(022Cr17Ni12Mo2) | NB/T 47010 |  | 88.53 | 0.1 |  | 0 | 513.474 | 511.7034 | 564.834 | 534.6 | 480.1 | 547.5 | 584.3 | 449.57 | 515 | 421.228 | 570.6 | 504.6 | 513.031 | 558.182 | 538.4704 | 532.6 | 729.929 | 462.569 | 566.592 | 568.7 | 568.27 | 460.356 | 635 | 537.718 | 424.8 | 442.571 | 528.524 | 492.006 | 571.0185 | 523.832 | 552.427 | 575.445 | 554.478 | 540.033 | 560.55 | 20.5 | 542.527 | 451.273 | 531.2 | 504.621 | 456.1 | 497.98 | 522.327 | 257.6 | 624.668 | 575.445 | 495.8 | 538.8472 | 598.463 | 563.936 | 452.4 | 494 | 565.662 | 567.113 | 20.5 | 729.929
7602 | 对焊环松套法兰 | PN110(CL600) | 300 | RF | HG/T 20615-2009 | S31603(022Cr17Ni12Mo2) | NB/T 47010 |  | 108.96 | 0.1 |  | 0 | 631.968 | 629.7888 | 676.13 | 658 | 606.3 | 686.2 | 719.1 | 537.166 | 633.9 | 518.435 | 702.2 | 621.1 | 631.423 | 686.993 | 662.7329 | 655.6 | 898.374 | 569.316 | 697.344 | 700 | 699.42 | 566.592 | 781.5 | 661.807 | 523.2 | 544.68 | 650.491 | 605.545 | 702.792 | 644.716 | 679.91 | 708.24 | 649.747 | 664.656 | 689.92 | 19 | 667.726 | 555.413 | 653.8 | 621.072 | 561.3 | 612.9 | 544.8 | 378 | 768.822 | 708.24 | 610.2 | 663.1968 | 736.57 | 694.075 | 541.8 | 608 | 696.2 | 697.989 | 19 | 898.374
7603 | 对焊环松套法兰 | PN110(CL600) | 350 | RF | HG/T 20615-2009 | S31603(022Cr17Ni12Mo2) | NB/T 47010 |  | 131.66 | 0.1 |  | 0 | 763.628 | 760.9948 | 880.663 | 795 | 732.6 | 876.1 | 869 | 619.394 | 765.9 | 626.442 | 848.5 | 750.5 | 762.97 | 830.116 | 800.8022 | 792.1 | 1085.535 | 625.385 | 842.624 | 845.8 | 845.12 | 724.13 | 944.4 | 799.684 | 632.16 | 658.135 | 786.01 | 699.181 | 849.207 | 779.032 | 821.558 | 855.79 | 785.111 | 803.126 | 800.31 | 22 | 734.499 | 738.033 | 790 | 750.462 | 678.3 | 740.59 | 658.3 | 402.5 | 928.993 | 855.79 | 737.3 | 801.3633 | 890.022 | 838.674 | 650.2 | 734.7 | 841.242 | 843.398 | 22 | 1085.535
7604 | 对焊环松套法兰 | PN110(CL600) | 400 | RF | HG/T 20615-2009 | S31603(022Cr17Ni12Mo2) | NB/T 47010 |  | 181.6 | 0.1 |  | 0 | 1053.28 | 1049.648 | 992.532 | 1096.6 | 1010.4 | 1152.3 | 1198.6 | 878.766 | 1056.5 | 864.058 | 1170.4 | 1035.1 | 1052.372 | 1144.988 | 1104.5548 | 1118.6 | 1441.835 | 862.6 | 1162.24 | 1166.6 | 1165.69 | 998.8 | 1302.6 | 1103.012 | 871.68 | 907.735 | 1084.152 | 964.387 | 1135 | 1074.527 | 1133.184 | 1180.4 | 1082.911 | 1107.76 | 1103.87 | 20.5 | 1013.102 | 1017.977 | 1089.6 | 1035.12 | 935.6 | 1021.5 | 908 | 539.9 | 1281.37 | 1180.4 | 1017 | 1105.3283 | 1227.616 | 1156.792 | 918.5 | 1013.4 | 1160.333 | 1163.311 | 20.5 | 1441.835
7605 | 对焊环松套法兰 | PN110(CL600) | 450 | RF | HG/T 20615-2009 | S31603(022Cr17Ni12Mo2) | NB/T 47010 |  | 212.93 | 0.1 |  | 0 | 1234.994 | 1230.7354 | 1105.144 | 1295.3 | 1184.8 | 1346.1 | 1405.3 | 1078.114 | 1238.7 | 1013.127 | 1372.3 | 1213.7 | 1233.929 | 1342.524 | 1295.1148 | 1311.6 | 1690.583 | 1011.418 | 1362.752 | 1367.9 | 1354.28 | 1171.115 | 1527.3 | 1293.306 | 1021.92 | 1064.322 | 1271.192 | 1069.603 | 1330.8125 | 1239.253 | 1328.683 | 1384.045 | 1269.737 | 1298.873 | 1294.33 | 17.672 | 1187.884 | 1193.6 | 1277.6 | 1213.701 | 1097 | 1149.82 | 1064.65 | 620.3 | 1502.434 | 1384.045 | 1192.4 | 1296.0219 | 1467.088 | 1343.588 | 1128.3 | 1188.2 | 1360.516 | 1351.518 | 17.672 | 1690.583
7606 | 对焊环松套法兰 | PN110(CL600) | 500 | RF | HG/T 20615-2009 | S31603(022Cr17Ni12Mo2) | NB/T 47010 |  | 274.22 | 0.1 |  | 0 | 1590.476 | 1584.9916 | 1257.115 | 1668.2 | 1525.8 | 1690.2 | 1809.9 | 1382.992 | 1595.3 | 1304.746 | 1767.3 | 1563.1 | 1589.105 | 1728.957 | 1667.902 | 1689.1 | 2177.203 | 1302.545 | 1755.008 | 1761.6 | 1744.1 | 1508.21 | 1966.9 | 1665.572 | 1316.16 | 1370.65 | 1637.093 | 1377.478 | 1713.875 | 1595.96 | 1711.133 | 1782.43 | 1635.22 | 1672.742 | 1666.89 | 17.672 | 1529.806 | 1537.168 | 1645.3 | 1563.054 | 1412.8 | 1480.79 | 1371.1 | 869.1 | 1934.896 | 1782.43 | 1535.6 | 1669.0697 | 1889.376 | 1730.328 | 1635.7 | 1530.2 | 1752.129 | 1740.537 | 17.672 | 2177.203
7607 | 对焊环松套法兰 | PN110(CL600) | 600 | RF | HG/T 20615-2009 | S31603(022Cr17Ni12Mo2) | NB/T 47010 |  | 393.16 | 0.1 |  | 0 | 2280.328 | 2272.4648 | 1400.883 | 2391.7 | 2187.6 | 2385 | 2594.9 | 1969.568 | 2287.2 | 1870.666 | 2533.9 | 2241 | 2278.362 | 2478.874 | 2391.3367 | 2421.8 | 3121.541 | 1867.51 | 2516.224 | 2525.7 | 2500.58 | 2162.38 | 2820 | 2387.997 | 1887.36 | 1965.112 | 2347.165 | 1974.945 | 2457.25 | 2288.191 | 2453.318 | 2555.54 | 2344.479 | 2398.276 | 2389.88 | 17.672 | 2193.342 | 2203.898 | 2359 | 2241.012 | 2025.5 | 2123.06 | 1965.8 | 1270.6 | 2774.137 | 2555.54 | 2201.7 | 2393.0118 | 2708.872 | 2480.84 | 2064 | 2193.9 | 2512.096 | 2495.475 | 17.672 | 3121.541
7608 | 法兰盖 | PN110(CL600) | 15 | RF | HG/T 20615-2009 | S31603(022Cr17Ni12Mo2) | NB/T 47010 |  | 0.91 | 1 |  | 0 | 39.13 | 68 | 53.94 | 60 | 75 | 37 | 53 | 43.92 | 50 | 52.02 | 58 | 65 | 44.95 | 51.2 | 48.7669 | 51 | 68.48 | 45.82 | 47.32 | 54 | 53 | 38.22 | 62 | 47.12 | 54.6 | 33.98 | 50.96 | 57.28 | 48.685 | 53.69 | 52.24 | 50.05 | 50.36 | 44.59 | 54.7 | 160 | 57.39 | 52.5 | 55 | 57 | 43 | 56.9 | 46.41 | 39 | 53 | 45.5 | 102 | 47.219 | 56.78 | 51.87 | 86 | 71 | 51.88 | 52.96 | 33.98 | 160
7609 | 法兰盖 | PN110(CL600) | 20 | RF | HG/T 20615-2009 | S31603(022Cr17Ni12Mo2) | NB/T 47010 |  | 1.36 | 1 |  | 0 | 58.48 | 69.36 | 79.87 | 90 | 109 | 55 | 79 | 67.1 | 75 | 77.28 | 86 | 88 | 67.18 | 76.51 | 72.8824 | 76 | 102.35 | 68.48 | 70.72 | 80 | 79 | 57.12 | 91 | 70.42 | 88.2 | 50.29 | 76.16 | 85.59 | 72.76 | 80.24 | 78.07 | 74.8 | 75.26 | 66.64 | 82 | 200 | 81.38 | 76.26 | 82 | 77.52 | 64 | 85 | 69.36 | 60 | 79.21 | 68 | 134 | 70.5679 | 84.86 | 77.52 | 100 | 106 | 77.54 | 78.96 | 50.29 | 200
7610 | 法兰盖 | PN110(CL600) | 25 | RF | HG/T 20615-2009 | S31603(022Cr17Ni12Mo2) | NB/T 47010 |  | 1.82 | 1 |  | 0 | 78.26 | 92.82 | 105.09 | 120 | 138 | 73 | 106 | 86.62 | 101 | 102.37 | 115 | 117 | 89.91 | 102.39 | 97.5338 | 102 | 136.96 | 91.64 | 94.64 | 107 | 104.1 | 76.44 | 121 | 94.23 | 113.4 | 66.97 | 101.92 | 114.54 | 97.37 | 107.38 | 104.48 | 100.1 | 100.72 | 89.18 | 107.6 | 236.88 | 103.51 | 99.07 | 109 | 103.74 | 85 | 113.8 | 92.82 | 76 | 106 | 91 | 160 | 94.4279 | 113.57 | 103.74 | 134 | 127 | 103.77 | 104.1 | 66.97 | 236.88
7611 | 法兰盖 | PN110(CL600) | 32 | RF | HG/T 20615-2009 | S31603(022Cr17Ni12Mo2) | NB/T 47010 |  | 2.72 | 1 |  | 0 | 116.96 | 138.72 | 154.11 | 180 | 194 | 109 | 158 | 118.34 | 151 | 151.15 | 172 | 175 | 134.37 | 153.03 | 145.7648 | 136 | 204.69 | 136.95 | 141.44 | 160 | 151.2 | 114.24 | 178 | 140.83 | 170.1 | 99.61 | 152.32 | 171.19 | 145.52 | 160.48 | 156.15 | 149.6 | 150.52 | 133.28 | 144.7 | 236.88 | 154 | 143.62 | 163 | 155.04 | 128 | 170 | 138.72 | 97 | 158.41 | 136 | 170 | 141.1257 | 169.73 | 155.04 | 172 | 161 | 155.08 | 151.16 | 97 | 236.88
7612 | 法兰盖 | PN110(CL600) | 40 | RF | HG/T 20615-2009 | S31603(022Cr17Ni12Mo2) | NB/T 47010 |  | 3.63 | 1 |  | 0 | 156.09 | 185.13 | 206.62 | 240 | 245 | 146 | 211 | 162.26 | 201 | 201.75 | 213 | 234 | 179.32 | 204.22 | 194.5317 | 182 | 218.54 | 182.77 | 188.76 | 214 | 204.1 | 152.46 | 237 | 187.95 | 223.2 | 132.6 | 203.28 | 228.47 | 194.205 | 214.17 | 208.39 | 199.65 | 200.88 | 177.87 | 193.1 | 236.88 | 205.88 | 189 | 218 | 206.91 | 170 | 226.9 | 185.13 | 136 | 211.41 | 181.5 | 235 | 188.3447 | 207.64 | 206.91 | 210 | 186 | 206.96 | 204.09 | 132.6 | 245
7613 | 法兰盖 | PN110(CL600) | 50 | RF | HG/T 20615-2009 | S31603(022Cr17Ni12Mo2) | NB/T 47010 |  | 4.54 | 1 |  | 0 | 195.22 | 231.54 | 259.49 | 300 | 305 | 183 | 263 | 209.84 | 252 | 252.89 | 266 | 293 | 224.28 | 255.42 | 243.2986 | 228 | 273.33 | 228.59 | 236.08 | 268 | 254 | 190.68 | 295 | 235.07 | 279 | 165.6 | 254.24 | 285.73 | 242.89 | 267.86 | 260.63 | 249.7 | 251.23 | 222.46 | 247.3 | 190 | 259.14 | 233.11 | 272 | 258.78 | 214 | 283.8 | 231.54 | 169 | 264.41 | 227 | 282 | 235.5636 | 259.69 | 258.78 | 241 | 212 | 258.84 | 254.01 | 165.6 | 305
7614 | 法兰盖 | PN110(CL600) | 65 | RF | HG/T 20615-2009 | S31603(022Cr17Ni12Mo2) | NB/T 47010 |  | 6.81 | 1 |  | 0 | 292.83 | 347.31 | 380.45 | 409 | 376 | 274 | 375 | 305 | 378 | 368.83 | 399 | 439 | 336.41 | 383.13 | 364.9479 | 341 | 409.99 | 291.13 | 354.12 | 384 | 375.3 | 286.02 | 379 | 352.6 | 421.6 | 247.91 | 381.36 | 428.6 | 364.335 | 401.79 | 390.95 | 374.55 | 376.85 | 333.69 | 362.2 | 230 | 381.76 | 349.66 | 409 | 388.17 | 320 | 383.1 | 347.31 | 251 | 396.61 | 340.5 | 336 | 353.3405 | 389.53 | 388.17 | 344 | 328 | 388.27 | 375.27 | 230 | 439
7615 | 法兰盖 | PN110(CL600) | 80 | RF | HG/T 20615-2009 | S31603(022Cr17Ni12Mo2) | NB/T 47010 |  | 9.08 | 1 |  | 0 | 390.44 | 463.08 | 504.89 | 545 | 473 | 365 | 499 | 424.56 | 504 | 491.78 | 515 | 586 | 405.42 | 493.23 | 486.5972 | 442 | 546.65 | 457.18 | 472.16 | 511 | 494.8 | 381.36 | 505 | 424.93 | 564.2 | 330.22 | 508.48 | 560.11 | 485.78 | 510.84 | 503.13 | 499.4 | 490.47 | 399.52 | 494.4 | 195.52 | 503.52 | 466.21 | 490 | 517.56 | 427 | 510.8 | 463.08 | 332 | 477.97 | 454 | 448 | 425.8224 | 519.38 | 496.68 | 458 | 437 | 499.84 | 494.77 | 195.52 | 586
7616 | 法兰盖 | PN110(CL600) | 100 | RF | HG/T 20615-2009 | S31603(022Cr17Ni12Mo2) | NB/T 47010 |  | 18.61 | 1 |  | 0 | 800.23 | 949.11 | 1017.48 | 1117 | 968 | 749 | 1024 | 869.86 | 966 | 1007.92 | 1056 | 977 | 830.94 | 1010.9 | 997.3099 | 906 | 1050.37 | 883.98 | 1153.82 | 1015 | 1003.1 | 744.4 | 1036 | 870.92 | 1153.2 | 675.78 | 1019.83 | 1147.98 | 975.164 | 1047 | 1031.2 | 967.72 | 1005.24 | 818.84 | 989.8 | 195.52 | 1025.76 | 955.53 | 1005 | 1060.77 | 876 | 1046.8 | 949.11 | 655 | 979.63 | 930.5 | 917 | 872.7489 | 1064.49 | 1017.97 | 939 | 895 | 1024.44 | 1003.13 | 195.52 | 1153.82
7617 | 法兰盖 | PN110(CL600) | 125 | RF | HG/T 20615-2009 | S31603(022Cr17Ni12Mo2) | NB/T 47010 |  | 30.87 | 1 |  | 0 | 1327.41 | 1574.37 | 1678.2 | 1852 | 1605 | 1243 | 1698 | 1455.46 | 1602 | 1671.92 | 1751 | 1621 | 1378.35 | 1676.86 | 1654.3233 | 1504 | 1742.34 | 1319.69 | 1913.94 | 1684 | 1652.7 | 1234.8 | 1719 | 1444.67 | 1915.8 | 1120.33 | 1691.68 | 1904.25 | 1617.588 | 1736.75 | 1710.54 | 1605.24 | 1667.47 | 1358.28 | 1641.9 | 195.52 | 1689.66 | 1585.02 | 1667 | 1759.59 | 1453 | 1736.4 | 1574.37 | 1083 | 1625 | 1543.5 | 1522 | 1447.7038 | 1765.76 | 1688.59 | 1560 | 1484 | 1699.33 | 1652.74 | 195.52 | 1915.8
7618 | 法兰盖 | PN110(CL600) | 150 | RF | HG/T 20615-2009 | S31603(022Cr17Ni12Mo2) | NB/T 47010 |  | 39.04 | 1 |  | 0 | 1678.72 | 1991.04 | 2145.78 | 2342 | 2030 | 1571 | 2147 | 1777.54 | 2027 | 2114.41 | 2215 | 2050 | 1743.14 | 2120.65 | 2092.1536 | 1901 | 2203.47 | 1854.4 | 2420.48 | 2130 | 2107.8 | 1561.6 | 2173 | 1827.02 | 2418 | 1416.57 | 2139.39 | 2487.63 | 2045.696 | 2196.39 | 2163.25 | 2030.08 | 2108.78 | 1717.76 | 2076.5 | 175 | 2151.5 | 1919.6 | 2108 | 2225.28 | 1837 | 2196 | 1991.04 | 1326 | 2055.07 | 1952 | 1925 | 1830.8567 | 2233.09 | 2135.49 | 1978 | 1876 | 2149.07 | 2107.81 | 175 | 2487.63
7619 | 法兰盖 | PN110(CL600) | 200 | RF | HG/T 20615-2009 | S31603(022Cr17Ni12Mo2) | NB/T 47010 |  | 63.11 | 1 |  | 0 | 2713.73 | 3218.61 | 3436.11 | 3786 | 3282 | 2540 | 3471 | 2928 | 3276 | 3361.24 | 3580 | 3313 | 2817.86 | 3428.14 | 3077.2436 | 3074 | 3403.7 | 2997.73 | 3912.82 | 3443 | 3384.7 | 2524.4 | 3513 | 2953.46 | 3786 | 2289.35 | 3458.43 | 4021.37 | 3306.964 | 3550.57 | 3497 | 3281.72 | 3408.95 | 2776.84 | 3356.7 | 215 | 3446.63 | 3103.12 | 3408 | 3597.27 | 2969 | 3313.3 | 3218.61 | 2085 | 3322.11 | 3155.5 | 3111 | 2959.6623 | 3609.89 | 3452.12 | 3199 | 3033 | 3474.08 | 3384.7 | 215 | 4021.37
7620 | 法兰盖 | PN110(CL600) | 250 | RF | HG/T 20615-2009 | S31603(022Cr17Ni12Mo2) | NB/T 47010 |  | 104.87 | 1 |  | 0 | 4509.41 | 5348.37 | 5704.62 | 6291 | 5453 | 4221 | 5768 | 4739.7 | 5444 | 5612.64 | 5852 | 5506 | 4682.45 | 5696.54 | 5113.4612 | 5108 | 5655.93 | 4981.33 | 6501.94 | 5722 | 5628.2 | 4194.8 | 5838 | 4907.76 | 6294 | 3803.57 | 5662.98 | 6682.32 | 5495.188 | 5899.99 | 5758.62 | 5453.24 | 5664.66 | 4614.28 | 5577.8 | 177.19 | 5739.56 | 5156.46 | 5663 | 5977.59 | 4934 | 5505.7 | 5348.37 | 3504 | 5520.36 | 5243.5 | 5170 | 4918.0663 | 5998.56 | 5736.39 | 5298 | 5040 | 5772.88 | 5628.16 | 177.19 | 6682.32
7621 | 法兰盖 | PN110(CL600) | 300 | RF | HG/T 20615-2009 | S31603(022Cr17Ni12Mo2) | NB/T 47010 |  | 133.93 | 1 |  | 0 | 5758.99 | 6830.43 | 7276.6 | 8034 | 6964 | 5391 | 7366 | 6010.94 | 6952 | 7220.17 | 7473 | 7031 | 5979.97 | 7275.08 | 6530.4268 | 6523 | 7223.21 | 6361.68 | 8303.66 | 7307 | 7159 | 5357.2 | 7456 | 6267.73 | 8034 | 4857.28 | 7232.22 | 8534.02 | 7017.932 | 7534.9 | 7354.36 | 6964.36 | 7234.36 | 5892.92 | 7123.5 | 229.97 | 7319.32 | 6585.34 | 7232 | 7634.01 | 6300 | 7031.3 | 6830.43 | 4627 | 7050.08 | 6696.5 | 6603 | 6280.8922 | 7660.8 | 7325.97 | 6794 | 6436 | 7372.58 | 7159.02 | 229.97 | 8534.02
7622 | 法兰盖 | PN110(CL600) | 350 | RF | HG/T 20615-2009 | S31603(022Cr17Ni12Mo2) | NB/T 47010 |  | 148.91 | 1 |  | 0 | 6403.13 | 7594.41 | 8130.25 | 8932 | 7743 | 5994 | 8190 | 7333.42 | 7730 | 7890.74 | 8309 | 7818 | 6648.83 | 8088.79 | 7363.5995 | 7253 | 8031.13 | 6790.3 | 9232.42 | 8125 | 8002.5 | 5956.4 | 8290 | 6968.77 | 8934 | 5400.46 | 8041.14 | 8905.56 | 7802.884 | 8377.68 | 8176.95 | 7743.32 | 8043.52 | 6552.04 | 7543.1 | 192.27 | 9152.85 | 7455.92 | 8041 | 8487.87 | 7004 | 7817.8 | 7594.41 | 5568 | 7838.62 | 7445.5 | 7341 | 6983.4044 | 8517.65 | 8145.38 | 7534 | 7156 | 8197.2 | 8002.54 | 192.27 | 9232.42
7623 | 法兰盖 | PN110(CL600) | 400 | RF | HG/T 20615-2009 | S31603(022Cr17Ni12Mo2) | NB/T 47010 |  | 239.26 | 1 |  | 0 | 10288.18 | 12202.26 | 9874.54 | 14351 | 12442 | 9630 | 13159 | 10296.8 | 12420 | 12678.39 | 13351 | 12561 | 10682.96 | 12996.6 | 11831.407 | 11653 | 12603.86 | 10228.37 | 14834.12 | 13054 | 12680.1 | 9570.4 | 13320 | 11197.02 | 14358 | 8676.55 | 12920.04 | 14308.95 | 12537.224 | 13460.77 | 13138.25 | 12441.52 | 12445.35 | 10527.44 | 12119.8 | 173.88 | 12916.93 | 11979.75 | 12920 | 13637.82 | 11255 | 12561.2 | 10766.7 | 7747 | 12594.65 | 11963 | 11796 | 11220.5337 | 13685.67 | 12920.04 | 12092 | 11497 | 13170.78 | 12680.09 | 173.88 | 14834.12
7624 | 法兰盖 | PN110(CL600) | 450 | RF | HG/T 20615-2009 | S31603(022Cr17Ni12Mo2) | NB/T 47010 |  | 301.91 | 1 |  | 0 | 12982.13 | 15397.41 | 11099.42 | 18079 | 15699 | 12152 | 16605 | 13235.78 | 15672 | 15998.21 | 16847 | 15850 | 13480.28 | 16399.75 | 14929.4495 | 15137 | 15904.17 | 12906.65 | 18718.42 | 16472 | 15995.2 | 12076.4 | 16808 | 14128.95 | 18114 | 10948.24 | 16303.14 | 18129.1 | 15820.084 | 16692.6 | 16427.77 | 15699.32 | 15704.15 | 13284.04 | 15293.3 | 173.88 | 16307.1 | 15116.63 | 16303 | 17208.87 | 14202 | 15095.5 | 13585.95 | 9791 | 15892.54 | 15095.5 | 14884 | 14158.6208 | 17269.25 | 16303.14 | 15274 | 14507 | 16619.54 | 15995.22 | 173.88 | 18718.42
7625 | 法兰盖 | PN110(CL600) | 500 | RF | HG/T 20615-2009 | S31603(022Cr17Ni12Mo2) | NB/T 47010 |  | 388.17 | 1 |  | 0 | 16691.31 | 19796.67 | 12781.17 | 23244 | 20185 | 15624 | 21349 | 16992.16 | 20150 | 20569.13 | 21660 | 20379 | 17331.79 | 21085.39 | 19195.0065 | 19462 | 20448.21 | 17700.55 | 24066.54 | 21179 | 20628.6 | 15526.8 | 21610 | 18165.79 | 23292 | 14076.02 | 20961.18 | 23308.83 | 20340.108 | 21461.92 | 21121.42 | 20184.84 | 20191.05 | 17079.48 | 19662.8 | 190 | 21105.97 | 19435.67 | 20961 | 22125.69 | 18259 | 19408.5 | 17467.65 | 12413 | 20433.27 | 19408.5 | 19137 | 18203.9382 | 22203.32 | 20961.18 | 19608 | 18652 | 21367.98 | 20628.6 | 190 | 24066.54
7626 | 法兰盖 | PN110(CL600) | 600 | RF | HG/T 20615-2009 | S31603(022Cr17Ni12Mo2) | NB/T 47010 |  | 533.45 | 1 |  | 0 | 22938.35 | 27205.95 | 13868.55 | 31943 | 27739 | 21471 | 29340 | 25817.64 | 27691 | 28267.52 | 29767 | 28006 | 23818.54 | 28977 | 26379.1025 | 26746 | 28101.35 | 24325.32 | 33073.9 | 29105 | 28195.9 | 21338 | 29698 | 24964.69 | 32010 | 19343.88 | 28806.3 | 32032.6 | 27929.2 | 29494.45 | 29024.51 | 27739.4 | 27747.94 | 23471.8 | 27022.1 | 230.58 | 29004.45 | 27197.95 | 28806 | 30406.65 | 25094 | 26672.5 | 24005.25 | 18411 | 28080.81 | 26672.5 | 26299 | 25017.1158 | 30513.34 | 28806.3 | 26970 | 25633 | 29365.36 | 28195.86 | 230.58 | 33073.9
7627 | 对焊法兰 | PN20(CL150) | 15 | RF | SH/T 3406-2013 | S31603(022Cr17Ni12Mo2) | NB/T 47010 |  | 0.9 | 1 |  | 0 | 53.1 | 68 | 69.87 | 69 | 80 | 56 | 64 | 41.48 | 56 | 59.65 | 59 | 68 | 59.85 | 64.6 | 57.2355 | 63 | 65.22 | 59.85 | 63 | 90 | 60.7 | 62.1 | 75 | 62.73 | 63 | 53.9 | 62.1 | 64.04 | 68.85 | 55.8 | 62 | 63 | 64.42 | 63 | 59.5 | 230.58 | 61.04 | 66.24 | 65 | 57 | 50 | 75.6 | 61.2 | 25 | 70.56 | 72.9 | 100 | 62.8617 | 64.35 | 61.47 | 65 | 95 | 65.47 | 60.72 | 25 | 230.58
7628 | 对焊法兰 | PN20(CL150) | 20 | RF | SH/T 3406-2013 | S31603(022Cr17Ni12Mo2) | NB/T 47010 |  | 0.9 | 1 |  | 0 | 53.1 | 68 | 71.24 | 69 | 81 | 56 | 64 | 57.34 | 56 | 59.65 | 59 | 68 | 59.85 | 64.6 | 57.2355 | 63 | 76.76 | 59.85 | 63 | 90 | 62.2 | 62.1 | 75 | 62.73 | 63 | 53.9 | 62.1 | 64.04 | 68.85 | 55.8 | 62 | 63 | 64.42 | 63 | 64.6 | 220 | 62.72 | 62.18 | 65 | 57 | 50 | 75.6 | 61.2 | 33 | 70.56 | 72.9 | 110 | 62.8617 | 64.35 | 61.47 | 72 | 103 | 65.47 | 62.19 | 33 | 220
7629 | 对焊法兰 | PN20(CL150) | 25 | RF | SH/T 3406-2013 | S31603(022Cr17Ni12Mo2) | NB/T 47010 |  | 1.1 | 1 |  | 0 | 64.9 | 68 | 80 | 84 | 92 | 67 | 78 | 74.42 | 69 | 72.91 | 73 | 74 | 73.15 | 78.96 | 69.9545 | 77 | 93.82 | 73.15 | 77 | 96 | 77.9 | 75.9 | 91 | 76.67 | 82.5 | 65.66 | 75.9 | 78.26 | 84.15 | 68.2 | 75.78 | 77 | 78.74 | 77 | 83.3 | 185.22 | 77.72 | 76 | 79 | 62.7 | 62 | 92.4 | 74.8 | 47 | 86.24 | 89.1 | 120 | 76.831 | 78.65 | 75.13 | 86 | 107 | 80.02 | 77.87 | 47 | 185.22
7630 | 对焊法兰 | PN20(CL150) | 32 | RF | SH/T 3406-2013 | S31603(022Cr17Ni12Mo2) | NB/T 47010 |  | 1.4 | 1 |  | 0 | 82.6 | 85.68 | 143.6 | 106 | 106 | 82 | 99 | 82.96 | 88 | 96.49 | 92 | 95 | 93.1 | 100.49 | 89.033 | 90 | 119.4 | 93.1 | 98 | 118 | 97.2 | 92.4 | 115 | 97.58 | 105 | 83.3 | 96.6 | 99.6 | 107.1 | 86.8 | 96.45 | 98 | 100.21 | 98 | 100.1 | 185.22 | 99.15 | 96.72 | 101 | 79.8 | 78 | 117.6 | 95.2 | 55 | 109.76 | 113.4 | 102 | 97.7849 | 100.1 | 95.62 | 110 | 154 | 101.84 | 97.17 | 55 | 185.22
7631 | 对焊法兰 | PN20(CL150) | 40 | RF | SH/T 3406-2013 | S31603(022Cr17Ni12Mo2) | NB/T 47010 |  | 1.9 | 1 |  | 0 | 112.1 | 116.28 | 144 | 144 | 142 | 109 | 135 | 107.36 | 119 | 130.95 | 117 | 128 | 126.35 | 136.38 | 120.8305 | 112 | 142.98 | 126.35 | 133 | 160 | 132.4 | 125.4 | 154 | 132.43 | 142.5 | 112.7 | 131.1 | 135.18 | 145.35 | 117.8 | 130.89 | 133 | 136 | 133 | 140.4 | 205 | 131.98 | 128.32 | 137 | 108.3 | 106 | 159.6 | 129.2 | 74 | 148.96 | 150.1 | 140 | 132.7081 | 135.85 | 129.77 | 124 | 177 | 138.21 | 132.37 | 74 | 205
7632 | 对焊法兰 | PN20(CL150) | 50 | RF | SH/T 3406-2013 | S31603(022Cr17Ni12Mo2) | NB/T 47010 |  | 2.8 | 1 |  | 0 | 165.2 | 171.36 | 191.2 | 212 | 207 | 156 | 199 | 170.8 | 175 | 192.98 | 172 | 189 | 186.2 | 200.98 | 178.066 | 164 | 210.71 | 186.2 | 196 | 235 | 193.1 | 184.8 | 225 | 195.16 | 210 | 165.62 | 193.2 | 199.21 | 214.2 | 173.6 | 192.89 | 196 | 200.43 | 196 | 207.7 | 160 | 194.49 | 190.4 | 202 | 159.6 | 157 | 235.2 | 190.4 | 105 | 216.38 | 221.2 | 190 | 195.5698 | 200.2 | 191.24 | 155 | 221 | 203.68 | 193.13 | 105 | 235.2
7633 | 对焊法兰 | PN20(CL150) | 65 | RF | SH/T 3406-2013 | S31603(022Cr17Ni12Mo2) | NB/T 47010 |  | 4.5 | 1 |  | 0 | 261 | 275.4 | 245.8 | 301 | 276 | 221 | 297 | 269.62 | 282 | 292.44 | 276 | 304 | 299.25 | 288.09 | 286.1775 | 264 | 338.65 | 247.95 | 315 | 347 | 295.1 | 297 | 323 | 313.65 | 337.5 | 265.58 | 310.5 | 320.16 | 344.25 | 279 | 310 | 315 | 298.32 | 315 | 303.9 | 190 | 299.57 | 297 | 324 | 256.5 | 252 | 334.8 | 306 | 166 | 347.76 | 355.5 | 324 | 314.3087 | 321.75 | 307.35 | 248 | 259 | 291.95 | 295.1 | 166 | 355.5
7634 | 对焊法兰 | PN20(CL150) | 80 | RF | SH/T 3406-2013 | S31603(022Cr17Ni12Mo2) | NB/T 47010 |  | 5.2 | 1 |  | 0 | 301.6 | 318.24 | 289.91 | 348 | 302 | 255 | 343 | 317.2 | 326 | 337.93 | 310 | 351 | 311.22 | 332.9 | 300.196 | 305 | 391.33 | 335.92 | 364 | 400 | 338.7 | 343.2 | 373 | 326.2 | 390 | 306.74 | 358.8 | 342.43 | 397.8 | 307.68 | 337.46 | 364 | 344.72 | 327.6 | 355.8 | 190 | 346.38 | 328.06 | 312 | 296.4 | 291 | 386.9 | 353.6 | 197 | 401.86 | 410.8 | 416 | 326.885 | 371.8 | 337.48 | 263 | 299 | 337.37 | 338.66 | 190 | 416
7635 | 对焊法兰 | PN20(CL150) | 100 | RF | SH/T 3406-2013 | S31603(022Cr17Ni12Mo2) | NB/T 47010 |  | 7.5 | 1 |  | 0 | 435 | 459 | 485.21 | 501 | 434 | 368 | 495 | 453.84 | 436 | 487.4 | 446 | 428 | 448.88 | 480.15 | 432.975 | 440 | 526.79 | 484.5 | 480 | 578 | 489.1 | 480 | 538 | 470.47 | 562.5 | 441.98 | 493.5 | 493.9 | 573.75 | 443.78 | 486.72 | 487.5 | 497.2 | 472.5 | 504 | 220 | 490.9 | 473.16 | 450 | 427.5 | 420 | 558 | 510 | 277 | 529.2 | 562.5 | 600 | 471.458 | 536.25 | 486.75 | 378 | 431 | 486.59 | 489.11 | 220 | 600
7636 | 对焊法兰 | PN20(CL150) | 125 | RF | SH/T 3406-2013 | S31603(022Cr17Ni12Mo2) | NB/T 47010 |  | 9.6 | 1 |  | 0 | 556.8 | 587.52 | 562.5 | 641 | 556 | 470 | 634 | 566.08 | 558 | 623.87 | 571 | 547 | 574.56 | 614.59 | 554.208 | 564 | 674.28 | 528.96 | 614.4 | 739 | 619.4 | 614.4 | 689 | 602.21 | 720 | 565.46 | 631.68 | 632.19 | 734.4 | 568.03 | 623 | 624 | 636.41 | 604.8 | 642.1 | 175 | 632.01 | 605.64 | 576 | 547.2 | 538 | 714.2 | 652.8 | 353 | 677.38 | 720 | 691 | 603.4746 | 648.96 | 623.04 | 482 | 551 | 622.83 | 619.37 | 175 | 739
7637 | 对焊法兰 | PN20(CL150) | 150 | RF | SH/T 3406-2013 | S31603(022Cr17Ni12Mo2) | NB/T 47010 |  | 12.1 | 1 |  | 0 | 701.8 | 740.52 | 621.3 | 808 | 700 | 593 | 799 | 692.96 | 704 | 786.34 | 720 | 690 | 724.19 | 774.64 | 654.005 | 711 | 849.88 | 781.66 | 774.4 | 932 | 777.9 | 774.4 | 868 | 759.03 | 907.5 | 712.46 | 796.18 | 796.82 | 925.65 | 715.96 | 785.24 | 786.5 | 802.14 | 762.3 | 808 | 205 | 782.85 | 744.44 | 726 | 689.7 | 678 | 900.2 | 822.8 | 440 | 853.78 | 907.5 | 968 | 760.624 | 817.96 | 785.29 | 597 | 694 | 785.02 | 777.92 | 205 | 968
7638 | 对焊法兰 | PN20(CL150) | 200 | RF | SH/T 3406-2013 | S31603(022Cr17Ni12Mo2) | NB/T 47010 |  | 20.1 | 1 |  | 0 | 1165.8 | 1230.12 | 896.1 | 1349 | 1163 | 985 | 1327 | 1149.24 | 1169 | 1278.12 | 1196 | 1146 | 1202.99 | 1286.8 | 1086.405 | 1238 | 1361.36 | 1298.46 | 1286.4 | 1548 | 1284 | 1286.4 | 1442 | 1260.87 | 1507.5 | 1182.86 | 1322.58 | 1323.65 | 1537.65 | 1189.32 | 1304.41 | 1306.5 | 1332.48 | 1266.3 | 1334.7 | 178.6 | 1303.49 | 1268.07 | 1206 | 1145.7 | 1126 | 1399 | 1366.8 | 745 | 1418.26 | 1507.5 | 1608 | 1263.5178 | 1411.02 | 1304.49 | 1049 | 1153 | 1304.05 | 1283.97 | 178.6 | 1608
7639 | 对焊法兰 | PN20(CL150) | 250 | RF | SH/T 3406-2013 | S31603(022Cr17Ni12Mo2) | NB/T 47010 |  | 28.3 | 1 |  | 0 | 1641.4 | 1731.96 | 1296.4 | 1899 | 1638 | 1387 | 1868 | 1539.64 | 1646 | 1799.54 | 1658 | 1613 | 1693.76 | 1811.77 | 1529.615 | 1743 | 1916.74 | 1828.18 | 1811.2 | 2179 | 1784.1 | 1811.2 | 2030 | 1775.26 | 2122.5 | 1665.02 | 1896.1 | 1863.64 | 2164.95 | 1674.51 | 1808.3 | 1839.5 | 1876.08 | 1782.9 | 1836.3 | 174.8 | 1801.28 | 1785.39 | 1698 | 1613.1 | 1585 | 1969.7 | 1924.4 | 1007 | 1996.85 | 2122.5 | 2264 | 1778.988 | 1986.66 | 1802.71 | 1348 | 1624 | 1836.05 | 1784.07 | 174.8 | 2264
7640 | 对焊法兰 | PN20(CL150) | 300 | RF | SH/T 3406-2013 | S31603(022Cr17Ni12Mo2) | NB/T 47010 |  | 43 | 1 |  | 0 | 2494 | 2631.6 | 1652.3 | 2885 | 2551 | 2107 | 2838 | 2442.44 | 2502 | 2734.28 | 2519 | 2451 | 2573.55 | 2752.86 | 2324.15 | 2649 | 2912.37 | 2777.8 | 2752 | 3311 | 2752 | 2752 | 3084 | 2697.39 | 3225 | 2529.38 | 2881 | 2831.68 | 3289.5 | 2544.31 | 2747.6 | 2795 | 2850.58 | 2709 | 2824 | 174.8 | 2774.83 | 2754.75 | 2580 | 2451 | 2408 | 2992.8 | 2924 | 1546 | 3034.08 | 3182 | 3440 | 2703.0545 | 3018.6 | 2739.1 | 2202 | 2467 | 2789.75 | 2752.05 | 174.8 | 3440
7641 | 对焊法兰 | PN20(CL150) | 350 | RF | SH/T 3406-2013 | S31603(022Cr17Ni12Mo2) | NB/T 47010 |  | 56.2 | 1 |  | 0 | 3259.6 | 3439.44 | 2614.1 | 3771 | 3335 | 2754 | 3709 | 3251.3 | 3269 | 3459 | 3293 | 3203 | 3363.57 | 3597.92 | 3102.24 | 3462 | 3806.4 | 3470.35 | 3596.8 | 4327 | 3560.5 | 3877.8 | 4031 | 3525.42 | 4215 | 3305.54 | 3765.4 | 3621.53 | 4299.3 | 3325.35 | 3591.05 | 3653 | 3725.65 | 3540.6 | 3685.1 | 174.8 | 3574.07 | 3600.4 | 3372 | 3203.4 | 3147 | 3911.5 | 3821.6 | 2029 | 3965.47 | 4158.8 | 4496 | 3532.8234 | 4164.42 | 3579.94 | 3320 | 3224 | 3646.14 | 3560.55 | 174.8 | 4496
7642 | 对焊法兰 | PN20(CL150) | 400 | RF | SH/T 3406-2013 | S31603(022Cr17Ni12Mo2) | NB/T 47010 |  | 73.2 | 1 |  | 0 | 4245.6 | 4479.84 | 3354 | 5010 | 4343 | 3587 | 4831 | 4085.78 | 4258 | 4505.32 | 4289 | 4172 | 4381.02 | 4686.26 | 4040.64 | 4614 | 4774.18 | 4033.32 | 4684.8 | 5636 | 4626.1 | 5050.8 | 5250 | 4591.83 | 5490 | 4305.14 | 4904.4 | 4717.01 | 5431.44 | 4331.24 | 4677.3 | 4758 | 4852.62 | 4611.6 | 4717.3 | 190 | 4678.54 | 4164.16 | 4392 | 4172.4 | 4099 | 5094.7 | 4977.6 | 2498 | 5164.99 | 5416.8 | 5856 | 4601.4728 | 5424.12 | 4662.84 | 3853 | 4199 | 4749.07 | 4626.06 | 190 | 5856
7643 | 对焊法兰 | PN20(CL150) | 450 | RF | SH/T 3406-2013 | S31603(022Cr17Ni12Mo2) | NB/T 47010 |  | 86.1 | 1 |  | 0 | 4993.8 | 5269.32 | 3971 | 5936 | 5109 | 4219 | 5683 | 4855.6 | 5009 | 5299.29 | 5045 | 4908 | 5153.09 | 5512.12 | 4752.72 | 5427 | 5615.53 | 4744.11 | 5510.4 | 6630 | 5409.9 | 5940.9 | 6176 | 5401.05 | 6457.5 | 5063.66 | 5768.7 | 5458.39 | 6388.62 | 5011.02 | 5415.62 | 5596.5 | 5707.8 | 5424.3 | 5459.4 | 239.4 | 5520.35 | 5515.91 | 5166 | 4907.7 | 4822 | 5682.6 | 5854.8 | 3031 | 6075.22 | 6371.4 | 6199 | 5412.3922 | 6715.8 | 5432.91 | 4472 | 4938 | 5586 | 5409.94 | 239.4 | 6715.8
7644 | 对焊法兰 | PN20(CL150) | 500 | RF | SH/T 3406-2013 | S31603(022Cr17Ni12Mo2) | NB/T 47010 |  | 109.7 | 1 |  | 0 | 6362.6 | 6713.64 | 5100 | 7563 | 6509 | 5375 | 7240 | 6171.98 | 6382 | 6751.83 | 6427 | 6253 | 6565.55 | 7022.99 | 6055.44 | 6914 | 7154.74 | 6773.98 | 7020.8 | 8447 | 6945.8 | 7569.3 | 7869 | 6881.48 | 8227.5 | 6451.34 | 7349.9 | 6954.54 | 8139.74 | 6384.54 | 6900.04 | 7130.5 | 7272.31 | 6911.1 | 6977.8 | 231.8 | 7087.59 | 6182.4 | 6582 | 6252.9 | 6143 | 7240.2 | 7459.6 | 3823 | 7740.43 | 8117.8 | 7898 | 6895.9311 | 8556.6 | 6922.07 | 5332 | 6292 | 7117.12 | 6945.84 | 231.8 | 8556.6
7645 | 对焊法兰 | PN20(CL150) | 550 | RF | SH/T 3406-2013 | S31603(022Cr17Ni12Mo2) | NB/T 47010 |  | 127.4 | 1 |  | 0 | 7389.2 | 7796.88 | 7634.88 | 8784 | 7559 | 6243 | 8408 | 8141.06 | 7411 | 7841.23 | 7464 | 7262 | 7624.89 | 8156.15 | 7032.48 | 8030 | 8309.16 | 7019.74 | 8153.6 | 8338 | 8023.5 | 8790.6 | 9138 | 7991.8 | 9555 | 7492.1 | 8535.8 | 8076.65 | 9453.08 | 7414.68 | 8013.36 | 8281 | 8445.69 | 8026.2 | 7949.8 | 231.8 | 8187.28 | 7392 | 7644 | 7261.8 | 7134 | 8408.4 | 8663.2 | 4332 | 8989.34 | 9427.6 | 8154 | 8008.5828 | 9937.2 | 8038.94 | 7018 | 7307 | 8265.46 | 8023.53 | 231.8 | 9937.2
7646 | 对焊法兰 | PN20(CL150) | 600 | RF | SH/T 3406-2013 | S31603(022Cr17Ni12Mo2) | NB/T 47010 |  | 157.5 | 1 |  | 0 | 9135 | 9639 | 8573 | 10859 | 9345 | 7718 | 10395 | 8184.98 | 9163 | 9693.83 | 9228 | 8978 | 9426.38 | 10083.15 | 8694 | 9927 | 10272.31 | 9725.63 | 10080 | 12128 | 9883.1 | 10867.5 | 11297 | 9879.97 | 10710 | 9261.98 | 10552.5 | 9984.87 | 11686.5 | 9166.5 | 9906.62 | 10237.5 | 10441.1 | 9922.5 | 9809.4 | 231.8 | 9977.86 | 8400 | 9450 | 8977.5 | 8820 | 10395 | 10710 | 5085 | 11113.2 | 11655 | 11340 | 9900.7179 | 12285 | 9938.25 | 8669 | 9033 | 10218.29 | 9883.13 | 231.8 | 12285
7647 | 带颈平焊法兰 | PN20(CL150) | 15 | RF | SH/T 3406-2013 | S31603(022Cr17Ni12Mo2) | NB/T 47010 |  | 0.4 | 1 |  | 0 | 23.6 | 68 | 26.5 | 30 | 40 | 30 | 28 | 30.5 | 25 | 29.8 | 26 | 68 | 25.84 | 27.94 | 24.978 | 26 | 65.22 | 24.7 | 28 | 40 | 30.2 | 24.4 | 33 | 27.08 | 28 | 21.36 | 24.8 | 27.02 | 30.56 | 24.4 | 27.36 | 28 | 27.97 | 27.2 | 31.5 | 220 | 31.08 | 23.7 | 29 | 57 | 20 | 28.8 | 26.8 | 22 | 30.46 | 27.6 | 86 | 27.1369 | 28.6 | 26.8 | 55 | 95 | 28.31 | 30.21 | 20 | 220
7648 | 带颈平焊法兰 | PN20(CL150) | 20 | RF | SH/T 3406-2013 | S31603(022Cr17Ni12Mo2) | NB/T 47010 |  | 0.6 | 1 |  | 0 | 35.4 | 68 | 40 | 45 | 57 | 40 | 42 | 40.26 | 38 | 44.7 | 39 | 68 | 38.76 | 41.9 | 37.467 | 40 | 70.24 | 37.05 | 42 | 56 | 43.7 | 36.6 | 47 | 40.63 | 42 | 31.56 | 37.2 | 40.52 | 45.84 | 36.6 | 41.03 | 42 | 41.96 | 40.8 | 46.3 | 197.6 | 43.96 | 35.56 | 43 | 57 | 31 | 43.2 | 40.2 | 27 | 45.7 | 41.4 | 94 | 40.7153 | 42.9 | 40.2 | 65 | 103 | 42.47 | 43.67 | 27 | 197.6
7649 | 带颈平焊法兰 | PN20(CL150) | 25 | RF | SH/T 3406-2013 | S31603(022Cr17Ni12Mo2) | NB/T 47010 |  | 0.9 | 1 |  | 0 | 53.1 | 68 | 54.5 | 67 | 77 | 56 | 63 | 53.68 | 56 | 59.72 | 59 | 68 | 58.14 | 62.86 | 56.2005 | 59 | 63.21 | 55.58 | 63 | 76 | 61 | 54.9 | 69 | 60.94 | 63 | 46.84 | 55.8 | 60.79 | 68.76 | 54.9 | 61.55 | 63 | 62.93 | 61.2 | 63.3 | 186.2 | 61.58 | 53.33 | 65 | 57 | 46 | 64.8 | 60.3 | 36 | 67.54 | 62.1 | 104 | 61.068 | 64.35 | 60.3 | 69 | 107 | 63.7 | 61.01 | 36 | 186.2
7650 | 带颈平焊法兰 | PN20(CL150) | 32 | RF | SH/T 3406-2013 | S31603(022Cr17Ni12Mo2) | NB/T 47010 |  | 1.1 | 1 |  | 0 | 64.9 | 68 | 68.3 | 82 | 84 | 67 | 77 | 61 | 69 | 69.56 | 72 | 74 | 71.06 | 76.82 | 68.6895 | 68 | 77.26 | 67.93 | 77 | 88 | 74.4 | 62.7 | 83 | 74.48 | 71.5 | 57.04 | 68.2 | 74.29 | 79.75 | 67.1 | 75.23 | 77 | 76.92 | 74.8 | 78.5 | 186.2 | 75.1 | 57.95 | 79 | 62.7 | 57 | 79.2 | 73.7 | 44 | 82.54 | 75.9 | 102 | 74.6364 | 78.65 | 73.7 | 83 | 154 | 77.85 | 74.36 | 44 | 186.2
7651 | 带颈平焊法兰 | PN20(CL150) | 40 | RF | SH/T 3406-2013 | S31603(022Cr17Ni12Mo2) | NB/T 47010 |  | 1.4 | 1 |  | 0 | 82.6 | 85.68 | 81.5 | 104 | 106 | 82 | 98 | 79.3 | 88 | 88.53 | 85 | 95 | 90.44 | 97.78 | 87.423 | 82 | 98.33 | 86.45 | 98 | 112 | 94.1 | 79.8 | 105 | 94.79 | 91 | 72.32 | 86.8 | 94.55 | 101.5 | 85.4 | 95.75 | 98 | 97.9 | 95.2 | 97.5 | 193.8 | 94.75 | 80.95 | 101 | 79.8 | 72 | 100.8 | 93.8 | 52 | 105.06 | 96.6 | 126 | 94.9891 | 92.82 | 93.8 | 86 | 177 | 99.09 | 94.06 | 52 | 193.8
7652 | 带颈平焊法兰 | PN20(CL150) | 50 | RF | SH/T 3406-2013 | S31603(022Cr17Ni12Mo2) | NB/T 47010 |  | 2.1 | 1 |  | 0 | 123.9 | 128.52 | 130.7 | 155 | 156 | 119 | 147 | 120.78 | 132 | 132.79 | 127 | 142 | 135.66 | 146.66 | 131.1345 | 123 | 105.36 | 129.68 | 147 | 168 | 141.8 | 119.7 | 155 | 142.19 | 136.5 | 108 | 130.2 | 141.82 | 152.25 | 128.1 | 143.62 | 147 | 146.84 | 142.8 | 152 | 205 | 143.29 | 118.41 | 151 | 119.7 | 109 | 151.2 | 140.7 | 79 | 157.58 | 144.9 | 171 | 142.4886 | 139.23 | 140.7 | 96 | 221 | 148.63 | 141.76 | 79 | 221
7653 | 带颈平焊法兰 | PN20(CL150) | 65 | RF | SH/T 3406-2013 | S31603(022Cr17Ni12Mo2) | NB/T 47010 |  | 3.5 | 1 |  | 0 | 203 | 214.2 | 175.9 | 222 | 215 | 172 | 228 | 198.86 | 219 | 221.32 | 212 | 236 | 226.1 | 220.68 | 218.5575 | 206 | 175.6 | 192.85 | 245 | 256 | 222.2 | 199.5 | 211 | 236.98 | 227.5 | 179.34 | 217 | 236.38 | 253.75 | 213.5 | 239.37 | 245 | 228.54 | 238 | 217.9 | 175.26 | 227.96 | 197.36 | 252 | 199.5 | 180 | 239.4 | 234.5 | 129 | 254.8 | 241.5 | 239 | 237.4777 | 222.95 | 234.5 | 175 | 261 | 223.63 | 222.18 | 129 | 261
7654 | 带颈平焊法兰 | PN20(CL150) | 80 | RF | SH/T 3406-2013 | S31603(022Cr17Ni12Mo2) | NB/T 47010 |  | 4 | 1 |  | 0 | 232 | 244.8 | 225.2 | 254 | 233 | 196 | 260 | 231.8 | 251 | 252.94 | 234 | 270 | 231.8 | 252.2 | 233.22 | 223 | 200.68 | 247 | 280 | 292 | 254.6 | 228 | 242 | 242.95 | 260 | 204.82 | 248 | 270.14 | 290 | 232.8 | 251.6 | 280 | 261.19 | 244 | 257.1 | 175.26 | 256.55 | 215.55 | 240 | 228 | 206 | 273.6 | 268 | 140 | 291.2 | 276 | 274 | 243.4602 | 254.8 | 252 | 203 | 236 | 255.58 | 254.56 | 140 | 292
7655 | 带颈平焊法兰 | PN20(CL150) | 100 | RF | SH/T 3406-2013 | S31603(022Cr17Ni12Mo2) | NB/T 47010 |  | 5.6 | 1 |  | 0 | 324.8 | 342.72 | 316.2 | 355 | 324 | 274 | 364 | 326.96 | 326 | 354.12 | 328 | 319 | 324.52 | 353.08 | 326.508 | 313 | 273.93 | 329.84 | 358.4 | 409 | 352.7 | 308 | 338 | 340.14 | 364 | 286.36 | 341.6 | 378.2 | 406 | 325.92 | 352.24 | 364 | 365.67 | 341.6 | 352 | 179.07 | 355.9 | 301.77 | 336 | 319.2 | 289 | 383 | 375.2 | 199 | 407.68 | 386.4 | 383 | 340.8543 | 356.72 | 352.8 | 284 | 313 | 357.81 | 352.68 | 179.07 | 409
7656 | 带颈平焊法兰 | PN20(CL150) | 125 | RF | SH/T 3406-2013 | S31603(022Cr17Ni12Mo2) | NB/T 47010 |  | 6.7 | 1 |  | 0 | 388.6 | 410.04 | 378.5 | 425 | 388 | 328 | 436 | 372.1 | 390 | 423.54 | 393 | 382 | 388.27 | 422.44 | 390.6435 | 374 | 327.74 | 369.17 | 428.8 | 489 | 418.5 | 368.5 | 405 | 406.95 | 435.5 | 342.41 | 408.7 | 452.49 | 485.75 | 389.94 | 421.42 | 435.5 | 437.5 | 408.7 | 411.6 | 232.41 | 421.57 | 339.49 | 402 | 381.9 | 345 | 458.3 | 448.9 | 235 | 457.74 | 462.3 | 433 | 407.8046 | 426.79 | 422.1 | 339 | 374 | 428.1 | 418.48 | 232.41 | 489
7657 | 带颈平焊法兰 | PN20(CL150) | 150 | RF | SH/T 3406-2013 | S31603(022Cr17Ni12Mo2) | NB/T 47010 |  | 7.9 | 1 |  | 0 | 458.2 | 483.48 | 443.7 | 501 | 457 | 387 | 514 | 452.62 | 460 | 499.39 | 463 | 450 | 457.81 | 498.1 | 423.361 | 441 | 386.43 | 465.31 | 505.6 | 577 | 493 | 434.5 | 477 | 479.83 | 513.5 | 403.56 | 481.9 | 519.1 | 572.75 | 459.78 | 496.9 | 513.5 | 515.86 | 481.9 | 493.9 | 232.41 | 497.7 | 425.71 | 474 | 450.3 | 407 | 540.4 | 529.3 | 282 | 539.73 | 545.1 | 540 | 480.8376 | 503.23 | 497.7 | 399 | 441 | 504.77 | 493.05 | 232.41 | 577
7658 | 带颈平焊法兰 | PN20(CL150) | 200 | RF | SH/T 3406-2013 | S31603(022Cr17Ni12Mo2) | NB/T 47010 |  | 12.8 | 1 |  | 0 | 748.2 | 783.36 | 694.3 | 835 | 741 | 627 | 832 | 739.32 | 745 | 764.71 | 750 | 730 | 741.76 | 807.04 | 685.952 | 770 | 610.07 | 753.92 | 819.2 | 934 | 800.9 | 704 | 779 | 777.45 | 832 | 653.27 | 780.8 | 841.08 | 928 | 744.96 | 805.11 | 832 | 835.82 | 780.8 | 808 | 240.03 | 810.52 | 689.75 | 768 | 729.6 | 660 | 844.8 | 857.6 | 483 | 874.5 | 883.2 | 876 | 779.0826 | 865.28 | 806.4 | 710 | 715 | 817.86 | 800.86 | 240.03 | 934
7659 | 带颈平焊法兰 | PN20(CL150) | 250 | RF | SH/T 3406-2013 | S31603(022Cr17Ni12Mo2) | NB/T 47010 |  | 17.5 | 1 |  | 0 | 1015 | 1071 | 971 | 1141 | 1013 | 858 | 1138 | 973.56 | 1018 | 1045.5 | 1009 | 998 | 1014.13 | 1103.38 | 937.825 | 1053 | 834.08 | 1030.75 | 1120 | 1278 | 1084.9 | 962.5 | 1057 | 1062.92 | 1137.5 | 892.78 | 1050 | 1149.91 | 1204 | 1018.5 | 1092 | 1137.5 | 1142.72 | 1067.5 | 1106.8 | 186.69 | 1098.12 | 943.02 | 1050 | 997.5 | 902 | 1155 | 1172.5 | 640 | 1195.6 | 1207.5 | 1197 | 1065.1521 | 1183 | 1085 | 967 | 977 | 1118.16 | 1084.94 | 186.69 | 1278
7660 | 带颈平焊法兰 | PN20(CL150) | 300 | RF | SH/T 3406-2013 | S31603(022Cr17Ni12Mo2) | NB/T 47010 |  | 27.7 | 1 |  | 0 | 1606.6 | 1695.24 | 1527.7 | 1805 | 1580 | 1357 | 1801 | 1577.46 | 1611 | 1654.87 | 1597 | 1579 | 1605.22 | 1746.49 | 1484.443 | 1667 | 1320.22 | 1631.53 | 1772.8 | 2022 | 1719.3 | 1523.5 | 1673 | 1682.46 | 1800.5 | 1412.57 | 1662 | 1820.14 | 1905.76 | 1612.14 | 1728.48 | 1800.5 | 1808.76 | 1689.7 | 1752.7 | 186.69 | 1739.49 | 1492.66 | 1662 | 1578.9 | 1427 | 1828.2 | 1855.9 | 1046 | 1892.46 | 1911.3 | 1895 | 1685.9932 | 1872.52 | 1717.4 | 1459 | 1546 | 1769.89 | 1719.32 | 186.69 | 2022
7661 | 带颈平焊法兰 | PN20(CL150) | 350 | RF | SH/T 3406-2013 | S31603(022Cr17Ni12Mo2) | NB/T 47010 |  | 37.7 | 1 |  | 0 | 2186.6 | 2307.24 | 2078.8 | 2457 | 2151 | 1847 | 2451 | 2070.34 | 2193 | 2252.3 | 2174 | 2149 | 2184.72 | 2376.99 | 2037.685 | 2268 | 1796.84 | 2148.9 | 2412.8 | 2752 | 2325.4 | 2148.9 | 2277 | 2289.84 | 2337.4 | 1922.17 | 2262 | 2434.48 | 2593.76 | 2194.14 | 2352.48 | 2450.5 | 2461.75 | 2299.7 | 2311.1 | 198.12 | 2354.15 | 2085.92 | 2262 | 2148.9 | 1942 | 2488.2 | 2525.9 | 1308 | 2575.66 | 2601.3 | 2579 | 2294.6487 | 2548.52 | 2337.4 | 2219 | 2104 | 2408.84 | 2325.41 | 198.12 | 2752
7662 | 带颈平焊法兰 | PN20(CL150) | 400 | RF | SH/T 3406-2013 | S31603(022Cr17Ni12Mo2) | NB/T 47010 |  | 48.1 | 1 |  | 0 | 2789.8 | 2943.72 | 2654.8 | 3135 | 2744 | 2357 | 3127 | 2626.66 | 2798 | 2873.62 | 2773 | 2742 | 2787.4 | 3032.71 | 2599.805 | 2963 | 2171.86 | 2650.31 | 3078.4 | 3511 | 2952.4 | 2741.7 | 2906 | 2921.52 | 2982.2 | 2452.16 | 2886 | 3106.06 | 3309.28 | 2799.42 | 3001.44 | 3126.5 | 3140.85 | 2934.1 | 2941.8 | 230 | 2999.05 | 2850.37 | 2886 | 2741.7 | 2479 | 3174.6 | 3222.7 | 1681 | 3286.19 | 3318.9 | 3290 | 2927.6552 | 3251.56 | 2982.2 | 2718 | 2684 | 3073.35 | 2952.37 | 230 | 3511
7663 | 带颈平焊法兰 | PN20(CL150) | 450 | RF | SH/T 3406-2013 | S31603(022Cr17Ni12Mo2) | NB/T 47010 |  | 51.9 | 1 |  | 0 | 3010.2 | 3176.28 | 2840 | 3223 | 2961 | 2543 | 3374 | 2904.82 | 3019 | 3100.65 | 2993 | 2958 | 3007.61 | 3272.3 | 2805.195 | 3197 | 2343.44 | 2859.69 | 3321.6 | 3789 | 3185.4 | 2958.3 | 3135 | 3152.33 | 3217.8 | 2645.8 | 3114 | 3351.45 | 3570.72 | 2970.24 | 3238.56 | 3373.5 | 3388.98 | 3165.9 | 3173.6 | 270 | 3226.29 | 3075.55 | 3114 | 2958.3 | 2673 | 3238.6 | 3477.3 | 1846 | 3545.81 | 3581.1 | 3550 | 3158.9499 | 3575.91 | 3191.85 | 2890 | 2897 | 3316.15 | 3185.39 | 270 | 3789
7664 | 带颈平焊法兰 | PN20(CL150) | 500 | RF | SH/T 3406-2013 | S31603(022Cr17Ni12Mo2) | NB/T 47010 |  | 67.2 | 1 |  | 0 | 3897.6 | 4112.64 | 3676.7 | 4174 | 3834 | 3293 | 4368 | 3690.5 | 3909 | 4014.71 | 3875 | 3830 | 3894.24 | 4236.96 | 3632.16 | 4139 | 3034.28 | 3830.4 | 4300.8 | 4906 | 4144.1 | 3830.4 | 4059 | 4081.63 | 4166.4 | 3425.49 | 4032 | 4339.44 | 4623.36 | 3845.86 | 4193.28 | 4368 | 4388.05 | 4099.2 | 4111.9 | 230 | 4194.3 | 3982.22 | 4032 | 3830.4 | 3462 | 4193.3 | 4502.4 | 2431 | 4591.1 | 4636.8 | 4596 | 4090.2014 | 4630.08 | 4132.8 | 3698 | 3750 | 4293.74 | 4144.15 | 230 | 4906
7665 | 带颈平焊法兰 | PN20(CL150) | 550 | RF | SH/T 3406-2013 | S31603(022Cr17Ni12Mo2) | NB/T 47010 |  | 73 | 1 |  | 0 | 4234 | 4467.6 | 4412.04 | 4534 | 4165 | 3577 | 4745 | 5205.74 | 4247 | 4361.22 | 4209 | 4161 | 4230.35 | 4602.65 | 3945.65 | 4497 | 3296.17 | 4022.3 | 4672 | 4530 | 4514.2 | 4161 | 4410 | 4433.91 | 4526 | 3721.06 | 4380 | 4713.98 | 5022.4 | 4177.79 | 4555.2 | 4745 | 4766.78 | 4453 | 4460.3 | 177.1 | 4194.3 | 4325.92 | 4380 | 4161 | 3761 | 4555.2 | 4891 | 2701 | 4987.36 | 5037 | 4716 | 4443.2212 | 5029.7 | 4489.5 | 4018 | 4074 | 4664.34 | 4514.17 | 177.1 | 5205.74
7666 | 带颈平焊法兰 | PN20(CL150) | 600 | RF | SH/T 3406-2013 | S31603(022Cr17Ni12Mo2) | NB/T 47010 |  | 92.6 | 1 |  | 0 | 5370.8 | 5667.12 | 5294.45 | 5751 | 5283 | 4537 | 6019 | 5205.74 | 5387 | 5531.92 | 5339 | 5278 | 5366.17 | 5838.43 | 5005.03 | 5704 | 4181.17 | 5278.2 | 5926.4 | 6760 | 5698.9 | 5278.2 | 5594 | 5624.39 | 5741.2 | 4719.88 | 5556 | 5979.65 | 6370.88 | 5299.5 | 5778.24 | 6019 | 6046.63 | 5648.6 | 5755.8 | 177.1 | 5764.67 | 5487.4 | 5556 | 5278.2 | 4771 | 5778.2 | 6204.2 | 3516 | 6326.43 | 6389.4 | 6334 | 5636.2012 | 6380.14 | 5694.9 | 5229 | 5168 | 5916.68 | 5698.87 | 177.1 | 6760
7667 | 承插焊法兰 | PN20(CL150) | 15 | RF | SH/T 3406-2013 | S31603(022Cr17Ni12Mo2) | NB/T 47010 |  | 0.5 | 1 |  | 0 | 29.5 | 68 | 30 | 38 | 48 | 35 | 36 | 36.6 | 31 | 38.21 | 33 | 68 | 33.25 | 35.89 | 31.2225 | 35 | 50.17 | 27.55 | 35 | 50 | 40.8 | 31.5 | 43 | 34.85 | 35 | 30.38 | 34.5 | 34.84 | 37.5 | 31 | 34.94 | 35 | 35.62 | 35 | 43.2 | 200 | 40.61 | 31.5 | 36 | 57 | 27 | 39 | 33.5 | 20 | 38.08 | 37 | 88 | 34.9232 | 39.98 | 34 | 62 | 95 | 36.37 | 40.79 | 20 | 200
7668 | 承插焊法兰 | PN20(CL150) | 20 | RF | SH/T 3406-2013 | S31603(022Cr17Ni12Mo2) | NB/T 47010 |  | 0.6 | 1 |  | 0 | 35.4 | 68 | 60 | 45 | 57 | 40 | 43 | 46.36 | 38 | 45.85 | 40 | 68 | 39.9 | 43.07 | 37.467 | 42 | 60.2 | 33.06 | 42 | 60 | 47.7 | 37.8 | 51 | 41.82 | 42 | 36.26 | 41.4 | 41.81 | 45 | 37.2 | 41.93 | 42 | 42.75 | 42 | 50.4 | 234.85 | 50.09 | 37.8 | 43 | 57 | 31 | 46.8 | 40.2 | 24 | 45.7 | 44.4 | 88 | 41.9078 | 47.97 | 40.8 | 69 | 103 | 43.65 | 47.66 | 24 | 234.85
7669 | 承插焊法兰 | PN20(CL150) | 25 | RF | SH/T 3406-2013 | S31603(022Cr17Ni12Mo2) | NB/T 47010 |  | 0.8 | 1 |  | 0 | 47.2 | 68 | 103.18 | 60 | 70 | 51 | 57 | 59.78 | 50 | 57.51 | 53 | 68 | 53.2 | 57.42 | 49.956 | 56 | 80.27 | 44.08 | 56 | 70 | 61.1 | 50.4 | 67 | 55.76 | 56 | 48.02 | 55.2 | 55.75 | 60 | 49.6 | 55.91 | 56 | 57 | 56 | 61.9 | 234.85 | 58.16 | 50.4 | 58 | 57 | 43 | 62.4 | 53.6 | 36 | 60.03 | 59.2 | 104 | 55.8771 | 63.96 | 54.4 | 76 | 107 | 58.19 | 61.11 | 36 | 234.85
7670 | 承插焊法兰 | PN20(CL150) | 32 | RF | SH/T 3406-2013 | S31603(022Cr17Ni12Mo2) | NB/T 47010 |  | 1.1 | 1 |  | 0 | 64.9 | 68 | 103.18 | 82 | 84 | 67 | 78 | 68.32 | 69 | 77.35 | 73 | 74 | 73.15 | 78.96 | 68.6895 | 71 | 110.37 | 60.61 | 77 | 92 | 78.8 | 64.9 | 91 | 76.67 | 71.5 | 65.66 | 75.9 | 76.64 | 82.5 | 68.2 | 76.88 | 77 | 78.37 | 77 | 84.1 | 230 | 80.37 | 69.3 | 79 | 62.7 | 58 | 85.8 | 73.7 | 43 | 82.54 | 81.4 | 102 | 76.831 | 87.95 | 74.8 | 100 | 154 | 80.02 | 78.76 | 43 | 230
7671 | 承插焊法兰 | PN20(CL150) | 40 | RF | SH/T 3406-2013 | S31603(022Cr17Ni12Mo2) | NB/T 47010 |  | 1.4 | 1 |  | 0 | 82.6 | 78.54 | 101.09 | 104 | 106 | 82 | 99 | 87.84 | 88 | 95.82 | 86 | 95 | 93.1 | 100.49 | 87.423 | 82 | 140.48 | 77.14 | 98 | 118 | 96.4 | 82.6 | 115 | 97.58 | 91 | 83.3 | 96.6 | 97.55 | 105 | 86.8 | 97.84 | 98 | 99.75 | 98 | 103.9 | 196.35 | 97.09 | 88.2 | 101 | 79.8 | 74 | 109.2 | 93.8 | 53 | 105.06 | 103.6 | 126 | 97.7849 | 103.74 | 95.2 | 112 | 177 | 101.84 | 96.38 | 53 | 196.35
7672 | 承插焊法兰 | PN20(CL150) | 50 | RF | SH/T 3406-2013 | S31603(022Cr17Ni12Mo2) | NB/T 47010 |  | 2.3 | 1 |  | 0 | 135.7 | 129.03 | 175.01 | 171 | 170 | 130 | 163 | 132.98 | 144 | 157.42 | 141 | 155 | 152.95 | 165.09 | 143.6235 | 135 | 265.4 | 126.73 | 161 | 193 | 156 | 135.7 | 186 | 160.31 | 149.5 | 136.22 | 158.7 | 160.26 | 172.5 | 142.6 | 160.74 | 161 | 163.87 | 161 | 166.8 | 188.65 | 159.18 | 134.55 | 166 | 131.1 | 121 | 179.4 | 154.1 | 79 | 172.59 | 170.2 | 171 | 160.6467 | 170.43 | 156.4 | 124 | 221 | 167.31 | 156 | 79 | 265.4
7673 | 承插焊法兰 | PN20(CL150) | 65 | RF | SH/T 3406-2013 | S31603(022Cr17Ni12Mo2) | NB/T 47010 |  | 3.2 | 1 |  | 0 | 188.8 | 179.52 | 190.05 | 238 | 197 | 157 | 227 | 214.72 | 200 | 219.02 | 196 | 216 | 212.8 | 229.7 | 199.824 | 188 | 369.25 | 176.32 | 224 | 246 | 223.2 | 188.8 | 257 | 223.04 | 208 | 189.14 | 220.8 | 230.17 | 240 | 198.4 | 223.64 | 224 | 227.99 | 224 | 234 | 215 | 227.96 | 182.4 | 230 | 182.4 | 168 | 249.6 | 214.4 | 131 | 232.96 | 236.8 | 216 | 223.5084 | 232.96 | 217.6 | 229 | 239 | 232.77 | 223.24 | 131 | 369.25
7674 | 承插焊法兰 | PN20(CL150) | 80 | RF | SH/T 3406-2013 | S31603(022Cr17Ni12Mo2) | NB/T 47010 |  | 3.9 | 1 |  | 0 | 230.1 | 218.79 | 250.19 | 290 | 227 | 191 | 277 | 251.32 | 244 | 266.93 | 232 | 263 | 259.35 | 279.94 | 227.3895 | 229 | 450.02 | 214.89 | 273 | 300 | 260.7 | 230.1 | 312 | 271.83 | 253.5 | 230.3 | 269.1 | 280.52 | 292.5 | 230.76 | 272.56 | 273 | 277.86 | 273 | 276.8 | 230 | 265.97 | 222.3 | 234 | 222.3 | 205 | 304.2 | 261.3 | 143 | 283.92 | 288.6 | 263 | 272.4008 | 283.92 | 265.2 | 275 | 230 | 283.69 | 260.65 | 143 | 450.02
7675 | 法兰盖 | PN20(CL150) | 15 | RF | SH/T 3406-2013 | S31603(022Cr17Ni12Mo2) | NB/T 47010 |  | 0.9 | 1 |  | 0 | 38.7 | 68 | 49.7 | 60 | 74 | 36 | 52 | 29.28 | 50 | 48.79 | 57 | 65 | 44.46 | 50.63 | 48.231 | 50 | 67.73 | 45.32 | 46.8 | 60 | 51.1 | 37.8 | 62 | 46.6 | 54 | 33.61 | 50.4 | 56.65 | 61.02 | 53.1 | 51.67 | 49.5 | 49.8 | 44.1 | 50.7 | 190 | 51.59 | 51.92 | 54 | 57 | 43 | 57.2 | 45.9 | 23 | 52.42 | 45 | 86 | 46.6979 | 56.16 | 51.3 | 52 | 84 | 51.31 | 51.11 | 23 | 190
7676 | 法兰盖 | PN20(CL150) | 20 | RF | SH/T 3406-2013 | S31603(022Cr17Ni12Mo2) | NB/T 47010 |  | 0.9 | 1 |  | 0 | 38.7 | 68 | 49.1 | 60 | 76 | 36 | 52 | 39.04 | 50 | 51.03 | 57 | 65 | 44.46 | 50.63 | 48.231 | 50 | 67.73 | 45.32 | 46.8 | 60 | 52.1 | 37.8 | 62 | 46.6 | 54 | 33.61 | 50.4 | 56.65 | 61.02 | 53.1 | 51.67 | 49.5 | 49.8 | 44.1 | 53.6 | 270 | 52.58 | 50.46 | 54 | 57 | 43 | 57.2 | 45.9 | 29 | 52.42 | 45 | 94 | 46.6979 | 56.16 | 51.3 | 67 | 84 | 51.31 | 52.14 | 29 | 270
7677 | 法兰盖 | PN20(CL150) | 25 | RF | SH/T 3406-2013 | S31603(022Cr17Ni12Mo2) | NB/T 47010 |  | 0.9 | 1 |  | 0 | 38.7 | 68 | 47.7 | 60 | 74 | 36 | 52 | 52.46 | 50 | 51.75 | 57 | 65 | 44.46 | 50.63 | 48.231 | 50 | 67.73 | 45.32 | 46.8 | 60 | 53.1 | 37.8 | 62 | 46.6 | 54 | 33.61 | 50.4 | 56.65 | 61.02 | 53.1 | 51.67 | 49.5 | 49.8 | 44.1 | 54.7 | 220 | 53.68 | 48.99 | 54 | 57 | 43 | 57.2 | 45.9 | 36 | 52.42 | 45 | 104 | 46.6979 | 56.16 | 51.3 | 77 | 84 | 51.31 | 53.14 | 33.61 | 220
7678 | 法兰盖 | PN20(CL150) | 32 | RF | SH/T 3406-2013 | S31603(022Cr17Ni12Mo2) | NB/T 47010 |  | 1.4 | 1 |  | 0 | 60.2 | 71.4 | 72.1 | 93 | 102 | 56 | 81 | 59.78 | 78 | 78.33 | 89 | 90 | 69.16 | 78.76 | 75.026 | 70 | 105.36 | 70.49 | 72.8 | 94 | 78.1 | 58.8 | 94 | 72.49 | 88.2 | 51.74 | 78.4 | 88.11 | 94.92 | 82.6 | 80.37 | 77 | 77.47 | 68.6 | 79.8 | 230 | 79.68 | 73.92 | 84 | 79.8 | 66 | 89 | 71.4 | 48 | 81.54 | 70 | 108 | 72.6422 | 87.36 | 79.8 | 93 | 92 | 79.82 | 78.08 | 48 | 230
7679 | 法兰盖 | PN20(CL150) | 40 | RF | SH/T 3406-2013 | S31603(022Cr17Ni12Mo2) | NB/T 47010 |  | 1.8 | 1 |  | 0 | 77.4 | 91.8 | 71.2 | 119 | 123 | 72 | 104 | 78.08 | 100 | 96.95 | 105 | 116 | 88.92 | 101.27 | 96.462 | 90 | 108.37 | 90.63 | 93.6 | 121 | 100.2 | 75.6 | 119 | 93.2 | 113.4 | 66.25 | 100.8 | 113.28 | 122.04 | 106.2 | 103.33 | 99 | 99.61 | 88.2 | 98.8 | 205 | 101.6 | 93.72 | 108 | 102.6 | 85 | 114.5 | 91.8 | 60 | 104.83 | 90 | 126 | 93.3957 | 102.96 | 102.6 | 108 | 118 | 102.63 | 100.2 | 60 | 205
7680 | 法兰盖 | PN20(CL150) | 50 | RF | SH/T 3406-2013 | S31603(022Cr17Ni12Mo2) | NB/T 47010 |  | 2.3 | 1 |  | 0 | 98.9 | 117.3 | 105.1 | 152 | 156 | 93 | 133 | 118.34 | 128 | 128.24 | 135 | 148 | 113.62 | 129.4 | 123.257 | 115 | 138.47 | 115.81 | 119.6 | 154 | 129.8 | 96.6 | 151 | 119.09 | 144.9 | 84.38 | 128.8 | 144.76 | 155.94 | 135.7 | 132.04 | 126.5 | 127.28 | 112.7 | 131.7 | 178.94 | 131.38 | 118.09 | 138 | 131.1 | 109 | 146.3 | 117.3 | 96 | 133.95 | 115 | 171 | 119.3401 | 131.56 | 131.1 | 129 | 143 | 131.13 | 129.82 | 84.38 | 178.94
7681 | 法兰盖 | PN20(CL150) | 65 | RF | SH/T 3406-2013 | S31603(022Cr17Ni12Mo2) | NB/T 47010 |  | 3.2 | 1 |  | 0 | 137.6 | 163.2 | 159 | 192 | 178 | 129 | 176 | 203.74 | 178 | 179.26 | 187 | 206 | 158.08 | 180.03 | 171.488 | 160 | 192.65 | 136.8 | 166.4 | 205 | 180.7 | 134.4 | 178 | 165.69 | 198.4 | 117.01 | 179.2 | 201.4 | 216.96 | 188.8 | 183.71 | 176 | 177.08 | 156.8 | 183.7 | 182.83 | 182.73 | 164.3 | 192 | 182.4 | 150 | 192 | 163.2 | 152 | 186.37 | 160 | 158 | 166.0379 | 183.04 | 182.4 | 172 | 154 | 182.44 | 180.67 | 117.01 | 216.96
7682 | 法兰盖 | PN20(CL150) | 80 | RF | SH/T 3406-2013 | S31603(022Cr17Ni12Mo2) | NB/T 47010 |  | 4.1 | 1 |  | 0 | 176.3 | 209.1 | 212.7 | 246 | 215 | 165 | 226 | 246.44 | 228 | 226.65 | 233 | 264 | 183.07 | 222.71 | 219.719 | 200 | 246.84 | 206.44 | 213.2 | 262 | 229.9 | 172.2 | 228 | 191.87 | 254.2 | 149.65 | 229.6 | 252.91 | 277.98 | 230.67 | 227.19 | 225.5 | 221.47 | 180.4 | 234.3 | 182.83 | 232.17 | 210.51 | 221 | 233.7 | 193 | 246 | 209.1 | 175 | 215.82 | 205 | 214 | 192.2729 | 234.52 | 224.27 | 212 | 198 | 225.7 | 229.88 | 149.65 | 277.98
7683 | 法兰盖 | PN20(CL150) | 100 | RF | SH/T 3406-2013 | S31603(022Cr17Ni12Mo2) | NB/T 47010 |  | 7.7 | 1 |  | 0 | 331.1 | 392.7 | 386 | 462 | 400 | 310 | 424 | 357.46 | 400 | 415.53 | 437 | 404 | 343.81 | 418.26 | 412.643 | 375 | 434.6 | 365.75 | 477.4 | 477 | 419.1 | 308 | 429 | 360.35 | 477.4 | 280.18 | 421.96 | 474.98 | 522.06 | 433.2 | 426.67 | 400.4 | 415.92 | 338.8 | 418 | 182.83 | 424.31 | 395.36 | 416 | 438.9 | 362 | 462 | 392.7 | 260 | 405.33 | 385 | 402 | 361.1067 | 440.44 | 421.19 | 397 | 370 | 423.87 | 419.06 | 182.83 | 522.06
7684 | 法兰盖 | PN20(CL150) | 125 | RF | SH/T 3406-2013 | S31603(022Cr17Ni12Mo2) | NB/T 47010 |  | 9.1 | 1 |  | 0 | 391.3 | 464.1 | 472.2 | 546 | 473 | 366 | 501 | 436.76 | 472 | 492.4 | 516 | 478 | 406.32 | 494.31 | 487.669 | 443 | 513.62 | 389.03 | 564.2 | 564 | 494.1 | 364 | 507 | 425.87 | 564.2 | 330.95 | 498.68 | 561.34 | 616.98 | 511.97 | 504.24 | 473.2 | 491.55 | 400.4 | 481.3 | 178.94 | 502.53 | 467.24 | 491 | 518.7 | 428 | 546 | 464.1 | 322 | 479.02 | 455 | 449 | 426.7643 | 520.52 | 497.77 | 470 | 438 | 500.94 | 494.08 | 178.94 | 616.98
7685 | 法兰盖 | PN20(CL150) | 150 | RF | SH/T 3406-2013 | S31603(022Cr17Ni12Mo2) | NB/T 47010 |  | 12.3 | 1 |  | 0 | 528.9 | 627.3 | 637.5 | 738 | 640 | 495 | 677 | 572.18 | 638 | 656.68 | 698 | 646 | 549.2 | 668.14 | 659.157 | 599 | 694.23 | 584.25 | 762.6 | 763 | 664.8 | 492 | 685 | 575.62 | 762.6 | 446.98 | 674.04 | 783.76 | 833.94 | 692 | 681.56 | 639.6 | 664.4 | 541.2 | 664.8 | 200 | 672.4 | 604.79 | 664 | 701.1 | 579 | 738 | 627.3 | 411 | 647.47 | 615 | 642 | 576.8288 | 703.56 | 672.81 | 633 | 592 | 677.09 | 664.77 | 200 | 833.94
7686 | 法兰盖 | PN20(CL150) | 200 | RF | SH/T 3406-2013 | S31603(022Cr17Ni12Mo2) | NB/T 47010 |  | 21.3 | 1 |  | 0 | 915.9 | 1086.3 | 1054.2 | 1278 | 1108 | 857 | 1172 | 994.3 | 1106 | 1138.18 | 1208 | 1118 | 951.05 | 1157.02 | 1038.588 | 1037 | 1148.77 | 1011.75 | 1320.6 | 1321 | 1146.9 | 852 | 1186 | 996.81 | 1320.6 | 773.32 | 1167.24 | 1357.24 | 1444.14 | 1198.34 | 1180.26 | 1107.6 | 1150.54 | 937.2 | 1152.5 | 237.29 | 1160.56 | 1047.32 | 1150 | 1214.1 | 1002 | 1226.9 | 1086.3 | 700 | 1121.23 | 1065 | 1112 | 998.9033 | 1218.36 | 1165.11 | 1101 | 1024 | 1172.52 | 1146.87 | 237.29 | 1444.14
7687 | 法兰盖 | PN20(CL150) | 250 | RF | SH/T 3406-2013 | S31603(022Cr17Ni12Mo2) | NB/T 47010 |  | 31.8 | 1 |  | 0 | 1367.4 | 1621.8 | 1502.7 | 1908 | 1654 | 1280 | 1749 | 1424.96 | 1651 | 1690.56 | 1774 | 1670 | 1419.87 | 1727.38 | 1550.568 | 1549 | 1715.06 | 1510.5 | 1971.6 | 1972 | 1708.2 | 1272 | 1770 | 1488.19 | 1971.6 | 1154.05 | 1717.2 | 2026.3 | 2156.04 | 1789.07 | 1746.2 | 1653.6 | 1717.71 | 1399.2 | 1722.2 | 245.07 | 1730.26 | 1563.61 | 1717 | 1812.6 | 1496 | 1831.7 | 1621.8 | 1017 | 1673.95 | 1590 | 1660 | 1491.3152 | 1818.96 | 1739.46 | 1569 | 1528 | 1750.53 | 1708.17 | 245.07 | 2156.04
7688 | 法兰盖 | PN20(CL150) | 300 | RF | SH/T 3406-2013 | S31603(022Cr17Ni12Mo2) | NB/T 47010 |  | 49.9 | 1 |  | 0 | 2145.7 | 2544.9 | 2223 | 2994 | 2595 | 2008 | 2745 | 2182.58 | 2590 | 2611.03 | 2784 | 2620 | 2228.04 | 2710.57 | 2433.124 | 2430 | 2691.24 | 2370.25 | 3093.8 | 3094 | 2669.8 | 1996 | 2778 | 2335.25 | 3093.8 | 1810.35 | 2694.6 | 3179.63 | 3383.22 | 2807.37 | 2740.11 | 2594.8 | 2695.4 | 2195.6 | 2659.4 | 245.07 | 2705.9 | 2453.58 | 2695 | 2844.3 | 2348 | 2874.2 | 2544.9 | 1515 | 2626.74 | 2495 | 2605 | 2340.154 | 2854.28 | 2729.53 | 2322 | 2398 | 2746.9 | 2669.83 | 245.07 | 3383.22
7689 | 法兰盖 | PN20(CL150) | 350 | RF | SH/T 3406-2013 | S31603(022Cr17Ni12Mo2) | NB/T 47010 |  | 63.5 | 1 |  | 0 | 2730.5 | 3238.5 | 3117.6 | 3809 | 3302 | 2556 | 3493 | 2913.36 | 3296 | 3393.59 | 3543 | 3334 | 2835.28 | 3449.32 | 3140.075 | 3093 | 3424.73 | 2895.6 | 3937 | 3937 | 3419.1 | 2540 | 3535 | 2971.71 | 3810 | 2303.49 | 3429 | 3797.62 | 4305.3 | 3572.51 | 3486.91 | 3302 | 3430.02 | 2794 | 3469.8 | 245.07 | 3456.16 | 3179.45 | 3429 | 3619.5 | 2987 | 3657.6 | 3238.5 | 2191 | 3342.64 | 3175 | 3315 | 2977.9506 | 3632.2 | 3473.45 | 3251 | 3052 | 3495.55 | 3419.09 | 245.07 | 4305.3
7690 | 法兰盖 | PN20(CL150) | 400 | RF | SH/T 3406-2013 | S31603(022Cr17Ni12Mo2) | NB/T 47010 |  | 84.9 | 1 |  | 0 | 3650.7 | 4329.9 | 4194.1 | 5093 | 4415 | 3417 | 4670 | 3667.32 | 4407 | 4481.11 | 4737 | 4457 | 3790.79 | 4611.77 | 4198.305 | 4135 | 4472.4 | 3629.48 | 5263.8 | 5264 | 4537.2 | 3396 | 4726 | 3973.2 | 5094 | 3079.45 | 4584.6 | 5077.45 | 5756.22 | 4776.47 | 4662.03 | 4414.8 | 4585.96 | 3735.6 | 4559 | 237.29 | 4601.42 | 4250.94 | 4585 | 4839.3 | 3994 | 4890.2 | 4329.9 | 2769 | 4469.14 | 4245 | 4432 | 3981.5437 | 4856.28 | 4584.6 | 4386 | 4080 | 4673.58 | 4537.2 | 237.29 | 5756.22
7691 | 法兰盖 | PN20(CL150) | 450 | RF | SH/T 3406-2013 | S31603(022Cr17Ni12Mo2) | NB/T 47010 |  | 99.8 | 1 |  | 0 | 4291.4 | 5089.8 | 4866.9 | 5977 | 5190 | 4017 | 5489 | 4542.06 | 5181 | 5309.61 | 5569 | 5240 | 4456.07 | 5421.14 | 4935.11 | 5004 | 5257.31 | 4266.45 | 6187.6 | 6188 | 5363.5 | 3992 | 5556 | 4670.5 | 5988 | 3619.73 | 5389.2 | 5992.79 | 6766.44 | 5517.94 | 5430.4 | 5189.6 | 5390.8 | 4391.2 | 5382.1 | 230 | 5442.94 | 4996.99 | 5389 | 5688.6 | 4695 | 5389.2 | 5089.8 | 3300 | 5253.47 | 4990 | 5210 | 4680.308 | 5708.56 | 5389.2 | 5091 | 4796 | 5493.79 | 5363.48 | 230 | 6766.44
7692 | 法兰盖 | PN20(CL150) | 500 | RF | SH/T 3406-2013 | S31603(022Cr17Ni12Mo2) | NB/T 47010 |  | 129.3 | 1 |  | 0 | 5559.9 | 6594.3 | 6346.9 | 7743 | 6724 | 5204 | 7112 | 5956.04 | 6712 | 6921.64 | 7215 | 6788 | 5773.25 | 7023.58 | 6393.885 | 6483 | 6811.33 | 5896.08 | 8016.6 | 8017 | 6957.3 | 5172 | 7198 | 6051.05 | 7758 | 4689.4 | 6982.2 | 7764.21 | 8766.54 | 7149 | 7035.58 | 6723.6 | 6984.27 | 5689.2 | 6939.8 | 190.61 | 7068.39 | 6474.05 | 6982 | 7370.1 | 6083 | 6982.2 | 6594.3 | 4434 | 6806.35 | 6465 | 6749 | 6063.7572 | 7395.96 | 6982.2 | 6622 | 6213 | 7117.71 | 6957.32 | 190.61 | 8766.54
7693 | 法兰盖 | PN20(CL150) | 550 | RF | SH/T 3406-2013 | S31603(022Cr17Ni12Mo2) | NB/T 47010 |  | 150.7 | 1 |  | 0 | 6480.1 | 7685.7 | 7610.4 | 9024 | 7836 | 6066 | 8289 | 7473.72 | 7823 | 7999.85 | 8409 | 7912 | 6728.76 | 8186.02 | 7452.115 | 7556 | 7938.65 | 6442.43 | 9343.4 | 7942 | 8148.8 | 6028 | 8390 | 7052.54 | 9042 | 5465.36 | 8137.8 | 9049.23 | 10217.46 | 8332.2 | 8200.01 | 7836.4 | 8140.21 | 6630.8 | 8231.5 | 202.28 | 8315.06 | 7545.55 | 8138 | 8589.9 | 7088 | 8137.8 | 7685.7 | 5124 | 7932.85 | 7535 | 6992 | 7067.3503 | 8620.04 | 8137.8 | 7774 | 7242 | 8295.73 | 8148.76 | 202.28 | 10217.46
7694 | 法兰盖 | PN20(CL150) | 600 | RF | SH/T 3406-2013 | S31603(022Cr17Ni12Mo2) | NB/T 47010 |  | 195 | 1 |  | 0 | 8385 | 9945 | 9307.5 | 11677 | 10140 | 7849 | 10725 | 9038.98 | 10122 | 10296.96 | 10881 | 10238 | 8706.75 | 10592.4 | 9642.75 | 9777 | 10272.31 | 8892 | 12090 | 12090 | 10482.5 | 7800 | 10856 | 9125.72 | 11700 | 7071.68 | 10530 | 11709.36 | 13221 | 10781.55 | 10610.5 | 10140 | 10533.12 | 8580 | 10624.9 | 202.28 | 10696.42 | 9942.08 | 10530 | 11115 | 9173 | 10530 | 9945 | 6628 | 10264.8 | 9750 | 10179 | 9144.884 | 11154 | 10530 | 9735 | 9370 | 10734.36 | 10482.49 | 202.28 | 13221
7695 | 对焊法兰 | PN50(CL300) | 15 | RF | SH/T 3406-2013 | S31603(022Cr17Ni12Mo2) | NB/T 47010 |  | 0.9 | 1 |  | 0 | 53.1 | 68 | 63.8 | 69 | 80 | 56 | 64 | 58.56 | 56 | 60.83 | 59 | 68 | 59.85 | 64.6 | 57.2355 | 63 | 65.22 | 59.85 | 63 | 88 | 63.7 | 62.1 | 75 | 62.73 | 63 | 53.9 | 62.1 | 64.04 | 62.82 | 55.8 | 62 | 63 | 64.42 | 63 | 67 | 202.28 | 62.89 | 66.24 | 65 | 57 | 50 | 75.6 | 61.2 | 34 | 70.56 | 72.9 | 90 | 62.8617 | 64.35 | 61.47 | 72 | 104 | 65.47 | 63.71 | 34 | 202.28
7696 | 对焊法兰 | PN50(CL300) | 20 | RF | SH/T 3406-2013 | S31603(022Cr17Ni12Mo2) | NB/T 47010 |  | 1.4 | 1 |  | 0 | 82.6 | 85.68 | 61.4 | 106 | 121 | 82 | 99 | 87.84 | 88 | 94.62 | 92 | 95 | 93.1 | 100.49 | 89.033 | 98 | 119.4 | 93.1 | 98 | 137 | 97.2 | 96.6 | 115 | 97.58 | 105 | 83.3 | 96.6 | 99.6 | 97.72 | 86.8 | 96.45 | 98 | 100.21 | 98 | 102.6 | 190.61 | 98.67 | 96.72 | 101 | 79.8 | 78 | 117.6 | 95.2 | 47 | 109.76 | 113.4 | 117 | 97.7849 | 100.1 | 95.62 | 110 | 109 | 101.84 | 97.23 | 47 | 190.61
7697 | 对焊法兰 | PN50(CL300) | 25 | RF | SH/T 3406-2013 | S31603(022Cr17Ni12Mo2) | NB/T 47010 |  | 1.8 | 1 |  | 0 | 106.2 | 110.16 | 61.4 | 137 | 143 | 103 | 128 | 108.58 | 113 | 121.65 | 119 | 122 | 119.7 | 129.2 | 114.471 | 126 | 153.52 | 119.7 | 126 | 153 | 124.2 | 124.2 | 146 | 125.46 | 135 | 106.82 | 124.2 | 128.06 | 125.64 | 111.6 | 124 | 126 | 128.85 | 126 | 133 | 215 | 127.75 | 124.36 | 130 | 102.6 | 101 | 151.2 | 122.4 | 67 | 141.12 | 145.8 | 144 | 125.7235 | 128.7 | 122.94 | 134 | 129 | 130.94 | 124.22 | 61.4 | 215
7698 | 对焊法兰 | PN50(CL300) | 32 | RF | SH/T 3406-2013 | S31603(022Cr17Ni12Mo2) | NB/T 47010 |  | 2.3 | 1 |  | 0 | 135.7 | 140.76 | 119.5 | 174 | 172 | 130 | 163 | 141.52 | 144 | 155.27 | 152 | 155 | 152.95 | 165.09 | 146.2685 | 148 | 196.16 | 152.95 | 161 | 189 | 156.2 | 151.8 | 186 | 160.31 | 172.5 | 136.22 | 158.7 | 163.64 | 160.54 | 142.6 | 158.45 | 161 | 164.64 | 161 | 160.8 | 183.3 | 159.43 | 158.9 | 166 | 131.1 | 129 | 193.2 | 156.4 | 89 | 180.32 | 186.3 | 162 | 160.6467 | 164.45 | 157.09 | 146 | 150 | 167.31 | 156.24 | 89 | 196.16
7699 | 对焊法兰 | PN50(CL300) | 40 | RF | SH/T 3406-2013 | S31603(022Cr17Ni12Mo2) | NB/T 47010 |  | 3.2 | 1 |  | 0 | 188.8 | 195.84 | 122.7 | 242 | 237 | 177 | 227 | 198.86 | 200 | 216.03 | 196 | 216 | 212.8 | 229.7 | 203.504 | 188 | 240.82 | 212.8 | 224 | 263 | 218.7 | 211.2 | 257 | 223.04 | 240 | 189.14 | 220.8 | 227.66 | 223.36 | 198.4 | 220.45 | 224 | 229.06 | 224 | 234.3 | 179.4 | 224.99 | 216.12 | 230 | 182.4 | 179 | 268.8 | 217.6 | 118 | 250.88 | 252.8 | 216 | 223.5084 | 228.8 | 218.56 | 189 | 199 | 232.77 | 218.7 | 118 | 268.8
7700 | 对焊法兰 | PN50(CL300) | 50 | RF | SH/T 3406-2013 | S31603(022Cr17Ni12Mo2) | NB/T 47010 |  | 3.6 | 1 |  | 0 | 212.4 | 220.32 | 184.1 | 273 | 265 | 198 | 256 | 251.32 | 226 | 248.03 | 221 | 243 | 239.4 | 258.41 | 228.942 | 211 | 270.92 | 239.4 | 252 | 296 | 251.3 | 237.6 | 288 | 250.92 | 270 | 212.66 | 248.4 | 256.12 | 251.28 | 223.2 | 248 | 252 | 257.69 | 252 | 259.6 | 230 | 254.89 | 244.8 | 259 | 205.2 | 202 | 302.4 | 244.8 | 140 | 278.21 | 284.4 | 252 | 251.4469 | 257.4 | 245.88 | 251 | 207 | 261.87 | 251.32 | 140 | 302.4
7701 | 对焊法兰 | PN50(CL300) | 65 | RF | SH/T 3406-2013 | S31603(022Cr17Ni12Mo2) | NB/T 47010 |  | 5.4 | 1 |  | 0 | 313.2 | 330.48 | 232.6 | 361 | 330 | 265 | 356 | 375.76 | 338 | 338.19 | 331 | 365 | 359.1 | 345.71 | 343.413 | 317 | 406.38 | 297.54 | 378 | 407 | 360.1 | 356.4 | 387 | 376.38 | 405 | 318.5 | 372.6 | 384.18 | 376.92 | 334.8 | 372 | 378 | 357.98 | 378 | 372.3 | 245.7 | 367.42 | 356.4 | 389 | 307.8 | 302 | 401.8 | 367.2 | 205 | 417.31 | 426.6 | 367 | 377.1704 | 386.1 | 368.82 | 298 | 310 | 350.34 | 360.07 | 205 | 426.6
7702 | 对焊法兰 | PN50(CL300) | 80 | RF | SH/T 3406-2013 | S31603(022Cr17Ni12Mo2) | NB/T 47010 |  | 8.2 | 1 |  | 0 | 475.6 | 501.84 | 290.7 | 548 | 476 | 402 | 541 | 501.42 | 514 | 513.55 | 488 | 554 | 490.77 | 524.96 | 473.386 | 482 | 617.09 | 529.72 | 574 | 619 | 527.2 | 541.2 | 588 | 514.39 | 615 | 483.14 | 565.8 | 539.99 | 572.36 | 485.19 | 532.15 | 574 | 543.6 | 516.6 | 529.4 | 237.9 | 525.56 | 517.32 | 492 | 467.4 | 459 | 610.1 | 557.6 | 265 | 633.7 | 647.8 | 590 | 515.4702 | 586.3 | 532.18 | 447 | 471 | 532 | 527.23 | 237.9 | 647.8
7703 | 对焊法兰 | PN50(CL300) | 100 | RF | SH/T 3406-2013 | S31603(022Cr17Ni12Mo2) | NB/T 47010 |  | 12.1 | 1 |  | 0 | 701.8 | 740.52 | 389.8 | 808 | 700 | 593 | 799 | 878.4 | 704 | 774.61 | 720 | 690 | 724.19 | 774.64 | 698.533 | 711 | 849.88 | 781.66 | 774.4 | 913 | 791.7 | 774.4 | 868 | 759.03 | 907.5 | 712.46 | 796.18 | 796.82 | 844.58 | 715.96 | 785.24 | 786.5 | 802.14 | 762.3 | 805.5 | 270 | 788.13 | 763.36 | 726 | 689.7 | 678 | 900.2 | 822.8 | 423 | 853.78 | 907.5 | 871 | 760.624 | 865.15 | 785.29 | 662 | 694 | 785.02 | 791.67 | 270 | 913
7704 | 对焊法兰 | PN50(CL300) | 125 | RF | SH/T 3406-2013 | S31603(022Cr17Ni12Mo2) | NB/T 47010 |  | 16.4 | 1 |  | 0 | 951.2 | 1003.68 | 442.6 | 1095 | 949 | 804 | 1082 | 983.32 | 954 | 1028.67 | 976 | 935 | 981.54 | 1049.93 | 946.772 | 963 | 1151.9 | 903.64 | 1049.6 | 1238 | 1053.3 | 1049.6 | 1176 | 1028.77 | 1230 | 965.3 | 1079.12 | 1079.99 | 1144.72 | 970.39 | 1064.29 | 1066 | 1087.2 | 1033.2 | 1091.6 | 202.8 | 1074.76 | 1034.64 | 984 | 934.8 | 918 | 1220.2 | 1115.2 | 563 | 1157.18 | 1230 | 1115 | 1030.9304 | 1108.64 | 1064.36 | 900 | 941 | 1064 | 1053.26 | 202.8 | 1238
7705 | 对焊法兰 | PN50(CL300) | 150 | RF | SH/T 3406-2013 | S31603(022Cr17Ni12Mo2) | NB/T 47010 |  | 20.8 | 1 |  | 0 | 1206.4 | 1272.96 | 621.3 | 1389 | 1204 | 1019 | 1373 | 1262.7 | 1210 | 1304.66 | 1238 | 1186 | 1244.88 | 1331.62 | 1124.24 | 1222 | 1460.95 | 1343.68 | 1331.2 | 1570 | 1333.5 | 1331.2 | 1492 | 1304.78 | 1560 | 1224.02 | 1368.64 | 1369.75 | 1451.84 | 1230.74 | 1349.84 | 1352 | 1378.89 | 1310.4 | 1393.1 | 191.1 | 1362.44 | 1312.23 | 1248 | 1185.6 | 1165 | 1547.5 | 1414.4 | 763 | 1467.65 | 1539.2 | 1498 | 1307.52 | 1406.08 | 1349.92 | 1123 | 1193 | 1349.46 | 1333.54 | 191.1 | 1570
7706 | 对焊法兰 | PN50(CL300) | 200 | RF | SH/T 3406-2013 | S31603(022Cr17Ni12Mo2) | NB/T 47010 |  | 32.3 | 1 |  | 0 | 1867.6 | 1976.76 | 960.5 | 2168 | 1869 | 1583 | 2132 | 1905.64 | 1879 | 1988.07 | 1922 | 1841 | 1933.16 | 2067.85 | 1745.815 | 1990 | 2187.66 | 2086.58 | 2067.2 | 2437 | 2051.4 | 2067.2 | 2310 | 2026.18 | 2422.5 | 1900.22 | 2125.34 | 2127.05 | 2254.54 | 1911.19 | 2096.14 | 2099.5 | 2141.25 | 2034.9 | 2140.2 | 230 | 2064.76 | 2037.74 | 1938 | 1841.1 | 1809 | 2248.1 | 2196.4 | 1167 | 2279.09 | 2390.2 | 2326 | 2030.435 | 2267.46 | 2096.27 | 1720 | 1853 | 2095.56 | 2051.39 | 230 | 2437
7707 | 对焊法兰 | PN50(CL300) | 250 | RF | SH/T 3406-2013 | S31603(022Cr17Ni12Mo2) | NB/T 47010 |  | 46.6 | 1 |  | 0 | 2702.8 | 2851.92 | 1452 | 3127 | 2697 | 2283 | 3076 | 2746.22 | 2711 | 2868.23 | 2730 | 2656 | 2789.01 | 2983.33 | 2518.73 | 2870 | 3156.19 | 3010.36 | 2982.4 | 3516 | 2964.5 | 2982.4 | 3342 | 2923.22 | 3495 | 2741.06 | 3122.2 | 3068.75 | 3252.68 | 2757.32 | 2977.63 | 3029 | 3089.24 | 2935.8 | 3102.6 | 300 | 3023.33 | 2939.9 | 2796 | 2656.2 | 2610 | 3243.4 | 3168.8 | 1631 | 3288.1 | 3448.4 | 3355 | 2929.3588 | 3271.32 | 2968.42 | 2494 | 2673 | 3023.31 | 2964.49 | 300 | 3516
7708 | 对焊法兰 | PN50(CL300) | 300 | RF | SH/T 3406-2013 | S31603(022Cr17Ni12Mo2) | NB/T 47010 |  | 69 | 1 |  | 0 | 4002 | 4222.8 | 3852 | 4630 | 4094 | 3381 | 4554 | 3994.28 | 4014 | 4246.95 | 4043 | 3933 | 4129.65 | 4417.38 | 3729.45 | 4250 | 4673.34 | 4457.4 | 4416 | 5207 | 4377.3 | 4416 | 4949 | 4328.37 | 5175 | 4058.18 | 4623 | 4543.86 | 4816.2 | 4082.73 | 4408.93 | 4485 | 4574.19 | 4347 | 4540 | 360 | 4440.43 | 4420.42 | 4140 | 3933 | 3864 | 4802.4 | 4692 | 2498 | 4868.64 | 5106 | 4968 | 4337.4596 | 4843.8 | 4395.3 | 3698 | 3958 | 4476.58 | 4377.33 | 360 | 5207
7709 | 对焊法兰 | PN50(CL300) | 350 | RF | SH/T 3406-2013 | S31603(022Cr17Ni12Mo2) | NB/T 47010 |  | 93.4 | 1 |  | 0 | 5417.2 | 5716.08 | 5123 | 6267 | 5542 | 4577 | 6164 | 5640.06 | 5434 | 5748.77 | 5472 | 5324 | 5589.99 | 5979.47 | 5155.68 | 5753 | 6325.94 | 5767.45 | 5977.6 | 7048 | 5968.6 | 6444.6 | 6699 | 5858.98 | 7005 | 5492.9 | 6257.8 | 6018.7 | 6519.32 | 5526.48 | 5968.04 | 6071 | 6191.74 | 5884.2 | 6162.3 | 320 | 6034.83 | 5983.58 | 5604 | 5323.8 | 5230 | 6500.6 | 6351.2 | 3323 | 6590.3 | 6911.6 | 6725 | 5871.2839 | 6920.94 | 5949.58 | 5366 | 5357 | 6059.61 | 5968.57 | 320 | 7048
7710 | 对焊法兰 | PN50(CL300) | 400 | RF | SH/T 3406-2013 | S31603(022Cr17Ni12Mo2) | NB/T 47010 |  | 119.6 | 1 |  | 0 | 6936.8 | 7319.52 | 6210 | 8185 | 7096 | 5860 | 7894 | 7194.34 | 6958 | 7361.38 | 7007 | 6817 | 7158.06 | 7656.79 | 6601.92 | 7538 | 7800.43 | 6589.96 | 7654.4 | 9025 | 7587.5 | 8252.4 | 8579 | 7502.5 | 8970 | 7033.46 | 8013.2 | 7707.02 | 8348.08 | 7076.73 | 7642.15 | 7774 | 7928.6 | 7534.8 | 7838.9 | 184.24 | 7742.38 | 7662.05 | 7176 | 6817.2 | 6698 | 8324.2 | 8132.8 | 4696 | 8438.98 | 8850.4 | 8611 | 7518.2553 | 8862.36 | 7618.52 | 6484 | 6860 | 7759.41 | 7587.53 | 184.24 | 9025
7711 | 对焊法兰 | PN50(CL300) | 450 | RF | SH/T 3406-2013 | S31603(022Cr17Ni12Mo2) | NB/T 47010 |  | 150.5 | 1 |  | 0 | 8729 | 9210.6 | 8120 | 10376 | 8930 | 7375 | 9933 | 8535.12 | 8755 | 9263.28 | 8818 | 8579 | 9007.43 | 9635.01 | 8307.6 | 9486 | 9815.76 | 8292.55 | 9632 | 11357 | 9543.1 | 10384.5 | 10795 | 9440.86 | 10234 | 8850.38 | 10083.5 | 9541.1 | 10504.9 | 8759.1 | 9466.33 | 9782.5 | 9977.05 | 9481.5 | 9832.2 | 184.24 | 9737.87 | 9641.63 | 9030 | 8578.5 | 8428 | 9933 | 10234 | 5558 | 10619.28 | 11137 | 10836 | 9460.6858 | 11739 | 9496.55 | 7981 | 8632 | 9764.14 | 9543.11 | 184.24 | 11739
7712 | 对焊法兰 | PN50(CL300) | 500 | RF | SH/T 3406-2013 | S31603(022Cr17Ni12Mo2) | NB/T 47010 |  | 184.4 | 1 |  | 0 | 10695.2 | 11285.28 | 6231.5 | 12713 | 10941 | 9036 | 12170 | 10522.5 | 10727 | 11349.82 | 10804 | 10511 | 11036.34 | 11805.29 | 10178.88 | 11623 | 12026.75 | 11386.7 | 11801.6 | 13915 | 11635.3 | 12723.6 | 13227 | 11567.41 | 12539.2 | 10843.7 | 12354.8 | 11690.23 | 12871.12 | 10732.08 | 11598.61 | 11986 | 12224.37 | 11617.2 | 12025.5 | 246.96 | 11872.76 | 12391.68 | 11064 | 10510.8 | 10326 | 12170.4 | 12539.2 | 6550 | 13011.26 | 13645.6 | 13277 | 11591.7016 | 14383.2 | 11635.64 | 9615 | 10576 | 11963.5 | 11635.3 | 246.96 | 14383.2
7713 | 对焊法兰 | PN50(CL300) | 600 | RF | SH/T 3406-2013 | S31603(022Cr17Ni12Mo2) | NB/T 47010 |  | 274.7 | 1 |  | 0 | 15932.6 | 16811.64 | 9060.7 | 18939 | 16299 | 13460 | 18130 | 15363.46 | 15981 | 16907.79 | 16095 | 15658 | 16440.8 | 17586.29 | 15163.44 | 17314 | 17916.21 | 16962.73 | 17580.8 | 20729 | 17221.5 | 18954.3 | 19704 | 17231.92 | 18679.6 | 16153.34 | 18404.9 | 17414.88 | 19174.06 | 15987.54 | 17278.41 | 17855.5 | 18210.6 | 17306.1 | 17915.4 | 246.96 | 17544.27 | 18459.84 | 16482 | 15657.9 | 15383 | 18130.2 | 18679.6 | 9579 | 19382.83 | 20327.8 | 19778 | 17268.107 | 21426.6 | 17333.57 | 13502 | 15755 | 17821.99 | 17221.49 | 246.96 | 21426.6
7714 | 带颈平焊法兰 | PN50(CL300) | 15 | RF | SH/T 3406-2013 | S31603(022Cr17Ni12Mo2) | NB/T 47010 |  | 0.7 | 1 |  | 0 | 41.3 | 68 | 38.7 | 52 | 64 | 46 | 49 | 58.56 | 44 | 52.15 | 46 | 68 | 45.22 | 48.89 | 43.7115 | 46 | 65.22 | 43.23 | 49 | 69 | 49.1 | 42.7 | 54 | 47.4 | 49 | 36.65 | 43.4 | 47.28 | 53.48 | 42.7 | 47.87 | 49 | 48.95 | 47.6 | 50.7 | 203.84 | 50.11 | 41.48 | 50 | 57 | 36 | 48.1 | 46.9 | 29 | 53.31 | 48.3 | 94 | 47.4995 | 50.05 | 46.9 | 65 | 55 | 49.54 | 49.1 | 29 | 203.84
7715 | 带颈平焊法兰 | PN50(CL300) | 20 | RF | SH/T 3406-2013 | S31603(022Cr17Ni12Mo2) | NB/T 47010 |  | 1.1 | 1 |  | 0 | 64.9 | 68 | 68.3 | 82 | 97 | 67 | 77 | 87.84 | 69 | 81.95 | 72 | 74 | 71.06 | 76.82 | 68.6895 | 72 | 77.26 | 67.93 | 77 | 101 | 75 | 67.1 | 83 | 74.48 | 71.5 | 57.04 | 68.2 | 74.29 | 84.04 | 67.1 | 75.23 | 77 | 76.92 | 74.8 | 78.5 | 203.84 | 75.69 | 65.19 | 79 | 62.7 | 57 | 75.6 | 73.7 | 43 | 83.78 | 75.9 | 111 | 74.6364 | 78.65 | 73.7 | 86 | 69 | 77.85 | 74.96 | 43 | 203.84
7716 | 带颈平焊法兰 | PN50(CL300) | 25 | RF | SH/T 3406-2013 | S31603(022Cr17Ni12Mo2) | NB/T 47010 |  | 1.4 | 1 |  | 0 | 82.6 | 85.68 | 81.5 | 104 | 113 | 82 | 98 | 108.58 | 88 | 92.9 | 91 | 95 | 90.44 | 97.78 | 87.423 | 92 | 98.33 | 86.45 | 98 | 115 | 94 | 85.4 | 105 | 94.79 | 91 | 72.32 | 86.8 | 94.55 | 96.04 | 85.4 | 95.75 | 98 | 97.9 | 95.2 | 100.1 | 180.78 | 95.15 | 82.96 | 101 | 79.8 | 72 | 96.3 | 93.8 | 53 | 105.06 | 96.6 | 136 | 94.9891 | 100.1 | 93.8 | 110 | 83 | 99.09 | 94.01 | 53 | 180.78
7717 | 带颈平焊法兰 | PN50(CL300) | 32 | RF | SH/T 3406-2013 | S31603(022Cr17Ni12Mo2) | NB/T 47010 |  | 2 | 1 |  | 0 | 118 | 122.4 | 119.9 | 148 | 150 | 114 | 140 | 141.52 | 125 | 126.47 | 130 | 135 | 129.2 | 139.68 | 124.89 | 123 | 140.48 | 123.5 | 140 | 157 | 133.7 | 114 | 148 | 135.42 | 130 | 102.9 | 124 | 135.07 | 137.6 | 122 | 136.78 | 140 | 139.85 | 136 | 141.1 | 200 | 135.08 | 117.07 | 144 | 114 | 103 | 137.5 | 134 | 64 | 150.08 | 138 | 162 | 135.7044 | 143 | 134 | 129 | 112 | 141.55 | 133.7 | 64 | 200
7718 | 带颈平焊法兰 | PN50(CL300) | 40 | RF | SH/T 3406-2013 | S31603(022Cr17Ni12Mo2) | NB/T 47010 |  | 3 | 1 |  | 0 | 177 | 183.6 | 176.9 | 222 | 222 | 166 | 210 | 198.86 | 188 | 189.71 | 181 | 203 | 193.8 | 209.52 | 187.335 | 176 | 210.71 | 185.25 | 210 | 235 | 198.1 | 171 | 220 | 203.13 | 195 | 153.86 | 186 | 202.61 | 206.4 | 183 | 205.17 | 210 | 209.78 | 204 | 191.2 | 190 | 200.66 | 173.47 | 216 | 171 | 155 | 206.3 | 201 | 90 | 225.12 | 207 | 204 | 203.5566 | 198.9 | 201 | 165 | 168 | 212.33 | 198.09 | 90 | 235
7719 | 带颈平焊法兰 | PN50(CL300) | 50 | RF | SH/T 3406-2013 | S31603(022Cr17Ni12Mo2) | NB/T 47010 |  | 3.18 | 1 |  | 0 | 187.62 | 194.616 | 190.6 | 235 | 235 | 177 | 223 | 251.32 | 199 | 201.09 | 192 | 215 | 205.43 | 222.09 | 198.5751 | 187 | 159.54 | 196.37 | 222.6 | 249 | 210.8 | 181.26 | 233 | 215.31 | 208 | 163.03 | 197.16 | 214.77 | 218.784 | 193.98 | 217.48 | 222.6 | 222.36 | 216.24 | 205.1 | 200 | 213.83 | 179.31 | 229 | 181.26 | 164 | 218.6 | 213.06 | 107 | 238.63 | 219.42 | 238 | 215.7622 | 210.83 | 213.06 | 179 | 178 | 225.07 | 210.78 | 107 | 251.32
7720 | 带颈平焊法兰 | PN50(CL300) | 65 | RF | SH/T 3406-2013 | S31603(022Cr17Ni12Mo2) | NB/T 47010 |  | 4.5 | 1 |  | 0 | 261 | 275.4 | 255 | 286 | 276 | 221 | 293 | 375.76 | 282 | 271.81 | 272 | 304 | 290.7 | 283.73 | 281.0025 | 264 | 225.77 | 247.95 | 315 | 322 | 287.7 | 256.5 | 272 | 304.69 | 292.5 | 230.3 | 279 | 303.91 | 309.6 | 274.5 | 307.76 | 315 | 293.84 | 306 | 266 | 160 | 291.4 | 253.75 | 324 | 256.5 | 232 | 298.1 | 301.5 | 148 | 327.6 | 310.5 | 291 | 305.3298 | 286.65 | 301.5 | 253 | 252 | 287.53 | 287.74 | 148 | 375.76
7721 | 带颈平焊法兰 | PN50(CL300) | 80 | RF | SH/T 3406-2013 | S31603(022Cr17Ni12Mo2) | NB/T 47010 |  | 5.9 | 1 |  | 0 | 342.2 | 361.08 | 331.4 | 374 | 343 | 289 | 384 | 501.42 | 370 | 356.37 | 346 | 398 | 341.91 | 372 | 343.9995 | 330 | 296 | 364.33 | 413 | 422 | 374.4 | 336.3 | 356 | 358.36 | 383.5 | 301.64 | 365.8 | 398.47 | 405.92 | 343.38 | 371.11 | 413 | 385.26 | 359.9 | 379.9 | 239.73 | 377.42 | 317.93 | 354 | 336.3 | 304 | 390.9 | 395.3 | 201 | 429.52 | 407.1 | 381 | 359.1126 | 375.83 | 371.7 | 327 | 330 | 376.98 | 374.39 | 201 | 501.42
7722 | 带颈平焊法兰 | PN50(CL300) | 100 | RF | SH/T 3406-2013 | S31603(022Cr17Ni12Mo2) | NB/T 47010 |  | 10.7 | 1 |  | 0 | 620.6 | 654.84 | 599.2 | 678 | 619 | 524 | 696 | 878.4 | 622 | 646.3 | 627 | 610 | 620.07 | 674.64 | 623.8635 | 598 | 523.4 | 630.23 | 684.8 | 765 | 667.5 | 588.5 | 646 | 649.9 | 695.5 | 546.25 | 652.7 | 722.64 | 736.16 | 622.74 | 673.02 | 695.5 | 698.69 | 652.7 | 643.4 | 230 | 673.77 | 576.59 | 642 | 609.9 | 551 | 708.9 | 716.9 | 333 | 778.96 | 738.3 | 691 | 651.2648 | 681.59 | 674.1 | 585 | 598 | 683.68 | 667.49 | 230 | 878.4
7723 | 带颈平焊法兰 | PN50(CL300) | 125 | RF | SH/T 3406-2013 | S31603(022Cr17Ni12Mo2) | NB/T 47010 |  | 13.2 | 1 |  | 0 | 765.6 | 807.84 | 690.8 | 837 | 764 | 647 | 858 | 983.32 | 768 | 797.3 | 773 | 752 | 764.94 | 832.26 | 769.626 | 737 | 645.69 | 727.32 | 844.8 | 944 | 817.6 | 726 | 797 | 801.75 | 858 | 673.65 | 805.2 | 891.48 | 908.16 | 768.24 | 830.27 | 858 | 861.94 | 805.2 | 794 | 220 | 826.01 | 711.31 | 792 | 752.4 | 680 | 874.5 | 884.4 | 421 | 901.82 | 910.8 | 853 | 803.4337 | 840.84 | 831.6 | 722 | 737 | 843.41 | 817.6 | 220 | 983.32
7724 | 带颈平焊法兰 | PN50(CL300) | 150 | RF | SH/T 3406-2013 | S31603(022Cr17Ni12Mo2) | NB/T 47010 |  | 16.3 | 1 |  | 0 | 945.4 | 997.56 | 917.6 | 1033 | 943 | 799 | 1060 | 1262.7 | 948 | 1005.63 | 955 | 929 | 944.59 | 1027.72 | 873.517 | 911 | 797.33 | 960.07 | 1043.2 | 1166 | 1013 | 896.5 | 985 | 990.04 | 1059.5 | 831.63 | 994.3 | 1071.05 | 1121.44 | 948.66 | 1025.26 | 1059.5 | 1064.36 | 994.3 | 1016.9 | 230 | 1025.23 | 878.35 | 978 | 929.1 | 840 | 1079.9 | 1092.1 | 593 | 1113.62 | 1124.7 | 1053 | 992.1191 | 1038.31 | 1026.9 | 894 | 910 | 1041.49 | 1013 | 230 | 1262.7
7725 | 带颈平焊法兰 | PN50(CL300) | 200 | RF | SH/T 3406-2013 | S31603(022Cr17Ni12Mo2) | NB/T 47010 |  | 25.4 | 1 |  | 0 | 1473.2 | 1554.48 | 1402.4 | 1656 | 1470 | 1245 | 1651 | 1905.64 | 1478 | 1517.46 | 1488 | 1448 | 1471.93 | 1601.47 | 1361.186 | 1528 | 1210.6 | 1496.06 | 1625.6 | 1817 | 1567.2 | 1397 | 1534 | 1542.76 | 1651 | 1295.36 | 1549.4 | 1669.01 | 1747.52 | 1478.28 | 1597.64 | 1651 | 1658.58 | 1549.4 | 1570.3 | 190 | 1589.95 | 1368.72 | 1524 | 1447.8 | 1308 | 1587.5 | 1701.8 | 878 | 1735.33 | 1752.6 | 1641 | 1545.9998 | 1717.04 | 1600.2 | 1400 | 1418 | 1622.93 | 1567.25 | 190 | 1905.64
7726 | 带颈平焊法兰 | PN50(CL300) | 250 | RF | SH/T 3406-2013 | S31603(022Cr17Ni12Mo2) | NB/T 47010 |  | 35.7 | 1 |  | 0 | 2070.6 | 2184.84 | 1928.7 | 2327 | 2066 | 1749 | 2321 | 2746.22 | 2077 | 2132.81 | 2058 | 2035 | 2068.82 | 2250.89 | 1913.163 | 2148 | 1701.52 | 2102.73 | 2284.8 | 2554 | 2195.7 | 1963.5 | 2157 | 2168.37 | 2213.4 | 1820.25 | 2142 | 2345.81 | 2456.16 | 2077.74 | 2227.68 | 2320.5 | 2331.15 | 2177.7 | 2223.8 | 200.43 | 2230.62 | 1923.76 | 2142 | 2034.9 | 1839 | 2231.3 | 2391.9 | 1278 | 2439.02 | 2463.3 | 2306 | 2172.9236 | 2413.32 | 2213.4 | 1926 | 1993 | 2281.05 | 2195.74 | 200.43 | 2746.22
7727 | 带颈平焊法兰 | PN50(CL300) | 300 | RF | SH/T 3406-2013 | S31603(022Cr17Ni12Mo2) | NB/T 47010 |  | 51.6 | 1 |  | 0 | 2992.8 | 3157.92 | 2830.2 | 3363 | 2944 | 2528 | 3354 | 3994.28 | 3002 | 3082.72 | 2975 | 2941 | 2990.22 | 3253.38 | 2765.244 | 3105 | 2459.33 | 3039.24 | 3302.4 | 3691 | 3181.9 | 2838 | 3117 | 3134.11 | 3199.2 | 2630.52 | 3096 | 3390.59 | 3550.08 | 3003.12 | 3219.84 | 3354 | 3369.39 | 3147.6 | 3005.1 | 215 | 3231.37 | 2780.56 | 3096 | 2941.2 | 2659 | 3225 | 3457.2 | 1897 | 3525.31 | 3560.4 | 3333 | 3140.6916 | 3488.16 | 3199.2 | 2821 | 2880 | 3296.98 | 3181.91 | 215 | 3994.28
7728 | 带颈平焊法兰 | PN50(CL300) | 350 | RF | SH/T 3406-2013 | S31603(022Cr17Ni12Mo2) | NB/T 47010 |  | 72.2 | 1 |  | 0 | 4187.6 | 4418.64 | 3850.8 | 4705 | 4119 | 3538 | 4693 | 5640.06 | 4200 | 4313.42 | 4163 | 4115 | 4183.99 | 4552.21 | 3902.41 | 4344 | 3441.16 | 4115.4 | 4620.8 | 5165 | 4447 | 4115.4 | 4362 | 4385.32 | 4476.4 | 3680.29 | 4332 | 4662.32 | 4967.36 | 4202.04 | 4505.28 | 4693 | 4714.54 | 4404.2 | 4205.6 | 205 | 4514.78 | 4278.51 | 4332 | 4115.4 | 3720 | 4512.5 | 4837.4 | 2795 | 4932.7 | 4981.8 | 4664 | 4394.5292 | 4880.72 | 4476.4 | 4283 | 4029 | 4613.22 | 4446.98 | 205 | 5640.06
7729 | 带颈平焊法兰 | PN50(CL300) | 400 | RF | SH/T 3406-2013 | S31603(022Cr17Ni12Mo2) | NB/T 47010 |  | 95.3 | 1 |  | 0 | 5527.4 | 5832.36 | 4832.9 | 6210 | 5437 | 4670 | 6195 | 7194.34 | 5544 | 5693.48 | 5495 | 5432 | 5522.64 | 6008.67 | 5150.965 | 5870 | 4303.08 | 5251.03 | 6099.2 | 6818 | 5809.5 | 5432.1 | 5757 | 5788.38 | 5908.6 | 4857.47 | 5718 | 6154 | 6556.64 | 5546.46 | 5946.72 | 6194.5 | 6222.93 | 5813.3 | 5550.5 | 215 | 5897.25 | 5647.4 | 5718 | 5432.1 | 4910 | 5956.3 | 6385.1 | 3257 | 6510.9 | 6575.7 | 6156 | 5800.5356 | 6442.28 | 5908.6 | 5676 | 5318 | 6089.19 | 5809.54 | 215 | 7194.34
7730 | 带颈平焊法兰 | PN50(CL300) | 450 | RF | SH/T 3406-2013 | S31603(022Cr17Ni12Mo2) | NB/T 47010 |  | 114.9 | 1 |  | 0 | 6664.2 | 7031.88 | 5948.1 | 7136 | 6555 | 5630 | 7469 | 8535.12 | 6684 | 6864.44 | 6625 | 6549 | 6658.46 | 7244.45 | 6210.345 | 7078 | 5188.08 | 6330.99 | 7353.6 | 8220 | 6992.9 | 6549.3 | 6941 | 6978.86 | 7123.8 | 5856.28 | 6894 | 7419.67 | 7905.12 | 6575.73 | 7169.76 | 7468.5 | 7502.78 | 7008.9 | 6692.8 | 175 | 7081.5 | 6808.88 | 6894 | 6549.3 | 5919 | 6894 | 7698.3 | 3891 | 7849.97 | 7928.1 | 7423 | 6993.5156 | 7916.61 | 7066.35 | 6863 | 6412 | 7341.54 | 6992.9 | 175 | 8535.12
7731 | 带颈平焊法兰 | PN50(CL300) | 500 | RF | SH/T 3406-2013 | S31603(022Cr17Ni12Mo2) | NB/T 47010 |  | 139.4 | 1 |  | 0 | 8085.2 | 8531.28 | 7238.8 | 8657 | 7953 | 6831 | 9061 | 10522.5 | 8110 | 8328.13 | 8038 | 7946 | 8078.23 | 8789.17 | 7534.57 | 8587 | 6294.33 | 7945.8 | 8921.6 | 9973 | 8497.3 | 7945.8 | 8421 | 8466.95 | 8642.8 | 7104.8 | 8364 | 9001.76 | 9590.72 | 7977.86 | 8698.56 | 9061 | 8916.72 | 8503.4 | 8117.5 | 181.24 | 8613.42 | 8260.73 | 8364 | 7945.8 | 7181 | 8364 | 8782.2 | 4755 | 9523.81 | 9618.6 | 9005 | 8484.7306 | 9604.66 | 8573.1 | 8308 | 7779 | 8906.96 | 8497.28 | 181.24 | 10522.5
7732 | 带颈平焊法兰 | PN50(CL300) | 550 | RF | SH/T 3406-2013 | S31603(022Cr17Ni12Mo2) | NB/T 47010 |  | 160.8 | 1 |  | 0 | 9326.4 | 9840.96 | 9126.8 | 9986 | 9174 | 7879 | 10452 | 15363.46 | 9355 | 9606.63 | 9272 | 9166 | 9318.36 | 10138.44 | 8691.24 | 9905 | 7260.6 | 8860.08 | 10291.2 | 9978 | 9943.6 | 9165.6 | 9714 | 9766.76 | 9969.6 | 8195.35 | 9648 | 10383.66 | 11063.04 | 9202.58 | 10033.92 | 10452 | 10285.57 | 9808.8 | 9364.9 | 181.24 | 8613.42 | 9528.88 | 9648 | 9165.6 | 8285 | 9648 | 10130.4 | 5467 | 10985.86 | 11095.2 | 10388 | 9787.2702 | 11079.12 | 9889.2 | 9408 | 8973 | 10274.32 | 9943.57 | 181.24 | 15363.46
7733 | 带颈平焊法兰 | PN50(CL300) | 600 | RF | SH/T 3406-2013 | S31603(022Cr17Ni12Mo2) | NB/T 47010 |  | 222.5 | 1 |  | 0 | 12905 | 13617 | 11108.2 | 13818 | 12694 | 10903 | 14463 | 15363.46 | 12944 | 13292.75 | 12829 | 12683 | 12893.88 | 14028.63 | 12026.125 | 13705 | 12403.53 | 12682.5 | 14240 | 15918 | 13364.9 | 12682.5 | 13441 | 13514.33 | 13795 | 11339.58 | 13350 | 14367.94 | 15308 | 12733.68 | 13884 | 14462.5 | 14232.21 | 13572.5 | 12961.4 | 181.24 | 13559.22 | 12088.88 | 13350 | 12682.5 | 11463 | 13350 | 14017.5 | 7301 | 15201.2 | 15352.5 | 14374 | 13542.7101 | 15330.25 | 13683.75 | 13244 | 12416 | 14216.64 | 13364.88 | 181.24 | 15918
7734 | 承插焊法兰 | PN50(CL300) | 15 | RF | SH/T 3406-2013 | S31603(022Cr17Ni12Mo2) | NB/T 47010 |  | 1.4 | 1 |  | 0 | 82.6 | 78.54 | 79.81 | 104 | 119 | 82 | 99 | 56.12 | 88 | 86.86 | 92 | 95 | 93.1 | 100.49 | 87.423 | 98 | 140.48 | 77.14 | 98 | 137 | 87.3 | 88.2 | 115 | 97.58 | 91 | 83.3 | 96.6 | 97.55 | 105 | 86.8 | 97.84 | 98 | 99.75 | 98 | 85.5 | 181.24 | 93.44 | 88.2 | 101 | 79.8 | 74 | 109.2 | 93.8 | 30 | 106.62 | 103.6 | 88 | 97.7849 | 111.93 | 95.2 | 79 | 109 | 101.84 | 87.32 | 30 | 181.24
7735 | 承插焊法兰 | PN50(CL300) | 20 | RF | SH/T 3406-2013 | S31603(022Cr17Ni12Mo2) | NB/T 47010 |  | 1.4 | 1 |  | 0 | 82.6 | 78.54 | 81.4 | 104 | 121 | 82 | 99 | 84.18 | 88 | 93.23 | 92 | 95 | 93.1 | 100.49 | 87.423 | 98 | 140.48 | 77.14 | 98 | 137 | 93.9 | 88.2 | 115 | 97.58 | 91 | 83.3 | 96.6 | 97.55 | 105 | 86.8 | 97.84 | 98 | 99.75 | 98 | 101.3 | 240.34 | 95.6 | 88.2 | 101 | 79.8 | 74 | 109.2 | 93.8 | 44 | 106.62 | 103.6 | 117 | 97.7849 | 111.93 | 95.2 | 107 | 87 | 101.84 | 93.94 | 44 | 240.34
7736 | 承插焊法兰 | PN50(CL300) | 25 | RF | SH/T 3406-2013 | S31603(022Cr17Ni12Mo2) | NB/T 47010 |  | 1.4 | 1 |  | 0 | 82.6 | 78.54 | 96.19 | 104 | 113 | 82 | 99 | 101.26 | 88 | 95.51 | 92 | 95 | 93.1 | 100.49 | 87.423 | 98 | 140.48 | 77.14 | 98 | 119 | 95.9 | 88.2 | 115 | 97.58 | 91 | 83.3 | 96.6 | 97.55 | 105 | 86.8 | 97.84 | 98 | 99.75 | 98 | 104 | 240.34 | 97.02 | 88.2 | 101 | 79.8 | 74 | 109.2 | 93.8 | 55 | 105.06 | 103.6 | 144 | 97.7849 | 111.93 | 95.2 | 134 | 83 | 101.84 | 95.9 | 55 | 240.34
7737 | 承插焊法兰 | PN50(CL300) | 32 | RF | SH/T 3406-2013 | S31603(022Cr17Ni12Mo2) | NB/T 47010 |  | 2 | 1 |  | 0 | 118 | 112.2 | 129.35 | 149 | 150 | 114 | 142 | 125.66 | 125 | 133.58 | 132 | 135 | 133 | 143.56 | 124.89 | 129 | 200.68 | 110.2 | 140 | 165 | 136.3 | 118 | 162 | 139.4 | 130 | 118.58 | 138 | 139.36 | 150 | 124 | 139.78 | 140 | 142.49 | 140 | 146.4 | 240.34 | 139.04 | 126 | 144 | 114 | 105 | 156 | 134 | 71 | 150.08 | 148 | 156 | 139.6927 | 159.9 | 136 | 155 | 112 | 145.48 | 136.26 | 71 | 240.34
7738 | 承插焊法兰 | PN50(CL300) | 40 | RF | SH/T 3406-2013 | S31603(022Cr17Ni12Mo2) | NB/T 47010 |  | 2.7 | 1 |  | 0 | 159.3 | 151.47 | 187.83 | 201 | 200 | 151 | 192 | 174.46 | 169 | 183.78 | 166 | 182 | 179.55 | 193.81 | 168.6015 | 159 | 270.92 | 148.77 | 189 | 222 | 185.2 | 159.3 | 217 | 188.19 | 175.5 | 159.74 | 186.3 | 188.13 | 202.5 | 167.4 | 188.7 | 189 | 192.37 | 189 | 199.3 | 240.34 | 186.79 | 170.1 | 194 | 153.9 | 142 | 210.6 | 180.9 | 97 | 202.61 | 199.8 | 207 | 188.5852 | 200.07 | 183.6 | 196 | 151 | 196.4 | 185.24 | 97 | 270.92
7739 | 承插焊法兰 | PN50(CL300) | 50 | RF | SH/T 3406-2013 | S31603(022Cr17Ni12Mo2) | NB/T 47010 |  | 3.2 | 1 |  | 0 | 188.8 | 179.52 | 221.06 | 238 | 236 | 177 | 227 | 211.06 | 200 | 217.82 | 196 | 216 | 212.8 | 229.7 | 199.824 | 188 | 369.25 | 176.32 | 224 | 263 | 223.2 | 188.8 | 257 | 223.04 | 208 | 189.14 | 220.8 | 222.97 | 240 | 198.4 | 223.64 | 224 | 227.99 | 224 | 235.3 | 200.94 | 221.5 | 187.2 | 230 | 182.4 | 168 | 249.6 | 214.4 | 115 | 240.13 | 236.8 | 252 | 223.5084 | 237.12 | 217.6 | 206 | 179 | 232.77 | 223.24 | 115 | 369.25
7740 | 承插焊法兰 | PN50(CL300) | 65 | RF | SH/T 3406-2013 | S31603(022Cr17Ni12Mo2) | NB/T 47010 |  | 4.5 | 1 |  | 0 | 265.5 | 252.45 | 192.03 | 335 | 276 | 221 | 320 | 312.32 | 282 | 306.31 | 276 | 304 | 299.25 | 323.01 | 281.0025 | 264 | 519.26 | 247.95 | 315 | 340 | 314 | 265.5 | 359 | 313.65 | 292.5 | 265.58 | 310.5 | 323.68 | 337.5 | 279 | 314.5 | 315 | 320.61 | 315 | 315.9 | 200.94 | 291.4 | 256.5 | 324 | 256.5 | 237 | 351 | 301.5 | 184 | 327.6 | 333 | 304 | 314.3087 | 327.6 | 306 | 296 | 252 | 327.34 | 313.99 | 184 | 519.26
7741 | 承插焊法兰 | PN50(CL300) | 80 | RF | SH/T 3406-2013 | S31603(022Cr17Ni12Mo2) | NB/T 47010 |  | 5.9 | 1 |  | 0 | 348.1 | 330.99 | 221.06 | 438 | 343 | 289 | 419 | 346.48 | 370 | 401.6 | 351 | 398 | 392.35 | 423.5 | 343.9995 | 347 | 680.81 | 325.09 | 413 | 445 | 390.8 | 348.1 | 470 | 411.23 | 383.5 | 347.9 | 407.1 | 424.38 | 442.5 | 349.1 | 412.34 | 413 | 420.36 | 413 | 414.2 | 193.06 | 395.33 | 336.3 | 354 | 336.3 | 310 | 460.2 | 395.3 | 248 | 429.52 | 436.6 | 398 | 412.0936 | 429.52 | 401.2 | 387 | 330 | 429.18 | 390.81 | 193.06 | 680.81
7742 | 法兰盖 | PN50(CL300) | 15 | RF | SH/T 3406-2013 | S31603(022Cr17Ni12Mo2) | NB/T 47010 |  | 0.9 | 1 |  | 0 | 38.7 | 68 | 52.59 | 60 | 74 | 36 | 52 | 37.82 | 50 | 50.62 | 57 | 65 | 44.46 | 50.63 | 48.231 | 50 | 67.73 | 45.32 | 46.8 | 59 | 51.4 | 37.8 | 62 | 46.6 | 54 | 33.61 | 50.4 | 56.65 | 61.02 | 53.1 | 51.67 | 49.5 | 49.8 | 44.1 | 53.3 | 193.06 | 52.39 | 51.92 | 54 | 57 | 43 | 57.2 | 45.9 | 28 | 52.42 | 45 | 99 | 46.6979 | 56.16 | 51.3 | 69 | 84 | 51.31 | 51.41 | 28 | 193.06
7743 | 法兰盖 | PN50(CL300) | 20 | RF | SH/T 3406-2013 | S31603(022Cr17Ni12Mo2) | NB/T 47010 |  | 1.4 | 1 |  | 0 | 60.2 | 71.4 | 78.94 | 93 | 112 | 56 | 81 | 57.34 | 78 | 77.78 | 89 | 90 | 69.16 | 78.76 | 75.026 | 78 | 105.36 | 70.49 | 72.8 | 92 | 79.2 | 58.8 | 94 | 72.49 | 88.2 | 51.74 | 78.4 | 88.11 | 94.92 | 82.6 | 80.37 | 77 | 77.47 | 68.6 | 81.6 | 181.7 | 80.35 | 78.5 | 84 | 79.8 | 66 | 89 | 71.4 | 47 | 81.54 | 70 | 117 | 72.6422 | 87.36 | 79.8 | 86 | 109 | 79.82 | 79.18 | 47 | 181.7
7744 | 法兰盖 | PN50(CL300) | 25 | RF | SH/T 3406-2013 | S31603(022Cr17Ni12Mo2) | NB/T 47010 |  | 1.8 | 1 |  | 0 | 77.4 | 91.8 | 100.97 | 119 | 137 | 72 | 104 | 75.64 | 100 | 96.7 | 114 | 116 | 88.92 | 101.27 | 96.462 | 101 | 135.46 | 90.63 | 93.6 | 118 | 100.6 | 75.6 | 119 | 93.2 | 113.4 | 66.25 | 100.8 | 113.28 | 122.04 | 106.2 | 103.33 | 99 | 99.61 | 88.2 | 102.6 | 181.7 | 102.16 | 97.98 | 108 | 102.6 | 85 | 114.5 | 91.8 | 59 | 104.83 | 90 | 144 | 93.3957 | 112.32 | 102.6 | 100 | 112 | 102.63 | 100.64 | 59 | 181.7
7745 | 法兰盖 | PN50(CL300) | 32 | RF | SH/T 3406-2013 | S31603(022Cr17Ni12Mo2) | NB/T 47010 |  | 2.7 | 1 |  | 0 | 116.1 | 137.7 | 151.61 | 178 | 193 | 109 | 157 | 95.16 | 150 | 144.16 | 171 | 174 | 133.38 | 151.9 | 144.693 | 135 | 203.19 | 135.95 | 140.4 | 177 | 148.5 | 113.4 | 177 | 139.8 | 170.1 | 98.88 | 151.2 | 169.93 | 183.06 | 159.3 | 155 | 148.5 | 149.41 | 132.3 | 156.9 | 240.95 | 150.06 | 142.56 | 162 | 153.9 | 127 | 171.7 | 137.7 | 73 | 157.25 | 135 | 162 | 140.0936 | 168.48 | 153.9 | 134 | 147 | 153.94 | 148.51 | 73 | 240.95
7746 | 法兰盖 | PN50(CL300) | 40 | RF | SH/T 3406-2013 | S31603(022Cr17Ni12Mo2) | NB/T 47010 |  | 3.2 | 1 |  | 0 | 137.6 | 163.2 | 176.29 | 211 | 217 | 129 | 186 | 131.76 | 178 | 170.64 | 187 | 206 | 158.08 | 180.03 | 171.488 | 160 | 192.65 | 161.12 | 166.4 | 210 | 176.6 | 134.4 | 209 | 165.69 | 198.4 | 117.01 | 179.2 | 201.4 | 216.96 | 188.8 | 183.71 | 176 | 177.08 | 156.8 | 172.3 | 240.95 | 179.39 | 166.61 | 192 | 182.4 | 150 | 203.5 | 163.2 | 105 | 186.37 | 160 | 216 | 166.0379 | 183.04 | 182.4 | 155 | 154 | 182.44 | 176.59 | 105 | 240.95
7747 | 法兰盖 | PN50(CL300) | 50 | RF | SH/T 3406-2013 | S31603(022Cr17Ni12Mo2) | NB/T 47010 |  | 3.6 | 1 |  | 0 | 154.8 | 183.6 | 205.77 | 238 | 243 | 145 | 209 | 161.04 | 200 | 200.86 | 211 | 232 | 177.84 | 202.54 | 192.924 | 180 | 216.73 | 181.26 | 187.2 | 236 | 201.3 | 151.2 | 235 | 186.4 | 223.2 | 131.52 | 201.6 | 226.58 | 244.08 | 212.4 | 206.67 | 198 | 199.22 | 176.4 | 203.8 | 193.55 | 204.13 | 184.84 | 216 | 205.2 | 169 | 229 | 183.6 | 125 | 209.66 | 180 | 252 | 186.7914 | 205.92 | 205.2 | 193 | 173 | 205.25 | 201.28 | 125 | 252
7748 | 法兰盖 | PN50(CL300) | 65 | RF | SH/T 3406-2013 | S31603(022Cr17Ni12Mo2) | NB/T 47010 |  | 5.4 | 1 |  | 0 | 232.2 | 275.4 | 304.37 | 324 | 299 | 217 | 297 | 241.56 | 300 | 295.36 | 316 | 348 | 266.76 | 303.8 | 289.386 | 271 | 325.1 | 230.85 | 280.8 | 339 | 298.2 | 226.8 | 301 | 279.6 | 334.8 | 196.78 | 302.4 | 339.86 | 366.12 | 318.6 | 310 | 297 | 298.83 | 264.6 | 297.6 | 193.55 | 301.47 | 277.26 | 324 | 307.8 | 254 | 324 | 275.4 | 186 | 314.5 | 270 | 266 | 280.1872 | 308.88 | 307.8 | 263 | 260 | 307.88 | 298.17 | 186 | 366.12
7749 | 法兰盖 | PN50(CL300) | 80 | RF | SH/T 3406-2013 | S31603(022Cr17Ni12Mo2) | NB/T 47010 |  | 7.3 | 1 |  | 0 | 313.9 | 372.3 | 407.24 | 438 | 381 | 294 | 402 | 341.6 | 405 | 395.47 | 414 | 471 | 325.95 | 396.54 | 391.207 | 356 | 439.49 | 367.56 | 379.6 | 458 | 398.3 | 306.6 | 406 | 341.63 | 452.6 | 265.68 | 408.8 | 450.31 | 494.94 | 410.7 | 404.5 | 401.5 | 394.32 | 321.2 | 404 | 182.16 | 402.87 | 374.82 | 394 | 416.1 | 344 | 438 | 372.3 | 255 | 384.27 | 365 | 381 | 342.3474 | 417.56 | 399.31 | 349 | 351 | 401.85 | 398.34 | 182.16 | 494.94
7750 | 法兰盖 | PN50(CL300) | 100 | RF | SH/T 3406-2013 | S31603(022Cr17Ni12Mo2) | NB/T 47010 |  | 12.7 | 1 |  | 0 | 546.1 | 647.7 | 703.25 | 762 | 660 | 511 | 699 | 579.5 | 659 | 682.6 | 720 | 667 | 567.06 | 689.86 | 680.593 | 619 | 716.8 | 603.25 | 787.4 | 772 | 688.4 | 508 | 707 | 594.34 | 787.4 | 461.48 | 695.96 | 783.41 | 861.06 | 714.5 | 703.72 | 660.4 | 686 | 558.8 | 690.2 | 241.56 | 696.94 | 652.08 | 686 | 723.9 | 597 | 762 | 647.7 | 423 | 668.53 | 635 | 663 | 595.5881 | 726.44 | 694.69 | 612 | 611 | 699.11 | 688.36 | 241.56 | 861.06
7751 | 法兰盖 | PN50(CL300) | 125 | RF | SH/T 3406-2013 | S31603(022Cr17Ni12Mo2) | NB/T 47010 |  | 17.1 | 1 |  | 0 | 735.3 | 872.1 | 936.55 | 1026 | 889 | 688 | 941 | 780.8 | 888 | 897.6 | 970 | 898 | 763.52 | 928.87 | 916.389 | 833 | 965.15 | 731.03 | 1060.2 | 1039 | 920.8 | 684 | 952 | 800.26 | 1060.2 | 621.03 | 937.08 | 1054.83 | 1159.38 | 962.05 | 947.53 | 889.2 | 923.67 | 752.4 | 911.8 | 201.96 | 932.47 | 878 | 923 | 974.7 | 804 | 1026 | 872.1 | 555 | 900.14 | 855 | 843 | 801.9405 | 978.12 | 935.37 | 808 | 822 | 941.32 | 920.79 | 201.96 | 1159.38
7752 | 法兰盖 | PN50(CL300) | 150 | RF | SH/T 3406-2013 | S31603(022Cr17Ni12Mo2) | NB/T 47010 |  | 22.7 | 1 |  | 0 | 976.1 | 1157.7 | 1252.59 | 1362 | 1180 | 914 | 1249 | 1060.18 | 1178 | 1212.35 | 1288 | 1192 | 1013.56 | 1233.06 | 1216.493 | 1106 | 1281.22 | 1078.25 | 1407.4 | 1379 | 1227.9 | 908 | 1264 | 1062.33 | 1407.4 | 824.08 | 1243.96 | 1446.44 | 1539.06 | 1277.1 | 1257.83 | 1180.4 | 1226.16 | 998.8 | 1222 | 182.62 | 1243.74 | 1116.16 | 1226 | 1293.9 | 1067 | 1362 | 1157.7 | 745 | 1194.93 | 1135 | 1185 | 1064.5609 | 1298.44 | 1241.69 | 1049 | 1091 | 1249.59 | 1227.91 | 182.62 | 1539.06
7753 | 法兰盖 | PN50(CL300) | 200 | RF | SH/T 3406-2013 | S31603(022Cr17Ni12Mo2) | NB/T 47010 |  | 36.7 | 1 |  | 0 | 1578.1 | 1871.7 | 2009.73 | 2202 | 1908 | 1477 | 2019 | 1695.8 | 1905 | 1950.21 | 2082 | 1927 | 1638.66 | 1993.54 | 1789.492 | 1787 | 1979.33 | 1743.25 | 2275.4 | 2230 | 1977.6 | 1468 | 2043 | 1717.51 | 2275.4 | 1331.72 | 2011.16 | 2338.52 | 2488.26 | 2064.74 | 2033.59 | 1908.4 | 1982.39 | 1614.8 | 1988.2 | 182.62 | 2004.32 | 1804.54 | 1982 | 2091.9 | 1726 | 2113.9 | 1871.7 | 1211 | 1931.89 | 1835 | 1916 | 1721.1168 | 2099.24 | 2007.49 | 1737 | 1764 | 2020.26 | 1977.6 | 182.62 | 2488.26
7754 | 法兰盖 | PN50(CL300) | 250 | RF | SH/T 3406-2013 | S31603(022Cr17Ni12Mo2) | NB/T 47010 |  | 56.7 | 1 |  | 0 | 2438.1 | 2891.7 | 3142.15 | 3401 | 2948 | 2282 | 3119 | 2580.3 | 2943 | 3048.78 | 3164 | 2977 | 2531.66 | 3079.94 | 2764.692 | 2762 | 3057.99 | 2693.25 | 3515.4 | 3445 | 3050.3 | 2268 | 3157 | 2653.48 | 3402 | 2056.92 | 3061.8 | 3612.92 | 3844.26 | 3189.94 | 3113.51 | 2948.4 | 3062.71 | 2494.8 | 3077.4 | 230 | 3101.71 | 2787.94 | 3062 | 3231.9 | 2667 | 3265.9 | 2891.7 | 1879 | 2984.69 | 2835 | 2960 | 2659.0523 | 3243.24 | 3101.49 | 2666 | 2725 | 3121.22 | 3050.35 | 230 | 3844.26
7755 | 法兰盖 | PN50(CL300) | 300 | RF | SH/T 3406-2013 | S31603(022Cr17Ni12Mo2) | NB/T 47010 |  | 83.9 | 1 |  | 0 | 3607.7 | 4278.9 | 4606.08 | 5033 | 4363 | 3377 | 4615 | 3796.64 | 4355 | 4461.89 | 4682 | 4405 | 3746.14 | 4557.45 | 4090.964 | 4086 | 4524.96 | 3985.25 | 5201.8 | 5098 | 4507.2 | 3356 | 4671 | 3926.4 | 5034 | 3043.19 | 4530.6 | 5346.11 | 5688.42 | 4720.21 | 4607.12 | 4362.8 | 4531.94 | 3691.6 | 4546.4 | 230 | 4582.22 | 4125.36 | 4531 | 4782.3 | 3947 | 4832.6 | 4278.9 | 2694 | 4416.5 | 4195 | 4380 | 3934.6454 | 4799.08 | 4589.33 | 3990 | 4032 | 4618.53 | 4507.25 | 230 | 5688.42
7756 | 法兰盖 | PN50(CL300) | 350 | RF | SH/T 3406-2013 | S31603(022Cr17Ni12Mo2) | NB/T 47010 |  | 113.4 | 1 |  | 0 | 4876.2 | 5783.4 | 6131.96 | 6802 | 5897 | 4564 | 6237 | 5097.16 | 5887 | 5934.73 | 6328 | 5954 | 5063.31 | 6159.89 | 5607.63 | 5523 | 6115.97 | 5171.04 | 7030.8 | 6890 | 6020.1 | 4536 | 6313 | 5306.96 | 6804 | 4112.86 | 6123.6 | 6781.89 | 7688.52 | 6379.88 | 6227.02 | 5896.8 | 6125.41 | 4989.6 | 6154.6 | 242.17 | 6132.36 | 5677.94 | 6124 | 6463.8 | 5335 | 6531.8 | 5783.4 | 3650 | 5969.38 | 5670 | 5591 | 5318.1046 | 6486.48 | 6202.98 | 5280 | 5449 | 6242.44 | 6020.06 | 242.17 | 7688.52
7757 | 法兰盖 | PN50(CL300) | 400 | RF | SH/T 3406-2013 | S31603(022Cr17Ni12Mo2) | NB/T 47010 |  | 143.1 | 1 |  | 0 | 6153.3 | 7298.1 | 7732.26 | 8584 | 7441 | 5760 | 7871 | 6691.7 | 7428 | 7474.02 | 7985 | 7513 | 6389.42 | 7773.19 | 7076.295 | 6970 | 7538.29 | 6117.53 | 8872.2 | 8695 | 7596.9 | 5724 | 7967 | 6696.87 | 8586 | 5189.79 | 7727.4 | 8558.1 | 9702.18 | 8050.81 | 7857.91 | 7441.2 | 7729.69 | 6296.4 | 7763 | 242.17 | 7734.16 | 7165.02 | 7727 | 8156.7 | 6731 | 8242.6 | 7298.1 | 4922 | 7532.78 | 7155 | 7055 | 6710.9334 | 8185.32 | 7727.4 | 6880 | 6876 | 7877.37 | 7596.88 | 242.17 | 9702.18
7758 | 法兰盖 | PN50(CL300) | 450 | RF | SH/T 3406-2013 | S31603(022Cr17Ni12Mo2) | NB/T 47010 |  | 188 | 1 |  | 0 | 8084 | 9588 | 9221.8 | 11258 | 9776 | 7567 | 10340 | 8443.62 | 9759 | 9899.52 | 10490 | 9870 | 8394.2 | 10212.16 | 9296.6 | 9426 | 9903.56 | 8037 | 11656 | 11423 | 10038.2 | 7520 | 10466 | 8798.13 | 11280 | 6817.86 | 10152 | 11289.02 | 12746.4 | 10394.52 | 10229.61 | 9776 | 10155.01 | 8272 | 10207.1 | 270 | 10131.96 | 9413.16 | 10152 | 10716 | 8844 | 10152 | 9588 | 8157 | 9896.32 | 9400 | 9268 | 8816.6061 | 10753.6 | 10152 | 9047 | 9034 | 10349.02 | 10038.24 | 270 | 12746.4
7759 | 法兰盖 | PN50(CL300) | 500 | RF | SH/T 3406-2013 | S31603(022Cr17Ni12Mo2) | NB/T 47010 |  | 233.8 | 1 |  | 0 | 10053.4 | 11923.8 | 10679.64 | 14000 | 12158 | 9410 | 12859 | 10706.72 | 12137 | 11969.18 | 13046 | 12275 | 10439.17 | 12700.02 | 11561.41 | 11722 | 12316.23 | 10661.28 | 14495.6 | 14206 | 12453.5 | 9352 | 13016 | 10941.5 | 14028 | 8478.57 | 12625.2 | 14039.23 | 15851.64 | 12926.8 | 12721.71 | 12157.6 | 12628.94 | 10287.2 | 12689.2 | 270 | 12623.81 | 11706.37 | 12625 | 13326.6 | 10998 | 12625.2 | 11923.8 | 7737 | 12307.23 | 11690 | 11526 | 10964.4772 | 13373.36 | 12625.2 | 11266 | 11235 | 12870.22 | 12453.53 | 270 | 15851.64
7760 | 法兰盖 | PN50(CL300) | 550 | RF | SH/T 3406-2013 | S31603(022Cr17Ni12Mo2) | NB/T 47010 |  | 277 | 1 |  | 0 | 11911 | 14127 | 12105.57 | 16587 | 14404 | 11149 | 15235 | 13302.88 | 14379 | 14566.11 | 15457 | 14543 | 12368.05 | 15046.64 | 13697.65 | 13888 | 14591.94 | 11841.75 | 17174 | 14598 | 14803.5 | 11080 | 15421 | 12963.2 | 16620 | 10045 | 14958 | 16633.3 | 18780.6 | 15315.33 | 15072.35 | 14404 | 14962.43 | 12188 | 14943.2 | 194.53 | 15105.57 | 13869.39 | 14958 | 15789 | 13030 | 14958 | 14127 | 9141 | 14581.28 | 13850 | 12853 | 12990.4227 | 15844.4 | 14958 | 13347 | 13310 | 15248.3 | 14803.46 | 194.53 | 18780.6
7761 | 法兰盖 | PN50(CL300) | 600 | RF | SH/T 3406-2013 | S31603(022Cr17Ni12Mo2) | NB/T 47010 |  | 363.2 | 1 |  | 0 | 15617.6 | 18523.2 | 13791.5 | 21749 | 18886 | 14619 | 19976 | 16435.84 | 18854 | 19149.56 | 20267 | 19068 | 16216.88 | 19729.02 | 17960.24 | 18210 | 19132.83 | 16561.92 | 22518.4 | 22068 | 19395.7 | 14528 | 20220 | 16997.23 | 21792 | 13170.61 | 19612.8 | 21809.43 | 24624.96 | 20081.33 | 19762.73 | 18886.4 | 19618.61 | 15980.8 | 19628.8 | 194.53 | 19791.5 | 18517.75 | 19613 | 20702.4 | 17084 | 19612.8 | 18523.2 | 12057 | 19118.85 | 18160 | 17906 | 17032.9242 | 20775.04 | 19612.8 | 17475 | 17452 | 19993.43 | 19395.67 | 194.53 | 24624.96
7762 | 对焊法兰 | PN68(CL400) | 15 | RF | SH/T 3406-2013 | S31603(022Cr17Ni12Mo2) | NB/T 47010 |  | 1.4 | 0.1 |  | 0 | 8.26 | 8.568 | 5.96 | 9.8 | 11.9 | 8.2 | 9.9 | 6.588 | 8.8 | 9.462 | 10.2 | 9.5 | 9.31 | 10.049 | 8.9033 | 9.8 | 6.107 | 9.31 | 9.8 | 11.2 | 9.94 | 9.66 | 11.5 | 9.758 | 10.5 | 8.33 | 9.612 | 9.96 | 9.31 | 8.68 | 9.645 | 9.8 | 10.021 | 9.8 | 10.43 | 23 | 10.024 | 6.55 | 10.1 | 7.98 | 7.8 | 11.38 | 9.52 | 3.7 | 10.976 | 11.34 | 8 | 9.7785 | 10.01 | 9.562 | 9.6 | 10.6 | 10.184 | 9.937 | 3.7 | 23
7763 | 对焊法兰 | PN68(CL400) | 20 | RF | SH/T 3406-2013 | S31603(022Cr17Ni12Mo2) | NB/T 47010 |  | 1.8 | 0.1 |  | 0 | 10.62 | 11.016 | 12.953 | 12.6 | 15.2 | 10.3 | 12.8 | 9.76 | 11.3 | 12.165 | 13.1 | 12.2 | 11.97 | 12.92 | 11.4471 | 12.6 | 14.376 | 11.97 | 12.6 | 14.4 | 12.77 | 12.42 | 14.6 | 12.546 | 13.5 | 10.682 | 12.358 | 12.806 | 11.97 | 11.16 | 12.4 | 12.6 | 12.885 | 12.6 | 13.18 | 23 | 13.124 | 9.949 | 13 | 10.26 | 10.1 | 14.63 | 12.24 | 6.5 | 14.112 | 14.58 | 10.4 | 12.5723 | 12.87 | 12.294 | 13.4 | 14 | 13.094 | 12.769 | 6.5 | 23
7764 | 对焊法兰 | PN68(CL400) | 25 | RF | SH/T 3406-2013 | S31603(022Cr17Ni12Mo2) | NB/T 47010 |  | 2.3 | 0.1 |  | 0 | 13.57 | 14.076 | 14.83 | 16 | 17.9 | 13 | 16.3 | 12.078 | 14.4 | 15.545 | 16.7 | 15.5 | 15.295 | 16.509 | 14.6268 | 16.1 | 18.369 | 15.295 | 16.1 | 16 | 16.32 | 15.87 | 18.6 | 16.031 | 17.25 | 13.622 | 15.791 | 16.364 | 15.295 | 14.26 | 15.845 | 16.1 | 16.464 | 16.1 | 16.99 | 23 | 15.947 | 13.127 | 16.6 | 13.11 | 12.9 | 18.69 | 15.64 | 7.2 | 18.032 | 18.63 | 12.8 | 16.0647 | 16.445 | 15.709 | 15.5 | 14 | 16.731 | 16.317 | 7.2 | 23
7765 | 对焊法兰 | PN68(CL400) | 32 | RF | SH/T 3406-2013 | S31603(022Cr17Ni12Mo2) | NB/T 47010 |  | 3.2 | 0.1 |  | 0 | 18.88 | 19.584 | 16.23 | 22.3 | 23.7 | 17.7 | 22.7 | 16.714 | 20 | 21.603 | 23.2 | 21.6 | 21.28 | 22.97 | 20.3504 | 20.6 | 25.557 | 21.28 | 22.4 | 21.5 | 22.71 | 21.12 | 25.7 | 22.304 | 24 | 18.914 | 21.97 | 22.766 | 21.28 | 19.84 | 22.045 | 22.4 | 22.906 | 22.4 | 22.37 | 27 | 22.794 | 18.101 | 23 | 18.24 | 17.9 | 26 | 21.76 | 9.3 | 25.088 | 25.92 | 15.2 | 22.3508 | 22.88 | 21.856 | 18.2 | 18.9 | 23.277 | 22.707 | 9.3 | 27
7766 | 对焊法兰 | PN68(CL400) | 40 | RF | SH/T 3406-2013 | S31603(022Cr17Ni12Mo2) | NB/T 47010 |  | 4.5 | 0.1 |  | 0 | 26.55 | 27.54 | 24.55 | 31.3 | 33.1 | 24.5 | 32 | 21.716 | 28.2 | 30.379 | 30.4 | 30.4 | 29.925 | 32.301 | 28.6178 | 26.4 | 31.712 | 29.925 | 31.5 | 30.2 | 31.93 | 29.7 | 35.9 | 31.365 | 33.75 | 26.558 | 30.895 | 32.016 | 29.925 | 27.9 | 31 | 31.5 | 32.211 | 31.5 | 32.94 | 23 | 31.991 | 24.245 | 32.4 | 25.65 | 25.2 | 36.56 | 30.6 | 13.7 | 35.28 | 35.55 | 19.2 | 31.4309 | 32.175 | 30.735 | 21.7 | 25.9 | 32.734 | 31.928 | 13.7 | 36.56
7767 | 对焊法兰 | PN68(CL400) | 50 | RF | SH/T 3406-2013 | S31603(022Cr17Ni12Mo2) | NB/T 47010 |  | 5.4 | 0.1 |  | 0 | 31.86 | 33.048 | 27.62 | 37.6 | 39.6 | 29.2 | 38.3 | 27.45 | 33.8 | 37.204 | 36.5 | 36.5 | 35.91 | 38.761 | 34.3413 | 31.7 | 38.054 | 35.91 | 37.8 | 36.3 | 38.32 | 35.64 | 43 | 37.638 | 40.5 | 31.85 | 37.074 | 38.418 | 35.91 | 33.48 | 37.2 | 37.8 | 38.654 | 37.8 | 38.95 | 18.354 | 38.375 | 30.464 | 38.9 | 30.78 | 30.2 | 43.88 | 36.72 | 17.3 | 41.731 | 42.66 | 22.4 | 37.717 | 38.61 | 36.882 | 27.2 | 31 | 39.281 | 38.318 | 17.3 | 43.88
7768 | 对焊法兰 | PN68(CL400) | 65 | RF | SH/T 3406-2013 | S31603(022Cr17Ni12Mo2) | NB/T 47010 |  | 8.2 | 0.1 |  | 0 | 47.56 | 50.184 | 31.98 | 50.4 | 50.1 | 40.2 | 54.1 | 38.308 | 51.4 | 51.355 | 55.4 | 55.4 | 54.53 | 52.496 | 52.1479 | 48.2 | 57.785 | 45.182 | 57.4 | 50.5 | 58.18 | 54.12 | 58.8 | 57.154 | 61.5 | 48.314 | 56.297 | 58.339 | 52.972 | 50.84 | 56.489 | 57.4 | 54.36 | 57.4 | 56.54 | 24.339 | 58.373 | 43.362 | 59 | 46.74 | 45.9 | 59.45 | 55.76 | 22.3 | 63.37 | 64.78 | 52.5 | 57.274 | 58.63 | 56.006 | 35.1 | 47.1 | 53.2 | 58.183 | 22.3 | 64.78
7769 | 对焊法兰 | PN68(CL400) | 80 | RF | SH/T 3406-2013 | S31603(022Cr17Ni12Mo2) | NB/T 47010 |  | 10.4 | 0.1 |  | 0 | 60.32 | 63.648 | 37.79 | 63.9 | 60.3 | 51 | 68.6 | 53.436 | 65.2 | 65.133 | 68.1 | 70.2 | 62.244 | 66.581 | 60.0392 | 61.1 | 73.289 | 67.184 | 72.8 | 64.1 | 69.4 | 68.64 | 74.6 | 65.239 | 78 | 61.25 | 71.401 | 68.487 | 67.184 | 61.537 | 67.492 | 72.8 | 68.944 | 65.52 | 67.13 | 20.349 | 71.792 | 55.707 | 62.4 | 59.28 | 58.2 | 75.4 | 70.72 | 30.5 | 80.371 | 82.16 | 66.6 | 65.376 | 74.36 | 67.496 | 45.1 | 59.7 | 67.473 | 69.404 | 20.349 | 82.16
7770 | 对焊法兰 | PN68(CL400) | 100 | RF | SH/T 3406-2013 | S31603(022Cr17Ni12Mo2) | NB/T 47010 |  | 15.9 | 0.1 |  | 0 | 92.22 | 97.308 | 55.23 | 97.7 | 92 | 77.9 | 104.9 | 83.692 | 92.5 | 101.788 | 104.1 | 90.6 | 95.162 | 101.792 | 91.7907 | 93.4 | 104.577 | 102.714 | 101.76 | 97.9 | 106.11 | 101.76 | 114 | 99.741 | 119.25 | 93.59 | 104.099 | 104.706 | 102.714 | 94.08 | 103.185 | 103.35 | 105.405 | 100.17 | 105.85 | 18.4 | 106.435 | 87.882 | 95.4 | 90.63 | 89 | 115.28 | 108.12 | 45.3 | 112.19 | 119.25 | 101.8 | 99.9505 | 113.685 | 103.191 | 87.7 | 91.2 | 103.156 | 106.114 | 18.4 | 119.25
7771 | 对焊法兰 | PN68(CL400) | 125 | RF | SH/T 3406-2013 | S31603(022Cr17Ni12Mo2) | NB/T 47010 |  | 19.3 | 0.1 |  | 0 | 111.94 | 118.116 | 84.3 | 118.6 | 111.7 | 94.6 | 127.4 | 110.776 | 112.3 | 121.057 | 126.4 | 110 | 115.511 | 123.559 | 111.4189 | 113.4 | 126.94 | 106.343 | 123.52 | 118.9 | 128.8 | 123.52 | 138.4 | 121.069 | 144.75 | 113.582 | 126.359 | 127.096 | 124.678 | 114.198 | 125.249 | 125.45 | 127.945 | 121.59 | 128.47 | 18.4 | 127.831 | 116.839 | 115.8 | 110.01 | 108.1 | 139.93 | 131.24 | 57.6 | 136.181 | 144.75 | 123.5 | 121.3232 | 130.468 | 125.257 | 106.3 | 110.7 | 125.215 | 128.801 | 18.4 | 144.75
7772 | 对焊法兰 | PN68(CL400) | 150 | RF | SH/T 3406-2013 | S31603(022Cr17Ni12Mo2) | NB/T 47010 |  | 25.9 | 0.1 |  | 0 | 150.22 | 158.508 | 125 | 159.1 | 149.9 | 126.9 | 170.9 | 144.57 | 150.7 | 162.455 | 169.6 | 147.6 | 155.012 | 165.812 | 139.9895 | 152.1 | 170.349 | 167.314 | 165.76 | 159.5 | 172.85 | 165.76 | 185.8 | 162.471 | 194.25 | 152.39 | 169.57 | 170.559 | 167.314 | 153.25 | 168.081 | 168.35 | 171.698 | 163.17 | 173.46 | 18.4 | 172.014 | 155.512 | 155.4 | 147.63 | 145 | 187.78 | 176.12 | 80.4 | 182.75 | 191.66 | 165.8 | 162.8122 | 175.084 | 168.091 | 142.8 | 148.6 | 168.034 | 172.852 | 18.4 | 194.25
7773 | 对焊法兰 | PN68(CL400) | 200 | RF | SH/T 3406-2013 | S31603(022Cr17Ni12Mo2) | NB/T 47010 |  | 40.4 | 0.1 |  | 0 | 234.32 | 247.248 | 179.56 | 249.4 | 233.8 | 198 | 266.6 | 220.21 | 235 | 248.662 | 264.5 | 230.3 | 241.794 | 258.641 | 218.362 | 248.9 | 256.229 | 260.984 | 258.56 | 248.9 | 269.62 | 258.56 | 289.8 | 253.429 | 303 | 237.65 | 264.503 | 266.046 | 260.984 | 239.047 | 262.18 | 262.6 | 267.822 | 254.52 | 267.68 | 18.4 | 266.916 | 240.807 | 242.4 | 230.28 | 226.2 | 277.75 | 274.72 | 122.5 | 285.062 | 298.96 | 258.6 | 253.9612 | 283.608 | 262.196 | 221.9 | 231.7 | 262.107 | 269.618 | 18.4 | 303
7774 | 对焊法兰 | PN68(CL400) | 250 | RF | SH/T 3406-2013 | S31603(022Cr17Ni12Mo2) | NB/T 47010 |  | 57 | 0.1 |  | 0 | 330.6 | 348.84 | 252.14 | 351.9 | 329.8 | 279.3 | 376.2 | 311.954 | 331.6 | 350.835 | 367.4 | 324.9 | 341.145 | 364.914 | 308.085 | 351.1 | 361.511 | 368.22 | 364.8 | 351.1 | 372.03 | 364.8 | 408.8 | 357.561 | 427.5 | 335.258 | 379.991 | 375.362 | 368.22 | 337.269 | 364.216 | 370.5 | 377.868 | 359.1 | 379.5 | 18.8 | 370.118 | 334.619 | 342 | 324.9 | 319.2 | 391.88 | 387.6 | 176.3 | 402.192 | 421.8 | 364.8 | 358.3119 | 400.14 | 363.09 | 314.8 | 326.9 | 369.805 | 372.028 | 18.8 | 427.5
7775 | 对焊法兰 | PN68(CL400) | 300 | RF | SH/T 3406-2013 | S31603(022Cr17Ni12Mo2) | NB/T 47010 |  | 80 | 0.1 |  | 0 | 464 | 489.6 | 354.58 | 493.8 | 474.7 | 392 | 528 | 451.034 | 465.4 | 492.4 | 515.6 | 456 | 478.8 | 512.16 | 432.4 | 492.8 | 507.384 | 516.8 | 512 | 492.8 | 522.14 | 512 | 573.8 | 501.84 | 600 | 470.498 | 533.32 | 526.824 | 516.8 | 473.36 | 511.181 | 520 | 530.341 | 504 | 526.37 | 18.8 | 520.482 | 481.057 | 480 | 456 | 448 | 550 | 544 | 259.6 | 564.48 | 592 | 512 | 502.8939 | 561.6 | 509.6 | 459.2 | 458.8 | 519.024 | 522.144 | 18.8 | 600
7776 | 对焊法兰 | PN68(CL400) | 350 | RF | SH/T 3406-2013 | S31603(022Cr17Ni12Mo2) | NB/T 47010 |  | 106 | 0.1 |  | 0 | 614.8 | 648.72 | 512.17 | 654.3 | 628.9 | 519.4 | 699.6 | 602.192 | 616.7 | 652.43 | 683.2 | 604.2 | 634.41 | 678.612 | 585.12 | 652.9 | 672.284 | 654.55 | 678.4 | 653 | 691.84 | 731.4 | 760.3 | 664.938 | 795 | 623.378 | 706.649 | 683.064 | 684.76 | 627.202 | 677.315 | 689 | 702.702 | 667.8 | 699.36 | 18.8 | 689.086 | 659.923 | 636 | 604.2 | 593.6 | 728.75 | 720.8 | 368.1 | 747.936 | 784.4 | 678.4 | 666.3344 | 785.46 | 675.22 | 584.8 | 608 | 687.707 | 691.841 | 18.8 | 795
7777 | 对焊法兰 | PN68(CL400) | 400 | RF | SH/T 3406-2013 | S31603(022Cr17Ni12Mo2) | NB/T 47010 |  | 133 | 0.1 |  | 0 | 771.4 | 813.96 | 625.32 | 837.4 | 789.1 | 651.7 | 877.8 | 765.916 | 773.7 | 818.615 | 857.2 | 758.1 | 796.005 | 851.466 | 734.16 | 838.3 | 812.284 | 732.83 | 851.2 | 819.3 | 868.06 | 917.7 | 954 | 834.309 | 997.5 | 782.138 | 886.645 | 857.052 | 859.18 | 786.961 | 849.838 | 864.5 | 881.692 | 837.9 | 871.72 | 18.8 | 871.492 | 818.994 | 798 | 758.1 | 744.8 | 914.38 | 904.4 | 459.3 | 938.448 | 984.2 | 851.2 | 836.061 | 985.53 | 847.21 | 734.4 | 762.8 | 862.877 | 868.064 | 18.8 | 997.5
7778 | 对焊法兰 | PN68(CL400) | 450 | RF | SH/T 3406-2013 | S31603(022Cr17Ni12Mo2) | NB/T 47010 |  | 163 | 0.1 |  | 0 | 945.4 | 997.56 | 737.427 | 1033.9 | 967.1 | 798.7 | 1075.8 | 942.938 | 948.3 | 1003.265 | 1050.5 | 929.1 | 975.555 | 1043.526 | 899.76 | 1027.4 | 995.506 | 898.13 | 1043.2 | 1004.1 | 1044.7 | 1124.7 | 1169.2 | 1022.499 | 1108.4 | 958.538 | 1086.64 | 1033.355 | 1052.98 | 948.66 | 1025.257 | 1059.5 | 1037.104 | 1026.9 | 1064.88 | 18.8 | 1068.07 | 992.095 | 978 | 929.1 | 912.8 | 1059.5 | 978 | 580.2 | 1150.128 | 1206.2 | 1043.2 | 1024.6462 | 1271.4 | 1028.53 | 899.6 | 934.9 | 1057.511 | 1044.7 | 18.8 | 1271.4
7779 | 对焊法兰 | PN68(CL400) | 500 | RF | SH/T 3406-2013 | S31603(022Cr17Ni12Mo2) | NB/T 47010 |  | 202 | 0.1 |  | 0 | 1171.6 | 1236.24 | 846.312 | 1281.3 | 1198.5 | 989.8 | 1333.2 | 1144.238 | 1175.1 | 1243.31 | 1301.9 | 1151.4 | 1208.97 | 1293.204 | 1115.04 | 1273.2 | 1233.695 | 1247.35 | 1292.8 | 1244.3 | 1294.66 | 1393.8 | 1448.9 | 1267.145 | 1373.6 | 1187.858 | 1346.633 | 1280.599 | 1304.92 | 1175.64 | 1270.564 | 1313 | 1285.245 | 1272.6 | 1317.33 | 18.8 | 1323.62 | 1239.437 | 1212 | 1151.4 | 1131.2 | 1313 | 1212 | 651 | 1425.312 | 1494.8 | 1292.8 | 1269.806 | 1575.6 | 1274.62 | 1112.8 | 1158.5 | 1310.536 | 1294.658 | 18.8 | 1575.6
7780 | 对焊法兰 | PN68(CL400) | 600 | RF | SH/T 3406-2013 | S31603(022Cr17Ni12Mo2) | NB/T 47010 |  | 290 | 0.1 |  | 0 | 1682 | 1774.8 | 970.883 | 1839.4 | 1720.7 | 1421 | 1914 | 1662.25 | 1687.1 | 1784.95 | 1869 | 1653 | 1735.65 | 1856.58 | 1600.8 | 1827.9 | 1771.146 | 1790.75 | 1856 | 1786.4 | 1858.67 | 2001 | 2080.1 | 1819.169 | 1972 | 1705.298 | 1933.285 | 1838.484 | 1873.4 | 1687.8 | 1824.077 | 1885 | 1845.154 | 1827 | 1891.33 | 18.8 | 1900.247 | 1780.934 | 1740 | 1653 | 1624 | 1885 | 1740 | 1009.7 | 2046.24 | 2146 | 1856 | 1822.9893 | 2262 | 1829.9 | 1596.2 | 1663.2 | 1881.462 | 1858.668 | 18.8 | 2262
7781 | 带颈平焊法兰 | PN68(CL400) | 15 | RF | SH/T 3406-2013 | S31603(022Cr17Ni12Mo2) | NB/T 47010 |  | 1.3 | 0.1 |  | 0 | 7.67 | 7.956 | 3.7 | 8.9 | 11.1 | 7.7 | 9.1 | 5.124 | 8.1 | 9.685 | 9.3 | 8.8 | 8.398 | 9.079 | 8.1179 | 8.6 | 6.107 | 8.028 | 9.1 | 10.4 | 8.79 | 7.93 | 9.8 | 8.802 | 6.5 | 6.723 | 8.02 | 8.78 | 8.489 | 7.93 | 8.891 | 9.1 | 9.09 | 8.84 | 9.41 | 18.8 | 9.306 | 7.704 | 9.4 | 7.41 | 6.7 | 8.94 | 8.71 | 4 | 9.901 | 8.97 | 8.8 | 8.8205 | 9.295 | 8.71 | 8.6 | 10.1 | 9.201 | 8.791 | 3.7 | 18.8
7782 | 带颈平焊法兰 | PN68(CL400) | 20 | RF | SH/T 3406-2013 | S31603(022Cr17Ni12Mo2) | NB/T 47010 |  | 1.4 | 0.1 |  | 0 | 8.26 | 8.568 | 6.83 | 9.5 | 12.1 | 8.2 | 9.8 | 7.564 | 8.8 | 10.43 | 10 | 9.5 | 9.044 | 9.778 | 8.7423 | 9.2 | 9.208 | 8.645 | 9.8 | 10.5 | 9.47 | 8.54 | 10.5 | 9.479 | 7 | 7.232 | 8.637 | 9.455 | 9.142 | 8.54 | 9.575 | 9.8 | 9.79 | 9.52 | 10 | 18.8 | 9.633 | 8.296 | 10.1 | 7.98 | 7.2 | 9.63 | 9.38 | 5.5 | 10.662 | 9.66 | 10.4 | 9.4989 | 10.01 | 9.38 | 11 | 8.7 | 9.909 | 9.467 | 5.5 | 18.8
7783 | 带颈平焊法兰 | PN68(CL400) | 25 | RF | SH/T 3406-2013 | S31603(022Cr17Ni12Mo2) | NB/T 47010 |  | 1.8 | 0.1 |  | 0 | 10.62 | 11.016 | 8.15 | 12.3 | 14.3 | 10.3 | 12.6 | 9.76 | 11.3 | 11.945 | 12.9 | 12.2 | 11.628 | 12.571 | 11.2401 | 11.9 | 11.839 | 11.115 | 12.6 | 12.1 | 12.17 | 10.98 | 13.4 | 12.188 | 9 | 9.271 | 11.104 | 12.156 | 11.754 | 10.98 | 12.31 | 12.6 | 12.587 | 12.24 | 12.87 | 18.8 | 12.234 | 10.667 | 13 | 10.26 | 9.3 | 12.38 | 12.06 | 5.9 | 13.507 | 12.42 | 12.8 | 12.2136 | 12.87 | 12.06 | 13.4 | 10.7 | 12.74 | 12.172 | 5.9 | 18.8
7784 | 带颈平焊法兰 | PN68(CL400) | 32 | RF | SH/T 3406-2013 | S31603(022Cr17Ni12Mo2) | NB/T 47010 |  | 2.7 | 0.1 |  | 0 | 15.93 | 16.524 | 11.99 | 18.4 | 20.1 | 15.1 | 18.9 | 12.688 | 16.9 | 17.073 | 19.3 | 18.2 | 17.442 | 18.857 | 16.8602 | 16.6 | 17.758 | 16.673 | 18.9 | 17.3 | 18.26 | 15.39 | 19.8 | 18.281 | 13.5 | 13.857 | 16.656 | 18.235 | 16.956 | 16.47 | 18.465 | 18.9 | 18.88 | 18.36 | 19.05 | 18.8 | 18.236 | 15.804 | 19.4 | 15.39 | 13.9 | 18.56 | 18.09 | 8 | 20.261 | 18.63 | 15.2 | 18.3194 | 19.305 | 18.09 | 18.9 | 15.1 | 19.11 | 18.257 | 8 | 20.261
7785 | 带颈平焊法兰 | PN68(CL400) | 40 | RF | SH/T 3406-2013 | S31603(022Cr17Ni12Mo2) | NB/T 47010 |  | 3.2 | 0.1 |  | 0 | 18.88 | 19.584 | 17.69 | 21.8 | 23.7 | 17.7 | 22.4 | 17.69 | 20 | 20.235 | 21.3 | 21.6 | 20.672 | 22.349 | 19.9824 | 18.8 | 21.047 | 19.76 | 22.4 | 20.5 | 21.64 | 18.24 | 23.4 | 21.667 | 16 | 16.405 | 19.741 | 21.612 | 20.096 | 19.52 | 21.885 | 22.4 | 22.376 | 21.76 | 20.4 | 18.8 | 21.404 | 18.504 | 23 | 18.24 | 16.5 | 22 | 21.44 | 10.7 | 24.013 | 22.08 | 19.2 | 21.7125 | 21.216 | 21.44 | 20.6 | 17.9 | 22.648 | 21.638 | 10.7 | 24.013
7786 | 带颈平焊法兰 | PN68(CL400) | 50 | RF | SH/T 3406-2013 | S31603(022Cr17Ni12Mo2) | NB/T 47010 |  | 4.1 | 0.1 |  | 0 | 24.19 | 25.092 | 19.06 | 27.9 | 30.2 | 22.4 | 28.7 | 21.96 | 25.7 | 25.926 | 27.3 | 27.7 | 26.486 | 28.634 | 25.6025 | 24.1 | 19.262 | 25.318 | 28.7 | 26.2 | 27.72 | 23.37 | 29.9 | 27.761 | 20.5 | 20.992 | 25.293 | 27.689 | 25.748 | 25.01 | 28.04 | 28.7 | 28.669 | 27.88 | 26.46 | 18.4 | 27.569 | 23.119 | 29.5 | 23.37 | 21.2 | 28.19 | 27.47 | 13 | 30.766 | 28.29 | 22.4 | 27.8193 | 27.183 | 27.47 | 24.6 | 22.9 | 29.018 | 27.724 | 13 | 30.766
7787 | 带颈平焊法兰 | PN68(CL400) | 65 | RF | SH/T 3406-2013 | S31603(022Cr17Ni12Mo2) | NB/T 47010 |  | 5.9 | 0.1 |  | 0 | 34.22 | 36.108 | 25.5 | 34.4 | 36.1 | 28.9 | 38.4 | 31.354 | 37 | 35.637 | 39.2 | 39.8 | 38.114 | 37.2 | 36.8426 | 34.7 | 27.718 | 32.509 | 41.3 | 34.5 | 39.9 | 33.63 | 35.6 | 39.948 | 29.5 | 30.164 | 36.397 | 39.847 | 37.052 | 35.99 | 40.35 | 41.3 | 38.526 | 40.12 | 34.88 | 18.4 | 38.206 | 33.269 | 42.5 | 33.63 | 30.4 | 39.09 | 39.53 | 18.2 | 42.952 | 40.71 | 35.9 | 40.0319 | 37.583 | 39.53 | 32.7 | 33 | 37.698 | 39.896 | 18.2 | 42.952
7788 | 带颈平焊法兰 | PN68(CL400) | 80 | RF | SH/T 3406-2013 | S31603(022Cr17Ni12Mo2) | NB/T 47010 |  | 7.3 | 0.1 |  | 0 | 42.34 | 44.676 | 33.14 | 42.6 | 42.4 | 35.8 | 47.5 | 42.212 | 45.7 | 44.093 | 47 | 49.3 | 42.304 | 46.027 | 42.5626 | 40.8 | 34.295 | 45.078 | 51.1 | 42.6 | 45.79 | 41.61 | 44.1 | 44.339 | 36.5 | 37.299 | 45.034 | 49.301 | 45.844 | 42.486 | 45.916 | 51.1 | 47.668 | 44.53 | 47 | 18.4 | 46.698 | 39.337 | 43.8 | 41.61 | 37.6 | 48.36 | 48.91 | 24.2 | 53.144 | 50.37 | 44.4 | 44.4321 | 46.501 | 45.99 | 40.2 | 40.8 | 46.643 | 45.786 | 18.4 | 53.144
7789 | 带颈平焊法兰 | PN68(CL400) | 100 | RF | SH/T 3406-2013 | S31603(022Cr17Ni12Mo2) | NB/T 47010 |  | 11.8 | 0.1 |  | 0 | 68.44 | 72.216 | 60.02 | 68.8 | 68.3 | 57.8 | 76.7 | 66.734 | 68.6 | 71.274 | 76 | 67.3 | 68.381 | 74.399 | 68.7999 | 65.9 | 54.05 | 69.502 | 75.52 | 68.9 | 74.01 | 64.9 | 71.3 | 71.671 | 59 | 60.231 | 71.62 | 79.692 | 74.104 | 68.676 | 74.221 | 76.7 | 77.052 | 71.98 | 70.95 | 18.4 | 74.304 | 63.586 | 70.8 | 67.26 | 60.8 | 78.18 | 79.06 | 36.8 | 85.904 | 81.42 | 71.7 | 71.8215 | 75.166 | 74.34 | 65 | 65.9 | 75.396 | 74.01 | 18.4 | 85.904
7790 | 带颈平焊法兰 | PN68(CL400) | 125 | RF | SH/T 3406-2013 | S31603(022Cr17Ni12Mo2) | NB/T 47010 |  | 14.1 | 0.1 |  | 0 | 81.78 | 86.292 | 69.08 | 82.2 | 81.6 | 69.1 | 91.7 | 83.082 | 82 | 85.167 | 90.9 | 80.4 | 81.71 | 88.901 | 82.21 | 78.8 | 64.586 | 77.691 | 90.24 | 82.3 | 88.44 | 77.55 | 85.2 | 85.641 | 70.5 | 71.952 | 85.58 | 95.225 | 88.548 | 82.062 | 88.688 | 91.65 | 92.071 | 86.01 | 84.81 | 18.4 | 88.233 | 75.98 | 84.6 | 80.37 | 72.7 | 93.41 | 94.47 | 46.9 | 96.331 | 97.29 | 85.7 | 85.8208 | 89.817 | 88.83 | 77.4 | 78.7 | 90.092 | 88.435 | 18.4 | 97.29
7791 | 带颈平焊法兰 | PN68(CL400) | 150 | RF | SH/T 3406-2013 | S31603(022Cr17Ni12Mo2) | NB/T 47010 |  | 20.1 | 0.1 |  | 0 | 116.58 | 123.012 | 91.76 | 117.2 | 116.3 | 98.5 | 130.7 | 110.898 | 116.9 | 124.007 | 129.5 | 114.6 | 116.48 | 126.731 | 107.7159 | 112.3 | 92.069 | 118.389 | 128.64 | 117.4 | 126.07 | 110.55 | 121.4 | 122.084 | 100.5 | 102.528 | 121.997 | 132.075 | 126.228 | 116.982 | 126.427 | 130.65 | 131.25 | 122.61 | 125.4 | 18.4 | 126.424 | 108.312 | 120.6 | 114.57 | 103.6 | 133.16 | 134.67 | 69.1 | 137.323 | 138.69 | 122.2 | 122.3404 | 128.037 | 126.63 | 110.6 | 112.2 | 128.429 | 126.067 | 18.4 | 138.69
7792 | 带颈平焊法兰 | PN68(CL400) | 200 | RF | SH/T 3406-2013 | S31603(022Cr17Ni12Mo2) | NB/T 47010 |  | 30.4 | 0.1 |  | 0 | 176.32 | 186.048 | 140.22 | 182.3 | 175.9 | 149 | 197.6 | 167.994 | 176.9 | 181.618 | 195.9 | 173.3 | 176.168 | 191.672 | 162.9136 | 182.9 | 135.678 | 179.056 | 194.56 | 177.5 | 190.67 | 167.2 | 183.6 | 184.645 | 152 | 155.016 | 184.513 | 199.755 | 190.912 | 176.928 | 191.214 | 197.6 | 198.507 | 185.44 | 187.94 | 18.4 | 190.293 | 155.14 | 182.4 | 173.28 | 156.6 | 190 | 203.68 | 103.2 | 207.693 | 209.76 | 184.8 | 185.0328 | 205.504 | 191.52 | 167.5 | 169.7 | 194.241 | 190.669 | 18.4 | 209.76
7793 | 带颈平焊法兰 | PN68(CL400) | 250 | RF | SH/T 3406-2013 | S31603(022Cr17Ni12Mo2) | NB/T 47010 |  | 41.3 | 0.1 |  | 0 | 239.54 | 252.756 | 192.84 | 247.6 | 239 | 202.4 | 268.5 | 232.776 | 240.3 | 246.737 | 261.9 | 235.4 | 239.334 | 260.397 | 221.3267 | 248.5 | 184.326 | 243.257 | 264.32 | 241.2 | 254.99 | 227.15 | 249.5 | 250.85 | 206.5 | 210.563 | 246.561 | 271.378 | 259.364 | 240.366 | 257.712 | 268.45 | 269.682 | 251.93 | 257.26 | 24.4 | 258.052 | 222.552 | 247.8 | 235.41 | 212.8 | 258.13 | 276.71 | 143.6 | 282.162 | 284.97 | 251.1 | 251.3768 | 279.188 | 256.06 | 227 | 230.5 | 263.886 | 254.986 | 24.4 | 284.97
7794 | 带颈平焊法兰 | PN68(CL400) | 300 | RF | SH/T 3406-2013 | S31603(022Cr17Ni12Mo2) | NB/T 47010 |  | 59 | 0.1 |  | 0 | 342.2 | 361.08 | 283.02 | 353.7 | 336.6 | 289.1 | 383.5 | 336.598 | 343.2 | 352.482 | 374.2 | 336.3 | 341.905 | 371.995 | 316.181 | 355 | 263.323 | 347.51 | 377.6 | 344.6 | 364.27 | 324.5 | 356.4 | 358.357 | 295 | 300.762 | 352.23 | 387.683 | 361.08 | 343.38 | 368.16 | 383.5 | 385.26 | 359.9 | 343.6 | 24.4 | 369.478 | 309.957 | 354 | 336.3 | 304 | 368.75 | 395.3 | 201.2 | 403.088 | 407.1 | 358.7 | 359.1095 | 398.84 | 365.8 | 325.1 | 329.3 | 376.981 | 364.266 | 24.4 | 407.1
7795 | 带颈平焊法兰 | PN68(CL400) | 350 | RF | SH/T 3406-2013 | S31603(022Cr17Ni12Mo2) | NB/T 47010 |  | 87 | 0.1 |  | 0 | 504.6 | 532.44 | 385.08 | 521.6 | 496.3 | 426.3 | 565.5 | 470.554 | 506.1 | 519.762 | 551.8 | 495.9 | 504.165 | 548.535 | 470.235 | 523.4 | 388.29 | 495.9 | 556.8 | 508.1 | 537.14 | 495.9 | 525.6 | 528.425 | 435 | 443.45 | 519.39 | 561.803 | 532.44 | 506.34 | 542.88 | 565.5 | 562.296 | 530.7 | 506.78 | 24.4 | 544.025 | 476.503 | 522 | 495.9 | 448.2 | 543.75 | 565.5 | 277.5 | 594.384 | 600.3 | 529 | 529.5347 | 588.12 | 539.4 | 478.2 | 485.5 | 555.887 | 537.138 | 24.4 | 600.3
7796 | 带颈平焊法兰 | PN68(CL400) | 400 | RF | SH/T 3406-2013 | S31603(022Cr17Ni12Mo2) | NB/T 47010 |  | 115 | 0.1 |  | 0 | 667 | 703.8 | 483.29 | 689.4 | 656.1 | 563.5 | 747.5 | 607.194 | 669 | 687.041 | 729.4 | 655.5 | 666.425 | 725.075 | 621.575 | 708.4 | 486.243 | 633.65 | 736 | 671.6 | 710.01 | 655.5 | 694.7 | 698.493 | 575 | 586.138 | 686.55 | 742.613 | 703.8 | 669.3 | 717.6 | 747.5 | 743.264 | 701.5 | 669.79 | 24.4 | 711.63 | 613.629 | 690 | 655.5 | 592.5 | 718.75 | 747.5 | 371.6 | 785.68 | 793.5 | 699.2 | 699.9598 | 777.4 | 713 | 633 | 641.7 | 734.793 | 710.01 | 24.4 | 793.5
7797 | 带颈平焊法兰 | PN68(CL400) | 450 | RF | SH/T 3406-2013 | S31603(022Cr17Ni12Mo2) | NB/T 47010 |  | 141 | 0.1 |  | 0 | 817.8 | 862.92 | 594.81 | 805.6 | 804.4 | 690.9 | 916.5 | 637.084 | 820.3 | 842.372 | 894.3 | 803.7 | 817.095 | 889.005 | 762.105 | 868.5 | 596.176 | 776.91 | 902.4 | 823.4 | 871.92 | 803.7 | 851.8 | 856.413 | 705 | 718.634 | 841.77 | 910.508 | 862.92 | 806.943 | 879.84 | 916.5 | 911.307 | 860.1 | 821.31 | 25.2 | 869.009 | 730.429 | 846 | 803.7 | 726.4 | 846 | 916.5 | 433.2 | 963.312 | 972.9 | 857.3 | 858.2115 | 971.49 | 867.15 | 775.7 | 786.8 | 900.92 | 871.916 | 25.2 | 972.9
7798 | 带颈平焊法兰 | PN68(CL400) | 500 | RF | SH/T 3406-2013 | S31603(022Cr17Ni12Mo2) | NB/T 47010 |  | 172 | 0.1 |  | 0 | 997.6 | 1052.64 | 723.88 | 982.7 | 981.3 | 842.8 | 1118 | 872.91 | 1000.6 | 1027.575 | 1090.9 | 980.4 | 996.74 | 1084.46 | 929.66 | 1059.5 | 727.25 | 980.4 | 1100.8 | 1004.5 | 1063.61 | 980.4 | 1039 | 1044.703 | 860 | 876.61 | 1026.84 | 1110.69 | 1052.64 | 984.356 | 1073.28 | 1118 | 1100.198 | 1049.2 | 1001.59 | 25.2 | 1062.775 | 881.303 | 1032 | 980.4 | 886.1 | 1032 | 1083.6 | 538.9 | 1175.104 | 1186.8 | 1045.8 | 1046.8969 | 1185.08 | 1057.8 | 949.4 | 959.8 | 1098.994 | 1063.614 | 25.2 | 1186.8
7799 | 带颈平焊法兰 | PN68(CL400) | 600 | RF | SH/T 3406-2013 | S31603(022Cr17Ni12Mo2) | NB/T 47010 |  | 254 | 0.1 |  | 0 | 1473.2 | 1554.48 | 796.82 | 1451.2 | 1449.1 | 1244.6 | 1651 | 1308.816 | 1477.6 | 1517.465 | 1611 | 1447.8 | 1471.93 | 1601.47 | 1372.87 | 1564.6 | 1073.963 | 1447.8 | 1625.6 | 1483.4 | 1570.69 | 1447.8 | 1534.4 | 1542.759 | 1270 | 1294.482 | 1516.38 | 1640.205 | 1554.48 | 1453.642 | 1584.96 | 1651 | 1624.711 | 1549.4 | 1479.3 | 25.2 | 1360.578 | 1505.184 | 1524 | 1447.8 | 1308.6 | 1524 | 1600.2 | 833.8 | 1735.328 | 1752.6 | 1544.3 | 1545.9988 | 1750.06 | 1562.1 | 1398.4 | 1417.4 | 1622.933 | 1570.685 | 25.2 | 1752.6
7800 | 承插焊法兰 | PN68(CL400) | 15 | RF | SH/T 3406-2013 | S31603(022Cr17Ni12Mo2) | NB/T 47010 |  | 0.8 | 0.1 |  | 0 | 4.72 | 6.8 | 5.306 | 5.5 | 7.2 | 5.1 | 5.7 | 5.856 | 5 | 4.964 | 5.8 | 6.8 | 5.32 | 5.742 | 4.9956 | 5.6 | 7.517 | 4.408 | 5.6 | 6.4 | 5.59 | 5.04 | 6.7 | 5.576 | 5.2 | 4.802 | 5.492 | 5.575 | 6 | 4.96 | 5.591 | 5.6 | 5.7 | 5.6 | 4.89 | 25.2 | 4.875 | 5.04 | 5.8 | 5.7 | 4.3 | 5.8 | 5.36 | 4 | 6.093 | 5.92 | 7.8 | 5.5877 | 6.396 | 5.44 | 9.6 | 6.2 | 5.819 | 5.586 | 4 | 25.2
7801 | 承插焊法兰 | PN68(CL400) | 20 | RF | SH/T 3406-2013 | S31603(022Cr17Ni12Mo2) | NB/T 47010 |  | 1.3 | 0.1 |  | 0 | 7.67 | 7.293 | 9.921 | 8.9 | 11.3 | 7.7 | 9.2 | 8.906 | 8.1 | 8.657 | 9.4 | 8.8 | 8.645 | 9.331 | 8.1179 | 9.1 | 12.215 | 7.163 | 9.1 | 10.4 | 9.07 | 8.19 | 10.7 | 9.061 | 7.28 | 7.742 | 8.925 | 9.059 | 9.75 | 8.06 | 9.085 | 9.1 | 9.262 | 9.1 | 9.4 | 25.2 | 7.922 | 8.19 | 9.4 | 7.41 | 6.8 | 9.43 | 8.71 | 5.5 | 9.901 | 9.62 | 10.4 | 9.08 | 10.394 | 8.84 | 12 | 8.1 | 9.456 | 9.075 | 5.5 | 25.2
7802 | 承插焊法兰 | PN68(CL400) | 25 | RF | SH/T 3406-2013 | S31603(022Cr17Ni12Mo2) | NB/T 47010 |  | 1.6 | 0.1 |  | 0 | 9.44 | 8.976 | 13.942 | 11 | 12.8 | 9.3 | 11.4 | 10.858 | 10 | 10.915 | 11.6 | 10.8 | 10.64 | 11.485 | 9.9912 | 11.2 | 15.034 | 8.816 | 11.2 | 11.1 | 11.16 | 10.08 | 13 | 11.152 | 8.96 | 9.506 | 10.985 | 11.148 | 12 | 9.92 | 11.182 | 11.2 | 11.4 | 11.2 | 11.88 | 25.2 | 9.75 | 10.08 | 11.5 | 9.12 | 8.4 | 11.6 | 10.72 | 5.9 | 12.006 | 11.84 | 12.8 | 11.1754 | 12.792 | 10.88 | 14.6 | 9.5 | 11.639 | 11.162 | 5.9 | 25.2
7803 | 承插焊法兰 | PN68(CL400) | 32 | RF | SH/T 3406-2013 | S31603(022Cr17Ni12Mo2) | NB/T 47010 |  | 2.1 | 0.1 |  | 0 | 12.39 | 11.781 | 18.97 | 14.4 | 15.7 | 11.9 | 14.9 | 14.762 | 13.2 | 14.026 | 15.3 | 14.2 | 13.965 | 15.074 | 13.1135 | 13.5 | 19.732 | 11.571 | 14.7 | 14.1 | 14.65 | 12.39 | 17 | 14.637 | 11.76 | 12.446 | 14.418 | 14.632 | 15.75 | 13.02 | 14.676 | 14.7 | 14.962 | 14.7 | 15.37 | 25.2 | 12.797 | 13.23 | 15.1 | 11.97 | 11.1 | 15.23 | 14.07 | 8 | 15.758 | 15.54 | 14.7 | 14.6677 | 16.79 | 14.28 | 18.9 | 11.8 | 15.276 | 14.651 | 8 | 25.2
7804 | 承插焊法兰 | PN68(CL400) | 40 | RF | SH/T 3406-2013 | S31603(022Cr17Ni12Mo2) | NB/T 47010 |  | 3.1 | 0.1 |  | 0 | 18.29 | 17.391 | 22.109 | 21.2 | 22.9 | 17.2 | 22 | 19.642 | 19.4 | 21.101 | 20.9 | 20.9 | 20.615 | 22.252 | 19.3579 | 18.2 | 29.128 | 17.081 | 21.7 | 20.8 | 21.63 | 18.29 | 24.9 | 21.607 | 17.36 | 18.326 | 21.283 | 21.6 | 23.25 | 19.22 | 21.665 | 21.7 | 22.087 | 21.7 | 22.88 | 25.2 | 18.891 | 19.53 | 22.3 | 17.67 | 16.4 | 22.48 | 20.77 | 10.7 | 23.262 | 22.94 | 18.4 | 21.6524 | 22.971 | 21.08 | 21.2 | 17.3 | 22.55 | 21.629 | 10.7 | 29.128
7805 | 承插焊法兰 | PN68(CL400) | 50 | RF | SH/T 3406-2013 | S31603(022Cr17Ni12Mo2) | NB/T 47010 |  | 3.8 | 0.1 |  | 0 | 22.42 | 21.318 | 27.85 | 26 | 28 | 20.8 | 27 | 24.766 | 23.8 | 25.866 | 25.7 | 25.7 | 25.27 | 27.276 | 23.7291 | 22.3 | 41.061 | 20.938 | 26.6 | 25.5 | 26.52 | 22.42 | 30.4 | 26.486 | 21.28 | 22.442 | 26.089 | 26.478 | 28.5 | 23.56 | 26.557 | 26.6 | 27.074 | 26.6 | 27.94 | 25.2 | 23.157 | 22.23 | 27.4 | 21.66 | 20 | 27.55 | 25.46 | 13 | 28.515 | 28.12 | 22.4 | 26.5416 | 28.158 | 25.84 | 24.1 | 21.3 | 27.642 | 26.519 | 13 | 41.061
7806 | 承插焊法兰 | PN68(CL400) | 65 | RF | SH/T 3406-2013 | S31603(022Cr17Ni12Mo2) | NB/T 47010 |  | 5.6 | 0.1 |  | 0 | 33.04 | 31.416 | 27.85 | 38.3 | 34.2 | 27.4 | 39.8 | 35.014 | 35.1 | 38.118 | 37.8 | 37.8 | 37.24 | 40.197 | 34.9692 | 32.9 | 60.51 | 30.856 | 39.2 | 34.5 | 39.07 | 33.04 | 44.6 | 39.032 | 31.36 | 33.026 | 38.447 | 40.28 | 42 | 34.72 | 39.137 | 39.2 | 39.899 | 39.2 | 39.31 | 25.2 | 34.127 | 31.92 | 40.3 | 31.92 | 29.5 | 39.53 | 37.52 | 18.2 | 40.768 | 41.44 | 40.3 | 39.114 | 40.768 | 38.08 | 35.8 | 31.3 | 40.736 | 39.073 | 18.2 | 60.51
7807 | 承插焊法兰 | PN68(CL400) | 80 | RF | SH/T 3406-2013 | S31603(022Cr17Ni12Mo2) | NB/T 47010 |  | 7.6 | 0.1 |  | 0 | 44.84 | 42.636 | 32.531 | 52 | 44.1 | 37.2 | 54 | 48.556 | 47.6 | 51.732 | 49.8 | 51.3 | 50.54 | 54.553 | 44.3118 | 44.6 | 82.121 | 41.876 | 53.2 | 46.8 | 53.03 | 44.84 | 60.4 | 52.972 | 42.56 | 44.786 | 52.178 | 54.665 | 57 | 44.969 | 53.115 | 53.2 | 54.148 | 53.2 | 53.35 | 25.2 | 46.315 | 43.32 | 45.6 | 43.32 | 40 | 53.64 | 50.92 | 24.2 | 55.328 | 56.24 | 54.7 | 53.0832 | 55.328 | 51.68 | 44.7 | 42.5 | 55.284 | 53.028 | 24.2 | 82.121
7808 | 法兰盖 | PN68(CL400) | 15 | RF | SH/T 3406-2013 | S31603(022Cr17Ni12Mo2) | NB/T 47010 |  | 1 | 0.1 |  | 0 | 4.3 | 6.8 | 5.694 | 6.1 | 8.1 | 4 | 5.8 | 4.514 | 5.5 | 5.625 | 7 | 6.5 | 4.94 | 5.626 | 5.359 | 5.6 | 7.047 | 5.035 | 5.2 | 5.4 | 5.62 | 4.2 | 6.8 | 5.178 | 6.3 | 3.724 | 5.572 | 6.294 | 4.98 | 5.9 | 5.741 | 5.5 | 5.534 | 4.9 | 5.9 | 25.2 | 5.694 | 5.769 | 6 | 5.7 | 4.7 | 6.25 | 5.1 | 4.8 | 5.824 | 5 | 8.8 | 5.1889 | 6.24 | 5.7 | 8.6 | 7.8 | 5.701 | 5.622 | 3.724 | 25.2
7809 | 法兰盖 | PN68(CL400) | 20 | RF | SH/T 3406-2013 | S31603(022Cr17Ni12Mo2) | NB/T 47010 |  | 1.4 | 0.1 |  | 0 | 6.02 | 7.14 | 8.113 | 8.5 | 11.2 | 5.6 | 8.1 | 6.832 | 7.8 | 7.778 | 9.7 | 9 | 6.916 | 7.876 | 7.5026 | 7.8 | 9.866 | 7.049 | 7.28 | 7.5 | 8.03 | 5.88 | 9.4 | 7.249 | 8.82 | 5.174 | 7.801 | 8.811 | 6.972 | 8.26 | 8.037 | 7.7 | 7.747 | 6.86 | 8.33 | 24.4 | 8.113 | 7.85 | 8.4 | 7.98 | 6.6 | 8.75 | 7.14 | 5.5 | 8.154 | 7 | 10.4 | 7.2642 | 8.736 | 7.98 | 10 | 10.9 | 7.982 | 8.028 | 5.174 | 24.4
7810 | 法兰盖 | PN68(CL400) | 25 | RF | SH/T 3406-2013 | S31603(022Cr17Ni12Mo2) | NB/T 47010 |  | 1.8 | 0.1 |  | 0 | 7.74 | 9.18 | 10.3 | 11 | 13.7 | 7.2 | 10.4 | 8.784 | 10 | 9.67 | 12.5 | 11.6 | 8.892 | 10.127 | 9.6462 | 10.1 | 12.685 | 9.063 | 9.36 | 9.6 | 10.27 | 7.56 | 11.9 | 9.32 | 11.34 | 6.625 | 10.03 | 11.328 | 8.964 | 10.62 | 10.333 | 9.9 | 9.961 | 8.82 | 10.7 | 24.4 | 10.391 | 9.798 | 10.8 | 10.26 | 8.5 | 11.25 | 9.18 | 7 | 10.483 | 9 | 12.8 | 9.3396 | 11.232 | 10.26 | 13.4 | 12.6 | 10.263 | 10.266 | 6.625 | 24.4
7811 | 法兰盖 | PN68(CL400) | 32 | RF | SH/T 3406-2013 | S31603(022Cr17Ni12Mo2) | NB/T 47010 |  | 2.7 | 0.1 |  | 0 | 11.61 | 13.77 | 14.31 | 16.4 | 19.3 | 10.9 | 15.7 | 12.078 | 15 | 14.416 | 18.8 | 17.4 | 13.338 | 15.19 | 14.4693 | 13.5 | 19.027 | 13.595 | 14.04 | 14.5 | 15.03 | 11.34 | 17.7 | 13.98 | 17.01 | 9.888 | 15.044 | 16.993 | 13.446 | 15.93 | 15.5 | 14.85 | 14.941 | 13.23 | 15.81 | 24.4 | 15.265 | 14.256 | 16.2 | 15.39 | 12.7 | 16.88 | 13.77 | 9.4 | 15.725 | 13.5 | 15.2 | 14.0094 | 16.848 | 15.39 | 17.2 | 16 | 15.394 | 15.029 | 9.4 | 24.4
7812 | 法兰盖 | PN68(CL400) | 40 | RF | SH/T 3406-2013 | S31603(022Cr17Ni12Mo2) | NB/T 47010 |  | 3.6 | 0.1 |  | 0 | 15.48 | 18.36 | 20.241 | 21.9 | 24.3 | 14.5 | 20.9 | 16.47 | 20 | 19.197 | 23.2 | 23.2 | 17.784 | 20.254 | 19.2924 | 18 | 20.295 | 18.126 | 18.72 | 19.3 | 20.03 | 15.12 | 23.5 | 18.64 | 22.32 | 13.152 | 20.059 | 22.658 | 17.928 | 21.24 | 20.667 | 19.8 | 19.922 | 17.64 | 20.89 | 24.4 | 20.241 | 18.743 | 21.6 | 20.52 | 16.9 | 22.5 | 18.36 | 13 | 20.966 | 18 | 19.2 | 18.6791 | 20.592 | 20.52 | 21 | 18.5 | 20.525 | 20.026 | 13 | 24.4
7813 | 法兰盖 | PN68(CL400) | 50 | RF | SH/T 3406-2013 | S31603(022Cr17Ni12Mo2) | NB/T 47010 |  | 4.5 | 0.1 |  | 0 | 19.35 | 22.95 | 25.568 | 27.3 | 30.2 | 18.1 | 26.1 | 21.35 | 25 | 25.107 | 29 | 29 | 22.23 | 25.317 | 24.1155 | 22.6 | 25.369 | 22.658 | 23.4 | 24.1 | 25.23 | 18.9 | 29.2 | 23.3 | 27.9 | 16.415 | 25.074 | 28.322 | 22.41 | 26.55 | 25.834 | 24.75 | 24.902 | 22.05 | 25.32 | 24.4 | 25.568 | 23.105 | 27 | 25.65 | 21.2 | 28.13 | 22.95 | 18.9 | 26.208 | 22.5 | 22.4 | 23.3489 | 25.74 | 25.65 | 24.1 | 21 | 25.656 | 25.232 | 16.415 | 30.2
7814 | 法兰盖 | PN68(CL400) | 65 | RF | SH/T 3406-2013 | S31603(022Cr17Ni12Mo2) | NB/T 47010 |  | 6.8 | 0.1 |  | 0 | 29.24 | 34.68 | 37.79 | 37.6 | 37.6 | 27.4 | 37.4 | 31.11 | 37.7 | 37.194 | 43.8 | 43.9 | 33.592 | 38.257 | 36.4412 | 34.1 | 38.336 | 29.07 | 35.36 | 34.8 | 37.32 | 28.56 | 37.9 | 35.208 | 42.16 | 24.755 | 37.89 | 42.797 | 33.864 | 40.12 | 39.037 | 37.4 | 37.63 | 33.32 | 37.99 | 24.4 | 37.79 | 34.915 | 40.8 | 38.76 | 32 | 38.25 | 34.68 | 31.4 | 39.603 | 34 | 31.6 | 35.2819 | 38.896 | 38.76 | 34.4 | 32.7 | 38.77 | 37.318 | 24.4 | 43.9
7815 | 法兰盖 | PN68(CL400) | 80 | RF | SH/T 3406-2013 | S31603(022Cr17Ni12Mo2) | NB/T 47010 |  | 9.1 | 0.1 |  | 0 | 39.13 | 46.41 | 50.245 | 50.3 | 47.5 | 36.6 | 50.1 | 43.31 | 50.5 | 49.299 | 56.8 | 58.7 | 40.632 | 49.431 | 48.7669 | 44.3 | 51.302 | 45.819 | 47.32 | 46.6 | 49.65 | 38.22 | 50.7 | 42.587 | 56.42 | 33.095 | 50.705 | 56.134 | 45.318 | 51.197 | 50.424 | 50.05 | 49.155 | 40.04 | 50.66 | 24.4 | 50.245 | 46.724 | 49.1 | 51.87 | 42.8 | 51.19 | 46.41 | 32.3 | 47.902 | 45.5 | 42.2 | 42.6764 | 52.052 | 49.777 | 45.8 | 43.8 | 50.094 | 49.653 | 24.4 | 58.7
7816 | 法兰盖 | PN68(CL400) | 100 | RF | SH/T 3406-2013 | S31603(022Cr17Ni12Mo2) | NB/T 47010 |  | 15 | 0.1 |  | 0 | 64.5 | 76.5 | 82.759 | 82.8 | 78 | 60.4 | 82.5 | 70.272 | 77.9 | 80.622 | 93.6 | 78.8 | 66.975 | 81.48 | 80.385 | 73.1 | 79.279 | 71.25 | 93 | 74.4 | 81.77 | 60 | 83.5 | 70.198 | 93 | 54.488 | 81.789 | 92.529 | 74.7 | 84.39 | 83.117 | 78 | 81.024 | 66 | 82.97 | 19.6 | 82.759 | 77.018 | 81 | 85.5 | 70.6 | 84.38 | 76.5 | 50.5 | 78.96 | 75 | 69.6 | 70.3454 | 85.8 | 82.05 | 75.9 | 72.1 | 82.572 | 81.772 | 19.6 | 93.6
7817 | 法兰盖 | PN68(CL400) | 125 | RF | SH/T 3406-2013 | S31603(022Cr17Ni12Mo2) | NB/T 47010 |  | 20 | 0.1 |  | 0 | 86 | 102 | 109.747 | 110.4 | 104 | 80.5 | 110 | 94.062 | 103.8 | 104.983 | 124.8 | 105 | 89.3 | 108.64 | 107.18 | 97.4 | 105.705 | 85.5 | 124 | 99.2 | 108.46 | 80 | 111.3 | 93.597 | 124 | 72.618 | 109.052 | 123.372 | 99.6 | 112.52 | 110.822 | 104 | 108.032 | 88 | 110.53 | 19.6 | 109.747 | 102.69 | 108 | 114 | 94.1 | 112.5 | 102 | 66.7 | 105.28 | 100 | 92.8 | 93.7936 | 114.4 | 109.4 | 101.1 | 96.1 | 110.096 | 108.464 | 19.6 | 124.8
7818 | 法兰盖 | PN68(CL400) | 150 | RF | SH/T 3406-2013 | S31603(022Cr17Ni12Mo2) | NB/T 47010 |  | 27.7 | 0.1 |  | 0 | 119.11 | 141.27 | 152.165 | 152.9 | 144 | 111.5 | 152.4 | 131.394 | 143.8 | 147.939 | 172.9 | 145.4 | 123.681 | 150.466 | 148.4443 | 134.9 | 146.401 | 131.575 | 171.74 | 137.4 | 150.53 | 110.8 | 154.2 | 129.632 | 171.74 | 100.538 | 151.037 | 176.504 | 137.946 | 155.84 | 153.489 | 144.04 | 149.624 | 121.88 | 149.44 | 19.6 | 152.165 | 136.201 | 149.6 | 157.89 | 130.3 | 155.81 | 141.27 | 93.6 | 145.813 | 138.5 | 128.5 | 129.9042 | 158.444 | 151.519 | 140.2 | 133.1 | 152.483 | 150.531 | 19.6 | 176.504
7819 | 法兰盖 | PN68(CL400) | 200 | RF | SH/T 3406-2013 | S31603(022Cr17Ni12Mo2) | NB/T 47010 |  | 45 | 0.1 |  | 0 | 193.5 | 229.5 | 243.308 | 248.4 | 234 | 181.1 | 247.5 | 214.232 | 233.6 | 239.127 | 280.8 | 236.3 | 200.925 | 244.44 | 219.42 | 219.2 | 227.266 | 213.75 | 279 | 223.2 | 240.82 | 180 | 250.5 | 210.593 | 279 | 163.268 | 245.367 | 286.74 | 224.1 | 253.17 | 249.35 | 234 | 243.072 | 198 | 243.14 | 19.6 | 243.308 | 221.265 | 243 | 256.5 | 211.7 | 236.25 | 229.5 | 151.3 | 236.88 | 225 | 208.8 | 211.0352 | 257.4 | 246.15 | 227 | 216.3 | 247.716 | 240.821 | 19.6 | 286.74
7820 | 法兰盖 | PN68(CL400) | 250 | RF | SH/T 3406-2013 | S31603(022Cr17Ni12Mo2) | NB/T 47010 |  | 70 | 0.1 |  | 0 | 301 | 357 | 380.26 | 386.3 | 364 | 281.8 | 385 | 318.054 | 363.4 | 376.393 | 429.7 | 367.5 | 312.55 | 380.24 | 341.32 | 340.9 | 353.525 | 332.5 | 434 | 347.2 | 376.32 | 280 | 389.7 | 327.59 | 420 | 253.918 | 376.11 | 446.04 | 348.6 | 393.82 | 384.384 | 364 | 378.112 | 308 | 378.65 | 20.8 | 380.26 | 344.19 | 378 | 399 | 329.3 | 367.5 | 357 | 227 | 368.48 | 350 | 324.8 | 328.2779 | 400.4 | 382.9 | 354.3 | 336.4 | 385.336 | 376.318 | 20.8 | 446.04
7821 | 法兰盖 | PN68(CL400) | 300 | RF | SH/T 3406-2013 | S31603(022Cr17Ni12Mo2) | NB/T 47010 |  | 103 | 0.1 |  | 0 | 442.9 | 525.3 | 555.518 | 568.4 | 535.6 | 414.6 | 566.5 | 463.966 | 534.7 | 547.765 | 632.2 | 540.8 | 459.895 | 559.496 | 502.228 | 501.7 | 520.186 | 489.25 | 638.6 | 510.9 | 549.72 | 412 | 573.4 | 482.025 | 618 | 373.576 | 553.419 | 656.316 | 512.94 | 579.478 | 565.594 | 535.6 | 556.365 | 453.2 | 557.21 | 20.8 | 555.518 | 506.451 | 556.2 | 587.1 | 484.5 | 540.75 | 525.3 | 326.8 | 542.192 | 515 | 477.9 | 483.0373 | 589.16 | 563.41 | 521.2 | 495 | 566.994 | 549.722 | 20.8 | 656.316
7822 | 法兰盖 | PN68(CL400) | 350 | RF | SH/T 3406-2013 | S31603(022Cr17Ni12Mo2) | NB/T 47010 |  | 141 | 0.1 |  | 0 | 606.3 | 719.1 | 759.264 | 778.1 | 733.2 | 567.5 | 775.5 | 615.612 | 731.9 | 737.916 | 865.5 | 740.3 | 629.565 | 765.912 | 697.245 | 686.7 | 712.099 | 642.96 | 874.2 | 699.4 | 750.48 | 564 | 785 | 659.86 | 846 | 511.364 | 757.593 | 843.251 | 702.18 | 793.266 | 774.259 | 733.2 | 761.626 | 620.4 | 759.82 | 20.8 | 759.264 | 705.987 | 761.4 | 803.7 | 663.3 | 740.25 | 719.1 | 607.1 | 742.224 | 705 | 654.2 | 661.2457 | 806.52 | 771.27 | 713.8 | 677.6 | 776.177 | 750.479 | 20.8 | 874.2
7823 | 法兰盖 | PN68(CL400) | 400 | RF | SH/T 3406-2013 | S31603(022Cr17Ni12Mo2) | NB/T 47010 |  | 181 | 0.1 |  | 0 | 778.3 | 923.1 | 863.473 | 998.8 | 941.2 | 728.5 | 995.5 | 801.906 | 939.6 | 945.351 | 1111 | 950.3 | 808.165 | 983.192 | 895.045 | 881.6 | 892.855 | 773.775 | 1122.2 | 897.8 | 955.59 | 724 | 1007.6 | 847.054 | 1086 | 656.404 | 972.513 | 1082.471 | 901.38 | 1018.306 | 993.907 | 941.2 | 941.49 | 796.4 | 966.25 | 20.8 | 963.473 | 906.267 | 977.4 | 1031.7 | 851.4 | 950.25 | 814.5 | 556.3 | 952.784 | 905 | 839.8 | 848.8328 | 1035.32 | 977.4 | 915 | 869.8 | 996.369 | 955.589 | 20.8 | 1122.2
7824 | 法兰盖 | PN68(CL400) | 450 | RF | SH/T 3406-2013 | S31603(022Cr17Ni12Mo2) | NB/T 47010 |  | 225 | 0.1 |  | 0 | 967.5 | 1147.5 | 1011.5 | 1239.6 | 1170 | 905.6 | 1237.5 | 807.762 | 1168 | 1184.783 | 1381.1 | 1181.3 | 1004.625 | 1222.2 | 1112.625 | 1128.1 | 1109.903 | 961.875 | 1395 | 1116 | 1195.96 | 900 | 1252.6 | 1052.967 | 1350 | 815.948 | 1208.925 | 1351.08 | 1120.5 | 1244.025 | 1224.288 | 1170 | 1170.36 | 990 | 1190.4 | 20.8 | 1205.268 | 1126.575 | 1215 | 1282.5 | 1058.4 | 1125 | 1012.5 | 689.1 | 1184.4 | 1125 | 1044 | 1055.1782 | 1287 | 1215 | 1138.6 | 1081.2 | 1238.58 | 1195.96 | 20.8 | 1395
7825 | 法兰盖 | PN68(CL400) | 500 | RF | SH/T 3406-2013 | S31603(022Cr17Ni12Mo2) | NB/T 47010 |  | 268 | 0.1 |  | 0 | 1152.4 | 1366.8 | 1186.4 | 1476.5 | 1393.6 | 1078.7 | 1474 | 1255.868 | 1391.2 | 1372.001 | 1645 | 1407 | 1196.62 | 1455.776 | 1325.26 | 1343.7 | 1322.017 | 1222.08 | 1661.6 | 1329.3 | 1457.65 | 1072 | 1492 | 1254.201 | 1608 | 971.866 | 1439.964 | 1609.286 | 1334.64 | 1481.772 | 1458.263 | 1393.6 | 1394.029 | 1179.2 | 1431.01 | 20.8 | 1435.608 | 1341.876 | 1447.2 | 1527.6 | 1260.7 | 1340 | 1206 | 1140 | 1410.752 | 1340 | 1243.5 | 1256.8348 | 1532.96 | 1447.2 | 1355.4 | 1287.8 | 1475.286 | 1457.652 | 20.8 | 1661.6
7826 | 法兰盖 | PN68(CL400) | 600 | RF | SH/T 3406-2013 | S31603(022Cr17Ni12Mo2) | NB/T 47010 |  | 425 | 0.1 |  | 0 | 1827.5 | 2167.5 | 1340 | 2341.4 | 2210 | 1710.6 | 2337.5 | 1908.69 | 2206.2 | 2175.575 | 2608.7 | 2231.3 | 1897.625 | 2308.6 | 2101.625 | 2130.8 | 2096.483 | 1938 | 2635 | 2108 | 2311.58 | 1700 | 2366 | 1988.938 | 2550 | 1541.148 | 2283.525 | 2552.04 | 2116.5 | 2349.825 | 2312.544 | 2210 | 2210.68 | 1870 | 2266.82 | 20.8 | 2276.617 | 2166.863 | 2295 | 2422.5 | 1999.2 | 2125 | 1912.5 | 1346.4 | 2237.2 | 2125 | 1972 | 1993.1148 | 2431 | 2295 | 2150 | 2042.2 | 2339.54 | 2311.575 | 20.8 | 2635
7827 | 对焊法兰 | PN110(CL600) | 15 | RF | SH/T 3406-2013 | S31603(022Cr17Ni12Mo2) | NB/T 47010 |  | 1.4 | 1 |  | 0 | 82.6 | 85.68 | 79 | 106 | 119 | 82 | 99 | 68.32 | 88 | 94.62 | 92 | 95 | 93.1 | 100.49 | 89.033 | 98 | 65.22 | 93.1 | 98 | 123 | 97.6 | 96.6 | 115 | 97.58 | 105 | 83.3 | 96.6 | 99.6 | 97.72 | 86.8 | 96.45 | 98 | 100.21 | 98 | 103.5 | 208 | 97.84 | 103.04 | 101 | 79.8 | 78 | 113.8 | 95.2 | 40 | 109.76 | 113.4 | 85 | 97.7849 | 100.1 | 95.62 | 96 | 106 | 101.84 | 97.63 | 40 | 208
7828 | 对焊法兰 | PN110(CL600) | 20 | RF | SH/T 3406-2013 | S31603(022Cr17Ni12Mo2) | NB/T 47010 |  | 1.8 | 1 |  | 0 | 106.2 | 110.16 | 129.53 | 137 | 152 | 103 | 128 | 101.26 | 113 | 121.65 | 119 | 122 | 119.7 | 129.2 | 114.471 | 126 | 153.52 | 119.7 | 126 | 158 | 127.4 | 124.2 | 146 | 125.46 | 135 | 106.82 | 124.2 | 128.06 | 125.64 | 111.6 | 124 | 126 | 128.85 | 126 | 133 | 208 | 129.99 | 124.36 | 130 | 102.6 | 101 | 146.3 | 122.4 | 64 | 141.12 | 145.8 | 119 | 125.7235 | 128.7 | 122.94 | 134 | 140 | 130.94 | 127.39 | 64 | 208
7829 | 对焊法兰 | PN110(CL600) | 25 | RF | SH/T 3406-2013 | S31603(022Cr17Ni12Mo2) | NB/T 47010 |  | 2.3 | 1 |  | 0 | 135.7 | 140.76 | 221 | 174 | 179 | 130 | 163 | 125.66 | 144 | 155.45 | 152 | 155 | 152.95 | 165.09 | 146.2685 | 161 | 196.16 | 152.95 | 161 | 176 | 160.8 | 158.7 | 186 | 160.31 | 172.5 | 136.22 | 158.7 | 163.64 | 160.54 | 142.6 | 158.45 | 161 | 164.64 | 161 | 167.2 | 208 | 164.07 | 158.9 | 166 | 131.1 | 129 | 186.9 | 156.4 | 77 | 180.32 | 186.3 | 153 | 160.6467 | 164.45 | 157.09 | 155 | 140 | 167.31 | 160.79 | 77 | 221
7830 | 对焊法兰 | PN110(CL600) | 32 | RF | SH/T 3406-2013 | S31603(022Cr17Ni12Mo2) | NB/T 47010 |  | 3.2 | 1 |  | 0 | 188.8 | 195.84 | 220.1 | 242 | 237 | 177 | 227 | 173.24 | 200 | 216.03 | 211 | 216 | 212.8 | 229.7 | 203.504 | 206 | 272.92 | 212.8 | 224 | 237 | 216.3 | 211.2 | 257 | 223.04 | 240 | 189.14 | 220.8 | 227.66 | 223.36 | 198.4 | 220.45 | 224 | 229.06 | 224 | 208.9 | 208 | 220.68 | 221.08 | 230 | 182.4 | 179 | 260 | 217.6 | 105 | 250.88 | 259.2 | 187 | 223.5084 | 228.8 | 218.56 | 182 | 189 | 232.77 | 216.27 | 105 | 272.92
7831 | 对焊法兰 | PN110(CL600) | 40 | RF | SH/T 3406-2013 | S31603(022Cr17Ni12Mo2) | NB/T 47010 |  | 4.5 | 1 |  | 0 | 265.5 | 275.4 | 229 | 341 | 331 | 245 | 320 | 224.48 | 282 | 303.79 | 276 | 304 | 299.25 | 323.01 | 286.1775 | 264 | 338.65 | 299.25 | 315 | 333 | 315.4 | 297 | 359 | 313.65 | 337.5 | 265.58 | 310.5 | 320.16 | 314.1 | 279 | 310 | 315 | 322.11 | 315 | 297.6 | 208 | 310.24 | 303.91 | 324 | 256.5 | 252 | 365.6 | 306 | 143 | 352.8 | 355.5 | 306 | 314.3087 | 321.75 | 307.35 | 217 | 259 | 327.34 | 315.43 | 143 | 365.6
7832 | 对焊法兰 | PN110(CL600) | 50 | RF | SH/T 3406-2013 | S31603(022Cr17Ni12Mo2) | NB/T 47010 |  | 5.4 | 1 |  | 0 | 318.6 | 330.48 | 380.9 | 409 | 396 | 292 | 383 | 284.26 | 338 | 372.04 | 331 | 365 | 359.1 | 387.61 | 343.413 | 317 | 406.38 | 359.1 | 378 | 399 | 376.6 | 356.4 | 430 | 376.38 | 405 | 318.5 | 372.6 | 384.18 | 376.92 | 334.8 | 372 | 378 | 386.54 | 378 | 367.3 | 204 | 379.19 | 367.2 | 389 | 307.8 | 302 | 438.8 | 367.2 | 176 | 417.31 | 426.6 | 340 | 377.1704 | 386.1 | 368.82 | 272 | 310 | 392.81 | 376.56 | 176 | 438.8
7833 | 对焊法兰 | PN110(CL600) | 65 | RF | SH/T 3406-2013 | S31603(022Cr17Ni12Mo2) | NB/T 47010 |  | 8.2 | 1 |  | 0 | 475.6 | 501.84 | 399.7 | 548 | 501 | 402 | 541 | 407.48 | 514 | 513.55 | 503 | 554 | 545.3 | 524.96 | 521.479 | 482 | 617.09 | 451.82 | 574 | 556 | 534.5 | 541.2 | 588 | 571.54 | 615 | 483.14 | 565.8 | 583.39 | 572.36 | 508.4 | 564.89 | 574 | 543.6 | 574 | 538.2 | 204 | 545.44 | 541.2 | 590 | 467.4 | 459 | 594.5 | 557.6 | 255 | 633.7 | 647.8 | 558 | 572.7402 | 586.3 | 560.06 | 351 | 471 | 532 | 534.53 | 204 | 647.8
7834 | 对焊法兰 | PN110(CL600) | 80 | RF | SH/T 3406-2013 | S31603(022Cr17Ni12Mo2) | NB/T 47010 |  | 10.4 | 1 |  | 0 | 603.2 | 636.48 | 440.8 | 695 | 603 | 510 | 686 | 559.98 | 652 | 651.33 | 619 | 702 | 622.44 | 665.81 | 600.392 | 611 | 782.65 | 671.84 | 728 | 705 | 664 | 686.4 | 746 | 652.39 | 780 | 612.5 | 717.6 | 684.87 | 709.28 | 615.37 | 674.92 | 728 | 689.44 | 655.2 | 658.6 | 204 | 667.95 | 656.12 | 624 | 592.8 | 582 | 754 | 707.2 | 324 | 803.71 | 821.6 | 707 | 653.76 | 743.6 | 674.96 | 449 | 597 | 674.73 | 663.96 | 204 | 821.6
7835 | 对焊法兰 | PN110(CL600) | 100 | RF | SH/T 3406-2013 | S31603(022Cr17Ni12Mo2) | NB/T 47010 |  | 19.1 | 1 |  | 0 | 1107.8 | 1168.92 | 670.7 | 1276 | 1105 | 936 | 1261 | 1135.82 | 1111 | 1222.74 | 1137 | 1089 | 1143.14 | 1222.78 | 1102.643 | 1122 | 1341.55 | 1233.86 | 1222.4 | 1294 | 1243 | 1222.4 | 1370 | 1198.14 | 1432.5 | 1124.06 | 1218.58 | 1257.8 | 1302.62 | 1130.15 | 1239.51 | 1241.5 | 1266.19 | 1203.3 | 1241.1 | 204 | 1214.96 | 1204.98 | 1146 | 1088.7 | 1070 | 1384.8 | 1298.8 | 636 | 1347.7 | 1432.5 | 1299 | 1200.6561 | 1365.65 | 1239.59 | 925 | 1096 | 1239.17 | 1243.03 | 204 | 1432.5
7836 | 对焊法兰 | PN110(CL600) | 125 | RF | SH/T 3406-2013 | S31603(022Cr17Ni12Mo2) | NB/T 47010 |  | 30.9 | 1 |  | 0 | 1792.2 | 1891.08 | 1109.8 | 2063 | 1788 | 1514 | 2039 | 1883.68 | 1798 | 1938.17 | 1839 | 1761 | 1849.37 | 1978.22 | 1783.857 | 1815 | 2170.35 | 1702.59 | 1977.6 | 2094 | 1999.6 | 1977.6 | 2216 | 1938.36 | 2317.5 | 1817.9 | 1971.42 | 2034.86 | 2107.38 | 1828.35 | 2005.29 | 2008.5 | 2048.44 | 1946.7 | 1937.5 | 196 | 2040.4 | 1949.42 | 1854 | 1761.3 | 1730 | 2240.3 | 2101.2 | 1121 | 2180.3 | 2317.5 | 2101 | 1942.4306 | 2088.84 | 2005.41 | 1699 | 1773 | 2004.73 | 1999.59 | 196 | 2317.5
7837 | 对焊法兰 | PN110(CL600) | 150 | RF | SH/T 3406-2013 | S31603(022Cr17Ni12Mo2) | NB/T 47010 |  | 37 | 1 |  | 0 | 2146 | 2264.4 | 2406.11 | 2471 | 2141 | 1813 | 2442 | 2228.94 | 2152 | 2320.78 | 2202 | 2109 | 2214.45 | 2368.74 | 1999.85 | 2173 | 2598.81 | 2390.2 | 2368 | 2507 | 2358 | 2368 | 2654 | 2321.01 | 2775 | 2176.58 | 2360.6 | 2436.56 | 2523.4 | 2189.29 | 2401.15 | 2405 | 2452.83 | 2331 | 2406.2 | 196 | 2406.11 | 2334.26 | 2220 | 2109 | 2072 | 2682.5 | 2516 | 1283 | 2610.72 | 2738 | 2516 | 2325.8841 | 2501.2 | 2401.3 | 1823 | 2122 | 2400.49 | 2357.99 | 196 | 2775
7838 | 对焊法兰 | PN110(CL600) | 200 | RF | SH/T 3406-2013 | S31603(022Cr17Ni12Mo2) | NB/T 47010 |  | 53 | 1 |  | 0 | 3074 | 3243.6 | 2509.6 | 3556 | 3067 | 2597 | 3498 | 3451.38 | 3083 | 3324.36 | 3155 | 3021 | 3172.05 | 3393.06 | 2864.65 | 3265 | 3589.66 | 3423.8 | 3392 | 3591 | 3420.5 | 3392 | 3802 | 3324.69 | 3975 | 3117.38 | 3381.4 | 3490.21 | 3614.6 | 3136.01 | 3439.49 | 3445 | 3513.51 | 3339 | 3545.9 | 196 | 3444.33 | 3343.66 | 3180 | 3021 | 2968 | 3643.8 | 3604 | 2020 | 3739.68 | 3922 | 3604 | 3331.6718 | 3720.6 | 3439.7 | 2804 | 3040 | 3438.53 | 3420.53 | 196 | 3975
7839 | 对焊法兰 | PN110(CL600) | 250 | RF | SH/T 3406-2013 | S31603(022Cr17Ni12Mo2) | NB/T 47010 |  | 86 | 1 |  | 0 | 4988 | 5263.2 | 4100 | 5770 | 4977 | 4214 | 5676 | 5782.8 | 5003 | 5394.25 | 5039 | 4902 | 5147.1 | 5505.72 | 4648.3 | 5297 | 5824.74 | 5555.6 | 5504 | 5827 | 5541.8 | 5504 | 6169 | 5394.78 | 6450 | 5057.78 | 5590 | 5663.36 | 5865.2 | 5088.62 | 5495.19 | 5590 | 5701.17 | 5418 | 5762 | 184.46 | 5654.91 | 5425.57 | 5160 | 4902 | 4816 | 5912.5 | 5848 | 3174 | 6068.16 | 6364 | 5848 | 5406.109 | 6037.2 | 5478.2 | 4214 | 4933 | 5579.51 | 5541.81 | 184.46 | 6450
7840 | 对焊法兰 | PN110(CL600) | 300 | RF | SH/T 3406-2013 | S31603(022Cr17Ni12Mo2) | NB/T 47010 |  | 103 | 1 |  | 0 | 5974 | 6303.6 | 5431.3 | 6911 | 6111 | 5047 | 6798 | 7024.76 | 5992 | 6460.56 | 6035 | 5871 | 6164.55 | 6594.06 | 5567.15 | 6345 | 6976.14 | 6653.8 | 6592 | 6979 | 6620.7 | 6592 | 7388 | 6461.19 | 7725 | 6057.38 | 6695 | 6782.86 | 7024.6 | 6094.51 | 6581.45 | 6695 | 6828.14 | 6489 | 7028.5 | 244.61 | 6755.85 | 6790.78 | 6180 | 5871 | 5768 | 7081.3 | 7004 | 3904 | 7267.68 | 7622 | 7004 | 6474.7585 | 7230.6 | 6561.1 | 5642 | 5908 | 6682.43 | 6620.73 | 244.61 | 7725
7841 | 对焊法兰 | PN110(CL600) | 350 | RF | SH/T 3406-2013 | S31603(022Cr17Ni12Mo2) | NB/T 47010 |  | 158 | 1 |  | 0 | 9164 | 9669.6 | 6823.8 | 10601 | 9375 | 7742 | 10428 | 8178.88 | 9192 | 9910.37 | 9257 | 9006 | 9456.3 | 10115.16 | 8721.6 | 9732 | 10701.26 | 9756.5 | 10112 | 10706 | 10070.5 | 10902 | 11333 | 9911.34 | 10744 | 9291.38 | 10270 | 10181.52 | 10775.6 | 9348.86 | 10095.82 | 10270 | 10474.24 | 9954 | 10321 | 196.49 | 10275.98 | 10122.11 | 9480 | 9006 | 8848 | 10862.5 | 10744 | 4476 | 11148.48 | 11692 | 10744 | 9932.1538 | 11707.8 | 10064.6 | 8669 | 9062 | 10250.72 | 10070.46 | 196.49 | 11707.8
7842 | 对焊法兰 | PN110(CL600) | 400 | RF | SH/T 3406-2013 | S31603(022Cr17Ni12Mo2) | NB/T 47010 |  | 218 | 1 |  | 0 | 12644 | 13341.6 | 6823.8 | 14919 | 12935 | 10682 | 14388 | 11398.46 | 12682 | 13693.53 | 12773 | 12426 | 13047.3 | 13956.36 | 12033.6 | 13741 | 14218.18 | 12011.8 | 13952 | 14772 | 13933.1 | 15042 | 15637 | 13675.13 | 14824 | 12819.38 | 14170 | 14047.92 | 14867.6 | 12899.06 | 13929.68 | 14170 | 14451.8 | 13734 | 14816.6 | 188.94 | 14217.47 | 13965.95 | 13080 | 12426 | 12208 | 14987.5 | 14824 | 4899 | 15382.08 | 16132 | 14824 | 13703.8478 | 16153.8 | 13886.6 | 12023 | 12503 | 14143.4 | 13933.12 | 188.94 | 16153.8
7843 | 对焊法兰 | PN110(CL600) | 450 | RF | SH/T 3406-2013 | S31603(022Cr17Ni12Mo2) | NB/T 47010 |  | 252 | 1 |  | 0 | 14616 | 15422.4 | 7009.9 | 17374 | 14952 | 12348 | 16632 | 14080.02 | 14660 | 15510.6 | 14765 | 14364 | 15082.2 | 16133.04 | 13910.4 | 15884 | 16435.69 | 13885.2 | 16128 | 17076 | 16046.8 | 17388 | 18075 | 15807.95 | 17136 | 14818.58 | 16380 | 15975.79 | 17186.4 | 14666.4 | 15850.6 | 16380 | 16705.75 | 15876 | 16977.9 | 160 | 16374.27 | 16144.13 | 15120 | 14364 | 14112 | 16380 | 17136 | 6763 | 17781.12 | 18648 | 17136 | 15841.1467 | 19656 | 15901.2 | 13880 | 14453 | 16349.26 | 16046.78 | 160 | 19656
7844 | 对焊法兰 | PN110(CL600) | 500 | RF | SH/T 3406-2013 | S31603(022Cr17Ni12Mo2) | NB/T 47010 |  | 313 | 1 |  | 0 | 18154 | 19155.6 | 8263.12 | 21579 | 18571 | 15337 | 20658 | 17790.04 | 18209 | 19265.15 | 18339 | 17841 | 18733.05 | 20038.26 | 17277.6 | 19728 | 20414.17 | 19327.75 | 20032 | 21209 | 19953.9 | 21597 | 22451 | 19634.48 | 21284 | 18405.38 | 20345 | 19842.95 | 21346.6 | 18216.6 | 19687.45 | 20345 | 20749.6 | 19719 | 21021.9 | 253.26 | 20361.08 | 20160 | 18780 | 17841 | 17528 | 20345 | 21284 | 7638 | 22085.28 | 23162 | 21284 | 19675.7124 | 24414 | 19750.3 | 17252 | 17951 | 20306.81 | 19953.86 | 253.26 | 24414
7845 | 对焊法兰 | PN110(CL600) | 550 | RF | SH/T 3406-2013 | S31603(022Cr17Ni12Mo2) | NB/T 47010 |  | 373 | 1 |  | 0 | 21634 | 22827.6 | 9823.8 | 25716 | 22131 | 18277 | 24618 | 20647.28 | 21699 | 22958.15 | 21854 | 21261 | 22324.05 | 23879.46 | 20589.6 | 23510 | 24327.43 | 20552.3 | 23872 | 24413 | 23813.6 | 25737 | 26754 | 23398.28 | 25364 | 21933.38 | 24245 | 23646.71 | 25438.6 | 21708.6 | 23461.4 | 24245 | 22862.16 | 23499 | 25074.3 | 190 | 24299.61 | 25065.6 | 22380 | 21261 | 20888 | 24245 | 19769 | 9661 | 26318.88 | 27602 | 25364 | 23447.4164 | 29094 | 23536.3 | 20554 | 21392 | 24199.49 | 23813.62 | 190 | 29094
7846 | 对焊法兰 | PN110(CL600) | 600 | RF | SH/T 3406-2013 | S31603(022Cr17Ni12Mo2) | NB/T 47010 |  | 444 | 1 |  | 0 | 25752 | 27172.8 | 10708.83 | 30611 | 26344 | 21756 | 29304 | 25289.38 | 25830 | 27328.2 | 26014 | 25308 | 26573.4 | 28424.88 | 24508.8 | 27985 | 28958.12 | 27417 | 28416 | 30085 | 28138.1 | 30636 | 31847 | 27852.11 | 30192 | 26108.18 | 28860 | 28147.82 | 30280.8 | 25840.8 | 27925.24 | 28860 | 27213.94 | 27972 | 28113.7 | 209.04 | 28712.38 | 26880 | 26640 | 25308 | 24864 | 28860 | 23532 | 14956 | 31328.64 | 32856 | 30192 | 27910.5994 | 34632 | 28016.4 | 24424 | 25464 | 28805.83 | 28138.13 | 209.04 | 34632
7847 | 带颈平焊法兰 | PN110(CL600) | 15 | RF | SH/T 3406-2013 | S31603(022Cr17Ni12Mo2) | NB/T 47010 |  | 1.3 | 1 |  | 0 | 76.7 | 79.56 | 88.4 | 96 | 111 | 77 | 91 | 50.02 | 81 | 96.85 | 85 | 88 | 83.98 | 90.79 | 81.1785 | 86 | 65.22 | 80.28 | 91 | 114 | 87.9 | 79.3 | 98 | 88.02 | 65 | 67.23 | 80.6 | 87.8 | 99.32 | 79.3 | 88.91 | 91 | 90.9 | 88.4 | 94.1 | 175 | 85.16 | 77.04 | 94 | 74.1 | 67 | 89.4 | 87.1 | 35 | 99.01 | 89.7 | 85 | 88.2048 | 92.95 | 87.1 | 86 | 101 | 92.01 | 87.91 | 35 | 175
7848 | 带颈平焊法兰 | PN110(CL600) | 20 | RF | SH/T 3406-2013 | S31603(022Cr17Ni12Mo2) | NB/T 47010 |  | 1.4 | 1 |  | 0 | 82.6 | 85.68 | 95.2 | 104 | 121 | 82 | 98 | 75.64 | 88 | 104.3 | 91 | 95 | 90.44 | 97.78 | 87.423 | 92 | 98.33 | 86.45 | 98 | 116 | 94.7 | 85.4 | 105 | 94.79 | 70 | 72.32 | 86.8 | 94.55 | 106.96 | 85.4 | 95.75 | 98 | 97.9 | 95.2 | 100 | 185.84 | 97.79 | 82.96 | 101 | 79.8 | 72 | 96.3 | 93.8 | 62 | 106.62 | 96.6 | 119 | 94.9891 | 100.1 | 93.8 | 110 | 87 | 99.09 | 94.67 | 62 | 185.84
7849 | 带颈平焊法兰 | PN110(CL600) | 25 | RF | SH/T 3406-2013 | S31603(022Cr17Ni12Mo2) | NB/T 47010 |  | 1.8 | 1 |  | 0 | 106.2 | 110.16 | 122.4 | 133 | 143 | 103 | 126 | 97.6 | 113 | 119.45 | 117 | 122 | 116.28 | 125.71 | 112.401 | 119 | 126.43 | 111.15 | 126 | 133 | 121.7 | 109.8 | 134 | 121.88 | 90 | 92.71 | 111.6 | 121.56 | 123.48 | 109.8 | 123.1 | 126 | 125.87 | 122.4 | 128.7 | 246.44 | 125.28 | 106.67 | 130 | 102.6 | 93 | 123.8 | 120.6 | 76 | 135.07 | 124.2 | 153 | 122.1359 | 128.7 | 120.6 | 134 | 107 | 127.4 | 121.72 | 76 | 246.44
7850 | 带颈平焊法兰 | PN110(CL600) | 32 | RF | SH/T 3406-2013 | S31603(022Cr17Ni12Mo2) | NB/T 47010 |  | 2.7 | 1 |  | 0 | 159.3 | 165.24 | 183.6 | 200 | 201 | 151 | 189 | 126.88 | 169 | 170.73 | 176 | 182 | 174.42 | 188.57 | 168.6015 | 166 | 189.64 | 166.73 | 189 | 190 | 182.6 | 153.9 | 198 | 182.81 | 135 | 138.57 | 167.4 | 182.35 | 185.76 | 164.7 | 184.65 | 189 | 188.8 | 183.6 | 190.5 | 206.04 | 185.43 | 158.04 | 194 | 153.9 | 139 | 185.6 | 180.9 | 91 | 202.61 | 186.3 | 187 | 183.1939 | 193.05 | 180.9 | 141 | 151 | 191.1 | 182.57 | 91 | 206.04
7851 | 带颈平焊法兰 | PN110(CL600) | 40 | RF | SH/T 3406-2013 | S31603(022Cr17Ni12Mo2) | NB/T 47010 |  | 3.2 | 1 |  | 0 | 188.8 | 195.84 | 217.6 | 236 | 237 | 177 | 224 | 176.9 | 200 | 202.35 | 193 | 216 | 206.72 | 223.49 | 199.824 | 188 | 224.76 | 197.6 | 224 | 225 | 216.4 | 182.4 | 234 | 216.67 | 160 | 164.05 | 198.4 | 216.12 | 220.16 | 195.2 | 218.85 | 224 | 223.76 | 217.6 | 204 | 190.35 | 221.82 | 185.04 | 230 | 182.4 | 165 | 220 | 214.4 | 123 | 240.13 | 220.8 | 306 | 217.125 | 212.16 | 214.4 | 162 | 179 | 226.48 | 216.38 | 123 | 306
7852 | 带颈平焊法兰 | PN110(CL600) | 50 | RF | SH/T 3406-2013 | S31603(022Cr17Ni12Mo2) | NB/T 47010 |  | 4.1 | 1 |  | 0 | 241.9 | 250.92 | 278.8 | 303 | 302 | 224 | 287 | 220.82 | 257 | 259.26 | 248 | 277 | 264.86 | 286.34 | 256.0245 | 241 | 205.7 | 253.18 | 287 | 289 | 277.2 | 233.7 | 299 | 277.61 | 205 | 209.92 | 254.2 | 276.89 | 282.08 | 250.1 | 280.4 | 287 | 286.69 | 278.8 | 264.6 | 190 | 252.08 | 231.19 | 295 | 233.7 | 212 | 281.9 | 274.7 | 136 | 307.66 | 282.9 | 340 | 278.193 | 271.83 | 274.7 | 203 | 229 | 290.18 | 277.24 | 136 | 340
7853 | 带颈平焊法兰 | PN110(CL600) | 65 | RF | SH/T 3406-2013 | S31603(022Cr17Ni12Mo2) | NB/T 47010 |  | 5.9 | 1 |  | 0 | 342.2 | 361.08 | 401.2 | 374 | 361 | 289 | 384 | 306.22 | 370 | 356.37 | 357 | 398 | 381.14 | 372 | 368.4255 | 347 | 296 | 325.09 | 413 | 379 | 399 | 336.3 | 356 | 399.48 | 295 | 301.64 | 365.8 | 398.47 | 405.92 | 359.9 | 403.5 | 413 | 385.26 | 401.2 | 348.8 | 120 | 362.75 | 332.69 | 425 | 336.3 | 304 | 390.9 | 395.3 | 196 | 429.52 | 407.1 | 381 | 400.3189 | 375.83 | 395.3 | 299 | 330 | 376.98 | 398.96 | 120 | 429.52
7854 | 带颈平焊法兰 | PN110(CL600) | 80 | RF | SH/T 3406-2013 | S31603(022Cr17Ni12Mo2) | NB/T 47010 |  | 7.3 | 1 |  | 0 | 423.4 | 446.76 | 445.3 | 463 | 424 | 358 | 475 | 423.34 | 457 | 440.93 | 428 | 493 | 423.04 | 460.27 | 425.6265 | 408 | 366.24 | 450.78 | 511 | 469 | 457.9 | 416.1 | 441 | 443.39 | 365 | 372.99 | 452.6 | 493.01 | 502.24 | 424.86 | 459.16 | 511 | 476.68 | 445.3 | 470 | 255.15 | 448.83 | 393.37 | 438 | 416.1 | 376 | 483.6 | 489.1 | 257 | 531.44 | 503.7 | 472 | 444.3211 | 465.01 | 459.9 | 378 | 408 | 466.43 | 457.86 | 255.15 | 531.44
7855 | 带颈平焊法兰 | PN110(CL600) | 100 | RF | SH/T 3406-2013 | S31603(022Cr17Ni12Mo2) | NB/T 47010 |  | 16.8 | 1 |  | 0 | 974.4 | 1028.16 | 783 | 1065 | 972 | 823 | 1092 | 879.62 | 977 | 1014.75 | 984 | 958 | 973.56 | 1059.24 | 979.524 | 939 | 821.78 | 989.52 | 1075.2 | 1079 | 1053.7 | 924 | 1015 | 1020.41 | 840 | 857.11 | 1024.8 | 1134.6 | 1083.6 | 977.76 | 1056.71 | 1092 | 1097.01 | 1024.8 | 1010.1 | 220 | 1032.91 | 807.22 | 1008 | 957.6 | 866 | 1113 | 1125.6 | 595 | 1223.04 | 1159.2 | 1085 | 1022.5529 | 1070.16 | 1058.4 | 826 | 938 | 1073.44 | 1053.7 | 220 | 1223.04
7856 | 带颈平焊法兰 | PN110(CL600) | 125 | RF | SH/T 3406-2013 | S31603(022Cr17Ni12Mo2) | NB/T 47010 |  | 28.6 | 1 |  | 0 | 1658.8 | 1750.32 | 1345.6 | 1812 | 1655 | 1401 | 1859 | 1446.92 | 1664 | 1727.49 | 1676 | 1630 | 1657.37 | 1803.23 | 1667.523 | 1598 | 1398.99 | 1575.86 | 1830.4 | 1837 | 1793.8 | 1573 | 1728 | 1737.12 | 1430 | 1458.44 | 1744.6 | 1931.53 | 1844.7 | 1664.52 | 1798.92 | 1859 | 1867.53 | 1744.6 | 1720.4 | 170 | 1758.41 | 1341.78 | 1716 | 1630.2 | 1474 | 1894.8 | 1916.2 | 890 | 1953.95 | 1973.4 | 1848 | 1740.768 | 1821.82 | 1801.8 | 1574 | 1596 | 1827.4 | 1793.79 | 170 | 1973.4
7857 | 带颈平焊法兰 | PN110(CL600) | 150 | RF | SH/T 3406-2013 | S31603(022Cr17Ni12Mo2) | NB/T 47010 |  | 36 | 1 |  | 0 | 2088 | 2203.2 | 1898.52 | 2281 | 2083 | 1764 | 2340 | 1697.02 | 2094 | 2221.02 | 2109 | 2052 | 2086.2 | 2269.8 | 1929.24 | 2011 | 1760.97 | 2120.4 | 2304 | 2313 | 2257.9 | 1980 | 2175 | 2186.59 | 1800 | 1835.54 | 2196 | 2365.52 | 2322 | 2095.2 | 2264.37 | 2340 | 2350.74 | 2196 | 2245.9 | 210.6 | 2213.39 | 1565.95 | 2160 | 2052 | 1855 | 2385 | 2412 | 1180 | 2459.52 | 2484 | 2326 | 2191.1818 | 2293.2 | 2268 | 2000 | 2009 | 2300.22 | 2257.92 | 210.6 | 2484
7858 | 带颈平焊法兰 | PN110(CL600) | 200 | RF | SH/T 3406-2013 | S31603(022Cr17Ni12Mo2) | NB/T 47010 |  | 52 | 1 |  | 0 | 3016 | 3182.4 | 2254.56 | 3389 | 3009 | 2548 | 3380 | 2583.96 | 3025 | 3106.62 | 3047 | 2964 | 3013.4 | 3278.6 | 2786.68 | 3129 | 2478.4 | 3062.8 | 3328 | 3340 | 3261.4 | 2860 | 3141 | 3158.4 | 2600 | 2650.9 | 3172 | 3416.87 | 3354 | 3026.4 | 3270.76 | 3380 | 3395.51 | 3172 | 3214.8 | 205 | 3131.47 | 2373.17 | 3120 | 2964 | 2679 | 3250 | 3484 | 1590 | 3552.64 | 3588 | 3359 | 3165.0326 | 3515.2 | 3276 | 2430 | 2902 | 3322.54 | 3261.44 | 205 | 3588
7859 | 带颈平焊法兰 | PN110(CL600) | 250 | RF | SH/T 3406-2013 | S31603(022Cr17Ni12Mo2) | NB/T 47010 |  | 80 | 1 |  | 0 | 4640 | 4896 | 3547.6 | 5213 | 4629 | 3920 | 5200 | 4210.22 | 4654 | 4779.42 | 4613 | 4560 | 4636 | 5044 | 4287.2 | 4813 | 3812.92 | 4712 | 5120 | 5139 | 4939.2 | 4400 | 4833 | 4859.08 | 4000 | 4077.78 | 4800 | 5256.72 | 5160 | 4656 | 4992 | 5200 | 5223.87 | 4880 | 4983.3 | 140 | 4817.65 | 3880.93 | 4800 | 4560 | 4122 | 5000 | 5360 | 2660 | 5465.6 | 5520 | 5168 | 4869.2841 | 5408 | 4960 | 4438 | 4464 | 5111.6 | 4939.2 | 140 | 5520
7860 | 带颈平焊法兰 | PN110(CL600) | 300 | RF | SH/T 3406-2013 | S31603(022Cr17Ni12Mo2) | NB/T 47010 |  | 98 | 1 |  | 0 | 5684 | 5997.6 | 4950.72 | 6386 | 5591 | 4802 | 6370 | 4993.46 | 5701 | 5854.79 | 5651 | 5586 | 5679.1 | 6178.9 | 5251.82 | 5896 | 4670.83 | 5772.2 | 6272 | 6296 | 6050.5 | 5390 | 5920 | 5952.38 | 4900 | 4995.06 | 5880 | 6439.48 | 6321 | 5703.6 | 6115.2 | 6370 | 6333.9 | 5978 | 5707.3 | 186.76 | 6677.26 | 4620.79 | 5880 | 5586 | 5049 | 6125 | 6370 | 3288 | 6695.36 | 6762 | 6331 | 5964.88 | 6624.8 | 6076 | 5366 | 5469 | 6261.71 | 6050.52 | 186.76 | 6762
7861 | 带颈平焊法兰 | PN110(CL600) | 350 | RF | SH/T 3406-2013 | S31603(022Cr17Ni12Mo2) | NB/T 47010 |  | 118 | 1 |  | 0 | 6844 | 7221.6 | 6548.7 | 7689 | 6732 | 5782 | 7670 | 5895.04 | 6865 | 7049.64 | 6804 | 6726 | 6838.1 | 7439.9 | 6377.9 | 7099 | 5624.06 | 6726 | 7552 | 7580 | 7285.3 | 6726 | 7128 | 7167.15 | 5900 | 6014.26 | 7080 | 7619.85 | 7611 | 6867.6 | 7363.2 | 7670 | 7626.54 | 7198 | 6873.5 | 247.66 | 7344.99 | 5984.59 | 7080 | 6726 | 6079 | 7375 | 7670 | 3663 | 8061.76 | 8142 | 7623 | 7182.201 | 7976.8 | 7316 | 6467 | 6585 | 7539.61 | 7285.32 | 247.66 | 8142
7862 | 带颈平焊法兰 | PN110(CL600) | 400 | RF | SH/T 3406-2013 | S31603(022Cr17Ni12Mo2) | NB/T 47010 |  | 166 | 1 |  | 0 | 9628 | 10159.2 | 8458.68 | 10817 | 9471 | 8134 | 10790 | 8380.18 | 9657 | 9917.29 | 9572 | 9462 | 9619.7 | 10466.3 | 8972.3 | 10225 | 7495.4 | 9146.6 | 10624 | 10664 | 10248.8 | 9462 | 10028 | 10082.6 | 8300 | 8460.34 | 9960 | 10719.45 | 10375 | 9661.2 | 10358.4 | 10790 | 10728.86 | 10126 | 9668.2 | 207.06 | 10332.78 | 8475.25 | 9960 | 9462 | 8552 | 10375 | 10790 | 5228 | 11341.12 | 11454 | 10724 | 10103.7735 | 11221.6 | 10292 | 9150 | 9263 | 10606.57 | 10248.84 | 207.06 | 11454
7863 | 带颈平焊法兰 | PN110(CL600) | 450 | RF | SH/T 3406-2013 | S31603(022Cr17Ni12Mo2) | NB/T 47010 |  | 216 | 1 |  | 0 | 12528 | 13219.2 | 11345.33 | 13414 | 12323 | 10584 | 14040 | 10382.2 | 12566 | 12904.43 | 12455 | 12312 | 12517.2 | 13618.8 | 11674.8 | 13305 | 9753.05 | 11901.6 | 13824 | 13876 | 13357 | 12312 | 13048 | 13119.53 | 10800 | 11008.34 | 12960 | 13948.2 | 13500 | 12361.68 | 13478.4 | 14040 | 13816.44 | 13176 | 12581.8 | 191.29 | 13445.06 | 10595.54 | 12960 | 12312 | 11128 | 12960 | 13608 | 6381 | 14757.12 | 14904 | 13954 | 13147.081 | 14882.4 | 13284 | 11902 | 12053 | 13801.32 | 13357.01 | 191.29 | 14904
7864 | 带颈平焊法兰 | PN110(CL600) | 500 | RF | SH/T 3406-2013 | S31603(022Cr17Ni12Mo2) | NB/T 47010 |  | 278 | 1 |  | 0 | 16124 | 17013.6 | 12043.72 | 17264 | 15860 | 13622 | 18070 | 13201.62 | 16173 | 16608.47 | 16029 | 15846 | 16110.1 | 17527.9 | 15025.9 | 17124 | 12552.53 | 15846 | 17792 | 17859 | 17191 | 15846 | 16794 | 16885.32 | 13900 | 14167.86 | 16680 | 17951.85 | 17375 | 15909.94 | 17347.2 | 18070 | 17782.27 | 16958 | 16188.4 | 191.29 | 17304.29 | 13451.84 | 16680 | 15846 | 14323 | 16680 | 17514 | 7972 | 18992.96 | 19182 | 17959 | 16920.7792 | 19154.2 | 17097 | 15291 | 15513 | 17762.81 | 17190.96 | 191.29 | 19182
7865 | 带颈平焊法兰 | PN110(CL600) | 600 | RF | SH/T 3406-2013 | S31603(022Cr17Ni12Mo2) | NB/T 47010 |  | 398 | 1 |  | 0 | 23084 | 24357.6 | 15101.44 | 24716 | 22706 | 19502 | 25870 | 18617.2 | 23154 | 23777.6 | 22949 | 22686 | 23064.1 | 25093.9 | 21511.9 | 24516 | 17970.89 | 22686 | 25472 | 25568 | 24611.5 | 22686 | 24043 | 24173.94 | 19900 | 20283.06 | 23880 | 25700.85 | 24875 | 22777.54 | 24835.2 | 25870 | 25458.07 | 24278 | 23179.5 | 200 | 24773.77 | 18785.17 | 23880 | 22686 | 20505 | 23880 | 25074 | 11807 | 27191.36 | 27462 | 25711 | 24224.7053 | 27422.2 | 24477 | 21896 | 22209 | 25430.21 | 24611.52 | 200 | 27462
7866 | 承插焊法兰 | PN110(CL600) | 15 | RF | SH/T 3406-2013 | S31603(022Cr17Ni12Mo2) | NB/T 47010 |  | 1.3 | 1 |  | 0 | 76.7 | 72.93 | 98.9 | 97 | 111 | 77 | 92 | 67.1 | 81 | 80.37 | 86 | 88 | 86.45 | 93.31 | 81.1785 | 91 | 130.44 | 71.63 | 91 | 114 | 86.3 | 81.9 | 107 | 90.61 | 84.5 | 77.42 | 89.7 | 90.59 | 97.5 | 80.6 | 90.85 | 91 | 92.62 | 91 | 90.7 | 256.41 | 85.16 | 81.9 | 94 | 74.1 | 68 | 94.3 | 87.1 | 45 | 99.01 | 96.2 | 83 | 90.8003 | 103.94 | 88.4 | 96 | 101 | 94.56 | 86.26 | 45 | 256.41
7867 | 承插焊法兰 | PN110(CL600) | 20 | RF | SH/T 3406-2013 | S31603(022Cr17Ni12Mo2) | NB/T 47010 |  | 1.4 | 1 |  | 0 | 82.6 | 78.54 | 122.09 | 104 | 121 | 82 | 99 | 100.04 | 88 | 95.06 | 92 | 95 | 93.1 | 100.49 | 87.423 | 98 | 140.48 | 77.14 | 98 | 123 | 95.8 | 88.2 | 115 | 97.58 | 91 | 83.3 | 96.6 | 97.55 | 105 | 86.8 | 97.84 | 98 | 99.75 | 98 | 103.1 | 256.41 | 97.79 | 88.2 | 101 | 79.8 | 74 | 101.5 | 93.8 | 58 | 106.62 | 103.6 | 114 | 97.7849 | 111.93 | 95.2 | 120 | 87 | 101.84 | 95.83 | 58 | 256.41
7868 | 承插焊法兰 | PN110(CL600) | 25 | RF | SH/T 3406-2013 | S31603(022Cr17Ni12Mo2) | NB/T 47010 |  | 1.8 | 1 |  | 0 | 106.2 | 100.98 | 143.6 | 134 | 143 | 103 | 128 | 122 | 113 | 120.08 | 119 | 122 | 119.7 | 129.2 | 112.401 | 126 | 180.61 | 99.18 | 126 | 138 | 122.8 | 113.4 | 146 | 125.46 | 117 | 106.82 | 124.2 | 125.42 | 135 | 111.6 | 125.8 | 126 | 128.25 | 126 | 130.7 | 230 | 125.28 | 113.4 | 130 | 102.6 | 95 | 130.5 | 120.6 | 72 | 135.07 | 133.2 | 141 | 125.7235 | 143.91 | 122.4 | 146 | 107 | 130.94 | 122.77 | 72 | 230
7869 | 承插焊法兰 | PN110(CL600) | 32 | RF | SH/T 3406-2013 | S31603(022Cr17Ni12Mo2) | NB/T 47010 |  | 2.7 | 1 |  | 0 | 159.3 | 151.47 | 170.8 | 201 | 201 | 151 | 192 | 164.7 | 169 | 174.92 | 178 | 182 | 179.55 | 193.81 | 168.6015 | 174 | 270.92 | 148.77 | 189 | 200 | 181.7 | 159.3 | 217 | 188.19 | 175.5 | 159.74 | 186.3 | 188.13 | 202.5 | 167.4 | 188.7 | 189 | 192.37 | 189 | 197.1 | 211.64 | 185.43 | 170.1 | 194 | 153.9 | 142 | 195.8 | 180.9 | 102 | 202.61 | 199.8 | 156 | 188.5852 | 215.87 | 183.6 | 189 | 151 | 196.4 | 181.72 | 102 | 270.92
7870 | 承插焊法兰 | PN110(CL600) | 40 | RF | SH/T 3406-2013 | S31603(022Cr17Ni12Mo2) | NB/T 47010 |  | 3.2 | 1 |  | 0 | 188.8 | 179.52 | 170.8 | 238 | 237 | 177 | 227 | 222.04 | 200 | 215.37 | 196 | 216 | 212.8 | 229.7 | 199.824 | 188 | 321.09 | 176.32 | 224 | 237 | 217.4 | 188.8 | 257 | 223.04 | 208 | 189.14 | 220.8 | 222.97 | 240 | 198.4 | 223.64 | 224 | 227.99 | 224 | 234.1 | 211.64 | 221.82 | 201.6 | 230 | 182.4 | 168 | 232 | 214.4 | 124 | 240.13 | 236.8 | 196 | 223.5084 | 237.12 | 217.6 | 212 | 179 | 232.77 | 217.38 | 124 | 321.09
7871 | 承插焊法兰 | PN110(CL600) | 50 | RF | SH/T 3406-2013 | S31603(022Cr17Ni12Mo2) | NB/T 47010 |  | 4.1 | 1 |  | 0 | 241.9 | 230.01 | 278.5 | 305 | 302 | 224 | 291 | 294.02 | 257 | 275.94 | 252 | 277 | 272.65 | 294.3 | 256.0245 | 241 | 473.1 | 225.91 | 287 | 303 | 286.1 | 241.9 | 328 | 285.77 | 266.5 | 242.06 | 282.9 | 285.68 | 307.5 | 254.2 | 286.54 | 287 | 292.11 | 287 | 298.5 | 215 | 252.08 | 239.85 | 295 | 233.7 | 216 | 297.3 | 274.7 | 176 | 307.66 | 303.4 | 281 | 286.3701 | 303.81 | 278.8 | 241 | 229 | 298.24 | 286.06 | 176 | 473.1
7872 | 承插焊法兰 | PN110(CL600) | 65 | RF | SH/T 3406-2013 | S31603(022Cr17Ni12Mo2) | NB/T 47010 |  | 5.9 | 1 |  | 0 | 348.1 | 330.99 | 245.31 | 438 | 361 | 289 | 419 | 428.22 | 370 | 397.09 | 362 | 398 | 392.35 | 423.5 | 368.4255 | 347 | 680.81 | 325.09 | 413 | 400 | 411.7 | 348.1 | 470 | 411.23 | 383.5 | 347.9 | 407.1 | 424.38 | 442.5 | 365.8 | 412.34 | 413 | 420.36 | 413 | 414.2 | 187.68 | 362.75 | 336.3 | 425 | 336.3 | 310 | 416.4 | 395.3 | 258 | 429.52 | 436.6 | 398 | 412.0936 | 429.52 | 401.2 | 358 | 330 | 429.18 | 411.7 | 187.68 | 680.81
7873 | 承插焊法兰 | PN110(CL600) | 80 | RF | SH/T 3406-2013 | S31603(022Cr17Ni12Mo2) | NB/T 47010 |  | 7.3 | 1 |  | 0 | 430.7 | 409.53 | 310 | 542 | 424 | 358 | 518 | 589.26 | 457 | 491.32 | 434 | 493 | 485.45 | 523.99 | 425.6265 | 429 | 842.35 | 402.23 | 511 | 495 | 509.4 | 430.7 | 580 | 508.81 | 474.5 | 430.22 | 503.7 | 525.08 | 547.5 | 431.94 | 510.18 | 511 | 520.11 | 511 | 512.5 | 187.68 | 448.83 | 416.1 | 438 | 416.1 | 384 | 515.2 | 489.1 | 335 | 531.44 | 540.2 | 493 | 509.8785 | 531.44 | 496.4 | 447 | 408 | 531.02 | 509.4 | 187.68 | 842.35
7874 | 法兰盖 | PN110(CL600) | 15 | RF | SH/T 3406-2013 | S31603(022Cr17Ni12Mo2) | NB/T 47010 |  | 1 | 1 |  | 0 | 43 | 68 | 57.94 | 66 | 81 | 40 | 58 | 43.92 | 55 | 56.29 | 63 | 65 | 49.4 | 56.26 | 53.59 | 56 | 75.26 | 50.35 | 52 | 59 | 56.6 | 42 | 68 | 51.78 | 63 | 37.24 | 56 | 62.94 | 53.5 | 59 | 57.41 | 55 | 55.34 | 49 | 58.1 | 191.76 | 57.39 | 57.69 | 60 | 57 | 47 | 62.5 | 51 | 39 | 58.24 | 50 | 102 | 51.8887 | 62.4 | 57 | 86 | 78 | 57.01 | 56.62 | 37.24 | 191.76
7875 | 法兰盖 | PN110(CL600) | 20 | RF | SH/T 3406-2013 | S31603(022Cr17Ni12Mo2) | NB/T 47010 |  | 1.4 | 1 |  | 0 | 60.2 | 71.4 | 81.7 | 93 | 112 | 56 | 81 | 67.1 | 78 | 79.05 | 89 | 90 | 69.16 | 78.76 | 75.026 | 78 | 105.36 | 70.49 | 72.8 | 83 | 80.5 | 58.8 | 94 | 72.49 | 88.2 | 51.74 | 78.4 | 88.11 | 74.9 | 82.6 | 80.37 | 77 | 77.47 | 68.6 | 83.3 | 248.88 | 81.38 | 78.5 | 84 | 79.8 | 66 | 87.5 | 71.4 | 60 | 81.54 | 70 | 134 | 72.6422 | 87.36 | 79.8 | 100 | 109 | 79.82 | 80.47 | 51.74 | 248.88
7876 | 法兰盖 | PN110(CL600) | 25 | RF | SH/T 3406-2013 | S31603(022Cr17Ni12Mo2) | NB/T 47010 |  | 1.8 | 1 |  | 0 | 77.4 | 91.8 | 105.42 | 119 | 137 | 72 | 104 | 86.62 | 100 | 102.1 | 114 | 116 | 88.92 | 101.27 | 96.462 | 101 | 135.46 | 90.63 | 93.6 | 106 | 103 | 75.6 | 119 | 93.2 | 113.4 | 66.25 | 100.8 | 113.28 | 96.3 | 106.2 | 103.33 | 99 | 99.61 | 88.2 | 107.6 | 248.88 | 103.51 | 97.98 | 108 | 102.6 | 85 | 112.5 | 91.8 | 76 | 104.83 | 90 | 160 | 93.3957 | 112.32 | 102.6 | 134 | 126 | 102.63 | 103.01 | 66.25 | 248.88
7877 | 法兰盖 | PN110(CL600) | 32 | RF | SH/T 3406-2013 | S31603(022Cr17Ni12Mo2) | NB/T 47010 |  | 2.7 | 1 |  | 0 | 116.1 | 137.7 | 155.15 | 178 | 193 | 109 | 157 | 118.34 | 150 | 150.54 | 171 | 174 | 133.38 | 151.9 | 144.693 | 135 | 203.19 | 135.95 | 140.4 | 159 | 151.7 | 113.4 | 177 | 139.8 | 170.1 | 98.88 | 151.2 | 169.93 | 144.45 | 159.3 | 155 | 148.5 | 149.41 | 132.3 | 158.3 | 257.04 | 154 | 142.56 | 162 | 153.9 | 127 | 168.8 | 137.7 | 97 | 157.25 | 135 | 170 | 140.0936 | 168.48 | 153.9 | 172 | 160 | 153.94 | 151.66 | 97 | 257.04
7878 | 法兰盖 | PN110(CL600) | 40 | RF | SH/T 3406-2013 | S31603(022Cr17Ni12Mo2) | NB/T 47010 |  | 3.6 | 1 |  | 0 | 154.8 | 183.6 | 208.07 | 238 | 243 | 145 | 209 | 162.26 | 200 | 202.46 | 211 | 232 | 177.84 | 202.54 | 192.924 | 180 | 216.73 | 181.26 | 187.2 | 212 | 203.8 | 151.2 | 235 | 186.4 | 223.2 | 131.52 | 201.6 | 226.58 | 192.6 | 212.4 | 206.67 | 198 | 199.22 | 176.4 | 211.5 | 208.08 | 205.88 | 187.43 | 216 | 205.2 | 169 | 225 | 183.6 | 136 | 209.66 | 180 | 235 | 186.7914 | 205.92 | 205.2 | 210 | 185 | 205.25 | 203.8 | 131.52 | 243
7879 | 法兰盖 | PN110(CL600) | 50 | RF | SH/T 3406-2013 | S31603(022Cr17Ni12Mo2) | NB/T 47010 |  | 4.5 | 1 |  | 0 | 193.5 | 229.5 | 261.42 | 297 | 302 | 181 | 261 | 209.84 | 250 | 253.69 | 264 | 290 | 222.3 | 253.17 | 241.155 | 226 | 270.92 | 226.58 | 234 | 265 | 255.8 | 189 | 292 | 233 | 279 | 164.15 | 252 | 283.22 | 240.75 | 265.5 | 258.34 | 247.5 | 249.02 | 220.5 | 264.7 | 208.08 | 259.14 | 231.05 | 270 | 256.5 | 212 | 281.3 | 229.5 | 169 | 262.08 | 225 | 282 | 233.4893 | 257.4 | 256.5 | 241 | 210 | 256.56 | 255.76 | 164.15 | 302
7880 | 法兰盖 | PN110(CL600) | 65 | RF | SH/T 3406-2013 | S31603(022Cr17Ni12Mo2) | NB/T 47010 |  | 6.8 | 1 |  | 0 | 292.4 | 346.8 | 384.85 | 408 | 376 | 274 | 374 | 305 | 377 | 375.52 | 398 | 439 | 335.92 | 382.57 | 364.412 | 341 | 409.39 | 290.7 | 353.6 | 383 | 376.9 | 285.6 | 379 | 352.08 | 421.6 | 247.55 | 380.8 | 427.97 | 363.8 | 401.2 | 390.37 | 374 | 376.3 | 333.2 | 379.9 | 212.16 | 381.76 | 349.15 | 408 | 387.6 | 320 | 382.5 | 346.8 | 251 | 396.03 | 340 | 335 | 352.8194 | 388.96 | 387.6 | 344 | 327 | 387.7 | 376.88 | 212.16 | 439
7881 | 法兰盖 | PN110(CL600) | 80 | RF | SH/T 3406-2013 | S31603(022Cr17Ni12Mo2) | NB/T 47010 |  | 9.1 | 1 |  | 0 | 391.3 | 464.1 | 508.01 | 546 | 475 | 366 | 501 | 424.56 | 505 | 494.35 | 516 | 587 | 406.32 | 494.31 | 487.669 | 443 | 547.86 | 458.19 | 473.2 | 513 | 498.1 | 382.2 | 507 | 425.87 | 564.2 | 330.95 | 509.6 | 561.34 | 486.85 | 511.97 | 504.24 | 500.5 | 491.55 | 400.4 | 509.1 | 188.14 | 503.52 | 467.24 | 491 | 518.7 | 428 | 511.9 | 464.1 | 332 | 479.02 | 455 | 449 | 426.7643 | 520.52 | 497.77 | 458 | 438 | 500.94 | 498.12 | 188.14 | 587
7882 | 法兰盖 | PN110(CL600) | 100 | RF | SH/T 3406-2013 | S31603(022Cr17Ni12Mo2) | NB/T 47010 |  | 18.6 | 1 |  | 0 | 799.8 | 948.6 | 1032.69 | 1116 | 967 | 749 | 1023 | 869.86 | 966 | 1003.02 | 1055 | 977 | 830.49 | 1010.35 | 996.774 | 906 | 1049.81 | 883.5 | 1153.2 | 1015 | 1014.4 | 744 | 1035 | 870.45 | 1153.2 | 675.42 | 1019.28 | 1147.36 | 974.64 | 1046.44 | 1030.65 | 967.2 | 1004.7 | 818.4 | 1024.5 | 188.14 | 1025.76 | 955.02 | 1004 | 1060.2 | 875 | 1046.3 | 948.6 | 655 | 979.1 | 930 | 917 | 872.2779 | 1063.92 | 1017.42 | 939 | 894 | 1023.89 | 1014.43 | 188.14 | 1153.2
7883 | 法兰盖 | PN110(CL600) | 125 | RF | SH/T 3406-2013 | S31603(022Cr17Ni12Mo2) | NB/T 47010 |  | 30.9 | 1 |  | 0 | 1328.7 | 1575.9 | 1699.16 | 1854 | 1607 | 1244 | 1700 | 1455.46 | 1604 | 1615.04 | 1753 | 1622 | 1379.69 | 1678.49 | 1655.931 | 1505 | 1744.03 | 1320.98 | 1915.8 | 1686 | 1673.1 | 1236 | 1720 | 1446.08 | 1915.8 | 1121.41 | 1693.32 | 1906.1 | 1619.16 | 1738.43 | 1712.21 | 1606.8 | 1669.09 | 1359.6 | 1684.3 | 188.14 | 1689.66 | 1586.56 | 1669 | 1761.3 | 1454 | 1738.1 | 1575.9 | 1083 | 1626.58 | 1545 | 1523 | 1449.1168 | 1767.48 | 1690.23 | 1560 | 1485 | 1700.98 | 1673.07 | 188.14 | 1915.8
7884 | 法兰盖 | PN110(CL600) | 150 | RF | SH/T 3406-2013 | S31603(022Cr17Ni12Mo2) | NB/T 47010 |  | 39 | 1 |  | 0 | 1677 | 1989 | 2166.02 | 2340 | 2028 | 1570 | 2145 | 1777.54 | 2024 | 2099.27 | 2212 | 2048 | 1741.35 | 2118.48 | 2090.01 | 1899 | 2201.21 | 1852.5 | 2418 | 2128 | 2132.6 | 1560 | 2171 | 1825.14 | 2418 | 1415.12 | 2137.2 | 2485.08 | 2043.6 | 2194.14 | 2161.04 | 2028 | 2106.62 | 1716 | 2132.5 | 230 | 2151.5 | 1917.63 | 2106 | 2223 | 1835 | 2193.8 | 1989 | 1326 | 2052.96 | 1950 | 1923 | 1828.9728 | 2230.8 | 2133.3 | 1978 | 1874 | 2146.87 | 2132.59 | 230 | 2485.08
7885 | 法兰盖 | PN110(CL600) | 200 | RF | SH/T 3406-2013 | S31603(022Cr17Ni12Mo2) | NB/T 47010 |  | 63 | 1 |  | 0 | 2709 | 3213 | 3462.18 | 3779 | 3276 | 2536 | 3465 | 2928 | 3270 | 3362.17 | 3574 | 3308 | 2812.95 | 3422.16 | 3071.88 | 3068 | 3397.76 | 2992.5 | 3906 | 3437 | 3400.8 | 2520 | 3507 | 2948.31 | 3780 | 2285.36 | 3452.4 | 4014.36 | 3301.2 | 3544.38 | 3490.91 | 3276 | 3403.01 | 2772 | 3444.6 | 230 | 3446.63 | 3097.71 | 3402 | 3591 | 2964 | 3307.5 | 3213 | 2085 | 3316.32 | 3150 | 3106 | 2954.5015 | 3603.6 | 3446.1 | 3199 | 3028 | 3468.02 | 3400.83 | 230 | 4014.36
7886 | 法兰盖 | PN110(CL600) | 250 | RF | SH/T 3406-2013 | S31603(022Cr17Ni12Mo2) | NB/T 47010 |  | 105 | 1 |  | 0 | 4515 | 5355 | 4493.43 | 6298 | 5460 | 4226 | 5775 | 4739.7 | 5451 | 5604.26 | 5859 | 5513 | 4688.25 | 5703.6 | 5119.8 | 5114 | 5662.94 | 4987.5 | 6510 | 5729 | 5668.7 | 4200 | 5845 | 4913.85 | 6300 | 3808.28 | 5670 | 6690.6 | 5502 | 5907.3 | 5765.76 | 5460 | 5671.68 | 4620 | 5736.6 | 249.49 | 5739.56 | 5162.85 | 5670 | 5985 | 4939 | 5512.5 | 5355 | 3504 | 5527.2 | 5250 | 5177 | 4924.1691 | 6006 | 5743.5 | 5298 | 5046 | 5780.04 | 5668.66 | 249.49 | 6690.6
7887 | 法兰盖 | PN110(CL600) | 300 | RF | SH/T 3406-2013 | S31603(022Cr17Ni12Mo2) | NB/T 47010 |  | 134 | 1 |  | 0 | 5762 | 6834 | 5350.33 | 8038 | 6968 | 5394 | 7370 | 6010.94 | 6956 | 7143.51 | 7477 | 7035 | 5983.1 | 7278.88 | 6533.84 | 6526 | 7226.99 | 6365 | 8308 | 7311 | 7220.8 | 5360 | 7460 | 6271.01 | 8040 | 4859.82 | 7236 | 8538.48 | 7021.6 | 7538.84 | 7358.21 | 6968 | 7238.14 | 5896 | 7319.7 | 249.49 | 7319.32 | 6588.78 | 7236 | 7638 | 6303 | 7035 | 6834 | 4627 | 7053.76 | 6700 | 6606 | 6284.1791 | 7664.8 | 7329.8 | 6794 | 6439 | 7376.43 | 7220.85 | 249.49 | 8538.48
7888 | 法兰盖 | PN110(CL600) | 350 | RF | SH/T 3406-2013 | S31603(022Cr17Ni12Mo2) | NB/T 47010 |  | 172 | 1 |  | 0 | 7396 | 8772 | 7202.16 | 10317 | 8944 | 6923 | 9460 | 7333.42 | 8929 | 8837.98 | 9598 | 9030 | 7679.8 | 9343.04 | 8505.4 | 8377 | 9276.43 | 7843.2 | 10664 | 9384 | 9043.8 | 6880 | 9575 | 8049.35 | 10320 | 6237.7 | 9288 | 10286.46 | 9012.8 | 9676.72 | 9444.86 | 8944 | 9290.75 | 7568 | 9206 | 249.49 | 9152.85 | 8612.04 | 9288 | 9804 | 8091 | 9030 | 8772 | 5568 | 9054.08 | 8600 | 8480 | 8066.2536 | 9838.4 | 9408.4 | 7534 | 8265 | 9468.26 | 9043.77 | 249.49 | 10664
7889 | 法兰盖 | PN110(CL600) | 400 | RF | SH/T 3406-2013 | S31603(022Cr17Ni12Mo2) | NB/T 47010 |  | 239 | 1 |  | 0 | 10277 | 12189 | 8974.22 | 14336 | 12428 | 9620 | 13145 | 10296.8 | 12406 | 12533.14 | 13336 | 12548 | 10671.35 | 12982.48 | 11818.55 | 11640 | 12590.16 | 10217.25 | 14818 | 13040 | 12750.5 | 9560 | 13305 | 11184.85 | 14340 | 8667.12 | 12906 | 14293.4 | 12523.6 | 13446.14 | 13123.97 | 12428 | 12431.82 | 10516 | 13043.7 | 270 | 12916.93 | 11966.73 | 12906 | 13623 | 11243 | 12547.5 | 10755 | 7747 | 12580.96 | 11950 | 11783 | 11208.3382 | 13670.8 | 12906 | 12092 | 11484 | 13156.47 | 12750.54 | 270 | 14818
7890 | 法兰盖 | PN110(CL600) | 450 | RF | SH/T 3406-2013 | S31603(022Cr17Ni12Mo2) | NB/T 47010 |  | 302 | 1 |  | 0 | 12986 | 15402 | 9881.86 | 18084 | 15704 | 12156 | 16610 | 13235.78 | 15677 | 15824.68 | 16852 | 15855 | 13484.3 | 16404.64 | 14933.9 | 15142 | 15908.91 | 12910.5 | 18724 | 16477 | 16096 | 12080 | 16813 | 14133.16 | 18120 | 10951.5 | 16308 | 18134.5 | 15824.8 | 16697.58 | 16432.67 | 15704 | 15708.83 | 13288 | 16462.9 | 270 | 16307.1 | 15121.14 | 16308 | 17214 | 14206 | 15100 | 13590 | 9791 | 15897.28 | 15100 | 14889 | 14162.8396 | 17274.4 | 16308 | 15274 | 14512 | 16624.5 | 16095.99 | 270 | 18724
7891 | 法兰盖 | PN110(CL600) | 500 | RF | SH/T 3406-2013 | S31603(022Cr17Ni12Mo2) | NB/T 47010 |  | 388 | 1 |  | 0 | 16684 | 19788 | 11105.97 | 23234 | 20176 | 15617 | 21340 | 16992.16 | 20141 | 20380.72 | 21650 | 20370 | 17324.2 | 21076.16 | 19186.6 | 19453 | 20439.26 | 17692.8 | 24056 | 21169 | 20683.9 | 15520 | 21600 | 18157.84 | 23280 | 14069.86 | 20952 | 23298.62 | 20331.2 | 21452.52 | 21112.17 | 20176 | 20182.21 | 17072 | 21148.5 | 208.59 | 21105.97 | 19427.16 | 20952 | 22116 | 18252 | 19400 | 17460 | 12413 | 20424.32 | 19400 | 19128 | 18195.9715 | 22193.6 | 20952 | 19608 | 18644 | 21358.62 | 20683.85 | 208.59 | 24056
7892 | 法兰盖 | PN110(CL600) | 550 | RF | SH/T 3406-2013 | S31603(022Cr17Ni12Mo2) | NB/T 47010 |  | 458 | 1 |  | 0 | 19694 | 23358 | 12648.63 | 27426 | 23816 | 18435 | 25190 | 21085.26 | 23775 | 23682.75 | 25556 | 24045 | 20449.7 | 24878.56 | 22648.1 | 22963 | 24126.75 | 19579.5 | 28396 | 24137 | 24155.7 | 18320 | 25497 | 21433.74 | 27480 | 16608.06 | 24732 | 27501.98 | 23999.2 | 25322.82 | 24919.06 | 23816 | 23823.33 | 20152 | 24911 | 200.41 | 24648.63 | 22932.06 | 24732 | 26106 | 21544 | 22900 | 20610 | 15572 | 24109.12 | 22900 | 22579 | 21478.7509 | 26197.6 | 24732 | 22016 | 22007 | 25211.98 | 24155.66 | 200.41 | 28396
7893 | 法兰盖 | PN110(CL600) | 600 | RF | SH/T 3406-2013 | S31603(022Cr17Ni12Mo2) | NB/T 47010 |  | 533 | 1 |  | 0 | 22919 | 27183 | 13004.45 | 31917 | 27716 | 21453 | 29315 | 26319.06 | 27668 | 27950.38 | 29741 | 27983 | 23798.45 | 28952.56 | 26356.85 | 26723 | 28077.64 | 24304.8 | 33046 | 29080 | 28424.4 | 21320 | 29673 | 24943.63 | 31980 | 19327.56 | 28782 | 32005.58 | 27929.2 | 29469.57 | 29000.02 | 27716 | 27724.53 | 23452 | 29126.8 | 200.41 | 29004.45 | 27175.01 | 28782 | 30381 | 25072 | 26650 | 23985 | 18411 | 28057.12 | 26650 | 26277 | 24996.0116 | 30487.6 | 28782 | 26970 | 25611 | 29340.58 | 28424.36 | 200.41 | 33046
7894 | 松套法兰 | PN20(CL150) | 15 | RF | SH/T 3406-2013 | S31603(022Cr17Ni12Mo2) | NB/T 47010 |  | 0.47 | 0.1 |  | 0 | 2.773 | 6.8 | 3.29 | 2.8 | 4.6 | 6.2 | 3.3 | 3.538 | 2.9 | 3.214 | 3.4 | 6.8 | 3.036 | 3.282 | 5.2314 | 3.1 | 7.552 | 2.679 | 3.29 | 4.7 | 3.43 | 3.243 | 4.1 | 3.182 | 3.06 | 2.447 | 2.899 | 3.272 | 3.3135 | 2.867 | 3.003 | 3.29 | 3.302 | 3.29 | 3.69 | 23 | 3.498 | 2.764 | 3.4 | 5.7 | 2.5 | 3.05 | 3.196 | 2 | 3.58 | 3.055 | 3.6 | 3.1887 | 3.361 | 3.149 | 6 | 9.5 | 3.326 | 3.421 | 2 | 23
7895 | 松套法兰 | PN20(CL150) | 20 | RF | SH/T 3406-2013 | S31603(022Cr17Ni12Mo2) | NB/T 47010 |  | 0.64 | 0.1 |  | 0 | 3.776 | 6.8 | 4.08 | 3.8 | 6.1 | 7.3 | 4.5 | 4.514 | 4 | 4.173 | 4.6 | 6.8 | 4.134 | 4.47 | 7.1236 | 4.2 | 7.577 | 3.648 | 4.48 | 6 | 4.39 | 4.416 | 5.4 | 4.333 | 4.16 | 3.297 | 3.948 | 4.454 | 4.512 | 3.904 | 4.089 | 4.48 | 4.497 | 4.48 | 4.94 | 23 | 4.942 | 3.641 | 4.6 | 5.7 | 3.2 | 4.15 | 4.352 | 2.4 | 4.874 | 4.16 | 4.9 | 4.3421 | 4.576 | 4.288 | 6.5 | 10.3 | 4.53 | 4.381 | 2.4 | 23
7896 | 松套法兰 | PN20(CL150) | 25 | RF | SH/T 3406-2013 | S31603(022Cr17Ni12Mo2) | NB/T 47010 |  | 0.88 | 0.1 |  | 0 | 5.192 | 6.8 | 5.27 | 5.2 | 7.6 | 9.2 | 6.2 | 5.734 | 5.5 | 5.738 | 6.3 | 6.8 | 5.685 | 6.146 | 9.795 | 5.8 | 10.418 | 5.016 | 6.16 | 7.4 | 5.91 | 6.072 | 7.3 | 5.958 | 5.72 | 4.496 | 5.429 | 6.125 | 6.204 | 5.368 | 5.623 | 6.16 | 6.183 | 6.16 | 6.19 | 18.86 | 6.033 | 5.007 | 6.3 | 5.7 | 4.5 | 5.7 | 5.984 | 3.7 | 6.702 | 5.72 | 6.7 | 5.9705 | 6.292 | 5.896 | 7.2 | 10.7 | 6.228 | 5.9 | 3.7 | 18.86
7897 | 松套法兰 | PN20(CL150) | 32 | RF | SH/T 3406-2013 | S31603(022Cr17Ni12Mo2) | NB/T 47010 |  | 1.11 | 0.1 |  | 0 | 6.549 | 6.8 | 7.504 | 6.5 | 8.5 | 11.2 | 7.8 | 6.588 | 7 | 7.238 | 7.9 | 7.5 | 7.171 | 7.752 | 12.3551 | 7 | 13.141 | 6.327 | 7.77 | 8.9 | 7.61 | 6.327 | 9.2 | 7.516 | 7.15 | 5.646 | 6.848 | 7.726 | 7.6368 | 6.771 | 7.093 | 7.77 | 7.799 | 7.77 | 7.92 | 18.86 | 8.037 | 6.241 | 8 | 6.327 | 5.7 | 7.19 | 7.548 | 4.5 | 8.454 | 7.215 | 8.5 | 7.5318 | 7.937 | 7.437 | 8.6 | 15.4 | 7.856 | 7.599 | 4.5 | 18.86
7898 | 松套法兰 | PN20(CL150) | 40 | RF | SH/T 3406-2013 | S31603(022Cr17Ni12Mo2) | NB/T 47010 |  | 1.41 | 0.1 |  | 0 | 8.319 | 7.191 | 9.282 | 8.3 | 10.6 | 13.2 | 9.9 | 8.418 | 8.8 | 9.194 | 9.4 | 9.5 | 9.109 | 9.847 | 15.6943 | 8.3 | 16.693 | 8.037 | 9.87 | 11.3 | 9.67 | 8.037 | 11.5 | 9.547 | 9.1 | 7.145 | 8.698 | 9.814 | 9.7008 | 8.601 | 9.01 | 9.87 | 9.906 | 9.87 | 9.82 | 18.86 | 9.474 | 7.831 | 10.2 | 8.037 | 7.3 | 9.14 | 9.588 | 5.4 | 10.739 | 9.165 | 10.8 | 9.567 | 9.348 | 9.447 | 9.6 | 17.7 | 9.979 | 9.653 | 5.4 | 18.86
7899 | 松套法兰 | PN20(CL150) | 50 | RF | SH/T 3406-2013 | S31603(022Cr17Ni12Mo2) | NB/T 47010 |  | 2.2 | 0.1 |  | 0 | 12.98 | 11.22 | 13.19 | 12.9 | 16.3 | 17.1 | 15.4 | 12.566 | 13.8 | 14.505 | 14.6 | 14.9 | 14.212 | 15.365 | 24.4875 | 12.9 | 15.503 | 12.54 | 15.4 | 17.6 | 14.74 | 12.54 | 17.8 | 14.896 | 14.3 | 11.094 | 13.572 | 15.312 | 15.136 | 13.42 | 14.057 | 15.4 | 15.457 | 15.4 | 15.93 | 19.27 | 15.043 | 12.218 | 15.8 | 12.54 | 11.3 | 14.26 | 14.96 | 7.2 | 16.755 | 14.3 | 16.8 | 14.9273 | 14.586 | 14.74 | 10.7 | 22.1 | 15.571 | 14.712 | 7.2 | 24.4875
7900 | 松套法兰 | PN20(CL150) | 65 | RF | SH/T 3406-2013 | S31603(022Cr17Ni12Mo2) | NB/T 47010 |  | 3.41 | 0.1 |  | 0 | 19.778 | 17.391 | 19.15 | 17.2 | 20.9 | 28.6 | 22.2 | 20.862 | 21.4 | 21.689 | 22.7 | 23 | 22.029 | 21.5 | 37.9557 | 20 | 24.03 | 16.198 | 23.87 | 24.9 | 22.07 | 19.437 | 24.5 | 23.089 | 22.1 | 17.141 | 21.036 | 23.733 | 23.4608 | 20.801 | 21.789 | 23.87 | 22.38 | 23.87 | 21.23 | 25.01 | 22.525 | 18.189 | 24.6 | 19.437 | 17.6 | 20.99 | 23.188 | 11 | 23.297 | 22.165 | 26.1 | 23.1375 | 21.722 | 22.847 | 20.6 | 25.4 | 21.788 | 22.029 | 11 | 37.9557
7901 | 松套法兰 | PN20(CL150) | 80 | RF | SH/T 3406-2013 | S31603(022Cr17Ni12Mo2) | NB/T 47010 |  | 4.06 | 0.1 |  | 0 | 23.548 | 20.706 | 22.8 | 20.4 | 23.6 | 34.8 | 26.4 | 23.912 | 25.4 | 25.083 | 26.2 | 27.4 | 23.528 | 25.598 | 32.1026 | 22.7 | 28.611 | 23.142 | 28.42 | 29.6 | 25.42 | 23.142 | 29.1 | 24.66 | 26.65 | 20.39 | 25.046 | 28.256 | 27.9328 | 23.629 | 24.321 | 28.42 | 26.646 | 25.578 | 26.1 | 25.01 | 25.94 | 20.695 | 24.4 | 23.142 | 20.9 | 24.99 | 27.608 | 12.4 | 27.738 | 26.39 | 31.1 | 24.7118 | 25.862 | 25.578 | 24.1 | 24 | 25.941 | 25.369 | 12.4 | 34.8
7902 | 松套法兰 | PN20(CL150) | 100 | RF | SH/T 3406-2013 | S31603(022Cr17Ni12Mo2) | NB/T 47010 |  | 5.55 | 0.1 |  | 0 | 32.19 | 28.305 | 30.61 | 27.9 | 32.1 | 53.4 | 36.1 | 33.672 | 32.3 | 34.343 | 35.8 | 31.6 | 32.162 | 34.993 | 43.8842 | 31 | 38.133 | 28.999 | 35.52 | 40.5 | 35.02 | 28.86 | 39.8 | 33.71 | 36.4 | 27.837 | 33.686 | 38.626 | 38.184 | 32.301 | 33.247 | 36.075 | 36.426 | 34.965 | 34.89 | 25.01 | 35.737 | 28.291 | 33.3 | 31.635 | 28.6 | 34.17 | 37.74 | 19.6 | 37.918 | 36.075 | 35.9 | 33.7808 | 35.354 | 34.965 | 33.2 | 31 | 35.462 | 34.951 | 19.6 | 53.4
7903 | 松套法兰 | PN20(CL150) | 125 | RF | SH/T 3406-2013 | S31603(022Cr17Ni12Mo2) | NB/T 47010 |  | 6.41 | 0.1 |  | 0 | 37.178 | 32.691 | 33.14 | 32.2 | 37.1 | 78.7 | 41.7 | 38.064 | 37.3 | 39.665 | 41.3 | 36.5 | 37.146 | 40.415 | 50.6842 | 35.8 | 44.042 | 30.448 | 41.024 | 46.8 | 41.46 | 33.332 | 46 | 38.933 | 41.6 | 32.135 | 38.905 | 44.612 | 44.1008 | 37.306 | 38.398 | 41.665 | 42.07 | 40.383 | 39.38 | 25.83 | 38.612 | 32.674 | 38.5 | 36.537 | 33 | 39.46 | 43.588 | 20.6 | 41.639 | 41.665 | 41.4 | 39.0148 | 40.832 | 40.383 | 38.4 | 35.8 | 40.957 | 41.379 | 20.6 | 78.7
7904 | 松套法兰 | PN20(CL150) | 150 | RF | SH/T 3406-2013 | S31603(022Cr17Ni12Mo2) | NB/T 47010 |  | 7.93 | 0.1 |  | 0 | 45.994 | 40.443 | 45.88 | 39.8 | 45.9 | 108.9 | 51.5 | 46.116 | 46.1 | 49.07 | 51.1 | 45.2 | 45.954 | 49.999 | 62.7029 | 44.3 | 54.486 | 41.434 | 50.752 | 57.9 | 50.33 | 41.236 | 56.9 | 48.166 | 51.35 | 39.732 | 48.131 | 44.071 | 54.5584 | 46.153 | 47.504 | 51.545 | 52.046 | 49.959 | 49.57 | 20.09 | 51.359 | 40.422 | 47.6 | 45.201 | 40.9 | 48.82 | 53.924 | 27.1 | 51.513 | 51.545 | 51.2 | 48.2671 | 50.514 | 49.959 | 47.3 | 44.3 | 50.669 | 50.229 | 20.09 | 108.9
7905 | 松套法兰 | PN20(CL150) | 200 | RF | SH/T 3406-2013 | S31603(022Cr17Ni12Mo2) | NB/T 47010 |  | 12.9 | 0.1 |  | 0 | 74.82 | 65.79 | 70.12 | 66.6 | 74.6 | 142 | 83.9 | 75.396 | 75 | 79.824 | 83.1 | 73.5 | 74.756 | 81.335 | 102.001 | 77.6 | 74.846 | 67.403 | 82.56 | 94.2 | 83.44 | 67.08 | 92.5 | 78.353 | 83.85 | 64.572 | 78.297 | 71.692 | 84.882 | 75.078 | 77.276 | 83.85 | 84.665 | 81.27 | 81.43 | 20.09 | 81.429 | 65.756 | 77.4 | 73.53 | 66.4 | 76.63 | 87.72 | 47.2 | 83.798 | 83.85 | 83.3 | 78.5175 | 87.204 | 81.27 | 76.9 | 72 | 82.425 | 83.267 | 20.09 | 142
7906 | 松套法兰 | PN20(CL150) | 250 | RF | SH/T 3406-2013 | S31603(022Cr17Ni12Mo2) | NB/T 47010 |  | 17.9 | 0.1 |  | 0 | 103.82 | 91.29 | 90.14 | 92.4 | 103.6 | 182.2 | 116.4 | 98.576 | 104.1 | 110.764 | 113.5 | 102 | 103.731 | 112.86 | 141.5363 | 107.7 | 103.856 | 93.528 | 114.56 | 130.7 | 114.91 | 93.08 | 128.4 | 108.722 | 116.35 | 89.562 | 106.863 | 99.48 | 117.782 | 104.178 | 105.441 | 116.35 | 117.481 | 112.77 | 113.22 | 20.09 | 104.75 | 91.243 | 107.4 | 102.03 | 92.2 | 106.33 | 121.72 | 61 | 116.278 | 116.35 | 115.6 | 108.9503 | 121.004 | 110.98 | 106.6 | 99.9 | 114.372 | 114.671 | 20.09 | 182.2
7907 | 松套法兰 | PN20(CL150) | 300 | RF | SH/T 3406-2013 | S31603(022Cr17Ni12Mo2) | NB/T 47010 |  | 28.3 | 0.1 |  | 0 | 164.14 | 144.33 | 169.022 | 146.1 | 161.5 | 264.7 | 184 | 162.016 | 164.6 | 175.118 | 179.5 | 161.3 | 163.999 | 178.432 | 223.7697 | 170.3 | 164.197 | 147.868 | 181.12 | 206.6 | 181.66 | 147.16 | 203 | 171.89 | 183.95 | 141.541 | 168.951 | 157.278 | 186.214 | 164.706 | 166.703 | 183.95 | 185.738 | 178.29 | 179.06 | 21.32 | 173.949 | 144.256 | 169.8 | 161.31 | 145.8 | 168.1 | 192.44 | 98.9 | 183.837 | 183.95 | 182.8 | 172.251 | 191.308 | 175.46 | 168.6 | 158 | 180.823 | 181.292 | 21.32 | 264.7
7908 | 松套法兰 | PN20(CL150) | 350 | RF | SH/T 3406-2013 | S31603(022Cr17Ni12Mo2) | NB/T 47010 |  | 38.5 | 0.1 |  | 0 | 223.3 | 196.35 | 229.936 | 198.7 | 219.6 | 381.2 | 250.3 | 236.07 | 224 | 238.235 | 244.2 | 219.5 | 223.108 | 242.743 | 304.4216 | 231.6 | 223.378 | 182.875 | 246.4 | 281.1 | 247.14 | 211.75 | 276.2 | 233.843 | 231 | 192.521 | 229.845 | 204.455 | 253.33 | 224.07 | 226.787 | 250.25 | 252.682 | 242.55 | 236.02 | 19.776 | 235.415 | 215.816 | 231 | 219.45 | 198.4 | 228.69 | 261.8 | 138.9 | 250.096 | 250.25 | 248.7 | 234.3341 | 260.26 | 238.7 | 230.5 | 214.9 | 245.996 | 246.632 | 19.776 | 381.2
7909 | 松套法兰 | PN20(CL150) | 400 | RF | SH/T 3406-2013 | S31603(022Cr17Ni12Mo2) | NB/T 47010 |  | 51.2 | 0.1 |  | 0 | 296.96 | 261.12 | 305.788 | 264.3 | 292.1 | 468.8 | 332.8 | 302.682 | 297.9 | 316.822 | 324.7 | 291.8 | 296.704 | 322.816 | 404.8412 | 315.4 | 281.429 | 243.2 | 327.68 | 373.8 | 328.65 | 281.6 | 367.2 | 310.981 | 307.2 | 255.996 | 305.664 | 271.898 | 336.896 | 297.984 | 301.597 | 332.8 | 336.034 | 322.56 | 313.13 | 19.776 | 299.37 | 287.007 | 307.2 | 291.84 | 263.8 | 304.13 | 348.16 | 177.6 | 332.595 | 332.8 | 330.8 | 311.6341 | 346.112 | 317.44 | 306.2 | 285.7 | 327.142 | 327.982 | 19.776 | 468.8
7910 | 松套法兰 | PN20(CL150) | 450 | RF | SH/T 3406-2013 | S31603(022Cr17Ni12Mo2) | NB/T 47010 |  | 55.7 | 0.1 |  | 0 | 323.06 | 284.07 | 390.838 | 274 | 317.8 | 526.7 | 362.1 | 337.696 | 324 | 344.668 | 353.3 | 317.5 | 322.782 | 351.189 | 440.423 | 343.1 | 306.164 | 264.575 | 356.48 | 406.6 | 354.26 | 306.35 | 399.5 | 338.314 | 334.2 | 278.487 | 332.529 | 279.796 | 366.506 | 318.771 | 328.104 | 362.05 | 365.568 | 350.91 | 340.59 | 16 | 322.629 | 312.232 | 334.2 | 317.49 | 286.9 | 312.81 | 378.76 | 196.6 | 361.827 | 362.05 | 359.8 | 339.0245 | 376.532 | 342.555 | 333.7 | 310.9 | 355.895 | 353.537 | 16 | 526.7
7911 | 松套法兰 | PN20(CL150) | 500 | RF | SH/T 3406-2013 | S31603(022Cr17Ni12Mo2) | NB/T 47010 |  | 70.2 | 0.1 |  | 0 | 407.16 | 358.02 | 425.698 | 345.3 | 400.5 | 632.7 | 456.3 | 426.268 | 408.4 | 434.393 | 445.3 | 400.1 | 406.809 | 442.611 | 555.0753 | 432.4 | 385.866 | 333.45 | 449.28 | 512.5 | 446.49 | 386.1 | 503.5 | 426.385 | 421.2 | 350.958 | 419.094 | 352.633 | 461.916 | 401.755 | 413.517 | 456.3 | 460.734 | 442.26 | 429.55 | 25.132 | 419.43 | 393.513 | 421.2 | 400.14 | 361.6 | 394.24 | 477.36 | 246.7 | 456.019 | 456.3 | 453.5 | 427.2804 | 474.552 | 431.73 | 419.7 | 391.8 | 448.543 | 445.577 | 25.132 | 632.7
7912 | 松套法兰 | PN20(CL150) | 600 | RF | SH/T 3406-2013 | S31603(022Cr17Ni12Mo2) | NB/T 47010 |  | 98.7 | 0.1 |  | 0 | 572.46 | 503.37 | 484.43 | 485.5 | 563.1 | 865.1 | 641.6 | 592.92 | 574.2 | 610.749 | 626 | 562.6 | 571.967 | 622.304 | 780.4263 | 608 | 542.52 | 468.825 | 631.68 | 720.5 | 627.75 | 542.85 | 707.9 | 599.489 | 592.2 | 493.401 | 589.239 | 495.796 | 649.446 | 564.86 | 581.398 | 641.55 | 647.785 | 621.81 | 603.06 | 25.132 | 574.998 | 560.56 | 592.2 | 562.59 | 508.5 | 554.3 | 671.16 | 358.3 | 641.155 | 641.55 | 637.6 | 600.7479 | 667.212 | 607.005 | 590 | 550.8 | 630.644 | 626.468 | 25.132 | 865.1
7913 | 松套法兰 | PN50(CL300) | 15 | RF | SH/T 3406-2013 | S31603(022Cr17Ni12Mo2) | NB/T 47010 |  | 0.72 | 0.1 |  | 0 | 4.248 | 6.8 | 4.32 | 4.3 | 6.6 | 7.4 | 5 | 5.246 | 4.5 | 4.795 | 5.2 | 6.8 | 4.651 | 5.028 | 7.3572 | 4.7 | 11.568 | 4.104 | 5.04 | 7.1 | 5 | 4.968 | 6.1 | 4.875 | 4.68 | 3.697 | 4.442 | 5.011 | 5.076 | 4.392 | 4.601 | 5.04 | 5.059 | 5.04 | 5.21 | 19 | 5.101 | 4.234 | 5.2 | 5.7 | 3.7 | 4.46 | 4.896 | 3.2 | 5.484 | 4.68 | 5.5 | 4.8852 | 5.148 | 4.824 | 7.2 | 5.6 | 5.096 | 4.989 | 3.2 | 19
7914 | 松套法兰 | PN50(CL300) | 20 | RF | SH/T 3406-2013 | S31603(022Cr17Ni12Mo2) | NB/T 47010 |  | 1.21 | 0.1 |  | 0 | 7.139 | 6.8 | 7.98 | 7.1 | 10.6 | 10.1 | 8.5 | 8.052 | 7.6 | 7.889 | 8.7 | 8.2 | 7.817 | 8.451 | 12.3642 | 8 | 14.325 | 6.897 | 8.47 | 11.1 | 8.3 | 8.349 | 9.9 | 8.193 | 7.8 | 6.146 | 7.464 | 8.421 | 8.5305 | 7.381 | 7.732 | 8.47 | 8.501 | 8.47 | 8.63 | 21.012 | 7.735 | 6.884 | 8.7 | 6.897 | 6.3 | 7.49 | 8.228 | 4.8 | 9.215 | 7.865 | 9.3 | 8.2102 | 8.652 | 8.107 | 9.6 | 7.6 | 8.564 | 8.284 | 4.8 | 21.012
7915 | 松套法兰 | PN50(CL300) | 25 | RF | SH/T 3406-2013 | S31603(022Cr17Ni12Mo2) | NB/T 47010 |  | 1.46 | 0.1 |  | 0 | 8.614 | 7.446 | 9.632 | 8.6 | 11.8 | 12.1 | 10.2 | 9.76 | 9.1 | 9.52 | 10.5 | 9.9 | 9.432 | 10.197 | 14.9188 | 9.6 | 17.285 | 8.322 | 10.22 | 12 | 10.02 | 10.074 | 11.9 | 9.885 | 9.75 | 7.395 | 9.007 | 10.161 | 10.293 | 8.906 | 9.329 | 10.22 | 10.258 | 10.22 | 10.44 | 21.012 | 9.365 | 8.307 | 10.5 | 8.322 | 7.5 | 9.03 | 9.928 | 5.1 | 11.119 | 9.49 | 11.2 | 9.9058 | 10.439 | 9.782 | 12.4 | 8.6 | 10.333 | 9.995 | 5.1 | 21.012
7916 | 松套法兰 | PN50(CL300) | 32 | RF | SH/T 3406-2013 | S31603(022Cr17Ni12Mo2) | NB/T 47010 |  | 2.04 | 0.1 |  | 0 | 12.036 | 10.404 | 13.44 | 12 | 15.3 | 15.8 | 14.3 | 11.59 | 12.8 | 13.302 | 14.6 | 13.8 | 13.178 | 14.247 | 20.8454 | 12.9 | 24.151 | 11.628 | 14.28 | 16 | 13.99 | 11.628 | 16.5 | 13.813 | 13 | 10.294 | 12.585 | 14.198 | 14.0352 | 12.444 | 13.035 | 14.28 | 14.333 | 14.28 | 14.39 | 17.5 | 13.346 | 11.47 | 14.7 | 11.628 | 10.5 | 12.62 | 13.872 | 6.3 | 15.537 | 13.26 | 15.6 | 13.842 | 14.586 | 13.668 | 14.3 | 11.4 | 14.438 | 13.966 | 6.3 | 24.151
7917 | 松套法兰 | PN50(CL300) | 40 | RF | SH/T 3406-2013 | S31603(022Cr17Ni12Mo2) | NB/T 47010 |  | 2.95 | 0.1 |  | 0 | 17.405 | 15.045 | 17.69 | 17.3 | 21.9 | 20.8 | 20.7 | 16.348 | 18.5 | 19.235 | 19.6 | 19.9 | 19.057 | 20.603 | 30.1441 | 17.3 | 34.925 | 16.815 | 20.65 | 23.1 | 20.24 | 16.815 | 23.7 | 19.974 | 19.5 | 14.842 | 18.199 | 20.531 | 20.296 | 17.995 | 18.85 | 20.65 | 20.726 | 20.65 | 18.8 | 19.411 | 19.146 | 16.384 | 21.2 | 16.815 | 15.2 | 18.25 | 20.06 | 8.8 | 22.467 | 19.175 | 22.6 | 20.0159 | 19.559 | 19.765 | 17.5 | 16.5 | 20.879 | 20.196 | 8.8 | 34.925
7918 | 松套法兰 | PN50(CL300) | 50 | RF | SH/T 3406-2013 | S31603(022Cr17Ni12Mo2) | NB/T 47010 |  | 3.11 | 0.1 |  | 0 | 18.349 | 15.861 | 20.496 | 18.2 | 22.9 | 21.5 | 21.8 | 18.178 | 19.5 | 20.505 | 20.7 | 21 | 20.091 | 21.72 | 31.7791 | 18.3 | 21.916 | 17.727 | 21.77 | 24.4 | 21.33 | 17.727 | 25 | 21.057 | 20.15 | 15.642 | 19.186 | 21.645 | 21.3968 | 18.971 | 19.872 | 21.77 | 21.85 | 21.77 | 20.06 | 19.411 | 21.677 | 17.272 | 22.4 | 17.727 | 16 | 19.24 | 21.148 | 10.2 | 23.686 | 20.215 | 23.8 | 21.1012 | 20.619 | 20.837 | 19.8 | 17.4 | 22.011 | 21.291 | 10.2 | 31.7791
7919 | 松套法兰 | PN50(CL300) | 65 | RF | SH/T 3406-2013 | S31603(022Cr17Ni12Mo2) | NB/T 47010 |  | 4.54 | 0.1 |  | 0 | 26.332 | 23.154 | 27.678 | 22.8 | 27.8 | 34.1 | 29.5 | 26.108 | 28.4 | 28.877 | 30.2 | 30.6 | 29.328 | 31.707 | 46.3913 | 26.7 | 31.993 | 21.565 | 31.78 | 32.5 | 31.14 | 25.878 | 32.6 | 30.74 | 29.25 | 22.789 | 28.007 | 31.597 | 31.2352 | 27.694 | 29.01 | 31.78 | 31.897 | 31.78 | 26.83 | 19.411 | 29.14 | 24.216 | 32.7 | 25.878 | 23.4 | 27.07 | 30.872 | 14.6 | 31.017 | 29.51 | 34.7 | 30.8046 | 28.92 | 30.418 | 27.5 | 25.4 | 32.132 | 31.081 | 14.6 | 46.3913
7920 | 松套法兰 | PN50(CL300) | 80 | RF | SH/T 3406-2013 | S31603(022Cr17Ni12Mo2) | NB/T 47010 |  | 6.14 | 0.1 |  | 0 | 35.612 | 31.314 | 36.95 | 30.9 | 35.7 | 45 | 39.9 | 36.234 | 38.5 | 37.934 | 39.6 | 41.4 | 35.581 | 38.713 | 37.3456 | 34.3 | 43.269 | 34.998 | 42.98 | 43.9 | 39.71 | 34.998 | 44 | 37.293 | 39.65 | 30.786 | 37.878 | 42.733 | 42.2432 | 35.735 | 36.781 | 42.98 | 40.298 | 38.682 | 39.53 | 26.019 | 40.683 | 31.298 | 36.8 | 34.998 | 31.6 | 36.61 | 41.752 | 19.9 | 41.948 | 39.91 | 47 | 37.3713 | 39.112 | 38.682 | 34.4 | 34.3 | 39.232 | 39.629 | 19.9 | 47
7921 | 松套法兰 | PN50(CL300) | 100 | RF | SH/T 3406-2013 | S31603(022Cr17Ni12Mo2) | NB/T 47010 |  | 10.9 | 0.1 |  | 0 | 63.22 | 55.59 | 66.472 | 54.7 | 63.1 | 79.7 | 70.9 | 60.024 | 63.4 | 67.448 | 70.2 | 62.1 | 63.166 | 68.725 | 66.2976 | 60.9 | 74.892 | 56.953 | 69.76 | 78 | 70.5 | 56.68 | 78.2 | 66.205 | 70.85 | 54.576 | 66.158 | 75.861 | 74.992 | 63.438 | 65.295 | 70.85 | 71.539 | 68.67 | 65.55 | 26.019 | 67.377 | 55.562 | 65.4 | 62.13 | 56.1 | 64.99 | 74.12 | 33.1 | 74.469 | 70.85 | 70.4 | 66.344 | 69.433 | 68.67 | 61.9 | 60.9 | 69.646 | 70.357 | 26.019 | 79.7
7922 | 松套法兰 | PN50(CL300) | 125 | RF | SH/T 3406-2013 | S31603(022Cr17Ni12Mo2) | NB/T 47010 |  | 12.6 | 0.1 |  | 0 | 73.08 | 64.26 | 66.27 | 63.3 | 72.9 | 109 | 81.9 | 75.274 | 73.3 | 77.968 | 81.2 | 71.8 | 73.017 | 79.443 | 76.6376 | 70.4 | 86.572 | 59.85 | 80.64 | 90.1 | 81.5 | 65.52 | 90.4 | 76.531 | 81.9 | 63.073 | 76.476 | 87.692 | 86.688 | 73.332 | 75.479 | 81.9 | 82.696 | 79.38 | 75.79 | 26.019 | 76.779 | 64.227 | 75.6 | 71.82 | 65 | 75.13 | 85.68 | 41.8 | 81.85 | 81.9 | 81.4 | 76.6917 | 80.262 | 79.38 | 67.6 | 70.4 | 80.508 | 81.33 | 26.019 | 109
7923 | 松套法兰 | PN50(CL300) | 150 | RF | SH/T 3406-2013 | S31603(022Cr17Ni12Mo2) | NB/T 47010 |  | 16.5 | 0.1 |  | 0 | 95.7 | 84.15 | 96.88 | 82.8 | 95.5 | 150.9 | 107.3 | 97.722 | 96 | 102.101 | 106.3 | 94.1 | 95.618 | 104.033 | 100.3588 | 92.2 | 113.369 | 86.213 | 105.6 | 118 | 106.72 | 85.8 | 118.4 | 100.219 | 107.25 | 82.565 | 100.147 | 91.699 | 113.52 | 96.03 | 98.842 | 107.25 | 108.292 | 103.95 | 102.93 | 21.476 | 106.533 | 84.107 | 99 | 94.05 | 85 | 98.38 | 112.2 | 56.3 | 107.184 | 107.25 | 106.6 | 100.4295 | 105.105 | 103.95 | 95.3 | 92.1 | 105.427 | 106.504 | 21.476 | 150.9
7924 | 松套法兰 | PN50(CL300) | 200 | RF | SH/T 3406-2013 | S31603(022Cr17Ni12Mo2) | NB/T 47010 |  | 25.3 | 0.1 |  | 0 | 146.74 | 129.03 | 149.128 | 130.6 | 146.4 | 202.7 | 164.5 | 145.668 | 147.2 | 156.555 | 163.1 | 144.2 | 146.614 | 159.517 | 153.8835 | 152.2 | 146.791 | 132.193 | 161.92 | 181 | 163.64 | 131.56 | 181.5 | 153.669 | 164.45 | 126.547 | 153.558 | 140.605 | 166.474 | 147.246 | 151.557 | 164.45 | 166.048 | 159.39 | 156.4 | 21.476 | 158.995 | 128.964 | 151.8 | 144.21 | 130.4 | 142.31 | 172.04 | 86 | 164.349 | 164.45 | 163.4 | 153.9917 | 171.028 | 159.39 | 137.6 | 141.2 | 161.654 | 163.306 | 21.476 | 202.7
7925 | 松套法兰 | PN50(CL300) | 250 | RF | SH/T 3406-2013 | S31603(022Cr17Ni12Mo2) | NB/T 47010 |  | 41.4 | 0.1 |  | 0 | 240.12 | 211.14 | 238.588 | 213.7 | 239.6 | 297.4 | 269.1 | 232.044 | 240.8 | 256.18 | 262.6 | 236 | 239.913 | 261.027 | 251.8093 | 249.1 | 240.204 | 216.315 | 264.96 | 296.2 | 265.75 | 215.28 | 297 | 251.458 | 248.4 | 207.015 | 247.158 | 230.081 | 272.412 | 240.948 | 243.869 | 269.1 | 271.715 | 260.82 | 257.88 | 21.476 | 223.062 | 211.032 | 248.4 | 235.98 | 213.2 | 232.88 | 281.52 | 132.9 | 268.934 | 269.1 | 267.4 | 251.9861 | 279.864 | 256.68 | 220.2 | 231.1 | 264.525 | 265.204 | 21.476 | 297.4
7926 | 松套法兰 | PN50(CL300) | 300 | RF | SH/T 3406-2013 | S31603(022Cr17Ni12Mo2) | NB/T 47010 |  | 63.11 | 0.1 |  | 0 | 366.038 | 321.861 | 375.522 | 325.7 | 360.1 | 435.2 | 410.2 | 332.816 | 367.1 | 390.52 | 400.3 | 359.7 | 365.722 | 397.909 | 383.8571 | 379.7 | 366.166 | 329.75 | 403.904 | 451.5 | 405.1 | 328.172 | 452.7 | 383.321 | 378.6 | 315.522 | 376.767 | 350.734 | 415.2638 | 367.3 | 371.753 | 410.215 | 414.201 | 397.593 | 367.54 | 19.09 | 323.137 | 321.697 | 378.7 | 359.727 | 325.1 | 354.99 | 429.148 | 189.4 | 409.963 | 410.215 | 407.7 | 384.126 | 426.624 | 391.282 | 362.9 | 352.2 | 403.241 | 404.276 | 19.09 | 452.7
7927 | 松套法兰 | PN50(CL300) | 350 | RF | SH/T 3406-2013 | S31603(022Cr17Ni12Mo2) | NB/T 47010 |  | 83.54 | 0.1 |  | 0 | 484.532 | 426.054 | 498.932 | 431.2 | 476.6 | 601.8 | 543 | 484.462 | 486 | 516.94 | 529.9 | 476.2 | 484.114 | 526.72 | 508.1195 | 502.6 | 484.702 | 396.815 | 534.656 | 597.6 | 536.25 | 459.47 | 599.2 | 507.41 | 501 | 417.631 | 498.734 | 443.64 | 549.6932 | 486.203 | 492.097 | 543.01 | 548.287 | 526.302 | 486.62 | 19 | 451.478 | 468.292 | 501.2 | 476.178 | 430.4 | 469.91 | 568.072 | 266.3 | 542.676 | 543.01 | 539.7 | 508.4756 | 564.73 | 517.948 | 498.8 | 466.2 | 533.779 | 535.152 | 19 | 601.8
7928 | 松套法兰 | PN50(CL300) | 400 | RF | SH/T 3406-2013 | S31603(022Cr17Ni12Mo2) | NB/T 47010 |  | 106.24 | 0.1 |  | 0 | 616.192 | 541.824 | 634.508 | 548.3 | 606.1 | 738.5 | 690.6 | 628.056 | 618.1 | 657.406 | 673.8 | 605.6 | 615.661 | 669.843 | 646.1889 | 654.4 | 583.965 | 504.64 | 679.936 | 760 | 681.95 | 584.32 | 762 | 645.286 | 637.2 | 531.086 | 634.253 | 564.188 | 699.0592 | 618.317 | 625.813 | 690.56 | 697.271 | 669.312 | 618.76 | 25.315 | 589.725 | 595.539 | 637.4 | 605.568 | 547.3 | 597.6 | 722.432 | 350.1 | 690.135 | 690.56 | 686.3 | 646.6411 | 718.182 | 658.688 | 633 | 592.9 | 678.82 | 680.561 | 25.315 | 762
7929 | 松套法兰 | PN50(CL300) | 450 | RF | SH/T 3406-2013 | S31603(022Cr17Ni12Mo2) | NB/T 47010 |  | 138.47 | 0.1 |  | 0 | 803.126 | 706.197 | 716.536 | 681.1 | 790 | 932.3 | 900.1 | 754.692 | 805.5 | 856.843 | 878.3 | 789.3 | 802.434 | 873.053 | 842.223 | 852.9 | 761.123 | 657.733 | 886.208 | 990.6 | 880.7 | 761.585 | 993.2 | 841.047 | 831 | 692.171 | 826.666 | 695.571 | 911.1326 | 792.464 | 815.666 | 900.055 | 908.802 | 872.361 | 806.57 | 22 | 708.15 | 776.207 | 830.8 | 789.279 | 713.4 | 747.74 | 941.596 | 420.5 | 899.501 | 900.055 | 894.5 | 842.8132 | 936.057 | 851.591 | 825.6 | 772.7 | 884.754 | 878.899 | 22 | 993.2
7930 | 松套法兰 | PN50(CL300) | 500 | RF | SH/T 3406-2013 | S31603(022Cr17Ni12Mo2) | NB/T 47010 |  | 170.25 | 0.1 |  | 0 | 987.45 | 868.275 | 903.926 | 837.4 | 971.3 | 1123 | 1106.6 | 935.374 | 990.4 | 1053.496 | 1079.8 | 970.4 | 986.599 | 1073.426 | 1035.5201 | 1048.7 | 935.806 | 808.688 | 1089.6 | 1218 | 1082.82 | 936.375 | 1221.2 | 1034.074 | 1021.8 | 851.008 | 1016.393 | 855.21 | 1120.245 | 974.341 | 1002.868 | 1106.625 | 1117.379 | 1072.575 | 991.39 | 21.165 | 861.342 | 954.353 | 1021.5 | 970.425 | 877.2 | 919.35 | 1157.7 | 533.1 | 1105.944 | 1106.625 | 1099.8 | 1036.2456 | 1150.89 | 1047.038 | 1016.5 | 950 | 1087.812 | 1080.612 | 21.165 | 1221.2
7931 | 松套法兰 | PN50(CL300) | 600 | RF | SH/T 3406-2013 | S31603(022Cr17Ni12Mo2) | NB/T 47010 |  | 240.62 | 0.1 |  | 0 | 1395.596 | 1227.162 | 1018.886 | 1183.5 | 1372.8 | 1560.5 | 1564 | 1407.636 | 1399.8 | 1488.94 | 1526.2 | 1371.5 | 1394.393 | 1517.109 | 1463.5351 | 1482.2 | 1322.606 | 1142.945 | 1539.968 | 1721.4 | 1530.39 | 1323.41 | 1725.9 | 1461.491 | 1443.6 | 1202.717 | 1436.501 | 1208.696 | 1583.2796 | 1377.068 | 1417.387 | 1564.03 | 1579.229 | 1515.906 | 1401.37 | 20.5 | 1355.922 | 1348.819 | 1443.7 | 1371.534 | 1239.7 | 1299.35 | 1636.216 | 832.3 | 1563.068 | 1564.03 | 1554.4 | 1464.5601 | 1626.591 | 1479.813 | 1436.2 | 1342.7 | 1537.441 | 1527.264 | 20.5 | 1725.9
7932 | 松套法兰 | PN110(CL600) | 15 | RF | SH/T 3406-2013 | S31603(022Cr17Ni12Mo2) | NB/T 47010 |  | 0.91 | 0.1 |  | 0 | 5.369 | 6.8 | 6.06 | 5.4 | 8.1 | 9.2 | 6.4 | 5.246 | 5.7 | 6.06 | 6.5 | 6.8 | 5.879 | 6.355 | 9.2987 | 6 | 14.621 | 5.187 | 6.37 | 8 | 6.17 | 6.279 | 7.6 | 6.161 | 5.92 | 4.646 | 5.614 | 6.333 | 6.3882 | 5.551 | 5.815 | 6.37 | 6.394 | 6.37 | 6.59 | 19.136 | 8.516 | 5.351 | 6.6 | 5.7 | 4.7 | 5.63 | 6.188 | 3.7 | 6.931 | 5.915 | 6.6 | 6.1739 | 6.507 | 6.097 | 8.6 | 7.1 | 6.441 | 6.161 | 3.7 | 19.136
7933 | 松套法兰 | PN110(CL600) | 20 | RF | SH/T 3406-2013 | S31603(022Cr17Ni12Mo2) | NB/T 47010 |  | 1.36 | 0.1 |  | 0 | 8.024 | 6.936 | 8.484 | 8 | 11.8 | 11.9 | 9.5 | 8.052 | 8.5 | 8.867 | 9.7 | 9.2 | 8.786 | 9.498 | 13.897 | 9 | 16.101 | 7.752 | 9.52 | 11.2 | 6.17 | 9.384 | 11.1 | 9.208 | 7.7 | 6.895 | 8.39 | 9.465 | 8.8808 | 8.296 | 8.69 | 9.52 | 9.555 | 9.52 | 9.71 | 19.136 | 9.779 | 7.738 | 9.8 | 7.752 | 7.1 | 8.42 | 9.248 | 5.5 | 10.358 | 8.84 | 9.8 | 9.2273 | 9.724 | 9.112 | 11 | 8.5 | 9.626 | 6.161 | 5.5 | 19.136
7934 | 松套法兰 | PN110(CL600) | 25 | RF | SH/T 3406-2013 | S31603(022Cr17Ni12Mo2) | NB/T 47010 |  | 1.62 | 0.1 |  | 0 | 9.558 | 8.262 | 9.689 | 9.5 | 12.9 | 14.1 | 11.3 | 9.76 | 10.1 | 10.563 | 11.6 | 10.9 | 10.465 | 11.314 | 16.5537 | 10.7 | 19.179 | 9.234 | 11.34 | 12 | 6.17 | 11.178 | 13.2 | 10.969 | 8.8 | 8.195 | 9.994 | 11.274 | 10.5786 | 9.882 | 10.351 | 11.34 | 11.382 | 11.34 | 11.58 | 19.552 | 12.528 | 9.217 | 11.7 | 9.234 | 8.4 | 10.02 | 11.016 | 6.6 | 12.338 | 10.53 | 11.7 | 10.992 | 11.583 | 10.854 | 13.2 | 9.6 | 11.466 | 6.161 | 6.161 | 19.552
7935 | 松套法兰 | PN110(CL600) | 32 | RF | SH/T 3406-2013 | S31603(022Cr17Ni12Mo2) | NB/T 47010 |  | 2.23 | 0.1 |  | 0 | 13.157 | 11.373 | 10.075 | 13.1 | 16.7 | 18.3 | 15.6 | 12.566 | 14 | 14.541 | 16 | 15.1 | 14.406 | 15.574 | 22.7869 | 14.1 | 26.401 | 12.711 | 15.61 | 15.7 | 9.6 | 12.711 | 18 | 15.099 | 12.1 | 11.244 | 13.757 | 15.521 | 13.9152 | 13.603 | 14.249 | 15.61 | 15.668 | 15.61 | 15.73 | 19 | 18.543 | 12.538 | 16.1 | 12.711 | 11.5 | 13.8 | 15.164 | 8.7 | 16.984 | 14.495 | 16.1 | 15.1307 | 15.945 | 14.941 | 18.7 | 12.5 | 15.783 | 9.584 | 8.7 | 26.401
7936 | 松套法兰 | PN110(CL600) | 40 | RF | SH/T 3406-2013 | S31603(022Cr17Ni12Mo2) | NB/T 47010 |  | 3.09 | 0.1 |  | 0 | 18.231 | 15.759 | 17.833 | 18.1 | 22.9 | 23 | 21.6 | 17.568 | 19.4 | 20.148 | 20.5 | 20.9 | 19.961 | 21.581 | 31.5747 | 18.1 | 36.582 | 17.613 | 21.63 | 21.8 | 12.35 | 17.613 | 24.8 | 20.922 | 15.5 | 15.542 | 19.062 | 21.506 | 19.2816 | 18.849 | 19.744 | 21.63 | 21.71 | 21.63 | 19.7 | 25.376 | 22.182 | 17.161 | 22.2 | 17.613 | 15.9 | 19.12 | 21.012 | 10.7 | 23.533 | 20.085 | 22.2 | 20.9659 | 20.487 | 20.703 | 20.6 | 17.3 | 21.87 | 12.323 | 10.7 | 36.582
7937 | 松套法兰 | PN110(CL600) | 50 | RF | SH/T 3406-2013 | S31603(022Cr17Ni12Mo2) | NB/T 47010 |  | 3.85 | 0.1 |  | 0 | 22.715 | 19.635 | 21.76 | 22.5 | 28.3 | 26.7 | 27 | 20.618 | 24.1 | 25.383 | 25.6 | 26 | 24.871 | 26.888 | 39.3406 | 22.6 | 27.131 | 21.945 | 26.95 | 27.1 | 15.78 | 21.945 | 30.8 | 26.068 | 19.5 | 19.34 | 23.751 | 26.795 | 24.024 | 23.485 | 24.601 | 26.95 | 27.05 | 26.95 | 24.83 | 25.376 | 25.208 | 21.382 | 27.7 | 21.945 | 19.8 | 23.82 | 26.18 | 13.5 | 29.322 | 25.025 | 27.7 | 26.1227 | 25.526 | 25.795 | 24.6 | 21.5 | 27.249 | 15.746 | 13.5 | 39.3406
7938 | 松套法兰 | PN110(CL600) | 65 | RF | SH/T 3406-2013 | S31603(022Cr17Ni12Mo2) | NB/T 47010 |  | 5.5 | 0.1 |  | 0 | 31.9 | 28.05 | 30.464 | 27.6 | 33.6 | 41.5 | 35.8 | 29.158 | 34.5 | 34.983 | 36.6 | 37.1 | 35.53 | 34.678 | 56.2009 | 32.3 | 38.759 | 26.125 | 38.5 | 35.3 | 21.95 | 31.35 | 39.5 | 37.24 | 27.5 | 27.587 | 33.93 | 38.279 | 34.32 | 33.55 | 35.144 | 38.5 | 36.097 | 38.5 | 32.51 | 26.208 | 36.011 | 29.337 | 39.6 | 31.35 | 28.3 | 32.79 | 37.4 | 19 | 37.576 | 35.75 | 39.6 | 37.3182 | 35.035 | 36.85 | 32.5 | 30.7 | 35.142 | 21.907 | 19 | 56.2009
7939 | 松套法兰 | PN110(CL600) | 80 | RF | SH/T 3406-2013 | S31603(022Cr17Ni12Mo2) | NB/T 47010 |  | 7.44 | 0.1 |  | 0 | 43.152 | 37.944 | 38.78 | 37.4 | 43.2 | 54.3 | 48.4 | 40.016 | 46.6 | 45.965 | 48 | 50.2 | 43.115 | 46.909 | 45.2527 | 41.6 | 52.43 | 42.408 | 52.08 | 47.8 | 26.52 | 42.408 | 53.4 | 45.189 | 37 | 37.283 | 45.897 | 51.781 | 46.4256 | 43.301 | 44.569 | 52.08 | 48.83 | 46.872 | 47.91 | 22 | 48.714 | 37.925 | 44.6 | 42.408 | 38.3 | 44.36 | 50.592 | 24.2 | 50.83 | 48.36 | 53.6 | 45.2839 | 47.393 | 46.872 | 40.1 | 41.6 | 47.538 | 26.465 | 22 | 54.3
7940 | 松套法兰 | PN110(CL600) | 100 | RF | SH/T 3406-2013 | S31603(022Cr17Ni12Mo2) | NB/T 47010 |  | 15.4 | 0.1 |  | 0 | 89.32 | 78.54 | 85.806 | 77.3 | 89.1 | 107 | 100.1 | 84.668 | 89.6 | 95.294 | 99.3 | 87.8 | 89.243 | 97.097 | 93.6682 | 86 | 105.811 | 80.465 | 98.56 | 98.9 | 49.8 | 80.08 | 110.5 | 93.537 | 77 | 77.067 | 93.47 | 107.179 | 96.096 | 89.628 | 92.252 | 100.1 | 101.073 | 97.02 | 92.6 | 21.216 | 100.832 | 78.5 | 92.4 | 87.78 | 79.3 | 91.82 | 104.72 | 52.1 | 105.213 | 100.1 | 93.6 | 93.7334 | 98.098 | 97.02 | 84.8 | 86 | 98.398 | 49.702 | 21.216 | 110.5
7941 | 松套法兰 | PN110(CL600) | 125 | RF | SH/T 3406-2013 | S31603(022Cr17Ni12Mo2) | NB/T 47010 |  | 28.6 | 0.1 |  | 0 | 165.88 | 145.86 | 102.457 | 143.5 | 165.5 | 197.9 | 185.9 | 140.544 | 166.4 | 176.975 | 184.3 | 163 | 165.737 | 180.323 | 173.9552 | 159.8 | 196.506 | 135.85 | 183.04 | 183.7 | 58.86 | 148.72 | 205.1 | 173.712 | 143 | 143.041 | 173.588 | 199.048 | 173.316 | 166.452 | 171.325 | 185.9 | 187.707 | 180.18 | 172.04 | 21.216 | 187.259 | 145.786 | 171.6 | 163.02 | 147.4 | 170.53 | 194.48 | 89.2 | 185.786 | 185.9 | 173.9 | 174.0768 | 182.182 | 180.18 | 141.2 | 159.6 | 182.74 | 58.739 | 21.216 | 205.1
7942 | 松套法兰 | PN110(CL600) | 150 | RF | SH/T 3406-2013 | S31603(022Cr17Ni12Mo2) | NB/T 47010 |  | 35.4 | 0.1 |  | 0 | 205.32 | 180.54 | 215.936 | 177.7 | 204.8 | 255.7 | 230.1 | 164.456 | 205.9 | 219.053 | 228.1 | 201.8 | 205.143 | 223.197 | 215.3152 | 197.8 | 243.227 | 184.965 | 226.56 | 227.4 | 79.56 | 184.08 | 253.9 | 215.014 | 169.92 | 177.027 | 214.86 | 196.736 | 214.524 | 206.028 | 212.06 | 230.1 | 232.336 | 223.02 | 220.84 | 21.632 | 231.783 | 180.448 | 212.4 | 201.78 | 182.3 | 211.07 | 240.72 | 111.7 | 229.958 | 230.1 | 215.2 | 215.4655 | 225.498 | 223.02 | 165.8 | 197.6 | 226.188 | 79.394 | 21.632 | 255.7
7943 | 松套法兰 | PN110(CL600) | 200 | RF | SH/T 3406-2013 | S31603(022Cr17Ni12Mo2) | NB/T 47010 |  | 50.8 | 0.1 |  | 0 | 294.64 | 259.08 | 280.54 | 262.2 | 294 | 343.4 | 330.2 | 251.442 | 295.5 | 314.347 | 327.4 | 289.6 | 294.386 | 320.294 | 308.9834 | 305.6 | 294.743 | 265.43 | 325.12 | 326.3 | 137.77 | 264.16 | 364.4 | 308.552 | 243.84 | 253.996 | 308.331 | 282.321 | 307.848 | 295.656 | 304.312 | 330.2 | 333.409 | 320.04 | 314.05 | 20.5 | 313.147 | 258.948 | 304.8 | 289.56 | 261.7 | 285.75 | 345.44 | 161.7 | 329.997 | 330.2 | 308.9 | 309.2 | 343.408 | 320.04 | 252.8 | 283.5 | 324.587 | 137.487 | 20.5 | 364.4
7944 | 松套法兰 | PN110(CL600) | 250 | RF | SH/T 3406-2013 | S31603(022Cr17Ni12Mo2) | NB/T 47010 |  | 88.5 | 0.1 |  | 0 | 513.3 | 451.35 | 528.738 | 456.8 | 512.1 | 547.4 | 575.3 | 449.57 | 514.8 | 547.632 | 561.3 | 504.5 | 512.858 | 557.993 | 538.288 | 532.5 | 513.48 | 462.413 | 566.4 | 568.5 | 204.12 | 460.2 | 634.8 | 537.536 | 424.8 | 442.421 | 528.345 | 491.839 | 536.31 | 515.07 | 521.315 | 575.25 | 580.84 | 557.55 | 551.28 | 19.599 | 545.542 | 451.12 | 531 | 504.45 | 456 | 497.81 | 601.8 | 254.9 | 574.896 | 575.25 | 538.1 | 538.6648 | 598.26 | 548.7 | 452.4 | 493.9 | 565.471 | 203.708 | 19.599 | 634.8
7945 | 松套法兰 | PN110(CL600) | 300 | RF | SH/T 3406-2013 | S31603(022Cr17Ni12Mo2) | NB/T 47010 |  | 108.9 | 0.1 |  | 0 | 631.62 | 555.39 | 601.13 | 562 | 621.3 | 685.9 | 707.9 | 537.166 | 633.5 | 673.866 | 690.7 | 620.7 | 631.076 | 686.615 | 662.3679 | 655.2 | 631.841 | 569.003 | 696.96 | 699.6 | 320.31 | 566.28 | 781.1 | 661.443 | 522.72 | 544.38 | 650.133 | 605.212 | 659.934 | 633.798 | 641.482 | 707.85 | 700.209 | 686.07 | 634.22 | 26.271 | 667.726 | 555.107 | 653.4 | 620.73 | 561 | 612.56 | 696.96 | 374.8 | 707.414 | 707.85 | 662.1 | 662.832 | 736.164 | 675.18 | 541.8 | 607.7 | 695.817 | 319.659 | 26.271 | 781.1
7946 | 松套法兰 | PN110(CL600) | 350 | RF | SH/T 3406-2013 | S31603(022Cr17Ni12Mo2) | NB/T 47010 |  | 131.6 | 0.1 |  | 0 | 763.28 | 671.16 | 661.243 | 679.2 | 750.8 | 875.8 | 855.4 | 647.454 | 765.6 | 814.332 | 834.7 | 750.1 | 762.622 | 829.738 | 800.4373 | 791.8 | 763.547 | 625.1 | 842.24 | 845.4 | 407.61 | 723.8 | 943.9 | 799.319 | 631.68 | 657.835 | 785.652 | 698.862 | 797.496 | 765.912 | 775.198 | 855.4 | 846.166 | 829.08 | 766.57 | 21.684 | 734.499 | 737.697 | 789.6 | 750.12 | 678 | 740.25 | 842.24 | 374.2 | 854.874 | 855.4 | 800.1 | 800.9976 | 889.616 | 815.92 | 650.2 | 734.4 | 840.858 | 406.78 | 21.684 | 943.9
7947 | 松套法兰 | PN110(CL600) | 400 | RF | SH/T 3406-2013 | S31603(022Cr17Ni12Mo2) | NB/T 47010 |  | 181.6 | 0.1 |  | 0 | 1053.28 | 926.16 | 727.367 | 937.2 | 1036.1 | 1152.3 | 1180.4 | 878.766 | 1056.5 | 1123.729 | 1151.8 | 1035.1 | 1052.372 | 1144.988 | 1104.5548 | 1118.6 | 998.193 | 862.6 | 1162.24 | 1166.6 | 544.98 | 998.8 | 1302.6 | 1103.012 | 871.68 | 907.735 | 1084.152 | 964.387 | 1100.496 | 1056.912 | 1069.726 | 1180.4 | 1167.658 | 1144.08 | 1057.68 | 19.228 | 1013.563 | 1017.977 | 1089.6 | 1035.12 | 935.6 | 1021.5 | 1162.24 | 534.6 | 1179.674 | 1180.4 | 1104.1 | 1105.3283 | 1227.616 | 1125.92 | 918.5 | 1013.4 | 1160.333 | 543.866 | 19.228 | 1302.6
7948 | 松套法兰 | PN110(CL600) | 450 | RF | SH/T 3406-2013 | S31603(022Cr17Ni12Mo2) | NB/T 47010 |  | 212.9 | 0.1 |  | 0 | 1234.82 | 1085.79 | 800.104 | 1047.2 | 1214.6 | 1346 | 1383.9 | 1078.114 | 1238.5 | 1317.411 | 1350.3 | 1213.5 | 1233.756 | 1342.335 | 1294.9323 | 1311.4 | 1170.239 | 1011.275 | 1362.56 | 1367.7 | 1354.09 | 1170.95 | 1527.1 | 1293.124 | 1021.92 | 1064.172 | 1271.013 | 1069.452 | 1290.174 | 1218.427 | 1254.1 | 1383.85 | 1368.912 | 1341.27 | 1240.12 | 19.228 | 1188.258 | 1193.432 | 1277.4 | 1213.53 | 1096.8 | 1149.66 | 1362.56 | 620.3 | 1382.998 | 1383.85 | 1294.4 | 1295.8396 | 1439.204 | 1309.335 | 1128.3 | 1188 | 1360.325 | 1351.322 | 19.228 | 1527.1
7949 | 松套法兰 | PN110(CL600) | 500 | RF | SH/T 3406-2013 | S31603(022Cr17Ni12Mo2) | NB/T 47010 |  | 274.22 | 0.1 |  | 0 | 1590.476 | 1398.522 | 880.114 | 1348.8 | 1564.5 | 1690.2 | 1782.4 | 1382.992 | 1595.3 | 1696.855 | 1739.3 | 1563.1 | 1589.105 | 1728.957 | 1667.902 | 1689.1 | 1507.294 | 1302.545 | 1755.008 | 1761.6 | 1744.1 | 1508.21 | 1966.9 | 1665.572 | 1316.16 | 1370.65 | 1637.093 | 1377.478 | 1661.7732 | 1569.361 | 1615.309 | 1782.43 | 1763.189 | 1727.586 | 1596.82 | 19.228 | 1530.503 | 1537.168 | 1645.3 | 1563.054 | 1412.8 | 1480.79 | 1755.008 | 869.1 | 1781.333 | 1782.43 | 1667.3 | 1669.0697 | 1853.727 | 1686.453 | 1635.7 | 1530.2 | 1752.129 | 1740.537 | 19.228 | 1966.9
7950 | 松套法兰 | PN110(CL600) | 600 | RF | SH/T 3406-2013 | S31603(022Cr17Ni12Mo2) | NB/T 47010 |  | 393.16 | 0.1 |  | 0 | 2280.328 | 2005.116 | 1064.938 | 1933.7 | 2243 | 2385 | 2555.5 | 1969.568 | 2287.2 | 2432.848 | 2493.7 | 2241 | 2278.362 | 2478.874 | 2391.3367 | 2421.8 | 2161.067 | 1867.51 | 2516.224 | 2525.7 | 2500.58 | 2162.38 | 2820 | 2387.997 | 1887.36 | 1965.112 | 2347.165 | 1974.945 | 2382.5496 | 2250.055 | 2315.933 | 2555.54 | 2383.795 | 2476.908 | 2289.77 | 23 | 2194.342 | 2203.898 | 2359 | 2241.012 | 2025.5 | 2123.06 | 2083.748 | 1270.6 | 2553.967 | 2555.54 | 2390.4 | 2393.0118 | 2657.762 | 2417.934 | 2064 | 2193.9 | 2512.096 | 2495.475 | 23 | 2820
7951 | 带颈平焊法兰 | CL150 | 15 | RF | ASME B16.5-2017 | S31603(022Cr17Ni12Mo2) | NB/T 47010 |  |  | 1 |  | 0 | 26.55 | 68 | 26.5 | 34 | 46 | 22 | 32 | 29.28 | 25 | 33.53 | 29 | 68 | 29.07 | 31.43 | 24.3535 | 30 | 65.22 | 24.7 | 28 | 45 | 31.4 | 27.45 | 36 | 30.47 | 65 | 28.67 | 24.8 | 30.39 | 30.56 | 27.45 | 30.78 | 31.5 | 31.47 | 30.6 | 31.5 | 254.98 | 31.08 | 26.67 | 36 | 57 | 21 | 32.4 | 30.15 | 22 | 30.46 | 31.05 | 86 | 30.534 | 29.32 | 30.15 | 55 | 95 | 31.85 | 31.37 | 21 | 254.98
7952 | 带颈平焊法兰 | CL150 | 20 | RF | ASME B16.5-2017 | S31603(022Cr17Ni12Mo2) | NB/T 47010 |  |  | 1 |  | 0 | 40.12 | 68 | 40 | 51 | 56 | 33 | 48 | 39.04 | 38 | 50.66 | 41 | 68 | 43.93 | 47.49 | 35.5936 | 45 | 42.14 | 37.05 | 42 | 64 | 45.7 | 41.48 | 69 | 46.04 | 65 | 41.47 | 37.2 | 45.93 | 45.84 | 41.48 | 46.51 | 47.6 | 47.55 | 46.24 | 46.3 | 254.98 | 43.96 | 40.3 | 43 | 57 | 30 | 49 | 45.56 | 27 | 45.7 | 46.92 | 94 | 46.1367 | 41.47 | 45.56 | 65 | 103 | 48.13 | 45.7 | 27 | 254.98
7953 | 带颈平焊法兰 | CL150 | 25 | RF | ASME B16.5-2017 | S31603(022Cr17Ni12Mo2) | NB/T 47010 |  |  | 1 |  | 0 | 53.69 | 68 | 54.5 | 68 | 74 | 45 | 64 | 50.02 | 56 | 60.74 | 55 | 68 | 58.79 | 63.55 | 48.7071 | 60 | 56.19 | 55.58 | 63 | 76 | 60.6 | 55.51 | 69 | 61.61 | 65 | 56.79 | 55.8 | 61.46 | 68.76 | 55.51 | 62.24 | 63.7 | 63.63 | 61.88 | 63.3 | 254.98 | 61.69 | 53.93 | 65 | 57 | 40 | 65.5 | 60.97 | 36 | 67.54 | 62.79 | 104 | 61.7394 | 57.2 | 60.97 | 69 | 107 | 64.41 | 60.64 | 36 | 254.98
7954 | 带颈平焊法兰 | CL150 | 32 | RF | ASME B16.5-2017 | S31603(022Cr17Ni12Mo2) | NB/T 47010 |  |  | 1 |  | 0 | 67.26 | 69.768 | 68.3 | 85 | 83 | 56 | 80 | 63.44 | 69 | 72.09 | 72 | 77 | 73.64 | 79.62 | 64.3183 | 70 | 70.24 | 67.93 | 77 | 91 | 75.3 | 64.98 | 102 | 77.19 | 71.5 | 68.48 | 68.2 | 77 | 79.75 | 69.54 | 77.97 | 79.8 | 79.71 | 77.52 | 78.5 | 270 | 75.1 | 57.95 | 79 | 64.98 | 53 | 82.1 | 76.38 | 44 | 82.54 | 78.66 | 102 | 77.3521 | 76.51 | 76.38 | 83 | 154 | 80.68 | 75.33 | 44 | 270
7955 | 带颈平焊法兰 | CL150 | 40 | RF | ASME B16.5-2017 | S31603(022Cr17Ni12Mo2) | NB/T 47010 |  |  | 1 |  | 0 | 80.24 | 83.232 | 81.5 | 101 | 106 | 67 | 95 | 81.74 | 88 | 86 | 86 | 92 | 87.86 | 94.98 | 82.4274 | 80 | 91.31 | 86.45 | 98 | 109 | 93.1 | 77.52 | 102 | 92.08 | 91 | 86.55 | 86.8 | 91.85 | 101.5 | 82.96 | 93.01 | 95.2 | 95.1 | 92.48 | 97.5 | 213.18 | 94.75 | 78.64 | 101 | 77.52 | 69 | 97.9 | 91.12 | 52 | 105.06 | 96.6 | 126 | 92.2734 | 90.83 | 91.12 | 86 | 177 | 96.26 | 93.05 | 52 | 213.18
7956 | 带颈平焊法兰 | CL150 | 50 | RF | ASME B16.5-2017 | S31603(022Cr17Ni12Mo2) | NB/T 47010 |  |  | 1 |  | 0 | 128.62 | 133.416 | 130.7 | 161 | 168 | 107 | 153 | 123.22 | 132 | 137.85 | 133 | 147 | 140.83 | 152.25 | 128.6367 | 128 | 105.36 | 129.68 | 147 | 174 | 144.6 | 124.26 | 167 | 147.6 | 143 | 139.96 | 130.2 | 147.23 | 152.25 | 132.98 | 149.09 | 152.6 | 152.44 | 148.24 | 152 | 213.18 | 149.89 | 122.93 | 151 | 124.26 | 106 | 157 | 146.06 | 79 | 157.58 | 150.42 | 171 | 147.91 | 133.26 | 146.06 | 96 | 221 | 154.29 | 144.65 | 79 | 221
7957 | 带颈平焊法兰 | CL150 | 65 | RF | ASME B16.5-2017 | S31603(022Cr17Ni12Mo2) | NB/T 47010 |  |  | 1 |  | 0 | 200.1 | 211.14 | 175.9 | 219 | 211 | 169 | 224 | 195.2 | 219 | 208.39 | 210 | 233 | 222.87 | 217.52 | 204.8196 | 203 | 160.54 | 192.85 | 245 | 252 | 222.5 | 196.65 | 192 | 233.59 | 227.5 | 209.26 | 217 | 233 | 253.75 | 210.45 | 235.95 | 241.5 | 225.28 | 234.6 | 217.9 | 204.82 | 227.96 | 194.54 | 252 | 196.65 | 172 | 236 | 231.15 | 129 | 254.8 | 241.5 | 223 | 234.0805 | 211.48 | 231.15 | 175 | 257 | 220.44 | 222.49 | 129 | 257
7958 | 带颈平焊法兰 | CL150 | 80 | RF | ASME B16.5-2017 | S31603(022Cr17Ni12Mo2) | NB/T 47010 |  |  | 1 |  | 0 | 232.58 | 245.412 | 225.2 | 255 | 233 | 196 | 261 | 229.36 | 251 | 242.21 | 238 | 271 | 232.38 | 252.83 | 225.6404 | 224 | 195.66 | 247 | 280 | 293 | 252.2 | 228.57 | 219 | 243.56 | 260 | 244.95 | 248 | 270.82 | 290 | 233.38 | 252.23 | 280.7 | 261.85 | 244.61 | 257.1 | 230 | 261.71 | 216.09 | 240 | 228.57 | 203 | 274.3 | 268.67 | 140 | 291.2 | 276.69 | 274 | 244.0715 | 243.97 | 252.63 | 203 | 237 | 256.22 | 252.17 | 140 | 293
7959 | 带颈平焊法兰 | CL150 | 90 | RF | ASME B16.5-2017 | S31603(022Cr17Ni12Mo2) | NB/T 47010 |  |  | 1 |  | 0 | 243.6 | 305.388 | 278.9 | 317 | 289 | 276 | 261 | 286.7 | 310 | 301.41 | 297 | 284 | 0 | 303.9 | 281.0301 | 269 | 254.36 | 264.48 | 320 | 310 | 302.3 | 266.75 | 302 | 2763.32 | 331.5 | 287.88 | 309.27 | 325.52 | 354.44 | 314.77 | 333.37 | 336 | 307.81 | 274.5 | 314.3 | 193.2 | 256.55 | 247.56 | 240 | 447 | 252 | 355.7 | 302.17 | 155 | 407.68 | 345 | 342 | 2769.123 | 286.65 | 333.9 | 232 | 315 | 307.97 | 302.33 | 0 | 2769.123
7960 | 带颈平焊法兰 | CL150 | 100 | RF | ASME B16.5-2017 | S31603(022Cr17Ni12Mo2) | NB/T 47010 |  |  | 1 |  | 0 | 326.54 | 344.556 | 316.2 | 357 | 333 | 276 | 366 | 315.98 | 326 | 340.06 | 324 | 321 | 326.26 | 354.97 | 309.0165 | 315 | 259.25 | 329.84 | 358.4 | 411 | 348.9 | 309.65 | 356 | 341.96 | 364 | 348.6 | 341.6 | 380.23 | 406 | 327.67 | 354.12 | 365.95 | 367.63 | 343.43 | 352 | 193.2 | 355.9 | 303.38 | 336 | 320.91 | 278 | 385.1 | 377.21 | 199 | 407.68 | 388.47 | 385 | 342.6781 | 343.98 | 354.69 | 284 | 315 | 359.73 | 348.89 | 193.2 | 411
7961 | 带颈平焊法兰 | CL150 | 125 | RF | ASME B16.5-2017 | S31603(022Cr17Ni12Mo2) | NB/T 47010 |  |  | 1 |  | 0 | 390.92 | 412.488 | 378.5 | 427 | 360 | 330 | 438 | 361.12 | 390 | 415.82 | 374 | 384 | 390.58 | 424.96 | 354.4944 | 377 | 303.28 | 369.17 | 428.8 | 492 | 414.4 | 370.7 | 411 | 409.38 | 435.5 | 396.06 | 408.7 | 455.19 | 485.75 | 392.27 | 423.94 | 438.1 | 440.11 | 411.14 | 411.6 | 193.2 | 421.57 | 339.49 | 402 | 384.18 | 317 | 461 | 451.58 | 235 | 457.74 | 465.06 | 435 | 410.2397 | 398.76 | 424.62 | 339 | 377 | 430.65 | 414.38 | 193.2 | 492
7962 | 带颈平焊法兰 | CL150 | 150 | RF | ASME B16.5-2017 | S31603(022Cr17Ni12Mo2) | NB/T 47010 |  |  | 1 |  | 0 | 458.2 | 483.48 | 443.7 | 501 | 452 | 387 | 514 | 444.08 | 460 | 471.97 | 457 | 450 | 457.81 | 498.1 | 399.7814 | 441 | 376.65 | 465.31 | 505.6 | 577 | 487.8 | 434.5 | 521 | 479.83 | 513.5 | 491.78 | 481.9 | 519.1 | 572.75 | 459.78 | 496.9 | 513.5 | 515.86 | 481.9 | 493.9 | 160 | 497.7 | 425.71 | 474 | 450.3 | 385 | 540.4 | 529.3 | 282 | 539.73 | 545.1 | 540 | 480.8376 | 477.75 | 497.7 | 399 | 441 | 504.77 | 487.8 | 160 | 577
7963 | 带颈平焊法兰 | CL150 | 200 | RF | ASME B16.5-2017 | S31603(022Cr17Ni12Mo2) | NB/T 47010 |  |  | 1 |  | 0 | 748.2 | 789.48 | 694.3 | 841 | 715 | 632 | 839 | 721.02 | 745 | 770.68 | 738 | 735 | 747.56 | 813.35 | 648.439 | 776 | 595.77 | 753.92 | 825.6 | 942 | 797.7 | 709.5 | 822 | 783.53 | 838.5 | 800.86 | 780.8 | 847.65 | 928 | 750.78 | 811.4 | 838.5 | 842.35 | 786.9 | 808 | 256.2 | 810.52 | 695.14 | 774 | 735.3 | 627 | 851.4 | 864.3 | 483 | 874.5 | 890.1 | 882 | 785.1754 | 831.48 | 812.7 | 710 | 720 | 824.25 | 797.65 | 256.2 | 942
7964 | 带颈平焊法兰 | CL150 | 250 | RF | ASME B16.5-2017 | S31603(022Cr17Ni12Mo2) | NB/T 47010 |  |  | 1 |  | 0 | 1020.8 | 1077.12 | 971 | 1147 | 990 | 862 | 1144 | 983.32 | 1018 | 1051.47 | 987 | 1003 | 1019.92 | 1109.68 | 884.235 | 1059 | 834.08 | 1030.75 | 1120 | 1285 | 1081.5 | 968 | 1178 | 1069 | 1144 | 1084.94 | 1050 | 1156.48 | 1204 | 1024.32 | 1098.24 | 1144 | 1149.25 | 1073.6 | 1106.8 | 256.2 | 1098.12 | 948.41 | 1050 | 1003.2 | 857 | 1161.6 | 1179.2 | 640 | 1195.6 | 1214.4 | 1204 | 1071.2449 | 1095.12 | 1091.2 | 967 | 983 | 1124.55 | 1081.47 | 256.2 | 1285
7965 | 带颈平焊法兰 | CL150 | 300 | RF | ASME B16.5-2017 | S31603(022Cr17Ni12Mo2) | NB/T 47010 |  |  | 1 |  | 0 | 1606.02 | 1694.628 | 1527.7 | 1805 | 1579 | 1357 | 1800 | 1561.6 | 1611 | 1654.28 | 1560 | 1578 | 1604.64 | 1745.85 | 1404.058 | 1666 | 1305.93 | 1631.53 | 1772.8 | 2021 | 1708.2 | 1522.95 | 1754 | 1681.85 | 1800.5 | 1684.08 | 1662 | 1819.49 | 1905.76 | 1611.56 | 1727.86 | 1799.85 | 1808.11 | 1689.09 | 1752.7 | 256.2 | 1739.49 | 1492.13 | 1662 | 1578.33 | 1370 | 1827.5 | 1855.23 | 1046 | 1892.46 | 1911.3 | 1894 | 1685.3819 | 1791.4 | 1716.78 | 1459 | 1546 | 1769.25 | 1708.18 | 256.2 | 2021
7966 | 带颈平焊法兰 | CL150 | 350 | RF | ASME B16.5-2017 | S31603(022Cr17Ni12Mo2) | NB/T 47010 |  |  | 1 |  | 0 | 2185.44 | 2306.016 | 2078.8 | 2456 | 2008 | 1846 | 2449 | 2058.14 | 2193 | 2251.11 | 2056 | 2148 | 2183.56 | 2375.72 | 1870.6705 | 2267 | 1653.85 | 2148.9 | 2412.8 | 2751 | 2313 | 2147.76 | 2466 | 2288.63 | 2337.4 | 2325.41 | 2262 | 2433.19 | 2593.76 | 2192.98 | 2351.23 | 2449.2 | 2460.44 | 2298.48 | 2311.1 | 190 | 2354.15 | 2085.92 | 2262 | 2147.76 | 1804 | 2486.9 | 2524.56 | 1308 | 2575.66 | 2601.3 | 2577 | 2293.4361 | 2332.2 | 2336.16 | 2219 | 2103 | 2407.56 | 2312.96 | 190 | 2751
7967 | 带颈平焊法兰 | CL150 | 400 | RF | ASME B16.5-2017 | S31603(022Cr17Ni12Mo2) | NB/T 47010 |  |  | 1 |  | 0 | 2790.96 | 2944.944 | 2654.8 | 3136 | 2406 | 2358 | 3128 | 2670.58 | 2798 | 2874.82 | 2659 | 2743 | 2788.55 | 3033.97 | 2426.3045 | 2964 | 2004.79 | 2650.31 | 3078.4 | 3513 | 2947.7 | 2742.84 | 2685 | 2922.74 | 2982.2 | 2800.83 | 2886 | 3107.35 | 3309.28 | 2800.58 | 3002.69 | 3127.8 | 3142.16 | 2935.32 | 2941.8 | 214.2 | 2999.05 | 2666.66 | 2886 | 2742.84 | 2342 | 3175.9 | 3224.04 | 1681 | 3286.19 | 3320.28 | 3291 | 2928.8778 | 3075.8 | 2983.44 | 2718 | 2686 | 3074.63 | 2947.72 | 214.2 | 3513
7968 | 带颈平焊法兰 | CL150 | 450 | RF | ASME B16.5-2017 | S31603(022Cr17Ni12Mo2) | NB/T 47010 |  |  | 1 |  | 0 | 2870.42 | 3028.788 | 2840 | 3074 | 2836 | 2425 | 3217 | 2910.92 | 3019 | 2956.67 | 2892 | 2821 | 2867.95 | 3120.34 | 2641.4235 | 3048 | 2343.44 | 2859.69 | 3321.6 | 3613 | 3104.5 | 2820.93 | 3562 | 3005.95 | 3069 | 3185.39 | 2910 | 3195.82 | 3570.72 | 2832.31 | 3088.18 | 3216.85 | 3231.61 | 3018.89 | 3173.6 | 214.2 | 3226.29 | 2932.74 | 3114 | 2820.93 | 2540 | 3088.2 | 3315.83 | 1846 | 3545.81 | 3581.1 | 3385 | 3012.2625 | 3341.65 | 3043.64 | 2890 | 2762 | 3162.16 | 3104.45 | 214.2 | 3613
7969 | 带颈平焊法兰 | CL150 | 500 | RF | ASME B16.5-2017 | S31603(022Cr17Ni12Mo2) | NB/T 47010 |  |  | 1 |  | 0 | 3897.02 | 4112.028 | 3676.7 | 4173 | 3737 | 3292 | 4367 | 3688.06 | 3909 | 4014.11 | 3658 | 3830 | 3893.66 | 4236.33 | 3346.2355 | 4139 | 2785.94 | 3830.4 | 4300.8 | 4905 | 4155.5 | 3829.83 | 4521 | 4081.02 | 4166.4 | 3958.62 | 4032 | 4338.79 | 4623.36 | 3845.28 | 4192.66 | 4367.35 | 4387.4 | 4098.59 | 4111.9 | 205.8 | 4194.3 | 3981.63 | 4032 | 3829.83 | 3235 | 4192.7 | 4501.73 | 2431 | 4591.1 | 4636.8 | 4596 | 4089.5901 | 4258.02 | 4132.19 | 3698 | 3750 | 4293.11 | 4155.54 | 205.8 | 4905
7970 | 带颈平焊法兰 | CL150 | 550 | RF | ASME B16.5-2017 | S31603(022Cr17Ni12Mo2) | NB/T 47010 |  |  | 1 |  | 0 | 4234 | 68 | 4412.04 | 4534 | 4165 | 3292 | 5194 | 4267.56 | 4247 | 4408.81 | 4699 | 5124 | 0 | 4602.65 | 3891.6 | 4922 | 3296.17 | 4022.3 | 4672 | 4964 | 4940.9 | 4873.5 | 6028 | 4433.91 | 4953.8 | 3721.06 | 4380 | 5160.19 | 5022.4 | 4864.55 | 4680 | 4745 | 4702.46 | 4453 | 4460.3 | 175 | 4194.3 | 4651.85 | 4680 | 11775 | 3749 | 4985.8 | 4698.04 | 2980 | 4987.36 | 5037 | 4438 | 4443.2212 | 5167.5 | 4612.5 | 4386 | 4911 | 4664.34 | 4940.87 | 0 | 11775
7971 | 带颈平焊法兰 | CL150 | 600 | RF | ASME B16.5-2017 | S31603(022Cr17Ni12Mo2) | NB/T 47010 |  |  | 1 |  | 0 | 5371.96 | 5668.344 | 5294.45 | 5752 | 5163 | 4538 | 6020 | 5177.68 | 5387 | 5533.12 | 5129 | 5279 | 5367.33 | 5839.69 | 4702.35 | 5705 | 3946.37 | 5278.2 | 5926.4 | 6761 | 5727.4 | 5279.34 | 6028 | 5625.6 | 5741.2 | 5537.74 | 5556 | 5980.94 | 6370.88 | 5300.64 | 5779.49 | 6020.3 | 6047.93 | 5649.82 | 5755.8 | 194.12 | 5849.78 | 5488.59 | 5556 | 5279.34 | 4536 | 5779.5 | 6205.54 | 3516 | 6326.43 | 6390.78 | 6335 | 5637.4138 | 6042.53 | 5696.13 | 5229 | 5169 | 5917.95 | 5727.41 | 194.12 | 6761
7972 | 对焊法兰 | CL150 | 15 | RF | ASME B16.5-2017 | S31603(022Cr17Ni12Mo2) | NB/T 47010 |  |  | 1 |  | 0 | 53.69 | 68 | 69.87 | 69 | 51 | 45 | 65 | 40.26 | 56 | 62.31 | 32 | 68 | 60.52 | 65.32 | 31.7975 | 64 | 65.22 | 59.85 | 63 | 91 | 62.4 | 34.5 | 47 | 63.43 | 75 | 54.6 | 62.1 | 64.75 | 68.85 | 56.42 | 62.69 | 63.7 | 65.14 | 63.7 | 59.5 | 194.12 | 61.62 | 66.98 | 58 | 57 | 29 | 76.4 | 61.88 | 25 | 70.56 | 72.9 | 100 | 63.5632 | 65.07 | 62.15 | 65 | 95 | 66.2 | 62.4 | 25 | 194.12
7973 | 对焊法兰 | CL150 | 20 | RF | ASME B16.5-2017 | S31603(022Cr17Ni12Mo2) | NB/T 47010 |  |  | 1 |  | 0 | 53.69 | 68 | 71.24 | 69 | 85 | 45 | 65 | 54.9 | 56 | 62.31 | 47 | 68 | 60.52 | 65.32 | 47.0603 | 64 | 77.61 | 59.85 | 63 | 91 | 64 | 51.06 | 66 | 63.43 | 75 | 59.49 | 62.1 | 64.75 | 68.85 | 56.42 | 62.69 | 63.7 | 65.14 | 63.7 | 64.6 | 257.42 | 63.42 | 62.87 | 65 | 57 | 43 | 76.4 | 61.88 | 33 | 70.56 | 72.9 | 110 | 63.5632 | 65.07 | 62.15 | 72 | 103 | 66.2 | 64.01 | 33 | 257.42
7974 | 对焊法兰 | CL150 | 25 | RF | ASME B16.5-2017 | S31603(022Cr17Ni12Mo2) | NB/T 47010 |  |  | 1 |  | 0 | 67.26 | 69.768 | 72 | 87 | 97 | 56 | 81 | 71.98 | 69 | 77.88 | 68 | 77 | 75.81 | 81.83 | 67.4107 | 80 | 100.34 | 73.15 | 77 | 99 | 78.7 | 73.14 | 96 | 79.46 | 82.5 | 76.63 | 75.9 | 81.11 | 84.15 | 70.68 | 78.53 | 79.8 | 81.6 | 79.8 | 83.3 | 257.42 | 78.79 | 78.76 | 79 | 64.98 | 60 | 95.8 | 77.52 | 47 | 86.24 | 89.1 | 120 | 79.6269 | 81.51 | 77.86 | 86 | 107 | 82.93 | 78.71 | 47 | 257.42
7975 | 对焊法兰 | CL150 | 32 | RF | ASME B16.5-2017 | S31603(022Cr17Ni12Mo2) | NB/T 47010 |  |  | 1 |  | 0 | 67.26 | 69.768 | 142.15 | 87 | 111 | 56 | 81 | 86.62 | 88 | 77.88 | 89 | 77 | 75.81 | 81.83 | 83.3094 | 73 | 107.87 | 93.1 | 98 | 96 | 88.8 | 86.46 | 125 | 79.46 | 82.5 | 83.62 | 96.6 | 81.11 | 107.1 | 70.68 | 78.53 | 79.8 | 81.6 | 79.8 | 100.1 | 206.78 | 98.59 | 78.76 | 101 | 64.98 | 64 | 95.8 | 77.52 | 55 | 109.76 | 113.4 | 108 | 79.6269 | 95.1 | 77.86 | 110 | 154 | 82.93 | 88.78 | 55 | 206.78
7976 | 对焊法兰 | CL150 | 40 | RF | ASME B16.5-2017 | S31603(022Cr17Ni12Mo2) | NB/T 47010 |  |  | 1 |  | 0 | 106.79 | 110.772 | 144 | 137 | 142 | 89 | 129 | 109.8 | 119 | 124.81 | 107 | 122 | 120.37 | 129.92 | 107.4755 | 106 | 136.21 | 126.35 | 133 | 152 | 128.3 | 111.54 | 163 | 126.16 | 135 | 127.57 | 131.1 | 128.77 | 145.35 | 112.22 | 124.69 | 126.7 | 129.56 | 126.7 | 140.4 | 206.78 | 133.65 | 122.24 | 137 | 103.17 | 102 | 152 | 123.08 | 74 | 148.96 | 150.1 | 140 | 126.4249 | 129.42 | 123.62 | 124 | 177 | 131.66 | 128.34 | 74 | 206.78
7977 | 对焊法兰 | CL150 | 50 | RF | ASME B16.5-2017 | S31603(022Cr17Ni12Mo2) | NB/T 47010 |  |  | 1 |  | 0 | 160.48 | 166.464 | 180 | 206 | 217 | 133 | 193 | 164.7 | 175 | 186.5 | 160 | 184 | 180.88 | 195.24 | 162.1672 | 160 | 204.69 | 186.2 | 196 | 228 | 191.1 | 168.3 | 237 | 189.58 | 202.5 | 187.81 | 193.2 | 193.52 | 214.2 | 168.64 | 187.38 | 190.4 | 194.7 | 190.4 | 207.7 | 200 | 197.06 | 184.96 | 202 | 155.04 | 151 | 228.5 | 184.96 | 105 | 216.38 | 221.2 | 190 | 189.9781 | 194.48 | 185.78 | 155 | 221 | 197.86 | 191.07 | 105 | 237
7978 | 对焊法兰 | CL150 | 65 | RF | ASME B16.5-2017 | S31603(022Cr17Ni12Mo2) | NB/T 47010 |  |  | 1 |  | 0 | 263.32 | 277.848 | 204 | 304 | 276 | 222 | 300 | 262.3 | 282 | 296.27 | 254 | 306 | 301.91 | 286.25 | 270.9147 | 267 | 341.66 | 247.95 | 315 | 348 | 298.5 | 281.16 | 339 | 316.44 | 337.5 | 285.52 | 310.5 | 323 | 344.25 | 280.24 | 312.76 | 317.8 | 297.97 | 317.8 | 303.9 | 190 | 303.19 | 299.64 | 324 | 257.64 | 242 | 337.8 | 308.72 | 166 | 347.76 | 355.5 | 327 | 317.1045 | 318.18 | 310.08 | 248 | 260 | 290.08 | 298.55 | 166 | 355.5
7979 | 对焊法兰 | CL150 | 80 | RF | ASME B16.5-2017 | S31603(022Cr17Ni12Mo2) | NB/T 47010 |  |  | 1 |  | 0 | 302.76 | 319.464 | 347.32 | 349 | 324 | 256 | 345 | 314.76 | 326 | 338.72 | 296 | 352 | 312.42 | 329.12 | 287.4954 | 307 | 392.83 | 335.92 | 364 | 402 | 339.5 | 328.68 | 422 | 327.45 | 390 | 335.78 | 358.8 | 343.76 | 397.8 | 308.87 | 338.76 | 365.4 | 342.6 | 328.86 | 355.8 | 230 | 345.76 | 329.32 | 312 | 297.54 | 291 | 388.4 | 354.96 | 197 | 401.86 | 410.8 | 418 | 328.1376 | 373.23 | 338.78 | 263 | 300 | 333.53 | 339.47 | 197 | 422
7980 | 对焊法兰 | CL150 | 90 | RF | ASME B16.5-2017 | S31603(022Cr17Ni12Mo2) | NB/T 47010 |  |  | 1 |  | 0 | 446.6 | 333.54 | 300 | 364 | 341 | 367 | 345 | 390.4 | 401 | 350.77 | 367 | 398 | 0 | 403.52 | 346.38 | 373 | 526.08 | 347.13 | 448 | 357 | 499.9 | 416 | 496 | 383.28 | 495 | 441.39 | 418.49 | 418.82 | 414.33 | 429.23 | 415.33 | 449.4 | 524.31 | 384.93 | 436.8 | 220 | 346.38 | 333.31 | 312 | 447 | 306 | 386.9 | 748 | 235 | 579.6 | 0 | 479 | 384.0849 | 464.75 | 415.36 | 335 | 430 | 408.93 | 499.9 | 0 | 748
7981 | 对焊法兰 | CL150 | 100 | RF | ASME B16.5-2017 | S31603(022Cr17Ni12Mo2) | NB/T 47010 |  |  | 1 |  | 0 | 434.42 | 458.388 | 498.23 | 501 | 452 | 367 | 494 | 441.64 | 436 | 482.07 | 415 | 427 | 448.28 | 472.24 | 411.6149 | 440 | 526.08 | 484.5 | 480 | 577 | 484.9 | 456.32 | 593 | 469.85 | 562.5 | 478.71 | 493.5 | 493.24 | 573.75 | 443.18 | 486.07 | 486.85 | 491.58 | 471.87 | 501.7 | 215 | 494.21 | 472.53 | 450 | 426.93 | 407 | 557.3 | 509.32 | 277 | 529.2 | 562.5 | 599 | 470.8367 | 535.54 | 486.1 | 378 | 430 | 478.57 | 484.87 | 215 | 599
7982 | 对焊法兰 | CL150 | 125 | RF | ASME B16.5-2017 | S31603(022Cr17Ni12Mo2) | NB/T 47010 |  |  | 1 |  | 0 | 552.74 | 583.236 | 632.18 | 637 | 564 | 467 | 629 | 556.32 | 558 | 613.37 | 521 | 543 | 570.37 | 600.87 | 515.5289 | 560 | 669.37 | 528.96 | 614.4 | 734 | 616.5 | 571.52 | 758 | 597.82 | 712.5 | 615.69 | 631.68 | 627.58 | 734.4 | 563.89 | 618.46 | 619.45 | 625.47 | 600.39 | 641 | 205 | 631.13 | 601.23 | 576 | 543.21 | 511 | 709 | 648.04 | 353 | 677.38 | 710.4 | 686 | 599.0754 | 644.23 | 618.5 | 482 | 547 | 608.92 | 616.46 | 205 | 758
7983 | 对焊法兰 | CL150 | 150 | RF | ASME B16.5-2017 | S31603(022Cr17Ni12Mo2) | NB/T 47010 |  |  | 1 |  | 0 | 684.4 | 722.16 | 786.91 | 788 | 729 | 578 | 779 | 686.86 | 704 | 759.88 | 642 | 673 | 706.23 | 743.99 | 583.74 | 693 | 828.81 | 781.66 | 774.4 | 909 | 767.1 | 691.2 | 975 | 740.21 | 885 | 771.54 | 796.18 | 777.07 | 925.65 | 698.21 | 765.77 | 767 | 774.45 | 743.4 | 803.5 | 195.04 | 794.25 | 744.44 | 726 | 672.6 | 625 | 877.9 | 802.4 | 440 | 853.78 | 895.4 | 944 | 741.7644 | 797.68 | 765.82 | 597 | 677 | 753.96 | 767.13 | 195.04 | 975
7984 | 对焊法兰 | CL150 | 200 | RF | ASME B16.5-2017 | S31603(022Cr17Ni12Mo2) | NB/T 47010 |  |  | 1 |  | 0 | 1106.06 | 1167.084 | 1239.6 | 1280 | 1175 | 934 | 1259 | 1134.6 | 1169 | 1223.05 | 1061 | 1087 | 1141.34 | 1202.36 | 978.305 | 1175 | 1291.6 | 1298.46 | 1286.4 | 1468 | 1238.3 | 1158.4 | 1511 | 1196.26 | 1432.5 | 1266.31 | 1256.78 | 1255.82 | 1537.65 | 1128.37 | 1237.57 | 1239.55 | 1251.6 | 1201.41 | 1304.2 | 195.04 | 1309.86 | 1203.09 | 1206 | 1086.99 | 1032 | 1327.3 | 1296.76 | 745 | 1418.26 | 1487.4 | 1526 | 1198.7721 | 1340.82 | 1237.64 | 1049 | 1094 | 1218.48 | 1238.3 | 195.04 | 1537.65
7985 | 对焊法兰 | CL150 | 250 | RF | ASME B16.5-2017 | S31603(022Cr17Ni12Mo2) | NB/T 47010 |  |  | 1 |  | 0 | 1422.16 | 1500.624 | 1593.8 | 1646 | 1661 | 1201 | 1618 | 1550.62 | 1646 | 1602.38 | 1424 | 1398 | 1467.52 | 1545.99 | 1302.605 | 1510 | 1660.73 | 1828.18 | 1811.2 | 1888 | 1630.7 | 1542.4 | 2175 | 1538.14 | 1837.5 | 1762.95 | 1641.5 | 1614.72 | 2164.95 | 1450.85 | 1566.77 | 1593.8 | 1609.29 | 1544.76 | 1858.6 | 258.64 | 1820.39 | 1546.92 | 1698 | 1397.64 | 1373 | 1706.6 | 1667.36 | 1007 | 1996.85 | 2094.2 | 1962 | 1541.3701 | 1719.9 | 1561.92 | 1348 | 1407 | 1566.71 | 1630.66 | 258.64 | 2175
7986 | 对焊法兰 | CL150 | 300 | RF | ASME B16.5-2017 | S31603(022Cr17Ni12Mo2) | NB/T 47010 |  |  | 1 |  | 0 | 2317.1 | 2444.94 | 2596.8 | 2681 | 2764 | 1958 | 2637 | 2327.76 | 2502 | 2588.07 | 2181 | 2277 | 2391.01 | 2518.85 | 2037.685 | 2461 | 2705.79 | 2777.8 | 2752 | 3076 | 2616.3 | 2412.8 | 3502 | 2506.06 | 3000 | 2686.39 | 2673.3 | 2630.83 | 3289.5 | 2363.84 | 2552.71 | 2596.75 | 2621.99 | 2516.85 | 2819.6 | 258.64 | 2783.04 | 2559.36 | 2580 | 2277.15 | 2182 | 2780.5 | 2716.6 | 1546 | 3034.08 | 3182 | 3196 | 2511.3227 | 2800.98 | 2544.82 | 2202 | 2292 | 2552.61 | 2616.33 | 258.64 | 3502
7987 | 对焊法兰 | CL150 | 350 | RF | ASME B16.5-2017 | S31603(022Cr17Ni12Mo2) | NB/T 47010 |  |  | 1 |  | 0 | 3002.08 | 3167.712 | 3364.4 | 3473 | 3649 | 2536 | 3416 | 3237.88 | 3269 | 3367.76 | 2889 | 2950 | 3097.84 | 3263.47 | 2743.44 | 3188 | 3505.68 | 3470.35 | 3596.8 | 3986 | 3414.8 | 3429.3 | 4747 | 3246.9 | 3885 | 3499.13 | 3470.6 | 3335.42 | 4299.3 | 3062.64 | 3307.34 | 3364.4 | 3397.1 | 3260.88 | 3621.5 | 207.76 | 3632.32 | 3315.95 | 3372 | 2950.32 | 2877 | 3602.5 | 3519.68 | 2028 | 3965.47 | 4158.8 | 4141 | 3253.7185 | 3838.38 | 3297.11 | 3320 | 2969 | 3307.21 | 3414.75 | 207.76 | 4747
7988 | 对焊法兰 | CL150 | 400 | RF | ASME B16.5-2017 | S31603(022Cr17Ni12Mo2) | NB/T 47010 |  |  | 1 |  | 0 | 3739.26 | 3945.564 | 4190.6 | 4412 | 4646 | 3159 | 4255 | 4126.04 | 4258 | 4197.73 | 3578 | 3675 | 3858.53 | 4064.83 | 3345.12 | 4064 | 4204.8 | 4033.32 | 4684.8 | 4964 | 4229.4 | 4181.4 | 6011 | 4044.2 | 4837.5 | 4537.03 | 4321.5 | 4154.45 | 5431.44 | 3814.69 | 4119.48 | 4190.55 | 4231.27 | 4061.61 | 4641.4 | 207.76 | 4695.56 | 4130.21 | 4392 | 3674.79 | 3571 | 4487.1 | 4383.96 | 2498 | 5164.99 | 5416.8 | 5158 | 4052.6928 | 4779.45 | 4106.74 | 3853 | 3698 | 4119.31 | 4229.44 | 207.76 | 6011
7989 | 对焊法兰 | CL150 | 450 | RF | ASME B16.5-2017 | S31603(022Cr17Ni12Mo2) | NB/T 47010 |  |  | 1 |  | 0 | 4344.2 | 4583.88 | 4942.56 | 5164 | 5684 | 3670 | 4943 | 4855.6 | 5009 | 4910.84 | 4067 | 4269 | 4482.77 | 4722.45 | 3836.4 | 4721 | 4885.05 | 4744.11 | 5510.4 | 5767 | 4986.4 | 4795.5 | 7423 | 4698.47 | 5617.5 | 5327.67 | 5018.3 | 4748.36 | 6388.62 | 4359.18 | 4711.15 | 4868.5 | 4915.81 | 4718.7 | 5476.6 | 187 | 5551.74 | 4798.39 | 5166 | 4269.3 | 4036 | 4943.4 | 5093.2 | 3031 | 6075.22 | 6371.4 | 5393 | 4708.3368 | 5842.2 | 4726.19 | 4472 | 4296 | 4785.74 | 4986.37 | 187 | 7423
7990 | 对焊法兰 | CL150 | 500 | RF | ASME B16.5-2017 | S31603(022Cr17Ni12Mo2) | NB/T 47010 |  |  | 1 |  | 0 | 5187.52 | 5473.728 | 5895.9 | 6167 | 6972 | 4383 | 5903 | 5791.34 | 6382 | 5931.03 | 5024 | 5098 | 5352.98 | 5639.19 | 4780.32 | 5637 | 5833.37 | 6773.98 | 7020.8 | 6887 | 6108 | 5975.4 | 9155 | 5610.57 | 6705 | 6451.34 | 5989.8 | 5670.14 | 8139.74 | 5205.41 | 5625.7 | 5813.6 | 5870.1 | 5634.72 | 6845.3 | 200 | 7089.65 | 6182.4 | 6582 | 5098.08 | 4994 | 5903 | 6081.92 | 3823 | 7740.43 | 8117.8 | 6440 | 5622.3522 | 6973.2 | 5643.66 | 5332 | 5130 | 5714.77 | 6108 | 200 | 9155
7991 | 对焊法兰 | CL150 | 550 | RF | ASME B16.5-2017 | S31603(022Cr17Ni12Mo2) | NB/T 47010 |  |  | 1 |  | 0 | 7389.2 | 68 | 7634.88 | 8784 | 8183 | 5962 | 6967 | 6853.96 | 7411 | 6834.71 | 6049 | 6777 | 0 | 8032.57 | 5492.4 | 6653 | 4761.13 | 7019.74 | 8153.6 | 6774 | 6633.5 | 6865.5 | 13032 | 7991.8 | 7920 | 7819.43 | 6934.5 | 6692.09 | 9453.08 | 7726.05 | 8051.1 | 8281 | 7559.07 | 8026.2 | 7934.7 | 250.75 | 8210.3 | 7392 | 7200 | 11775 | 5730 | 6831 | 6256 | 4560 | 8989.34 | 9427.6 | 8154 | 8008.5828 | 8073 | 8076.8 | 7018 | 6978 | 8140.22 | 6633.52 | 0 | 13032
7992 | 对焊法兰 | CL150 | 600 | RF | ASME B16.5-2017 | S31603(022Cr17Ni12Mo2) | NB/T 47010 |  |  | 1 |  | 0 | 7056.86 | 7446.204 | 7634.88 | 8389 | 9826 | 5962 | 8030 | 8139.84 | 9163 | 8034.58 | 6850 | 6935 | 7281.95 | 9930.38 | 6535.68 | 7669 | 7935.44 | 9725.63 | 10080 | 9369 | 8166.3 | 8169.6 | 13032 | 7632.36 | 9127.5 | 8322.14 | 8153.9 | 7713.39 | 11686.5 | 7081.19 | 7652.95 | 7908.55 | 9524.84 | 7665.21 | 9807.6 | 230 | 9974.22 | 8400 | 9450 | 6935.19 | 6791 | 8030.2 | 8273.56 | 5085 | 11113.2 | 11655 | 8760 | 7648.388 | 9492.6 | 7677.38 | 8669 | 6978 | 10063.46 | 8166.3 | 230 | 13032
7993 | 承插焊法兰 | CL150 | 15 | RF | ASME B16.5-2017 | S31603(022Cr17Ni12Mo2) | NB/T 47010 |  |  | 1 |  | 0 | 53.69 | 68 | 53.06 | 68 | 51 | 105 | 65 | 36.6 | 57 | 45.66 | 30 | 68 | 60.52 | 65.32 | 24.978 | 64 | 45.15 | 27.55 | 35 | 91 | 59.7 | 57.33 | 39 | 63.43 | 65 | 40.79 | 62.79 | 63.41 | 37.5 | 56.42 | 63.6 | 63.7 | 64.84 | 63.7 | 43.2 | 204 | 41.45 | 57.33 | 65 | 57 | 48 | 71 | 60.97 | 20 | 38.08 | 37 | 88 | 63.5632 | 32.78 | 61.88 | 62 | 95 | 66.2 | 59.67 | 20 | 204
7994 | 承插焊法兰 | CL150 | 20 | RF | ASME B16.5-2017 | S31603(022Cr17Ni12Mo2) | NB/T 47010 |  |  | 1 |  | 0 | 53.69 | 68 | 67 | 68 | 67 | 105 | 65 | 46.36 | 57 | 49.41 | 42 | 68 | 60.52 | 65.32 | 36.2181 | 64 | 91.31 | 33.06 | 42 | 91 | 59.9 | 57.33 | 76 | 63.43 | 65 | 46.81 | 62.79 | 63.41 | 45 | 56.42 | 63.6 | 63.7 | 64.84 | 95.2 | 50.4 | 215 | 50.74 | 57.33 | 65 | 57 | 48 | 71 | 60.97 | 24 | 45.7 | 44.4 | 88 | 63.5632 | 46.37 | 61.88 | 69 | 103 | 66.2 | 59.95 | 24 | 215
7995 | 承插焊法兰 | CL150 | 25 | RF | ASME B16.5-2017 | S31603(022Cr17Ni12Mo2) | NB/T 47010 |  |  | 1 |  | 0 | 53.69 | 68 | 103.18 | 68 | 81 | 118 | 65 | 59.78 | 57 | 53.08 | 57 | 68 | 60.52 | 65.32 | 49.3316 | 64 | 91.31 | 44.08 | 56 | 79 | 62.8 | 57.33 | 76 | 63.43 | 65 | 61.11 | 62.79 | 63.41 | 60 | 56.42 | 63.6 | 63.7 | 64.84 | 111.3 | 61.9 | 200.22 | 59.68 | 57.33 | 65 | 57 | 48 | 71 | 60.97 | 36 | 60.03 | 59.2 | 104 | 63.5632 | 63.96 | 61.88 | 76 | 107 | 66.2 | 62.76 | 36 | 200.22
7996 | 承插焊法兰 | CL150 | 32 | RF | ASME B16.5-2017 | S31603(022Cr17Ni12Mo2) | NB/T 47010 |  |  | 1 |  | 0 | 80.24 | 76.296 | 103.18 | 85 | 94 | 131 | 97 | 68.32 | 85 | 73.88 | 75 | 92 | 90.44 | 97.62 | 66.1917 | 88 | 136.46 | 60.61 | 77 | 114 | 88.8 | 77.88 | 111 | 94.79 | 91 | 78.76 | 93.84 | 94.76 | 82.5 | 84.32 | 95.05 | 95.2 | 96.9 | 142.8 | 84.1 | 268.38 | 80.11 | 85.68 | 79 | 77.52 | 60 | 106.1 | 91.12 | 43 | 82.54 | 81.4 | 108 | 94.9891 | 85.55 | 92.48 | 100 | 154 | 98.93 | 88.85 | 43 | 268.38
7997 | 承插焊法兰 | CL150 | 40 | RF | ASME B16.5-2017 | S31603(022Cr17Ni12Mo2) | NB/T 47010 |  |  | 1 |  | 0 | 80.24 | 76.296 | 101.09 | 101 | 118 | 158 | 97 | 87.84 | 85 | 81.85 | 89 | 92 | 90.44 | 97.62 | 84.3007 | 80 | 136.46 | 77.14 | 98 | 114 | 95 | 80.24 | 111 | 94.79 | 91 | 93.14 | 93.84 | 94.76 | 105 | 84.32 | 95.05 | 95.2 | 96.9 | 206.5 | 103.9 | 221.52 | 98.49 | 85.68 | 101 | 77.52 | 72 | 106.1 | 91.12 | 53 | 105.06 | 103.6 | 126 | 94.9891 | 101.52 | 92.48 | 112 | 177 | 98.93 | 94.97 | 53 | 221.52
7998 | 承插焊法兰 | CL150 | 50 | RF | ASME B16.5-2017 | S31603(022Cr17Ni12Mo2) | NB/T 47010 |  |  | 1 |  | 0 | 133.93 | 127.347 | 143.9 | 169 | 179 | 179 | 161 | 132.98 | 142 | 136.61 | 138 | 153 | 150.96 | 162.94 | 132.3834 | 133 | 261.94 | 126.73 | 161 | 191 | 154.5 | 133.93 | 183 | 158.22 | 149.5 | 151.73 | 156.63 | 158.17 | 172.5 | 140.74 | 158.65 | 158.9 | 161.73 | 254.1 | 166.8 | 300 | 159.18 | 132.8 | 166 | 129.39 | 120 | 177.1 | 152.09 | 79 | 172.59 | 170.2 | 171 | 158.5523 | 148.94 | 154.36 | 124 | 221 | 165.12 | 154.55 | 79 | 300
7999 | 承插焊法兰 | CL150 | 65 | RF | ASME B16.5-2017 | S31603(022Cr17Ni12Mo2) | NB/T 47010 |  |  | 1 |  | 0 | 187.62 | 178.398 | 190.05 | 237 | 234 | 249 | 226 | 214.72 | 199 | 191.38 | 219 | 215 | 211.47 | 228.26 | 211.0641 | 187 | 366.94 | 176.32 | 224 | 245 | 221.9 | 187.62 | 255 | 221.65 | 208 | 187.96 | 219.42 | 228.74 | 240 | 197.16 | 222.24 | 222.6 | 226.57 | 381.5 | 234 | 160 | 227.96 | 181.26 | 230 | 181.26 | 167 | 248 | 213.06 | 131 | 232.96 | 236.8 | 229 | 222.1155 | 241.7 | 216.24 | 229 | 248 | 231.32 | 221.87 | 131 | 381.5
8000 | 承插焊法兰 | CL150 | 80 | RF | ASME B16.5-2017 | S31603(022Cr17Ni12Mo2) | NB/T 47010 |  |  | 1 |  | 0 | 214.17 | 203.643 | 250.19 | 270 | 260 | 268 | 258 | 251.32 | 227 | 218.46 | 249 | 245 | 241.4 | 260.56 | 232.0539 | 213 | 418.87 | 214.89 | 273 | 280 | 253.3 | 214.17 | 291 | 253.01 | 234 | 246.81 | 250.47 | 261.1 | 292.5 | 214.79 | 253.69 | 254.1 | 258.63 | 476.7 | 276.8 | 190 | 265.97 | 206.91 | 234 | 206.91 | 192 | 283.1 | 243.21 | 143 | 283.92 | 288.6 | 245 | 253.5413 | 278.82 | 246.84 | 275 | 226 | 264.05 | 253.33 | 143 | 476.7
8001 | 螺纹法兰 | CL150 | 15 | RF | ASME B16.5-2017 | S31603(022Cr17Ni12Mo2) | NB/T 47010 |  |  | 1 |  | 0 | 26.55 | 68 | 22.2 | 25 | 47 | 31 | 32 | 42.7 | 28 | 31.29 | 31 | 113 | 29.93 | 31.43 | 26.2269 | 32 | 55.19 | 22.8 | 33.08 | 43 | 32.5 | 35.1 | 37 | 31.36 | 68 | 32.54 | 40.6 | 27.52 | 32.76 | 27.45 | 31.9 | 28.56 | 31.62 | 31.5 | 31.6 | 150 | 36.96 | 31.03 | 40 | 57 | 24 | 36.7 | 30.6 | 26 | 33.87 | 32.85 | 95 | 31.4259 | 31.98 | 30.74 | 72 | 103 | 31.85 | 32.45 | 22.2 | 150
8002 | 螺纹法兰 | CL150 | 20 | RF | ASME B16.5-2017 | S31603(022Cr17Ni12Mo2) | NB/T 47010 |  |  | 1 |  | 0 | 40.12 | 68 | 33.6 | 38 | 57 | 42 | 48 | 54.9 | 43 | 46.17 | 44 | 113 | 45.22 | 47.49 | 37.467 | 48 | 62.71 | 34.2 | 49.98 | 65 | 47.6 | 53.04 | 70 | 47.4 | 68 | 45.34 | 56.24 | 41.59 | 47.58 | 41.48 | 48.2 | 41.48 | 47.78 | 47.6 | 47.3 | 360 | 48.36 | 46.88 | 54 | 57 | 36 | 55.5 | 46.24 | 29 | 49.19 | 49.64 | 103 | 47.4995 | 45.24 | 46.44 | 83 | 123 | 48.13 | 47.53 | 29 | 360
8003 | 螺纹法兰 | CL150 | 25 | RF | ASME B16.5-2017 | S31603(022Cr17Ni12Mo2) | NB/T 47010 |  |  | 1 |  | 0 | 53.69 | 68 | 45 | 51 | 76 | 53 | 65 | 70.76 | 57 | 61.47 | 59 | 113 | 60.52 | 63.55 | 51.2049 | 64 | 70.24 | 51.3 | 66.89 | 75 | 62.9 | 70.98 | 70 | 63.43 | 68 | 59.33 | 71.88 | 55.66 | 65.52 | 55.51 | 64.51 | 57.12 | 63.94 | 63.7 | 67.7 | 190 | 64.42 | 61 | 71 | 57 | 48 | 74.3 | 61.88 | 38 | 67.74 | 66.43 | 113 | 63.5632 | 62.4 | 62.15 | 86 | 129 | 64.41 | 62.79 | 38 | 190
8004 | 螺纹法兰 | CL150 | 32 | RF | ASME B16.5-2017 | S31603(022Cr17Ni12Mo2) | NB/T 47010 |  |  | 1 |  | 0 | 67.26 | 68 | 56.3 | 63 | 85 | 65 | 81 | 85.4 | 71 | 76.26 | 78 | 122 | 75.81 | 79.62 | 68.6895 | 73 | 77.76 | 62.7 | 83.79 | 91 | 77.7 | 82.08 | 103 | 79.46 | 74.8 | 75.36 | 87.52 | 69.72 | 73.95 | 69.54 | 80.81 | 69.36 | 80.09 | 79.8 | 82.4 | 220 | 79.32 | 66.36 | 87 | 64.98 | 60 | 93 | 77.52 | 51 | 82.25 | 83.22 | 111 | 79.6269 | 83.46 | 77.86 | 110 | 185 | 80.68 | 77.57 | 51 | 220
8005 | 螺纹法兰 | CL150 | 40 | RF | ASME B16.5-2017 | S31603(022Cr17Ni12Mo2) | NB/T 47010 |  |  | 1 |  | 0 | 80.24 | 78.608 | 67.2 | 75 | 109 | 75 | 97 | 112.24 | 85 | 93.01 | 93 | 137 | 90.44 | 94.98 | 88.0474 | 80 | 91.31 | 79.8 | 99.96 | 109 | 94.7 | 97.92 | 103 | 94.79 | 95.2 | 95.65 | 102.48 | 83.19 | 96.425 | 82.96 | 96.41 | 90.44 | 95.55 | 95.2 | 104.8 | 180 | 95.26 | 91.16 | 111 | 77.52 | 72 | 111 | 92.48 | 55 | 107.25 | 99.28 | 135 | 94.9891 | 97.96 | 92.89 | 124 | 213 | 96.26 | 94.49 | 55 | 213
8006 | 螺纹法兰 | CL150 | 50 | RF | ASME B16.5-2017 | S31603(022Cr17Ni12Mo2) | NB/T 47010 |  |  | 1 |  | 0 | 133.93 | 131.206 | 112.1 | 126 | 172 | 120 | 161 | 172.02 | 142 | 150.43 | 143 | 198 | 150.96 | 158.54 | 137.379 | 133 | 147.5 | 119.7 | 166.85 | 174 | 153.1 | 163.44 | 169 | 158.22 | 156.4 | 142.98 | 164.36 | 138.84 | 150.8 | 138.47 | 160.91 | 141.44 | 159.49 | 158.9 | 151.2 | 320 | 156.4 | 147.82 | 166 | 129.39 | 120 | 185.2 | 154.36 | 73 | 167.73 | 165.71 | 180 | 158.5523 | 143.72 | 155.04 | 172 | 264 | 160.66 | 152.8 | 73 | 320
8007 | 螺纹法兰 | CL150 | 65 | RF | ASME B16.5-2017 | S31603(022Cr17Ni12Mo2) | NB/T 47010 |  |  | 1 |  | 0 | 210.54 | 209.814 | 179.4 | 201 | 217 | 187 | 240 | 287.92 | 227 | 227.69 | 227 | 290 | 241.4 | 228.87 | 219.182 | 213 | 224.76 | 166.25 | 266.81 | 252 | 235.4 | 261.36 | 195 | 253.01 | 244.8 | 246.44 | 256.84 | 222.02 | 256.65 | 221.43 | 257.32 | 240.72 | 238.24 | 254.1 | 250.3 | 175 | 240.22 | 220.15 | 277 | 206.91 | 192 | 296.2 | 246.84 | 108 | 277.54 | 264.99 | 245 | 253.5413 | 237.38 | 247.93 | 253 | 341 | 231.94 | 234.94 | 108 | 341
8008 | 螺纹法兰 | CL150 | 80 | RF | ASME B16.5-2017 | S31603(022Cr17Ni12Mo2) | NB/T 47010 |  |  | 1 |  | 0 | 263.32 | 262.412 | 251.16 | 251 | 241 | 231 | 300 | 352.58 | 284 | 283.44 | 260 | 351 | 271.72 | 286.25 | 242.5488 | 267 | 273.93 | 228 | 333.69 | 293 | 291.8 | 326.88 | 222 | 284.79 | 306 | 307.97 | 318.72 | 277.69 | 293.625 | 264.23 | 294.63 | 275.4 | 297.97 | 286.02 | 286 | 205 | 265.97 | 262.23 | 264 | 258.78 | 239 | 370.5 | 308.72 | 123 | 317.52 | 331.42 | 306 | 285.3881 | 273.85 | 294.65 | 298 | 303 | 290.08 | 291.25 | 123 | 370.5
8009 | 螺纹法兰 | CL150 | 90 | RF | ASME B16.5-2017 | S31603(022Cr17Ni12Mo2) | NB/T 47010 |  |  | 0.1 |  | 0 | 24.36 | 31.501 | 25.116 | 30.1 | 29.9 | 29.8 | 26.5 | 44.652 | 32 | 34.025 | 35.5 | 39.1 | 0 | 32.912 | 30.202 | 30.7 | 34.859 | 22.8 | 33.6 | 32.7 | 35.04 | 40.71 | 30.6 | 29.232 | 38.08 | 39.994 | 37.667 | 31.928 | 41.325 | 40.061 | 34.395 | 32.64 | 33.761 | 29.358 | 35.75 | 16.5 | 26.597 | 25.749 | 26.4 | 44.7 | 25.2 | 43.25 | 34 | 15.6 | 44.688 | 0 | 35.4 | 29.2934 | 38.61 | 34.397 | 34.1 | 39.4 | 33.353 | 34.964 | 0 | 44.7
8010 | 螺纹法兰 | CL150 | 100 | RF | ASME B16.5-2017 | S31603(022Cr17Ni12Mo2) | NB/T 47010 |  |  | 1 |  | 0 | 342.2 | 341.02 | 291.5 | 326 | 344 | 298 | 389 | 533.14 | 343 | 368.34 | 357 | 443 | 353.12 | 372 | 334.0876 | 347 | 372.26 | 292.6 | 396.48 | 412 | 379.1 | 469.89 | 361 | 370.11 | 401.2 | 399.94 | 411.2 | 360.86 | 479.225 | 343.38 | 382.89 | 387.6 | 387.23 | 371.7 | 393.1 | 201.16 | 386.79 | 340.78 | 370 | 336.3 | 310 | 481.4 | 401.2 | 202 | 446.88 | 430.7 | 330 | 370.8872 | 447.59 | 382.91 | 366 | 394 | 376.98 | 378.28 | 201.16 | 533.14
8011 | 螺纹法兰 | CL150 | 125 | RF | ASME B16.5-2017 | S31603(022Cr17Ni12Mo2) | NB/T 47010 |  |  | 1 |  | 0 | 394.98 | 393.618 | 308.99 | 376 | 372 | 342 | 449 | 700.28 | 396 | 425.15 | 417 | 505 | 407.58 | 429.37 | 390.6435 | 400 | 435.48 | 318.25 | 457.63 | 493 | 437.8 | 610.65 | 416 | 427.19 | 462.4 | 461.47 | 473.08 | 416.53 | 590.15 | 396.34 | 441.94 | 449.48 | 446.95 | 429.03 | 470.3 | 190 | 395.27 | 362.29 | 442 | 388.17 | 358 | 555.7 | 463.08 | 218 | 518.22 | 497.13 | 362 | 428.0871 | 536.25 | 441.97 | 437 | 454 | 435.12 | 436.87 | 190 | 700.28
8012 | 螺纹法兰 | CL150 | 150 | RF | ASME B16.5-2017 | S31603(022Cr17Ni12Mo2) | NB/T 47010 |  |  | 1 |  | 0 | 513.3 | 511.53 | 339.89 | 488 | 468 | 442 | 521 | 918.66 | 515 | 552.51 | 513 | 642 | 529.67 | 557.99 | 443.1893 | 520 | 540.83 | 412.78 | 594.72 | 578 | 569 | 735.885 | 528 | 555.16 | 605.2 | 599.42 | 611.8 | 519.8 | 900.24 | 515.07 | 574.33 | 553.52 | 580.84 | 557.55 | 554.6 | 300 | 497.7 | 420.28 | 521 | 504.45 | 466 | 722.2 | 601.8 | 311 | 638.18 | 646.05 | 471 | 556.3258 | 643.5 | 574.37 | 550 | 590 | 565.47 | 567.83 | 300 | 918.66
8013 | 螺纹法兰 | CL150 | 200 | RF | ASME B16.5-2017 | S31603(022Cr17Ni12Mo2) | NB/T 47010 |  |  | 0.1 |  | 0 | 74.82 | 6.8 | 35.688 | 63.9 | 74 | 67.6 | 85.1 | 161.65 | 76.8 | 85.031 | 89.6 | 91.6 | 77.207 | 81.335 | 70.7388 | 79.5 | 82.215 | 66.88 | 87.36 | 94.4 | 87.56 | 120.1635 | 83.3 | 80.922 | 103.36 | 87.328 | 87.6 | 77.529 | 120.714 | 100.153 | 83.716 | 89.76 | 82.625 | 81.27 | 86.53 | 26.964 | 81.052 | 66.5 | 85.1 | 168.75 | 62.7 | 106.08 | 81.6 | 50.3 | 96.096 | 0 | 70.2 | 81.0919 | 105.534 | 83.721 | 71.2 | 86.7 | 82.425 | 87.384 | 0 | 168.75
8014 | 螺纹法兰 | CL150 | 250 | RF | ASME B16.5-2017 | S31603(022Cr17Ni12Mo2) | NB/T 47010 |  |  | 0.1 |  | 0 | 102.08 | 6.8 | 39.257 | 87.4 | 102.4 | 92.1 | 116.2 | 247.05 | 103 | 116.183 | 122 | 123.3 | 105.336 | 110.338 | 98.1769 | 108.4 | 115.101 | 91.438 | 124.32 | 128.7 | 118.55 | 120.1635 | 119.3 | 110.405 | 99.36 | 119.109 | 119.4 | 103.959 | 193.688 | 131.629 | 109.824 | 120.36 | 113.722 | 110.25 | 118.3 | 22 | 109.812 | 88.312 | 115.5 | 237 | 85.7 | 145.25 | 115.6 | 67.1 | 128.856 | 0 | 94.2 | 110.6369 | 138.996 | 112.112 | 92.9 | 116.7 | 111.816 | 118.309 | 0 | 247.05
8015 | 螺纹法兰 | CL150 | 300 | RF | ASME B16.5-2017 | S31603(022Cr17Ni12Mo2) | NB/T 47010 |  |  | 0.1 |  | 0 | 160.602 | 6.8 | 43.183 | 138.5 | 163.2 | 145.5 | 182.8 | 393.206 | 165.2 | 184.233 | 190.3 | 191.4 | 165.725 | 174.649 | 153.5889 | 170.6 | 180.215 | 144.733 | 198.24 | 202.6 | 187.98 | 257.9323 | 177.7 | 173.699 | 157.92 | 187.338 | 188.413 | 166.804 | 255.75 | 194.582 | 172.786 | 193.12 | 180.213 | 174.51 | 187.25 | 36 | 173.949 | 147.311 | 182.8 | 322.5 | 137 | 240.72 | 183.6 | 103.2 | 206.752 | 0 | 151.1 | 174.0638 | 227.37 | 176.385 | 120.2 | 184.7 | 176.989 | 187.6 | 0 | 393.206
8016 | 螺纹法兰 | CL150 | 350 | RF | ASME B16.5-2017 | S31603(022Cr17Ni12Mo2) | NB/T 47010 |  |  | 0.1 |  | 0 | 218.544 | 6.8 | 47.501 | 181.1 | 207.6 | 190 | 248.7 | 501.664 | 218.2 | 240.92 | 255 | 258.8 | 225.515 | 237.699 | 208.2006 | 232.1 | 228.229 | 186.238 | 268.8 | 275.6 | 245.82 | 366.2496 | 249.8 | 236.367 | 204.96 | 254.89 | 256.073 | 210.464 | 324.632 | 223.197 | 235.123 | 255 | 245.845 | 237.51 | 245.05 | 22.256 | 235.415 | 187.264 | 248.8 | 447 | 180.4 | 318.24 | 251.6 | 142.4 | 273 | 0 | 199.5 | 236.8634 | 296.01 | 240.022 | 156.2 | 251.3 | 240.884 | 245.322 | 0 | 501.664
8017 | 螺纹法兰 | CL150 | 400 | RF | ASME B16.5-2017 | S31603(022Cr17Ni12Mo2) | NB/T 47010 |  |  | 0.1 |  | 0 | 279.096 | 6.8 | 52.251 | 198.1 | 248.8 | 207.8 | 317.6 | 683.566 | 276.9 | 263.582 | 321.3 | 329.3 | 287.998 | 303.271 | 262.7911 | 303.3 | 292.028 | 228.475 | 342.72 | 352 | 268.94 | 467.7264 | 272 | 301.857 | 264.96 | 325.485 | 326.44 | 267.149 | 361.46 | 280.427 | 300.269 | 323.68 | 315.462 | 303.03 | 312.65 | 20.5 | 299.905 | 239.4 | 317.5 | 622.5 | 234.2 | 383.52 | 326.4 | 184.8 | 346.528 | 0 | 253.2 | 302.4909 | 390.39 | 306.524 | 203 | 320 | 307.335 | 268.393 | 0 | 683.566
8018 | 螺纹法兰 | CL150 | 450 | RF | ASME B16.5-2017 | S31603(022Cr17Ni12Mo2) | NB/T 47010 |  |  | 0.1 |  | 0 | 287.042 | 6.8 | 57.476 | 243.6 | 293.2 | 267.8 | 326.6 | 858.88 | 308.3 | 340.122 | 353.7 | 338.6 | 296.198 | 327.23 | 289.654 | 311.9 | 341.357 | 246.525 | 376.32 | 362 | 347.04 | 481.0428 | 360.9 | 310.451 | 301.44 | 448.283 | 352.15 | 294.584 | 458.986 | 357.688 | 308.818 | 360.4 | 334.055 | 326.97 | 337.35 | 32 | 322.629 | 264.191 | 342.5 | 742.5 | 254 | 440.64 | 333.2 | 202.8 | 385.84 | 0 | 282 | 311.1029 | 416.13 | 312.282 | 263.8 | 333.3 | 331.615 | 346.329 | 0 | 858.88
8019 | 螺纹法兰 | CL150 | 500 | RF | ASME B16.5-2017 | S31603(022Cr17Ni12Mo2) | NB/T 47010 |  |  | 0.1 |  | 0 | 389.702 | 6.8 | 63.224 | 314.7 | 386.3 | 345.7 | 443.5 | 1110.932 | 391.5 | 439.325 | 447.1 | 458 | 402.132 | 423.696 | 366.7292 | 423.5 | 405.813 | 331.968 | 490.56 | 491.5 | 448.26 | 653.0868 | 458 | 421.483 | 382.08 | 488.247 | 455.67 | 374.066 | 514.422 | 429.225 | 419.266 | 457.64 | 422.725 | 423.36 | 436.8 | 19.734 | 419.43 | 335.16 | 443.5 | 894 | 323.5 | 554.88 | 402 | 259 | 489.944 | 0 | 358 | 422.3681 | 530.244 | 423.969 | 343.1 | 446.6 | 429.374 | 447.347 | 0 | 1110.932
8020 | 螺纹法兰 | CL150 | 600 | RF | ASME B16.5-2017 | S31603(022Cr17Ni12Mo2) | NB/T 47010 |  |  | 0.1 |  | 0 | 537.196 | 6.8 | 75.869 | 426.3 | 533.7 | 468 | 611.3 | 1729.716 | 472.4 | 595.214 | 632.4 | 629.7 | 554.331 | 583.843 | 519.7448 | 583.8 | 574.847 | 457.444 | 672 | 585.2 | 607.32 | 900.2664 | 610.7 | 581.005 | 551.52 | 626.394 | 627.527 | 530.25 | 650.628 | 658.145 | 577.949 | 648.72 | 581.856 | 583.38 | 601.9 | 19.734 | 576.467 | 473.48 | 611.2 | 1687.5 | 453.6 | 758.88 | 552 | 371.6 | 694.512 | 0 | 507.5 | 582.2251 | 752.466 | 584.432 | 445.8 | 613.2 | 591.668 | 606.076 | 0 | 1729.716
8021 | 松套法兰 | CL150 | 15 | RF | ASME B16.5-2017 | S31603(022Cr17Ni12Mo2) | NB/T 47010 |  |  | 1 |  | 0 | 26.55 | 68 | 32.9 | 27 | 49 | 61 | 32 | 35.38 | 29 | 30.63 | 33 | 68 | 29.07 | 31.43 | 50.3132 | 30 | 117.4 | 26.79 | 32.9 | 91 | 30.9 | 31.05 | 76 | 30.47 | 65 | 23.47 | 27.9 | 31.32 | 33.135 | 28.67 | 28.75 | 31.5 | 32.07 | 31.5 | 35.4 | 201.63 | 34.98 | 27.64 | 36 | 57 | 24 | 29.2 | 31.96 | 20 | 35.8 | 30.55 | 34 | 30.534 | 28.6 | 30.15 | 60 | 95 | 31.85 | 30.81 | 20 | 201.63
8022 | 松套法兰 | CL150 | 20 | RF | ASME B16.5-2017 | S31603(022Cr17Ni12Mo2) | NB/T 47010 |  |  | 1 |  | 0 | 40.12 | 68 | 40.8 | 40 | 61 | 75 | 48 | 45.14 | 40 | 46.29 | 45 | 68 | 43.93 | 47.49 | 68.5116 | 45 | 75.86 | 36.48 | 44.8 | 42 | 48.4 | 46.92 | 76 | 46.04 | 65 | 34.97 | 42.16 | 47.32 | 45.12 | 39.04 | 43.45 | 47.6 | 46.87 | 47.6 | 52.4 | 190 | 49.42 | 36.41 | 49 | 57 | 32 | 44.1 | 43.52 | 24 | 48.74 | 41.6 | 52 | 46.1367 | 41.47 | 45.56 | 65 | 103 | 48.13 | 48.33 | 24 | 190
8023 | 松套法兰 | CL150 | 25 | RF | ASME B16.5-2017 | S31603(022Cr17Ni12Mo2) | NB/T 47010 |  |  | 1 |  | 0 | 53.69 | 68 | 52.7 | 54 | 79 | 94 | 64 | 57.34 | 55 | 61.95 | 61 | 68 | 58.79 | 63.55 | 94.2034 | 60 | 101.14 | 50.16 | 61.6 | 57 | 62.4 | 62.79 | 111 | 61.61 | 65 | 46.46 | 56.42 | 63.33 | 62.04 | 53.68 | 43.45 | 63.7 | 63.26 | 63.7 | 64 | 261.69 | 60.33 | 50.07 | 65 | 57 | 47 | 59 | 59.84 | 37 | 67.02 | 57.2 | 70 | 61.7394 | 56.49 | 45.56 | 72 | 107 | 64.41 | 62.3 | 37 | 261.69
8024 | 松套法兰 | CL150 | 32 | RF | ASME B16.5-2017 | S31603(022Cr17Ni12Mo2) | NB/T 47010 |  |  | 1 |  | 0 | 67.26 | 68 | 75.04 | 67 | 89 | 114 | 80 | 65.88 | 70 | 74.41 | 78 | 77 | 73.64 | 79.62 | 118.8248 | 72 | 126.43 | 63.27 | 77.7 | 73 | 78.2 | 64.98 | 111 | 77.19 | 71.5 | 57.96 | 70.68 | 79.34 | 76.368 | 67.71 | 72.84 | 79.8 | 79.41 | 79.8 | 81.4 | 261.69 | 80.37 | 62.41 | 79 | 64.98 | 58 | 73.9 | 75.48 | 45 | 84.54 | 72.15 | 87 | 77.3521 | 76.51 | 76.38 | 86 | 154 | 80.68 | 78.04 | 45 | 261.69
8025 | 松套法兰 | CL150 | 40 | RF | ASME B16.5-2017 | S31603(022Cr17Ni12Mo2) | NB/T 47010 |  |  | 1 |  | 0 | 80.24 | 69.36 | 81.5 | 80 | 114 | 130 | 95 | 84.18 | 88 | 88.77 | 91 | 92 | 87.86 | 94.98 | 150.9396 | 80 | 164.36 | 80.37 | 98.7 | 91 | 92.8 | 77.52 | 147 | 92.08 | 91 | 68.95 | 84.32 | 94.65 | 97.008 | 86.01 | 86.9 | 95.2 | 96.69 | 95.2 | 94.8 | 270.27 | 94.74 | 78.31 | 101 | 77.52 | 71 | 88.1 | 95.88 | 54 | 107.39 | 91.65 | 104 | 92.2734 | 90.17 | 91.12 | 96 | 177 | 96.26 | 92.66 | 54 | 270.27
8026 | 松套法兰 | CL150 | 50 | RF | ASME B16.5-2017 | S31603(022Cr17Ni12Mo2) | NB/T 47010 |  |  | 1 |  | 0 | 133.93 | 115.77 | 136.1 | 133 | 176 | 170 | 159 | 124.44 | 138 | 148.16 | 140 | 153 | 146.64 | 158.54 | 235.5086 | 133 | 158.04 | 125.4 | 154 | 109 | 151.3 | 129.39 | 219 | 153.7 | 149.5 | 114.43 | 140.74 | 157.99 | 151.36 | 134.2 | 139.3 | 158.9 | 157.9 | 152.6 | 164.3 | 220 | 150.43 | 122.18 | 151 | 129.39 | 116 | 147.1 | 149.6 | 72 | 167.55 | 143 | 174 | 154.0228 | 132.6 | 146.06 | 107 | 221 | 160.66 | 150.97 | 72 | 235.5086
8027 | 松套法兰 | CL150 | 65 | RF | ASME B16.5-2017 | S31603(022Cr17Ni12Mo2) | NB/T 47010 |  |  | 1 |  | 0 | 210.54 | 185.13 | 191.5 | 183 | 221 | 288 | 236 | 212.28 | 214 | 234.59 | 220 | 245 | 234.5 | 228.87 | 365.0383 | 213 | 240.82 | 161.98 | 238.7 | 159 | 249 | 206.91 | 260 | 245.78 | 234 | 182.41 | 225.06 | 252.64 | 234.608 | 208.01 | 220.45 | 254.1 | 233.26 | 241.5 | 225.9 | 210.21 | 225.25 | 181.89 | 252 | 206.91 | 186 | 223.5 | 231.88 | 110 | 232.97 | 221.65 | 278 | 246.2961 | 212.76 | 231.15 | 206 | 257 | 231.94 | 248.51 | 110 | 365.0383
8028 | 松套法兰 | CL150 | 80 | RF | ASME B16.5-2017 | S31603(022Cr17Ni12Mo2) | NB/T 47010 |  |  | 1 |  | 0 | 237.22 | 208.59 | 228 | 206 | 235 | 345 | 266 | 237.9 | 254 | 264.32 | 247 | 276 | 237.02 | 257.87 | 321.0264 | 228 | 293.49 | 231.42 | 284.2 | 252 | 264.5 | 233.13 | 326 | 248.42 | 266.5 | 205.4 | 253.58 | 284.65 | 279.328 | 236.29 | 240.22 | 286.3 | 267.75 | 252.63 | 263 | 210.21 | 259.4 | 206.95 | 240 | 233.13 | 208 | 251.8 | 276.08 | 124 | 277.38 | 263.9 | 313 | 248.9417 | 242.06 | 252.63 | 241 | 237 | 261.33 | 263.96 | 124 | 345
8029 | 松套法兰 | CL150 | 90 | RF | ASME B16.5-2017 | S31603(022Cr17Ni12Mo2) | NB/T 47010 |  |  | 1 |  | 0 | 243.6 | 254.49 | 305.5 | 251 | 289 | 538 | 261 | 296.46 | 299 | 322.48 | 309 | 292 | 0 | 300.75 | 438.8416 | 266 | 388.88 | 224.2 | 320 | 249 | 308.5 | 249.6 | 390 | 293.58 | 331.5 | 273.37 | 322.08 | 331.97 | 322.55 | 314.77 | 317.49 | 336 | 313.74 | 294.84 | 301.7 | 223.08 | 259.4 | 226.38 | 240 | 447 | 258 | 320.1 | 326.4 | 156 | 379.18 | 0 | 331 | 294.1965 | 293.02 | 333.9 | 301 | 315 | 304.78 | 307.87 | 0 | 538
8030 | 松套法兰 | CL150 | 100 | RF | ASME B16.5-2017 | S31603(022Cr17Ni12Mo2) | NB/T 47010 |  |  | 1 |  | 0 | 316.1 | 277.95 | 306.1 | 274 | 345 | 538 | 354 | 334.28 | 323 | 352.21 | 339 | 311 | 315.83 | 343.62 | 438.8416 | 304 | 388.88 | 289.99 | 355.2 | 364 | 352.5 | 283.4 | 488 | 331.03 | 357.5 | 273.37 | 332.45 | 379.31 | 381.84 | 323.01 | 337.26 | 354.25 | 359.96 | 354.69 | 342.6 | 205 | 357.37 | 282.91 | 336 | 310.65 | 281 | 335.5 | 377.4 | 196 | 379.18 | 360.75 | 352 | 331.7252 | 340.8 | 354.69 | 332 | 315 | 348.23 | 351.79 | 196 | 538
8031 | 松套法兰 | CL150 | 125 | RF | ASME B16.5-2017 | S31603(022Cr17Ni12Mo2) | NB/T 47010 |  |  | 1 |  | 0 | 342.2 | 300.9 | 331.4 | 297 | 373 | 803 | 384 | 379.42 | 373 | 381.29 | 386 | 336 | 341.91 | 372 | 506.8422 | 330 | 454.92 | 304.48 | 410.24 | 411 | 394.1 | 306.8 | 618 | 358.36 | 383.5 | 295.86 | 359.9 | 410.63 | 441.008 | 373.06 | 403.75 | 383.5 | 398.79 | 424.62 | 362.4 | 197.8 | 386.12 | 326.74 | 402 | 336.3 | 304 | 363.2 | 435.88 | 206 | 416.39 | 416.65 | 359 | 359.1126 | 386.66 | 424.62 | 384 | 377 | 376.98 | 393.31 | 197.8 | 803
8032 | 松套法兰 | CL150 | 150 | RF | ASME B16.5-2017 | S31603(022Cr17Ni12Mo2) | NB/T 47010 |  |  | 1 |  | 0 | 473.86 | 416.67 | 458.8 | 410 | 439 | 1087 | 531 | 459.94 | 461 | 498.43 | 470 | 466 | 473.45 | 515.12 | 627.0295 | 456 | 564.98 | 414.34 | 507.52 | 492 | 501.9 | 424.84 | 781 | 496.23 | 533 | 409.32 | 498.37 | 454.05 | 545.584 | 461.53 | 473.24 | 531.05 | 530.77 | 497.7 | 510.8 | 197.8 | 513.59 | 404.22 | 474 | 465.69 | 391 | 503 | 539.24 | 271 | 515.13 | 515.45 | 528 | 497.2721 | 472.02 | 497.7 | 473 | 441 | 522.02 | 500.85 | 197.8 | 1087
8033 | 松套法兰 | CL150 | 200 | RF | ASME B16.5-2017 | S31603(022Cr17Ni12Mo2) | NB/T 47010 |  |  | 1 |  | 0 | 737.18 | 648.21 | 701.2 | 656 | 733 | 1420 | 826 | 752.74 | 750 | 785.18 | 756 | 724 | 736.54 | 801.37 | 1020.0101 | 765 | 774.5 | 674.03 | 825.6 | 577 | 793.5 | 660.92 | 1269 | 771.99 | 825.5 | 636.23 | 775.31 | 706.36 | 848.82 | 750.78 | 772.76 | 826.15 | 838.49 | 812.7 | 802.2 | 202.1 | 814.29 | 657.56 | 774 | 724.47 | 652 | 755 | 877.2 | 472 | 837.98 | 838.5 | 821 | 773.6112 | 838.24 | 812.7 | 769 | 720 | 812.11 | 791.88 | 202.1 | 1420
8034 | 松套法兰 | CL150 | 250 | RF | ASME B16.5-2017 | S31603(022Cr17Ni12Mo2) | NB/T 47010 |  |  | 1 |  | 0 | 947.72 | 833.34 | 901.4 | 844 | 971 | 1807 | 1062 | 990.64 | 1041 | 1009.42 | 1007 | 931 | 946.9 | 1030.24 | 1415.3628 | 983 | 1084.3 | 935.28 | 1145.6 | 942 | 1048.9 | 851.24 | 1692 | 992.47 | 1059.5 | 817.65 | 980.4 | 908.1 | 1177.82 | 1041.78 | 1036.74 | 1062.1 | 1107.78 | 1108.8 | 1033.5 | 160 | 1047.5 | 912.43 | 1050 | 931.38 | 842 | 970.6 | 1217.2 | 610 | 1162.78 | 1163.5 | 1056 | 994.5542 | 1081.6 | 1091.2 | 1066 | 983 | 1044.04 | 1046.75 | 160 | 1807
8035 | 松套法兰 | CL150 | 300 | RF | ASME B16.5-2017 | S31603(022Cr17Ni12Mo2) | NB/T 47010 |  |  | 1 |  | 0 | 1579.92 | 1389.24 | 1690.22 | 1406 | 1615 | 2617 | 1771 | 1625.04 | 1646 | 1682.79 | 1593 | 1553 | 1578.56 | 1717.48 | 2237.6966 | 1639 | 1697.7 | 1478.68 | 1811.2 | 1285 | 1748.5 | 1416.48 | 2603 | 1654.52 | 1768 | 1362.44 | 1634.4 | 1513.86 | 1862.14 | 1647.06 | 1631.1 | 1770.6 | 1811.83 | 1744.47 | 1723.5 | 262.3 | 1739.49 | 1442.56 | 1662 | 1552.68 | 1403 | 1618.1 | 1924.4 | 989 | 1838.37 | 1839.5 | 1760 | 1657.9945 | 1784.64 | 1716.78 | 1686 | 1546 | 1740.5 | 1744.95 | 262.3 | 2617
8036 | 松套法兰 | CL150 | 350 | RF | ASME B16.5-2017 | S31603(022Cr17Ni12Mo2) | NB/T 47010 |  |  | 1 |  | 0 | 2027.68 | 1782.96 | 2057.96 | 1987 | 2368 | 3771 | 2272 | 2372.9 | 2240 | 2378.39 | 2346 | 1993 | 2025.93 | 2204.23 | 3044.2162 | 2103 | 2150.01 | 1828.75 | 2464 | 2021 | 2244.1 | 1922.8 | 3579 | 2123.42 | 2310 | 1748.28 | 2097.6 | 1856.55 | 2533.3 | 2240.7 | 2219.56 | 2272.4 | 2374.72 | 2373.84 | 2143.2 | 262.3 | 2354.15 | 2158.16 | 2262 | 1992.72 | 1984 | 2076.6 | 2618 | 1389 | 2500.96 | 2502.5 | 2258 | 2127.8792 | 2602.6 | 2336.16 | 2305 | 2103 | 2233.77 | 2239.52 | 262.3 | 3771
8037 | 松套法兰 | CL150 | 400 | RF | ASME B16.5-2017 | S31603(022Cr17Ni12Mo2) | NB/T 47010 |  |  | 1 |  | 0 | 2738.76 | 2408.22 | 2605.1 | 2437 | 3023 | 4537 | 3069 | 3045.12 | 2979 | 2937.49 | 3061 | 2692 | 2736.4 | 2977.22 | 4048.4122 | 2909 | 2606.23 | 2432 | 3276.8 | 2751 | 2965.3 | 2597.1 | 4555 | 2868.07 | 3072 | 2361.04 | 2833.2 | 2507.62 | 3368.96 | 2979.84 | 2834.54 | 3069.3 | 3189.34 | 3031.56 | 2888 | 270.9 | 2993.7 | 2870.07 | 2886 | 2691.54 | 2433 | 2804.9 | 3481.6 | 1776 | 3325.95 | 3328 | 3050 | 2874.0929 | 3461.12 | 2983.44 | 3062 | 2686 | 3017.12 | 2959.24 | 270.9 | 4555
8038 | 松套法兰 | CL150 | 450 | RF | ASME B16.5-2017 | S31603(022Cr17Ni12Mo2) | NB/T 47010 |  |  | 1 |  | 0 | 3844.24 | 3380.28 | 3908.38 | 3260 | 3366 | 4963 | 4308 | 3395.26 | 3240 | 4123.19 | 3368 | 3778 | 3840.93 | 4178.95 | 4404.2296 | 4083 | 3046.47 | 2645.75 | 3564.8 | 3513 | 4215.6 | 3645.4 | 4880 | 4025.75 | 3978 | 3313.65 | 3976.8 | 3329.41 | 3665.06 | 3187.71 | 2915.24 | 4308.2 | 4110.25 | 3117.87 | 4052.9 | 190 | 3226.29 | 3122.32 | 3114 | 3777.96 | 3040 | 3722.3 | 3787.6 | 1966 | 3618.27 | 3620.5 | 4282 | 4034.2041 | 3765.32 | 3043.64 | 3337 | 2762 | 4234.96 | 4206.96 | 190 | 4963
8039 | 松套法兰 | CL150 | 500 | RF | ASME B16.5-2017 | S31603(022Cr17Ni12Mo2) | NB/T 47010 |  |  | 1 |  | 0 | 4187.02 | 3681.69 | 4256.98 | 3551 | 4115 | 6180 | 4692 | 4288.3 | 4084 | 4490.84 | 4220 | 4115 | 4183.41 | 4551.58 | 5550.7526 | 4447 | 3621.72 | 3334.5 | 4492.8 | 3613 | 4591.4 | 3970.45 | 5857 | 4384.72 | 4332 | 3609.04 | 4331.4 | 3626.29 | 4619.16 | 4017.55 | 3957.87 | 4692.35 | 4692.84 | 4232.97 | 4417.3 | 210.7 | 4194.3 | 3935.13 | 4032 | 4114.83 | 3716 | 4054.2 | 4773.6 | 2467 | 4560.19 | 4563 | 4663 | 4393.9279 | 4745.52 | 4132.19 | 4197 | 3750 | 4612.58 | 4582.03 | 210.7 | 6180
8040 | 松套法兰 | CL150 | 550 | RF | ASME B16.5-2017 | S31603(022Cr17Ni12Mo2) | NB/T 47010 |  |  | 1 |  | 0 | 4234 | 68 | 4356.28 | 3591 | 4696 | 8353 | 10388 | 7071.12 | 5148 | 5287.73 | 5035 | 4725 | 0 | 5069.22 | 7804.2633 | 4950 | 4320.24 | 4009 | 7040 | 4169 | 5111.1 | 4400 | 8460 | 4579.29 | 5130 | 4017.37 | 4821.6 | 4036.69 | 4988.65 | 5293.78 | 4417.92 | 4745 | 5154.39 | 4599 | 4918.6 | 210.7 | 4194.3 | 4876.87 | 4680 | 11775 | 4404 | 4513 | 5100 | 2990 | 5355.95 | 0 | 4886 | 4588.9065 | 5712.2 | 4612.5 | 4971 | 4911 | 5137.16 | 5100.66 | 0 | 11775
8041 | 松套法兰 | CL150 | 600 | RF | ASME B16.5-2017 | S31603(022Cr17Ni12Mo2) | NB/T 47010 |  |  | 1 |  | 0 | 5134.74 | 4515.03 | 4844.3 | 4355 | 5649 | 8353 | 5754 | 5956.04 | 5742 | 5539.03 | 5851 | 5046 | 5130.31 | 5581.82 | 7804.2633 | 5453 | 5130.28 | 4688.25 | 6316.8 | 5840 | 5635 | 4869.15 | 8460 | 5377.18 | 5922 | 4425.71 | 5311.8 | 4447.09 | 6494.46 | 5648.6 | 5455.84 | 5754.45 | 6040.89 | 5835.06 | 5502.8 | 223.6 | 5749.98 | 5605.6 | 5556 | 5046.21 | 4561 | 4971.8 | 6711.6 | 3583 | 6411.55 | 6415.5 | 5719 | 5388.4721 | 6672.12 | 5696.13 | 5900 | 5169 | 5656.62 | 5623.48 | 223.6 | 8460
8042 | 法兰盖 | CL150 | 15 | RF | ASME B16.5-2017 | S31603(022Cr17Ni12Mo2) | NB/T 47010 |  |  | 1 |  | 0 | 39.13 | 68 | 49.7 | 60 | 43 | 37 | 53 | 28.06 | 50 | 49.13 | 30 | 65 | 44.95 | 51.2 | 23.0437 | 51 | 37.63 | 45.32 | 46.8 | 61 | 50.1 | 38.22 | 33 | 47.12 | 63 | 46.08 | 50.4 | 57.28 | 61.02 | 53.69 | 52.24 | 50.05 | 50.36 | 44.59 | 50.7 | 175 | 51.12 | 52.5 | 54 | 57 | 20 | 57.9 | 46.41 | 23 | 52.42 | 45.5 | 86 | 47.219 | 26.83 | 51.87 | 52 | 85 | 51.88 | 50.08 | 20 | 175
8043 | 法兰盖 | CL150 | 20 | RF | ASME B16.5-2017 | S31603(022Cr17Ni12Mo2) | NB/T 47010 |  |  | 1 |  | 0 | 39.13 | 68 | 51.97 | 60 | 56 | 37 | 53 | 37.82 | 50 | 50.56 | 43 | 65 | 44.95 | 51.2 | 34.2976 | 51 | 67.73 | 45.32 | 46.8 | 61 | 50.9 | 38.22 | 62 | 47.12 | 63 | 50.31 | 50.4 | 57.28 | 61.02 | 53.69 | 52.24 | 50.05 | 50.36 | 44.59 | 53.6 | 198.26 | 52.75 | 51.02 | 54 | 57 | 29 | 57.9 | 46.41 | 28 | 52.42 | 45.5 | 94 | 47.219 | 39.31 | 51.87 | 67 | 85 | 51.88 | 50.93 | 28 | 198.26
8044 | 法兰盖 | CL150 | 25 | RF | ASME B16.5-2017 | S31603(022Cr17Ni12Mo2) | NB/T 47010 |  |  | 1 |  | 0 | 39.13 | 68 | 49.7 | 60 | 77 | 37 | 53 | 51.24 | 50 | 51.66 | 59 | 65 | 44.95 | 51.2 | 48.231 | 51 | 67.73 | 45.32 | 46.8 | 61 | 52.3 | 38.22 | 62 | 47.12 | 63 | 51.81 | 50.4 | 57.28 | 61.02 | 53.69 | 52.24 | 50.05 | 50.36 | 44.59 | 54.7 | 198.26 | 53.74 | 49.54 | 54 | 57 | 41 | 57.9 | 46.41 | 36 | 52.42 | 45.5 | 104 | 47.219 | 55.54 | 51.87 | 77 | 85 | 51.88 | 52.27 | 36 | 198.26
8045 | 法兰盖 | CL150 | 32 | RF | ASME B16.5-2017 | S31603(022Cr17Ni12Mo2) | NB/T 47010 |  |  | 1 |  | 0 | 58.48 | 69.36 | 72.1 | 90 | 90 | 55 | 79 | 63.44 | 78 | 75.99 | 80 | 88 | 67.18 | 76.51 | 60.5567 | 68 | 105.36 | 70.49 | 72.8 | 91 | 76.6 | 57.12 | 91 | 70.42 | 88.2 | 76.61 | 78.4 | 85.59 | 94.92 | 80.24 | 78.07 | 74.8 | 75.26 | 66.64 | 79.8 | 262.91 | 80.28 | 79.2 | 84 | 77.52 | 55 | 86.5 | 69.36 | 48 | 81.54 | 68 | 102 | 70.5679 | 74.88 | 77.52 | 93 | 89 | 77.54 | 76.58 | 48 | 262.91
8046 | 法兰盖 | CL150 | 40 | RF | ASME B16.5-2017 | S31603(022Cr17Ni12Mo2) | NB/T 47010 |  |  | 1 |  | 0 | 58.48 | 69.36 | 71.2 | 105 | 111 | 55 | 79 | 81.74 | 100 | 83.69 | 97 | 88 | 67.18 | 76.51 | 80.385 | 68 | 108.37 | 90.63 | 93.6 | 91 | 88.3 | 57.12 | 120 | 70.42 | 100.8 | 96.02 | 100.8 | 85.59 | 122.04 | 80.24 | 78.07 | 74.8 | 75.26 | 66.64 | 98.8 | 262.91 | 100.52 | 93.72 | 108 | 77.52 | 73 | 86.5 | 69.36 | 60 | 104.83 | 68 | 126 | 70.5679 | 90.38 | 77.52 | 108 | 89 | 77.54 | 88.32 | 55 | 262.91
8047 | 法兰盖 | CL150 | 50 | RF | ASME B16.5-2017 | S31603(022Cr17Ni12Mo2) | NB/T 47010 |  |  | 1 |  | 0 | 78.26 | 92.82 | 105.1 | 158 | 179 | 73 | 106 | 123.22 | 128 | 111.64 | 152 | 117 | 89.91 | 102.39 | 127.5442 | 91 | 138.47 | 115.81 | 119.6 | 122 | 121.5 | 76.44 | 149 | 94.23 | 151.2 | 128.76 | 128.8 | 114.54 | 155.94 | 107.38 | 104.48 | 100.1 | 100.72 | 89.18 | 131.7 | 219.81 | 133.01 | 118.09 | 138 | 103.74 | 112 | 115.8 | 92.82 | 96 | 133.95 | 91 | 171 | 94.4279 | 136.71 | 103.74 | 129 | 113 | 103.77 | 121.51 | 73 | 219.81
8048 | 法兰盖 | CL150 | 65 | RF | ASME B16.5-2017 | S31603(022Cr17Ni12Mo2) | NB/T 47010 |  |  | 1 |  | 0 | 136.74 | 162.18 | 159 | 245 | 225 | 128 | 175 | 198.86 | 178 | 179.92 | 245 | 205 | 157.09 | 178.91 | 219.1831 | 159 | 192.65 | 136.8 | 166.4 | 204 | 182.8 | 133.56 | 177 | 164.65 | 254.2 | 178.12 | 179.2 | 200.14 | 216.96 | 187.62 | 182.56 | 174.9 | 175.97 | 155.82 | 183.7 | 219.81 | 184.56 | 163.28 | 192 | 181.26 | 189 | 190.8 | 162.18 | 152 | 186.37 | 159 | 166 | 164.9958 | 232.8 | 181.26 | 172 | 153 | 181.3 | 182.84 | 128 | 254.2
8049 | 法兰盖 | CL150 | 80 | RF | ASME B16.5-2017 | S31603(022Cr17Ni12Mo2) | NB/T 47010 |  |  | 1 |  | 0 | 175.87 | 208.59 | 212.7 | 296 | 256 | 165 | 225 | 248.88 | 228 | 227.88 | 295 | 264 | 182.62 | 222.17 | 265.8064 | 199 | 246.84 | 206.44 | 213.2 | 262 | 232.3 | 171.78 | 227 | 191.41 | 303.8 | 229.19 | 229.6 | 252.3 | 277.98 | 230.1 | 226.63 | 224.95 | 220.93 | 179.96 | 234.3 | 198.72 | 234.09 | 258.27 | 221 | 233.13 | 232 | 245.4 | 208.59 | 175 | 215.82 | 204.5 | 213 | 191.812 | 281.42 | 223.72 | 212 | 197 | 225.15 | 232.28 | 165 | 303.8
8050 | 法兰盖 | CL150 | 90 | RF | ASME B16.5-2017 | S31603(022Cr17Ni12Mo2) | NB/T 47010 |  |  | 1 |  | 0 | 270.9 | 68 | 223.34 | 354 | 307 | 311 | 225 | 311.1 | 322 | 273.27 | 369 | 362 | 0 | 320.49 | 384.7762 | 288 | 434.6 | 239.4 | 434 | 311 | 335.9 | 240 | 328 | 229.13 | 403 | 280.91 | 356.75 | 364.56 | 365.22 | 297.6 | 371.26 | 341 | 318.86 | 230.12 | 325.7 | 198.72 | 232.17 | 300.48 | 221 | 447 | 278 | 384 | 301.41 | 210 | 405.33 | 0 | 358 | 229.6112 | 343.2 | 366.49 | 335 | 371 | 324.78 | 335.94 | 0 | 447
8051 | 法兰盖 | CL150 | 100 | RF | ASME B16.5-2017 | S31603(022Cr17Ni12Mo2) | NB/T 47010 |  |  | 1 |  | 0 | 331.96 | 393.72 | 386 | 464 | 385 | 311 | 425 | 353.8 | 400 | 414.18 | 418 | 405 | 344.7 | 419.35 | 473.1997 | 376 | 434.6 | 365.75 | 477.4 | 479 | 417.5 | 308.8 | 429 | 361.28 | 477.4 | 420.27 | 421.96 | 476.22 | 522.06 | 434.33 | 427.77 | 401.44 | 417 | 339.68 | 418 | 190 | 427.31 | 396.38 | 416 | 440.04 | 335 | 463.2 | 393.72 | 260 | 405.33 | 386 | 403 | 362.0387 | 407.84 | 422.28 | 397 | 371 | 424.97 | 417.53 | 190 | 522.06
8052 | 法兰盖 | CL150 | 125 | RF | ASME B16.5-2017 | S31603(022Cr17Ni12Mo2) | NB/T 47010 |  |  | 1 |  | 0 | 390.44 | 463.08 | 472.2 | 545 | 456 | 365 | 499 | 435.54 | 472 | 487.1 | 515 | 477 | 405.42 | 493.23 | 473.1997 | 442 | 513.62 | 389.03 | 564.2 | 563 | 516.1 | 363.2 | 505 | 424.93 | 564.2 | 490.93 | 498.68 | 560.11 | 616.98 | 510.84 | 503.13 | 472.16 | 490.47 | 399.52 | 481.3 | 263.52 | 506.86 | 466.21 | 491 | 517.56 | 412 | 544.8 | 463.08 | 322 | 479.02 | 454 | 448 | 425.8224 | 498.78 | 496.68 | 470 | 437 | 499.84 | 516.07 | 263.52 | 616.98
8053 | 法兰盖 | CL150 | 150 | RF | ASME B16.5-2017 | S31603(022Cr17Ni12Mo2) | NB/T 47010 |  |  | 1 |  | 0 | 527.18 | 625.26 | 637.5 | 736 | 588 | 493 | 674 | 572.18 | 638 | 657.69 | 674 | 644 | 547.41 | 665.96 | 621.644 | 597 | 666.01 | 584.25 | 762.6 | 760 | 664.5 | 490.4 | 656 | 573.75 | 762.6 | 659.81 | 674.04 | 781.21 | 833.94 | 689.75 | 679.34 | 637.52 | 662.24 | 539.44 | 664.8 | 263.52 | 677.33 | 602.82 | 664 | 698.82 | 536 | 735.6 | 625.26 | 411 | 647.47 | 613 | 640 | 574.9549 | 652.08 | 670.62 | 633 | 590 | 674.89 | 664.48 | 263.52 | 833.94
8054 | 法兰盖 | CL150 | 200 | RF | ASME B16.5-2017 | S31603(022Cr17Ni12Mo2) | NB/T 47010 |  |  | 1 |  | 0 | 917.62 | 1088.34 | 1054.2 | 1280 | 1036 | 859 | 1174 | 990.64 | 1106 | 1135.9 | 1160 | 1120 | 952.83 | 1159.19 | 980.076 | 1039 | 1100.23 | 1011.75 | 1320.6 | 1323 | 1153.4 | 853.6 | 1136 | 998.68 | 1320.6 | 1150.7 | 1167.24 | 1359.78 | 1444.14 | 1200.59 | 1182.48 | 1109.68 | 1152.7 | 938.96 | 1152.5 | 220 | 1175.46 | 1049.29 | 1150 | 1216.38 | 926 | 1229.2 | 1088.34 | 700 | 1121.23 | 1067 | 1114 | 1000.7772 | 1149.72 | 1167.3 | 1101 | 1026 | 1174.72 | 1153.35 | 220 | 1444.14
8055 | 法兰盖 | CL150 | 250 | RF | ASME B16.5-2017 | S31603(022Cr17Ni12Mo2) | NB/T 47010 |  |  | 1 |  | 0 | 1308.06 | 1551.42 | 1502.7 | 1825 | 1528 | 1224 | 1673 | 1453.02 | 1651 | 1645.45 | 1667 | 1597 | 1358.25 | 1652.41 | 1404.288 | 1482 | 1715.06 | 1510.5 | 1971.6 | 1886 | 1669.8 | 1216.8 | 1768 | 1423.61 | 1884.8 | 1694.58 | 1717.2 | 1938.37 | 2156.04 | 1711.43 | 1670.42 | 1581.84 | 1643.17 | 1338.48 | 1722.2 | 220.32 | 1747.32 | 1495.75 | 1717 | 1733.94 | 1365 | 1752.2 | 1551.42 | 1017 | 1673.95 | 1521 | 1588 | 1426.5996 | 1641.64 | 1663.97 | 1569 | 1462 | 1674.56 | 1669.84 | 220.32 | 2156.04
8056 | 法兰盖 | CL150 | 300 | RF | ASME B16.5-2017 | S31603(022Cr17Ni12Mo2) | NB/T 47010 |  |  | 1 |  | 0 | 1935 | 2295 | 2223 | 2700 | 2272 | 1811 | 2475 | 2188.68 | 2590 | 2466.43 | 2504 | 2363 | 2009.25 | 2444.4 | 2150.316 | 2192 | 2691.24 | 2370.25 | 3093.8 | 2790 | 2517.5 | 1800 | 2778 | 2105.93 | 2790 | 2614.89 | 2365.2 | 2867.4 | 3383.22 | 2531.7 | 2471.04 | 2340 | 2430.72 | 1980 | 2659.4 | 220.32 | 2715.63 | 2212.65 | 2695 | 2565 | 2064 | 2592 | 2295 | 1515 | 2626.74 | 2250 | 2349 | 2110.3525 | 2505.36 | 2461.5 | 2322 | 2163 | 2477.16 | 2517.51 | 220.32 | 3383.22
8057 | 法兰盖 | CL150 | 350 | RF | ASME B16.5-2017 | S31603(022Cr17Ni12Mo2) | NB/T 47010 |  |  | 1 |  | 0 | 2713.73 | 3218.61 | 3117.6 | 3786 | 3090 | 2540 | 3471 | 2857.24 | 3296 | 3376.02 | 3351 | 3313 | 2817.86 | 3428.14 | 2917.55 | 3074 | 3424.73 | 2895.6 | 3937 | 3913 | 3413.9 | 2524.4 | 3535 | 2953.46 | 3786 | 3414.87 | 3429 | 3774.29 | 4305.3 | 3550.57 | 3465.5 | 3281.72 | 3408.95 | 2776.84 | 3469.8 | 205 | 3501.2 | 3159.92 | 3429 | 3597.27 | 2773 | 3635.1 | 3218.61 | 2191 | 3342.64 | 3155.5 | 3294 | 2959.6623 | 3329.04 | 3452.12 | 3251 | 3033 | 3474.08 | 3413.93 | 205 | 4305.3
8058 | 法兰盖 | CL150 | 400 | RF | ASME B16.5-2017 | S31603(022Cr17Ni12Mo2) | NB/T 47010 |  |  | 1 |  | 0 | 3650.7 | 4329.9 | 4194.1 | 5093 | 4010 | 3417 | 4670 | 3739.3 | 4407 | 4458.34 | 4378 | 4457 | 3790.79 | 4611.77 | 3768.09 | 4135 | 4298.57 | 3629.48 | 5263.8 | 5264 | 4532.9 | 3396 | 4546 | 3973.2 | 5094 | 4401.36 | 4584.6 | 5077.45 | 5756.22 | 4776.47 | 4662.03 | 4414.8 | 4585.96 | 3735.6 | 4559 | 199.18 | 4634.88 | 4250.94 | 4585 | 4839.3 | 3625 | 4890.2 | 4329.9 | 2769 | 4469.14 | 4245 | 4432 | 3981.5437 | 4427.28 | 4584.6 | 4386 | 4080 | 4673.58 | 4532.94 | 199.18 | 5756.22
8059 | 法兰盖 | CL150 | 450 | RF | ASME B16.5-2017 | S31603(022Cr17Ni12Mo2) | NB/T 47010 |  |  | 1 |  | 0 | 4236.36 | 5024.52 | 4866.9 | 5900 | 4930 | 3965 | 5419 | 4611.6 | 5181 | 5235.77 | 5380 | 5172 | 4398.92 | 5351.61 | 4668.08 | 4940 | 5257.31 | 4266.45 | 6187.6 | 6108 | 5308.9 | 3940.8 | 5555 | 4610.59 | 5910 | 5229.66 | 5389.2 | 5915.93 | 6766.44 | 5447.17 | 5360.75 | 5123.04 | 5321.66 | 4334.88 | 5382.1 | 199.18 | 5479.69 | 4932.9 | 5389 | 5615.64 | 4442 | 5320.1 | 5024.52 | 3300 | 5253.47 | 4926 | 5143 | 4620.2722 | 5376.8 | 5320.08 | 5091 | 4734 | 5423.33 | 5308.9 | 199.18 | 6766.44
8060 | 法兰盖 | CL150 | 500 | RF | ASME B16.5-2017 | S31603(022Cr17Ni12Mo2) | NB/T 47010 |  |  | 1 |  | 0 | 5524.64 | 6552.48 | 6346.9 | 7694 | 6416 | 5171 | 7066 | 6024.36 | 6712 | 6838.66 | 7010 | 6745 | 5736.63 | 6979.03 | 6121.91 | 6442 | 6811.33 | 5896.08 | 8016.6 | 7966 | 6942.3 | 5139.2 | 7197 | 6012.68 | 7710 | 6997.52 | 6982.2 | 7714.97 | 8766.54 | 7103.66 | 6990.96 | 6680.96 | 6939.98 | 5653.12 | 6939.8 | 160 | 7151.84 | 6432.99 | 6966 | 7323.36 | 5827 | 6937.9 | 6552.48 | 4434 | 6806.35 | 6424 | 6707 | 6025.3066 | 7018.44 | 6937.92 | 6622 | 6174 | 7072.57 | 6942.3 | 160 | 8766.54
8061 | 法兰盖 | CL150 | 550 | RF | ASME B16.5-2017 | S31603(022Cr17Ni12Mo2) | NB/T 47010 |  |  | 1 |  | 0 | 6480.1 | 68 | 7610.4 | 9024 | 7972 | 7584 | 8715 | 7431.02 | 7823 | 7724.57 | 8429 | 8871 | 0 | 8186.02 | 7407.61 | 7944 | 8549.72 | 6442.43 | 9343.4 | 8327 | 8196.6 | 6000 | 10859 | 6602.38 | 9510 | 7385.11 | 8137.8 | 9514.6 | 10217.46 | 7448.48 | 8542.81 | 7836.4 | 8271.96 | 6630.8 | 8231.5 | 280 | 8315.06 | 7545.55 | 9180 | 11775 | 7205 | 8137.8 | 8080.95 | 5820 | 7932.85 | 9420.5 | 6992 | 6616.245 | 8620.04 | 8478 | 7774 | 9054 | 8295.73 | 8196.62 | 0 | 11775
8062 | 法兰盖 | CL150 | 600 | RF | ASME B16.5-2017 | S31603(022Cr17Ni12Mo2) | NB/T 47010 |  |  | 1 |  | 0 | 8101.63 | 9608.91 | 9307.5 | 11282 | 9788 | 7584 | 10363 | 9108.52 | 10122 | 10047.98 | 10584 | 9892 | 8412.51 | 10234.43 | 9281.765 | 9446 | 10272.31 | 8892 | 12090 | 11681 | 10224 | 7536.4 | 10859 | 8817.31 | 11304 | 10055.65 | 10098 | 11313.65 | 13221 | 10417.19 | 10251.92 | 9797.32 | 10177.15 | 8290.04 | 10624.9 | 264.13 | 10696.42 | 9606.08 | 10530 | 10739.37 | 8838 | 10174.1 | 9608.91 | 6628 | 10264.8 | 9750 | 9835 | 8835.8264 | 10696.4 | 10174.14 | 9735 | 9054 | 10371.59 | 10224.05 | 264.13 | 13221
8063 | 带颈平焊法兰 | CL300 | 15 | RF | ASME B16.5-2017 | S31603(022Cr17Ni12Mo2) | NB/T 47010 |  |  | 1 |  | 0 | 40.12 | 68 | 38.7 | 51 | 58 | 33 | 48 | 47.58 | 44 | 50.66 | 46 | 68 | 43.93 | 47.49 | 40.5892 | 45 | 65.22 | 43.23 | 49 | 67 | 48.1 | 39.65 | 69 | 46.04 | 65 | 43.89 | 43.4 | 45.93 | 53.48 | 41.48 | 46.51 | 47.6 | 47.55 | 46.24 | 50.7 | 264.13 | 50.11 | 40.3 | 50 | 57 | 34 | 46.8 | 45.56 | 29 | 53.31 | 48.3 | 94 | 46.1367 | 45.05 | 45.56 | 65 | 53 | 48.13 | 48.07 | 29 | 264.13
8064 | 带颈平焊法兰 | CL300 | 20 | RF | ASME B16.5-2017 | S31603(022Cr17Ni12Mo2) | NB/T 47010 |  |  | 1 |  | 0 | 67.26 | 69.768 | 68.3 | 85 | 101 | 56 | 80 | 76.86 | 69 | 84.93 | 79 | 77 | 73.64 | 79.62 | 69.9384 | 75 | 77.26 | 67.93 | 77 | 105 | 75.8 | 65.88 | 102 | 77.19 | 71.5 | 71.58 | 68.2 | 77 | 84.04 | 69.54 | 77.97 | 79.8 | 79.71 | 77.52 | 78.5 | 190 | 75.69 | 67.56 | 79 | 64.98 | 57 | 78.4 | 76.38 | 43 | 83.78 | 78.66 | 111 | 77.3521 | 82.94 | 76.38 | 86 | 71 | 80.68 | 75.78 | 43 | 190
8065 | 带颈平焊法兰 | CL300 | 25 | RF | ASME B16.5-2017 | S31603(022Cr17Ni12Mo2) | NB/T 47010 |  |  | 1 |  | 0 | 80.24 | 83.232 | 81.5 | 101 | 113 | 67 | 95 | 87.84 | 88 | 90.78 | 95 | 92 | 87.86 | 94.98 | 84.9252 | 90 | 98.33 | 86.45 | 98 | 112 | 92.6 | 84.79 | 102 | 92.08 | 91 | 86.52 | 86.8 | 91.85 | 96.04 | 82.96 | 93.01 | 95.2 | 95.1 | 92.48 | 100.1 | 330 | 95.15 | 80.59 | 101 | 77.52 | 71 | 93.5 | 91.12 | 53 | 105.06 | 96.6 | 136 | 92.2734 | 97.96 | 91.12 | 110 | 81 | 96.26 | 92.55 | 53 | 330
8066 | 带颈平焊法兰 | CL300 | 32 | RF | ASME B16.5-2017 | S31603(022Cr17Ni12Mo2) | NB/T 47010 |  |  | 1 |  | 0 | 120.36 | 124.848 | 119.9 | 151 | 126 | 100 | 143 | 108.58 | 125 | 129 | 117 | 138 | 131.78 | 142.47 | 104.9076 | 126 | 119.4 | 123.5 | 140 | 160 | 138 | 99.18 | 134 | 138.13 | 130 | 103.96 | 124 | 137.77 | 137.6 | 124.44 | 139.52 | 142.8 | 142.65 | 138.72 | 141.1 | 220.83 | 135.08 | 119.41 | 144 | 116.28 | 87 | 140.3 | 136.68 | 64 | 150.08 | 140.76 | 162 | 138.4201 | 125.13 | 136.68 | 129 | 114 | 144.38 | 137.98 | 64 | 220.83
8067 | 带颈平焊法兰 | CL300 | 40 | RF | ASME B16.5-2017 | S31603(022Cr17Ni12Mo2) | NB/T 47010 |  |  | 1 |  | 0 | 174.05 | 180.54 | 176.9 | 218 | 188 | 145 | 207 | 154.94 | 188 | 186.54 | 160 | 199 | 190.57 | 206.03 | 155.488 | 173 | 175.6 | 185.25 | 210 | 231 | 193.9 | 142.5 | 200 | 199.74 | 195 | 157.5 | 186 | 199.23 | 206.4 | 179.95 | 201.75 | 206.5 | 206.28 | 200.6 | 191.2 | 220.83 | 200.66 | 170.58 | 216 | 168.15 | 129 | 202.8 | 197.65 | 90 | 225.12 | 207 | 204 | 200.1595 | 163.76 | 197.65 | 165 | 165 | 208.79 | 193.89 | 90 | 231
8068 | 带颈平焊法兰 | CL300 | 50 | RF | ASME B16.5-2017 | S31603(022Cr17Ni12Mo2) | NB/T 47010 |  |  | 1 |  | 0 | 187.62 | 194.616 | 190.6 | 235 | 207 | 156 | 223 | 178.12 | 199 | 201.09 | 184 | 215 | 205.43 | 222.09 | 179.8416 | 187 | 145.49 | 196.37 | 222.6 | 249 | 209.4 | 165.87 | 233 | 215.31 | 208 | 193.76 | 197.16 | 214.77 | 218.784 | 193.98 | 217.48 | 222.6 | 222.36 | 216.24 | 205.1 | 175 | 213.83 | 179.31 | 230 | 181.26 | 150 | 218.6 | 213.06 | 107 | 238.63 | 219.42 | 238 | 215.7622 | 192.27 | 213.06 | 179 | 178 | 225.07 | 209.43 | 107 | 249
8069 | 带颈平焊法兰 | CL300 | 65 | RF | ASME B16.5-2017 | S31603(022Cr17Ni12Mo2) | NB/T 47010 |  |  | 1 |  | 0 | 263.32 | 277.848 | 255 | 288 | 260 | 222 | 295 | 268.4 | 282 | 274.22 | 274 | 306 | 293.28 | 286.25 | 270.3868 | 267 | 210.71 | 247.95 | 315 | 325 | 288.1 | 249.09 | 274 | 307.4 | 292.5 | 264.56 | 279 | 306.61 | 309.6 | 276.94 | 310.49 | 317.8 | 296.45 | 308.72 | 266 | 300 | 291.4 | 256 | 324 | 258.78 | 226 | 300.8 | 304.18 | 148 | 327.6 | 313.26 | 293 | 308.0455 | 265.63 | 304.18 | 253 | 254 | 290.08 | 288.09 | 148 | 327.6
8070 | 带颈平焊法兰 | CL300 | 80 | RF | ASME B16.5-2017 | S31603(022Cr17Ni12Mo2) | NB/T 47010 |  |  | 1 |  | 0 | 342.2 | 361.08 | 331.4 | 374 | 338 | 289 | 384 | 363.56 | 370 | 356.37 | 357 | 398 | 341.91 | 372 | 341.0842 | 330 | 296 | 364.33 | 413 | 422 | 371.3 | 336.87 | 356 | 358.36 | 383.5 | 363.29 | 365.8 | 398.47 | 405.92 | 343.38 | 371.11 | 413 | 385.26 | 359.9 | 379.9 | 190 | 377.42 | 317.93 | 354 | 336.3 | 304 | 390.9 | 395.3 | 201 | 429.52 | 407.1 | 381 | 359.1126 | 377.1 | 371.7 | 327 | 330 | 376.98 | 371.33 | 190 | 429.52
8071 | 带颈平焊法兰 | CL300 | 90 | RF | ASME B16.5-2017 | S31603(022Cr17Ni12Mo2) | NB/T 47010 |  |  | 1 |  | 0 | 348 | 440.64 | 468.5 | 457 | 447 | 523 | 384 | 455.06 | 514 | 434.89 | 447 | 559 | 0 | 523.32 | 427.9587 | 463 | 474.48 | 451.82 | 691.2 | 479 | 520.6 | 467.5 | 466 | 394.8 | 513.5 | 544.72 | 465.43 | 559.87 | 558.45 | 457.84 | 496.9 | 523.6 | 502 | 396.5 | 499.1 | 220 | 377.42 | 383.62 | 354 | 447 | 371 | 496.9 | 436.17 | 268 | 778.96 | 621 | 689 | 395.6291 | 509.6 | 497.7 | 525 | 596 | 530.33 | 520.58 | 0 | 778.96
8072 | 带颈平焊法兰 | CL300 | 100 | RF | ASME B16.5-2017 | S31603(022Cr17Ni12Mo2) | NB/T 47010 |  |  | 1 |  | 0 | 618.86 | 653.004 | 599.2 | 676 | 586 | 523 | 694 | 599.02 | 622 | 644.49 | 586 | 608 | 618.33 | 672.74 | 562.0602 | 596 | 474.48 | 630.23 | 684.8 | 763 | 661.3 | 539 | 603 | 648.08 | 695.5 | 621.71 | 652.7 | 720.61 | 736.16 | 620.99 | 671.13 | 693.55 | 696.73 | 650.87 | 643.4 | 205 | 679.19 | 574.97 | 642 | 608.19 | 502 | 706.9 | 714.89 | 333 | 778.96 | 738.3 | 689 | 649.441 | 619.8 | 672.21 | 585 | 596 | 681.76 | 661.31 | 205 | 778.96
8073 | 带颈平焊法兰 | CL300 | 125 | RF | ASME B16.5-2017 | S31603(022Cr17Ni12Mo2) | NB/T 47010 |  |  | 1 |  | 0 | 763.86 | 806.004 | 690.8 | 835 | 728 | 645 | 856 | 756.4 | 768 | 812.52 | 738 | 751 | 763.2 | 830.37 | 710.7379 | 736 | 601.66 | 727.32 | 844.8 | 942 | 826 | 676.5 | 767 | 799.93 | 858 | 783.11 | 805.2 | 889.45 | 908.16 | 766.49 | 828.38 | 856.05 | 859.98 | 803.37 | 794 | 150 | 826.01 | 709.69 | 792 | 750.69 | 634 | 872.5 | 882.39 | 421 | 901.82 | 910.8 | 851 | 801.6099 | 789.88 | 829.71 | 722 | 735 | 841.5 | 826.04 | 150 | 942
8074 | 带颈平焊法兰 | CL300 | 150 | RF | ASME B16.5-2017 | S31603(022Cr17Ni12Mo2) | NB/T 47010 |  |  | 1 |  | 0 | 947.72 | 1000.008 | 917.6 | 1036 | 928 | 801 | 1062 | 971.12 | 948 | 976.2 | 946 | 931 | 946.9 | 1030.24 | 838.1476 | 913 | 777.76 | 960.07 | 1043.2 | 1169 | 1012.2 | 885.5 | 1069 | 992.47 | 1059.5 | 986.04 | 994.3 | 1073.68 | 1121.44 | 950.99 | 1027.77 | 1062.1 | 1066.97 | 996.74 | 1016.9 | 180 | 1035.39 | 880.51 | 978 | 931.38 | 818 | 1082.5 | 1094.78 | 593 | 1113.62 | 1124.7 | 1056 | 994.5542 | 1019.2 | 1029.42 | 894 | 912 | 1044.04 | 1012.23 | 180 | 1169
8075 | 带颈平焊法兰 | CL300 | 200 | RF | ASME B16.5-2017 | S31603(022Cr17Ni12Mo2) | NB/T 47010 |  |  | 1 |  | 0 | 1474.36 | 1555.704 | 1402.4 | 1657 | 1418 | 1246 | 1652 | 1505.48 | 1478 | 1518.66 | 1460 | 1449 | 1473.09 | 1602.73 | 1299.0216 | 1529 | 1177.24 | 1496.06 | 1625.6 | 1819 | 1566.4 | 1320 | 1589 | 1543.97 | 1651 | 1518.93 | 1549.4 | 1670.32 | 1747.52 | 1479.44 | 1598.9 | 1652.3 | 1659.88 | 1550.62 | 1570.3 | 165 | 1589.95 | 1369.8 | 1524 | 1448.94 | 1258 | 1588.8 | 1703.14 | 878 | 1735.33 | 1752.6 | 1642 | 1547.2123 | 1615.64 | 1601.46 | 1400 | 1419 | 1624.21 | 1566.4 | 165 | 1819
8076 | 带颈平焊法兰 | CL300 | 250 | RF | ASME B16.5-2017 | S31603(022Cr17Ni12Mo2) | NB/T 47010 |  |  | 1 |  | 0 | 2027.68 | 2139.552 | 1928.7 | 2278 | 1977 | 1713 | 2272 | 2116.7 | 2077 | 2088.61 | 2013 | 1993 | 2025.93 | 2204.23 | 1826.3472 | 2103 | 1701.52 | 2102.73 | 2284.8 | 2501 | 2172.1 | 1886.5 | 2219 | 2123.42 | 2170 | 2126.46 | 2142 | 2297.19 | 2456.16 | 2034.67 | 2181.5 | 2272.4 | 2282.83 | 2132.56 | 2223.8 | 201.02 | 2230.62 | 1883.88 | 2142 | 1992.72 | 1784 | 2185 | 2342.32 | 1278 | 2439.02 | 2463.3 | 2258 | 2127.8792 | 2298.4 | 2167.52 | 1926 | 1951 | 2233.77 | 2172.13 | 201.02 | 2501
8077 | 带颈平焊法兰 | CL300 | 300 | RF | ASME B16.5-2017 | S31603(022Cr17Ni12Mo2) | NB/T 47010 |  |  | 1 |  | 0 | 2975.4 | 3139.56 | 2830.2 | 3343 | 2924 | 2514 | 3335 | 3096.36 | 3002 | 3064.8 | 2938 | 2924 | 2972.84 | 3234.47 | 2670.9256 | 3086 | 2459.33 | 3039.24 | 3302.4 | 3670 | 3161.1 | 2733.5 | 3151 | 3115.89 | 3180.6 | 3181.91 | 3096 | 3370.87 | 3550.08 | 2985.66 | 3201.12 | 3334.5 | 3349.8 | 3129.3 | 3005.1 | 266.57 | 3231.37 | 2764.39 | 3096 | 2924.1 | 2600 | 3206.3 | 3437.1 | 1897 | 3525.31 | 3560.4 | 3314 | 3122.4334 | 3319.16 | 3180.6 | 2821 | 2863 | 3277.81 | 3161.08 | 266.57 | 3670
8078 | 带颈平焊法兰 | CL300 | 350 | RF | ASME B16.5-2017 | S31603(022Cr17Ni12Mo2) | NB/T 47010 |  |  | 1 |  | 0 | 4187.02 | 4418.028 | 3850.8 | 4704 | 4115 | 3537 | 4692 | 4324.9 | 4200 | 4312.83 | 4091 | 4115 | 4183.41 | 4551.58 | 3761.3395 | 4343 | 3326.77 | 4115.4 | 4620.8 | 5164 | 4457 | 3990 | 4521 | 4384.72 | 4476.4 | 4446.98 | 4332 | 4661.67 | 4967.36 | 4201.46 | 4504.66 | 4692.35 | 4713.89 | 4403.59 | 4205.6 | 214.13 | 4514.78 | 4277.92 | 4332 | 4114.83 | 3608 | 4511.9 | 4836.73 | 2795 | 4932.7 | 4981.8 | 4663 | 4393.9279 | 4671.16 | 4475.78 | 4283 | 4029 | 4612.58 | 4457.04 | 214.13 | 5164
8079 | 带颈平焊法兰 | CL300 | 400 | RF | ASME B16.5-2017 | S31603(022Cr17Ni12Mo2) | NB/T 47010 |  |  | 1 |  | 0 | 5529.72 | 5834.808 | 4832.9 | 6213 | 5157 | 4672 | 6197 | 5254.54 | 5544 | 5695.87 | 5180 | 5440 | 5524.95 | 6011.19 | 4769.372 | 5873 | 3955.4 | 5251.03 | 6099.2 | 6821 | 5798.7 | 5101.5 | 5206 | 5790.81 | 5908.6 | 5627.41 | 5718 | 6156.59 | 6556.64 | 5548.79 | 5949.22 | 6197.1 | 6225.54 | 5815.74 | 5550.5 | 201.48 | 5897.25 | 5649.77 | 5718 | 5434.38 | 4598 | 5958.8 | 6387.78 | 3257 | 6510.9 | 6575.7 | 6159 | 5802.9707 | 6016.4 | 5911.08 | 5676 | 5320 | 6091.75 | 5798.75 | 201.48 | 6821
8080 | 带颈平焊法兰 | CL300 | 450 | RF | ASME B16.5-2017 | S31603(022Cr17Ni12Mo2) | NB/T 47010 |  |  | 1 |  | 0 | 6661.88 | 7029.432 | 5948.1 | 7133 | 6219 | 5628 | 7466 | 6464.78 | 6684 | 6862.05 | 6371 | 6547 | 6656.14 | 7241.92 | 5870.3705 | 7075 | 4908.13 | 6330.99 | 7353.6 | 8217 | 7102.7 | 6156 | 6850 | 6976.43 | 7123.8 | 6785.27 | 6894 | 7417.09 | 7905.12 | 6573.44 | 7167.26 | 7465.9 | 7500.17 | 7006.46 | 6692.8 | 201.48 | 7081.5 | 6806.51 | 6894 | 6547.02 | 5650 | 6891.6 | 7695.62 | 3891 | 7849.97 | 7928.1 | 7420 | 6991.0805 | 7386.08 | 7063.89 | 6863 | 6410 | 7338.98 | 7102.75 | 201.48 | 8217
8081 | 带颈平焊法兰 | CL300 | 500 | RF | ASME B16.5-2017 | S31603(022Cr17Ni12Mo2) | NB/T 47010 |  |  | 1 |  | 0 | 8084.04 | 8530.056 | 6238.8 | 8656 | 7759 | 6830 | 8995 | 7640.86 | 8110 | 8326.94 | 7865 | 7945 | 8077.07 | 8787.91 | 7253.51 | 8585 | 6073.08 | 7945.8 | 8921.6 | 9971 | 8619 | 7683.6 | 8631 | 8465.74 | 8642.8 | 8466.01 | 8364 | 9000.47 | 9590.72 | 7976.72 | 8697.31 | 9059.7 | 8915.44 | 8502.18 | 8117.5 | 190 | 8613.42 | 8259.55 | 8364 | 7944.66 | 6985 | 8362.8 | 8780.94 | 4755 | 9523.81 | 9618.6 | 9004 | 8483.5181 | 9163.7 | 8571.87 | 8308 | 7778 | 8905.69 | 8619 | 190 | 9971
8082 | 带颈平焊法兰 | CL300 | 550 | RF | ASME B16.5-2017 | S31603(022Cr17Ni12Mo2) | NB/T 47010 |  |  | 1 |  | 0 | 9326.4 | 68 | 7126.8 | 9986 | 9200 | 10901 | 11760 | 9030.44 | 9355 | 9677.88 | 10811 | 12083 | 0 | 10138.44 | 9729 | 11144 | 7260.6 | 8860.08 | 10291.2 | 11169 | 11186.5 | 9593.1 | 13016 | 9766.76 | 11222 | 8195.35 | 9648 | 11682.91 | 11063.04 | 7010.68 | 10296 | 10452 | 9897.7 | 9808.8 | 9364.9 | 267.18 | 8613.42 | 9362.95 | 10800 | 11775 | 8320 | 10854 | 8966.79 | 6250 | 10985.86 | 11095.2 | 9777 | 9787.2702 | 11437.4 | 10147.5 | 9408 | 12414 | 10274.32 | 11186.5 | 0 | 13016
8083 | 带颈平焊法兰 | CL300 | 600 | RF | ASME B16.5-2017 | S31603(022Cr17Ni12Mo2) | NB/T 47010 |  |  | 1 |  | 0 | 12902.68 | 13614.552 | 8108.2 | 13815 | 11638 | 10901 | 14460 | 11465.56 | 12944 | 13289.76 | 11784 | 12680 | 12891.56 | 14026.1 | 10886.751 | 13703 | 9166.06 | 12682.5 | 14240 | 15915 | 13756.5 | 11508.3 | 13016 | 13511.9 | 13795 | 12699.02 | 13350 | 14365.36 | 15308 | 12731.39 | 13881.5 | 14459.9 | 14229.65 | 13570.06 | 12961.4 | 267.18 | 13559.22 | 12088.88 | 13350 | 12680.22 | 10474 | 13347.6 | 14014.98 | 7301 | 15201.2 | 15352.5 | 14371 | 13540.275 | 13711.1 | 13681.29 | 13244 | 12414 | 14214.08 | 13756.46 | 267.18 | 15915
8084 | 对焊法兰 | CL300 | 15 | RF | ASME B16.5-2017 | S31603(022Cr17Ni12Mo2) | NB/T 47010 |  |  | 1 |  | 0 | 53.69 | 68 | 63.8 | 69 | 76 | 45 | 65 | 58.56 | 56 | 62.67 | 50 | 68 | 60.52 | 65.32 | 47.6962 | 64 | 65.22 | 59.85 | 63 | 89 | 63.1 | 62.79 | 68 | 63.43 | 75 | 62.86 | 62.1 | 64.75 | 62.82 | 56.42 | 62.69 | 63.7 | 65.14 | 63.7 | 67 | 220 | 63.33 | 66.98 | 65 | 57 | 45 | 76.4 | 61.88 | 34 | 70.56 | 72.9 | 90 | 63.5632 | 65.07 | 62.15 | 72 | 104 | 66.2 | 63.14 | 34 | 220
8085 | 对焊法兰 | CL300 | 20 | RF | ASME B16.5-2017 | S31603(022Cr17Ni12Mo2) | NB/T 47010 |  |  | 1 |  | 0 | 80.24 | 83.232 | 61.4 | 103 | 122 | 67 | 97 | 89.06 | 88 | 94.35 | 85 | 92 | 90.44 | 97.62 | 78.8578 | 95 | 115.99 | 93.1 | 98 | 133 | 95 | 93.84 | 115 | 94.79 | 105 | 95.31 | 96.6 | 96.76 | 97.72 | 84.32 | 93.69 | 95.2 | 97.35 | 95.2 | 102.6 | 214.62 | 99.59 | 93.96 | 101 | 77.52 | 75 | 114.2 | 92.48 | 47 | 109.76 | 113.4 | 117 | 94.9891 | 97.24 | 92.89 | 110 | 109 | 98.93 | 95.03 | 47 | 214.62
8086 | 对焊法兰 | CL300 | 25 | RF | ASME B16.5-2017 | S31603(022Cr17Ni12Mo2) | NB/T 47010 |  |  | 1 |  | 0 | 107.38 | 111.384 | 61.4 | 138 | 143 | 89 | 129 | 106.14 | 113 | 124.45 | 106 | 123 | 121.03 | 130.64 | 104.2958 | 128 | 155.23 | 119.7 | 126 | 155 | 126.6 | 125.58 | 142 | 126.85 | 135 | 124.09 | 124.2 | 129.48 | 125.64 | 112.84 | 125.38 | 127.4 | 130.28 | 127.4 | 133 | 214.62 | 126.54 | 125.74 | 130 | 103.74 | 95 | 152.9 | 123.76 | 67 | 141.12 | 145.8 | 144 | 127.1164 | 130.13 | 124.31 | 134 | 129 | 132.39 | 126.56 | 61.4 | 214.62
8087 | 对焊法兰 | CL300 | 32 | RF | ASME B16.5-2017 | S31603(022Cr17Ni12Mo2) | NB/T 47010 |  |  | 1 |  | 0 | 133.93 | 138.924 | 119.5 | 172 | 170 | 111 | 161 | 135.42 | 144 | 155.63 | 136 | 153 | 150.96 | 162.94 | 135.4573 | 146 | 193.61 | 152.95 | 161 | 187 | 157.2 | 149.82 | 178 | 158.22 | 172.5 | 154.34 | 158.7 | 161.5 | 160.54 | 140.74 | 156.38 | 158.9 | 162.49 | 158.9 | 160.8 | 205 | 159.43 | 156.83 | 166 | 129.39 | 120 | 190.7 | 154.36 | 89 | 180.32 | 186.3 | 162 | 158.5523 | 162.31 | 155.04 | 146 | 148 | 165.12 | 157.23 | 89 | 205
8088 | 对焊法兰 | CL300 | 40 | RF | ASME B16.5-2017 | S31603(022Cr17Ni12Mo2) | NB/T 47010 |  |  | 1 |  | 0 | 187.62 | 194.616 | 122.7 | 241 | 237 | 156 | 226 | 185.44 | 200 | 217.69 | 180 | 215 | 211.47 | 228.26 | 186.9693 | 187 | 239.31 | 212.8 | 224 | 262 | 221.5 | 209.88 | 263 | 221.65 | 240 | 210.52 | 220.8 | 226.24 | 223.36 | 197.16 | 219.07 | 222.6 | 227.63 | 222.6 | 234.3 | 201.94 | 226.05 | 214.76 | 230 | 181.26 | 169 | 267.1 | 216.24 | 118 | 250.88 | 252.8 | 216 | 222.1155 | 227.37 | 217.19 | 189 | 198 | 231.32 | 221.47 | 118 | 267.1
8089 | 对焊法兰 | CL300 | 50 | RF | ASME B16.5-2017 | S31603(022Cr17Ni12Mo2) | NB/T 47010 |  |  | 1 |  | 0 | 214.17 | 222.156 | 184.1 | 275 | 283 | 178 | 258 | 219.6 | 226 | 249.24 | 212 | 245 | 241.4 | 260.56 | 220.6747 | 213 | 273.18 | 239.4 | 252 | 299 | 251 | 239.58 | 304 | 253.01 | 270 | 250.84 | 248.4 | 258.26 | 251.28 | 225.06 | 250.07 | 254.1 | 259.84 | 254.1 | 259.6 | 201.94 | 254.54 | 246.84 | 259 | 206.91 | 203 | 304.9 | 246.84 | 140 | 278.21 | 284.4 | 252 | 253.5413 | 240.24 | 247.93 | 251 | 209 | 264.05 | 250.99 | 140 | 304.9
8090 | 对焊法兰 | CL300 | 65 | RF | ASME B16.5-2017 | S31603(022Cr17Ni12Mo2) | NB/T 47010 |  |  | 1 |  | 0 | 316.1 | 333.54 | 232.6 | 364 | 342 | 267 | 360 | 333.06 | 338 | 359.08 | 322 | 368 | 362.43 | 348.91 | 335.7816 | 320 | 410.14 | 297.54 | 378 | 411 | 363 | 359.7 | 415 | 379.86 | 412.5 | 361.92 | 372.6 | 387.74 | 376.92 | 337.9 | 375.45 | 381.5 | 361.3 | 381.5 | 372.3 | 201.94 | 368.76 | 359.7 | 389 | 310.65 | 306 | 405.5 | 370.6 | 205 | 417.31 | 426.6 | 392 | 380.6577 | 389.68 | 372.24 | 298 | 313 | 353.59 | 362.98 | 201.94 | 426.6
8091 | 对焊法兰 | CL300 | 80 | RF | ASME B16.5-2017 | S31603(022Cr17Ni12Mo2) | NB/T 47010 |  |  | 1 |  | 0 | 473.86 | 500.004 | 290.7 | 546 | 444 | 400 | 539 | 445.3 | 514 | 523.43 | 418 | 551 | 488.97 | 523.04 | 410.4603 | 480 | 614.83 | 529.72 | 574 | 617 | 530.5 | 539.22 | 582 | 512.5 | 615 | 494.75 | 565.8 | 538.02 | 572.36 | 483.42 | 530.2 | 571.9 | 541.61 | 514.71 | 529.4 | 267.79 | 529.35 | 515.43 | 492 | 465.69 | 409 | 607.9 | 555.56 | 265 | 633.7 | 647.8 | 588 | 513.5762 | 584.16 | 530.23 | 447 | 469 | 530.05 | 530.51 | 265 | 647.8
8092 | 对焊法兰 | CL300 | 90 | RF | ASME B16.5-2017 | S31603(022Cr17Ni12Mo2) | NB/T 47010 |  |  | 1 |  | 0 | 522 | 556.92 | 320.3 | 608 | 499 | 589 | 539 | 557.54 | 645 | 583.01 | 523 | 569 | 0 | 646.6 | 669.668 | 593 | 844.96 | 545.49 | 736 | 674 | 674 | 736 | 706 | 572.72 | 712.5 | 708.34 | 664.58 | 665.12 | 665.58 | 572.3 | 616.51 | 649.6 | 667.29 | 575.19 | 679 | 267.79 | 525.56 | 526.85 | 492 | 447 | 510 | 662.2 | 680 | 358 | 935.09 | 0 | 770 | 573.9227 | 729.3 | 616.55 | 583 | 690 | 655.27 | 674.04 | 0 | 935.09
8093 | 对焊法兰 | CL300 | 100 | RF | ASME B16.5-2017 | S31603(022Cr17Ni12Mo2) | NB/T 47010 |  |  | 1 |  | 0 | 697.74 | 736.236 | 796.35 | 804 | 724 | 589 | 794 | 722.24 | 704 | 774.66 | 679 | 686 | 720 | 770.16 | 669.668 | 707 | 844.96 | 781.66 | 774.4 | 908 | 780.6 | 769.92 | 887 | 754.64 | 900 | 762.65 | 796.18 | 792.22 | 844.58 | 711.82 | 780.7 | 781.95 | 797.5 | 757.89 | 805.5 | 267.79 | 796.18 | 758.95 | 726 | 685.71 | 663 | 895 | 818.04 | 423 | 853.78 | 907.5 | 866 | 756.2247 | 865.15 | 780.75 | 662 | 690 | 780.48 | 780.62 | 267.79 | 908
8094 | 对焊法兰 | CL300 | 125 | RF | ASME B16.5-2017 | S31603(022Cr17Ni12Mo2) | NB/T 47010 |  |  | 1 |  | 0 | 947.72 | 1000.008 | 1075.86 | 1091 | 929 | 801 | 1078 | 966.24 | 954 | 1036.35 | 908 | 931 | 977.95 | 1046.09 | 894.815 | 960 | 1147.69 | 903.64 | 1049.6 | 1233 | 1052.7 | 1045.76 | 1216 | 1025.01 | 1222.5 | 1020.6 | 1079.12 | 1076.04 | 1144.72 | 966.84 | 1060.4 | 1062.1 | 1083.22 | 1029.42 | 1091.6 | 223.89 | 1069.14 | 1030.86 | 984 | 931.38 | 889 | 1215.7 | 1111.12 | 563 | 1157.18 | 1213.6 | 1111 | 1027.1625 | 1101.88 | 1060.47 | 900 | 938 | 1060.11 | 1052.73 | 223.89 | 1233
8095 | 对焊法兰 | CL300 | 150 | RF | ASME B16.5-2017 | S31603(022Cr17Ni12Mo2) | NB/T 47010 |  |  | 1 |  | 0 | 1184.94 | 1250.316 | 1350.42 | 1364 | 1241 | 1001 | 1348 | 1235.86 | 1210 | 1317.45 | 1159 | 1165 | 1222.74 | 1307.93 | 1075.595 | 1200 | 1434.96 | 1343.68 | 1331.2 | 1542 | 1320.8 | 1307.52 | 1597 | 1281.57 | 1530 | 1314.34 | 1368.64 | 1345.37 | 1451.84 | 1208.84 | 1325.83 | 1327.95 | 1354.36 | 1287.09 | 1393.1 | 223.89 | 1361.14 | 1288.89 | 1248 | 1164.51 | 1136 | 1520 | 1389.24 | 763 | 1467.65 | 1539.2 | 1471 | 1284.2613 | 1379.04 | 1325.91 | 1123 | 1172 | 1325.46 | 1320.76 | 223.89 | 1597
8096 | 对焊法兰 | CL300 | 200 | RF | ASME B16.5-2017 | S31603(022Cr17Ni12Mo2) | NB/T 47010 |  |  | 1 |  | 0 | 1817.14 | 1917.396 | 1801.54 | 2102 | 1910 | 1535 | 2068 | 1922.72 | 1879 | 2015.03 | 1804 | 1786 | 1875.1 | 2005.75 | 1626.905 | 1930 | 2121.97 | 2086.58 | 2060.8 | 2364 | 2027.5 | 2005.12 | 2452 | 1965.33 | 2347.5 | 2021.88 | 2125.34 | 2063.18 | 2254.54 | 1853.8 | 2033.19 | 2036.45 | 2076.95 | 1973.79 | 2140.2 | 223.89 | 2104.76 | 1976.55 | 1932 | 1785.81 | 1755 | 2180.6 | 2130.44 | 1167 | 2279.09 | 2390.2 | 2256 | 1969.4572 | 2197.26 | 2033.32 | 1720 | 1797 | 2032.63 | 2027.47 | 223.89 | 2452
8097 | 对焊法兰 | CL300 | 250 | RF | ASME B16.5-2017 | S31603(022Cr17Ni12Mo2) | NB/T 47010 |  |  | 1 |  | 0 | 2633.2 | 2778.48 | 2607.08 | 3046 | 2778 | 2225 | 2996 | 2759.64 | 2711 | 2910.89 | 2547 | 2588 | 2717.19 | 2906.51 | 2356.58 | 2797 | 3074.92 | 3010.36 | 2982.4 | 3426 | 2926.3 | 2905.6 | 3596 | 2847.94 | 3405 | 2924.63 | 3122.2 | 2989.73 | 3252.68 | 2686.32 | 2900.95 | 2951 | 3009.69 | 2860.2 | 3102.6 | 200 | 3044.23 | 2939.9 | 2796 | 2587.8 | 2540 | 3159.8 | 3087.2 | 1631 | 3288.1 | 3448.4 | 3269 | 2853.9207 | 3187.08 | 2891.98 | 2494 | 2604 | 2945.46 | 2926.33 | 200 | 3596
8098 | 对焊法兰 | CL300 | 300 | RF | ASME B16.5-2017 | S31603(022Cr17Ni12Mo2) | NB/T 47010 |  |  | 1 |  | 0 | 3739.26 | 3945.564 | 4190.6 | 4326 | 4272 | 3159 | 4255 | 3913.76 | 4014 | 4179.76 | 3673 | 3675 | 3858.53 | 4127.37 | 3388.935 | 3971 | 4366.52 | 4457.4 | 4416 | 4865 | 4199.7 | 4126.08 | 5423 | 4044.2 | 4837.5 | 4313.39 | 4321.5 | 4245.54 | 4816.2 | 3814.69 | 4119.48 | 4190.55 | 4273.89 | 4061.61 | 4540 | 230 | 4478.24 | 4130.21 | 4140 | 3674.79 | 3611 | 4487.1 | 4383.96 | 2498 | 4868.64 | 5106 | 4642 | 4052.6928 | 4527.9 | 4106.74 | 3698 | 3698 | 4182.68 | 4199.73 | 230 | 5423
8099 | 对焊法兰 | CL300 | 350 | RF | ASME B16.5-2017 | S31603(022Cr17Ni12Mo2) | NB/T 47010 |  |  | 1 |  | 0 | 5424.16 | 5723.424 | 5078.8 | 6275 | 5892 | 4582 | 6172 | 5662.02 | 5434 | 5962.81 | 5120 | 5331 | 5597.17 | 5987.15 | 4841.04 | 5761 | 6334.06 | 5767.45 | 5977.6 | 7057 | 5972.2 | 6452.88 | 7500 | 5866.51 | 7012.5 | 5876.03 | 6257.8 | 6026.43 | 6519.32 | 5533.58 | 5975.7 | 6078.8 | 6199.69 | 5891.76 | 6162.3 | 215 | 6103.55 | 5991.27 | 5604 | 5330.64 | 5067 | 6509 | 6359.36 | 3323 | 6590.3 | 6911.6 | 6733 | 5878.8297 | 6928.35 | 5957.22 | 5366 | 5364 | 6067.39 | 5972.17 | 215 | 7500
8100 | 对焊法兰 | CL300 | 400 | RF | ASME B16.5-2017 | S31603(022Cr17Ni12Mo2) | NB/T 47010 |  |  | 1 |  | 0 | 6556.9 | 6918.66 | 6348.3 | 7737 | 7785 | 5539 | 7461 | 6856.4 | 6958 | 7309.34 | 6353 | 6444 | 6766.04 | 7237.46 | 6060.96 | 7126 | 7373.23 | 6589.96 | 7654.4 | 8531 | 7316.1 | 7800.45 | 9700 | 7091.62 | 8482.5 | 7331.26 | 7577.7 | 7284.94 | 8348.08 | 6689.17 | 7223.62 | 7348.25 | 7494.39 | 7122.15 | 7838.9 | 207.27 | 7757.77 | 7242.44 | 7176 | 6443.85 | 6315 | 7868.3 | 7687.4 | 4696 | 8438.98 | 8850.4 | 8140 | 7106.5124 | 8380.71 | 7201.29 | 6484 | 6484 | 7334.46 | 7316.07 | 207.27 | 9700
8101 | 对焊法兰 | CL300 | 450 | RF | ASME B16.5-2017 | S31603(022Cr17Ni12Mo2) | NB/T 47010 |  |  | 1 |  | 0 | 8057.36 | 8501.904 | 8207.59 | 9578 | 9909 | 6807 | 9169 | 8596.12 | 8755 | 8993.19 | 7839 | 7918 | 8314.36 | 8893.66 | 7363.68 | 8756 | 9060.5 | 8292.55 | 9632 | 10483 | 9070.4 | 9585.48 | 12258 | 8714.45 | 10417.5 | 9292.78 | 9306.3 | 8806.97 | 10504.9 | 8085.14 | 8737.96 | 9029.8 | 9209.38 | 8751.96 | 9832.2 | 207.27 | 9746.62 | 9641.63 | 9030 | 7918.44 | 7765 | 9168.7 | 9446.56 | 5558 | 10619.28 | 11137 | 10002 | 8732.7503 | 10834.2 | 8765.85 | 7981 | 7968 | 9012.85 | 9070.37 | 207.27 | 12258
8102 | 对焊法兰 | CL300 | 500 | RF | ASME B16.5-2017 | S31603(022Cr17Ni12Mo2) | NB/T 47010 |  |  | 1 |  | 0 | 9716.74 | 10252.836 | 9568.77 | 11550 | 11829 | 8209 | 11057 | 10438.32 | 10727 | 10935.13 | 9472 | 9549 | 10026.67 | 10725.27 | 8953.44 | 10559 | 10926.47 | 11386.7 | 11801.6 | 12642 | 11002.3 | 11559.57 | 15085 | 10509.15 | 11390 | 9851.74 | 11222.5 | 10620.73 | 12871.12 | 9750.25 | 10537.5 | 10889.45 | 11106.01 | 10554.39 | 12025.5 | 202.86 | 11874.87 | 11258.02 | 11064 | 9549.21 | 9370 | 11057 | 11392.04 | 6550 | 13011.26 | 13645.6 | 12062 | 10531.2192 | 13065 | 10571.14 | 9615 | 9608 | 10869.01 | 11002.34 | 202.86 | 15085
8103 | 对焊法兰 | CL300 | 550 | RF | ASME B16.5-2017 | S31603(022Cr17Ni12Mo2) | NB/T 47010 |  |  | 1 |  | 0 | 11565.2 | 68 | 11002.3 | 12410 | 14015 | 11546 | 13304 | 12223.18 | 13124 | 13002.03 | 11325 | 12477 | 0 | 14724.6 | 10973.76 | 12706 | 10487.54 | 12645.45 | 18432 | 13051 | 12780 | 13909.02 | 21793 | 13996.94 | 13708.8 | 11853.88 | 13359.8 | 12779.37 | 14055.22 | 12018.3 | 14466.82 | 12922 | 13887.31 | 14057.19 | 14974.1 | 200 | 11872.76 | 13359.36 | 15000 | 11775 | 10977 | 13160.4 | 11560 | 8520 | 8989.34 | 0 | 12901 | 14026.3336 | 15553.2 | 14513 | 10939 | 13514 | 14921.94 | 12779.98 | 0 | 21793
8104 | 对焊法兰 | CL300 | 600 | RF | ASME B16.5-2017 | S31603(022Cr17Ni12Mo2) | NB/T 47010 |  |  | 1 |  | 0 | 13666.54 | 14420.556 | 12155.52 | 16245 | 17459 | 11546 | 15552 | 15326.86 | 15981 | 15364.44 | 13728 | 13431 | 14102.46 | 17586.29 | 12994.08 | 14852 | 15368.02 | 16962.73 | 17580.8 | 17781 | 15738.1 | 16258.47 | 21793 | 14781.06 | 16020.8 | 17012.19 | 15785.2 | 14938 | 19174.06 | 13713.67 | 14820.94 | 15315.95 | 17325.01 | 14844.69 | 17926.9 | 200 | 17637.75 | 16128 | 16482 | 13430.91 | 13196 | 15551.6 | 16022.84 | 9579 | 19382.83 | 20327.8 | 16965 | 14812.1002 | 18376.8 | 14868.25 | 13502 | 13514 | 17821.99 | 15738.1 | 200 | 21793
8105 | 承插焊法兰 | CL300 | 15 | RF | ASME B16.5-2017 | S31603(022Cr17Ni12Mo2) | NB/T 47010 |  |  | 1 |  | 0 | 80.24 | 76.296 | 74.11 | 101 | 73 | 118 | 97 | 56.12 | 85 | 73.15 | 48 | 92 | 90.44 | 97.62 | 41.8381 | 95 | 91.31 | 77.14 | 98 | 133 | 89.2 | 42.21 | 76 | 94.79 | 91 | 77.08 | 96.6 | 94.76 | 60 | 84.32 | 95.05 | 95.2 | 96.9 | 95.2 | 85.5 | 277.83 | 93.5 | 85.68 | 65 | 77.52 | 72 | 106.1 | 91.12 | 30 | 106.62 | 103.6 | 88 | 94.9891 | 50.37 | 92.48 | 79 | 106 | 98.93 | 89.15 | 30 | 277.83
8106 | 承插焊法兰 | CL300 | 20 | RF | ASME B16.5-2017 | S31603(022Cr17Ni12Mo2) | NB/T 47010 |  |  | 1 |  | 0 | 80.24 | 76.296 | 81.4 | 101 | 119 | 118 | 97 | 84.18 | 85 | 78.55 | 82 | 92 | 90.44 | 97.62 | 71.8118 | 95 | 136.46 | 77.14 | 98 | 133 | 92.7 | 69.93 | 111 | 94.79 | 91 | 90.99 | 96.6 | 94.76 | 62 | 84.32 | 95.05 | 95.2 | 96.9 | 95.2 | 101.3 | 277.83 | 96.6 | 85.68 | 101 | 77.52 | 72 | 106.1 | 91.12 | 44 | 106.62 | 103.6 | 117 | 94.9891 | 92.74 | 92.48 | 107 | 85 | 98.93 | 92.71 | 44 | 277.83
8107 | 承插焊法兰 | CL300 | 25 | RF | ASME B16.5-2017 | S31603(022Cr17Ni12Mo2) | NB/T 47010 |  |  | 1 |  | 0 | 80.24 | 76.296 | 96.19 | 101 | 134 | 131 | 97 | 101.26 | 85 | 81.27 | 99 | 92 | 90.44 | 97.62 | 87.423 | 95 | 136.46 | 77.14 | 98 | 116 | 94.8 | 90.09 | 111 | 94.79 | 91 | 95.9 | 96.6 | 94.76 | 65 | 84.32 | 95.05 | 95.2 | 96.9 | 95.2 | 104 | 269.01 | 98.05 | 85.68 | 101 | 77.52 | 72 | 106.1 | 91.12 | 55 | 105.06 | 103.6 | 144 | 94.9891 | 109.53 | 92.48 | 134 | 81 | 98.93 | 94.8 | 55 | 269.01
8108 | 承插焊法兰 | CL300 | 32 | RF | ASME B16.5-2017 | S31603(022Cr17Ni12Mo2) | NB/T 47010 |  |  | 1 |  | 0 | 107.38 | 102.102 | 129.35 | 136 | 152 | 144 | 129 | 125.66 | 114 | 110.43 | 122 | 123 | 121.03 | 130.64 | 108.0298 | 117 | 181.62 | 110.2 | 140 | 150 | 128.5 | 106.2 | 147 | 126.85 | 117 | 132.06 | 138 | 126.81 | 75 | 112.84 | 127.2 | 127.4 | 129.67 | 127.4 | 146.4 | 230 | 139.04 | 114.66 | 144 | 103.74 | 96 | 142 | 121.94 | 71 | 150.08 | 148 | 166 | 127.1164 | 139.91 | 123.76 | 155 | 102 | 132.39 | 128.47 | 71 | 230
8109 | 承插焊法兰 | CL300 | 40 | RF | ASME B16.5-2017 | S31603(022Cr17Ni12Mo2) | NB/T 47010 |  |  | 1 |  | 0 | 160.48 | 152.592 | 187.83 | 202 | 221 | 215 | 193 | 174.46 | 170 | 158.48 | 166 | 184 | 180.88 | 195.24 | 159.8592 | 160 | 272.92 | 148.77 | 189 | 224 | 185.4 | 152.22 | 219 | 189.58 | 175.5 | 183.71 | 186.3 | 189.52 | 82 | 168.64 | 190.1 | 190.4 | 193.79 | 190.4 | 199.3 | 230 | 187.97 | 171.36 | 194 | 155.04 | 143 | 212.2 | 182.24 | 97 | 202.61 | 199.8 | 207 | 189.9781 | 183.03 | 184.96 | 196 | 152 | 197.86 | 185.45 | 82 | 272.92
8110 | 承插焊法兰 | CL300 | 50 | RF | ASME B16.5-2017 | S31603(022Cr17Ni12Mo2) | NB/T 47010 |  |  | 1 |  | 0 | 187.62 | 178.398 | 221.06 | 237 | 264 | 249 | 226 | 211.06 | 199 | 185.28 | 193 | 215 | 211.47 | 228.26 | 186.0861 | 187 | 366.94 | 176.32 | 224 | 262 | 216.6 | 178.18 | 255 | 221.65 | 208 | 187.96 | 220.8 | 221.58 | 112 | 197.16 | 222.24 | 222.6 | 226.57 | 222.6 | 235.3 | 229.32 | 221.5 | 186.03 | 230 | 181.26 | 167 | 248 | 213.06 | 115 | 240.13 | 236.8 | 252 | 222.1155 | 214.89 | 216.24 | 206 | 178 | 231.32 | 216.64 | 112 | 366.94
8111 | 承插焊法兰 | CL300 | 65 | RF | ASME B16.5-2017 | S31603(022Cr17Ni12Mo2) | NB/T 47010 |  |  | 1 |  | 0 | 267.86 | 254.694 | 192.03 | 338 | 333 | 333 | 322 | 312.32 | 284 | 264.52 | 290 | 306 | 301.91 | 325.88 | 282.2514 | 267 | 523.88 | 247.95 | 315 | 343 | 316.7 | 269.63 | 362 | 316.44 | 292.5 | 267.93 | 310.5 | 326.56 | 306.9 | 281.48 | 317.29 | 317.8 | 323.46 | 317.8 | 315.9 | 229.32 | 291.4 | 258.78 | 324 | 258.78 | 239 | 354.1 | 304.18 | 184 | 327.6 | 333 | 327 | 317.1045 | 303.58 | 308.72 | 296 | 254 | 330.25 | 316.74 | 184 | 523.88
8112 | 承插焊法兰 | CL300 | 80 | RF | ASME B16.5-2017 | S31603(022Cr17Ni12Mo2) | NB/T 47010 |  |  | 1 |  | 0 | 348.1 | 330.99 | 221.06 | 438 | 416 | 433 | 419 | 346.48 | 370 | 343.76 | 381 | 398 | 392.35 | 423.5 | 357.9927 | 347 | 680.81 | 325.09 | 413 | 445 | 393.1 | 365.8 | 470 | 411.23 | 383.5 | 382.13 | 407.1 | 424.38 | 402.38 | 349.1 | 412.34 | 413 | 420.36 | 413 | 414.2 | 216.09 | 395.33 | 336.3 | 354 | 336.3 | 310 | 460.2 | 395.3 | 248 | 429.52 | 436.6 | 398 | 412.0936 | 430.98 | 401.2 | 387 | 330 | 429.18 | 393.13 | 216.09 | 680.81
8113 | 螺纹法兰 | CL300 | 15 | RF | ASME B16.5-2017 | S31603(022Cr17Ni12Mo2) | NB/T 47010 |  |  | 1 |  | 0 | 40.12 | 68 | 39.7 | 38 | 59 | 42 | 48 | 47.58 | 43 | 47.98 | 49 | 113 | 45.22 | 47.49 | 42.4626 | 48 | 80.27 | 39.9 | 49.98 | 67 | 49.6 | 53.04 | 70 | 47.4 | 68 | 48.09 | 56.24 | 41.59 | 50.7 | 41.48 | 48.2 | 44.2 | 47.78 | 47.6 | 54.6 | 215 | 52.35 | 46.88 | 55 | 57 | 36 | 55.5 | 46.24 | 42 | 52.42 | 49.64 | 102 | 47.4995 | 49.14 | 46.44 | 89 | 106 | 48.13 | 49.5 | 36 | 215
8114 | 螺纹法兰 | CL300 | 20 | RF | ASME B16.5-2017 | S31603(022Cr17Ni12Mo2) | NB/T 47010 |  |  | 1 |  | 0 | 67.26 | 68 | 68.4 | 63 | 103 | 65 | 81 | 74.42 | 71 | 77.86 | 83 | 122 | 75.81 | 79.62 | 73.0606 | 80 | 100.34 | 62.7 | 83.79 | 112 | 79.6 | 88.92 | 103 | 79.46 | 74.8 | 78.07 | 87.52 | 69.72 | 85.02 | 69.54 | 80.81 | 74.12 | 80.09 | 79.8 | 82.9 | 215 | 79.19 | 78.6 | 87 | 64.98 | 60 | 93 | 77.52 | 54 | 87.9 | 83.22 | 119 | 79.6269 | 90.48 | 77.86 | 114 | 177 | 80.68 | 79.41 | 54 | 215
8115 | 螺纹法兰 | CL300 | 25 | RF | ASME B16.5-2017 | S31603(022Cr17Ni12Mo2) | NB/T 47010 |  |  | 1 |  | 0 | 80.24 | 78.608 | 67.2 | 75 | 116 | 75 | 97 | 93.94 | 85 | 92.64 | 101 | 137 | 90.44 | 94.98 | 89.2964 | 95 | 115.39 | 79.8 | 99.96 | 116 | 94 | 106.08 | 103 | 94.79 | 95.2 | 92.94 | 102.48 | 83.19 | 109.98 | 82.96 | 96.41 | 95.88 | 95.55 | 95.2 | 105.3 | 230 | 95.91 | 91.16 | 111 | 77.52 | 72 | 111 | 92.48 | 56 | 113.7 | 99.28 | 145 | 94.9891 | 106.86 | 92.89 | 144 | 190 | 96.26 | 93.8 | 56 | 230
8116 | 螺纹法兰 | CL300 | 32 | RF | ASME B16.5-2017 | S31603(022Cr17Ni12Mo2) | NB/T 47010 |  |  | 1 |  | 0 | 120.36 | 117.912 | 100.8 | 113 | 130 | 109 | 145 | 122 | 128 | 131.6 | 125 | 183 | 135.66 | 142.47 | 110.5276 | 132 | 160.54 | 114 | 149.94 | 168 | 136.2 | 146.88 | 136 | 142.19 | 136 | 138.92 | 148.72 | 124.78 | 128.325 | 124.44 | 144.61 | 120.36 | 143.33 | 142.8 | 137.8 | 160 | 138.96 | 136.75 | 158 | 116.28 | 108 | 166.5 | 138.72 | 68 | 142.73 | 148.92 | 170 | 142.4886 | 136.5 | 139.33 | 165 | 222 | 144.38 | 135.9 | 68 | 222
8117 | 螺纹法兰 | CL300 | 40 | RF | ASME B16.5-2017 | S31603(022Cr17Ni12Mo2) | NB/T 47010 |  |  | 1 |  | 0 | 174.05 | 170.51 | 177.1 | 163 | 193 | 153 | 209 | 170.8 | 185 | 193.34 | 170 | 244 | 196.18 | 206.03 | 163.6059 | 173 | 207.2 | 171 | 216.83 | 243 | 197.7 | 212.4 | 202 | 205.61 | 204 | 200.46 | 210.6 | 180.43 | 184.15 | 179.95 | 209.11 | 172.72 | 207.26 | 206.5 | 206.1 | 270 | 199.08 | 197.74 | 238 | 168.15 | 156 | 240.7 | 200.6 | 95 | 204.83 | 215.35 | 213 | 206.0418 | 176.61 | 201.49 | 203 | 229 | 208.79 | 197.26 | 95 | 270
8118 | 螺纹法兰 | CL300 | 50 | RF | ASME B16.5-2017 | S31603(022Cr17Ni12Mo2) | NB/T 47010 |  |  | 1 |  | 0 | 187.62 | 183.804 | 157.1 | 176 | 213 | 165 | 226 | 217.16 | 199 | 210.15 | 197 | 260 | 211.47 | 222.09 | 190.4572 | 187 | 223.36 | 181.26 | 233.73 | 262 | 214.4 | 228.96 | 235 | 221.65 | 217.6 | 216.01 | 226.24 | 194.5 | 215.325 | 193.98 | 225.42 | 201.96 | 223.42 | 222.6 | 219.1 | 190 | 218.81 | 207.07 | 253 | 181.26 | 167 | 259.5 | 216.24 | 112 | 239.5 | 232.14 | 247 | 222.1155 | 207.35 | 217.19 | 215 | 222 | 225.07 | 214 | 112 | 262
8119 | 螺纹法兰 | CL300 | 65 | RF | ASME B16.5-2017 | S31603(022Cr17Ni12Mo2) | NB/T 47010 |  |  | 1 |  | 0 | 263.32 | 262.412 | 224.3 | 251 | 269 | 231 | 300 | 335.5 | 284 | 289.51 | 296 | 351 | 301.91 | 286.25 | 288.4959 | 267 | 318.88 | 213.75 | 333.69 | 343 | 300 | 326.88 | 278 | 316.44 | 306 | 307.97 | 318.72 | 277.69 | 324.8 | 276.94 | 321.82 | 304.64 | 297.97 | 107.8 | 304.2 | 230 | 306.14 | 275.34 | 356 | 258.78 | 239 | 370.5 | 308.72 | 157 | 351.23 | 331.42 | 306 | 317.1045 | 298.16 | 310.08 | 306 | 303 | 290.08 | 299.4 | 107.8 | 370.5
8120 | 螺纹法兰 | CL300 | 80 | RF | ASME B16.5-2017 | S31603(022Cr17Ni12Mo2) | NB/T 47010 |  |  | 1 |  | 0 | 368.88 | 367.608 | 381.8 | 351 | 349 | 320 | 420 | 480.68 | 398 | 405.57 | 388 | 474 | 380.65 | 401 | 365.5723 | 374 | 414.4 | 336.3 | 477.75 | 445 | 408.9 | 457.92 | 361 | 398.96 | 435.2 | 431.04 | 442.48 | 389.01 | 439.35 | 370.15 | 412.74 | 412.08 | 406.99 | 400.68 | 398.8 | 175 | 410.39 | 340.78 | 389 | 362.52 | 335 | 519 | 401.2 | 208 | 475.1 | 464.28 | 429 | 399.7978 | 423.28 | 412.76 | 404 | 424 | 406.37 | 408.02 | 175 | 519
8121 | 螺纹法兰 | CL300 | 90 | RF | ASME B16.5-2017 | S31603(022Cr17Ni12Mo2) | NB/T 47010 |  |  | 0.1 |  | 0 | 34.8 | 41.9628 | 41.998 | 40.1 | 46.2 | 54.3 | 38.9 | 62.464 | 52.1 | 46.296 | 53.2 | 70.7 | 0 | 54.412 | 45.5945 | 50.7 | 70.179 | 38.95 | 63.84 | 50.5 | 46.68 | 75.21 | 47.2 | 47.549 | 58.48 | 73.804 | 55.935 | 52.784 | 55.466 | 57.23 | 51.268 | 50.864 | 51.812 | 47.754 | 56.11 | 20.47 | 41.039 | 39.9 | 38.9 | 44.7 | 37.1 | 59.89 | 44.2 | 28.5 | 78.4 | 0 | 65.4 | 47.6489 | 57.2 | 51.271 | 68.8 | 72.7 | 55.141 | 46.582 | 0 | 78.4
8122 | 螺纹法兰 | CL300 | 100 | RF | ASME B16.5-2017 | S31603(022Cr17Ni12Mo2) | NB/T 47010 |  |  | 1 |  | 0 | 632.2 | 630.02 | 545.97 | 601 | 606 | 543 | 719 | 824.72 | 634 | 695.07 | 630 | 781 | 652.37 | 687.25 | 596.4601 | 640 | 749.44 | 559.08 | 772.8 | 805 | 700.7 | 752.1 | 611 | 683.76 | 741.2 | 738.04 | 751.2 | 666.68 | 725 | 634.38 | 707.37 | 680 | 710.17 | 686.7 | 723.3 | 204.7 | 673.77 | 629.58 | 706 | 621.3 | 573 | 889.4 | 725.56 | 340 | 784 | 795.7 | 654 | 685.1959 | 695.7 | 707.41 | 881 | 727 | 696.46 | 699.27 | 204.7 | 889.4
8123 | 螺纹法兰 | CL300 | 125 | RF | ASME B16.5-2017 | S31603(022Cr17Ni12Mo2) | NB/T 47010 |  |  | 1 |  | 0 | 816.06 | 813.246 | 600.57 | 776 | 753 | 698 | 929 | 1135.82 | 819 | 897.22 | 800 | 995 | 842.09 | 887.11 | 759.7142 | 826 | 925.03 | 627 | 974.4 | 994 | 904.5 | 970.83 | 777 | 882.61 | 958.8 | 952.39 | 966.76 | 860.58 | 928 | 818.87 | 913.09 | 870.4 | 903.04 | 886.41 | 892.3 | 204.7 | 673.77 | 665 | 871 | 801.99 | 740 | 1148.1 | 895.56 | 435 | 1003.52 | 1027.11 | 749 | 884.4635 | 886.6 | 913.14 | 1025 | 938 | 899 | 902.69 | 204.7 | 1148.1
8124 | 螺纹法兰 | CL300 | 150 | RF | ASME B16.5-2017 | S31603(022Cr17Ni12Mo2) | NB/T 47010 |  |  | 1 |  | 0 | 947.72 | 944.452 | 660.63 | 901 | 960 | 809 | 1078 | 1525 | 951 | 1041.97 | 1023 | 1148 | 977.95 | 1030.24 | 893.3453 | 960 | 1147.69 | 851.68 | 1209.6 | 1233 | 1050.5 | 1127.46 | 1083 | 1025.01 | 1108.4 | 1105.89 | 1121.12 | 959.72 | 1210.75 | 950.99 | 1060.4 | 1135.6 | 1072.42 | 1029.42 | 1101.9 | 271.45 | 1025.23 | 869.29 | 1076 | 931.38 | 860 | 1333.3 | 1111.12 | 623 | 1309.28 | 1192.82 | 869 | 1027.1625 | 1144 | 1060.47 | 1209 | 1090 | 1044.04 | 1048.32 | 271.45 | 1525
8125 | 螺纹法兰 | CL300 | 200 | RF | ASME B16.5-2017 | S31603(022Cr17Ni12Mo2) | NB/T 47010 |  |  | 0.1 |  | 0 | 147.436 | 6.8 | 72.669 | 119.3 | 146.7 | 125.4 | 167.8 | 252.296 | 144.3 | 162.099 | 172.7 | 176.1 | 152.139 | 160.273 | 137.7263 | 156.6 | 167.192 | 132.715 | 181.44 | 191.8 | 163.42 | 175.398 | 161 | 159.46 | 189.04 | 171.988 | 172.851 | 145.661 | 169.136 | 157.383 | 164.966 | 168.64 | 166.836 | 160.02 | 165.1 | 27.145 | 158.995 | 129.276 | 167.6 | 168.75 | 125.8 | 197.47 | 172.856 | 91.2 | 180.544 | 0 | 131.9 | 159.7949 | 205.062 | 164.976 | 157 | 169.5 | 162.421 | 163.091 | 0 | 252.296
8126 | 螺纹法兰 | CL300 | 250 | RF | ASME B16.5-2017 | S31603(022Cr17Ni12Mo2) | NB/T 47010 |  |  | 0.1 |  | 0 | 202.768 | 6.8 | 76.303 | 170.4 | 204.5 | 178.8 | 230.7 | 389.546 | 207.7 | 231.606 | 240.4 | 240.5 | 209.236 | 220.423 | 195.3891 | 215.3 | 229.939 | 186.533 | 262.08 | 263.8 | 231.36 | 241.224 | 224.8 | 219.304 | 191.04 | 236.498 | 242.541 | 209.68 | 243.474 | 228.92 | 218.15 | 242.76 | 229.448 | 224.91 | 232.05 | 27.145 | 223.062 | 184.604 | 235.6 | 237 | 178.4 | 278.26 | 237.728 | 130.2 | 259.896 | 0 | 189.9 | 219.7645 | 291.72 | 222.695 | 204.2 | 233.1 | 223.377 | 230.886 | 0 | 389.546
8127 | 螺纹法兰 | CL300 | 300 | RF | ASME B16.5-2017 | S31603(022Cr17Ni12Mo2) | NB/T 47010 |  |  | 0.1 |  | 0 | 297.54 | 6.8 | 83.933 | 234.3 | 302.3 | 245.6 | 338.6 | 587.064 | 299.6 | 318.458 | 348.8 | 350.8 | 307.031 | 323.447 | 283.9734 | 316 | 337.41 | 269.61 | 376.32 | 387.1 | 318.12 | 353.97 | 319.2 | 321.805 | 276.96 | 346.989 | 350.121 | 302.48 | 351.23 | 309.042 | 320.112 | 350.2 | 336.69 | 325.08 | 335.4 | 22.695 | 323.137 | 267.064 | 340.6 | 322.5 | 260 | 406.37 | 348.84 | 183.5 | 374.92 | 0 | 274 | 322.4808 | 421.278 | 326.781 | 265.6 | 342 | 327.781 | 317.469 | 0 | 587.064
8128 | 螺纹法兰 | CL300 | 350 | RF | ASME B16.5-2017 | S31603(022Cr17Ni12Mo2) | NB/T 47010 |  |  | 0.1 |  | 0 | 418.702 | 6.8 | 92.326 | 349.4 | 425.3 | 365.7 | 476.5 | 780.312 | 421.8 | 474.817 | 490 | 491.8 | 432.057 | 455.158 | 403.5913 | 444.7 | 474.808 | 356.668 | 517.44 | 544.7 | 474.31 | 519.768 | 458 | 452.848 | 384.96 | 488.247 | 489.5 | 406.896 | 494.45 | 386.303 | 450.466 | 493 | 473.795 | 454.86 | 469.3 | 22.695 | 451.478 | 383.04 | 476.5 | 447 | 360.8 | 570.38 | 490.892 | 259 | 527.8 | 0 | 385.7 | 453.799 | 592.878 | 459.85 | 345 | 481.2 | 461.258 | 473.342 | 0 | 780.312
8129 | 螺纹法兰 | CL300 | 400 | RF | ASME B16.5-2017 | S31603(022Cr17Ni12Mo2) | NB/T 47010 |  |  | 0.1 |  | 0 | 552.972 | 6.8 | 101.559 | 468.6 | 533.1 | 490.3 | 629.2 | 1056.642 | 539.3 | 636.916 | 609.5 | 648 | 570.61 | 601.119 | 502.5569 | 600.9 | 627.07 | 452.675 | 678.72 | 719.4 | 636.24 | 686.448 | 527.4 | 598.068 | 496.32 | 644.787 | 645.795 | 520.266 | 632.214 | 529.378 | 594.922 | 630.36 | 625.732 | 600.39 | 619.45 | 22.695 | 589.725 | 478.8 | 629 | 622.5 | 459.8 | 718.9 | 648.312 | 326.9 | 674.856 | 0 | 493.2 | 599.3239 | 762.762 | 607.316 | 448.6 | 635.5 | 609.175 | 634.937 | 0 | 1056.642
8130 | 螺纹法兰 | CL300 | 450 | RF | ASME B16.5-2017 | S31603(022Cr17Ni12Mo2) | NB/T 47010 |  |  | 0.1 |  | 0 | 666.188 | 6.8 | 111.715 | 568.4 | 642.8 | 623.8 | 758.1 | 1354.81 | 651 | 810.62 | 751.4 | 779.8 | 687.437 | 724.192 | 619.9535 | 724 | 755.457 | 545.775 | 813.12 | 866.7 | 809.75 | 826.992 | 694 | 720.516 | 606.24 | 776.781 | 778.408 | 621.961 | 763.158 | 643.838 | 716.726 | 760.92 | 721.496 | 723.87 | 716.98 | 19 | 708.15 | 579.88 | 758.3 | 742.5 | 565 | 889.44 | 684 | 396.6 | 814.632 | 0 | 595.3 | 722.0291 | 919.776 | 724.767 | 583.3 | 765.6 | 733.898 | 808.102 | 0 | 1354.81
8131 | 螺纹法兰 | CL300 | 500 | RF | ASME B16.5-2017 | S31603(022Cr17Ni12Mo2) | NB/T 47010 |  |  | 0.1 |  | 0 | 808.404 | 6.8 | 122.886 | 659.8 | 802.1 | 723.9 | 919.9 | 1724.592 | 812.1 | 940.899 | 929.1 | 945.3 | 834.189 | 878.791 | 767.1857 | 878.5 | 916.73 | 688.636 | 994.56 | 1051.8 | 939.9 | 1003.536 | 874.4 | 874.33 | 757.44 | 942.586 | 944.175 | 775.922 | 952.072 | 772.605 | 869.731 | 949.28 | 876.846 | 878.22 | 869.86 | 19 | 861.342 | 723.52 | 920 | 894 | 698.5 | 1093.44 | 834 | 520 | 1016.288 | 0 | 742.7 | 876.1661 | 1140.282 | 879.488 | 758.3 | 929 | 890.569 | 937.98 | 0 | 1724.592
8132 | 螺纹法兰 | CL300 | 600 | RF | ASME B16.5-2017 | S31603(022Cr17Ni12Mo2) | NB/T 47010 |  |  | 0.1 |  | 0 | 1290.268 | 6.8 | 135.175 | 994.7 | 1203.1 | 1090.9 | 1468.2 | 2731.58 | 1015.2 | 1418.586 | 1393.3 | 1506.1 | 1331.423 | 1402.61 | 1152.4541 | 1402.2 | 1463.164 | 1099.15 | 1552.32 | 1678.7 | 1417.07 | 1601.712 | 1318.6 | 1395.491 | 1144.32 | 1504.373 | 1506.43 | 1163.883 | 1428.108 | 1230.445 | 1388.15 | 1423.92 | 1399.799 | 1401.75 | 1388.4 | 15 | 1355.922 | 1085.28 | 1468.5 | 1687.5 | 1047.4 | 1640.16 | 1332 | 813.4 | 1524.432 | 0 | 1114 | 1398.4215 | 1704.846 | 1403.723 | 985.9 | 1482.7 | 1421.408 | 1414.178 | 0 | 2731.58
8133 | 松套法兰 | CL300 | 15 | RF | ASME B16.5-2017 | S31603(022Cr17Ni12Mo2) | NB/T 47010 |  |  | 1 |  | 0 | 40.12 | 68 | 43.2 | 40 | 57 | 72 | 48 | 48.8 | 45 | 43.68 | 50 | 68 | 43.93 | 47.49 | 77.0755 | 45 | 117.4 | 41.04 | 50.4 | 67 | 46.6 | 48.99 | 76 | 46.04 | 65 | 34.97 | 44.64 | 47.32 | 50.76 | 43.92 | 43.45 | 47.6 | 48.68 | 47.6 | 49.3 | 220 | 51.01 | 42.34 | 50 | 57 | 31 | 42.1 | 48.96 | 32 | 54.84 | 46.8 | 52 | 46.1367 | 45.05 | 45.56 | 72 | 53 | 48.13 | 46.55 | 31 | 220
8134 | 松套法兰 | CL300 | 20 | RF | ASME B16.5-2017 | S31603(022Cr17Ni12Mo2) | NB/T 47010 |  |  | 1 |  | 0 | 67.26 | 68 | 68.3 | 67 | 101 | 98 | 80 | 75.64 | 76 | 73.23 | 85 | 77 | 87.86 | 79.62 | 129.5297 | 75 | 144.13 | 68.97 | 84.7 | 105 | 75.8 | 77.28 | 111 | 92.08 | 71.5 | 57.96 | 75.02 | 79.34 | 85.305 | 73.81 | 72.84 | 79.8 | 81.68 | 79.8 | 81.4 | 220 | 77.35 | 68.84 | 79 | 64.98 | 58 | 70.5 | 82.28 | 48 | 92.15 | 78.65 | 87 | 92.2734 | 82.94 | 76.38 | 96 | 71 | 80.68 | 75.65 | 48 | 220
8135 | 松套法兰 | CL300 | 25 | RF | ASME B16.5-2017 | S31603(022Cr17Ni12Mo2) | NB/T 47010 |  |  | 1 |  | 0 | 80.24 | 69.36 | 81 | 80 | 112 | 116 | 95 | 95.16 | 91 | 88.52 | 102 | 92 | 87.86 | 94.98 | 156.2921 | 90 | 171.94 | 83.22 | 102.2 | 112 | 91.8 | 101.43 | 147 | 92.08 | 91 | 68.95 | 90.52 | 94.65 | 102.93 | 89.06 | 86.9 | 95.2 | 97.82 | 95.2 | 97.2 | 180 | 93.65 | 83.07 | 101 | 77.52 | 71 | 84.2 | 99.28 | 51 | 111.19 | 94.9 | 104 | 92.2734 | 97.96 | 91.12 | 124 | 81 | 96.26 | 91.59 | 51 | 180
8136 | 松套法兰 | CL300 | 32 | RF | ASME B16.5-2017 | S31603(022Cr17Ni12Mo2) | NB/T 47010 |  |  | 1 |  | 0 | 120.36 | 104.04 | 134.4 | 120 | 125 | 158 | 143 | 115.9 | 128 | 126.28 | 124 | 138 | 131.78 | 142.47 | 218.3807 | 129 | 257.91 | 116.28 | 142.8 | 160 | 130.8 | 104.31 | 183 | 138.13 | 130 | 102.94 | 126.48 | 141.98 | 140.352 | 124.44 | 130.35 | 142.8 | 143.33 | 142.8 | 143.9 | 205 | 133.46 | 114.7 | 144 | 116.28 | 85 | 126.2 | 138.72 | 63 | 155.37 | 132.6 | 156 | 138.4201 | 125.13 | 136.68 | 143 | 114 | 144.38 | 130.52 | 63 | 257.91
8137 | 松套法兰 | CL300 | 40 | RF | ASME B16.5-2017 | S31603(022Cr17Ni12Mo2) | NB/T 47010 |  |  | 1 |  | 0 | 174.05 | 150.45 | 176.9 | 173 | 187 | 208 | 207 | 163.48 | 185 | 179.71 | 170 | 199 | 190.57 | 206.03 | 315.7956 | 173 | 372.96 | 168.15 | 206.5 | 231 | 187.6 | 148.2 | 255 | 199.74 | 195 | 148.42 | 182.9 | 205.31 | 202.96 | 179.95 | 188.5 | 206.5 | 207.26 | 206.5 | 188 | 205 | 191.46 | 163.84 | 216 | 168.15 | 130 | 182.5 | 200.6 | 88 | 224.67 | 191.75 | 226 | 200.1595 | 163.1 | 197.65 | 175 | 165 | 208.79 | 187.25 | 88 | 372.96
8138 | 松套法兰 | CL300 | 50 | RF | ASME B16.5-2017 | S31603(022Cr17Ni12Mo2) | NB/T 47010 |  |  | 1 |  | 0 | 187.62 | 162.18 | 190.6 | 186 | 206 | 219 | 223 | 179.34 | 195 | 201.64 | 192 | 215 | 205.43 | 222.09 | 332.9235 | 187 | 239.31 | 177.27 | 217.7 | 249 | 207.6 | 167.58 | 326 | 215.31 | 208 | 203.44 | 192.82 | 221.32 | 213.968 | 189.71 | 203.19 | 222.6 | 221.84 | 222.6 | 205.1 | 165 | 216.77 | 172.72 | 230 | 181.26 | 143 | 196.8 | 211.48 | 102 | 236.86 | 202.15 | 243 | 215.7622 | 190.94 | 213.06 | 198 | 178 | 225.07 | 207.17 | 102 | 332.9235
8139 | 松套法兰 | CL300 | 65 | RF | ASME B16.5-2017 | S31603(022Cr17Ni12Mo2) | NB/T 47010 |  |  | 1 |  | 0 | 263.32 | 231.54 | 276.78 | 228 | 259 | 341 | 295 | 267.18 | 284 | 287.88 | 286 | 306 | 293.28 | 286.25 | 486.0041 | 267 | 341.66 | 215.65 | 317.8 | 325 | 311.4 | 246.81 | 390 | 307.4 | 292.5 | 227.89 | 281.48 | 315.97 | 312.352 | 276.94 | 290.1 | 317.8 | 297.97 | 317.8 | 268.3 | 205.62 | 291.4 | 242.16 | 324 | 258.78 | 217 | 270.7 | 308.72 | 146 | 310.17 | 295.1 | 347 | 308.0455 | 267.54 | 304.18 | 275 | 254 | 290.08 | 310.81 | 146 | 486.0041
8140 | 松套法兰 | CL300 | 80 | RF | ASME B16.5-2017 | S31603(022Cr17Ni12Mo2) | NB/T 47010 |  |  | 1 |  | 0 | 381.64 | 335.58 | 369.5 | 331 | 336 | 438 | 428 | 362.34 | 385 | 389.42 | 369 | 444 | 381.31 | 414.87 | 485.4932 | 368 | 444 | 349.98 | 429.8 | 422 | 398.7 | 335.16 | 488 | 399.66 | 429 | 329.85 | 380.68 | 457.95 | 422.432 | 357.35 | 353.43 | 460.6 | 421.88 | 371.7 | 423.7 | 272.67 | 406.83 | 312.98 | 354 | 375.06 | 298 | 392.3 | 417.52 | 199 | 419.48 | 399.1 | 503 | 400.4993 | 373.92 | 371.7 | 344 | 330 | 420.43 | 397.88 | 199 | 503
8141 | 松套法兰 | CL300 | 90 | RF | ASME B16.5-2017 | S31603(022Cr17Ni12Mo2) | NB/T 47010 |  |  | 1 |  | 0 | 348 | 370.26 | 520.74 | 365 | 447 | 785 | 384 | 457.5 | 545 | 429.66 | 462 | 512 | 0 | 551.06 | 861.869 | 488 | 782.9 | 408.5 | 576 | 479 | 566 | 442 | 585 | 476.12 | 513.5 | 545.76 | 480.68 | 608.27 | 569.65 | 457.84 | 473.24 | 523.6 | 534.41 | 478.17 | 529.1 | 219.03 | 406.83 | 392.7 | 354 | 447 | 374 | 447.2 | 476.68 | 286 | 744.69 | 0 | 663 | 477.1199 | 509.6 | 497.7 | 454 | 596 | 558.44 | 564.8 | 0 | 861.869
8142 | 松套法兰 | CL300 | 100 | RF | ASME B16.5-2017 | S31603(022Cr17Ni12Mo2) | NB/T 47010 |  |  | 1 |  | 0 | 632.2 | 555.9 | 664.72 | 547 | 583 | 785 | 709 | 599.02 | 634 | 645.09 | 604 | 621 | 631.66 | 687.25 | 861.869 | 609 | 782.9 | 569.53 | 697.6 | 763 | 705 | 504.92 | 813 | 662.05 | 708.5 | 545.76 | 664.9 | 758.61 | 749.92 | 634.38 | 639.18 | 708.5 | 715.39 | 672.21 | 655.5 | 210.56 | 673.77 | 555.62 | 642 | 621.3 | 519 | 649.9 | 741.2 | 331 | 744.69 | 708.5 | 704 | 663.4403 | 615.34 | 672.21 | 619 | 596 | 696.46 | 703.57 | 210.56 | 861.869
8143 | 松套法兰 | CL300 | 125 | RF | ASME B16.5-2017 | S31603(022Cr17Ni12Mo2) | NB/T 47010 |  |  | 1 |  | 0 | 684.4 | 601.8 | 662.7 | 593 | 724 | 1118 | 767 | 752.74 | 733 | 698.35 | 758 | 673 | 683.81 | 743.99 | 996.2889 | 659 | 966.33 | 598.5 | 806.4 | 942 | 763.2 | 634.4 | 1041 | 716.71 | 786.5 | 752.43 | 768.6 | 821.24 | 866.88 | 733.32 | 788.94 | 767 | 792.59 | 829.71 | 709.8 | 206.08 | 767.79 | 642.27 | 792 | 672.6 | 608 | 703.6 | 856.8 | 418 | 818.5 | 819 | 717 | 718.2151 | 770.77 | 829.71 | 676 | 735 | 753.96 | 761.67 | 206.08 | 1118
8144 | 松套法兰 | CL300 | 150 | RF | ASME B16.5-2017 | S31603(022Cr17Ni12Mo2) | NB/T 47010 |  |  | 1 |  | 0 | 1000.5 | 879.75 | 968.8 | 866 | 923 | 1501 | 1121 | 950.38 | 960 | 1021.04 | 969 | 983 | 999.64 | 1087.61 | 1304.6641 | 964 | 1198.93 | 862.13 | 1056 | 1169 | 1044 | 821.6 | 1366 | 1047.74 | 1124.5 | 863.14 | 1006.5 | 958.67 | 1135.2 | 960.3 | 978.83 | 1121.25 | 1115.15 | 1029.42 | 1076.1 | 282.24 | 1065.33 | 841.07 | 978 | 983.25 | 822 | 1028.5 | 1122 | 563 | 1071.84 | 1072.5 | 1114 | 1049.9403 | 1012.83 | 1029.42 | 953 | 912 | 1102.19 | 1041.89 | 282.24 | 1501
8145 | 松套法兰 | CL300 | 200 | RF | ASME B16.5-2017 | S31603(022Cr17Ni12Mo2) | NB/T 47010 |  |  | 1 |  | 0 | 1448.26 | 1273.47 | 1491.28 | 1289 | 1410 | 2033 | 1623 | 1431.06 | 1472 | 1412.02 | 1490 | 1423 | 1447.01 | 1574.36 | 2000.4849 | 1502 | 1575.02 | 1321.93 | 1619.2 | 1819 | 1615 | 1222 | 2180 | 1516.64 | 1625 | 1248.98 | 1543.3 | 1387.71 | 1664.74 | 1472.46 | 1522.76 | 1623.05 | 1646.3 | 1601.46 | 1543.8 | 273.28 | 1589.95 | 1289.64 | 1524 | 1423.29 | 1256 | 1404.6 | 1720.4 | 860 | 1643.49 | 1644.5 | 1613 | 1519.8249 | 1608.88 | 1601.46 | 1376 | 1419 | 1595.46 | 1611.74 | 273.28 | 2180
8146 | 松套法兰 | CL300 | 250 | RF | ASME B16.5-2017 | S31603(022Cr17Ni12Mo2) | NB/T 47010 |  |  | 1 |  | 0 | 2317.1 | 2037.45 | 2385.88 | 2062 | 2310 | 2658 | 2597 | 2291.16 | 2408 | 2259.12 | 2315 | 2277 | 2315.1 | 2518.85 | 3273.5208 | 2404 | 2166.12 | 2163.15 | 2649.6 | 2501 | 2564.4 | 1887.6 | 2961 | 2426.5 | 2400 | 1997.68 | 2484 | 2220.22 | 2724.12 | 2409.48 | 2059.34 | 2596.75 | 2654.85 | 2202.48 | 2488.5 | 232.96 | 2230.62 | 2110.32 | 2142 | 2277.15 | 2056 | 2247.2 | 2815.2 | 1329 | 2689.34 | 2691 | 2581 | 2431.5957 | 2582.32 | 2167.52 | 2202 | 1951 | 2552.61 | 2559.13 | 232.96 | 3273.5208
8147 | 松套法兰 | CL300 | 300 | RF | ASME B16.5-2017 | S31603(022Cr17Ni12Mo2) | NB/T 47010 |  |  | 1 |  | 0 | 3660.38 | 3218.61 | 3755.22 | 3257 | 3349 | 3774 | 4102 | 3351.34 | 3671 | 3568.78 | 3324 | 3597 | 3657.22 | 3979.09 | 4990.1424 | 3797 | 3178.55 | 3297.5 | 4039.04 | 3670 | 4051 | 2797.6 | 4555 | 3833.21 | 3786 | 3155.22 | 3786.6 | 3507.34 | 4152.638 | 3673 | 3021.86 | 4102.15 | 4142.01 | 3231.9 | 3675.4 | 219.52 | 3231.37 | 3216.97 | 3096 | 3597.27 | 3024 | 3549.9 | 4291.48 | 1894 | 4099.63 | 4102.15 | 4077 | 3841.2597 | 3711.24 | 3180.6 | 3629 | 2863 | 4032.41 | 4042.76 | 219.52 | 4990.1424
8148 | 松套法兰 | CL300 | 350 | RF | ASME B16.5-2017 | S31603(022Cr17Ni12Mo2) | NB/T 47010 |  |  | 1 |  | 0 | 4845.32 | 4260.54 | 4989.32 | 4312 | 4762 | 5462 | 5430 | 4793.38 | 4860 | 4724.07 | 4804 | 4762 | 4841.14 | 5267.2 | 6605.5537 | 5026 | 4472.89 | 3968.15 | 5346.56 | 5164 | 5362.5 | 4097.5 | 5857 | 5074.1 | 5010 | 4176.31 | 5012.4 | 4436.4 | 5496.932 | 4862.03 | 4252.4 | 5430.1 | 5482.87 | 4547.97 | 4866.2 | 207 | 4514.78 | 4682.92 | 4332 | 4761.78 | 4300 | 4699.1 | 5680.72 | 2663 | 5426.76 | 5430.1 | 5397 | 5084.7556 | 5414.76 | 4475.78 | 4988 | 4029 | 5337.79 | 5351.52 | 207 | 6605.5537
8149 | 松套法兰 | CL300 | 400 | RF | ASME B16.5-2017 | S31603(022Cr17Ni12Mo2) | NB/T 47010 |  |  | 1 |  | 0 | 6161.92 | 5418.24 | 6345.08 | 5483 | 6054 | 6850 | 6906 | 6312.28 | 6181 | 6007.73 | 6138 | 6056 | 6156.61 | 6698.43 | 8400.4552 | 6544 | 5596.35 | 5046.4 | 6799.36 | 6821 | 6819.5 | 5296.5 | 8134 | 6452.86 | 6372 | 5310.86 | 6374.4 | 5641.88 | 6990.592 | 6183.17 | 5616.06 | 6905.6 | 6972.71 | 6006.42 | 6187.6 | 207 | 5897.25 | 5955.39 | 5718 | 6055.68 | 5468 | 5976 | 7224.32 | 3501 | 6901.35 | 6905.6 | 6863 | 6466.411 | 7023.64 | 5911.08 | 6330 | 5320 | 6788.2 | 6805.61 | 207 | 8400.4552
8150 | 松套法兰 | CL300 | 450 | RF | ASME B16.5-2017 | S31603(022Cr17Ni12Mo2) | NB/T 47010 |  |  | 1 |  | 0 | 8031.26 | 7061.97 | 7165.36 | 6807 | 7642 | 8166 | 9001 | 7587.18 | 8055 | 7830.29 | 7520 | 7893 | 8024.34 | 8730.53 | 10948.8991 | 8529 | 6742.16 | 6577.33 | 8862.08 | 8217 | 8807 | 6314 | 10411 | 8410.47 | 8310 | 6921.71 | 8308.2 | 6955.71 | 9111.326 | 7924.64 | 6765.9 | 9000.55 | 9088.02 | 7236.18 | 8065.7 | 207 | 7081.5 | 7762.07 | 6894 | 7892.79 | 6901 | 7477.4 | 9415.96 | 4205 | 8995.01 | 9000.55 | 8945 | 8428.132 | 8443.24 | 7063.89 | 8256 | 6410 | 8847.54 | 8788.99 | 207 | 10948.8991
8151 | 松套法兰 | CL300 | 500 | RF | ASME B16.5-2017 | S31603(022Cr17Ni12Mo2) | NB/T 47010 |  |  | 1 |  | 0 | 9874.5 | 8682.75 | 9039.26 | 8374 | 8994 | 9717 | 11066 | 9124.38 | 9904 | 9627.41 | 9242 | 9704 | 9865.99 | 10734.26 | 13461.7611 | 10487 | 8181.45 | 8086.88 | 10896 | 9971 | 10828.2 | 7837.5 | 13014 | 10340.74 | 10218 | 8510.08 | 10215 | 8552.1 | 11202.45 | 9743.41 | 8210.26 | 11066.25 | 11173.79 | 8780.94 | 9913.9 | 207 | 8613.42 | 9543.53 | 8364 | 9704.25 | 8122 | 9193.5 | 11577 | 5331 | 11059.44 | 11066.25 | 10998 | 10362.4556 | 10437.44 | 8571.87 | 10165 | 7778 | 10878.12 | 10806.12 | 207 | 13461.7611
8152 | 松套法兰 | CL300 | 550 | RF | ASME B16.5-2017 | S31603(022Cr17Ni12Mo2) | NB/T 47010 |  |  | 1 |  | 0 | 9326.4 | 68 | 10342.26 | 8853 | 10591 | 14716 | 11760 | 13964.12 | 11961 | 10648.11 | 10713 | 12876 | 0 | 12950.47 | 19025.9557 | 12654 | 10113.82 | 9758.4 | 10304 | 11169 | 13063.9 | 9669 | 18871 | 10086.98 | 12330 | 10268.63 | 12326.4 | 10319.79 | 12334.65 | 10301.4 | 9719.42 | 10452 | 13021.06 | 10130.4 | 11968.3 | 207 | 8613.42 | 11211.2 | 10800 | 11775 | 9684 | 11091.6 | 12588.16 | 7260 | 13799.45 | 0 | 12491 | 10108.1627 | 13114.4 | 10147.5 | 10578 | 12414 | 13124.03 | 13037.23 | 0 | 19025.9557
8153 | 松套法兰 | CL300 | 600 | RF | ASME B16.5-2017 | S31603(022Cr17Ni12Mo2) | NB/T 47010 |  |  | 1 |  | 0 | 13955.96 | 12271.62 | 11188.86 | 11835 | 13715 | 14716 | 15640 | 14112.96 | 13998 | 13606.73 | 13836 | 13715 | 13943.93 | 15171.09 | 19025.9557 | 14822 | 13058.16 | 11429.45 | 15399.68 | 15915 | 15303.9 | 11511.5 | 18871 | 14614.91 | 14436 | 12027.17 | 14437.2 | 12086.96 | 15832.8 | 13770.68 | 13104.14 | 15640.3 | 15792.29 | 14014.98 | 14013.7 | 207 | 13559.22 | 13488.19 | 13350 | 13715.34 | 12385 | 12993.5 | 16362.16 | 8323 | 15630.68 | 15640.3 | 15544 | 14645.6013 | 15723.76 | 13681.29 | 14362 | 12414 | 15374.41 | 15272.64 | 207 | 19025.9557
8154 | 法兰盖 | CL300 | 15 | RF | ASME B16.5-2017 | S31603(022Cr17Ni12Mo2) | NB/T 47010 |  |  | 1 |  | 0 | 39.13 | 68 | 45.96 | 60 | 54 | 37 | 53 | 40.26 | 50 | 50.17 | 45 | 65 | 44.95 | 51.2 | 34.2976 | 51 | 33.86 | 45.32 | 46.8 | 60 | 50.5 | 26.88 | 62 | 47.12 | 63 | 49.54 | 50.4 | 57.28 | 61.02 | 53.69 | 52.24 | 50.05 | 50.36 | 44.59 | 53.3 | 207 | 52.59 | 52.5 | 54 | 57 | 30 | 57.9 | 46.41 | 28 | 52.42 | 45.5 | 94 | 47.219 | 39.31 | 51.87 | 69 | 85 | 51.88 | 50.47 | 26.88 | 207
8155 | 法兰盖 | CL300 | 20 | RF | ASME B16.5-2017 | S31603(022Cr17Ni12Mo2) | NB/T 47010 |  |  | 1 |  | 0 | 58.48 | 69.36 | 72.1 | 77 | 95 | 55 | 79 | 61 | 78 | 76.05 | 76 | 88 | 67.18 | 76.51 | 56.8054 | 76 | 68.48 | 70.49 | 72.8 | 89 | 76.7 | 44.52 | 91 | 70.42 | 88.2 | 77 | 78.4 | 85.59 | 94.92 | 80.24 | 78.07 | 74.8 | 75.26 | 66.64 | 81.6 | 207 | 79.82 | 76.26 | 84 | 77.52 | 52 | 86.5 | 69.36 | 47 | 81.54 | 68 | 111 | 70.5679 | 71.76 | 77.52 | 86 | 106 | 77.54 | 76.68 | 44.52 | 207
8156 | 法兰盖 | CL300 | 25 | RF | ASME B16.5-2017 | S31603(022Cr17Ni12Mo2) | NB/T 47010 |  |  | 1 |  | 0 | 78.26 | 92.82 | 91.92 | 120 | 110 | 73 | 106 | 73.2 | 100 | 99.11 | 95 | 117 | 89.91 | 102.39 | 76.0978 | 102 | 68.48 | 90.63 | 93.6 | 120 | 99.7 | 59.64 | 91 | 94.23 | 113.4 | 91.64 | 100.8 | 114.54 | 122.04 | 107.38 | 104.48 | 100.1 | 100.72 | 89.18 | 102.6 | 207 | 100.97 | 99.07 | 108 | 103.74 | 66 | 115.8 | 92.82 | 59 | 104.83 | 91 | 136 | 94.4279 | 87.36 | 103.74 | 100 | 113 | 103.77 | 99.69 | 59 | 207
8157 | 法兰盖 | CL300 | 32 | RF | ASME B16.5-2017 | S31603(022Cr17Ni12Mo2) | NB/T 47010 |  |  | 1 |  | 0 | 116.96 | 138.72 | 144.2 | 180 | 129 | 109 | 158 | 92.72 | 150 | 144.3 | 122 | 175 | 134.37 | 153.03 | 99.6774 | 136 | 102.35 | 135.95 | 140.4 | 179 | 148.3 | 78.12 | 120 | 140.83 | 170.1 | 146.36 | 151.2 | 171.19 | 183.06 | 160.48 | 156.15 | 149.6 | 150.52 | 133.28 | 156.9 | 207 | 151.61 | 143.62 | 162 | 155.04 | 85 | 173 | 138.72 | 73 | 157.25 | 136 | 162 | 141.1257 | 117.31 | 155.04 | 134 | 148 | 155.08 | 148.3 | 73 | 207
8158 | 法兰盖 | CL300 | 40 | RF | ASME B16.5-2017 | S31603(022Cr17Ni12Mo2) | NB/T 47010 |  |  | 1 |  | 0 | 136.74 | 162.18 | 160.68 | 210 | 182 | 128 | 184 | 134.2 | 178 | 172.95 | 166 | 205 | 157.09 | 178.91 | 143.0853 | 159 | 108.97 | 161.12 | 166.4 | 209 | 173.8 | 112.14 | 178 | 164.65 | 198.4 | 163.91 | 179.2 | 200.14 | 216.96 | 187.62 | 182.56 | 174.9 | 175.97 | 155.82 | 172.3 | 207 | 176.29 | 165.57 | 192 | 181.26 | 125 | 202.3 | 162.18 | 105 | 186.37 | 159 | 204 | 164.9958 | 151.58 | 181.26 | 155 | 153 | 181.3 | 173.79 | 105 | 216.96
8159 | 法兰盖 | CL300 | 50 | RF | ASME B16.5-2017 | S31603(022Cr17Ni12Mo2) | NB/T 47010 |  |  | 1 |  | 0 | 156.09 | 185.13 | 198.2 | 240 | 209 | 146 | 211 | 159.82 | 200 | 198.92 | 198 | 234 | 179.32 | 204.22 | 172.0239 | 182 | 136.66 | 181.26 | 187.2 | 238 | 199.9 | 134.82 | 236 | 187.95 | 223.2 | 197.68 | 201.6 | 228.47 | 244.08 | 214.17 | 208.39 | 199.65 | 200.88 | 177.87 | 203.8 | 211.5 | 205.77 | 186.38 | 216 | 206.91 | 152 | 230.9 | 185.13 | 125 | 209.66 | 181.5 | 238 | 188.3447 | 184.18 | 206.91 | 193 | 175 | 206.96 | 199.88 | 125 | 244.08
8160 | 法兰盖 | CL300 | 65 | RF | ASME B16.5-2017 | S31603(022Cr17Ni12Mo2) | NB/T 47010 |  |  | 1 |  | 0 | 234.35 | 277.95 | 272.5 | 327 | 263 | 219 | 300 | 245.22 | 300 | 294.45 | 299 | 352 | 269.23 | 306.62 | 261.5192 | 273 | 191.45 | 230.85 | 280.8 | 342 | 298.4 | 204.96 | 303 | 282.19 | 341 | 290.59 | 302.4 | 343.01 | 366.12 | 321.55 | 312.87 | 299.75 | 301.59 | 218.05 | 297.6 | 211.5 | 304.37 | 279.83 | 324 | 310.65 | 232 | 327 | 277.95 | 186 | 314.5 | 272.5 | 269 | 282.7826 | 274.56 | 310.65 | 263 | 262 | 310.73 | 298.44 | 186 | 366.12
8161 | 法兰盖 | CL300 | 80 | RF | ASME B16.5-2017 | S31603(022Cr17Ni12Mo2) | NB/T 47010 |  |  | 1 |  | 0 | 312.18 | 370.26 | 346.68 | 436 | 354 | 292 | 399 | 344.04 | 405 | 392.79 | 404 | 468 | 324.16 | 394.36 | 369.771 | 354 | 245.63 | 367.56 | 379.6 | 455 | 395.8 | 289.8 | 404 | 339.76 | 452.6 | 394.21 | 408.8 | 447.84 | 494.94 | 408.45 | 402.29 | 399.3 | 392.16 | 319.44 | 404 | 211.5 | 407.24 | 372.76 | 394 | 413.82 | 323 | 435.6 | 370.26 | 255 | 384.27 | 363 | 358 | 340.4735 | 394.11 | 397.12 | 349 | 349 | 399.65 | 395.75 | 211.5 | 494.94
8162 | 法兰盖 | CL300 | 90 | RF | ASME B16.5-2017 | S31603(022Cr17Ni12Mo2) | NB/T 47010 |  |  | 1 |  | 0 | 412.8 | 486.03 | 350.15 | 572 | 496 | 512 | 399 | 439.2 | 566 | 510.12 | 515 | 598 | 0 | 543.2 | 627.003 | 486 | 435.16 | 436.05 | 682 | 527 | 568.4 | 434 | 531 | 402.19 | 576.6 | 461.48 | 497.58 | 616.24 | 556.65 | 406.33 | 515.32 | 488.4 | 539.99 | 403.92 | 543.4 | 211.5 | 402.87 | 430.08 | 394 | 447 | 414 | 534 | 509.49 | 380 | 668.53 | 0 | 627 | 403.0346 | 572 | 508.71 | 482 | 611 | 550.48 | 568.4 | 0 | 682
8163 | 法兰盖 | CL300 | 100 | RF | ASME B16.5-2017 | S31603(022Cr17Ni12Mo2) | NB/T 47010 |  |  | 1 |  | 0 | 546.53 | 648.21 | 607.08 | 763 | 624 | 512 | 699 | 581.94 | 659 | 680.33 | 680 | 667 | 567.5 | 690.41 | 627.003 | 619 | 435.16 | 603.25 | 787.4 | 772 | 685.7 | 468 | 682 | 594.81 | 787.4 | 690.17 | 695.96 | 784.03 | 861.06 | 715.06 | 704.28 | 660.92 | 686.54 | 559.24 | 690.2 | 211.5 | 703.25 | 652.59 | 686 | 724.47 | 547 | 762.6 | 648.21 | 423 | 668.53 | 635.5 | 627 | 596.0591 | 663.52 | 695.24 | 612 | 611 | 699.66 | 685.67 | 211.5 | 861.06
8164 | 法兰盖 | CL300 | 125 | RF | ASME B16.5-2017 | S31603(022Cr17Ni12Mo2) | NB/T 47010 |  |  | 1 |  | 0 | 722.4 | 856.8 | 802.32 | 1008 | 830 | 676 | 924 | 785.68 | 888 | 899.26 | 916 | 882 | 750.12 | 912.58 | 846.722 | 818 | 511.92 | 731.03 | 1060.2 | 1021 | 954.9 | 632 | 884 | 786.22 | 1041.6 | 782.13 | 937.08 | 1036.32 | 1159.38 | 945.17 | 930.91 | 873.6 | 907.47 | 739.2 | 911.8 | 211.5 | 936.55 | 862.6 | 923 | 957.6 | 741 | 1008 | 856.8 | 555 | 900.14 | 840 | 828 | 787.8711 | 892.32 | 918.96 | 808 | 808 | 924.81 | 954.91 | 211.5 | 1159.38
8165 | 法兰盖 | CL300 | 150 | RF | ASME B16.5-2017 | S31603(022Cr17Ni12Mo2) | NB/T 47010 |  |  | 1 |  | 0 | 936.97 | 1111.29 | 1040.64 | 1307 | 1102 | 877 | 1198 | 1054.08 | 1178 | 1182.53 | 1226 | 1144 | 972.92 | 1183.63 | 1146.826 | 1061 | 665.44 | 1078.25 | 1407.4 | 1324 | 1198.3 | 856 | 1263 | 1019.74 | 1351.6 | 1212.36 | 1243.96 | 1388.46 | 1539.06 | 1225.91 | 1207.41 | 1133.08 | 1177.01 | 958.76 | 1222 | 211.5 | 1252.59 | 1071.41 | 1226 | 1242.03 | 997 | 1307.4 | 1111.29 | 745 | 1194.93 | 1089.5 | 1074 | 1021.8815 | 1224.08 | 1191.91 | 1049 | 1048 | 1199.5 | 1198.28 | 211.5 | 1539.06
8166 | 法兰盖 | CL300 | 200 | RF | ASME B16.5-2017 | S31603(022Cr17Ni12Mo2) | NB/T 47010 |  |  | 1 |  | 0 | 1542.41 | 1829.37 | 1721.76 | 2152 | 1799 | 1444 | 1973 | 1689.7 | 1905 | 1921.59 | 2007 | 1883 | 1601.6 | 1948.46 | 1672.468 | 1747 | 1100.77 | 1743.25 | 2275.4 | 2179 | 1947 | 1372 | 2045 | 1678.66 | 2225.8 | 1884.4 | 2011.16 | 2285.64 | 2488.26 | 2018.05 | 1987.6 | 1865.24 | 1937.55 | 1578.28 | 1988.2 | 211.5 | 2009.73 | 1763.73 | 1982 | 2044.59 | 1624 | 2066.1 | 1829.37 | 1211 | 1931.89 | 1793.5 | 1768 | 1682.1852 | 1950.52 | 1962.09 | 1737 | 1724 | 1974.57 | 1947.02 | 211.5 | 2488.26
8167 | 法兰盖 | CL300 | 250 | RF | ASME B16.5-2017 | S31603(022Cr17Ni12Mo2) | NB/T 47010 |  |  | 1 |  | 0 | 2381.77 | 2824.89 | 2658.72 | 3323 | 2878 | 2229 | 3046 | 2624.22 | 2943 | 2984.56 | 3057 | 2908 | 2473.16 | 3008.78 | 2623.288 | 2698 | 1712.36 | 2693.25 | 3515.4 | 3365 | 3013.9 | 2152 | 3157 | 2592.17 | 3324 | 3035.97 | 3061.8 | 3529.45 | 3844.26 | 3116.24 | 3041.58 | 2880.28 | 2991.95 | 2437.16 | 3077.4 | 211.5 | 3142.15 | 2723.53 | 3062 | 3157.23 | 2555 | 3190.5 | 2824.89 | 1879 | 2984.69 | 2769.5 | 2731 | 2597.6136 | 3060.2 | 3029.83 | 2666 | 2662 | 3049.11 | 3013.93 | 211.5 | 3844.26
8168 | 法兰盖 | CL300 | 300 | RF | ASME B16.5-2017 | S31603(022Cr17Ni12Mo2) | NB/T 47010 |  |  | 1 |  | 0 | 3572.44 | 4237.08 | 3987.84 | 5008 | 4103 | 3344 | 4569 | 3875.94 | 4355 | 4420.51 | 4503 | 4362 | 3709.52 | 4512.91 | 3852.04 | 4046 | 2691.24 | 3985.25 | 5201.8 | 5048 | 4491.6 | 3160 | 4672 | 3888.02 | 4986 | 4491.69 | 4530.6 | 5293.85 | 5688.42 | 4674.08 | 4562.09 | 4320.16 | 4487.65 | 3655.52 | 4546.4 | 198 | 4606.08 | 4085.04 | 4531 | 4735.56 | 3748 | 4785.4 | 4237.08 | 2694 | 4416.5 | 4154 | 4096 | 3896.1848 | 4478.76 | 4544.48 | 3990 | 3992 | 4573.39 | 4491.62 | 198 | 5688.42
8169 | 法兰盖 | CL300 | 350 | RF | ASME B16.5-2017 | S31603(022Cr17Ni12Mo2) | NB/T 47010 |  |  | 1 |  | 0 | 4704.63 | 5579.91 | 5251.68 | 6563 | 5567 | 4404 | 6018 | 5186.22 | 5887 | 5790.48 | 6012 | 5744 | 4885.16 | 5943.15 | 5246.645 | 5329 | 3424.73 | 5171.04 | 7030.8 | 6648 | 5879 | 4244 | 6313 | 5120.23 | 6564 | 5724.1 | 6123.6 | 6543.26 | 7688.52 | 6155.41 | 6007.92 | 5689.32 | 5909.89 | 4814.04 | 6154.6 | 207 | 6131.96 | 5478.16 | 6124 | 6236.37 | 4986 | 6302 | 5579.91 | 3650 | 5969.38 | 5470.5 | 5394 | 5130.9825 | 6006 | 5984.73 | 5280 | 5258 | 6022.8 | 5879.01 | 207 | 7688.52
8170 | 法兰盖 | CL300 | 400 | RF | ASME B16.5-2017 | S31603(022Cr17Ni12Mo2) | NB/T 47010 |  |  | 1 |  | 0 | 6149.43 | 7293.51 | 7064.7 | 8578 | 7241 | 5756 | 7866 | 6769.78 | 7428 | 7469.08 | 7834 | 7508 | 6385.4 | 7768.3 | 6883.44 | 6965 | 4301.2 | 6117.53 | 8872.2 | 8689 | 7609.1 | 5568 | 7449 | 6692.66 | 8580 | 7212.68 | 7727.4 | 8552.71 | 9702.18 | 8045.74 | 7852.97 | 7436.52 | 7724.83 | 6292.44 | 7763 | 207 | 7732.26 | 7160.51 | 7727 | 8151.57 | 6542 | 8237.4 | 7293.51 | 4922 | 7532.78 | 7150.5 | 7050 | 6706.7146 | 7927.92 | 7722.54 | 6880 | 6872 | 7872.41 | 7609.11 | 207 | 9702.18
8171 | 法兰盖 | CL300 | 450 | RF | ASME B16.5-2017 | S31603(022Cr17Ni12Mo2) | NB/T 47010 |  |  | 1 |  | 0 | 8082.28 | 9585.96 | 8285.2 | 11256 | 9199 | 7565 | 10338 | 8621.74 | 9759 | 9844.51 | 9978 | 9868 | 8392.41 | 10209.99 | 8683.42 | 9424 | 5256.79 | 8037 | 11656 | 11420 | 10035 | 7024 | 9975 | 8796.26 | 11280 | 9487.53 | 10152 | 11286.62 | 12746.4 | 10392.31 | 10227.43 | 9773.92 | 9776.93 | 8270.24 | 10207.1 | 198 | 10221.8 | 9411.16 | 10152 | 10713.72 | 8346 | 10149.8 | 8458.2 | 6204 | 9896.32 | 9398 | 9266 | 8814.7321 | 9969.96 | 10149.84 | 9047 | 9032 | 10346.82 | 10034.98 | 198 | 12746.4
8172 | 法兰盖 | CL300 | 500 | RF | ASME B16.5-2017 | S31603(022Cr17Ni12Mo2) | NB/T 47010 |  |  | 1 |  | 0 | 10053.83 | 11924.31 | 9550.2 | 14001 | 11605 | 9411 | 12860 | 10883.62 | 12137 | 12269.38 | 12576 | 12275 | 10439.62 | 12700.56 | 11007.57 | 11723 | 6810.28 | 10661.28 | 14495.6 | 14206 | 12488.5 | 8904 | 12753 | 10941.97 | 14028 | 12223.68 | 12625.2 | 14039.82 | 15851.64 | 12927.35 | 12722.26 | 12158.12 | 12161.86 | 10287.64 | 12689.2 | 207 | 12679.64 | 11706.87 | 12625 | 13327.17 | 10517 | 12625.7 | 10521.45 | 7737 | 12307.23 | 11690.5 | 11527 | 10964.9481 | 12606.88 | 12625.74 | 11266 | 11235 | 12870.77 | 12488.47 | 207 | 15851.64
8173 | 法兰盖 | CL300 | 550 | RF | ASME B16.5-2017 | S31603(022Cr17Ni12Mo2) | NB/T 47010 |  |  | 1 |  | 0 | 11911 | 68 | 10988.5 | 16587 | 14118 | 14619 | 16418 | 13262.62 | 14379 | 14126.4 | 15046 | 17267 | 0 | 15046.64 | 13925.12 | 14966 | 8507.58 | 11841.75 | 17174 | 15705 | 14614.6 | 11264 | 19949 | 12135.76 | 17910 | 13848.44 | 14958 | 17924.93 | 18780.6 | 12169.96 | 15072.35 | 14404 | 14731.08 | 12188 | 14943.2 | 207 | 15105.57 | 13869.39 | 16740 | 11775 | 12878 | 14509.8 | 13432.95 | 11060 | 14581.28 | 0 | 12853 | 12161.2451 | 15369.64 | 14958 | 13347 | 17452 | 15248.3 | 14614.64 | 0 | 19949
8174 | 法兰盖 | CL300 | 600 | RF | ASME B16.5-2017 | S31603(022Cr17Ni12Mo2) | NB/T 47010 |  |  | 1 |  | 0 | 15617.6 | 18523.2 | 11942.1 | 21749 | 17784 | 14619 | 19976 | 16678.62 | 18854 | 19003.31 | 19254 | 19068 | 16216.88 | 19729.02 | 16842.67 | 18210 | 10274.94 | 16561.92 | 22518.4 | 22068 | 19386.8 | 13624 | 19949 | 16997.23 | 21792 | 18870.45 | 19612.8 | 21809.43 | 24624.96 | 20081.33 | 19762.73 | 18886.4 | 18892.21 | 15980.8 | 19628.8 | 207 | 19791.5 | 18517.75 | 19613 | 20702.4 | 16130 | 19612.8 | 16344 | 12057 | 19118.85 | 18160 | 17906 | 17032.9242 | 19390.8 | 19612.8 | 17475 | 17452 | 19993.43 | 19386.79 | 207 | 24624.96
8175 | 带颈平焊法兰 | CL400 | 15 | RF | ASME B16.5-2017 | S31603(022Cr17Ni12Mo2) | NB/T 47010 |  |  | 1 |  | 0 | 53.69 | 68 | 38.7 | 62 | 81 | 45 | 91 | 54.9 | 81 | 67.8 | 52 | 68 | 83.98 | 90.79 | 46.2093 | 86 | 123.92 | 80.28 | 91 | 104 | 87.9 | 45.14 | 69 | 88.02 | 50 | 67.23 | 80.6 | 87.8 | 84.89 | 79.3 | 88.91 | 91 | 90.9 | 88.4 | 92.2 | 207 | 93.06 | 77.04 | 94 | 45 | 39 | 89.4 | 87.1 | 41 | 99.01 | 89.7 | 88 | 88.2048 | 52.91 | 87.1 | 86 | 101 | 92.01 | 87.91 | 38.7 | 207
8176 | 带颈平焊法兰 | CL400 | 20 | RF | ASME B16.5-2017 | S31603(022Cr17Ni12Mo2) | NB/T 47010 |  |  | 1 |  | 0 | 80.24 | 83.232 | 68.3 | 93 | 118 | 67 | 98 | 84.18 | 88 | 101.32 | 89 | 92 | 90.44 | 97.78 | 78.6807 | 92 | 98.33 | 86.45 | 98 | 105 | 94.7 | 73.81 | 102 | 94.79 | 70 | 72.32 | 86.8 | 94.55 | 91.42 | 85.4 | 95.75 | 98 | 97.9 | 95.2 | 99.3 | 207 | 96.33 | 82.96 | 101 | 63 | 65 | 96.3 | 93.8 | 56 | 106.62 | 96.6 | 104 | 94.9891 | 90.81 | 93.8 | 110 | 87 | 99.09 | 94.67 | 56 | 207
8177 | 带颈平焊法兰 | CL400 | 25 | RF | ASME B16.5-2017 | S31603(022Cr17Ni12Mo2) | NB/T 47010 |  |  | 1 |  | 0 | 93.81 | 97.308 | 81.5 | 108 | 127 | 78 | 126 | 102.48 | 113 | 106.13 | 105 | 107 | 116.28 | 125.71 | 94.9164 | 119 | 126.43 | 111.15 | 126 | 121 | 121.7 | 95.77 | 134 | 121.88 | 80 | 92.71 | 111.6 | 121.56 | 117.54 | 109.8 | 123.1 | 126 | 125.87 | 122.4 | 127.5 | 207 | 122.34 | 106.67 | 130 | 82.5 | 80 | 123.8 | 120.6 | 60 | 135.07 | 124.2 | 128 | 122.1359 | 108.68 | 120.6 | 134 | 107 | 127.4 | 121.72 | 60 | 207
8178 | 带颈平焊法兰 | CL400 | 32 | RF | ASME B16.5-2017 | S31603(022Cr17Ni12Mo2) | NB/T 47010 |  |  | 1 |  | 0 | 120.36 | 124.848 | 119.9 | 139 | 157 | 100 | 189 | 137.86 | 169 | 129 | 140 | 138 | 174.42 | 188.57 | 126.7634 | 166 | 189.64 | 166.73 | 189 | 173 | 182.6 | 120.27 | 167 | 182.81 | 100 | 138.57 | 167.4 | 182.35 | 169.56 | 164.7 | 184.65 | 189 | 188.8 | 183.6 | 171 | 207 | 182.36 | 158.04 | 194 | 97.5 | 105 | 185.6 | 180.9 | 81 | 202.61 | 186.3 | 152 | 183.1939 | 145.15 | 180.9 | 189 | 151 | 191.1 | 182.57 | 81 | 207
8179 | 带颈平焊法兰 | CL400 | 40 | RF | ASME B16.5-2017 | S31603(022Cr17Ni12Mo2) | NB/T 47010 |  |  | 1 |  | 0 | 174.05 | 180.54 | 176.9 | 201 | 229 | 145 | 224 | 184.22 | 200 | 186.54 | 189 | 199 | 206.72 | 223.49 | 184.8372 | 188 | 224.76 | 197.6 | 224 | 205 | 216.4 | 169.29 | 233 | 216.67 | 150 | 164.05 | 198.4 | 216.12 | 200.96 | 195.2 | 218.85 | 224 | 223.76 | 217.6 | 202.5 | 207 | 214.04 | 185.04 | 230 | 142.5 | 152 | 220 | 214.4 | 108 | 240.13 | 220.8 | 192 | 217.125 | 196.25 | 214.4 | 206 | 179 | 226.48 | 216.38 | 108 | 240.13
8180 | 带颈平焊法兰 | CL400 | 50 | RF | ASME B16.5-2017 | S31603(022Cr17Ni12Mo2) | NB/T 47010 |  |  | 1 |  | 0 | 214.17 | 222.156 | 190.6 | 247 | 267 | 178 | 287 | 229.36 | 257 | 229.54 | 229 | 245 | 264.86 | 286.34 | 226.0509 | 241 | 205.7 | 253.18 | 287 | 262 | 277.2 | 208.05 | 298 | 277.61 | 180 | 209.92 | 254.2 | 276.89 | 257.48 | 250.1 | 280.4 | 287 | 286.69 | 278.8 | 259.6 | 211.5 | 275.69 | 231.19 | 295 | 187.5 | 187 | 281.9 | 274.7 | 131 | 307.66 | 282.9 | 224 | 278.193 | 240.01 | 274.7 | 246 | 229 | 290.18 | 277.24 | 131 | 307.66
8181 | 带颈平焊法兰 | CL400 | 65 | RF | ASME B16.5-2017 | S31603(022Cr17Ni12Mo2) | NB/T 47010 |  |  | 1 |  | 0 | 368.88 | 333.54 | 255 | 318 | 333 | 267 | 384 | 328.18 | 370 | 329.19 | 332 | 374 | 381.14 | 372 | 329.0851 | 347 | 296 | 325.09 | 413 | 345 | 399 | 301.53 | 356 | 399.48 | 275 | 301.64 | 365.8 | 398.47 | 370.52 | 359.9 | 403.5 | 413 | 385.26 | 401.2 | 373.6 | 207 | 382.06 | 332.69 | 425 | 247.5 | 274 | 390.9 | 395.3 | 184 | 429.52 | 407.1 | 359 | 400.3189 | 336.34 | 395.3 | 327 | 330 | 376.98 | 398.96 | 184 | 429.52
8182 | 带颈平焊法兰 | CL400 | 80 | RF | ASME B16.5-2017 | S31603(022Cr17Ni12Mo2) | NB/T 47010 |  |  | 1 |  | 0 | 394.98 | 416.772 | 331.4 | 397 | 421 | 334 | 475 | 440.42 | 457 | 411.34 | 427 | 460 | 423.04 | 460.27 | 408.7181 | 408 | 366.24 | 450.78 | 511 | 426 | 457.9 | 405.27 | 439 | 443.39 | 355 | 372.99 | 452.6 | 493.01 | 458.44 | 424.86 | 459.16 | 511 | 476.68 | 445.3 | 462.3 | 211.5 | 466.98 | 393.37 | 438 | 352.5 | 351 | 483.6 | 489.1 | 245 | 531.44 | 503.7 | 444 | 444.3211 | 445.9 | 459.9 | 402 | 408 | 466.43 | 457.86 | 211.5 | 531.44
8183 | 带颈平焊法兰 | CL400 | 90 | RF | ASME B16.5-2017 | S31603(022Cr17Ni12Mo2) | NB/T 47010 |  |  | 1 |  | 0 | 423.4 | 583.236 | 470.5 | 556 | 551 | 467 | 592 | 555.1 | 608 | 575.63 | 615 | 569 | 0 | 605.28 | 513.6671 | 534 | 577.21 | 523.45 | 640 | 555 | 599 | 742.5 | 576 | 516.28 | 520 | 602.31 | 582.55 | 644.97 | 562.31 | 572.3 | 578.67 | 513.8 | 593.36 | 518.5 | 584.1 | 211.5 | 606 | 496.14 | 438 | 447 | 463 | 589.6 | 542.7 | 325 | 859.04 | 699.66 | 717 | 517.3642 | 563.11 | 579.6 | 528 | 659 | 613.39 | 598.98 | 0 | 859.04
8184 | 带颈平焊法兰 | CL400 | 100 | RF | ASME B16.5-2017 | S31603(022Cr17Ni12Mo2) | NB/T 47010 |  |  | 1 |  | 0 | 516.78 | 583.236 | 599.2 | 636 | 630 | 534 | 767 | 692.96 | 686 | 658.38 | 691 | 673 | 683.81 | 743.99 | 847.1716 | 659 | 577.21 | 695.02 | 755.2 | 689 | 740.1 | 814 | 712 | 716.71 | 650 | 602.31 | 719.8 | 796.92 | 741.04 | 686.76 | 742.21 | 767 | 770.52 | 719.8 | 717.2 | 207 | 743.04 | 635.86 | 708 | 678 | 561 | 781.8 | 790.6 | 372 | 859.04 | 814.2 | 717 | 718.2151 | 707.07 | 743.4 | 650 | 659 | 753.96 | 740.1 | 207 | 859.04
8185 | 带颈平焊法兰 | CL400 | 125 | RF | ASME B16.5-2017 | S31603(022Cr17Ni12Mo2) | NB/T 47010 |  |  | 1 |  | 0 | 614.8 | 667.08 | 690.8 | 821 | 814 | 689 | 917 | 862.54 | 820 | 868.05 | 826 | 804 | 817.1 | 889.01 | 1424.9742 | 788 | 689.71 | 776.91 | 902.4 | 823 | 884.4 | 1342 | 849 | 856.41 | 795 | 719.52 | 860.1 | 952.25 | 885.48 | 820.62 | 886.88 | 916.5 | 920.71 | 860.1 | 857.1 | 211.5 | 882.33 | 759.8 | 846 | 978 | 719 | 934.1 | 944.7 | 474 | 963.31 | 972.9 | 857 | 858.2085 | 885.43 | 888.3 | 774 | 787 | 900.92 | 884.35 | 211.5 | 1424.9742
8186 | 带颈平焊法兰 | CL400 | 150 | RF | ASME B16.5-2017 | S31603(022Cr17Ni12Mo2) | NB/T 47010 |  |  | 1 |  | 0 | 841 | 861.084 | 917.6 | 1033 | 1156 | 868 | 1307 | 1151.68 | 1169 | 1058.04 | 1178 | 1146 | 1164.8 | 1267.31 | 1541.2484 | 1123 | 983.21 | 1183.89 | 1286.4 | 1174 | 1260.7 | 1578.5 | 1206 | 1220.84 | 1060 | 1025.28 | 1226.1 | 1320.75 | 1262.28 | 1169.82 | 1264.27 | 1306.5 | 1312.5 | 1226.1 | 1221.9 | 207 | 1264.24 | 1083.12 | 1206 | 1342.5 | 913 | 1331.6 | 1346.7 | 698 | 1373.23 | 1386.9 | 1222 | 1223.4038 | 1165.71 | 1266.3 | 1106 | 1122 | 1284.29 | 1260.67 | 207 | 1578.5
8187 | 带颈平焊法兰 | CL400 | 200 | RF | ASME B16.5-2017 | S31603(022Cr17Ni12Mo2) | NB/T 47010 |  |  | 1 |  | 0 | 1160 | 1083.852 | 1402.4 | 1715 | 1759 | 1401 | 1976 | 1981.28 | 1769 | 1708.64 | 1781 | 1733 | 1761.68 | 1916.72 | 2325.806 | 1829 | 1448.91 | 1790.56 | 1945.6 | 1775 | 1906.7 | 2403.5 | 1836 | 1846.45 | 1530 | 1550.16 | 1854.4 | 1997.55 | 1909.12 | 1769.28 | 1912.14 | 1976 | 1985.07 | 1854.4 | 1848 | 274.5 | 1902.93 | 1551.4 | 1824 | 1687.5 | 1474 | 1900 | 2036.8 | 1042 | 2076.93 | 2097.6 | 1848 | 1850.3275 | 1933.36 | 1915.2 | 1675 | 1697 | 1942.41 | 1906.69 | 274.5 | 2403.5
8188 | 带颈平焊法兰 | CL400 | 250 | RF | ASME B16.5-2017 | S31603(022Cr17Ni12Mo2) | NB/T 47010 |  |  | 1 |  | 0 | 1566 | 1750.32 | 1928.7 | 2477 | 2389 | 2024 | 2685 | 2758.42 | 2403 | 2467.97 | 2381 | 2354 | 2393.34 | 2603.97 | 3765.2334 | 2485 | 1968.42 | 2432.57 | 2643.2 | 2412 | 2549.9 | 3921.5 | 2494 | 2508.5 | 2175 | 2105.63 | 2478 | 2713.78 | 2593.64 | 2403.66 | 2577.12 | 2684.5 | 2696.82 | 2519.3 | 2510.6 | 274.5 | 2580.52 | 2225.52 | 2478 | 2370 | 2042 | 2581.3 | 2767.1 | 1451 | 2821.62 | 2849.7 | 2511 | 2513.7679 | 2649.92 | 2560.6 | 2270 | 2305 | 2638.86 | 2549.86 | 274.5 | 3921.5
8189 | 带颈平焊法兰 | CL400 | 300 | RF | ASME B16.5-2017 | S31603(022Cr17Ni12Mo2) | NB/T 47010 |  |  | 1 |  | 0 | 2204 | 2528.172 | 2830.2 | 3512 | 3367 | 2870 | 3835 | 3965 | 3432 | 3499.13 | 3402 | 3363 | 3419.05 | 3719.95 | 4508.5267 | 3550 | 2812.03 | 3475.1 | 3776 | 3446 | 3642.7 | 4669.5 | 3562 | 3583.57 | 3030 | 3007.62 | 3540 | 3876.83 | 3610.8 | 3433.8 | 3681.6 | 3835 | 3852.6 | 3599 | 3586.3 | 274.5 | 3694.78 | 3099.57 | 3540 | 3225 | 2969 | 3687.5 | 3953 | 2032 | 4030.88 | 4071 | 3587 | 3591.0955 | 3853.2 | 3658 | 3251 | 3293 | 3769.81 | 3642.66 | 274.5 | 4669.5
8190 | 带颈平焊法兰 | CL400 | 350 | RF | ASME B16.5-2017 | S31603(022Cr17Ni12Mo2) | NB/T 47010 |  |  | 1 |  | 0 | 3074 | 3584.484 | 3850.8 | 5199 | 4662 | 4249 | 5655 | 5724.24 | 5061 | 5180.29 | 5016 | 4959 | 5041.65 | 5485.35 | 5335.816 | 5234 | 4146.55 | 4959 | 5568 | 5081 | 5371.4 | 5665.8 | 4932 | 5284.25 | 4355 | 4434.5 | 5220 | 5618.03 | 5324.4 | 5063.4 | 5428.8 | 5655 | 5622.96 | 5307 | 5288.4 | 274.5 | 5440.25 | 4765.03 | 5220 | 4470 | 4116 | 5437.5 | 5655 | 2803 | 5943.84 | 6003 | 5290 | 5295.3469 | 5347.16 | 5394 | 4782 | 4855 | 5558.87 | 5371.38 | 274.5 | 6003
8191 | 带颈平焊法兰 | CL400 | 400 | RF | ASME B16.5-2017 | S31603(022Cr17Ni12Mo2) | NB/T 47010 |  |  | 1 |  | 0 | 3364 | 5306.652 | 4832.9 | 6886 | 6087 | 5628 | 7475 | 7063.8 | 6690 | 6862.05 | 6631 | 6555 | 6664.25 | 7250.75 | 7682.667 | 7084 | 5192.6 | 6336.5 | 7360 | 6716 | 7100.1 | 8042.7 | 6440 | 6984.93 | 5445 | 5861.38 | 6900 | 7426.13 | 7038 | 6693 | 7176 | 7475 | 7432.64 | 7015 | 6990.4 | 274.5 | 7116.3 | 6136.29 | 6900 | 6225 | 5262 | 7187.5 | 7475 | 3755 | 7856.8 | 7935 | 6992 | 6999.5984 | 6827.6 | 7130 | 6330 | 6417 | 7347.93 | 7100.1 | 274.5 | 8042.7
8192 | 带颈平焊法兰 | CL400 | 450 | RF | ASME B16.5-2017 | S31603(022Cr17Ni12Mo2) | NB/T 47010 |  |  | 1 |  | 0 | 3828 | 7029.432 | 5948.1 | 8041 | 7382 | 6896 | 9165 | 8447.28 | 8203 | 8408.19 | 8130 | 8037 | 8170.95 | 8890.05 | 9371.189 | 8685 | 6366.57 | 7769.1 | 9024 | 8234 | 8719.2 | 9952.2 | 7810 | 8564.13 | 6570 | 7186.34 | 8460 | 9105.08 | 8629.2 | 8069.43 | 8798.4 | 9165 | 9113.07 | 8601 | 8213.7 | 274.5 | 8690.09 | 7304.29 | 8460 | 7425 | 6372 | 8460 | 9165 | 4375 | 9633.12 | 9729 | 8573 | 8582.1147 | 8474.7 | 8671.5 | 7757 | 7868 | 9009.2 | 8719.16 | 274.5 | 9952.2
8193 | 带颈平焊法兰 | CL400 | 500 | RF | ASME B16.5-2017 | S31603(022Cr17Ni12Mo2) | NB/T 47010 |  |  | 1 |  | 0 | 4524 | 8613.288 | 6238.8 | 9805 | 8672 | 8409 | 11180 | 9702.66 | 10006 | 10252.45 | 9918 | 9804 | 9967.4 | 10844.6 | 11908.8365 | 10595 | 7766.32 | 9804 | 11008 | 10045 | 10636.1 | 12659.7 | 9453 | 10447.03 | 7915 | 8766.1 | 10320 | 11106.9 | 10526.4 | 9843.56 | 10732.8 | 11180 | 11001.98 | 10492 | 10019.6 | 274.5 | 10627.75 | 8813.03 | 10320 | 8940 | 7645 | 10320 | 10836 | 5442 | 11751.04 | 11868 | 10458 | 10468.9688 | 10059.4 | 10578 | 9494 | 9598 | 10989.94 | 10636.14 | 274.5 | 12659.7
8194 | 带颈平焊法兰 | CL400 | 550 | RF | ASME B16.5-2017 | S31603(022Cr17Ni12Mo2) | NB/T 47010 |  |  | 1 |  | 0 | 5104 | 10502.532 | 7126.8 | 10284 | 10497 | 11991 | 22523 | 11552.18 | 13148 | 10478.4 | 13031 | 13047 | 0 | 13429.65 | 16215 | 13120 | 10069.12 | 11736.3 | 15680 | 12439 | 13171.5 | 15258.9 | 13975 | 12147.71 | 9470 | 10855.46 | 12780 | 13754.48 | 11458.65 | 7439.9 | 16536 | 14300 | 12952.55 | 12200 | 12405.1 | 274.5 | 12120 | 12622.21 | 12600 | 11775 | 9188 | 12780 | 11403 | 7560 | 15196.42 | 0 | 12950 | 12173.2202 | 12608.7 | 16297.5 | 12109 | 14174 | 13609.64 | 13171.49 | 0 | 22523
8195 | 带颈平焊法兰 | CL400 | 600 | RF | ASME B16.5-2017 | S31603(022Cr17Ni12Mo2) | NB/T 47010 |  |  | 1 |  | 0 | 6090 | 14976.252 | 8108.2 | 13981 | 13210 | 11991 | 16510 | 12518.42 | 14776 | 14618.98 | 14646 | 14478 | 14719.3 | 16014.7 | 16892.2465 | 15646 | 11468.86 | 14478 | 16256 | 14834 | 15706.9 | 17858.1 | 13975 | 15427.59 | 11790 | 12944.82 | 15240 | 16402.05 | 15544.8 | 14536.42 | 15849.6 | 16510 | 16247.11 | 15494 | 14796.3 | 274.5 | 13605.78 | 15051.84 | 15240 | 16875 | 11387 | 15240 | 16002 | 8538 | 17353.28 | 17526 | 15443 | 15459.9879 | 15089.1 | 15621 | 13984 | 14174 | 16229.33 | 15706.85 | 274.5 | 17858.1
8196 | 对焊法兰 | CL400 | 15 | RF | ASME B16.5-2017 | S31603(022Cr17Ni12Mo2) | NB/T 47010 |  |  | 1 |  | 0 | 82.6 | 83.232 | 44 | 95 | 103 | 67 | 99 | 65.88 | 88 | 91.4 | 56 | 92 | 93.1 | 100.49 | 54.6917 | 98 | 65.22 | 93.1 | 98 | 112 | 99.4 | 59.34 | 78 | 97.58 | 105 | 83.3 | 96.6 | 99.6 | 93.1 | 86.8 | 96.45 | 98 | 100.21 | 98 | 104.3 | 274.5 | 100.24 | 65.5 | 101 | 45 | 50 | 113.8 | 95.2 | 38 | 109.76 | 113.4 | 80 | 97.7849 | 62.21 | 95.62 | 96 | 106 | 101.84 | 99.37 | 38 | 274.5
8197 | 对焊法兰 | CL400 | 20 | RF | ASME B16.5-2017 | S31603(022Cr17Ni12Mo2) | NB/T 47010 |  |  | 1 |  | 0 | 106.2 | 97.308 | 58 | 111 | 163 | 78 | 128 | 97.6 | 113 | 106.86 | 91 | 107 | 119.7 | 129.2 | 88.397 | 126 | 135.61 | 119.7 | 126 | 144 | 127.7 | 95.91 | 136 | 125.46 | 120 | 106.82 | 124.2 | 128.06 | 119.7 | 111.6 | 124 | 126 | 128.85 | 126 | 131.8 | 274.5 | 131.24 | 99.49 | 130 | 63 | 83 | 146.3 | 122.4 | 66 | 141.12 | 145.8 | 104 | 125.7235 | 103.68 | 122.94 | 134 | 140 | 130.94 | 127.69 | 58 | 274.5
8198 | 对焊法兰 | CL400 | 25 | RF | ASME B16.5-2017 | S31603(022Cr17Ni12Mo2) | NB/T 47010 |  |  | 1 |  | 0 | 135.7 | 111.384 | 59 | 127 | 184 | 89 | 163 | 122 | 144 | 131.1 | 120 | 123 | 152.95 | 165.09 | 116.3788 | 161 | 155.23 | 152.95 | 161 | 160 | 163.2 | 126.27 | 163 | 160.31 | 135 | 136.22 | 158.7 | 163.64 | 152.95 | 142.6 | 158.45 | 161 | 164.64 | 161 | 169.9 | 283.5 | 159.47 | 131.27 | 166 | 82.5 | 102 | 186.9 | 156.4 | 73 | 180.32 | 186.3 | 128 | 160.6467 | 125.84 | 157.09 | 155 | 140 | 167.31 | 163.17 | 59 | 283.5
8199 | 对焊法兰 | CL400 | 32 | RF | ASME B16.5-2017 | S31603(022Cr17Ni12Mo2) | NB/T 47010 |  |  | 1 |  | 0 | 188.8 | 153 | 110 | 174 | 229 | 123 | 227 | 167.14 | 200 | 177.79 | 166 | 169 | 212.8 | 229.7 | 160.2594 | 206 | 213.22 | 212.8 | 224 | 215 | 227.1 | 166.32 | 213 | 223.04 | 187.5 | 189.14 | 220.8 | 227.66 | 212.8 | 198.4 | 220.45 | 224 | 229.06 | 224 | 223.7 | 283.5 | 227.94 | 181.01 | 230 | 97.5 | 140 | 260 | 217.6 | 94 | 250.88 | 259.2 | 152 | 223.5084 | 178.04 | 218.56 | 182 | 189 | 232.77 | 227.07 | 94 | 283.5
8200 | 对焊法兰 | CL400 | 40 | RF | ASME B16.5-2017 | S31603(022Cr17Ni12Mo2) | NB/T 47010 |  |  | 1 |  | 0 | 265.5 | 222.156 | 136.2 | 253 | 319 | 178 | 320 | 217.16 | 282 | 258.16 | 211 | 245 | 299.25 | 323.01 | 220.0387 | 264 | 273.18 | 299.25 | 315 | 302 | 319.3 | 228.36 | 310 | 313.65 | 270 | 265.58 | 310.5 | 320.16 | 299.25 | 279 | 310 | 315 | 322.11 | 315 | 329.4 | 283.5 | 319.91 | 242.45 | 324 | 142.5 | 199 | 365.6 | 306 | 139 | 352.8 | 355.5 | 192 | 314.3087 | 249.54 | 307.35 | 217 | 259 | 327.34 | 319.28 | 136.2 | 365.6
8201 | 对焊法兰 | CL400 | 50 | RF | ASME B16.5-2017 | S31603(022Cr17Ni12Mo2) | NB/T 47010 |  |  | 1 |  | 0 | 318.6 | 277.848 | 169.6 | 316 | 382 | 222 | 383 | 273.28 | 338 | 319.98 | 261 | 306 | 359.1 | 387.61 | 272.1866 | 317 | 341.66 | 359.1 | 378 | 363 | 383.2 | 282.48 | 399 | 376.38 | 337.5 | 318.5 | 372.6 | 384.18 | 359.1 | 334.8 | 372 | 378 | 386.54 | 378 | 389.5 | 283.5 | 383.75 | 304.64 | 389 | 187.5 | 246 | 438.8 | 367.2 | 175 | 417.31 | 426.6 | 224 | 377.1704 | 311.74 | 368.82 | 272 | 310 | 392.81 | 383.18 | 169.6 | 438.8
8202 | 对焊法兰 | CL400 | 65 | RF | ASME B16.5-2017 | S31603(022Cr17Ni12Mo2) | NB/T 47010 |  |  | 1 |  | 0 | 475.6 | 389.232 | 192.3 | 391 | 519 | 312 | 541 | 397.72 | 514 | 431.46 | 384 | 448 | 545.3 | 588.6 | 400.6485 | 482 | 478.62 | 451.82 | 574 | 505 | 581.8 | 415.8 | 507 | 571.54 | 480 | 483.14 | 565.8 | 583.39 | 529.72 | 508.4 | 564.89 | 574 | 586.96 | 574 | 565.4 | 283.5 | 583.73 | 433.62 | 590 | 247.5 | 356 | 594.5 | 557.6 | 226 | 633.7 | 647.8 | 525 | 572.7402 | 459.75 | 560.06 | 351 | 471 | 596.48 | 581.83 | 192.3 | 647.8
8203 | 对焊法兰 | CL400 | 80 | RF | ASME B16.5-2017 | S31603(022Cr17Ni12Mo2) | NB/T 47010 |  |  | 1 |  | 0 | 603.2 | 500.004 | 262.3 | 502 | 576 | 400 | 686 | 531.92 | 652 | 549.49 | 499 | 551 | 622.44 | 665.81 | 487.2412 | 611 | 614.83 | 671.84 | 728 | 641 | 694 | 557.04 | 650 | 652.39 | 615 | 612.5 | 717.6 | 684.87 | 671.84 | 615.37 | 674.92 | 728 | 689.44 | 655.2 | 671.3 | 283.5 | 717.92 | 557.07 | 624 | 352.5 | 458 | 754 | 707.2 | 309 | 803.71 | 821.6 | 666 | 653.76 | 609.9 | 674.96 | 451 | 597 | 674.73 | 694.04 | 262.3 | 821.6
8204 | 对焊法兰 | CL400 | 90 | RF | ASME B16.5-2017 | S31603(022Cr17Ni12Mo2) | NB/T 47010 |  |  | 1 |  | 0 | 638 | 722.16 | 332.2 | 725 | 723 | 578 | 686 | 668.56 | 802 | 780.76 | 632 | 906 | 0 | 845.06 | 998.729 | 772 | 1180 | 694.26 | 896 | 813 | 877.6 | 1056 | 983 | 828.04 | 922.5 | 935.9 | 865.27 | 865.97 | 784.66 | 629.53 | 713.86 | 772.1 | 825.2 | 831.6 | 872 | 283.5 | 892 | 537.6 | 624 | 447 | 610 | 812 | 748 | 385 | 1228.75 | 0 | 1018 | 829.7789 | 765.05 | 713.9 | 576 | 912 | 856.39 | 877.59 | 0 | 1228.75
8205 | 对焊法兰 | CL400 | 100 | RF | ASME B16.5-2017 | S31603(022Cr17Ni12Mo2) | NB/T 47010 |  |  | 1 |  | 0 | 922.2 | 722.16 | 332.6 | 837 | 1021 | 667 | 1049 | 830.82 | 925 | 901.19 | 801 | 906 | 951.62 | 1017.92 | 998.729 | 934 | 1180 | 1027.14 | 1017.6 | 979 | 1061.1 | 1107.2 | 1061 | 997.41 | 1140 | 935.9 | 1046.22 | 1047.06 | 1027.14 | 940.8 | 1031.85 | 1033.5 | 1054.05 | 1001.7 | 1058.5 | 283.5 | 1064.35 | 878.82 | 954 | 678 | 757 | 1152.8 | 1081.2 | 458 | 1121.9 | 1192.5 | 1018 | 999.5046 | 915.2 | 1031.91 | 877 | 912 | 1031.56 | 1061.14 | 283.5 | 1192.5
8206 | 对焊法兰 | CL400 | 125 | RF | ASME B16.5-2017 | S31603(022Cr17Ni12Mo2) | NB/T 47010 |  |  | 1 |  | 0 | 1119.4 | 833.544 | 390.3 | 1088 | 1179 | 868 | 1274 | 1095.56 | 1123 | 1168.47 | 1049 | 1100 | 1155.11 | 1235.59 | 1656.851 | 1134 | 2168.25 | 1063.43 | 1235.2 | 1189 | 1288 | 1836.8 | 1414 | 1210.69 | 1477.5 | 1135.82 | 1269.94 | 1270.96 | 1246.78 | 1141.98 | 1252.49 | 1254.5 | 1279.45 | 1215.9 | 1284.7 | 283.5 | 1278.31 | 1168.39 | 1158 | 978 | 992 | 1399.3 | 1312.4 | 582 | 1361.81 | 1428.2 | 1235 | 1213.2324 | 1142.44 | 1252.57 | 1063 | 1107 | 1252.15 | 1288.01 | 283.5 | 2168.25
8207 | 对焊法兰 | CL400 | 150 | RF | ASME B16.5-2017 | S31603(022Cr17Ni12Mo2) | NB/T 47010 |  |  | 1 |  | 0 | 1502.2 | 1083.852 | 620.3 | 1379 | 1562 | 1100 | 1709 | 1444.48 | 1507 | 1481.21 | 1390 | 1476 | 1550.12 | 1658.12 | 1816.08 | 1521 | 2327.69 | 1673.14 | 1657.6 | 1595 | 1728.5 | 2150.4 | 1800 | 1624.71 | 1935 | 1523.9 | 1704.22 | 1705.59 | 1673.14 | 1532.5 | 1680.81 | 1683.5 | 1716.98 | 1631.7 | 1734.6 | 265.5 | 1720.14 | 1555.12 | 1554 | 1342.5 | 1258 | 1877.8 | 1761.2 | 813 | 1827.5 | 1916.6 | 1658 | 1628.1219 | 1487.2 | 1680.91 | 1428 | 1486 | 1680.34 | 1728.52 | 265.5 | 2327.69
8208 | 对焊法兰 | CL400 | 200 | RF | ASME B16.5-2017 | S31603(022Cr17Ni12Mo2) | NB/T 47010 |  |  | 1 |  | 0 | 2343.2 | 1373.94 | 952.1 | 2186 | 2388 | 1735 | 2666 | 2208.2 | 2350 | 2291.2 | 2128 | 2303 | 2417.94 | 2586.41 | 2810.6 | 2489 | 3444.05 | 2609.84 | 2585.6 | 2489 | 2696.2 | 3328 | 2833 | 2534.29 | 2850 | 2376.5 | 2658.32 | 2660.46 | 2609.84 | 2390.47 | 2621.8 | 2626 | 2678.22 | 2545.2 | 2676.8 | 274.5 | 2669.16 | 2408.07 | 2424 | 1687.5 | 1984 | 2777.5 | 2747.2 | 1238 | 2850.62 | 2989.6 | 2586 | 2539.612 | 2435.94 | 2621.96 | 2219 | 2317 | 2621.07 | 2696.18 | 274.5 | 3444.05
8209 | 对焊法兰 | CL400 | 250 | RF | ASME B16.5-2017 | S31603(022Cr17Ni12Mo2) | NB/T 47010 |  |  | 1 |  | 0 | 3306 | 2150.568 | 2654.3 | 3083 | 3408 | 2447 | 3762 | 3131.74 | 3316 | 3197.63 | 2977 | 3249 | 3411.45 | 3649.14 | 4626.68 | 3511 | 5811.87 | 3682.2 | 3648 | 3511 | 3720.3 | 5478.4 | 4088 | 3575.61 | 4117.5 | 3352.58 | 3819 | 3753.62 | 3682.2 | 3372.69 | 3642.16 | 3705 | 3778.68 | 3591 | 3795 | 274.5 | 3701.18 | 3346.19 | 3420 | 2370 | 2797 | 3918.8 | 3876 | 1782 | 4021.92 | 4218 | 3648 | 3583.1188 | 3404.7 | 3630.9 | 3148 | 3269 | 3698.05 | 3720.28 | 274.5 | 5811.87
8210 | 对焊法兰 | CL400 | 300 | RF | ASME B16.5-2017 | S31603(022Cr17Ni12Mo2) | NB/T 47010 |  |  | 1 |  | 0 | 4640 | 3056.328 | 3925.1 | 4484 | 5065 | 3559 | 5280 | 4317.58 | 4654 | 4672.85 | 4230 | 4560 | 4788 | 5121.6 | 5529.315 | 4928 | 6949.05 | 5168 | 5120 | 4928 | 5221.4 | 6547.2 | 6089 | 5018.4 | 5775 | 4704.98 | 5360 | 5268.24 | 5168 | 4733.6 | 5111.81 | 5200 | 5303.41 | 5040 | 5263.7 | 265.5 | 5204.82 | 4810.57 | 4800 | 3225 | 4068 | 5500 | 5440 | 2625 | 5644.8 | 5920 | 5120 | 5028.9386 | 4885.92 | 5096 | 4592 | 4588 | 5190.24 | 5221.44 | 265.5 | 6949.05
8211 | 对焊法兰 | CL400 | 350 | RF | ASME B16.5-2017 | S31603(022Cr17Ni12Mo2) | NB/T 47010 |  |  | 1 |  | 0 | 6148 | 4445.568 | 5200 | 6530 | 7026 | 5183 | 6996 | 6304.96 | 6167 | 6618.35 | 5833 | 6042 | 6344.1 | 6786.12 | 6679.2 | 6529 | 10670.11 | 6545.5 | 6784 | 6530 | 6918.4 | 8349 | 8854 | 6649.38 | 8235 | 6233.78 | 7102 | 6830.64 | 6847.6 | 6272.02 | 6773.15 | 6890 | 7027.02 | 6678 | 6993.6 | 274.5 | 6890.86 | 6599.23 | 6360 | 4470 | 5669 | 7287.5 | 7208 | 3722 | 7479.36 | 7844 | 6784 | 6663.3437 | 7076.55 | 6752.2 | 5848 | 6080 | 6877.07 | 6918.41 | 274.5 | 10670.11
8212 | 对焊法兰 | CL400 | 400 | RF | ASME B16.5-2017 | S31603(022Cr17Ni12Mo2) | NB/T 47010 |  |  | 1 |  | 0 | 7714 | 6473.736 | 6230 | 8423 | 8870 | 6555 | 8778 | 7659.16 | 7737 | 8234.16 | 7246 | 7581 | 7960.05 | 8514.66 | 9246 | 8383 | 14242.31 | 7328.3 | 8512 | 8193 | 8680.6 | 11557.5 | 11300 | 8343.09 | 10185 | 7821.38 | 8911 | 8570.52 | 8591.8 | 7869.61 | 8498.38 | 8645 | 8816.92 | 8379 | 8717.2 | 274.5 | 8714.92 | 8189.94 | 7980 | 6225 | 7010 | 9143.8 | 9044 | 4641 | 9384.48 | 9842 | 8512 | 8360.6105 | 8743.8 | 8472.1 | 7344 | 7628 | 8628.77 | 8680.64 | 274.5 | 14242.31
8213 | 对焊法兰 | CL400 | 450 | RF | ASME B16.5-2017 | S31603(022Cr17Ni12Mo2) | NB/T 47010 |  |  | 1 |  | 0 | 9454 | 8187.336 | 7406.98 | 10367 | 10928 | 8009 | 10758 | 9422.06 | 9483 | 10059.73 | 8769 | 9291 | 9755.55 | 10435.26 | 11194.56 | 10274 | 16433.74 | 8981.3 | 10432 | 10041 | 10447 | 13993.2 | 13920 | 10224.99 | 11478.4 | 9585.38 | 10921 | 10333.55 | 10529.8 | 9486.6 | 10252.57 | 10595 | 10805.7 | 10269 | 10648.8 | 274.5 | 10680.7 | 9920.95 | 9780 | 7425 | 8555 | 10595 | 11084 | 5864 | 11501.28 | 12062 | 10432 | 10246.4625 | 11310 | 10285.3 | 8996 | 9349 | 10575.11 | 10447 | 274.5 | 16433.74
8214 | 对焊法兰 | CL400 | 500 | RF | ASME B16.5-2017 | S31603(022Cr17Ni12Mo2) | NB/T 47010 |  |  | 1 |  | 0 | 11716 | 10002.528 | 9033.43 | 12815 | 13224 | 9899 | 13332 | 11327.7 | 11751 | 12434.95 | 10470 | 11514 | 12089.7 | 12932.04 | 13982.16 | 12732 | 20431.13 | 12473.5 | 12928 | 12443 | 12946.6 | 17477.7 | 17159 | 12671.45 | 13756.4 | 11878.58 | 13534 | 12805.99 | 13049.2 | 11756.4 | 12705.64 | 13130 | 13391.12 | 12726 | 13173.3 | 274.5 | 13236.2 | 12394.37 | 12120 | 8940 | 10190 | 13130 | 13736 | 6687 | 14253.12 | 14948 | 12928 | 12698.06 | 13494 | 12746.2 | 11128 | 11585 | 13105.36 | 12946.58 | 274.5 | 20431.13
8215 | 对焊法兰 | CL400 | 550 | RF | ASME B16.5-2017 | S31603(022Cr17Ni12Mo2) | NB/T 47010 |  |  | 1 |  | 0 | 10904 | 12364.236 | 9060.7 | 15857 | 15779 | 14237 | 16236 | 13354.12 | 14835 | 12894.73 | 12380 | 14757 | 0 | 15748.92 | 16786.32 | 15505 | 16370.47 | 13389.3 | 16256 | 15154 | 15766.6 | 20982.9 | 25480 | 14678.81 | 15164 | 14465.78 | 16482 | 15595.42 | 14653.21 | 13162.9 | 23272.7 | 16900 | 15718.66 | 14742 | 16043.7 | 274.5 | 16120 | 14112 | 15000 | 11775 | 12008 | 15990 | 14960 | 9800 | 17052.24 | 0 | 15744 | 14709.6355 | 16458 | 23347 | 13963 | 16632 | 15959.99 | 15766.63 | 0 | 25480
8216 | 对焊法兰 | CL400 | 600 | RF | ASME B16.5-2017 | S31603(022Cr17Ni12Mo2) | NB/T 47010 |  |  | 1 |  | 0 | 16820 | 17782.272 | 9060.7 | 18430 | 19393 | 14237 | 19140 | 16631.04 | 16871 | 17883.97 | 15119 | 16530 | 17356.5 | 18565.8 | 19590.48 | 18279 | 28929.43 | 17907.5 | 18560 | 17864 | 18586.7 | 24488.1 | 25480 | 18191.69 | 20094 | 17052.98 | 19430 | 18384.84 | 18734 | 16878 | 18240.77 | 18850 | 19224.87 | 18270 | 18925.4 | 274.5 | 19002.47 | 17809.34 | 17400 | 16875 | 14624 | 18850 | 19720 | 10359 | 20462.4 | 21460 | 18560 | 18229.8925 | 19422 | 18299 | 15962 | 16632 | 18814.62 | 18586.68 | 274.5 | 28929.43
8217 | 螺纹法兰 | CL400 | 15 | RF | ASME B16.5-2017 | S31603(022Cr17Ni12Mo2) | NB/T 47010 |  |  | 0.1 |  | 0 | 5.369 | 6.8 | 4.169 | 5.1 | 8.3 | 5.3 | 9.2 | 6.1 | 8.1 | 6.421 | 5.4 | 11.3 | 8.645 | 5.587 | 4.9956 | 9.1 | 8.456 | 7.41 | 9.555 | 10.4 | 6.33 | 5.772 | 7 | 9.061 | 5.5 | 8.889 | 9.791 | 7.952 | 8.489 | 5.9 | 9.215 | 8.84 | 6.754 | 9.1 | 10.14 | 27.45 | 9.306 | 5.378 | 10.3 | 4.5 | 3.9 | 5.55 | 8.84 | 4.8 | 5.242 | 0 | 9.6 | 9.08 | 5.772 | 8.879 | 9.6 | 20.2 | 5.662 | 6.318 | 0 | 27.45
8218 | 螺纹法兰 | CL400 | 20 | RF | ASME B16.5-2017 | S31603(022Cr17Ni12Mo2) | NB/T 47010 |  |  | 0.1 |  | 0 | 8.024 | 7.8608 | 7.182 | 7.5 | 12.1 | 7.5 | 9.9 | 9.394 | 8.8 | 9.288 | 8.8 | 13.7 | 9.31 | 9.079 | 8.4301 | 9.8 | 10.805 | 7.98 | 10.29 | 11.2 | 9.47 | 9.516 | 10.3 | 9.758 | 9 | 9.565 | 10.467 | 8.563 | 9.142 | 8.85 | 9.924 | 9.52 | 9.36 | 9.8 | 10.56 | 27.45 | 9.633 | 8.756 | 11.1 | 6.3 | 6.5 | 9.53 | 9.52 | 6 | 8.79 | 0 | 11.2 | 9.7785 | 9.906 | 9.562 | 10.3 | 21.7 | 9.201 | 9.447 | 0 | 27.45
8219 | 螺纹法兰 | CL400 | 25 | RF | ASME B16.5-2017 | S31603(022Cr17Ni12Mo2) | NB/T 47010 |  |  | 0.1 |  | 0 | 9.381 | 9.1902 | 7.056 | 8.8 | 13.1 | 8.7 | 12.8 | 11.712 | 11.3 | 10.831 | 11.3 | 15.2 | 11.97 | 11.174 | 10.3034 | 12.6 | 13.624 | 10.26 | 13.23 | 12.5 | 11.06 | 12.324 | 13.6 | 12.546 | 11 | 12.27 | 13.174 | 11.01 | 11.754 | 10.325 | 12.76 | 12.24 | 11.695 | 12.6 | 13.53 | 28.35 | 12.234 | 11.127 | 14.3 | 8.25 | 8 | 11.4 | 12.24 | 6.3 | 11.37 | 0 | 13.6 | 12.5723 | 11.856 | 12.294 | 13.2 | 25.2 | 11.324 | 11.042 | 0 | 28.35
8220 | 螺纹法兰 | CL400 | 32 | RF | ASME B16.5-2017 | S31603(022Cr17Ni12Mo2) | NB/T 47010 |  |  | 0.1 |  | 0 | 12.036 | 11.7912 | 10.584 | 11.3 | 16.2 | 10.9 | 19.2 | 16.348 | 16.9 | 13.16 | 15.3 | 18.3 | 17.955 | 14.666 | 13.8003 | 17.4 | 17.758 | 15.39 | 19.845 | 18.1 | 14.19 | 15.408 | 16.9 | 18.819 | 14 | 18.355 | 19.263 | 16.514 | 16.956 | 14.75 | 19.139 | 18.36 | 16.114 | 18.9 | 18.6 | 27.45 | 18.236 | 15.015 | 21.4 | 9.75 | 10.5 | 15.23 | 18.36 | 8.4 | 14.273 | 0 | 16 | 18.8585 | 15.834 | 18.441 | 14.8 | 29.3 | 14.863 | 14.161 | 0 | 29.3
8221 | 螺纹法兰 | CL400 | 40 | RF | ASME B16.5-2017 | S31603(022Cr17Ni12Mo2) | NB/T 47010 |  |  | 0.1 |  | 0 | 17.405 | 17.051 | 18.596 | 16.3 | 23.6 | 15.3 | 22.7 | 22.082 | 20 | 19.334 | 20.1 | 24.4 | 21.28 | 21.65 | 20.1073 | 18.8 | 21.047 | 18.24 | 23.52 | 21.5 | 20.53 | 21.672 | 23.5 | 22.304 | 20 | 21.736 | 22.646 | 19.572 | 20.096 | 20.65 | 22.684 | 21.76 | 22.007 | 22.4 | 21.98 | 28.35 | 21.404 | 21.048 | 25.3 | 14.25 | 15.2 | 22.2 | 21.76 | 11.3 | 20.483 | 0 | 20 | 22.3508 | 21.164 | 21.856 | 17.5 | 24.8 | 21.941 | 20.489 | 0 | 28.35
8222 | 螺纹法兰 | CL400 | 50 | RF | ASME B16.5-2017 | S31603(022Cr17Ni12Mo2) | NB/T 47010 |  |  | 0.1 |  | 0 | 21.417 | 20.9814 | 16.496 | 20.1 | 27.5 | 18.7 | 29.1 | 29.036 | 25.7 | 23.988 | 24.6 | 29 | 27.265 | 26.539 | 25.3527 | 24.1 | 26.967 | 23.37 | 30.135 | 27.6 | 25.25 | 26.712 | 30.1 | 28.577 | 23.5 | 27.822 | 28.736 | 25.078 | 25.748 | 25.075 | 29.063 | 27.88 | 27.378 | 28.7 | 28.25 | 28.35 | 27.569 | 25.396 | 32.5 | 18.75 | 18.7 | 27.15 | 27.88 | 14.2 | 23.95 | 0 | 23.2 | 28.637 | 25.883 | 28.003 | 22.5 | 28.6 | 26.895 | 25.203 | 0 | 32.5
8223 | 螺纹法兰 | CL400 | 65 | RF | ASME B16.5-2017 | S31603(022Cr17Ni12Mo2) | NB/T 47010 |  |  | 0.1 |  | 0 | 36.888 | 31.501 | 23.552 | 30.1 | 34.4 | 27.6 | 38.9 | 42.944 | 37 | 34.754 | 35.5 | 41.3 | 39.235 | 35.308 | 37.5294 | 34.7 | 38.805 | 28.025 | 43.365 | 36.3 | 37.93 | 38.808 | 36.1 | 41.123 | 34 | 39.994 | 40.914 | 36.086 | 37.052 | 36.875 | 41.823 | 40.12 | 37.434 | 41.3 | 39.88 | 27.45 | 38.206 | 34.448 | 46.7 | 24.75 | 27.4 | 34.98 | 40.12 | 19.7 | 35.123 | 0 | 33.3 | 41.2094 | 37.752 | 40.297 | 25.5 | 39.4 | 35.781 | 37.849 | 0 | 46.7
8224 | 螺纹法兰 | CL400 | 80 | RF | ASME B16.5-2017 | S31603(022Cr17Ni12Mo2) | NB/T 47010 |  |  | 0.1 |  | 0 | 39.498 | 39.3618 | 40.089 | 37.6 | 43.6 | 34.2 | 48.2 | 60.634 | 45.7 | 43.426 | 46.4 | 50.5 | 43.691 | 47.918 | 40.8718 | 42.9 | 48.014 | 41.61 | 55.125 | 45 | 43.78 | 38.808 | 44.4 | 45.793 | 46.5 | 49.461 | 50.387 | 44.65 | 45.844 | 51.507 | 47.374 | 49.64 | 49.2 | 45.99 | 49.35 | 28.35 | 46.698 | 44.302 | 48.2 | 35.25 | 35.1 | 46.38 | 49.64 | 25.3 | 47.51 | 0 | 38.7 | 45.8892 | 50.05 | 47.377 | 31.5 | 48.7 | 48.56 | 43.687 | 0 | 60.634
8225 | 螺纹法兰 | CL400 | 90 | RF | ASME B16.5-2017 | S31603(022Cr17Ni12Mo2) | NB/T 47010 |  |  | 0.1 |  | 0 | 42.34 | 55.0834 | 44.098 | 52.6 | 57.1 | 47.6 | 48.2 | 78.69 | 59.5 | 60.771 | 58.9 | 78.1 | 0 | 61.159 | 51.3667 | 56.1 | 77.611 | 45.125 | 77.28 | 58.5 | 61.27 | 103.5 | 58.3 | 50.999 | 56.5 | 79.89 | 65.61 | 58.412 | 56.231 | 62.953 | 59.704 | 49.912 | 60.943 | 51.219 | 64.9 | 27.45 | 60.6 | 51.604 | 48.2 | 44.7 | 46.3 | 58.57 | 57.8 | 30.5 | 78.4 | 0 | 75 | 51.1061 | 63.206 | 59.708 | 41.3 | 78.7 | 61.978 | 61.145 | 0 | 103.5
8226 | 螺纹法兰 | CL400 | 100 | RF | ASME B16.5-2017 | S31603(022Cr17Ni12Mo2) | NB/T 47010 |  |  | 0.1 |  | 0 | 51.678 | 63.002 | 57.327 | 60.1 | 65.2 | 54.3 | 77.9 | 92.598 | 68.6 | 69.507 | 75.6 | 84.2 | 70.623 | 74.399 | 84.7172 | 69.3 | 77.611 | 61.655 | 87.36 | 72.7 | 70.07 | 171.81 | 72.2 | 74.021 | 70.5 | 79.89 | 80.834 | 72.174 | 74.104 | 71.538 | 76.577 | 80.24 | 77.445 | 74.34 | 79.77 | 22.95 | 74.304 | 70.005 | 77.9 | 67.8 | 56.1 | 73.54 | 80.24 | 39.7 | 78.4 | 0 | 113.1 | 74.1764 | 79.365 | 76.582 | 50.7 | 78.7 | 75.396 | 69.927 | 0 | 171.81
8227 | 螺纹法兰 | CL400 | 125 | RF | ASME B16.5-2017 | S31603(022Cr17Ni12Mo2) | NB/T 47010 |  |  | 0.1 |  | 0 | 61.48 | 81.3246 | 66.063 | 77.6 | 84.2 | 69.8 | 93.1 | 128.71 | 82 | 89.722 | 93.8 | 99.7 | 84.389 | 88.901 | 142.4974 | 82.8 | 92.739 | 66.975 | 107.52 | 86.9 | 90.45 | 202.17 | 86 | 88.449 | 87.5 | 95.442 | 96.396 | 86.242 | 88.548 | 85.845 | 91.503 | 95.88 | 92.541 | 88.83 | 95.32 | 22.95 | 88.233 | 75.012 | 93.1 | 97.8 | 71.9 | 92.09 | 95.88 | 48.8 | 100.352 | 0 | 122.4 | 88.6347 | 99.385 | 91.509 | 77.6 | 94 | 90.092 | 90.269 | 0 | 202.17
8228 | 螺纹法兰 | CL400 | 150 | RF | ASME B16.5-2017 | S31603(022Cr17Ni12Mo2) | NB/T 47010 |  |  | 0.1 |  | 0 | 84.1 | 102.3638 | 69.366 | 97.6 | 119.6 | 87.7 | 132.7 | 177.754 | 116.9 | 112.933 | 125.7 | 140.2 | 120.299 | 126.731 | 154.1248 | 118.1 | 132.202 | 105.023 | 147.84 | 123.8 | 113.86 | 307.74 | 122.2 | 126.087 | 116.5 | 136.014 | 136.992 | 118.056 | 126.228 | 123.045 | 130.441 | 136.68 | 131.92 | 126.63 | 135.88 | 22.95 | 126.424 | 106.932 | 132.7 | 134.25 | 91.3 | 121.24 | 136.68 | 71.9 | 229.712 | 0 | 184.6 | 126.3518 | 130.845 | 130.449 | 110.6 | 134 | 128.429 | 113.624 | 0 | 307.74
8229 | 螺纹法兰 | CL400 | 200 | RF | ASME B16.5-2017 | S31603(022Cr17Ni12Mo2) | NB/T 47010 |  |  | 0.1 |  | 0 | 116 | 165.308 | 76.303 | 134.2 | 182 | 141 | 200.6 | 298.778 | 176.9 | 182.377 | 190.7 | 209.7 | 181.944 | 191.672 | 232.5806 | 187.3 | 178.524 | 158.84 | 221.76 | 187.3 | 183.87 | 503.01 | 186 | 190.699 | 171.5 | 205.663 | 206.681 | 178.551 | 190.912 | 177.413 | 197.284 | 206.72 | 199.52 | 191.52 | 197.6 | 22.95 | 190.293 | 153.163 | 200.6 | 168.75 | 147.4 | 178.75 | 206.72 | 108.2 | 324.688 | 0 | 288.9 | 191.0995 | 204.49 | 197.296 | 167.4 | 202.7 | 194.241 | 183.492 | 0 | 503.01
8230 | 螺纹法兰 | CL400 | 250 | RF | ASME B16.5-2017 | S31603(022Cr17Ni12Mo2) | NB/T 47010 |  |  | 0.1 |  | 0 | 156.6 | 238.7718 | 80.118 | 193.9 | 247.1 | 203.3 | 272.6 | 454.572 | 240.3 | 263.426 | 261.5 | 283.3 | 247.181 | 260.397 | 376.5233 | 254.4 | 242.534 | 215.793 | 302.4 | 254.4 | 263.15 | 598.23 | 252.6 | 259.075 | 246 | 279.369 | 280.431 | 242.572 | 259.364 | 251.812 | 257.712 | 280.84 | 271.059 | 260.19 | 268.45 | 22.95 | 258.052 | 212.428 | 272.6 | 237 | 204.2 | 245 | 280.84 | 150.6 | 530.712 | 0 | 367.6 | 259.6191 | 280.28 | 263.081 | 227.4 | 275.3 | 263.886 | 262.613 | 0 | 598.23
8231 | 螺纹法兰 | CL400 | 300 | RF | ASME B16.5-2017 | S31603(022Cr17Ni12Mo2) | NB/T 47010 |  |  | 0.1 |  | 0 | 220.4 | 338.5346 | 88.129 | 274.8 | 348.1 | 287.9 | 389.4 | 670.634 | 343.2 | 373.49 | 375 | 402.8 | 353.115 | 371.995 | 450.8527 | 363.4 | 346.478 | 308.275 | 430.08 | 363.4 | 373.1 | 704.49 | 360.9 | 370.107 | 343 | 399.056 | 400.189 | 346.531 | 361.08 | 343.38 | 368.16 | 401.2 | 387.227 | 371.7 | 383.5 | 22.95 | 369.478 | 306.006 | 389.4 | 322.5 | 296.9 | 356.25 | 401.2 | 209.3 | 631.176 | 0 | 464.4 | 370.8842 | 407.55 | 375.83 | 324.7 | 393.3 | 376.981 | 372.334 | 0 | 704.49
8232 | 螺纹法兰 | CL400 | 350 | RF | ASME B16.5-2017 | S31603(022Cr17Ni12Mo2) | NB/T 47010 |  |  | 0.1 |  | 0 | 307.4 | 501.1838 | 96.942 | 406.9 | 481.9 | 425.8 | 574.2 | 898.896 | 506.1 | 552.933 | 523.6 | 591.8 | 520.695 | 548.535 | 533.5816 | 535.9 | 510.908 | 429.78 | 618.24 | 535.9 | 552.35 | 1040.4 | 499.7 | 545.751 | 486 | 588.392 | 589.637 | 488.275 | 532.44 | 429.225 | 542.88 | 591.6 | 570.996 | 548.1 | 565.5 | 22.05 | 544.025 | 427.781 | 574.2 | 447 | 411.6 | 494.38 | 591.6 | 288.8 | 743.288 | 0 | 631 | 546.8971 | 565.565 | 554.19 | 478.8 | 579.9 | 555.887 | 551.22 | 0 | 1040.4
8233 | 螺纹法兰 | CL400 | 400 | RF | ASME B16.5-2017 | S31603(022Cr17Ni12Mo2) | NB/T 47010 |  |  | 0.1 |  | 0 | 336.4 | 663.8908 | 106.637 | 538.9 | 629.2 | 563.7 | 759 | 1231.956 | 669 | 732.441 | 672.8 | 780.8 | 688.275 | 725.075 | 768.2667 | 724.8 | 675.338 | 546.25 | 813.12 | 708.4 | 731.66 | 1287.36 | 652.4 | 721.395 | 617 | 777.728 | 779.085 | 645.421 | 703.8 | 600.915 | 717.6 | 782 | 754.764 | 724.5 | 747.5 | 22.05 | 711.63 | 550.886 | 759 | 622.5 | 526.2 | 631.25 | 782 | 387.3 | 1051.96 | 0 | 773.3 | 722.9099 | 722.15 | 732.55 | 633 | 766.5 | 734.793 | 730.165 | 0 | 1287.36
8234 | 螺纹法兰 | CL400 | 450 | RF | ASME B16.5-2017 | S31603(022Cr17Ni12Mo2) | NB/T 47010 |  |  | 0.1 |  | 0 | 382.8 | 813.4772 | 117.3 | 629.3 | 763.1 | 690.5 | 930.6 | 1547.57 | 820.3 | 897.473 | 801.7 | 956.3 | 843.885 | 889.005 | 937.1189 | 888.7 | 828.023 | 669.75 | 1014.72 | 868.6 | 896.51 | 1637.28 | 791.2 | 884.493 | 753 | 953.54 | 955.001 | 783.703 | 862.92 | 701.068 | 879.84 | 958.8 | 887.807 | 888.3 | 879.84 | 22.05 | 869.009 | 655.743 | 930.6 | 742.5 | 637.2 | 738 | 846 | 451.3 | 1301.664 | 0 | 976.2 | 886.3504 | 879.45 | 889.71 | 776.1 | 939.8 | 900.92 | 894.684 | 0 | 1637.28
8235 | 螺纹法兰 | CL400 | 500 | RF | ASME B16.5-2017 | S31603(022Cr17Ni12Mo2) | NB/T 47010 |  |  | 0.1 |  | 0 | 452.4 | 991.9058 | 129.03 | 767.3 | 896.4 | 841.8 | 1135.2 | 1931.626 | 1000.6 | 1094.325 | 966.3 | 1165.5 | 1029.42 | 1084.46 | 1190.8836 | 1084.1 | 1010.07 | 849.68 | 1209.6 | 1059.5 | 1093.16 | 1977.12 | 957.7 | 1078.956 | 909 | 1163.162 | 1164.747 | 956.007 | 1052.64 | 844.143 | 1073.28 | 1169.6 | 1082.998 | 1083.6 | 1073.28 | 22.05 | 1062.775 | 791.19 | 1135.2 | 894 | 764.5 | 876 | 1032 | 568.3 | 1655.472 | 0 | 1194.6 | 1081.2218 | 1043.9 | 1085.32 | 946.7 | 1146.4 | 1098.994 | 1090.93 | 0 | 1977.12
8236 | 螺纹法兰 | CL400 | 600 | RF | ASME B16.5-2017 | S31603(022Cr17Ni12Mo2) | NB/T 47010 |  |  | 0.1 |  | 0 | 609 | 1414.4238 | 141.933 | 1094.2 | 1365.5 | 1200 | 1676.4 | 2950.204 | 1477.6 | 1560.47 | 1441.5 | 1719 | 1520.19 | 1601.47 | 1689.2247 | 1601 | 1491.615 | 1254.76 | 1794.24 | 1564.6 | 1558.81 | 2316.96 | 1415.8 | 1593.341 | 1361 | 1717.646 | 1719.559 | 1411.778 | 1554.48 | 1316.29 | 1584.96 | 1727.2 | 1579.311 | 1600.2 | 1584.96 | 22.05 | 1212 | 1183.381 | 1676.4 | 1687.5 | 1138.7 | 1314 | 1464 | 881.2 | 2342.704 | 0 | 1413 | 1596.687 | 1565.85 | 1602.74 | 1398 | 1693 | 1622.933 | 1555.626 | 0 | 2950.204
8237 | 松套法兰 | CL400 | 15 | RF | ASME B16.5-2017 | S31603(022Cr17Ni12Mo2) | NB/T 47010 |  |  | 0.1 |  | 0 | 5.369 | 6.8 | 4.536 | 5.4 | 7.2 | 9.2 | 6.4 | 5.368 | 8.1 | 5.846 | 5 | 6.8 | 8.398 | 5.587 | 9.2987 | 8.6 | 20.887 | 4.104 | 9.1 | 10.4 | 6.24 | 4.899 | 7.6 | 8.802 | 5.5 | 4.096 | 8.02 | 9.048 | 8.489 | 5.9 | 8.307 | 6.37 | 6.754 | 9.1 | 9.41 | 23.4 | 1360.578 | 4.175 | 9.4 | 4.5 | 4.1 | 4.95 | 8.84 | 3.8 | 6.931 | 5.915 | 5.1 | 8.8205 | 5.148 | 8.71 | 8.6 | 10.1 | 5.662 | 6.23 | 3.8 | 1360.578
8238 | 松套法兰 | CL400 | 20 | RF | ASME B16.5-2017 | S31603(022Cr17Ni12Mo2) | NB/T 47010 |  |  | 0.1 |  | 0 | 8.024 | 6.936 | 7.172 | 8 | 11.8 | 11.9 | 9.5 | 8.296 | 8.8 | 8.736 | 8.3 | 9.2 | 9.044 | 9.079 | 13.897 | 9.2 | 16.575 | 6.897 | 9.8 | 10.5 | 9.33 | 8.073 | 14.7 | 9.479 | 7.7 | 6.895 | 8.637 | 9.743 | 9.142 | 8.85 | 8.946 | 9.52 | 9.36 | 9.8 | 10 | 23.4 | 8.757 | 6.657 | 10.1 | 6.3 | 7.1 | 8.66 | 9.52 | 5.5 | 10.358 | 8.84 | 8.3 | 9.4989 | 8.938 | 9.38 | 11 | 8.7 | 9.201 | 9.311 | 5.5 | 23.4
8239 | 松套法兰 | CL400 | 25 | RF | ASME B16.5-2017 | S31603(022Cr17Ni12Mo2) | NB/T 47010 |  |  | 0.1 |  | 0 | 9.381 | 8.109 | 8.505 | 9.3 | 12.7 | 13.9 | 11.3 | 10.736 | 11.3 | 10.349 | 10.7 | 10.7 | 11.628 | 11.174 | 16.5537 | 11.9 | 21.31 | 8.322 | 12.6 | 12.1 | 10.91 | 10.35 | 14.7 | 12.188 | 8.8 | 8.045 | 11.104 | 12.527 | 11.754 | 11.8 | 11.502 | 11.13 | 11.695 | 12.6 | 12.87 | 23.4 | 10.947 | 8.591 | 13 | 8.25 | 8.2 | 9.9 | 12.24 | 5.8 | 12.338 | 10.335 | 10.7 | 12.2136 | 10.725 | 12.06 | 13.4 | 10.7 | 11.324 | 10.885 | 5.8 | 23.4
8240 | 松套法兰 | CL400 | 32 | RF | ASME B16.5-2017 | S31603(022Cr17Ni12Mo2) | NB/T 47010 |  |  | 0.1 |  | 0 | 12.036 | 10.404 | 14.112 | 12 | 15.3 | 17.3 | 15.6 | 14.64 | 16.9 | 12.628 | 14.4 | 13.8 | 17.442 | 14.666 | 22.7869 | 17 | 31.965 | 11.628 | 18.9 | 17.3 | 13.99 | 11.115 | 21.9 | 18.281 | 12.1 | 10.294 | 16.656 | 18.791 | 16.956 | 13.275 | 17.252 | 14.28 | 16.114 | 18.9 | 19.05 | 23.4 | 15.945 | 11.413 | 19.4 | 9.75 | 10.5 | 12.99 | 18.36 | 7.7 | 16.984 | 13.26 | 13.6 | 18.3194 | 14.3 | 18.09 | 18.9 | 15.1 | 14.863 | 13.966 | 7.7 | 31.965
8241 | 松套法兰 | CL400 | 40 | RF | ASME B16.5-2017 | S31603(022Cr17Ni12Mo2) | NB/T 47010 |  |  | 0.1 |  | 0 | 17.405 | 15.045 | 10.53 | 17.3 | 21.9 | 22.3 | 21.6 | 20.618 | 20 | 17.971 | 18.8 | 19.9 | 20.672 | 21.65 | 31.5747 | 18.8 | 37.885 | 16.815 | 22.4 | 20.5 | 20.24 | 16.131 | 29.1 | 21.667 | 15.5 | 14.892 | 19.741 | 22.271 | 20.096 | 17.7 | 20.447 | 20.65 | 22.007 | 22.4 | 20.4 | 23.4 | 20.664 | 15.884 | 23 | 14.25 | 15.2 | 19.18 | 21.76 | 10.5 | 23.533 | 19.175 | 19.6 | 21.7125 | 19.36 | 21.44 | 20.6 | 17.9 | 21.941 | 20.196 | 10.5 | 37.885
8242 | 松套法兰 | CL400 | 50 | RF | ASME B16.5-2017 | S31603(022Cr17Ni12Mo2) | NB/T 47010 |  |  | 0.1 |  | 0 | 21.417 | 18.513 | 20.013 | 21.2 | 26.7 | 25.7 | 27 | 25.742 | 25.7 | 23.018 | 22.7 | 24.5 | 26.486 | 26.539 | 39.3406 | 24.1 | 28.893 | 17.727 | 28.7 | 26.2 | 24.9 | 19.437 | 43.4 | 27.761 | 19.5 | 18.241 | 25.293 | 28.535 | 25.748 | 23.6 | 26.198 | 25.41 | 27.378 | 28.7 | 26.46 | 23.4 | 23.443 | 19.216 | 29.5 | 18.75 | 18.7 | 22.89 | 27.88 | 13 | 29.322 | 23.595 | 22.9 | 27.8193 | 23.537 | 27.47 | 24.6 | 22.9 | 26.895 | 24.851 | 13 | 43.4
8243 | 松套法兰 | CL400 | 65 | RF | ASME B16.5-2017 | S31603(022Cr17Ni12Mo2) | NB/T 47010 |  |  | 0.1 |  | 0 | 36.888 | 25.449 | 29.062 | 25.1 | 30.5 | 39 | 35.8 | 38.308 | 37 | 31.641 | 33.2 | 36.8 | 38.114 | 35.308 | 56.2009 | 34.7 | 41.577 | 21.565 | 41.3 | 34.5 | 34.23 | 28.443 | 58.5 | 39.948 | 27.5 | 25.038 | 36.397 | 41.063 | 37.052 | 32.45 | 37.7 | 34.93 | 37.434 | 41.3 | 34.88 | 23.4 | 32.576 | 26.937 | 42.5 | 24.75 | 25.8 | 32.2 | 40.12 | 17.7 | 37.576 | 32.435 | 33.6 | 40.0319 | 33.315 | 39.53 | 32.7 | 33 | 35.781 | 34.162 | 17.7 | 58.5
8244 | 松套法兰 | CL400 | 80 | RF | ASME B16.5-2017 | S31603(022Cr17Ni12Mo2) | NB/T 47010 |  |  | 0.1 |  | 0 | 39.498 | 32.436 | 38.798 | 32 | 36.9 | 49 | 48.4 | 54.046 | 45.7 | 37.64 | 43.2 | 46 | 42.304 | 47.918 | 45.2527 | 40.8 | 51.443 | 34.998 | 52.5 | 42.6 | 41.14 | 38.076 | 74.8 | 44.339 | 37 | 31.835 | 45.034 | 50.806 | 45.844 | 40.061 | 43.73 | 44.52 | 49.2 | 45.99 | 47 | 23.4 | 44.698 | 34.509 | 43.8 | 35.25 | 32.7 | 43.53 | 49.64 | 23 | 50.83 | 41.34 | 45.2 | 44.4321 | 44.272 | 45.99 | 40.2 | 40.8 | 48.56 | 41.056 | 23 | 74.8
8245 | 松套法兰 | CL400 | 90 | RF | ASME B16.5-2017 | S31603(022Cr17Ni12Mo2) | NB/T 47010 |  |  | 0.1 |  | 0 | 42.34 | 46.308 | 54.678 | 45.6 | 52.5 | 76 | 47.5 | 70.394 | 60.8 | 53.738 | 55.2 | 56.9 | 0 | 61.159 | 93.6682 | 53.4 | 81.076 | 40.85 | 72.96 | 55.5 | 58.73 | 70.2 | 84.6 | 51.062 | 52 | 49.978 | 57.964 | 66.465 | 56.231 | 51.507 | 55.112 | 51.38 | 59.809 | 51.282 | 57.72 | 23.4 | 70.758 | 39.917 | 43.8 | 44.7 | 46.8 | 53.07 | 54.4 | 29.8 | 105.213 | 65.91 | 72.7 | 51.1692 | 55.929 | 57.96 | 52.6 | 65.9 | 61.978 | 58.612 | 0 | 105.213
8246 | 松套法兰 | CL400 | 100 | RF | ASME B16.5-2017 | S31603(022Cr17Ni12Mo2) | NB/T 47010 |  |  | 0.1 |  | 0 | 51.678 | 46.308 | 69.796 | 50.2 | 57.8 | 80.5 | 100.1 | 63.928 | 68.6 | 59.123 | 70.9 | 67.3 | 68.381 | 74.399 | 93.6682 | 65.9 | 81.076 | 56.953 | 75.52 | 68.9 | 64.61 | 73.84 | 113.9 | 71.671 | 65 | 49.978 | 71.62 | 82.124 | 74.104 | 60.092 | 70.687 | 76.7 | 77.445 | 74.34 | 70.95 | 21.6 | 105.939 | 55.256 | 70.8 | 67.8 | 51.4 | 68.57 | 80.24 | 35.5 | 105.213 | 82.4188 | 72.7 | 71.8215 | 69.433 | 74.34 | 64.8 | 65.9 | 75.396 | 64.48 | 21.6 | 113.9
8247 | 松套法兰 | CL400 | 125 | RF | ASME B16.5-2017 | S31603(022Cr17Ni12Mo2) | NB/T 47010 |  |  | 0.1 |  | 0 | 61.48 | 50.949 | 69.584 | 66.1 | 76.1 | 122.3 | 185.9 | 79.544 | 82 | 77.943 | 88 | 80.4 | 81.71 | 88.901 | 173.9552 | 78.8 | 96.879 | 59.85 | 90.24 | 82.3 | 85.18 | 123.24 | 139.9 | 85.641 | 79.5 | 65.822 | 85.58 | 98.132 | 88.548 | 77.261 | 84.465 | 91.65 | 92.541 | 88.83 | 84.81 | 22.95 | 132.019 | 68.815 | 84.6 | 97.8 | 67.8 | 86.46 | 95.88 | 45.6 | 185.786 | 101.1456 | 109.1 | 85.8208 | 87.269 | 88.83 | 77.4 | 78.7 | 90.092 | 85.008 | 22.95 | 185.9
8248 | 松套法兰 | CL400 | 150 | RF | ASME B16.5-2017 | S31603(022Cr17Ni12Mo2) | NB/T 47010 |  |  | 0.1 |  | 0 | 84.1 | 67.167 | 101.724 | 84.3 | 97.1 | 164.6 | 230.1 | 110.288 | 116.9 | 99.44 | 118.3 | 114.6 | 116.48 | 126.731 | 215.3152 | 112.3 | 138.104 | 86.213 | 128.64 | 117.4 | 108.66 | 144.56 | 185.5 | 122.084 | 105.5 | 83.964 | 121.997 | 111.706 | 126.228 | 100.153 | 120.407 | 130.65 | 131.92 | 126.63 | 125.4 | 22.95 | 169.158 | 92.11 | 120.6 | 134.25 | 86.5 | 113.29 | 136.68 | 64.3 | 229.958 | 133.9574 | 132.5 | 122.3404 | 114.66 | 126.63 | 110.6 | 112.2 | 128.429 | 108.441 | 22.95 | 230.1
8249 | 松套法兰 | CL400 | 200 | RF | ASME B16.5-2017 | S31603(022Cr17Ni12Mo2) | NB/T 47010 |  |  | 0.1 |  | 0 | 116 | 85.68 | 156.584 | 138.3 | 151.1 | 225.8 | 330.2 | 167.75 | 176.9 | 151.494 | 180.3 | 173.3 | 176.168 | 191.672 | 308.9834 | 182.9 | 176.382 | 132.193 | 198.4 | 177.5 | 173.27 | 220.48 | 289.6 | 184.645 | 146.4 | 130.846 | 184.513 | 168.948 | 190.912 | 160.244 | 182.108 | 197.6 | 199.52 | 191.52 | 187.94 | 21.6 | 236.071 | 140.79 | 182.4 | 168.75 | 134.7 | 163.13 | 206.72 | 97.3 | 329.997 | 201.1653 | 200.3 | 185.0328 | 191.308 | 191.52 | 167.4 | 169.7 | 194.241 | 172.92 | 21.6 | 330.2
8250 | 松套法兰 | CL400 | 250 | RF | ASME B16.5-2017 | S31603(022Cr17Ni12Mo2) | NB/T 47010 |  |  | 0.1 |  | 0 | 156.6 | 136.629 | 250.517 | 222.6 | 249.3 | 325.1 | 575.3 | 259.86 | 240.3 | 243.894 | 277.2 | 235.4 | 239.334 | 260.397 | 538.288 | 248.5 | 239.624 | 216.315 | 268.8 | 241.2 | 276.85 | 394.68 | 406.7 | 250.85 | 229.44 | 215.462 | 246.561 | 229.525 | 259.364 | 243.228 | 243.28 | 268.45 | 271.059 | 260.19 | 257.26 | 22.95 | 384.302 | 219.698 | 247.8 | 237 | 222 | 222.19 | 280.84 | 147 | 574.896 | 306.3395 | 341.1 | 251.3768 | 262.288 | 256.06 | 227 | 230.5 | 263.886 | 276.285 | 22.95 | 575.3
8251 | 松套法兰 | CL400 | 300 | RF | ASME B16.5-2017 | S31603(022Cr17Ni12Mo2) | NB/T 47010 |  |  | 0.1 |  | 0 | 220.4 | 219.963 | 394.298 | 356.2 | 393.4 | 490.4 | 707.9 | 370.148 | 343.2 | 390.242 | 393.5 | 336.3 | 341.905 | 371.995 | 662.3679 | 355 | 342.32 | 329.75 | 377.6 | 344.6 | 442.98 | 471.64 | 569.4 | 358.357 | 317.28 | 344.71 | 352.23 | 327.893 | 361.08 | 343.38 | 347.543 | 383.5 | 387.227 | 371.7 | 343.6 | 22.95 | 495.432 | 313.031 | 354 | 322.5 | 355.3 | 326.25 | 401.2 | 217.3 | 707.414 | 435.4544 | 439.3 | 359.1095 | 382.616 | 365.8 | 325.1 | 329.3 | 376.981 | 442.076 | 22.95 | 707.9
8252 | 松套法兰 | CL400 | 350 | RF | ASME B16.5-2017 | S31603(022Cr17Ni12Mo2) | NB/T 47010 |  |  | 0.1 |  | 0 | 307.4 | 351.951 | 523.879 | 492.1 | 543.4 | 698.2 | 565.5 | 532.774 | 506.1 | 539.135 | 567.3 | 495.9 | 504.165 | 548.535 | 800.4373 | 523.4 | 504.777 | 396.815 | 556.8 | 508.1 | 611.99 | 597.85 | 748.3 | 528.425 | 466.08 | 476.158 | 519.39 | 462.014 | 532.44 | 457.84 | 512.479 | 565.5 | 570.996 | 548.1 | 506.78 | 22.05 | 592.988 | 497.161 | 522 | 447 | 490.8 | 461.25 | 591.6 | 299.7 | 854.874 | 623.6239 | 556.9 | 529.5347 | 531.336 | 539.4 | 479.9 | 485.5 | 555.887 | 610.741 | 22.05 | 854.874
8253 | 松套法兰 | CL400 | 400 | RF | ASME B16.5-2017 | S31603(022Cr17Ni12Mo2) | NB/T 47010 |  |  | 0.1 |  | 0 | 336.4 | 486.234 | 666.233 | 656.1 | 724.6 | 885.4 | 747.5 | 684.542 | 669 | 718.846 | 728.6 | 655.5 | 666.425 | 725.075 | 1104.5548 | 708.4 | 632.116 | 504.64 | 736 | 671.6 | 815.99 | 848.1 | 959.8 | 698.493 | 583.68 | 634.844 | 686.55 | 610.708 | 703.8 | 629.53 | 677.414 | 747.5 | 754.764 | 724.5 | 669.79 | 22.05 | 801.644 | 639.767 | 690 | 622.5 | 654.3 | 590.63 | 782 | 403.7 | 1179.674 | 797.9244 | 761.5 | 699.9598 | 676 | 713 | 633 | 641.7 | 734.793 | 814.322 | 22.05 | 1179.674
8254 | 松套法兰 | CL400 | 450 | RF | ASME B16.5-2017 | S31603(022Cr17Ni12Mo2) | NB/T 47010 |  |  | 0.1 |  | 0 | 382.8 | 648.312 | 757.363 | 770.4 | 892.8 | 1070.2 | 1383.9 | 820.938 | 820.3 | 885.721 | 875.2 | 803.7 | 817.095 | 889.005 | 1294.9323 | 868.5 | 775.029 | 657.733 | 902.4 | 823.4 | 996.2 | 1040.6 | 1138.7 | 856.413 | 710.4 | 782.135 | 841.77 | 708.28 | 862.92 | 758.298 | 830.569 | 916.5 | 925.407 | 888.3 | 821.31 | 22.05 | 948.204 | 767.799 | 846 | 742.5 | 806.3 | 680.4 | 958.8 | 614.9 | 1382.998 | 681.3508 | 924.2 | 858.2115 | 824.72 | 867.15 | 775.7 | 786.8 | 900.92 | 994.166 | 22.05 | 1383.9
8255 | 松套法兰 | CL400 | 500 | RF | ASME B16.5-2017 | S31603(022Cr17Ni12Mo2) | NB/T 47010 |  |  | 0.1 |  | 0 | 452.4 | 798.813 | 854.122 | 937.9 | 1086.9 | 1280.8 | 1782.4 | 996.496 | 1000.6 | 1078.27 | 1062 | 980.4 | 996.74 | 1084.46 | 1667.902 | 1059.5 | 945.426 | 808.688 | 1100.8 | 1004.5 | 1212.76 | 1334.85 | 1382.8 | 1044.703 | 859.68 | 952.267 | 1026.84 | 864.001 | 1052.64 | 915.68 | 1013.176 | 1118 | 1128.865 | 1083.6 | 1001.59 | 22.05 | 1195.923 | 932.66 | 1032 | 894 | 981.5 | 820.8 | 1169.6 | 787.4 | 1781.333 | 1149.7782 | 1171 | 1046.8969 | 980.2 | 1057.8 | 949.4 | 959.8 | 1098.994 | 1210.285 | 22.05 | 1782.4
8256 | 松套法兰 | CL400 | 550 | RF | ASME B16.5-2017 | S31603(022Cr17Ni12Mo2) | NB/T 47010 |  |  | 0.1 |  | 0 | 510.4 | 972.468 | 915.937 | 1229.6 | 1185.6 | 1826.6 | 1384.5 | 1188.036 | 1314.8 | 1139.455 | 1326.4 | 1361.7 | 0 | 1342.965 | 2391.3367 | 1312 | 1187.279 | 975.84 | 1600 | 1243.9 | 1494.33 | 1618.1 | 2017.2 | 1273.418 | 930.72 | 1173.304 | 1271.61 | 1069.954 | 1145.865 | 1087.37 | 1560.998 | 1430 | 1345.821 | 1278.9 | 1240.51 | 22.05 | 1362.171 | 1165.965 | 1260 | 1177.5 | 1288 | 999 | 1292 | 988 | 2066.832 | 0 | 1428.8 | 1276.0922 | 1223.56 | 1629.75 | 1212.6 | 1417.4 | 1360.964 | 1491.284 | 0 | 2391.3367
8257 | 松套法兰 | CL400 | 600 | RF | ASME B16.5-2017 | S31603(022Cr17Ni12Mo2) | NB/T 47010 |  |  | 0.1 |  | 0 | 609 | 1423.971 | 1009.83 | 1373.3 | 1591.5 | 1826.6 | 2555.5 | 1494.012 | 1477.6 | 1578.895 | 1590.9 | 1447.8 | 1471.93 | 1601.47 | 2391.3367 | 1564.6 | 1396.152 | 1142.945 | 1625.6 | 1483.4 | 1775.83 | 1901.35 | 2017.2 | 1542.759 | 1282.56 | 1394.34 | 1516.38 | 1275.908 | 1554.48 | 1716.9 | 1496.202 | 1651 | 1667.044 | 1600.2 | 1479.3 | 22.05 | 1775.132 | 1400.671 | 1524 | 1687.5 | 1437.2 | 1177.2 | 1727.2 | 1050.8 | 2553.967 | 1719.3402 | 1687.2 | 1545.9988 | 1466.92 | 1562.1 | 1398.4 | 1417.4 | 1622.933 | 1772.204 | 22.05 | 2555.5
8258 | 法兰盖 | CL400 | 15 | RF | ASME B16.5-2017 | S31603(022Cr17Ni12Mo2) | NB/T 47010 |  |  | 1 |  | 0 | 43 | 68 | 53 | 56 | 75 | 37 | 58 | 46.36 | 55 | 52.53 | 48 | 65 | 49.4 | 56.26 | 40.7284 | 56 | 75.26 | 50.35 | 52 | 54 | 58.8 | 31.92 | 62 | 51.78 | 63 | 47.26 | 56 | 62.94 | 49.8 | 59 | 57.41 | 50.05 | 55.34 | 49 | 59.2 | 234 | 56.94 | 57.69 | 60 | 45 | 36 | 62.5 | 51 | 48 | 58.24 | 50 | 83 | 51.8887 | 47.42 | 57 | 86 | 78 | 57.01 | 58.8 | 31.92 | 234
8259 | 法兰盖 | CL400 | 20 | RF | ASME B16.5-2017 | S31603(022Cr17Ni12Mo2) | NB/T 47010 |  |  | 1 |  | 0 | 60.2 | 69.36 | 81.13 | 83 | 112 | 55 | 81 | 69.54 | 78 | 77.4 | 78 | 88 | 69.16 | 78.76 | 65.9157 | 78 | 105.36 | 70.49 | 72.8 | 75 | 82.3 | 51.66 | 91 | 72.49 | 88.2 | 68.61 | 78.4 | 88.11 | 69.72 | 82.6 | 80.37 | 74.8 | 77.47 | 68.6 | 81.6 | 220.5 | 81.13 | 78.5 | 84 | 63 | 59 | 87.5 | 71.4 | 55 | 81.54 | 70 | 98 | 72.6422 | 79.87 | 79.8 | 100 | 109 | 79.82 | 82.32 | 51.66 | 220.5
8260 | 法兰盖 | CL400 | 25 | RF | ASME B16.5-2017 | S31603(022Cr17Ni12Mo2) | NB/T 47010 |  |  | 1 |  | 0 | 77.4 | 92.82 | 103.91 | 111 | 130 | 73 | 104 | 85.4 | 100 | 101.71 | 104 | 117 | 88.92 | 101.27 | 87.8876 | 101 | 135.46 | 90.63 | 93.6 | 96 | 105.8 | 68.88 | 120 | 93.2 | 113.4 | 88.69 | 100.8 | 113.28 | 89.64 | 106.2 | 103.33 | 100.1 | 99.61 | 88.2 | 102.6 | 234 | 103.91 | 97.98 | 108 | 82.5 | 76 | 112.5 | 91.8 | 70 | 104.83 | 90 | 120 | 93.3957 | 99.84 | 102.6 | 134 | 126 | 102.63 | 105.84 | 68.88 | 234
8261 | 法兰盖 | CL400 | 32 | RF | ASME B16.5-2017 | S31603(022Cr17Ni12Mo2) | NB/T 47010 |  |  | 1 |  | 0 | 116.1 | 138.72 | 115 | 165 | 163 | 109 | 157 | 115.9 | 150 | 148.26 | 147 | 175 | 133.38 | 151.9 | 124.3288 | 135 | 203.19 | 135.95 | 140.4 | 145 | 158.8 | 97.44 | 149 | 139.8 | 170.1 | 117.61 | 151.2 | 169.93 | 134.46 | 159.3 | 155 | 149.6 | 149.41 | 132.3 | 156.9 | 234 | 152.65 | 142.56 | 162 | 97.5 | 105 | 168.8 | 137.7 | 94 | 157.25 | 135 | 143 | 140.0936 | 139.15 | 153.9 | 172 | 160 | 153.94 | 158.76 | 94 | 234
8262 | 法兰盖 | CL400 | 40 | RF | ASME B16.5-2017 | S31603(022Cr17Ni12Mo2) | NB/T 47010 |  |  | 1 |  | 0 | 154.8 | 185.13 | 204.35 | 221 | 230 | 146 | 209 | 164.7 | 200 | 200.88 | 191 | 234 | 177.84 | 202.54 | 175.2393 | 180 | 216.73 | 181.26 | 187.2 | 193 | 211.7 | 137.34 | 237 | 186.4 | 223.2 | 166.62 | 201.6 | 226.58 | 179.28 | 212.4 | 206.67 | 199.65 | 199.22 | 176.4 | 193.8 | 220.5 | 202.41 | 187.43 | 216 | 142.5 | 155 | 225 | 183.6 | 130 | 209.66 | 180 | 180 | 186.7914 | 185.9 | 205.2 | 210 | 185 | 205.25 | 211.68 | 130 | 237
8263 | 法兰盖 | CL400 | 50 | RF | ASME B16.5-2017 | S31603(022Cr17Ni12Mo2) | NB/T 47010 |  |  | 1 |  | 0 | 193.5 | 231.54 | 257.47 | 276 | 296 | 183 | 261 | 209.84 | 250 | 252.2 | 245 | 293 | 222.3 | 253.17 | 224.0062 | 226 | 270.92 | 226.58 | 234 | 241 | 264.6 | 175.56 | 295 | 233 | 279 | 252.32 | 252 | 283.22 | 224.1 | 265.5 | 258.34 | 249.7 | 249.02 | 220.5 | 254.8 | 234 | 255.68 | 231.05 | 270 | 187.5 | 197 | 281.3 | 229.5 | 189 | 262.08 | 225 | 210 | 233.4893 | 237.38 | 256.5 | 241 | 210 | 256.56 | 264.6 | 175.56 | 296
8264 | 法兰盖 | CL400 | 65 | RF | ASME B16.5-2017 | S31603(022Cr17Ni12Mo2) | NB/T 47010 |  |  | 1 |  | 0 | 292.4 | 347.31 | 380.8 | 376 | 376 | 274 | 374 | 309.88 | 377 | 372.86 | 360 | 439 | 335.92 | 382.57 | 330.1144 | 341 | 409.39 | 290.7 | 353.6 | 348 | 399.8 | 258.72 | 379 | 352.08 | 421.6 | 333.24 | 380.8 | 427.97 | 338.64 | 401.2 | 390.37 | 374.55 | 376.3 | 333.2 | 374.7 | 220.5 | 377.9 | 349.15 | 408 | 247.5 | 291 | 382.5 | 346.8 | 314 | 396.03 | 340 | 296 | 352.8194 | 350.64 | 387.6 | 344 | 327 | 387.7 | 399.84 | 220.5 | 439
8265 | 法兰盖 | CL400 | 80 | RF | ASME B16.5-2017 | S31603(022Cr17Ni12Mo2) | NB/T 47010 |  |  | 1 |  | 0 | 391.3 | 463.08 | 506.66 | 502 | 464 | 365 | 501 | 428.22 | 505 | 489.78 | 486 | 586 | 406.32 | 494.31 | 459.8022 | 443 | 547.86 | 458.19 | 473.2 | 466 | 517.2 | 360.36 | 505 | 425.87 | 564.2 | 436.16 | 509.6 | 561.34 | 453.18 | 511.97 | 504.24 | 499.4 | 491.55 | 400.4 | 503.6 | 211.97 | 502.45 | 467.24 | 491 | 352.5 | 403 | 511.9 | 464.1 | 323 | 479.02 | 455 | 396 | 426.7643 | 482.77 | 497.77 | 458 | 438 | 500.94 | 517.24 | 211.97 | 586
8266 | 法兰盖 | CL400 | 90 | RF | ASME B16.5-2017 | S31603(022Cr17Ni12Mo2) | NB/T 47010 |  |  | 1 |  | 0 | 516 | 671.67 | 516.79 | 727 | 685 | 530 | 501 | 550.22 | 710 | 708.94 | 633 | 730 | 0 | 657.27 | 943.184 | 587 | 846.62 | 521.55 | 868 | 595 | 687.8 | 660 | 732 | 490.69 | 781.2 | 544.88 | 660.34 | 743.32 | 598.32 | 529.38 | 603.98 | 612.7 | 652.74 | 492.8 | 652.1 | 284.13 | 502.45 | 576 | 491 | 447 | 523 | 590.6 | 614.55 | 425 | 789.6 | 0 | 653 | 491.7204 | 629.2 | 596.23 | 664 | 721 | 666.08 | 687.76 | 0 | 943.184
8267 | 法兰盖 | CL400 | 100 | RF | ASME B16.5-2017 | S31603(022Cr17Ni12Mo2) | NB/T 47010 |  |  | 1 |  | 0 | 645 | 671.67 | 834.41 | 827 | 749 | 603 | 825 | 706.38 | 779 | 806.34 | 809 | 788 | 669.75 | 814.8 | 943.184 | 731 | 846.62 | 712.5 | 930 | 744 | 852.6 | 704 | 833 | 701.98 | 973.4 | 705.68 | 822 | 925.29 | 747 | 843.9 | 831.17 | 726.96 | 810.24 | 660 | 815.1 | 234.52 | 827.59 | 770.18 | 810 | 678 | 656 | 843.8 | 765 | 505 | 789.6 | 750 | 653 | 703.4542 | 783.64 | 820.5 | 759 | 721 | 825.72 | 852.6 | 234.52 | 973.4
8268 | 法兰盖 | CL400 | 125 | RF | ASME B16.5-2017 | S31603(022Cr17Ni12Mo2) | NB/T 47010 |  |  | 1 |  | 0 | 860 | 763.98 | 1106.78 | 1103 | 1014 | 804 | 1100 | 943.06 | 1038 | 1068.93 | 1077 | 1050 | 893 | 1086.4 | 1580.905 | 974 | 1128.83 | 855 | 1240 | 992 | 1136.8 | 1180 | 1111 | 935.97 | 1277.2 | 955.61 | 1096 | 1233.72 | 996 | 1125.2 | 1108.22 | 969.8 | 1080.32 | 880 | 1066.5 | 212.44 | 1097.47 | 1026.9 | 1080 | 978 | 876 | 1125 | 1020 | 667 | 1052.8 | 1000 | 870 | 937.9355 | 1058.2 | 1094 | 1011 | 961 | 1100.96 | 1136.8 | 212.44 | 1580.905
8269 | 法兰盖 | CL400 | 150 | RF | ASME B16.5-2017 | S31603(022Cr17Ni12Mo2) | NB/T 47010 |  |  | 1 |  | 0 | 1191.1 | 1018.98 | 1536.03 | 1528 | 1439 | 1115 | 1524 | 1318.82 | 1438 | 1481.55 | 1509 | 1454 | 1236.81 | 1504.66 | 1934.599 | 1349 | 1563.42 | 1315.75 | 1717.4 | 1374 | 1574.5 | 1444 | 1540 | 1296.32 | 1773.2 | 1355.98 | 1517.96 | 1765.04 | 1379.46 | 1558.4 | 1534.89 | 1358.24 | 1496.24 | 1218.8 | 1491.1 | 207.92 | 1521.65 | 1362.01 | 1496 | 1342.5 | 1212 | 1558.1 | 1412.7 | 936 | 1458.13 | 1385 | 1205 | 1299.0423 | 1458.6 | 1515.19 | 1402 | 1331 | 1524.83 | 1574.47 | 207.92 | 1934.599
8270 | 法兰盖 | CL400 | 200 | RF | ASME B16.5-2017 | S31603(022Cr17Ni12Mo2) | NB/T 47010 |  |  | 1 |  | 0 | 1935 | 1412.19 | 2457.36 | 2506 | 2359 | 1827 | 2475 | 2102.06 | 2336 | 2412.94 | 2460 | 2363 | 2009.25 | 2444.4 | 2896.344 | 2192 | 2426.97 | 2137.5 | 2790 | 2232 | 2557.8 | 2376 | 2525 | 2105.93 | 2783.8 | 2222.89 | 2466 | 2867.4 | 2241 | 2531.7 | 2493.5 | 2223.52 | 2430.72 | 1980 | 2437.9 | 280 | 2433.08 | 2212.65 | 2430 | 1687.5 | 2033 | 2362.5 | 2295 | 1513 | 2368.8 | 2250 | 1958 | 2110.3525 | 2436.72 | 2461.5 | 2270 | 2163 | 2477.16 | 2557.8 | 280 | 2896.344
8271 | 法兰盖 | CL400 | 250 | RF | ASME B16.5-2017 | S31603(022Cr17Ni12Mo2) | NB/T 47010 |  |  | 1 |  | 0 | 3010 | 2315.4 | 3839.98 | 3884 | 3536 | 2832 | 3850 | 3201.28 | 3634 | 3742.51 | 3691 | 3675 | 3125.5 | 3802.4 | 4812.612 | 3409 | 3775.29 | 3325 | 4340 | 3472 | 3841.6 | 3948 | 3914 | 3275.9 | 4140 | 3332.36 | 3780 | 4460.4 | 3486 | 3938.2 | 3843.84 | 3384.68 | 3781.12 | 3080 | 3799.3 | 284.76 | 3802.6 | 3441.9 | 3780 | 2370 | 3061 | 3675 | 3570 | 2270 | 3684.8 | 3500 | 3045 | 3282.7794 | 3689.4 | 3829 | 3543 | 3364 | 3853.36 | 3841.6 | 284.76 | 4812.612
8272 | 法兰盖 | CL400 | 300 | RF | ASME B16.5-2017 | S31603(022Cr17Ni12Mo2) | NB/T 47010 |  |  | 1 |  | 0 | 4429 | 3588.87 | 5609.41 | 5662 | 5096 | 4130 | 5665 | 4660.4 | 5347 | 5450.9 | 5357 | 5408 | 4598.95 | 5594.96 | 6104.752 | 5017 | 5555.07 | 4892.5 | 6386 | 5109 | 5652.6 | 5008 | 5682 | 4820.25 | 5904 | 4802.53 | 5562 | 6563.16 | 5129.4 | 5794.78 | 5655.94 | 4923.88 | 5563.65 | 4532 | 5581.3 | 275.72 | 5555.18 | 5064.51 | 5562 | 3225 | 4489 | 5407.5 | 5253 | 3268 | 5421.92 | 5150 | 4481 | 4830.3725 | 5393.96 | 5634.1 | 5212 | 4950 | 5669.94 | 5652.64 | 275.72 | 6563.16
8273 | 法兰盖 | CL400 | 350 | RF | ASME B16.5-2017 | S31603(022Cr17Ni12Mo2) | NB/T 47010 |  |  | 1 |  | 0 | 6063 | 5232.6 | 6657.95 | 7767 | 6846 | 5665 | 7755 | 6182.96 | 7319 | 7668.81 | 7108 | 7403 | 6295.65 | 7659.12 | 7516.4 | 6867 | 7604.52 | 6429.6 | 8742 | 6994 | 7738.1 | 6080 | 7323 | 6598.6 | 7992 | 6452.06 | 7614 | 8432.51 | 7021.8 | 7932.66 | 7742.59 | 6536.4 | 7616.26 | 6204 | 7652.6 | 330 | 7592.64 | 7059.87 | 7614 | 4470 | 5926 | 7402.5 | 7191 | 6071 | 7422.24 | 7050 | 6134 | 6612.4571 | 7092.8 | 7712.7 | 7138 | 6776 | 7761.77 | 7738.08 | 330 | 8742
8274 | 法兰盖 | CL400 | 400 | RF | ASME B16.5-2017 | S31603(022Cr17Ni12Mo2) | NB/T 47010 |  |  | 1 |  | 0 | 7783 | 7177.74 | 7750.91 | 9971 | 8684 | 7273 | 9955 | 7806.78 | 9396 | 9391.73 | 9235 | 9503 | 8081.65 | 9831.92 | 10552.63 | 8816 | 9534.81 | 7737.75 | 11222 | 8978 | 9933.3 | 8536 | 9343 | 8470.54 | 10200 | 8183.9 | 9774 | 10824.71 | 9013.8 | 10183.06 | 9939.07 | 8510.32 | 9776.9 | 7964 | 9819 | 235.04 | 9634.73 | 9062.67 | 9774 | 6225 | 7682 | 9502.5 | 9231 | 5563 | 9527.84 | 9050 | 7874 | 8488.3281 | 9266.4 | 9774 | 9150 | 8698 | 9963.69 | 9933.28 | 235.04 | 11222
8275 | 法兰盖 | CL400 | 450 | RF | ASME B16.5-2017 | S31603(022Cr17Ni12Mo2) | NB/T 47010 |  |  | 1 |  | 0 | 9675 | 9215.19 | 8362.5 | 12556 | 10742 | 9173 | 12375 | 10095.5 | 11680 | 11666.71 | 11590 | 13388 | 10046.25 | 12222 | 13564.135 | 11281 | 11852.66 | 9618.75 | 13950 | 11160 | 12237.8 | 10972 | 11490 | 10529.67 | 12882 | 10123.04 | 12150 | 13510.8 | 11205 | 12440.25 | 12242.88 | 10677.68 | 11703.6 | 9900 | 12216 | 221.48 | 12052.68 | 11265.75 | 12150 | 7425 | 9699 | 11250 | 10125 | 6891 | 11844 | 11250 | 9788 | 10551.7823 | 11726 | 12150 | 11386 | 10812 | 12385.8 | 12237.75 | 221.48 | 13950
8276 | 法兰盖 | CL400 | 500 | RF | ASME B16.5-2017 | S31603(022Cr17Ni12Mo2) | NB/T 47010 |  |  | 1 |  | 0 | 11524 | 11623.41 | 9864 | 15532 | 13572 | 11348 | 14740 | 12589.18 | 13912 | 14432 | 14438 | 14070 | 11966.2 | 14557.76 | 17416.29 | 13437 | 14117.84 | 12220.8 | 16616 | 13293 | 14576.5 | 14088 | 14773 | 12542.01 | 16020 | 9718.66 | 14472 | 16092.86 | 13346.4 | 14817.72 | 14582.63 | 13327.6 | 13940.29 | 11792 | 14545.3 | 300 | 14250 | 13418.76 | 14472 | 8940 | 12105 | 13400 | 12060 | 11400 | 14107.52 | 13400 | 11658 | 12568.3482 | 14528.8 | 14472 | 13554 | 12878 | 14752.86 | 14576.52 | 300 | 17416.29
8277 | 法兰盖 | CL400 | 550 | RF | ASME B16.5-2017 | S31603(022Cr17Ni12Mo2) | NB/T 47010 |  |  | 1 |  | 0 | 13115 | 14378.43 | 10121.28 | 19282 | 16735 | 17104 | 19058 | 15464.72 | 17909 | 16170.92 | 18137 | 20895 | 0 | 18849.04 | 21936.02 | 17373 | 18226.76 | 14748.75 | 21638 | 17162 | 18846.2 | 17744 | 22474 | 13669.16 | 19470 | 12565.07 | 18711 | 20806.63 | 15223.25 | 13987.01 | 24757.82 | 17160 | 18042.05 | 13728 | 18665.5 | 217.44 | 16500 | 17324.22 | 17280 | 11775 | 14860 | 17350 | 15592.5 | 12560 | 18557.71 | 0 | 15073 | 13697.8652 | 18304 | 24570 | 19383 | 20422 | 19101.66 | 18846.18 | 0 | 24757.82
8278 | 法兰盖 | CL400 | 600 | RF | ASME B16.5-2017 | S31603(022Cr17Ni12Mo2) | NB/T 47010 |  |  | 1 |  | 0 | 18275 | 21671.94 | 11400 | 23410 | 20540 | 17104 | 23375 | 19106.42 | 22062 | 21752.68 | 21875 | 22313 | 18976.25 | 23086 | 26460.695 | 21308 | 22388.36 | 19380 | 26350 | 21080 | 23115.8 | 21404 | 22474 | 19889.38 | 24240 | 15411.48 | 22950 | 25520.4 | 21165 | 23498.25 | 23125.44 | 20201.48 | 22106.8 | 18700 | 22968.8 | 217.44 | 19200 | 21668.63 | 22950 | 16875 | 18318 | 21250 | 19125 | 13464 | 22372 | 21250 | 18488 | 19931.1477 | 22079.2 | 22950 | 21500 | 20422 | 23395.4 | 23115.75 | 217.44 | 26460.695
8279 | 带颈平焊法兰 | CL600 | 15 | RF | ASME B16.5-2017 | S31603(022Cr17Ni12Mo2) | NB/T 47010 |  |  | 1 |  | 0 | 53.69 | 68 | 63 | 68 | 81 | 45 | 64 | 56.12 | 81 | 67.8 | 52 | 68 | 58.79 | 63.55 | 46.2093 | 60 | 123.92 | 80.28 | 91 | 80 | 61.5 | 45.14 | 69 | 61.61 | 50 | 67.23 | 46.5 | 61.46 | 99.32 | 55.51 | 62.24 | 63.7 | 63.63 | 61.88 | 91.4 | 212.91 | 85.16 | 53.93 | 94 | 57 | 39 | 62.6 | 60.97 | 36 | 99.01 | 89.7 | 85 | 61.7394 | 53.63 | 60.97 | 86 | 71 | 64.41 | 61.54 | 36 | 212.91
8280 | 带颈平焊法兰 | CL600 | 20 | RF | ASME B16.5-2017 | S31603(022Cr17Ni12Mo2) | NB/T 47010 |  |  | 1 |  | 0 | 80.24 | 83.232 | 76.8 | 101 | 121 | 67 | 95 | 86.62 | 88 | 101.32 | 89 | 92 | 87.86 | 94.98 | 78.6807 | 90 | 98.33 | 86.45 | 98 | 112 | 91.9 | 73.81 | 102 | 92.08 | 70 | 72.32 | 86.8 | 91.85 | 106.96 | 82.96 | 93.01 | 95.2 | 95.1 | 108.8 | 98.5 | 208.38 | 97.79 | 80.59 | 101 | 77.52 | 65 | 93.5 | 91.12 | 62 | 106.62 | 96.6 | 119 | 92.2734 | 96.53 | 91.12 | 110 | 85 | 96.26 | 91.92 | 62 | 208.38
8281 | 带颈平焊法兰 | CL600 | 25 | RF | ASME B16.5-2017 | S31603(022Cr17Ni12Mo2) | NB/T 47010 |  |  | 1 |  | 0 | 93.81 | 97.308 | 89.76 | 118 | 135 | 78 | 111 | 98.82 | 113 | 106.13 | 105 | 107 | 102.71 | 111.05 | 94.9164 | 105 | 126.43 | 111.15 | 126 | 118 | 107.5 | 95.77 | 134 | 107.66 | 80 | 92.71 | 97.96 | 107.38 | 123.48 | 96.99 | 108.74 | 111.3 | 111.18 | 108.12 | 119.6 | 190 | 125.28 | 94.22 | 130 | 90.63 | 80 | 109.3 | 106.53 | 77 | 135.07 | 124.2 | 153 | 107.8861 | 112.97 | 106.53 | 134 | 94 | 112.53 | 107.51 | 77 | 190
8282 | 带颈平焊法兰 | CL600 | 32 | RF | ASME B16.5-2017 | S31603(022Cr17Ni12Mo2) | NB/T 47010 |  |  | 1 |  | 0 | 120.36 | 124.848 | 114.89 | 151 | 170 | 100 | 143 | 131.76 | 169 | 129 | 140 | 138 | 131.78 | 142.47 | 126.7634 | 126 | 189.64 | 166.73 | 189 | 144 | 138 | 120.27 | 167 | 138.13 | 100 | 138.57 | 133.3 | 137.77 | 185.76 | 124.44 | 139.52 | 142.8 | 142.65 | 138.72 | 171 | 200 | 185.43 | 119.41 | 194 | 116.28 | 105 | 140.3 | 136.68 | 92 | 202.61 | 186.3 | 187 | 138.4201 | 153.73 | 136.68 | 141 | 114 | 144.38 | 137.98 | 92 | 202.61
8283 | 带颈平焊法兰 | CL600 | 40 | RF | ASME B16.5-2017 | S31603(022Cr17Ni12Mo2) | NB/T 47010 |  |  | 1 |  | 0 | 174.05 | 180.54 | 165.8 | 218 | 229 | 145 | 207 | 185.44 | 200 | 186.54 | 189 | 199 | 190.57 | 206.03 | 184.8372 | 173 | 224.76 | 197.6 | 224 | 208 | 199.5 | 169.29 | 233 | 199.74 | 150 | 164.05 | 185.38 | 199.23 | 220.16 | 179.95 | 201.75 | 206.5 | 206.28 | 200.6 | 202.5 | 276.33 | 221.82 | 170.58 | 230 | 168.15 | 152 | 202.8 | 197.65 | 124 | 240.13 | 220.8 | 306 | 200.1595 | 198.24 | 197.65 | 162 | 165 | 208.79 | 199.53 | 124 | 306
8284 | 带颈平焊法兰 | CL600 | 50 | RF | ASME B16.5-2017 | S31603(022Cr17Ni12Mo2) | NB/T 47010 |  |  | 1 |  | 0 | 214.17 | 222.156 | 204.96 | 268 | 267 | 178 | 254 | 230.58 | 257 | 229.54 | 229 | 245 | 234.5 | 253.52 | 226.0509 | 213 | 205.7 | 253.18 | 287 | 256 | 245.5 | 208.05 | 298 | 245.78 | 180 | 209.92 | 230.02 | 245.16 | 282.08 | 221.43 | 248.26 | 254.1 | 253.83 | 246.84 | 259.6 | 276.33 | 252.08 | 204.69 | 295 | 206.91 | 187 | 249.6 | 243.21 | 138 | 307.66 | 282.9 | 340 | 246.2961 | 245.97 | 243.21 | 203 | 203 | 256.92 | 245.49 | 138 | 340
8285 | 带颈平焊法兰 | CL600 | 65 | RF | ASME B16.5-2017 | S31603(022Cr17Ni12Mo2) | NB/T 47010 |  |  | 1 |  | 0 | 316.1 | 333.54 | 291 | 346 | 333 | 267 | 354 | 333.06 | 370 | 329.19 | 332 | 368 | 352.07 | 343.62 | 329.0851 | 320 | 296 | 325.09 | 413 | 350 | 368.6 | 301.53 | 356 | 369.01 | 275 | 301.64 | 322.4 | 368.07 | 405.92 | 332.45 | 372.73 | 381.5 | 355.88 | 370.6 | 372.1 | 285.39 | 365.34 | 307.31 | 425 | 310.65 | 274 | 361.1 | 365.15 | 198 | 429.52 | 407.1 | 352 | 369.7849 | 331.24 | 365.15 | 299 | 305 | 348.23 | 368.58 | 198 | 429.52
8286 | 带颈平焊法兰 | CL600 | 80 | RF | ASME B16.5-2017 | S31603(022Cr17Ni12Mo2) | NB/T 47010 |  |  | 1 |  | 0 | 394.98 | 416.772 | 355.92 | 432 | 421 | 334 | 443 | 448.96 | 457 | 411.34 | 427 | 460 | 394.64 | 429.37 | 408.7181 | 380 | 366.24 | 450.78 | 511 | 437 | 427.1 | 405.27 | 439 | 413.63 | 355 | 372.99 | 442.06 | 459.92 | 502.24 | 396.34 | 428.34 | 476.7 | 444.68 | 415.41 | 460.3 | 276.33 | 491.04 | 366.97 | 438 | 388.17 | 351 | 451.2 | 456.27 | 260 | 531.44 | 503.7 | 440 | 414.4986 | 454.18 | 429.03 | 378 | 380 | 435.12 | 427.08 | 260 | 531.44
8287 | 带颈平焊法兰 | CL600 | 90 | RF | ASME B16.5-2017 | S31603(022Cr17Ni12Mo2) | NB/T 47010 |  |  | 1 |  | 0 | 423.4 | 583.236 | 561.2 | 604 | 551 | 734 | 443 | 556.32 | 702 | 575.63 | 534 | 735 | 0 | 693.55 | 513.6671 | 609 | 821.78 | 661.2 | 960 | 591 | 683.6 | 742.5 | 576 | 455.54 | 520 | 372.99 | 555.71 | 736.15 | 714.52 | 572.3 | 578.67 | 513.8 | 633.64 | 457.5 | 705.1 | 220 | 757 | 567.75 | 438 | 447 | 463 | 589.6 | 483.07 | 560 | 1223.04 | 0 | 968 | 456.4966 | 700.7 | 579.6 | 599 | 836 | 702.85 | 683.65 | 0 | 1223.04
8288 | 带颈平焊法兰 | CL600 | 100 | RF | ASME B16.5-2017 | S31603(022Cr17Ni12Mo2) | NB/T 47010 |  |  | 1 |  | 0 | 868.84 | 916.776 | 783 | 949 | 866 | 734 | 974 | 911.34 | 977 | 904.82 | 877 | 854 | 868.09 | 944.49 | 847.1716 | 837 | 821.78 | 989.52 | 1075.2 | 962 | 939.5 | 814 | 1014 | 909.86 | 750 | 857.11 | 908.9 | 1011.69 | 1083.6 | 871.84 | 942.23 | 973.7 | 978.17 | 908.29 | 987.7 | 230 | 1022.13 | 807.22 | 1008 | 853.86 | 755 | 992.4 | 1003.66 | 602 | 1223.04 | 1159.2 | 968 | 911.7707 | 949.13 | 943.74 | 826 | 836 | 957.15 | 939.53 | 230 | 1223.04
8289 | 带颈平焊法兰 | CL600 | 125 | RF | ASME B16.5-2017 | S31603(022Cr17Ni12Mo2) | NB/T 47010 |  |  | 1 |  | 0 | 1658.8 | 1750.32 | 1345.6 | 1812 | 1649 | 1401 | 1859 | 1509.14 | 1664 | 1764.48 | 1469 | 1630 | 1657.37 | 1803.23 | 1424.9742 | 1598 | 1398.99 | 1575.86 | 1830.4 | 1837 | 1793.8 | 1342 | 1726 | 1737.12 | 1430 | 1458.44 | 1744.6 | 1931.53 | 1844.7 | 1664.52 | 1798.92 | 1859 | 1867.53 | 1744.6 | 1803.2 | 231.03 | 1685.14 | 1341.78 | 1716 | 1630.2 | 1273 | 1894.8 | 1916.2 | 899 | 1953.95 | 1973.4 | 1848 | 1740.768 | 1567.02 | 1801.8 | 1574 | 1596 | 1827.4 | 1793.79 | 231.03 | 1973.4
8290 | 带颈平焊法兰 | CL600 | 150 | RF | ASME B16.5-2017 | S31603(022Cr17Ni12Mo2) | NB/T 47010 |  |  | 1 |  | 0 | 2106.56 | 2222.784 | 1898.52 | 2301 | 2102 | 1780 | 2361 | 1766.56 | 2094 | 2169.86 | 1725 | 2070 | 2104.74 | 2289.98 | 1541.2484 | 2029 | 1760.97 | 2120.4 | 2304 | 2333 | 2278 | 1578.5 | 2192 | 2206.02 | 1815 | 1835.54 | 2196 | 2386.55 | 2322 | 2113.82 | 2284.5 | 2360.8 | 2371.64 | 2215.52 | 2279.4 | 231.03 | 1982.11 | 1565.95 | 2160 | 2070.24 | 1506 | 2406.2 | 2433.44 | 1192 | 2459.52 | 2484 | 2346 | 2210.6526 | 1828.19 | 2288.16 | 2000 | 2027 | 2320.67 | 2278.01 | 231.03 | 2484
8291 | 带颈平焊法兰 | CL600 | 200 | RF | ASME B16.5-2017 | S31603(022Cr17Ni12Mo2) | NB/T 47010 |  |  | 1 |  | 0 | 2554.32 | 2695.248 | 2254.56 | 2870 | 2546 | 2158 | 2863 | 2685.22 | 3025 | 2631.07 | 2596 | 2510 | 2552.12 | 2776.72 | 2325.806 | 2650 | 2478.4 | 3062.8 | 3328 | 2829 | 2762.2 | 2403.5 | 3151 | 2674.93 | 2200 | 2650.9 | 2653.5 | 2893.82 | 3354 | 2563.13 | 2770.08 | 2862.6 | 2875.74 | 2686.44 | 3163.7 | 235.56 | 3131.47 | 2373.17 | 3120 | 2510.28 | 2258 | 2752.5 | 2950.68 | 1607 | 3552.64 | 3588 | 2845 | 2680.5474 | 2940.6 | 2774.52 | 2430 | 2458 | 2813.94 | 2762.23 | 235.56 | 3588
8292 | 带颈平焊法兰 | CL600 | 250 | RF | ASME B16.5-2017 | S31603(022Cr17Ni12Mo2) | NB/T 47010 |  |  | 1 |  | 0 | 4660.88 | 4918.032 | 3547.6 | 5237 | 4409 | 3938 | 5223 | 4257.8 | 4654 | 4800.92 | 4123 | 4581 | 4656.86 | 5066.7 | 3765.2334 | 4835 | 3812.92 | 4712 | 5120 | 5162 | 4961.4 | 3921.5 | 4658 | 4880.95 | 4020 | 4077.78 | 4800 | 5280.37 | 5160 | 4676.95 | 5014.46 | 5223.4 | 5247.37 | 4901.96 | 4867.2 | 231.03 | 5109.24 | 3880.93 | 4800 | 4580.52 | 3655 | 5022.5 | 5384.12 | 2688 | 5465.6 | 5520 | 5191 | 4891.2 | 4792.84 | 4982.32 | 4438 | 4485 | 5134.6 | 4961.45 | 231.03 | 5520
8293 | 带颈平焊法兰 | CL600 | 300 | RF | ASME B16.5-2017 | S31603(022Cr17Ni12Mo2) | NB/T 47010 |  |  | 1 |  | 0 | 5661.38 | 5973.732 | 4950.72 | 6361 | 5564 | 4783 | 6345 | 5086.18 | 5701 | 5831.49 | 4931 | 5564 | 5656.5 | 6154.31 | 4508.5267 | 5873 | 4670.83 | 5772.2 | 6272 | 6270 | 6026.4 | 4669.5 | 5480 | 5928.69 | 4880 | 4995.06 | 5880 | 6413.86 | 6321 | 5680.9 | 6090.86 | 6344.65 | 6373.77 | 5954.21 | 5962.3 | 205 | 6677.26 | 4620.79 | 5880 | 5563.77 | 4367 | 6100.6 | 6539.87 | 3321 | 6695.36 | 6762 | 6306 | 5941.1402 | 5712.2 | 6051.82 | 5366 | 5447 | 6236.79 | 6026.41 | 205 | 6762
8294 | 带颈平焊法兰 | CL600 | 350 | RF | ASME B16.5-2017 | S31603(022Cr17Ni12Mo2) | NB/T 47010 |  |  | 1 |  | 0 | 6820.22 | 7196.508 | 6548.7 | 7663 | 5819 | 5762 | 7643 | 5988.98 | 6865 | 7025.15 | 5782 | 6703 | 6814.34 | 7414.05 | 5335.816 | 7075 | 5624.06 | 6726 | 7552 | 7554 | 7260 | 5665.8 | 6302 | 7142.25 | 5880 | 6014.26 | 7080 | 7593.37 | 7611 | 6843.74 | 7337.62 | 7643.35 | 7600.04 | 7172.99 | 7179.1 | 215 | 7344.99 | 5984.59 | 7080 | 6702.63 | 5133 | 7349.4 | 7643.35 | 3702 | 8061.76 | 8142 | 7596 | 7157.2487 | 6712.68 | 7290.58 | 6467 | 6562 | 7513.41 | 7260.04 | 215 | 8142
8295 | 带颈平焊法兰 | CL600 | 400 | RF | ASME B16.5-2017 | S31603(022Cr17Ni12Mo2) | NB/T 47010 |  |  | 1 |  | 0 | 9637.28 | 10168.992 | 8458.68 | 10827 | 8547 | 8142 | 10800 | 8167.9 | 9657 | 9926.85 | 8311 | 9471 | 9628.97 | 10476.39 | 7682.667 | 10235 | 7495.4 | 9146.6 | 10624 | 10674 | 10258.7 | 8042.7 | 9043 | 10092.32 | 8310 | 8460.34 | 9960 | 10729.78 | 10375 | 9670.51 | 10368.38 | 10800.4 | 10628.42 | 10135.76 | 10099.4 | 213.38 | 10426.33 | 8475.25 | 9960 | 9471.12 | 7411 | 10385 | 10468.08 | 5282 | 11341.12 | 11454 | 10734 | 10113.5139 | 9531.6 | 10301.92 | 9150 | 9272 | 10616.79 | 10258.74 | 213.38 | 11454
8296 | 带颈平焊法兰 | CL600 | 450 | RF | ASME B16.5-2017 | S31603(022Cr17Ni12Mo2) | NB/T 47010 |  |  | 1 |  | 0 | 12533.8 | 13225.32 | 9345.33 | 13420 | 10275 | 10589 | 14047 | 10154.06 | 12566 | 12910.4 | 10131 | 12318 | 12523 | 13625.11 | 9371.189 | 13311 | 9753.05 | 11901.6 | 13824 | 13882 | 13363.2 | 9952.2 | 10961 | 13125.6 | 10805 | 11008.34 | 12960 | 13954.66 | 13500 | 12367.4 | 13484.64 | 14046.5 | 13822.84 | 13182.1 | 12579.8 | 208.84 | 12901.76 | 12805.91 | 12960 | 12317.7 | 9022 | 12966 | 13614.3 | 6563 | 14757.12 | 14904 | 13960 | 13153.1638 | 12043.72 | 13290.15 | 11902 | 12059 | 13807.71 | 13363.18 | 208.84 | 14904
8297 | 带颈平焊法兰 | CL600 | 500 | RF | ASME B16.5-2017 | S31603(022Cr17Ni12Mo2) | NB/T 47010 |  |  | 1 |  | 0 | 16115.3 | 17004.42 | 9903.72 | 17255 | 13210 | 13615 | 18060 | 12146.32 | 16173 | 16599.51 | 12858 | 15837 | 16101.41 | 17518.44 | 11908.8365 | 17115 | 12552.53 | 15846 | 17792 | 17849 | 17181.7 | 12659.7 | 13975 | 16876.2 | 13895 | 14167.86 | 16680 | 17942.17 | 17375 | 15901.36 | 17337.84 | 18060.25 | 17772.68 | 16948.85 | 16190.7 | 213.38 | 16411.68 | 13451.84 | 16680 | 15837.45 | 11472 | 16671 | 17504.55 | 8176 | 18992.96 | 19182 | 17949 | 16911.64 | 15282.02 | 17087.78 | 15291 | 15505 | 17753.23 | 17181.65 | 213.38 | 19182
8298 | 带颈平焊法兰 | CL600 | 550 | RF | ASME B16.5-2017 | S31603(022Cr17Ni12Mo2) | NB/T 47010 |  |  | 1 |  | 0 | 9802 | 68 | 10250.4 | 21735 | 15422 | 19487 | 21956 | 14277.66 | 19314 | 17055.77 | 17693 | 21027 | 23046.72 | 21310.9 | 16215 | 20806 | 15442.33 | 18623.8 | 22592 | 20973 | 20887.6 | 15258.9 | 20003 | 19436.33 | 16890 | 17225.46 | 20266.8 | 21812.15 | 18764.66 | 10158.33 | 16848 | 23205 | 20430.1 | 19520 | 19685.1 | 213.38 | 19781.21 | 15999.98 | 20400 | 11775 | 13461 | 20266.8 | 17723.79 | 11780 | 21467.51 | 0 | 21821 | 19477.1463 | 18465.2 | 16605 | 16598 | 22192 | 21596.51 | 20887.62 | 0 | 23205
8299 | 带颈平焊法兰 | CL600 | 600 | RF | ASME B16.5-2017 | S31603(022Cr17Ni12Mo2) | NB/T 47010 |  |  | 1 |  | 0 | 23066.6 | 24339.24 | 12201.44 | 24698 | 18827 | 19487 | 25851 | 17321.56 | 23154 | 23758.6 | 18217 | 22669 | 23046.72 | 25074.99 | 16892.2465 | 24497 | 17970.89 | 22686 | 25472 | 25548 | 24593 | 17858.1 | 20003 | 24155.72 | 19885 | 20283.06 | 23880 | 25681.48 | 24875 | 22760.37 | 24816.48 | 25850.5 | 24808.88 | 24259.7 | 23179.5 | 208.84 | 23150.75 | 18785.17 | 23880 | 22668.9 | 16276 | 23862 | 23165.1 | 12090 | 27191.36 | 27462 | 25691 | 24206.447 | 21586.37 | 24458.55 | 21896 | 22192 | 25411.04 | 24593 | 208.84 | 27462
8300 | 对焊法兰 | CL600 | 15 | RF | ASME B16.5-2017 | S31603(022Cr17Ni12Mo2) | NB/T 47010 |  |  | 1 |  | 0 | 80.24 | 83.232 | 79 | 103 | 103 | 67 | 97 | 67.1 | 88 | 91.4 | 57 | 92 | 90.44 | 97.62 | 54.6917 | 95 | 65.22 | 93.1 | 98 | 120 | 94.7 | 59.34 | 78 | 94.79 | 105 | 93.45 | 96.6 | 96.76 | 97.72 | 84.32 | 93.69 | 95.2 | 97.35 | 95.2 | 103.5 | 213.38 | 98.54 | 100.1 | 101 | 77.52 | 50 | 110.5 | 92.48 | 41 | 109.76 | 113.4 | 85 | 94.9891 | 97.24 | 92.89 | 96 | 106 | 98.93 | 94.7 | 41 | 213.38
8301 | 对焊法兰 | CL600 | 20 | RF | ASME B16.5-2017 | S31603(022Cr17Ni12Mo2) | NB/T 47010 |  |  | 1 |  | 0 | 93.81 | 97.308 | 129.53 | 121 | 163 | 78 | 113 | 102.48 | 113 | 106.86 | 95 | 107 | 105.74 | 114.13 | 88.397 | 112 | 135.61 | 119.7 | 126 | 140 | 114.1 | 95.91 | 136 | 110.82 | 120 | 112.3 | 124.2 | 113.12 | 125.64 | 98.58 | 109.53 | 111.3 | 113.81 | 111.3 | 133 | 208.84 | 126.49 | 109.85 | 130 | 90.63 | 83 | 129.2 | 108.12 | 65 | 141.12 | 145.8 | 119 | 111.0527 | 113.69 | 108.6 | 134 | 140 | 115.66 | 114.09 | 65 | 208.84
8302 | 对焊法兰 | CL600 | 25 | RF | ASME B16.5-2017 | S31603(022Cr17Ni12Mo2) | NB/T 47010 |  |  | 1 |  | 0 | 107.38 | 111.384 | 148.3 | 138 | 184 | 89 | 129 | 122 | 144 | 131.1 | 118 | 123 | 121.03 | 130.64 | 116.3788 | 128 | 155.23 | 152.95 | 161 | 139 | 134.8 | 126.27 | 163 | 126.85 | 135 | 130.32 | 158.7 | 129.48 | 160.54 | 112.84 | 125.38 | 127.4 | 130.28 | 127.4 | 167.5 | 208.84 | 159.55 | 125.74 | 166 | 103.74 | 102 | 147.9 | 123.76 | 78 | 180.32 | 186.3 | 153 | 127.1164 | 130.13 | 124.31 | 155 | 111 | 132.39 | 134.81 | 78 | 208.84
8303 | 对焊法兰 | CL600 | 32 | RF | ASME B16.5-2017 | S31603(022Cr17Ni12Mo2) | NB/T 47010 |  |  | 1 |  | 0 | 147.5 | 153 | 162.3 | 189 | 229 | 123 | 178 | 165.92 | 200 | 177.79 | 160 | 169 | 166.25 | 179.45 | 160.2594 | 161 | 213.22 | 212.8 | 224 | 185 | 184.5 | 166.32 | 213 | 174.25 | 187.5 | 188.96 | 220.8 | 177.87 | 223.36 | 155 | 172.22 | 175 | 178.95 | 175 | 208.9 | 286.02 | 220.68 | 172.72 | 230 | 142.5 | 140 | 203.1 | 170 | 106 | 250.88 | 259.2 | 187 | 174.6159 | 178.75 | 170.75 | 182 | 148 | 181.86 | 184.47 | 106 | 286.02
8304 | 对焊法兰 | CL600 | 40 | RF | ASME B16.5-2017 | S31603(022Cr17Ni12Mo2) | NB/T 47010 |  |  | 1 |  | 0 | 214.17 | 222.156 | 245.5 | 275 | 319 | 178 | 258 | 223.26 | 282 | 258.16 | 212 | 245 | 241.4 | 260.56 | 220.0387 | 213 | 273.18 | 299.25 | 315 | 268 | 264.9 | 228.36 | 310 | 253.01 | 270 | 290.7 | 310.5 | 258.26 | 314.1 | 225.06 | 250.07 | 254.1 | 259.84 | 254.1 | 297.6 | 276.94 | 310.84 | 245.16 | 324 | 206.91 | 199 | 294.9 | 246.84 | 145 | 352.8 | 355.5 | 306 | 253.5413 | 259.55 | 247.93 | 217 | 209 | 264.05 | 264.86 | 145 | 355.5
8305 | 对焊法兰 | CL600 | 50 | RF | ASME B16.5-2017 | S31603(022Cr17Ni12Mo2) | NB/T 47010 |  |  | 1 |  | 0 | 267.86 | 277.848 | 276.2 | 344 | 382 | 222 | 322 | 325.74 | 338 | 319.98 | 261 | 306 | 301.91 | 325.88 | 272.1866 | 267 | 341.66 | 359.1 | 378 | 336 | 327.3 | 282.48 | 399 | 316.44 | 337.5 | 318.88 | 372.6 | 323 | 376.92 | 281.48 | 312.76 | 317.8 | 324.98 | 317.8 | 367.3 | 286.02 | 376.34 | 308.72 | 389 | 258.78 | 246 | 368.9 | 308.72 | 178 | 417.31 | 426.6 | 340 | 317.1045 | 324.61 | 310.08 | 272 | 261 | 330.25 | 327.28 | 178 | 426.6
8306 | 对焊法兰 | CL600 | 65 | RF | ASME B16.5-2017 | S31603(022Cr17Ni12Mo2) | NB/T 47010 |  |  | 1 |  | 0 | 368.88 | 389.232 | 319.8 | 425 | 519 | 312 | 420 | 412.36 | 514 | 431.46 | 386 | 429 | 422.94 | 407.17 | 400.6485 | 374 | 478.62 | 451.82 | 574 | 431 | 442.4 | 415.8 | 494 | 443.29 | 480 | 442.42 | 438.84 | 452.48 | 572.36 | 394.32 | 438.14 | 445.2 | 421.62 | 445.2 | 538.2 | 286.02 | 545.44 | 419.76 | 590 | 362.52 | 356 | 461.1 | 432.48 | 258 | 633.7 | 647.8 | 432 | 444.2209 | 454.74 | 434.39 | 351 | 365 | 412.62 | 442.36 | 258 | 647.8
8307 | 对焊法兰 | CL600 | 80 | RF | ASME B16.5-2017 | S31603(022Cr17Ni12Mo2) | NB/T 47010 |  |  | 1 |  | 0 | 473.86 | 500.004 | 377.9 | 546 | 576 | 400 | 539 | 547.78 | 652 | 549.49 | 495 | 551 | 488.97 | 523.04 | 487.2412 | 480 | 614.83 | 671.84 | 728 | 554 | 565.2 | 557.04 | 650 | 512.5 | 615 | 551.82 | 563.73 | 538.02 | 709.28 | 483.42 | 530.2 | 571.9 | 541.61 | 514.71 | 658.6 | 276.94 | 677.51 | 515.43 | 624 | 465.69 | 458 | 592.3 | 555.56 | 328 | 803.71 | 821.6 | 556 | 513.5762 | 584.16 | 530.23 | 449 | 469 | 530.05 | 565.22 | 276.94 | 821.6
8308 | 对焊法兰 | CL600 | 90 | RF | ASME B16.5-2017 | S31603(022Cr17Ni12Mo2) | NB/T 47010 |  |  | 1 |  | 0 | 638 | 722.16 | 432 | 788 | 723 | 823 | 539 | 688.08 | 990 | 780.76 | 634 | 792 | 0 | 800.25 | 998.729 | 733 | 1180 | 804.46 | 1152 | 772 | 834.3 | 1056 | 983 | 828.04 | 922.5 | 1018.22 | 796.86 | 822.5 | 898.55 | 629.53 | 713.86 | 772.1 | 794.66 | 831.6 | 961.7 | 286.02 | 667.95 | 725.76 | 624 | 447 | 610 | 812 | 748 | 520 | 1476.05 | 0 | 1075 | 829.7789 | 1201.2 | 713.9 | 688 | 964 | 810.98 | 834.27 | 0 | 1476.05
8309 | 对焊法兰 | CL600 | 100 | RF | ASME B16.5-2017 | S31603(022Cr17Ni12Mo2) | NB/T 47010 |  |  | 1 |  | 0 | 974.4 | 1028.16 | 552.3 | 1122 | 1154 | 823 | 1109 | 1115.08 | 1111 | 1111.6 | 1014 | 958 | 1005.48 | 1075.54 | 998.729 | 987 | 1180 | 1233.86 | 1222.4 | 1138 | 1129.5 | 1107.2 | 1300 | 1053.86 | 1260 | 1112.79 | 1071.84 | 1106.33 | 1302.62 | 994.06 | 1090.25 | 1092 | 1113.72 | 1058.4 | 1241.1 | 276.94 | 1243.18 | 1059.88 | 1146 | 957.6 | 941 | 1218 | 1142.4 | 675 | 1347.7 | 1432.5 | 1142 | 1056.0731 | 2209.35 | 1090.32 | 925 | 964 | 1089.95 | 1129.48 | 276.94 | 2209.35
8310 | 对焊法兰 | CL600 | 125 | RF | ASME B16.5-2017 | S31603(022Cr17Ni12Mo2) | NB/T 47010 |  |  | 1 |  | 0 | 1790.46 | 1889.244 | 843 | 2061 | 1855 | 1513 | 2037 | 1866.6 | 1798 | 2036.74 | 1700 | 1760 | 1847.57 | 1976.3 | 1656.851 | 1813 | 2168.25 | 1702.59 | 1977.6 | 2092 | 2060.2 | 1836.8 | 2376 | 1936.47 | 2317.5 | 1999.59 | 1971.42 | 2032.88 | 2107.38 | 1826.58 | 2003.34 | 2006.55 | 2046.45 | 1944.81 | 1937.5 | 276.94 | 2040.4 | 1947.53 | 1854 | 1759.59 | 1654 | 2238.1 | 2099.16 | 1135 | 2180.3 | 2286.6 | 2099 | 1940.5366 | 2237.56 | 2003.46 | 1699 | 1771 | 2002.78 | 2060.16 | 276.94 | 2376
8311 | 对焊法兰 | CL600 | 150 | RF | ASME B16.5-2017 | S31603(022Cr17Ni12Mo2) | NB/T 47010 |  |  | 1 |  | 0 | 1922.12 | 2028.168 | 2406.11 | 2213 | 2228 | 1624 | 2187 | 2246.02 | 2152 | 2186.51 | 2014 | 1889 | 1983.43 | 2121.62 | 1816.08 | 1946 | 2327.69 | 2390.2 | 2368 | 2246 | 2222.6 | 2150.4 | 2871 | 2078.87 | 2482.5 | 2195.32 | 2111.78 | 2182.37 | 2523.4 | 1960.89 | 2150.65 | 2154.1 | 2196.94 | 2087.82 | 2406.2 | 236.08 | 2406.11 | 2090.74 | 2220 | 1888.98 | 1856 | 2402.7 | 2253.52 | 1361 | 2610.72 | 2738 | 2254 | 2083.2356 | 3440.84 | 2150.79 | 1823 | 1901 | 2150.06 | 2222.56 | 236.08 | 3440.84
8312 | 对焊法兰 | CL600 | 200 | RF | ASME B16.5-2017 | S31603(022Cr17Ni12Mo2) | NB/T 47010 |  |  | 1 |  | 0 | 2949.3 | 3112.02 | 1795.6 | 3412 | 3356 | 2492 | 3356 | 3458.7 | 3083 | 3290.24 | 3079 | 2898 | 3043.37 | 3255.42 | 2810.6 | 3132 | 3444.05 | 3423.8 | 3392 | 3446 | 3306 | 3328 | 3978 | 3189.82 | 3817.5 | 3356.17 | 3247.42 | 3348.62 | 3614.6 | 3008.79 | 3299.96 | 3305.25 | 3370.98 | 3203.55 | 3545.9 | 222.46 | 3461.92 | 3343.66 | 3180 | 2898.45 | 2848 | 3495.9 | 3457.8 | 2044 | 3739.68 | 3922 | 3458 | 3196.5186 | 6023.16 | 3300.17 | 2804 | 2917 | 3299.05 | 3306.03 | 222.46 | 6023.16
8313 | 对焊法兰 | CL600 | 250 | RF | ASME B16.5-2017 | S31603(022Cr17Ni12Mo2) | NB/T 47010 |  |  | 1 |  | 0 | 4976.98 | 5251.572 | 2521.4 | 5757 | 5522 | 4205 | 5663 | 5701.06 | 5003 | 5494.36 | 4965 | 4891 | 5135.73 | 5493.56 | 4626.68 | 5286 | 5811.87 | 5555.6 | 5504 | 5814 | 5503 | 5478.4 | 6808 | 5382.86 | 6435 | 5530.36 | 5590 | 5650.85 | 5865.2 | 5077.38 | 5483.05 | 5577.65 | 5688.57 | 5406.03 | 5762 | 236.08 | 5654.91 | 5413.58 | 5160 | 4891.17 | 4806 | 5899.4 | 5835.08 | 3209 | 6068.16 | 6364 | 5835 | 5394.164 | 7202.52 | 5466.1 | 4214 | 4922 | 5567.18 | 5503.02 | 236.08 | 7202.52
8314 | 对焊法兰 | CL600 | 300 | RF | ASME B16.5-2017 | S31603(022Cr17Ni12Mo2) | NB/T 47010 |  |  | 1 |  | 0 | 5950.8 | 6279.12 | 3545.8 | 6884 | 7067 | 5027 | 6772 | 6991.82 | 5992 | 6600.15 | 5935 | 5848 | 6140.61 | 6568.45 | 5529.315 | 6320 | 6949.05 | 6653.8 | 6592 | 6952 | 6615 | 6547.2 | 8353 | 6436.1 | 7695 | 6631.12 | 6695 | 6756.52 | 7024.6 | 6070.84 | 6555.89 | 6669 | 6801.63 | 6463.8 | 7028.5 | 236.08 | 6761.45 | 6790.78 | 6180 | 5848.2 | 5746 | 7053.8 | 6976.8 | 3947 | 7267.68 | 7622 | 6977 | 6449.6158 | 11056.5 | 6535.62 | 5642 | 5885 | 6656.48 | 6615.02 | 236.08 | 11056.5
8315 | 对焊法兰 | CL600 | 350 | RF | ASME B16.5-2017 | S31603(022Cr17Ni12Mo2) | NB/T 47010 |  |  | 1 |  | 0 | 9137.32 | 11477.448 | 5121.7 | 10570 | 8289 | 7719 | 10398 | 8413.12 | 9192 | 9856.83 | 7044 | 8980 | 9428.77 | 10085.71 | 6679.2 | 9704 | 10670.11 | 9756.5 | 10112 | 10675 | 10010 | 8349 | 10121 | 9882.48 | 10710 | 9620.94 | 10270 | 10151.87 | 10775.6 | 9321.64 | 10066.43 | 10240.1 | 10443.75 | 9925.02 | 10321 | 231.54 | 10275.98 | 10092.64 | 9480 | 8979.78 | 6956 | 10830.9 | 10712.72 | 4525 | 11148.48 | 11692 | 10713 | 9903.2332 | 16183.44 | 10035.3 | 8669 | 9035 | 10220.88 | 10010.01 | 231.54 | 16183.44
8316 | 对焊法兰 | CL600 | 400 | RF | ASME B16.5-2017 | S31603(022Cr17Ni12Mo2) | NB/T 47010 |  |  | 1 |  | 0 | 12665.46 | 13364.244 | 6253.2 | 14985 | 11671 | 10700 | 14412 | 11364.3 | 12682 | 13344.49 | 9843 | 12447 | 13069.44 | 13980.05 | 9246 | 13764 | 14242.31 | 12011.8 | 13952 | 14797 | 13781.3 | 11557.5 | 14717 | 13698.34 | 14851.2 | 13913.64 | 14170 | 14071.76 | 14867.6 | 12920.95 | 13953.32 | 14194.05 | 13894.01 | 13757.31 | 14816.6 | 236.08 | 14217.47 | 13989.66 | 13080 | 12447.09 | 9735 | 15012.9 | 13102.2 | 6949 | 15382.08 | 16132 | 14849 | 13727.1065 | 18673.2 | 13910.17 | 12023 | 12524 | 14167.41 | 13781.3 | 236.08 | 18673.2
8317 | 对焊法兰 | CL600 | 450 | RF | ASME B16.5-2017 | S31603(022Cr17Ni12Mo2) | NB/T 47010 |  |  | 1 |  | 0 | 14614.26 | 15420.564 | 7374.27 | 17372 | 14427 | 12347 | 16630 | 13854.32 | 14660 | 15634.1 | 11788 | 14362 | 15080.4 | 16131.12 | 11194.56 | 15882 | 16433.74 | 13885.2 | 16128 | 17073 | 15943 | 13993.2 | 18271 | 15806.07 | 17136 | 15382.82 | 16380 | 15973.89 | 17186.4 | 14664.65 | 15848.71 | 16378.05 | 16031.84 | 15874.11 | 16977.9 | 222.46 | 16374.27 | 16142.21 | 15120 | 14362.29 | 11623 | 16378.1 | 15118.2 | 7837 | 17781.12 | 18648 | 17134 | 15839.2627 | 24437.4 | 15899.31 | 13880 | 14451 | 16347.31 | 15942.99 | 222.46 | 24437.4
8318 | 对焊法兰 | CL600 | 500 | RF | ASME B16.5-2017 | S31603(022Cr17Ni12Mo2) | NB/T 47010 |  |  | 1 |  | 0 | 18169.08 | 19171.512 | 8463.12 | 21597 | 18088 | 15350 | 20675 | 17460.64 | 18209 | 19428.87 | 14719 | 17856 | 18748.61 | 20054.91 | 13982.16 | 19745 | 20431.13 | 19327.75 | 20032 | 21226 | 19827.6 | 17477.7 | 22954 | 19650.79 | 21304.4 | 19291.9 | 20345 | 19859.43 | 21346.6 | 18231.73 | 19703.8 | 20361.9 | 19931.48 | 19735.38 | 21021.9 | 231.54 | 20361.08 | 20160 | 18780 | 17855.82 | 14520 | 20361.9 | 18795.6 | 9916 | 22085.28 | 23162 | 21302 | 19692.0567 | 29367 | 19766.71 | 17252 | 17966 | 20323.68 | 19827.6 | 231.54 | 29367
8319 | 对焊法兰 | CL600 | 550 | RF | ASME B16.5-2017 | S31603(022Cr17Ni12Mo2) | NB/T 47010 |  |  | 1 |  | 0 | 21837 | 68 | 9794 | 25716 | 21476 | 21734 | 24975 | 20748.54 | 21699 | 23351.12 | 19411 | 23535 | 0 | 23879.46 | 16786.32 | 23851 | 25175.31 | 20552.3 | 23872 | 24642 | 24130.6 | 20982.9 | 32802 | 23398.28 | 25738 | 21186.89 | 24472.5 | 23989.68 | 25438.6 | 17169 | 23461.4 | 24245 | 22672.5 | 23499 | 25074.3 | 230 | 24299.61 | 23856 | 23400 | 11775 | 17003 | 24472.5 | 19200 | 14250 | 26318.88 | 27602 | 23872 | 23447.4164 | 31980 | 23536.3 | 20554 | 25439 | 24199.49 | 24130.64 | 0 | 32802
8320 | 对焊法兰 | CL600 | 600 | RF | ASME B16.5-2017 | S31603(022Cr17Ni12Mo2) | NB/T 47010 |  |  | 1 |  | 0 | 25726.48 | 27145.872 | 10808.83 | 30580 | 25703 | 21734 | 29275 | 25096.62 | 25830 | 27173.51 | 20724 | 25283 | 26547.07 | 28424.88 | 19590.48 | 27958 | 28929.43 | 27417 | 28416 | 30056 | 28166.8 | 24488.1 | 32802 | 27824.51 | 30164.8 | 27727.52 | 28860 | 28119.93 | 30280.8 | 25815.19 | 27897.57 | 28831.4 | 27213.94 | 27944.28 | 28113.7 | 270 | 28712.38 | 26880 | 26640 | 25282.92 | 20399 | 28831.4 | 23532 | 15342 | 31328.64 | 32856 | 30162 | 27882.9415 | 34600.8 | 27988.64 | 24424 | 25439 | 28805.83 | 28166.76 | 270 | 34600.8
8321 | 承插焊法兰 | CL600 | 15 | RF | ASME B16.5-2017 | S31603(022Cr17Ni12Mo2) | NB/T 47010 |  |  | 1 |  | 0 | 53.69 | 68 | 98.9 | 68 | 101 | 131 | 65 | 67.1 | 57 | 59.41 | 55 | 68 | 60.52 | 65.32 | 48.7071 | 64 | 91.31 | 71.63 | 91 | 80 | 70.4 | 46.62 | 76 | 63.43 | 65 | 65.16 | 62.79 | 63.41 | 88.66 | 56.42 | 63.6 | 63.7 | 64.84 | 63.7 | 90.7 | 230 | 88.02 | 57.33 | 94 | 57 | 48 | 66 | 60.97 | 46 | 99.01 | 96.2 | 83 | 63.5632 | 59.96 | 61.88 | 96 | 71 | 66.2 | 70.39 | 46 | 230
8322 | 承插焊法兰 | CL600 | 20 | RF | ASME B16.5-2017 | S31603(022Cr17Ni12Mo2) | NB/T 47010 |  |  | 1 |  | 0 | 80.24 | 76.296 | 122.09 | 101 | 160 | 144 | 97 | 100.04 | 85 | 81.06 | 93 | 92 | 90.44 | 97.62 | 82.4274 | 95 | 136.46 | 77.14 | 98 | 120 | 94.6 | 76.23 | 111 | 94.79 | 91 | 95.75 | 93.84 | 94.76 | 95.48 | 84.32 | 95.05 | 95.2 | 96.9 | 95.2 | 103.1 | 230 | 97.79 | 85.68 | 101 | 77.52 | 72 | 98.6 | 91.12 | 59 | 106.62 | 103.6 | 114 | 94.9891 | 107.93 | 92.48 | 120 | 85 | 98.93 | 94.56 | 59 | 230
8323 | 承插焊法兰 | CL600 | 25 | RF | ASME B16.5-2017 | S31603(022Cr17Ni12Mo2) | NB/T 47010 |  |  | 1 |  | 0 | 93.81 | 89.199 | 143.6 | 119 | 176 | 158 | 113 | 122 | 100 | 99.22 | 112 | 107 | 105.74 | 114.13 | 99.912 | 112 | 181.62 | 99.18 | 126 | 122 | 115.7 | 98.91 | 147 | 110.82 | 104 | 116.45 | 109.71 | 110.79 | 122.76 | 98.58 | 111.12 | 111.3 | 113.28 | 111.3 | 130.7 | 300 | 124.88 | 100.17 | 130 | 90.63 | 84 | 115.3 | 106.53 | 72 | 135.07 | 133.2 | 141 | 111.0527 | 126.32 | 108.12 | 146 | 94 | 115.66 | 115.74 | 72 | 300
8324 | 承插焊法兰 | CL600 | 32 | RF | ASME B16.5-2017 | S31603(022Cr17Ni12Mo2) | NB/T 47010 |  |  | 1 |  | 0 | 120.36 | 114.444 | 170.8 | 152 | 211 | 160 | 145 | 164.7 | 128 | 123.05 | 149 | 138 | 135.66 | 146.43 | 133.0078 | 132 | 227.77 | 148.77 | 189 | 151 | 159.8 | 125.08 | 183 | 142.19 | 143 | 172.19 | 140.76 | 142.15 | 184.14 | 126.48 | 142.57 | 142.8 | 145.34 | 142.8 | 197.1 | 270 | 185.43 | 128.52 | 194 | 116.28 | 108 | 147.9 | 136.68 | 104 | 202.61 | 199.8 | 156 | 142.4886 | 171.89 | 138.72 | 189 | 114 | 148.39 | 159.83 | 104 | 270
8325 | 承插焊法兰 | CL600 | 40 | RF | ASME B16.5-2017 | S31603(022Cr17Ni12Mo2) | NB/T 47010 |  |  | 1 |  | 0 | 174.05 | 165.495 | 170.8 | 219 | 303 | 234 | 209 | 222.04 | 185 | 177.94 | 200 | 199 | 196.18 | 211.75 | 193.5795 | 173 | 319.08 | 176.32 | 224 | 218 | 209.9 | 175.82 | 255 | 205.61 | 195 | 208.9 | 203.55 | 205.55 | 218.24 | 182.9 | 206.17 | 204.4 | 210.18 | 206.5 | 234.1 | 360 | 221.82 | 185.85 | 230 | 168.15 | 156 | 213.9 | 197.65 | 125 | 240.13 | 236.8 | 196 | 206.0418 | 221.56 | 200.6 | 212 | 165 | 214.59 | 209.87 | 125 | 360
8326 | 承插焊法兰 | CL600 | 50 | RF | ASME B16.5-2017 | S31603(022Cr17Ni12Mo2) | NB/T 47010 |  |  | 1 |  | 0 | 214.17 | 203.643 | 278.5 | 270 | 369 | 286 | 258 | 294.02 | 227 | 218.92 | 246 | 245 | 241.4 | 260.56 | 239.7888 | 213 | 470.8 | 225.91 | 287 | 268 | 253.3 | 215.35 | 326 | 253.01 | 234 | 214.42 | 250.47 | 252.93 | 279.62 | 225.06 | 253.69 | 254.1 | 258.63 | 254.1 | 298.5 | 230 | 252.08 | 212.36 | 295 | 206.91 | 192 | 263.2 | 243.21 | 179 | 307.66 | 303.4 | 281 | 253.5413 | 274.91 | 246.84 | 241 | 203 | 264.05 | 253.33 | 179 | 470.8
8327 | 承插焊法兰 | CL600 | 65 | RF | ASME B16.5-2017 | S31603(022Cr17Ni12Mo2) | NB/T 47010 |  |  | 1 |  | 0 | 321.55 | 305.745 | 245.31 | 405 | 448 | 402 | 387 | 428.22 | 341 | 328.68 | 360 | 368 | 362.43 | 391.2 | 352.1898 | 320 | 680.81 | 325.09 | 413 | 369 | 380.2 | 316.24 | 470 | 379.86 | 357.5 | 321.44 | 376.05 | 392 | 402.38 | 337.9 | 380.89 | 381.5 | 388.3 | 381.5 | 414.2 | 320 | 362.75 | 310.65 | 425 | 310.65 | 287 | 384.7 | 365.15 | 261 | 429.52 | 436.6 | 392 | 380.6577 | 378.56 | 370.6 | 358 | 305 | 396.44 | 380.24 | 245.31 | 680.81
8328 | 承插焊法兰 | CL600 | 80 | RF | ASME B16.5-2017 | S31603(022Cr17Ni12Mo2) | NB/T 47010 |  |  | 1 |  | 0 | 401.79 | 382.041 | 310 | 506 | 550 | 501 | 484 | 589.26 | 427 | 410.7 | 466 | 460 | 452.87 | 488.82 | 440.7858 | 400 | 837.74 | 402.23 | 511 | 461 | 475.2 | 425.98 | 577 | 474.66 | 461.5 | 401.41 | 469.89 | 489.83 | 497.86 | 402.95 | 475.94 | 476.7 | 485.19 | 476.7 | 512.5 | 214.79 | 448.83 | 388.17 | 438 | 388.17 | 358 | 480.7 | 456.27 | 339 | 531.44 | 540.2 | 460 | 475.6568 | 519.06 | 463.08 | 447 | 380 | 495.37 | 475.2 | 214.79 | 837.74
8329 | 螺纹法兰 | CL600 | 15 | RF | ASME B16.5-2017 | S31603(022Cr17Ni12Mo2) | NB/T 47010 |  |  | 0.1 |  | 0 | 5.369 | 6.8 | 7 | 5.1 | 8.3 | 5.3 | 6.5 | 6.222 | 4.6 | 6.421 | 6.2 | 11.3 | 6.052 | 6.355 | 4.9956 | 6.4 | 8.456 | 7.41 | 9.555 | 8 | 6.33 | 5.772 | 7 | 6.343 | 5.5 | 8.889 | 9.791 | 4.526 | 9.932 | 5.9 | 6.451 | 5.032 | 6.371 | 9.1 | 10.14 | 21.022 | 8.516 | 5.378 | 10.3 | 5.7 | 3.9 | 7.5 | 6.12 | 4.7 | 5.967 | 0 | 5.3 | 6.3563 | 7.02 | 6.215 | 7.9 | 14.2 | 6.441 | 6.318 | 0 | 21.022
8330 | 螺纹法兰 | CL600 | 20 | RF | ASME B16.5-2017 | S31603(022Cr17Ni12Mo2) | NB/T 47010 |  |  | 0.1 |  | 0 | 8.024 | 7.8608 | 7.56 | 7.5 | 12.4 | 7.5 | 9.7 | 9.394 | 7.6 | 9.288 | 10.5 | 13.7 | 9.044 | 9.498 | 8.4301 | 9.5 | 10.805 | 7.98 | 10.29 | 12 | 9.47 | 9.516 | 10.3 | 9.479 | 9 | 9.565 | 10.467 | 7.462 | 10.696 | 8.85 | 9.641 | 8.296 | 9.555 | 9.8 | 10.56 | 28.791 | 9.779 | 8.756 | 11.1 | 7.752 | 6.5 | 12 | 9.248 | 5.9 | 9.838 | 0 | 8.8 | 9.4989 | 12.636 | 9.289 | 11.7 | 21.1 | 9.626 | 9.447 | 0 | 28.791
8331 | 螺纹法兰 | CL600 | 25 | RF | ASME B16.5-2017 | S31603(022Cr17Ni12Mo2) | NB/T 47010 |  |  | 0.1 |  | 0 | 9.381 | 9.1902 | 8.165 | 8.8 | 13.9 | 8.7 | 11.3 | 11.712 | 9.9 | 10.831 | 12.7 | 15.2 | 10.574 | 11.105 | 10.3034 | 11.2 | 13.624 | 10.26 | 13.23 | 12.2 | 11.06 | 12.324 | 13.6 | 11.082 | 11.5 | 12.27 | 13.174 | 9.664 | 12.348 | 10.325 | 11.271 | 10.744 | 11.171 | 12.6 | 13.53 | 27.877 | 12.528 | 11.127 | 14.3 | 9.063 | 8 | 13.5 | 10.812 | 7.3 | 12.741 | 0 | 11.4 | 11.1053 | 14.789 | 10.86 | 13.8 | 22.2 | 11.253 | 11.042 | 0 | 27.877
8332 | 螺纹法兰 | CL600 | 32 | RF | ASME B16.5-2017 | S31603(022Cr17Ni12Mo2) | NB/T 47010 |  |  | 0.1 |  | 0 | 12.036 | 11.7912 | 8.818 | 11.3 | 17.5 | 10.9 | 14.5 | 16.348 | 13.4 | 13.16 | 16.9 | 18.3 | 13.566 | 14.247 | 13.8003 | 13.2 | 17.758 | 15.39 | 19.845 | 15.1 | 14.19 | 15.408 | 16.9 | 14.219 | 14.5 | 18.355 | 19.263 | 13.089 | 18.576 | 14.75 | 14.461 | 14.552 | 14.333 | 18.9 | 18.6 | 23.764 | 18.543 | 15.015 | 21.4 | 11.628 | 10.5 | 19.5 | 13.872 | 9.6 | 17.257 | 0 | 15.4 | 14.2489 | 20.124 | 13.933 | 14.8 | 22.2 | 14.438 | 14.161 | 0 | 23.764
8333 | 螺纹法兰 | CL600 | 40 | RF | ASME B16.5-2017 | S31603(022Cr17Ni12Mo2) | NB/T 47010 |  |  | 0.1 |  | 0 | 17.405 | 17.051 | 21.426 | 16.3 | 23.6 | 15.3 | 20.9 | 21.716 | 18.9 | 19.334 | 22.8 | 24.4 | 17.224 | 20.603 | 20.1073 | 17.3 | 21.047 | 18.24 | 23.52 | 21.8 | 20.53 | 21.672 | 23.5 | 18.052 | 20 | 21.736 | 22.646 | 18.41 | 22.016 | 20.65 | 20.911 | 20.468 | 20.726 | 22.4 | 21.98 | 22.393 | 22.182 | 21.048 | 25.3 | 16.815 | 15.2 | 24.75 | 20.06 | 11.6 | 24.273 | 0 | 21.7 | 18.0899 | 25.654 | 20.149 | 17.7 | 22.9 | 20.879 | 20.489 | 0 | 25.654
8334 | 螺纹法兰 | CL600 | 50 | RF | ASME B16.5-2017 | S31603(022Cr17Ni12Mo2) | NB/T 47010 |  |  | 0.1 |  | 0 | 21.417 | 20.9814 | 23.14 | 20.1 | 27.5 | 18.7 | 25.8 | 29.036 | 23.2 | 23.988 | 28.4 | 29 | 24.14 | 25.352 | 25.3527 | 21.3 | 26.967 | 23.37 | 30.135 | 26.8 | 25.25 | 26.712 | 30.1 | 25.301 | 24 | 27.822 | 28.736 | 22.692 | 28.208 | 25.075 | 25.732 | 25.228 | 25.504 | 28.7 | 28.25 | 21.114 | 25.208 | 25.396 | 32.5 | 20.691 | 18.7 | 29.25 | 24.684 | 15 | 29.917 | 0 | 26.7 | 25.3541 | 31.832 | 24.793 | 21.8 | 25.4 | 25.692 | 25.203 | 0 | 32.5
8335 | 螺纹法兰 | CL600 | 65 | RF | ASME B16.5-2017 | S31603(022Cr17Ni12Mo2) | NB/T 47010 |  |  | 0.1 |  | 0 | 31.61 | 31.501 | 24.991 | 30.1 | 34.4 | 27.6 | 36 | 42.944 | 33.8 | 34.754 | 41.8 | 41.3 | 36.243 | 34.362 | 37.5294 | 32 | 38.805 | 28.025 | 47.775 | 36.9 | 37.93 | 38.808 | 36.1 | 37.986 | 34 | 39.994 | 40.914 | 32.967 | 40.592 | 36.875 | 38.633 | 36.652 | 35.769 | 41.3 | 39.88 | 21.114 | 36.534 | 34.448 | 46.7 | 31.065 | 27.4 | 39.75 | 37.06 | 21.4 | 42.258 | 0 | 22.9 | 38.0658 | 44.616 | 37.224 | 29.9 | 36.4 | 34.823 | 37.849 | 0 | 47.775
8336 | 螺纹法兰 | CL600 | 80 | RF | ASME B16.5-2017 | S31603(022Cr17Ni12Mo2) | NB/T 47010 |  |  | 0.1 |  | 0 | 39.498 | 39.3618 | 27.49 | 37.6 | 43.6 | 34.2 | 44.9 | 53.558 | 33.8 | 43.426 | 54.7 | 50.5 | 40.758 | 42.937 | 40.8718 | 40 | 48.014 | 41.61 | 62.475 | 46.1 | 43.78 | 38.808 | 44.4 | 42.719 | 47 | 49.461 | 50.387 | 32.967 | 50.224 | 51.507 | 44.194 | 36.652 | 44.695 | 45.99 | 49.35 | 27.999 | 49.104 | 44.302 | 48.2 | 38.817 | 35.1 | 49.03 | 46.308 | 26.8 | 42.258 | 0 | 36.4 | 42.8087 | 61.175 | 44.197 | 37.5 | 45.4 | 43.512 | 43.687 | 0 | 62.475
8337 | 螺纹法兰 | CL600 | 90 | RF | ASME B16.5-2017 | S31603(022Cr17Ni12Mo2) | NB/T 47010 |  |  | 0.1 |  | 0 | 42.34 | 55.0834 | 30.239 | 52.6 | 57.1 | 47.6 | 44.9 | 78.69 | 61.5 | 60.771 | 68.7 | 98.3 | 0 | 69.355 | 51.3667 | 64 | 110.497 | 57 | 107.52 | 62.4 | 61.27 | 103.5 | 58.3 | 82.804 | 56.5 | 113.7 | 71.97 | 62.387 | 71.452 | 62.953 | 59.704 | 49.912 | 64.262 | 83.16 | 81.12 | 27.999 | 75.7 | 51.604 | 48.2 | 44.7 | 46.3 | 62.94 | 51 | 48.7 | 117.6 | 0 | 85.5 | 82.9779 | 94.38 | 59.708 | 101.1 | 99.9 | 70.285 | 61.145 | 0 | 117.6
8338 | 螺纹法兰 | CL600 | 100 | RF | ASME B16.5-2017 | S31603(022Cr17Ni12Mo2) | NB/T 47010 |  |  | 0.1 |  | 0 | 86.884 | 86.5844 | 33.263 | 82.6 | 89.6 | 74.3 | 98.9 | 123.586 | 87.3 | 95.525 | 109.9 | 105.6 | 89.655 | 94.449 | 84.7172 | 88 | 110.497 | 87.78 | 120.96 | 101.5 | 96.3 | 171.81 | 102.7 | 93.969 | 90.5 | 113.7 | 114.664 | 152.298 | 108.36 | 85.845 | 97.214 | 102 | 98.316 | 105.84 | 113.57 | 22.491 | 102.213 | 90.972 | 110.9 | 85.386 | 75.5 | 112.63 | 101.864 | 57.8 | 117.6 | 0 | 85.5 | 94.1663 | 127.842 | 97.22 | 96.3 | 99.9 | 95.715 | 96.108 | 0 | 171.81
8339 | 螺纹法兰 | CL600 | 125 | RF | ASME B16.5-2017 | S31603(022Cr17Ni12Mo2) | NB/T 47010 |  |  | 0.1 |  | 0 | 165.88 | 165.308 | 35.592 | 157.6 | 170.6 | 141 | 188.8 | 204.96 | 144.9 | 182.377 | 182.2 | 143.6 | 171.171 | 180.323 | 142.4974 | 168 | 188.108 | 135.85 | 215.04 | 193.8 | 183.87 | 202.17 | 174.9 | 179.408 | 146 | 193.491 | 194.503 | 179.211 | 184.47 | 143.075 | 185.603 | 169.32 | 187.707 | 180.18 | 193.34 | 22.491 | 168.514 | 132.468 | 188.8 | 163.02 | 127.3 | 175.56 | 194.48 | 95.2 | 195.216 | 0 | 132.5 | 179.7848 | 211.068 | 185.614 | 184.4 | 190.7 | 182.74 | 183.492 | 0 | 215.04
8340 | 螺纹法兰 | CL600 | 150 | RF | ASME B16.5-2017 | S31603(022Cr17Ni12Mo2) | NB/T 47010 |  |  | 0.1 |  | 0 | 210.656 | 209.9296 | 39.151 | 200.2 | 217.4 | 178.8 | 239.7 | 261.324 | 170.5 | 231.606 | 221.1 | 249.7 | 217.375 | 228.998 | 154.1248 | 213.3 | 236.779 | 188.1 | 262.08 | 246.1 | 233.49 | 307.74 | 222.1 | 227.835 | 172 | 243.53 | 244.571 | 261.954 | 232.2 | 171.69 | 235.702 | 199.24 | 238.374 | 226.8 | 243.36 | 21.16 | 198.211 | 163.111 | 237.6 | 207.024 | 150.6 | 212 | 246.976 | 117.3 | 229.712 | 0 | 155.9 | 228.3135 | 246.246 | 235.717 | 236.7 | 242.1 | 232.067 | 233.018 | 0 | 307.74
8341 | 螺纹法兰 | CL600 | 200 | RF | ASME B16.5-2017 | S31603(022Cr17Ni12Mo2) | NB/T 47010 |  |  | 0.1 |  | 0 | 255.432 | 254.5512 | 46.981 | 206.7 | 263.4 | 216.7 | 290.7 | 418.826 | 259.5 | 280.835 | 338.4 | 301.8 | 263.579 | 277.672 | 232.5806 | 271.3 | 305.37 | 271.7 | 383.04 | 298.4 | 283.12 | 503.01 | 319.2 | 276.263 | 260 | 351.722 | 352.827 | 428.171 | 335.4 | 251.812 | 285.802 | 303.28 | 289.042 | 327.6 | 338 | 28 | 313.147 | 235.038 | 343.2 | 251.028 | 225.8 | 287.5 | 299.472 | 170.3 | 324.688 | 0 | 237.3 | 276.8432 | 373.23 | 285.82 | 283.5 | 293.6 | 281.394 | 282.544 | 0 | 503.01
8342 | 螺纹法兰 | CL600 | 250 | RF | ASME B16.5-2017 | S31603(022Cr17Ni12Mo2) | NB/T 47010 |  |  | 0.1 |  | 0 | 466.088 | 464.4808 | 51.679 | 377.1 | 456.2 | 394.6 | 530.4 | 699.914 | 424.1 | 512.441 | 540.7 | 546.9 | 480.955 | 506.67 | 376.5233 | 495 | 469.8 | 418 | 591.36 | 544.5 | 511.89 | 598.23 | 471.9 | 504.098 | 420 | 541.058 | 542.275 | 509.224 | 516 | 400.61 | 501.446 | 495.72 | 527.416 | 504 | 520 | 28.06 | 510.924 | 383.146 | 528 | 458.052 | 365.5 | 462.5 | 546.448 | 269.4 | 530.712 | 0 | 387.8 | 505.1566 | 608.322 | 511.893 | 517.4 | 535.6 | 513.46 | 510.849 | 0 | 699.914
8343 | 螺纹法兰 | CL600 | 300 | RF | ASME B16.5-2017 | S31603(022Cr17Ni12Mo2) | NB/T 47010 |  |  | 0.1 |  | 0 | 566.138 | 564.1858 | 56.847 | 458 | 575.1 | 479.2 | 644.2 | 913.536 | 504.4 | 622.441 | 675 | 663.4 | 584.196 | 615.431 | 450.8527 | 601.3 | 575.505 | 512.05 | 712.32 | 661.4 | 621.78 | 704.49 | 555.2 | 612.307 | 503.5 | 662.774 | 664.063 | 599.675 | 632.1 | 472.148 | 609.086 | 589.56 | 639.248 | 617.4 | 637 | 33 | 667.726 | 456.19 | 646.8 | 556.377 | 436.7 | 562.5 | 659.6 | 316.7 | 631.176 | 0 | 461.2 | 613.5928 | 725.01 | 621.776 | 539.4 | 650.6 | 623.679 | 620.512 | 0 | 913.536
8344 | 螺纹法兰 | CL600 | 350 | RF | ASME B16.5-2017 | S31603(022Cr17Ni12Mo2) | NB/T 47010 |  |  | 0.1 |  | 0 | 682.022 | 679.6702 | 62.532 | 551.7 | 601.5 | 577.1 | 776.1 | 1097.024 | 594 | 749.849 | 796.1 | 798.2 | 703.776 | 741.405 | 533.5816 | 724.3 | 692.955 | 582.92 | 860.16 | 796.8 | 749.05 | 1040.4 | 638.5 | 737.642 | 594 | 798.014 | 799.383 | 810.986 | 761.1 | 586.608 | 733.762 | 694.28 | 770.425 | 743.4 | 767 | 23.46 | 734.499 | 537.267 | 778.8 | 670.263 | 513.3 | 675 | 795.6 | 377.3 | 743.288 | 0 | 543.2 | 739.191 | 851.994 | 749.048 | 649.5 | 783.8 | 751.341 | 747.525 | 0 | 1097.024
8345 | 螺纹法兰 | CL600 | 400 | RF | ASME B16.5-2017 | S31603(022Cr17Ni12Mo2) | NB/T 47010 |  |  | 0.1 |  | 0 | 963.728 | 960.4048 | 68.785 | 779.6 | 883.6 | 815.1 | 1096.7 | 1575.508 | 840.6 | 1059.571 | 1153.8 | 1126.1 | 994.468 | 1047.639 | 768.2667 | 1047.3 | 974.835 | 788.5 | 1196.16 | 1125.9 | 1058.44 | 1287.36 | 916.1 | 1042.321 | 839.5 | 1122.59 | 1124.151 | 1003.49 | 1037.5 | 772.605 | 1036.838 | 982.6 | 1045.906 | 1045.8 | 1079 | 30 | 1042.633 | 760.866 | 1095.6 | 947.112 | 741.1 | 937.5 | 996 | 525.4 | 1051.96 | 0 | 768.7 | 1044.5099 | 1209.78 | 1058.439 | 914.5 | 1107.5 | 1061.679 | 1056.279 | 0 | 1575.508
8346 | 螺纹法兰 | CL600 | 450 | RF | ASME B16.5-2017 | S31603(022Cr17Ni12Mo2) | NB/T 47010 |  |  | 0.1 |  | 0 | 1253.38 | 1249.058 | 72.224 | 966.3 | 1062.1 | 1059.8 | 1426.3 | 2056.554 | 1040.2 | 1378.029 | 1455.8 | 1463.2 | 1293.359 | 1362.511 | 937.1189 | 1362.1 | 1268.46 | 1026 | 1545.6 | 1464.3 | 1376.56 | 1637.28 | 1110.4 | 1355.595 | 1044 | 1798.79 | 1462.451 | 1263.93 | 1350 | 944.295 | 1348.464 | 1215.84 | 1360.474 | 1360.8 | 1347.84 | 21.206 | 1290.176 | 940.47 | 1425.6 | 1231.77 | 902.2 | 1128 | 1296 | 673.8 | 1301.664 | 0 | 951.2 | 1358.4417 | 1499.784 | 1363.591 | 1189.4 | 1440.4 | 1380.771 | 1373.748 | 0 | 2056.554
8347 | 螺纹法兰 | CL600 | 500 | RF | ASME B16.5-2017 | S31603(022Cr17Ni12Mo2) | NB/T 47010 |  |  | 0.1 |  | 0 | 1611.53 | 1605.973 | 72.947 | 1242.4 | 1365.5 | 1362.3 | 1833.8 | 2678.144 | 1322.9 | 1771.797 | 1869.9 | 1880 | 1662.932 | 1751.844 | 1190.8836 | 1751.3 | 1632.555 | 1373.32 | 1948.8 | 1882.7 | 1769.91 | 1977.12 | 1415.8 | 1742.952 | 1323.5 | 1879.934 | 1881.943 | 1526.276 | 1737.5 | 1259.06 | 1733.784 | 1546.32 | 1733.783 | 1751.4 | 1734.72 | 21.206 | 1641.168 | 1196.84 | 1834.8 | 1583.745 | 1147.2 | 1380 | 1620 | 843.2 | 1655.472 | 0 | 1209.8 | 1746.6122 | 1903.044 | 1753.234 | 1529.3 | 1851.9 | 1775.323 | 1766.297 | 0 | 2678.144
8348 | 螺纹法兰 | CL600 | 600 | RF | ASME B16.5-2017 | S31603(022Cr17Ni12Mo2) | NB/T 47010 |  |  | 0.1 |  | 0 | 2306.66 | 2298.706 | 74.406 | 1778.2 | 1946.2 | 1949.6 | 2624.8 | 3999.648 | 1598.1 | 2536.058 | 2663.9 | 2689 | 2380.235 | 2507.499 | 1689.2247 | 878.5 | 2337.255 | 1966.12 | 2755.2 | 2694.8 | 2533.35 | 2316.96 | 2026.5 | 2494.771 | 1873.5 | 2691.374 | 2693.863 | 1788.622 | 2487.5 | 1716.9 | 2481.648 | 2188.24 | 2482.718 | 2507.4 | 2483.52 | 20 | 1978.121 | 1684.897 | 2626.8 | 2266.89 | 1627.6 | 1950 | 2322 | 1249.6 | 2342.704 | 0 | 1712 | 2500.01 | 2688.114 | 2509.487 | 2188.9 | 2650.7 | 2541.104 | 2528.179 | 0 | 3999.648
8349 | 松套法兰 | CL600 | 15 | RF | ASME B16.5-2017 | S31603(022Cr17Ni12Mo2) | NB/T 47010 |  |  | 1 |  | 0 | 53.69 | 68 | 60.6 | 54 | 72 | 92 | 64 | 53.68 | 57 | 58.46 | 50 | 68 | 58.79 | 63.55 | 92.987 | 60 | 223.06 | 51.87 | 63.7 | 80 | 62.4 | 48.99 | 76 | 61.61 | 55 | 46.46 | 56.42 | 63.33 | 63.882 | 55.51 | 58.15 | 63.7 | 72.78 | 63.7 | 94.1 | 281.21 | 23150.75 | 41.75 | 94 | 57 | 41 | 56.3 | 88.4 | 37 | 69.31 | 59.15 | 66 | 61.7394 | 54.34 | 60.97 | 86 | 71 | 64.41 | 62.3 | 37 | 23150.75
8350 | 松套法兰 | CL600 | 20 | RF | ASME B16.5-2017 | S31603(022Cr17Ni12Mo2) | NB/T 47010 |  |  | 1 |  | 0 | 80.24 | 69.36 | 84.84 | 80 | 118 | 119 | 95 | 82.96 | 85 | 87.36 | 85 | 92 | 87.86 | 94.98 | 138.9695 | 90 | 177 | 77.52 | 95.2 | 112 | 93.3 | 80.73 | 147 | 92.08 | 77 | 68.95 | 84.32 | 94.65 | 88.808 | 82.96 | 86.9 | 95.2 | 96.46 | 95.2 | 100 | 281.21 | 97.79 | 66.57 | 101 | 77.52 | 71 | 84.2 | 95.2 | 56 | 103.58 | 88.4 | 98 | 92.2734 | 98.67 | 91.12 | 110 | 85 | 96.26 | 93.11 | 56 | 281.21
8351 | 松套法兰 | CL600 | 25 | RF | ASME B16.5-2017 | S31603(022Cr17Ni12Mo2) | NB/T 47010 |  |  | 1 |  | 0 | 93.81 | 81.09 | 96.89 | 93 | 127 | 139 | 111 | 107.36 | 101 | 103.49 | 102 | 107 | 102.71 | 111.05 | 165.5372 | 105 | 227.57 | 92.34 | 113.4 | 118 | 109.1 | 103.5 | 147 | 107.66 | 88 | 81.95 | 98.58 | 110.66 | 105.786 | 98.82 | 101.6 | 111.3 | 116.47 | 111.3 | 128.7 | 230 | 125.28 | 85.91 | 130 | 90.63 | 82 | 98.4 | 122.4 | 67 | 123.38 | 105.3 | 114 | 107.8861 | 115.83 | 106.53 | 132 | 94 | 112.53 | 108.85 | 67 | 230
8352 | 松套法兰 | CL600 | 32 | RF | ASME B16.5-2017 | S31603(022Cr17Ni12Mo2) | NB/T 47010 |  |  | 1 |  | 0 | 120.36 | 104.04 | 100.75 | 120 | 153 | 173 | 143 | 146.4 | 140 | 126.28 | 134 | 138 | 131.78 | 142.47 | 227.8692 | 129 | 341.36 | 127.11 | 156.1 | 144 | 139.9 | 111.15 | 219 | 138.13 | 121 | 112.44 | 126.48 | 141.98 | 139.152 | 136.03 | 130.35 | 142.8 | 158.29 | 142.8 | 190.5 | 225.89 | 185.43 | 114.13 | 194 | 116.28 | 105 | 126.2 | 183.6 | 88 | 169.84 | 144.95 | 147 | 138.4201 | 159.45 | 136.68 | 187 | 114 | 144.38 | 139.66 | 88 | 341.36
8353 | 松套法兰 | CL600 | 40 | RF | ASME B16.5-2017 | S31603(022Cr17Ni12Mo2) | NB/T 47010 |  |  | 1 |  | 0 | 174.05 | 150.45 | 178.33 | 173 | 219 | 223 | 207 | 206.18 | 194 | 179.71 | 181 | 199 | 190.57 | 206.03 | 315.747 | 173 | 404.57 | 176.13 | 216.3 | 208 | 202.4 | 161.31 | 291 | 199.74 | 155 | 155.42 | 182.9 | 205.31 | 192.816 | 188.49 | 188.5 | 206.5 | 212.93 | 206.5 | 204 | 225.89 | 221.82 | 158.84 | 230 | 168.15 | 152 | 182.5 | 217.6 | 108 | 235.33 | 200.85 | 212 | 200.1595 | 204.87 | 197.65 | 206 | 165 | 208.79 | 201.96 | 108 | 404.57
8354 | 松套法兰 | CL600 | 50 | RF | ASME B16.5-2017 | S31603(022Cr17Ni12Mo2) | NB/T 47010 |  |  | 1 |  | 0 | 214.17 | 185.13 | 217.6 | 212 | 267 | 257 | 254 | 257.42 | 241 | 230.18 | 217 | 245 | 234.5 | 253.52 | 393.4064 | 213 | 308.55 | 219.45 | 269.5 | 256 | 247 | 194.37 | 434 | 245.78 | 195 | 193.4 | 225.06 | 252.64 | 240.24 | 234.85 | 231.95 | 254.1 | 265.69 | 254.1 | 264.6 | 215 | 252.08 | 192.16 | 295 | 206.91 | 187 | 224.6 | 278.8 | 136 | 293.22 | 250.25 | 261 | 246.2961 | 255.26 | 243.21 | 246 | 203 | 256.92 | 246.53 | 136 | 434
8355 | 松套法兰 | CL600 | 65 | RF | ASME B16.5-2017 | S31603(022Cr17Ni12Mo2) | NB/T 47010 |  |  | 1 |  | 0 | 289.42 | 254.49 | 304.64 | 251 | 305 | 412 | 354 | 383.08 | 345 | 316.41 | 317 | 337 | 322.35 | 343.62 | 562.0091 | 293 | 444 | 261.25 | 385 | 350 | 342.3 | 284.43 | 585 | 337.87 | 275 | 275.87 | 309.38 | 347.29 | 343.2 | 335.5 | 348.24 | 349.3 | 367.89 | 381.5 | 348.8 | 217.14 | 360.11 | 269.37 | 425 | 284.43 | 258 | 297.5 | 401.2 | 193 | 375.76 | 357.5 | 359 | 338.5795 | 350.35 | 365.15 | 325 | 305 | 348.23 | 341.62 | 193 | 585
8356 | 松套法兰 | CL600 | 80 | RF | ASME B16.5-2017 | S31603(022Cr17Ni12Mo2) | NB/T 47010 |  |  | 1 |  | 0 | 368.88 | 324.36 | 387.8 | 320 | 369 | 512 | 443 | 540.46 | 466 | 376.4 | 406 | 429 | 368.56 | 429.37 | 452.5268 | 355 | 549.36 | 424.08 | 520.8 | 437 | 411.4 | 380.76 | 748 | 386.3 | 370 | 372.83 | 394.32 | 442.64 | 464.256 | 433.01 | 407.95 | 445.2 | 458.06 | 429.03 | 470 | 217.14 | 487.14 | 345.09 | 438 | 362.52 | 327 | 379.2 | 496.4 | 245 | 508.3 | 483.6 | 458 | 387.1112 | 473.93 | 429.03 | 401 | 380 | 435.12 | 410.56 | 217.14 | 748
8357 | 松套法兰 | CL600 | 90 | RF | ASME B16.5-2017 | S31603(022Cr17Ni12Mo2) | NB/T 47010 |  |  | 1 |  | 0 | 423.4 | 463.08 | 427.84 | 456 | 525 | 1049 | 443 | 703.94 | 664 | 537.38 | 511 | 735 | 0 | 693.55 | 936.6819 | 571 | 1232.68 | 542.45 | 960 | 591 | 659.7 | 702 | 846 | 834.31 | 520 | 770.67 | 531.92 | 711.28 | 598.77 | 515.07 | 551.12 | 513.8 | 653.95 | 837.9 | 721.5 | 212.52 | 1008.32 | 399.17 | 438 | 447 | 468 | 530.7 | 544 | 430 | 1052.13 | 0 | 855 | 836.0621 | 764.4 | 579.6 | 681 | 836 | 702.85 | 658.39 | 0 | 1232.68
8358 | 松套法兰 | CL600 | 100 | RF | ASME B16.5-2017 | S31603(022Cr17Ni12Mo2) | NB/T 47010 |  |  | 1 |  | 0 | 816.06 | 717.57 | 858.06 | 706 | 814 | 1049 | 974 | 1119.96 | 896 | 832.7 | 848 | 802 | 815.36 | 944.49 | 936.6819 | 786 | 1232.68 | 804.65 | 985.6 | 962 | 910 | 738.4 | 1366 | 854.59 | 770 | 770.67 | 858.27 | 979.23 | 960.96 | 896.28 | 897.36 | 914.55 | 911.08 | 943.74 | 1010.1 | 212.52 | 1445 | 735.05 | 1008 | 801.99 | 725 | 838.9 | 802.4 | 527 | 1052.13 | 1001 | 855 | 856.3846 | 980.98 | 943.74 | 848 | 836 | 957.15 | 908.17 | 212.52 | 1445
8359 | 松套法兰 | CL600 | 125 | RF | ASME B16.5-2017 | S31603(022Cr17Ni12Mo2) | NB/T 47010 |  |  | 1 |  | 0 | 1658.8 | 1458.6 | 1024.57 | 1435 | 1591 | 1979 | 1859 | 1875.14 | 1664 | 1692.62 | 1433 | 1630 | 1657.37 | 1803.23 | 1739.5521 | 1598 | 2098.49 | 1358.5 | 1830.4 | 1837 | 1849.8 | 1232.4 | 2212 | 1737.12 | 1430 | 1430.41 | 1744.6 | 1990.48 | 1733.16 | 1664.52 | 1713.25 | 1859 | 1548.4 | 1801.8 | 1720.4 | 291.06 | 1872.59 | 1224.91 | 1716 | 1630.2 | 1417 | 1705.3 | 958.8 | 901 | 1857.86 | 1859 | 1739 | 1740.768 | 1598.87 | 1801.8 | 1412 | 1596 | 1827.4 | 1846.07 | 291.06 | 2212
8360 | 松套法兰 | CL600 | 150 | RF | ASME B16.5-2017 | S31603(022Cr17Ni12Mo2) | NB/T 47010 |  |  | 1 |  | 0 | 2053.78 | 1805.91 | 2159.36 | 1777 | 2047 | 2602 | 2361 | 2383.88 | 2059 | 2095.94 | 1679 | 2018 | 2052.01 | 2289.98 | 2153.1519 | 1978 | 2641.45 | 1849.65 | 2265.6 | 2333 | 2290.4 | 1445.6 | 2635 | 2150.75 | 1699.2 | 1770.27 | 2160.01 | 1967.91 | 2145.24 | 2060.28 | 2175.71 | 2301.65 | 2016.09 | 2288.16 | 2245.9 | 291.06 | 2317.83 | 1436.96 | 2160 | 2018.37 | 1822 | 2111.3 | 1366.8 | 1128 | 2299.58 | 2301 | 2153 | 2155.2666 | 1898.26 | 2288.16 | 1658 | 2027 | 2320.67 | 2285.68 | 291.06 | 2641.45
8361 | 松套法兰 | CL600 | 200 | RF | ASME B16.5-2017 | S31603(022Cr17Ni12Mo2) | NB/T 47010 |  |  | 1 |  | 0 | 2949.3 | 2593.35 | 2805.4 | 2625 | 2940 | 3103 | 2863 | 3911.32 | 2955 | 2901.93 | 2532 | 2898 | 2946.76 | 2776.72 | 3089.8338 | 3059 | 3221.92 | 2654.3 | 3251.2 | 2829 | 3068.8 | 2204.8 | 3904 | 3088.55 | 2443.2 | 2539.96 | 3101.85 | 2825.99 | 3078.48 | 2956.56 | 2638.17 | 3305.25 | 2581.25 | 2774.52 | 3214.8 | 281.82 | 3131.47 | 2191.88 | 3120 | 2898.45 | 2617 | 2860.3 | 2067.2 | 1633 | 3299.97 | 3302 | 3092 | 3095.036 | 3055.52 | 2774.52 | 2528 | 2458 | 2813.94 | 3062.58 | 281.82 | 3911.32
8362 | 松套法兰 | CL600 | 250 | RF | ASME B16.5-2017 | S31603(022Cr17Ni12Mo2) | NB/T 47010 |  |  | 1 |  | 0 | 5134.74 | 4515.03 | 5287.38 | 4569 | 4282 | 5075 | 5223 | 7660.38 | 5148 | 5006.37 | 4414 | 5046 | 5130.31 | 5066.7 | 5382.8798 | 5326 | 4956.8 | 4624.13 | 5664 | 5162 | 5682.7 | 3946.8 | 6181 | 5377.18 | 4248 | 4424.21 | 5311.8 | 4920.06 | 5363.1 | 5150.7 | 4733.65 | 5754.45 | 4388.8 | 5062.68 | 4983.3 | 281.82 | 5455.42 | 3912.25 | 4800 | 5046.21 | 3812 | 4979.8 | 2808.4 | 2576 | 5748.96 | 5752.5 | 5383 | 5388.4721 | 5421.52 | 4982.32 | 4524 | 4485 | 5134.6 | 5671.13 | 281.82 | 7660.38
8363 | 松套法兰 | CL600 | 300 | RF | ASME B16.5-2017 | S31603(022Cr17Ni12Mo2) | NB/T 47010 |  |  | 1 |  | 0 | 6319.68 | 5556.96 | 6011.3 | 5624 | 6211 | 6305 | 6345 | 10036.94 | 6335 | 6161.54 | 5302 | 6211 | 6314.23 | 6154.31 | 6623.6791 | 6556 | 6072.08 | 5690.03 | 6969.6 | 6270 | 6543.7 | 4716.4 | 7321 | 6618.07 | 5232 | 5443.8 | 6537.6 | 6055.45 | 6599.34 | 6337.98 | 5749.78 | 7082.4 | 5531.15 | 6149.43 | 5707.3 | 240.24 | 6677.26 | 4677.88 | 5880 | 6210.72 | 5609 | 6129 | 4012 | 3787 | 7074.14 | 7078.5 | 6625 | 6631.9679 | 6563.96 | 6051.82 | 5418 | 5447 | 6236.79 | 6530.36 | 240.24 | 10036.94
8364 | 松套法兰 | CL600 | 350 | RF | ASME B16.5-2017 | S31603(022Cr17Ni12Mo2) | NB/T 47010 |  |  | 1 |  | 0 | 7636.28 | 6714.66 | 6612.43 | 6795 | 6333 | 8072 | 7643 | 12559.9 | 7656 | 7445.19 | 6347 | 7505 | 7629.7 | 7414.05 | 8004.3726 | 7921 | 7311.27 | 6251 | 8422.4 | 7554 | 8451.2 | 5978.5 | 11262 | 7996.84 | 6321.6 | 6578.35 | 7899.6 | 6991.81 | 7974.96 | 7659.12 | 6926.71 | 8557.9 | 7024.25 | 7408.17 | 6873.5 | 240.24 | 7344.99 | 6191.39 | 7080 | 7504.62 | 5719 | 7405.9 | 5916 | 3780 | 8548.74 | 8554 | 8005 | 8013.6334 | 7855.12 | 7290.58 | 6502 | 6562 | 7513.41 | 8433.98 | 240.24 | 12559.9
8365 | 松套法兰 | CL600 | 400 | RF | ASME B16.5-2017 | S31603(022Cr17Ni12Mo2) | NB/T 47010 |  |  | 1 |  | 0 | 10532.8 | 9261.6 | 7273.67 | 9372 | 9454 | 10767 | 10800 | 17910.82 | 10565 | 10269.23 | 9084 | 10351 | 10523.72 | 10476.39 | 11045.5476 | 11186 | 9744.02 | 8626 | 11622.4 | 10674 | 11656.9 | 8481 | 15665 | 11030.12 | 8716.8 | 9077.35 | 10896 | 9643.87 | 11004.96 | 10569.12 | 9787.75 | 11804 | 9745.73 | 10468.08 | 9668.2 | 235.62 | 10135.63 | 8769.4 | 9960 | 10351.2 | 8538 | 10215 | 7820 | 5399 | 11796.74 | 11804 | 11041 | 11053.2833 | 11099.92 | 10301.92 | 9185 | 9272 | 10616.79 | 11633.11 | 235.62 | 17910.82
8366 | 松套法兰 | CL600 | 450 | RF | ASME B16.5-2017 | S31603(022Cr17Ni12Mo2) | NB/T 47010 |  |  | 1 |  | 0 | 12349.94 | 10859.43 | 8001.04 | 10473 | 11068 | 13616 | 14047 | 23227.58 | 12385 | 12040.9 | 11013 | 12137 | 12339.29 | 13625.11 | 12949.3232 | 13116 | 12678.96 | 10112.75 | 13625.6 | 13882 | 13542.8 | 10406 | 18539 | 12933.06 | 10219.2 | 10641.72 | 12775.8 | 10696.03 | 12901.74 | 12184.27 | 12729.5 | 13840.45 | 12480.74 | 13614.3 | 12581.8 | 235.62 | 11882.58 | 10747.62 | 12960 | 12137.01 | 9995 | 11498.2 | 9588 | 6203 | 13829.98 | 13838.5 | 12946 | 12960.2194 | 13641.68 | 13290.15 | 11283 | 12059 | 13807.71 | 13515.18 | 235.62 | 23227.58
8367 | 松套法兰 | CL600 | 500 | RF | ASME B16.5-2017 | S31603(022Cr17Ni12Mo2) | NB/T 47010 |  |  | 1 |  | 0 | 15904.76 | 13985.22 | 8801.14 | 13488 | 14764 | 17080 | 18060 | 30525.62 | 15953 | 15506.77 | 14090 | 15631 | 15891.05 | 17518.44 | 16679.0202 | 16891 | 16318.29 | 13025.45 | 17550.08 | 17849 | 17441 | 13348.5 | 22474 | 16655.72 | 13161.6 | 13706.5 | 16453.2 | 13774.78 | 16617.732 | 15693.61 | 16366.92 | 17824.3 | 15836.49 | 17504.55 | 16188.4 | 208.35 | 15305.03 | 13787.53 | 16680 | 15630.54 | 13332 | 14807.9 | 11696 | 8691 | 17813.33 | 17824.3 | 16673 | 16690.697 | 17407 | 17087.78 | 16357 | 15505 | 17753.23 | 17405.37 | 208.35 | 30525.62
8368 | 松套法兰 | CL600 | 550 | RF | ASME B16.5-2017 | S31603(022Cr17Ni12Mo2) | NB/T 47010 |  |  | 1 |  | 0 | 9802 | 68 | 9681.26 | 17215 | 17153 | 24072 | 21956 | 37427.16 | 19542 | 16715.78 | 17123 | 22053 | 0 | 21310.9 | 23913.3673 | 20554 | 20075.02 | 15850.28 | 23232 | 20973 | 21223.4 | 16181 | 31818 | 19320.83 | 16017.6 | 16678.81 | 17652 | 14778.43 | 18254.36 | 15452.1 | 15904.51 | 23205 | 18828.84 | 19404 | 19685.1 | 208.35 | 18630 | 16704.69 | 20400 | 11775 | 14912 | 18019.3 | 12920 | 11200 | 20766.41 | 0 | 20288 | 19361.4037 | 21111.48 | 16605 | 17716 | 22192 | 21596.51 | 21180.06 | 0 | 37427.16
8369 | 松套法兰 | CL600 | 600 | RF | ASME B16.5-2017 | S31603(022Cr17Ni12Mo2) | NB/T 47010 |  |  | 1 |  | 0 | 22803.28 | 20051.16 | 10649.38 | 19337 | 20653 | 24072 | 25851 | 46241.66 | 22872 | 22232.66 | 20156 | 22410 | 22783.62 | 25074.99 | 23913.3673 | 24218 | 23362.16 | 18675.1 | 25162.24 | 25548 | 25005.8 | 19013.5 | 31818 | 23879.97 | 18873.6 | 19651.12 | 23589.6 | 19749.45 | 23825.5 | 22500.55 | 23426 | 25555.4 | 22844.51 | 25055.1 | 23179.5 | 212.98 | 21943.42 | 19599.98 | 23880 | 22410.12 | 18650 | 21230.6 | 17272 | 12706 | 25539.67 | 25555.4 | 23904 | 23930.1179 | 24815.96 | 24458.55 | 20640 | 22192 | 25411.04 | 24954.75 | 212.98 | 46241.66
8370 | 法兰盖 | CL600 | 15 | RF | ASME B16.5-2017 | S31603(022Cr17Ni12Mo2) | NB/T 47010 |  |  | 1 |  | 0 | 39.13 | 68 | 48.2 | 60 | 75 | 37 | 53 | 46.36 | 55 | 52.53 | 52 | 65 | 44.95 | 51.2 | 40.7284 | 51 | 75.26 | 50.35 | 52 | 54 | 53.4 | 31.92 | 62 | 47.12 | 63 | 54.12 | 56 | 57.28 | 53.5 | 53.69 | 52.24 | 50.05 | 50.36 | 44.59 | 58.1 | 282.43 | 57.94 | 52.5 | 60 | 57 | 36 | 56.9 | 46.41 | 39 | 58.24 | 45.5 | 102 | 47.219 | 48.05 | 51.87 | 86 | 71 | 51.88 | 53.42 | 31.92 | 282.43
8371 | 法兰盖 | CL600 | 20 | RF | ASME B16.5-2017 | S31603(022Cr17Ni12Mo2) | NB/T 47010 |  |  | 1 |  | 0 | 58.48 | 69.36 | 80.22 | 90 | 112 | 55 | 79 | 69.54 | 78 | 77.4 | 87 | 88 | 67.18 | 76.51 | 65.9157 | 76 | 105.36 | 70.49 | 72.8 | 80 | 78.3 | 51.66 | 91 | 70.42 | 88.2 | 80.47 | 78.4 | 85.59 | 74.9 | 80.24 | 78.07 | 74.8 | 75.26 | 66.64 | 83.3 | 282.43 | 81.7 | 76.26 | 84 | 77.52 | 59 | 85 | 69.36 | 60 | 81.54 | 68 | 134 | 70.5679 | 85.49 | 77.52 | 100 | 106 | 77.54 | 78.3 | 51.66 | 282.43
8372 | 法兰盖 | CL600 | 25 | RF | ASME B16.5-2017 | S31603(022Cr17Ni12Mo2) | NB/T 47010 |  |  | 1 |  | 0 | 78.26 | 92.82 | 102.96 | 120 | 138 | 73 | 106 | 85.4 | 100 | 101.71 | 108 | 117 | 89.91 | 102.39 | 87.8876 | 102 | 135.46 | 90.63 | 93.6 | 107 | 102.4 | 68.88 | 120 | 94.23 | 113.4 | 103.01 | 100.8 | 114.54 | 96.3 | 107.38 | 104.48 | 100.1 | 100.72 | 89.18 | 107.6 | 282.43 | 105.42 | 99.07 | 108 | 103.74 | 76 | 113.8 | 92.82 | 76 | 104.83 | 91 | 160 | 94.4279 | 103.58 | 103.74 | 134 | 127 | 103.77 | 102.36 | 68.88 | 282.43
8373 | 法兰盖 | CL600 | 32 | RF | ASME B16.5-2017 | S31603(022Cr17Ni12Mo2) | NB/T 47010 |  |  | 1 |  | 0 | 116.96 | 138.72 | 152.77 | 180 | 172 | 109 | 158 | 115.9 | 150 | 148.26 | 150 | 175 | 134.37 | 153.03 | 124.3288 | 136 | 203.19 | 135.95 | 140.4 | 160 | 150.3 | 97.44 | 149 | 140.83 | 170.1 | 117.61 | 151.2 | 171.19 | 144.45 | 160.48 | 156.15 | 149.6 | 150.52 | 133.28 | 158.3 | 222.24 | 155.15 | 143.62 | 162 | 155.04 | 105 | 170 | 138.72 | 97 | 157.25 | 136 | 170 | 141.1257 | 147.26 | 155.04 | 172 | 161 | 155.08 | 150.33 | 97 | 222.24
8374 | 法兰盖 | CL600 | 40 | RF | ASME B16.5-2017 | S31603(022Cr17Ni12Mo2) | NB/T 47010 |  |  | 1 |  | 0 | 156.09 | 185.13 | 202.79 | 240 | 230 | 146 | 211 | 164.7 | 200 | 200.88 | 202 | 234 | 179.32 | 204.22 | 175.2393 | 182 | 216.73 | 181.26 | 187.2 | 214 | 201.6 | 137.34 | 237 | 187.95 | 223.2 | 203.8 | 201.6 | 228.47 | 192.6 | 214.17 | 208.39 | 199.65 | 200.88 | 177.87 | 211.5 | 222.24 | 208.07 | 189 | 216 | 206.91 | 155 | 226.9 | 185.13 | 136 | 209.66 | 181.5 | 235 | 188.3447 | 188.19 | 206.91 | 210 | 186 | 206.96 | 201.57 | 136 | 240
8375 | 法兰盖 | CL600 | 50 | RF | ASME B16.5-2017 | S31603(022Cr17Ni12Mo2) | NB/T 47010 |  |  | 1 |  | 0 | 195.22 | 231.54 | 255.1 | 300 | 296 | 183 | 263 | 209.84 | 250 | 252.2 | 255 | 293 | 224.28 | 255.42 | 224.0062 | 228 | 270.92 | 226.58 | 234 | 268 | 253.6 | 175.56 | 295 | 235.07 | 279 | 255.76 | 252 | 285.73 | 240.75 | 267.86 | 260.63 | 249.7 | 251.23 | 222.46 | 264.7 | 226.87 | 261.42 | 233.11 | 270 | 258.78 | 197 | 283.8 | 231.54 | 169 | 262.08 | 227 | 282 | 235.5636 | 242.53 | 258.78 | 241 | 212 | 258.84 | 253.61 | 169 | 300
8376 | 法兰盖 | CL600 | 65 | RF | ASME B16.5-2017 | S31603(022Cr17Ni12Mo2) | NB/T 47010 |  |  | 1 |  | 0 | 292.83 | 347.31 | 380.31 | 409 | 376 | 274 | 375 | 309.88 | 377 | 372.86 | 375 | 439 | 336.41 | 383.13 | 330.1144 | 341 | 409.39 | 290.7 | 353.6 | 384 | 374.4 | 258.72 | 379 | 352.6 | 421.6 | 368.97 | 380.8 | 428.6 | 363.8 | 401.79 | 390.95 | 374.55 | 376.85 | 333.69 | 379.9 | 218.55 | 384.85 | 349.66 | 408 | 388.17 | 291 | 383.1 | 347.31 | 251 | 396.03 | 340.5 | 336 | 353.3405 | 356.36 | 388.17 | 344 | 328 | 388.27 | 374.35 | 218.55 | 439
8377 | 法兰盖 | CL600 | 80 | RF | ASME B16.5-2017 | S31603(022Cr17Ni12Mo2) | NB/T 47010 |  |  | 1 |  | 0 | 390.44 | 463.08 | 498.53 | 545 | 464 | 365 | 499 | 428.22 | 505 | 489.78 | 498 | 586 | 405.42 | 493.23 | 459.8022 | 442 | 547.86 | 458.19 | 473.2 | 511 | 493.7 | 360.36 | 505 | 424.93 | 564.2 | 487.07 | 509.6 | 560.11 | 486.85 | 510.84 | 503.13 | 499.4 | 490.47 | 399.52 | 509.1 | 218.55 | 508.01 | 466.21 | 491 | 517.56 | 403 | 510.8 | 463.08 | 332 | 479.02 | 454 | 448 | 425.8224 | 493.64 | 496.68 | 458 | 437 | 499.84 | 493.68 | 218.55 | 586
8378 | 法兰盖 | CL600 | 90 | RF | ASME B16.5-2017 | S31603(022Cr17Ni12Mo2) | NB/T 47010 |  |  | 1 |  | 0 | 516 | 68 | 514.48 | 790 | 685 | 749 | 499 | 550.22 | 744 | 708.94 | 641 | 835 | 0 | 755.05 | 943.184 | 641 | 1049.81 | 581.4 | 1054 | 727 | 787.2 | 660 | 732 | 639.65 | 781.2 | 675.78 | 619.24 | 854.35 | 642.32 | 475.01 | 603.98 | 612.7 | 749.97 | 642.4 | 765.7 | 292.95 | 503.52 | 540.48 | 491 | 447 | 523 | 590.6 | 706.35 | 565 | 979.1 | 0 | 917 | 640.9933 | 743.6 | 596.23 | 805 | 895 | 765.17 | 787.23 | 0 | 1054
8379 | 法兰盖 | CL600 | 100 | RF | ASME B16.5-2017 | S31603(022Cr17Ni12Mo2) | NB/T 47010 |  |  | 1 |  | 0 | 800.23 | 949.11 | 1020.24 | 1117 | 967 | 749 | 1024 | 871.08 | 966 | 1001.74 | 1011 | 977 | 830.94 | 1010.9 | 943.184 | 906 | 1049.81 | 883.5 | 1153.2 | 1015 | 1009.8 | 704 | 1035 | 870.92 | 1153.2 | 982.08 | 1019.28 | 1147.98 | 974.64 | 1047 | 1031.2 | 967.72 | 1005.24 | 818.84 | 1024.5 | 292.95 | 1032.69 | 955.53 | 1004 | 1060.77 | 820 | 1046.8 | 949.11 | 655 | 979.1 | 930.5 | 917 | 872.7489 | 1012.44 | 1017.97 | 939 | 895 | 1024.44 | 1009.81 | 292.95 | 1153.2
8380 | 法兰盖 | CL600 | 125 | RF | ASME B16.5-2017 | S31603(022Cr17Ni12Mo2) | NB/T 47010 |  |  | 1 |  | 0 | 1327.41 | 1574.37 | 1561.15 | 1852 | 1604 | 1243 | 1698 | 1484.74 | 1604 | 1651.55 | 1717 | 1621 | 1378.35 | 1676.86 | 1580.905 | 1504 | 1744.03 | 1320.98 | 1915.8 | 1684 | 1754.7 | 1180 | 1717 | 1444.67 | 1915.8 | 1511.33 | 1693.32 | 1904.25 | 1619.16 | 1736.75 | 1710.54 | 1605.24 | 1667.47 | 1358.28 | 1684.3 | 241.8 | 1699.16 | 1585.02 | 1669 | 1759.59 | 1400 | 1736.4 | 1574.37 | 1083 | 1626.58 | 1543.5 | 1432 | 1447.7038 | 1681.68 | 1688.59 | 1560 | 1484 | 1699.33 | 1754.69 | 241.8 | 1915.8
8381 | 法兰盖 | CL600 | 150 | RF | ASME B16.5-2017 | S31603(022Cr17Ni12Mo2) | NB/T 47010 |  |  | 1 |  | 0 | 1678.72 | 1991.04 | 1952 | 2342 | 1976 | 1571 | 2147 | 1821.46 | 2024 | 2088.83 | 2100 | 2050 | 1743.14 | 2120.65 | 1934.599 | 1901 | 2201.21 | 1852.5 | 2418 | 2130 | 2113.7 | 1444 | 2172 | 1827.02 | 2418 | 2132.59 | 2137.2 | 2487.63 | 2043.6 | 2196.39 | 2163.25 | 2030.08 | 2108.78 | 1717.76 | 2132.5 | 241.8 | 2166.02 | 1919.6 | 2106 | 2225.28 | 1726 | 2196 | 1991.04 | 1326 | 2052.96 | 1952 | 1925 | 1830.8567 | 2070.64 | 2135.49 | 1978 | 1876 | 2149.07 | 2113.71 | 241.8 | 2487.63
8382 | 法兰盖 | CL600 | 200 | RF | ASME B16.5-2017 | S31603(022Cr17Ni12Mo2) | NB/T 47010 |  |  | 1 |  | 0 | 2713.73 | 3218.61 | 3424.2 | 3786 | 3234 | 2540 | 3471 | 2899.94 | 3270 | 3354.2 | 3414 | 3313 | 2817.86 | 3428.14 | 2896.344 | 3074 | 3397.76 | 2992.5 | 3906 | 3443 | 3382.4 | 2376 | 3535 | 2953.46 | 3786 | 3279.58 | 3452.4 | 4021.37 | 3301.2 | 3550.57 | 3497 | 3281.72 | 3408.95 | 2776.84 | 3444.6 | 214.82 | 3462.18 | 3103.12 | 3402 | 3597.27 | 2798 | 3313.3 | 3218.61 | 2085 | 3316.32 | 3155.5 | 3111 | 2959.6623 | 3380.52 | 3452.12 | 3199 | 3033 | 3474.08 | 3382.43 | 214.82 | 4021.37
8383 | 法兰盖 | CL600 | 250 | RF | ASME B16.5-2017 | S31603(022Cr17Ni12Mo2) | NB/T 47010 |  |  | 1 |  | 0 | 4509.41 | 5348.37 | 5719.86 | 6291 | 5304 | 4221 | 5768 | 4798.26 | 5451 | 5577.34 | 5545 | 5506 | 4682.45 | 5696.54 | 4812.612 | 5108 | 5662.94 | 4987.5 | 6510 | 5722 | 5644.8 | 3948 | 5808 | 4907.76 | 6294 | 5649.31 | 5670 | 6682.32 | 5502 | 5899.99 | 5758.62 | 5453.24 | 5664.66 | 4614.28 | 5736.6 | 284.87 | 5766.62 | 5156.46 | 5670 | 5977.59 | 4630 | 5505.7 | 5348.37 | 3504 | 5527.2 | 5243.5 | 5170 | 4918.0663 | 5628.48 | 5736.39 | 5298 | 5040 | 5772.88 | 5644.81 | 284.87 | 6682.32
8384 | 法兰盖 | CL600 | 300 | RF | ASME B16.5-2017 | S31603(022Cr17Ni12Mo2) | NB/T 47010 |  |  | 1 |  | 0 | 5758.99 | 6830.43 | 7340.03 | 8034 | 6864 | 5391 | 7366 | 6104.88 | 6956 | 7115.4 | 7045 | 7031 | 5979.97 | 7275.08 | 6104.752 | 6523 | 7226.99 | 6365 | 8308 | 7307 | 7193.2 | 5008 | 7449 | 6267.73 | 8034 | 7220.85 | 7236 | 8534.02 | 7021.6 | 7534.9 | 7354.36 | 6964.36 | 7234.36 | 5892.92 | 7319.7 | 238.17 | 7350.33 | 6585.34 | 7236 | 7634.01 | 5878 | 7031.3 | 6830.43 | 4627 | 7053.76 | 6696.5 | 6603 | 6280.8922 | 7167.16 | 7325.97 | 6794 | 6436 | 7372.58 | 7193.23 | 238.17 | 8534.02
8385 | 法兰盖 | CL600 | 350 | RF | ASME B16.5-2017 | S31603(022Cr17Ni12Mo2) | NB/T 47010 |  |  | 1 |  | 0 | 6403.13 | 7594.41 | 8447.03 | 8932 | 8216 | 5994 | 8190 | 7428.58 | 8929 | 8113.98 | 8564 | 7818 | 6648.83 | 8088.79 | 7516.4 | 7253 | 9276.43 | 7843.2 | 11036 | 8125 | 8258.1 | 6080 | 8965 | 6968.77 | 8934 | 7742.85 | 8213.4 | 8905.56 | 9012.8 | 8377.68 | 8176.95 | 7743.32 | 8043.52 | 6552.04 | 9206 | 215.28 | 9202.16 | 7455.92 | 9288 | 8487.87 | 7004 | 7817.8 | 7594.41 | 5568 | 9054.08 | 7445.5 | 7341 | 6983.4044 | 8700.12 | 8145.38 | 7534 | 7156 | 8197.2 | 8258.07 | 215.28 | 11036
8386 | 法兰盖 | CL600 | 400 | RF | ASME B16.5-2017 | S31603(022Cr17Ni12Mo2) | NB/T 47010 |  |  | 1 |  | 0 | 10288.18 | 12202.26 | 9890.18 | 14351 | 11686 | 9630 | 13159 | 10509.08 | 12406 | 12436.03 | 12105 | 12561 | 10682.96 | 12996.6 | 10552.63 | 11653 | 12590.16 | 10217.25 | 14818 | 13054 | 12687.1 | 8536 | 12500 | 11197.02 | 14358 | 12436.19 | 12906 | 14308.95 | 12523.6 | 13460.77 | 13138.25 | 12441.52 | 12445.35 | 10527.44 | 13043.7 | 285.48 | 12974.22 | 11979.75 | 12906 | 13637.82 | 10163 | 12561.2 | 10766.7 | 7747 | 12580.96 | 11963 | 11796 | 11220.5337 | 12246.52 | 12920.04 | 12092 | 11497 | 13170.78 | 12687.11 | 285.48 | 14818
8387 | 法兰盖 | CL600 | 450 | RF | ASME B16.5-2017 | S31603(022Cr17Ni12Mo2) | NB/T 47010 |  |  | 1 |  | 0 | 12982.13 | 15397.41 | 10197.97 | 18079 | 14820 | 12152 | 16605 | 13624.96 | 15677 | 15709.58 | 15394 | 15850 | 13480.28 | 16399.75 | 13564.135 | 15137 | 15908.91 | 12910.5 | 18724 | 16472 | 15968.1 | 10972 | 15909 | 14128.95 | 18114 | 15376.39 | 16308 | 18129.1 | 15824.8 | 16692.6 | 16427.77 | 15699.32 | 15704.15 | 13284.04 | 16462.9 | 238.68 | 16381.86 | 15116.63 | 16308 | 17208.87 | 12930 | 15095.5 | 13585.95 | 9791 | 15897.28 | 15095.5 | 14884 | 14158.6208 | 15752.88 | 16303.14 | 15274 | 14507 | 16619.54 | 15968.13 | 238.68 | 18724
8388 | 法兰盖 | CL600 | 500 | RF | ASME B16.5-2017 | S31603(022Cr17Ni12Mo2) | NB/T 47010 |  |  | 1 |  | 0 | 16691.31 | 19796.67 | 11280.05 | 23244 | 18980 | 15624 | 21349 | 17198.34 | 20141 | 20196.68 | 19762 | 20956 | 17331.79 | 21085.39 | 17416.29 | 19462 | 20439.26 | 17692.8 | 24056 | 21179 | 20549.9 | 14088 | 20455 | 18165.79 | 23292 | 20107.22 | 20952 | 23308.83 | 20331.2 | 21461.92 | 21121.42 | 20184.84 | 20191.05 | 17079.48 | 21148.5 | 280 | 21105.97 | 19435.67 | 20952 | 22125.69 | 16613 | 19408.5 | 17467.65 | 12413 | 20424.32 | 19408.5 | 19137 | 18203.9382 | 20157.28 | 20961.18 | 19608 | 18652 | 21367.98 | 20549.87 | 280 | 24056
8389 | 法兰盖 | CL600 | 550 | RF | ASME B16.5-2017 | S31603(022Cr17Ni12Mo2) | NB/T 47010 |  |  | 1 |  | 0 | 19694 | 68 | 12248.63 | 27426 | 23043 | 21471 | 25345 | 21075.5 | 23775 | 22528.99 | 24932 | 27610 | 0 | 24878.56 | 21936.02 | 23104 | 23373.45 | 19579.5 | 28396 | 24242 | 23306.2 | 17744 | 31565 | 20065.63 | 27750 | 22014.69 | 24732 | 27670.72 | 23999.2 | 18284.99 | 24919.06 | 25376 | 23865.48 | 20152 | 24911 | 330 | 24648.63 | 22211.05 | 26460 | 11775 | 20367 | 21425 | 20736.45 | 17401 | 24109.12 | 0 | 21251 | 20107.7678 | 24510.2 | 24732 | 22016 | 25633 | 25211.98 | 23306.16 | 0 | 31565
8390 | 法兰盖 | CL600 | 600 | RF | ASME B16.5-2017 | S31603(022Cr17Ni12Mo2) | NB/T 47010 |  |  | 1 |  | 0 | 22938.35 | 27205.95 | 13303.78 | 31943 | 27739 | 21471 | 29340 | 26234.88 | 27668 | 27865.05 | 30102 | 28006 | 23818.54 | 28977 | 26460.695 | 26746 | 28077.64 | 24304.8 | 33046 | 29105 | 28303.3 | 21404 | 31565 | 24964.69 | 32208 | 26141.92 | 28782 | 32032.6 | 27929.2 | 29494.45 | 29024.51 | 27739.4 | 27747.94 | 23471.8 | 29126.8 | 300 | 29004.45 | 27197.95 | 28782 | 30406.65 | 25094 | 26672.5 | 24005.25 | 18411 | 28057.12 | 26672.5 | 26299 | 25017.1158 | 30704.96 | 28806.3 | 26970 | 25633 | 29365.36 | 28303.27 | 300 | 33046
8391 | 对焊法兰 | PN2.5 | 10 | RF | GB/T 9124.1-2019 | S31603(022Cr17Ni12Mo2) | NB/T 47010 |  | 0.353 | 1 |  | 0 | 20.827 | 68 | 23 | 27 | 37 | 28 | 25 | 25.62 | 22 | 24.17 | 23 | 68 | 23.47 | 25.34 | 23.3827 | 25 | 30.11 | 23.47 | 24.71 | 37 | 25.1 | 24.357 | 32 | 24.6 | 24.7 | 21.74 | 24.36 | 25.11 | 25.6984 | 21.89 | 24.32 | 24.71 | 25.27 | 24.71 | 32.1 | 190 | 32.26 | 26.55 | 25 | 57 | 20 | 25.8 | 24.004 | 14 | 27.68 | 28.593 | 75 | 24.6517 | 27.53 | 24.11 | 55 | 59 | 25.68 | 25.09 | 14 | 190
8392 | 对焊法兰 | PN2.5 | 15 | RF | GB/T 9124.1-2019 | S31603(022Cr17Ni12Mo2) | NB/T 47010 |  | 0.408 | 1 |  | 0 | 24.072 | 68 | 54 | 31 | 43 | 32 | 29 | 30.5 | 26 | 27.94 | 27 | 68 | 27.13 | 29.28 | 27.0259 | 29 | 34.8 | 27.13 | 28.56 | 43 | 28.9 | 28.152 | 36 | 28.44 | 28.6 | 24.97 | 28.15 | 29.03 | 29.7024 | 25.3 | 28.11 | 28.56 | 29.21 | 28.56 | 37.2 | 220 | 30.07 | 30.03 | 29 | 57 | 22 | 29.8 | 27.744 | 15 | 31.99 | 33.048 | 78 | 28.4997 | 29.17 | 27.87 | 60 | 75 | 29.68 | 28.91 | 15 | 220
8393 | 对焊法兰 | PN2.5 | 20 | RF | GB/T 9124.1-2019 | S31603(022Cr17Ni12Mo2) | NB/T 47010 |  | 0.621 | 1 |  | 0 | 36.639 | 68 | 56.3 | 47 | 63 | 42 | 44 | 40.26 | 39 | 42.52 | 41 | 68 | 41.3 | 44.57 | 41.135 | 44 | 52.96 | 41.3 | 43.47 | 65 | 44.1 | 42.849 | 53 | 43.28 | 43.5 | 37.49 | 42.85 | 44.18 | 45.2088 | 38.5 | 42.78 | 43.47 | 44.45 | 43.47 | 48.5 | 205 | 45.77 | 42.9 | 45 | 57 | 35 | 45.4 | 42.228 | 22 | 48.69 | 50.301 | 87 | 43.3709 | 44.4 | 42.41 | 64 | 86 | 45.17 | 44.1 | 22 | 205
8394 | 对焊法兰 | PN2.5 | 25 | RF | GB/T 9124.1-2019 | S31603(022Cr17Ni12Mo2) | NB/T 47010 |  | 0.762 | 1 |  | 0 | 44.958 | 68 | 56 | 58 | 72 | 49 | 54 | 48.8 | 48 | 52.06 | 50 | 68 | 50.67 | 54.7 | 50.4749 | 53 | 64.99 | 50.67 | 53.34 | 70 | 54.1 | 52.578 | 64 | 53.11 | 53.3 | 45.79 | 52.58 | 54.22 | 55.4736 | 47.24 | 52.49 | 53.34 | 54.54 | 53.34 | 59.7 | 217.58 | 56.16 | 52.65 | 55 | 57 | 43 | 55.7 | 51.816 | 28 | 59.74 | 61.722 | 98 | 53.2215 | 54.48 | 52.04 | 74 | 90 | 55.43 | 54.1 | 28 | 217.58
8395 | 对焊法兰 | PN2.5 | 32 | RF | GB/T 9124.1-2019 | S31603(022Cr17Ni12Mo2) | NB/T 47010 |  | 1.11 | 1 |  | 0 | 65.49 | 68 | 116.3 | 84 | 92 | 68 | 79 | 69.54 | 70 | 75.83 | 73 | 75 | 73.82 | 79.68 | 73.5264 | 72 | 94.67 | 73.82 | 77.7 | 98 | 78.8 | 73.26 | 92 | 77.37 | 71.5 | 66.25 | 76.59 | 78.98 | 80.808 | 68.82 | 76.47 | 77.7 | 79.45 | 77.7 | 79.4 | 217.58 | 74.75 | 76.69 | 80 | 63.27 | 63 | 81.2 | 75.48 | 40 | 87.02 | 87.69 | 105 | 77.5325 | 79.37 | 75.81 | 96 | 115 | 80.74 | 78.79 | 40 | 217.58
8396 | 对焊法兰 | PN2.5 | 40 | RF | GB/T 9124.1-2019 | S31603(022Cr17Ni12Mo2) | NB/T 47010 |  | 1.26 | 1 |  | 0 | 74.34 | 77.112 | 79 | 96 | 103 | 75 | 89 | 79.3 | 79 | 86.88 | 77 | 85 | 83.79 | 90.44 | 83.4624 | 74 | 94.82 | 83.79 | 88.2 | 111 | 89.4 | 83.16 | 103 | 87.82 | 84.5 | 75.07 | 86.94 | 89.64 | 91.728 | 78.12 | 86.8 | 88.2 | 90.19 | 88.2 | 90.1 | 288.53 | 87.89 | 85.1 | 91 | 71.82 | 71 | 92.1 | 85.68 | 46 | 98.78 | 99.54 | 113 | 88.0044 | 90.09 | 86.06 | 103 | 121 | 91.65 | 89.38 | 46 | 288.53
8397 | 对焊法兰 | PN2.5 | 50 | RF | GB/T 9124.1-2019 | S31603(022Cr17Ni12Mo2) | NB/T 47010 |  | 1.43 | 1 |  | 0 | 84.37 | 87.516 | 121.6 | 109 | 116 | 84 | 102 | 86.62 | 90 | 98.05 | 88 | 97 | 95.1 | 102.65 | 94.7232 | 84 | 107.61 | 95.1 | 100.1 | 126 | 101.4 | 94.38 | 117 | 99.67 | 91 | 85.06 | 98.67 | 101.74 | 104.104 | 88.66 | 98.51 | 100.1 | 102.36 | 100.1 | 102.3 | 288.53 | 99.74 | 97.24 | 103 | 81.51 | 81 | 104.6 | 97.24 | 52 | 110.51 | 112.97 | 143 | 99.8793 | 102.25 | 97.67 | 110 | 134 | 104.02 | 101.43 | 52 | 288.53
8398 | 对焊法兰 | PN2.5 | 65 | RF | GB/T 9124.1-2019 | S31603(022Cr17Ni12Mo2) | NB/T 47010 |  | 1.77 | 1 |  | 0 | 102.66 | 108.324 | 122.5 | 119 | 120 | 87 | 117 | 112.24 | 111 | 115.5 | 109 | 119 | 117.71 | 113.32 | 117.2448 | 104 | 133.2 | 97.53 | 123.9 | 143 | 125.5 | 116.82 | 127 | 123.37 | 117 | 105.06 | 122.13 | 125.93 | 128.856 | 109.74 | 121.93 | 123.9 | 117.34 | 123.9 | 126.6 | 241.23 | 123.46 | 116.82 | 127 | 100.89 | 100 | 115.5 | 120.36 | 64 | 136.79 | 139.83 | 112 | 123.6291 | 126.56 | 120.89 | 165 | 124 | 114.83 | 125.54 | 64 | 241.23
8399 | 对焊法兰 | PN2.5 | 80 | RF | GB/T 9124.1-2019 | S31603(022Cr17Ni12Mo2) | NB/T 47010 |  | 2.88 | 1 |  | 0 | 167.04 | 176.256 | 182.7 | 193 | 185 | 141 | 190 | 173.24 | 180 | 186.88 | 171 | 194 | 172.37 | 184.38 | 172.8864 | 169 | 216.73 | 186.05 | 201.6 | 233 | 192.2 | 190.08 | 207 | 180.66 | 188.5 | 170.32 | 198.72 | 189.66 | 209.664 | 170.41 | 186.9 | 201.6 | 190.92 | 181.44 | 205.9 | 241.23 | 200.88 | 181.69 | 173 | 164.16 | 161 | 187.9 | 195.84 | 104 | 222.57 | 216 | 181 | 181.0394 | 205.92 | 186.91 | 193 | 148 | 186.85 | 192.18 | 104 | 241.23
8400 | 对焊法兰 | PN2.5 | 100 | RF | GB/T 9124.1-2019 | S31603(022Cr17Ni12Mo2) | NB/T 47010 |  | 3.41 | 1 |  | 0 | 197.78 | 208.692 | 210.3 | 228 | 217 | 167 | 225 | 206.18 | 198 | 219.48 | 203 | 194 | 204.09 | 218.31 | 204.7023 | 200 | 239.51 | 220.29 | 218.24 | 276 | 227.6 | 218.24 | 245 | 213.91 | 255 | 201.49 | 224.38 | 224.56 | 248.248 | 201.77 | 221.3 | 221.65 | 226.06 | 214.83 | 243.9 | 218.04 | 237.85 | 215.13 | 205 | 194.37 | 192 | 222.5 | 231.88 | 123 | 240.61 | 255.75 | 215 | 214.3592 | 243.82 | 221.31 | 248 | 212 | 221.23 | 227.56 | 123 | 276
8401 | 对焊法兰 | PN2.5 | 125 | RF | GB/T 9124.1-2019 | S31603(022Cr17Ni12Mo2) | NB/T 47010 |  | 4.65 | 1 |  | 0 | 269.7 | 284.58 | 286.4 | 311 | 296 | 228 | 307 | 278.16 | 271 | 299.28 | 277 | 265 | 278.3 | 297.69 | 279.1395 | 273 | 326.61 | 256.22 | 297.6 | 376 | 310.4 | 297.6 | 334 | 291.69 | 352.5 | 274.4 | 305.97 | 306.22 | 338.52 | 275.14 | 301.77 | 302.25 | 308.26 | 292.95 | 332.5 | 200 | 237.85 | 293.36 | 279 | 265.05 | 261 | 303.4 | 316.2 | 168 | 328.1 | 344.1 | 293 | 292.3025 | 314.34 | 301.79 | 332 | 289 | 301.68 | 310.37 | 168 | 376
8402 | 对焊法兰 | PN2.5 | 150 | RF | GB/T 9124.1-2019 | S31603(022Cr17Ni12Mo2) | NB/T 47010 |  | 5.5 | 1 |  | 0 | 319 | 336.6 | 310.5 | 368 | 351 | 270 | 363 | 325.74 | 320 | 354.18 | 327 | 314 | 329.18 | 352.11 | 330.165 | 323 | 386.31 | 355.3 | 352 | 445 | 367.1 | 352 | 395 | 345.01 | 412.5 | 324.38 | 361.9 | 362.2 | 400.4 | 325.44 | 356.93 | 357.5 | 364.61 | 346.5 | 393.3 | 230 | 281.33 | 346.98 | 330 | 313.5 | 308 | 358.9 | 374 | 199 | 388.08 | 407 | 347 | 345.7345 | 371.8 | 356.95 | 418 | 341 | 356.83 | 367.11 | 199 | 445
8403 | 对焊法兰 | PN2.5 | 200 | RF | GB/T 9124.1-2019 | S31603(022Cr17Ni12Mo2) | NB/T 47010 |  | 8.6 | 1 |  | 0 | 498.8 | 526.32 | 431.1 | 577 | 548 | 421 | 568 | 555.1 | 500 | 551.56 | 512 | 490 | 514.71 | 550.57 | 516.258 | 530 | 582.47 | 555.56 | 550.4 | 695 | 574 | 550.4 | 617 | 539.48 | 645 | 506.66 | 565.88 | 566.33 | 626.08 | 508.86 | 558.11 | 559 | 570.12 | 541.8 | 592.5 | 289.14 | 439.89 | 542.56 | 516 | 490.2 | 482 | 532.1 | 584.8 | 329 | 606.82 | 636.4 | 542 | 540.6129 | 603.72 | 558.14 | 592 | 534 | 557.95 | 573.99 | 289.14 | 695
8404 | 对焊法兰 | PN2.5 | 250 | RF | GB/T 9124.1-2019 | S31603(022Cr17Ni12Mo2) | NB/T 47010 |  | 11.7 | 1 |  | 0 | 678.6 | 716.04 | 932.5 | 785 | 746 | 573 | 772 | 745.42 | 681 | 764.59 | 686 | 667 | 700.25 | 749.03 | 702.351 | 721 | 792.44 | 755.82 | 748.8 | 946 | 763.6 | 748.8 | 839 | 733.94 | 877.5 | 688.94 | 783.9 | 770.48 | 851.76 | 692.29 | 747.6 | 760.5 | 775.62 | 737.1 | 806.1 | 230 | 598.46 | 738.13 | 702 | 666.9 | 655 | 723.9 | 795.6 | 489 | 825.55 | 865.8 | 737 | 735.4813 | 821.34 | 745.29 | 820 | 726 | 759.07 | 763.62 | 230 | 946
8405 | 对焊法兰 | PN2.5 | 300 | RF | GB/T 9124.1-2019 | S31603(022Cr17Ni12Mo2) | NB/T 47010 |  | 15.3 | 1 |  | 0 | 887.4 | 936.36 | 1200.3 | 1027 | 1200 | 750 | 1010 | 977.22 | 890 | 991.18 | 896 | 872 | 915.71 | 979.51 | 932.535 | 942 | 1036.26 | 988.38 | 979.2 | 1237 | 998.6 | 979.2 | 1097 | 959.77 | 1147.5 | 900.62 | 1025.1 | 1007.55 | 1113.84 | 905.3 | 977.63 | 994.5 | 1014.28 | 963.9 | 1054.2 | 270 | 782.6 | 980.18 | 918 | 872.1 | 857 | 946.7 | 1040.4 | 639 | 1079.57 | 1132.2 | 964 | 961.7855 | 1074.06 | 974.61 | 1082 | 949 | 992.63 | 998.62 | 270 | 1237
8406 | 对焊法兰 | PN2.5 | 350 | RF | GB/T 9124.1-2019 | S31603(022Cr17Ni12Mo2) | NB/T 47010 |  | 20.3 | 1 |  | 0 | 1177.4 | 1242.36 | 1452.3 | 1362 | 1592 | 995 | 1340 | 1288.32 | 1181 | 1320.82 | 1189 | 1157 | 1214.96 | 1299.61 | 1237.285 | 1250 | 1374.91 | 1253.53 | 1299.2 | 1641 | 1325 | 1400.7 | 1456 | 1273.42 | 1522.5 | 1194.62 | 1360.1 | 1308.13 | 1477.84 | 1201.15 | 1297.12 | 1319.5 | 1345.74 | 1278.9 | 1398.7 | 241.74 | 1038.36 | 1300.5 | 1218 | 1157.1 | 1137 | 1256.1 | 1380.4 | 848 | 1432.37 | 1502.2 | 1279 | 1276.0942 | 1504.23 | 1293.11 | 1491 | 1259 | 1317.02 | 1324.96 | 241.74 | 1641
8407 | 对焊法兰 | PN2.5 | 400 | RF | GB/T 9124.1-2019 | S31603(022Cr17Ni12Mo2) | NB/T 47010 |  | 23.1 | 1 |  | 0 | 1339.8 | 1413.72 | 2102.2 | 1581 | 1811 | 1132 | 1525 | 1482.3 | 1344 | 1504.07 | 1353 | 1317 | 1382.54 | 1478.86 | 1407.945 | 1456 | 1506.61 | 1272.81 | 1478.4 | 1868 | 1507.7 | 1593.9 | 1657 | 1449.06 | 1732.5 | 1359.26 | 1547.7 | 1488.56 | 1617 | 1366.83 | 1476.03 | 1501.5 | 1531.36 | 1455.3 | 1591.6 | 215 | 1181.58 | 1479.88 | 1386 | 1316.7 | 1294 | 1429.3 | 1570.8 | 965 | 1629.94 | 1709.4 | 1455 | 1452.103 | 1711.71 | 1471.47 | 1698 | 1433 | 1498.68 | 1507.73 | 215 | 2102.2
8408 | 对焊法兰 | PN2.5 | 450 | RF | GB/T 9124.1-2019 | S31603(022Cr17Ni12Mo2) | NB/T 47010 |  | 27 | 1 |  | 0 | 1566 | 1652.4 | 1875.6 | 1862 | 2117 | 1323 | 1782 | 1729.96 | 1571 | 1770.26 | 1582 | 1539 | 1615.95 | 1728.54 | 1645.65 | 1702 | 1760.97 | 1487.7 | 1728 | 2183 | 1730.5 | 1863 | 1937 | 1693.71 | 2025 | 1588.58 | 1809 | 1711.69 | 1890 | 1571.4 | 1698.28 | 1755 | 1789.9 | 1701 | 1825.2 | 230 | 1381.06 | 1729.73 | 1620 | 1539 | 1512 | 1579.5 | 1836 | 1115 | 1905.12 | 1998 | 1701 | 1697.2668 | 2106 | 1703.7 | 1978 | 1674 | 1751.71 | 1730.48 | 230 | 2183
8409 | 对焊法兰 | PN2.5 | 500 | RF | GB/T 9124.1-2019 | S31603(022Cr17Ni12Mo2) | NB/T 47010 |  | 30.8 | 1 |  | 0 | 1786.4 | 1884.96 | 3941.2 | 2124 | 2415 | 1509 | 2033 | 1986.16 | 1792 | 2019.41 | 1805 | 1756 | 1843.38 | 1971.82 | 1877.26 | 1941 | 2008.81 | 1901.9 | 1971.2 | 2490 | 1974 | 2125.2 | 2209 | 1932.08 | 2310 | 1812.02 | 2063.6 | 1952.6 | 2156 | 1792.56 | 1937.3 | 2002 | 2041.81 | 1940.4 | 2082.1 | 218.96 | 1575.44 | 2069.76 | 1848 | 1755.6 | 1725 | 1801.8 | 2094.4 | 1272 | 2173.25 | 2279.2 | 1940 | 1936.1374 | 2402.4 | 1943.48 | 2270 | 1910 | 1998.24 | 1974.01 | 218.96 | 3941.2
8410 | 对焊法兰 | PN2.5 | 600 | RF | GB/T 9124.1-2019 | S31603(022Cr17Ni12Mo2) | NB/T 47010 |  | 44 | 1 |  | 0 | 2552 | 2692.8 | 6000 | 3034 | 3450 | 2156 | 2904 | 2821.86 | 2560 | 2884.88 | 2578 | 2508 | 2633.4 | 2816.88 | 2681.8 | 2773 | 2869.72 | 2717 | 2816 | 3557 | 2820 | 3036 | 3156 | 2760.12 | 3300 | 2588.18 | 2948 | 2789.42 | 3080 | 2560.8 | 2767.56 | 2860 | 2916.88 | 2772 | 2974.4 | 218.96 | 2250.62 | 2956.8 | 2640 | 2508 | 2464 | 2574 | 2992 | 1912 | 3104.64 | 3256 | 2772 | 2765.9163 | 3432 | 2776.4 | 3216 | 2728 | 2854.63 | 2820.05 | 218.96 | 6000
8411 | 带颈平焊法兰 | PN2.5 | 10 | RF | GB/T 9124.1-2019 | S31603(022Cr17Ni12Mo2) | NB/T 47010 |  | 0.326 | 1 |  | 0 | 19.234 | 68 | 23.6 | 25 | 35 | 26 | 23 | 25.62 | 20 | 24.29 | 21 | 68 | 21.06 | 22.77 | 21.5942 | 21 | 65.22 | 20.13 | 22.82 | 32 | 22.1 | 19.886 | 27 | 22.07 | 22.8 | 17.59 | 20.21 | 22.01 | 25.0368 | 19.89 | 22.3 | 22.82 | 22.79 | 22.17 | 24.6 | 218.96 | 35.67 | 19.3 | 23 | 57 | 17 | 20.2 | 21.842 | 12 | 24.83 | 22.494 | 57 | 22.1163 | 25.43 | 21.84 | 55 | 59 | 23.07 | 22.05 | 12 | 218.96
8412 | 带颈平焊法兰 | PN2.5 | 15 | RF | GB/T 9124.1-2019 | S31603(022Cr17Ni12Mo2) | NB/T 47010 |  | 0.373 | 1 |  | 0 | 22.007 | 68 | 23.6 | 28 | 40 | 30 | 26 | 30.5 | 23 | 27.79 | 24 | 68 | 24.1 | 26.05 | 24.7075 | 25 | 65.22 | 23.03 | 26.11 | 39 | 25.2 | 22.753 | 31 | 25.26 | 26.1 | 19.99 | 23.13 | 25.19 | 28.6464 | 22.75 | 25.51 | 26.11 | 26.08 | 25.36 | 28.3 | 280 | 36.39 | 22.1 | 27 | 57 | 19 | 23.1 | 24.991 | 13 | 28.41 | 25.737 | 60 | 25.313 | 26.67 | 24.99 | 60 | 75 | 26.4 | 25.19 | 13 | 280
8413 | 带颈平焊法兰 | PN2.5 | 20 | RF | GB/T 9124.1-2019 | S31603(022Cr17Ni12Mo2) | NB/T 47010 |  | 0.592 | 1 |  | 0 | 34.456 | 68 | 24.5 | 44 | 61 | 40 | 41 | 40.26 | 37 | 44.1 | 39 | 68 | 38.24 | 41.34 | 39.2141 | 39 | 70.24 | 36.56 | 41.44 | 58 | 40 | 36.112 | 46 | 40.08 | 41.4 | 31.14 | 36.7 | 39.98 | 40.7296 | 36.11 | 40.49 | 41.44 | 41.4 | 40.26 | 45 | 290.36 | 47.18 | 35.08 | 43 | 57 | 30 | 36.6 | 39.664 | 21 | 45.09 | 40.848 | 68 | 40.1642 | 42.33 | 39.66 | 69 | 86 | 41.9 | 39.49 | 21 | 290.36
8414 | 带颈平焊法兰 | PN2.5 | 25 | RF | GB/T 9124.1-2019 | S31603(022Cr17Ni12Mo2) | NB/T 47010 |  | 0.729 | 1 |  | 0 | 43.011 | 68 | 47.1 | 54 | 69 | 47 | 51 | 48.8 | 46 | 48.66 | 47 | 68 | 47.09 | 50.92 | 48.289 | 48 | 51.2 | 45.02 | 51.03 | 64 | 49.3 | 44.469 | 56 | 49.36 | 51 | 38.13 | 45.2 | 49.23 | 50.1552 | 44.47 | 49.86 | 51.03 | 50.98 | 49.57 | 46.2 | 290.36 | 67.35 | 43.2 | 52 | 57 | 38 | 45.1 | 48.843 | 26 | 54.7 | 50.301 | 93 | 49.4637 | 52.12 | 48.84 | 72 | 90 | 51.6 | 49.29 | 26 | 290.36
8415 | 带颈平焊法兰 | PN2.5 | 32 | RF | GB/T 9124.1-2019 | S31603(022Cr17Ni12Mo2) | NB/T 47010 |  | 1.04 | 1 |  | 0 | 61.36 | 68 | 64.7 | 77 | 87 | 65 | 73 | 69.54 | 65 | 65.76 | 68 | 70 | 67.18 | 72.63 | 68.8896 | 64 | 73.05 | 64.22 | 72.8 | 87 | 70.4 | 59.28 | 79 | 70.42 | 65 | 53.98 | 64.48 | 70.24 | 71.552 | 63.44 | 71.13 | 72.8 | 72.72 | 70.72 | 65.8 | 290.36 | 67.35 | 60.88 | 75 | 59.28 | 54 | 64.4 | 69.68 | 38 | 78.04 | 71.76 | 102 | 70.5679 | 74.36 | 69.68 | 96 | 115 | 73.61 | 70.36 | 38 | 290.36
8416 | 带颈平焊法兰 | PN2.5 | 40 | RF | GB/T 9124.1-2019 | S31603(022Cr17Ni12Mo2) | NB/T 47010 |  | 1.2 | 1 |  | 0 | 70.8 | 73.44 | 82.1 | 89 | 99 | 72 | 84 | 79.3 | 75 | 75.88 | 73 | 81 | 77.52 | 83.81 | 79.488 | 70 | 84.29 | 74.1 | 84 | 101 | 81.1 | 68.4 | 90 | 81.25 | 78 | 62.13 | 74.4 | 81.05 | 82.56 | 73.2 | 82.07 | 84 | 83.91 | 81.6 | 75.9 | 330 | 103.94 | 69.39 | 86 | 68.4 | 62 | 74.3 | 80.4 | 43 | 90.05 | 82.8 | 108 | 81.4206 | 79.56 | 80.4 | 110 | 121 | 84.93 | 81.14 | 43 | 330
8417 | 带颈平焊法兰 | PN2.5 | 50 | RF | GB/T 9124.1-2019 | S31603(022Cr17Ni12Mo2) | NB/T 47010 |  | 1.34 | 1 |  | 0 | 79.06 | 82.008 | 82.1 | 99 | 109 | 81 | 94 | 86.62 | 84 | 84.73 | 81 | 90 | 86.56 | 93.59 | 88.7616 | 79 | 67.23 | 82.75 | 93.8 | 113 | 90.7 | 76.38 | 100 | 90.73 | 84.5 | 69.27 | 83.08 | 90.5 | 92.192 | 81.74 | 91.64 | 93.8 | 93.7 | 91.12 | 84.9 | 242.76 | 106.09 | 75.56 | 96 | 76.38 | 69 | 82.9 | 89.78 | 48 | 100.55 | 92.46 | 135 | 90.9205 | 88.84 | 89.78 | 120 | 134 | 94.84 | 90.65 | 48 | 242.76
8418 | 带颈平焊法兰 | PN2.5 | 65 | RF | GB/T 9124.1-2019 | S31603(022Cr17Ni12Mo2) | NB/T 47010 |  | 1.83 | 1 |  | 0 | 106.14 | 111.996 | 98.7 | 116 | 124 | 90 | 119 | 112.24 | 115 | 110.54 | 111 | 124 | 118.22 | 115.38 | 121.2192 | 107 | 91.81 | 100.83 | 128.1 | 140 | 123.8 | 104.31 | 111 | 123.91 | 117 | 94.24 | 113.46 | 123.59 | 125.904 | 111.63 | 125.15 | 128.1 | 119.5 | 124.44 | 115.8 | 242.76 | 135.21 | 103.19 | 132 | 104.31 | 94 | 109.1 | 122.61 | 66 | 133.22 | 126.27 | 110 | 124.1702 | 116.57 | 122.61 | 148 | 137 | 116.93 | 123.77 | 66 | 242.76
8419 | 带颈平焊法兰 | PN2.5 | 80 | RF | GB/T 9124.1-2019 | S31603(022Cr17Ni12Mo2) | NB/T 47010 |  | 2.75 | 1 |  | 0 | 159.5 | 168.3 | 108.4 | 175 | 177 | 135 | 179 | 173.24 | 172 | 166.11 | 161 | 186 | 159.36 | 173.39 | 165.0825 | 154 | 137.97 | 169.81 | 192.5 | 211 | 172.5 | 156.75 | 166 | 167.03 | 182 | 141.12 | 170.5 | 185.72 | 189.2 | 160.05 | 172.97 | 192.5 | 179.57 | 167.75 | 174.1 | 242.76 | 204.9 | 148.19 | 165 | 156.75 | 142 | 164 | 184.25 | 99 | 200.2 | 189.75 | 165 | 167.3808 | 175.18 | 173.25 | 182 | 137 | 175.71 | 172.48 | 99 | 242.76
8420 | 带颈平焊法兰 | PN2.5 | 100 | RF | GB/T 9124.1-2019 | S31603(022Cr17Ni12Mo2) | NB/T 47010 |  | 3.01 | 1 |  | 0 | 174.58 | 184.212 | 168.5 | 191 | 192 | 147 | 196 | 206.18 | 175 | 181.81 | 176 | 172 | 174.43 | 189.78 | 180.6903 | 168 | 147.24 | 177.29 | 192.64 | 231 | 188.7 | 165.55 | 182 | 182.82 | 195 | 154.37 | 183.61 | 203.28 | 207.088 | 175.18 | 189.33 | 195.65 | 196.55 | 183.61 | 190.6 | 300 | 200.37 | 162.2 | 181 | 171.57 | 155 | 179.5 | 201.67 | 109 | 219.13 | 207.69 | 181 | 183.2039 | 191.74 | 189.63 | 217 | 178 | 192.32 | 188.79 | 109 | 300
8421 | 带颈平焊法兰 | PN2.5 | 125 | RF | GB/T 9124.1-2019 | S31603(022Cr17Ni12Mo2) | NB/T 47010 |  | 4.3 | 1 |  | 0 | 249.4 | 263.16 | 228.4 | 273 | 274 | 211 | 280 | 278.16 | 250 | 265.29 | 252 | 245 | 249.19 | 271.12 | 258.129 | 240 | 210.34 | 236.93 | 275.2 | 330 | 269.7 | 236.5 | 260 | 261.18 | 279.5 | 220.11 | 262.3 | 290.4 | 295.84 | 250.26 | 270.47 | 279.5 | 280.78 | 262.3 | 272.4 | 224.66 | 290.01 | 231.71 | 258 | 245.1 | 222 | 256.4 | 288.1 | 155 | 293.78 | 296.7 | 258 | 261.7285 | 273.91 | 270.9 | 315 | 254 | 274.75 | 269.7 | 155 | 330
8422 | 带颈平焊法兰 | PN2.5 | 150 | RF | GB/T 9124.1-2019 | S31603(022Cr17Ni12Mo2) | NB/T 47010 |  | 4.63 | 1 |  | 0 | 268.54 | 283.356 | 254 | 294 | 295 | 227 | 301 | 325.74 | 269 | 276.61 | 271 | 264 | 268.31 | 291.92 | 277.9389 | 259 | 226.48 | 272.71 | 296.32 | 355 | 290.4 | 254.65 | 280 | 281.22 | 299 | 236.92 | 282.43 | 304.24 | 318.544 | 269.47 | 291.22 | 300.95 | 302.33 | 282.43 | 293.2 | 224.66 | 325.42 | 249.5 | 278 | 263.91 | 239 | 276.1 | 310.21 | 167 | 316.32 | 319.47 | 278 | 281.8106 | 294.93 | 291.69 | 385 | 273 | 295.83 | 290.37 | 167 | 385
8423 | 带颈平焊法兰 | PN2.5 | 200 | RF | GB/T 9124.1-2019 | S31603(022Cr17Ni12Mo2) | NB/T 47010 |  | 6.97 | 1 |  | 0 | 404.26 | 426.564 | 364.5 | 455 | 444 | 342 | 453 | 555.1 | 405 | 416.41 | 408 | 397 | 403.91 | 439.46 | 418.4091 | 419 | 332.2 | 410.53 | 446.08 | 534 | 437.2 | 383.35 | 421 | 423.35 | 455 | 356.17 | 425.17 | 457.99 | 441.898 | 405.65 | 438.41 | 453.05 | 455.13 | 425.17 | 441.2 | 301.14 | 447.86 | 375.59 | 418 | 397.29 | 360 | 392.1 | 466.99 | 266 | 476.19 | 480.93 | 418 | 424.239 | 471.17 | 439.11 | 482 | 411 | 445.35 | 437.18 | 266 | 555.1
8424 | 带颈平焊法兰 | PN2.5 | 250 | RF | GB/T 9124.1-2019 | S31603(022Cr17Ni12Mo2) | NB/T 47010 |  | 9.13 | 1 |  | 0 | 529.54 | 558.756 | 476.8 | 595 | 582 | 447 | 593 | 745.42 | 531 | 545.45 | 526 | 520 | 529.08 | 575.65 | 548.0739 | 549 | 435.15 | 537.76 | 584.32 | 700 | 563.7 | 502.15 | 552 | 554.54 | 591.5 | 466.24 | 547.8 | 599.92 | 578.842 | 531.37 | 569.71 | 593.45 | 596.17 | 556.93 | 578.1 | 301.14 | 586.65 | 491.99 | 548 | 520.41 | 470 | 513.6 | 611.71 | 349 | 623.76 | 629.97 | 548 | 555.7045 | 617.19 | 566.06 | 679 | 538 | 583.36 | 563.7 | 301.14 | 745.42
8425 | 带颈平焊法兰 | PN2.5 | 300 | RF | GB/T 9124.1-2019 | S31603(022Cr17Ni12Mo2) | NB/T 47010 |  | 12.4 | 1 |  | 0 | 719.2 | 758.88 | 648.9 | 808 | 935 | 608 | 806 | 977.22 | 721 | 740.81 | 715 | 707 | 718.58 | 781.82 | 755.78 | 746 | 591 | 730.36 | 793.6 | 950 | 765.6 | 682 | 749 | 753.16 | 806 | 632.88 | 744 | 814.79 | 786.16 | 721.68 | 773.76 | 806 | 809.7 | 756.4 | 785.2 | 248.56 | 796.77 | 668.2 | 744 | 706.8 | 638 | 697.5 | 830.8 | 474 | 847.17 | 855.6 | 744 | 754.7416 | 838.24 | 768.8 | 822 | 731 | 792.3 | 765.58 | 248.56 | 977.22
8426 | 板式平焊法兰 | PN2.5 | 10 | RF | GB/T 9124.1-2019 | S31603(022Cr17Ni12Mo2) | NB/T 47010 |  | 0.356 | 1 |  | 0 | 19.224 | 68 | 12.36 | 23 | 31 | 26 | 22 | 23.18 | 20 | 21.66 | 23 | 68 | 19.28 | 20.03 | 23.5814 | 21 | 50.17 | 18.6 | 22.78 | 33 | 23.9 | 24.564 | 28 | 20.21 | 23.1 | 18.42 | 21 | 21.45 | 30.26 | 21.36 | 22.75 | 19.58 | 20.65 | 19.22 | 22.6 | 248.56 | 21.98 | 20.97 | 21 | 57 | 17 | 20 | 21.004 | 17 | 22.73 | 17.8 | 64 | 20.2524 | 23.14 | 22.43 | 40 | 47 | 20.3 | 23.91 | 12.36 | 248.56
8427 | 板式平焊法兰 | PN2.5 | 15 | RF | GB/T 9124.1-2019 | S31603(022Cr17Ni12Mo2) | NB/T 47010 |  | 0.402 | 1 |  | 0 | 21.708 | 68 | 20.76 | 26 | 35 | 28 | 25 | 25.62 | 22 | 24.46 | 26 | 68 | 21.77 | 22.62 | 26.6285 | 24 | 50.17 | 21 | 25.73 | 40 | 27 | 27.738 | 32 | 22.82 | 26.1 | 20.68 | 23.72 | 24.22 | 34.17 | 24.12 | 25.69 | 22.11 | 23.32 | 21.71 | 25.6 | 330 | 24.82 | 23.1 | 24 | 57 | 19 | 22.6 | 23.718 | 18 | 25.66 | 20.1 | 64 | 22.8679 | 25.08 | 25.33 | 43 | 50 | 22.92 | 26.95 | 18 | 330
8428 | 板式平焊法兰 | PN2.5 | 20 | RF | GB/T 9124.1-2019 | S31603(022Cr17Ni12Mo2) | NB/T 47010 |  | 0.592 | 1 |  | 0 | 31.968 | 68 | 30.72 | 38 | 49 | 37 | 37 | 36.6 | 33 | 36.02 | 38 | 68 | 32.06 | 33.31 | 39.2141 | 36 | 50.17 | 30.93 | 37.89 | 54 | 39.8 | 40.848 | 45 | 33.6 | 38.5 | 29.99 | 34.93 | 35.67 | 42.7424 | 35.52 | 37.83 | 32.56 | 34.34 | 31.97 | 38.5 | 380 | 36.55 | 33.17 | 36 | 57 | 28 | 33.3 | 34.928 | 21 | 37.79 | 29.6 | 72 | 33.6706 | 36.94 | 37.3 | 48 | 59 | 33.75 | 39.79 | 21 | 380
8429 | 板式平焊法兰 | PN2.5 | 25 | RF | GB/T 9124.1-2019 | S31603(022Cr17Ni12Mo2) | NB/T 47010 |  | 0.719 | 1 |  | 0 | 38.826 | 68 | 40.68 | 46 | 56 | 44 | 45 | 40.26 | 40 | 43.75 | 46 | 68 | 38.93 | 40.45 | 47.6266 | 43 | 50.17 | 37.57 | 46.02 | 60 | 48.3 | 49.611 | 53 | 40.81 | 46.7 | 36.21 | 42.42 | 43.32 | 51.9118 | 43.14 | 45.94 | 39.545 | 41.7 | 38.83 | 48.2 | 350 | 44.39 | 40.29 | 43 | 57 | 34 | 40.4 | 42.421 | 23 | 45.9 | 35.95 | 80 | 40.8957 | 44.87 | 45.3 | 53 | 69 | 40.99 | 48.31 | 23 | 350
8430 | 板式平焊法兰 | PN2.5 | 32 | RF | GB/T 9124.1-2019 | S31603(022Cr17Ni12Mo2) | NB/T 47010 |  | 1.16 | 1 |  | 0 | 62.64 | 68 | 53.16 | 73 | 78 | 65 | 72 | 59.78 | 64 | 69.08 | 74 | 78 | 62.81 | 65.26 | 76.8384 | 66 | 57.7 | 60.61 | 74.24 | 91 | 77.9 | 66.12 | 84 | 65.84 | 78 | 57.82 | 68.44 | 69.89 | 83.752 | 69.6 | 74.12 | 63.8 | 67.29 | 62.64 | 72.4 | 330 | 71.62 | 65 | 70 | 66.12 | 55 | 65.3 | 68.44 | 37 | 74.05 | 58 | 88 | 65.9783 | 72.38 | 73.08 | 69 | 76 | 66.14 | 77.91 | 37 | 330
8431 | 板式平焊法兰 | PN2.5 | 40 | RF | GB/T 9124.1-2019 | S31603(022Cr17Ni12Mo2) | NB/T 47010 |  | 1.35 | 1 |  | 0 | 72.9 | 68.85 | 64.68 | 85 | 90 | 74 | 84 | 63.44 | 75 | 80.4 | 80 | 91 | 73.1 | 75.95 | 89.424 | 73 | 64.34 | 70.54 | 86.4 | 103 | 90.7 | 76.95 | 97 | 76.62 | 91 | 67.13 | 79.65 | 81.33 | 97.47 | 81 | 86.26 | 74.25 | 78.31 | 72.9 | 79 | 380 | 83.35 | 74.69 | 81 | 76.95 | 64 | 75.9 | 79.65 | 43 | 86.18 | 67.5 | 104 | 76.7809 | 80.73 | 85.05 | 86 | 81 | 76.97 | 90.65 | 43 | 380
8432 | 板式平焊法兰 | PN2.5 | 50 | RF | GB/T 9124.1-2019 | S31603(022Cr17Ni12Mo2) | NB/T 47010 |  | 1.48 | 1 |  | 0 | 79.92 | 75.48 | 78.36 | 93 | 97 | 79 | 92 | 69.54 | 82 | 88.14 | 88 | 100 | 80.14 | 83.26 | 98.0352 | 81 | 77.96 | 77.33 | 94.72 | 113 | 99.4 | 84.36 | 106 | 84 | 97.5 | 73.5 | 87.32 | 89.16 | 106.856 | 88.8 | 94.57 | 81.4 | 85.85 | 79.92 | 87.5 | 350 | 79.24 | 80.8 | 89 | 84.36 | 69 | 83.3 | 87.32 | 46 | 94.48 | 74 | 120 | 84.1764 | 88.5 | 93.24 | 101 | 89 | 84.38 | 99.37 | 46 | 350
8433 | 板式平焊法兰 | PN2.5 | 65 | RF | GB/T 9124.1-2019 | S31603(022Cr17Ni12Mo2) | NB/T 47010 |  | 1.86 | 1 |  | 0 | 100.44 | 94.86 | 89.64 | 106 | 111 | 75 | 100 | 90.28 | 103 | 103.31 | 111 | 126 | 100.72 | 101.04 | 123.2064 | 101 | 97.98 | 88.35 | 119.04 | 137 | 124.9 | 106.02 | 113 | 105.57 | 123.5 | 92.12 | 109.74 | 112.06 | 134.292 | 111.6 | 118.85 | 102.3 | 105.43 | 100.44 | 88.4 | 200 | 114.83 | 100.23 | 112 | 106.02 | 87 | 94.2 | 109.74 | 60 | 118.74 | 93 | 104 | 105.7917 | 111.23 | 117.18 | 120 | 101 | 102.39 | 124.85 | 60 | 200
8434 | 板式平焊法兰 | PN2.5 | 80 | RF | GB/T 9124.1-2019 | S31603(022Cr17Ni12Mo2) | NB/T 47010 |  | 2.95 | 1 |  | 0 | 159.3 | 150.45 | 141.96 | 168 | 161 | 119 | 159 | 141.52 | 164 | 163.85 | 170 | 199 | 145.73 | 160.24 | 177.0885 | 152 | 155.4 | 154.14 | 188.8 | 217 | 173.8 | 168.15 | 179 | 152.74 | 195 | 145.53 | 174.05 | 177.72 | 212.99 | 168.83 | 176.72 | 162.25 | 167.21 | 144.55 | 171.9 | 230 | 182.13 | 149.97 | 159 | 168.15 | 139 | 149.3 | 174.05 | 95 | 171.81 | 147.5 | 165 | 153.0608 | 176.41 | 174.05 | 155 | 161 | 162.39 | 173.75 | 95 | 230
8435 | 板式平焊法兰 | PN2.5 | 100 | RF | GB/T 9124.1-2019 | S31603(022Cr17Ni12Mo2) | NB/T 47010 |  | 3.26 | 1 |  | 0 | 176.04 | 166.26 | 168.5 | 185 | 177 | 131 | 176 | 156.16 | 169 | 181.07 | 188 | 186 | 161.04 | 177.08 | 195.6978 | 163 | 171.73 | 167.24 | 202.12 | 240 | 192 | 169.52 | 197 | 168.79 | 214.5 | 172.52 | 189.08 | 196.4 | 235.372 | 186.57 | 195.29 | 169.52 | 184.79 | 159.74 | 189.8 | 215 | 176.04 | 165.73 | 176 | 185.82 | 153 | 165 | 192.34 | 106 | 189.86 | 163 | 183 | 169.1445 | 194.95 | 192.34 | 182 | 177 | 179.46 | 191.98 | 106 | 240
8436 | 板式平焊法兰 | PN2.5 | 125 | RF | GB/T 9124.1-2019 | S31603(022Cr17Ni12Mo2) | NB/T 47010 |  | 4.31 | 1 |  | 0 | 232.74 | 219.81 | 218.76 | 245 | 234 | 173 | 233 | 207.4 | 224 | 239.39 | 249 | 246 | 212.91 | 234.12 | 258.7293 | 216 | 227.04 | 204.73 | 267.22 | 353 | 253.8 | 224.12 | 261 | 223.16 | 279.5 | 212.17 | 249.98 | 259.66 | 311.182 | 246.66 | 258.19 | 224.12 | 244.3 | 211.19 | 251 | 200 | 176.04 | 219.11 | 233 | 245.67 | 203 | 218.2 | 254.29 | 142 | 251.01 | 215.5 | 241 | 223.6286 | 252.14 | 254.29 | 241 | 234 | 237.26 | 253.82 | 142 | 353
8437 | 板式平焊法兰 | PN2.5 | 150 | RF | GB/T 9124.1-2019 | S31603(022Cr17Ni12Mo2) | NB/T 47010 |  | 4.76 | 1 |  | 0 | 257.04 | 242.76 | 267.8 | 270 | 258 | 192 | 257 | 231.8 | 247 | 264.39 | 274 | 271 | 235.14 | 258.56 | 285.7428 | 239 | 250.75 | 244.19 | 295.12 | 390 | 280.4 | 247.52 | 288 | 246.46 | 312 | 285.92 | 276.08 | 274.73 | 343.672 | 272.41 | 285.14 | 247.52 | 269.81 | 233.24 | 277.3 | 230 | 293.87 | 241.99 | 257 | 271.32 | 224 | 241 | 280.84 | 159 | 277.22 | 238 | 267 | 246.9776 | 278.46 | 280.84 | 275 | 259 | 262.03 | 280.38 | 159 | 390
8438 | 板式平焊法兰 | PN2.5 | 200 | RF | GB/T 9124.1-2019 | S31603(022Cr17Ni12Mo2) | NB/T 47010 |  | 6.88 | 1 |  | 0 | 371.52 | 350.88 | 305.88 | 394 | 373 | 277 | 372 | 340.38 | 357 | 327.35 | 397 | 392 | 339.87 | 373.72 | 413.0064 | 345 | 362.43 | 352.94 | 426.56 | 563 | 405.2 | 357.76 | 417 | 356.23 | 448.5 | 338.1 | 399.04 | 397.09 | 496.736 | 393.74 | 412.14 | 357.76 | 389.98 | 337.12 | 400.8 | 215 | 424.75 | 349.77 | 372 | 392.16 | 324 | 332.8 | 405.92 | 223 | 400.69 | 344 | 385 | 356.9781 | 402.48 | 405.92 | 366 | 374 | 378.73 | 405.23 | 215 | 563
8439 | 板式平焊法兰 | PN2.5 | 250 | RF | GB/T 9124.1-2019 | S31603(022Cr17Ni12Mo2) | NB/T 47010 |  | 8.92 | 1 |  | 0 | 481.68 | 454.92 | 424.8 | 511 | 484 | 359 | 482 | 445.3 | 463 | 424.42 | 506 | 508 | 440.65 | 484.53 | 535.4676 | 447 | 425.14 | 457.6 | 553.04 | 731 | 515.8 | 463.84 | 540 | 461.85 | 578.5 | 438.06 | 499.52 | 514.84 | 644.024 | 510.49 | 525.44 | 463.84 | 505.61 | 437.08 | 519.6 | 200 | 550.7 | 453.47 | 482 | 508.44 | 420 | 431.5 | 526.28 | 317 | 519.5 | 446 | 500 | 462.8199 | 521.82 | 522.71 | 526 | 484 | 491.03 | 515.77 | 200 | 731
8440 | 板式平焊法兰 | PN2.5 | 300 | RF | GB/T 9124.1-2019 | S31603(022Cr17Ni12Mo2) | NB/T 47010 |  | 11.9 | 1 |  | 0 | 642.6 | 606.9 | 564.24 | 682 | 662 | 479 | 643 | 574.62 | 618 | 566.21 | 675 | 678 | 587.86 | 646.41 | 725.305 | 597 | 567.17 | 610.47 | 737.8 | 850 | 688.1 | 618.8 | 720 | 616.15 | 773.5 | 584.08 | 666.4 | 686.84 | 859.18 | 681.04 | 700.98 | 618.8 | 674.52 | 583.1 | 693.2 | 230 | 734.68 | 604.97 | 643 | 678.3 | 560 | 575.7 | 702.1 | 424 | 693.06 | 595 | 666 | 617.4439 | 696.15 | 697.34 | 702 | 646 | 655.07 | 688.06 | 230 | 859.18
8441 | 板式平焊法兰 | PN2.5 | 350 | RF | GB/T 9124.1-2019 | S31603(022Cr17Ni12Mo2) | NB/T 47010 |  | 16.8 | 1 |  | 0 | 907.2 | 856.8 | 678 | 962 | 935 | 676 | 907 | 832.04 | 872 | 799.35 | 953 | 958 | 829.92 | 912.58 | 1023.96 | 842 | 800.71 | 845.88 | 1041.6 | 1200 | 971.4 | 924 | 1017 | 869.86 | 1092 | 824.18 | 940.8 | 969.64 | 1212.96 | 961.46 | 989.61 | 873.6 | 952.27 | 823.2 | 978 | 230 | 1037.19 | 854.08 | 907 | 957.6 | 791 | 812.7 | 991.2 | 573 | 978.43 | 840 | 941 | 871.6867 | 1070.16 | 984.48 | 1183 | 912 | 924.81 | 971.38 | 230 | 1212.96
8442 | 板式平焊法兰 | PN2.5 | 400 | RF | GB/T 9124.1-2019 | S31603(022Cr17Ni12Mo2) | NB/T 47010 |  | 19.8 | 1 |  | 0 | 1069.2 | 1009.8 | 810.72 | 1134 | 1102 | 797 | 1069 | 988.2 | 1028 | 942.09 | 1123 | 1129 | 978.12 | 1075.54 | 1206.81 | 993 | 943.7 | 940.5 | 1227.6 | 1414 | 1144.8 | 1089 | 1199 | 1025.19 | 1287 | 971.18 | 1108.8 | 1142.79 | 1429.56 | 1133.15 | 1166.33 | 1029.6 | 1122.32 | 970.2 | 1153.1 | 270 | 1222.4 | 1024.17 | 1069 | 1128.6 | 932 | 957.8 | 1168.2 | 675 | 1153.15 | 990 | 1109 | 1027.3429 | 1261.26 | 1160.28 | 1391 | 1075 | 1089.95 | 1144.84 | 270 | 1429.56
8443 | 板式平焊法兰 | PN2.5 | 450 | RF | GB/T 9124.1-2019 | S31603(022Cr17Ni12Mo2) | NB/T 47010 |  | 24.6 | 1 |  | 0 | 1328.4 | 1254.6 | 955.8 | 1406 | 1369 | 990 | 1328 | 1233.42 | 1277 | 1170.47 | 1396 | 1402 | 1215.24 | 1336.27 | 1499.37 | 1269 | 1172.47 | 1168.5 | 1525.2 | 1756 | 1407.9 | 1353 | 1489 | 1273.72 | 1599 | 1206.38 | 1377.6 | 1408.77 | 1776.12 | 1384 | 1449.08 | 1279.2 | 1394.39 | 1205.4 | 1599.5 | 215 | 1518.74 | 1272.46 | 1328 | 1402.2 | 1157 | 1134.7 | 1451.4 | 839 | 1432.7 | 1230 | 1378 | 1276.3948 | 1567.02 | 1421.88 | 1705 | 1335 | 1354.18 | 1407.87 | 215 | 1776.12
8444 | 板式平焊法兰 | PN2.5 | 500 | RF | GB/T 9124.1-2019 | S31603(022Cr17Ni12Mo2) | NB/T 47010 |  | 26.4 | 1 |  | 0 | 1425.6 | 1346.4 | 1136.4 | 1509 | 1469 | 1063 | 1426 | 1326.14 | 1370 | 1264.6 | 1498 | 1505 | 1304.16 | 1434.05 | 1609.08 | 1361 | 1258.26 | 1329.24 | 1636.8 | 1885 | 1511 | 1452 | 1598 | 1366.92 | 1716 | 1294.58 | 1478.4 | 1511.85 | 1906.08 | 1485.26 | 1555.11 | 1372.8 | 1496.42 | 1293.6 | 1537.9 | 230 | 1629.87 | 1365.57 | 1426 | 1504.8 | 1242 | 1217.7 | 1557.6 | 900 | 1537.54 | 1320 | 1478 | 1369.7905 | 1681.68 | 1525.92 | 2380 | 1433 | 1453.27 | 1510.96 | 230 | 2380
8445 | 板式平焊法兰 | PN2.5 | 600 | RF | GB/T 9124.1-2019 | S31603(022Cr17Ni12Mo2) | NB/T 47010 |  | 34.8 | 1 |  | 0 | 1879.2 | 1774.8 | 1597.92 | 1989 | 1936 | 1401 | 1879 | 1711.66 | 1806 | 1666.98 | 1974 | 1984 | 1719.12 | 1890.34 | 2121.06 | 1795 | 1658.62 | 1752.18 | 2157.6 | 2485 | 1991.7 | 1914 | 2107 | 1801.84 | 2262 | 1706.18 | 1948.8 | 1992.89 | 2512.56 | 1957.85 | 2049.91 | 1809.6 | 1972.56 | 1705.2 | 2026.7 | 224.02 | 2148.46 | 1800.06 | 1879 | 1983.6 | 1637 | 1605.2 | 2053.2 | 1204 | 2026.75 | 1740 | 1949 | 1805.6239 | 2216.76 | 2011.44 | 2436 | 1888 | 1915.67 | 1991.65 | 224.02 | 2512.56
8446 | 板式松套法兰 | PN2.5 | 10 | RF | GB/T 9124.1-2019 | S31603(022Cr17Ni12Mo2) | NB/T 47010 | B型 | 0.345 | 0.1 |  | 0 | 1.863 | 6.8 | 1.854 | 1.9 | 3 | 4.9 | 2.1 | 2.684 | 1.9 | 2.146 | 2.4 | 6.8 | 1.868 | 2.409 | 3.8401 | 2.3 | 6.765 | 1.967 | 2.208 | 2.9 | 2.31 | 2.3805 | 2.8 | 1.958 | 2.24 | 1.789 | 2.025 | 2.401 | 2.9325 | 2.07 | 2.204 | 1.8975 | 2.16 | 1.863 | 2.18 | 29.707 | 2.13 | 1.98 | 2.5 | 5.7 | 1.6 | 1.94 | 1.5525 | 1.5 | 2.628 | 1.725 | 2.2 | 1.9621 | 2.243 | 2.174 | 3.4 | 4.7 | 2.442 | 2.308 | 1.5 | 29.707
8447 | 板式松套法兰 | PN2.5 | 15 | RF | GB/T 9124.1-2019 | S31603(022Cr17Ni12Mo2) | NB/T 47010 | B型 | 0.388 | 0.1 |  | 0 | 2.0952 | 6.8 | 3.114 | 2.1 | 3.4 | 5.4 | 2.4 | 3.05 | 2.2 | 2.896 | 2.7 | 6.8 | 2.101 | 2.71 | 4.3187 | 2.6 | 6.765 | 2.212 | 2.483 | 3.6 | 2.61 | 2.6772 | 3.1 | 2.202 | 2.52 | 1.999 | 2.278 | 2.7 | 3.298 | 2.328 | 2.479 | 2.134 | 2.429 | 2.095 | 2.47 | 23.863 | 2.395 | 2.175 | 2.8 | 5.7 | 1.8 | 2.18 | 1.746 | 1.6 | 2.955 | 1.94 | 2.5 | 2.2066 | 2.421 | 2.444 | 3.8 | 5 | 2.746 | 2.601 | 1.6 | 23.863
8448 | 板式松套法兰 | PN2.5 | 20 | RF | GB/T 9124.1-2019 | S31603(022Cr17Ni12Mo2) | NB/T 47010 | B型 | 0.568 | 0.1 |  | 0 | 3.0672 | 6.8 | 4.608 | 3.1 | 4.8 | 6.5 | 3.5 | 4.026 | 3.2 | 3.392 | 4 | 6.8 | 3.076 | 3.967 | 6.3222 | 3.7 | 6.765 | 3.238 | 3.635 | 4.8 | 3.81 | 3.9192 | 4.3 | 3.224 | 3.69 | 2.881 | 3.334 | 3.953 | 3.6636 | 3.408 | 3.629 | 3.124 | 3.555 | 3.067 | 3.69 | 22.448 | 3.507 | 3.107 | 4.1 | 5.7 | 2.7 | 3.2 | 2.556 | 1.9 | 4.326 | 2.84 | 3.6 | 3.2308 | 3.544 | 3.578 | 4.1 | 5.9 | 4.02 | 3.804 | 1.9 | 22.448
8449 | 板式松套法兰 | PN2.5 | 25 | RF | GB/T 9124.1-2019 | S31603(022Cr17Ni12Mo2) | NB/T 47010 | B型 | 0.688 | 0.1 |  | 0 | 3.7152 | 6.8 | 6.102 | 3.8 | 5.4 | 7.7 | 4.3 | 4.392 | 3.8 | 4.317 | 4.9 | 6.8 | 3.726 | 4.805 | 7.6579 | 4.5 | 7.611 | 3.922 | 4.403 | 5.4 | 4.62 | 4.7472 | 5.1 | 3.905 | 4.47 | 3.469 | 4.039 | 4.788 | 4.4376 | 4.128 | 4.396 | 3.784 | 4.306 | 3.715 | 4.62 | 22.448 | 4.248 | 3.763 | 5 | 5.7 | 3.2 | 3.87 | 3.096 | 2.1 | 5.24 | 3.44 | 4.4 | 3.9132 | 4.293 | 4.334 | 4.6 | 6.9 | 4.869 | 4.606 | 2.1 | 22.448
8450 | 板式松套法兰 | PN2.5 | 32 | RF | GB/T 9124.1-2019 | S31603(022Cr17Ni12Mo2) | NB/T 47010 | B型 | 1.12 | 0.1 |  | 0 | 6.048 | 6.8 | 7.974 | 6.1 | 7.5 | 10.3 | 6.9 | 6.71 | 6.2 | 6.688 | 7.9 | 7.6 | 6.065 | 7.822 | 12.4664 | 7.1 | 8.456 | 6.384 | 7.168 | 8.2 | 7.52 | 6.384 | 8.1 | 6.357 | 6.6 | 5.586 | 6.575 | 7.795 | 7.224 | 6.72 | 7.157 | 6.16 | 7.01 | 6.048 | 6.99 | 29.768 | 6.915 | 6.126 | 8.1 | 6.384 | 5.3 | 6.3 | 5.04 | 3.3 | 8.53 | 5.6 | 7.2 | 6.3703 | 6.989 | 7.056 | 6 | 7.6 | 7.927 | 7.501 | 3.3 | 29.768
8451 | 板式松套法兰 | PN2.5 | 40 | RF | GB/T 9124.1-2019 | S31603(022Cr17Ni12Mo2) | NB/T 47010 | B型 | 1.29 | 0.1 |  | 0 | 6.966 | 6.8 | 9.702 | 7 | 8.6 | 11.5 | 8 | 7.32 | 7.2 | 8.093 | 8.4 | 8.7 | 6.985 | 9.009 | 14.3586 | 7 | 10.363 | 7.353 | 8.256 | 9.2 | 8.66 | 7.353 | 9.3 | 7.321 | 7.8 | 6.419 | 7.573 | 8.978 | 8.3205 | 7.74 | 8.243 | 7.095 | 8.074 | 6.966 | 7.55 | 29.768 | 7.964 | 6.968 | 9.3 | 7.353 | 6 | 7.26 | 5.805 | 3.9 | 9.825 | 6.45 | 8.3 | 7.3364 | 7.714 | 8.127 | 7.4 | 8.1 | 9.13 | 8.646 | 3.9 | 29.768
8452 | 板式松套法兰 | PN2.5 | 50 | RF | GB/T 9124.1-2019 | S31603(022Cr17Ni12Mo2) | NB/T 47010 | B型 | 1.42 | 0.1 |  | 0 | 7.668 | 7.242 | 11.754 | 7.7 | 9.3 | 12 | 8.8 | 8.052 | 7.9 | 8.51 | 9.3 | 9.6 | 7.689 | 9.917 | 15.8056 | 7.7 | 9.506 | 8.094 | 9.088 | 10.2 | 9.54 | 8.094 | 10.2 | 8.059 | 8.4 | 7.056 | 8.336 | 9.883 | 9.159 | 8.52 | 9.073 | 7.81 | 8.888 | 7.668 | 8.4 | 23.912 | 7.924 | 7.574 | 10.2 | 8.094 | 6.7 | 7.99 | 6.39 | 4.1 | 10.815 | 7.1 | 9.1 | 8.0759 | 8.492 | 8.946 | 8.8 | 8.9 | 10.05 | 9.516 | 4.1 | 23.912
8453 | 板式松套法兰 | PN2.5 | 65 | RF | GB/T 9124.1-2019 | S31603(022Cr17Ni12Mo2) | NB/T 47010 | B型 | 1.76 | 0.1 |  | 0 | 9.504 | 8.976 | 13.446 | 8.6 | 10.5 | 19 | 9.5 | 9.76 | 9.8 | 9.99 | 11.5 | 11.9 | 9.53 | 11.097 | 19.59 | 9.6 | 11.783 | 8.36 | 11.264 | 12.1 | 11.82 | 10.032 | 10.7 | 9.989 | 10.8 | 8.722 | 10.332 | 12.249 | 11.352 | 10.56 | 11.246 | 9.68 | 10.202 | 9.504 | 8.36 | 23.912 | 9.821 | 9.27 | 12.7 | 10.032 | 8.3 | 8.91 | 7.92 | 5.4 | 12.024 | 8.8 | 11.3 | 10.01 | 10.525 | 11.088 | 10.3 | 9.6 | 11.246 | 11.795 | 5.4 | 23.912
8454 | 板式松套法兰 | PN2.5 | 80 | RF | GB/T 9124.1-2019 | S31603(022Cr17Ni12Mo2) | NB/T 47010 | B型 | 2.84 | 0.1 |  | 0 | 15.336 | 14.484 | 21.294 | 13.9 | 15.5 | 26.3 | 15.3 | 15.738 | 15.8 | 16.122 | 18 | 19.2 | 14.03 | 17.906 | 22.456 | 14.6 | 19.013 | 16.188 | 18.176 | 19.5 | 16.73 | 16.188 | 17.2 | 14.705 | 16.8 | 14.014 | 16.672 | 19.766 | 18.318 | 16.253 | 17.013 | 15.62 | 16.462 | 13.916 | 16.54 | 23 | 15.848 | 13.896 | 17 | 16.188 | 13.3 | 14.38 | 12.78 | 8.6 | 19.403 | 14.2 | 18.2 | 14.7359 | 16.983 | 16.756 | 13.2 | 15.5 | 18.146 | 16.694 | 8.6 | 26.3
8455 | 板式松套法兰 | PN2.5 | 100 | RF | GB/T 9124.1-2019 | S31603(022Cr17Ni12Mo2) | NB/T 47010 | B型 | 3.1 | 0.1 |  | 0 | 16.74 | 15.81 | 25.275 | 15.2 | 16.8 | 38.7 | 16.7 | 17.934 | 16.1 | 17.596 | 19.7 | 17.7 | 15.314 | 19.546 | 24.5119 | 15.5 | 20.753 | 16.198 | 19.22 | 21.3 | 18.26 | 16.12 | 18.8 | 16.051 | 17.98 | 15.288 | 17.89 | 21.575 | 19.995 | 17.741 | 18.57 | 16.12 | 17.969 | 15.19 | 18.06 | 27 | 17.604 | 15.168 | 18.6 | 17.67 | 14.6 | 15.69 | 13.95 | 9.5 | 21.179 | 15.5 | 17.4 | 16.0847 | 18.538 | 18.29 | 15.7 | 16.9 | 19.807 | 18.22 | 9.5 | 38.7
8456 | 板式松套法兰 | PN2.5 | 125 | RF | GB/T 9124.1-2019 | S31603(022Cr17Ni12Mo2) | NB/T 47010 | B型 | 4.12 | 0.1 |  | 0 | 22.248 | 21.012 | 32.814 | 20.2 | 22.3 | 63.8 | 22.2 | 23.912 | 21.4 | 23.532 | 26.1 | 23.5 | 20.353 | 25.977 | 32.5771 | 20.7 | 27.582 | 19.57 | 25.544 | 31.5 | 24.26 | 21.424 | 24.9 | 21.332 | 23.78 | 20.286 | 23.777 | 28.674 | 26.574 | 23.579 | 24.68 | 21.424 | 23.882 | 20.188 | 24 | 23 | 17.604 | 20.159 | 24.7 | 23.484 | 19.4 | 20.86 | 18.54 | 12.8 | 26.764 | 20.6 | 23.1 | 21.3768 | 24.102 | 24.308 | 20.6 | 22.4 | 26.325 | 24.215 | 12.8 | 63.8
8457 | 板式松套法兰 | PN2.5 | 150 | RF | GB/T 9124.1-2019 | S31603(022Cr17Ni12Mo2) | NB/T 47010 | B型 | 4.53 | 0.1 |  | 0 | 24.462 | 23.103 | 40.17 | 22.2 | 24.6 | 88.2 | 24.5 | 27.084 | 23.5 | 25.101 | 28.7 | 25.8 | 22.378 | 28.562 | 35.819 | 22.7 | 30.327 | 23.669 | 28.086 | 34.6 | 26.69 | 23.556 | 27.4 | 23.455 | 26.1 | 22.295 | 26.143 | 25.176 | 29.2185 | 25.925 | 27.137 | 23.556 | 26.258 | 22.197 | 26.39 | 23.077 | 29.387 | 22.165 | 27.2 | 25.821 | 21.3 | 22.93 | 20.385 | 14.3 | 29.427 | 22.65 | 25.4 | 23.5043 | 26.501 | 26.727 | 23.6 | 24.6 | 28.944 | 26.631 | 14.3 | 88.2
8458 | 板式松套法兰 | PN2.5 | 200 | RF | GB/T 9124.1-2019 | S31603(022Cr17Ni12Mo2) | NB/T 47010 | B型 | 6.51 | 0.1 |  | 0 | 35.154 | 33.201 | 45.882 | 32.1 | 35.3 | 105 | 35.2 | 35.868 | 33.8 | 36.073 | 41.3 | 37.1 | 32.159 | 41.046 | 51.4749 | 32.6 | 37.771 | 34.015 | 40.362 | 49.8 | 38.35 | 33.852 | 39.4 | 33.707 | 37.7 | 31.997 | 37.569 | 36.179 | 41.9895 | 37.257 | 38.998 | 33.852 | 37.735 | 31.899 | 37.92 | 30.933 | 42.232 | 31.853 | 39.1 | 37.107 | 30.6 | 31.49 | 29.295 | 20.1 | 42.289 | 32.55 | 36.5 | 33.7778 | 38.084 | 38.409 | 31.5 | 35.4 | 41.596 | 38.269 | 20.1 | 105
8459 | 板式松套法兰 | PN2.5 | 250 | RF | GB/T 9124.1-2019 | S31603(022Cr17Ni12Mo2) | NB/T 47010 | B型 | 8.32 | 0.1 |  | 0 | 44.928 | 42.432 | 63.72 | 41 | 45.1 | 128 | 44.9 | 46.482 | 43.2 | 47.068 | 51.9 | 47.4 | 41.101 | 52.458 | 65.7867 | 41.7 | 48.273 | 43.472 | 51.584 | 63.6 | 48.11 | 43.264 | 50.4 | 43.079 | 48.14 | 40.866 | 46.359 | 46.238 | 53.0816 | 47.615 | 49.009 | 43.264 | 48.227 | 40.768 | 48.46 | 25.532 | 53.973 | 40.71 | 49.9 | 47.424 | 39.1 | 40.25 | 37.44 | 28.5 | 54.047 | 41.6 | 46.6 | 43.1695 | 48.672 | 48.755 | 45.2 | 45.2 | 53.161 | 48.01 | 25.532 | 128
8460 | 板式松套法兰 | PN2.5 | 300 | RF | GB/T 9124.1-2019 | S31603(022Cr17Ni12Mo2) | NB/T 47010 | B型 | 11.1 | 0.1 |  | 0 | 59.94 | 56.61 | 84.636 | 54.7 | 61.8 | 170.7 | 59.9 | 61.366 | 57.6 | 62.793 | 69.3 | 63.3 | 54.834 | 69.986 | 87.7683 | 55.7 | 64.403 | 57.998 | 68.82 | 74 | 64.18 | 57.72 | 67.2 | 57.473 | 64.38 | 54.488 | 61.849 | 61.689 | 70.818 | 63.525 | 65.385 | 57.72 | 64.341 | 54.39 | 64.66 | 22.632 | 72.008 | 54.312 | 66.6 | 63.27 | 52.2 | 53.7 | 49.95 | 38.2 | 72.106 | 55.5 | 62.2 | 57.5937 | 64.935 | 65.046 | 60.2 | 60.3 | 70.923 | 64.049 | 22.632 | 170.7
8461 | 板式松套法兰 | PN2.5 | 350 | RF | GB/T 9124.1-2019 | S31603(022Cr17Ni12Mo2) | NB/T 47010 | B型 | 15.9 | 0.1 |  | 0 | 85.86 | 81.09 | 101.7 | 78.4 | 88.5 | 256.5 | 85.9 | 74.298 | 82.5 | 89.946 | 99.2 | 90.6 | 78.546 | 100.25 | 125.7222 | 79.7 | 106.818 | 75.525 | 98.58 | 106 | 91.93 | 87.45 | 96.3 | 82.326 | 92.22 | 78.008 | 88.595 | 84.437 | 101.442 | 90.996 | 93.66 | 82.68 | 92.164 | 77.91 | 92.56 | 30.012 | 103.146 | 79.023 | 95.4 | 90.63 | 74.8 | 76.92 | 71.55 | 51.6 | 103.286 | 79.5 | 89 | 82.4989 | 101.283 | 93.174 | 101.5 | 86.3 | 101.593 | 91.746 | 30.012 | 256.5
8462 | 板式松套法兰 | PN2.5 | 400 | RF | GB/T 9124.1-2019 | S31603(022Cr17Ni12Mo2) | NB/T 47010 | B型 | 18.8 | 0.1 |  | 0 | 101.52 | 95.88 | 121.608 | 92.7 | 104.6 | 293.5 | 101.5 | 88.816 | 97.6 | 106.352 | 117.3 | 107.2 | 92.872 | 118.534 | 148.6526 | 94.3 | 126.301 | 89.3 | 116.56 | 125.3 | 108.7 | 103.4 | 113.8 | 97.341 | 109.04 | 92.218 | 104.754 | 99.837 | 119.944 | 107.592 | 110.743 | 97.76 | 108.974 | 92.12 | 109.49 | 24.108 | 121.959 | 93.615 | 112.8 | 107.16 | 88.5 | 90.95 | 84.6 | 60.8 | 122.125 | 94 | 105.3 | 97.5454 | 119.756 | 110.168 | 119.2 | 102 | 120.123 | 108.48 | 24.108 | 293.5
8463 | 板式松套法兰 | PN2.5 | 450 | RF | GB/T 9124.1-2019 | S31603(022Cr17Ni12Mo2) | NB/T 47010 | B型 | 23.3 | 0.1 |  | 0 | 125.82 | 118.83 | 143.37 | 114.6 | 129.6 | 347.5 | 125.8 | 106.75 | 121 | 131.808 | 145.4 | 132.8 | 115.102 | 146.907 | 184.2344 | 120.2 | 156.533 | 110.675 | 144.46 | 155.3 | 133.35 | 128.15 | 141.1 | 120.641 | 135.14 | 114.268 | 129.828 | 117.042 | 148.654 | 131.086 | 137.25 | 121.16 | 135.058 | 114.17 | 151.5 | 23.171 | 151.152 | 116.023 | 139.8 | 132.81 | 109.6 | 107.47 | 104.85 | 75.5 | 151.357 | 116.5 | 130.5 | 120.8943 | 148.421 | 134.674 | 146.2 | 126.5 | 148.875 | 133.076 | 23.171 | 347.5
8464 | 板式松套法兰 | PN2.5 | 500 | RF | GB/T 9124.1-2019 | S31603(022Cr17Ni12Mo2) | NB/T 47010 | B型 | 24.9 | 0.1 |  | 0 | 134.46 | 126.99 | 170.46 | 122.5 | 138.5 | 389 | 134.5 | 114.314 | 129.3 | 140.859 | 155.4 | 141.9 | 123.006 | 156.995 | 196.8857 | 128.4 | 167.282 | 118.275 | 154.38 | 165.9 | 142.51 | 136.95 | 150.7 | 128.925 | 144.42 | 122.108 | 138.743 | 125.079 | 158.862 | 140.087 | 146.675 | 129.48 | 144.333 | 122.01 | 145.05 | 23.171 | 161.531 | 123.99 | 149.4 | 141.93 | 117.2 | 114.85 | 112.05 | 81 | 161.75 | 124.5 | 139.4 | 129.1957 | 158.613 | 143.922 | 204.7 | 135.1 | 159.099 | 142.221 | 23.171 | 389
8465 | 板式松套法兰 | PN2.5 | 600 | RF | GB/T 9124.1-2019 | S31603(022Cr17Ni12Mo2) | NB/T 47010 | B型 | 33 | 0.1 |  | 0 | 178.2 | 168.3 | 239.688 | 162.4 | 183.6 | 514.3 | 178.2 | 154.818 | 171.3 | 186.681 | 205.9 | 188.1 | 163.02 | 208.065 | 260.9328 | 170.2 | 221.699 | 156.75 | 204.6 | 219.9 | 188.87 | 181.5 | 199.8 | 170.864 | 181.5 | 161.798 | 183.876 | 165.768 | 210.54 | 185.658 | 194.388 | 171.6 | 191.285 | 161.7 | 192.19 | 31.059 | 214.077 | 164.324 | 198 | 188.1 | 155.2 | 152.21 | 148.5 | 108.4 | 214.368 | 165 | 184.8 | 171.2228 | 210.21 | 190.74 | 209.8 | 179.1 | 210.854 | 188.48 | 31.059 | 514.3
8466 | 法兰盖 | PN2.5 | 10 | RF | GB/T 9124.1-2019 | S31603(022Cr17Ni12Mo2) | NB/T 47010 |  | 0.38 | 1 |  | 0 | 16.34 | 68 | 29.12 | 26 | 35 | 15 | 22 | 23.18 | 21 | 21.09 | 24 | 65 | 18.77 | 21.38 | 21.413 | 21 | 28.6 | 19.13 | 19.76 | 27 | 22.3 | 15.96 | 28 | 19.68 | 22.8 | 21.28 | 21.28 | 23.91 | 21.204 | 22.42 | 21.82 | 20.9 | 21.03 | 18.62 | 24.1 | 310.59 | 25.25 | 21.92 | 23 | 57 | 18 | 21.4 | 19.38 | 21 | 22.13 | 19 | 64 | 19.7213 | 27.17 | 21.66 | 52 | 48 | 21.67 | 22.34 | 15 | 310.59
8467 | 法兰盖 | PN2.5 | 15 | RF | GB/T 9124.1-2019 | S31603(022Cr17Ni12Mo2) | NB/T 47010 |  | 0.438 | 1 |  | 0 | 18.834 | 68 | 31.25 | 29 | 40 | 18 | 25 | 25.62 | 24 | 24.31 | 28 | 65 | 21.64 | 24.64 | 24.6813 | 24 | 32.96 | 22.05 | 22.78 | 31 | 25.8 | 18.396 | 32 | 22.68 | 26.3 | 24.21 | 24.53 | 27.57 | 24.4404 | 25.84 | 25.14 | 24.09 | 24.24 | 21.46 | 27.8 | 256.36 | 27.79 | 25.27 | 26 | 57 | 20 | 24.6 | 22.338 | 22 | 25.51 | 21.9 | 67 | 22.7276 | 27.33 | 24.97 | 60 | 51 | 24.97 | 25.77 | 18 | 256.36
8468 | 法兰盖 | PN2.5 | 20 | RF | GB/T 9124.1-2019 | S31603(022Cr17Ni12Mo2) | NB/T 47010 |  | 0.657 | 1 |  | 0 | 28.251 | 68 | 34.58 | 44 | 58 | 26 | 38 | 35.38 | 36 | 37.4 | 42 | 65 | 32.46 | 36.97 | 37.0219 | 37 | 49.44 | 33.08 | 34.16 | 46 | 38.6 | 27.594 | 46 | 34.02 | 39.4 | 35 | 36.79 | 41.35 | 36.6606 | 38.76 | 37.72 | 36.135 | 36.36 | 32.19 | 41.7 | 256.36 | 36.4 | 36.84 | 39 | 57 | 31 | 37 | 33.507 | 26 | 38.26 | 32.85 | 72 | 34.0914 | 41 | 37.45 | 65 | 72 | 37.46 | 38.81 | 26 | 256.36
8469 | 法兰盖 | PN2.5 | 25 | RF | GB/T 9124.1-2019 | S31603(022Cr17Ni12Mo2) | NB/T 47010 |  | 0.821 | 1 |  | 0 | 35.303 | 68 | 57.95 | 55 | 69 | 33 | 48 | 42.7 | 46 | 45.21 | 52 | 65 | 40.56 | 46.19 | 46.2634 | 46 | 61.78 | 41.34 | 42.69 | 58 | 48.3 | 34.482 | 57 | 42.51 | 49.3 | 48.7 | 45.98 | 51.67 | 45.8118 | 48.44 | 47.13 | 45.155 | 45.43 | 40.23 | 48.5 | 190 | 48.28 | 44.69 | 49 | 57 | 38 | 46.2 | 41.871 | 33 | 47.82 | 41.05 | 99 | 42.5993 | 51.23 | 46.8 | 76 | 77 | 46.81 | 48.31 | 33 | 190
8470 | 法兰盖 | PN2.5 | 32 | RF | GB/T 9124.1-2019 | S31603(022Cr17Ni12Mo2) | NB/T 47010 |  | 1.18 | 1 |  | 0 | 50.74 | 68 | 60.26 | 78 | 87 | 47 | 68 | 56.12 | 65 | 64.98 | 75 | 76 | 58.29 | 66.39 | 66.493 | 59 | 88.8 | 59.41 | 61.36 | 83 | 69.4 | 49.56 | 80 | 61.1 | 75.6 | 60.74 | 66.08 | 74.27 | 65.844 | 69.62 | 67.74 | 64.9 | 65.3 | 57.82 | 59.8 | 220 | 61.38 | 62.3 | 71 | 67.26 | 56 | 66.4 | 60.18 | 46 | 68.72 | 59 | 109 | 61.2283 | 73.63 | 67.26 | 89 | 92 | 67.28 | 69.38 | 46 | 220
8471 | 法兰盖 | PN2.5 | 40 | RF | GB/T 9124.1-2019 | S31603(022Cr17Ni12Mo2) | NB/T 47010 |  | 1.39 | 1 |  | 0 | 59.77 | 70.89 | 86.67 | 92 | 96 | 56 | 81 | 63.44 | 77 | 77.4 | 81 | 90 | 68.67 | 78.2 | 78.3265 | 70 | 83.68 | 69.99 | 72.28 | 98 | 83.3 | 58.38 | 93 | 71.97 | 88.2 | 74.69 | 77.84 | 87.48 | 77.562 | 82.01 | 79.8 | 76.45 | 76.92 | 68.11 | 77.5 | 205 | 75.6 | 72.37 | 83 | 79.23 | 65 | 78.2 | 70.89 | 54 | 80.95 | 69.5 | 115 | 72.1211 | 79.51 | 79.23 | 107 | 91 | 79.25 | 83.31 | 54 | 205
8472 | 法兰盖 | PN2.5 | 50 | RF | GB/T 9124.1-2019 | S31603(022Cr17Ni12Mo2) | NB/T 47010 |  | 1.62 | 1 |  | 0 | 69.66 | 82.62 | 88.94 | 107 | 111 | 65 | 94 | 73.2 | 90 | 90.2 | 95 | 104 | 80.03 | 91.14 | 91.287 | 81 | 97.53 | 81.57 | 84.24 | 114 | 93.2 | 68.04 | 108 | 83.88 | 100.8 | 83.59 | 90.72 | 101.96 | 90.396 | 95.58 | 93 | 89.1 | 89.65 | 79.38 | 90.2 | 230 | 84.73 | 83.18 | 97 | 92.34 | 76 | 91.1 | 82.62 | 63 | 94.35 | 81 | 144 | 84.0561 | 92.66 | 92.34 | 120 | 101 | 92.36 | 93.16 | 63 | 230
8473 | 法兰盖 | PN2.5 | 65 | RF | GB/T 9124.1-2019 | S31603(022Cr17Ni12Mo2) | NB/T 47010 |  | 2.14 | 1 |  | 0 | 92.02 | 109.14 | 117.51 | 129 | 120 | 86 | 118 | 96.38 | 119 | 121.05 | 125 | 138 | 105.72 | 120.4 | 120.589 | 107 | 128.84 | 91.49 | 111.28 | 144 | 125.8 | 89.88 | 119 | 110.8 | 132.3 | 110.03 | 119.84 | 134.69 | 119.412 | 126.26 | 122.85 | 117.7 | 118.42 | 104.86 | 119.2 | 270 | 111.63 | 109.88 | 128 | 121.98 | 101 | 108.3 | 109.14 | 82 | 124.63 | 107 | 106 | 111.0327 | 122.41 | 121.98 | 136 | 117 | 122.01 | 125.83 | 82 | 270
8474 | 法兰盖 | PN2.5 | 80 | RF | GB/T 9124.1-2019 | S31603(022Cr17Ni12Mo2) | NB/T 47010 |  | 3.43 | 1 |  | 0 | 147.49 | 174.93 | 196.38 | 206 | 180 | 138 | 189 | 156.16 | 190 | 188.8 | 195 | 221 | 153.15 | 186.32 | 193.2805 | 167 | 206.5 | 172.7 | 178.36 | 230 | 194.9 | 144.06 | 191 | 160.52 | 210.8 | 179.4 | 192.08 | 211.58 | 191.394 | 192.97 | 190.06 | 188.65 | 185.27 | 150.92 | 191.1 | 230 | 182.04 | 176.11 | 185 | 195.51 | 161 | 173.6 | 174.93 | 128 | 180.56 | 171.5 | 170 | 160.8571 | 196.2 | 187.62 | 213 | 187 | 188.81 | 194.92 | 128 | 230
8475 | 法兰盖 | PN2.5 | 100 | RF | GB/T 9124.1-2019 | S31603(022Cr17Ni12Mo2) | NB/T 47010 |  | 4.22 | 1 |  | 0 | 181.46 | 215.22 | 225.74 | 254 | 219 | 170 | 232 | 193.98 | 219 | 232.29 | 239 | 222 | 188.42 | 229.23 | 237.797 | 206 | 238.18 | 200.45 | 261.64 | 275 | 236.3 | 168.8 | 235 | 197.49 | 260.4 | 215.61 | 231.26 | 260.32 | 235.476 | 237.42 | 233.84 | 219.44 | 227.95 | 185.68 | 235 | 228.16 | 218.72 | 216.68 | 228 | 240.54 | 198 | 213.6 | 215.22 | 157 | 222.14 | 211 | 209 | 197.9047 | 241.38 | 230.83 | 263 | 229 | 232.3 | 236.32 | 157 | 275
8476 | 法兰盖 | PN2.5 | 125 | RF | GB/T 9124.1-2019 | S31603(022Cr17Ni12Mo2) | NB/T 47010 |  | 6.1 | 1 |  | 0 | 262.3 | 311.1 | 335.27 | 366 | 317 | 246 | 336 | 286.7 | 317 | 332.36 | 346 | 320 | 272.37 | 331.35 | 343.735 | 297 | 344.29 | 260.78 | 378.2 | 397 | 346.7 | 244 | 340 | 285.47 | 378.2 | 319.64 | 334.28 | 376.28 | 333.06 | 343.19 | 338.01 | 317.2 | 329.5 | 268.4 | 340 | 200 | 324.57 | 313.2 | 329 | 347.7 | 287 | 308.8 | 311.1 | 225 | 321.1 | 305 | 303 | 286.0695 | 348.92 | 333.67 | 341 | 331 | 335.79 | 346.72 | 200 | 397
8477 | 法兰盖 | PN2.5 | 150 | RF | GB/T 9124.1-2019 | S31603(022Cr17Ni12Mo2) | NB/T 47010 |  | 7.51 | 1 |  | 0 | 322.93 | 383.01 | 419.37 | 451 | 391 | 302 | 413 | 353.8 | 390 | 409.18 | 426 | 394 | 335.32 | 407.94 | 423.1885 | 366 | 423.87 | 356.73 | 465.62 | 489 | 426.9 | 300.4 | 418 | 351.46 | 465 | 396.12 | 411.55 | 478.54 | 410.046 | 422.51 | 416.14 | 390.52 | 405.66 | 330.44 | 418.5 | 230 | 402.23 | 369.27 | 406 | 428.07 | 353 | 380.2 | 383.01 | 193 | 395.33 | 375.5 | 372 | 352.1981 | 429.57 | 410.8 | 439 | 408 | 413.41 | 426.89 | 193 | 489
8478 | 法兰盖 | PN2.5 | 200 | RF | GB/T 9124.1-2019 | S31603(022Cr17Ni12Mo2) | NB/T 47010 |  | 12.3 | 1 |  | 0 | 528.9 | 627.3 | 695.52 | 738 | 640 | 495 | 677 | 590.48 | 638 | 651.66 | 698 | 646 | 549.2 | 668.14 | 636.525 | 599 | 663.37 | 584.25 | 762.6 | 801 | 699.1 | 492 | 685 | 575.62 | 762.6 | 659.38 | 674.04 | 783.76 | 671.58 | 692 | 681.56 | 639.6 | 664.4 | 541.2 | 685.4 | 302.56 | 669.42 | 604.79 | 664 | 701.1 | 579 | 581.2 | 627.3 | 427 | 647.47 | 615 | 610 | 576.8288 | 703.56 | 672.81 | 716 | 668 | 677.09 | 699.13 | 302.56 | 801
8479 | 法兰盖 | PN2.5 | 250 | RF | GB/T 9124.1-2019 | S31603(022Cr17Ni12Mo2) | NB/T 47010 |  | 18.5 | 1 |  | 0 | 795.5 | 943.5 | 1029.94 | 1110 | 962 | 745 | 1018 | 899.14 | 960 | 947.02 | 1032 | 971 | 826.03 | 1004.92 | 957.375 | 901 | 997.76 | 878.75 | 1147 | 1204 | 1015.3 | 740 | 1030 | 865.77 | 1147 | 989.92 | 999 | 1178.82 | 1010.1 | 1040.81 | 1015.87 | 962 | 999.3 | 814 | 1030.8 | 230 | 1005.65 | 909.65 | 999 | 1054.5 | 870 | 874.1 | 943.5 | 669 | 973.84 | 925 | 918 | 867.5881 | 1058.2 | 1011.95 | 1061 | 1004 | 1018.39 | 1015.28 | 230 | 1204
8480 | 法兰盖 | PN2.5 | 300 | RF | GB/T 9124.1-2019 | S31603(022Cr17Ni12Mo2) | NB/T 47010 |  | 25.5 | 1 |  | 0 | 1096.5 | 1300.5 | 1405.75 | 1530 | 1326 | 1026 | 1403 | 1217.56 | 1324 | 1305.35 | 1423 | 1339 | 1138.58 | 1385.16 | 1319.625 | 1242 | 1375.29 | 1211.25 | 1581 | 1660 | 1399.4 | 1020 | 1420 | 1193.36 | 1581 | 1334.85 | 1377 | 1624.86 | 1392.3 | 1434.63 | 1400.26 | 1326 | 1377.41 | 1122 | 1409.8 | 270 | 1354.97 | 1253.84 | 1377 | 1453.5 | 1200 | 1204.9 | 1300.5 | 916 | 1342.32 | 1275 | 1265 | 1195.8661 | 1458.6 | 1394.85 | 1391 | 1384 | 1403.72 | 1399.44 | 270 | 1660
8481 | 法兰盖 | PN2.5 | 350 | RF | GB/T 9124.1-2019 | S31603(022Cr17Ni12Mo2) | NB/T 47010 |  | 31.8 | 1 |  | 0 | 1367.4 | 1621.8 | 1768.67 | 1908 | 1654 | 1280 | 1749 | 1527.44 | 1651 | 1627.84 | 1774 | 1670 | 1419.87 | 1727.38 | 1609.08 | 1549 | 1715.06 | 1450.08 | 1971.6 | 2070 | 1745.2 | 1272 | 1770 | 1488.19 | 1971.6 | 1568.18 | 1717.2 | 1901.8 | 1736.28 | 1789.07 | 1746.2 | 1653.6 | 1717.71 | 1399.2 | 1771.9 | 243.04 | 1695.82 | 1592.23 | 1717 | 1812.6 | 1496 | 1502.6 | 1621.8 | 1138 | 1673.95 | 1590 | 1577 | 1491.3152 | 1818.96 | 1739.46 | 1682 | 1726 | 1750.53 | 1745.18 | 243.04 | 2070
8482 | 法兰盖 | PN2.5 | 400 | RF | GB/T 9124.1-2019 | S31603(022Cr17Ni12Mo2) | NB/T 47010 |  | 38.5 | 1 |  | 0 | 1655.5 | 1963.5 | 2127.46 | 2310 | 2002 | 1550 | 2118 | 1859.28 | 1999 | 1970.82 | 2148 | 2021 | 1719.03 | 2091.32 | 1948.1 | 1875 | 2028.12 | 1645.88 | 2387 | 2506 | 2112.9 | 1540 | 2143 | 1801.74 | 2387 | 1886.72 | 2079 | 2302.5 | 2048.2 | 2166.01 | 2114.11 | 2002 | 2079.62 | 1694 | 2145.3 | 215 | 2057.62 | 1927.7 | 2079 | 2194.5 | 1811 | 1819.1 | 1963.5 | 1378 | 2026.64 | 1925 | 1910 | 1805.5237 | 2202.2 | 2079 | 1926 | 2089 | 2119.35 | 2112.88 | 215 | 2506
8483 | 法兰盖 | PN2.5 | 450 | RF | GB/T 9124.1-2019 | S31603(022Cr17Ni12Mo2) | NB/T 47010 |  | 51.2 | 1 |  | 0 | 2201.6 | 2611.2 | 2809.18 | 3066 | 2662 | 2061 | 2816 | 2492.46 | 2658 | 2620.93 | 2857 | 2688 | 2286.08 | 2781.18 | 2590.72 | 2567 | 2697.14 | 2188.8 | 3174.4 | 3333 | 2784.8 | 2048 | 2850 | 2396.09 | 3072 | 2499.28 | 2764.8 | 3074.45 | 2723.84 | 2830.85 | 2785.94 | 2662.4 | 2765.62 | 2252.8 | 2853 | 230 | 2809.18 | 2563.58 | 2765 | 2918.4 | 2408 | 2304 | 2611.2 | 1809 | 2695.17 | 2560 | 2540 | 2401.1218 | 2928.64 | 2764.8 | 2683 | 2778 | 2818.46 | 2784.77 | 230 | 3333
8484 | 法兰盖 | PN2.5 | 500 | RF | GB/T 9124.1-2019 | S31603(022Cr17Ni12Mo2) | NB/T 47010 |  | 60.1 | 1 |  | 0 | 2584.3 | 3065.1 | 3153.49 | 3599 | 3125 | 2419 | 3306 | 2934.1 | 3120 | 3076.52 | 3354 | 3155 | 2683.47 | 3264.63 | 3041.06 | 3013 | 3165.98 | 2740.56 | 3726.2 | 3913 | 3268.9 | 2404 | 3346 | 2812.59 | 3606 | 2180.21 | 3245.4 | 3608.88 | 3197.32 | 3322.93 | 3270.21 | 3125.2 | 3246.36 | 2644.4 | 3344.9 | 230 | 3297.49 | 3009.21 | 3245 | 3425.7 | 2827 | 2704.5 | 3065.1 | 2208 | 3163.66 | 3005 | 2981 | 2818.4964 | 3437.72 | 3245.4 | 3148 | 3261 | 3308.38 | 3268.89 | 230 | 3913
8485 | 法兰盖 | PN2.5 | 600 | RF | GB/T 9124.1-2019 | S31603(022Cr17Ni12Mo2) | NB/T 47010 |  | 103 | 1 |  | 0 | 4429 | 5253 | 5394.36 | 6168 | 5356 | 4146 | 5665 | 5028.84 | 5347 | 5272.57 | 5747 | 5408 | 4598.95 | 5594.96 | 5211.8 | 5164 | 5425.89 | 4696.8 | 6386 | 6705 | 5602.2 | 4120 | 5734 | 4820.25 | 6180 | 3735.76 | 5562 | 6184.94 | 5479.6 | 5694.87 | 5604.52 | 5356 | 5563.65 | 4532 | 5608.9 | 270 | 5651.28 | 5251.46 | 5562 | 5871 | 4845 | 4635 | 5253 | 3686 | 5421.92 | 5150 | 5109 | 4830.3725 | 5891.6 | 5562 | 5401 | 5588 | 5669.94 | 5602.17 | 270 | 6705
8486 | 对焊法兰 | PN6 | 10 | RF | GB/T 9124.1-2019 | S31603(022Cr17Ni12Mo2) | NB/T 47010 |  | 0.353 | 1 |  | 0 | 20.827 | 68 | 28 | 27 | 37 | 28 | 25 | 30.5 | 22 | 24.17 | 23 | 68 | 23.47 | 25.34 | 23.3827 | 25 | 30.11 | 23.47 | 24.71 | 37 | 25.1 | 24.357 | 32 | 24.6 | 24.7 | 21.74 | 24.36 | 25.11 | 25.6984 | 21.89 | 24.32 | 24.71 | 25.27 | 24.71 | 32.1 | 230 | 32.26 | 26.55 | 25 | 57 | 20 | 25.8 | 24.004 | 14 | 27.68 | 28.593 | 75 | 24.6517 | 27.53 | 24.11 | 55 | 59 | 25.68 | 25.09 | 14 | 230
8487 | 对焊法兰 | PN6 | 15 | RF | GB/T 9124.1-2019 | S31603(022Cr17Ni12Mo2) | NB/T 47010 |  | 0.408 | 1 |  | 0 | 24.072 | 68 | 51 | 31 | 43 | 32 | 29 | 32.94 | 26 | 27.94 | 27 | 68 | 27.13 | 29.28 | 27.0259 | 29 | 34.8 | 27.13 | 28.56 | 43 | 28.9 | 28.152 | 36 | 28.44 | 28.6 | 24.97 | 28.15 | 29.03 | 29.7024 | 25.3 | 28.11 | 28.56 | 29.21 | 28.56 | 37.2 | 234.06 | 30.07 | 30.03 | 29 | 57 | 22 | 29.8 | 27.744 | 15 | 31.99 | 33.048 | 78 | 28.4997 | 29.17 | 27.87 | 60 | 75 | 29.68 | 28.91 | 15 | 234.06
8488 | 对焊法兰 | PN6 | 20 | RF | GB/T 9124.1-2019 | S31603(022Cr17Ni12Mo2) | NB/T 47010 |  | 0.621 | 1 |  | 0 | 36.639 | 68 | 52.3 | 47 | 63 | 42 | 44 | 46.36 | 39 | 42.52 | 41 | 68 | 41.3 | 44.57 | 41.135 | 44 | 52.96 | 41.3 | 43.47 | 65 | 44.1 | 42.849 | 53 | 43.28 | 43.5 | 37.49 | 42.85 | 44.18 | 45.2088 | 38.5 | 42.78 | 43.47 | 44.45 | 43.47 | 48.5 | 230 | 45.77 | 42.9 | 45 | 57 | 35 | 45.4 | 42.228 | 22 | 48.69 | 50.301 | 87 | 43.3709 | 44.4 | 42.41 | 64 | 86 | 45.17 | 44.1 | 22 | 230
8489 | 对焊法兰 | PN6 | 25 | RF | GB/T 9124.1-2019 | S31603(022Cr17Ni12Mo2) | NB/T 47010 |  | 0.762 | 1 |  | 0 | 44.958 | 68 | 51.23 | 58 | 72 | 49 | 54 | 54.9 | 48 | 52.06 | 50 | 68 | 50.67 | 54.7 | 50.4749 | 53 | 64.99 | 50.67 | 53.34 | 70 | 54.1 | 52.578 | 64 | 53.11 | 53.3 | 45.79 | 52.58 | 54.22 | 55.4736 | 47.24 | 52.49 | 53.34 | 54.54 | 53.34 | 59.7 | 200 | 56.16 | 52.65 | 55 | 57 | 43 | 55.7 | 51.816 | 28 | 59.74 | 61.722 | 98 | 53.2215 | 54.48 | 52.04 | 74 | 90 | 55.43 | 54.1 | 28 | 200
8490 | 对焊法兰 | PN6 | 32 | RF | GB/T 9124.1-2019 | S31603(022Cr17Ni12Mo2) | NB/T 47010 |  | 1.11 | 1 |  | 0 | 65.49 | 68 | 100.32 | 84 | 92 | 68 | 79 | 73.2 | 70 | 75.83 | 73 | 75 | 73.82 | 79.68 | 73.5264 | 72 | 94.67 | 73.82 | 77.7 | 98 | 78.8 | 73.26 | 92 | 77.37 | 71.5 | 66.25 | 76.59 | 78.98 | 80.808 | 68.82 | 76.47 | 77.7 | 79.45 | 77.7 | 79.4 | 313.74 | 80.43 | 76.69 | 80 | 63.27 | 63 | 81.2 | 75.48 | 40 | 87.02 | 87.69 | 105 | 77.5325 | 79.37 | 75.81 | 96 | 115 | 80.74 | 78.79 | 40 | 313.74
8491 | 对焊法兰 | PN6 | 40 | RF | GB/T 9124.1-2019 | S31603(022Cr17Ni12Mo2) | NB/T 47010 |  | 1.26 | 1 |  | 0 | 74.34 | 77.112 | 100.3 | 96 | 103 | 75 | 89 | 84.18 | 79 | 86.88 | 77 | 85 | 83.79 | 90.44 | 83.4624 | 74 | 94.82 | 83.79 | 88.2 | 111 | 89.4 | 83.16 | 103 | 87.82 | 84.5 | 75.07 | 86.94 | 89.64 | 91.728 | 78.12 | 86.8 | 88.2 | 90.19 | 88.2 | 90.1 | 270 | 91.3 | 85.1 | 91 | 71.82 | 71 | 92.1 | 85.68 | 46 | 98.78 | 99.54 | 113 | 88.0044 | 90.09 | 86.06 | 103 | 121 | 91.65 | 89.38 | 46 | 270
8492 | 对焊法兰 | PN6 | 50 | RF | GB/T 9124.1-2019 | S31603(022Cr17Ni12Mo2) | NB/T 47010 |  | 1.43 | 1 |  | 0 | 84.37 | 87.516 | 142.3 | 109 | 116 | 84 | 102 | 95.16 | 90 | 98.05 | 88 | 97 | 95.1 | 102.65 | 94.7232 | 84 | 107.61 | 95.1 | 100.1 | 126 | 101.4 | 94.38 | 117 | 99.67 | 91 | 85.06 | 98.67 | 101.74 | 104.104 | 88.66 | 98.51 | 100.1 | 102.36 | 100.1 | 102.3 | 230 | 103.61 | 97.24 | 103 | 81.51 | 81 | 104.6 | 97.24 | 52 | 110.51 | 112.97 | 143 | 99.8793 | 102.25 | 97.67 | 110 | 134 | 104.02 | 101.43 | 52 | 230
8493 | 对焊法兰 | PN6 | 65 | RF | GB/T 9124.1-2019 | S31603(022Cr17Ni12Mo2) | NB/T 47010 |  | 1.77 | 1 |  | 0 | 102.66 | 108.324 | 211.21 | 119 | 120 | 87 | 117 | 124.44 | 111 | 115.5 | 109 | 119 | 117.71 | 113.32 | 117.2448 | 104 | 133.2 | 97.53 | 123.9 | 143 | 125.7 | 116.82 | 127 | 123.37 | 117 | 105.06 | 122.13 | 125.93 | 128.856 | 109.74 | 121.93 | 123.9 | 117.34 | 123.9 | 126.6 | 258.96 | 128.25 | 116.82 | 127 | 100.89 | 100 | 115.5 | 120.36 | 64 | 136.79 | 139.83 | 112 | 123.6291 | 126.56 | 120.89 | 165 | 124 | 114.83 | 125.69 | 64 | 258.96
8494 | 对焊法兰 | PN6 | 80 | RF | GB/T 9124.1-2019 | S31603(022Cr17Ni12Mo2) | NB/T 47010 |  | 2.88 | 1 |  | 0 | 167.04 | 176.256 | 301.2 | 193 | 185 | 141 | 190 | 191.54 | 180 | 186.88 | 171 | 194 | 172.37 | 184.38 | 172.8864 | 169 | 216.73 | 186.05 | 201.6 | 233 | 192.2 | 190.08 | 207 | 180.66 | 188.5 | 170.32 | 198.72 | 189.66 | 209.664 | 170.41 | 186.9 | 201.6 | 190.92 | 181.44 | 205.9 | 230 | 208.68 | 181.69 | 173 | 164.16 | 161 | 187.9 | 195.84 | 104 | 222.57 | 216 | 181 | 181.0394 | 205.92 | 186.91 | 193 | 148 | 186.85 | 192.18 | 104 | 301.2
8495 | 对焊法兰 | PN6 | 100 | RF | GB/T 9124.1-2019 | S31603(022Cr17Ni12Mo2) | NB/T 47010 |  | 3.41 | 1 |  | 0 | 197.78 | 208.692 | 356.2 | 228 | 217 | 167 | 225 | 228.14 | 198 | 219.48 | 203 | 194 | 204.09 | 218.31 | 204.7023 | 200 | 239.51 | 220.29 | 218.24 | 276 | 227.6 | 218.24 | 245 | 213.91 | 255 | 201.49 | 224.38 | 224.56 | 248.248 | 201.77 | 221.3 | 221.65 | 226.06 | 214.83 | 243.9 | 215 | 216.13 | 215.13 | 205 | 194.37 | 192 | 222.5 | 231.88 | 123 | 240.61 | 255.75 | 215 | 214.3592 | 243.82 | 221.31 | 248 | 212 | 221.23 | 227.56 | 123 | 356.2
8496 | 对焊法兰 | PN6 | 125 | RF | GB/T 9124.1-2019 | S31603(022Cr17Ni12Mo2) | NB/T 47010 |  | 4.65 | 1 |  | 0 | 269.7 | 284.58 | 578.4 | 311 | 296 | 228 | 307 | 307.44 | 271 | 299.28 | 277 | 265 | 278.3 | 297.69 | 279.1395 | 273 | 326.61 | 256.22 | 297.6 | 376 | 310.4 | 297.6 | 334 | 291.69 | 352.5 | 274.4 | 305.97 | 306.22 | 338.52 | 275.14 | 301.77 | 302.25 | 308.26 | 292.95 | 332.5 | 229.54 | 294.72 | 293.36 | 279 | 265.05 | 261 | 303.4 | 316.2 | 168 | 328.1 | 344.1 | 293 | 292.3025 | 314.34 | 301.79 | 332 | 289 | 301.68 | 310.37 | 168 | 578.4
8497 | 对焊法兰 | PN6 | 150 | RF | GB/T 9124.1-2019 | S31603(022Cr17Ni12Mo2) | NB/T 47010 |  | 5.5 | 1 |  | 0 | 319 | 336.6 | 621.1 | 368 | 351 | 270 | 363 | 359.9 | 320 | 354.18 | 327 | 314 | 329.18 | 352.11 | 330.165 | 323 | 386.31 | 355.3 | 352 | 445 | 367.1 | 352 | 395 | 345.01 | 412.5 | 324.38 | 361.9 | 362.2 | 400.4 | 325.44 | 356.93 | 357.5 | 364.61 | 346.5 | 393.3 | 229.54 | 348.6 | 346.98 | 330 | 313.5 | 308 | 358.9 | 374 | 199 | 388.08 | 407 | 347 | 345.7345 | 371.8 | 356.95 | 418 | 341 | 356.83 | 367.11 | 199 | 621.1
8498 | 对焊法兰 | PN6 | 200 | RF | GB/T 9124.1-2019 | S31603(022Cr17Ni12Mo2) | NB/T 47010 |  | 8.6 | 1 |  | 0 | 498.8 | 526.32 | 1000.2 | 577 | 548 | 421 | 568 | 577.06 | 500 | 551.56 | 512 | 490 | 514.71 | 550.57 | 516.258 | 530 | 582.47 | 555.56 | 550.4 | 695 | 574 | 550.4 | 617 | 539.48 | 645 | 506.66 | 565.88 | 566.33 | 626.08 | 508.86 | 558.11 | 559 | 570.12 | 541.8 | 592.5 | 229.54 | 545.08 | 542.56 | 516 | 490.2 | 482 | 532.1 | 584.8 | 329 | 606.82 | 636.4 | 542 | 540.6129 | 603.72 | 558.14 | 592 | 534 | 557.95 | 573.99 | 229.54 | 1000.2
8499 | 对焊法兰 | PN6 | 250 | RF | GB/T 9124.1-2019 | S31603(022Cr17Ni12Mo2) | NB/T 47010 |  | 11.7 | 1 |  | 0 | 678.6 | 716.04 | 1431.5 | 785 | 746 | 573 | 772 | 774.7 | 681 | 764.59 | 686 | 667 | 700.25 | 749.03 | 702.351 | 721 | 792.44 | 755.82 | 748.8 | 946 | 763.6 | 748.8 | 839 | 733.94 | 877.5 | 688.94 | 783.9 | 770.48 | 851.76 | 692.29 | 747.6 | 760.5 | 775.62 | 737.1 | 806.1 | 229.54 | 741.56 | 738.13 | 702 | 666.9 | 655 | 723.9 | 795.6 | 489 | 825.55 | 865.8 | 737 | 735.4813 | 821.34 | 745.29 | 820 | 726 | 759.07 | 763.62 | 229.54 | 1431.5
8500 | 对焊法兰 | PN6 | 300 | RF | GB/T 9124.1-2019 | S31603(022Cr17Ni12Mo2) | NB/T 47010 |  | 15.3 | 1 |  | 0 | 887.4 | 936.36 | 1869.6 | 1027 | 1220 | 750 | 1010 | 1015.04 | 890 | 991.18 | 896 | 872 | 915.71 | 979.51 | 932.535 | 942 | 1036.26 | 988.38 | 979.2 | 1237 | 998.6 | 979.2 | 1097 | 959.77 | 1147.5 | 900.62 | 1025.1 | 1007.55 | 1113.84 | 905.3 | 977.63 | 994.5 | 1014.28 | 963.9 | 1054.2 | 234.53 | 969.73 | 980.18 | 918 | 872.1 | 857 | 946.7 | 1040.4 | 639 | 1079.57 | 1132.2 | 964 | 961.7855 | 1074.06 | 974.61 | 1082 | 949 | 992.63 | 998.62 | 234.53 | 1869.6
8501 | 对焊法兰 | PN6 | 350 | RF | GB/T 9124.1-2019 | S31603(022Cr17Ni12Mo2) | NB/T 47010 |  | 20.3 | 1 |  | 0 | 1177.4 | 1242.36 | 2623.2 | 1362 | 1619 | 995 | 1340 | 1338.34 | 1181 | 1320.82 | 1189 | 1157 | 1214.96 | 1299.61 | 1237.285 | 1250 | 1374.91 | 1253.53 | 1299.2 | 1641 | 1325 | 1400.7 | 1456 | 1273.42 | 1522.5 | 1194.62 | 1360.1 | 1308.13 | 1477.84 | 1201.15 | 1297.12 | 1319.5 | 1345.74 | 1278.9 | 1398.7 | 234.53 | 1286.64 | 1300.5 | 1218 | 1157.1 | 1137 | 1256.1 | 1380.4 | 848 | 1432.37 | 1502.2 | 1279 | 1276.0942 | 1504.23 | 1293.11 | 1491 | 1259 | 1317.02 | 1324.96 | 234.53 | 2623.2
8502 | 对焊法兰 | PN6 | 400 | RF | GB/T 9124.1-2019 | S31603(022Cr17Ni12Mo2) | NB/T 47010 |  | 23.1 | 1 |  | 0 | 1339.8 | 1413.72 | 3569.6 | 1581 | 1842 | 1132 | 1525 | 1539.64 | 1344 | 1504.07 | 1353 | 1317 | 1382.54 | 1478.86 | 1407.945 | 1456 | 1506.61 | 1272.81 | 1478.4 | 1868 | 1507.7 | 1593.9 | 1657 | 1449.06 | 1732.5 | 1359.26 | 1547.7 | 1488.56 | 1617 | 1366.83 | 1476.03 | 1501.5 | 1531.36 | 1455.3 | 1591.6 | 304.39 | 1464.1 | 1479.88 | 1386 | 1316.7 | 1294 | 1429.3 | 1570.8 | 965 | 1629.94 | 1709.4 | 1455 | 1452.103 | 1711.71 | 1471.47 | 1698 | 1433 | 1498.68 | 1507.73 | 304.39 | 3569.6
8503 | 对焊法兰 | PN6 | 450 | RF | GB/T 9124.1-2019 | S31603(022Cr17Ni12Mo2) | NB/T 47010 |  | 27 | 1 |  | 0 | 1566 | 1652.4 | 2890 | 1862 | 2153 | 1323 | 1782 | 1798.28 | 1571 | 1770.26 | 1582 | 1539 | 1615.95 | 1728.54 | 1645.65 | 1702 | 1760.97 | 1487.7 | 1728 | 2183 | 1730.5 | 1863 | 1937 | 1693.71 | 2025 | 1588.58 | 1809 | 1711.69 | 1890 | 1571.4 | 1698.28 | 1755 | 1789.9 | 1701 | 1825.2 | 304.39 | 1711.29 | 1729.73 | 1620 | 1539 | 1512 | 1579.5 | 1836 | 1115 | 1905.12 | 1998 | 1701 | 1697.2668 | 2106 | 1703.7 | 1978 | 1674 | 1751.71 | 1730.48 | 304.39 | 2890
8504 | 对焊法兰 | PN6 | 500 | RF | GB/T 9124.1-2019 | S31603(022Cr17Ni12Mo2) | NB/T 47010 |  | 30.8 | 1 |  | 0 | 1786.4 | 1884.96 | 3741.5 | 2124 | 2456 | 1509 | 2033 | 2064.24 | 1792 | 2019.41 | 1805 | 1756 | 1843.38 | 1971.82 | 1877.26 | 1941 | 2008.81 | 1901.9 | 1971.2 | 2490 | 1974 | 2125.2 | 2209 | 1932.08 | 2310 | 1812.02 | 2063.6 | 1952.6 | 2156 | 1792.56 | 1937.3 | 2002 | 2041.81 | 1940.4 | 2082.1 | 304.39 | 1952.14 | 2069.76 | 1848 | 1755.6 | 1725 | 1801.8 | 2094.4 | 1272 | 2173.25 | 2279.2 | 1940 | 1936.1374 | 2402.4 | 1943.48 | 2270 | 1910 | 1998.24 | 1974.01 | 304.39 | 3741.5
8505 | 对焊法兰 | PN6 | 600 | RF | GB/T 9124.1-2019 | S31603(022Cr17Ni12Mo2) | NB/T 47010 |  | 44 | 1 |  | 0 | 2552 | 2692.8 | 3741.5 | 3034 | 3508 | 2156 | 2904 | 2932.88 | 2560 | 2884.88 | 2578 | 2508 | 2633.4 | 2816.88 | 2681.8 | 2773 | 2869.72 | 2717 | 2816 | 3557 | 2820 | 3036 | 3156 | 2760.12 | 3300 | 2588.18 | 2948 | 2789.42 | 3080 | 2560.8 | 2767.56 | 2860 | 2916.88 | 2772 | 2974.4 | 304.39 | 2788.77 | 2956.8 | 2640 | 2508 | 2464 | 2574 | 2992 | 1912 | 3104.64 | 3256 | 2772 | 2765.9163 | 3432 | 2776.4 | 3216 | 2728 | 2854.63 | 2820.05 | 304.39 | 3741.5
8506 | 带颈平焊法兰 | PN6 | 10 | RF | GB/T 9124.1-2019 | S31603(022Cr17Ni12Mo2) | NB/T 47010 |  | 0.326 | 1 |  | 0 | 19.234 | 68 | 30 | 25 | 35 | 26 | 23 | 25.62 | 20 | 24.29 | 21 | 68 | 21.06 | 22.77 | 21.5942 | 21 | 65.22 | 20.13 | 22.82 | 32 | 22.1 | 19.886 | 27 | 22.07 | 22.8 | 26.31 | 20.21 | 22.01 | 25.0368 | 19.89 | 22.3 | 22.82 | 22.79 | 22.17 | 24.6 | 314.37 | 35.67 | 19.3 | 23 | 57 | 17 | 20.2 | 21.842 | 17 | 24.83 | 22.494 | 61 | 22.1163 | 25.43 | 21.84 | 55 | 59 | 23.07 | 22.05 | 17 | 314.37
8507 | 带颈平焊法兰 | PN6 | 15 | RF | GB/T 9124.1-2019 | S31603(022Cr17Ni12Mo2) | NB/T 47010 |  | 0.373 | 1 |  | 0 | 22.007 | 68 | 30 | 28 | 40 | 30 | 26 | 30.5 | 23 | 27.79 | 24 | 68 | 24.1 | 26.05 | 24.7075 | 25 | 65.22 | 23.03 | 26.11 | 39 | 25.2 | 22.753 | 31 | 25.26 | 26.1 | 30.04 | 23.13 | 25.19 | 28.6464 | 22.75 | 25.51 | 26.11 | 26.08 | 25.36 | 28.3 | 314.37 | 36.39 | 22.1 | 27 | 57 | 19 | 23.1 | 24.991 | 20 | 28.41 | 25.737 | 64 | 25.313 | 26.67 | 24.99 | 60 | 75 | 26.4 | 25.19 | 19 | 314.37
8508 | 带颈平焊法兰 | PN6 | 20 | RF | GB/T 9124.1-2019 | S31603(022Cr17Ni12Mo2) | NB/T 47010 |  | 0.584 | 1 |  | 0 | 34.456 | 68 | 29.4 | 44 | 60 | 40 | 41 | 43.92 | 37 | 43.51 | 38 | 68 | 37.73 | 40.79 | 38.6842 | 38 | 70.24 | 36.06 | 40.88 | 58 | 39.5 | 35.624 | 46 | 39.54 | 40.9 | 30.74 | 36.21 | 39.44 | 40.1792 | 35.62 | 39.94 | 40.88 | 40.84 | 39.71 | 44.3 | 254.49 | 46.54 | 34.61 | 42 | 57 | 30 | 36.1 | 39.128 | 23 | 44.48 | 40.296 | 72 | 39.623 | 41.76 | 39.13 | 69 | 86 | 41.33 | 39.49 | 23 | 254.49
8509 | 带颈平焊法兰 | PN6 | 25 | RF | GB/T 9124.1-2019 | S31603(022Cr17Ni12Mo2) | NB/T 47010 |  | 0.729 | 1 |  | 0 | 43.011 | 68 | 59.9 | 54 | 69 | 47 | 51 | 52.46 | 46 | 48.66 | 47 | 68 | 47.09 | 50.92 | 48.289 | 48 | 51.2 | 45.02 | 51.03 | 64 | 49.3 | 44.469 | 56 | 49.36 | 51 | 60.77 | 45.2 | 49.23 | 50.1552 | 44.47 | 49.86 | 51.03 | 50.98 | 49.57 | 46.2 | 254.49 | 67.35 | 43.2 | 52 | 57 | 38 | 45.1 | 48.843 | 30 | 54.7 | 50.301 | 99 | 49.4637 | 52.12 | 48.84 | 72 | 90 | 51.6 | 49.29 | 30 | 254.49
8510 | 带颈平焊法兰 | PN6 | 32 | RF | GB/T 9124.1-2019 | S31603(022Cr17Ni12Mo2) | NB/T 47010 |  | 1.04 | 1 |  | 0 | 61.36 | 68 | 64.7 | 77 | 87 | 65 | 73 | 70.76 | 65 | 65.76 | 68 | 70 | 67.18 | 72.63 | 68.8896 | 64 | 73.05 | 64.22 | 72.8 | 87 | 70.4 | 59.28 | 79 | 70.42 | 65 | 53.98 | 64.48 | 70.24 | 71.552 | 63.44 | 71.13 | 72.8 | 72.72 | 70.72 | 65.8 | 254.49 | 67.35 | 60.88 | 75 | 59.28 | 54 | 64.4 | 69.68 | 44 | 78.04 | 71.76 | 109 | 70.5679 | 74.36 | 69.68 | 96 | 115 | 73.61 | 70.36 | 44 | 254.49
8511 | 带颈平焊法兰 | PN6 | 40 | RF | GB/T 9124.1-2019 | S31603(022Cr17Ni12Mo2) | NB/T 47010 |  | 1.2 | 1 |  | 0 | 70.8 | 73.44 | 88.38 | 89 | 99 | 72 | 84 | 80.52 | 75 | 75.88 | 73 | 81 | 77.52 | 83.81 | 79.488 | 70 | 84.29 | 74.1 | 84 | 101 | 81.1 | 68.4 | 90 | 81.25 | 78 | 62.13 | 74.4 | 81.05 | 82.56 | 73.2 | 82.07 | 84 | 83.91 | 81.6 | 75.9 | 254.49 | 103.94 | 69.39 | 86 | 68.4 | 62 | 74.3 | 80.4 | 52 | 90.05 | 82.8 | 115 | 81.4206 | 79.56 | 80.4 | 110 | 121 | 84.93 | 81.14 | 52 | 254.49
8512 | 带颈平焊法兰 | PN6 | 50 | RF | GB/T 9124.1-2019 | S31603(022Cr17Ni12Mo2) | NB/T 47010 |  | 1.34 | 1 |  | 0 | 79.06 | 82.008 | 88.38 | 99 | 109 | 81 | 94 | 91.5 | 84 | 84.73 | 81 | 90 | 86.56 | 93.59 | 88.7616 | 79 | 67.23 | 82.75 | 93.8 | 113 | 90.7 | 76.38 | 100 | 90.73 | 84.5 | 69.27 | 83.08 | 90.5 | 92.192 | 81.74 | 91.64 | 93.8 | 93.7 | 91.12 | 84.9 | 259.48 | 106.09 | 75.56 | 96 | 76.38 | 69 | 82.9 | 89.78 | 58 | 100.55 | 92.46 | 144 | 90.9205 | 88.84 | 89.78 | 120 | 134 | 94.84 | 90.65 | 58 | 259.48
8513 | 带颈平焊法兰 | PN6 | 65 | RF | GB/T 9124.1-2019 | S31603(022Cr17Ni12Mo2) | NB/T 47010 |  | 1.83 | 1 |  | 0 | 106.14 | 111.996 | 106.2 | 116 | 124 | 90 | 119 | 130.54 | 115 | 110.54 | 111 | 124 | 118.22 | 115.38 | 121.2192 | 107 | 91.81 | 100.83 | 128.1 | 140 | 123.8 | 104.31 | 111 | 123.91 | 117 | 126.05 | 113.46 | 123.59 | 125.904 | 111.63 | 125.15 | 128.1 | 119.5 | 124.44 | 115.8 | 259.48 | 135.21 | 103.19 | 132 | 104.31 | 94 | 109.1 | 122.61 | 76 | 133.22 | 126.27 | 117 | 124.1702 | 116.57 | 122.61 | 148 | 128 | 116.93 | 123.77 | 76 | 259.48
8514 | 带颈平焊法兰 | PN6 | 80 | RF | GB/T 9124.1-2019 | S31603(022Cr17Ni12Mo2) | NB/T 47010 |  | 2.75 | 1 |  | 0 | 159.5 | 168.3 | 137.5 | 175 | 177 | 135 | 179 | 175.68 | 172 | 166.11 | 161 | 186 | 159.36 | 173.39 | 165.0825 | 154 | 137.97 | 169.81 | 192.5 | 211 | 172.5 | 156.75 | 166 | 167.03 | 182 | 141.12 | 170.5 | 185.72 | 189.2 | 160.05 | 172.97 | 192.5 | 179.57 | 167.75 | 174.1 | 230 | 204.9 | 148.19 | 165 | 156.75 | 142 | 164 | 184.25 | 109 | 200.2 | 189.75 | 176 | 167.3808 | 175.18 | 173.25 | 182 | 137 | 175.71 | 172.48 | 109 | 230
8515 | 带颈平焊法兰 | PN6 | 100 | RF | GB/T 9124.1-2019 | S31603(022Cr17Ni12Mo2) | NB/T 47010 |  | 3.01 | 1 |  | 0 | 174.58 | 184.212 | 168.5 | 191 | 192 | 147 | 196 | 195.2 | 175 | 181.81 | 176 | 172 | 174.43 | 189.78 | 180.6903 | 168 | 147.24 | 177.29 | 192.64 | 231 | 188.7 | 165.55 | 182 | 182.82 | 195 | 196.36 | 183.61 | 203.28 | 207.088 | 175.18 | 189.33 | 195.65 | 196.55 | 183.61 | 190.6 | 230 | 200.37 | 162.2 | 181 | 171.57 | 155 | 179.5 | 201.67 | 137 | 219.13 | 207.69 | 193 | 183.2039 | 191.74 | 189.63 | 217 | 178 | 192.32 | 188.75 | 137 | 231
8516 | 带颈平焊法兰 | PN6 | 125 | RF | GB/T 9124.1-2019 | S31603(022Cr17Ni12Mo2) | NB/T 47010 |  | 4.3 | 1 |  | 0 | 249.4 | 263.16 | 252.7 | 273 | 274 | 211 | 280 | 272.06 | 250 | 265.29 | 252 | 245 | 249.19 | 271.12 | 258.129 | 240 | 210.34 | 236.93 | 275.2 | 330 | 269.7 | 236.5 | 260 | 261.18 | 279.5 | 287.96 | 262.3 | 290.4 | 295.84 | 250.26 | 270.47 | 279.5 | 280.78 | 262.3 | 272.4 | 225 | 290.01 | 231.71 | 258 | 245.1 | 222 | 256.4 | 288.1 | 193 | 293.78 | 296.7 | 275 | 261.7285 | 273.91 | 270.9 | 315 | 254 | 274.75 | 269.7 | 193 | 330
8517 | 带颈平焊法兰 | PN6 | 150 | RF | GB/T 9124.1-2019 | S31603(022Cr17Ni12Mo2) | NB/T 47010 |  | 4.63 | 1 |  | 0 | 268.54 | 283.356 | 280.8 | 294 | 295 | 227 | 301 | 298.9 | 269 | 276.61 | 271 | 264 | 268.31 | 291.92 | 277.9389 | 259 | 226.48 | 272.71 | 296.32 | 355 | 290.4 | 254.65 | 280 | 281.22 | 299 | 324.38 | 282.43 | 304.24 | 318.544 | 269.47 | 291.22 | 300.95 | 302.33 | 282.43 | 293.2 | 235 | 325.42 | 249.5 | 278 | 263.91 | 239 | 276.1 | 310.21 | 225 | 316.32 | 319.47 | 296 | 281.8106 | 294.93 | 291.69 | 385 | 273 | 295.83 | 290.37 | 225 | 385
8518 | 带颈平焊法兰 | PN6 | 200 | RF | GB/T 9124.1-2019 | S31603(022Cr17Ni12Mo2) | NB/T 47010 |  | 6.97 | 1 |  | 0 | 404.26 | 426.564 | 386.2 | 455 | 444 | 342 | 453 | 447.74 | 405 | 416.41 | 408 | 397 | 403.91 | 439.46 | 418.4091 | 419 | 332.2 | 410.53 | 446.08 | 534 | 437.2 | 383.35 | 421 | 423.35 | 455 | 444.69 | 425.17 | 457.99 | 441.898 | 405.65 | 438.41 | 453.05 | 455.13 | 425.17 | 441.2 | 235 | 447.86 | 375.59 | 418 | 397.29 | 360 | 392.1 | 466.99 | 310 | 476.19 | 480.93 | 446 | 424.239 | 471.17 | 439.11 | 482 | 411 | 445.35 | 437.18 | 235 | 534
8519 | 带颈平焊法兰 | PN6 | 250 | RF | GB/T 9124.1-2019 | S31603(022Cr17Ni12Mo2) | NB/T 47010 |  | 9.13 | 1 |  | 0 | 529.54 | 558.756 | 496.5 | 595 | 582 | 447 | 593 | 574.62 | 531 | 545.45 | 526 | 520 | 529.08 | 575.65 | 548.0739 | 549 | 435.15 | 537.76 | 584.32 | 700 | 563.7 | 502.15 | 552 | 554.54 | 591.5 | 574.35 | 547.8 | 599.92 | 578.842 | 531.37 | 569.71 | 593.45 | 596.17 | 556.93 | 578.1 | 230 | 576.55 | 491.99 | 548 | 520.41 | 470 | 513.6 | 611.71 | 420 | 623.76 | 629.97 | 584 | 555.7045 | 617.19 | 566.06 | 679 | 538 | 583.36 | 563.7 | 230 | 700
8520 | 带颈平焊法兰 | PN6 | 300 | RF | GB/T 9124.1-2019 | S31603(022Cr17Ni12Mo2) | NB/T 47010 |  | 12.4 | 1 |  | 0 | 719.2 | 758.88 | 662 | 808 | 935 | 608 | 806 | 784.46 | 721 | 740.81 | 715 | 707 | 718.58 | 781.82 | 755.78 | 746 | 591 | 730.36 | 793.6 | 950 | 765.6 | 682 | 749 | 753.16 | 806 | 773.78 | 744 | 814.79 | 786.16 | 721.68 | 773.76 | 806 | 809.7 | 756.4 | 785.2 | 230 | 776.28 | 668.2 | 744 | 706.8 | 638 | 697.5 | 830.8 | 569 | 847.17 | 855.6 | 794 | 754.7416 | 838.24 | 768.8 | 822 | 731 | 792.3 | 765.58 | 230 | 950
8521 | 板式平焊法兰 | PN6 | 10 | RF | GB/T 9124.1-2019 | S31603(022Cr17Ni12Mo2) | NB/T 47010 |  | 0.356 | 1 |  | 0 | 19.224 | 68 | 27.4 | 23 | 31 | 28 | 22 | 25.62 | 20 | 22.71 | 23 | 68 | 19.28 | 20.03 | 23.5814 | 21 | 45.15 | 18.6 | 22.78 | 33 | 23.9 | 24.564 | 28 | 20.21 | 23.1 | 22.67 | 21 | 21.45 | 30.26 | 21.36 | 22.75 | 19.58 | 20.65 | 19.22 | 22.6 | 230 | 26.76 | 20.97 | 21 | 57 | 17 | 20 | 21.004 | 15 | 22.73 | 17.8 | 64 | 20.2524 | 23.14 | 22.43 | 40 | 47 | 20.3 | 23.91 | 15 | 230
8522 | 板式平焊法兰 | PN6 | 15 | RF | GB/T 9124.1-2019 | S31603(022Cr17Ni12Mo2) | NB/T 47010 |  | 0.402 | 1 |  | 0 | 21.708 | 68 | 27.4 | 26 | 35 | 32 | 25 | 29.28 | 22 | 25.64 | 26 | 68 | 21.77 | 22.62 | 26.6285 | 24 | 45.15 | 21 | 25.73 | 40 | 27 | 27.738 | 32 | 22.82 | 26.1 | 25.46 | 23.72 | 24.22 | 34.17 | 24.12 | 25.69 | 22.11 | 23.32 | 21.71 | 25.6 | 305 | 27.71 | 23.1 | 24 | 57 | 19 | 22.6 | 23.718 | 18 | 25.66 | 20.1 | 64 | 22.8679 | 25.08 | 25.33 | 43 | 50 | 22.92 | 26.95 | 18 | 305
8523 | 板式平焊法兰 | PN6 | 20 | RF | GB/T 9124.1-2019 | S31603(022Cr17Ni12Mo2) | NB/T 47010 |  | 0.592 | 1 |  | 0 | 31.968 | 68 | 27.4 | 38 | 49 | 40 | 37 | 39.04 | 33 | 37.76 | 38 | 68 | 32.06 | 33.31 | 39.2141 | 36 | 40.14 | 30.93 | 37.89 | 54 | 39.8 | 40.848 | 45 | 33.6 | 38.5 | 34.64 | 34.93 | 35.67 | 38.184 | 35.52 | 37.83 | 32.56 | 34.34 | 31.97 | 38.5 | 305 | 35.46 | 33.17 | 36 | 57 | 28 | 33.3 | 34.928 | 21 | 37.79 | 29.6 | 72 | 33.6706 | 36.94 | 37.3 | 48 | 59 | 33.75 | 39.79 | 21 | 305
8524 | 板式平焊法兰 | PN6 | 25 | RF | GB/T 9124.1-2019 | S31603(022Cr17Ni12Mo2) | NB/T 47010 |  | 0.719 | 1 |  | 0 | 38.826 | 68 | 30.1 | 46 | 56 | 47 | 45 | 43.92 | 40 | 45.86 | 46 | 68 | 38.93 | 40.45 | 47.6266 | 43 | 45.15 | 37.57 | 46.02 | 60 | 48.3 | 49.611 | 53 | 40.81 | 46.7 | 41.21 | 42.42 | 43.32 | 46.3755 | 43.14 | 45.94 | 39.545 | 41.7 | 38.83 | 48.2 | 305 | 35.07 | 40.29 | 43 | 57 | 34 | 40.4 | 42.421 | 23 | 45.9 | 35.95 | 80 | 40.8957 | 44.87 | 45.3 | 53 | 69 | 40.99 | 48.31 | 23 | 305
8525 | 板式平焊法兰 | PN6 | 32 | RF | GB/T 9124.1-2019 | S31603(022Cr17Ni12Mo2) | NB/T 47010 |  | 1.16 | 1 |  | 0 | 62.64 | 68 | 54.7 | 73 | 78 | 70 | 72 | 64.66 | 64 | 69.08 | 74 | 78 | 62.81 | 65.26 | 76.8384 | 66 | 50.17 | 60.61 | 74.24 | 91 | 77.9 | 66.12 | 84 | 65.84 | 78 | 66.2 | 68.44 | 69.89 | 74.82 | 69.6 | 74.12 | 63.8 | 67.29 | 62.64 | 72.4 | 315 | 67.78 | 65 | 70 | 66.12 | 55 | 65.3 | 68.44 | 37 | 74.05 | 58 | 88 | 65.9783 | 72.38 | 73.08 | 69 | 76 | 66.14 | 77.91 | 37 | 315
8526 | 板式平焊法兰 | PN6 | 40 | RF | GB/T 9124.1-2019 | S31603(022Cr17Ni12Mo2) | NB/T 47010 |  | 1.35 | 1 |  | 0 | 72.9 | 68.85 | 82.1 | 85 | 90 | 81 | 84 | 70.76 | 75 | 80.4 | 80 | 91 | 73.1 | 75.95 | 89.424 | 73 | 64.34 | 70.54 | 86.4 | 103 | 90.7 | 76.95 | 97 | 76.62 | 91 | 75.75 | 79.65 | 81.33 | 87.075 | 81 | 86.26 | 74.25 | 78.31 | 72.9 | 79 | 315 | 92.77 | 74.69 | 81 | 76.95 | 64 | 75.9 | 79.65 | 44 | 86.18 | 67.5 | 104 | 76.7809 | 80.73 | 85.05 | 86 | 81 | 76.97 | 90.65 | 44 | 315
8527 | 板式平焊法兰 | PN6 | 50 | RF | GB/T 9124.1-2019 | S31603(022Cr17Ni12Mo2) | NB/T 47010 |  | 1.48 | 1 |  | 0 | 79.92 | 75.48 | 82.1 | 93 | 97 | 88 | 92 | 78.08 | 82 | 88.14 | 88 | 100 | 80.14 | 83.26 | 98.0352 | 81 | 77.96 | 77.33 | 94.72 | 113 | 99.4 | 84.36 | 106 | 84 | 97.5 | 82.83 | 87.32 | 89.16 | 95.46 | 88.8 | 94.57 | 81.4 | 85.85 | 79.92 | 87.5 | 305 | 83.11 | 80.8 | 89 | 84.36 | 69 | 83.3 | 87.32 | 47 | 94.48 | 74 | 120 | 84.1764 | 88.5 | 93.24 | 101 | 89 | 84.38 | 99.37 | 47 | 305
8528 | 板式平焊法兰 | PN6 | 65 | RF | GB/T 9124.1-2019 | S31603(022Cr17Ni12Mo2) | NB/T 47010 |  | 1.86 | 1 |  | 0 | 100.44 | 94.86 | 89.8 | 106 | 111 | 75 | 100 | 97.6 | 103 | 108.46 | 111 | 126 | 100.72 | 101.04 | 123.2064 | 101 | 97.98 | 88.35 | 119.04 | 137 | 124.9 | 106.02 | 113 | 105.57 | 123.5 | 101.41 | 109.74 | 112.06 | 119.97 | 111.6 | 118.85 | 102.3 | 105.43 | 100.44 | 88.4 | 305 | 121.27 | 100.23 | 112 | 106.02 | 87 | 94.2 | 109.74 | 61 | 118.74 | 93 | 104 | 105.7917 | 111.23 | 117.18 | 120 | 101 | 102.39 | 124.85 | 61 | 305
8529 | 板式平焊法兰 | PN6 | 80 | RF | GB/T 9124.1-2019 | S31603(022Cr17Ni12Mo2) | NB/T 47010 |  | 2.95 | 1 |  | 0 | 159.3 | 150.45 | 144.9 | 168 | 161 | 119 | 159 | 157.38 | 164 | 163.85 | 170 | 199 | 145.73 | 160.24 | 177.0885 | 152 | 155.4 | 154.14 | 188.8 | 217 | 173.8 | 168.15 | 179 | 152.74 | 195 | 154.99 | 174.05 | 177.72 | 190.275 | 168.83 | 176.72 | 162.25 | 167.21 | 144.55 | 171.9 | 305 | 177.12 | 149.97 | 159 | 168.15 | 139 | 149.3 | 174.05 | 95 | 171.81 | 147.5 | 165 | 153.0608 | 176.41 | 174.05 | 155 | 161 | 162.39 | 173.75 | 95 | 305
8530 | 板式平焊法兰 | PN6 | 100 | RF | GB/T 9124.1-2019 | S31603(022Cr17Ni12Mo2) | NB/T 47010 |  | 3.26 | 1 |  | 0 | 176.04 | 166.26 | 168.5 | 185 | 177 | 131 | 176 | 170.8 | 169 | 181.07 | 188 | 186 | 161.04 | 177.08 | 195.6978 | 163 | 171.73 | 167.24 | 202.12 | 240 | 192 | 169.52 | 197 | 168.79 | 214.5 | 177.14 | 189.08 | 196.4 | 210.27 | 186.57 | 195.29 | 169.52 | 184.79 | 159.74 | 189.8 | 255 | 177.55 | 165.73 | 176 | 185.82 | 153 | 165 | 192.34 | 110 | 189.86 | 163 | 183 | 169.1445 | 194.95 | 192.34 | 182 | 177 | 179.46 | 191.98 | 110 | 255
8531 | 板式平焊法兰 | PN6 | 125 | RF | GB/T 9124.1-2019 | S31603(022Cr17Ni12Mo2) | NB/T 47010 |  | 4.31 | 1 |  | 0 | 232.74 | 219.81 | 229.1 | 245 | 234 | 173 | 233 | 224.48 | 224 | 239.39 | 249 | 246 | 212.91 | 234.12 | 258.7293 | 216 | 227.04 | 204.73 | 267.22 | 353 | 253.8 | 224.12 | 261 | 223.16 | 279.5 | 226.96 | 249.98 | 259.66 | 277.995 | 246.66 | 258.19 | 224.12 | 244.3 | 211.19 | 251 | 255 | 237.99 | 219.11 | 233 | 245.67 | 203 | 218.2 | 254.29 | 140 | 251.01 | 215.5 | 241 | 223.6286 | 252.14 | 254.29 | 241 | 234 | 237.26 | 253.82 | 140 | 353
8532 | 板式平焊法兰 | PN6 | 150 | RF | GB/T 9124.1-2019 | S31603(022Cr17Ni12Mo2) | NB/T 47010 |  | 4.76 | 1 |  | 0 | 257.04 | 242.76 | 260.6 | 270 | 258 | 192 | 257 | 250.1 | 247 | 271.62 | 274 | 271 | 235.14 | 258.56 | 285.7428 | 239 | 250.75 | 244.19 | 295.12 | 390 | 280.4 | 247.52 | 288 | 246.46 | 312 | 269.6 | 276.08 | 274.73 | 307.02 | 272.41 | 285.14 | 247.52 | 269.81 | 233.24 | 277.3 | 240 | 293.87 | 241.99 | 257 | 271.32 | 224 | 241 | 280.84 | 166 | 277.22 | 238 | 267 | 246.9776 | 278.46 | 280.84 | 275 | 259 | 262.03 | 280.38 | 166 | 390
8533 | 板式平焊法兰 | PN6 | 200 | RF | GB/T 9124.1-2019 | S31603(022Cr17Ni12Mo2) | NB/T 47010 |  | 6.88 | 1 |  | 0 | 371.52 | 350.88 | 356.6 | 394 | 373 | 277 | 372 | 358.68 | 357 | 327.35 | 397 | 392 | 339.87 | 373.72 | 413.0064 | 345 | 362.43 | 352.94 | 426.56 | 563 | 405.2 | 357.76 | 417 | 356.23 | 448.5 | 360.8 | 399.04 | 397.09 | 443.76 | 393.74 | 412.14 | 357.76 | 389.98 | 337.12 | 400.8 | 260 | 365.57 | 349.77 | 372 | 392.16 | 324 | 332.8 | 405.92 | 225 | 400.69 | 344 | 385 | 356.9781 | 402.48 | 405.92 | 366 | 374 | 378.73 | 405.23 | 225 | 563
8534 | 板式平焊法兰 | PN6 | 250 | RF | GB/T 9124.1-2019 | S31603(022Cr17Ni12Mo2) | NB/T 47010 |  | 8.92 | 1 |  | 0 | 481.68 | 454.92 | 451.3 | 511 | 484 | 359 | 482 | 464.82 | 463 | 424.42 | 506 | 508 | 440.65 | 484.53 | 535.4676 | 447 | 425.14 | 457.6 | 553.04 | 731 | 515.8 | 463.84 | 540 | 461.85 | 578.5 | 477.91 | 499.52 | 514.84 | 569.096 | 510.49 | 525.44 | 463.84 | 505.61 | 437.08 | 519.6 | 260 | 483.42 | 453.47 | 482 | 508.44 | 420 | 431.5 | 526.28 | 321 | 519.5 | 446 | 500 | 462.8199 | 521.82 | 522.71 | 526 | 484 | 491.03 | 515.77 | 260 | 731
8535 | 板式平焊法兰 | PN6 | 300 | RF | GB/T 9124.1-2019 | S31603(022Cr17Ni12Mo2) | NB/T 47010 |  | 11.9 | 1 |  | 0 | 642.6 | 606.9 | 579.3 | 682 | 662 | 479 | 643 | 618.54 | 618 | 566.21 | 675 | 678 | 587.86 | 646.41 | 725.305 | 597 | 567.17 | 610.47 | 737.8 | 850 | 688.1 | 618.8 | 720 | 616.15 | 773.5 | 614.54 | 666.4 | 686.84 | 759.22 | 681.04 | 700.98 | 618.8 | 674.52 | 583.1 | 693.2 | 255 | 621.72 | 604.97 | 643 | 678.3 | 560 | 575.7 | 702.1 | 429 | 693.06 | 595 | 666 | 617.4439 | 696.15 | 697.34 | 702 | 646 | 655.07 | 688.06 | 255 | 850
8536 | 板式平焊法兰 | PN6 | 350 | RF | GB/T 9124.1-2019 | S31603(022Cr17Ni12Mo2) | NB/T 47010 |  | 16.8 | 1 |  | 0 | 907.2 | 856.8 | 706.1 | 962 | 935 | 676 | 907 | 880.84 | 872 | 799.35 | 953 | 958 | 829.92 | 912.58 | 1023.96 | 842 | 800.71 | 845.88 | 1041.6 | 1200 | 971.4 | 924 | 1017 | 869.86 | 1092 | 749.67 | 940.8 | 969.64 | 1071.84 | 961.46 | 989.61 | 873.6 | 952.27 | 823.2 | 978 | 245 | 757.95 | 854.08 | 907 | 957.6 | 791 | 812.7 | 991.2 | 520 | 978.43 | 840 | 941 | 871.6867 | 1070.16 | 984.48 | 1183 | 912 | 924.81 | 971.38 | 245 | 1200
8537 | 板式平焊法兰 | PN6 | 400 | RF | GB/T 9124.1-2019 | S31603(022Cr17Ni12Mo2) | NB/T 47010 |  | 19.8 | 1 |  | 0 | 1069.2 | 1009.8 | 844.1 | 1134 | 1102 | 797 | 1069 | 1039.44 | 1028 | 942.09 | 1123 | 1129 | 978.12 | 1075.54 | 1206.81 | 993 | 943.7 | 940.5 | 1227.6 | 1414 | 1144.8 | 1089 | 1199 | 1025.19 | 1287 | 892.2 | 1108.8 | 1142.79 | 1263.24 | 1133.15 | 1166.33 | 1029.6 | 1122.32 | 970.2 | 1153.1 | 255 | 907.61 | 1024.17 | 1069 | 1128.6 | 932 | 957.8 | 1168.2 | 624 | 1153.15 | 990 | 1109 | 1027.3429 | 1261.26 | 1160.28 | 1391 | 1075 | 1089.95 | 1144.84 | 255 | 1414
8538 | 板式平焊法兰 | PN6 | 450 | RF | GB/T 9124.1-2019 | S31603(022Cr17Ni12Mo2) | NB/T 47010 |  | 24.6 | 1 |  | 0 | 1328.4 | 1254.6 | 977 | 1406 | 1369 | 990 | 1328 | 1289.54 | 1277 | 1170.47 | 1396 | 1402 | 1215.24 | 1336.27 | 1499.37 | 1269 | 1172.47 | 1168.5 | 1525.2 | 1756 | 1407.9 | 1353 | 1489 | 1273.72 | 1599 | 1206.38 | 1377.6 | 1408.77 | 1569.48 | 1384 | 1449.08 | 1279.2 | 1394.39 | 1205.4 | 1432.7 | 255.51 | 907.61 | 1272.46 | 1328 | 1402.2 | 1157 | 1134.7 | 1451.4 | 754 | 1432.7 | 1230 | 1378 | 1276.3948 | 1567.02 | 1421.88 | 1705 | 1335 | 1354.18 | 1407.87 | 255.51 | 1756
8539 | 板式平焊法兰 | PN6 | 500 | RF | GB/T 9124.1-2019 | S31603(022Cr17Ni12Mo2) | NB/T 47010 |  | 26.4 | 1 |  | 0 | 1425.6 | 1346.4 | 1110.8 | 1509 | 1469 | 1063 | 1426 | 1377.38 | 1370 | 1256.12 | 1498 | 1505 | 1304.16 | 1434.05 | 1609.08 | 1361 | 1258.26 | 1329.24 | 1636.8 | 1885 | 1511 | 1452 | 1598 | 1366.92 | 1716 | 1219.86 | 1478.4 | 1511.85 | 1684.32 | 1485.26 | 1555.11 | 1372.8 | 1496.42 | 1293.6 | 1537.9 | 315.63 | 1230.66 | 1365.57 | 1426 | 1504.8 | 1242 | 1217.7 | 1557.6 | 846 | 1537.54 | 1320 | 1478 | 1369.7905 | 1681.68 | 1525.92 | 2380 | 1433 | 1453.27 | 1510.96 | 315.63 | 2380
8540 | 板式平焊法兰 | PN6 | 600 | RF | GB/T 9124.1-2019 | S31603(022Cr17Ni12Mo2) | NB/T 47010 |  | 34.8 | 1 |  | 0 | 1879.2 | 1774.8 | 1723.1 | 1989 | 1936 | 1401 | 1879 | 1819.02 | 1806 | 1655.79 | 1974 | 1984 | 1719.12 | 1890.34 | 2121.06 | 1795 | 1658.62 | 1752.18 | 2157.6 | 2485 | 1991.7 | 1914 | 2107 | 1801.84 | 2262 | 1706.18 | 1948.8 | 1992.89 | 2220.24 | 1957.85 | 2049.91 | 1809.6 | 1972.56 | 1705.2 | 2026.7 | 265.53 | 2047.02 | 1800.06 | 1879 | 1983.6 | 1637 | 1605.2 | 2053.2 | 1214 | 2026.75 | 1740 | 1949 | 1805.6239 | 2216.76 | 2011.44 | 2436 | 1888 | 1915.67 | 1991.65 | 265.53 | 2485
8541 | 板式松套法兰 | PN6 | 10 | RF | GB/T 9124.1-2019 | S31603(022Cr17Ni12Mo2) | NB/T 47010 | B型 | 0.345 | 0.1 |  | 0 | 1.863 | 6.8 | 4.11 | 1.9 | 3 | 3.7 | 2.1 | 2.684 | 1.9 | 2.146 | 2.4 | 6.8 | 1.868 | 2.409 | 3.8401 | 2.3 | 7.611 | 1.967 | 2.208 | 2.9 | 2.31 | 2.3805 | 2.8 | 1.958 | 2.24 | 1.789 | 2.025 | 2.401 | 2.9325 | 2.07 | 2.204 | 1.8975 | 2.16 | 1.863 | 2.18 | 23.138 | 2.676 | 1.98 | 2.5 | 5.7 | 1.6 | 1.94 | 1.5525 | 1.7 | 2.628 | 1.725 | 2.2 | 1.9621 | 2.243 | 2.174 | 3.4 | 4.7 | 2.442 | 2.308 | 1.5525 | 23.138
8542 | 板式松套法兰 | PN6 | 15 | RF | GB/T 9124.1-2019 | S31603(022Cr17Ni12Mo2) | NB/T 47010 | B型 | 0.388 | 0.1 |  | 0 | 2.0952 | 6.8 | 4.11 | 2.1 | 3.4 | 4 | 2.4 | 3.05 | 2.2 | 2.896 | 2.7 | 6.8 | 2.101 | 2.71 | 4.3187 | 2.6 | 7.611 | 2.212 | 2.483 | 3.6 | 2.61 | 2.6772 | 3.1 | 2.202 | 2.52 | 1.999 | 2.278 | 2.7 | 3.298 | 2.328 | 2.479 | 2.134 | 2.429 | 2.095 | 2.47 | 30.683 | 2.771 | 2.175 | 2.8 | 5.7 | 1.8 | 2.18 | 1.746 | 1.8 | 2.955 | 1.94 | 2.5 | 2.2066 | 2.421 | 2.444 | 3.8 | 5 | 2.746 | 2.601 | 1.746 | 30.683
8543 | 板式松套法兰 | PN6 | 20 | RF | GB/T 9124.1-2019 | S31603(022Cr17Ni12Mo2) | NB/T 47010 | B型 | 0.568 | 0.1 |  | 0 | 3.0672 | 6.8 | 4.11 | 3.1 | 4.8 | 4.9 | 3.5 | 4.026 | 3.2 | 3.392 | 4 | 6.8 | 3.076 | 3.967 | 6.3222 | 3.7 | 6.765 | 3.238 | 3.635 | 4.8 | 3.81 | 3.9192 | 4.3 | 3.224 | 3.69 | 2.881 | 3.334 | 3.953 | 3.6636 | 3.408 | 3.629 | 3.124 | 3.555 | 3.067 | 3.69 | 24.647 | 3.546 | 3.107 | 4.1 | 5.7 | 2.7 | 3.2 | 2.556 | 2.1 | 4.326 | 2.84 | 3.6 | 3.2308 | 3.544 | 3.578 | 4.1 | 5.9 | 4.02 | 3.804 | 2.1 | 24.647
8544 | 板式松套法兰 | PN6 | 25 | RF | GB/T 9124.1-2019 | S31603(022Cr17Ni12Mo2) | NB/T 47010 | B型 | 0.688 | 0.1 |  | 0 | 3.7152 | 6.8 | 4.515 | 3.8 | 5.4 | 5.9 | 4.3 | 4.392 | 3.8 | 4.317 | 4.9 | 6.8 | 3.726 | 4.805 | 7.6579 | 4.5 | 7.611 | 3.922 | 4.403 | 5.4 | 4.62 | 4.7472 | 5.1 | 3.905 | 4.47 | 3.469 | 4.039 | 4.788 | 4.4376 | 4.128 | 4.396 | 3.784 | 4.306 | 3.715 | 4.62 | 26.208 | 4.174 | 3.763 | 5 | 5.7 | 3.2 | 3.87 | 3.096 | 2.3 | 5.24 | 3.44 | 4.4 | 3.9132 | 4.293 | 4.334 | 4.6 | 6.9 | 4.869 | 4.606 | 2.3 | 26.208
8545 | 板式松套法兰 | PN6 | 32 | RF | GB/T 9124.1-2019 | S31603(022Cr17Ni12Mo2) | NB/T 47010 | B型 | 1.12 | 0.1 |  | 0 | 6.048 | 6.8 | 8.205 | 6.1 | 7.5 | 8.4 | 6.9 | 6.71 | 6.2 | 6.688 | 7.9 | 7.6 | 6.065 | 7.822 | 12.4664 | 7.1 | 8.456 | 6.384 | 7.168 | 8.2 | 7.52 | 6.384 | 8.1 | 6.357 | 6.6 | 5.586 | 6.575 | 7.795 | 7.224 | 6.72 | 7.157 | 6.16 | 7.01 | 6.048 | 6.99 | 31.752 | 6.778 | 6.126 | 8.1 | 6.384 | 5.3 | 6.3 | 5.04 | 3.7 | 8.53 | 5.6 | 7.2 | 6.3703 | 6.989 | 7.056 | 6 | 7.6 | 7.927 | 7.501 | 3.7 | 31.752
8546 | 板式松套法兰 | PN6 | 40 | RF | GB/T 9124.1-2019 | S31603(022Cr17Ni12Mo2) | NB/T 47010 | B型 | 1.29 | 0.1 |  | 0 | 6.966 | 6.8 | 12.315 | 7 | 8.6 | 9.4 | 8 | 7.32 | 7.2 | 8.093 | 8.4 | 8.7 | 6.985 | 9.009 | 14.3586 | 7 | 10.363 | 7.353 | 8.256 | 9.2 | 8.66 | 7.353 | 9.3 | 7.321 | 7.8 | 6.419 | 7.573 | 8.978 | 8.3205 | 7.74 | 8.243 | 7.095 | 8.074 | 6.966 | 7.55 | 26.712 | 7.588 | 6.968 | 9.3 | 7.353 | 6 | 7.26 | 5.805 | 4.3 | 9.825 | 6.45 | 8.3 | 7.3364 | 7.714 | 8.127 | 7.4 | 8.1 | 9.13 | 8.646 | 4.3 | 26.712
8547 | 板式松套法兰 | PN6 | 50 | RF | GB/T 9124.1-2019 | S31603(022Cr17Ni12Mo2) | NB/T 47010 | B型 | 1.42 | 0.1 |  | 0 | 7.668 | 7.242 | 12.315 | 7.7 | 9.3 | 9.9 | 8.8 | 8.052 | 7.9 | 8.51 | 9.3 | 9.6 | 7.689 | 9.917 | 15.8056 | 7.7 | 9.506 | 8.094 | 9.088 | 10.2 | 9.54 | 8.094 | 10.2 | 8.059 | 8.4 | 7.056 | 8.336 | 9.883 | 9.159 | 8.52 | 9.073 | 7.81 | 8.888 | 7.668 | 8.4 | 23.23 | 8.311 | 7.574 | 10.2 | 8.094 | 6.7 | 7.99 | 6.39 | 4.7 | 10.815 | 7.1 | 9.1 | 8.0759 | 8.492 | 8.946 | 8.8 | 8.9 | 10.05 | 9.516 | 4.7 | 23.23
8548 | 板式松套法兰 | PN6 | 65 | RF | GB/T 9124.1-2019 | S31603(022Cr17Ni12Mo2) | NB/T 47010 | B型 | 1.76 | 0.1 |  | 0 | 9.504 | 8.976 | 13.47 | 8.6 | 10.5 | 15 | 9.5 | 9.76 | 9.8 | 9.99 | 11.5 | 11.9 | 9.53 | 11.097 | 19.59 | 9.6 | 11.783 | 8.36 | 11.264 | 12.1 | 11.82 | 10.032 | 10.7 | 9.989 | 10.8 | 8.722 | 10.332 | 12.249 | 11.352 | 10.56 | 11.246 | 9.68 | 10.202 | 9.504 | 8.36 | 26.26 | 10.172 | 9.27 | 12.7 | 10.032 | 8.3 | 8.91 | 7.92 | 6 | 12.024 | 8.8 | 11.3 | 10.01 | 10.525 | 11.088 | 10.3 | 9.6 | 11.246 | 11.795 | 6 | 26.26
8549 | 板式松套法兰 | PN6 | 80 | RF | GB/T 9124.1-2019 | S31603(022Cr17Ni12Mo2) | NB/T 47010 | B型 | 2.84 | 0.1 |  | 0 | 15.336 | 14.484 | 21.735 | 13.9 | 15.5 | 21.1 | 15.3 | 15.738 | 15.8 | 16.122 | 18 | 19.2 | 14.03 | 17.906 | 22.456 | 14.6 | 19.013 | 16.188 | 18.176 | 19.5 | 16.73 | 16.188 | 17.2 | 14.705 | 16.8 | 14.014 | 16.672 | 19.766 | 18.318 | 16.253 | 17.013 | 15.62 | 16.462 | 13.916 | 16.54 | 30.805 | 15.529 | 13.896 | 17 | 16.188 | 13.3 | 14.38 | 12.78 | 9.4 | 19.403 | 14.2 | 18.2 | 14.7359 | 16.983 | 16.756 | 13.2 | 15.5 | 18.146 | 16.694 | 9.4 | 30.805
8550 | 板式松套法兰 | PN6 | 100 | RF | GB/T 9124.1-2019 | S31603(022Cr17Ni12Mo2) | NB/T 47010 | B型 | 3.1 | 0.1 |  | 0 | 16.74 | 15.81 | 25.275 | 15.2 | 16.8 | 30 | 16.7 | 17.934 | 16.1 | 17.596 | 19.7 | 17.7 | 15.314 | 19.546 | 24.5119 | 15.5 | 20.753 | 16.198 | 19.22 | 21.3 | 18.26 | 16.12 | 18.8 | 16.051 | 17.98 | 15.288 | 17.89 | 21.575 | 19.995 | 17.741 | 18.57 | 16.12 | 17.969 | 15.19 | 18.06 | 31.815 | 17.755 | 15.168 | 18.6 | 17.67 | 14.6 | 15.69 | 13.95 | 10.9 | 21.179 | 15.5 | 17.4 | 16.0847 | 18.538 | 18.29 | 15.7 | 16.9 | 19.807 | 18.22 | 10.9 | 31.815
8551 | 板式松套法兰 | PN6 | 125 | RF | GB/T 9124.1-2019 | S31603(022Cr17Ni12Mo2) | NB/T 47010 | B型 | 4.12 | 0.1 |  | 0 | 22.248 | 21.012 | 34.365 | 20.2 | 22.3 | 48.1 | 22.2 | 23.912 | 21.4 | 23.532 | 26.1 | 23.5 | 20.353 | 25.977 | 32.5771 | 20.7 | 27.582 | 19.57 | 25.544 | 31.5 | 24.26 | 21.424 | 24.9 | 21.332 | 23.78 | 20.286 | 23.777 | 28.674 | 26.574 | 23.579 | 24.68 | 21.424 | 23.882 | 20.188 | 24 | 25.755 | 17.755 | 20.159 | 24.7 | 23.484 | 19.4 | 20.86 | 18.54 | 13.8 | 26.764 | 20.6 | 23.1 | 21.3768 | 24.102 | 24.308 | 20.6 | 22.4 | 26.325 | 24.215 | 13.8 | 48.1
8552 | 板式松套法兰 | PN6 | 150 | RF | GB/T 9124.1-2019 | S31603(022Cr17Ni12Mo2) | NB/T 47010 | B型 | 4.53 | 0.1 |  | 0 | 24.462 | 23.103 | 39.09 | 22.2 | 24.6 | 63.7 | 24.5 | 27.084 | 23.5 | 25.101 | 28.7 | 25.8 | 22.378 | 28.562 | 35.819 | 22.7 | 30.327 | 23.669 | 28.086 | 34.6 | 26.69 | 23.556 | 27.4 | 23.455 | 26.1 | 22.295 | 26.143 | 25.176 | 29.2185 | 25.925 | 27.137 | 23.556 | 26.258 | 22.197 | 26.39 | 26.765 | 27.153 | 22.165 | 27.2 | 25.821 | 21.3 | 22.93 | 20.385 | 16.4 | 29.427 | 22.65 | 25.4 | 23.5043 | 26.501 | 26.727 | 23.6 | 24.6 | 28.944 | 26.631 | 16.4 | 63.7
8553 | 板式松套法兰 | PN6 | 200 | RF | GB/T 9124.1-2019 | S31603(022Cr17Ni12Mo2) | NB/T 47010 | B型 | 6.51 | 0.1 |  | 0 | 35.154 | 33.201 | 53.49 | 32.1 | 35.3 | 78.7 | 35.2 | 35.868 | 33.8 | 36.073 | 41.3 | 37.1 | 32.159 | 41.046 | 51.4749 | 32.6 | 37.771 | 34.015 | 40.362 | 49.8 | 38.35 | 33.852 | 39.4 | 33.707 | 37.7 | 31.997 | 37.569 | 36.179 | 41.9895 | 37.257 | 38.998 | 33.852 | 37.735 | 31.899 | 37.92 | 26.312 | 36.557 | 31.853 | 39.1 | 37.107 | 30.6 | 31.49 | 29.295 | 23.6 | 42.289 | 32.55 | 36.5 | 33.7778 | 38.084 | 38.409 | 31.5 | 35.4 | 41.596 | 38.269 | 23.6 | 78.7
8554 | 板式松套法兰 | PN6 | 250 | RF | GB/T 9124.1-2019 | S31603(022Cr17Ni12Mo2) | NB/T 47010 | B型 | 8.32 | 0.1 |  | 0 | 44.928 | 42.432 | 67.695 | 41 | 45.1 | 96.5 | 44.9 | 46.482 | 43.2 | 47.068 | 51.9 | 47.4 | 41.101 | 52.458 | 65.7867 | 41.7 | 48.273 | 43.472 | 51.584 | 63.6 | 48.11 | 43.264 | 50.4 | 43.079 | 48.14 | 40.866 | 46.359 | 46.238 | 53.0816 | 47.615 | 49.009 | 43.264 | 48.227 | 40.768 | 48.46 | 31.878 | 48.342 | 40.71 | 49.9 | 47.424 | 39.1 | 40.25 | 37.44 | 31.8 | 54.047 | 41.6 | 46.6 | 43.1695 | 48.672 | 48.755 | 45.2 | 45.2 | 53.161 | 48.01 | 31.8 | 96.5
8555 | 板式松套法兰 | PN6 | 300 | RF | GB/T 9124.1-2019 | S31603(022Cr17Ni12Mo2) | NB/T 47010 | B型 | 11.1 | 0.1 |  | 0 | 59.94 | 56.61 | 86.895 | 54.7 | 61.8 | 128.7 | 59.9 | 61.366 | 57.6 | 62.793 | 69.3 | 63.3 | 54.834 | 69.986 | 87.7683 | 55.7 | 64.403 | 57.998 | 68.82 | 74 | 64.18 | 57.72 | 67.2 | 57.473 | 64.38 | 54.488 | 61.849 | 61.689 | 70.818 | 63.525 | 65.385 | 57.72 | 64.341 | 54.39 | 64.66 | 26.818 | 62.172 | 54.312 | 66.6 | 63.27 | 52.2 | 53.7 | 49.95 | 42.4 | 72.106 | 55.5 | 62.2 | 57.5937 | 64.935 | 65.046 | 60.2 | 60.3 | 70.923 | 64.049 | 26.818 | 128.7
8556 | 板式松套法兰 | PN6 | 350 | RF | GB/T 9124.1-2019 | S31603(022Cr17Ni12Mo2) | NB/T 47010 | B型 | 15.9 | 0.1 |  | 0 | 85.86 | 81.09 | 105.915 | 78.4 | 88.5 | 191.7 | 85.9 | 74.298 | 82.5 | 89.946 | 99.2 | 90.6 | 78.546 | 100.25 | 125.7222 | 79.7 | 106.818 | 75.525 | 98.58 | 106 | 91.93 | 87.45 | 96.3 | 82.326 | 92.22 | 78.008 | 88.595 | 84.437 | 101.442 | 90.996 | 93.66 | 82.68 | 92.164 | 77.91 | 92.56 | 23.876 | 75.795 | 79.023 | 95.4 | 90.63 | 74.8 | 76.92 | 71.55 | 51.4 | 103.286 | 79.5 | 89 | 82.4989 | 101.283 | 93.174 | 101.5 | 86.3 | 101.593 | 91.746 | 23.876 | 191.7
8557 | 板式松套法兰 | PN6 | 400 | RF | GB/T 9124.1-2019 | S31603(022Cr17Ni12Mo2) | NB/T 47010 | B型 | 18.8 | 0.1 |  | 0 | 101.52 | 95.88 | 126.615 | 92.7 | 104.6 | 220.9 | 101.5 | 88.816 | 97.6 | 106.352 | 117.3 | 107.2 | 92.872 | 118.534 | 148.6526 | 94.3 | 126.301 | 89.3 | 116.56 | 125.3 | 108.7 | 103.4 | 113.8 | 97.341 | 109.04 | 92.218 | 104.754 | 99.837 | 119.944 | 107.592 | 110.743 | 97.76 | 108.974 | 92.12 | 109.49 | 32.004 | 90.761 | 93.615 | 112.8 | 107.16 | 88.5 | 90.95 | 84.6 | 61.7 | 122.125 | 94 | 105.3 | 97.5454 | 119.756 | 110.168 | 119.2 | 102 | 120.123 | 108.48 | 32.004 | 220.9
8558 | 板式松套法兰 | PN6 | 450 | RF | GB/T 9124.1-2019 | S31603(022Cr17Ni12Mo2) | NB/T 47010 | B型 | 23.3 | 0.1 |  | 0 | 125.82 | 118.83 | 146.55 | 114.6 | 129.6 | 261.8 | 125.8 | 106.75 | 121 | 131.808 | 145.4 | 132.8 | 115.102 | 146.907 | 184.2344 | 120.2 | 156.533 | 110.675 | 144.46 | 155.3 | 133.35 | 128.15 | 141.1 | 120.641 | 135.14 | 114.268 | 129.828 | 117.042 | 148.654 | 131.086 | 137.25 | 121.16 | 135.058 | 114.17 | 135.69 | 26.416 | 90.761 | 116.023 | 139.8 | 132.81 | 109.6 | 107.47 | 104.85 | 74.6 | 151.357 | 116.5 | 130.5 | 120.8943 | 148.421 | 134.674 | 146.2 | 126.5 | 148.875 | 133.076 | 26.416 | 261.8
8559 | 板式松套法兰 | PN6 | 500 | RF | GB/T 9124.1-2019 | S31603(022Cr17Ni12Mo2) | NB/T 47010 | B型 | 24.9 | 0.1 |  | 0 | 134.46 | 126.99 | 166.62 | 122.5 | 138.5 | 292.7 | 134.5 | 114.314 | 129.3 | 140.859 | 155.4 | 141.9 | 123.006 | 156.995 | 196.8857 | 128.4 | 167.282 | 118.275 | 154.38 | 165.9 | 142.51 | 136.95 | 150.7 | 128.925 | 144.42 | 122.108 | 138.743 | 125.079 | 158.862 | 140.087 | 146.675 | 129.48 | 144.333 | 122.01 | 145.05 | 25.959 | 123.066 | 123.99 | 149.4 | 141.93 | 117.2 | 114.85 | 112.05 | 83.7 | 161.75 | 124.5 | 139.4 | 129.1957 | 158.613 | 143.922 | 204.7 | 135.1 | 159.099 | 142.221 | 25.959 | 292.7
8560 | 板式松套法兰 | PN6 | 600 | RF | GB/T 9124.1-2019 | S31603(022Cr17Ni12Mo2) | NB/T 47010 | B型 | 33 | 0.1 |  | 0 | 178.2 | 168.3 | 258.465 | 162.4 | 183.6 | 386.6 | 178.2 | 154.818 | 171.3 | 186.681 | 205.9 | 188.1 | 163.02 | 208.065 | 260.9328 | 170.2 | 221.699 | 156.75 | 204.6 | 219.9 | 188.87 | 181.5 | 199.8 | 170.864 | 181.5 | 161.798 | 183.876 | 165.768 | 210.54 | 185.658 | 194.388 | 171.6 | 191.285 | 161.7 | 192.19 | 31.558 | 204.702 | 164.324 | 198 | 188.1 | 155.2 | 152.21 | 148.5 | 118.7 | 214.368 | 165 | 184.8 | 171.2228 | 210.21 | 190.74 | 209.8 | 179.1 | 210.854 | 188.48 | 31.558 | 386.6
8561 | 法兰盖 | PN6 | 10 | RF | GB/T 9124.1-2019 | S31603(022Cr17Ni12Mo2) | NB/T 47010 |  | 0.38 | 1 |  | 0 | 16.34 | 68 | 13.9 | 26 | 35 | 15 | 22 | 23.18 | 21 | 21.09 | 24 | 65 | 18.77 | 21.38 | 21.413 | 21 | 28.6 | 19.13 | 19.76 | 27 | 22.3 | 15.96 | 28 | 19.68 | 22.8 | 21.28 | 21.28 | 23.91 | 21.204 | 22.42 | 21.82 | 20.9 | 21.03 | 18.62 | 24.1 | 269.77 | 23.58 | 21.92 | 23 | 57 | 18 | 21.4 | 19.38 | 20 | 22.13 | 19 | 64 | 19.7213 | 27.17 | 21.66 | 52 | 48 | 21.67 | 22.34 | 13.9 | 269.77
8562 | 法兰盖 | PN6 | 15 | RF | GB/T 9124.1-2019 | S31603(022Cr17Ni12Mo2) | NB/T 47010 |  | 0.438 | 1 |  | 0 | 18.834 | 68 | 27.3 | 29 | 40 | 18 | 25 | 25.62 | 24 | 24.31 | 28 | 65 | 21.64 | 24.64 | 24.6813 | 24 | 32.96 | 22.05 | 22.78 | 31 | 25.8 | 18.396 | 32 | 22.68 | 26.3 | 24.21 | 24.53 | 27.57 | 24.4404 | 25.84 | 25.14 | 24.09 | 24.24 | 21.46 | 27.8 | 239.7 | 26.28 | 25.27 | 26 | 57 | 20 | 24.6 | 22.338 | 22 | 25.51 | 21.9 | 67 | 22.7276 | 27.33 | 24.97 | 60 | 51 | 24.97 | 25.77 | 18 | 239.7
8563 | 法兰盖 | PN6 | 20 | RF | GB/T 9124.1-2019 | S31603(022Cr17Ni12Mo2) | NB/T 47010 |  | 0.657 | 1 |  | 0 | 28.251 | 68 | 26.6 | 44 | 58 | 26 | 38 | 35.38 | 36 | 37.4 | 42 | 65 | 32.46 | 36.97 | 37.0219 | 37 | 49.44 | 33.08 | 34.16 | 46 | 38.6 | 27.594 | 46 | 34.02 | 39.4 | 32.34 | 36.79 | 41.35 | 36.6606 | 38.76 | 37.72 | 36.135 | 36.36 | 32.19 | 41.7 | 239.7 | 35 | 36.84 | 39 | 57 | 31 | 37 | 33.507 | 27 | 38.26 | 32.85 | 72 | 34.0914 | 41 | 37.45 | 65 | 72 | 37.46 | 38.61 | 26 | 239.7
8564 | 法兰盖 | PN6 | 25 | RF | GB/T 9124.1-2019 | S31603(022Cr17Ni12Mo2) | NB/T 47010 |  | 0.821 | 1 |  | 0 | 35.303 | 68 | 54.6 | 55 | 69 | 33 | 48 | 42.7 | 46 | 45.21 | 52 | 65 | 40.56 | 46.19 | 46.2634 | 46 | 61.78 | 41.34 | 42.69 | 58 | 48.3 | 34.482 | 57 | 42.51 | 49.3 | 46.48 | 45.98 | 51.67 | 45.8118 | 48.44 | 47.13 | 45.155 | 45.43 | 40.23 | 48.5 | 234.6 | 45.94 | 44.69 | 49 | 57 | 38 | 46.2 | 41.871 | 33 | 47.82 | 41.05 | 99 | 42.5993 | 51.23 | 46.8 | 76 | 77 | 46.81 | 48.31 | 33 | 234.6
8565 | 法兰盖 | PN6 | 32 | RF | GB/T 9124.1-2019 | S31603(022Cr17Ni12Mo2) | NB/T 47010 |  | 1.18 | 1 |  | 0 | 50.74 | 68 | 54.6 | 78 | 87 | 47 | 68 | 56.12 | 65 | 64.98 | 75 | 76 | 58.29 | 66.39 | 66.493 | 59 | 88.8 | 59.41 | 61.36 | 83 | 69.4 | 49.56 | 80 | 61.1 | 75.6 | 59.4 | 66.08 | 74.27 | 65.844 | 69.62 | 67.74 | 64.9 | 65.3 | 57.82 | 59.8 | 234.6 | 60.01 | 62.3 | 71 | 67.26 | 56 | 66.4 | 60.18 | 48 | 68.72 | 59 | 109 | 61.2283 | 73.63 | 67.26 | 89 | 92 | 67.28 | 69.38 | 47 | 234.6
8566 | 法兰盖 | PN6 | 40 | RF | GB/T 9124.1-2019 | S31603(022Cr17Ni12Mo2) | NB/T 47010 |  | 1.39 | 1 |  | 0 | 59.77 | 70.89 | 81.9 | 92 | 96 | 56 | 81 | 63.44 | 77 | 77.4 | 81 | 90 | 68.67 | 78.2 | 78.3265 | 70 | 83.68 | 69.99 | 72.28 | 98 | 81.7 | 58.38 | 93 | 71.97 | 88.2 | 71.71 | 77.84 | 87.48 | 77.562 | 82.01 | 79.8 | 76.45 | 76.92 | 68.11 | 77.5 | 321.3 | 72.69 | 72.37 | 83 | 79.23 | 65 | 78.2 | 70.89 | 57 | 80.95 | 69.5 | 115 | 72.1211 | 79.51 | 79.23 | 107 | 91 | 79.25 | 81.73 | 56 | 321.3
8567 | 法兰盖 | PN6 | 50 | RF | GB/T 9124.1-2019 | S31603(022Cr17Ni12Mo2) | NB/T 47010 |  | 1.62 | 1 |  | 0 | 69.66 | 82.62 | 81.9 | 107 | 111 | 65 | 94 | 73.2 | 90 | 90.2 | 95 | 104 | 80.03 | 91.14 | 91.287 | 81 | 97.53 | 81.57 | 84.24 | 114 | 95.3 | 68.04 | 108 | 83.88 | 100.8 | 82.98 | 90.72 | 101.96 | 90.396 | 95.58 | 93 | 89.1 | 89.65 | 79.38 | 90.2 | 321.3 | 84.03 | 83.18 | 97 | 92.34 | 76 | 91.1 | 82.62 | 67 | 94.35 | 81 | 144 | 84.0561 | 92.66 | 92.34 | 120 | 101 | 92.36 | 95.26 | 65 | 321.3
8568 | 法兰盖 | PN6 | 65 | RF | GB/T 9124.1-2019 | S31603(022Cr17Ni12Mo2) | NB/T 47010 |  | 2.14 | 1 |  | 0 | 92.02 | 109.14 | 81.9 | 129 | 120 | 86 | 118 | 96.38 | 119 | 121.05 | 125 | 138 | 105.72 | 120.4 | 120.589 | 107 | 128.84 | 91.49 | 111.28 | 144 | 125.8 | 89.88 | 119 | 110.8 | 132.3 | 108.52 | 119.84 | 134.69 | 119.412 | 126.26 | 122.85 | 117.7 | 118.42 | 104.86 | 119.2 | 311.1 | 116.96 | 109.88 | 128 | 121.98 | 101 | 108.3 | 109.14 | 87 | 124.63 | 107 | 106 | 111.0327 | 122.41 | 121.98 | 136 | 117 | 122.01 | 125.83 | 81.9 | 311.1
8569 | 法兰盖 | PN6 | 80 | RF | GB/T 9124.1-2019 | S31603(022Cr17Ni12Mo2) | NB/T 47010 |  | 3.43 | 1 |  | 0 | 147.49 | 174.93 | 182 | 206 | 180 | 138 | 189 | 156.16 | 190 | 188.8 | 195 | 221 | 153.15 | 186.32 | 193.2805 | 167 | 206.5 | 172.7 | 178.36 | 230 | 194.9 | 144.06 | 191 | 160.52 | 210.8 | 173.02 | 192.08 | 211.58 | 191.394 | 192.97 | 190.06 | 188.65 | 185.27 | 150.92 | 191.1 | 311.1 | 175.05 | 176.11 | 185 | 195.51 | 161 | 173.6 | 174.93 | 135 | 180.56 | 171.5 | 170 | 160.8571 | 196.2 | 187.62 | 213 | 187 | 188.81 | 194.92 | 135 | 311.1
8570 | 法兰盖 | PN6 | 100 | RF | GB/T 9124.1-2019 | S31603(022Cr17Ni12Mo2) | NB/T 47010 |  | 4.22 | 1 |  | 0 | 181.46 | 215.22 | 208 | 254 | 219 | 170 | 232 | 193.98 | 219 | 232.29 | 239 | 222 | 188.42 | 229.23 | 237.797 | 206 | 238.18 | 200.45 | 261.64 | 275 | 239.9 | 168.8 | 235 | 197.49 | 260.4 | 207.84 | 231.26 | 260.32 | 235.476 | 237.42 | 233.84 | 219.44 | 227.95 | 185.68 | 235 | 265.2 | 228.28 | 216.68 | 228 | 240.54 | 198 | 213.6 | 215.22 | 165 | 222.14 | 211 | 209 | 197.9047 | 241.38 | 230.83 | 263 | 229 | 232.3 | 239.9 | 165 | 275
8571 | 法兰盖 | PN6 | 125 | RF | GB/T 9124.1-2019 | S31603(022Cr17Ni12Mo2) | NB/T 47010 |  | 6.1 | 1 |  | 0 | 262.3 | 311.1 | 312 | 366 | 317 | 246 | 336 | 286.7 | 317 | 332.36 | 346 | 320 | 272.37 | 331.35 | 343.735 | 297 | 344.29 | 260.78 | 378.2 | 397 | 346.7 | 244 | 340 | 285.47 | 378.2 | 298.94 | 334.28 | 376.28 | 333.06 | 343.19 | 338.01 | 317.2 | 329.5 | 268.4 | 340 | 265.2 | 309.8 | 313.2 | 329 | 347.7 | 287 | 308.8 | 311.1 | 225 | 321.1 | 305 | 303 | 286.0695 | 348.92 | 333.67 | 341 | 331 | 335.79 | 346.72 | 225 | 397
8572 | 法兰盖 | PN6 | 150 | RF | GB/T 9124.1-2019 | S31603(022Cr17Ni12Mo2) | NB/T 47010 |  | 7.51 | 1 |  | 0 | 322.93 | 383.01 | 390 | 451 | 391 | 302 | 413 | 353.8 | 390 | 409.18 | 426 | 394 | 335.32 | 407.94 | 423.1885 | 366 | 423.87 | 356.73 | 465.62 | 489 | 426.9 | 300.4 | 418 | 351.46 | 465 | 363.72 | 411.55 | 478.54 | 410.046 | 422.51 | 416.14 | 390.52 | 405.66 | 330.44 | 418.5 | 260.1 | 422.34 | 369.27 | 406 | 428.07 | 353 | 380.2 | 383.01 | 282 | 395.33 | 375.5 | 372 | 352.1981 | 429.57 | 410.8 | 439 | 408 | 413.41 | 426.89 | 260.1 | 489
8573 | 法兰盖 | PN6 | 200 | RF | GB/T 9124.1-2019 | S31603(022Cr17Ni12Mo2) | NB/T 47010 |  | 12.3 | 1 |  | 0 | 528.9 | 627.3 | 631.3 | 738 | 640 | 495 | 677 | 590.48 | 638 | 651.66 | 698 | 646 | 549.2 | 668.14 | 636.525 | 599 | 663.37 | 584.25 | 762.6 | 801 | 699.1 | 492 | 685 | 575.62 | 762.6 | 626.34 | 674.04 | 783.76 | 671.58 | 692 | 681.56 | 639.6 | 664.4 | 541.2 | 685.4 | 260.1 | 633.22 | 604.79 | 664 | 701.1 | 579 | 581.2 | 627.3 | 445 | 647.47 | 615 | 610 | 576.8288 | 703.56 | 672.81 | 716 | 668 | 677.09 | 699.13 | 260.1 | 801
8574 | 法兰盖 | PN6 | 250 | RF | GB/T 9124.1-2019 | S31603(022Cr17Ni12Mo2) | NB/T 47010 |  | 18.5 | 1 |  | 0 | 795.5 | 943.5 | 934.3 | 1110 | 962 | 745 | 1018 | 899.14 | 960 | 957.01 | 1032 | 971 | 826.03 | 1004.92 | 957.375 | 901 | 997.76 | 878.75 | 1147 | 1204 | 1015.3 | 740 | 1030 | 865.77 | 1147 | 804.68 | 999 | 1178.82 | 1010.1 | 1040.81 | 1015.87 | 962 | 999.3 | 814 | 1030.8 | 261.63 | 949.62 | 909.65 | 999 | 1054.5 | 870 | 874.1 | 943.5 | 694 | 973.84 | 925 | 918 | 867.5881 | 1058.2 | 1011.95 | 1061 | 1004 | 1018.39 | 1015.28 | 261.63 | 1204
8575 | 法兰盖 | PN6 | 300 | RF | GB/T 9124.1-2019 | S31603(022Cr17Ni12Mo2) | NB/T 47010 |  | 25.5 | 1 |  | 0 | 1096.5 | 1300.5 | 1287.8 | 1530 | 1326 | 1026 | 1403 | 1217.56 | 1324 | 1319.12 | 1423 | 1339 | 1138.58 | 1385.16 | 1319.625 | 1242 | 1375.29 | 1211.25 | 1581 | 1660 | 1399.4 | 1020 | 1420 | 1193.36 | 1581 | 1157.36 | 1377 | 1624.86 | 1392.3 | 1434.63 | 1400.26 | 1326 | 1377.41 | 1122 | 1409.3 | 318.06 | 1285.02 | 1253.84 | 1377 | 1453.5 | 1200 | 1204.9 | 1300.5 | 951 | 1342.32 | 1275 | 1265 | 1195.8661 | 1458.6 | 1394.85 | 1391 | 1384 | 1403.72 | 1399.44 | 318.06 | 1660
8576 | 法兰盖 | PN6 | 350 | RF | GB/T 9124.1-2019 | S31603(022Cr17Ni12Mo2) | NB/T 47010 |  | 31.8 | 1 |  | 0 | 1367.4 | 1621.8 | 1616 | 1908 | 1654 | 1280 | 1749 | 1527.44 | 1651 | 1645.01 | 1774 | 1670 | 1419.87 | 1727.38 | 1609.08 | 1549 | 1715.06 | 1450.08 | 1971.6 | 2070 | 1745.2 | 1272 | 1770 | 1488.19 | 1971.6 | 1154.05 | 1717.2 | 1901.8 | 1736.28 | 1789.07 | 1746.2 | 1653.6 | 1717.71 | 1399.2 | 1771.9 | 271.89 | 1629.03 | 1592.23 | 1717 | 1812.6 | 1496 | 1502.6 | 1621.8 | 1181 | 1673.95 | 1590 | 1577 | 1491.3152 | 1818.96 | 1739.46 | 1682 | 1726 | 1750.53 | 1745.18 | 271.89 | 2070
8577 | 法兰盖 | PN6 | 400 | RF | GB/T 9124.1-2019 | S31603(022Cr17Ni12Mo2) | NB/T 47010 |  | 38.5 | 1 |  | 0 | 1655.5 | 1963.5 | 1944.3 | 2310 | 2002 | 1550 | 2118 | 1859.28 | 1999 | 1991.61 | 2148 | 2021 | 1719.03 | 2091.32 | 1948.1 | 1875 | 2028.12 | 1645.88 | 2387 | 2506 | 2112.9 | 1540 | 2143 | 1801.74 | 2387 | 1996.9 | 2079 | 2302.5 | 2048.2 | 2166.01 | 2114.11 | 2002 | 2079.62 | 1694 | 2145.3 | 262.14 | 2025.24 | 1927.7 | 2079 | 2194.5 | 1811 | 1819.1 | 1963.5 | 1430 | 2026.64 | 1925 | 1910 | 1805.5237 | 2202.2 | 2079 | 1926 | 2089 | 2119.35 | 2112.88 | 262.14 | 2506
8578 | 法兰盖 | PN6 | 450 | RF | GB/T 9124.1-2019 | S31603(022Cr17Ni12Mo2) | NB/T 47010 |  | 51.2 | 1 |  | 0 | 2201.6 | 2611.2 | 2575.5 | 3066 | 2662 | 2061 | 2816 | 2492.46 | 2658 | 2648.58 | 2857 | 2688 | 2286.08 | 2781.18 | 2590.72 | 2567 | 2697.14 | 2188.8 | 3174.4 | 3333 | 2784.8 | 2048 | 2850 | 2396.09 | 3072 | 2509.07 | 2764.8 | 3074.45 | 2723.84 | 2830.85 | 2785.94 | 2662.4 | 2765.62 | 2252.8 | 2853 | 318.68 | 2670.68 | 2563.58 | 2765 | 2918.4 | 2408 | 2304 | 2611.2 | 1809 | 2695.17 | 2560 | 2540 | 2401.1218 | 2928.64 | 2764.8 | 2683 | 2778 | 2818.46 | 2784.77 | 318.68 | 3333
8579 | 法兰盖 | PN6 | 500 | RF | GB/T 9124.1-2019 | S31603(022Cr17Ni12Mo2) | NB/T 47010 |  | 60.1 | 1 |  | 0 | 2584.3 | 3065.1 | 2881.44 | 3599 | 3125 | 2419 | 3306 | 2934.1 | 3120 | 3108.97 | 3354 | 3155 | 2683.47 | 3264.63 | 3041.06 | 3013 | 3165.98 | 2740.56 | 3726.2 | 3913 | 3268.9 | 2404 | 3346 | 2812.59 | 3606 | 3174.37 | 3245.4 | 3608.88 | 3197.32 | 3322.93 | 3270.21 | 3125.2 | 3246.36 | 2644.4 | 3344.9 | 272.42 | 3222.17 | 3009.21 | 3245 | 3425.7 | 2827 | 2704.5 | 3065.1 | 2283 | 3163.66 | 3005 | 2981 | 2818.4964 | 3437.72 | 3245.4 | 3148 | 3261 | 3308.38 | 3268.89 | 272.42 | 3913
8580 | 法兰盖 | PN6 | 600 | RF | GB/T 9124.1-2019 | S31603(022Cr17Ni12Mo2) | NB/T 47010 |  | 103 | 1 |  | 0 | 4429 | 5253 | 4944 | 6168 | 5356 | 4146 | 5665 | 5028.84 | 5347 | 5328.19 | 5747 | 5408 | 4598.95 | 5594.96 | 5211.8 | 5164 | 5425.89 | 4696.8 | 6386 | 6705 | 5602.2 | 4120 | 5734 | 4820.25 | 6180 | 5042.66 | 5562 | 6184.94 | 5479.6 | 5694.87 | 5604.52 | 5356 | 5563.65 | 4532 | 5608.9 | 262.65 | 5364.19 | 5251.46 | 5562 | 5871 | 4845 | 4635 | 5253 | 3684 | 5421.92 | 5150 | 5109 | 4830.3725 | 5891.6 | 5562 | 5401 | 5588 | 5669.94 | 5602.17 | 262.65 | 6705
8581 | 对焊法兰 | PN10 | 10 | RF | GB/T 9124.1-2019 | S31603(022Cr17Ni12Mo2) | NB/T 47010 |  | 0.678 | 1 |  | 0 | 40.002 | 68 | 36 | 52 | 61 | 46 | 48 | 50.02 | 42 | 46.42 | 45 | 68 | 45.09 | 48.66 | 44.9107 | 48 | 57.83 | 45.09 | 47.46 | 68 | 48.1 | 46.782 | 57 | 47.26 | 47.5 | 40.85 | 46.78 | 48.24 | 49.3584 | 42.04 | 46.71 | 47.46 | 48.53 | 47.46 | 51.5 | 267.8 | 42.97 | 50.99 | 49 | 57 | 38 | 49.6 | 46.104 | 25 | 53.16 | 54.918 | 85 | 47.3592 | 52.88 | 46.31 | 60 | 72 | 49.32 | 48.12 | 25 | 267.8
8582 | 对焊法兰 | PN10 | 15 | RF | GB/T 9124.1-2019 | S31603(022Cr17Ni12Mo2) | NB/T 47010 |  | 0.768 | 1 |  | 0 | 45.312 | 68 | 69.87 | 59 | 69 | 51 | 55 | 57.34 | 48 | 52.59 | 51 | 68 | 51.07 | 55.13 | 50.8723 | 54 | 65.5 | 51.07 | 53.76 | 77 | 60.1 | 52.992 | 65 | 53.53 | 53.8 | 46.14 | 52.99 | 54.64 | 55.9104 | 47.62 | 52.91 | 53.76 | 54.98 | 53.76 | 57.2 | 324.45 | 70.19 | 56.52 | 55 | 57 | 43 | 56.2 | 52.224 | 29 | 60.21 | 62.208 | 88 | 53.6424 | 54.91 | 52.45 | 64 | 95 | 55.87 | 60.12 | 29 | 324.45
8583 | 对焊法兰 | PN10 | 20 | RF | GB/T 9124.1-2019 | S31603(022Cr17Ni12Mo2) | NB/T 47010 |  | 1.09 | 1 |  | 0 | 64.31 | 68 | 70.21 | 83 | 96 | 67 | 77 | 70.76 | 68 | 74.64 | 72 | 74 | 72.49 | 78.24 | 72.2016 | 77 | 92.97 | 72.49 | 76.3 | 109 | 77.3 | 75.21 | 90 | 75.97 | 82.5 | 65.07 | 75.21 | 77.54 | 79.352 | 67.58 | 75.09 | 76.3 | 78.02 | 76.3 | 81.8 | 324.45 | 71.07 | 75.31 | 78 | 62.13 | 62 | 79.7 | 74.12 | 39 | 85.46 | 88.29 | 99 | 76.1295 | 77.94 | 74.45 | 74 | 103 | 79.29 | 77.32 | 39 | 324.45
8584 | 对焊法兰 | PN10 | 25 | RF | GB/T 9124.1-2019 | S31603(022Cr17Ni12Mo2) | NB/T 47010 |  | 1.3 | 1 |  | 0 | 76.7 | 79.56 | 70 | 99 | 106 | 77 | 92 | 84.18 | 81 | 88.81 | 86 | 88 | 86.45 | 93.31 | 86.112 | 91 | 110.88 | 86.45 | 91 | 113 | 85.3 | 89.7 | 107 | 90.61 | 97.5 | 77.42 | 89.7 | 92.49 | 94.64 | 80.6 | 89.56 | 91 | 93.05 | 91 | 101.7 | 272.95 | 75.4 | 89.81 | 94 | 74.1 | 73 | 95.1 | 88.4 | 47 | 101.92 | 105.3 | 111 | 90.8003 | 92.95 | 88.79 | 88 | 107 | 94.56 | 85.32 | 47 | 272.95
8585 | 对焊法兰 | PN10 | 32 | RF | GB/T 9124.1-2019 | S31603(022Cr17Ni12Mo2) | NB/T 47010 |  | 1.91 | 1 |  | 0 | 112.69 | 116.892 | 136.1 | 145 | 143 | 110 | 136 | 122 | 120 | 130.49 | 126 | 129 | 127.02 | 137.1 | 126.5184 | 123 | 162.9 | 127.02 | 133.7 | 160 | 134.2 | 126.06 | 155 | 133.13 | 142.5 | 113.29 | 131.79 | 135.89 | 139.048 | 118.42 | 131.58 | 133.7 | 136.72 | 133.7 | 133.1 | 272.95 | 140.77 | 131.96 | 138 | 108.87 | 108 | 139.7 | 129.88 | 74 | 149.74 | 150.89 | 119 | 133.4096 | 136.57 | 130.45 | 110 | 154 | 138.94 | 134.2 | 74 | 272.95
8586 | 对焊法兰 | PN10 | 40 | RF | GB/T 9124.1-2019 | S31603(022Cr17Ni12Mo2) | NB/T 47010 |  | 2.15 | 1 |  | 0 | 126.85 | 131.58 | 152.66 | 163 | 160 | 123 | 153 | 136.64 | 135 | 148.25 | 132 | 145 | 142.98 | 154.33 | 142.416 | 126 | 161.8 | 142.98 | 150.5 | 181 | 148.9 | 141.9 | 174 | 149.85 | 165 | 127.4 | 148.35 | 152.96 | 156.52 | 133.3 | 148.11 | 150.5 | 153.9 | 150.5 | 152.5 | 237.36 | 144.79 | 145.2 | 155 | 122.55 | 121 | 157.2 | 146.2 | 85 | 168.56 | 169.85 | 128 | 150.1647 | 153.73 | 146.85 | 119 | 177 | 156.4 | 148.91 | 85 | 237.36
8587 | 对焊法兰 | PN10 | 50 | RF | GB/T 9124.1-2019 | S31603(022Cr17Ni12Mo2) | NB/T 47010 |  | 2.53 | 1 |  | 0 | 149.27 | 154.836 | 178.3 | 192 | 187 | 142 | 180 | 156.16 | 159 | 173.47 | 155 | 171 | 168.25 | 181.6 | 167.5872 | 149 | 190.4 | 168.25 | 177.1 | 213 | 184.9 | 166.98 | 204 | 176.34 | 187.5 | 176.4 | 174.57 | 180 | 184.184 | 156.86 | 174.29 | 177.1 | 181.1 | 177.1 | 179.4 | 237.36 | 180.1 | 172.04 | 182 | 144.21 | 142 | 185 | 172.04 | 105 | 195.52 | 199.87 | 162 | 176.7103 | 180.9 | 172.8 | 132 | 221 | 184.04 | 184.88 | 105 | 237.36
8588 | 对焊法兰 | PN10 | 65 | RF | GB/T 9124.1-2019 | S31603(022Cr17Ni12Mo2) | NB/T 47010 |  | 3.03 | 1 |  | 0 | 175.74 | 185.436 | 198.6 | 203 | 204 | 148 | 200 | 191.54 | 190 | 197.73 | 186 | 205 | 201.5 | 193.98 | 200.7072 | 178 | 228.02 | 166.95 | 212.1 | 233 | 211.5 | 199.98 | 217 | 211.19 | 225 | 179.14 | 209.07 | 215.57 | 220.584 | 187.86 | 208.74 | 212.1 | 200.87 | 212.1 | 214.9 | 237.36 | 215.79 | 199.98 | 218 | 172.71 | 170 | 197.7 | 206.04 | 123 | 234.16 | 239.37 | 216 | 211.6335 | 216.65 | 206.95 | 187 | 174 | 196.58 | 211.47 | 123 | 239.37
8589 | 对焊法兰 | PN10 | 80 | RF | GB/T 9124.1-2019 | S31603(022Cr17Ni12Mo2) | NB/T 47010 |  | 3.92 | 1 |  | 0 | 227.36 | 239.904 | 268.25 | 262 | 240 | 192 | 259 | 242.78 | 246 | 254.37 | 233 | 265 | 234.61 | 250.96 | 235.3176 | 230 | 295 | 253.23 | 274.4 | 302 | 261.7 | 258.72 | 281 | 245.9 | 292.5 | 262.73 | 270.48 | 258.15 | 285.376 | 231.95 | 254.39 | 274.4 | 259.87 | 246.96 | 276.3 | 237.36 | 268.25 | 247.3 | 235 | 223.44 | 220 | 255.8 | 266.56 | 145 | 302.94 | 294 | 280 | 246.4164 | 280.28 | 254.41 | 213 | 225 | 254.32 | 261.66 | 145 | 302.94
8590 | 对焊法兰 | PN10 | 100 | RF | GB/T 9124.1-2019 | S31603(022Cr17Ni12Mo2) | NB/T 47010 |  | 4.62 | 1 |  | 0 | 267.96 | 282.744 | 303.55 | 309 | 281 | 226 | 305 | 283.04 | 269 | 297.35 | 275 | 263 | 276.51 | 295.77 | 277.3386 | 271 | 324.5 | 298.45 | 295.68 | 356 | 310.9 | 295.68 | 331 | 289.81 | 345 | 296.15 | 304 | 304.25 | 336.336 | 273.37 | 299.82 | 300.3 | 306.27 | 291.06 | 327 | 237.36 | 301.97 | 291.47 | 277 | 263.34 | 259 | 301.5 | 314.16 | 191 | 325.99 | 346.5 | 330 | 290.4186 | 330.33 | 299.84 | 273 | 265 | 299.74 | 310.87 | 191 | 356
8591 | 对焊法兰 | PN10 | 125 | RF | GB/T 9124.1-2019 | S31603(022Cr17Ni12Mo2) | NB/T 47010 |  | 6.3 | 1 |  | 0 | 365.4 | 385.56 | 421.25 | 421 | 383 | 309 | 416 | 381.86 | 367 | 405.48 | 375 | 359 | 377.06 | 403.33 | 378.189 | 370 | 442.5 | 347.13 | 403.2 | 485 | 420.4 | 403.2 | 452 | 395.2 | 472.5 | 371.42 | 414.54 | 414.87 | 458.64 | 372.77 | 408.84 | 409.5 | 417.64 | 396.9 | 442 | 309.6 | 437.32 | 397.45 | 378 | 359.1 | 353 | 411.1 | 428.4 | 265 | 444.53 | 466.2 | 450 | 396.0299 | 425.88 | 408.87 | 363 | 362 | 408.73 | 420.42 | 265 | 485
8592 | 对焊法兰 | PN10 | 150 | RF | GB/T 9124.1-2019 | S31603(022Cr17Ni12Mo2) | NB/T 47010 |  | 7.81 | 1 |  | 0 | 452.98 | 477.972 | 489.31 | 522 | 475 | 383 | 515 | 472.14 | 454 | 502.94 | 465 | 445 | 467.43 | 500 | 468.8343 | 459 | 548.56 | 504.53 | 499.84 | 601 | 521.3 | 499.84 | 560 | 489.92 | 585 | 492.24 | 513.9 | 514.31 | 568.568 | 462.12 | 506.84 | 507.65 | 517.75 | 492.03 | 553.8 | 309.6 | 502.6 | 492.72 | 469 | 445.17 | 438 | 509.6 | 531.08 | 331 | 551.07 | 577.94 | 558 | 490.9488 | 527.96 | 506.87 | 461 | 448 | 506.7 | 521.26 | 309.6 | 601
8593 | 对焊法兰 | PN10 | 200 | RF | GB/T 9124.1-2019 | S31603(022Cr17Ni12Mo2) | NB/T 47010 |  | 11.6 | 1 |  | 0 | 672.8 | 709.92 | 715 | 779 | 705 | 568 | 766 | 760.06 | 675 | 743.96 | 690 | 661 | 694.26 | 742.63 | 696.348 | 715 | 785.66 | 749.36 | 742.4 | 893 | 774.2 | 742.4 | 832 | 727.67 | 870 | 741.8 | 763.28 | 763.89 | 844.48 | 686.37 | 752.79 | 754 | 768.99 | 730.8 | 763.9 | 314.76 | 759.72 | 731.82 | 696 | 661.2 | 650 | 717.8 | 788.8 | 509 | 818.5 | 858.4 | 828 | 729.1981 | 814.32 | 752.84 | 648 | 666 | 752.58 | 774.2 | 314.76 | 893
8594 | 对焊法兰 | PN10 | 250 | RF | GB/T 9124.1-2019 | S31603(022Cr17Ni12Mo2) | NB/T 47010 |  | 15.8 | 1 |  | 0 | 916.4 | 966.96 | 976.4 | 1061 | 961 | 774 | 1043 | 1018.7 | 919 | 1013.33 | 926 | 901 | 945.63 | 1011.52 | 948.474 | 973 | 1070.13 | 1020.68 | 1011.2 | 1217 | 1031.3 | 1011.2 | 1133 | 991.13 | 1185 | 999.42 | 1058.6 | 1040.48 | 1150.24 | 934.89 | 1009.58 | 1027 | 1047.42 | 995.4 | 1080.6 | 314.76 | 1021.08 | 996.79 | 948 | 900.6 | 885 | 977.6 | 1074.4 | 674 | 1114.85 | 1169.2 | 1128 | 993.2114 | 1109.16 | 1006.46 | 860 | 907 | 1025.07 | 1031.25 | 314.76 | 1217
8595 | 对焊法兰 | PN10 | 300 | RF | GB/T 9124.1-2019 | S31603(022Cr17Ni12Mo2) | NB/T 47010 |  | 18.3 | 1 |  | 0 | 1061.4 | 1119.96 | 1320.21 | 1228 | 1327 | 897 | 1208 | 1184.62 | 1065 | 1173.67 | 1072 | 1043 | 1095.26 | 1171.57 | 1115.385 | 1127 | 1239.45 | 1182.18 | 1171.2 | 1409 | 1194.4 | 1171.2 | 1313 | 1147.96 | 1372.5 | 1165.9 | 1226.1 | 1205.11 | 1332.24 | 1082.81 | 1169.33 | 1189.5 | 1213.16 | 1152.9 | 1251.5 | 314.76 | 1192.5 | 1172.37 | 1098 | 1043.1 | 1025 | 1132.3 | 1244.4 | 801 | 1291.25 | 1354.2 | 1307 | 1150.3707 | 1284.66 | 1165.71 | 1109 | 1050 | 1187.27 | 1194.42 | 314.76 | 1409
8596 | 对焊法兰 | PN10 | 350 | RF | GB/T 9124.1-2019 | S31603(022Cr17Ni12Mo2) | NB/T 47010 |  | 25.3 | 1 |  | 0 | 1467.4 | 1548.36 | 1976.35 | 1698 | 1835 | 1240 | 1670 | 1633.58 | 1472 | 1557.22 | 1482 | 1442 | 1514.21 | 1619.71 | 1542.035 | 1558 | 1713.56 | 1562.28 | 1619.2 | 1948 | 1651.3 | 1745.7 | 1815 | 1587.07 | 1897.5 | 1585.6 | 1695.1 | 1630.33 | 1841.84 | 1497 | 1616.61 | 1644.5 | 1677.2 | 1593.9 | 1730.2 | 263.16 | 1616.75 | 1620.82 | 1518 | 1442.1 | 1417 | 1565.4 | 1720.4 | 1025 | 1785.17 | 1872.2 | 1806 | 1590.4028 | 1874.73 | 1611.61 | 1686 | 1451 | 1641.41 | 1651.3 | 263.16 | 1976.35
8597 | 对焊法兰 | PN10 | 400 | RF | GB/T 9124.1-2019 | S31603(022Cr17Ni12Mo2) | NB/T 47010 |  | 30.6 | 1 |  | 0 | 1774.8 | 1872.72 | 1917.5 | 2095 | 2220 | 1499 | 2020 | 1984.94 | 1780 | 1883.43 | 1793 | 1744 | 1831.41 | 1959.01 | 1865.07 | 1929 | 1995.76 | 1686.06 | 1958.4 | 2356 | 1997.2 | 2111.4 | 2195 | 1919.54 | 2295 | 1897.35 | 2050.2 | 1971.86 | 2142 | 1810.6 | 1955.27 | 1989 | 2028.56 | 1927.8 | 2092.6 | 263.16 | 1939.46 | 1960.36 | 1836 | 1744.2 | 1714 | 1893.4 | 2080.8 | 1189 | 2159.14 | 2264.4 | 2185 | 1923.571 | 2267.46 | 1949.22 | 1892 | 1755 | 1985.27 | 1997.24 | 263.16 | 2356
8598 | 对焊法兰 | PN10 | 450 | RF | GB/T 9124.1-2019 | S31603(022Cr17Ni12Mo2) | NB/T 47010 |  | 35.1 | 1 |  | 0 | 2035.8 | 2148.12 | 2233.07 | 2420 | 2546 | 1720 | 2317 | 2275.3 | 2042 | 2160.41 | 2057 | 2001 | 2100.74 | 2247.1 | 2139.345 | 2212 | 2289.26 | 1934.01 | 2246.4 | 2703 | 2249.6 | 2421.9 | 2518 | 2201.82 | 2632.5 | 2099.29 | 2351.7 | 2225.2 | 2457 | 2042.82 | 2207.76 | 2281.5 | 2326.87 | 2211.3 | 2311.4 | 252.84 | 2233.07 | 2248.65 | 2106 | 2000.7 | 1966 | 2053.4 | 2386.8 | 1476 | 2476.66 | 2597.4 | 2506 | 2206.4438 | 2737.8 | 2214.81 | 2184 | 2013 | 2277.22 | 2249.59 | 252.84 | 2737.8
8599 | 对焊法兰 | PN10 | 500 | RF | GB/T 9124.1-2019 | S31603(022Cr17Ni12Mo2) | NB/T 47010 |  | 40.5 | 1 |  | 0 | 2349 | 2478.6 | 2605.06 | 2793 | 2938 | 1985 | 2673 | 2638.86 | 2356 | 2492.78 | 2373 | 2309 | 2423.93 | 2592.81 | 2468.475 | 2553 | 2641.45 | 2500.88 | 2592 | 3119 | 2595.7 | 2794.5 | 2905 | 2540.56 | 3037.5 | 2552.96 | 2713.5 | 2567.54 | 2835 | 2357.1 | 2547.42 | 2632.5 | 2684.85 | 2551.5 | 2667.1 | 252.84 | 2605.06 | 2721.6 | 2430 | 2308.5 | 2268 | 2369.3 | 2754 | 1695 | 2857.68 | 2997 | 2892 | 2545.8952 | 3159 | 2555.55 | 2546 | 2323 | 2627.56 | 2595.73 | 252.84 | 3159
8600 | 对焊法兰 | PN10 | 600 | RF | GB/T 9124.1-2019 | S31603(022Cr17Ni12Mo2) | NB/T 47010 |  | 52.9 | 1 |  | 0 | 3068.2 | 3237.48 | 3662.27 | 3648 | 3837 | 2592 | 3491 | 3480.66 | 3077 | 3256 | 3099 | 3015 | 3166.07 | 3386.66 | 3224.255 | 3334 | 3450.19 | 3266.58 | 3385.6 | 4073 | 3390.5 | 3650.1 | 3794 | 3318.42 | 3967.5 | 3589.02 | 3544.3 | 3353.65 | 3703 | 3078.78 | 3327.37 | 3438.5 | 3506.88 | 3332.7 | 3483.6 | 252.84 | 3662.27 | 3554.88 | 3174 | 3015.3 | 2962 | 3094.7 | 3597.2 | 2414 | 3732.62 | 3914.6 | 3777 | 3325.3887 | 4126.2 | 3337.99 | 3595 | 3034 | 3432.05 | 3390.51 | 252.84 | 4126.2
8601 | 带颈平焊法兰 | PN10 | 10 | RF | GB/T 9124.1-2019 | S31603(022Cr17Ni12Mo2) | NB/T 47010 |  | 0.646 | 1 |  | 0 | 38.114 | 68 | 43.93 | 48 | 58 | 44 | 45 | 46.36 | 40 | 48.13 | 42 | 68 | 41.73 | 45.11 | 42.791 | 43 | 65.22 | 39.89 | 45.22 | 61 | 43.7 | 39.406 | 50 | 43.74 | 45.2 | 37.2 | 40.05 | 43.63 | 49.6128 | 39.41 | 44.18 | 45.22 | 45.17 | 43.93 | 49 | 243.46 | 38.15 | 38.24 | 47 | 57 | 34 | 40 | 43.282 | 24 | 49.2 | 44.574 | 65 | 43.8319 | 50.39 | 43.28 | 60 | 72 | 45.72 | 43.71 | 24 | 243.46
8602 | 带颈平焊法兰 | PN10 | 15 | RF | GB/T 9124.1-2019 | S31603(022Cr17Ni12Mo2) | NB/T 47010 |  | 0.722 | 1 |  | 0 | 42.598 | 68 | 49.1 | 54 | 66 | 47 | 51 | 48.8 | 45 | 53.79 | 47 | 68 | 46.64 | 50.42 | 47.8253 | 48 | 68.82 | 44.58 | 50.54 | 72 | 48.8 | 44.042 | 56 | 48.89 | 50.5 | 36.69 | 44.76 | 48.76 | 55.4496 | 44.04 | 49.38 | 50.54 | 50.49 | 49.1 | 58.8 | 264.18 | 41.41 | 42.79 | 52 | 57 | 37 | 44.7 | 48.374 | 27 | 54.99 | 49.818 | 68 | 48.9927 | 51.62 | 48.37 | 65 | 95 | 51.1 | 48.8 | 27 | 264.18
8603 | 带颈平焊法兰 | PN10 | 20 | RF | GB/T 9124.1-2019 | S31603(022Cr17Ni12Mo2) | NB/T 47010 |  | 1.04 | 1 |  | 0 | 61.36 | 68 | 70.72 | 77 | 92 | 65 | 73 | 63.44 | 65 | 77.48 | 68 | 70 | 67.18 | 72.63 | 68.8896 | 69 | 73.05 | 64.22 | 72.8 | 98 | 70.4 | 63.44 | 79 | 70.42 | 65 | 53.98 | 64.48 | 70.24 | 71.552 | 63.44 | 71.13 | 72.8 | 72.72 | 70.72 | 65.8 | 264.18 | 68.24 | 61.63 | 75 | 59.28 | 54 | 64.4 | 69.68 | 37 | 79.21 | 71.76 | 77 | 70.5679 | 74.36 | 69.68 | 74 | 103 | 73.61 | 70.36 | 37 | 264.18
8604 | 带颈平焊法兰 | PN10 | 25 | RF | GB/T 9124.1-2019 | S31603(022Cr17Ni12Mo2) | NB/T 47010 |  | 1.25 | 1 |  | 0 | 73.75 | 76.5 | 85 | 93 | 103 | 75 | 88 | 76.86 | 78 | 83.43 | 81 | 84 | 80.75 | 87.3 | 82.8 | 82 | 87.8 | 77.19 | 87.5 | 105 | 84.6 | 76.25 | 94 | 84.64 | 84.5 | 64.68 | 77.5 | 84.42 | 86 | 76.25 | 85.49 | 87.5 | 87.41 | 85 | 79.2 | 269.36 | 100.29 | 74.07 | 90 | 71.25 | 65 | 77.3 | 83.75 | 44 | 93.8 | 86.25 | 105 | 84.8177 | 89.38 | 83.75 | 83 | 107 | 88.47 | 84.57 | 44 | 269.36
8605 | 带颈平焊法兰 | PN10 | 32 | RF | GB/T 9124.1-2019 | S31603(022Cr17Ni12Mo2) | NB/T 47010 |  | 1.81 | 1 |  | 0 | 106.79 | 110.772 | 123.08 | 134 | 136 | 105 | 127 | 107.36 | 113 | 114.46 | 118 | 122 | 116.93 | 126.41 | 119.8944 | 111 | 127.13 | 111.77 | 126.7 | 145 | 122.4 | 103.17 | 134 | 122.55 | 117 | 93.22 | 112.22 | 122.24 | 124.528 | 110.41 | 123.79 | 126.7 | 126.56 | 123.08 | 114.5 | 326.34 | 100.29 | 105.95 | 130 | 103.17 | 93 | 112 | 121.27 | 70 | 135.82 | 124.89 | 116 | 122.8074 | 129.42 | 121.27 | 110 | 154 | 128.1 | 122.4 | 70 | 326.34
8606 | 带颈平焊法兰 | PN10 | 40 | RF | GB/T 9124.1-2019 | S31603(022Cr17Ni12Mo2) | NB/T 47010 |  | 2.06 | 1 |  | 0 | 121.54 | 126.072 | 140.08 | 152 | 154 | 117 | 144 | 122 | 129 | 130.26 | 125 | 139 | 133.08 | 143.87 | 136.4544 | 121 | 144.69 | 127.21 | 144.2 | 165 | 139.3 | 117.42 | 152 | 139.48 | 136.5 | 130.52 | 127.72 | 139.12 | 141.728 | 125.66 | 140.88 | 144.2 | 144.05 | 140.08 | 130.4 | 321.16 | 137.08 | 119.12 | 148 | 117.42 | 106 | 127.5 | 138.02 | 78 | 154.58 | 142.14 | 122 | 139.7729 | 136.58 | 138.02 | 120 | 177 | 145.8 | 139.26 | 78 | 321.16
8607 | 带颈平焊法兰 | PN10 | 50 | RF | GB/T 9124.1-2019 | S31603(022Cr17Ni12Mo2) | NB/T 47010 |  | 2.39 | 1 |  | 0 | 141.01 | 146.268 | 162.52 | 177 | 177 | 135 | 167 | 141.52 | 150 | 151.13 | 144 | 161 | 154.39 | 166.92 | 158.3136 | 140 | 119.91 | 147.58 | 167.3 | 191 | 161.6 | 136.23 | 176 | 161.82 | 156 | 167.34 | 148.18 | 161.42 | 164.432 | 145.79 | 163.45 | 167.3 | 167.12 | 162.52 | 151.3 | 321.16 | 173.65 | 134.77 | 172 | 136.23 | 123 | 147.9 | 160.13 | 100 | 179.35 | 164.91 | 153 | 162.1598 | 158.46 | 160.13 | 134 | 221 | 169.15 | 161.6 | 100 | 321.16
8608 | 带颈平焊法兰 | PN10 | 65 | RF | GB/T 9124.1-2019 | S31603(022Cr17Ni12Mo2) | NB/T 47010 |  | 2.97 | 1 |  | 0 | 172.26 | 181.764 | 201.96 | 189 | 200 | 146 | 193 | 180.56 | 186 | 179.39 | 180 | 200 | 191.86 | 187.26 | 196.7328 | 174 | 149 | 163.65 | 207.9 | 217 | 200.8 | 169.29 | 179 | 201.09 | 195 | 198.23 | 184.14 | 200.58 | 204.336 | 181.17 | 203.12 | 207.9 | 193.94 | 201.96 | 188 | 326.34 | 201.48 | 167.47 | 214 | 169.29 | 153 | 177.1 | 198.99 | 124 | 216.22 | 204.93 | 202 | 201.5123 | 189.19 | 198.99 | 177 | 221 | 189.77 | 200.8 | 124 | 326.34
8609 | 带颈平焊法兰 | PN10 | 80 | RF | GB/T 9124.1-2019 | S31603(022Cr17Ni12Mo2) | NB/T 47010 |  | 3.78 | 1 |  | 0 | 219.24 | 231.336 | 230.58 | 240 | 231 | 185 | 246 | 224.48 | 237 | 228.32 | 221 | 255 | 219.05 | 238.33 | 226.9134 | 211 | 189.64 | 233.42 | 264.6 | 276 | 237.1 | 215.46 | 228 | 229.59 | 247 | 253.98 | 234.36 | 255.29 | 260.064 | 220 | 237.76 | 264.6 | 246.83 | 230.58 | 239.3 | 269.36 | 259.53 | 203.69 | 227 | 215.46 | 195 | 225.4 | 253.26 | 140 | 275.18 | 260.82 | 257 | 230.0721 | 240.79 | 238.14 | 198 | 223 | 241.52 | 237.06 | 140 | 276
8610 | 带颈平焊法兰 | PN10 | 100 | RF | GB/T 9124.1-2019 | S31603(022Cr17Ni12Mo2) | NB/T 47010 |  | 4.38 | 1 |  | 0 | 254.04 | 268.056 | 267.18 | 278 | 266 | 215 | 285 | 259.86 | 255 | 264.56 | 257 | 250 | 253.82 | 276.16 | 262.9314 | 245 | 214.25 | 257.98 | 280.32 | 320 | 274.7 | 240.9 | 265 | 266.03 | 286 | 224.18 | 267.18 | 295.81 | 301.344 | 254.92 | 275.5 | 284.7 | 286.01 | 267.18 | 277.4 | 274.54 | 290.96 | 236.02 | 263 | 249.66 | 225 | 261.2 | 293.46 | 179 | 318.86 | 302.22 | 298 | 266.5887 | 279.01 | 275.94 | 248 | 245 | 279.86 | 274.69 | 179 | 320
8611 | 带颈平焊法兰 | PN10 | 125 | RF | GB/T 9124.1-2019 | S31603(022Cr17Ni12Mo2) | NB/T 47010 |  | 6.07 | 1 |  | 0 | 352.06 | 371.484 | 370.27 | 385 | 369 | 297 | 395 | 351.36 | 353 | 374.49 | 356 | 346 | 351.76 | 382.71 | 364.3821 | 339 | 296.92 | 334.46 | 388.48 | 443 | 380.7 | 333.85 | 367 | 368.68 | 396.5 | 405.35 | 370.27 | 409.94 | 417.616 | 353.27 | 381.8 | 394.55 | 396.36 | 370.27 | 384.4 | 274.54 | 411.69 | 327.09 | 364 | 345.99 | 312 | 361.9 | 406.69 | 241 | 414.7 | 418.83 | 413 | 369.4542 | 386.66 | 382.41 | 354 | 339 | 387.84 | 380.73 | 241 | 443
8612 | 带颈平焊法兰 | PN10 | 150 | RF | GB/T 9124.1-2019 | S31603(022Cr17Ni12Mo2) | NB/T 47010 |  | 7.24 | 1 |  | 0 | 419.92 | 443.088 | 441.64 | 459 | 440 | 355 | 471 | 427 | 421 | 432.54 | 424 | 413 | 419.56 | 456.48 | 434.6172 | 404 | 354.15 | 426.44 | 463.36 | 529 | 454.1 | 398.2 | 437 | 439.75 | 468 | 474.43 | 441.64 | 475.73 | 498.112 | 421.37 | 455.39 | 470.6 | 472.76 | 441.64 | 458.4 | 274.54 | 484.11 | 390.14 | 434 | 412.68 | 373 | 431.7 | 485.08 | 317 | 494.64 | 499.56 | 492 | 440.6735 | 461.19 | 456.12 | 440 | 404 | 462.6 | 454.13 | 274.54 | 529
8613 | 带颈平焊法兰 | PN10 | 200 | RF | GB/T 9124.1-2019 | S31603(022Cr17Ni12Mo2) | NB/T 47010 |  | 10.1 | 1 |  | 0 | 585.8 | 618.12 | 616.1 | 659 | 614 | 495 | 657 | 591.7 | 588 | 603.4 | 592 | 576 | 585.3 | 636.81 | 606.303 | 608 | 481.38 | 594.89 | 646.4 | 737 | 633.5 | 555.5 | 610 | 613.46 | 656.5 | 641.38 | 616.1 | 663.66 | 640.34 | 587.82 | 635.28 | 656.5 | 659.51 | 616.1 | 639.5 | 244.4 | 662.74 | 544.26 | 606 | 575.7 | 521 | 568.1 | 676.7 | 428 | 690.03 | 696.9 | 687 | 614.7483 | 682.76 | 636.3 | 533 | 564 | 645.34 | 633.47 | 244.4 | 737
8614 | 带颈平焊法兰 | PN10 | 250 | RF | GB/T 9124.1-2019 | S31603(022Cr17Ni12Mo2) | NB/T 47010 |  | 12.8 | 1 |  | 0 | 742.4 | 783.36 | 780.8 | 835 | 778 | 627 | 832 | 741.76 | 745 | 764.71 | 738 | 730 | 741.76 | 807.04 | 768.384 | 770 | 610.07 | 753.92 | 819.2 | 934 | 790.3 | 704 | 773 | 777.45 | 832 | 795.23 | 768 | 841.08 | 811.52 | 744.96 | 798.72 | 832 | 835.82 | 780.8 | 810.4 | 265.2 | 822.05 | 689.75 | 768 | 729.6 | 660 | 720 | 857.6 | 548 | 874.5 | 883.2 | 870 | 779.0826 | 865.28 | 793.6 | 740 | 715 | 817.86 | 790.27 | 265.2 | 934
8615 | 带颈平焊法兰 | PN10 | 300 | RF | GB/T 9124.1-2019 | S31603(022Cr17Ni12Mo2) | NB/T 47010 |  | 14.5 | 1 |  | 0 | 841 | 887.4 | 884.5 | 945 | 1011 | 711 | 943 | 841.8 | 844 | 866.27 | 836 | 827 | 840.28 | 914.23 | 883.775 | 872 | 691.09 | 854.05 | 928 | 1059 | 895.2 | 797.5 | 876 | 880.71 | 942.5 | 919.15 | 870 | 952.79 | 919.3 | 843.9 | 904.8 | 942.5 | 946.83 | 884.5 | 918.1 | 327.6 | 951.04 | 781.36 | 870 | 826.5 | 747 | 815.6 | 971.5 | 664 | 990.64 | 1000.5 | 986 | 882.5595 | 980.2 | 899 | 848 | 810 | 926.48 | 895.23 | 327.6 | 1059
8616 | 带颈平焊法兰 | PN10 | 350 | RF | GB/T 9124.1-2019 | S31603(022Cr17Ni12Mo2) | NB/T 47010 |  | 22.7 | 1 |  | 0 | 1316.6 | 1389.24 | 1384.7 | 1480 | 1583 | 1112 | 1476 | 1339.56 | 1321 | 1356.16 | 1309 | 1294 | 1315.47 | 1431.24 | 1383.565 | 1366 | 1081.92 | 1293.9 | 1452.8 | 1657 | 1401.5 | 1293.9 | 1371 | 1378.76 | 1475.5 | 1425.75 | 1362 | 1465.86 | 1439.18 | 1321.14 | 1416.48 | 1475.5 | 1482.27 | 1384.7 | 1406.9 | 322.4 | 1493.11 | 1345.18 | 1362 | 1293.9 | 1169 | 1276.9 | 1520.9 | 868 | 1550.86 | 1566.3 | 1544 | 1381.6554 | 1534.52 | 1407.4 | 1508 | 1267 | 1450.42 | 1401.5 | 322.4 | 1657
8617 | 带颈平焊法兰 | PN10 | 400 | RF | GB/T 9124.1-2019 | S31603(022Cr17Ni12Mo2) | NB/T 47010 |  | 28 | 1 |  | 0 | 1624 | 1713.6 | 1708 | 1825 | 1953 | 1372 | 1820 | 1662.86 | 1629 | 1672.8 | 1614 | 1596 | 1622.6 | 1765.4 | 1706.6 | 1725 | 1264.28 | 1542.8 | 1792 | 2044 | 1728.7 | 1596 | 1691 | 1700.68 | 1820 | 1762.6 | 1680 | 1808.1 | 1775.2 | 1629.6 | 1747.2 | 1820 | 1828.35 | 1708 | 1711.8 | 270.4 | 1855.27 | 1659.26 | 1680 | 1596 | 1443 | 1575 | 1876 | 1110 | 1912.96 | 1932 | 1904 | 1704.2514 | 1892.8 | 1736 | 1892 | 1563 | 1789.06 | 1728.72 | 270.4 | 2044
8618 | 带颈平焊法兰 | PN10 | 450 | RF | GB/T 9124.1-2019 | S31603(022Cr17Ni12Mo2) | NB/T 47010 |  | 32.3 | 1 |  | 0 | 1873.4 | 1976.76 | 1970.3 | 2006 | 2253 | 1583 | 2100 | 1930.04 | 1879 | 1929.69 | 1862 | 1841 | 1871.79 | 2036.52 | 1968.685 | 1990 | 1458.44 | 1779.73 | 2067.2 | 2358 | 1997.3 | 1841.1 | 1951 | 1961.85 | 2002.6 | 1646.99 | 1938 | 2085.78 | 2047.82 | 1848.53 | 2015.52 | 2099.5 | 2109.14 | 1970.3 | 2045.3 | 275.6 | 1855.27 | 1914.07 | 1938 | 1841.1 | 1664 | 1744.2 | 2164.1 | 1400 | 2206.74 | 2228.7 | 2196 | 1965.9699 | 2225.47 | 1986.45 | 2150 | 1803 | 2063.81 | 1997.34 | 275.6 | 2358
8619 | 带颈平焊法兰 | PN10 | 500 | RF | GB/T 9124.1-2019 | S31603(022Cr17Ni12Mo2) | NB/T 47010 |  | 38.7 | 1 |  | 0 | 2244.6 | 2368.44 | 2360.7 | 2404 | 2699 | 1896 | 2516 | 2326.54 | 2251 | 2312.04 | 2231 | 2206 | 2242.67 | 2440.04 | 2358.765 | 2384 | 1747.42 | 2205.9 | 2476.8 | 2825 | 2393.2 | 2205.9 | 2338 | 2350.58 | 2399.4 | 2488.22 | 2322 | 2499.06 | 2453.58 | 2214.8 | 2414.88 | 2515.5 | 2527.05 | 2360.7 | 2450.4 | 239.66 | 2581.74 | 2293.33 | 2322 | 2205.9 | 1994 | 2089.8 | 2592.9 | 1658 | 2643.98 | 2670.3 | 2632 | 2355.5162 | 2666.43 | 2380.05 | 2614 | 2160 | 2472.74 | 2393.16 | 239.66 | 2825
8620 | 带颈平焊法兰 | PN10 | 600 | RF | GB/T 9124.1-2019 | S31603(022Cr17Ni12Mo2) | NB/T 47010 |  | 48.9 | 1 |  | 0 | 2836.2 | 2992.68 | 2982.9 | 3037 | 3410 | 2396 | 3179 | 2852.36 | 2845 | 2921.42 | 2820 | 2787 | 2833.76 | 3083.15 | 2980.455 | 3012 | 2207.98 | 2787.3 | 3129.6 | 3570 | 3023.9 | 2787.3 | 2954 | 2970.11 | 3031.8 | 2492.92 | 2934 | 3157.72 | 3100.26 | 2798.55 | 3051.36 | 3178.5 | 3193.09 | 2982.9 | 3095.8 | 239.66 | 2843.92 | 2897.77 | 2934 | 2787.3 | 2519 | 2640.6 | 3276.3 | 2317 | 3340.85 | 3374.1 | 3325 | 2976.3472 | 3369.21 | 3007.35 | 3595 | 2729 | 3124.47 | 4879.03 | 239.66 | 4879.03
8621 | 板式平焊法兰 | PN10 | 10 | RF | GB/T 9124.1-2019 | S31603(022Cr17Ni12Mo2) | NB/T 47010 |  | 0.604 | 1 |  | 0 | 32.616 | 68 | 36 | 38 | 48 | 39 | 37 | 32.94 | 34 | 30.54 | 39 | 68 | 32.71 | 33.98 | 40.009 | 36 | 45.15 | 31.56 | 38.66 | 53 | 40.6 | 41.676 | 46 | 34.28 | 39.3 | 35.3 | 35.64 | 36.39 | 51.34 | 36.24 | 38.59 | 33.22 | 35.04 | 32.62 | 39.9 | 312.6 | 35.85 | 35.58 | 36 | 57 | 28 | 34 | 35.636 | 20 | 38.56 | 30.2 | 68 | 34.352 | 39.26 | 38.05 | 43 | 61 | 34.44 | 40.57 | 20 | 312.6
8622 | 板式平焊法兰 | PN10 | 15 | RF | GB/T 9124.1-2019 | S31603(022Cr17Ni12Mo2) | NB/T 47010 |  | 0.67 | 1 |  | 0 | 36.18 | 68 | 38.3 | 42 | 53 | 42 | 42 | 35.38 | 37 | 40.66 | 43 | 68 | 36.28 | 37.69 | 44.3808 | 40 | 45.15 | 35.01 | 42.88 | 63 | 45 | 46.23 | 50 | 38.03 | 43.6 | 38.43 | 39.53 | 40.37 | 56.95 | 40.2 | 42.81 | 36.85 | 38.86 | 36.18 | 56.6 | 312.6 | 39.02 | 38.5 | 40 | 57 | 31 | 37.7 | 39.53 | 22 | 42.77 | 33.5 | 68 | 38.1099 | 41.81 | 42.21 | 48 | 67 | 38.2 | 44.98 | 22 | 312.6
8623 | 板式平焊法兰 | PN10 | 20 | RF | GB/T 9124.1-2019 | S31603(022Cr17Ni12Mo2) | NB/T 47010 |  | 0.936 | 1 |  | 0 | 50.544 | 68 | 54.7 | 59 | 73 | 54 | 58 | 48.8 | 52 | 56.8 | 60 | 68 | 50.68 | 52.66 | 62.0006 | 56 | 60.2 | 48.91 | 59.9 | 81 | 62.8 | 64.584 | 68 | 53.12 | 60.8 | 53.46 | 55.22 | 56.39 | 64.3968 | 56.16 | 59.81 | 51.48 | 54.29 | 50.54 | 58.9 | 265.71 | 54.28 | 52.45 | 56 | 57 | 44 | 52.7 | 55.224 | 29 | 59.75 | 46.8 | 77 | 53.2316 | 58.41 | 58.97 | 58 | 78 | 53.37 | 62.82 | 29 | 265.71
8624 | 板式平焊法兰 | PN10 | 25 | RF | GB/T 9124.1-2019 | S31603(022Cr17Ni12Mo2) | NB/T 47010 |  | 1.11 | 1 |  | 0 | 59.94 | 68 | 54.7 | 70 | 81 | 61 | 69 | 56.12 | 62 | 67.35 | 71 | 75 | 60.11 | 62.45 | 73.5264 | 67 | 70.24 | 58 | 71.04 | 89 | 74.5 | 76.59 | 80 | 63 | 71.5 | 58.09 | 65.49 | 66.87 | 76.368 | 66.6 | 70.93 | 61.05 | 64.39 | 59.94 | 72.5 | 265.71 | 63.27 | 62.2 | 67 | 63.27 | 53 | 62.4 | 65.49 | 34 | 70.86 | 55.5 | 85 | 63.1323 | 69.26 | 69.93 | 64 | 89 | 63.29 | 74.48 | 34 | 265.71
8625 | 板式平焊法兰 | PN10 | 32 | RF | GB/T 9124.1-2019 | S31603(022Cr17Ni12Mo2) | NB/T 47010 |  | 1.82 | 1 |  | 0 | 98.28 | 92.82 | 109.4 | 114 | 120 | 96 | 113 | 89.06 | 101 | 109.24 | 117 | 123 | 98.55 | 102.39 | 120.5568 | 104 | 87.8 | 95.1 | 116.48 | 137 | 122.2 | 103.74 | 129 | 103.3 | 117 | 101.02 | 107.38 | 109.65 | 125.216 | 109.2 | 116.29 | 100.1 | 105.57 | 98.28 | 113 | 245.34 | 102.42 | 101.98 | 109 | 103.74 | 85 | 102.4 | 107.38 | 57 | 116.19 | 91 | 94 | 103.5169 | 113.57 | 114.66 | 86 | 100 | 103.77 | 122.21 | 57 | 245.34
8626 | 板式平焊法兰 | PN10 | 40 | RF | GB/T 9124.1-2019 | S31603(022Cr17Ni12Mo2) | NB/T 47010 |  | 2.08 | 1 |  | 0 | 112.32 | 106.08 | 109.4 | 131 | 136 | 109 | 129 | 97.6 | 115 | 124.85 | 124 | 140 | 112.63 | 117.02 | 137.7792 | 113 | 99.14 | 108.68 | 133.12 | 152 | 121.5 | 118.56 | 147 | 118.05 | 136.5 | 113.29 | 122.72 | 125.32 | 143.104 | 124.8 | 132.91 | 114.4 | 120.65 | 112.32 | 129.1 | 271.44 | 124.59 | 115.07 | 125 | 118.56 | 97 | 117 | 122.72 | 67 | 132.79 | 104 | 111 | 118.2979 | 124.38 | 131.04 | 101 | 112 | 118.59 | 121.5 | 67 | 271.44
8627 | 板式平焊法兰 | PN10 | 50 | RF | GB/T 9124.1-2019 | S31603(022Cr17Ni12Mo2) | NB/T 47010 |  | 2.73 | 1 |  | 0 | 147.42 | 139.23 | 136.8 | 171 | 177 | 138 | 169 | 129.32 | 151 | 164.49 | 162 | 184 | 147.83 | 153.59 | 180.8352 | 149 | 143.81 | 142.64 | 174.72 | 199 | 159.4 | 155.61 | 192 | 154.94 | 175.5 | 146.07 | 161.07 | 164.48 | 187.824 | 163.8 | 174.44 | 150.15 | 158.35 | 147.42 | 169.4 | 328.86 | 155.3 | 149.05 | 164 | 155.61 | 129 | 153.6 | 161.07 | 84 | 174.28 | 136.5 | 128 | 155.2654 | 163.25 | 171.99 | 129 | 134 | 155.65 | 159.38 | 84 | 328.86
8628 | 板式平焊法兰 | PN10 | 65 | RF | GB/T 9124.1-2019 | S31603(022Cr17Ni12Mo2) | NB/T 47010 |  | 3.16 | 1 |  | 0 | 170.64 | 161.16 | 156.3 | 180 | 187 | 127 | 171 | 150.06 | 175 | 187.74 | 188 | 213 | 171.11 | 171.65 | 209.3184 | 172 | 166.46 | 150.1 | 202.24 | 221 | 212.2 | 180.12 | 191 | 179.35 | 208 | 173.43 | 186.44 | 190.38 | 217.408 | 189.6 | 201.92 | 173.8 | 179.12 | 170.64 | 196 | 328.86 | 184.91 | 170.28 | 190 | 180.12 | 149 | 160 | 186.44 | 106 | 201.73 | 158 | 188 | 179.7266 | 188.97 | 199.08 | 160 | 157 | 173.95 | 212.17 | 106 | 328.86
8629 | 板式平焊法兰 | PN10 | 80 | RF | GB/T 9124.1-2019 | S31603(022Cr17Ni12Mo2) | NB/T 47010 |  | 3.6 | 1 |  | 0 | 194.4 | 183.6 | 174.9 | 205 | 197 | 145 | 194 | 168.36 | 200 | 209.22 | 208 | 243 | 177.84 | 195.55 | 216.108 | 186 | 189.64 | 188.1 | 230.4 | 252 | 205.7 | 205.2 | 218 | 186.4 | 234 | 193.26 | 212.4 | 216.88 | 247.68 | 206.03 | 215.65 | 198 | 204.06 | 176.4 | 218.9 | 271.44 | 209.71 | 183.02 | 194 | 205.2 | 169 | 182.3 | 212.4 | 120 | 209.66 | 180 | 214 | 186.7914 | 215.28 | 212.4 | 174 | 179 | 198.17 | 205.66 | 120 | 271.44
8630 | 板式平焊法兰 | PN10 | 100 | RF | GB/T 9124.1-2019 | S31603(022Cr17Ni12Mo2) | NB/T 47010 |  | 4.39 | 1 |  | 0 | 237.06 | 223.89 | 234.5 | 249 | 238 | 177 | 237 | 207.4 | 228 | 251.12 | 253 | 250 | 216.87 | 238.46 | 263.5317 | 220 | 231.26 | 225.21 | 272.18 | 307 | 248.7 | 228.28 | 266 | 227.3 | 286 | 239.12 | 254.62 | 264.48 | 302.032 | 251.24 | 262.98 | 228.28 | 248.84 | 215.11 | 261.3 | 276.66 | 266.73 | 223.18 | 237 | 250.23 | 206 | 222.2 | 259.01 | 147 | 255.67 | 219.5 | 261 | 227.7773 | 262.52 | 259.01 | 220 | 218 | 241.66 | 248.69 | 147 | 307
8631 | 板式平焊法兰 | PN10 | 125 | RF | GB/T 9124.1-2019 | S31603(022Cr17Ni12Mo2) | NB/T 47010 |  | 5.41 | 1 |  | 0 | 292.14 | 275.91 | 271.9 | 307 | 293 | 218 | 292 | 252.54 | 281 | 312.01 | 312 | 308 | 267.25 | 293.87 | 324.7623 | 271 | 284.99 | 256.98 | 335.42 | 422 | 314.7 | 281.32 | 328 | 280.11 | 351 | 309.31 | 313.78 | 325.94 | 372.208 | 309.61 | 324.08 | 281.32 | 306.65 | 265.09 | 322 | 240.58 | 326.97 | 275.03 | 292 | 308.37 | 254 | 273.9 | 319.19 | 178 | 315.08 | 270.5 | 322 | 280.6982 | 316.49 | 319.19 | 273 | 269 | 297.81 | 314.68 | 178 | 422
8632 | 板式平焊法兰 | PN10 | 150 | RF | GB/T 9124.1-2019 | S31603(022Cr17Ni12Mo2) | NB/T 47010 |  | 7.14 | 1 |  | 0 | 385.56 | 364.14 | 364.8 | 405 | 387 | 287 | 386 | 339.16 | 371 | 410.72 | 412 | 407 | 352.72 | 387.84 | 428.6142 | 358 | 376.12 | 366.28 | 442.68 | 557 | 420.5 | 371.28 | 432 | 369.69 | 461.5 | 386.11 | 414.12 | 412.1 | 491.232 | 408.62 | 427.71 | 371.28 | 404.71 | 349.86 | 416 | 240.58 | 419.55 | 362.98 | 386 | 406.98 | 336 | 361.5 | 421.26 | 252 | 415.83 | 357 | 425 | 370.4663 | 417.69 | 421.26 | 366 | 355 | 393.04 | 420.52 | 240.58 | 557
8633 | 板式平焊法兰 | PN10 | 200 | RF | GB/T 9124.1-2019 | S31603(022Cr17Ni12Mo2) | NB/T 47010 |  | 9.27 | 1 |  | 0 | 500.58 | 472.77 | 483.9 | 531 | 503 | 373 | 501 | 441.64 | 481 | 524.25 | 535 | 528 | 457.94 | 503.55 | 556.4781 | 465 | 488.33 | 475.55 | 574.74 | 723 | 546 | 482.04 | 561 | 479.97 | 604.5 | 479.58 | 537.66 | 535.04 | 637.776 | 530.52 | 555.31 | 482.04 | 525.45 | 454.23 | 540 | 230.12 | 556.61 | 471.27 | 501 | 528.39 | 436 | 448.4 | 546.93 | 304 | 539.88 | 463.5 | 552 | 480.9779 | 542.3 | 546.93 | 471 | 460 | 510.29 | 545.96 | 230.12 | 723
8634 | 板式平焊法兰 | PN10 | 250 | RF | GB/T 9124.1-2019 | S31603(022Cr17Ni12Mo2) | NB/T 47010 |  | 11.8 | 1 |  | 0 | 637.2 | 601.8 | 584.4 | 676 | 640 | 475 | 637 | 566.08 | 613 | 669.28 | 669 | 673 | 582.92 | 640.98 | 708.354 | 592 | 562.41 | 605.34 | 731.6 | 920 | 682.3 | 613.6 | 714 | 610.97 | 767 | 634.73 | 660.8 | 681.06 | 811.84 | 675.31 | 695.09 | 613.6 | 668.86 | 578.2 | 687.3 | 319.03 | 700.24 | 599.89 | 637 | 672.6 | 556 | 570.8 | 696.2 | 428 | 687.23 | 590 | 702 | 612.253 | 690.3 | 691.48 | 636 | 586 | 649.57 | 682.28 | 319.03 | 920
8635 | 板式平焊法兰 | PN10 | 300 | RF | GB/T 9124.1-2019 | S31603(022Cr17Ni12Mo2) | NB/T 47010 |  | 13.6 | 1 |  | 0 | 734.4 | 693.6 | 672.9 | 779 | 757 | 547 | 734 | 634.4 | 706 | 779.19 | 772 | 775 | 671.84 | 738.75 | 828.92 | 682 | 648.2 | 697.68 | 843.2 | 925 | 786.4 | 707.2 | 823 | 704.17 | 884 | 735.89 | 761.6 | 784.95 | 935.68 | 778.33 | 801.12 | 707.2 | 770.88 | 666.4 | 792.2 | 319.03 | 799.04 | 691.4 | 734 | 775.2 | 640 | 657.9 | 802.4 | 549 | 792.06 | 680 | 809 | 705.6488 | 795.6 | 796.96 | 781 | 675 | 748.65 | 786.35 | 319.03 | 935.68
8636 | 板式平焊法兰 | PN10 | 350 | RF | GB/T 9124.1-2019 | S31603(022Cr17Ni12Mo2) | NB/T 47010 |  | 20.4 | 1 |  | 0 | 1101.6 | 1040.4 | 1013.3 | 1168 | 1135 | 821 | 1102 | 1050.42 | 1059 | 1159.58 | 1157 | 1163 | 1007.76 | 1108.13 | 1243.38 | 1023 | 972.29 | 1027.14 | 1264.8 | 1387 | 1179.5 | 1122 | 1235 | 1056.25 | 1326 | 1004.97 | 1142.4 | 1177.43 | 1403.52 | 1167.49 | 1201.67 | 1060.8 | 1156.33 | 999.6 | 1188.3 | 313.8 | 1198.69 | 1037.1 | 1102 | 1162.8 | 960 | 986.9 | 1203.6 | 662 | 1188.1 | 1020 | 1214 | 1058.4681 | 1299.48 | 1195.44 | 1316 | 1012 | 1122.98 | 1179.53 | 313.8 | 1403.52
8637 | 板式平焊法兰 | PN10 | 400 | RF | GB/T 9124.1-2019 | S31603(022Cr17Ni12Mo2) | NB/T 47010 |  | 27.5 | 1 |  | 0 | 1485 | 1402.5 | 1334.8 | 1574 | 1530 | 1107 | 1485 | 1327.36 | 1428 | 1308.46 | 1560 | 1568 | 1358.5 | 1493.8 | 1676.125 | 1379 | 1310.69 | 1306.25 | 1705 | 1870 | 1590.1 | 1512.5 | 1665 | 1423.87 | 1787.5 | 1296.63 | 1540 | 1587.22 | 1892 | 1573.83 | 1619.9 | 1430 | 1558.77 | 1347.5 | 1602 | 256.27 | 1319.28 | 1422.47 | 1485 | 1567.5 | 1294 | 1330.3 | 1622.5 | 854 | 1601.6 | 1375 | 1636 | 1426.8601 | 1751.75 | 1611.5 | 1766 | 1364 | 1513.82 | 1590.05 | 256.27 | 1892
8638 | 板式平焊法兰 | PN10 | 450 | RF | GB/T 9124.1-2019 | S31603(022Cr17Ni12Mo2) | NB/T 47010 |  | 33.6 | 1 |  | 0 | 1814.4 | 1713.6 | 1634 | 1920 | 1870 | 1352 | 1814 | 1633.58 | 1744 | 1598.7 | 1906 | 1915 | 1659.84 | 1825.15 | 2047.92 | 1733 | 1601.43 | 1596 | 2083.2 | 2285 | 1923 | 1848 | 2034 | 1739.71 | 2184 | 1532.95 | 1881.6 | 1924.17 | 2311.68 | 1890.34 | 1979.23 | 1747.2 | 1904.54 | 1646.4 | 1957.3 | 256.27 | 1556.86 | 1737.99 | 1814 | 1915.2 | 1580 | 1549.8 | 1982.4 | 977 | 1956.86 | 1680 | 1999 | 1743.3634 | 2140.32 | 1942.08 | 2152 | 1667 | 1849.61 | 1922.96 | 256.27 | 2311.68
8639 | 板式平焊法兰 | PN10 | 500 | RF | GB/T 9124.1-2019 | S31603(022Cr17Ni12Mo2) | NB/T 47010 |  | 40.2 | 1 |  | 0 | 2170.8 | 2050.2 | 2008.8 | 2297 | 2237 | 1618 | 2171 | 1964.2 | 2087 | 1912.73 | 2281 | 2291 | 1985.88 | 2183.66 | 2450.19 | 2073 | 1915.99 | 2024.07 | 2492.4 | 2734 | 2300.7 | 2211 | 2434 | 2081.44 | 2613 | 1862.39 | 2251.2 | 2302.14 | 2765.76 | 2261.65 | 2368.01 | 2090.4 | 2278.64 | 1969.8 | 2341.8 | 266.73 | 1891.66 | 2079.39 | 2171 | 2291.4 | 1891 | 1854.2 | 2371.8 | 1251 | 2341.25 | 2010 | 2392 | 2085.811 | 2560.74 | 2323.56 | 2568 | 1994 | 2212.93 | 2300.75 | 266.73 | 2765.76
8640 | 板式平焊法兰 | PN10 | 600 | RF | GB/T 9124.1-2019 | S31603(022Cr17Ni12Mo2) | NB/T 47010 |  | 54.5 | 1 |  | 0 | 2943 | 2779.5 | 2683.1 | 3114 | 3032 | 2194 | 2943 | 2626.66 | 2829 | 2593.13 | 3092 | 3107 | 2692.3 | 2960.44 | 3321.775 | 2811 | 2597.55 | 2744.08 | 3379 | 3706 | 3119.1 | 2997.5 | 3299 | 2821.85 | 3270 | 2671.48 | 3052 | 3121.06 | 3749.6 | 3066.17 | 3210.36 | 2834 | 3089.21 | 2670.5 | 3174.9 | 241.04 | 3151.85 | 2819.07 | 2943 | 3106.5 | 2564 | 2513.8 | 3215.5 | 1803 | 3174.08 | 2725 | 3243 | 2827.7759 | 3471.65 | 3150.1 | 3500 | 2704 | 3000.12 | 3119.14 | 241.04 | 3749.6
8641 | 板式松套法兰 | PN10 | 10 | RF | GB/T 9124.1-2019 | S31603(022Cr17Ni12Mo2) | NB/T 47010 | B型 | 0.591 | 0.1 |  | 0 | 3.1914 | 6.8 | 5.4 | 3.2 | 4.7 | 4.7 | 3.7 | 3.782 | 3.3 | 3.676 | 4.2 | 6.8 | 3.2 | 4.127 | 6.5782 | 3.9 | 7.611 | 3.369 | 3.782 | 4.9 | 3.97 | 4.0779 | 4.5 | 3.354 | 3.84 | 2.994 | 3.469 | 4.113 | 5.0235 | 3.546 | 3.776 | 3.2505 | 3.699 | 3.191 | 3.9 | 27.248 | 3.585 | 3.392 | 4.3 | 5.7 | 2.8 | 3.32 | 2.6595 | 2 | 4.501 | 2.955 | 3.8 | 3.361 | 3.842 | 3.723 | 3.8 | 6.1 | 4.183 | 3.961 | 2 | 27.248
8642 | 板式松套法兰 | PN10 | 15 | RF | GB/T 9124.1-2019 | S31603(022Cr17Ni12Mo2) | NB/T 47010 | B型 | 0.654 | 0.1 |  | 0 | 3.5316 | 6.8 | 5.745 | 3.6 | 5.2 | 5.1 | 4.1 | 4.026 | 3.6 | 4.881 | 4.6 | 6.8 | 3.541 | 4.568 | 7.2795 | 4.3 | 7.611 | 3.728 | 4.186 | 5.8 | 4.39 | 4.5126 | 4.9 | 3.712 | 4.25 | 3.303 | 3.839 | 4.551 | 5.559 | 3.924 | 4.179 | 3.597 | 4.094 | 3.532 | 5.51 | 31.964 | 3.902 | 3.666 | 4.7 | 5.7 | 3 | 3.68 | 2.943 | 2.2 | 4.981 | 3.27 | 4.2 | 3.7198 | 4.081 | 4.12 | 4.1 | 6.7 | 4.629 | 4.381 | 2.2 | 31.964
8643 | 板式松套法兰 | PN10 | 20 | RF | GB/T 9124.1-2019 | S31603(022Cr17Ni12Mo2) | NB/T 47010 | B型 | 0.909 | 0.1 |  | 0 | 4.9086 | 6.8 | 8.205 | 4.9 | 7.1 | 6.3 | 5.6 | 5.246 | 5 | 5.428 | 6.4 | 6.8 | 4.922 | 6.349 | 10.1178 | 6 | 10.571 | 5.181 | 5.818 | 7.5 | 6.11 | 6.2721 | 6.7 | 5.159 | 5.91 | 4.552 | 5.336 | 6.326 | 5.8631 | 5.454 | 5.808 | 4.9995 | 5.69 | 4.909 | 5.72 | 33.012 | 5.428 | 4.972 | 6.5 | 5.7 | 4.3 | 5.11 | 4.0905 | 2.9 | 6.923 | 4.545 | 5.8 | 5.1698 | 5.672 | 5.727 | 5.2 | 7.8 | 6.434 | 6.093 | 2.9 | 33.012
8644 | 板式松套法兰 | PN10 | 25 | RF | GB/T 9124.1-2019 | S31603(022Cr17Ni12Mo2) | NB/T 47010 | B型 | 1.08 | 0.1 |  | 0 | 5.832 | 6.8 | 8.205 | 5.9 | 7.9 | 7.5 | 6.7 | 6.1 | 6 | 6.776 | 7.6 | 7.3 | 5.848 | 7.543 | 12.0212 | 7.1 | 11.839 | 6.156 | 6.912 | 8.2 | 7.25 | 7.452 | 7.8 | 6.13 | 6.6 | 5.39 | 6.34 | 7.517 | 6.966 | 6.48 | 6.901 | 5.94 | 6.76 | 5.832 | 7.06 | 26.724 | 6.266 | 5.907 | 7.8 | 6.156 | 5 | 6.08 | 4.86 | 3.4 | 8.225 | 5.4 | 6.9 | 6.1429 | 6.739 | 6.804 | 5.5 | 8.9 | 7.644 | 7.237 | 3.4 | 26.724
8645 | 板式松套法兰 | PN10 | 32 | RF | GB/T 9124.1-2019 | S31603(022Cr17Ni12Mo2) | NB/T 47010 | B型 | 1.77 | 0.1 |  | 0 | 9.558 | 9.027 | 16.41 | 9.6 | 11.7 | 11 | 11 | 9.76 | 9.8 | 10.569 | 12.5 | 11.9 | 9.585 | 12.362 | 19.7013 | 11.2 | 13.953 | 10.089 | 11.328 | 12.6 | 11.88 | 10.089 | 12.6 | 10.046 | 10.8 | 8.771 | 10.391 | 12.318 | 11.4165 | 10.62 | 11.31 | 9.735 | 11.079 | 9.558 | 10.99 | 27.772 | 10.242 | 9.682 | 12.7 | 10.089 | 8.3 | 9.96 | 7.965 | 5.7 | 13.48 | 8.85 | 11.3 | 10.0671 | 11.045 | 11.151 | 7.4 | 10 | 12.527 | 11.853 | 5.7 | 27.772
8646 | 板式松套法兰 | PN10 | 40 | RF | GB/T 9124.1-2019 | S31603(022Cr17Ni12Mo2) | NB/T 47010 | B型 | 2.02 | 0.1 |  | 0 | 10.908 | 10.302 | 16.41 | 10.9 | 13.2 | 12.3 | 12.5 | 10.98 | 11.2 | 12.673 | 13.2 | 13.6 | 10.938 | 14.108 | 22.484 | 11 | 16.228 | 11.514 | 12.928 | 14 | 13.56 | 11.514 | 14.3 | 11.465 | 12 | 9.996 | 11.858 | 14.059 | 13.029 | 12.12 | 12.907 | 11.11 | 12.644 | 10.908 | 12.55 | 27.404 | 11.56 | 10.91 | 14.5 | 11.514 | 9.5 | 11.36 | 9.09 | 6.7 | 15.384 | 10.1 | 12.9 | 11.4891 | 12.08 | 12.726 | 8.9 | 11.2 | 14.297 | 13.731 | 6.7 | 27.404
8647 | 板式松套法兰 | PN10 | 50 | RF | GB/T 9124.1-2019 | S31603(022Cr17Ni12Mo2) | NB/T 47010 | B型 | 2.52 | 0.1 |  | 0 | 13.608 | 12.852 | 20.52 | 13.6 | 16.4 | 14.3 | 15.6 | 14.396 | 14 | 15.102 | 16.5 | 17 | 13.646 | 17.6 | 28.0494 | 13.7 | 18.646 | 14.364 | 16.128 | 17.5 | 16.91 | 14.364 | 17.7 | 14.302 | 15 | 12.446 | 14.794 | 17.538 | 16.254 | 15.12 | 16.102 | 13.86 | 15.773 | 13.608 | 15.64 | 33.201 | 14.773 | 13.442 | 18.1 | 14.364 | 11.9 | 14.18 | 11.34 | 8.4 | 19.192 | 12.6 | 16.1 | 14.332 | 15.07 | 15.876 | 11 | 13.4 | 17.836 | 16.88 | 8.4 | 33.201
8648 | 板式松套法兰 | PN10 | 65 | RF | GB/T 9124.1-2019 | S31603(022Cr17Ni12Mo2) | NB/T 47010 | B型 | 3.05 | 0.1 |  | 0 | 16.47 | 15.555 | 23.445 | 14.9 | 18 | 20.2 | 16.5 | 15.982 | 16.9 | 17.312 | 20 | 20.6 | 16.516 | 19.23 | 33.9486 | 16.6 | 20.419 | 14.488 | 19.52 | 20.3 | 20.47 | 17.385 | 18.5 | 17.31 | 17.98 | 15.043 | 17.905 | 21.227 | 19.6725 | 18.3 | 19.489 | 16.775 | 17.679 | 16.47 | 18.93 | 27.931 | 17.599 | 16.064 | 22 | 17.385 | 14.3 | 15.44 | 13.725 | 10.6 | 20.838 | 15.25 | 19.5 | 17.3464 | 18.239 | 19.215 | 13.8 | 15.2 | 19.488 | 20.43 | 10.6 | 33.9486
8649 | 板式松套法兰 | PN10 | 80 | RF | GB/T 9124.1-2019 | S31603(022Cr17Ni12Mo2) | NB/T 47010 | B型 | 3.48 | 0.1 |  | 0 | 18.792 | 17.748 | 26.235 | 17 | 19 | 23.6 | 18.8 | 18.3 | 19.3 | 19.756 | 22.1 | 23.5 | 17.191 | 21.941 | 27.5166 | 17.9 | 23.297 | 19.836 | 22.272 | 23.1 | 20.49 | 19.836 | 21.1 | 18.018 | 20.3 | 17.15 | 20.429 | 24.22 | 22.446 | 19.916 | 20.847 | 19.14 | 20.172 | 17.052 | 21.16 | 24.288 | 19.518 | 17.028 | 20.9 | 19.836 | 16.4 | 17.62 | 15.66 | 12 | 23.775 | 17.4 | 22.3 | 18.0558 | 20.81 | 20.532 | 15 | 17.3 | 22.235 | 20.45 | 12 | 27.5166
8650 | 板式松套法兰 | PN10 | 100 | RF | GB/T 9124.1-2019 | S31603(022Cr17Ni12Mo2) | NB/T 47010 | B型 | 4.2 | 0.1 |  | 0 | 22.68 | 21.42 | 35.175 | 20.5 | 22.8 | 34.4 | 22.7 | 23.058 | 21.8 | 23.839 | 26.6 | 23.9 | 20.748 | 26.481 | 33.2096 | 21.1 | 28.118 | 21.945 | 26.04 | 27.9 | 24.74 | 21.84 | 25.4 | 21.746 | 24.36 | 20.678 | 24.238 | 29.231 | 27.09 | 24.037 | 25.16 | 21.84 | 24.345 | 20.58 | 25 | 24.816 | 24.804 | 20.551 | 25.2 | 23.94 | 19.7 | 21.26 | 18.9 | 14.7 | 28.694 | 21 | 23.5 | 21.7917 | 25.116 | 24.78 | 18.7 | 20.9 | 26.836 | 24.685 | 14.7 | 35.175
8651 | 板式松套法兰 | PN10 | 125 | RF | GB/T 9124.1-2019 | S31603(022Cr17Ni12Mo2) | NB/T 47010 | B型 | 5.21 | 0.1 |  | 0 | 28.134 | 26.571 | 40.785 | 25.5 | 28.3 | 52.5 | 28.1 | 28.548 | 27 | 29.758 | 33 | 29.7 | 25.737 | 32.849 | 41.1958 | 26.1 | 34.879 | 24.748 | 32.302 | 38.6 | 30.68 | 27.092 | 31.5 | 26.976 | 30.16 | 25.627 | 30.067 | 36.26 | 33.6045 | 29.817 | 31.21 | 27.092 | 30.2 | 25.529 | 31.01 | 32.208 | 24.804 | 25.493 | 31.3 | 29.697 | 24.5 | 26.38 | 23.445 | 17.8 | 33.844 | 26.05 | 29.2 | 27.0326 | 30.479 | 30.739 | 23.4 | 25.9 | 33.289 | 30.621 | 17.8 | 52.5
8652 | 板式松套法兰 | PN10 | 150 | RF | GB/T 9124.1-2019 | S31603(022Cr17Ni12Mo2) | NB/T 47010 | B型 | 6.89 | 0.1 |  | 0 | 37.206 | 35.139 | 54.72 | 33.7 | 37.4 | 73.2 | 37.2 | 38.43 | 35.8 | 38.177 | 43.7 | 39.3 | 34.037 | 43.441 | 54.4796 | 34.5 | 46.126 | 36 | 42.718 | 51.1 | 40.58 | 35.828 | 41.7 | 35.674 | 40.02 | 33.859 | 39.762 | 38.291 | 44.4405 | 39.431 | 41.274 | 35.828 | 39.938 | 33.761 | 40.14 | 33.264 | 40.701 | 33.713 | 41.3 | 39.273 | 32.4 | 34.88 | 31.005 | 25.2 | 44.757 | 34.45 | 38.6 | 35.7489 | 40.307 | 40.651 | 31.5 | 34.2 | 44.024 | 40.499 | 25.2 | 73.2
8653 | 板式松套法兰 | PN10 | 200 | RF | GB/T 9124.1-2019 | S31603(022Cr17Ni12Mo2) | NB/T 47010 | B型 | 8.87 | 0.1 |  | 0 | 47.898 | 45.237 | 72.585 | 43.8 | 48.1 | 88.2 | 47.9 | 46.482 | 46 | 49.151 | 56.3 | 50.6 | 43.818 | 55.925 | 70.1356 | 44.5 | 51.464 | 46.346 | 54.994 | 65.7 | 52.24 | 46.124 | 53.7 | 45.926 | 51.62 | 43.561 | 51.189 | 49.295 | 57.2115 | 50.763 | 53.135 | 46.124 | 51.415 | 43.463 | 51.68 | 25.872 | 50.178 | 43.401 | 53.2 | 50.559 | 41.8 | 42.91 | 39.915 | 30.4 | 57.62 | 44.35 | 49.7 | 46.0224 | 51.89 | 52.333 | 40.4 | 44 | 56.675 | 52.137 | 25.872 | 88.2
8654 | 板式松套法兰 | PN10 | 250 | RF | GB/T 9124.1-2019 | S31603(022Cr17Ni12Mo2) | NB/T 47010 | B型 | 11.2 | 0.1 |  | 0 | 60.48 | 57.12 | 87.66 | 55.2 | 60.7 | 108.1 | 60.5 | 59.17 | 58.1 | 63.361 | 69.9 | 63.8 | 55.328 | 70.616 | 88.559 | 56.2 | 64.983 | 58.52 | 69.44 | 83 | 64.76 | 58.24 | 67.8 | 57.99 | 64.96 | 54.978 | 62.406 | 62.244 | 71.456 | 64.098 | 65.974 | 58.24 | 64.921 | 54.88 | 65.25 | 27.456 | 64.618 | 54.802 | 67.2 | 63.84 | 52.6 | 54.18 | 50.4 | 42.8 | 72.755 | 56 | 62.7 | 58.1118 | 65.52 | 65.632 | 54.5 | 55.6 | 71.562 | 64.626 | 27.456 | 108.1
8655 | 板式松套法兰 | PN10 | 300 | RF | GB/T 9124.1-2019 | S31603(022Cr17Ni12Mo2) | NB/T 47010 | B型 | 12.8 | 0.1 |  | 0 | 69.12 | 65.28 | 100.935 | 63.1 | 71.2 | 135.5 | 69.1 | 66.978 | 66.4 | 72.41 | 79.9 | 73 | 63.232 | 80.704 | 101.2103 | 64.2 | 74.266 | 66.88 | 79.36 | 82.7 | 74.01 | 66.56 | 77.5 | 66.275 | 74.24 | 62.818 | 71.322 | 71.136 | 81.664 | 73.254 | 75.399 | 66.56 | 74.195 | 62.72 | 74.56 | 24.334 | 74.194 | 62.63 | 76.8 | 72.96 | 60.3 | 61.92 | 57.6 | 54.9 | 83.149 | 64 | 71.7 | 66.4142 | 74.88 | 75.008 | 153.1 | 63.5 | 81.786 | 73.859 | 24.334 | 153.1
8656 | 板式松套法兰 | PN10 | 350 | RF | GB/T 9124.1-2019 | S31603(022Cr17Ni12Mo2) | NB/T 47010 | B型 | 19.4 | 0.1 |  | 0 | 104.76 | 98.94 | 151.995 | 95.6 | 107.9 | 205.8 | 104.8 | 94.184 | 100.7 | 109.746 | 121.1 | 110.6 | 95.836 | 122.317 | 153.3969 | 97.3 | 130.332 | 92.15 | 120.28 | 125.3 | 112.17 | 106.7 | 117.4 | 100.448 | 112.52 | 95.158 | 108.097 | 103.024 | 123.772 | 111.026 | 114.277 | 100.88 | 112.452 | 95.06 | 113.01 | 27.508 | 102.373 | 96.418 | 116.4 | 110.58 | 91.3 | 93.85 | 87.3 | 66.2 | 126.022 | 97 | 108.6 | 100.6589 | 123.578 | 113.684 | 112.8 | 96.3 | 123.956 | 111.942 | 27.508 | 205.8
8657 | 板式松套法兰 | PN10 | 400 | RF | GB/T 9124.1-2019 | S31603(022Cr17Ni12Mo2) | NB/T 47010 | B型 | 26.4 | 0.1 |  | 0 | 142.56 | 134.64 | 200.22 | 130.1 | 146.9 | 251.5 | 142.6 | 121.756 | 137 | 149.345 | 164.7 | 150.5 | 130.416 | 166.452 | 208.7463 | 132.4 | 177.359 | 125.4 | 163.68 | 170.5 | 152.64 | 145.2 | 159.8 | 136.692 | 153.12 | 129.458 | 147.101 | 140.197 | 168.432 | 151.087 | 155.511 | 137.28 | 153.028 | 129.36 | 153.79 | 32.269 | 131.928 | 131.459 | 158.4 | 150.48 | 124.2 | 127.71 | 118.8 | 85.4 | 171.494 | 132 | 147.8 | 136.9791 | 168.168 | 154.704 | 151.4 | 131 | 168.683 | 152.333 | 32.269 | 251.5
8658 | 板式松套法兰 | PN10 | 450 | RF | GB/T 9124.1-2019 | S31603(022Cr17Ni12Mo2) | NB/T 47010 | B型 | 32.2 | 0.1 |  | 0 | 173.88 | 164.22 | 245.1 | 158.4 | 179.2 | 297.6 | 173.9 | 143.228 | 167.2 | 182.155 | 200.9 | 183.5 | 159.068 | 203.021 | 254.6072 | 166.1 | 216.324 | 152.95 | 199.64 | 208 | 184.29 | 177.1 | 194.9 | 166.722 | 177.1 | 157.878 | 179.418 | 161.749 | 205.436 | 181.157 | 189.676 | 167.44 | 186.647 | 157.78 | 187.56 | 33.327 | 155.686 | 160.341 | 193.2 | 183.54 | 151.4 | 148.52 | 144.9 | 97.7 | 209.171 | 161 | 180.3 | 167.0721 | 205.114 | 186.116 | 184 | 159.8 | 205.742 | 183.913 | 33.327 | 297.6
8659 | 板式松套法兰 | PN10 | 500 | RF | GB/T 9124.1-2019 | S31603(022Cr17Ni12Mo2) | NB/T 47010 | B型 | 38.5 | 0.1 |  | 0 | 207.9 | 196.35 | 301.32 | 189.4 | 214.2 | 347.5 | 207.9 | 173.118 | 199.9 | 217.795 | 240.3 | 219.5 | 190.19 | 242.743 | 304.4216 | 198.5 | 258.648 | 182.875 | 238.7 | 248.7 | 220.34 | 211.75 | 233.1 | 199.342 | 211.75 | 188.748 | 214.522 | 193.396 | 245.63 | 216.601 | 226.787 | 200.2 | 223.165 | 188.65 | 224.28 | 25.921 | 189.166 | 191.712 | 231 | 219.45 | 181.1 | 177.58 | 173.25 | 125.1 | 250.096 | 192.5 | 215.6 | 199.7606 | 245.245 | 222.53 | 220.2 | 191 | 245.996 | 219.894 | 25.921 | 347.5
8660 | 板式松套法兰 | PN10 | 600 | RF | GB/T 9124.1-2019 | S31603(022Cr17Ni12Mo2) | NB/T 47010 | B型 | 52.2 | 0.1 |  | 0 | 281.88 | 266.22 | 402.465 | 256.8 | 290.4 | 463.9 | 281.9 | 238.998 | 271 | 295.295 | 325.7 | 297.5 | 257.868 | 329.121 | 412.7483 | 269.2 | 350.687 | 247.95 | 323.64 | 337.2 | 298.75 | 287.1 | 316 | 270.277 | 287.1 | 255.878 | 290.858 | 262.214 | 333.036 | 293.677 | 307.487 | 271.44 | 302.577 | 255.78 | 304.08 | 28.037 | 315.185 | 259.931 | 313.2 | 297.54 | 245.5 | 240.77 | 234.9 | 180.3 | 339.091 | 261 | 292.3 | 270.8446 | 332.514 | 301.716 | 301 | 259 | 333.532 | 298.143 | 28.037 | 463.9
8661 | 法兰盖 | PN10 | 10 | RF | GB/T 9124.1-2019 | S31603(022Cr17Ni12Mo2) | NB/T 47010 |  | 0.722 | 1 |  | 0 | 31.046 | 68 | 40.39 | 48 | 60 | 29 | 42 | 39.04 | 40 | 40.08 | 46 | 65 | 35.67 | 40.62 | 40.6847 | 40 | 54.33 | 36.35 | 37.54 | 48 | 42.4 | 30.324 | 50 | 37.38 | 43.3 | 33.53 | 40.43 | 45.44 | 48.735 | 42.6 | 41.45 | 39.71 | 39.95 | 35.38 | 41.9 | 243.8 | 40.39 | 41.65 | 43 | 57 | 34 | 40.6 | 36.822 | 28 | 42.05 | 36.1 | 68 | 37.4585 | 51.62 | 41.15 | 52 | 84 | 41.16 | 42.43 | 28 | 243.8
8662 | 法兰盖 | PN10 | 15 | RF | GB/T 9124.1-2019 | S31603(022Cr17Ni12Mo2) | NB/T 47010 |  | 0.813 | 1 |  | 0 | 34.959 | 68 | 57.34 | 54 | 68 | 33 | 47 | 43.92 | 45 | 45.13 | 51 | 65 | 40.16 | 45.74 | 45.8126 | 45 | 61.18 | 40.93 | 42.28 | 54 | 47.8 | 34.146 | 56 | 42.09 | 48.8 | 37.45 | 45.53 | 51.17 | 54.8775 | 47.97 | 46.67 | 44.715 | 44.99 | 39.84 | 48.1 | 323.3 | 57.34 | 46.9 | 49 | 57 | 38 | 45.7 | 41.463 | 31 | 47.35 | 40.65 | 71 | 42.1784 | 50.73 | 46.34 | 62 | 76 | 46.35 | 47.82 | 31 | 323.3
8663 | 法兰盖 | PN10 | 20 | RF | GB/T 9124.1-2019 | S31603(022Cr17Ni12Mo2) | NB/T 47010 |  | 1.14 | 1 |  | 0 | 49.02 | 68 | 58.65 | 76 | 93 | 46 | 66 | 58.56 | 63 | 64.89 | 72 | 74 | 56.32 | 64.14 | 64.239 | 64 | 85.79 | 57.4 | 59.28 | 76 | 67 | 47.88 | 77 | 59.03 | 69.3 | 57.01 | 63.84 | 71.75 | 76.95 | 67.26 | 65.45 | 62.7 | 63.09 | 55.86 | 67.3 | 259.7 | 58.65 | 63.92 | 68 | 64.98 | 54 | 64.1 | 58.14 | 40 | 66.39 | 57 | 77 | 59.154 | 71.14 | 64.98 | 72 | 107 | 65 | 67.03 | 40 | 259.7
8664 | 法兰盖 | PN10 | 25 | RF | GB/T 9124.1-2019 | S31603(022Cr17Ni12Mo2) | NB/T 47010 |  | 1.38 | 1 |  | 0 | 59.34 | 70.38 | 86.26 | 91 | 108 | 56 | 80 | 69.54 | 77 | 76 | 87 | 89 | 68.17 | 77.64 | 77.763 | 77 | 103.85 | 69.48 | 71.76 | 92 | 81.1 | 57.96 | 92 | 71.45 | 88.2 | 57.38 | 77.28 | 86.85 | 93.15 | 81.42 | 79.22 | 75.9 | 76.37 | 67.62 | 80.5 | 244.72 | 86.26 | 75.12 | 83 | 78.66 | 65 | 77.6 | 70.38 | 50 | 80.37 | 69 | 105 | 71.6 | 86.11 | 78.66 | 77 | 90 | 78.68 | 81.14 | 50 | 244.72
8665 | 法兰盖 | PN10 | 32 | RF | GB/T 9124.1-2019 | S31603(022Cr17Ni12Mo2) | NB/T 47010 |  | 2.03 | 1 |  | 0 | 87.29 | 103.53 | 115.06 | 134 | 146 | 82 | 118 | 97.6 | 113 | 111.79 | 128 | 131 | 100.28 | 114.21 | 114.3905 | 102 | 152.77 | 102.21 | 105.56 | 136 | 119.4 | 85.26 | 134 | 105.11 | 126 | 102.76 | 113.68 | 127.76 | 137.025 | 119.77 | 116.54 | 111.65 | 112.34 | 99.47 | 118.2 | 324.52 | 103.82 | 107.18 | 122 | 115.71 | 95 | 114.2 | 103.53 | 77 | 118.23 | 101.5 | 116 | 105.3307 | 126.67 | 115.71 | 96 | 120 | 115.74 | 119.36 | 77 | 324.52
8666 | 法兰盖 | PN10 | 40 | RF | GB/T 9124.1-2019 | S31603(022Cr17Ni12Mo2) | NB/T 47010 |  | 2.35 | 1 |  | 0 | 101.05 | 119.85 | 140.3 | 155 | 160 | 95 | 136 | 108.58 | 130 | 130.85 | 138 | 152 | 116.09 | 132.21 | 132.4225 | 118 | 141.48 | 118.32 | 122.2 | 157 | 138.2 | 98.7 | 155 | 121.68 | 151.2 | 102.57 | 131.6 | 147.91 | 158.625 | 138.65 | 134.91 | 129.25 | 130.04 | 115.15 | 131 | 271.32 | 115.12 | 122.35 | 141 | 133.95 | 111 | 132.2 | 119.85 | 88 | 136.86 | 117.5 | 122 | 121.9355 | 134.42 | 133.95 | 108 | 128 | 133.98 | 138.18 | 88 | 271.32
8667 | 法兰盖 | PN10 | 50 | RF | GB/T 9124.1-2019 | S31603(022Cr17Ni12Mo2) | NB/T 47010 |  | 2.88 | 1 |  | 0 | 123.84 | 146.88 | 144.16 | 190 | 195 | 116 | 167 | 134.2 | 160 | 160.36 | 169 | 186 | 142.27 | 162.03 | 162.288 | 144 | 173.39 | 145.01 | 149.76 | 193 | 169.3 | 120.96 | 189 | 149.12 | 182.7 | 143.57 | 161.28 | 181.26 | 194.4 | 169.92 | 165.34 | 158.4 | 159.37 | 141.12 | 160.6 | 272.34 | 172.19 | 147.87 | 173 | 164.16 | 136 | 162 | 146.88 | 112 | 167.73 | 144 | 153 | 149.4332 | 164.74 | 164.16 | 126 | 134 | 164.2 | 169.34 | 112 | 272.34
8668 | 法兰盖 | PN10 | 65 | RF | GB/T 9124.1-2019 | S31603(022Cr17Ni12Mo2) | NB/T 47010 |  | 3.51 | 1 |  | 0 | 150.93 | 179.01 | 200.36 | 211 | 195 | 141 | 193 | 162.26 | 195 | 198.54 | 206 | 226 | 173.39 | 197.47 | 197.7885 | 176 | 211.32 | 150.05 | 182.52 | 225 | 206.4 | 147.42 | 195 | 181.74 | 217 | 173.57 | 196.56 | 220.91 | 236.925 | 207.09 | 201.5 | 193.05 | 194.24 | 171.99 | 195.5 | 336.42 | 174.74 | 180.22 | 211 | 200.07 | 165 | 177.7 | 179.01 | 141 | 204.42 | 175.5 | 185 | 182.1217 | 200.77 | 200.07 | 186 | 169 | 200.12 | 206.39 | 141 | 336.42
8669 | 法兰盖 | PN10 | 80 | RF | GB/T 9124.1-2019 | S31603(022Cr17Ni12Mo2) | NB/T 47010 |  | 4.61 | 1 |  | 0 | 198.23 | 235.11 | 251.89 | 277 | 241 | 186 | 254 | 215.94 | 256 | 253.76 | 262 | 297 | 205.84 | 250.42 | 259.7735 | 225 | 277.54 | 232.11 | 239.72 | 295 | 244.8 | 193.62 | 257 | 215.74 | 285.2 | 224.09 | 258.16 | 284.37 | 311.175 | 259.36 | 255.45 | 253.55 | 249.01 | 202.84 | 256.9 | 283.02 | 251.89 | 236.7 | 249 | 262.77 | 217 | 233.4 | 235.11 | 171 | 242.67 | 230.5 | 243 | 216.1931 | 263.69 | 252.17 | 212 | 222 | 253.77 | 244.76 | 171 | 311.175
8670 | 法兰盖 | PN10 | 100 | RF | GB/T 9124.1-2019 | S31603(022Cr17Ni12Mo2) | NB/T 47010 |  | 5.65 | 1 |  | 0 | 242.95 | 288.15 | 310.81 | 339 | 294 | 227 | 311 | 265.96 | 293 | 311 | 321 | 297 | 252.27 | 306.91 | 318.3775 | 275 | 318.89 | 268.38 | 350.3 | 350 | 321.1 | 226 | 315 | 264.41 | 353.4 | 282.06 | 309.62 | 348.53 | 381.375 | 317.87 | 313.07 | 293.8 | 305.19 | 248.6 | 314.7 | 251.45 | 310.81 | 290.1 | 305 | 322.05 | 265 | 286 | 288.15 | 215 | 297.42 | 282.5 | 298 | 264.9653 | 323.18 | 309.06 | 270 | 272 | 311.02 | 321.15 | 215 | 381.375
8671 | 法兰盖 | PN10 | 125 | RF | GB/T 9124.1-2019 | S31603(022Cr17Ni12Mo2) | NB/T 47010 |  | 8.13 | 1 |  | 0 | 349.59 | 414.63 | 445.27 | 488 | 423 | 327 | 447 | 386.74 | 422 | 442.97 | 461 | 427 | 363 | 441.62 | 458.1255 | 396 | 458.87 | 347.56 | 504.06 | 504 | 462.1 | 325.2 | 453 | 380.47 | 502.2 | 397.92 | 445.52 | 501.51 | 548.775 | 457.39 | 450.49 | 422.76 | 439.15 | 357.72 | 453.1 | 337.05 | 445.27 | 417.43 | 439 | 463.41 | 382 | 411.6 | 414.63 | 297 | 427.96 | 406.5 | 428 | 381.269 | 465.04 | 444.71 | 351 | 391 | 447.54 | 462.07 | 297 | 548.775
8672 | 法兰盖 | PN10 | 150 | RF | GB/T 9124.1-2019 | S31603(022Cr17Ni12Mo2) | NB/T 47010 |  | 10.5 | 1 |  | 0 | 451.5 | 535.5 | 590.43 | 630 | 546 | 423 | 578 | 500.2 | 545 | 572.1 | 596 | 551 | 468.83 | 570.36 | 591.675 | 511 | 592.63 | 498.75 | 651 | 651 | 582.6 | 420 | 585 | 491.38 | 651 | 441.18 | 575.4 | 669.06 | 708.75 | 590.73 | 581.82 | 546 | 567.17 | 462 | 585.1 | 278.2 | 590.43 | 516.29 | 567 | 598.5 | 494 | 531.6 | 535.5 | 398 | 552.72 | 525 | 553 | 492.4119 | 600.6 | 574.35 | 494 | 505 | 578 | 582.61 | 278.2 | 708.75
8673 | 法兰盖 | PN10 | 200 | RF | GB/T 9124.1-2019 | S31603(022Cr17Ni12Mo2) | NB/T 47010 |  | 16.5 | 1 |  | 0 | 709.5 | 841.5 | 833.3 | 990 | 858 | 664 | 908 | 797.88 | 857 | 874.18 | 936 | 866 | 736.73 | 896.28 | 853.875 | 804 | 889.89 | 783.75 | 1023 | 1023 | 883 | 660 | 919 | 772.18 | 1023 | 641.98 | 904.2 | 1051.38 | 1113.75 | 928.29 | 914.28 | 858 | 891.26 | 726 | 898.6 | 251.92 | 909.72 | 811.31 | 891 | 940.5 | 776 | 779.6 | 841.5 | 419 | 868.56 | 825 | 870 | 773.8016 | 943.8 | 902.55 | 757 | 793 | 908.29 | 883.04 | 251.92 | 1113.75
8674 | 法兰盖 | PN10 | 250 | RF | GB/T 9124.1-2019 | S31603(022Cr17Ni12Mo2) | NB/T 47010 |  | 24.1 | 1 |  | 0 | 1036.3 | 1229.1 | 1212 | 1446 | 1253 | 970 | 1326 | 1171.2 | 1251 | 1233.68 | 1345 | 1265 | 1076.07 | 1309.11 | 1247.175 | 1174 | 1299.78 | 1144.75 | 1494.2 | 1494 | 1322.6 | 964 | 1342 | 1127.85 | 1494.2 | 1224.56 | 1301.4 | 1535.65 | 1626.75 | 1355.87 | 1323.38 | 1253.2 | 1301.79 | 1060.4 | 1312.4 | 273.36 | 1238.19 | 1185 | 1301 | 1373.7 | 1133 | 1138.7 | 1229.1 | 855 | 1268.62 | 1205 | 1270 | 1130.2185 | 1378.52 | 1318.27 | 1104 | 1159 | 1326.66 | 1322.61 | 273.36 | 1626.75
8675 | 法兰盖 | PN10 | 300 | RF | GB/T 9124.1-2019 | S31603(022Cr17Ni12Mo2) | NB/T 47010 |  | 30.8 | 1 |  | 0 | 1324.4 | 1570.8 | 1565.5 | 1848 | 1602 | 1240 | 1694 | 1485.96 | 1599 | 1576.65 | 1719 | 1617 | 1375.22 | 1673.06 | 1593.9 | 1500 | 1661.13 | 1463 | 1909.6 | 1910 | 1690.3 | 1232 | 1715 | 1441.4 | 1909.6 | 1559.35 | 1663.2 | 1962.58 | 2079 | 1732.81 | 1691.29 | 1601.6 | 1663.69 | 1355.2 | 1638.1 | 337.68 | 1723.51 | 1514.44 | 1663 | 1755.6 | 1449 | 1455.3 | 1570.8 | 1087 | 1621.31 | 1540 | 1623 | 1444.4269 | 1761.76 | 1684.76 | 1409 | 1480 | 1695.48 | 1690.3 | 337.68 | 2079
8676 | 法兰盖 | PN10 | 350 | RF | GB/T 9124.1-2019 | S31603(022Cr17Ni12Mo2) | NB/T 47010 |  | 39.6 | 1 |  | 0 | 1702.8 | 2019.6 | 1951.3 | 2376 | 2059 | 1594 | 2178 | 1923.94 | 2056 | 2027.12 | 2210 | 2079 | 1768.14 | 2151.07 | 2003.76 | 1929 | 2135.74 | 1805.76 | 2455.2 | 2455 | 2173.2 | 1584 | 2205 | 1853.22 | 2455.2 | 2020.84 | 2138.4 | 2368.28 | 2673 | 2227.9 | 2174.52 | 2059.2 | 2139.03 | 1742.4 | 2156.4 | 337.68 | 2044.27 | 1982.77 | 2138 | 2257.2 | 1863 | 1871.1 | 2019.6 | 1430 | 2084.54 | 1980 | 2087 | 1857.1118 | 2265.12 | 2166.12 | 1806 | 1903 | 2179.9 | 2173.25 | 337.68 | 2673
8677 | 法兰盖 | PN10 | 400 | RF | GB/T 9124.1-2019 | S31603(022Cr17Ni12Mo2) | NB/T 47010 |  | 49.4 | 1 |  | 0 | 2124.2 | 2519.4 | 2499.8 | 2964 | 2569 | 1988 | 2717 | 2400.96 | 2564 | 2528.79 | 2757 | 2594 | 2205.71 | 2683.41 | 2499.64 | 2406 | 2602.32 | 2111.85 | 3062.8 | 3063 | 2711.1 | 1976 | 2750 | 2311.85 | 3062.8 | 2576.55 | 2667.6 | 2954.37 | 3334.5 | 2779.24 | 2712.65 | 2568.8 | 2668.39 | 2173.6 | 2690.1 | 278.72 | 2741.59 | 2473.46 | 2668 | 2815.8 | 2324 | 2334.2 | 2519.4 | 1784 | 2600.42 | 2470 | 2603 | 2316.7049 | 2825.68 | 2667.6 | 2391 | 2374 | 2719.37 | 2711.07 | 278.72 | 3334.5
8678 | 法兰盖 | PN10 | 450 | RF | GB/T 9124.1-2019 | S31603(022Cr17Ni12Mo2) | NB/T 47010 |  | 63 | 1 |  | 0 | 2709 | 3213 | 3181.5 | 3773 | 3276 | 2536 | 3465 | 3076.84 | 3270 | 3224.97 | 3515 | 3308 | 2812.95 | 3422.16 | 3187.8 | 3159 | 3318.75 | 2693.25 | 3906 | 3906 | 3426.6 | 2520 | 3507 | 2948.31 | 3780 | 3082.44 | 3402 | 3783.02 | 4252.5 | 3483.27 | 3428.01 | 3276 | 3403.01 | 2772 | 3430.6 | 284.08 | 3347.35 | 3154.41 | 3402 | 3591 | 2964 | 2835 | 3213 | 2284 | 3316.32 | 3150 | 3320 | 2954.5015 | 3603.6 | 3402 | 3027 | 3028 | 3468.02 | 3426.57 | 284.08 | 4252.5
8679 | 法兰盖 | PN10 | 500 | RF | GB/T 9124.1-2019 | S31603(022Cr17Ni12Mo2) | NB/T 47010 |  | 75.2 | 1 |  | 0 | 3233.6 | 3835.2 | 3812.8 | 4503 | 3910 | 3027 | 4136 | 3678.3 | 3904 | 3849.49 | 4196 | 3948 | 3357.68 | 4084.86 | 3805.12 | 3770 | 3961.42 | 3429.12 | 4662.4 | 4662 | 4090.1 | 3008 | 4186 | 3519.25 | 4512 | 4100.33 | 4060.8 | 4515.61 | 5076 | 4157.81 | 4091.84 | 3910.4 | 4062 | 3308.8 | 4094.9 | 279.76 | 4196.63 | 3765.26 | 4061 | 4286.4 | 3537 | 3384 | 3835.2 | 2720 | 3958.53 | 3760 | 3963 | 3526.6404 | 4301.44 | 4060.8 | 3664 | 3614 | 4139.61 | 4090.13 | 279.76 | 5076
8680 | 法兰盖 | PN10 | 600 | RF | GB/T 9124.1-2019 | S31603(022Cr17Ni12Mo2) | NB/T 47010 |  | 124 | 1 |  | 0 | 5332 | 6324 | 6262 | 7426 | 6448 | 4991 | 6820 | 6059.74 | 6437 | 6347.56 | 6919 | 6510 | 5536.6 | 6735.68 | 6274.4 | 6217 | 6532.13 | 5654.4 | 7688 | 7688 | 6744.4 | 4960 | 6903 | 5803.02 | 7440 | 6628.22 | 6696 | 7445.95 | 8370 | 6855.96 | 6747.19 | 6448 | 6697.98 | 5456 | 6752.3 | 338.94 | 6722.11 | 6322.14 | 6696 | 7068 | 5833 | 5580 | 6324 | 4247 | 6527.36 | 6200 | 6535 | 5815.2063 | 7092.8 | 6696 | 5968 | 5959 | 6825.95 | 6744.36 | 338.94 | 8370
8681 | 对焊法兰 | PN16 | 10 | RF | GB/T 9124.1-2019 | S31603(022Cr17Ni12Mo2) | NB/T 47010 |  | 0.678 | 1 |  | 0 | 40.002 | 68 | 36 | 52 | 61 | 46 | 48 | 50.02 | 42 | 46.42 | 45 | 68 | 45.09 | 48.66 | 43.1174 | 48 | 57.83 | 45.09 | 47.46 | 68 | 48.1 | 46.782 | 57 | 47.26 | 47.5 | 38.94 | 46.78 | 48.24 | 51.867 | 42.04 | 46.71 | 47.46 | 48.53 | 47.46 | 51.5 | 285.14 | 38.6 | 50.99 | 49 | 57 | 38 | 49.6 | 46.104 | 25 | 53.16 | 54.918 | 85 | 47.3592 | 52.88 | 46.31 | 60 | 72 | 49.32 | 48.12 | 25 | 285.14
8682 | 对焊法兰 | PN16 | 15 | RF | GB/T 9124.1-2019 | S31603(022Cr17Ni12Mo2) | NB/T 47010 |  | 0.768 | 1 |  | 0 | 45.312 | 68 | 69.87 | 59 | 69 | 51 | 55 | 57.34 | 48 | 52.59 | 51 | 68 | 51.07 | 55.13 | 48.841 | 54 | 65.5 | 51.07 | 53.76 | 77 | 59.4 | 52.992 | 65 | 53.53 | 53.8 | 65.42 | 52.99 | 54.64 | 58.752 | 47.62 | 52.91 | 53.76 | 54.98 | 53.76 | 56.9 | 253.33 | 69.87 | 56.52 | 55 | 57 | 43 | 56.2 | 52.224 | 29 | 60.21 | 62.208 | 88 | 53.6424 | 54.91 | 52.45 | 64 | 95 | 55.87 | 59.45 | 29 | 253.33
8683 | 对焊法兰 | PN16 | 20 | RF | GB/T 9124.1-2019 | S31603(022Cr17Ni12Mo2) | NB/T 47010 |  | 1.09 | 1 |  | 0 | 64.31 | 68 | 71.42 | 83 | 96 | 67 | 77 | 70.76 | 68 | 74.64 | 72 | 74 | 72.49 | 78.24 | 69.3186 | 77 | 92.97 | 72.49 | 76.3 | 109 | 71.6 | 75.21 | 90 | 75.97 | 82.5 | 70.39 | 75.21 | 77.54 | 83.385 | 67.58 | 75.09 | 76.3 | 78.02 | 76.3 | 81.5 | 253.33 | 76.9 | 75.31 | 78 | 62.13 | 62 | 79.7 | 74.12 | 39 | 85.46 | 88.29 | 99 | 76.1295 | 77.94 | 74.45 | 74 | 103 | 79.29 | 71.56 | 39 | 253.33
8684 | 对焊法兰 | PN16 | 25 | RF | GB/T 9124.1-2019 | S31603(022Cr17Ni12Mo2) | NB/T 47010 |  | 1.3 | 1 |  | 0 | 76.7 | 79.56 | 72 | 99 | 106 | 77 | 92 | 84.18 | 81 | 88.81 | 86 | 88 | 86.45 | 93.31 | 82.6735 | 91 | 110.88 | 86.45 | 91 | 113 | 92.2 | 89.7 | 107 | 90.61 | 97.5 | 76.79 | 89.7 | 92.49 | 99.45 | 80.6 | 89.56 | 91 | 93.05 | 91 | 100.8 | 339.57 | 91.54 | 89.81 | 94 | 74.1 | 73 | 95.1 | 88.4 | 47 | 101.92 | 105.3 | 111 | 90.8003 | 92.95 | 88.79 | 88 | 107 | 94.56 | 92.22 | 47 | 339.57
8685 | 对焊法兰 | PN16 | 32 | RF | GB/T 9124.1-2019 | S31603(022Cr17Ni12Mo2) | NB/T 47010 |  | 1.91 | 1 |  | 0 | 112.69 | 116.892 | 142.15 | 145 | 143 | 110 | 136 | 122 | 120 | 130.49 | 126 | 129 | 127.02 | 137.1 | 121.4664 | 123 | 162.9 | 127.02 | 133.7 | 160 | 135.5 | 126.06 | 155 | 133.13 | 142.5 | 137.45 | 131.79 | 135.89 | 146.115 | 118.42 | 131.58 | 133.7 | 136.72 | 133.7 | 135.5 | 339.57 | 142.15 | 131.96 | 138 | 108.87 | 108 | 139.7 | 129.88 | 75 | 149.74 | 150.89 | 119 | 133.4096 | 136.57 | 130.45 | 110 | 154 | 138.94 | 135.53 | 75 | 339.57
8686 | 对焊法兰 | PN16 | 40 | RF | GB/T 9124.1-2019 | S31603(022Cr17Ni12Mo2) | NB/T 47010 |  | 2.15 | 1 |  | 0 | 126.85 | 131.58 | 144 | 163 | 160 | 123 | 153 | 136.64 | 135 | 148.25 | 132 | 145 | 142.98 | 154.33 | 136.7293 | 126 | 161.8 | 142.98 | 150.5 | 181 | 149.1 | 141.9 | 174 | 149.85 | 165 | 143.11 | 148.35 | 152.96 | 164.475 | 133.3 | 148.11 | 150.5 | 153.9 | 150.5 | 158 | 280.28 | 146.25 | 145.2 | 155 | 122.55 | 121 | 157.2 | 146.2 | 85 | 168.56 | 169.85 | 128 | 150.1647 | 153.73 | 146.85 | 119 | 177 | 156.4 | 149.12 | 85 | 280.28
8687 | 对焊法兰 | PN16 | 50 | RF | GB/T 9124.1-2019 | S31603(022Cr17Ni12Mo2) | NB/T 47010 |  | 2.53 | 1 |  | 0 | 149.27 | 154.836 | 180 | 192 | 187 | 142 | 180 | 156.16 | 159 | 173.47 | 155 | 171 | 168.25 | 181.6 | 160.8954 | 149 | 190.4 | 168.25 | 177.1 | 213 | 187.4 | 166.98 | 204 | 176.34 | 187.5 | 179.09 | 174.57 | 180 | 193.545 | 156.86 | 174.29 | 177.1 | 181.1 | 177.1 | 192.1 | 280.28 | 181.41 | 172.04 | 182 | 144.21 | 142 | 185 | 172.04 | 105 | 195.52 | 199.87 | 162 | 176.7103 | 180.9 | 172.8 | 132 | 221 | 184.04 | 187.44 | 105 | 280.28
8688 | 对焊法兰 | PN16 | 65 | RF | GB/T 9124.1-2019 | S31603(022Cr17Ni12Mo2) | NB/T 47010 |  | 3.03 | 1 |  | 0 | 175.74 | 185.436 | 204 | 203 | 186 | 148 | 200 | 191.54 | 190 | 197.73 | 186 | 205 | 201.5 | 193.98 | 192.6928 | 178 | 228.02 | 166.95 | 212.1 | 233 | 212.3 | 199.98 | 217 | 211.19 | 225 | 210.64 | 209.07 | 215.57 | 231.795 | 187.86 | 208.74 | 212.1 | 200.87 | 212.1 | 222.6 | 253.8 | 211.72 | 199.98 | 218 | 172.71 | 170 | 197.7 | 206.04 | 123 | 234.16 | 239.37 | 206 | 211.6335 | 216.65 | 206.95 | 187 | 174 | 196.58 | 212.34 | 123 | 253.8
8689 | 对焊法兰 | PN16 | 80 | RF | GB/T 9124.1-2019 | S31603(022Cr17Ni12Mo2) | NB/T 47010 |  | 3.92 | 1 |  | 0 | 227.36 | 239.904 | 269.61 | 262 | 240 | 192 | 259 | 242.78 | 246 | 254.37 | 233 | 265 | 234.61 | 250.96 | 226.3016 | 230 | 295 | 253.23 | 274.4 | 302 | 262.2 | 258.72 | 281 | 245.9 | 292.5 | 263.33 | 270.48 | 258.15 | 299.88 | 231.95 | 254.39 | 274.4 | 259.87 | 246.96 | 273 | 248.4 | 269.61 | 247.3 | 235 | 223.44 | 220 | 255.8 | 266.56 | 145 | 302.94 | 294 | 267 | 246.4164 | 280.28 | 254.41 | 213 | 225 | 254.32 | 262.17 | 145 | 302.94
8690 | 对焊法兰 | PN16 | 100 | RF | GB/T 9124.1-2019 | S31603(022Cr17Ni12Mo2) | NB/T 47010 |  | 4.62 | 1 |  | 0 | 267.96 | 282.744 | 303.55 | 309 | 281 | 226 | 305 | 283.04 | 269 | 297.35 | 275 | 263 | 276.51 | 295.77 | 266.7126 | 271 | 324.5 | 298.45 | 295.68 | 356 | 305.3 | 295.68 | 331 | 289.81 | 345 | 316.45 | 304 | 304.25 | 353.43 | 273.37 | 299.82 | 300.3 | 306.27 | 291.06 | 321.8 | 253.8 | 304.81 | 291.47 | 277 | 263.34 | 259 | 301.5 | 314.16 | 191 | 325.99 | 346.5 | 314 | 290.4186 | 330.33 | 299.84 | 273 | 265 | 299.74 | 305.28 | 191 | 356
8691 | 对焊法兰 | PN16 | 125 | RF | GB/T 9124.1-2019 | S31603(022Cr17Ni12Mo2) | NB/T 47010 |  | 6.3 | 1 |  | 0 | 365.4 | 385.56 | 433.77 | 421 | 383 | 309 | 416 | 381.86 | 367 | 405.48 | 375 | 359 | 377.06 | 403.33 | 363.699 | 370 | 442.5 | 347.13 | 403.2 | 485 | 414.9 | 403.2 | 452 | 395.2 | 472.5 | 424.78 | 414.54 | 414.87 | 481.95 | 372.77 | 408.84 | 409.5 | 417.64 | 396.9 | 438.9 | 253.8 | 433.77 | 397.45 | 378 | 359.1 | 353 | 411.1 | 428.4 | 265 | 444.53 | 466.2 | 428 | 396.0299 | 425.88 | 408.87 | 363 | 362 | 408.73 | 414.92 | 253.8 | 485
8692 | 对焊法兰 | PN16 | 150 | RF | GB/T 9124.1-2019 | S31603(022Cr17Ni12Mo2) | NB/T 47010 |  | 7.81 | 1 |  | 0 | 452.98 | 477.972 | 505.89 | 522 | 475 | 383 | 515 | 472.14 | 454 | 502.94 | 465 | 445 | 467.43 | 500 | 422.1305 | 459 | 548.56 | 504.53 | 499.84 | 601 | 519.2 | 499.84 | 560 | 489.92 | 585 | 499.36 | 513.9 | 514.31 | 597.465 | 462.12 | 506.84 | 507.65 | 517.75 | 492.03 | 543.9 | 340.2 | 508.77 | 535.62 | 469 | 445.17 | 438 | 509.6 | 531.08 | 331 | 551.07 | 577.94 | 531 | 490.9488 | 527.96 | 506.87 | 461 | 448 | 506.7 | 519.18 | 331 | 601
8693 | 对焊法兰 | PN16 | 200 | RF | GB/T 9124.1-2019 | S31603(022Cr17Ni12Mo2) | NB/T 47010 |  | 11.5 | 1 |  | 0 | 667 | 703.8 | 715 | 772 | 699 | 564 | 759 | 702.72 | 669 | 737.55 | 684 | 656 | 688.28 | 736.23 | 621.575 | 708 | 778.89 | 742.9 | 736 | 886 | 767.5 | 736 | 825 | 721.39 | 862.5 | 713.57 | 756.7 | 757.31 | 879.75 | 680.46 | 746.3 | 747.5 | 762.37 | 724.5 | 800.2 | 329.4 | 728.31 | 725.51 | 690 | 655.5 | 644 | 711.6 | 782 | 504 | 811.44 | 851 | 782 | 722.9049 | 807.3 | 746.35 | 648 | 660 | 746.1 | 767.54 | 329.4 | 886
8694 | 对焊法兰 | PN16 | 250 | RF | GB/T 9124.1-2019 | S31603(022Cr17Ni12Mo2) | NB/T 47010 |  | 16.7 | 1 |  | 0 | 968.6 | 1022.04 | 1072.5 | 1121 | 1015 | 818 | 1102 | 1018.7 | 972 | 1071.05 | 978 | 952 | 999.5 | 1069.13 | 902.635 | 1029 | 1131.08 | 1078.82 | 1068.8 | 1286 | 1090 | 1068.8 | 1198 | 1047.59 | 1252.5 | 1068.94 | 1118.9 | 1099.75 | 1277.55 | 988.14 | 1067.09 | 1085.5 | 1107.09 | 1052.1 | 1157.8 | 340.2 | 1090.03 | 1053.57 | 1002 | 951.9 | 935 | 1033.3 | 1135.6 | 741 | 1178.35 | 1235.8 | 1136 | 1049.7899 | 1172.34 | 1063.79 | 908 | 958 | 1083.46 | 1089.96 | 340.2 | 1286
8695 | 对焊法兰 | PN16 | 300 | RF | GB/T 9124.1-2019 | S31603(022Cr17Ni12Mo2) | NB/T 47010 |  | 22.1 | 1 |  | 0 | 1281.8 | 1352.52 | 1430 | 1483 | 1311 | 1083 | 1459 | 1360.3 | 1286 | 1417.38 | 1295 | 1260 | 1322.69 | 1414.84 | 1194.505 | 1361 | 1496.82 | 1427.66 | 1414.4 | 1702 | 1428.4 | 1414.4 | 1585 | 1386.33 | 1657.5 | 1458.68 | 1480.7 | 1455.35 | 1690.65 | 1307.66 | 1412.14 | 1436.5 | 1465.07 | 1392.3 | 1539.3 | 340.2 | 1460.65 | 1415.81 | 1326 | 1259.7 | 1238 | 1367.4 | 1502.8 | 960 | 1559.38 | 1635.4 | 1503 | 1389.2413 | 1551.42 | 1407.77 | 1233 | 1268 | 1433.8 | 1428.43 | 340.2 | 1702
8696 | 对焊法兰 | PN16 | 350 | RF | GB/T 9124.1-2019 | S31603(022Cr17Ni12Mo2) | NB/T 47010 |  | 32.8 | 1 |  | 0 | 1902.4 | 2007.36 | 2080 | 2201 | 1946 | 1607 | 2165 | 2025.2 | 1908 | 2018.84 | 1922 | 1870 | 1963.08 | 2099.86 | 1810.56 | 2020 | 2221.53 | 2025.4 | 2099.2 | 2526 | 2140.8 | 2263.2 | 2353 | 2057.54 | 2460 | 2071.42 | 2197.6 | 2113.63 | 2433.76 | 1940.78 | 2095.84 | 2132 | 2174.4 | 2066.4 | 2266.3 | 280.8 | 2117.45 | 2101.3 | 1968 | 1869.6 | 1837 | 2029.5 | 2230.4 | 1224 | 2314.37 | 2427.2 | 2230 | 2061.8608 | 2430.48 | 2089.36 | 1909 | 1882 | 2128 | 2140.81 | 280.8 | 2526
8697 | 对焊法兰 | PN16 | 400 | RF | GB/T 9124.1-2019 | S31603(022Cr17Ni12Mo2) | NB/T 47010 |  | 41.1 | 1 |  | 0 | 2383.8 | 2515.32 | 2600 | 2813 | 2439 | 2014 | 2713 | 2537.6 | 2391 | 2529.71 | 2408 | 2343 | 2459.84 | 2631.22 | 2268.72 | 2591 | 2680.58 | 2264.61 | 2630.4 | 3165 | 2682.6 | 2835.9 | 2948 | 2578.2 | 3082.5 | 2649.96 | 2753.7 | 2648.48 | 3049.62 | 2431.89 | 2626.19 | 2671.5 | 2724.63 | 2589.3 | 2846.9 | 264.6 | 2635.46 | 2633.03 | 2466 | 2342.7 | 2302 | 2543.1 | 2794.8 | 1553 | 2900.02 | 3041.4 | 2795 | 2583.6142 | 3045.51 | 2618.07 | 2288 | 2358 | 2666.49 | 2682.55 | 264.6 | 3165
8698 | 对焊法兰 | PN16 | 450 | RF | GB/T 9124.1-2019 | S31603(022Cr17Ni12Mo2) | NB/T 47010 |  | 50.6 | 1 |  | 0 | 2934.8 | 3096.72 | 3594.36 | 3489 | 3002 | 2479 | 3340 | 2989 | 2944 | 3114.43 | 2965 | 2884 | 3028.41 | 3239.41 | 2793.12 | 3189 | 3300.18 | 2788.06 | 3238.4 | 3896 | 3243 | 3491.4 | 3629 | 3174.14 | 3795 | 3518.67 | 3390.2 | 3207.83 | 3754.52 | 2944.92 | 3182.7 | 3289 | 3354.41 | 3187.8 | 3396.1 | 280.8 | 3594.36 | 3241.64 | 3036 | 2884.2 | 2834 | 2960.1 | 3440.8 | 2026 | 3570.34 | 3744.4 | 3441 | 3180.8057 | 3946.8 | 3192.86 | 3130 | 2902 | 3282.83 | 3243.02 | 280.8 | 3946.8
8699 | 对焊法兰 | PN16 | 500 | RF | GB/T 9124.1-2019 | S31603(022Cr17Ni12Mo2) | NB/T 47010 |  | 66.2 | 1 |  | 0 | 3839.6 | 4051.44 | 4861.93 | 4564 | 3928 | 3244 | 4369 | 3907.66 | 3851 | 4074.61 | 3879 | 3773 | 3962.07 | 4238.12 | 3654.24 | 4173 | 4317.63 | 4087.85 | 4236.8 | 5097 | 4242.9 | 4567.8 | 4748 | 4152.72 | 4965 | 4762.17 | 4435.4 | 4196.82 | 4912.04 | 3852.84 | 4163.93 | 4303 | 4388.57 | 4170.6 | 4443.3 | 280.8 | 4861.93 | 5414.3 | 3972 | 3773.4 | 3707 | 3872.7 | 4501.6 | 2750 | 4671.07 | 4898.8 | 4502 | 4161.4407 | 5163.6 | 4177.22 | 4248 | 3797 | 4294.92 | 4242.91 | 280.8 | 5414.3
8700 | 对焊法兰 | PN16 | 600 | RF | GB/T 9124.1-2019 | S31603(022Cr17Ni12Mo2) | NB/T 47010 |  | 104 | 1 |  | 0 | 6032 | 6364.8 | 6634.88 | 7170 | 6171 | 5096 | 6864 | 5915.78 | 6050 | 6401.2 | 6093 | 5928 | 6224.4 | 6658.08 | 5740.8 | 6555 | 6782.98 | 6422 | 6656 | 8008 | 6665.6 | 7176 | 7460 | 6523.92 | 7800 | 6116.18 | 6968 | 6593.18 | 7716.8 | 6052.8 | 6541.52 | 6760 | 6894.44 | 6552 | 6980.2 | 248.86 | 7634.62 | 7795.2 | 6240 | 5928 | 5824 | 6084 | 7072 | 3943 | 7338.24 | 7696 | 7072 | 6537.6202 | 8112 | 6562.4 | 6433 | 5965 | 6747.31 | 6665.57 | 248.86 | 8112
8701 | 带颈平焊法兰 | PN16 | 10 | RF | GB/T 9124.1-2019 | S31603(022Cr17Ni12Mo2) | NB/T 47010 |  | 0.646 | 1 |  | 0 | 38.114 | 68 | 30 | 48 | 58 | 44 | 45 | 46.36 | 40 | 48.13 | 42 | 68 | 41.73 | 45.11 | 40.3395 | 43 | 61.58 | 39.89 | 45.22 | 61 | 43.7 | 39.406 | 50 | 43.74 | 45.2 | 37.09 | 40.05 | 43.63 | 49.6128 | 39.41 | 44.18 | 45.22 | 45.17 | 43.93 | 49 | 248.86 | 37.57 | 38.24 | 47 | 57 | 34 | 40 | 43.282 | 25 | 49.2 | 44.574 | 68 | 43.8319 | 50.39 | 43.28 | 60 | 72 | 45.72 | 43.71 | 25 | 248.86
8702 | 带颈平焊法兰 | PN16 | 15 | RF | GB/T 9124.1-2019 | S31603(022Cr17Ni12Mo2) | NB/T 47010 |  | 0.722 | 1 |  | 0 | 42.598 | 68 | 30 | 54 | 66 | 47 | 51 | 48.8 | 45 | 53.79 | 47 | 68 | 46.64 | 50.42 | 45.0853 | 48 | 68.82 | 44.58 | 50.54 | 72 | 48.8 | 44.042 | 56 | 48.89 | 50.5 | 38.44 | 44.76 | 48.76 | 55.4496 | 44.04 | 49.38 | 50.54 | 50.49 | 49.1 | 59.5 | 324.6 | 40 | 42.79 | 52 | 57 | 37 | 44.7 | 48.374 | 27 | 54.99 | 49.818 | 72 | 48.9927 | 51.62 | 48.37 | 65 | 95 | 51.1 | 48.8 | 27 | 324.6
8703 | 带颈平焊法兰 | PN16 | 20 | RF | GB/T 9124.1-2019 | S31603(022Cr17Ni12Mo2) | NB/T 47010 |  | 1.04 | 1 |  | 0 | 61.36 | 68 | 31.6 | 77 | 92 | 65 | 73 | 63.44 | 65 | 77.48 | 68 | 70 | 67.18 | 72.63 | 64.9428 | 69 | 73.05 | 64.22 | 72.8 | 98 | 70.4 | 63.44 | 79 | 70.42 | 65 | 64.21 | 64.48 | 70.24 | 79.872 | 63.44 | 71.13 | 72.8 | 72.72 | 70.72 | 65.8 | 324.6 | 68.36 | 61.63 | 75 | 59.28 | 54 | 64.4 | 69.68 | 37 | 79.21 | 71.76 | 81 | 70.5679 | 74.36 | 69.68 | 72 | 103 | 73.61 | 70.36 | 31.6 | 324.6
8704 | 带颈平焊法兰 | PN16 | 25 | RF | GB/T 9124.1-2019 | S31603(022Cr17Ni12Mo2) | NB/T 47010 |  | 1.25 | 1 |  | 0 | 73.75 | 76.5 | 59.9 | 93 | 103 | 75 | 88 | 76.86 | 78 | 83.43 | 81 | 84 | 80.75 | 87.3 | 78.0563 | 82 | 87.8 | 77.19 | 87.5 | 105 | 77.3 | 76.25 | 94 | 84.64 | 84.5 | 94.29 | 77.5 | 84.42 | 96 | 76.25 | 85.49 | 87.5 | 87.41 | 85 | 79.2 | 275.91 | 100.27 | 74.07 | 90 | 71.25 | 65 | 77.3 | 83.75 | 44 | 93.8 | 86.25 | 112 | 84.8177 | 89.38 | 83.75 | 83 | 107 | 88.47 | 77.3 | 44 | 275.91
8705 | 带颈平焊法兰 | PN16 | 32 | RF | GB/T 9124.1-2019 | S31603(022Cr17Ni12Mo2) | NB/T 47010 |  | 1.81 | 1 |  | 0 | 106.79 | 110.772 | 88.2 | 134 | 136 | 105 | 127 | 107.36 | 113 | 114.46 | 118 | 122 | 116.93 | 126.41 | 113.0255 | 111 | 127.13 | 111.77 | 126.7 | 145 | 122.4 | 103.17 | 134 | 122.55 | 117 | 126.39 | 112.22 | 122.24 | 139.008 | 110.41 | 123.79 | 126.7 | 126.56 | 123.08 | 114.5 | 275.91 | 135.04 | 105.95 | 130 | 103.17 | 93 | 112 | 121.27 | 70 | 135.82 | 124.89 | 116 | 122.8074 | 129.42 | 121.27 | 110 | 154 | 128.1 | 122.4 | 70 | 275.91
8706 | 带颈平焊法兰 | PN16 | 40 | RF | GB/T 9124.1-2019 | S31603(022Cr17Ni12Mo2) | NB/T 47010 |  | 2.06 | 1 |  | 0 | 121.54 | 126.072 | 119.9 | 152 | 154 | 117 | 144 | 122 | 129 | 130.26 | 125 | 139 | 133.08 | 143.87 | 128.6367 | 121 | 144.69 | 127.21 | 144.2 | 165 | 139.7 | 117.42 | 152 | 139.48 | 136.5 | 139.68 | 127.72 | 139.12 | 141.728 | 125.66 | 140.88 | 144.2 | 144.05 | 140.08 | 130.4 | 238.48 | 142.53 | 119.12 | 148 | 117.42 | 106 | 127.5 | 138.02 | 78 | 154.58 | 142.14 | 130 | 139.7729 | 136.58 | 138.02 | 120 | 177 | 145.8 | 139.68 | 78 | 238.48
8707 | 带颈平焊法兰 | PN16 | 50 | RF | GB/T 9124.1-2019 | S31603(022Cr17Ni12Mo2) | NB/T 47010 |  | 2.39 | 1 |  | 0 | 141.01 | 146.268 | 127.1 | 177 | 177 | 135 | 167 | 141.52 | 150 | 151.13 | 144 | 161 | 154.39 | 166.92 | 149.2435 | 140 | 119.91 | 147.58 | 167.3 | 191 | 163.5 | 136.23 | 176 | 161.82 | 156 | 168.75 | 148.18 | 161.42 | 164.432 | 145.79 | 163.45 | 167.3 | 167.12 | 162.52 | 151.3 | 319.78 | 173.9 | 134.77 | 172 | 136.23 | 123 | 147.9 | 160.13 | 100 | 179.35 | 164.91 | 162 | 162.1598 | 158.46 | 160.13 | 134 | 221 | 169.15 | 163.52 | 100 | 319.78
8708 | 带颈平焊法兰 | PN16 | 65 | RF | GB/T 9124.1-2019 | S31603(022Cr17Ni12Mo2) | NB/T 47010 |  | 2.97 | 1 |  | 0 | 172.26 | 181.764 | 165.7 | 189 | 183 | 146 | 193 | 180.56 | 186 | 179.39 | 180 | 200 | 191.86 | 187.26 | 185.4616 | 174 | 149 | 163.65 | 207.9 | 217 | 202 | 169.29 | 179 | 201.09 | 195 | 197.07 | 184.14 | 200.58 | 204.336 | 181.17 | 203.12 | 207.9 | 193.94 | 201.96 | 188 | 276.42 | 203.49 | 167.47 | 214 | 169.29 | 153 | 177.1 | 198.99 | 124 | 216.22 | 204.93 | 203 | 201.5123 | 189.19 | 198.99 | 177 | 221 | 189.77 | 201.97 | 124 | 276.42
8709 | 带颈平焊法兰 | PN16 | 80 | RF | GB/T 9124.1-2019 | S31603(022Cr17Ni12Mo2) | NB/T 47010 |  | 3.78 | 1 |  | 0 | 219.24 | 231.336 | 165.9 | 240 | 231 | 185 | 246 | 224.48 | 237 | 228.32 | 221 | 255 | 219.05 | 238.33 | 220.3929 | 211 | 189.64 | 233.42 | 264.6 | 276 | 246.1 | 215.46 | 228 | 229.59 | 247 | 193.61 | 234.36 | 255.29 | 260.064 | 220 | 237.76 | 264.6 | 246.83 | 230.58 | 239.3 | 276.93 | 251.17 | 203.69 | 227 | 215.46 | 195 | 225.4 | 253.26 | 140 | 275.18 | 260.82 | 259 | 230.0721 | 240.79 | 238.14 | 198 | 223 | 241.52 | 246.15 | 140 | 276.93
8710 | 带颈平焊法兰 | PN16 | 100 | RF | GB/T 9124.1-2019 | S31603(022Cr17Ni12Mo2) | NB/T 47010 |  | 4.38 | 1 |  | 0 | 254.04 | 268.056 | 216.2 | 278 | 266 | 215 | 285 | 259.86 | 255 | 264.56 | 257 | 250 | 253.82 | 276.16 | 255.3759 | 245 | 214.25 | 257.98 | 280.32 | 320 | 291.1 | 240.9 | 265 | 266.03 | 286 | 287.04 | 267.18 | 295.81 | 301.344 | 254.92 | 275.5 | 284.7 | 286.01 | 267.18 | 277.4 | 336.66 | 295.64 | 236.02 | 263 | 249.66 | 225 | 261.2 | 293.46 | 179 | 318.86 | 302.22 | 300 | 266.5887 | 279.01 | 275.94 | 248 | 245 | 279.86 | 291.09 | 179 | 336.66
8711 | 带颈平焊法兰 | PN16 | 125 | RF | GB/T 9124.1-2019 | S31603(022Cr17Ni12Mo2) | NB/T 47010 |  | 6.07 | 1 |  | 0 | 352.06 | 371.484 | 241.8 | 385 | 369 | 297 | 395 | 351.36 | 353 | 374.49 | 356 | 346 | 351.76 | 382.71 | 353.9114 | 339 | 296.92 | 334.46 | 388.48 | 443 | 380.7 | 333.85 | 367 | 368.68 | 396.5 | 310.31 | 370.27 | 409.94 | 417.616 | 353.27 | 381.8 | 394.55 | 396.36 | 370.27 | 384.4 | 287.79 | 411.02 | 327.09 | 364 | 345.99 | 312 | 361.9 | 406.69 | 241 | 414.7 | 418.83 | 392 | 369.4542 | 386.66 | 382.41 | 353 | 339 | 387.84 | 380.73 | 241 | 443
8712 | 带颈平焊法兰 | PN16 | 150 | RF | GB/T 9124.1-2019 | S31603(022Cr17Ni12Mo2) | NB/T 47010 |  | 7.24 | 1 |  | 0 | 419.92 | 443.088 | 339.72 | 459 | 440 | 355 | 471 | 427 | 421 | 432.54 | 424 | 413 | 419.56 | 456.48 | 387.9916 | 404 | 354.15 | 426.44 | 463.36 | 529 | 477.2 | 398.2 | 437 | 439.75 | 468 | 478.93 | 441.64 | 475.73 | 498.112 | 421.37 | 455.39 | 470.6 | 472.76 | 441.64 | 458.4 | 250.7 | 490.87 | 390.14 | 434 | 412.68 | 373 | 431.7 | 485.08 | 317 | 494.64 | 499.56 | 495 | 440.6735 | 461.19 | 456.12 | 440 | 404 | 462.6 | 477.2 | 250.7 | 529
8713 | 带颈平焊法兰 | PN16 | 200 | RF | GB/T 9124.1-2019 | S31603(022Cr17Ni12Mo2) | NB/T 47010 |  | 9.8 | 1 |  | 0 | 568.4 | 599.76 | 404.7 | 639 | 596 | 480 | 637 | 577.06 | 570 | 585.48 | 574 | 559 | 567.91 | 617.89 | 525.182 | 590 | 467.08 | 577.22 | 627.2 | 715 | 623 | 539 | 592 | 595.24 | 637 | 613.56 | 597.8 | 643.95 | 674.24 | 570.36 | 616.41 | 637 | 639.92 | 597.8 | 620.6 | 256.15 | 639 | 528.09 | 588 | 558.6 | 505 | 551.3 | 656.6 | 424 | 669.54 | 676.2 | 670 | 596.49 | 662.48 | 617.4 | 533 | 547 | 626.17 | 623.01 | 256.15 | 715
8714 | 带颈平焊法兰 | PN16 | 250 | RF | GB/T 9124.1-2019 | S31603(022Cr17Ni12Mo2) | NB/T 47010 |  | 13.6 | 1 |  | 0 | 788.8 | 832.32 | 551.7 | 887 | 827 | 666 | 884 | 790.56 | 791 | 812.5 | 784 | 775 | 788.12 | 857.48 | 728.824 | 818 | 648.2 | 801.04 | 870.4 | 993 | 839.7 | 748 | 822 | 826.04 | 884 | 873.2 | 816 | 893.65 | 935.68 | 791.52 | 848.64 | 884 | 888.06 | 829.6 | 861.1 | 250.7 | 889.62 | 732.86 | 816 | 775.2 | 701 | 765 | 911.2 | 583 | 929.15 | 938.4 | 930 | 827.7747 | 919.36 | 843.2 | 771 | 759 | 868.97 | 839.66 | 250.7 | 993
8715 | 带颈平焊法兰 | PN16 | 300 | RF | GB/T 9124.1-2019 | S31603(022Cr17Ni12Mo2) | NB/T 47010 |  | 17.2 | 1 |  | 0 | 997.6 | 1052.64 | 772.4 | 1121 | 981 | 843 | 1118 | 1001.62 | 1001 | 1027.57 | 992 | 980 | 996.74 | 1084.46 | 921.748 | 1035 | 819.78 | 1013.08 | 1100.8 | 1256 | 1061.9 | 946 | 1039 | 1044.7 | 1118 | 1126.61 | 1032 | 1130.19 | 1183.36 | 1001.04 | 1073.28 | 1118 | 1123.13 | 1049.2 | 1089 | 250.7 | 1154.11 | 926.85 | 1032 | 980.4 | 886 | 967.5 | 1152.4 | 771 | 1175.1 | 1186.8 | 1176 | 1046.8939 | 1162.72 | 1066.4 | 1037 | 960 | 1098.99 | 1061.93 | 250.7 | 1256
8716 | 带颈平焊法兰 | PN16 | 350 | RF | GB/T 9124.1-2019 | S31603(022Cr17Ni12Mo2) | NB/T 47010 |  | 27.9 | 1 |  | 0 | 1618.2 | 1707.48 | 947.6 | 1818 | 1592 | 1367 | 1814 | 1648.22 | 1623 | 1666.82 | 1609 | 1590 | 1616.81 | 1759.1 | 1507.995 | 1679 | 1329.76 | 1590.3 | 1785.6 | 2037 | 1722.5 | 1590.3 | 1685 | 1694.61 | 1813.5 | 1422.76 | 1674 | 1801.65 | 1919.52 | 1623.78 | 1740.96 | 1813.5 | 1821.82 | 1701.9 | 1766.6 | 256.15 | 1768.87 | 1653.33 | 1674 | 1590.3 | 1437 | 1569.4 | 1869.3 | 1033 | 1906.13 | 1925.1 | 1908 | 1698.1687 | 1886.04 | 1729.8 | 1703 | 1557 | 1782.67 | 1722.55 | 256.15 | 2037
8717 | 带颈平焊法兰 | PN16 | 400 | RF | GB/T 9124.1-2019 | S31603(022Cr17Ni12Mo2) | NB/T 47010 |  | 35.7 | 1 |  | 0 | 2070.6 | 2184.84 | 1533.9 | 2327 | 2037 | 1749 | 2321 | 2121.58 | 2077 | 2132.81 | 2058 | 2035 | 2068.82 | 2250.89 | 1929.585 | 2199 | 1611.96 | 1967.07 | 2284.8 | 2606 | 2204.1 | 2034.9 | 2157 | 2168.37 | 2213.4 | 2234.21 | 2142 | 2305.33 | 2456.16 | 2077.74 | 2227.68 | 2320.5 | 2331.15 | 2177.7 | 2215.2 | 332.45 | 2278.27 | 2115.55 | 2142 | 2034.9 | 1839 | 2008.1 | 2391.9 | 1427 | 2439.02 | 2463.3 | 2442 | 2172.9236 | 2413.32 | 2213.4 | 2184 | 1993 | 2281.05 | 2204.12 | 332.45 | 2606
8718 | 带颈平焊法兰 | PN16 | 450 | RF | GB/T 9124.1-2019 | S31603(022Cr17Ni12Mo2) | NB/T 47010 |  | 45 | 1 |  | 0 | 2610 | 2754 | 1868.52 | 2795 | 2567 | 2205 | 2925 | 2574.2 | 2618 | 2688.42 | 2595 | 2565 | 2607.75 | 2837.25 | 2432.25 | 2772 | 2031.89 | 2479.5 | 2880 | 3285 | 2782.7 | 2565 | 2718 | 2733.23 | 2790 | 3051.74 | 2700 | 2905.88 | 3096 | 2575.35 | 2808 | 2925 | 2938.43 | 2745 | 2792.4 | 343.35 | 3147.39 | 2666.66 | 2700 | 2565 | 2318 | 2430 | 3015 | 1990 | 3074.4 | 3105 | 3078 | 2738.9698 | 3100.5 | 2767.5 | 2958 | 2511 | 2875.28 | 2782.71 | 343.35 | 3285
8719 | 带颈平焊法兰 | PN16 | 500 | RF | GB/T 9124.1-2019 | S31603(022Cr17Ni12Mo2) | NB/T 47010 |  | 60.4 | 1 |  | 0 | 3503.2 | 3696.48 | 2708.6 | 3751 | 3446 | 2960 | 3926 | 3474.56 | 3514 | 3608.46 | 3483 | 3443 | 3500.18 | 3808.22 | 3264.62 | 3720 | 2727.24 | 3442.8 | 3865.6 | 4409 | 3735 | 3442.8 | 3649 | 3668.61 | 3744.8 | 3078.96 | 3624 | 3900.33 | 4155.52 | 3456.69 | 3768.96 | 3926 | 3944.02 | 3684.4 | 3748 | 332.45 | 4272.97 | 3579.26 | 3624 | 3442.8 | 3111 | 3261.6 | 4046.8 | 2679 | 4126.53 | 4167.6 | 4131 | 3676.3141 | 4161.56 | 3714.6 | 4076 | 3371 | 3859.26 | 3734.98 | 332.45 | 4409
8720 | 带颈平焊法兰 | PN16 | 600 | RF | GB/T 9124.1-2019 | S31603(022Cr17Ni12Mo2) | NB/T 47010 |  | 94 | 1 |  | 0 | 5452 | 5752.8 | 3686.7 | 5838 | 5363 | 4606 | 6110 | 4951.98 | 5468 | 5615.81 | 5420 | 5358 | 5447.3 | 5926.7 | 5080.7 | 5790 | 4244.38 | 5358 | 6016 | 6862 | 5812.8 | 5358 | 5678 | 5709.42 | 5828 | 4791.22 | 5640 | 6070.05 | 6467.2 | 5379.62 | 5865.6 | 6110 | 6138.04 | 5734 | 5833 | 332.45 | 5423.19 | 5570.36 | 5640 | 5358 | 4843 | 5076 | 6298 | 4237 | 6422.08 | 6486 | 6430 | 5721.4098 | 6476.6 | 5781 | 6416 | 5246 | 6006.13 | 5812.77 | 332.45 | 6862
8721 | 板式平焊法兰 | PN16 | 10 | RF | GB/T 9124.1-2019 | S31603(022Cr17Ni12Mo2) | NB/T 47010 |  | 0.604 | 1 |  | 0 | 32.616 | 68 | 5308.85 | 38 | 48 | 39 | 37 | 32.94 | 34 | 30.54 | 39 | 68 | 32.71 | 33.98 | 40.009 | 36 | 45.15 | 31.56 | 38.66 | 53 | 40.6 | 41.676 | 46 | 34.28 | 39.3 | 36.58 | 35.64 | 36.39 | 51.34 | 36.24 | 38.59 | 33.22 | 35.04 | 32.62 | 40.6 | 343.35 | 37.28 | 35.58 | 36 | 57 | 28 | 34 | 35.636 | 19 | 38.56 | 30.2 | 72 | 34.352 | 39.26 | 38.05 | 43 | 61 | 34.44 | 40.57 | 19 | 5308.85
8722 | 板式平焊法兰 | PN16 | 15 | RF | GB/T 9124.1-2019 | S31603(022Cr17Ni12Mo2) | NB/T 47010 |  | 0.67 | 1 |  | 0 | 36.18 | 68 | 38.3 | 42 | 53 | 42 | 42 | 35.38 | 37 | 40.66 | 43 | 68 | 36.28 | 37.69 | 44.3808 | 40 | 45.15 | 35.01 | 42.88 | 63 | 40.6 | 46.23 | 50 | 38.03 | 43.6 | 40.47 | 39.53 | 40.37 | 56.95 | 40.2 | 42.81 | 36.85 | 38.86 | 36.18 | 57.1 | 277.95 | 41.38 | 38.5 | 40 | 57 | 31 | 37.7 | 39.53 | 22 | 42.77 | 33.5 | 72 | 38.1099 | 41.81 | 42.21 | 48 | 67 | 38.2 | 40.6 | 22 | 277.95
8723 | 板式平焊法兰 | PN16 | 20 | RF | GB/T 9124.1-2019 | S31603(022Cr17Ni12Mo2) | NB/T 47010 |  | 0.936 | 1 |  | 0 | 50.544 | 68 | 54.7 | 59 | 73 | 54 | 58 | 48.8 | 52 | 56.42 | 60 | 68 | 50.68 | 52.66 | 62.0006 | 56 | 65.22 | 48.91 | 59.9 | 81 | 62.8 | 64.584 | 68 | 53.12 | 60.8 | 55.3 | 55.22 | 56.39 | 67.5792 | 56.16 | 59.81 | 51.48 | 54.29 | 50.54 | 58.8 | 283.4 | 56.05 | 52.45 | 56 | 57 | 44 | 52.7 | 55.224 | 29 | 59.75 | 46.8 | 81 | 53.2316 | 58.41 | 58.97 | 59 | 78 | 53.37 | 62.82 | 29 | 283.4
8724 | 板式平焊法兰 | PN16 | 25 | RF | GB/T 9124.1-2019 | S31603(022Cr17Ni12Mo2) | NB/T 47010 |  | 1.11 | 1 |  | 0 | 59.94 | 68 | 61.1 | 70 | 81 | 61 | 69 | 56.12 | 62 | 66.91 | 71 | 75 | 60.11 | 62.45 | 69.314 | 67 | 77.76 | 58 | 71.04 | 89 | 64.9 | 76.59 | 80 | 63 | 71.5 | 67.56 | 65.49 | 66.87 | 80.142 | 66.6 | 70.93 | 61.05 | 64.39 | 59.94 | 70.3 | 267.05 | 67.74 | 62.2 | 67 | 63.27 | 53 | 62.4 | 65.49 | 34 | 70.86 | 55.5 | 90 | 63.1323 | 69.26 | 69.93 | 64 | 89 | 63.29 | 64.88 | 34 | 267.05
8725 | 板式平焊法兰 | PN16 | 32 | RF | GB/T 9124.1-2019 | S31603(022Cr17Ni12Mo2) | NB/T 47010 |  | 1.82 | 1 |  | 0 | 98.28 | 92.82 | 101.9 | 114 | 120 | 96 | 113 | 89.06 | 101 | 109.71 | 117 | 123 | 98.55 | 102.39 | 120.5568 | 104 | 85.29 | 95.1 | 116.48 | 137 | 122.2 | 103.74 | 129 | 103.3 | 117 | 103.28 | 107.38 | 109.65 | 131.404 | 109.2 | 116.29 | 100.1 | 105.57 | 98.28 | 110.6 | 267.05 | 104.73 | 101.98 | 109 | 103.74 | 85 | 102.4 | 107.38 | 57 | 116.19 | 91 | 94 | 103.5169 | 113.57 | 114.66 | 86 | 100 | 103.77 | 122.21 | 57 | 267.05
8726 | 板式平焊法兰 | PN16 | 40 | RF | GB/T 9124.1-2019 | S31603(022Cr17Ni12Mo2) | NB/T 47010 |  | 2.08 | 1 |  | 0 | 112.32 | 106.08 | 109.4 | 131 | 136 | 109 | 129 | 97.6 | 115 | 125.39 | 124 | 140 | 112.63 | 117.02 | 137.7792 | 113 | 99.14 | 108.68 | 133.12 | 152 | 139.7 | 118.56 | 147 | 118.05 | 136.5 | 117.93 | 122.72 | 125.32 | 150.176 | 124.8 | 132.91 | 114.4 | 120.65 | 112.32 | 131.7 | 283.4 | 124.33 | 115.07 | 125 | 118.56 | 97 | 117 | 122.72 | 67 | 132.79 | 104 | 117 | 118.2979 | 124.38 | 131.04 | 102 | 112 | 118.59 | 139.65 | 67 | 283.4
8727 | 板式平焊法兰 | PN16 | 50 | RF | GB/T 9124.1-2019 | S31603(022Cr17Ni12Mo2) | NB/T 47010 |  | 2.73 | 1 |  | 0 | 147.42 | 139.23 | 129.6 | 171 | 177 | 138 | 169 | 129.32 | 151 | 164.85 | 162 | 184 | 147.83 | 153.59 | 180.8352 | 149 | 143.81 | 142.64 | 174.72 | 199 | 160.3 | 155.61 | 192 | 154.94 | 175.5 | 153.72 | 161.07 | 164.48 | 197.106 | 163.8 | 174.44 | 150.15 | 158.35 | 147.42 | 172.9 | 251.16 | 155.9 | 149.05 | 164 | 155.61 | 129 | 153.6 | 161.07 | 84 | 174.28 | 136.5 | 135 | 155.2654 | 163.25 | 171.99 | 128 | 134 | 155.65 | 160.31 | 84 | 251.16
8728 | 板式平焊法兰 | PN16 | 65 | RF | GB/T 9124.1-2019 | S31603(022Cr17Ni12Mo2) | NB/T 47010 |  | 3.16 | 1 |  | 0 | 170.64 | 161.16 | 142.44 | 180 | 187 | 127 | 171 | 150.06 | 175 | 187.74 | 188 | 213 | 171.11 | 171.65 | 209.3184 | 172 | 166.46 | 150.1 | 202.24 | 221 | 212.2 | 180.12 | 191 | 179.35 | 208 | 193.36 | 186.44 | 190.38 | 228.152 | 189.6 | 201.92 | 173.8 | 179.12 | 170.64 | 196 | 251.16 | 184.91 | 170.28 | 190 | 180.12 | 149 | 160 | 186.44 | 106 | 201.73 | 158 | 199 | 179.7266 | 188.97 | 199.08 | 161 | 157 | 173.95 | 212.17 | 106 | 251.16
8729 | 板式平焊法兰 | PN16 | 80 | RF | GB/T 9124.1-2019 | S31603(022Cr17Ni12Mo2) | NB/T 47010 |  | 3.6 | 1 |  | 0 | 194.4 | 183.6 | 175.6 | 205 | 197 | 145 | 194 | 168.36 | 200 | 209.69 | 208 | 243 | 177.84 | 195.55 | 224.802 | 186 | 189.64 | 188.1 | 230.4 | 252 | 207.1 | 205.2 | 218 | 186.4 | 234 | 208.33 | 212.4 | 216.88 | 259.92 | 206.03 | 215.65 | 198 | 204.06 | 176.4 | 214.2 | 333.06 | 210.63 | 183.02 | 194 | 205.2 | 169 | 182.3 | 212.4 | 120 | 209.66 | 180 | 227 | 186.7914 | 215.28 | 212.4 | 174 | 179 | 198.17 | 207.06 | 120 | 333.06
8730 | 板式平焊法兰 | PN16 | 100 | RF | GB/T 9124.1-2019 | S31603(022Cr17Ni12Mo2) | NB/T 47010 |  | 4.39 | 1 |  | 0 | 237.06 | 223.89 | 234.5 | 249 | 238 | 177 | 237 | 207.4 | 228 | 251.68 | 253 | 250 | 216.87 | 238.46 | 242.328 | 220 | 231.26 | 225.21 | 272.18 | 307 | 258.5 | 228.28 | 266 | 227.3 | 286 | 266.74 | 254.62 | 264.48 | 316.958 | 251.24 | 262.98 | 228.28 | 248.84 | 215.11 | 255.7 | 333.06 | 267.73 | 223.18 | 237 | 250.23 | 206 | 222.2 | 259.01 | 147 | 255.67 | 219.5 | 277 | 227.7773 | 262.52 | 259.01 | 219 | 218 | 241.66 | 258.52 | 147 | 333.06
8731 | 板式平焊法兰 | PN16 | 125 | RF | GB/T 9124.1-2019 | S31603(022Cr17Ni12Mo2) | NB/T 47010 |  | 5.41 | 1 |  | 0 | 292.14 | 275.91 | 286.7 | 307 | 293 | 218 | 292 | 252.54 | 281 | 310.01 | 312 | 308 | 267.25 | 293.87 | 298.632 | 271 | 284.99 | 256.98 | 335.42 | 422 | 318.6 | 281.32 | 328 | 280.11 | 351 | 314.31 | 313.78 | 325.94 | 390.602 | 309.61 | 324.08 | 281.32 | 306.65 | 265.09 | 315.3 | 267.54 | 327.42 | 275.03 | 292 | 308.37 | 254 | 273.9 | 319.19 | 178 | 315.08 | 270.5 | 322 | 280.6982 | 316.49 | 319.19 | 273 | 269 | 297.81 | 318.6 | 178 | 422
8732 | 板式平焊法兰 | PN16 | 150 | RF | GB/T 9124.1-2019 | S31603(022Cr17Ni12Mo2) | NB/T 47010 |  | 7.14 | 1 |  | 0 | 385.56 | 364.14 | 364.8 | 405 | 387 | 287 | 386 | 339.16 | 371 | 411.64 | 412 | 407 | 352.72 | 387.84 | 394.128 | 358 | 376.12 | 366.28 | 442.68 | 557 | 420.5 | 371.28 | 432 | 369.69 | 461.5 | 421.65 | 414.12 | 412.1 | 515.508 | 408.62 | 427.71 | 371.28 | 404.71 | 349.86 | 415.9 | 278.46 | 418.35 | 362.98 | 386 | 406.98 | 336 | 361.5 | 421.26 | 252 | 415.83 | 357 | 450 | 370.4663 | 417.69 | 421.26 | 367 | 355 | 393.04 | 420.52 | 252 | 557
8733 | 板式平焊法兰 | PN16 | 200 | RF | GB/T 9124.1-2019 | S31603(022Cr17Ni12Mo2) | NB/T 47010 |  | 9.73 | 1 |  | 0 | 525.42 | 496.23 | 466.6 | 557 | 528 | 392 | 525 | 467.26 | 505 | 557.87 | 561 | 555 | 480.66 | 528.53 | 514.717 | 488 | 512.56 | 499.15 | 603.26 | 759 | 552.7 | 505.96 | 589 | 503.79 | 630.5 | 539.04 | 564.34 | 561.58 | 702.506 | 556.85 | 582.87 | 505.96 | 551.52 | 476.77 | 566.8 | 253 | 560.41 | 494.65 | 525 | 554.61 | 458 | 470.7 | 574.07 | 325 | 566.68 | 486.5 | 613 | 504.848 | 569.21 | 574.07 | 492 | 483 | 535.62 | 552.68 | 253 | 759
8734 | 板式平焊法兰 | PN16 | 250 | RF | GB/T 9124.1-2019 | S31603(022Cr17Ni12Mo2) | NB/T 47010 |  | 14.2 | 1 |  | 0 | 766.8 | 724.2 | 713.2 | 813 | 770 | 572 | 767 | 667.34 | 737 | 807.64 | 806 | 809 | 701.48 | 771.34 | 751.18 | 712 | 676.79 | 728.46 | 880.4 | 1108 | 821 | 738.4 | 860 | 735.24 | 923 | 836.77 | 795.2 | 819.59 | 1025.24 | 812.67 | 836.46 | 738.4 | 804.89 | 695.8 | 827.2 | 253 | 824.98 | 721.9 | 767 | 809.4 | 668 | 686.9 | 837.8 | 500 | 827.01 | 710 | 895 | 736.784 | 830.7 | 832.12 | 738 | 705 | 781.68 | 821.04 | 253 | 1108
8735 | 板式平焊法兰 | PN16 | 300 | RF | GB/T 9124.1-2019 | S31603(022Cr17Ni12Mo2) | NB/T 47010 |  | 19 | 1 |  | 0 | 1026 | 969 | 929.6 | 1088 | 1057 | 765 | 1026 | 883.28 | 986 | 1079.1 | 1078 | 1083 | 938.6 | 1032.08 | 1005.1 | 953 | 905.57 | 974.7 | 1178 | 1292 | 1098.6 | 988 | 1150 | 983.77 | 1235 | 1025.72 | 1064 | 1096.62 | 1371.8 | 1087.37 | 1119.21 | 988 | 1076.97 | 931 | 1106.6 | 258.5 | 1108.97 | 965.92 | 1026 | 1083 | 894 | 919.1 | 1121 | 678 | 1106.56 | 950 | 1197 | 985.8359 | 1111.5 | 1113.4 | 1011 | 943 | 1045.91 | 1098.58 | 258.5 | 1371.8
8736 | 板式平焊法兰 | PN16 | 350 | RF | GB/T 9124.1-2019 | S31603(022Cr17Ni12Mo2) | NB/T 47010 |  | 28.2 | 1 |  | 0 | 1522.8 | 1438.2 | 1376.6 | 1615 | 1569 | 1135 | 1523 | 1335.9 | 1464 | 1341.76 | 1600 | 1607 | 1393.08 | 1531.82 | 1524.21 | 1414 | 1344.05 | 1419.87 | 1748.4 | 1918 | 1630.5 | 1551 | 1707 | 1460.11 | 1833 | 1374.01 | 1579.2 | 1627.62 | 2036.04 | 1613.89 | 1661.14 | 1466.4 | 1598.45 | 1381.8 | 1678.6 | 258.5 | 1411.53 | 1433.63 | 1523 | 1607.4 | 1326 | 1364.2 | 1663.8 | 885 | 1642.37 | 1410 | 1777 | 1463.1762 | 1796.34 | 1652.52 | 1798 | 1399 | 1552.35 | 1630.52 | 258.5 | 2036.04
8737 | 板式平焊法兰 | PN16 | 400 | RF | GB/T 9124.1-2019 | S31603(022Cr17Ni12Mo2) | NB/T 47010 |  | 35.9 | 1 |  | 0 | 1938.6 | 1830.9 | 1742.2 | 2055 | 1998 | 1445 | 1939 | 1708 | 1864 | 1708.13 | 2037 | 2046 | 1773.46 | 1950.09 | 1940.395 | 1800 | 1711.05 | 1705.25 | 2225.8 | 2441 | 2075.7 | 1974.5 | 2173 | 1858.8 | 2333.5 | 1785.66 | 2010.4 | 2072.04 | 2591.98 | 2054.56 | 2114.71 | 1866.8 | 2034.91 | 1759.1 | 2091.3 | 253 | 1842.5 | 1856.96 | 1939 | 2046.3 | 1689 | 1736.7 | 2118.1 | 1162 | 2090.82 | 1795 | 2262 | 1862.7035 | 2286.83 | 2103.74 | 2215 | 1781 | 1976.22 | 2075.74 | 253 | 2591.98
8738 | 板式平焊法兰 | PN16 | 450 | RF | GB/T 9124.1-2019 | S31603(022Cr17Ni12Mo2) | NB/T 47010 |  | 46.1 | 1 |  | 0 | 2489.4 | 2351.1 | 2310.1 | 2634 | 2565 | 1856 | 2489 | 2217.96 | 2393 | 2193.45 | 2615 | 2628 | 2277.34 | 2504.15 | 2491.705 | 2377 | 2197.2 | 2189.75 | 2858.2 | 3135 | 2638.4 | 2535.5 | 2791 | 2386.93 | 2996.5 | 2252.93 | 2581.6 | 2640.01 | 3328.42 | 2593.59 | 2715.55 | 2397.2 | 2613.07 | 2258.9 | 2685.5 | 253 | 2335.41 | 2384.57 | 2489 | 2627.7 | 2168 | 2126.4 | 2719.9 | 1465 | 2684.86 | 2305 | 2904 | 2391.9426 | 2936.57 | 2664.58 | 2831 | 2287 | 2537.71 | 2638.36 | 253 | 3328.42
8739 | 板式平焊法兰 | PN16 | 500 | RF | GB/T 9124.1-2019 | S31603(022Cr17Ni12Mo2) | NB/T 47010 |  | 64 | 1 |  | 0 | 3456 | 3264 | 3214.1 | 3657 | 3561 | 2576 | 3456 | 3086.6 | 3322 | 3045.14 | 3631 | 3648 | 3161.6 | 3476.48 | 3459.2 | 3300 | 3050.34 | 3222.4 | 3968 | 4352 | 3662.8 | 3520 | 3875 | 3313.74 | 3840 | 3204.16 | 3584 | 3665.09 | 4620.8 | 3600.64 | 3769.96 | 3328 | 3627.69 | 3136 | 3728.3 | 253 | 3322.26 | 3310.46 | 3456 | 3648 | 3011 | 2952 | 3776 | 2069 | 3727.36 | 3200 | 4032 | 3320.6989 | 4076.8 | 3699.2 | 3938 | 3175 | 3523.07 | 3662.85 | 253 | 4620.8
8740 | 板式平焊法兰 | PN16 | 600 | RF | GB/T 9124.1-2019 | S31603(022Cr17Ni12Mo2) | NB/T 47010 |  | 102 | 1 |  | 0 | 5508 | 5202 | 4775.3 | 5828 | 5675 | 4106 | 5508 | 4888.54 | 5295 | 4853.19 | 5786 | 5814 | 5038.8 | 5540.64 | 5513.1 | 5260 | 4861.47 | 5135.7 | 6324 | 6936 | 5837.7 | 5610 | 6175 | 5281.27 | 6120 | 5537.76 | 5712 | 5841.23 | 7364.4 | 5738.52 | 6008.37 | 5304 | 5781.63 | 4998 | 5941.9 | 253 | 5650.78 | 5276.05 | 5508 | 5814 | 4798 | 4704.8 | 6018 | 3234 | 5940.48 | 5100 | 6426 | 5292.3607 | 6497.4 | 5895.6 | 5908 | 5060 | 5614.9 | 5837.66 | 253 | 7364.4
8741 | 板式松套法兰 | PN16 | 10 | RF | GB/T 9124.1-2019 | S31603(022Cr17Ni12Mo2) | NB/T 47010 | B型 | 0.591 | 0.1 |  | 0 | 3.1914 | 6.8 | 4.86 | 3.2 | 4.7 | 5.9 | 3.7 | 3.782 | 3.3 | 3.676 | 4.2 | 6.8 | 3.2 | 4.127 | 6.3266 | 3.9 | 7.611 | 3.369 | 3.782 | 4.9 | 3.97 | 4.0779 | 4.5 | 3.354 | 3.84 | 2.994 | 3.469 | 4.113 | 5.0235 | 3.546 | 3.776 | 3.2505 | 3.699 | 3.191 | 3.97 | 25.3 | 3.728 | 3.392 | 4.3 | 5.7 | 2.8 | 3.32 | 2.6595 | 1.9 | 4.501 | 2.955 | 3.8 | 3.361 | 3.842 | 3.723 | 3.8 | 6.1 | 4.183 | 3.961 | 1.9 | 25.3
8742 | 板式松套法兰 | PN16 | 15 | RF | GB/T 9124.1-2019 | S31603(022Cr17Ni12Mo2) | NB/T 47010 | B型 | 0.654 | 0.1 |  | 0 | 3.5316 | 6.8 | 5.745 | 3.6 | 5.2 | 6.5 | 4.1 | 4.026 | 3.6 | 4.881 | 4.6 | 6.8 | 3.541 | 4.568 | 7.001 | 4.3 | 7.611 | 3.728 | 4.186 | 5.8 | 4.39 | 4.5126 | 4.9 | 3.712 | 4.25 | 3.303 | 3.839 | 4.551 | 5.559 | 3.924 | 4.179 | 3.597 | 4.094 | 3.532 | 5.58 | 25.3 | 4.138 | 3.666 | 4.7 | 5.7 | 3 | 3.68 | 2.943 | 2.2 | 4.981 | 3.27 | 4.2 | 3.7198 | 4.081 | 4.12 | 4.1 | 6.7 | 4.629 | 4.381 | 2.2 | 25.3
8743 | 板式松套法兰 | PN16 | 20 | RF | GB/T 9124.1-2019 | S31603(022Cr17Ni12Mo2) | NB/T 47010 | B型 | 0.909 | 0.1 |  | 0 | 4.9086 | 6.8 | 8.205 | 4.9 | 7.1 | 7.9 | 5.6 | 5.246 | 5 | 5.428 | 6.4 | 6.8 | 4.922 | 6.349 | 9.7308 | 6 | 10.571 | 5.181 | 5.818 | 7.5 | 6.11 | 6.2721 | 6.7 | 5.159 | 5.91 | 4.552 | 5.336 | 6.326 | 5.8631 | 5.454 | 5.808 | 4.9995 | 5.69 | 4.909 | 5.71 | 25.3 | 5.605 | 4.972 | 6.5 | 5.7 | 4.3 | 5.11 | 4.0905 | 2.9 | 6.923 | 4.545 | 5.8 | 5.1698 | 5.672 | 5.727 | 5.2 | 7.8 | 6.434 | 6.093 | 2.9 | 25.3
8744 | 板式松套法兰 | PN16 | 25 | RF | GB/T 9124.1-2019 | S31603(022Cr17Ni12Mo2) | NB/T 47010 | B型 | 1.08 | 0.1 |  | 0 | 5.832 | 6.8 | 9.165 | 5.9 | 7.9 | 9.2 | 6.7 | 6.1 | 6 | 6.776 | 7.6 | 7.3 | 5.848 | 7.543 | 11.5613 | 7.1 | 12.685 | 6.156 | 6.912 | 8.2 | 7.25 | 7.452 | 7.8 | 6.13 | 6.6 | 5.39 | 6.34 | 7.517 | 6.966 | 6.48 | 6.901 | 5.94 | 6.76 | 5.832 | 6.84 | 25.3 | 6.774 | 5.907 | 7.8 | 6.156 | 5 | 6.08 | 4.86 | 3.4 | 8.225 | 5.4 | 6.9 | 6.1429 | 6.739 | 6.804 | 5.5 | 8.9 | 7.644 | 7.237 | 3.4 | 25.3
8745 | 板式松套法兰 | PN16 | 32 | RF | GB/T 9124.1-2019 | S31603(022Cr17Ni12Mo2) | NB/T 47010 | B型 | 1.77 | 0.1 |  | 0 | 9.558 | 9.027 | 15.285 | 9.6 | 11.7 | 12.9 | 11 | 9.76 | 9.8 | 10.569 | 12.5 | 11.9 | 9.585 | 12.362 | 18.9477 | 11.2 | 13.953 | 10.089 | 11.328 | 12.6 | 11.88 | 10.089 | 12.6 | 10.046 | 10.8 | 8.771 | 10.391 | 12.318 | 11.4165 | 10.62 | 11.31 | 9.735 | 11.079 | 9.558 | 10.75 | 25.3 | 10.473 | 9.682 | 12.7 | 10.089 | 8.3 | 9.96 | 7.965 | 5.7 | 13.48 | 8.85 | 11.3 | 10.0671 | 11.045 | 11.151 | 7.4 | 10 | 12.527 | 11.853 | 5.7 | 25.3
8746 | 板式松套法兰 | PN16 | 40 | RF | GB/T 9124.1-2019 | S31603(022Cr17Ni12Mo2) | NB/T 47010 | B型 | 2.02 | 0.1 |  | 0 | 10.908 | 10.302 | 16.41 | 10.9 | 13.2 | 14.4 | 12.5 | 10.98 | 11.2 | 12.673 | 13.2 | 13.6 | 10.938 | 14.108 | 21.624 | 11 | 16.228 | 11.514 | 12.928 | 14 | 13.56 | 11.514 | 14.3 | 11.465 | 12 | 9.996 | 11.858 | 14.059 | 13.029 | 12.12 | 12.907 | 11.11 | 12.644 | 10.908 | 12.79 | 25.3 | 12.037 | 10.91 | 14.5 | 11.514 | 9.5 | 11.36 | 9.09 | 6.7 | 15.384 | 10.1 | 12.9 | 11.4891 | 12.08 | 12.726 | 8.6 | 11.2 | 14.297 | 13.536 | 6.7 | 25.3
8747 | 板式松套法兰 | PN16 | 50 | RF | GB/T 9124.1-2019 | S31603(022Cr17Ni12Mo2) | NB/T 47010 | B型 | 2.52 | 0.1 |  | 0 | 13.608 | 12.852 | 19.44 | 13.6 | 16.4 | 16.4 | 15.6 | 14.396 | 14 | 15.102 | 16.5 | 17 | 13.646 | 17.6 | 26.9764 | 13.7 | 16.871 | 14.364 | 16.128 | 17.5 | 16.91 | 14.364 | 17.7 | 14.302 | 15 | 12.446 | 14.794 | 17.538 | 16.254 | 15.12 | 16.102 | 13.86 | 15.773 | 13.608 | 15.96 | 25.3 | 15.641 | 13.442 | 18.1 | 14.364 | 11.9 | 14.18 | 11.34 | 8.4 | 19.192 | 12.6 | 16.1 | 14.332 | 15.07 | 15.876 | 11 | 13.4 | 17.836 | 16.88 | 8.4 | 26.9764
8748 | 板式松套法兰 | PN16 | 65 | RF | GB/T 9124.1-2019 | S31603(022Cr17Ni12Mo2) | NB/T 47010 | B型 | 3.05 | 0.1 |  | 0 | 16.47 | 15.555 | 21.366 | 14.9 | 18 | 24.2 | 16.5 | 15.982 | 16.9 | 17.312 | 20 | 20.6 | 16.516 | 19.23 | 32.6501 | 16.6 | 20.419 | 14.488 | 19.52 | 20.3 | 20.47 | 17.385 | 18.5 | 17.31 | 17.98 | 15.043 | 17.905 | 21.227 | 19.6725 | 18.3 | 19.489 | 16.775 | 17.679 | 16.47 | 18.93 | 25.3 | 19.003 | 16.064 | 22 | 17.385 | 14.3 | 15.44 | 13.725 | 10.6 | 20.838 | 15.25 | 19.5 | 17.3464 | 18.239 | 19.215 | 13.8 | 15.2 | 19.488 | 20.43 | 10.6 | 32.6501
8749 | 板式松套法兰 | PN16 | 80 | RF | GB/T 9124.1-2019 | S31603(022Cr17Ni12Mo2) | NB/T 47010 | B型 | 3.48 | 0.1 |  | 0 | 18.792 | 17.748 | 26.34 | 17 | 19 | 28.9 | 18.8 | 18.3 | 19.3 | 19.756 | 22.1 | 23.5 | 17.191 | 21.941 | 27.5166 | 17.9 | 23.297 | 19.836 | 22.272 | 23.1 | 20.49 | 19.836 | 21.1 | 18.018 | 20.3 | 17.15 | 20.429 | 24.22 | 22.446 | 19.916 | 20.847 | 19.14 | 20.172 | 17.052 | 20.71 | 28.6 | 20.602 | 17.028 | 20.9 | 19.836 | 16.4 | 17.62 | 15.66 | 12 | 23.775 | 17.4 | 22.3 | 18.0558 | 20.81 | 20.532 | 15 | 17.3 | 22.235 | 20.45 | 12 | 28.9
8750 | 板式松套法兰 | PN16 | 100 | RF | GB/T 9124.1-2019 | S31603(022Cr17Ni12Mo2) | NB/T 47010 | B型 | 4.2 | 0.1 |  | 0 | 22.68 | 21.42 | 35.175 | 20.5 | 22.8 | 43.2 | 22.7 | 23.058 | 21.8 | 23.839 | 26.6 | 23.9 | 20.748 | 26.481 | 33.2096 | 21.1 | 28.118 | 21.945 | 26.04 | 27.9 | 24.74 | 21.84 | 25.4 | 21.746 | 24.36 | 20.678 | 24.238 | 29.231 | 27.09 | 24.037 | 25.16 | 21.84 | 24.345 | 20.58 | 24.47 | 33 | 26.383 | 20.551 | 25.2 | 23.94 | 19.7 | 21.26 | 18.9 | 14.7 | 28.694 | 21 | 23.5 | 21.7917 | 25.116 | 24.78 | 18.9 | 20.9 | 26.836 | 24.685 | 14.7 | 43.2
8751 | 板式松套法兰 | PN16 | 125 | RF | GB/T 9124.1-2019 | S31603(022Cr17Ni12Mo2) | NB/T 47010 | B型 | 5.21 | 0.1 |  | 0 | 28.134 | 26.571 | 43.005 | 25.5 | 28.3 | 68.2 | 28.1 | 28.548 | 27 | 29.758 | 33 | 29.7 | 25.737 | 32.849 | 41.1958 | 26.1 | 34.879 | 24.748 | 32.302 | 38.6 | 30.68 | 27.092 | 31.5 | 26.976 | 30.16 | 25.627 | 30.067 | 36.26 | 33.6045 | 29.817 | 31.21 | 27.092 | 30.2 | 25.529 | 30.36 | 33 | 26.383 | 25.493 | 31.3 | 29.697 | 24.5 | 26.38 | 23.445 | 17.8 | 33.844 | 26.05 | 29.2 | 27.0326 | 30.479 | 30.739 | 23.4 | 25.9 | 33.289 | 30.621 | 17.8 | 68.2
8752 | 板式松套法兰 | PN16 | 150 | RF | GB/T 9124.1-2019 | S31603(022Cr17Ni12Mo2) | NB/T 47010 | B型 | 6.89 | 0.1 |  | 0 | 37.206 | 35.139 | 54.72 | 33.7 | 37.4 | 97.7 | 37.2 | 38.43 | 35.8 | 38.177 | 43.7 | 39.3 | 34.037 | 43.441 | 54.4796 | 34.5 | 46.126 | 36 | 42.718 | 51.1 | 40.58 | 35.828 | 41.7 | 35.674 | 40.02 | 33.859 | 39.762 | 38.291 | 44.4405 | 39.431 | 41.274 | 35.828 | 39.938 | 33.761 | 40.13 | 34.65 | 42.831 | 33.713 | 41.3 | 39.273 | 32.4 | 34.88 | 31.005 | 25.2 | 44.757 | 34.45 | 38.6 | 35.7489 | 40.307 | 40.651 | 31.5 | 34.2 | 44.024 | 40.499 | 25.2 | 97.7
8753 | 板式松套法兰 | PN16 | 200 | RF | GB/T 9124.1-2019 | S31603(022Cr17Ni12Mo2) | NB/T 47010 | B型 | 9.31 | 0.1 |  | 0 | 50.274 | 47.481 | 69.99 | 45.9 | 50.5 | 116.2 | 50.3 | 48.8 | 48.3 | 51.589 | 59 | 53.1 | 45.991 | 58.7 | 73.6147 | 46.7 | 54.017 | 48.645 | 57.722 | 69 | 54.83 | 48.412 | 56.4 | 48.204 | 53.94 | 45.717 | 53.728 | 51.74 | 60.0495 | 53.281 | 55.771 | 48.412 | 53.965 | 45.619 | 54.24 | 34.65 | 55.295 | 45.554 | 55.9 | 53.067 | 43.8 | 45.04 | 41.895 | 32.5 | 60.478 | 46.55 | 52.1 | 48.3052 | 54.464 | 54.929 | 42.1 | 46.2 | 59.486 | 54.719 | 32.5 | 116.2
8754 | 板式松套法兰 | PN16 | 250 | RF | GB/T 9124.1-2019 | S31603(022Cr17Ni12Mo2) | NB/T 47010 | B型 | 13.5 | 0.1 |  | 0 | 72.9 | 68.85 | 106.98 | 66.6 | 73.2 | 148.8 | 72.9 | 69.418 | 70.1 | 76.373 | 84.2 | 77 | 66.69 | 85.118 | 106.7452 | 67.7 | 78.327 | 70.538 | 83.7 | 100 | 78.06 | 70.2 | 81.7 | 69.899 | 78.3 | 66.248 | 75.222 | 75.027 | 86.13 | 77.261 | 79.523 | 70.2 | 78.253 | 66.15 | 78.64 | 33.55 | 83.043 | 66.056 | 81 | 76.95 | 63.5 | 65.31 | 60.75 | 50 | 87.696 | 67.5 | 75.6 | 70.0458 | 78.975 | 79.11 | 63.3 | 67 | 86.258 | 77.898 | 33.55 | 148.8
8755 | 板式松套法兰 | PN16 | 300 | RF | GB/T 9124.1-2019 | S31603(022Cr17Ni12Mo2) | NB/T 47010 | B型 | 18 | 0.1 |  | 0 | 97.2 | 91.8 | 139.44 | 88.7 | 100.2 | 198.5 | 97.2 | 91.5 | 93.4 | 101.826 | 112.3 | 102.6 | 88.92 | 113.49 | 142.327 | 90.2 | 104.437 | 94.05 | 111.6 | 116.3 | 104.08 | 93.6 | 109 | 93.199 | 104.4 | 88.298 | 100.296 | 100.035 | 114.84 | 103.014 | 106.03 | 93.6 | 104.337 | 88.2 | 104.83 | 33.55 | 104.616 | 88.074 | 108 | 102.6 | 84.7 | 87.08 | 81 | 67.8 | 116.928 | 90 | 100.8 | 93.3947 | 105.3 | 105.48 | 86.7 | 89.3 | 115.011 | 103.864 | 33.55 | 198.5
8756 | 板式松套法兰 | PN16 | 350 | RF | GB/T 9124.1-2019 | S31603(022Cr17Ni12Mo2) | NB/T 47010 | B型 | 27 | 0.1 |  | 0 | 145.8 | 137.7 | 206.49 | 133.1 | 150.2 | 301.2 | 145.8 | 120.414 | 140.2 | 152.739 | 168.5 | 153.9 | 133.38 | 170.235 | 213.4905 | 135.4 | 181.39 | 128.25 | 167.4 | 174.4 | 156.11 | 148.5 | 163.5 | 139.798 | 156.6 | 132.398 | 150.444 | 143.384 | 172.26 | 154.521 | 159.045 | 140.4 | 156.506 | 132.3 | 160.71 | 33.55 | 141.153 | 134.19 | 162 | 153.9 | 127 | 130.61 | 121.5 | 88.5 | 175.392 | 135 | 151.2 | 140.0916 | 171.99 | 158.22 | 154.1 | 134 | 172.517 | 155.795 | 33.55 | 301.2
8757 | 板式松套法兰 | PN16 | 400 | RF | GB/T 9124.1-2019 | S31603(022Cr17Ni12Mo2) | NB/T 47010 | B型 | 34.6 | 0.1 |  | 0 | 186.84 | 176.46 | 261.33 | 170.5 | 192.5 | 357.1 | 186.8 | 157.014 | 179.6 | 195.732 | 215.9 | 197.2 | 170.924 | 218.153 | 273.5841 | 173.5 | 232.448 | 164.35 | 214.52 | 223.5 | 200.06 | 190.3 | 209.5 | 179.149 | 190.3 | 169.638 | 192.791 | 183.743 | 220.748 | 198.016 | 203.813 | 179.92 | 200.559 | 169.54 | 201.57 | 33.55 | 184.25 | 172.291 | 207.6 | 197.22 | 162.7 | 167.38 | 155.7 | 116.2 | 224.762 | 173 | 193.8 | 179.5252 | 220.402 | 202.756 | 189.9 | 171.7 | 221.077 | 199.649 | 33.55 | 357.1
8758 | 板式松套法兰 | PN16 | 450 | RF | GB/T 9124.1-2019 | S31603(022Cr17Ni12Mo2) | NB/T 47010 | B型 | 44.6 | 0.1 |  | 0 | 240.84 | 227.46 | 346.515 | 219.4 | 248.2 | 433.3 | 240.8 | 198.006 | 231.5 | 252.302 | 278.3 | 254.2 | 220.324 | 281.203 | 352.6547 | 230 | 299.629 | 211.85 | 276.52 | 288.1 | 255.25 | 245.3 | 270 | 230.926 | 245.3 | 218.638 | 248.511 | 224.038 | 284.548 | 250.92 | 262.719 | 231.92 | 258.524 | 218.54 | 259.82 | 33.55 | 233.541 | 222.087 | 267.6 | 254.22 | 209.8 | 205.72 | 200.7 | 146.5 | 289.722 | 223 | 249.8 | 231.4109 | 284.102 | 257.788 | 242.5 | 221.3 | 284.972 | 254.73 | 33.55 | 433.3
8759 | 板式松套法兰 | PN16 | 500 | RF | GB/T 9124.1-2019 | S31603(022Cr17Ni12Mo2) | NB/T 47010 | B型 | 62 | 0.1 |  | 0 | 334.8 | 316.2 | 482.115 | 305 | 345 | 538.3 | 334.8 | 281.698 | 321.8 | 350.734 | 386.9 | 353.4 | 306.28 | 390.91 | 490.2374 | 319.7 | 416.525 | 294.5 | 384.4 | 400.5 | 354.84 | 341 | 375.4 | 321.018 | 341 | 303.898 | 345.464 | 311.442 | 395.56 | 348.812 | 365.215 | 322.4 | 359.383 | 303.8 | 361.18 | 33.55 | 332.226 | 308.73 | 372 | 353.4 | 291.6 | 285.98 | 279 | 206.9 | 402.752 | 310 | 347.2 | 321.6921 | 394.94 | 358.36 | 337.1 | 307.6 | 396.149 | 354.114 | 33.55 | 538.3
8760 | 板式松套法兰 | PN16 | 600 | RF | GB/T 9124.1-2019 | S31603(022Cr17Ni12Mo2) | NB/T 47010 | B型 | 98.8 | 0.1 |  | 0 | 533.52 | 503.88 | 716.295 | 486 | 549.7 | 779.2 | 533.5 | 457.988 | 512.9 | 558.912 | 616.5 | 563.2 | 488.072 | 622.934 | 781.217 | 509.5 | 663.752 | 469.3 | 612.56 | 638.2 | 565.45 | 543.4 | 598.1 | 511.558 | 543.4 | 484.218 | 550.514 | 496.298 | 630.344 | 555.849 | 581.987 | 513.76 | 572.694 | 484.12 | 575.55 | 33.55 | 565.078 | 491.977 | 592.8 | 563.16 | 464.8 | 455.72 | 444.6 | 323.4 | 641.805 | 494 | 553.3 | 512.6323 | 629.356 | 571.064 | 507.4 | 490.1 | 631.283 | 564.296 | 33.55 | 781.217
8761 | 法兰盖 | PN16 | 10 | RF | GB/T 9124.1-2019 | S31603(022Cr17Ni12Mo2) | NB/T 47010 |  | 0.722 | 1 |  | 0 | 31.046 | 68 | 34.5 | 48 | 60 | 29 | 42 | 39.04 | 40 | 40.08 | 46 | 65 | 35.67 | 40.62 | 38.692 | 40 | 54.33 | 36.35 | 37.54 | 48 | 42.4 | 30.324 | 50 | 37.38 | 43.3 | 41.46 | 40.43 | 45.44 | 48.735 | 42.6 | 41.45 | 39.71 | 39.95 | 35.38 | 41.7 | 335.5 | 41.9 | 41.65 | 43 | 57 | 34 | 40.6 | 36.822 | 29 | 42.05 | 36.1 | 68 | 37.4585 | 51.62 | 41.15 | 52 | 84 | 41.16 | 42.43 | 29 | 335.5
8762 | 法兰盖 | PN16 | 15 | RF | GB/T 9124.1-2019 | S31603(022Cr17Ni12Mo2) | NB/T 47010 |  | 0.813 | 1 |  | 0 | 34.959 | 68 | 54.6 | 54 | 68 | 33 | 47 | 43.92 | 45 | 45.13 | 51 | 65 | 40.16 | 45.74 | 43.5687 | 45 | 61.18 | 40.93 | 42.28 | 54 | 47.8 | 34.146 | 56 | 42.09 | 48.8 | 45.86 | 45.53 | 51.17 | 54.8775 | 47.97 | 46.67 | 44.715 | 44.99 | 39.84 | 47.5 | 335.5 | 56.71 | 46.9 | 49 | 57 | 38 | 45.7 | 41.463 | 31 | 47.35 | 40.65 | 71 | 42.1784 | 50.73 | 46.34 | 62 | 76 | 46.35 | 47.82 | 31 | 335.5
8763 | 法兰盖 | PN16 | 20 | RF | GB/T 9124.1-2019 | S31603(022Cr17Ni12Mo2) | NB/T 47010 |  | 1.14 | 1 |  | 0 | 49.02 | 68 | 54.6 | 76 | 93 | 46 | 66 | 58.56 | 63 | 64.89 | 72 | 74 | 56.32 | 64.14 | 61.0926 | 64 | 85.79 | 57.4 | 59.28 | 76 | 67 | 47.88 | 77 | 59.03 | 69.3 | 48.43 | 63.84 | 71.75 | 76.95 | 67.26 | 65.45 | 62.7 | 63.09 | 55.86 | 67.5 | 335.5 | 58.67 | 63.92 | 68 | 64.98 | 54 | 64.1 | 58.14 | 40 | 66.39 | 57 | 77 | 59.154 | 71.14 | 64.98 | 72 | 107 | 65 | 67.03 | 40 | 335.5
8764 | 法兰盖 | PN16 | 25 | RF | GB/T 9124.1-2019 | S31603(022Cr17Ni12Mo2) | NB/T 47010 |  | 1.38 | 1 |  | 0 | 59.34 | 70.38 | 85.32 | 91 | 108 | 56 | 80 | 69.54 | 77 | 76 | 87 | 89 | 68.17 | 77.64 | 73.9542 | 77 | 103.85 | 69.48 | 71.76 | 92 | 78.9 | 57.96 | 92 | 71.45 | 88.2 | 70.7 | 77.28 | 86.85 | 93.15 | 81.42 | 79.22 | 75.9 | 76.37 | 67.62 | 80.5 | 335.5 | 85.32 | 75.12 | 83 | 78.66 | 65 | 77.6 | 70.38 | 50 | 80.37 | 69 | 105 | 71.6 | 86.11 | 78.66 | 77 | 90 | 78.68 | 78.91 | 50 | 335.5
8765 | 法兰盖 | PN16 | 32 | RF | GB/T 9124.1-2019 | S31603(022Cr17Ni12Mo2) | NB/T 47010 |  | 2.03 | 1 |  | 0 | 87.29 | 103.53 | 115.92 | 134 | 146 | 82 | 118 | 97.6 | 113 | 111.79 | 128 | 131 | 100.28 | 114.21 | 108.7877 | 102 | 152.77 | 102.21 | 105.56 | 136 | 119.4 | 85.26 | 134 | 105.11 | 126 | 102.11 | 113.68 | 127.76 | 137.025 | 119.77 | 116.54 | 111.65 | 112.34 | 99.47 | 113.1 | 335.5 | 103.15 | 107.18 | 122 | 115.71 | 95 | 114.2 | 103.53 | 77 | 118.23 | 101.5 | 116 | 105.3307 | 126.67 | 115.71 | 96 | 120 | 115.74 | 119.36 | 77 | 335.5
8766 | 法兰盖 | PN16 | 40 | RF | GB/T 9124.1-2019 | S31603(022Cr17Ni12Mo2) | NB/T 47010 |  | 2.35 | 1 |  | 0 | 101.05 | 119.85 | 143.14 | 155 | 160 | 95 | 136 | 108.58 | 130 | 130.85 | 138 | 152 | 116.09 | 132.21 | 125.9365 | 118 | 141.48 | 118.32 | 122.2 | 157 | 138.2 | 98.7 | 155 | 121.68 | 151.2 | 117.61 | 131.6 | 147.91 | 158.625 | 138.65 | 134.91 | 129.25 | 130.04 | 115.15 | 131 | 346.5 | 143.14 | 122.35 | 141 | 133.95 | 111 | 132.2 | 119.85 | 88 | 136.86 | 117.5 | 122 | 121.9355 | 134.42 | 133.95 | 108 | 128 | 133.98 | 138.18 | 88 | 346.5
8767 | 法兰盖 | PN16 | 50 | RF | GB/T 9124.1-2019 | S31603(022Cr17Ni12Mo2) | NB/T 47010 |  | 2.88 | 1 |  | 0 | 123.84 | 146.88 | 172.73 | 190 | 195 | 116 | 167 | 134.2 | 160 | 160.36 | 169 | 186 | 142.27 | 162.03 | 154.3392 | 144 | 173.39 | 145.01 | 149.76 | 193 | 169.3 | 120.96 | 189 | 149.12 | 182.7 | 132.56 | 161.28 | 181.26 | 194.4 | 169.92 | 165.34 | 158.4 | 159.37 | 141.12 | 160.6 | 280.5 | 172.73 | 147.87 | 173 | 164.16 | 136 | 162 | 146.88 | 112 | 167.73 | 144 | 153 | 149.4332 | 164.74 | 164.16 | 126 | 134 | 164.2 | 168.07 | 112 | 280.5
8768 | 法兰盖 | PN16 | 65 | RF | GB/T 9124.1-2019 | S31603(022Cr17Ni12Mo2) | NB/T 47010 |  | 3.51 | 1 |  | 0 | 150.93 | 179.01 | 200.6 | 211 | 195 | 141 | 193 | 162.26 | 195 | 198.54 | 206 | 226 | 173.39 | 197.47 | 188.1009 | 176 | 211.32 | 150.05 | 182.52 | 225 | 200 | 147.42 | 195 | 181.74 | 217 | 175.08 | 196.56 | 220.91 | 236.925 | 207.09 | 201.5 | 193.05 | 194.24 | 171.99 | 195.5 | 280.5 | 200.6 | 180.22 | 211 | 200.07 | 165 | 177.7 | 179.01 | 141 | 204.42 | 175.5 | 173 | 182.1217 | 200.77 | 200.07 | 186 | 169 | 200.12 | 199.96 | 141 | 280.5
8769 | 法兰盖 | PN16 | 80 | RF | GB/T 9124.1-2019 | S31603(022Cr17Ni12Mo2) | NB/T 47010 |  | 4.61 | 1 |  | 0 | 198.23 | 235.11 | 252.31 | 277 | 241 | 186 | 254 | 215.94 | 256 | 253.76 | 262 | 297 | 205.84 | 250.42 | 247.0499 | 225 | 277.54 | 232.11 | 239.72 | 295 | 247.3 | 193.62 | 257 | 215.74 | 285.2 | 229.28 | 258.16 | 284.37 | 311.175 | 259.36 | 255.45 | 253.55 | 249.01 | 202.84 | 256.9 | 286 | 251.06 | 236.7 | 249 | 262.77 | 217 | 233.4 | 235.11 | 171 | 242.67 | 230.5 | 227 | 216.1931 | 263.69 | 252.17 | 212 | 222 | 253.77 | 247.26 | 171 | 311.175
8770 | 法兰盖 | PN16 | 100 | RF | GB/T 9124.1-2019 | S31603(022Cr17Ni12Mo2) | NB/T 47010 |  | 5.65 | 1 |  | 0 | 242.95 | 288.15 | 309.95 | 339 | 294 | 227 | 311 | 265.96 | 293 | 311 | 321 | 297 | 252.27 | 306.91 | 302.7835 | 275 | 318.89 | 268.38 | 350.3 | 350 | 313.4 | 226 | 315 | 264.41 | 353.4 | 283.77 | 309.62 | 348.53 | 381.375 | 317.87 | 313.07 | 293.8 | 305.19 | 248.6 | 314.7 | 286 | 309.95 | 290.1 | 305 | 322.05 | 265 | 286 | 288.15 | 215 | 297.42 | 282.5 | 279 | 264.9653 | 323.18 | 309.06 | 270 | 272 | 311.02 | 313.42 | 215 | 381.375
8771 | 法兰盖 | PN16 | 125 | RF | GB/T 9124.1-2019 | S31603(022Cr17Ni12Mo2) | NB/T 47010 |  | 8.13 | 1 |  | 0 | 349.59 | 414.63 | 446.88 | 488 | 423 | 327 | 447 | 386.74 | 422 | 442.97 | 461 | 427 | 363 | 441.62 | 435.6867 | 396 | 458.87 | 347.56 | 504.06 | 504 | 462.1 | 325.2 | 453 | 380.47 | 502.2 | 415.71 | 445.52 | 501.51 | 548.775 | 457.39 | 450.49 | 422.76 | 439.15 | 357.72 | 453.1 | 280.5 | 446.88 | 417.43 | 439 | 463.41 | 382 | 411.6 | 414.63 | 297 | 427.96 | 406.5 | 401 | 381.269 | 465.04 | 444.71 | 351 | 391 | 447.54 | 462.07 | 280.5 | 548.775
8772 | 法兰盖 | PN16 | 150 | RF | GB/T 9124.1-2019 | S31603(022Cr17Ni12Mo2) | NB/T 47010 |  | 10.5 | 1 |  | 0 | 451.5 | 535.5 | 598.32 | 630 | 546 | 423 | 578 | 500.2 | 545 | 572.1 | 596 | 551 | 468.83 | 570.36 | 562.695 | 511 | 592.63 | 498.75 | 651 | 651 | 586.4 | 420 | 585 | 491.38 | 651 | 530.75 | 575.4 | 669.06 | 708.75 | 590.73 | 581.82 | 546 | 567.17 | 462 | 585.1 | 280.5 | 590.25 | 516.29 | 567 | 598.5 | 494 | 531.6 | 535.5 | 398 | 552.72 | 525 | 518 | 492.4119 | 600.6 | 574.35 | 494 | 505 | 578 | 586.35 | 280.5 | 708.75
8773 | 法兰盖 | PN16 | 200 | RF | GB/T 9124.1-2019 | S31603(022Cr17Ni12Mo2) | NB/T 47010 |  | 16.2 | 1 |  | 0 | 696.6 | 826.2 | 917.87 | 972 | 842 | 652 | 891 | 784.46 | 841 | 858.29 | 919 | 851 | 723.33 | 879.98 | 789.912 | 789 | 873.71 | 769.5 | 1004.4 | 1004 | 897.8 | 648 | 902 | 758.14 | 1004.4 | 829.55 | 887.76 | 1032.26 | 1093.5 | 911.41 | 897.66 | 842.4 | 875.06 | 712.8 | 897 | 280.5 | 917.87 | 796.55 | 875 | 923.4 | 762 | 765.5 | 826.2 | 587 | 852.77 | 810 | 799 | 759.7321 | 926.64 | 886.14 | 757 | 779 | 891.78 | 897.85 | 280.5 | 1093.5
8774 | 法兰盖 | PN16 | 250 | RF | GB/T 9124.1-2019 | S31603(022Cr17Ni12Mo2) | NB/T 47010 |  | 25 | 1 |  | 0 | 1075 | 1275 | 1262.5 | 1500 | 1300 | 1006 | 1375 | 1211.46 | 1298 | 1279.75 | 1395 | 1313 | 1116.25 | 1358 | 1219 | 1218 | 1348.32 | 1187.5 | 1550 | 1550 | 1348.4 | 1000 | 1392 | 1169.96 | 1550 | 1249.03 | 1350 | 1593 | 1687.5 | 1406.5 | 1372.8 | 1300 | 1350.4 | 1100 | 1386.7 | 280.5 | 1389.81 | 1229.25 | 1350 | 1425 | 1176 | 1181.3 | 1275 | 868 | 1316 | 1250 | 1233 | 1172.4169 | 1430 | 1367.5 | 1204 | 1202 | 1376.2 | 1348.37 | 280.5 | 1687.5
8775 | 法兰盖 | PN16 | 300 | RF | GB/T 9124.1-2019 | S31603(022Cr17Ni12Mo2) | NB/T 47010 |  | 35.1 | 1 |  | 0 | 1509.3 | 1790.1 | 1942.9 | 2106 | 1825 | 1413 | 1931 | 1698.24 | 1822 | 1796.77 | 1959 | 1843 | 1567.22 | 1906.63 | 1711.476 | 1710 | 1893.04 | 1667.25 | 2176.2 | 2176 | 1926.3 | 1404 | 1954 | 1642.63 | 2176.2 | 1833.21 | 1895.4 | 2236.57 | 2369.25 | 1974.73 | 1927.41 | 1825.2 | 1895.96 | 1544.4 | 1938.4 | 269.5 | 1880.61 | 1725.87 | 1895 | 2000.7 | 1651 | 1658.5 | 1790.1 | 1247 | 1847.66 | 1755 | 1730 | 1646.0795 | 2007.72 | 1919.97 | 1686 | 1687 | 1932.18 | 1926.29 | 269.5 | 2369.25
8776 | 法兰盖 | PN16 | 350 | RF | GB/T 9124.1-2019 | S31603(022Cr17Ni12Mo2) | NB/T 47010 |  | 48 | 1 |  | 0 | 2064 | 2448 | 2610.82 | 2880 | 2496 | 1932 | 2640 | 2339.96 | 2492 | 2457.12 | 2678 | 2520 | 2143.2 | 2607.36 | 2373.6 | 2338 | 2588.77 | 2188.8 | 2976 | 2976 | 2634.2 | 1920 | 2672 | 2246.33 | 2976 | 2573.29 | 2592 | 2870.64 | 3240 | 2700.48 | 2635.78 | 2496 | 2592.77 | 2112 | 2674.6 | 269.5 | 2610.82 | 2403.36 | 2592 | 2736 | 2258 | 2268 | 2448 | 1741 | 2526.72 | 2400 | 2366 | 2251.0473 | 2745.6 | 2625.6 | 2322 | 2307 | 2642.3 | 2634.24 | 269.5 | 3240
8777 | 法兰盖 | PN16 | 400 | RF | GB/T 9124.1-2019 | S31603(022Cr17Ni12Mo2) | NB/T 47010 |  | 63.5 | 1 |  | 0 | 2730.5 | 3238.5 | 3533.47 | 3809 | 3302 | 2556 | 3493 | 3104.9 | 3296 | 3250.57 | 3543 | 3334 | 2835.28 | 3449.32 | 3140.075 | 3093 | 3345.08 | 2714.63 | 3937 | 3937 | 3484.9 | 2540 | 3535 | 2971.71 | 3810 | 3444.12 | 3429 | 3797.62 | 4286.25 | 3572.51 | 3486.91 | 3302 | 3430.02 | 2794 | 3532.6 | 269.5 | 3526.64 | 3179.45 | 3429 | 3619.5 | 2987 | 3000.4 | 3238.5 | 2285 | 3342.64 | 3175 | 3131 | 2977.9506 | 3632.2 | 3429 | 3062 | 3052 | 3495.55 | 3484.88 | 269.5 | 4286.25
8778 | 法兰盖 | PN16 | 450 | RF | GB/T 9124.1-2019 | S31603(022Cr17Ni12Mo2) | NB/T 47010 |  | 96.6 | 1 |  | 0 | 4153.8 | 4926.6 | 5289.9 | 5785 | 5023 | 3888 | 5313 | 4642.1 | 5015 | 4944.95 | 5390 | 5072 | 4313.19 | 5247.31 | 4776.87 | 4843 | 5088.74 | 4129.65 | 5989.2 | 5989 | 5254.1 | 3864 | 5378 | 4520.74 | 5796 | 5182 | 5216.4 | 5800.64 | 6520.5 | 5341.01 | 5256.28 | 5023.2 | 5217.95 | 4250.4 | 5260.3 | 269.5 | 5255.17 | 4836.76 | 5216 | 5506.2 | 4544 | 4347 | 4926.6 | 3245 | 5085.02 | 4830 | 4762 | 4530.2336 | 5525.52 | 5216.4 | 4644 | 4642 | 5317.64 | 5254.07 | 269.5 | 6520.5
8779 | 法兰盖 | PN16 | 500 | RF | GB/T 9124.1-2019 | S31603(022Cr17Ni12Mo2) | NB/T 47010 |  | 133 | 1 |  | 0 | 5719 | 6783 | 7364.08 | 7965 | 6916 | 5353 | 7315 | 6387.92 | 6904 | 6808.27 | 7421 | 6983 | 5938.45 | 7224.56 | 6576.85 | 6668 | 7006.24 | 6064.8 | 8246 | 8246 | 7233.9 | 5320 | 7404 | 6224.21 | 7980 | 6799.44 | 7182 | 7986.38 | 8977.5 | 7353.57 | 7236.9 | 6916 | 7184.13 | 5852 | 7242.4 | 280.5 | 7364.08 | 6659.31 | 7182 | 7581 | 6256 | 5985 | 6783 | 4166 | 7001.12 | 6650 | 6557 | 6237.2808 | 7607.6 | 7182 | 6416 | 6391 | 7321.38 | 7233.87 | 280.5 | 8977.5
8780 | 法兰盖 | PN16 | 600 | RF | GB/T 9124.1-2019 | S31603(022Cr17Ni12Mo2) | NB/T 47010 |  | 226 | 1 |  | 0 | 9718 | 11526 | 8456.79 | 13533 | 11752 | 9097 | 12430 | 10897.04 | 11732 | 11568.94 | 12611 | 11865 | 10090.9 | 12276.32 | 11175.7 | 11331 | 11905.34 | 10305.6 | 14012 | 14012 | 12292.1 | 9040 | 12582 | 10576.47 | 13560 | 11996.02 | 12204 | 13570.85 | 15255 | 12495.54 | 12297.29 | 11752 | 12207.62 | 9944 | 12306.7 | 280.5 | 12175.27 | 11522.61 | 12204 | 12882 | 10631 | 10170 | 11526 | 6945 | 11896.64 | 11300 | 11142 | 10598.6806 | 12927.2 | 12204 | 10905 | 10860 | 12440.85 | 12292.14 | 280.5 | 15255
8781 | 对焊法兰 | PN25 | 10 | RF | GB/T 9124.1-2019 | S31603(022Cr17Ni12Mo2) | NB/T 47010 |  | 0.678 | 1 |  | 0 | 40.002 | 68 | 36 | 52 | 61 | 46 | 48 | 46.36 | 42 | 46.42 | 45 | 68 | 45.09 | 48.66 | 43.1174 | 48 | 57.83 | 45.09 | 47.46 | 68 | 48.1 | 46.782 | 57 | 47.26 | 47.5 | 45.71 | 46.78 | 48.24 | 49.3584 | 42.04 | 46.71 | 47.46 | 48.53 | 47.46 | 51.5 | 280.5 | 52.92 | 50.99 | 49 | 57 | 38 | 49.6 | 46.104 | 25 | 53.16 | 54.918 | 90 | 47.3592 | 52.88 | 46.31 | 60 | 72 | 49.32 | 48.12 | 25 | 280.5
8782 | 对焊法兰 | PN25 | 15 | RF | GB/T 9124.1-2019 | S31603(022Cr17Ni12Mo2) | NB/T 47010 |  | 0.768 | 1 |  | 0 | 45.312 | 68 | 70.55 | 59 | 69 | 51 | 55 | 51.24 | 48 | 52.59 | 51 | 68 | 51.07 | 55.13 | 48.841 | 54 | 65.5 | 51.07 | 53.76 | 77 | 54.5 | 52.992 | 65 | 53.53 | 53.8 | 57.4 | 52.99 | 54.64 | 55.9104 | 47.62 | 52.91 | 53.76 | 54.98 | 53.76 | 56.7 | 269.5 | 61.46 | 56.52 | 55 | 57 | 43 | 56.2 | 52.224 | 29 | 60.21 | 62.208 | 94 | 53.6424 | 54.91 | 52.45 | 64 | 95 | 55.87 | 54.49 | 29 | 269.5
8783 | 对焊法兰 | PN25 | 20 | RF | GB/T 9124.1-2019 | S31603(022Cr17Ni12Mo2) | NB/T 47010 |  | 1.09 | 1 |  | 0 | 64.31 | 68 | 71.24 | 83 | 96 | 67 | 77 | 70.76 | 68 | 74.64 | 72 | 74 | 72.49 | 78.24 | 69.3186 | 77 | 92.97 | 72.49 | 76.3 | 109 | 77.3 | 75.21 | 90 | 75.97 | 82.5 | 70.61 | 75.21 | 77.54 | 79.352 | 67.58 | 75.09 | 76.3 | 78.02 | 76.3 | 82.3 | 291.5 | 78.97 | 75.31 | 78 | 62.13 | 62 | 79.7 | 74.12 | 39 | 85.46 | 88.29 | 104 | 76.1295 | 77.94 | 74.45 | 74 | 103 | 79.29 | 77.32 | 39 | 291.5
8784 | 对焊法兰 | PN25 | 25 | RF | GB/T 9124.1-2019 | S31603(022Cr17Ni12Mo2) | NB/T 47010 |  | 1.3 | 1 |  | 0 | 76.7 | 79.56 | 80 | 99 | 106 | 77 | 92 | 84.18 | 81 | 88.81 | 86 | 88 | 86.45 | 93.31 | 82.6735 | 91 | 110.88 | 86.45 | 91 | 113 | 92.2 | 89.7 | 107 | 90.61 | 97.5 | 76.94 | 89.7 | 92.49 | 94.64 | 80.6 | 89.56 | 91 | 93.05 | 91 | 103.7 | 282.03 | 93.7 | 89.81 | 94 | 74.1 | 73 | 95.1 | 88.4 | 47 | 101.92 | 105.3 | 117 | 90.8003 | 92.95 | 88.79 | 88 | 107 | 94.56 | 92.22 | 47 | 282.03
8785 | 对焊法兰 | PN25 | 32 | RF | GB/T 9124.1-2019 | S31603(022Cr17Ni12Mo2) | NB/T 47010 |  | 1.91 | 1 |  | 0 | 112.69 | 116.892 | 140.63 | 145 | 143 | 110 | 136 | 117.12 | 120 | 130.49 | 126 | 129 | 127.02 | 137.1 | 121.4664 | 123 | 162.9 | 127.02 | 133.7 | 160 | 135.5 | 126.06 | 155 | 133.13 | 142.5 | 137.63 | 131.79 | 135.89 | 139.048 | 118.42 | 131.58 | 133.7 | 136.72 | 133.7 | 135.5 | 342.86 | 142.46 | 131.96 | 138 | 108.87 | 108 | 139.7 | 129.88 | 75 | 149.74 | 150.89 | 126 | 133.4096 | 136.57 | 130.45 | 110 | 154 | 138.94 | 135.53 | 75 | 342.86
8786 | 对焊法兰 | PN25 | 40 | RF | GB/T 9124.1-2019 | S31603(022Cr17Ni12Mo2) | NB/T 47010 |  | 2.15 | 1 |  | 0 | 126.85 | 131.58 | 144 | 163 | 160 | 123 | 153 | 131.76 | 135 | 148.25 | 132 | 145 | 142.98 | 154.33 | 136.7293 | 126 | 161.8 | 142.98 | 150.5 | 181 | 152.6 | 141.9 | 174 | 149.85 | 165 | 146.91 | 148.35 | 152.96 | 156.52 | 133.3 | 148.11 | 150.5 | 153.9 | 150.5 | 158 | 293.09 | 161.17 | 145.2 | 155 | 122.55 | 121 | 157.2 | 146.2 | 85 | 168.56 | 169.85 | 135 | 150.1647 | 153.73 | 146.85 | 119 | 177 | 156.4 | 152.59 | 85 | 293.09
8787 | 对焊法兰 | PN25 | 50 | RF | GB/T 9124.1-2019 | S31603(022Cr17Ni12Mo2) | NB/T 47010 |  | 2.85 | 1 |  | 0 | 168.15 | 174.42 | 211.32 | 216 | 211 | 159 | 202 | 175.68 | 179 | 195.41 | 175 | 192 | 189.53 | 204.57 | 181.2457 | 167 | 214.48 | 189.53 | 199.5 | 239 | 201.9 | 188.1 | 229 | 198.64 | 217.5 | 203.01 | 196.65 | 202.76 | 207.48 | 176.7 | 196.34 | 199.5 | 204 | 199.5 | 205.8 | 254.84 | 214.64 | 193.8 | 205 | 162.45 | 160 | 208.4 | 193.8 | 100 | 220.25 | 225.15 | 171 | 199.0571 | 203.78 | 194.66 | 143 | 221 | 207.31 | 201.91 | 100 | 254.84
8788 | 对焊法兰 | PN25 | 65 | RF | GB/T 9124.1-2019 | S31603(022Cr17Ni12Mo2) | NB/T 47010 |  | 3.68 | 1 |  | 0 | 213.44 | 225.216 | 271.97 | 246 | 226 | 180 | 243 | 234.24 | 231 | 240.15 | 226 | 248 | 244.72 | 235.59 | 234.0296 | 216 | 276.94 | 202.77 | 257.6 | 283 | 256.1 | 242.88 | 264 | 256.5 | 277.5 | 262.2 | 253.92 | 261.81 | 267.904 | 228.16 | 253.51 | 257.6 | 243.96 | 257.6 | 256.4 | 254.84 | 271.97 | 242.88 | 265 | 209.76 | 206 | 240.1 | 250.24 | 143 | 284.39 | 290.72 | 265 | 257.0387 | 263.12 | 251.34 | 218 | 212 | 238.75 | 256.06 | 143 | 290.72
8789 | 对焊法兰 | PN25 | 80 | RF | GB/T 9124.1-2019 | S31603(022Cr17Ni12Mo2) | NB/T 47010 |  | 4.78 | 1 |  | 0 | 277.24 | 292.536 | 334.96 | 320 | 285 | 234 | 315 | 294.02 | 299 | 310.17 | 285 | 323 | 286.08 | 306.02 | 275.9494 | 281 | 359.72 | 308.79 | 334.6 | 368 | 325.8 | 315.48 | 343 | 299.85 | 360 | 318.96 | 329.82 | 314.78 | 347.984 | 282.83 | 310.2 | 334.6 | 316.88 | 301.14 | 332.9 | 337.94 | 326.54 | 301.56 | 287 | 272.46 | 268 | 311.9 | 325.04 | 181 | 369.4 | 358.5 | 344 | 300.4797 | 341.77 | 310.22 | 277 | 275 | 310.12 | 325.78 | 181 | 369.4
8790 | 对焊法兰 | PN25 | 100 | RF | GB/T 9124.1-2019 | S31603(022Cr17Ni12Mo2) | NB/T 47010 |  | 6.46 | 1 |  | 0 | 374.68 | 395.352 | 435.5 | 432 | 383 | 317 | 426 | 400.16 | 376 | 415.78 | 384 | 368 | 386.63 | 413.57 | 372.9358 | 379 | 453.74 | 417.32 | 413.44 | 497 | 432.8 | 413.44 | 463 | 405.24 | 487.5 | 439.33 | 425.07 | 425.41 | 470.288 | 382.24 | 419.23 | 419.9 | 428.25 | 406.98 | 450.1 | 337.94 | 451.33 | 407.55 | 388 | 368.22 | 362 | 421.5 | 439.28 | 225 | 455.82 | 484.5 | 465 | 406.091 | 461.89 | 419.25 | 385 | 371 | 419.11 | 432.77 | 225 | 497
8791 | 对焊法兰 | PN25 | 125 | RF | GB/T 9124.1-2019 | S31603(022Cr17Ni12Mo2) | NB/T 47010 |  | 8.86 | 1 |  | 0 | 513.88 | 542.232 | 603.65 | 592 | 526 | 434 | 585 | 541.68 | 515 | 570.25 | 527 | 505 | 530.27 | 567.22 | 511.4878 | 520 | 622.31 | 488.19 | 567.04 | 682 | 591.3 | 567.04 | 636 | 555.79 | 667.5 | 604.15 | 582.99 | 583.46 | 645.008 | 524.25 | 574.98 | 575.9 | 587.35 | 558.18 | 617.1 | 271.46 | 603.65 | 558.96 | 532 | 505.02 | 496 | 578.1 | 602.48 | 351 | 625.16 | 655.64 | 638 | 556.9572 | 598.94 | 575.01 | 530 | 509 | 574.82 | 591.33 | 271.46 | 682
8792 | 对焊法兰 | PN25 | 150 | RF | GB/T 9124.1-2019 | S31603(022Cr17Ni12Mo2) | NB/T 47010 |  | 11.7 | 1 |  | 0 | 678.6 | 716.04 | 769.37 | 782 | 694 | 573 | 772 | 719.8 | 681 | 753.44 | 696 | 667 | 700.25 | 749.03 | 632.385 | 687 | 821.78 | 755.82 | 748.8 | 901 | 776.9 | 748.8 | 839 | 733.94 | 877.5 | 789.8 | 769.86 | 770.48 | 851.76 | 692.29 | 759.28 | 760.5 | 775.62 | 737.1 | 814.8 | 271.46 | 821.59 | 738.13 | 702 | 666.9 | 655 | 763.4 | 795.6 | 470 | 825.55 | 865.8 | 842 | 735.4813 | 790.92 | 759.33 | 700 | 671 | 759.07 | 776.92 | 271.46 | 901
8793 | 对焊法兰 | PN25 | 200 | RF | GB/T 9124.1-2019 | S31603(022Cr17Ni12Mo2) | NB/T 47010 |  | 17.1 | 1 |  | 0 | 991.8 | 1046.52 | 1105 | 1148 | 1015 | 838 | 1129 | 1065.06 | 995 | 1096.71 | 1018 | 975 | 1023.44 | 1094.74 | 924.255 | 1053 | 1158.17 | 1104.66 | 1094.4 | 1317 | 1107.2 | 1094.4 | 1227 | 1072.68 | 1282.5 | 1122.89 | 1125.18 | 1126.09 | 1244.88 | 1011.81 | 1109.72 | 1111.5 | 1133.6 | 1077.3 | 1187.3 | 255.3 | 1143.14 | 1078.8 | 1026 | 974.7 | 958 | 1058.1 | 1162.8 | 729 | 1206.58 | 1265.4 | 1231 | 1074.9326 | 1200.42 | 1109.79 | 958 | 981 | 1109.41 | 1107.19 | 255.3 | 1317
8794 | 对焊法兰 | PN25 | 250 | RF | GB/T 9124.1-2019 | S31603(022Cr17Ni12Mo2) | NB/T 47010 |  | 24.3 | 1 |  | 0 | 1409.4 | 1487.16 | 1560 | 1631 | 1442 | 1191 | 1604 | 1443.26 | 1414 | 1558.48 | 1424 | 1385 | 1454.36 | 1555.69 | 1313.415 | 1497 | 1645.83 | 1569.78 | 1555.2 | 1871 | 1586 | 1555.2 | 1743 | 1524.34 | 1822.5 | 1579.4 | 1628.1 | 1600.23 | 1769.04 | 1437.83 | 1552.71 | 1579.5 | 1610.91 | 1530.9 | 1686.8 | 255.3 | 1611.56 | 1533.04 | 1458 | 1385.1 | 1361 | 1503.6 | 1652.4 | 993 | 1714.61 | 1798.2 | 1750 | 1527.5411 | 1705.86 | 1547.91 | 1342 | 1394 | 1576.54 | 1586.03 | 255.3 | 1871
8795 | 对焊法兰 | PN25 | 300 | RF | GB/T 9124.1-2019 | S31603(022Cr17Ni12Mo2) | NB/T 47010 |  | 31.8 | 1 |  | 0 | 1844.4 | 1946.16 | 2047.5 | 2134 | 2120 | 1558 | 2099 | 1891 | 1850 | 2039.49 | 1863 | 1813 | 1903.23 | 2035.84 | 1718.79 | 1959 | 2153.8 | 2054.28 | 2035.2 | 2449 | 2075.5 | 2035.2 | 2281 | 1994.81 | 2385 | 2091.01 | 2130.6 | 2094.13 | 2315.04 | 1881.61 | 2031.94 | 2067 | 2108.11 | 2003.4 | 2212.5 | 283.05 | 2146.63 | 2037.24 | 1908 | 1812.6 | 1781 | 1967.6 | 2162.4 | 1314 | 2243.81 | 2353.2 | 2290 | 1998.9991 | 2232.36 | 2025.66 | 1754 | 1824 | 2063.12 | 2075.54 | 283.05 | 2449
8796 | 对焊法兰 | PN25 | 350 | RF | GB/T 9124.1-2019 | S31603(022Cr17Ni12Mo2) | NB/T 47010 |  | 48.8 | 1 |  | 0 | 2830.4 | 2986.56 | 2905.5 | 3274 | 3253 | 2391 | 3221 | 2921.9 | 2839 | 3003.64 | 2859 | 2782 | 2920.68 | 3124.18 | 2693.76 | 3006 | 3305.2 | 3013.4 | 3123.2 | 3758 | 3185.1 | 3367.2 | 3500 | 3061.22 | 3660 | 3018.31 | 3269.6 | 3144.67 | 3552.64 | 2887.5 | 3118.2 | 3172 | 3235.08 | 3074.4 | 3386.6 | 338.55 | 3083.52 | 3126.32 | 2928 | 2781.6 | 2733 | 3019.5 | 3318.4 | 1911 | 3443.33 | 3611.2 | 3514 | 3067.6486 | 3616.08 | 3108.56 | 2872 | 2799 | 3166.05 | 3185.1 | 338.55 | 3758
8797 | 对焊法兰 | PN25 | 400 | RF | GB/T 9124.1-2019 | S31603(022Cr17Ni12Mo2) | NB/T 47010 |  | 63.3 | 1 |  | 0 | 3671.4 | 3873.96 | 4095 | 4332 | 4220 | 3102 | 4178 | 3810.06 | 3682 | 3896.12 | 3709 | 3608 | 3788.51 | 4052.47 | 3494.16 | 3990 | 4128.49 | 3487.83 | 4051.2 | 4874 | 4131.5 | 4367.7 | 4540 | 3970.81 | 4747.5 | 4075.77 | 4241.1 | 4079.05 | 4431 | 3745.46 | 4044.72 | 4114.5 | 4196.33 | 3987.9 | 4248.5 | 338.55 | 4158.95 | 4055.25 | 3798 | 3608.1 | 3545 | 3916.7 | 4304.4 | 2379 | 4466.45 | 4684.2 | 4558 | 3979.1487 | 4690.53 | 4032.21 | 3629 | 3631 | 4106.78 | 4131.48 | 338.55 | 4874
8798 | 对焊法兰 | PN25 | 450 | RF | GB/T 9124.1-2019 | S31603(022Cr17Ni12Mo2) | NB/T 47010 |  | 76 | 1 |  | 0 | 4408 | 4651.2 | 4986.85 | 5240 | 5067 | 3724 | 5016 | 4556.7 | 4421 | 4677.8 | 4453 | 4332 | 4548.6 | 4865.52 | 4195.2 | 4790 | 4956.8 | 4187.6 | 4864 | 5852 | 4871 | 5244 | 5451 | 4767.48 | 5700 | 4739.97 | 5092 | 4818.1 | 5320 | 4423.2 | 4780.34 | 4940 | 5038.24 | 4788 | 5100.9 | 344.1 | 4986.85 | 4868.86 | 4560 | 4332 | 4256 | 4446 | 5168 | 2841 | 5362.56 | 5624 | 5472 | 4777.4917 | 5928 | 4795.6 | 4334 | 4359 | 4930.73 | 4870.99 | 344.1 | 5928
8799 | 对焊法兰 | PN25 | 500 | RF | GB/T 9124.1-2019 | S31603(022Cr17Ni12Mo2) | NB/T 47010 |  | 97 | 1 |  | 0 | 5626 | 5936.4 | 6371.57 | 6688 | 6467 | 4753 | 6402 | 5847.46 | 5643 | 5970.35 | 5683 | 5529 | 5805.45 | 6209.94 | 5354.4 | 6114 | 6326.44 | 5989.75 | 6208 | 7469 | 6216.9 | 6693 | 6958 | 6084.81 | 7275 | 5977.27 | 6499 | 6149.41 | 6790 | 5645.4 | 6101.22 | 6305 | 6430.39 | 6111 | 6510.4 | 283.05 | 6371.57 | 6518.4 | 5820 | 5529 | 5432 | 5674.5 | 6596 | 3945 | 6844.32 | 7178 | 6984 | 6097.5881 | 7566 | 6120.7 | 5556 | 5563 | 6293.17 | 6216.92 | 283.05 | 7566
8800 | 对焊法兰 | PN25 | 600 | RF | GB/T 9124.1-2019 | S31603(022Cr17Ni12Mo2) | NB/T 47010 |  | 121 | 1 |  | 0 | 7018 | 7405.2 | 9097.36 | 8342 | 8067 | 5929 | 7986 | 7274.86 | 7039 | 7447.55 | 7089 | 6897 | 7241.85 | 7746.42 | 6679.2 | 7627 | 7891.74 | 7471.75 | 7744 | 9317 | 7755.1 | 8349 | 8679 | 7590.33 | 9075 | 8057.08 | 8107 | 7670.92 | 8470 | 7042.2 | 7610.8 | 7865 | 8021.41 | 7623 | 8116.7 | 283.05 | 9115.53 | 9408 | 7260 | 6897 | 6776 | 7078.5 | 8228 | 5526 | 8537.76 | 8954 | 8712 | 7606.2697 | 9438 | 7635.1 | 7964 | 6940 | 7850.24 | 7755.13 | 283.05 | 9438
8801 | 带颈平焊法兰 | PN25 | 10 | RF | GB/T 9124.1-2019 | S31603(022Cr17Ni12Mo2) | NB/T 47010 |  | 0.646 | 1 |  | 0 | 38.114 | 68 | 30 | 48 | 58 | 44 | 45 | 46.36 | 40 | 48.13 | 42 | 68 | 41.73 | 45.11 | 40.3395 | 43 | 61.58 | 39.89 | 45.22 | 61 | 43.7 | 39.406 | 50 | 43.74 | 45.2 | 37 | 40.05 | 43.63 | 49.6128 | 39.41 | 44.18 | 45.22 | 45.17 | 43.93 | 49 | 294.15 | 37.27 | 38.24 | 47 | 57 | 34 | 40 | 43.282 | 26 | 49.2 | 44.574 | 68 | 43.8319 | 50.39 | 43.28 | 60 | 72 | 45.72 | 43.71 | 26 | 294.15
8802 | 带颈平焊法兰 | PN25 | 15 | RF | GB/T 9124.1-2019 | S31603(022Cr17Ni12Mo2) | NB/T 47010 |  | 0.722 | 1 |  | 0 | 42.598 | 68 | 30 | 54 | 66 | 47 | 51 | 48.8 | 45 | 53.79 | 47 | 68 | 46.64 | 50.42 | 45.0853 | 48 | 68.82 | 44.58 | 50.54 | 72 | 48.8 | 44.042 | 56 | 48.89 | 50.5 | 38.47 | 44.76 | 48.76 | 55.4496 | 44.04 | 49.38 | 50.54 | 50.49 | 49.1 | 59.8 | 283.56 | 38.59 | 42.79 | 52 | 57 | 37 | 44.7 | 48.374 | 28 | 54.99 | 49.818 | 72 | 48.9927 | 51.62 | 48.37 | 65 | 95 | 51.1 | 48.8 | 28 | 283.56
8803 | 带颈平焊法兰 | PN25 | 20 | RF | GB/T 9124.1-2019 | S31603(022Cr17Ni12Mo2) | NB/T 47010 |  | 1.04 | 1 |  | 0 | 61.36 | 68 | 56.52 | 77 | 92 | 65 | 73 | 63.44 | 65 | 77.48 | 68 | 70 | 67.18 | 72.63 | 64.9428 | 69 | 73.05 | 64.22 | 72.8 | 98 | 70.4 | 63.44 | 79 | 70.42 | 65 | 53.98 | 64.48 | 70.24 | 71.552 | 63.44 | 71.13 | 72.8 | 72.72 | 70.72 | 65.8 | 350.28 | 69.11 | 61.63 | 75 | 59.28 | 54 | 64.4 | 69.68 | 37 | 79.21 | 71.76 | 81 | 70.5679 | 74.36 | 69.68 | 72 | 103 | 73.61 | 70.36 | 37 | 350.28
8804 | 带颈平焊法兰 | PN25 | 25 | RF | GB/T 9124.1-2019 | S31603(022Cr17Ni12Mo2) | NB/T 47010 |  | 1.25 | 1 |  | 0 | 73.75 | 76.5 | 89.9 | 93 | 103 | 75 | 88 | 76.86 | 78 | 83.43 | 81 | 84 | 80.75 | 87.3 | 78.0563 | 82 | 87.8 | 77.19 | 87.5 | 105 | 84.6 | 76.25 | 94 | 84.64 | 84.5 | 64.68 | 77.5 | 84.42 | 86 | 76.25 | 85.49 | 87.5 | 87.41 | 85 | 79.2 | 294.68 | 100 | 74.07 | 90 | 71.25 | 65 | 77.3 | 83.75 | 44 | 93.8 | 86.25 | 112 | 84.8177 | 89.38 | 83.75 | 83 | 107 | 88.47 | 84.57 | 44 | 294.68
8805 | 带颈平焊法兰 | PN25 | 32 | RF | GB/T 9124.1-2019 | S31603(022Cr17Ni12Mo2) | NB/T 47010 |  | 1.81 | 1 |  | 0 | 106.79 | 110.772 | 119.9 | 134 | 136 | 105 | 127 | 107.36 | 113 | 114.46 | 118 | 122 | 116.93 | 126.41 | 113.0255 | 111 | 127.13 | 111.77 | 126.7 | 145 | 122.4 | 103.17 | 134 | 122.55 | 117 | 126.37 | 112.22 | 122.24 | 124.528 | 110.41 | 123.79 | 126.7 | 126.56 | 123.08 | 114.5 | 262.26 | 134.56 | 105.95 | 130 | 103.17 | 93 | 112 | 121.27 | 70 | 135.82 | 124.89 | 116 | 122.8074 | 129.42 | 121.27 | 110 | 154 | 128.1 | 122.4 | 70 | 262.26
8806 | 带颈平焊法兰 | PN25 | 40 | RF | GB/T 9124.1-2019 | S31603(022Cr17Ni12Mo2) | NB/T 47010 |  | 2.06 | 1 |  | 0 | 121.54 | 126.072 | 124.6 | 152 | 154 | 117 | 144 | 122 | 129 | 130.26 | 125 | 139 | 133.08 | 143.87 | 128.6367 | 121 | 144.69 | 127.21 | 144.2 | 165 | 139.3 | 117.42 | 152 | 139.48 | 136.5 | 105.96 | 127.72 | 139.12 | 141.728 | 125.66 | 140.88 | 144.2 | 144.05 | 140.08 | 130.4 | 284.58 | 140.67 | 119.12 | 148 | 117.42 | 106 | 127.5 | 138.02 | 78 | 154.58 | 142.14 | 130 | 139.7729 | 136.58 | 138.02 | 120 | 177 | 145.8 | 139.26 | 78 | 284.58
8807 | 带颈平焊法兰 | PN25 | 50 | RF | GB/T 9124.1-2019 | S31603(022Cr17Ni12Mo2) | NB/T 47010 |  | 2.74 | 1 |  | 0 | 161.66 | 167.688 | 183.56 | 203 | 202 | 154 | 192 | 162.26 | 172 | 173.26 | 166 | 185 | 177 | 191.36 | 171.0993 | 161 | 137.47 | 169.2 | 191.8 | 219 | 185.3 | 156.18 | 201 | 185.52 | 175.5 | 140.61 | 169.88 | 185.05 | 188.512 | 167.14 | 187.39 | 191.8 | 191.6 | 186.32 | 173.4 | 351.54 | 180.4 | 154.5 | 197 | 156.18 | 141 | 169.5 | 183.58 | 104 | 205.61 | 189.06 | 162 | 185.9096 | 181.66 | 183.58 | 143 | 221 | 193.93 | 185.32 | 104 | 351.54
8808 | 带颈平焊法兰 | PN25 | 65 | RF | GB/T 9124.1-2019 | S31603(022Cr17Ni12Mo2) | NB/T 47010 |  | 3.65 | 1 |  | 0 | 211.7 | 223.38 | 224.6 | 232 | 224 | 179 | 237 | 222.04 | 229 | 220.47 | 221 | 246 | 235.79 | 230.13 | 227.9243 | 214 | 183.12 | 201.12 | 255.5 | 266 | 246.9 | 208.05 | 220 | 247.14 | 240.5 | 244.64 | 226.3 | 246.51 | 251.12 | 222.65 | 249.62 | 255.5 | 238.34 | 248.2 | 231.1 | 351.54 | 258.02 | 205.82 | 263 | 208.05 | 188 | 217.6 | 244.55 | 136 | 265.72 | 251.85 | 236 | 247.659 | 232.51 | 244.55 | 218 | 272 | 233.22 | 246.86 | 136 | 351.54
8809 | 带颈平焊法兰 | PN25 | 80 | RF | GB/T 9124.1-2019 | S31603(022Cr17Ni12Mo2) | NB/T 47010 |  | 4.59 | 1 |  | 0 | 266.22 | 280.908 | 252.7 | 291 | 274 | 225 | 298 | 270.84 | 288 | 277.24 | 269 | 310 | 265.99 | 289.4 | 267.62 | 256 | 230.28 | 283.43 | 321.3 | 335 | 287.9 | 261.63 | 277 | 278.79 | 299 | 291.78 | 284.58 | 309.99 | 315.792 | 267.14 | 288.71 | 321.3 | 299.72 | 279.99 | 290.6 | 290.16 | 297.73 | 247.34 | 275 | 261.63 | 236 | 273.7 | 307.53 | 163 | 334.15 | 316.71 | 314 | 279.3755 | 292.38 | 289.17 | 248 | 271 | 293.28 | 287.92 | 163 | 335
8810 | 带颈平焊法兰 | PN25 | 100 | RF | GB/T 9124.1-2019 | S31603(022Cr17Ni12Mo2) | NB/T 47010 |  | 6.1 | 1 |  | 0 | 353.8 | 373.32 | 368.03 | 387 | 362 | 299 | 397 | 362.34 | 355 | 368.45 | 357 | 348 | 353.5 | 384.61 | 355.6605 | 341 | 298.39 | 359.29 | 390.4 | 445 | 382.6 | 335.5 | 368 | 370.51 | 396.5 | 311.84 | 372.1 | 411.97 | 419.68 | 355.02 | 383.69 | 396.5 | 398.32 | 372.1 | 386.2 | 295.74 | 400.36 | 328.71 | 366 | 347.7 | 315 | 363.7 | 408.7 | 237 | 444.08 | 420.9 | 417 | 371.2881 | 388.57 | 384.3 | 358 | 341 | 389.76 | 382.59 | 237 | 445
8811 | 带颈平焊法兰 | PN25 | 125 | RF | GB/T 9124.1-2019 | S31603(022Cr17Ni12Mo2) | NB/T 47010 |  | 8.22 | 1 |  | 0 | 476.76 | 503.064 | 477.4 | 521 | 488 | 403 | 534 | 479.46 | 478 | 507.13 | 482 | 469 | 476.35 | 518.27 | 479.2671 | 459 | 402.09 | 452.92 | 526.08 | 600 | 515.6 | 452.1 | 497 | 499.27 | 533 | 538.49 | 501.42 | 555.15 | 565.536 | 478.4 | 517.03 | 534.3 | 536.75 | 501.42 | 520.5 | 257.6 | 542.66 | 442.95 | 493 | 468.54 | 423 | 490.1 | 550.74 | 326 | 561.59 | 567.18 | 531 | 500.3185 | 523.61 | 517.86 | 468 | 459 | 525.22 | 515.58 | 257.6 | 600
8812 | 带颈平焊法兰 | PN25 | 150 | RF | GB/T 9124.1-2019 | S31603(022Cr17Ni12Mo2) | NB/T 47010 |  | 10.6 | 1 |  | 0 | 614.8 | 648.72 | 617.8 | 672 | 629 | 519 | 689 | 625.86 | 617 | 633.27 | 621 | 604 | 614.27 | 668.33 | 568.054 | 592 | 518.51 | 624.34 | 678.4 | 774 | 664.8 | 583 | 640 | 643.83 | 689 | 697.61 | 646.6 | 696.52 | 729.28 | 616.92 | 666.73 | 689 | 692.16 | 646.6 | 671.2 | 263.2 | 711.89 | 571.2 | 636 | 604.2 | 547 | 632 | 710.2 | 458 | 724.19 | 731.4 | 725 | 645.182 | 675.22 | 667.8 | 605 | 592 | 677.29 | 664.83 | 263.2 | 774
8813 | 带颈平焊法兰 | PN25 | 200 | RF | GB/T 9124.1-2019 | S31603(022Cr17Ni12Mo2) | NB/T 47010 |  | 14.9 | 1 |  | 0 | 864.2 | 911.88 | 827.6 | 971 | 884 | 730 | 969 | 882.06 | 867 | 890.17 | 873 | 849 | 863.46 | 939.45 | 798.491 | 896 | 710.16 | 877.61 | 953.6 | 1088 | 934.5 | 819.5 | 900 | 905 | 968.5 | 937.45 | 908.9 | 979.07 | 944.66 | 867.18 | 937.2 | 968.5 | 972.95 | 908.9 | 943.4 | 257.6 | 946.37 | 802.91 | 894 | 849.3 | 767 | 838.1 | 998.3 | 603 | 1017.97 | 1028.1 | 1019 | 906.9005 | 1007.24 | 938.7 | 826 | 832 | 952.04 | 934.53 | 257.6 | 1088
8814 | 带颈平焊法兰 | PN25 | 250 | RF | GB/T 9124.1-2019 | S31603(022Cr17Ni12Mo2) | NB/T 47010 |  | 20.9 | 1 |  | 0 | 1212.2 | 1279.08 | 1158.6 | 1362 | 1240 | 1024 | 1359 | 1234.64 | 1216 | 1248.62 | 1205 | 1191 | 1211.16 | 1317.75 | 1120.031 | 1257 | 996.13 | 1231.01 | 1337.6 | 1526 | 1290.4 | 1149.5 | 1263 | 1269.44 | 1358.5 | 1310.31 | 1254 | 1373.32 | 1325.06 | 1216.38 | 1304.16 | 1358.5 | 1364.74 | 1274.9 | 1323.3 | 341.6 | 1320.92 | 1126.23 | 1254 | 1191.3 | 1076 | 1175.6 | 1400.3 | 867 | 1427.89 | 1442.1 | 1430 | 1272.1058 | 1412.84 | 1295.8 | 1156 | 1167 | 1335.41 | 1290.37 | 341.6 | 1526
8815 | 带颈平焊法兰 | PN25 | 300 | RF | GB/T 9124.1-2019 | S31603(022Cr17Ni12Mo2) | NB/T 47010 |  | 27.3 | 1 |  | 0 | 1583.4 | 1670.76 | 1544.8 | 1779 | 1750 | 1338 | 1775 | 1627.48 | 1588 | 1630.98 | 1574 | 1556 | 1582.04 | 1721.27 | 1463.007 | 1643 | 1301.16 | 1607.97 | 1747.2 | 1993 | 1685.5 | 1501.5 | 1649 | 1658.16 | 1774.5 | 1757.91 | 1638 | 1793.85 | 1730.82 | 1588.86 | 1703.52 | 1774.5 | 1782.64 | 1665.3 | 1728.6 | 352.8 | 1754.27 | 1471.11 | 1638 | 1556.1 | 1407 | 1535.6 | 1829.1 | 1059 | 1865.14 | 1883.7 | 1867 | 1661.6421 | 1845.48 | 1692.6 | 1541 | 1524 | 1744.33 | 1685.5 | 352.8 | 1993
8816 | 带颈平焊法兰 | PN25 | 350 | RF | GB/T 9124.1-2019 | S31603(022Cr17Ni12Mo2) | NB/T 47010 |  | 45.1 | 1 |  | 0 | 2615.8 | 2760.12 | 2565.5 | 2939 | 2891 | 2210 | 2932 | 2688.88 | 2624 | 2694.4 | 2600 | 2571 | 2613.55 | 2843.56 | 2437.655 | 2713 | 2149.53 | 2570.7 | 2886.4 | 3292 | 2784.5 | 2570.7 | 2724 | 2739.31 | 2796.2 | 2639.4 | 2706 | 2912.34 | 2859.34 | 2624.82 | 2814.24 | 2931.5 | 2944.95 | 2751.1 | 2855.7 | 341.6 | 2893.79 | 2672.59 | 2706 | 2570.7 | 2324 | 2536.9 | 3021.7 | 1667 | 3081.23 | 3111.9 | 3085 | 2745.0626 | 3048.76 | 2796.2 | 2786 | 2517 | 2881.66 | 2784.47 | 341.6 | 3292
8817 | 带颈平焊法兰 | PN25 | 400 | RF | GB/T 9124.1-2019 | S31603(022Cr17Ni12Mo2) | NB/T 47010 |  | 57.7 | 1 |  | 0 | 3346.6 | 3531.24 | 3282.7 | 3760 | 3699 | 2827 | 3751 | 3451.38 | 3357 | 3447.15 | 3327 | 3289 | 3343.72 | 3637.99 | 3118.685 | 3554 | 2605.33 | 3179.27 | 3692.8 | 4212 | 3562.4 | 3288.9 | 3486 | 3504.61 | 3577.4 | 3573.16 | 3462 | 3725.98 | 3658.18 | 3358.14 | 3600.48 | 3750.5 | 3767.71 | 3519.7 | 3580.5 | 274.4 | 3694.87 | 3419.26 | 3462 | 3288.9 | 2972 | 3245.6 | 3865.9 | 2058 | 3942.06 | 3981.3 | 3947 | 3511.9697 | 3900.52 | 3577.4 | 3560 | 3220 | 3686.74 | 3562.4 | 274.4 | 4212
8818 | 带颈平焊法兰 | PN25 | 450 | RF | GB/T 9124.1-2019 | S31603(022Cr17Ni12Mo2) | NB/T 47010 |  | 69.6 | 1 |  | 0 | 4036.8 | 4259.52 | 3848.1 | 4323 | 4462 | 3410 | 4524 | 4163.86 | 4049 | 4158.09 | 4013 | 3967 | 4033.32 | 4388.28 | 3761.88 | 4287 | 3142.65 | 3834.96 | 4454.4 | 5081 | 4304 | 3967.2 | 4204 | 4227.4 | 4315.2 | 4419.32 | 4176 | 4494.42 | 4412.64 | 3983.21 | 4343.04 | 4524 | 4544.76 | 4245.6 | 4318.9 | 291.2 | 4458.86 | 4124.44 | 4176 | 3967.2 | 3586 | 3758.4 | 4663.2 | 2571 | 4755.07 | 4802.4 | 4761 | 4236.2775 | 4795.44 | 4280.4 | 4266 | 3884 | 4447.09 | 4303.96 | 291.2 | 5081
8819 | 带颈平焊法兰 | PN25 | 500 | RF | GB/T 9124.1-2019 | S31603(022Cr17Ni12Mo2) | NB/T 47010 |  | 87 | 1 |  | 0 | 5046 | 5324.4 | 4816.9 | 5403 | 5577 | 4263 | 5655 | 5219.16 | 5061 | 5197.62 | 5016 | 4959 | 5041.65 | 5485.35 | 4702.35 | 5359 | 3928.31 | 4959 | 5568 | 6351 | 5379.9 | 4959 | 5256 | 5284.25 | 5394 | 5531.86 | 5220 | 5618.03 | 5515.8 | 4979.01 | 5428.8 | 5655 | 5680.96 | 5307 | 5398.6 | 274.4 | 5593.27 | 5155.55 | 5220 | 4959 | 4482 | 4698 | 5829 | 3199 | 5943.84 | 6003 | 5951 | 5295.3469 | 5994.3 | 5350.5 | 5349 | 4855 | 5558.87 | 5379.91 | 274.4 | 6351
8820 | 带颈平焊法兰 | PN25 | 600 | RF | GB/T 9124.1-2019 | S31603(022Cr17Ni12Mo2) | NB/T 47010 |  | 111 | 1 |  | 0 | 6438 | 6793.2 | 7633.4 | 6894 | 7115 | 5439 | 7215 | 6720.98 | 6457 | 6631.44 | 6400 | 6327 | 6432.45 | 6998.55 | 5999.55 | 6837 | 5011.98 | 6327 | 7104 | 8103 | 6864 | 6327 | 6705 | 6741.98 | 6882 | 8549.15 | 6660 | 7167.83 | 7037.4 | 6352.53 | 6926.4 | 7215 | 7248.12 | 6771 | 6883.1 | 258.52 | 8723.62 | 6577.77 | 6660 | 6327 | 5719 | 5994 | 7437 | 4680 | 7583.52 | 7659 | 7592 | 6756.1382 | 7647.9 | 6826.5 | 8325 | 6194 | 7092.35 | 6864.02 | 258.52 | 8723.62
8821 | 板式平焊法兰 | PN25 | 10 | RF | GB/T 9124.1-2019 | S31603(022Cr17Ni12Mo2) | NB/T 47010 |  | 0.604 | 1 |  | 0 | 32.616 | 68 | 32.9 | 38 | 48 | 39 | 37 | 32.94 | 34 | 37.57 | 39 | 68 | 32.71 | 33.98 | 40.009 | 36 | 60.2 | 31.56 | 38.66 | 53 | 40.6 | 41.676 | 46 | 34.28 | 39.3 | 36.58 | 35.64 | 36.39 | 51.34 | 36.24 | 38.59 | 33.22 | 35.04 | 32.62 | 38.2 | 342.82 | 39.26 | 35.58 | 36 | 57 | 28 | 34 | 35.636 | 19 | 38.56 | 30.2 | 72 | 34.352 | 39.26 | 38.05 | 43 | 61 | 34.44 | 40.57 | 19 | 342.82
8822 | 板式平焊法兰 | PN25 | 15 | RF | GB/T 9124.1-2019 | S31603(022Cr17Ni12Mo2) | NB/T 47010 |  | 0.67 | 1 |  | 0 | 36.18 | 68 | 38.3 | 42 | 53 | 42 | 42 | 35.38 | 37 | 50.01 | 43 | 68 | 36.28 | 37.69 | 44.3808 | 40 | 60.2 | 35.01 | 42.88 | 63 | 45 | 46.23 | 50 | 38.03 | 43.6 | 44.61 | 39.53 | 40.37 | 56.95 | 40.2 | 42.81 | 36.85 | 38.86 | 36.18 | 56.2 | 286.62 | 41.37 | 38.5 | 40 | 57 | 31 | 37.7 | 39.53 | 22 | 42.77 | 33.5 | 72 | 38.1099 | 41.81 | 42.21 | 48 | 67 | 38.2 | 44.98 | 22 | 286.62
8823 | 板式平焊法兰 | PN25 | 20 | RF | GB/T 9124.1-2019 | S31603(022Cr17Ni12Mo2) | NB/T 47010 |  | 0.936 | 1 |  | 0 | 50.544 | 68 | 54.7 | 59 | 73 | 54 | 58 | 48.8 | 52 | 55.89 | 60 | 68 | 50.68 | 52.66 | 62.0006 | 56 | 70.24 | 48.91 | 59.9 | 81 | 62.8 | 64.584 | 68 | 53.12 | 60.8 | 54.94 | 55.22 | 56.39 | 64.3968 | 56.16 | 59.81 | 51.48 | 54.29 | 50.54 | 58.9 | 258.98 | 61.38 | 52.45 | 56 | 57 | 44 | 52.7 | 55.224 | 29 | 59.75 | 46.8 | 81 | 53.2316 | 58.41 | 58.97 | 58 | 78 | 53.37 | 62.82 | 29 | 258.98
8824 | 板式平焊法兰 | PN25 | 25 | RF | GB/T 9124.1-2019 | S31603(022Cr17Ni12Mo2) | NB/T 47010 |  | 1.11 | 1 |  | 0 | 59.94 | 68 | 61.1 | 70 | 81 | 61 | 69 | 56.12 | 62 | 69.64 | 71 | 75 | 60.11 | 62.45 | 69.314 | 67 | 77.76 | 58 | 71.04 | 89 | 74.5 | 76.59 | 80 | 63 | 71.5 | 67.76 | 65.49 | 66.87 | 76.368 | 66.6 | 70.93 | 61.05 | 64.39 | 59.94 | 74.1 | 258.98 | 66.06 | 62.2 | 67 | 63.27 | 53 | 62.4 | 65.49 | 34 | 70.86 | 55.5 | 90 | 63.1323 | 69.26 | 69.93 | 64 | 89 | 63.29 | 74.48 | 34 | 258.98
8825 | 板式平焊法兰 | PN25 | 32 | RF | GB/T 9124.1-2019 | S31603(022Cr17Ni12Mo2) | NB/T 47010 |  | 1.82 | 1 |  | 0 | 98.28 | 92.82 | 109.4 | 114 | 120 | 96 | 113 | 89.06 | 101 | 108.67 | 117 | 123 | 98.55 | 102.39 | 120.5568 | 104 | 87.8 | 95.1 | 116.48 | 137 | 122.2 | 103.74 | 129 | 103.3 | 117 | 103.47 | 107.38 | 109.65 | 125.216 | 109.2 | 116.29 | 100.1 | 105.57 | 98.28 | 110.6 | 258.98 | 111.84 | 101.98 | 109 | 103.74 | 85 | 102.4 | 107.38 | 57 | 116.19 | 91 | 94 | 103.5169 | 113.57 | 114.66 | 86 | 100 | 103.77 | 122.21 | 57 | 258.98
8826 | 板式平焊法兰 | PN25 | 40 | RF | GB/T 9124.1-2019 | S31603(022Cr17Ni12Mo2) | NB/T 47010 |  | 2.08 | 1 |  | 0 | 112.32 | 106.08 | 111.5 | 131 | 136 | 109 | 129 | 97.6 | 115 | 130.5 | 124 | 140 | 112.63 | 117.02 | 137.7792 | 113 | 99.14 | 108.68 | 133.12 | 152 | 139.7 | 118.56 | 147 | 118.05 | 136.5 | 117.93 | 122.72 | 125.32 | 143.104 | 124.8 | 132.91 | 114.4 | 120.65 | 112.32 | 131.7 | 292.76 | 128.81 | 115.07 | 125 | 118.56 | 97 | 117 | 122.72 | 67 | 132.79 | 104 | 117 | 118.2979 | 124.38 | 131.04 | 101 | 112 | 118.59 | 139.65 | 67 | 292.76
8827 | 板式平焊法兰 | PN25 | 50 | RF | GB/T 9124.1-2019 | S31603(022Cr17Ni12Mo2) | NB/T 47010 |  | 2.73 | 1 |  | 0 | 147.42 | 139.23 | 147.4 | 171 | 177 | 138 | 169 | 129.32 | 151 | 163.6 | 162 | 184 | 147.83 | 153.59 | 180.8352 | 149 | 143.81 | 142.64 | 174.72 | 199 | 183.3 | 155.61 | 192 | 154.94 | 175.5 | 154.1 | 161.07 | 164.48 | 187.824 | 163.8 | 174.44 | 150.15 | 158.35 | 147.42 | 172.9 | 287.13 | 155.16 | 149.05 | 164 | 155.61 | 129 | 153.6 | 161.07 | 88 | 174.28 | 136.5 | 135 | 155.2654 | 163.25 | 171.99 | 139 | 134 | 155.65 | 183.26 | 88 | 287.13
8828 | 板式平焊法兰 | PN25 | 65 | RF | GB/T 9124.1-2019 | S31603(022Cr17Ni12Mo2) | NB/T 47010 |  | 3.48 | 1 |  | 0 | 187.92 | 177.48 | 175.8 | 198 | 205 | 140 | 188 | 165.92 | 193 | 197.52 | 207 | 235 | 188.44 | 189.03 | 230.5152 | 189 | 183.32 | 165.3 | 222.72 | 244 | 233.6 | 198.36 | 211 | 197.51 | 227.5 | 192.4 | 205.32 | 209.66 | 239.424 | 208.8 | 222.36 | 191.4 | 197.26 | 187.92 | 211.6 | 343.43 | 195.53 | 187.53 | 209 | 198.36 | 164 | 176.2 | 205.32 | 117 | 222.16 | 174 | 207 | 197.9248 | 208.1 | 219.24 | 196 | 173 | 191.57 | 233.63 | 117 | 343.43
8829 | 板式平焊法兰 | PN25 | 80 | RF | GB/T 9124.1-2019 | S31603(022Cr17Ni12Mo2) | NB/T 47010 |  | 4.32 | 1 |  | 0 | 233.28 | 220.32 | 234.5 | 245 | 236 | 174 | 233 | 206.18 | 240 | 245.24 | 249 | 292 | 213.41 | 234.66 | 269.7624 | 223 | 227.57 | 225.72 | 276.48 | 302 | 254.4 | 246.24 | 262 | 223.68 | 279.5 | 235.04 | 254.88 | 260.26 | 297.216 | 247.23 | 258.79 | 237.6 | 244.87 | 211.68 | 251.6 | 343.43 | 263.42 | 219.62 | 233 | 246.24 | 203 | 218.7 | 254.88 | 136 | 251.6 | 216 | 257 | 224.1497 | 258.34 | 254.88 | 244 | 215 | 237.81 | 254.41 | 136 | 343.43
8830 | 板式平焊法兰 | PN25 | 100 | RF | GB/T 9124.1-2019 | S31603(022Cr17Ni12Mo2) | NB/T 47010 |  | 6.07 | 1 |  | 0 | 327.78 | 309.57 | 325.2 | 345 | 329 | 244 | 328 | 290.36 | 315 | 344.53 | 350 | 346 | 299.86 | 329.72 | 335.064 | 304 | 319.76 | 311.39 | 376.34 | 425 | 357.5 | 315.64 | 367 | 314.29 | 396.5 | 344.23 | 352.06 | 365.7 | 417.616 | 347.39 | 363.62 | 315.64 | 344.06 | 297.43 | 353.6 | 343.43 | 347.18 | 308.59 | 328 | 345.99 | 286 | 307.3 | 358.13 | 202 | 353.52 | 303.5 | 361 | 314.95 | 362.99 | 358.13 | 353 | 302 | 334.14 | 357.5 | 202 | 425
8831 | 板式平焊法兰 | PN25 | 125 | RF | GB/T 9124.1-2019 | S31603(022Cr17Ni12Mo2) | NB/T 47010 |  | 8.19 | 1 |  | 0 | 442.26 | 417.69 | 416.9 | 465 | 444 | 330 | 442 | 387.96 | 425 | 467.79 | 472 | 467 | 404.59 | 444.88 | 452.088 | 411 | 431.44 | 389.03 | 507.78 | 639 | 482.4 | 425.88 | 496 | 424.05 | 533 | 467.03 | 475.02 | 493.42 | 563.472 | 468.71 | 490.61 | 425.88 | 464.23 | 401.31 | 477.1 | 354.69 | 476.61 | 416.36 | 442 | 466.83 | 385 | 414.6 | 483.21 | 274 | 476.99 | 409.5 | 486 | 424.9405 | 479.12 | 483.21 | 454 | 407 | 450.84 | 482.36 | 274 | 639
8832 | 板式平焊法兰 | PN25 | 150 | RF | GB/T 9124.1-2019 | S31603(022Cr17Ni12Mo2) | NB/T 47010 |  | 10.3 | 1 |  | 0 | 556.2 | 525.3 | 528.3 | 584 | 559 | 415 | 556 | 496.54 | 535 | 570.72 | 594 | 587 | 508.82 | 559.5 | 568.56 | 516 | 542.59 | 528.39 | 638.6 | 803 | 606.6 | 535.6 | 624 | 533.3 | 669.5 | 591.95 | 597.4 | 594.49 | 708.64 | 589.47 | 617.01 | 535.6 | 583.83 | 504.7 | 600 | 354.69 | 601.35 | 523.63 | 556 | 587.1 | 485 | 521.4 | 607.7 | 353 | 599.87 | 515 | 612 | 534.4199 | 602.55 | 607.7 | 578 | 511 | 566.99 | 606.62 | 353 | 803
8833 | 板式平焊法兰 | PN25 | 200 | RF | GB/T 9124.1-2019 | S31603(022Cr17Ni12Mo2) | NB/T 47010 |  | 14.3 | 1 |  | 0 | 772.2 | 729.3 | 738.6 | 819 | 776 | 576 | 772 | 697.84 | 742 | 792.4 | 825 | 815 | 706.42 | 776.78 | 756.47 | 717 | 753.3 | 733.59 | 886.6 | 1115 | 842.2 | 743.6 | 866 | 740.41 | 929.5 | 789.91 | 829.4 | 825.35 | 983.84 | 818.39 | 856.63 | 743.6 | 810.56 | 700.7 | 833 | 275.87 | 841.62 | 726.98 | 772 | 815.1 | 673 | 691.8 | 843.7 | 467 | 832.83 | 715 | 849 | 741.9649 | 836.55 | 843.7 | 776 | 710 | 787.19 | 842.21 | 275.87 | 1115
8834 | 板式平焊法兰 | PN25 | 250 | RF | GB/T 9124.1-2019 | S31603(022Cr17Ni12Mo2) | NB/T 47010 |  | 20.1 | 1 |  | 0 | 1085.4 | 1025.1 | 1018.8 | 1151 | 1090 | 809 | 1085 | 963.8 | 1043 | 1137.11 | 1140 | 1146 | 992.94 | 1091.83 | 1063.29 | 1008 | 958 | 1031.13 | 1246.2 | 1568 | 1162.2 | 1045.2 | 1217 | 1040.72 | 1306.5 | 1106.27 | 1125.6 | 1160.11 | 1382.88 | 1150.32 | 1184 | 1045.2 | 1139.32 | 984.9 | 1170.9 | 275.87 | 1170.11 | 1021.84 | 1085 | 1145.7 | 945 | 972.3 | 1185.9 | 714 | 1170.62 | 1005 | 1194 | 1042.9055 | 1175.85 | 1177.86 | 1070 | 997 | 1106.46 | 1162.18 | 275.87 | 1568
8835 | 板式平焊法兰 | PN25 | 300 | RF | GB/T 9124.1-2019 | S31603(022Cr17Ni12Mo2) | NB/T 47010 |  | 26.6 | 1 |  | 0 | 1436.4 | 1356.6 | 1368.2 | 1523 | 1480 | 1071 | 1436 | 1262.7 | 1381 | 1265.64 | 1509 | 1516 | 1314.04 | 1444.91 | 1407.14 | 1334 | 1267.8 | 1364.58 | 1649.2 | 1809 | 1538 | 1383.2 | 1610 | 1377.27 | 1729 | 1474.14 | 1489.6 | 1535.27 | 1830.08 | 1522.32 | 1566.89 | 1383.2 | 1507.76 | 1303.4 | 1549.6 | 275.87 | 1510.71 | 1352.29 | 1436 | 1516.2 | 1251 | 1286.8 | 1569.4 | 942 | 1549.18 | 1330 | 1580 | 1380.1623 | 1556.1 | 1558.76 | 1417 | 1320 | 1464.28 | 1538.01 | 275.87 | 1830.08
8836 | 板式平焊法兰 | PN25 | 350 | RF | GB/T 9124.1-2019 | S31603(022Cr17Ni12Mo2) | NB/T 47010 |  | 41.8 | 1 |  | 0 | 2257.2 | 2131.8 | 1942 | 2393 | 2326 | 1682 | 2257 | 1999.58 | 2170 | 1988.86 | 2371 | 2383 | 2064.92 | 2270.58 | 2259.29 | 2096 | 1992.25 | 2104.63 | 2591.6 | 2842 | 2416.9 | 2299 | 2531 | 2164.28 | 2717 | 2056.99 | 2340.8 | 2412.57 | 2875.84 | 2392.21 | 2462.25 | 2173.6 | 2369.34 | 2048.2 | 2434.9 | 298.39 | 2095.51 | 2125.03 | 2257 | 2382.6 | 1967 | 2022.1 | 2466.2 | 1313 | 2434.43 | 2090 | 2483 | 2168.825 | 2662.66 | 2449.48 | 2697 | 2074 | 2301.01 | 2416.88 | 298.39 | 2875.84
8837 | 板式平焊法兰 | PN25 | 400 | RF | GB/T 9124.1-2019 | S31603(022Cr17Ni12Mo2) | NB/T 47010 |  | 57.6 | 1 |  | 0 | 3110.4 | 2937.6 | 2753 | 3297 | 3205 | 2318 | 3110 | 2774.28 | 2990 | 2740.62 | 3268 | 3283 | 2845.44 | 3128.83 | 3113.28 | 2888 | 2745.3 | 2736 | 3571.2 | 3917 | 3330.4 | 3168 | 3487 | 2982.36 | 3456 | 2820.33 | 3225.6 | 3324.5 | 3962.88 | 3296.45 | 3392.96 | 2995.2 | 3264.92 | 2822.4 | 3355.4 | 298.39 | 2888.59 | 2979.42 | 3110 | 3283.2 | 2709 | 2786.4 | 3398.4 | 1746 | 3354.62 | 2880 | 3421 | 2988.623 | 3669.12 | 3375.36 | 3385 | 2857 | 3170.76 | 3330.43 | 298.39 | 3962.88
8838 | 板式平焊法兰 | PN25 | 450 | RF | GB/T 9124.1-2019 | S31603(022Cr17Ni12Mo2) | NB/T 47010 |  | 69.8 | 1 |  | 0 | 3769.2 | 3559.8 | 3244.9 | 3988 | 3884 | 2809 | 3769 | 3378.18 | 3623 | 3321.1 | 3960 | 3979 | 3448.12 | 3791.54 | 3772.69 | 3600 | 3326.77 | 3315.5 | 4327.6 | 4746 | 3994.8 | 3839 | 4226 | 3614.04 | 4188 | 3215.28 | 3908.8 | 3997.23 | 4802.24 | 3926.95 | 4111.61 | 3629.6 | 3956.45 | 3420.2 | 4066.1 | 259.44 | 3398.81 | 3610.47 | 3769 | 3978.6 | 3284 | 3219.5 | 4118.2 | 2017 | 4065.15 | 3490 | 4146 | 3621.6295 | 4446.26 | 4034.44 | 3970 | 3463 | 3842.35 | 3994.77 | 259.44 | 4802.24
8839 | 板式平焊法兰 | PN25 | 500 | RF | GB/T 9124.1-2019 | S31603(022Cr17Ni12Mo2) | NB/T 47010 |  | 87 | 1 |  | 0 | 4698 | 4437 | 4115 | 4971 | 4841 | 3502 | 4698 | 4232.18 | 4516 | 4139.48 | 4936 | 4959 | 4297.8 | 4725.84 | 4702.35 | 4487 | 4146.55 | 4380.45 | 5394 | 5916 | 4979.2 | 4785 | 5267 | 4504.61 | 5220 | 4238.83 | 4872 | 4982.23 | 5985.6 | 4894.62 | 5124.79 | 4524 | 4931.39 | 4263 | 5068.1 | 344.04 | 4328.14 | 4500.16 | 4698 | 4959 | 4092 | 4012.9 | 5133 | 2702 | 5066.88 | 4350 | 5168 | 4514.0697 | 5541.9 | 5028.6 | 5169 | 4316 | 4789.18 | 4979.18 | 344.04 | 5985.6
8840 | 板式平焊法兰 | PN25 | 600 | RF | GB/T 9124.1-2019 | S31603(022Cr17Ni12Mo2) | NB/T 47010 |  | 127 | 1 |  | 0 | 6858 | 6477 | 5012.5 | 7256 | 7066 | 5112 | 6858 | 6167.1 | 6593 | 6042.7 | 7205 | 7239 | 6273.8 | 6898.64 | 6864.35 | 6549 | 6053.01 | 6394.45 | 7874 | 8636 | 7268.5 | 6985 | 7689 | 6575.69 | 7620 | 6223.98 | 7112 | 7272.91 | 8737.6 | 7145.02 | 7481.01 | 6604 | 7198.7 | 6223 | 7398.2 | 276.36 | 6318.09 | 6569.2 | 6858 | 7239 | 5974 | 5857.9 | 7493 | 4278 | 7396.48 | 6350 | 7544 | 6589.4989 | 8089.9 | 7340.6 | 7847 | 6300 | 6991.1 | 7268.46 | 276.36 | 8737.6
8841 | 板式松套法兰 | PN25 | 10 | RF | GB/T 9124.1-2019 | S31603(022Cr17Ni12Mo2) | NB/T 47010 | B型 | 0.591 | 0.1 |  | 0 | 3.1914 | 6.8 | 4.935 | 3.2 | 4.7 | 5.9 | 3.7 | 3.782 | 3.3 | 3.676 | 4.2 | 6.8 | 3.2 | 4.127 | 6.3266 | 3.9 | 10.148 | 3.369 | 3.782 | 4.9 | 3.97 | 4.0779 | 4.5 | 3.354 | 3.84 | 2.994 | 3.469 | 4.113 | 5.0235 | 3.546 | 3.776 | 3.2505 | 3.699 | 3.191 | 3.74 | 25.99 | 3.926 | 3.392 | 4.3 | 5.7 | 2.8 | 3.32 | 2.6595 | 2.1 | 4.501 | 2.955 | 3.8 | 3.361 | 3.842 | 3.723 | 3.8 | 6.1 | 4.183 | 3.961 | 2.1 | 25.99
8842 | 板式松套法兰 | PN25 | 15 | RF | GB/T 9124.1-2019 | S31603(022Cr17Ni12Mo2) | NB/T 47010 | B型 | 0.654 | 0.1 |  | 0 | 3.5316 | 6.8 | 5.745 | 3.6 | 5.2 | 6.5 | 4.1 | 4.026 | 3.6 | 4.881 | 4.6 | 6.8 | 3.541 | 4.568 | 7.001 | 4.3 | 10.148 | 3.728 | 4.186 | 5.8 | 4.39 | 4.5126 | 4.9 | 3.712 | 4.25 | 3.303 | 3.839 | 4.551 | 5.559 | 3.924 | 4.179 | 3.597 | 4.094 | 3.532 | 5.49 | 25.99 | 4.37 | 3.666 | 4.7 | 5.7 | 3 | 3.68 | 2.943 | 2.2 | 4.981 | 3.27 | 4.2 | 3.7198 | 4.081 | 4.12 | 4.1 | 6.7 | 4.629 | 4.381 | 2.2 | 25.99
8843 | 板式松套法兰 | PN25 | 20 | RF | GB/T 9124.1-2019 | S31603(022Cr17Ni12Mo2) | NB/T 47010 | B型 | 0.909 | 0.1 |  | 0 | 4.9086 | 6.8 | 8.205 | 4.9 | 7.1 | 7.9 | 5.6 | 5.246 | 5 | 5.428 | 6.4 | 6.8 | 4.922 | 6.349 | 9.7308 | 6 | 11.416 | 5.181 | 5.818 | 7.5 | 6.11 | 6.2721 | 6.7 | 5.159 | 5.91 | 4.552 | 5.336 | 6.326 | 5.8631 | 5.454 | 5.808 | 4.9995 | 5.69 | 4.909 | 5.72 | 25.99 | 5.843 | 4.972 | 6.5 | 5.7 | 4.3 | 5.11 | 4.0905 | 2.8 | 6.923 | 4.545 | 5.8 | 5.1698 | 5.672 | 5.727 | 5.2 | 7.8 | 6.434 | 6.093 | 2.8 | 25.99
8844 | 板式松套法兰 | PN25 | 25 | RF | GB/T 9124.1-2019 | S31603(022Cr17Ni12Mo2) | NB/T 47010 | B型 | 1.08 | 0.1 |  | 0 | 5.832 | 6.8 | 9.165 | 5.9 | 7.9 | 9.2 | 6.7 | 6.1 | 6 | 6.776 | 7.6 | 7.3 | 5.848 | 7.543 | 11.5613 | 7.1 | 12.685 | 6.156 | 6.912 | 8.2 | 7.25 | 7.452 | 7.8 | 6.13 | 6.6 | 5.39 | 6.34 | 7.517 | 6.966 | 6.48 | 6.901 | 5.94 | 6.76 | 5.832 | 7.2 | 34.465 | 6.774 | 5.907 | 7.8 | 6.156 | 5 | 6.08 | 4.86 | 3.4 | 8.225 | 5.4 | 6.9 | 6.1429 | 6.739 | 6.804 | 5.5 | 8.9 | 7.644 | 7.237 | 3.4 | 34.465
8845 | 板式松套法兰 | PN25 | 32 | RF | GB/T 9124.1-2019 | S31603(022Cr17Ni12Mo2) | NB/T 47010 | B型 | 1.77 | 0.1 |  | 0 | 9.558 | 9.027 | 16.41 | 9.6 | 11.7 | 12.9 | 11 | 9.76 | 9.8 | 10.569 | 12.5 | 11.9 | 9.585 | 12.362 | 18.9477 | 11.2 | 14.376 | 10.089 | 11.328 | 12.6 | 11.88 | 10.089 | 12.6 | 10.046 | 10.8 | 8.771 | 10.391 | 12.318 | 11.4165 | 10.62 | 11.31 | 9.735 | 11.079 | 9.558 | 10.75 | 34.465 | 11.184 | 9.682 | 12.7 | 10.089 | 8.3 | 9.96 | 7.965 | 5.7 | 13.48 | 8.85 | 11.3 | 10.0671 | 11.045 | 11.151 | 7.2 | 10 | 12.527 | 11.853 | 5.7 | 34.465
8846 | 板式松套法兰 | PN25 | 40 | RF | GB/T 9124.1-2019 | S31603(022Cr17Ni12Mo2) | NB/T 47010 | B型 | 2.02 | 0.1 |  | 0 | 10.908 | 10.302 | 16.725 | 10.9 | 13.2 | 14.4 | 12.5 | 10.98 | 11.2 | 12.673 | 13.2 | 13.6 | 10.938 | 14.108 | 21.624 | 11 | 16.228 | 11.514 | 12.928 | 14 | 13.56 | 11.514 | 14.3 | 11.465 | 12 | 9.996 | 11.858 | 14.059 | 13.029 | 12.12 | 12.907 | 11.11 | 12.644 | 10.908 | 12.79 | 34.465 | 12.881 | 10.91 | 14.5 | 11.514 | 9.5 | 11.36 | 9.09 | 6.7 | 15.384 | 10.1 | 12.9 | 11.4891 | 12.08 | 12.726 | 10.3 | 11.2 | 14.297 | 13.536 | 6.7 | 34.465
8847 | 板式松套法兰 | PN25 | 50 | RF | GB/T 9124.1-2019 | S31603(022Cr17Ni12Mo2) | NB/T 47010 | B型 | 2.65 | 0.1 |  | 0 | 14.31 | 13.515 | 22.11 | 14.3 | 17.2 | 17 | 16.4 | 14.396 | 14.7 | 15.881 | 17.4 | 17.9 | 14.35 | 18.508 | 28.3681 | 14.4 | 17.741 | 15.105 | 16.96 | 18.4 | 17.79 | 15.105 | 18.6 | 15.04 | 16.2 | 13.083 | 15.557 | 18.443 | 17.0925 | 15.9 | 16.933 | 14.575 | 16.587 | 14.31 | 16.78 | 27.685 | 16.013 | 14.135 | 19.1 | 15.105 | 12.4 | 14.91 | 11.925 | 8.7 | 20.182 | 13.25 | 17 | 15.0716 | 15.847 | 16.695 | 12 | 13.4 | 18.756 | 17.751 | 8.7 | 28.3681
8848 | 板式松套法兰 | PN25 | 65 | RF | GB/T 9124.1-2019 | S31603(022Cr17Ni12Mo2) | NB/T 47010 | B型 | 3.36 | 0.1 |  | 0 | 18.144 | 17.136 | 26.37 | 16.4 | 19.8 | 25.4 | 18.1 | 17.568 | 18.6 | 19.071 | 22 | 22.7 | 18.194 | 21.185 | 35.9686 | 18.3 | 22.494 | 15.96 | 21.504 | 22.3 | 22.56 | 19.152 | 20.3 | 19.07 | 19.72 | 16.562 | 19.725 | 23.385 | 21.672 | 20.16 | 21.47 | 18.48 | 19.476 | 18.144 | 20.44 | 27.685 | 19.553 | 17.696 | 24.2 | 19.152 | 15.8 | 17.01 | 15.12 | 11.5 | 22.956 | 16.8 | 21.5 | 19.11 | 20.093 | 21.168 | 16.9 | 16.7 | 21.469 | 22.514 | 11.5 | 35.9686
8849 | 板式松套法兰 | PN25 | 80 | RF | GB/T 9124.1-2019 | S31603(022Cr17Ni12Mo2) | NB/T 47010 | B型 | 4.18 | 0.1 |  | 0 | 22.572 | 21.318 | 35.175 | 20.4 | 22.8 | 31.7 | 22.6 | 21.96 | 23.2 | 23.729 | 26.5 | 28.2 | 20.649 | 26.355 | 33.0515 | 21.6 | 27.984 | 23.826 | 26.752 | 27.8 | 24.62 | 23.826 | 25.3 | 21.643 | 24.36 | 20.58 | 24.539 | 29.092 | 26.961 | 23.922 | 25.04 | 22.99 | 24.229 | 20.482 | 24.35 | 27.685 | 23.886 | 20.453 | 25.1 | 23.826 | 19.7 | 21.16 | 18.81 | 13.4 | 28.558 | 20.9 | 26.8 | 21.6885 | 24.996 | 24.662 | 21 | 20.8 | 26.708 | 24.567 | 13.4 | 35.175
8850 | 板式松套法兰 | PN25 | 100 | RF | GB/T 9124.1-2019 | S31603(022Cr17Ni12Mo2) | NB/T 47010 | B型 | 5.87 | 0.1 |  | 0 | 31.698 | 29.937 | 48.78 | 28.7 | 31.8 | 49.9 | 31.7 | 31.842 | 30.5 | 33.318 | 37.2 | 33.5 | 28.998 | 37.01 | 46.4144 | 29.4 | 39.298 | 30.671 | 36.394 | 39 | 34.57 | 30.524 | 35.5 | 30.393 | 34.22 | 28.861 | 33.876 | 40.854 | 37.8615 | 33.594 | 35.164 | 30.524 | 34.025 | 28.763 | 34.2 | 26.082 | 34.718 | 28.722 | 35.2 | 33.459 | 27.7 | 29.72 | 26.415 | 20 | 40.104 | 29.35 | 32.9 | 30.4568 | 35.103 | 34.633 | 30.3 | 29.2 | 37.506 | 34.504 | 20 | 49.9
8851 | 板式松套法兰 | PN25 | 125 | RF | GB/T 9124.1-2019 | S31603(022Cr17Ni12Mo2) | NB/T 47010 | B型 | 7.95 | 0.1 |  | 0 | 42.93 | 40.545 | 62.535 | 38.8 | 43.1 | 79.2 | 42.9 | 43.066 | 41.3 | 45.408 | 50.4 | 45.3 | 39.273 | 50.125 | 62.8611 | 39.9 | 53.222 | 37.763 | 49.29 | 58.9 | 46.82 | 41.34 | 48.1 | 41.163 | 46.4 | 39.053 | 45.879 | 55.329 | 51.2775 | 45.498 | 47.624 | 41.34 | 46.082 | 38.955 | 46.32 | 29.484 | 34.718 | 38.899 | 47.7 | 45.315 | 37.4 | 40.25 | 35.775 | 27.1 | 51.643 | 39.75 | 44.5 | 41.2494 | 46.508 | 46.905 | 39 | 39.5 | 50.797 | 46.729 | 27.1 | 79.2
8852 | 板式松套法兰 | PN25 | 150 | RF | GB/T 9124.1-2019 | S31603(022Cr17Ni12Mo2) | NB/T 47010 | B型 | 9.97 | 0.1 |  | 0 | 53.838 | 50.847 | 79.245 | 48.7 | 54.1 | 110.1 | 53.8 | 54.9 | 51.8 | 55.244 | 63.2 | 56.8 | 49.252 | 62.861 | 78.8333 | 50 | 66.746 | 52.093 | 61.814 | 73.9 | 58.72 | 51.844 | 60.4 | 51.622 | 58 | 48.951 | 57.537 | 55.409 | 64.3065 | 57.058 | 59.724 | 51.844 | 57.791 | 48.853 | 58.08 | 29.484 | 60.135 | 48.783 | 59.8 | 56.829 | 46.9 | 50.47 | 44.865 | 34.9 | 64.765 | 49.85 | 55.8 | 51.7304 | 58.325 | 58.823 | 49.5 | 49.5 | 63.703 | 58.602 | 29.484 | 110.1
8853 | 板式松套法兰 | PN25 | 200 | RF | GB/T 9124.1-2019 | S31603(022Cr17Ni12Mo2) | NB/T 47010 | B型 | 13.8 | 0.1 |  | 0 | 74.52 | 70.38 | 110.79 | 68 | 74.8 | 134.3 | 74.5 | 71.98 | 71.6 | 76.469 | 87.5 | 78.7 | 68.172 | 87.009 | 109.1174 | 69.2 | 80.068 | 72.105 | 85.56 | 102.3 | 81.28 | 71.76 | 83.5 | 71.452 | 80.04 | 67.718 | 79.64 | 76.694 | 89.01 | 78.977 | 82.668 | 71.76 | 79.992 | 67.62 | 80.39 | 34.587 | 80.299 | 67.523 | 82.8 | 78.66 | 65 | 66.76 | 62.1 | 46.2 | 89.645 | 69 | 77.3 | 71.602 | 80.73 | 81.42 | 66.6 | 68.5 | 88.175 | 81.115 | 34.587 | 134.3
8854 | 板式松套法兰 | PN25 | 250 | RF | GB/T 9124.1-2019 | S31603(022Cr17Ni12Mo2) | NB/T 47010 | B型 | 19.4 | 0.1 |  | 0 | 104.76 | 98.94 | 152.82 | 95.6 | 105.2 | 172.6 | 104.8 | 98.942 | 100.7 | 109.751 | 121.1 | 110.6 | 95.836 | 122.317 | 153.3969 | 97.3 | 112.559 | 101.365 | 120.28 | 143.8 | 112.17 | 100.88 | 117.4 | 100.448 | 112.52 | 95.158 | 108.097 | 107.816 | 123.772 | 111.026 | 114.277 | 100.88 | 112.452 | 95.06 | 113.01 | 35.721 | 112.626 | 94.924 | 116.4 | 110.58 | 91.3 | 93.85 | 87.3 | 70.7 | 126.022 | 97 | 108.6 | 100.6589 | 113.49 | 113.684 | 91.7 | 96.3 | 123.956 | 111.942 | 35.721 | 172.6
8855 | 板式松套法兰 | PN25 | 300 | RF | GB/T 9124.1-2019 | S31603(022Cr17Ni12Mo2) | NB/T 47010 | B型 | 25.5 | 0.1 |  | 0 | 137.7 | 130.05 | 205.23 | 125.7 | 141.9 | 228.6 | 137.7 | 129.198 | 132.4 | 144.254 | 159.1 | 145.4 | 125.97 | 160.778 | 201.6299 | 127.9 | 147.952 | 133.238 | 158.1 | 164.7 | 147.44 | 132.6 | 154.4 | 132.032 | 147.9 | 125.048 | 142.086 | 141.717 | 162.69 | 145.937 | 150.209 | 132.6 | 147.811 | 124.95 | 148.55 | 35.721 | 151.071 | 124.772 | 153 | 145.35 | 120 | 123.36 | 114.75 | 93.2 | 165.648 | 127.5 | 142.8 | 132.3093 | 149.175 | 149.43 | 121.6 | 126.5 | 162.932 | 147.14 | 35.721 | 228.6
8856 | 板式松套法兰 | PN25 | 350 | RF | GB/T 9124.1-2019 | S31603(022Cr17Ni12Mo2) | NB/T 47010 | B型 | 40.5 | 0.1 |  | 0 | 218.7 | 206.55 | 291.3 | 199.6 | 225.3 | 355.5 | 218.7 | 185.074 | 210.2 | 229.109 | 252.7 | 230.9 | 200.07 | 255.353 | 320.2357 | 203.1 | 272.085 | 192.375 | 251.1 | 261.6 | 234.17 | 222.75 | 245.2 | 209.697 | 222.75 | 198.548 | 225.666 | 215.076 | 258.39 | 231.782 | 238.568 | 210.6 | 234.758 | 198.45 | 235.92 | 27.783 | 209.551 | 201.285 | 243 | 230.85 | 190.5 | 195.92 | 182.25 | 128.5 | 263.088 | 202.5 | 226.8 | 210.1374 | 257.985 | 237.33 | 232.2 | 200.9 | 258.775 | 233.693 | 27.783 | 355.5
8857 | 板式松套法兰 | PN25 | 400 | RF | GB/T 9124.1-2019 | S31603(022Cr17Ni12Mo2) | NB/T 47010 | B型 | 56.1 | 0.1 |  | 0 | 302.94 | 286.11 | 412.95 | 276.5 | 312.1 | 443.7 | 302.9 | 260.592 | 291.2 | 317.358 | 350.1 | 319.8 | 277.134 | 353.711 | 443.5858 | 281.3 | 376.888 | 266.475 | 347.82 | 362.4 | 324.37 | 308.55 | 339.6 | 290.47 | 308.55 | 274.988 | 312.589 | 297.919 | 357.918 | 321.06 | 330.46 | 291.72 | 325.184 | 274.89 | 326.81 | 30.051 | 288.859 | 279.351 | 336.6 | 319.77 | 263.9 | 271.38 | 252.45 | 171 | 364.426 | 280.5 | 314.2 | 291.08 | 357.357 | 328.746 | 290.7 | 278.3 | 358.451 | 323.708 | 30.051 | 443.7
8858 | 板式松套法兰 | PN25 | 450 | RF | GB/T 9124.1-2019 | S31603(022Cr17Ni12Mo2) | NB/T 47010 | B型 | 67.8 | 0.1 |  | 0 | 366.12 | 345.78 | 486.735 | 333.5 | 377.2 | 526.6 | 366.1 | 307.318 | 351.9 | 383.545 | 423.1 | 386.5 | 334.932 | 427.479 | 536.0983 | 349.6 | 455.49 | 322.05 | 420.36 | 438 | 388.03 | 372.9 | 410.5 | 351.049 | 372.9 | 332.318 | 377.782 | 340.577 | 432.564 | 381.443 | 399.38 | 352.56 | 393.003 | 332.22 | 394.97 | 30.051 | 339.881 | 337.611 | 406.8 | 386.46 | 319 | 312.73 | 305.1 | 197.5 | 440.429 | 339 | 379.7 | 351.7862 | 431.886 | 391.884 | 340.6 | 336.3 | 433.208 | 387.239 | 30.051 | 536.0983
8859 | 板式松套法兰 | PN25 | 500 | RF | GB/T 9124.1-2019 | S31603(022Cr17Ni12Mo2) | NB/T 47010 | B型 | 84.6 | 0.1 |  | 0 | 456.84 | 431.46 | 617.25 | 416.1 | 470.7 | 629.3 | 456.8 | 386.862 | 439.2 | 478.582 | 527.9 | 482.2 | 417.924 | 533.403 | 668.9369 | 436.3 | 568.355 | 401.85 | 524.52 | 546.5 | 484.18 | 465.3 | 512.2 | 438.034 | 465.3 | 414.638 | 471.391 | 424.968 | 539.748 | 475.96 | 498.341 | 439.92 | 490.384 | 414.54 | 492.83 | 26.174 | 432.814 | 421.267 | 507.6 | 482.22 | 397.9 | 390.22 | 380.7 | 264.7 | 549.562 | 423 | 473.8 | 438.9539 | 538.902 | 488.988 | 443.8 | 419.7 | 540.552 | 483.191 | 26.174 | 668.9369
8860 | 板式松套法兰 | PN25 | 600 | RF | GB/T 9124.1-2019 | S31603(022Cr17Ni12Mo2) | NB/T 47010 | B型 | 124 | 0.1 |  | 0 | 669.6 | 632.4 | 751.875 | 609.9 | 689.9 | 880.6 | 669.6 | 574.498 | 643.7 | 701.468 | 773.8 | 706.8 | 612.56 | 781.82 | 980.4748 | 639.5 | 833.049 | 589 | 768.8 | 801 | 709.68 | 682 | 750.7 | 642.036 | 682 | 607.698 | 690.928 | 622.884 | 791.12 | 697.624 | 730.429 | 644.8 | 718.766 | 607.6 | 722.35 | 34.709 | 634.385 | 617.46 | 744 | 706.8 | 583.3 | 571.95 | 558 | 419.5 | 805.504 | 620 | 694.4 | 643.3843 | 789.88 | 716.72 | 672.5 | 615.1 | 792.298 | 708.228 | 34.709 | 980.4748
8861 | 法兰盖 | PN25 | 10 | RF | GB/T 9124.1-2019 | S31603(022Cr17Ni12Mo2) | NB/T 47010 |  | 0.722 | 1 |  | 0 | 31.046 | 68 | 54.11 | 48 | 60 | 29 | 42 | 39.04 | 40 | 40.08 | 46 | 65 | 35.67 | 40.62 | 38.692 | 40 | 54.33 | 36.35 | 37.54 | 48 | 42.4 | 30.324 | 50 | 37.38 | 43.3 | 33.53 | 40.43 | 45.44 | 48.735 | 42.6 | 41.45 | 39.71 | 39.95 | 35.38 | 42.4 | 278.81 | 40.25 | 41.65 | 43 | 57 | 34 | 40.6 | 36.822 | 29 | 42.05 | 36.1 | 68 | 37.4585 | 51.62 | 41.15 | 52 | 84 | 41.16 | 42.43 | 29 | 278.81
8862 | 法兰盖 | PN25 | 15 | RF | GB/T 9124.1-2019 | S31603(022Cr17Ni12Mo2) | NB/T 47010 |  | 0.813 | 1 |  | 0 | 34.959 | 68 | 56.89 | 54 | 68 | 33 | 47 | 43.92 | 45 | 45.13 | 51 | 65 | 40.16 | 45.74 | 43.5687 | 45 | 61.18 | 40.93 | 42.28 | 54 | 47.8 | 34.146 | 56 | 42.09 | 48.8 | 45.99 | 45.53 | 51.17 | 54.8775 | 47.97 | 46.67 | 44.715 | 44.99 | 39.84 | 47.5 | 267.9 | 56.89 | 46.9 | 49 | 57 | 38 | 45.7 | 41.463 | 31 | 47.35 | 40.65 | 71 | 42.1784 | 50.73 | 46.34 | 62 | 76 | 46.35 | 47.82 | 31 | 267.9
8863 | 法兰盖 | PN25 | 20 | RF | GB/T 9124.1-2019 | S31603(022Cr17Ni12Mo2) | NB/T 47010 |  | 1.14 | 1 |  | 0 | 49.02 | 68 | 62.01 | 76 | 93 | 46 | 66 | 58.56 | 63 | 64.89 | 72 | 74 | 56.32 | 64.14 | 61.0926 | 64 | 85.79 | 57.4 | 59.28 | 76 | 67 | 47.88 | 77 | 59.03 | 69.3 | 56.98 | 63.84 | 71.75 | 76.95 | 67.26 | 65.45 | 62.7 | 63.09 | 55.86 | 67.5 | 267.9 | 58.83 | 63.92 | 68 | 64.98 | 54 | 64.1 | 58.14 | 40 | 66.39 | 57 | 77 | 59.154 | 71.14 | 64.98 | 72 | 107 | 65 | 67.03 | 40 | 267.9
8864 | 法兰盖 | PN25 | 25 | RF | GB/T 9124.1-2019 | S31603(022Cr17Ni12Mo2) | NB/T 47010 |  | 1.38 | 1 |  | 0 | 59.34 | 70.38 | 76.04 | 91 | 108 | 56 | 80 | 69.54 | 77 | 76 | 87 | 89 | 68.17 | 77.64 | 73.9542 | 77 | 103.85 | 69.48 | 71.76 | 92 | 81.1 | 57.96 | 92 | 71.45 | 88.2 | 71.95 | 77.28 | 86.85 | 93.15 | 81.42 | 79.22 | 75.9 | 76.37 | 67.62 | 81.5 | 262.2 | 87.24 | 75.12 | 83 | 78.66 | 65 | 77.6 | 70.38 | 50 | 80.37 | 69 | 105 | 71.6 | 86.11 | 78.66 | 77 | 90 | 78.68 | 81.14 | 50 | 262.2
8865 | 法兰盖 | PN25 | 32 | RF | GB/T 9124.1-2019 | S31603(022Cr17Ni12Mo2) | NB/T 47010 |  | 2.03 | 1 |  | 0 | 87.29 | 103.53 | 109.82 | 134 | 146 | 82 | 118 | 97.6 | 113 | 111.79 | 128 | 131 | 100.28 | 114.21 | 108.7877 | 102 | 152.77 | 102.21 | 105.56 | 136 | 119.4 | 85.26 | 134 | 105.11 | 126 | 105.92 | 113.68 | 127.76 | 137.025 | 119.77 | 116.54 | 111.65 | 112.34 | 99.47 | 113.1 | 267.9 | 115.81 | 107.18 | 122 | 115.71 | 95 | 114.2 | 103.53 | 77 | 118.23 | 101.5 | 116 | 105.3307 | 126.67 | 115.71 | 96 | 120 | 115.74 | 119.36 | 77 | 267.9
8866 | 法兰盖 | PN25 | 40 | RF | GB/T 9124.1-2019 | S31603(022Cr17Ni12Mo2) | NB/T 47010 |  | 2.35 | 1 |  | 0 | 101.05 | 119.85 | 141.82 | 155 | 160 | 95 | 136 | 108.58 | 130 | 130.85 | 138 | 152 | 116.09 | 132.21 | 125.9365 | 118 | 141.48 | 118.32 | 122.2 | 157 | 134.6 | 98.7 | 155 | 121.68 | 151.2 | 118.34 | 131.6 | 147.91 | 158.625 | 138.65 | 134.91 | 129.25 | 130.04 | 115.15 | 131 | 359.1 | 141.82 | 122.35 | 141 | 133.95 | 111 | 132.2 | 119.85 | 88 | 136.86 | 117.5 | 122 | 121.9355 | 134.42 | 133.95 | 108 | 128 | 133.98 | 134.6 | 88 | 359.1
8867 | 法兰盖 | PN25 | 50 | RF | GB/T 9124.1-2019 | S31603(022Cr17Ni12Mo2) | NB/T 47010 |  | 3.2 | 1 |  | 0 | 137.6 | 163.2 | 168.72 | 211 | 216 | 129 | 186 | 151.28 | 178 | 178.18 | 187 | 206 | 158.08 | 180.03 | 171.488 | 160 | 192.65 | 161.12 | 166.4 | 214 | 175.7 | 134.4 | 209 | 165.69 | 198.4 | 159.29 | 179.2 | 201.4 | 216 | 188.8 | 183.71 | 176 | 177.08 | 156.8 | 178.4 | 359.1 | 161 | 164.3 | 192 | 182.4 | 150 | 180 | 163.2 | 117 | 186.37 | 160 | 153 | 166.0379 | 183.04 | 182.4 | 141 | 149 | 182.44 | 175.74 | 117 | 359.1
8868 | 法兰盖 | PN25 | 65 | RF | GB/T 9124.1-2019 | S31603(022Cr17Ni12Mo2) | NB/T 47010 |  | 4.29 | 1 |  | 0 | 184.47 | 218.79 | 253 | 258 | 238 | 173 | 236 | 201.3 | 238 | 242.66 | 251 | 277 | 211.93 | 241.36 | 229.9011 | 215 | 258.28 | 183.4 | 223.08 | 275 | 237.9 | 180.18 | 239 | 222.12 | 266.6 | 217.66 | 240.24 | 270 | 289.575 | 253.11 | 246.28 | 235.95 | 237.4 | 210.21 | 239.1 | 347.7 | 253.26 | 220.27 | 257 | 244.53 | 202 | 217.2 | 218.79 | 161 | 249.85 | 214.5 | 211 | 222.5865 | 245.39 | 244.53 | 206 | 207 | 244.59 | 237.9 | 161 | 347.7
8869 | 法兰盖 | PN25 | 80 | RF | GB/T 9124.1-2019 | S31603(022Cr17Ni12Mo2) | NB/T 47010 |  | 5.54 | 1 |  | 0 | 238.22 | 282.54 | 286.55 | 333 | 289 | 223 | 305 | 262.3 | 307 | 304.95 | 314 | 357 | 247.36 | 300.93 | 296.8886 | 270 | 333.53 | 278.94 | 288.08 | 355 | 298 | 232.68 | 308 | 259.26 | 341 | 279.78 | 310.24 | 341.74 | 373.95 | 311.68 | 306.98 | 304.7 | 299.25 | 243.76 | 308.6 | 359.1 | 287.9 | 284.45 | 299 | 315.78 | 261 | 280.5 | 282.54 | 205 | 291.63 | 277 | 273 | 259.8044 | 316.89 | 303.04 | 265 | 267 | 304.97 | 298.01 | 205 | 373.95
8870 | 法兰盖 | PN25 | 100 | RF | GB/T 9124.1-2019 | S31603(022Cr17Ni12Mo2) | NB/T 47010 |  | 7.6 | 1 |  | 0 | 326.8 | 387.6 | 416.46 | 456 | 395 | 306 | 418 | 359.9 | 395 | 418.34 | 431 | 399 | 339.34 | 412.83 | 407.284 | 370 | 428.95 | 361 | 471.2 | 471 | 406.6 | 304 | 423 | 355.67 | 471.2 | 383.26 | 416.48 | 468.81 | 513 | 427.58 | 421.13 | 395.2 | 410.52 | 334.4 | 423.5 | 296.4 | 393.46 | 390.22 | 410 | 433.2 | 357 | 384.8 | 387.6 | 280 | 400.06 | 380 | 375 | 356.4169 | 434.72 | 415.72 | 366 | 366 | 418.36 | 406.59 | 280 | 513
8871 | 法兰盖 | PN25 | 125 | RF | GB/T 9124.1-2019 | S31603(022Cr17Ni12Mo2) | NB/T 47010 |  | 10.8 | 1 |  | 0 | 464.4 | 550.8 | 603.78 | 648 | 562 | 435 | 594 | 516.06 | 561 | 588.44 | 613 | 567 | 482.22 | 586.66 | 578.772 | 526 | 609.57 | 461.7 | 669.6 | 670 | 613.9 | 432 | 601 | 505.42 | 669.6 | 575.87 | 591.84 | 666.21 | 729 | 607.61 | 598.44 | 561.6 | 583.37 | 475.2 | 595.5 | 296.4 | 603.78 | 554.53 | 583 | 615.6 | 508 | 546.8 | 550.8 | 395 | 568.51 | 540 | 532 | 506.4814 | 617.76 | 590.76 | 519 | 519 | 594.52 | 613.87 | 296.4 | 729
8872 | 法兰盖 | PN25 | 150 | RF | GB/T 9124.1-2019 | S31603(022Cr17Ni12Mo2) | NB/T 47010 |  | 14.6 | 1 |  | 0 | 627.8 | 744.6 | 796.64 | 876 | 759 | 588 | 803 | 702.72 | 758 | 795.49 | 828 | 767 | 651.89 | 793.07 | 782.414 | 711 | 824.04 | 693.5 | 905.2 | 905 | 780.7 | 584 | 813 | 683.26 | 905.2 | 694.88 | 800.08 | 930.31 | 985.5 | 821.4 | 809 | 759.2 | 788.63 | 642.4 | 810.2 | 279.3 | 769.35 | 717.88 | 788 | 832.2 | 687 | 739.1 | 744.6 | 515 | 768.54 | 730 | 720 | 684.6948 | 835.12 | 798.62 | 703 | 702 | 803.7 | 780.71 | 279.3 | 985.5
8873 | 法兰盖 | PN25 | 200 | RF | GB/T 9124.1-2019 | S31603(022Cr17Ni12Mo2) | NB/T 47010 |  | 22.5 | 1 |  | 0 | 967.5 | 1147.5 | 1227.65 | 1350 | 1170 | 906 | 1238 | 1093.12 | 1168 | 1192.07 | 1276 | 1181 | 1004.63 | 1222.2 | 1097.1 | 1096 | 1213.49 | 1068.75 | 1395 | 1395 | 1278.9 | 900 | 1253 | 1052.97 | 1395 | 1137.91 | 1233 | 1433.7 | 1518.75 | 1265.85 | 1246.75 | 1170 | 1215.36 | 990 | 1225.3 | 296.4 | 1129.79 | 1106.33 | 1215 | 1282.5 | 1058 | 1063.1 | 1147.5 | 787 | 1184.4 | 1125 | 1109 | 1055.1812 | 1287 | 1230.75 | 1084 | 1082 | 1238.58 | 1278.9 | 296.4 | 1518.75
8874 | 法兰盖 | PN25 | 250 | RF | GB/T 9124.1-2019 | S31603(022Cr17Ni12Mo2) | NB/T 47010 |  | 33.5 | 1 |  | 0 | 1440.5 | 1708.5 | 1834.89 | 2010 | 1742 | 1348 | 1843 | 1637.24 | 1739 | 1714.87 | 1869 | 1759 | 1495.78 | 1819.72 | 1633.46 | 1632 | 1806.75 | 1591.25 | 2077 | 2077 | 1838.5 | 1340 | 1865 | 1567.75 | 2077 | 1726.42 | 1809 | 2134.62 | 2261.25 | 1884.71 | 1839.55 | 1742 | 1809.54 | 1474 | 1824.2 | 291.72 | 1761.61 | 1647.2 | 1809 | 1909.5 | 1576 | 1582.9 | 1708.5 | 1168 | 1763.44 | 1675 | 1652 | 1571.0423 | 1916.2 | 1832.45 | 1613 | 1610 | 1844.11 | 1838.48 | 291.72 | 2261.25
8875 | 法兰盖 | PN25 | 300 | RF | GB/T 9124.1-2019 | S31603(022Cr17Ni12Mo2) | NB/T 47010 |  | 46.3 | 1 |  | 0 | 1990.9 | 2361.3 | 2464.5 | 2778 | 2408 | 1864 | 2547 | 2198.44 | 2403 | 2370.1 | 2584 | 2431 | 2067.3 | 2515.02 | 2257.588 | 2255 | 2497.09 | 2199.25 | 2870.6 | 2871 | 2540.9 | 1852 | 2578 | 2166.77 | 2870.6 | 2438.4 | 2500.2 | 2950.24 | 3125.25 | 2604.84 | 2542.43 | 2407.6 | 2500.94 | 2037.2 | 2521.2 | 291.72 | 2473.45 | 2276.57 | 2500 | 2639.1 | 2178 | 2187.7 | 2361.3 | 1620 | 2437.23 | 2315 | 2283 | 2171.3202 | 2648.36 | 2532.61 | 2236 | 2225 | 2548.72 | 2540.94 | 291.72 | 3125.25
8876 | 法兰盖 | PN25 | 350 | RF | GB/T 9124.1-2019 | S31603(022Cr17Ni12Mo2) | NB/T 47010 |  | 68.1 | 1 |  | 0 | 2928.3 | 3473.1 | 3730.14 | 4085 | 3541 | 2741 | 3746 | 3241.54 | 3535 | 3486.04 | 3800 | 3575 | 3040.67 | 3699.19 | 3367.545 | 3317 | 3672.82 | 3105.36 | 4222.2 | 4222 | 3737.3 | 2724 | 3791 | 3186.98 | 4086 | 3498.59 | 3677.4 | 4072.73 | 4596.75 | 3831.31 | 3739.51 | 3541.2 | 3678.49 | 2996.4 | 3708.4 | 360.36 | 3623.75 | 3409.77 | 3677 | 3881.7 | 3203 | 3217.7 | 3473.1 | 2379 | 3584.78 | 3405 | 3357 | 3193.6727 | 3895.32 | 3725.07 | 3268 | 3273 | 3748.77 | 3737.33 | 360.36 | 4596.75
8877 | 法兰盖 | PN25 | 400 | RF | GB/T 9124.1-2019 | S31603(022Cr17Ni12Mo2) | NB/T 47010 |  | 89.7 | 1 |  | 0 | 3857.1 | 4574.7 | 4918.58 | 5381 | 4664 | 3610 | 4934 | 4279.76 | 4656 | 4591.74 | 5005 | 4709 | 4005.11 | 4872.5 | 4435.665 | 4369 | 4725.26 | 3834.68 | 5561.4 | 5561 | 4922.7 | 3588 | 4994 | 4197.83 | 5382 | 4807.45 | 4843.8 | 5364.51 | 6054.75 | 5046.52 | 4925.61 | 4664.4 | 4845.24 | 3946.8 | 4884.6 | 354.64 | 4847.87 | 4491.28 | 4844 | 5112.9 | 4219 | 4238.3 | 4574.7 | 3160 | 4721.81 | 4485 | 4422 | 4206.6454 | 5130.84 | 4843.8 | 4300 | 4311 | 4937.81 | 4922.74 | 354.64 | 6054.75
8878 | 法兰盖 | PN25 | 450 | RF | GB/T 9124.1-2019 | S31603(022Cr17Ni12Mo2) | NB/T 47010 |  | 130 | 1 |  | 0 | 5590 | 6630 | 6545.66 | 7785 | 6760 | 5233 | 7150 | 6274.46 | 6748 | 6654.7 | 7254 | 6825 | 5804.5 | 7061.6 | 6428.5 | 6518 | 6848.21 | 5557.5 | 8060 | 8060 | 7070.7 | 5200 | 7237 | 6083.81 | 7800 | 5875.75 | 7020 | 7806.24 | 8775 | 7187.7 | 7073.66 | 6760 | 6762.08 | 5720 | 7079 | 303.16 | 6545.66 | 6509.1 | 7020 | 7410 | 6115 | 5850 | 5850 | 4181 | 6843.2 | 6500 | 6409 | 6096.586 | 7436 | 7020 | 5779 | 6247 | 7156.24 | 7070.7 | 303.16 | 8775
8879 | 法兰盖 | PN25 | 500 | RF | GB/T 9124.1-2019 | S31603(022Cr17Ni12Mo2) | NB/T 47010 |  | 159 | 1 |  | 0 | 6837 | 8109 | 7758.34 | 9521 | 8268 | 6400 | 8745 | 7684.78 | 8254 | 8139.21 | 8872 | 8348 | 7099.35 | 8636.88 | 7862.55 | 7972 | 8375.88 | 7250.4 | 9858 | 9858 | 8648 | 6360 | 8852 | 7440.97 | 9540 | 5766.32 | 8586 | 9547.63 | 10732.5 | 8791.11 | 8651.64 | 8268 | 8270.54 | 6996 | 8658.3 | 303.16 | 8005.85 | 7961.13 | 8586 | 9063 | 7479 | 7155 | 7155 | 5133 | 8369.76 | 7950 | 7839 | 7456.596 | 9094.8 | 8586 | 7224 | 7640 | 8752.63 | 8648.01 | 303.16 | 10732.5
8880 | 法兰盖 | PN25 | 600 | RF | GB/T 9124.1-2019 | S31603(022Cr17Ni12Mo2) | NB/T 47010 |  | 278 | 1 |  | 0 | 11954 | 14178 | 8800.96 | 16647 | 14456 | 11190 | 15290 | 13432.2 | 14431 | 14230.82 | 15512 | 14595 | 12412.7 | 15100.96 | 13747.1 | 13938 | 14644.62 | 12676.8 | 17236 | 17236 | 15120.4 | 11120 | 15477 | 13010 | 16680 | 10081.26 | 15012 | 16693.34 | 18765 | 15370.62 | 15126.76 | 14456 | 14460.45 | 12232 | 15138.2 | 264.04 | 13997.64 | 14173.83 | 15012 | 15846 | 13077 | 12510 | 12510 | 8591 | 14633.92 | 13900 | 13705 | 13037.321 | 15901.6 | 15012 | 11782 | 13358 | 15303.34 | 15120.42 | 264.04 | 18765
8881 | 对焊法兰 | PN40 | 10 | RF | GB/T 9124.1-2019 | S31603(022Cr17Ni12Mo2) | NB/T 47010 |  | 0.678 | 1 |  | 0 | 40.002 | 68 | 28 | 52 | 61 | 46 | 48 | 46.36 | 42 | 46.42 | 45 | 68 | 45.09 | 48.66 | 43.1174 | 48 | 57.83 | 45.09 | 47.46 | 68 | 48.1 | 46.782 | 57 | 47.26 | 47.5 | 40.04 | 46.78 | 48.24 | 49.3584 | 42.04 | 46.71 | 47.46 | 48.53 | 47.46 | 51.5 | 350.14 | 40.86 | 50.99 | 49 | 57 | 38 | 49.6 | 46.104 | 25 | 53.16 | 54.918 | 85 | 47.3592 | 52.88 | 46.31 | 60 | 72 | 49.32 | 48.12 | 25 | 350.14
8882 | 对焊法兰 | PN40 | 15 | RF | GB/T 9124.1-2019 | S31603(022Cr17Ni12Mo2) | NB/T 47010 |  | 0.768 | 1 |  | 0 | 45.312 | 68 | 63.8 | 59 | 69 | 51 | 55 | 51.24 | 48 | 52.59 | 51 | 68 | 51.07 | 55.13 | 48.841 | 54 | 65.5 | 51.07 | 53.76 | 77 | 54.5 | 52.992 | 65 | 53.53 | 53.8 | 65.37 | 52.99 | 54.64 | 55.9104 | 47.62 | 52.91 | 53.76 | 54.98 | 53.76 | 56.6 | 292.74 | 69.85 | 56.52 | 55 | 57 | 43 | 56.2 | 52.224 | 29 | 60.21 | 62.208 | 88 | 53.6424 | 54.91 | 52.45 | 64 | 95 | 55.87 | 54.49 | 29 | 292.74
8883 | 对焊法兰 | PN40 | 20 | RF | GB/T 9124.1-2019 | S31603(022Cr17Ni12Mo2) | NB/T 47010 |  | 1.09 | 1 |  | 0 | 64.31 | 68 | 61.4 | 83 | 96 | 67 | 77 | 70.76 | 68 | 74.64 | 72 | 74 | 72.49 | 78.24 | 69.3186 | 77 | 92.97 | 72.49 | 76.3 | 109 | 77.3 | 75.21 | 90 | 75.97 | 82.5 | 70.64 | 75.21 | 77.54 | 79.352 | 67.58 | 75.09 | 76.3 | 78.02 | 76.3 | 82.3 | 293.25 | 71.33 | 75.31 | 78 | 62.13 | 62 | 79.7 | 74.12 | 39 | 85.46 | 88.29 | 99 | 76.1295 | 77.94 | 74.45 | 74 | 103 | 79.29 | 77.32 | 39 | 293.25
8884 | 对焊法兰 | PN40 | 25 | RF | GB/T 9124.1-2019 | S31603(022Cr17Ni12Mo2) | NB/T 47010 |  | 1.3 | 1 |  | 0 | 76.7 | 79.56 | 61.4 | 99 | 106 | 77 | 92 | 84.18 | 81 | 88.81 | 86 | 88 | 86.45 | 93.31 | 82.6735 | 91 | 110.88 | 86.45 | 91 | 113 | 92.2 | 89.7 | 107 | 90.61 | 97.5 | 76.97 | 89.7 | 92.49 | 94.64 | 80.6 | 89.56 | 91 | 93.05 | 91 | 104.3 | 362.25 | 76.62 | 89.81 | 94 | 74.1 | 73 | 95.1 | 88.4 | 54 | 101.92 | 105.3 | 111 | 90.8003 | 92.95 | 88.79 | 88 | 107 | 94.56 | 92.22 | 54 | 362.25
8885 | 对焊法兰 | PN40 | 32 | RF | GB/T 9124.1-2019 | S31603(022Cr17Ni12Mo2) | NB/T 47010 |  | 1.91 | 1 |  | 0 | 112.69 | 116.892 | 119.5 | 145 | 143 | 110 | 136 | 117.12 | 120 | 130.49 | 126 | 129 | 127.02 | 137.1 | 121.4664 | 123 | 162.9 | 127.02 | 133.7 | 160 | 135.5 | 126.06 | 155 | 133.13 | 142.5 | 133.79 | 131.79 | 135.89 | 139.048 | 118.42 | 131.58 | 133.7 | 136.72 | 133.7 | 133.1 | 304.75 | 140.09 | 131.96 | 138 | 108.87 | 108 | 139.7 | 129.88 | 75 | 149.74 | 150.89 | 119 | 133.4096 | 136.57 | 130.45 | 110 | 154 | 138.94 | 135.53 | 75 | 304.75
8886 | 对焊法兰 | PN40 | 40 | RF | GB/T 9124.1-2019 | S31603(022Cr17Ni12Mo2) | NB/T 47010 |  | 2.15 | 1 |  | 0 | 126.85 | 131.58 | 122.7 | 163 | 160 | 123 | 153 | 131.76 | 135 | 148.25 | 132 | 145 | 142.98 | 154.33 | 136.7293 | 126 | 161.8 | 142.98 | 150.5 | 181 | 152.6 | 141.9 | 174 | 149.85 | 165 | 143.14 | 148.35 | 152.96 | 156.52 | 133.3 | 148.11 | 150.5 | 153.9 | 150.5 | 158 | 270.72 | 145.04 | 145.2 | 155 | 122.55 | 121 | 157.2 | 146.2 | 85 | 168.56 | 169.85 | 128 | 150.1647 | 153.73 | 146.85 | 119 | 177 | 156.4 | 152.59 | 85 | 270.72
8887 | 对焊法兰 | PN40 | 50 | RF | GB/T 9124.1-2019 | S31603(022Cr17Ni12Mo2) | NB/T 47010 |  | 2.85 | 1 |  | 0 | 168.15 | 174.42 | 184.1 | 216 | 211 | 159 | 202 | 175.68 | 179 | 195.41 | 175 | 192 | 189.53 | 204.57 | 181.2457 | 167 | 214.48 | 189.53 | 199.5 | 239 | 202.2 | 188.1 | 229 | 198.64 | 217.5 | 202.41 | 196.65 | 202.76 | 207.48 | 176.7 | 196.34 | 199.5 | 204 | 199.5 | 205.8 | 362.88 | 211.83 | 212.16 | 205 | 162.45 | 160 | 208.4 | 193.8 | 111 | 220.25 | 225.15 | 162 | 199.0571 | 203.78 | 194.66 | 143 | 221 | 207.31 | 202.17 | 111 | 362.88
8888 | 对焊法兰 | PN40 | 65 | RF | GB/T 9124.1-2019 | S31603(022Cr17Ni12Mo2) | NB/T 47010 |  | 3.68 | 1 |  | 0 | 213.44 | 225.216 | 232.6 | 246 | 226 | 180 | 243 | 234.24 | 231 | 240.15 | 226 | 248 | 244.72 | 235.59 | 234.0296 | 216 | 276.94 | 202.77 | 257.6 | 283 | 261.1 | 242.88 | 264 | 256.5 | 277.5 | 265.81 | 253.92 | 261.81 | 267.904 | 228.16 | 253.51 | 257.6 | 243.96 | 257.6 | 256.4 | 299.52 | 270.21 | 242.88 | 265 | 209.76 | 206 | 240.1 | 250.24 | 143 | 284.39 | 290.72 | 250 | 257.0387 | 263.12 | 251.34 | 218 | 212 | 238.75 | 261.07 | 143 | 299.52
8889 | 对焊法兰 | PN40 | 80 | RF | GB/T 9124.1-2019 | S31603(022Cr17Ni12Mo2) | NB/T 47010 |  | 4.78 | 1 |  | 0 | 277.24 | 292.536 | 290.7 | 320 | 281 | 234 | 315 | 294.02 | 299 | 310.17 | 285 | 323 | 286.08 | 306.02 | 275.9494 | 281 | 359.72 | 308.79 | 334.6 | 368 | 319 | 315.48 | 343 | 299.85 | 360 | 322.48 | 329.82 | 314.78 | 347.984 | 282.83 | 310.2 | 334.6 | 316.88 | 301.14 | 326.8 | 271.19 | 332.35 | 315.44 | 287 | 272.46 | 268 | 311.9 | 325.04 | 181 | 369.4 | 358.5 | 325 | 300.4797 | 341.77 | 310.22 | 277 | 275 | 310.12 | 318.99 | 181 | 369.4
8890 | 对焊法兰 | PN40 | 100 | RF | GB/T 9124.1-2019 | S31603(022Cr17Ni12Mo2) | NB/T 47010 |  | 6.46 | 1 |  | 0 | 374.68 | 395.352 | 358 | 432 | 378 | 317 | 426 | 400.16 | 376 | 415.78 | 384 | 368 | 386.63 | 413.57 | 372.9358 | 379 | 453.74 | 417.32 | 413.44 | 497 | 431.1 | 413.44 | 463 | 405.24 | 487.5 | 424.42 | 425.07 | 425.41 | 470.288 | 382.24 | 419.23 | 419.9 | 428.25 | 406.98 | 450.1 | 363.51 | 433.53 | 407.55 | 388 | 368.22 | 362 | 421.5 | 439.28 | 228 | 455.82 | 484.5 | 439 | 406.091 | 461.89 | 419.25 | 385 | 371 | 419.11 | 431.1 | 228 | 497
8891 | 对焊法兰 | PN40 | 125 | RF | GB/T 9124.1-2019 | S31603(022Cr17Ni12Mo2) | NB/T 47010 |  | 8.86 | 1 |  | 0 | 513.88 | 542.232 | 523.3 | 592 | 518 | 434 | 585 | 541.68 | 515 | 570.25 | 527 | 505 | 530.27 | 567.22 | 511.4878 | 520 | 622.31 | 488.19 | 567.04 | 682 | 591.3 | 567.04 | 636 | 555.79 | 667.5 | 598.41 | 582.99 | 583.46 | 645.008 | 524.25 | 574.98 | 575.9 | 587.35 | 558.18 | 617.1 | 300.04 | 595.97 | 558.96 | 532 | 505.02 | 496 | 578.1 | 602.48 | 351 | 625.16 | 655.64 | 602 | 556.9572 | 598.94 | 575.01 | 530 | 509 | 574.82 | 591.33 | 300.04 | 682
8892 | 对焊法兰 | PN40 | 150 | RF | GB/T 9124.1-2019 | S31603(022Cr17Ni12Mo2) | NB/T 47010 |  | 11.7 | 1 |  | 0 | 678.6 | 716.04 | 637 | 782 | 684 | 573 | 772 | 719.8 | 681 | 753.44 | 696 | 667 | 700.25 | 749.03 | 632.385 | 687 | 821.78 | 755.82 | 748.8 | 901 | 780.9 | 748.8 | 839 | 733.94 | 877.5 | 759.47 | 769.86 | 770.48 | 851.76 | 692.29 | 759.28 | 760.5 | 775.62 | 737.1 | 814.8 | 266.34 | 775.29 | 794.91 | 702 | 666.9 | 655 | 763.4 | 795.6 | 470 | 825.55 | 865.8 | 796 | 735.4813 | 790.92 | 759.33 | 700 | 671 | 759.07 | 780.86 | 266.34 | 901
8893 | 对焊法兰 | PN40 | 200 | RF | GB/T 9124.1-2019 | S31603(022Cr17Ni12Mo2) | NB/T 47010 |  | 21 | 1 |  | 0 | 1218 | 1285.2 | 1103.1 | 1409 | 1228 | 1029 | 1386 | 1306.62 | 1222 | 1346.83 | 1250 | 1197 | 1256.85 | 1344.42 | 1135.05 | 1294 | 1422.32 | 1356.6 | 1344 | 1617 | 1401.5 | 1344 | 1506 | 1317.33 | 1575 | 1363.64 | 1381.8 | 1382.91 | 1528.8 | 1242.57 | 1362.82 | 1365 | 1392.15 | 1323 | 1436.1 | 266.34 | 1373.22 | 1324.85 | 1260 | 1197 | 1176 | 1299.4 | 1428 | 895 | 1481.76 | 1554 | 1428 | 1320.0964 | 1474.2 | 1362.9 | 1178 | 1205 | 1362.44 | 1401.5 | 266.34 | 1617
8894 | 对焊法兰 | PN40 | 250 | RF | GB/T 9124.1-2019 | S31603(022Cr17Ni12Mo2) | NB/T 47010 |  | 34.2 | 1 |  | 0 | 1983.6 | 2093.04 | 1786 | 2295 | 1999 | 1676 | 2257 | 2044.72 | 1990 | 2193.41 | 2004 | 1949 | 2046.87 | 2189.48 | 1848.51 | 2107 | 2316.35 | 2209.32 | 2188.8 | 2633 | 2232.1 | 2188.8 | 2453 | 2145.37 | 2565 | 2212.44 | 2291.4 | 2252.17 | 2489.76 | 2023.61 | 2185.3 | 2223 | 2267.21 | 2154.6 | 2338.7 | 347.4 | 2250.2 | 2157.61 | 2052 | 1949.4 | 1915 | 2116.1 | 2325.6 | 1355 | 2413.15 | 2530.8 | 2326 | 2149.8753 | 2400.84 | 2178.54 | 1904 | 1962 | 2218.83 | 2232.15 | 347.4 | 2633
8895 | 对焊法兰 | PN40 | 300 | RF | GB/T 9124.1-2019 | S31603(022Cr17Ni12Mo2) | NB/T 47010 |  | 47.6 | 1 |  | 0 | 2760.8 | 2913.12 | 2530.1 | 3194 | 2964 | 2332 | 3142 | 2853.58 | 2769 | 3052.82 | 2789 | 2713 | 2848.86 | 3047.35 | 2572.78 | 2932 | 3223.92 | 3074.96 | 3046.4 | 3665 | 3106.8 | 3046.4 | 3414 | 2985.95 | 3570 | 3096.17 | 3189.2 | 3134.6 | 3465.28 | 2816.49 | 3041.53 | 3094 | 3155.53 | 2998.8 | 3255.2 | 347.4 | 3164.8 | 3049.45 | 2856 | 2713.2 | 2666 | 2945.3 | 3236.8 | 1781 | 3358.66 | 3522.4 | 3237 | 2992.2205 | 3341.52 | 3032.12 | 2666 | 2730 | 3088.19 | 3106.8 | 347.4 | 3665
8896 | 对焊法兰 | PN40 | 350 | RF | GB/T 9124.1-2019 | S31603(022Cr17Ni12Mo2) | NB/T 47010 |  | 69.3 | 1 |  | 0 | 4019.4 | 4241.16 | 3644.2 | 4650 | 4315 | 3396 | 4574 | 4169.96 | 4032 | 4265.42 | 4060 | 3950 | 4147.61 | 4436.59 | 3825.36 | 4269 | 4693.65 | 4279.28 | 4435.2 | 5336 | 4523.1 | 4781.7 | 4971 | 4347.19 | 5197.5 | 4453.59 | 4643.1 | 4465.69 | 5045.04 | 4100.48 | 4428.1 | 4504.5 | 4594.08 | 4365.9 | 4651.3 | 295.29 | 4544.48 | 4439.64 | 4158 | 3950.1 | 3881 | 4287.9 | 4712.4 | 2660 | 4889.81 | 5128.2 | 4712 | 4356.3191 | 5135.13 | 4414.41 | 4128 | 3975 | 4496.05 | 4523.09 | 295.29 | 5336
8897 | 对焊法兰 | PN40 | 400 | RF | GB/T 9124.1-2019 | S31603(022Cr17Ni12Mo2) | NB/T 47010 |  | 98 | 1 |  | 0 | 5684 | 5997.6 | 5147.9 | 6707 | 6102 | 4802 | 6468 | 5925.54 | 5701 | 6031.9 | 5742 | 5586 | 5865.3 | 6273.96 | 5409.6 | 6177 | 6391.66 | 5399.8 | 6272 | 7546 | 6396.3 | 6762 | 7029 | 6147.54 | 7350 | 6304.8 | 6566 | 6315.12 | 6860 | 5798.66 | 6261.96 | 6370 | 6496.68 | 6174 | 6573.8 | 295.29 | 6433.47 | 6278.27 | 5880 | 5586 | 5488 | 6063.8 | 6664 | 3766 | 6914.88 | 7252 | 6664 | 6160.4498 | 7261.8 | 6242.6 | 5624 | 5621 | 6358.04 | 6396.26 | 295.29 | 7546
8898 | 对焊法兰 | PN40 | 450 | RF | GB/T 9124.1-2019 | S31603(022Cr17Ni12Mo2) | NB/T 47010 |  | 105 | 1 |  | 0 | 6090 | 6426 | 5815.7 | 7239 | 6538 | 5145 | 6930 | 6306.18 | 6108 | 6462.75 | 6152 | 5985 | 6284.25 | 6722.1 | 5796 | 6618 | 6848.21 | 5785.5 | 6720 | 8085 | 6729.7 | 7245 | 7531 | 6586.65 | 7875 | 6174.98 | 7035 | 6656.58 | 7350 | 6111 | 6604.42 | 6825 | 6960.73 | 6615 | 7043.4 | 296.31 | 6874.61 | 6726.72 | 6300 | 5985 | 5880 | 6142.5 | 7140 | 3995 | 7408.8 | 7770 | 7140 | 6600.482 | 8190 | 6625.5 | 6037 | 6022 | 6812.19 | 6729.66 | 296.31 | 8190
8899 | 对焊法兰 | PN40 | 500 | RF | GB/T 9124.1-2019 | S31603(022Cr17Ni12Mo2) | NB/T 47010 |  | 130 | 1 |  | 0 | 7540 | 7956 | 6200 | 8963 | 8095 | 6370 | 8580 | 7859.24 | 7563 | 8001.5 | 7617 | 7410 | 7780.5 | 8322.6 | 7176 | 8194 | 8478.73 | 8027.5 | 8320 | 10010 | 8332 | 8970 | 9325 | 8154.9 | 9750 | 7644.98 | 8710 | 8241.48 | 9100 | 7566 | 8176.9 | 8450 | 8271.38 | 8190 | 8720.4 | 360.22 | 8501.46 | 8736 | 7800 | 7410 | 7280 | 7605 | 7800 | 5168 | 9172.8 | 9620 | 8840 | 8172.0253 | 10140 | 8203 | 7482 | 7456 | 8434.14 | 8331.96 | 360.22 | 10140
8900 | 对焊法兰 | PN40 | 600 | RF | GB/T 9124.1-2019 | S31603(022Cr17Ni12Mo2) | NB/T 47010 |  | 209 | 1 |  | 0 | 12122 | 12790.8 | 7703.4 | 14409 | 13014 | 10241 | 13794 | 12598.94 | 12159 | 12863.95 | 12245 | 11913 | 12508.65 | 13380.18 | 11536.8 | 13173 | 13631.19 | 12905.75 | 13376 | 16093 | 13395.2 | 14421 | 14991 | 13110.56 | 14212 | 12290.18 | 14003 | 13249.76 | 14630 | 12163.8 | 13145.93 | 13585 | 13297.83 | 13167 | 14019.7 | 307.93 | 13738.86 | 14044.8 | 12540 | 11913 | 11704 | 12226.5 | 12540 | 7394 | 14747.04 | 15466 | 14212 | 13138.0922 | 16302 | 13187.9 | 12126 | 11987 | 13559.5 | 13395.23 | 307.93 | 16302
8901 | 带颈平焊法兰 | PN40 | 10 | RF | GB/T 9124.1-2019 | S31603(022Cr17Ni12Mo2) | NB/T 47010 |  | 0.646 | 1 |  | 0 | 38.114 | 68 | 31.5 | 48 | 58 | 44 | 45 | 46.36 | 40 | 48.13 | 42 | 68 | 41.73 | 45.11 | 40.3395 | 43 | 65.22 | 39.89 | 45.22 | 61 | 43.7 | 39.406 | 50 | 43.74 | 45.2 | 37.5 | 40.05 | 43.63 | 49.6128 | 39.41 | 44.18 | 45.22 | 45.17 | 43.93 | 41 | 273.54 | 38.27 | 38.24 | 47 | 57 | 34 | 40 | 43.282 | 25 | 49.2 | 44.574 | 65 | 43.8319 | 50.39 | 43.28 | 60 | 72 | 45.72 | 43.71 | 25 | 273.54
8902 | 带颈平焊法兰 | PN40 | 15 | RF | GB/T 9124.1-2019 | S31603(022Cr17Ni12Mo2) | NB/T 47010 |  | 0.722 | 1 |  | 0 | 42.598 | 68 | 31.5 | 54 | 66 | 47 | 51 | 48.8 | 45 | 53.79 | 47 | 68 | 46.64 | 50.42 | 45.0853 | 48 | 68.82 | 44.58 | 50.54 | 72 | 48.8 | 44.042 | 56 | 48.89 | 50.5 | 41.4 | 44.76 | 48.76 | 55.4496 | 44.04 | 49.38 | 50.54 | 50.49 | 49.1 | 59.9 | 302.64 | 42.24 | 42.79 | 52 | 57 | 37 | 44.7 | 48.374 | 28 | 54.99 | 49.818 | 68 | 48.9927 | 51.62 | 48.37 | 65 | 95 | 51.1 | 48.8 | 28 | 302.64
8903 | 带颈平焊法兰 | PN40 | 20 | RF | GB/T 9124.1-2019 | S31603(022Cr17Ni12Mo2) | NB/T 47010 |  | 1.04 | 1 |  | 0 | 61.36 | 68 | 57.2 | 77 | 92 | 65 | 73 | 63.44 | 65 | 77.48 | 68 | 70 | 67.18 | 72.63 | 64.9428 | 69 | 73.05 | 64.22 | 72.8 | 98 | 70.4 | 63.44 | 79 | 70.42 | 65 | 53.98 | 64.48 | 70.24 | 71.552 | 63.44 | 71.13 | 72.8 | 72.72 | 70.72 | 65.8 | 366.66 | 69.38 | 61.63 | 75 | 59.28 | 54 | 64.4 | 69.68 | 37 | 79.21 | 71.76 | 77 | 70.5679 | 74.36 | 69.68 | 74 | 103 | 73.61 | 70.36 | 37 | 366.66
8904 | 带颈平焊法兰 | PN40 | 25 | RF | GB/T 9124.1-2019 | S31603(022Cr17Ni12Mo2) | NB/T 47010 |  | 1.25 | 1 |  | 0 | 73.75 | 76.5 | 94.3 | 93 | 103 | 75 | 88 | 76.86 | 78 | 83.43 | 81 | 84 | 80.75 | 87.3 | 78.0563 | 82 | 87.8 | 77.19 | 87.5 | 105 | 84.6 | 76.25 | 94 | 84.64 | 84.5 | 77.18 | 77.5 | 84.42 | 86 | 76.25 | 85.49 | 87.5 | 87.41 | 85 | 79.2 | 366.66 | 100.61 | 74.07 | 90 | 71.25 | 65 | 77.3 | 83.75 | 44 | 93.8 | 86.25 | 105 | 84.8177 | 89.38 | 83.75 | 83 | 107 | 88.47 | 84.57 | 44 | 366.66
8905 | 带颈平焊法兰 | PN40 | 32 | RF | GB/T 9124.1-2019 | S31603(022Cr17Ni12Mo2) | NB/T 47010 |  | 1.81 | 1 |  | 0 | 106.79 | 110.772 | 110.5 | 134 | 136 | 105 | 127 | 107.36 | 113 | 114.46 | 118 | 122 | 116.93 | 126.41 | 113.0255 | 111 | 127.13 | 111.77 | 126.7 | 145 | 122.4 | 103.17 | 134 | 122.55 | 117 | 93.22 | 112.22 | 122.24 | 124.528 | 110.41 | 123.79 | 126.7 | 126.56 | 123.08 | 114.5 | 302.64 | 103.56 | 105.95 | 130 | 103.17 | 93 | 112 | 121.27 | 70 | 135.82 | 124.89 | 109 | 122.8074 | 129.42 | 121.27 | 110 | 154 | 128.1 | 122.4 | 70 | 302.64
8906 | 带颈平焊法兰 | PN40 | 40 | RF | GB/T 9124.1-2019 | S31603(022Cr17Ni12Mo2) | NB/T 47010 |  | 2.06 | 1 |  | 0 | 121.54 | 126.072 | 125.6 | 152 | 154 | 117 | 144 | 122 | 129 | 130.26 | 125 | 139 | 133.08 | 143.87 | 128.6367 | 121 | 144.69 | 127.21 | 144.2 | 165 | 139.3 | 117.42 | 152 | 139.48 | 136.5 | 137.05 | 127.72 | 139.12 | 141.728 | 125.66 | 140.88 | 144.2 | 144.05 | 140.08 | 130.4 | 308.46 | 139.85 | 119.12 | 148 | 117.42 | 106 | 127.5 | 138.02 | 78 | 154.58 | 142.14 | 122 | 139.7729 | 136.58 | 138.02 | 120 | 177 | 145.8 | 139.26 | 78 | 308.46
8907 | 带颈平焊法兰 | PN40 | 50 | RF | GB/T 9124.1-2019 | S31603(022Cr17Ni12Mo2) | NB/T 47010 |  | 2.74 | 1 |  | 0 | 161.66 | 167.688 | 188.4 | 203 | 202 | 154 | 192 | 162.26 | 172 | 173.26 | 166 | 185 | 177 | 191.36 | 171.0993 | 161 | 137.47 | 169.2 | 191.8 | 219 | 185.3 | 156.18 | 201 | 185.52 | 175.5 | 189.56 | 169.88 | 185.05 | 188.512 | 167.14 | 187.39 | 191.8 | 191.6 | 186.32 | 173.4 | 268.18 | 203.88 | 154.5 | 197 | 156.18 | 141 | 169.5 | 183.58 | 104 | 205.61 | 189.06 | 153 | 185.9096 | 181.66 | 183.58 | 141 | 221 | 193.93 | 185.32 | 104 | 268.18
8908 | 带颈平焊法兰 | PN40 | 65 | RF | GB/T 9124.1-2019 | S31603(022Cr17Ni12Mo2) | NB/T 47010 |  | 3.65 | 1 |  | 0 | 211.7 | 223.38 | 220.3 | 232 | 224 | 179 | 237 | 222.04 | 229 | 220.47 | 221 | 246 | 235.79 | 230.13 | 227.9243 | 214 | 183.12 | 201.12 | 255.5 | 266 | 246.9 | 208.05 | 220 | 247.14 | 240.5 | 246.98 | 226.3 | 246.51 | 251.12 | 222.65 | 249.62 | 255.5 | 238.34 | 248.2 | 231.1 | 297.33 | 260.93 | 205.82 | 263 | 208.05 | 188 | 217.6 | 244.55 | 136 | 265.72 | 251.85 | 236 | 247.659 | 232.51 | 244.55 | 218 | 272 | 233.22 | 246.86 | 136 | 297.33
8909 | 带颈平焊法兰 | PN40 | 80 | RF | GB/T 9124.1-2019 | S31603(022Cr17Ni12Mo2) | NB/T 47010 |  | 4.59 | 1 |  | 0 | 266.22 | 280.908 | 275.8 | 291 | 270 | 225 | 298 | 270.84 | 288 | 277.24 | 269 | 310 | 265.99 | 289.4 | 267.62 | 256 | 230.28 | 283.43 | 321.3 | 335 | 287.9 | 261.63 | 277 | 278.79 | 299 | 234.89 | 284.58 | 309.99 | 315.792 | 267.14 | 288.71 | 321.3 | 299.72 | 279.99 | 290.6 | 297.33 | 275.15 | 247.34 | 275 | 261.63 | 236 | 273.7 | 307.53 | 163 | 334.15 | 316.71 | 297 | 279.3755 | 292.38 | 289.17 | 248 | 271 | 293.28 | 287.92 | 163 | 335
8910 | 带颈平焊法兰 | PN40 | 100 | RF | GB/T 9124.1-2019 | S31603(022Cr17Ni12Mo2) | NB/T 47010 |  | 6.1 | 1 |  | 0 | 353.8 | 373.32 | 319 | 387 | 357 | 299 | 397 | 362.34 | 355 | 368.45 | 357 | 348 | 353.5 | 384.61 | 355.6605 | 341 | 298.39 | 359.29 | 390.4 | 445 | 382.6 | 335.5 | 368 | 370.51 | 396.5 | 311.84 | 372.1 | 411.97 | 419.68 | 355.02 | 383.69 | 396.5 | 398.32 | 372.1 | 386.2 | 349.8 | 395.3 | 328.71 | 366 | 347.7 | 315 | 363.7 | 408.7 | 237 | 444.08 | 420.9 | 394 | 371.2881 | 388.57 | 384.3 | 358 | 341 | 389.76 | 382.59 | 237 | 445
8911 | 带颈平焊法兰 | PN40 | 125 | RF | GB/T 9124.1-2019 | S31603(022Cr17Ni12Mo2) | NB/T 47010 |  | 8.22 | 1 |  | 0 | 476.76 | 503.064 | 468.2 | 521 | 480 | 403 | 534 | 479.46 | 478 | 507.13 | 482 | 469 | 476.35 | 518.27 | 479.2671 | 459 | 402.09 | 452.92 | 526.08 | 600 | 515.6 | 452.1 | 497 | 499.27 | 533 | 538.42 | 501.42 | 555.15 | 565.536 | 478.4 | 517.03 | 534.3 | 536.75 | 501.42 | 520.5 | 361.46 | 549.41 | 442.95 | 493 | 468.54 | 423 | 490.1 | 550.74 | 326 | 561.59 | 567.18 | 500 | 500.3185 | 523.61 | 517.86 | 468 | 459 | 525.22 | 515.58 | 326 | 600
8912 | 带颈平焊法兰 | PN40 | 150 | RF | GB/T 9124.1-2019 | S31603(022Cr17Ni12Mo2) | NB/T 47010 |  | 10.6 | 1 |  | 0 | 614.8 | 648.72 | 605.9 | 672 | 620 | 519 | 689 | 625.86 | 617 | 633.27 | 621 | 604 | 614.27 | 668.33 | 568.054 | 592 | 518.51 | 624.34 | 678.4 | 774 | 664.8 | 583 | 640 | 643.83 | 689 | 697.5 | 646.6 | 696.52 | 729.28 | 616.92 | 666.73 | 689 | 692.16 | 646.6 | 671.2 | 367.29 | 711.73 | 571.2 | 636 | 604.2 | 547 | 632 | 710.2 | 458 | 724.19 | 731.4 | 685 | 645.182 | 675.22 | 667.8 | 605 | 592 | 677.29 | 664.83 | 367.29 | 774
8913 | 带颈平焊法兰 | PN40 | 200 | RF | GB/T 9124.1-2019 | S31603(022Cr17Ni12Mo2) | NB/T 47010 |  | 18.3 | 1 |  | 0 | 1061.4 | 1119.96 | 930.9 | 1193 | 1070 | 897 | 1190 | 1077.26 | 1065 | 1093.29 | 1072 | 1043 | 1060.49 | 1153.82 | 980.697 | 1101 | 872.21 | 1077.87 | 1171.2 | 1336 | 1147.8 | 1006.5 | 1105 | 1111.52 | 1189.5 | 1140.88 | 1116.3 | 1202.47 | 1160.22 | 1065.06 | 1151.06 | 1189.5 | 1194.96 | 1116.3 | 1158.8 | 297.33 | 1175 | 986.13 | 1098 | 1043.1 | 943 | 1029.4 | 1226.1 | 739 | 1250.26 | 1262.7 | 1182 | 1113.8542 | 1237.08 | 1152.9 | 1018 | 1022 | 1169.28 | 1147.78 | 297.33 | 1336
8914 | 带颈平焊法兰 | PN40 | 250 | RF | GB/T 9124.1-2019 | S31603(022Cr17Ni12Mo2) | NB/T 47010 |  | 28.3 | 1 |  | 0 | 1641.4 | 1731.96 | 1434.1 | 1845 | 1654 | 1387 | 1840 | 1667.74 | 1646 | 1690.72 | 1632 | 1613 | 1639.99 | 1784.32 | 1516.597 | 1703 | 1348.82 | 1666.87 | 1811.2 | 2066 | 1747.2 | 1556.5 | 1710 | 1718.9 | 1839.5 | 1791.94 | 1698 | 1859.56 | 1794.22 | 1647.06 | 1765.92 | 1839.5 | 1847.94 | 1726.3 | 1791.9 | 308.99 | 1828.51 | 1525 | 1698 | 1613.1 | 1458 | 1591.9 | 1896.1 | 1115 | 1933.46 | 1952.7 | 1828 | 1722.5097 | 1913.08 | 1754.6 | 1569 | 1580 | 1808.23 | 1747.24 | 308.99 | 2066
8915 | 带颈平焊法兰 | PN40 | 300 | RF | GB/T 9124.1-2019 | S31603(022Cr17Ni12Mo2) | NB/T 47010 |  | 40.4 | 1 |  | 0 | 2343.2 | 2472.48 | 2088.3 | 2633 | 2419 | 1980 | 2626 | 2391.2 | 2350 | 2413.61 | 2329 | 2303 | 2341.18 | 2547.22 | 2165.036 | 2431 | 1925.52 | 2379.56 | 2585.6 | 2949 | 2494.3 | 2222 | 2441 | 2453.84 | 2504.8 | 2605.59 | 2424 | 2654.64 | 2561.36 | 2351.28 | 2520.96 | 2626 | 2638.05 | 2464.4 | 2558 | 308.99 | 2658.77 | 2177.03 | 2424 | 2302.8 | 2081 | 2272.5 | 2706.8 | 1569 | 2760.13 | 2787.6 | 2610 | 2458.9931 | 2731.04 | 2504.8 | 2288 | 2255 | 2581.36 | 2494.3 | 308.99 | 2949
8916 | 带颈平焊法兰 | PN40 | 350 | RF | GB/T 9124.1-2019 | S31603(022Cr17Ni12Mo2) | NB/T 47010 |  | 58.8 | 1 |  | 0 | 3410.4 | 3598.56 | 3019.2 | 3832 | 3520 | 2881 | 3822 | 3484.32 | 3421 | 3512.87 | 3390 | 3352 | 3407.46 | 3707.34 | 3178.14 | 3538 | 2802.5 | 3351.6 | 3763.2 | 4292 | 3630.3 | 3351.6 | 3552 | 3571.43 | 3645.6 | 3647.86 | 3528 | 3797.01 | 3727.92 | 3422.16 | 3669.12 | 3822 | 3839.54 | 3586.8 | 3723.2 | 303.68 | 3821.64 | 3484.44 | 3528 | 3351.6 | 3030 | 3307.5 | 3939.6 | 2160 | 4017.22 | 4057.2 | 3798 | 3578.93 | 3974.88 | 3645.6 | 3578 | 3282 | 3757.03 | 3630.31 | 303.68 | 4292
8917 | 带颈平焊法兰 | PN40 | 400 | RF | GB/T 9124.1-2019 | S31603(022Cr17Ni12Mo2) | NB/T 47010 |  | 82.1 | 1 |  | 0 | 4761.8 | 5024.52 | 4201.7 | 5350 | 4915 | 4023 | 5337 | 4876.34 | 4776 | 4904.88 | 4734 | 4680 | 4757.7 | 5176.41 | 4437.505 | 5057 | 3707.06 | 4523.71 | 5254.4 | 5993 | 5068.9 | 4679.7 | 4960 | 4986.63 | 5090.2 | 5236.75 | 4926 | 5301.61 | 5205.14 | 4778.22 | 5123.04 | 5336.5 | 5360.99 | 5008.1 | 5094.6 | 297.84 | 5343.62 | 4865.18 | 4926 | 4679.7 | 4230 | 4618.1 | 5500.7 | 3120 | 5609.07 | 5664.9 | 5304 | 4997.1019 | 5549.96 | 5090.2 | 4971 | 4582 | 5245.78 | 5068.85 | 297.84 | 5993
8918 | 带颈平焊法兰 | PN40 | 450 | RF | GB/T 9124.1-2019 | S31603(022Cr17Ni12Mo2) | NB/T 47010 |  | 86.2 | 1 |  | 0 | 4999.6 | 5275.44 | 4648.5 | 5354 | 5161 | 4224 | 5603 | 5116.68 | 5015 | 5149.82 | 4970 | 4913 | 4995.29 | 5434.91 | 4659.11 | 5310 | 3892.19 | 4749.62 | 5516.8 | 6293 | 5330.4 | 4913.4 | 5207 | 5235.66 | 5344.4 | 5328.6 | 5172 | 5566.37 | 5465.08 | 4933.23 | 5378.88 | 5603 | 5628.72 | 5258.2 | 5348.9 | 367.92 | 5544.33 | 5108.14 | 5172 | 4913.4 | 4441 | 4654.8 | 5775.4 | 3178 | 5889.18 | 5947.8 | 5569 | 5246.6549 | 5939.18 | 5301.3 | 5229 | 4810 | 5507.75 | 5330.42 | 367.92 | 6293
8919 | 带颈平焊法兰 | PN40 | 500 | RF | GB/T 9124.1-2019 | S31603(022Cr17Ni12Mo2) | NB/T 47010 |  | 105 | 1 |  | 0 | 6090 | 6426 | 5285.16 | 6521 | 6287 | 5145 | 6825 | 6267.14 | 6108 | 6272.98 | 6054 | 5985 | 6084.75 | 6620.25 | 5675.25 | 6468 | 4741.07 | 5985 | 6720 | 7665 | 6493 | 5985 | 6343 | 6377.55 | 6510 | 5351.78 | 6300 | 6780.38 | 6657 | 6009.15 | 6552 | 6825 | 6856.33 | 6405 | 6515.6 | 367.92 | 6753.53 | 6222.22 | 6300 | 5985 | 5410 | 5670 | 7035 | 3960 | 7173.6 | 7245 | 6783 | 6390.9429 | 7234.5 | 6457.5 | 6416 | 5859 | 6708.98 | 6492.99 | 367.92 | 7665
8920 | 带颈平焊法兰 | PN40 | 600 | RF | GB/T 9124.1-2019 | S31603(022Cr17Ni12Mo2) | NB/T 47010 |  | 172 | 1 |  | 0 | 9976 | 10526.4 | 9350 | 10682 | 10298 | 8428 | 11180 | 10226.04 | 10006 | 10275.75 | 9918 | 9804 | 9967.4 | 10844.6 | 9296.6 | 10595 | 7766.32 | 9804 | 11008 | 12556 | 10636.1 | 9804 | 10390 | 10447.03 | 10664 | 10657.22 | 10320 | 11106.9 | 10904.8 | 9843.56 | 10732.8 | 11180 | 11231.31 | 10492 | 10673.1 | 309.52 | 11012.08 | 10192.58 | 10320 | 9804 | 8861 | 9288 | 11524 | 6636 | 11751.04 | 11868 | 11111 | 10468.9688 | 11850.8 | 10578 | 10509 | 9598 | 10989.94 | 10636.14 | 309.52 | 12556
8921 | 板式平焊法兰 | PN40 | 10 | RF | GB/T 9124.1-2019 | S31603(022Cr17Ni12Mo2) | NB/T 47010 |  | 0.604 | 1 |  | 0 | 32.616 | 68 | 34.55 | 38 | 48 | 39 | 37 | 32.94 | 34 | 37.57 | 39 | 68 | 32.71 | 33.98 | 40.009 | 36 | 60.2 | 31.56 | 38.66 | 53 | 40.6 | 41.676 | 46 | 34.28 | 33.2 | 30.58 | 35.64 | 36.39 | 51.34 | 36.24 | 38.59 | 33.22 | 35.04 | 32.62 | 38.2 | 309.52 | 38.95 | 35.58 | 36 | 57 | 28 | 34 | 35.636 | 20 | 38.56 | 30.2 | 68 | 34.352 | 39.26 | 38.05 | 43 | 61 | 34.44 | 40.57 | 20 | 309.52
8922 | 板式平焊法兰 | PN40 | 15 | RF | GB/T 9124.1-2019 | S31603(022Cr17Ni12Mo2) | NB/T 47010 |  | 0.67 | 1 |  | 0 | 36.18 | 68 | 40.22 | 42 | 53 | 42 | 42 | 35.38 | 37 | 50.01 | 43 | 68 | 36.28 | 37.69 | 44.3808 | 40 | 60.2 | 35.01 | 42.88 | 63 | 42.3 | 46.23 | 50 | 38.03 | 36.9 | 30.47 | 39.53 | 40.37 | 56.95 | 40.2 | 42.81 | 36.85 | 38.86 | 36.18 | 56.2 | 269.1 | 43.21 | 38.5 | 40 | 57 | 31 | 37.7 | 39.53 | 23 | 42.77 | 33.5 | 68 | 38.1099 | 41.81 | 42.21 | 48 | 67 | 38.2 | 42.35 | 23 | 269.1
8923 | 板式平焊法兰 | PN40 | 20 | RF | GB/T 9124.1-2019 | S31603(022Cr17Ni12Mo2) | NB/T 47010 |  | 0.936 | 1 |  | 0 | 50.544 | 68 | 57.44 | 59 | 73 | 54 | 58 | 48.8 | 52 | 55.89 | 60 | 68 | 50.68 | 52.66 | 62.0006 | 56 | 70.24 | 48.91 | 59.9 | 81 | 62.8 | 64.584 | 68 | 53.12 | 51.5 | 46.84 | 55.22 | 56.39 | 62.3376 | 56.16 | 59.81 | 51.48 | 54.29 | 50.54 | 58.9 | 356.85 | 60.37 | 52.45 | 56 | 57 | 44 | 52.7 | 55.224 | 30 | 59.75 | 46.8 | 77 | 53.2316 | 58.41 | 58.97 | 58 | 78 | 53.37 | 62.82 | 30 | 356.85
8924 | 板式平焊法兰 | PN40 | 25 | RF | GB/T 9124.1-2019 | S31603(022Cr17Ni12Mo2) | NB/T 47010 |  | 1.11 | 1 |  | 0 | 59.94 | 68 | 64.16 | 70 | 81 | 61 | 69 | 56.12 | 62 | 69.64 | 71 | 75 | 60.11 | 62.45 | 69.314 | 67 | 77.76 | 58 | 71.04 | 89 | 65.5 | 76.59 | 80 | 63 | 60.5 | 55.62 | 65.49 | 66.87 | 73.926 | 66.6 | 70.93 | 61.05 | 64.39 | 59.94 | 74.1 | 298.35 | 66.85 | 62.2 | 67 | 63.27 | 53 | 62.4 | 65.49 | 32 | 70.86 | 55.5 | 85 | 63.1323 | 69.26 | 69.93 | 64 | 89 | 63.29 | 65.51 | 32 | 298.35
8925 | 板式平焊法兰 | PN40 | 32 | RF | GB/T 9124.1-2019 | S31603(022Cr17Ni12Mo2) | NB/T 47010 |  | 1.82 | 1 |  | 0 | 98.28 | 92.82 | 114.87 | 114 | 120 | 96 | 113 | 89.06 | 101 | 108.67 | 117 | 123 | 98.55 | 102.39 | 120.5568 | 104 | 87.8 | 95.1 | 116.48 | 137 | 122.2 | 103.74 | 129 | 103.3 | 99 | 90.16 | 107.38 | 109.65 | 121.212 | 109.2 | 116.29 | 100.1 | 105.57 | 98.28 | 110.6 | 270.02 | 109.9 | 101.98 | 109 | 103.74 | 85 | 102.4 | 107.38 | 59 | 116.19 | 91 | 94 | 103.5169 | 113.57 | 114.66 | 86 | 100 | 103.77 | 122.21 | 59 | 270.02
8926 | 板式平焊法兰 | PN40 | 40 | RF | GB/T 9124.1-2019 | S31603(022Cr17Ni12Mo2) | NB/T 47010 |  | 2.08 | 1 |  | 0 | 112.32 | 106.08 | 117.08 | 131 | 136 | 109 | 129 | 97.6 | 115 | 130.5 | 124 | 140 | 112.63 | 117.02 | 137.7792 | 113 | 99.14 | 108.68 | 133.12 | 152 | 123.1 | 118.56 | 147 | 118.05 | 115.5 | 111.26 | 122.72 | 125.32 | 138.528 | 124.8 | 132.91 | 114.4 | 120.65 | 112.32 | 131.7 | 270.02 | 125.6 | 115.07 | 125 | 118.56 | 97 | 117 | 122.72 | 65 | 132.79 | 104 | 111 | 118.2979 | 124.38 | 131.04 | 88 | 112 | 118.59 | 123.09 | 65 | 270.02
8927 | 板式平焊法兰 | PN40 | 50 | RF | GB/T 9124.1-2019 | S31603(022Cr17Ni12Mo2) | NB/T 47010 |  | 2.73 | 1 |  | 0 | 147.42 | 139.23 | 154.77 | 171 | 177 | 138 | 169 | 129.32 | 151 | 163.6 | 162 | 184 | 147.83 | 153.59 | 180.8352 | 149 | 143.81 | 142.64 | 174.72 | 199 | 183.3 | 155.61 | 192 | 154.94 | 148.5 | 134.75 | 161.07 | 164.48 | 181.818 | 163.8 | 174.44 | 150.15 | 158.35 | 147.42 | 172.9 | 270.02 | 164.85 | 149.05 | 164 | 155.61 | 129 | 153.6 | 161.07 | 84 | 174.28 | 136.5 | 128 | 155.2654 | 163.25 | 171.99 | 139 | 134 | 155.65 | 183.26 | 84 | 270.02
8928 | 板式平焊法兰 | PN40 | 65 | RF | GB/T 9124.1-2019 | S31603(022Cr17Ni12Mo2) | NB/T 47010 |  | 3.48 | 1 |  | 0 | 187.92 | 177.48 | 184.59 | 198 | 205 | 140 | 188 | 165.92 | 193 | 197.52 | 207 | 235 | 188.44 | 189.03 | 230.5152 | 189 | 183.32 | 165.3 | 222.72 | 244 | 233.6 | 198.36 | 211 | 197.51 | 192.5 | 171.5 | 205.32 | 209.66 | 231.768 | 208.8 | 222.36 | 191.4 | 197.26 | 187.92 | 211.6 | 352.2 | 210.14 | 187.53 | 209 | 198.36 | 164 | 176.2 | 205.32 | 117 | 222.16 | 174 | 195 | 197.9248 | 208.1 | 219.24 | 196 | 173 | 191.57 | 233.63 | 117 | 352.2
8929 | 板式平焊法兰 | PN40 | 80 | RF | GB/T 9124.1-2019 | S31603(022Cr17Ni12Mo2) | NB/T 47010 |  | 4.32 | 1 |  | 0 | 233.28 | 220.32 | 246.23 | 245 | 236 | 174 | 233 | 206.18 | 240 | 245.24 | 249 | 292 | 213.41 | 234.66 | 269.7624 | 223 | 227.57 | 225.72 | 276.48 | 302 | 254.4 | 246.24 | 262 | 223.68 | 236.5 | 212.66 | 254.88 | 260.26 | 287.712 | 247.23 | 258.79 | 237.6 | 244.87 | 211.68 | 251.6 | 352.2 | 260.86 | 219.62 | 233 | 246.24 | 203 | 218.7 | 254.88 | 138 | 251.6 | 216 | 242 | 224.1497 | 258.34 | 254.88 | 244 | 215 | 237.81 | 254.41 | 138 | 352.2
8930 | 板式平焊法兰 | PN40 | 100 | RF | GB/T 9124.1-2019 | S31603(022Cr17Ni12Mo2) | NB/T 47010 |  | 6.07 | 1 |  | 0 | 327.78 | 309.57 | 341.46 | 345 | 329 | 244 | 328 | 290.36 | 315 | 344.53 | 350 | 346 | 299.86 | 329.72 | 335.064 | 304 | 319.76 | 311.39 | 376.34 | 425 | 357.5 | 315.64 | 367 | 314.29 | 335.5 | 298.41 | 352.06 | 365.7 | 404.262 | 347.39 | 363.62 | 315.64 | 344.06 | 297.43 | 353.6 | 358.07 | 366.53 | 308.59 | 328 | 345.99 | 286 | 307.3 | 358.13 | 198 | 353.52 | 303.5 | 341 | 314.95 | 362.99 | 358.13 | 353 | 302 | 334.14 | 357.5 | 198 | 425
8931 | 板式平焊法兰 | PN40 | 125 | RF | GB/T 9124.1-2019 | S31603(022Cr17Ni12Mo2) | NB/T 47010 |  | 8.19 | 1 |  | 0 | 442.26 | 417.69 | 437.75 | 465 | 444 | 330 | 442 | 387.96 | 425 | 467.79 | 472 | 467 | 404.59 | 444.88 | 452.088 | 411 | 431.44 | 389.03 | 507.78 | 639 | 482.4 | 425.88 | 496 | 424.05 | 451 | 402.29 | 475.02 | 493.42 | 545.454 | 468.71 | 490.61 | 425.88 | 464.23 | 401.31 | 477.1 | 299.37 | 494.55 | 416.36 | 442 | 466.83 | 385 | 414.6 | 483.21 | 267 | 476.99 | 409.5 | 459 | 424.9405 | 479.12 | 483.21 | 454 | 407 | 450.84 | 482.36 | 267 | 639
8932 | 板式平焊法兰 | PN40 | 150 | RF | GB/T 9124.1-2019 | S31603(022Cr17Ni12Mo2) | NB/T 47010 |  | 10.3 | 1 |  | 0 | 556.2 | 525.3 | 554.72 | 584 | 559 | 415 | 556 | 496.54 | 535 | 570.72 | 594 | 587 | 508.82 | 559.5 | 568.56 | 516 | 542.59 | 528.39 | 638.6 | 803 | 606.6 | 535.6 | 624 | 533.3 | 545.9 | 505.68 | 597.4 | 594.49 | 685.98 | 589.47 | 617.01 | 535.6 | 583.83 | 504.7 | 600 | 299.37 | 621.96 | 523.63 | 556 | 587.1 | 485 | 521.4 | 607.7 | 348 | 599.87 | 515 | 578 | 534.4199 | 602.55 | 607.7 | 578 | 511 | 566.99 | 606.62 | 299.37 | 803
8933 | 板式平焊法兰 | PN40 | 200 | RF | GB/T 9124.1-2019 | S31603(022Cr17Ni12Mo2) | NB/T 47010 |  | 17.9 | 1 |  | 0 | 966.6 | 912.9 | 775.53 | 1025 | 971 | 720 | 967 | 882.06 | 929 | 991.88 | 1032 | 1020 | 884.26 | 972.33 | 946.91 | 897 | 942.95 | 918.27 | 1109.8 | 1396 | 1054.3 | 930.8 | 1084 | 926.81 | 948.7 | 878.08 | 1038.2 | 1033.14 | 1192.14 | 1024.42 | 1072.28 | 930.8 | 1014.62 | 877.1 | 1042.9 | 299.37 | 1080.88 | 910 | 967 | 1020.3 | 842 | 865.9 | 1056.1 | 588 | 1042.5 | 895 | 1004 | 928.7563 | 1047.15 | 1056.1 | 1011 | 888 | 985.36 | 1054.28 | 299.37 | 1396
8934 | 板式平焊法兰 | PN40 | 250 | RF | GB/T 9124.1-2019 | S31603(022Cr17Ni12Mo2) | NB/T 47010 |  | 29.3 | 1 |  | 0 | 1582.2 | 1494.3 | 1069.74 | 1677 | 1589 | 1179 | 1582 | 1411.54 | 1521 | 1394.1 | 1662 | 1670 | 1447.42 | 1591.58 | 1549.97 | 1469 | 1396.48 | 1503.09 | 1816.6 | 2285 | 1694.1 | 1523.6 | 1774 | 1517.07 | 1552.9 | 1436.68 | 1640.8 | 1691.11 | 1951.38 | 1676.84 | 1725.93 | 1523.6 | 1660.8 | 1435.7 | 1706.8 | 270.48 | 1769.27 | 1489.55 | 1582 | 1670.1 | 1379 | 1417.4 | 1728.7 | 1001 | 1706.43 | 1465 | 1644 | 1520.2558 | 1714.05 | 1716.98 | 1579 | 1454 | 1612.91 | 1694.13 | 270.48 | 2285
8935 | 板式平焊法兰 | PN40 | 300 | RF | GB/T 9124.1-2019 | S31603(022Cr17Ni12Mo2) | NB/T 47010 |  | 45.1 | 1 |  | 0 | 2435.4 | 2300.1 | 1436.61 | 2582 | 2509 | 1815 | 2435 | 2175.26 | 2341 | 2145.87 | 2559 | 2571 | 2227.94 | 2449.83 | 2385.79 | 2261 | 2149.53 | 2313.63 | 2796.2 | 3067 | 2607.7 | 2345.2 | 2730 | 2335.15 | 2390.3 | 2210.88 | 2525.6 | 2603.03 | 3003.66 | 2581.07 | 2656.64 | 2345.2 | 2556.39 | 2209.9 | 2627.3 | 358.68 | 2723.35 | 2292.79 | 2435 | 2570.7 | 2121 | 2181.7 | 2660.9 | 1416 | 2626.62 | 2255 | 2530 | 2340.0538 | 2638.35 | 2642.86 | 2221 | 2237 | 2482.66 | 2607.68 | 358.68 | 3067
8936 | 板式平焊法兰 | PN40 | 350 | RF | GB/T 9124.1-2019 | S31603(022Cr17Ni12Mo2) | NB/T 47010 |  | 66.7 | 1 |  | 0 | 3601.8 | 3401.7 | 2039.1 | 3818 | 3711 | 2685 | 3602 | 3241.54 | 3462 | 3173.6 | 3784 | 3802 | 3294.98 | 3623.14 | 3605.135 | 3344 | 3179.02 | 3358.35 | 4135.4 | 4536 | 3856.6 | 3668.5 | 4038 | 3453.53 | 3535.1 | 3269.28 | 3735.2 | 3849.72 | 4442.22 | 3817.24 | 3929 | 3468.4 | 3780.73 | 3268.3 | 3885.4 | 299.88 | 4027.65 | 3390.89 | 3602 | 3801.9 | 3137 | 3226.6 | 3935.3 | 2026 | 3884.61 | 3335 | 3742 | 3460.7824 | 4248.79 | 3908.62 | 3318 | 3309 | 3671.7 | 3856.59 | 299.88 | 4536
8937 | 板式平焊法兰 | PN40 | 400 | RF | GB/T 9124.1-2019 | S31603(022Cr17Ni12Mo2) | NB/T 47010 |  | 97.1 | 1 |  | 0 | 5243.4 | 4952.1 | 2890.65 | 5558 | 5403 | 3908 | 5243 | 4747.02 | 5040 | 4620.05 | 5508 | 5535 | 4796.74 | 5274.47 | 5248.255 | 4868 | 4627.93 | 4612.25 | 6020.2 | 6603 | 5614.3 | 5340.5 | 5878 | 5027.56 | 5146.3 | 4758.88 | 5437.6 | 5604.32 | 6466.86 | 5557.03 | 5719.73 | 5049.2 | 5503.89 | 4757.9 | 5656.4 | 277.3 | 5863.35 | 5022.59 | 5243 | 5534.7 | 4567 | 4697.2 | 5728.9 | 2852 | 5655.1 | 4855 | 5447 | 5038.1179 | 6185.27 | 5690.06 | 5511 | 4817 | 5345.16 | 5614.32 | 277.3 | 6603
8938 | 板式松套法兰 | PN40 | 10 | RF | GB/T 9124.1-2019 | S31603(022Cr17Ni12Mo2) | NB/T 47010 | B型 | 0.591 | 0.1 |  | 0 | 3.1914 | 6.8 | 5.182 | 3.2 | 4.7 | 6.8 | 3.7 | 3.782 | 3.3 | 3.676 | 4.2 | 6.8 | 3.2 | 4.127 | 6.039 | 3.9 | 10.148 | 3.369 | 3.782 | 4.9 | 3.97 | 4.0779 | 4.5 | 3.354 | 3.84 | 2.994 | 3.469 | 4.113 | 3.9361 | 3.546 | 3.776 | 3.2505 | 3.699 | 3.191 | 3.74 | 27.14 | 4.524 | 3.392 | 4.3 | 5.7 | 2.8 | 3.32 | 2.6595 | 2.1 | 4.501 | 2.955 | 3.8 | 3.361 | 3.842 | 3.723 | 3.8 | 6.1 | 4.183 | 3.961 | 2.1 | 27.14
8939 | 板式松套法兰 | PN40 | 15 | RF | GB/T 9124.1-2019 | S31603(022Cr17Ni12Mo2) | NB/T 47010 | B型 | 0.654 | 0.1 |  | 0 | 3.5316 | 6.8 | 6.032 | 3.6 | 5.2 | 7.4 | 4.1 | 4.026 | 3.6 | 4.881 | 4.6 | 6.8 | 3.541 | 4.568 | 6.6828 | 4.3 | 10.148 | 3.728 | 4.186 | 5.8 | 4.39 | 4.5126 | 4.9 | 3.712 | 4.25 | 3.303 | 3.839 | 4.551 | 4.3556 | 3.924 | 4.179 | 3.597 | 4.094 | 3.532 | 5.49 | 27.14 | 5.525 | 3.666 | 4.7 | 5.7 | 3 | 3.68 | 2.943 | 2.2 | 4.981 | 3.27 | 4.2 | 3.7198 | 4.081 | 4.12 | 4.1 | 6.7 | 4.629 | 4.381 | 2.2 | 27.14
8940 | 板式松套法兰 | PN40 | 20 | RF | GB/T 9124.1-2019 | S31603(022Cr17Ni12Mo2) | NB/T 47010 | B型 | 0.909 | 0.1 |  | 0 | 4.9086 | 6.8 | 8.615 | 4.9 | 7.1 | 8.9 | 5.6 | 5.246 | 5 | 5.428 | 6.4 | 6.8 | 4.922 | 6.349 | 9.2885 | 6 | 11.416 | 5.181 | 5.818 | 7.5 | 6.11 | 6.2721 | 6.7 | 5.159 | 5.91 | 4.552 | 5.336 | 6.326 | 6.0539 | 5.454 | 5.808 | 4.9995 | 5.69 | 4.909 | 5.72 | 27.73 | 6.307 | 4.972 | 6.5 | 5.7 | 4.3 | 5.11 | 4.0905 | 2.9 | 6.923 | 4.545 | 5.8 | 5.1698 | 5.672 | 5.727 | 5.2 | 7.8 | 6.434 | 6.093 | 2.9 | 27.73
8941 | 板式松套法兰 | PN40 | 25 | RF | GB/T 9124.1-2019 | S31603(022Cr17Ni12Mo2) | NB/T 47010 | B型 | 1.08 | 0.1 |  | 0 | 5.832 | 6.8 | 9.623 | 5.9 | 7.9 | 10.5 | 6.7 | 6.1 | 6 | 6.776 | 7.6 | 7.3 | 5.848 | 7.543 | 11.0358 | 7.1 | 12.685 | 6.156 | 6.912 | 8.2 | 7.25 | 7.452 | 7.8 | 6.13 | 6.6 | 5.39 | 6.34 | 7.517 | 6.966 | 6.48 | 6.901 | 5.94 | 6.76 | 5.832 | 7.2 | 27.14 | 7.244 | 5.907 | 7.8 | 6.156 | 5 | 6.08 | 4.86 | 3.2 | 8.225 | 5.4 | 6.9 | 6.1429 | 6.739 | 6.804 | 5.5 | 8.9 | 7.644 | 7.237 | 3.2 | 27.14
8942 | 板式松套法兰 | PN40 | 32 | RF | GB/T 9124.1-2019 | S31603(022Cr17Ni12Mo2) | NB/T 47010 | B型 | 1.77 | 0.1 |  | 0 | 9.558 | 9.027 | 17.231 | 9.6 | 11.7 | 14.5 | 11 | 9.76 | 9.8 | 10.569 | 12.5 | 11.9 | 9.585 | 12.362 | 18.0865 | 11.2 | 14.376 | 10.089 | 11.328 | 12.6 | 11.88 | 10.089 | 12.6 | 10.046 | 10.8 | 8.771 | 10.391 | 12.318 | 11.4165 | 10.62 | 11.31 | 9.735 | 11.079 | 9.558 | 10.75 | 27.73 | 9.165 | 9.682 | 12.7 | 10.089 | 8.3 | 9.96 | 7.965 | 5.9 | 13.48 | 8.85 | 11.3 | 10.0671 | 11.045 | 11.151 | 7.4 | 10 | 12.527 | 11.853 | 5.9 | 27.73
8943 | 板式松套法兰 | PN40 | 40 | RF | GB/T 9124.1-2019 | S31603(022Cr17Ni12Mo2) | NB/T 47010 | B型 | 2.02 | 0.1 |  | 0 | 10.908 | 10.302 | 17.561 | 10.9 | 13.2 | 16 | 12.5 | 10.98 | 11.2 | 12.673 | 13.2 | 13.6 | 10.938 | 14.108 | 20.6411 | 11 | 16.228 | 11.514 | 12.928 | 14 | 13.56 | 11.514 | 14.3 | 11.465 | 12 | 9.996 | 11.858 | 14.059 | 13.029 | 12.12 | 12.907 | 11.11 | 12.644 | 10.908 | 12.79 | 27.14 | 14.125 | 10.91 | 14.5 | 11.514 | 9.5 | 11.36 | 9.09 | 6.5 | 15.384 | 10.1 | 12.9 | 11.4891 | 12.08 | 12.726 | 8.6 | 11.2 | 14.297 | 13.536 | 6.5 | 27.14
8944 | 板式松套法兰 | PN40 | 50 | RF | GB/T 9124.1-2019 | S31603(022Cr17Ni12Mo2) | NB/T 47010 | B型 | 2.65 | 0.1 |  | 0 | 14.31 | 13.515 | 23.216 | 14.3 | 17.2 | 18.5 | 16.4 | 14.396 | 14.7 | 15.881 | 17.4 | 17.9 | 14.35 | 18.508 | 27.0786 | 14.4 | 17.741 | 15.105 | 16.96 | 18.4 | 17.79 | 15.105 | 18.6 | 15.04 | 16.2 | 13.083 | 15.557 | 18.443 | 17.0925 | 15.9 | 16.933 | 14.575 | 16.587 | 14.31 | 16.78 | 27.14 | 18.009 | 14.135 | 19.1 | 15.105 | 12.4 | 14.91 | 11.925 | 8.3 | 20.182 | 13.25 | 17 | 15.0716 | 15.847 | 16.695 | 12 | 13.4 | 18.756 | 17.751 | 8.3 | 27.14
8945 | 板式松套法兰 | PN40 | 65 | RF | GB/T 9124.1-2019 | S31603(022Cr17Ni12Mo2) | NB/T 47010 | B型 | 3.36 | 0.1 |  | 0 | 18.144 | 17.136 | 27.689 | 16.4 | 19.8 | 28 | 18.1 | 17.568 | 18.6 | 19.071 | 22 | 22.7 | 18.194 | 21.185 | 34.3336 | 18.3 | 22.494 | 15.96 | 21.504 | 22.3 | 22.56 | 19.152 | 20.3 | 19.07 | 19.72 | 16.562 | 19.725 | 23.385 | 21.672 | 20.16 | 21.47 | 18.48 | 19.476 | 18.144 | 20.44 | 27.73 | 21.918 | 17.696 | 24.2 | 19.152 | 15.8 | 17.01 | 15.12 | 11.6 | 22.956 | 16.8 | 21.5 | 19.11 | 20.093 | 21.168 | 16.9 | 16.7 | 21.469 | 22.514 | 11.6 | 34.3336
8946 | 板式松套法兰 | PN40 | 80 | RF | GB/T 9124.1-2019 | S31603(022Cr17Ni12Mo2) | NB/T 47010 | B型 | 4.18 | 0.1 |  | 0 | 22.572 | 21.318 | 36.934 | 20.4 | 22.8 | 34.7 | 22.6 | 21.96 | 23.2 | 23.729 | 26.5 | 28.2 | 20.649 | 26.355 | 25.4242 | 21.6 | 27.984 | 23.826 | 26.752 | 27.8 | 24.62 | 23.826 | 25.3 | 21.643 | 24.36 | 20.58 | 24.539 | 29.092 | 26.961 | 23.922 | 25.04 | 22.99 | 24.202 | 20.482 | 24.35 | 27.14 | 25.558 | 20.453 | 25.1 | 23.826 | 19.7 | 21.16 | 18.81 | 13.7 | 28.558 | 20.9 | 26.8 | 21.6885 | 24.996 | 24.662 | 21 | 20.8 | 26.627 | 24.567 | 13.7 | 36.934
8947 | 板式松套法兰 | PN40 | 100 | RF | GB/T 9124.1-2019 | S31603(022Cr17Ni12Mo2) | NB/T 47010 | B型 | 5.87 | 0.1 |  | 0 | 31.698 | 29.937 | 51.219 | 28.7 | 31.8 | 55.1 | 31.7 | 31.842 | 30.5 | 33.318 | 37.2 | 33.5 | 28.998 | 37.01 | 35.7034 | 29.4 | 39.298 | 30.671 | 36.394 | 39 | 34.57 | 30.524 | 35.5 | 30.393 | 34.22 | 28.861 | 33.876 | 40.854 | 37.8615 | 33.594 | 35.164 | 30.524 | 33.987 | 28.763 | 34.2 | 37.17 | 35.699 | 28.722 | 35.2 | 33.459 | 27.7 | 29.72 | 26.415 | 19.5 | 40.104 | 29.35 | 32.9 | 30.4568 | 35.103 | 34.633 | 30.3 | 29.2 | 37.392 | 34.504 | 19.5 | 55.1
8948 | 板式松套法兰 | PN40 | 125 | RF | GB/T 9124.1-2019 | S31603(022Cr17Ni12Mo2) | NB/T 47010 | B型 | 7.95 | 0.1 |  | 0 | 42.93 | 40.545 | 65.662 | 38.8 | 43.1 | 89.7 | 42.9 | 43.066 | 41.3 | 45.408 | 50.4 | 45.3 | 39.273 | 50.125 | 48.3547 | 39.9 | 53.222 | 37.763 | 49.29 | 58.9 | 46.82 | 41.34 | 48.1 | 41.163 | 46.4 | 39.053 | 45.879 | 55.329 | 51.2775 | 45.498 | 47.624 | 41.34 | 46.031 | 38.955 | 46.32 | 35.99 | 51.386 | 38.899 | 47.7 | 45.315 | 37.4 | 40.25 | 35.775 | 26.4 | 51.643 | 39.75 | 44.5 | 41.2494 | 46.508 | 46.905 | 39 | 39.5 | 50.642 | 46.729 | 26.4 | 89.7
8949 | 板式松套法兰 | PN40 | 150 | RF | GB/T 9124.1-2019 | S31603(022Cr17Ni12Mo2) | NB/T 47010 | B型 | 9.97 | 0.1 |  | 0 | 53.838 | 50.847 | 83.207 | 48.7 | 54.1 | 122.4 | 53.8 | 54.9 | 51.8 | 55.244 | 63.2 | 56.8 | 49.252 | 62.861 | 60.641 | 50 | 66.746 | 52.093 | 61.814 | 73.9 | 58.72 | 51.844 | 60.4 | 51.622 | 58 | 48.951 | 57.537 | 55.409 | 64.3065 | 57.058 | 59.724 | 51.844 | 57.726 | 48.853 | 58.08 | 35.99 | 64.509 | 48.783 | 59.8 | 56.829 | 46.9 | 50.47 | 44.865 | 34.4 | 64.765 | 49.85 | 55.8 | 51.7304 | 58.325 | 58.823 | 49.5 | 49.5 | 63.509 | 58.602 | 34.4 | 122.4
8950 | 板式松套法兰 | PN40 | 200 | RF | GB/T 9124.1-2019 | S31603(022Cr17Ni12Mo2) | NB/T 47010 | B型 | 17.4 | 0.1 |  | 0 | 93.96 | 88.74 | 116.33 | 85.8 | 94.4 | 164.5 | 94 | 90.524 | 90.3 | 96.418 | 110.4 | 99.2 | 85.956 | 109.707 | 105.8329 | 87.2 | 100.955 | 90.915 | 107.88 | 128.9 | 102.48 | 90.48 | 105.3 | 90.092 | 100.92 | 85.358 | 100.415 | 96.701 | 112.23 | 99.58 | 104.233 | 90.48 | 100.746 | 85.26 | 101.37 | 37.17 | 110.514 | 85.138 | 104.4 | 99.18 | 81.9 | 84.17 | 78.3 | 58.1 | 113.03 | 87 | 97.4 | 90.2812 | 101.79 | 102.66 | 86.7 | 86.4 | 110.838 | 102.269 | 37.17 | 164.5
8951 | 板式松套法兰 | PN40 | 250 | RF | GB/T 9124.1-2019 | S31603(022Cr17Ni12Mo2) | NB/T 47010 | B型 | 28.4 | 0.1 |  | 0 | 153.36 | 144.84 | 160.461 | 140 | 154 | 228.1 | 153.4 | 144.448 | 147.4 | 160.666 | 177.2 | 161.9 | 140.296 | 179.062 | 172.7387 | 142.4 | 164.778 | 148.39 | 176.08 | 210.4 | 164.21 | 147.68 | 171.9 | 147.047 | 164.72 | 139.258 | 158.245 | 157.833 | 181.192 | 162.533 | 167.292 | 147.68 | 164.436 | 139.16 | 165.44 | 35.99 | 182.209 | 138.961 | 170.4 | 161.88 | 133.6 | 137.39 | 127.8 | 99 | 184.486 | 142 | 159 | 147.3558 | 166.14 | 166.424 | 135.2 | 140.9 | 180.908 | 163.874 | 35.99 | 228.1
8952 | 板式松套法兰 | PN40 | 300 | RF | GB/T 9124.1-2019 | S31603(022Cr17Ni12Mo2) | NB/T 47010 | B型 | 43.6 | 0.1 |  | 0 | 235.44 | 222.36 | 215.492 | 214.9 | 242.6 | 327.7 | 235.4 | 220.454 | 226.3 | 246.645 | 272.1 | 248.5 | 215.384 | 274.898 | 265.1905 | 218.6 | 252.969 | 227.81 | 270.32 | 281.7 | 252.1 | 226.72 | 264 | 225.748 | 239.8 | 213.738 | 242.939 | 242.307 | 278.168 | 249.523 | 256.828 | 226.72 | 252.444 | 213.64 | 253.99 | 37.17 | 279.331 | 213.335 | 261.6 | 248.52 | 205.1 | 210.92 | 196.2 | 140.1 | 283.226 | 218 | 244.2 | 226.2221 | 255.06 | 255.496 | 190.9 | 216.3 | 277.732 | 251.581 | 37.17 | 327.7
8953 | 板式松套法兰 | PN40 | 350 | RF | GB/T 9124.1-2019 | S31603(022Cr17Ni12Mo2) | NB/T 47010 | B型 | 64.9 | 0.1 |  | 0 | 350.46 | 330.99 | 305.865 | 319.8 | 361.1 | 492.2 | 350.5 | 300.852 | 336.9 | 367.139 | 405 | 369.9 | 320.606 | 409.195 | 394.7445 | 325.4 | 436.007 | 308.275 | 402.38 | 419.3 | 375.25 | 356.95 | 392.9 | 336.034 | 356.95 | 318.108 | 361.623 | 344.652 | 414.062 | 371.423 | 382.297 | 337.48 | 375.771 | 318.01 | 378.05 | 35.99 | 413.374 | 322.553 | 389.4 | 369.93 | 305.3 | 313.95 | 292.05 | 200.5 | 421.59 | 324.5 | 363.4 | 336.7397 | 413.413 | 380.314 | 283.8 | 322 | 413.413 | 374.486 | 35.99 | 492.2
8954 | 板式松套法兰 | PN40 | 400 | RF | GB/T 9124.1-2019 | S31603(022Cr17Ni12Mo2) | NB/T 47010 | B型 | 95.1 | 0.1 |  | 0 | 513.54 | 485.01 | 433.598 | 468.6 | 529.1 | 645.3 | 513.5 | 449.204 | 493.7 | 537.981 | 593.5 | 542.1 | 469.794 | 599.606 | 578.4315 | 476.8 | 638.895 | 451.725 | 589.62 | 614.3 | 549.87 | 523.05 | 575.7 | 492.4 | 523.05 | 466.088 | 529.897 | 505.029 | 606.738 | 544.257 | 560.192 | 494.52 | 550.629 | 465.99 | 554 | 35.99 | 608.597 | 473.552 | 570.6 | 542.07 | 447.3 | 460.05 | 427.95 | 282.4 | 617.77 | 475.5 | 532.6 | 493.434 | 605.787 | 557.286 | 473 | 471.7 | 605.787 | 548.746 | 35.99 | 645.3
8955 | 法兰盖 | PN40 | 10 | RF | GB/T 9124.1-2019 | S31603(022Cr17Ni12Mo2) | NB/T 47010 |  | 0.722 | 1 |  | 0 | 31.046 | 68 | 54.24 | 48 | 60 | 29 | 42 | 39.04 | 40 | 40.08 | 46 | 65 | 35.67 | 40.62 | 38.692 | 40 | 54.33 | 36.35 | 37.54 | 48 | 42.4 | 30.324 | 50 | 37.38 | 43.3 | 33.53 | 40.43 | 45.44 | 44.1864 | 42.6 | 41.45 | 39.71 | 39.91 | 35.38 | 42.4 | 371.7 | 42.63 | 41.65 | 43 | 57 | 34 | 40.6 | 36.822 | 29 | 42.05 | 36.1 | 68 | 37.4585 | 51.62 | 41.15 | 52 | 84 | 41.04 | 42.43 | 29 | 371.7
8956 | 法兰盖 | PN40 | 15 | RF | GB/T 9124.1-2019 | S31603(022Cr17Ni12Mo2) | NB/T 47010 |  | 0.813 | 1 |  | 0 | 34.959 | 68 | 57.52 | 54 | 68 | 33 | 47 | 43.92 | 45 | 45.13 | 51 | 65 | 40.16 | 45.74 | 43.5687 | 45 | 61.18 | 40.93 | 42.28 | 54 | 47.8 | 34.146 | 56 | 42.09 | 48.8 | 47.55 | 45.53 | 51.17 | 49.7556 | 47.97 | 46.67 | 44.715 | 44.94 | 39.84 | 47.5 | 354 | 48.3 | 46.9 | 49 | 57 | 38 | 45.7 | 41.463 | 31 | 47.35 | 40.65 | 71 | 42.1784 | 50.73 | 46.34 | 62 | 76 | 46.21 | 47.82 | 31 | 354
8957 | 法兰盖 | PN40 | 20 | RF | GB/T 9124.1-2019 | S31603(022Cr17Ni12Mo2) | NB/T 47010 |  | 1.14 | 1 |  | 0 | 49.02 | 68 | 58.41 | 76 | 93 | 46 | 66 | 58.56 | 63 | 64.89 | 72 | 74 | 56.32 | 64.14 | 61.0926 | 64 | 85.79 | 57.4 | 59.28 | 76 | 67 | 47.88 | 77 | 59.03 | 69.3 | 56.86 | 63.84 | 71.75 | 69.768 | 67.26 | 65.45 | 62.7 | 63.02 | 55.86 | 67.6 | 306.8 | 58.35 | 63.92 | 68 | 64.98 | 54 | 64.1 | 58.14 | 40 | 66.39 | 57 | 77 | 59.154 | 71.14 | 64.98 | 72 | 107 | 64.8 | 67.03 | 40 | 306.8
8958 | 法兰盖 | PN40 | 25 | RF | GB/T 9124.1-2019 | S31603(022Cr17Ni12Mo2) | NB/T 47010 |  | 1.38 | 1 |  | 0 | 59.34 | 70.38 | 86.17 | 91 | 108 | 56 | 80 | 69.54 | 77 | 76 | 87 | 89 | 68.17 | 77.64 | 73.9542 | 77 | 103.85 | 69.48 | 71.76 | 92 | 81.1 | 57.96 | 92 | 71.45 | 88.2 | 73.05 | 77.28 | 86.85 | 84.456 | 81.42 | 79.22 | 75.9 | 76.29 | 67.62 | 81.3 | 300.9 | 73.83 | 75.12 | 83 | 78.66 | 65 | 77.6 | 70.38 | 50 | 80.37 | 69 | 105 | 71.6 | 86.11 | 78.66 | 77 | 90 | 78.44 | 81.14 | 50 | 300.9
8959 | 法兰盖 | PN40 | 32 | RF | GB/T 9124.1-2019 | S31603(022Cr17Ni12Mo2) | NB/T 47010 |  | 2.03 | 1 |  | 0 | 87.29 | 103.53 | 115.26 | 134 | 146 | 82 | 118 | 97.6 | 113 | 111.79 | 128 | 131 | 100.28 | 114.21 | 108.7877 | 102 | 152.77 | 102.21 | 105.56 | 136 | 119.4 | 85.26 | 134 | 105.11 | 126 | 99.48 | 113.68 | 127.76 | 124.236 | 119.77 | 116.54 | 111.65 | 112.22 | 99.47 | 113.1 | 289.1 | 105.44 | 107.18 | 122 | 115.71 | 95 | 114.2 | 103.53 | 77 | 118.23 | 101.5 | 116 | 105.3307 | 126.67 | 115.71 | 96 | 120 | 115.39 | 119.36 | 77 | 289.1
8960 | 法兰盖 | PN40 | 40 | RF | GB/T 9124.1-2019 | S31603(022Cr17Ni12Mo2) | NB/T 47010 |  | 2.35 | 1 |  | 0 | 101.05 | 119.85 | 142.18 | 155 | 160 | 95 | 136 | 108.58 | 130 | 130.85 | 138 | 152 | 116.09 | 132.21 | 125.9365 | 118 | 141.48 | 118.32 | 122.2 | 157 | 135.6 | 98.7 | 155 | 121.68 | 151.2 | 118.8 | 131.6 | 147.91 | 143.82 | 138.65 | 134.91 | 129.25 | 129.91 | 115.15 | 131 | 306.8 | 141.88 | 122.35 | 141 | 133.95 | 111 | 132.2 | 119.85 | 88 | 136.86 | 117.5 | 122 | 121.9355 | 134.42 | 133.95 | 108 | 128 | 133.57 | 135.63 | 88 | 306.8
8961 | 法兰盖 | PN40 | 50 | RF | GB/T 9124.1-2019 | S31603(022Cr17Ni12Mo2) | NB/T 47010 |  | 3.2 | 1 |  | 0 | 137.6 | 163.2 | 142.7 | 211 | 216 | 129 | 186 | 151.28 | 178 | 178.18 | 187 | 206 | 158.08 | 180.03 | 171.488 | 160 | 192.65 | 161.12 | 166.4 | 214 | 188.2 | 134.4 | 209 | 165.69 | 198.4 | 161.6 | 179.2 | 201.4 | 195.84 | 188.8 | 183.71 | 176 | 176.9 | 156.8 | 178.4 | 289.1 | 173.27 | 164.3 | 192 | 182.4 | 150 | 180 | 163.2 | 117 | 186.37 | 160 | 153 | 166.0379 | 183.04 | 182.4 | 139 | 149 | 181.89 | 188.16 | 117 | 289.1
8962 | 法兰盖 | PN40 | 65 | RF | GB/T 9124.1-2019 | S31603(022Cr17Ni12Mo2) | NB/T 47010 |  | 4.29 | 1 |  | 0 | 184.47 | 218.79 | 202.7 | 258 | 238 | 173 | 236 | 201.3 | 238 | 242.66 | 251 | 277 | 211.93 | 241.36 | 229.9011 | 215 | 258.28 | 183.4 | 223.08 | 275 | 252.3 | 180.18 | 239 | 222.12 | 266.6 | 222.01 | 240.24 | 270 | 262.548 | 253.11 | 246.28 | 235.95 | 237.15 | 210.21 | 239.1 | 306.8 | 225.14 | 220.27 | 257 | 244.53 | 202 | 217.2 | 218.79 | 161 | 249.85 | 214.5 | 211 | 222.5865 | 245.39 | 244.53 | 206 | 207 | 243.84 | 252.25 | 161 | 306.8
8963 | 法兰盖 | PN40 | 80 | RF | GB/T 9124.1-2019 | S31603(022Cr17Ni12Mo2) | NB/T 47010 |  | 5.54 | 1 |  | 0 | 238.22 | 282.54 | 253.3 | 333 | 289 | 223 | 305 | 262.3 | 307 | 304.95 | 314 | 357 | 247.36 | 300.93 | 296.8886 | 270 | 333.53 | 278.94 | 288.08 | 355 | 314.9 | 232.68 | 308 | 259.26 | 341 | 285.91 | 310.24 | 341.74 | 339.048 | 311.68 | 306.98 | 304.7 | 298.94 | 243.76 | 308.6 | 289.1 | 289.62 | 284.45 | 299 | 315.78 | 261 | 280.5 | 282.54 | 205 | 291.63 | 277 | 273 | 259.8044 | 316.89 | 303.04 | 265 | 267 | 304.04 | 314.87 | 205 | 357
8964 | 法兰盖 | PN40 | 100 | RF | GB/T 9124.1-2019 | S31603(022Cr17Ni12Mo2) | NB/T 47010 |  | 7.6 | 1 |  | 0 | 326.8 | 387.6 | 351.3 | 456 | 395 | 306 | 418 | 359.9 | 395 | 418.34 | 431 | 399 | 339.34 | 412.83 | 407.284 | 370 | 428.95 | 361 | 471.2 | 471 | 432 | 304 | 423 | 355.67 | 471.2 | 392.78 | 416.48 | 468.81 | 465.12 | 427.58 | 421.13 | 395.2 | 410.1 | 334.4 | 423.5 | 289.1 | 416.65 | 390.22 | 410 | 433.2 | 357 | 384.8 | 387.6 | 280 | 400.06 | 380 | 375 | 356.4169 | 434.72 | 415.72 | 366 | 366 | 417.09 | 431.98 | 280 | 471.2
8965 | 法兰盖 | PN40 | 125 | RF | GB/T 9124.1-2019 | S31603(022Cr17Ni12Mo2) | NB/T 47010 |  | 10.8 | 1 |  | 0 | 464.4 | 550.8 | 515.2 | 648 | 562 | 435 | 594 | 516.06 | 561 | 588.44 | 613 | 567 | 482.22 | 586.66 | 578.772 | 526 | 609.57 | 461.7 | 669.6 | 670 | 613.9 | 432 | 601 | 505.42 | 669.6 | 564.77 | 591.84 | 666.21 | 660.96 | 607.61 | 598.44 | 561.6 | 582.77 | 475.2 | 595.7 | 306.8 | 575.47 | 554.53 | 583 | 615.6 | 508 | 546.8 | 550.8 | 395 | 568.51 | 540 | 532 | 506.4814 | 617.76 | 590.76 | 519 | 519 | 592.7 | 613.87 | 306.8 | 670
8966 | 法兰盖 | PN40 | 150 | RF | GB/T 9124.1-2019 | S31603(022Cr17Ni12Mo2) | NB/T 47010 |  | 14.6 | 1 |  | 0 | 627.8 | 744.6 | 663.4 | 876 | 759 | 588 | 803 | 702.72 | 758 | 795.49 | 828 | 767 | 651.89 | 793.07 | 782.414 | 711 | 824.04 | 693.5 | 905.2 | 905 | 829.9 | 584 | 813 | 683.26 | 905.2 | 769.47 | 800.08 | 930.31 | 893.52 | 821.4 | 809 | 759.2 | 787.82 | 642.4 | 813.5 | 300.9 | 784.67 | 717.88 | 788 | 832.2 | 687 | 739.1 | 744.6 | 515 | 768.54 | 730 | 720 | 684.6948 | 835.12 | 798.62 | 703 | 702 | 801.25 | 829.86 | 300.9 | 930.31
8967 | 法兰盖 | PN40 | 200 | RF | GB/T 9124.1-2019 | S31603(022Cr17Ni12Mo2) | NB/T 47010 |  | 28.8 | 1 |  | 0 | 1238.4 | 1468.8 | 1306.5 | 1728 | 1498 | 1159 | 1584 | 1409.1 | 1495 | 1525.84 | 1634 | 1512 | 1285.92 | 1564.42 | 1404.288 | 1403 | 1553.26 | 1368 | 1785.6 | 1786 | 1637 | 1152 | 1603 | 1347.8 | 1785.6 | 1491.52 | 1578.24 | 1835.14 | 1762.56 | 1620.29 | 1595.84 | 1497.6 | 1554.05 | 1267.2 | 1568.3 | 271.86 | 1542.61 | 1416.1 | 1555 | 1641.6 | 1355 | 1360.8 | 1468.8 | 992 | 1516.03 | 1440 | 1420 | 1350.6304 | 1647.36 | 1575.36 | 1397 | 1384 | 1580.54 | 1636.99 | 271.86 | 1835.14
8968 | 法兰盖 | PN40 | 250 | RF | GB/T 9124.1-2019 | S31603(022Cr17Ni12Mo2) | NB/T 47010 |  | 44.4 | 1 |  | 0 | 1909.2 | 2264.4 | 2004.7 | 2664 | 2309 | 1787 | 2442 | 2175.26 | 2305 | 2272.84 | 2478 | 2331 | 1982.46 | 2411.81 | 2164.944 | 2163 | 2394.61 | 2109 | 2752.8 | 2753 | 2436.7 | 1776 | 2472 | 2077.86 | 2752.8 | 2420.36 | 2397.6 | 2829.17 | 2717.28 | 2497.94 | 2438.09 | 2308.8 | 2395.82 | 1953.6 | 2417.7 | 301.41 | 2474.93 | 2183.15 | 2398 | 2530.8 | 2089 | 2097.9 | 2264.4 | 1563 | 2337.22 | 2220 | 2189 | 2082.2235 | 2539.68 | 2428.68 | 2150 | 2134 | 2436.67 | 2436.67 | 301.41 | 2829.17
8969 | 法兰盖 | PN40 | 300 | RF | GB/T 9124.1-2019 | S31603(022Cr17Ni12Mo2) | NB/T 47010 |  | 64.2 | 1 |  | 0 | 2760.6 | 3274.2 | 2883.2 | 3851 | 3338 | 2584 | 3531 | 3059.76 | 3333 | 3286.4 | 3582 | 3371 | 2866.53 | 3487.34 | 3130.392 | 3127 | 3462.48 | 3049.5 | 3980.4 | 3980 | 3523.3 | 2568 | 3574 | 3004.47 | 3852 | 3404.14 | 3466.8 | 4090.82 | 3929.04 | 3611.89 | 3525.35 | 3338.4 | 3464.23 | 2824.8 | 3496 | 301.41 | 3496.86 | 3156.71 | 3467 | 3659.4 | 3020 | 3033.5 | 3274.2 | 2278 | 3379.49 | 3210 | 3165 | 3010.7794 | 3672.24 | 3511.74 | 3079 | 3085 | 3523.3 | 3523.3 | 301.41 | 4090.82
8970 | 法兰盖 | PN40 | 350 | RF | GB/T 9124.1-2019 | S31603(022Cr17Ni12Mo2) | NB/T 47010 |  | 89.5 | 1 |  | 0 | 3848.5 | 4564.5 | 4032 | 5369 | 4654 | 3602 | 4923 | 4282.2 | 4646 | 4581.51 | 4994 | 4699 | 3996.18 | 4861.64 | 4425.775 | 4359 | 4826.98 | 4081.2 | 5549 | 5549 | 4911.8 | 3580 | 4983 | 4188.47 | 5370 | 4385.98 | 4833 | 5352.55 | 5477.4 | 5035.27 | 4914.62 | 4654 | 4829.42 | 3938 | 4873.7 | 360.51 | 4797.42 | 4481.27 | 4833 | 5101.5 | 4210 | 4228.9 | 4564.5 | 3173 | 4711.28 | 4475 | 4412 | 4197.2658 | 5119.4 | 4895.65 | 4317 | 4301 | 4911.76 | 4911.76 | 360.51 | 5549
8971 | 法兰盖 | PN40 | 400 | RF | GB/T 9124.1-2019 | S31603(022Cr17Ni12Mo2) | NB/T 47010 |  | 127 | 1 |  | 0 | 5461 | 6477 | 5721.4 | 7618 | 6604 | 5112 | 6985 | 6084.14 | 6593 | 6501.13 | 7087 | 6668 | 5670.55 | 6898.64 | 6280.15 | 6186 | 6690.17 | 5429.25 | 7874 | 7874 | 6969.8 | 5080 | 7070 | 5943.42 | 7620 | 6208.99 | 6858 | 7595.24 | 7772.4 | 7145.02 | 6973.82 | 6604 | 6852.92 | 5588 | 6915.7 | 372.33 | 7119.63 | 6358.89 | 6858 | 7239 | 5974 | 6000.8 | 6477 | 4392 | 6685.28 | 6350 | 6261 | 5955.9012 | 7264.4 | 6858 | 6123 | 6103 | 6969.76 | 6969.76 | 372.33 | 7874
8972 | 法兰盖 | PN40 | 450 | RF | GB/T 9124.1-2019 | S31603(022Cr17Ni12Mo2) | NB/T 47010 |  | 154 | 1 |  | 0 | 6622 | 7854 | 7212.6 | 9222 | 8008 | 6199 | 8470 | 7433.46 | 7994 | 7883.26 | 8593 | 8085 | 6876.1 | 8365.28 | 7615.3 | 7721 | 8112.49 | 6583.5 | 9548 | 9548 | 8376.1 | 6160 | 8573 | 7206.98 | 9240 | 7551.74 | 8316 | 9247.39 | 9424.8 | 8514.66 | 8379.57 | 8008 | 8001.84 | 6776 | 8190.9 | 366.42 | 8401.6 | 7710.78 | 8316 | 8778 | 7244 | 6930 | 6930 | 5427 | 8106.56 | 7700 | 7592 | 7222.1147 | 8808.8 | 8316 | 7430 | 7400 | 8451.52 | 8376.06 | 366.42 | 9548
8973 | 法兰盖 | PN40 | 500 | RF | GB/T 9124.1-2019 | S31603(022Cr17Ni12Mo2) | NB/T 47010 |  | 188 | 1 |  | 0 | 8084 | 9588 | 8053.92 | 11258 | 9776 | 7567 | 10340 | 9053.62 | 9759 | 9623.72 | 10490 | 9870 | 8394.2 | 10212.16 | 9296.6 | 9426 | 9903.56 | 8572.8 | 11656 | 11656 | 10225.3 | 7520 | 10466 | 8798.13 | 11280 | 6817.86 | 10152 | 11289.02 | 11505.6 | 10394.52 | 10229.61 | 9776 | 9768.48 | 8272 | 9999.3 | 289.59 | 10256.5 | 9413.16 | 10152 | 10716 | 8844 | 8460 | 8460 | 4692 | 9896.32 | 9400 | 9268 | 8816.6061 | 10753.6 | 10152 | 9047 | 9034 | 10317.44 | 10225.32 | 289.59 | 11656
8974 | 法兰盖 | PN40 | 600 | RF | GB/T 9124.1-2019 | S31603(022Cr17Ni12Mo2) | NB/T 47010 |  | 331 | 1 |  | 0 | 14233 | 16881 | 9502.4 | 19821 | 17212 | 13323 | 18205 | 15977.12 | 17182 | 16943.89 | 18470 | 17378 | 14779.15 | 17979.92 | 16367.95 | 16596 | 17436.58 | 15093.6 | 20522 | 20522 | 18003.1 | 13240 | 18427 | 15490.32 | 19860 | 16220.79 | 17874 | 19875.89 | 20257.2 | 18300.99 | 18010.64 | 17212 | 17198.76 | 14564 | 17605.3 | 313.23 | 17980.66 | 16876.04 | 17874 | 18867 | 15570 | 14895 | 14895 | 11356 | 17423.84 | 16550 | 16318 | 15522.8497 | 18933.2 | 17874 | 15944 | 15905 | 18165.28 | 18003.09 | 313.23 | 20522
8975 | 对焊法兰 | PN63 | 10 | RF | GB/T 9124.1-2019 | S31603(022Cr17Ni12Mo2) | NB/T 47010 |  | 1.09 | 1 |  | 0 | 64.31 | 68 | 50.3 | 83 | 93 | 67 | 77 | 70.76 | 68 | 74.63 | 72 | 74 | 72.49 | 78.24 | 69.3186 | 77 | 92.97 | 72.49 | 76.3 | 98 | 77.3 | 75.21 | 90 | 75.97 | 82.5 | 71.24 | 75.21 | 77.54 | 79.352 | 67.58 | 75.09 | 76.3 | 77.94 | 76.3 | 82.8 | 313.23 | 71.6 | 81.97 | 78 | 62.13 | 62 | 79.7 | 74.12 | 41 | 85.46 | 88.29 | 80 | 76.1295 | 85.02 | 74.45 | 86 | 86 | 79.05 | 77.32 | 41 | 313.23
8976 | 对焊法兰 | PN63 | 15 | RF | GB/T 9124.1-2019 | S31603(022Cr17Ni12Mo2) | NB/T 47010 |  | 1.2 | 1 |  | 0 | 70.8 | 73.44 | 59.6 | 91 | 104 | 74 | 85 | 79.3 | 75 | 82.17 | 79 | 81 | 79.8 | 86.14 | 76.314 | 84 | 102.35 | 79.8 | 84 | 108 | 85.2 | 82.8 | 99 | 83.64 | 90 | 72.4 | 82.8 | 85.37 | 87.36 | 74.4 | 82.67 | 84 | 85.81 | 84 | 91.1 | 302.94 | 72.91 | 88.32 | 86 | 68.4 | 67 | 87.8 | 81.6 | 45 | 94.08 | 97.2 | 80 | 83.8156 | 85.8 | 81.96 | 96 | 106 | 87.02 | 85.16 | 45 | 302.94
8977 | 对焊法兰 | PN63 | 20 | RF | GB/T 9124.1-2019 | S31603(022Cr17Ni12Mo2) | NB/T 47010 |  | 2.02 | 1 |  | 0 | 119.18 | 123.624 | 129.53 | 153 | 170 | 116 | 143 | 126.88 | 127 | 138.32 | 133 | 136 | 134.33 | 145 | 128.4619 | 142 | 172.28 | 134.33 | 141.4 | 182 | 143.3 | 139.38 | 163 | 140.79 | 150 | 138.26 | 139.38 | 143.71 | 147.056 | 125.24 | 139.16 | 141.4 | 144.44 | 141.4 | 150.5 | 374.22 | 138.67 | 139.56 | 145 | 115.14 | 113 | 147.7 | 137.36 | 71 | 158.37 | 163.62 | 128 | 141.0857 | 144.43 | 137.97 | 132 | 140 | 146.49 | 143.28 | 71 | 374.22
8978 | 对焊法兰 | PN63 | 25 | RF | GB/T 9124.1-2019 | S31603(022Cr17Ni12Mo2) | NB/T 47010 |  | 2.63 | 1 |  | 0 | 155.17 | 160.956 | 148.3 | 199 | 203 | 147 | 187 | 165.92 | 165 | 179.68 | 174 | 178 | 174.9 | 188.78 | 167.2549 | 185 | 224.31 | 174.9 | 184.1 | 206 | 186.6 | 181.47 | 212 | 183.31 | 195 | 176.61 | 181.47 | 187.11 | 191.464 | 163.06 | 181.18 | 184.1 | 188.06 | 184.1 | 193.2 | 314.82 | 178.08 | 181.7 | 189 | 149.91 | 148 | 192.3 | 178.84 | 94 | 206.19 | 213.03 | 160 | 183.695 | 188.05 | 179.63 | 179 | 159 | 190.73 | 186.59 | 94 | 314.82
8979 | 对焊法兰 | PN63 | 32 | RF | GB/T 9124.1-2019 | S31603(022Cr17Ni12Mo2) | NB/T 47010 |  | 3.2 | 1 |  | 0 | 188.8 | 195.84 | 162.3 | 242 | 237 | 177 | 227 | 200.08 | 200 | 218.62 | 211 | 216 | 212.8 | 229.7 | 203.504 | 206 | 272.92 | 212.8 | 224 | 242 | 227.1 | 211.2 | 257 | 223.04 | 240 | 211.37 | 220.8 | 227.66 | 232.96 | 198.4 | 220.45 | 224 | 228.82 | 224 | 227 | 273.7 | 213.27 | 221.08 | 230 | 182.4 | 179 | 234 | 217.6 | 128 | 250.88 | 252.8 | 192 | 223.5084 | 228.8 | 218.56 | 201 | 189 | 232.06 | 227.07 | 128 | 273.7
8980 | 对焊法兰 | PN63 | 40 | RF | GB/T 9124.1-2019 | S31603(022Cr17Ni12Mo2) | NB/T 47010 |  | 4.07 | 1 |  | 0 | 240.13 | 249.084 | 245.5 | 308 | 300 | 224 | 289 | 244 | 255 | 280.64 | 250 | 275 | 270.66 | 292.14 | 258.8317 | 239 | 306.29 | 270.66 | 284.9 | 308 | 288.8 | 268.62 | 325 | 283.68 | 307.5 | 280.33 | 280.83 | 289.56 | 296.296 | 252.34 | 280.38 | 284.9 | 291.03 | 284.9 | 299 | 273.7 | 284.26 | 274.87 | 293 | 231.99 | 228 | 297.6 | 276.76 | 150 | 319.09 | 321.53 | 238 | 284.2757 | 291.01 | 277.98 | 261 | 234 | 295.16 | 288.81 | 150 | 325
8981 | 对焊法兰 | PN63 | 50 | RF | GB/T 9124.1-2019 | S31603(022Cr17Ni12Mo2) | NB/T 47010 |  | 4.51 | 1 |  | 0 | 266.09 | 276.012 | 276.2 | 341 | 331 | 247 | 320 | 273.28 | 283 | 309.23 | 277 | 304 | 299.92 | 323.73 | 286.8134 | 265 | 339.4 | 299.92 | 315.7 | 341 | 320 | 297.66 | 360 | 314.35 | 337.5 | 314.34 | 311.19 | 320.87 | 328.328 | 279.62 | 310.69 | 315.7 | 322.5 | 315.7 | 325.7 | 279.65 | 320.34 | 333.88 | 325 | 257.07 | 253 | 329.8 | 306.68 | 168 | 348.53 | 356.29 | 280 | 315.0101 | 322.47 | 308.03 | 280 | 259 | 327.07 | 319.97 | 168 | 360
8982 | 对焊法兰 | PN63 | 65 | RF | GB/T 9124.1-2019 | S31603(022Cr17Ni12Mo2) | NB/T 47010 |  | 5.58 | 1 |  | 0 | 323.64 | 341.496 | 319.8 | 373 | 341 | 273 | 368 | 345.26 | 350 | 364.13 | 343 | 377 | 371.07 | 357.23 | 354.8601 | 328 | 419.92 | 307.46 | 390.6 | 387 | 395.9 | 368.28 | 400 | 388.93 | 420 | 373.9 | 385.02 | 396.99 | 406.224 | 345.96 | 384.4 | 390.6 | 369.54 | 390.6 | 381.6 | 362.95 | 379.67 | 405.24 | 402 | 318.06 | 312 | 364.1 | 379.44 | 218 | 431.22 | 440.82 | 357 | 389.7468 | 398.97 | 381.11 | 325 | 321 | 360.91 | 395.92 | 218 | 440.82
8983 | 对焊法兰 | PN63 | 80 | RF | GB/T 9124.1-2019 | S31603(022Cr17Ni12Mo2) | NB/T 47010 |  | 6.68 | 1 |  | 0 | 387.44 | 408.816 | 377.9 | 446 | 392 | 327 | 441 | 403.82 | 419 | 433.46 | 398 | 451 | 399.8 | 427.65 | 385.6364 | 392 | 502.7 | 431.53 | 467.6 | 463 | 445.8 | 440.88 | 479 | 419.04 | 502.5 | 430.14 | 460.92 | 439.9 | 486.304 | 395.26 | 433.51 | 467.6 | 442.39 | 420.84 | 456.8 | 362.95 | 435.11 | 458.02 | 401 | 380.76 | 374 | 435.9 | 454.24 | 262 | 516.23 | 501 | 428 | 419.92 | 477.62 | 433.53 | 380 | 384 | 432.06 | 445.8 | 262 | 516.23
8984 | 对焊法兰 | PN63 | 100 | RF | GB/T 9124.1-2019 | S31603(022Cr17Ni12Mo2) | NB/T 47010 |  | 9.27 | 1 |  | 0 | 537.66 | 567.324 | 552.3 | 619 | 542 | 454 | 612 | 557.54 | 539 | 596.64 | 552 | 528 | 554.81 | 593.47 | 535.1571 | 544 | 651.11 | 598.84 | 593.28 | 642 | 618.7 | 593.28 | 665 | 581.51 | 697.5 | 619.62 | 609.97 | 610.46 | 674.856 | 548.51 | 601.59 | 602.55 | 613.92 | 584.01 | 633.9 | 374.85 | 629.22 | 584.83 | 556 | 528.39 | 520 | 604.9 | 630.36 | 369 | 654.09 | 695.25 | 593 | 582.7312 | 662.81 | 601.62 | 550 | 532 | 599.58 | 618.67 | 369 | 697.5
8985 | 对焊法兰 | PN63 | 125 | RF | GB/T 9124.1-2019 | S31603(022Cr17Ni12Mo2) | NB/T 47010 |  | 14.5 | 1 |  | 0 | 841 | 887.4 | 843 | 969 | 848 | 711 | 957 | 874.74 | 844 | 933.25 | 863 | 827 | 867.83 | 928.29 | 837.085 | 852 | 1018.45 | 798.95 | 928 | 1005 | 967.8 | 928 | 1040 | 909.58 | 1087.5 | 952.05 | 954.1 | 954.87 | 1055.6 | 857.97 | 940.99 | 942.5 | 960.29 | 913.5 | 991.6 | 303.45 | 963.01 | 914.78 | 870 | 826.5 | 812 | 946.1 | 986 | 596 | 1023.12 | 1073 | 928 | 911.4901 | 980.2 | 941.05 | 860 | 832 | 937.86 | 967.75 | 303.45 | 1087.5
8986 | 对焊法兰 | PN63 | 150 | RF | GB/T 9124.1-2019 | S31603(022Cr17Ni12Mo2) | NB/T 47010 |  | 21.4 | 1 |  | 0 | 1241.2 | 1309.68 | 1250 | 1429 | 1251 | 1049 | 1412 | 1285.88 | 1245 | 1378.09 | 1274 | 1220 | 1280.79 | 1370.03 | 1156.67 | 1257 | 1503.09 | 1382.44 | 1369.6 | 1483 | 1428.2 | 1369.6 | 1535 | 1342.42 | 1605 | 1404.34 | 1408.12 | 1409.26 | 1557.92 | 1266.24 | 1388.77 | 1391 | 1417.25 | 1348.2 | 1463.4 | 303.45 | 1420.47 | 1457.33 | 1284 | 1219.8 | 1198 | 1396.4 | 1455.2 | 948 | 1509.98 | 1583.6 | 1370 | 1345.2391 | 1446.64 | 1388.86 | 1266 | 1228 | 1384.15 | 1428.15 | 303.45 | 1605
8987 | 对焊法兰 | PN63 | 200 | RF | GB/T 9124.1-2019 | S31603(022Cr17Ni12Mo2) | NB/T 47010 |  | 34.1 | 1 |  | 0 | 1977.8 | 2086.92 | 1795.6 | 2288 | 1993 | 1671 | 2251 | 2045.94 | 1984 | 2187 | 2030 | 1944 | 2040.89 | 2183.08 | 1843.105 | 2100 | 2309.58 | 2202.86 | 2182.4 | 2363 | 2275.8 | 2182.4 | 2446 | 2139.09 | 2557.5 | 2201.74 | 2243.78 | 2245.59 | 2482.48 | 2017.7 | 2212.95 | 2216.5 | 2258.33 | 2148.3 | 2288.8 | 309.4 | 2207.72 | 2151.3 | 2046 | 1943.7 | 1910 | 2109.9 | 2318.8 | 1340 | 2406.1 | 2523.4 | 2182 | 2143.5821 | 2393.82 | 2213.09 | 1926 | 1956 | 2205.59 | 2275.76 | 309.4 | 2557.5
8988 | 对焊法兰 | PN63 | 250 | RF | GB/T 9124.1-2019 | S31603(022Cr17Ni12Mo2) | NB/T 47010 |  | 48.3 | 1 |  | 0 | 2801.4 | 2955.96 | 2521.4 | 3241 | 2823 | 2367 | 3188 | 2895.06 | 2810 | 3097.71 | 2830 | 2753 | 2890.76 | 3092.17 | 2610.615 | 2975 | 3271.33 | 3120.18 | 3091.2 | 3347 | 3152.5 | 3091.2 | 3464 | 3029.86 | 3622.5 | 3098.63 | 3236.1 | 3180.7 | 3516.24 | 2857.91 | 3086.25 | 3139.5 | 3198.75 | 3042.9 | 3241.8 | 280.59 | 3122.89 | 3343.66 | 2898 | 2753.1 | 2705 | 2988.6 | 3284.4 | 2008 | 3408.05 | 3574.2 | 3091 | 3036.2227 | 3390.66 | 3076.71 | 2718 | 2771 | 3124.04 | 3152.46 | 280.59 | 3622.5
8989 | 对焊法兰 | PN63 | 300 | RF | GB/T 9124.1-2019 | S31603(022Cr17Ni12Mo2) | NB/T 47010 |  | 67.5 | 1 |  | 0 | 3915 | 4131 | 3545.8 | 4529 | 4203 | 3308 | 4455 | 4057.72 | 3927 | 4329.1 | 3955 | 3848 | 4039.88 | 4321.35 | 3648.375 | 4158 | 4571.74 | 4360.5 | 4320 | 4678 | 4405.6 | 4320 | 4842 | 4234.27 | 5062.5 | 4355.78 | 4522.5 | 4445.08 | 4914 | 3993.98 | 4313.09 | 4387.5 | 4470.3 | 4252.5 | 4530.5 | 376.11 | 4388.05 | 4740.74 | 4050 | 3847.5 | 3780 | 4176.6 | 4590 | 2654 | 4762.8 | 4995 | 4320 | 4243.162 | 4738.5 | 4299.75 | 4076 | 3872 | 4365.9 | 4405.59 | 376.11 | 5062.5
8990 | 对焊法兰 | PN63 | 350 | RF | GB/T 9124.1-2019 | S31603(022Cr17Ni12Mo2) | NB/T 47010 |  | 97.8 | 1 |  | 0 | 5672.4 | 5985.36 | 5121.7 | 6562 | 6090 | 4792 | 6455 | 5896.26 | 5690 | 6019.59 | 5730 | 5575 | 5853.33 | 6261.16 | 5398.56 | 6024 | 6623.95 | 6039.15 | 6259.2 | 6778 | 6383.2 | 6748.2 | 7015 | 6134.99 | 7335 | 6260.98 | 6552.6 | 6302.23 | 7119.84 | 5786.83 | 6249.19 | 6357 | 6476.97 | 6161.4 | 6440.3 | 310.44 | 6388.76 | 6790.78 | 5868 | 5574.6 | 5477 | 6051.4 | 6650.4 | 3813 | 6900.77 | 7237.2 | 6259 | 6147.8735 | 7246.98 | 6229.86 | 5831 | 5609 | 6325.7 | 6383.23 | 310.44 | 7335
8991 | 对焊法兰 | PN63 | 400 | RF | GB/T 9124.1-2019 | S31603(022Cr17Ni12Mo2) | NB/T 47010 |  | 129 | 1 |  | 0 | 7482 | 7894.8 | 6253.2 | 8828 | 8032 | 6321 | 8514 | 7805.56 | 7505 | 7939.95 | 7558 | 7353 | 7720.65 | 8258.58 | 7120.8 | 8131 | 8413.51 | 7107.9 | 8256 | 8940 | 8419.6 | 8901 | 9253 | 8092.17 | 9675 | 7586.18 | 8643 | 8312.76 | 9030 | 7632.93 | 8242.79 | 8385 | 8543.24 | 8127 | 8502.4 | 305.49 | 8426.89 | 9097.09 | 7740 | 7353 | 7224 | 7981.9 | 8772 | 5398 | 9102.24 | 9546 | 8256 | 8109.1636 | 9558.9 | 8217.3 | 8118 | 7399 | 8343.72 | 8419.57 | 305.49 | 9675
8992 | 带颈平焊法兰 | PN63 | 10 | RF | GB/T 9124.1-2019 | S31603(022Cr17Ni12Mo2) | NB/T 47010 |  | 1.07 | 1 |  | 0 | 63.13 | 68 | 38.7 | 79 | 92 | 67 | 75 | 69.54 | 67 | 79.72 | 70 | 72 | 69.12 | 74.73 | 66.8161 | 71 | 102 | 66.07 | 74.9 | 91 | 72.3 | 65.27 | 81 | 72.45 | 55 | 55.51 | 66.34 | 72.26 | 66.768 | 65.27 | 73.18 | 74.9 | 74.74 | 72.76 | 67.9 | 305.49 | 74.9 | 63.34 | 77 | 60.99 | 55 | 66.2 | 71.69 | 41 | 81.49 | 73.83 | 80 | 72.6021 | 83.46 | 71.69 | 86 | 83 | 75.5 | 72.32 | 38.7 | 305.49
8993 | 带颈平焊法兰 | PN63 | 15 | RF | GB/T 9124.1-2019 | S31603(022Cr17Ni12Mo2) | NB/T 47010 |  | 1.17 | 1 |  | 0 | 69.03 | 71.604 | 38.7 | 87 | 101 | 72 | 82 | 75.64 | 73 | 87.17 | 76 | 79 | 75.58 | 81.71 | 73.0606 | 77 | 111.53 | 72.25 | 81.9 | 105 | 79.1 | 71.37 | 88 | 79.22 | 60 | 60.6 | 72.54 | 79.02 | 73.008 | 71.37 | 80.02 | 81.9 | 81.73 | 79.56 | 97.1 | 305.49 | 81.9 | 69.33 | 84 | 66.69 | 60 | 72.4 | 78.39 | 42 | 89.11 | 80.73 | 80 | 79.3864 | 83.66 | 78.39 | 96 | 91 | 82.56 | 79.09 | 38.7 | 305.49
8994 | 带颈平焊法兰 | PN63 | 20 | RF | GB/T 9124.1-2019 | S31603(022Cr17Ni12Mo2) | NB/T 47010 |  | 1.96 | 1 |  | 0 | 115.64 | 119.952 | 68.3 | 145 | 165 | 112 | 137 | 112.24 | 123 | 146.02 | 128 | 132 | 126.62 | 136.89 | 122.3922 | 129 | 137.67 | 121.03 | 137.2 | 166 | 132.5 | 119.56 | 145 | 132.71 | 100 | 100.86 | 121.52 | 132.37 | 122.304 | 119.56 | 134.05 | 137.2 | 136.91 | 133.28 | 124.2 | 371.38 | 137.28 | 116.15 | 141 | 111.72 | 101 | 121.3 | 131.32 | 71 | 149.27 | 135.24 | 128 | 132.9887 | 140.14 | 131.32 | 143 | 122 | 138.3 | 132.5 | 68.3 | 371.38
8995 | 带颈平焊法兰 | PN63 | 25 | RF | GB/T 9124.1-2019 | S31603(022Cr17Ni12Mo2) | NB/T 47010 |  | 2.49 | 1 |  | 0 | 146.91 | 152.388 | 81.5 | 184 | 193 | 140 | 174 | 153.72 | 156 | 166.2 | 162 | 168 | 160.85 | 173.9 | 155.488 | 164 | 174.89 | 153.76 | 174.3 | 188 | 168.4 | 151.89 | 183 | 168.59 | 125 | 127.87 | 154.38 | 168.17 | 152.637 | 151.89 | 170.29 | 174.3 | 173.93 | 169.32 | 157.7 | 371.38 | 172.26 | 147.56 | 179 | 141.93 | 129 | 154.1 | 166.83 | 90 | 186.85 | 171.81 | 160 | 168.944 | 178.04 | 166.83 | 172 | 147 | 175.69 | 168.36 | 81.5 | 371.38
8996 | 带颈平焊法兰 | PN63 | 32 | RF | GB/T 9124.1-2019 | S31603(022Cr17Ni12Mo2) | NB/T 47010 |  | 2.95 | 1 |  | 0 | 174.05 | 180.54 | 119.9 | 218 | 219 | 165 | 207 | 181.78 | 185 | 186.54 | 192 | 199 | 190.57 | 206.03 | 184.2127 | 182 | 207.2 | 182.16 | 206.5 | 212 | 199.5 | 168.15 | 216 | 199.74 | 150 | 151.31 | 182.9 | 199.23 | 180.835 | 179.95 | 201.75 | 206.5 | 206.07 | 200.6 | 186.8 | 371.38 | 172.26 | 172.68 | 212 | 168.15 | 152 | 182.5 | 197.65 | 107 | 221.37 | 203.55 | 192 | 200.1595 | 210.93 | 197.65 | 189 | 165 | 208.15 | 199.53 | 107 | 371.38
8997 | 带颈平焊法兰 | PN63 | 40 | RF | GB/T 9124.1-2019 | S31603(022Cr17Ni12Mo2) | NB/T 47010 |  | 3.8 | 1 |  | 0 | 224.2 | 232.56 | 176.9 | 281 | 280 | 208 | 266 | 224.48 | 238 | 240.29 | 230 | 257 | 245.48 | 265.39 | 237.291 | 223 | 266.9 | 234.65 | 266 | 274 | 257 | 216.6 | 278 | 257.29 | 190 | 194.63 | 235.6 | 256.64 | 232.94 | 231.8 | 259.88 | 266 | 265.44 | 258.4 | 240.6 | 317.47 | 274.17 | 219.73 | 274 | 216.6 | 196 | 235.1 | 254.6 | 137 | 285.15 | 262.2 | 238 | 257.8303 | 251.94 | 254.6 | 225 | 213 | 268.13 | 256.96 | 137 | 317.47
8998 | 带颈平焊法兰 | PN63 | 50 | RF | GB/T 9124.1-2019 | S31603(022Cr17Ni12Mo2) | NB/T 47010 |  | 4.2 | 1 |  | 0 | 247.8 | 257.04 | 190.6 | 310 | 309 | 229 | 294 | 248.88 | 263 | 265.59 | 254 | 284 | 271.32 | 293.33 | 262.269 | 247 | 210.71 | 259.35 | 294 | 302 | 284 | 239.4 | 306 | 284.38 | 210 | 215.01 | 260.4 | 283.65 | 257.46 | 256.2 | 287.24 | 294 | 293.38 | 285.6 | 265.9 | 317.47 | 305.06 | 236.83 | 302 | 239.4 | 216 | 259.9 | 281.4 | 152 | 315.17 | 289.8 | 280 | 284.9772 | 278.46 | 281.4 | 253 | 235 | 296.35 | 284 | 152 | 317.47
8999 | 带颈平焊法兰 | PN63 | 65 | RF | GB/T 9124.1-2019 | S31603(022Cr17Ni12Mo2) | NB/T 47010 |  | 5.3 | 1 |  | 0 | 307.4 | 324.36 | 255 | 336 | 324 | 260 | 345 | 320.86 | 332 | 320.13 | 320 | 358 | 342.38 | 334.17 | 330.9585 | 311 | 265.9 | 292.03 | 371 | 348 | 358.4 | 302.1 | 320 | 358.86 | 265 | 271.07 | 328.6 | 357.94 | 324.89 | 323.3 | 362.47 | 371 | 345.74 | 360.4 | 335.5 | 317.47 | 384.96 | 298.86 | 382 | 302.1 | 273 | 316 | 355.1 | 191 | 385.84 | 365.7 | 322 | 359.6136 | 337.61 | 355.1 | 306 | 296 | 337.61 | 358.39 | 191 | 385.84
9000 | 带颈平焊法兰 | PN63 | 80 | RF | GB/T 9124.1-2019 | S31603(022Cr17Ni12Mo2) | NB/T 47010 |  | 6.25 | 1 |  | 0 | 362.5 | 382.5 | 331.4 | 396 | 367 | 306 | 406 | 369.66 | 392 | 377.51 | 366 | 422 | 362.19 | 394.06 | 364.4062 | 349 | 313.56 | 385.94 | 437.5 | 411 | 392 | 356.25 | 378 | 379.62 | 315 | 319.48 | 387.5 | 422.1 | 383.125 | 363.75 | 393.12 | 437.5 | 407.71 | 381.25 | 395.7 | 276 | 453.96 | 336.79 | 375 | 356.25 | 323 | 372.7 | 418.75 | 226 | 455 | 431.25 | 380 | 380.4172 | 398.13 | 393.75 | 344 | 349 | 398.13 | 392 | 226 | 455
9001 | 带颈平焊法兰 | PN63 | 100 | RF | GB/T 9124.1-2019 | S31603(022Cr17Ni12Mo2) | NB/T 47010 |  | 8.81 | 1 |  | 0 | 510.98 | 539.172 | 599.2 | 559 | 515 | 432 | 573 | 524.6 | 513 | 532.14 | 516 | 502 | 510.54 | 555.47 | 513.6671 | 492 | 430.95 | 518.91 | 563.84 | 579 | 552.5 | 484.55 | 532 | 535.11 | 440 | 449.94 | 537.41 | 594.99 | 540.053 | 512.74 | 554.14 | 572.65 | 574.71 | 537.41 | 557.7 | 276 | 639.9 | 474.74 | 529 | 502.17 | 454 | 525.3 | 590.27 | 318 | 641.37 | 607.89 | 536 | 536.2337 | 561.2 | 555.03 | 487 | 492 | 561.2 | 552.52 | 276 | 641.37
9002 | 带颈平焊法兰 | PN63 | 125 | RF | GB/T 9124.1-2019 | S31603(022Cr17Ni12Mo2) | NB/T 47010 |  | 13.6 | 1 |  | 0 | 788.8 | 832.32 | 690.8 | 862 | 795 | 666 | 884 | 800.32 | 791 | 839.05 | 797 | 775 | 788.12 | 857.48 | 792.948 | 760 | 665.25 | 749.36 | 870.4 | 894 | 853 | 748 | 822 | 826.04 | 680 | 694.04 | 829.6 | 918.49 | 833.68 | 791.52 | 855.43 | 884 | 887.17 | 829.6 | 861.1 | 282 | 987.81 | 732.86 | 816 | 775.2 | 701 | 810.9 | 911.2 | 520 | 929.15 | 938.4 | 827 | 827.7747 | 866.32 | 856.8 | 748 | 759 | 866.32 | 852.99 | 282 | 987.81
9003 | 带颈平焊法兰 | PN63 | 150 | RF | GB/T 9124.1-2019 | S31603(022Cr17Ni12Mo2) | NB/T 47010 |  | 19.5 | 1 |  | 0 | 1131 | 1193.4 | 917.6 | 1236 | 1140 | 956 | 1268 | 1155.34 | 1134 | 1164.98 | 1143 | 1112 | 1130.03 | 1229.48 | 1045.005 | 1089 | 953.86 | 1148.55 | 1248 | 1281 | 1223 | 1072.5 | 1178 | 1184.4 | 975 | 994.7 | 1189.5 | 1281.33 | 1195.35 | 1134.9 | 1226.53 | 1267.5 | 1272.05 | 1189.5 | 1234.7 | 276 | 1416.35 | 1050.79 | 1170 | 1111.5 | 1005 | 1162.7 | 1306.5 | 745 | 1332.24 | 1345.5 | 1186 | 1186.8872 | 1242.15 | 1228.5 | 1073 | 1089 | 1242.15 | 1223.04 | 276 | 1416.35
9004 | 板式平焊法兰 | PN63 | 10 | RF | GB/T 9124.1-2019 | S31603(022Cr17Ni12Mo2) | NB/T 47010 |  | 1 | 1 |  | 0 | 54 | 68 | 42.77 | 63 | 75 | 56 | 62 | 62.22 | 55 | 62.2 | 64 | 68 | 54.15 | 56.26 | 66.24 | 60 | 62.71 | 52.25 | 64 | 78 | 67.1 | 69 | 73 | 56.76 | 55 | 49.98 | 59 | 60.25 | 85 | 60 | 63.9 | 55 | 57.95 | 54 | 63.3 | 276 | 151.89 | 58.9 | 60 | 57 | 47 | 56.3 | 59 | 34 | 63.84 | 50 | 80 | 56.8792 | 65 | 63 | 76 | 78 | 56.84 | 67.13 | 34 | 276
9005 | 板式平焊法兰 | PN63 | 15 | RF | GB/T 9124.1-2019 | S31603(022Cr17Ni12Mo2) | NB/T 47010 |  | 1.1 | 1 |  | 0 | 59.4 | 68 | 49.79 | 69 | 83 | 61 | 68 | 65.88 | 61 | 82.1 | 71 | 74 | 59.57 | 61.89 | 72.864 | 66 | 70.24 | 57.48 | 70.4 | 93 | 73.9 | 75.9 | 80 | 62.43 | 60.5 | 54.88 | 64.9 | 66.27 | 93.5 | 66 | 70.29 | 60.5 | 63.74 | 59.4 | 92.3 | 276 | 167.08 | 63.22 | 66 | 62.7 | 52 | 61.9 | 64.9 | 35 | 70.22 | 55 | 80 | 62.5611 | 68.64 | 69.3 | 93 | 78 | 62.52 | 73.89 | 35 | 276
9006 | 板式平焊法兰 | PN63 | 20 | RF | GB/T 9124.1-2019 | S31603(022Cr17Ni12Mo2) | NB/T 47010 |  | 1.86 | 1 |  | 0 | 100.44 | 94.86 | 71.11 | 117 | 136 | 98 | 115 | 106.14 | 103 | 111.06 | 119 | 126 | 100.72 | 104.64 | 123.2064 | 112 | 88.65 | 97.19 | 119.04 | 146 | 124.9 | 128.34 | 132 | 105.57 | 104.5 | 92.12 | 109.74 | 112.06 | 119.97 | 111.6 | 118.85 | 102.3 | 107.78 | 100.44 | 117.1 | 276 | 282.52 | 104.22 | 112 | 106.02 | 87 | 104.6 | 109.74 | 60 | 118.74 | 93 | 128 | 105.7917 | 116.06 | 117.18 | 144 | 100 | 105.72 | 124.85 | 60 | 282.52
9007 | 板式平焊法兰 | PN63 | 25 | RF | GB/T 9124.1-2019 | S31603(022Cr17Ni12Mo2) | NB/T 47010 |  | 2.37 | 1 |  | 0 | 127.98 | 120.87 | 79.43 | 149 | 162 | 121 | 147 | 131.76 | 132 | 148.69 | 152 | 160 | 128.34 | 133.34 | 147.9947 | 143 | 112.96 | 123.83 | 151.68 | 171 | 159.1 | 163.53 | 167 | 134.51 | 132 | 117.11 | 139.83 | 142.79 | 152.865 | 142.2 | 151.44 | 130.35 | 137.33 | 127.98 | 158.1 | 276 | 359.99 | 132.8 | 142 | 135.09 | 112 | 133.3 | 139.83 | 76 | 151.3 | 118.5 | 160 | 134.7925 | 147.89 | 149.31 | 172 | 133 | 134.71 | 159.05 | 76 | 359.99
9008 | 板式平焊法兰 | PN63 | 32 | RF | GB/T 9124.1-2019 | S31603(022Cr17Ni12Mo2) | NB/T 47010 |  | 2.79 | 1 |  | 0 | 150.66 | 142.29 | 142.22 | 175 | 182 | 142 | 173 | 147.62 | 155 | 166.59 | 179 | 188 | 151.08 | 156.97 | 184.8096 | 160 | 132.98 | 145.78 | 178.56 | 188 | 187.3 | 159.03 | 196 | 158.35 | 154 | 137.69 | 164.61 | 168.08 | 179.955 | 167.4 | 178.27 | 153.45 | 161.67 | 150.66 | 169.5 | 276 | 423.78 | 156.33 | 167 | 159.03 | 131 | 156.9 | 164.61 | 90 | 178.11 | 139.5 | 192 | 158.6825 | 174.1 | 175.77 | 208 | 139 | 158.58 | 187.28 | 90 | 423.78
9009 | 板式平焊法兰 | PN63 | 40 | RF | GB/T 9124.1-2019 | S31603(022Cr17Ni12Mo2) | NB/T 47010 |  | 3.58 | 1 |  | 0 | 193.32 | 182.58 | 144.95 | 225 | 232 | 179 | 222 | 189.1 | 199 | 224.61 | 213 | 242 | 193.86 | 201.41 | 237.1392 | 195 | 170.63 | 187.06 | 229.12 | 235 | 240.3 | 204.06 | 250 | 203.19 | 198 | 176.4 | 211.22 | 215.69 | 230.91 | 214.8 | 228.75 | 196.9 | 207.45 | 193.32 | 226.6 | 306 | 543.78 | 198.05 | 215 | 204.06 | 168 | 201.4 | 211.22 | 115 | 228.55 | 179 | 238 | 203.6167 | 214.08 | 225.54 | 246 | 178 | 203.49 | 240.3 | 115 | 543.78
9010 | 板式平焊法兰 | PN63 | 50 | RF | GB/T 9124.1-2019 | S31603(022Cr17Ni12Mo2) | NB/T 47010 |  | 4.99 | 1 |  | 0 | 269.46 | 254.49 | 191.62 | 313 | 322 | 245 | 309 | 207.4 | 277 | 299.04 | 297 | 337 | 270.21 | 280.74 | 330.5376 | 272 | 262.87 | 260.73 | 319.36 | 328 | 335 | 284.43 | 347 | 283.21 | 275 | 245.49 | 294.41 | 300.63 | 321.855 | 299.4 | 318.85 | 274.45 | 289.15 | 269.46 | 316 | 360 | 757.95 | 272.44 | 299 | 284.43 | 235 | 280.7 | 294.41 | 160 | 318.56 | 249.5 | 280 | 283.8047 | 298.4 | 314.37 | 273 | 248 | 283.63 | 334.96 | 160 | 757.95
9011 | 板式平焊法兰 | PN63 | 65 | RF | GB/T 9124.1-2019 | S31603(022Cr17Ni12Mo2) | NB/T 47010 |  | 4.73 | 1 |  | 0 | 255.42 | 241.23 | 228.54 | 269 | 278 | 190 | 255 | 247.66 | 262 | 268.47 | 282 | 319 | 256.13 | 256.93 | 313.3152 | 257 | 249.17 | 224.68 | 302.72 | 298 | 317.5 | 269.61 | 286 | 268.45 | 258.5 | 232.75 | 279.07 | 284.97 | 305.085 | 283.8 | 302.24 | 260.15 | 267.84 | 255.42 | 287.4 | 360 | 425.7 | 254.88 | 284 | 269.61 | 223 | 239.5 | 279.07 | 152 | 301.96 | 236.5 | 250 | 269.0137 | 282.85 | 297.99 | 361 | 235 | 259.58 | 317.52 | 152 | 425.7
9012 | 板式平焊法兰 | PN63 | 80 | RF | GB/T 9124.1-2019 | S31603(022Cr17Ni12Mo2) | NB/T 47010 |  | 5.9 | 1 |  | 0 | 318.6 | 300.9 | 304.85 | 335 | 321 | 237 | 319 | 305 | 327 | 334.94 | 340 | 398 | 291.46 | 320.49 | 368.4255 | 304 | 310.8 | 308.28 | 377.6 | 372 | 347.5 | 336.3 | 357 | 305.49 | 324.5 | 290.08 | 348.1 | 355.46 | 380.55 | 337.66 | 353.43 | 324.5 | 334.1 | 289.1 | 343.6 | 378 | 424.8 | 299.94 | 319 | 336.3 | 278 | 298.7 | 348.1 | 189 | 343.62 | 295 | 312 | 306.1315 | 352.82 | 348.1 | 413 | 293 | 323.79 | 347.51 | 189 | 424.8
9013 | 板式平焊法兰 | PN63 | 100 | RF | GB/T 9124.1-2019 | S31603(022Cr17Ni12Mo2) | NB/T 47010 |  | 8.05 | 1 |  | 0 | 434.7 | 410.55 | 422.76 | 457 | 437 | 324 | 435 | 416.02 | 418 | 456.92 | 464 | 459 | 397.67 | 437.28 | 444.36 | 404 | 424.06 | 412.97 | 499.1 | 507 | 474.1 | 418.6 | 487 | 416.81 | 445.5 | 395.43 | 466.9 | 484.98 | 519.225 | 460.7 | 482.23 | 418.6 | 455.84 | 394.45 | 469 | 366 | 579.6 | 409.25 | 435 | 458.85 | 379 | 407.5 | 474.95 | 258 | 468.83 | 402.5 | 425 | 417.6853 | 481.39 | 474.95 | 487 | 400 | 441.78 | 474.12 | 258 | 579.6
9014 | 板式平焊法兰 | PN63 | 125 | RF | GB/T 9124.1-2019 | S31603(022Cr17Ni12Mo2) | NB/T 47010 |  | 11.7 | 1 |  | 0 | 631.8 | 596.7 | 541.97 | 664 | 635 | 471 | 632 | 600.24 | 607 | 668.27 | 675 | 667 | 577.98 | 635.54 | 645.84 | 587 | 616.34 | 555.75 | 725.4 | 821 | 689.1 | 608.4 | 708 | 605.79 | 620.1 | 574.28 | 678.6 | 704.88 | 754.65 | 669.59 | 700.88 | 608.4 | 662.53 | 573.3 | 681.6 | 366 | 842.4 | 594.8 | 632 | 666.9 | 550 | 592.3 | 690.3 | 376 | 681.41 | 585 | 618 | 607.0622 | 684.45 | 690.3 | 707 | 581 | 642.1 | 689.14 | 366 | 842.4
9015 | 板式平焊法兰 | PN63 | 150 | RF | GB/T 9124.1-2019 | S31603(022Cr17Ni12Mo2) | NB/T 47010 |  | 16.9 | 1 |  | 0 | 912.6 | 861.9 | 686.79 | 958 | 917 | 680 | 913 | 873.52 | 877 | 936.43 | 974 | 963 | 834.86 | 918.01 | 932.88 | 847 | 890.27 | 866.97 | 1047.8 | 1186 | 995.4 | 878.8 | 1023 | 875.03 | 895.7 | 829.08 | 980.2 | 975.42 | 1090.05 | 967.19 | 1012.38 | 878.8 | 956.99 | 828.1 | 984.5 | 366 | 1216.8 | 859.16 | 913 | 963.3 | 795 | 855.6 | 997.1 | 542 | 984.26 | 845 | 892 | 876.8676 | 988.65 | 997.1 | 1025 | 839 | 927.47 | 995.39 | 366 | 1216.8
9016 | 板式平焊法兰 | PN63 | 200 | RF | GB/T 9124.1-2019 | S31603(022Cr17Ni12Mo2) | NB/T 47010 |  | 30.5 | 1 |  | 0 | 1647 | 1555.5 | 960.18 | 1746 | 1654 | 1228 | 1647 | 1576.24 | 1583 | 1690.08 | 1759 | 1739 | 1506.7 | 1656.76 | 1613.45 | 1529 | 1606.69 | 1564.65 | 1891 | 2141 | 1796.4 | 1586 | 1846 | 1579.2 | 1616.5 | 1495.48 | 1769 | 1760.37 | 1967.25 | 1745.52 | 1827.07 | 1586 | 1727.11 | 1494.5 | 1776.8 | 366 | 2196 | 1550.56 | 1647 | 1738.5 | 1435 | 1475.4 | 1799.5 | 979 | 1776.32 | 1525 | 1610 | 1582.5163 | 1784.25 | 1799.5 | 1778 | 1513 | 1673.84 | 1796.44 | 366 | 2196
9017 | 板式平焊法兰 | PN63 | 250 | RF | GB/T 9124.1-2019 | S31603(022Cr17Ni12Mo2) | NB/T 47010 |  | 42.1 | 1 |  | 0 | 2273.4 | 2147.1 | 1324.44 | 2410 | 2283 | 1695 | 2273 | 2126.46 | 2185 | 2003.13 | 2388 | 2400 | 2079.74 | 2286.87 | 2227.09 | 2111 | 2006.55 | 2159.73 | 2610.2 | 2955 | 2434.2 | 2189.2 | 2549 | 2179.82 | 2231.3 | 2063.88 | 2357.6 | 2429.88 | 2685.98 | 2409.38 | 2479.93 | 2189.2 | 2383.98 | 2062.9 | 2452.5 | 366 | 3031.2 | 2140.28 | 2273 | 2399.7 | 1980 | 2036.6 | 2483.9 | 1420 | 2451.9 | 2105 | 2223 | 2184.3976 | 2462.85 | 2467.06 | 2580 | 2089 | 2310.45 | 2434.22 | 366 | 3031.2
9018 | 板式平焊法兰 | PN63 | 300 | RF | GB/T 9124.1-2019 | S31603(022Cr17Ni12Mo2) | NB/T 47010 |  | 59.1 | 1 |  | 0 | 3191.4 | 3014.1 | 1778.66 | 3383 | 3288 | 2379 | 3191 | 2979.24 | 3068 | 2811.99 | 3353 | 3369 | 2919.54 | 3210.31 | 3126.39 | 2963 | 2816.79 | 3031.83 | 3664.2 | 3617 | 3417.2 | 3073.2 | 3578 | 3060.03 | 3132.3 | 2896.88 | 3309.6 | 3411.07 | 3770.58 | 3382.29 | 3481.32 | 3073.2 | 3346.64 | 2895.9 | 3442.8 | 366 | 4255.2 | 3004.53 | 3191 | 3368.7 | 2780 | 2859 | 3486.9 | 1994 | 3441.98 | 2955 | 3120 | 3066.4561 | 3457.35 | 3463.26 | 3750 | 2932 | 3243.41 | 3417.16 | 366 | 4255.2
9019 | 板式平焊法兰 | PN63 | 350 | RF | GB/T 9124.1-2019 | S31603(022Cr17Ni12Mo2) | NB/T 47010 |  | 88.7 | 1 |  | 0 | 4789.8 | 4523.7 | 2524.6 | 5077 | 4935 | 3570 | 4790 | 4477.4 | 4604 | 4220.37 | 5032 | 5056 | 4381.78 | 4818.18 | 4794.235 | 4447 | 4227.58 | 4466.05 | 5499.4 | 5428 | 5128.6 | 4878.5 | 5370 | 4592.63 | 4701.1 | 4347.28 | 4967.2 | 5119.5 | 5659.06 | 5076.3 | 5224.93 | 4612.4 | 5022.79 | 4346.3 | 5167 | 378 | 6386.4 | 4509.33 | 4790 | 5055.9 | 4172 | 4290.9 | 5233.3 | 2992 | 5165.89 | 4435 | 4683 | 4602.2745 | 5650.19 | 5197.82 | 5212 | 4400 | 4867.86 | 5128.63 | 378 | 6386.4
9020 | 板式平焊法兰 | PN63 | 400 | RF | GB/T 9124.1-2019 | S31603(022Cr17Ni12Mo2) | NB/T 47010 |  | 121 | 1 |  | 0 | 6534 | 6171 | 3578.9 | 6926 | 6733 | 4870 | 6534 | 6101.22 | 6281 | 5757.21 | 6864 | 6897 | 5977.4 | 6572.72 | 6540.05 | 6067 | 5767.04 | 5747.5 | 7502 | 7405 | 6996.2 | 6655 | 7325 | 6265.03 | 6413 | 5929.98 | 6776 | 6983.76 | 7719.8 | 6924.83 | 7127.58 | 6292 | 6851.83 | 5929 | 7048.7 | 306 | 8712 | 6258.85 | 6534 | 6897 | 5692 | 5853.4 | 7139 | 4082 | 7047.04 | 6050 | 6389 | 6278.1866 | 7707.7 | 7090.6 | 7138 | 6002 | 6640.48 | 6996.22 | 306 | 8712
9021 | 法兰盖 | PN63 | 10 | RF | GB/T 9124.1-2019 | S31603(022Cr17Ni12Mo2) | NB/T 47010 |  | 1.04 | 1 |  | 0 | 44.72 | 68 | 48 | 69 | 83 | 42 | 60 | 56.12 | 58 | 57.73 | 66 | 67 | 51.38 | 58.51 | 55.7336 | 58 | 78.27 | 52.36 | 54.08 | 63 | 61.2 | 43.68 | 71 | 53.85 | 63 | 55.87 | 58.24 | 65.46 | 63.648 | 61.36 | 59.7 | 57.2 | 57.49 | 50.96 | 62.5 | 306 | 59.32 | 60 | 62 | 59.28 | 49 | 58.5 | 53.04 | 45 | 60.57 | 52 | 102 | 53.9631 | 74.36 | 59.28 | 77 | 81 | 59.11 | 61.15 | 42 | 306
9022 | 法兰盖 | PN63 | 15 | RF | GB/T 9124.1-2019 | S31603(022Cr17Ni12Mo2) | NB/T 47010 |  | 1.16 | 1 |  | 0 | 49.88 | 68 | 75.7 | 77 | 93 | 47 | 67 | 61 | 64 | 64.39 | 73 | 75 | 57.3 | 65.26 | 62.1644 | 65 | 87.3 | 58.41 | 60.32 | 70 | 68.2 | 48.72 | 78 | 60.06 | 75.6 | 69.26 | 64.96 | 73.01 | 70.992 | 68.44 | 66.59 | 63.8 | 64.12 | 56.84 | 68.5 | 312 | 69.9 | 66.92 | 70 | 66.12 | 55 | 65.3 | 59.16 | 49 | 67.56 | 58 | 102 | 60.1861 | 72.38 | 66.12 | 86 | 90 | 65.93 | 68.21 | 47 | 312
9023 | 法兰盖 | PN63 | 20 | RF | GB/T 9124.1-2019 | S31603(022Cr17Ni12Mo2) | NB/T 47010 |  | 1.97 | 1 |  | 0 | 84.71 | 100.47 | 101 | 130 | 154 | 79 | 114 | 102.48 | 109 | 112.13 | 125 | 127 | 97.32 | 110.83 | 105.5723 | 110 | 148.25 | 99.19 | 102.44 | 119 | 115.8 | 82.74 | 130 | 102 | 126 | 108.88 | 110.32 | 123.98 | 120.564 | 116.23 | 113.09 | 108.35 | 108.9 | 96.53 | 115.8 | 306 | 110.23 | 110.46 | 118 | 112.29 | 93 | 110.8 | 100.47 | 76 | 114.73 | 98.5 | 144 | 102.2142 | 122.93 | 112.29 | 131 | 153 | 111.97 | 115.84 | 76 | 306
9024 | 法兰盖 | PN63 | 25 | RF | GB/T 9124.1-2019 | S31603(022Cr17Ni12Mo2) | NB/T 47010 |  | 2.54 | 1 |  | 0 | 109.22 | 129.54 | 126.2 | 168 | 189 | 102 | 147 | 131.76 | 141 | 139.88 | 161 | 164 | 125.48 | 142.9 | 136.1186 | 142 | 191.15 | 127.89 | 132.08 | 153 | 149.4 | 106.68 | 167 | 131.51 | 157.5 | 139.95 | 142.24 | 159.86 | 155.448 | 149.86 | 145.82 | 139.7 | 140.41 | 124.46 | 151.1 | 306 | 141.48 | 138.26 | 152 | 144.78 | 120 | 142.9 | 129.54 | 99 | 147.93 | 127 | 171 | 131.7862 | 158.5 | 144.78 | 169 | 178 | 144.37 | 149.35 | 99 | 306
9025 | 法兰盖 | PN63 | 32 | RF | GB/T 9124.1-2019 | S31603(022Cr17Ni12Mo2) | NB/T 47010 |  | 3.07 | 1 |  | 0 | 132.01 | 156.57 | 176.7 | 203 | 218 | 124 | 178 | 158.6 | 170 | 169.06 | 194 | 198 | 151.66 | 172.72 | 164.5213 | 154 | 231.03 | 154.57 | 159.64 | 185 | 180.5 | 128.94 | 201 | 158.96 | 192.2 | 160.25 | 171.92 | 193.22 | 187.884 | 181.13 | 176.24 | 168.85 | 169.71 | 150.43 | 171.1 | 294 | 179.22 | 162.1 | 184 | 174.99 | 144 | 172.7 | 156.57 | 121 | 178.8 | 153.5 | 190 | 159.2938 | 191.57 | 174.99 | 206 | 181 | 174.5 | 180.52 | 121 | 294
9026 | 法兰盖 | PN63 | 40 | RF | GB/T 9124.1-2019 | S31603(022Cr17Ni12Mo2) | NB/T 47010 |  | 3.97 | 1 |  | 0 | 170.71 | 202.47 | 227.2 | 262 | 268 | 160 | 230 | 204.96 | 220 | 221.05 | 233 | 256 | 196.12 | 223.35 | 212.7523 | 199 | 239.01 | 199.89 | 206.44 | 239 | 233.4 | 166.74 | 258 | 205.56 | 248 | 226.84 | 222.32 | 249.86 | 242.964 | 234.23 | 227.91 | 218.35 | 219.46 | 194.53 | 221.3 | 294 | 229.46 | 206.7 | 238 | 226.29 | 187 | 223.3 | 202.47 | 156 | 231.21 | 198.5 | 238 | 205.9917 | 227.08 | 226.29 | 229 | 204 | 225.65 | 233.44 | 156 | 294
9027 | 法兰盖 | PN63 | 50 | RF | GB/T 9124.1-2019 | S31603(022Cr17Ni12Mo2) | NB/T 47010 |  | 4.52 | 1 |  | 0 | 194.36 | 230.52 | 252.5 | 298 | 304 | 182 | 262 | 234.24 | 251 | 251.67 | 265 | 292 | 223.29 | 254.3 | 242.2268 | 227 | 272.12 | 227.58 | 235.04 | 273 | 265.8 | 189.84 | 294 | 234.03 | 279 | 262.26 | 253.12 | 284.47 | 276.624 | 266.68 | 259.48 | 248.6 | 249.87 | 221.48 | 251.8 | 294 | 1629.03 | 232.08 | 271 | 257.64 | 213 | 254.3 | 230.52 | 122 | 263.24 | 226 | 272 | 234.5215 | 258.54 | 257.64 | 261 | 211 | 256.92 | 265.78 | 122 | 1629.03
9028 | 法兰盖 | PN63 | 65 | RF | GB/T 9124.1-2019 | S31603(022Cr17Ni12Mo2) | NB/T 47010 |  | 5.69 | 1 |  | 0 | 244.67 | 290.19 | 281 | 342 | 315 | 229 | 313 | 286.7 | 316 | 321.85 | 333 | 367 | 281.09 | 320.12 | 304.9271 | 285 | 342.56 | 243.25 | 295.88 | 328 | 334.6 | 238.98 | 317 | 294.61 | 353.4 | 299.43 | 318.64 | 358.11 | 348.228 | 335.71 | 326.65 | 312.95 | 314.54 | 278.81 | 317.1 | 294 | 327.57 | 292.15 | 341 | 324.33 | 268 | 288.1 | 290.19 | 223 | 331.39 | 284.5 | 264 | 295.2287 | 325.47 | 324.33 | 292 | 274 | 323.42 | 334.57 | 223 | 367
9029 | 法兰盖 | PN63 | 80 | RF | GB/T 9124.1-2019 | S31603(022Cr17Ni12Mo2) | NB/T 47010 |  | 6.89 | 1 |  | 0 | 296.27 | 351.39 | 344.8 | 414 | 360 | 277 | 379 | 347.7 | 382 | 379.26 | 391 | 444 | 307.64 | 374.26 | 369.2351 | 336 | 414.81 | 346.91 | 358.28 | 397 | 391.6 | 289.38 | 384 | 322.44 | 427.8 | 389.98 | 385.84 | 425.02 | 421.668 | 387.63 | 381.78 | 378.95 | 371.78 | 303.16 | 384 | 318 | 395.9 | 353.77 | 372 | 392.73 | 324 | 348.8 | 351.39 | 263 | 362.69 | 344.5 | 320 | 323.1171 | 394.11 | 376.88 | 351 | 332 | 378.12 | 391.61 | 263 | 444
9030 | 法兰盖 | PN63 | 100 | RF | GB/T 9124.1-2019 | S31603(022Cr17Ni12Mo2) | NB/T 47010 |  | 10 | 1 |  | 0 | 430 | 510 | 491.8 | 600 | 520 | 403 | 550 | 503.86 | 519 | 550.45 | 567 | 525 | 446.5 | 543.2 | 535.9 | 487 | 564.41 | 475 | 620 | 558 | 568.4 | 400 | 557 | 467.99 | 620 | 552.01 | 548 | 616.86 | 612 | 562.6 | 554.11 | 520 | 539.6 | 440 | 557.3 | 306.51 | 578.24 | 513.45 | 540 | 570 | 470 | 506.3 | 510 | 265 | 526.4 | 500 | 464 | 468.9728 | 572 | 547 | 511 | 481 | 548.8 | 568.4 | 265 | 620
9031 | 法兰盖 | PN63 | 125 | RF | GB/T 9124.1-2019 | S31603(022Cr17Ni12Mo2) | NB/T 47010 |  | 15.9 | 1 |  | 0 | 683.7 | 810.9 | 772.8 | 954 | 827 | 640 | 875 | 802.76 | 825 | 866.32 | 902 | 835 | 709.94 | 863.69 | 852.081 | 774 | 897.42 | 679.73 | 985.8 | 887 | 903.8 | 636 | 885 | 744.1 | 985.8 | 818.39 | 871.32 | 980.81 | 973.08 | 894.53 | 881.04 | 826.8 | 857.96 | 699.6 | 879.8 | 372.62 | 915.39 | 816.39 | 859 | 906.3 | 748 | 804.9 | 810.9 | 597 | 836.98 | 795 | 738 | 745.6626 | 909.48 | 869.73 | 805 | 764 | 872.59 | 903.76 | 372.62 | 985.8
9032 | 法兰盖 | PN63 | 150 | RF | GB/T 9124.1-2019 | S31603(022Cr17Ni12Mo2) | NB/T 47010 |  | 23.3 | 1 |  | 0 | 1001.9 | 1188.3 | 1147.5 | 1398 | 1212 | 938 | 1282 | 1177.3 | 1210 | 1269.51 | 1322 | 1223 | 1040.35 | 1265.66 | 1248.647 | 1135 | 1315.08 | 1106.75 | 1444.6 | 1300 | 1324.4 | 932 | 1297 | 1090.41 | 1444.6 | 1200.64 | 1276.84 | 1484.68 | 1425.96 | 1310.86 | 1291.08 | 1211.6 | 1257.27 | 1025.2 | 1298.3 | 318.53 | 1413.81 | 1145.66 | 1258 | 1328.1 | 1096 | 1179.6 | 1188.3 | 612 | 1226.51 | 1165 | 1081 | 1092.6999 | 1332.76 | 1274.51 | 1180 | 1120 | 1278.7 | 1324.37 | 318.53 | 1484.68
9033 | 法兰盖 | PN63 | 200 | RF | GB/T 9124.1-2019 | S31603(022Cr17Ni12Mo2) | NB/T 47010 |  | 39.2 | 1 |  | 0 | 1685.6 | 1999.2 | 1824.5 | 2352 | 2038 | 1578 | 2156 | 1926.38 | 2035 | 2076.84 | 2224 | 2058 | 1750.28 | 2129.34 | 1911.392 | 1909 | 2114.16 | 1862 | 2430.4 | 2187 | 2228.1 | 1568 | 2182 | 1834.5 | 2430.4 | 2121.1 | 2148.16 | 2497.82 | 2399.04 | 2205.39 | 2172.12 | 2038.4 | 2115.23 | 1724.8 | 2184.3 | 284.82 | 2323.5 | 1927.46 | 2117 | 2234.4 | 1844 | 1852.2 | 1999.2 | 1012 | 2063.49 | 1960 | 1819 | 1838.3525 | 2242.24 | 2144.24 | 1944 | 1884 | 2151.3 | 2228.13 | 284.82 | 2497.82
9034 | 法兰盖 | PN63 | 250 | RF | GB/T 9124.1-2019 | S31603(022Cr17Ni12Mo2) | NB/T 47010 |  | 56.7 | 1 |  | 0 | 2438.1 | 2891.7 | 2612.9 | 3401 | 2948 | 2282 | 3119 | 2786.48 | 2943 | 2902.47 | 3164 | 2977 | 2531.66 | 3079.94 | 2764.692 | 2762 | 3057.99 | 2693.25 | 3515.4 | 3164 | 3111.7 | 2268 | 3157 | 2653.48 | 3402 | 3056.16 | 3061.8 | 3612.92 | 3470.04 | 3189.94 | 3113.51 | 2948.4 | 3059.53 | 2494.8 | 3087.5 | 266.64 | 3283.24 | 2787.94 | 3062 | 3231.9 | 2667 | 2679.1 | 2891.7 | 2003 | 2984.69 | 2835 | 2631 | 2659.0523 | 3243.24 | 3101.49 | 2786 | 2725 | 3111.7 | 3111.7 | 266.64 | 3612.92
9035 | 法兰盖 | PN63 | 300 | RF | GB/T 9124.1-2019 | S31603(022Cr17Ni12Mo2) | NB/T 47010 |  | 81.2 | 1 |  | 0 | 3491.6 | 4141.2 | 3761.7 | 4871 | 4222 | 3268 | 4466 | 3990.62 | 4215 | 4156.63 | 4531 | 4263 | 3625.58 | 4410.78 | 3959.312 | 3955 | 4379.34 | 3857 | 5034.4 | 4531 | 4456.3 | 3248 | 4520 | 3800.04 | 4872 | 4087.05 | 4384.8 | 5174.06 | 4969.44 | 4568.31 | 4458.85 | 4222.4 | 4381.55 | 3572.8 | 4421.7 | 381.78 | 4842.27 | 3992.6 | 4385 | 4628.4 | 3819 | 3836.7 | 4141.2 | 2084 | 4274.37 | 4060 | 3768 | 3808.0201 | 4644.64 | 4441.64 | 4025 | 3902 | 4456.26 | 4456.26 | 381.78 | 5174.06
9036 | 法兰盖 | PN63 | 350 | RF | GB/T 9124.1-2019 | S31603(022Cr17Ni12Mo2) | NB/T 47010 |  | 113 | 1 |  | 0 | 4859 | 5763 | 5225.8 | 6778 | 5876 | 4548 | 6215 | 5555.88 | 5866 | 5784.47 | 6305 | 5933 | 5045.45 | 6138.16 | 5587.85 | 5504 | 6094.4 | 5152.8 | 7006 | 6305 | 6201.4 | 4520 | 6291 | 5288.24 | 6780 | 5674.83 | 6102 | 6757.97 | 6915.6 | 6357.38 | 6205.06 | 5876 | 5871.48 | 4972 | 6153.3 | 357.54 | 6645.01 | 5657.91 | 6102 | 6441 | 5316 | 5339.3 | 5085 | 2893 | 5948.32 | 5650 | 5243 | 5299.3453 | 6463.6 | 6181.1 | 5590 | 5430 | 6201.44 | 6201.44 | 357.54 | 7006
9037 | 法兰盖 | PN63 | 400 | RF | GB/T 9124.1-2019 | S31603(022Cr17Ni12Mo2) | NB/T 47010 |  | 152 | 1 |  | 0 | 6536 | 7752 | 7005.3 | 9117 | 7904 | 6118 | 8360 | 7490.8 | 7890 | 7780.88 | 8482 | 7980 | 6786.8 | 8256.64 | 7516.4 | 7403 | 8007.13 | 6498 | 9424 | 8482 | 8341.8 | 6080 | 8462 | 7113.38 | 9120 | 7620.34 | 8208 | 9090.36 | 9302.4 | 8551.52 | 8346.62 | 7904 | 7897.92 | 6688 | 8277.1 | 315.12 | 9104.83 | 7610.64 | 8208 | 8664 | 7150 | 7182 | 6840 | 5448 | 8001.28 | 7600 | 7053 | 7128.3181 | 8694.4 | 8208 | 7516 | 7304 | 8341.76 | 8341.76 | 315.12 | 9424
9038 | 对焊法兰 | PN100 | 10 | RF | GB/T 9124.1-2019 | S31603(022Cr17Ni12Mo2) | NB/T 47010 |  | 1.09 | 1 |  | 0 | 64.31 | 68 | 56.98 | 83 | 93 | 67 | 77 | 70.76 | 68 | 74.63 | 72 | 74 | 72.49 | 78.24 | 69.3186 | 77 | 92.97 | 72.49 | 76.3 | 93 | 77.3 | 75.21 | 90 | 75.97 | 82.5 | 71.24 | 75.21 | 77.54 | 79.352 | 67.58 | 75.09 | 76.3 | 77.94 | 76.3 | 82.8 | 290.88 | 72.69 | 81.97 | 78 | 62.13 | 62 | 79.7 | 74.12 | 41 | 85.46 | 88.29 | 104 | 76.1295 | 85.02 | 74.45 | 86 | 86 | 79.05 | 77.32 | 41 | 290.88
9039 | 对焊法兰 | PN100 | 15 | RF | GB/T 9124.1-2019 | S31603(022Cr17Ni12Mo2) | NB/T 47010 |  | 1.2 | 1 |  | 0 | 70.8 | 73.44 | 61.4 | 91 | 104 | 74 | 85 | 79.3 | 75 | 82.17 | 79 | 81 | 79.8 | 86.14 | 76.314 | 84 | 102.35 | 79.8 | 84 | 102 | 85.2 | 82.8 | 99 | 83.64 | 90 | 72.33 | 82.8 | 85.37 | 87.36 | 74.4 | 82.67 | 84 | 85.81 | 84 | 91.1 | 279.22 | 73.81 | 88.32 | 86 | 68.4 | 67 | 87.8 | 81.6 | 45 | 94.08 | 97.2 | 104 | 83.8156 | 85.8 | 81.96 | 96 | 106 | 87.02 | 85.16 | 45 | 279.22
9040 | 对焊法兰 | PN100 | 20 | RF | GB/T 9124.1-2019 | S31603(022Cr17Ni12Mo2) | NB/T 47010 |  | 2.02 | 1 |  | 0 | 119.18 | 123.624 | 122.7 | 153 | 170 | 116 | 143 | 126.88 | 127 | 138.32 | 133 | 136 | 134.33 | 145 | 128.4619 | 142 | 172.28 | 134.33 | 141.4 | 172 | 143.3 | 139.38 | 163 | 140.79 | 150 | 137.26 | 139.38 | 143.71 | 147.056 | 125.24 | 139.16 | 141.4 | 144.44 | 141.4 | 151.5 | 279.22 | 141.39 | 139.56 | 145 | 115.14 | 113 | 147.7 | 137.36 | 71 | 158.37 | 163.62 | 160 | 141.0857 | 144.43 | 137.97 | 132 | 140 | 146.49 | 143.28 | 71 | 279.22
9041 | 对焊法兰 | PN100 | 25 | RF | GB/T 9124.1-2019 | S31603(022Cr17Ni12Mo2) | NB/T 47010 |  | 2.63 | 1 |  | 0 | 155.17 | 160.956 | 153.4 | 199 | 203 | 147 | 187 | 165.92 | 165 | 179.68 | 174 | 178 | 174.9 | 188.78 | 167.2549 | 185 | 224.31 | 174.9 | 184.1 | 194 | 186.6 | 181.47 | 212 | 183.31 | 195 | 172.16 | 181.47 | 187.11 | 191.464 | 163.06 | 181.18 | 184.1 | 188.06 | 184.1 | 197.1 | 279.22 | 175.92 | 181.7 | 189 | 149.91 | 148 | 192.3 | 178.84 | 94 | 206.19 | 213.03 | 192 | 183.695 | 188.05 | 179.63 | 179 | 159 | 190.73 | 186.59 | 94 | 279.22
9042 | 对焊法兰 | PN100 | 32 | RF | GB/T 9124.1-2019 | S31603(022Cr17Ni12Mo2) | NB/T 47010 |  | 3.2 | 1 |  | 0 | 188.8 | 195.84 | 184.1 | 242 | 237 | 177 | 227 | 200.08 | 200 | 218.62 | 211 | 216 | 212.8 | 229.7 | 203.504 | 206 | 272.92 | 212.8 | 224 | 228 | 227.1 | 211.2 | 257 | 223.04 | 240 | 211.82 | 220.8 | 227.66 | 232.96 | 198.4 | 220.45 | 224 | 228.82 | 224 | 227 | 279.22 | 216.58 | 221.08 | 230 | 182.4 | 179 | 234 | 217.6 | 128 | 250.88 | 252.8 | 229 | 223.5084 | 228.8 | 218.56 | 201 | 189 | 232.06 | 227.07 | 128 | 279.22
9043 | 对焊法兰 | PN100 | 40 | RF | GB/T 9124.1-2019 | S31603(022Cr17Ni12Mo2) | NB/T 47010 |  | 4.07 | 1 |  | 0 | 240.13 | 249.084 | 245.5 | 308 | 300 | 224 | 289 | 244 | 255 | 280.64 | 250 | 275 | 270.66 | 292.14 | 258.8317 | 239 | 306.29 | 270.66 | 284.9 | 291 | 288.8 | 268.62 | 325 | 283.68 | 307.5 | 278.36 | 280.83 | 289.56 | 296.296 | 252.34 | 280.38 | 284.9 | 291.03 | 284.9 | 278.3 | 309.57 | 286.04 | 274.87 | 293 | 231.99 | 228 | 297.6 | 276.76 | 150 | 319.09 | 321.53 | 272 | 284.2757 | 291.01 | 277.98 | 261 | 234 | 295.16 | 288.81 | 150 | 325
9044 | 对焊法兰 | PN100 | 50 | RF | GB/T 9124.1-2019 | S31603(022Cr17Ni12Mo2) | NB/T 47010 |  | 5.82 | 1 |  | 0 | 343.38 | 356.184 | 368.2 | 440 | 427 | 315 | 413 | 350.14 | 365 | 399.05 | 357 | 393 | 387.03 | 417.76 | 370.1229 | 342 | 437.98 | 387.03 | 407.4 | 416 | 413 | 384.12 | 464 | 405.65 | 435 | 413.03 | 401.58 | 414.06 | 423.696 | 360.84 | 400.94 | 407.4 | 416.17 | 407.4 | 397.9 | 370.27 | 424.52 | 395.76 | 419 | 331.74 | 326 | 425.6 | 395.76 | 233 | 449.77 | 459.78 | 402 | 406.5019 | 416.13 | 397.51 | 358 | 334 | 422.07 | 412.97 | 233 | 464
9045 | 对焊法兰 | PN100 | 65 | RF | GB/T 9124.1-2019 | S31603(022Cr17Ni12Mo2) | NB/T 47010 |  | 7.57 | 1 |  | 0 | 439.06 | 463.284 | 422 | 506 | 462 | 371 | 500 | 463.6 | 474 | 494 | 465 | 511 | 503.41 | 484.63 | 481.4142 | 445 | 569.68 | 417.11 | 529.9 | 495 | 537.1 | 499.62 | 543 | 527.63 | 570 | 446.1 | 522.33 | 538.57 | 551.096 | 469.34 | 521.49 | 529.9 | 501.34 | 529.9 | 517.7 | 370.27 | 518.83 | 499.62 | 545 | 431.49 | 424 | 493.9 | 514.76 | 296 | 585.01 | 598.03 | 484 | 528.738 | 541.26 | 517.03 | 439 | 435 | 489.63 | 537.14 | 296 | 598.03
9046 | 对焊法兰 | PN100 | 80 | RF | GB/T 9124.1-2019 | S31603(022Cr17Ni12Mo2) | NB/T 47010 |  | 8.82 | 1 |  | 0 | 511.56 | 539.784 | 523.3 | 589 | 512 | 432 | 582 | 533.14 | 553 | 572.33 | 525 | 595 | 527.88 | 564.66 | 509.1786 | 518 | 663.75 | 569.77 | 617.4 | 577 | 588.6 | 582.12 | 633 | 553.28 | 660 | 592.41 | 608.58 | 580.82 | 642.096 | 521.88 | 572.38 | 617.4 | 584.12 | 555.66 | 603.1 | 364.2 | 604.5 | 556.44 | 529 | 502.74 | 494 | 575.5 | 599.76 | 337 | 681.61 | 661.5 | 564 | 554.4419 | 630.63 | 572.42 | 501 | 506 | 570.48 | 588.59 | 337 | 681.61
9047 | 对焊法兰 | PN100 | 100 | RF | GB/T 9124.1-2019 | S31603(022Cr17Ni12Mo2) | NB/T 47010 |  | 13.1 | 1 |  | 0 | 759.8 | 801.72 | 712.2 | 875 | 758 | 642 | 865 | 786.9 | 762 | 843.15 | 780 | 747 | 784.04 | 838.66 | 756.263 | 769 | 920.12 | 846.26 | 838.4 | 857 | 874.3 | 838.4 | 940 | 821.76 | 982.5 | 854.28 | 861.98 | 862.68 | 953.68 | 775.13 | 850.14 | 851.5 | 867.57 | 825.3 | 895.8 | 364.2 | 895.5 | 826.45 | 786 | 746.7 | 734 | 854.8 | 890.8 | 512 | 924.34 | 982.5 | 838 | 823.4857 | 936.65 | 850.19 | 765 | 752 | 847.31 | 874.26 | 364.2 | 982.5
9048 | 对焊法兰 | PN100 | 125 | RF | GB/T 9124.1-2019 | S31603(022Cr17Ni12Mo2) | NB/T 47010 |  | 21 | 1 |  | 0 | 1218 | 1285.2 | 1220.9 | 1402 | 1215 | 1029 | 1386 | 1245.62 | 1222 | 1351.61 | 1250 | 1197 | 1256.85 | 1344.42 | 1212.33 | 1233 | 1475 | 1157.1 | 1344 | 1374 | 1401.5 | 1344 | 1506 | 1317.33 | 1575 | 1360.52 | 1381.8 | 1382.91 | 1528.8 | 1242.57 | 1362.82 | 1365 | 1390.76 | 1323 | 1436.1 | 382.41 | 1388.29 | 1324.85 | 1260 | 1197 | 1176 | 1370.3 | 1428 | 813 | 1481.76 | 1554 | 1344 | 1320.0964 | 1419.6 | 1362.9 | 1226 | 1205 | 1358.28 | 1401.5 | 382.41 | 1575
9049 | 对焊法兰 | PN100 | 150 | RF | GB/T 9124.1-2019 | S31603(022Cr17Ni12Mo2) | NB/T 47010 |  | 28.3 | 1 |  | 0 | 1641.4 | 1731.96 | 1627.9 | 1890 | 1638 | 1387 | 1868 | 1705.56 | 1646 | 1822.43 | 1684 | 1613 | 1693.76 | 1811.77 | 1529.615 | 1662 | 1987.74 | 1828.18 | 1811.2 | 1852 | 1888.7 | 1811.2 | 2030 | 1775.26 | 2122.5 | 1836.84 | 1862.14 | 1863.64 | 2060.24 | 1674.51 | 1836.56 | 1839.5 | 1874.21 | 1782.9 | 1935.3 | 297.43 | 1872.06 | 1785.39 | 1698 | 1613.1 | 1585 | 1846.6 | 1924.4 | 1162 | 1996.85 | 2094.2 | 1811 | 1778.988 | 1913.08 | 1836.67 | 1656 | 1624 | 1830.44 | 1888.66 | 297.43 | 2122.5
9050 | 对焊法兰 | PN100 | 200 | RF | GB/T 9124.1-2019 | S31603(022Cr17Ni12Mo2) | NB/T 47010 |  | 50.2 | 1 |  | 0 | 2911.6 | 3072.24 | 2659.9 | 3368 | 2905 | 2460 | 3313 | 2967.04 | 2920 | 3219.57 | 2988 | 2861 | 3004.47 | 3213.8 | 2713.31 | 3092 | 3400.02 | 3242.92 | 3212.8 | 3286 | 3350.2 | 3212.8 | 3601 | 3149.04 | 3765 | 3230.93 | 3303.16 | 3305.82 | 3654.56 | 2970.33 | 3257.78 | 3263 | 3324.58 | 3162.6 | 3432.9 | 297.43 | 3296.87 | 3167.02 | 3012 | 2861.4 | 2811 | 3106.1 | 3413.6 | 2047 | 3542.11 | 3714.8 | 3213 | 3155.653 | 3524.04 | 3257.98 | 2804 | 2879 | 3246.94 | 3350.23 | 297.43 | 3765
9051 | 对焊法兰 | PN100 | 250 | RF | GB/T 9124.1-2019 | S31603(022Cr17Ni12Mo2) | NB/T 47010 |  | 81.4 | 1 |  | 0 | 4721.2 | 4981.68 | 4254.9 | 5462 | 4710 | 3989 | 5372 | 4742.14 | 4735 | 5220.57 | 4769 | 4640 | 4871.79 | 5211.23 | 4399.67 | 5014 | 5513.18 | 5258.44 | 5209.6 | 5328 | 5312.8 | 5209.6 | 5839 | 5106.22 | 6105 | 5197.98 | 5453.8 | 5360.44 | 5925.92 | 4816.44 | 5201.26 | 5291 | 5390.85 | 5128.2 | 5566.5 | 309.57 | 5304.06 | 5135.36 | 4884 | 4639.8 | 4558 | 5036.6 | 5535.2 | 3315 | 5743.58 | 6023.6 | 5210 | 5116.9431 | 5714.28 | 5185.18 | 4541 | 4669 | 5264.95 | 5312.78 | 309.57 | 6105
9052 | 对焊法兰 | PN100 | 300 | RF | GB/T 9124.1-2019 | S31603(022Cr17Ni12Mo2) | NB/T 47010 |  | 118 | 1 |  | 0 | 6844 | 7221.6 | 5976.4 | 7917 | 7001 | 5782 | 7788 | 6954 | 6865 | 7567.91 | 6914 | 6726 | 7062.3 | 7554.36 | 6377.9 | 7269 | 7992.08 | 7622.8 | 7552 | 7723 | 7701.6 | 7552 | 8464 | 7402.14 | 8850 | 7515.38 | 7906 | 7770.65 | 8590.4 | 6982.06 | 7539.92 | 7670 | 7814.75 | 7434 | 7770.5 | 309.57 | 7668.75 | 7559.55 | 7080 | 6726 | 6608 | 7301.3 | 8024 | 4815 | 8326.08 | 8732 | 7552 | 7417.6845 | 8283.6 | 7516.6 | 6588 | 6768 | 7632.24 | 7701.62 | 309.57 | 8850
9053 | 对焊法兰 | PN100 | 350 | RF | GB/T 9124.1-2019 | S31603(022Cr17Ni12Mo2) | NB/T 47010 |  | 169 | 1 |  | 0 | 9802 | 10342.8 | 7472.9 | 11339 | 10027 | 8281 | 11154 | 9988.14 | 9832 | 10401.95 | 9902 | 9633 | 10114.65 | 10819.38 | 9328.8 | 10410 | 11446.29 | 10435.75 | 10816 | 11061 | 11030.3 | 11661 | 12122 | 10601.37 | 11492 | 10653.91 | 11323 | 10890.36 | 12303.2 | 9999.73 | 10798.69 | 10985 | 11192.31 | 10647 | 11128.9 | 321.71 | 10871.34 | 10826.82 | 10140 | 9633 | 9464 | 10456.9 | 11492 | 6532 | 11924.64 | 12506 | 10816 | 10623.6329 | 12522.9 | 10765.3 | 9219 | 9693 | 10930.92 | 11030.29 | 321.71 | 12522.9
9054 | 带颈平焊法兰 | PN100 | 10 | RF | GB/T 9124.1-2019 | S31603(022Cr17Ni12Mo2) | NB/T 47010 |  | 1.07 | 1 |  | 0 | 63.13 | 68 | 56 | 79 | 92 | 67 | 75 | 69.54 | 67 | 79.72 | 70 | 72 | 69.12 | 74.73 | 66.8161 | 71 | 102 | 66.07 | 74.9 | 85 | 72.3 | 65.27 | 81 | 72.45 | 55 | 55.51 | 66.34 | 72.26 | 82.176 | 65.27 | 73.18 | 74.9 | 74.74 | 72.76 | 67.9 | 316.16 | 75.07 | 63.34 | 77 | 60.99 | 55 | 66.2 | 71.69 | 41 | 81.49 | 73.83 | 104 | 72.6021 | 83.46 | 71.69 | 86 | 83 | 75.5 | 72.32 | 41 | 316.16
9055 | 带颈平焊法兰 | PN100 | 15 | RF | GB/T 9124.1-2019 | S31603(022Cr17Ni12Mo2) | NB/T 47010 |  | 1.17 | 1 |  | 0 | 69.03 | 71.604 | 60 | 87 | 101 | 72 | 82 | 75.64 | 73 | 87.17 | 76 | 79 | 75.58 | 81.71 | 73.0606 | 77 | 111.53 | 72.25 | 81.9 | 99 | 79.1 | 71.37 | 88 | 79.22 | 60 | 60.6 | 72.54 | 79.02 | 89.856 | 71.37 | 80.02 | 81.9 | 81.73 | 79.56 | 97.1 | 383.04 | 82.09 | 69.33 | 84 | 66.69 | 60 | 72.4 | 78.39 | 42 | 89.11 | 80.73 | 104 | 79.3864 | 83.66 | 78.39 | 96 | 91 | 82.56 | 79.09 | 42 | 383.04
9056 | 带颈平焊法兰 | PN100 | 20 | RF | GB/T 9124.1-2019 | S31603(022Cr17Ni12Mo2) | NB/T 47010 |  | 1.96 | 1 |  | 0 | 115.64 | 119.952 | 72 | 145 | 165 | 112 | 137 | 122 | 123 | 146.02 | 128 | 132 | 126.62 | 136.89 | 122.3922 | 129 | 137.67 | 121.03 | 137.2 | 157 | 132.5 | 119.56 | 145 | 132.71 | 100 | 100.86 | 121.52 | 132.37 | 134.848 | 119.56 | 134.05 | 137.2 | 136.91 | 133.28 | 124.2 | 322.24 | 137.51 | 116.15 | 141 | 111.72 | 101 | 121.3 | 131.32 | 71 | 149.27 | 135.24 | 160 | 132.9887 | 140.14 | 131.32 | 143 | 122 | 138.3 | 132.5 | 71 | 322.24
9057 | 带颈平焊法兰 | PN100 | 25 | RF | GB/T 9124.1-2019 | S31603(022Cr17Ni12Mo2) | NB/T 47010 |  | 2.49 | 1 |  | 0 | 146.91 | 152.388 | 82 | 184 | 193 | 140 | 174 | 153.72 | 156 | 166.2 | 162 | 168 | 160.85 | 173.9 | 155.488 | 164 | 174.89 | 153.76 | 174.3 | 178 | 168.4 | 151.89 | 183 | 168.59 | 125 | 127.87 | 154.38 | 168.17 | 171.312 | 151.89 | 170.29 | 174.3 | 173.93 | 169.32 | 157.7 | 280.6 | 172.12 | 147.56 | 179 | 141.93 | 129 | 154.1 | 166.83 | 90 | 186.85 | 171.81 | 192 | 168.944 | 178.04 | 166.83 | 172 | 147 | 175.69 | 168.36 | 82 | 280.6
9058 | 带颈平焊法兰 | PN100 | 32 | RF | GB/T 9124.1-2019 | S31603(022Cr17Ni12Mo2) | NB/T 47010 |  | 2.95 | 1 |  | 0 | 174.05 | 180.54 | 106 | 218 | 219 | 165 | 207 | 181.78 | 185 | 186.54 | 192 | 199 | 190.57 | 206.03 | 184.2127 | 182 | 207.2 | 182.16 | 206.5 | 201 | 199.5 | 168.15 | 216 | 199.74 | 150 | 151.31 | 182.9 | 199.23 | 202.96 | 179.95 | 201.75 | 206.5 | 206.07 | 200.6 | 186.8 | 280.6 | 172.12 | 172.68 | 212 | 168.15 | 152 | 182.5 | 197.65 | 107 | 221.37 | 203.55 | 229 | 200.1595 | 210.93 | 197.65 | 189 | 165 | 208.15 | 199.53 | 106 | 280.6
9059 | 带颈平焊法兰 | PN100 | 40 | RF | GB/T 9124.1-2019 | S31603(022Cr17Ni12Mo2) | NB/T 47010 |  | 3.8 | 1 |  | 0 | 224.2 | 232.56 | 152 | 281 | 280 | 208 | 266 | 224.48 | 238 | 240.29 | 230 | 257 | 245.48 | 265.39 | 237.291 | 223 | 266.9 | 234.65 | 266 | 258 | 257 | 216.6 | 278 | 257.29 | 190 | 194.63 | 235.6 | 256.64 | 261.44 | 231.8 | 259.88 | 266 | 265.44 | 258.4 | 240.6 | 280.6 | 221.71 | 219.73 | 274 | 216.6 | 196 | 235.1 | 254.6 | 137 | 285.15 | 262.2 | 272 | 257.8303 | 251.94 | 254.6 | 225 | 213 | 268.13 | 256.96 | 137 | 285.15
9060 | 带颈平焊法兰 | PN100 | 50 | RF | GB/T 9124.1-2019 | S31603(022Cr17Ni12Mo2) | NB/T 47010 |  | 5.28 | 1 |  | 0 | 311.52 | 323.136 | 192.5 | 390 | 388 | 287 | 370 | 312.32 | 331 | 333.88 | 319 | 356 | 341.09 | 368.76 | 329.7096 | 310 | 264.9 | 326.04 | 369.6 | 359 | 357 | 300.96 | 384 | 357.5 | 265 | 270.05 | 327.36 | 356.59 | 363.264 | 322.08 | 361.1 | 369.6 | 368.83 | 359.04 | 334.2 | 280.6 | 308.07 | 297.73 | 380 | 300.96 | 272 | 326.7 | 353.76 | 191 | 396.21 | 364.32 | 402 | 358.2507 | 350.06 | 353.76 | 316 | 295 | 372.56 | 357.01 | 191 | 402
9061 | 带颈平焊法兰 | PN100 | 65 | RF | GB/T 9124.1-2019 | S31603(022Cr17Ni12Mo2) | NB/T 47010 |  | 6.84 | 1 |  | 0 | 396.72 | 418.608 | 279.8 | 434 | 418 | 335 | 445 | 411.14 | 429 | 413.15 | 413 | 462 | 441.86 | 431.26 | 427.1238 | 402 | 343.16 | 376.88 | 478.8 | 424 | 462.6 | 389.88 | 413 | 463.13 | 340 | 349.55 | 424.08 | 461.94 | 470.592 | 417.24 | 467.79 | 478.8 | 446.2 | 465.12 | 433 | 280.6 | 399.09 | 385.69 | 492 | 389.88 | 353 | 407.8 | 458.28 | 247 | 497.95 | 471.96 | 416 | 464.1026 | 435.71 | 458.28 | 396 | 382 | 435.71 | 462.56 | 247 | 497.95
9062 | 带颈平焊法兰 | PN100 | 80 | RF | GB/T 9124.1-2019 | S31603(022Cr17Ni12Mo2) | NB/T 47010 |  | 7.94 | 1 |  | 0 | 460.52 | 485.928 | 342.8 | 503 | 461 | 389 | 516 | 468.48 | 497 | 479.59 | 465 | 536 | 460.12 | 500.62 | 462.9417 | 444 | 398.35 | 490.3 | 555.8 | 493 | 498 | 452.58 | 480 | 482.26 | 395 | 405.6 | 492.28 | 536.24 | 546.272 | 462.11 | 499.42 | 555.8 | 517.95 | 484.34 | 502.7 | 372.1 | 463.27 | 427.86 | 476 | 452.58 | 409 | 473.4 | 531.98 | 287 | 578.03 | 547.86 | 483 | 483.2727 | 505.78 | 500.22 | 437 | 444 | 505.78 | 498.04 | 287 | 578.03
9063 | 带颈平焊法兰 | PN100 | 100 | RF | GB/T 9124.1-2019 | S31603(022Cr17Ni12Mo2) | NB/T 47010 |  | 11.5 | 1 |  | 0 | 667 | 703.8 | 758 | 729 | 665 | 564 | 748 | 681.98 | 669 | 694.62 | 674 | 656 | 666.43 | 725.08 | 670.5075 | 642 | 562.53 | 677.35 | 736 | 714 | 721.3 | 632.5 | 695 | 698.49 | 575 | 587.02 | 701.5 | 776.66 | 791.2 | 669.3 | 723.34 | 747.5 | 750.18 | 701.5 | 728.1 | 372.1 | 670.98 | 619.7 | 690 | 655.5 | 592 | 685.7 | 770.5 | 415 | 837.2 | 793.5 | 699 | 699.9568 | 732.55 | 724.5 | 633 | 642 | 732.55 | 721.28 | 372.1 | 837.2
9064 | 带颈平焊法兰 | PN100 | 125 | RF | GB/T 9124.1-2019 | S31603(022Cr17Ni12Mo2) | NB/T 47010 |  | 17.9 | 1 |  | 0 | 1038.2 | 1095.48 | 1128 | 1134 | 1036 | 877 | 1164 | 1052.86 | 1041 | 1104.34 | 1049 | 1020 | 1037.31 | 1128.6 | 1043.6595 | 1000 | 875.59 | 986.29 | 1145.6 | 1111 | 1122.7 | 984.5 | 1081 | 1087.22 | 895 | 913.16 | 1091.9 | 1208.9 | 1231.52 | 1041.78 | 1125.9 | 1163.5 | 1167.68 | 1091.9 | 1133.3 | 372.1 | 1044.39 | 964.57 | 1074 | 1020.3 | 922 | 1067.3 | 1199.3 | 684 | 1222.93 | 1235.1 | 1088 | 1089.5032 | 1140.23 | 1127.7 | 987 | 999 | 1140.23 | 1122.69 | 372.1 | 1235.1
9065 | 带颈平焊法兰 | PN100 | 150 | RF | GB/T 9124.1-2019 | S31603(022Cr17Ni12Mo2) | NB/T 47010 |  | 23.8 | 1 |  | 0 | 1380.4 | 1456.56 | 1689 | 1508 | 1377 | 1166 | 1547 | 1410.32 | 1385 | 1421.88 | 1394 | 1357 | 1379.21 | 1500.59 | 1275.442 | 1330 | 1164.19 | 1401.82 | 1523.2 | 1477 | 1492.7 | 1309 | 1438 | 1445.58 | 1190 | 1213.83 | 1451.8 | 1563.88 | 1637.44 | 1385.16 | 1497 | 1547 | 1552.55 | 1451.8 | 1507.1 | 372.1 | 1388.63 | 1282.51 | 1428 | 1356.6 | 1226 | 1419.1 | 1594.6 | 909 | 1626.02 | 1642.2 | 1447 | 1448.6157 | 1516.06 | 1499.4 | 1312 | 1329 | 1516.06 | 1492.74 | 372.1 | 1689
9066 | 板式平焊法兰 | PN100 | 10 | RF | GB/T 9124.1-2019 | S31603(022Cr17Ni12Mo2) | NB/T 47010 |  | 1 | 1 |  | 0 | 54 | 68 | 55.93 | 63 | 75 | 56 | 62 | 62.22 | 55 | 62.2 | 64 | 68 | 54.15 | 56.26 | 66.24 | 60 | 65.22 | 52.25 | 64 | 74 | 67.1 | 69 | 73 | 56.76 | 55 | 49.98 | 59 | 60.25 | 85 | 60 | 63.9 | 55 | 57.95 | 54 | 63.3 | 372.1 | 151.89 | 58.9 | 60 | 57 | 47 | 56.3 | 59 | 34 | 63.84 | 50 | 104 | 56.8792 | 65 | 63 | 76 | 78 | 56.84 | 67.13 | 34 | 372.1
9067 | 板式平焊法兰 | PN100 | 15 | RF | GB/T 9124.1-2019 | S31603(022Cr17Ni12Mo2) | NB/T 47010 |  | 1.1 | 1 |  | 0 | 59.4 | 68 | 65.11 | 69 | 83 | 61 | 68 | 65.88 | 61 | 82.1 | 71 | 74 | 59.57 | 61.89 | 72.864 | 66 | 75.26 | 57.48 | 70.4 | 88 | 73.9 | 75.9 | 80 | 62.43 | 60.5 | 54.88 | 64.9 | 66.27 | 93.5 | 66 | 70.29 | 60.5 | 63.74 | 59.4 | 92.3 | 298.9 | 167.08 | 63.22 | 66 | 62.7 | 52 | 61.9 | 64.9 | 35 | 70.22 | 55 | 104 | 62.5611 | 68.64 | 69.3 | 93 | 78 | 62.52 | 73.89 | 35 | 298.9
9068 | 板式平焊法兰 | PN100 | 20 | RF | GB/T 9124.1-2019 | S31603(022Cr17Ni12Mo2) | NB/T 47010 |  | 1.86 | 1 |  | 0 | 100.44 | 94.86 | 92.99 | 117 | 136 | 98 | 115 | 106.14 | 103 | 111.06 | 119 | 126 | 100.72 | 104.64 | 123.2064 | 112 | 88.65 | 97.19 | 119.04 | 138 | 124.9 | 128.34 | 132 | 105.57 | 104.5 | 92.12 | 109.74 | 112.06 | 119.97 | 111.6 | 118.85 | 102.3 | 107.78 | 100.44 | 117.1 | 298.9 | 282.52 | 104.22 | 112 | 106.02 | 87 | 104.6 | 109.74 | 60 | 118.74 | 93 | 160 | 105.7917 | 116.06 | 117.18 | 144 | 100 | 105.72 | 124.85 | 60 | 298.9
9069 | 板式平焊法兰 | PN100 | 25 | RF | GB/T 9124.1-2019 | S31603(022Cr17Ni12Mo2) | NB/T 47010 |  | 2.37 | 1 |  | 0 | 127.98 | 120.87 | 103.87 | 149 | 162 | 121 | 147 | 131.76 | 132 | 148.69 | 152 | 160 | 128.34 | 133.34 | 147.9947 | 143 | 112.96 | 123.83 | 151.68 | 161 | 159.1 | 163.53 | 167 | 134.51 | 132 | 117.11 | 139.83 | 142.79 | 152.865 | 142.2 | 151.44 | 130.35 | 137.33 | 127.98 | 158.1 | 298.9 | 359.99 | 132.8 | 142 | 135.09 | 112 | 133.3 | 139.83 | 76 | 151.3 | 118.5 | 192 | 134.7925 | 147.89 | 149.31 | 172 | 133 | 134.71 | 159.05 | 76 | 359.99
9070 | 板式平焊法兰 | PN100 | 32 | RF | GB/T 9124.1-2019 | S31603(022Cr17Ni12Mo2) | NB/T 47010 |  | 2.79 | 1 |  | 0 | 150.66 | 142.29 | 185.98 | 175 | 182 | 142 | 173 | 147.62 | 155 | 166.59 | 179 | 188 | 151.08 | 156.97 | 184.8096 | 160 | 132.98 | 145.78 | 178.56 | 178 | 187.3 | 159.03 | 196 | 158.35 | 154 | 137.69 | 164.61 | 168.08 | 179.955 | 167.4 | 178.27 | 153.45 | 161.67 | 150.66 | 169.5 | 298.9 | 423.78 | 156.33 | 167 | 159.03 | 131 | 156.9 | 164.61 | 90 | 178.11 | 139.5 | 229 | 158.6825 | 174.1 | 175.77 | 206 | 139 | 158.58 | 187.28 | 90 | 423.78
9071 | 板式平焊法兰 | PN100 | 40 | RF | GB/T 9124.1-2019 | S31603(022Cr17Ni12Mo2) | NB/T 47010 |  | 3.58 | 1 |  | 0 | 193.32 | 182.58 | 189.55 | 225 | 232 | 179 | 222 | 189.1 | 199 | 224.61 | 213 | 242 | 193.86 | 201.41 | 237.1392 | 195 | 170.63 | 187.06 | 229.12 | 222 | 240.3 | 204.06 | 250 | 203.19 | 198 | 176.4 | 211.22 | 215.69 | 230.91 | 214.8 | 228.75 | 196.9 | 207.45 | 193.32 | 226.6 | 311.1 | 543.78 | 198.05 | 215 | 204.06 | 168 | 201.4 | 211.22 | 115 | 228.55 | 179 | 272 | 203.6167 | 214.08 | 225.54 | 246 | 178 | 203.49 | 240.3 | 115 | 543.78
9072 | 板式平焊法兰 | PN100 | 50 | RF | GB/T 9124.1-2019 | S31603(022Cr17Ni12Mo2) | NB/T 47010 |  | 4.99 | 1 |  | 0 | 269.46 | 254.49 | 250.58 | 313 | 322 | 245 | 309 | 264.74 | 277 | 299.04 | 297 | 337 | 270.21 | 280.74 | 330.5376 | 272 | 262.87 | 260.73 | 319.36 | 310 | 335 | 284.43 | 347 | 283.21 | 275 | 245.49 | 294.41 | 300.63 | 321.855 | 299.4 | 318.85 | 274.45 | 289.15 | 269.46 | 316 | 282.44 | 757.95 | 272.44 | 299 | 284.43 | 235 | 280.7 | 294.41 | 160 | 318.56 | 249.5 | 402 | 283.8047 | 298.4 | 314.37 | 347 | 248 | 283.63 | 334.96 | 160 | 757.95
9073 | 板式平焊法兰 | PN100 | 65 | RF | GB/T 9124.1-2019 | S31603(022Cr17Ni12Mo2) | NB/T 47010 |  | 6.33 | 1 |  | 0 | 341.82 | 322.83 | 298.86 | 359 | 372 | 255 | 342 | 330.62 | 351 | 359.29 | 377 | 427 | 342.77 | 343.85 | 419.2992 | 345 | 333.45 | 300.68 | 405.12 | 377 | 424.9 | 360.81 | 383 | 359.26 | 346.5 | 311.15 | 373.47 | 381.36 | 408.285 | 379.8 | 404.47 | 348.15 | 358.45 | 341.82 | 384.9 | 270.16 | 569.7 | 341.1 | 380 | 360.81 | 298 | 320.5 | 373.47 | 203 | 404.11 | 316.5 | 334 | 360.0144 | 378.53 | 398.79 | 482 | 314 | 347.39 | 424.93 | 203 | 569.7
9074 | 板式平焊法兰 | PN100 | 80 | RF | GB/T 9124.1-2019 | S31603(022Cr17Ni12Mo2) | NB/T 47010 |  | 7.72 | 1 |  | 0 | 416.88 | 393.72 | 398.65 | 438 | 420 | 311 | 417 | 398.94 | 428 | 438.26 | 445 | 521 | 381.37 | 419.35 | 482.0754 | 398 | 406.68 | 403.37 | 494.08 | 459 | 454.7 | 440.04 | 467 | 399.72 | 423.5 | 379.26 | 455.48 | 465.1 | 497.94 | 441.82 | 462.46 | 424.6 | 437.16 | 378.28 | 449.7 | 374.54 | 555.84 | 392.47 | 417 | 440.04 | 363 | 390.8 | 455.48 | 248 | 449.61 | 386 | 408 | 400.5594 | 461.66 | 455.48 | 533 | 383 | 423.67 | 454.72 | 248 | 555.84
9075 | 板式平焊法兰 | PN100 | 100 | RF | GB/T 9124.1-2019 | S31603(022Cr17Ni12Mo2) | NB/T 47010 |  | 10.3 | 1 |  | 0 | 556.2 | 525.3 | 552.84 | 584 | 559 | 415 | 556 | 533.14 | 535 | 584.63 | 594 | 587 | 508.82 | 559.5 | 568.56 | 516 | 542.59 | 528.39 | 638.6 | 613 | 606.6 | 535.6 | 624 | 533.3 | 545.9 | 505.68 | 597.4 | 620.53 | 664.35 | 589.47 | 617.01 | 535.6 | 583.25 | 504.7 | 600.1 | 362.26 | 741.6 | 523.63 | 556 | 587.1 | 485 | 521.4 | 607.7 | 331 | 599.87 | 515 | 544 | 534.4199 | 615.94 | 607.7 | 619 | 511 | 565.26 | 606.62 | 331 | 741.6
9076 | 板式平焊法兰 | PN100 | 125 | RF | GB/T 9124.1-2019 | S31603(022Cr17Ni12Mo2) | NB/T 47010 |  | 17.2 | 1 |  | 0 | 928.8 | 877.2 | 708.73 | 975 | 933 | 692 | 929 | 884.5 | 893 | 982.42 | 992 | 980 | 849.68 | 934.3 | 949.44 | 862 | 906.07 | 817 | 1066.4 | 1140 | 1013 | 894.4 | 1041 | 890.57 | 911.6 | 843.78 | 997.6 | 1036.23 | 1109.4 | 984.36 | 1030.35 | 894.4 | 973.98 | 842.8 | 1002 | 313.14 | 1238.4 | 874.41 | 929 | 980.4 | 809 | 870.8 | 1014.8 | 552 | 1001.73 | 860 | 908 | 892.4402 | 1006.2 | 1014.8 | 1035 | 854 | 943.94 | 1013.03 | 313.14 | 1238.4
9077 | 板式平焊法兰 | PN100 | 150 | RF | GB/T 9124.1-2019 | S31603(022Cr17Ni12Mo2) | NB/T 47010 |  | 23.6 | 1 |  | 0 | 1274.4 | 1203.6 | 898.11 | 1338 | 1280 | 950 | 1274 | 1191.94 | 1225 | 1307.68 | 1361 | 1345 | 1165.84 | 1281.95 | 1302.72 | 1183 | 1243.21 | 1210.68 | 1463.2 | 1565 | 1390 | 1227.2 | 1429 | 1221.94 | 1250.8 | 1157.38 | 1368.8 | 1362.12 | 1522.2 | 1350.63 | 1413.73 | 1227.2 | 1336.39 | 1156.4 | 1374.8 | 294.72 | 1699.2 | 1199.78 | 1274 | 1345.2 | 1110 | 1194.8 | 1392.4 | 757 | 1374.46 | 1180 | 1246 | 1224.5061 | 1380.6 | 1392.4 | 1440 | 1171 | 1295.17 | 1390.03 | 294.72 | 1699.2
9078 | 板式平焊法兰 | PN100 | 200 | RF | GB/T 9124.1-2019 | S31603(022Cr17Ni12Mo2) | NB/T 47010 |  | 42.9 | 1 |  | 0 | 2316.6 | 2187.9 | 1255.62 | 2456 | 2327 | 1727 | 2317 | 2164.28 | 2227 | 2377.19 | 2474 | 2445 | 2119.26 | 2330.33 | 2269.41 | 2151 | 2259.91 | 2200.77 | 2659.8 | 2844 | 2526.7 | 2230.8 | 2597 | 2221.24 | 2273.7 | 2103.08 | 2488.2 | 2476.06 | 2767.05 | 2455.17 | 2569.88 | 2230.8 | 2429.28 | 2102.1 | 2499.3 | 283.36 | 3088.8 | 2180.95 | 2317 | 2445.3 | 2018 | 2075.3 | 2531.1 | 1447 | 2498.5 | 2145 | 2265 | 2225.9046 | 2509.65 | 2531.1 | 2511 | 2128 | 2354.35 | 2526.73 | 283.36 | 3088.8
9079 | 板式平焊法兰 | PN100 | 250 | RF | GB/T 9124.1-2019 | S31603(022Cr17Ni12Mo2) | NB/T 47010 |  | 69 | 1 |  | 0 | 3726 | 3519 | 1343.34 | 3950 | 3742 | 2777 | 3726 | 3483.1 | 3582 | 3283.04 | 3914 | 3933 | 3408.6 | 3748.08 | 3650.1 | 3459 | 3288.64 | 3539.7 | 4278 | 4575 | 3989.6 | 3588 | 4177 | 3572.62 | 3657 | 3381.98 | 3864 | 3982.47 | 4402.2 | 3948.87 | 4064.49 | 3588 | 3907.24 | 3381 | 4019.5 | 320.32 | 4968 | 3507.82 | 3726 | 3933 | 3246 | 3337.9 | 4071 | 2327 | 4018.56 | 3450 | 3643 | 3580.1225 | 4036.5 | 4043.4 | 4042 | 3423 | 3786.72 | 3989.58 | 320.32 | 4968
9080 | 板式平焊法兰 | PN100 | 300 | RF | GB/T 9124.1-2019 | S31603(022Cr17Ni12Mo2) | NB/T 47010 |  | 104 | 1 |  | 0 | 5616 | 5304 | 1780.07 | 5953 | 5787 | 4186 | 5616 | 5224.04 | 5399 | 4948.35 | 5900 | 5928 | 5137.6 | 5649.28 | 5501.6 | 5214 | 4956.8 | 5335.2 | 6448 | 6011 | 6013.3 | 5408 | 6296 | 5384.82 | 5512 | 5096.98 | 5824 | 6002.57 | 6635.2 | 5951.92 | 6126.18 | 5408 | 5889.17 | 5096 | 6058.5 | 375.76 | 7488 | 5287.15 | 5616 | 5928 | 4892 | 5031 | 6136 | 3508 | 6056.96 | 5200 | 5491 | 5396.1281 | 6084 | 6094.4 | 5573 | 5159 | 5707.52 | 6013.28 | 375.76 | 7488
9081 | 板式平焊法兰 | PN100 | 350 | RF | GB/T 9124.1-2019 | S31603(022Cr17Ni12Mo2) | NB/T 47010 |  | 150 | 1 |  | 0 | 8100 | 7650 | 2820.98 | 8585 | 8346 | 6038 | 8100 | 7555.46 | 7787 | 7137.04 | 8510 | 8550 | 7410 | 8148 | 8107.5 | 7521 | 7149.23 | 7552.5 | 9300 | 8670 | 8673 | 8250 | 9081 | 7766.57 | 7950 | 7350.98 | 8400 | 8657.55 | 9570 | 8584.5 | 8835.84 | 7800 | 8494 | 7350 | 8737.8 | 388.08 | 10800 | 7625.7 | 8100 | 8550 | 7056 | 7256.3 | 8850 | 5060 | 8736 | 7500 | 7920 | 7782.8798 | 9555 | 8790 | 8187 | 7440 | 8232 | 8673 | 388.08 | 10800
9082 | 法兰盖 | PN100 | 10 | RF | GB/T 9124.1-2019 | S31603(022Cr17Ni12Mo2) | NB/T 47010 |  | 1.04 | 1 |  | 0 | 44.72 | 68 | 55.13 | 69 | 83 | 42 | 60 | 56.12 | 58 | 57.73 | 66 | 67 | 51.38 | 58.51 | 55.7336 | 58 | 78.27 | 52.36 | 54.08 | 59 | 61.2 | 43.68 | 71 | 53.85 | 63 | 55.87 | 58.24 | 65.46 | 53.248 | 61.36 | 59.7 | 57.2 | 57.49 | 50.96 | 62.1 | 301.84 | 58.55 | 60 | 62 | 59.28 | 49 | 58.5 | 53.04 | 45 | 60.57 | 52 | 102 | 53.9631 | 74.36 | 59.28 | 77 | 81 | 59.11 | 61.15 | 42 | 301.84
9083 | 法兰盖 | PN100 | 15 | RF | GB/T 9124.1-2019 | S31603(022Cr17Ni12Mo2) | NB/T 47010 |  | 1.16 | 1 |  | 0 | 49.88 | 68 | 85.09 | 77 | 93 | 47 | 67 | 61 | 64 | 64.39 | 73 | 75 | 57.3 | 65.26 | 62.1644 | 65 | 87.3 | 58.41 | 60.32 | 66 | 68.2 | 48.72 | 78 | 60.06 | 75.6 | 61.76 | 64.96 | 73.01 | 59.392 | 68.44 | 66.59 | 63.8 | 64.12 | 56.84 | 67.9 | 326.48 | 68.68 | 66.92 | 70 | 66.12 | 55 | 65.3 | 59.16 | 49 | 67.56 | 58 | 102 | 60.1861 | 72.38 | 66.12 | 86 | 90 | 65.93 | 68.21 | 47 | 326.48
9084 | 法兰盖 | PN100 | 20 | RF | GB/T 9124.1-2019 | S31603(022Cr17Ni12Mo2) | NB/T 47010 |  | 1.97 | 1 |  | 0 | 84.71 | 100.47 | 113.35 | 130 | 154 | 79 | 114 | 102.48 | 109 | 112.13 | 125 | 127 | 97.32 | 110.83 | 105.5723 | 110 | 148.25 | 99.19 | 102.44 | 112 | 115.8 | 82.74 | 130 | 102 | 126 | 112.57 | 110.32 | 123.98 | 100.864 | 116.23 | 113.09 | 108.35 | 108.9 | 96.53 | 117.8 | 314.67 | 113.99 | 110.46 | 118 | 112.29 | 93 | 110.8 | 100.47 | 76 | 114.73 | 98.5 | 144 | 102.2142 | 122.93 | 112.29 | 131 | 153 | 111.97 | 115.84 | 76 | 314.67
9085 | 法兰盖 | PN100 | 25 | RF | GB/T 9124.1-2019 | S31603(022Cr17Ni12Mo2) | NB/T 47010 |  | 2.54 | 1 |  | 0 | 109.22 | 129.54 | 144.15 | 168 | 189 | 102 | 147 | 131.76 | 141 | 139.88 | 161 | 164 | 125.48 | 142.9 | 136.1186 | 142 | 191.15 | 127.89 | 132.08 | 145 | 149.4 | 106.68 | 167 | 131.51 | 157.5 | 132.81 | 142.24 | 159.86 | 130.048 | 149.86 | 145.82 | 139.7 | 140.41 | 124.46 | 152 | 388.71 | 146.67 | 138.26 | 152 | 144.78 | 120 | 142.9 | 129.54 | 99 | 147.93 | 127 | 171 | 131.7862 | 158.5 | 144.78 | 169 | 178 | 144.37 | 149.35 | 99 | 388.71
9086 | 法兰盖 | PN100 | 32 | RF | GB/T 9124.1-2019 | S31603(022Cr17Ni12Mo2) | NB/T 47010 |  | 3.07 | 1 |  | 0 | 132.01 | 156.57 | 197.56 | 203 | 218 | 124 | 178 | 158.6 | 170 | 169.06 | 194 | 198 | 151.66 | 172.72 | 164.5213 | 154 | 231.03 | 154.57 | 159.64 | 175 | 180.5 | 128.94 | 201 | 158.96 | 192.2 | 160.25 | 171.92 | 193.22 | 157.184 | 181.13 | 176.24 | 168.85 | 169.71 | 150.43 | 171.1 | 327.01 | 190.97 | 162.1 | 184 | 174.99 | 144 | 172.7 | 156.57 | 121 | 178.8 | 153.5 | 190 | 159.2938 | 191.57 | 174.99 | 206 | 181 | 174.5 | 180.52 | 121 | 327.01
9087 | 法兰盖 | PN100 | 40 | RF | GB/T 9124.1-2019 | S31603(022Cr17Ni12Mo2) | NB/T 47010 |  | 3.97 | 1 |  | 0 | 170.71 | 202.47 | 257.39 | 262 | 268 | 160 | 230 | 204.96 | 220 | 221.05 | 233 | 256 | 196.12 | 223.35 | 212.7523 | 199 | 239.01 | 199.89 | 206.44 | 226 | 233.4 | 166.74 | 258 | 205.56 | 248 | 245.98 | 222.32 | 249.86 | 203.264 | 234.23 | 227.91 | 218.35 | 219.46 | 194.53 | 221.3 | 315.18 | 250.73 | 206.7 | 238 | 226.29 | 187 | 223.3 | 202.47 | 156 | 231.21 | 198.5 | 238 | 205.9917 | 227.08 | 226.29 | 229 | 204 | 225.65 | 233.44 | 156 | 315.18
9088 | 法兰盖 | PN100 | 50 | RF | GB/T 9124.1-2019 | S31603(022Cr17Ni12Mo2) | NB/T 47010 |  | 5.64 | 1 |  | 0 | 242.52 | 287.64 | 341.04 | 372 | 378 | 227 | 327 | 291.58 | 313 | 314.04 | 330 | 364 | 278.62 | 317.31 | 302.2476 | 283 | 339.55 | 283.97 | 293.28 | 321 | 331.6 | 236.88 | 365 | 292.02 | 347.2 | 334.86 | 315.84 | 354.97 | 288.768 | 332.76 | 323.78 | 310.2 | 311.78 | 276.36 | 314.3 | 383.16 | 344.89 | 289.59 | 338 | 321.48 | 265 | 317.3 | 287.64 | 218 | 328.47 | 282 | 336 | 292.6332 | 322.61 | 321.48 | 325 | 263 | 320.58 | 331.63 | 218 | 383.16
9089 | 法兰盖 | PN100 | 65 | RF | GB/T 9124.1-2019 | S31603(022Cr17Ni12Mo2) | NB/T 47010 |  | 7.44 | 1 |  | 0 | 319.92 | 379.44 | 445.59 | 447 | 411 | 299 | 409 | 375.76 | 413 | 420.84 | 436 | 480 | 367.54 | 418.57 | 398.7096 | 373 | 447.92 | 318.06 | 386.88 | 405 | 437.5 | 312.48 | 414 | 385.22 | 458.8 | 389.6 | 416.64 | 468.25 | 380.928 | 438.96 | 427.12 | 409.2 | 411.28 | 364.56 | 414.6 | 327.54 | 456.39 | 382.01 | 446 | 424.08 | 349 | 376.7 | 379.44 | 284 | 433.31 | 372 | 345 | 386.029 | 425.57 | 424.08 | 385 | 358 | 422.89 | 437.47 | 284 | 480
9090 | 法兰盖 | PN100 | 80 | RF | GB/T 9124.1-2019 | S31603(022Cr17Ni12Mo2) | NB/T 47010 |  | 8.85 | 1 |  | 0 | 380.55 | 451.35 | 522.73 | 531 | 462 | 356 | 487 | 446.52 | 491 | 487.15 | 502 | 571 | 395.15 | 480.73 | 474.2715 | 431 | 532.81 | 445.6 | 460.2 | 481 | 503 | 371.7 | 493 | 414.17 | 551.8 | 459.18 | 495.6 | 545.92 | 453.12 | 497.9 | 490.39 | 486.75 | 477.55 | 389.4 | 493.1 | 315.69 | 535.9 | 454.4 | 478 | 504.45 | 417 | 448 | 451.35 | 253 | 465.86 | 442.5 | 411 | 415.0398 | 506.22 | 484.1 | 458 | 426 | 485.69 | 503.03 | 253 | 571
9091 | 法兰盖 | PN100 | 100 | RF | GB/T 9124.1-2019 | S31603(022Cr17Ni12Mo2) | NB/T 47010 |  | 13.3 | 1 |  | 0 | 571.9 | 678.3 | 771.78 | 798 | 692 | 535 | 732 | 672.22 | 690 | 732.1 | 755 | 698 | 593.85 | 722.46 | 712.747 | 648 | 750.67 | 631.75 | 824.6 | 701 | 756 | 532 | 740 | 622.42 | 824.6 | 686.08 | 728.84 | 820.42 | 680.96 | 748.26 | 736.97 | 691.6 | 717.67 | 585.2 | 741.1 | 383.78 | 803.37 | 682.89 | 718 | 758.1 | 626 | 673.3 | 678.3 | 504 | 700.11 | 665 | 617 | 623.7271 | 760.76 | 727.51 | 674 | 640 | 729.9 | 755.97 | 383.78 | 824.6
9092 | 法兰盖 | PN100 | 125 | RF | GB/T 9124.1-2019 | S31603(022Cr17Ni12Mo2) | NB/T 47010 |  | 21.3 | 1 |  | 0 | 915.9 | 1086.3 | 1231.58 | 1278 | 1108 | 857 | 1172 | 1074.82 | 1106 | 1160.54 | 1208 | 1118 | 951.05 | 1157.02 | 1141.467 | 1037 | 1202.2 | 910.58 | 1320.6 | 1123 | 1210.7 | 852 | 1186 | 996.81 | 1320.6 | 1092.83 | 1167.24 | 1313.91 | 1090.56 | 1198.34 | 1180.26 | 1107.6 | 1149.35 | 937.2 | 1185.5 | 328.07 | 1255.99 | 1093.65 | 1150 | 1214.1 | 1002 | 1078.3 | 1086.3 | 778 | 1121.23 | 1065 | 988 | 998.9033 | 1218.36 | 1165.11 | 1084 | 1024 | 1168.94 | 1210.69 | 328.07 | 1320.6
9093 | 法兰盖 | PN100 | 150 | RF | GB/T 9124.1-2019 | S31603(022Cr17Ni12Mo2) | NB/T 47010 |  | 29.4 | 1 |  | 0 | 1264.2 | 1499.4 | 1675.56 | 1764 | 1529 | 1183 | 1617 | 1485.96 | 1526 | 1601.87 | 1668 | 1544 | 1312.71 | 1597.01 | 1575.546 | 1432 | 1659.37 | 1396.5 | 1822.8 | 1549 | 1671.1 | 1176 | 1637 | 1375.88 | 1822.8 | 1499.57 | 1611.12 | 1873.37 | 1505.28 | 1654.04 | 1629.09 | 1528.8 | 1586.42 | 1293.6 | 1638.3 | 291.4 | 1795.6 | 1445.6 | 1588 | 1675.8 | 1383 | 1488.4 | 1499.4 | 1098 | 1547.62 | 1470 | 1364 | 1378.7693 | 1681.68 | 1608.18 | 1469 | 1413 | 1613.47 | 1671.1 | 291.4 | 1873.37
9094 | 法兰盖 | PN100 | 200 | RF | GB/T 9124.1-2019 | S31603(022Cr17Ni12Mo2) | NB/T 47010 |  | 52.7 | 1 |  | 0 | 2266.1 | 2687.7 | 2980.59 | 3161 | 2740 | 2121 | 2899 | 2590.06 | 2736 | 2792.08 | 2990 | 2767 | 2353.06 | 2862.66 | 2569.652 | 2567 | 2842.26 | 2503.25 | 3267.4 | 2777 | 2995.5 | 2108 | 2934 | 2466.28 | 3162 | 2660.99 | 2887.96 | 3358.04 | 2698.24 | 2964.9 | 2920.17 | 2740.4 | 2843.69 | 2318.8 | 2936.4 | 272.8 | 3255.8 | 2591.26 | 2846 | 3003.9 | 2479 | 2490.1 | 2687.7 | 1948 | 2774.13 | 2635 | 2445 | 2471.4592 | 3014.44 | 2882.69 | 2632 | 2533 | 2892.18 | 2995.47 | 272.8 | 3358.04
9095 | 法兰盖 | PN100 | 250 | RF | GB/T 9124.1-2019 | S31603(022Cr17Ni12Mo2) | NB/T 47010 |  | 85.4 | 1 |  | 0 | 3672.2 | 4355.4 | 4754.14 | 5123 | 4441 | 3437 | 4697 | 4201.68 | 4433 | 4371.63 | 4765 | 4484 | 3813.11 | 4638.93 | 4164.104 | 4159 | 4605.86 | 4056.5 | 5294.8 | 4501 | 4686.8 | 3416 | 4754 | 3996.6 | 5124 | 4287.97 | 4611.6 | 5441.69 | 4372.48 | 4804.6 | 4689.48 | 4440.8 | 4608.18 | 3757.6 | 4650.4 | 272.8 | 5312.26 | 4199.12 | 4612 | 4867.8 | 4017 | 4035.2 | 4355.4 | 3139 | 4495.46 | 4270 | 3963 | 4004.9929 | 4884.88 | 4671.38 | 4214 | 4104 | 4686.75 | 4686.75 | 272.8 | 5441.69
9096 | 法兰盖 | PN100 | 300 | RF | GB/T 9124.1-2019 | S31603(022Cr17Ni12Mo2) | NB/T 47010 |  | 128 | 1 |  | 0 | 5504 | 6528 | 7134.1 | 7678 | 6656 | 5152 | 7040 | 6298.86 | 6644 | 6552.32 | 7142 | 6720 | 5715.2 | 6952.96 | 6241.28 | 6234 | 6903.39 | 6080 | 7936 | 6746 | 7024.6 | 5120 | 7126 | 5990.21 | 7680 | 6449.11 | 6912 | 8156.16 | 6553.6 | 7201.28 | 7028.74 | 6656 | 6650.88 | 5632 | 6970.2 | 322.4 | 7847.86 | 6293.76 | 6912 | 7296 | 6021 | 6048 | 5760 | 4721 | 6737.92 | 6400 | 5939 | 6002.7894 | 7321.6 | 7001.6 | 6330 | 6151 | 7024.64 | 7024.64 | 322.4 | 8156.16
9097 | 法兰盖 | PN100 | 350 | RF | GB/T 9124.1-2019 | S31603(022Cr17Ni12Mo2) | NB/T 47010 |  | 175 | 1 |  | 0 | 7525 | 8925 | 9685.16 | 10497 | 9100 | 7044 | 9625 | 8587.58 | 9084 | 8958.25 | 9765 | 9188 | 7813.75 | 9506 | 8653.75 | 8523 | 9438.23 | 7980 | 10850 | 9223 | 9604 | 7000 | 9742 | 8189.75 | 10500 | 8762.16 | 9450 | 10465.88 | 8960 | 9845.5 | 9609.6 | 9100 | 9093 | 7700 | 9529.4 | 390.6 | 9685.16 | 8762.25 | 9450 | 9975 | 8232 | 8268.8 | 7875 | 6225 | 9212 | 8750 | 8120 | 8206.9485 | 10010 | 9572.5 | 8634 | 8409 | 9604 | 9604 | 390.6 | 10850
9098 | 带颈螺纹法兰 | CL150 | 15 | RF | GB/T 9124.2-2019 | S31603(022Cr17Ni12Mo2) | NB/T 47010 |  | 0.42 | 1 |  | 0 | 24.78 | 68 | 29.4 | 26 | 43 | 30 | 30 | 37.82 | 26 | 30.84 | 28 | 113 | 27.93 | 29.33 | 26.2269 | 29 | 55.19 | 23.94 | 30.87 | 40 | 29.2 | 32.76 | 35 | 29.27 | 29.4 | 29.38 | 38.56 | 25.69 | 21.504 | 25.62 | 29.77 | 28.56 | 29.62 | 29.4 | 33.2 | 365.8 | 31.08 | 28.96 | 33 | 57 | 22 | 30.8 | 28.98 | 25 | 31.99 | 28.98 | 85 | 29.3315 | 32.76 | 28.69 | 72 | 103 | 29.64 | 29.14 | 21.504 | 365.8
9099 | 带颈螺纹法兰 | CL150 | 20 | RF | GB/T 9124.2-2019 | S31603(022Cr17Ni12Mo2) | NB/T 47010 |  | 0.61 | 1 |  | 0 | 35.99 | 68 | 42.7 | 38 | 60 | 40 | 43 | 50.02 | 38 | 44.79 | 40 | 113 | 40.57 | 42.6 | 38.0915 | 43 | 55.19 | 34.77 | 44.84 | 58 | 42.4 | 47.58 | 48 | 42.52 | 42.7 | 42.23 | 51.48 | 37.31 | 47.58 | 37.21 | 43.24 | 41.48 | 43.02 | 42.7 | 48.1 | 365.8 | 43.96 | 42.06 | 48 | 57 | 32 | 44.8 | 42.09 | 29 | 46.46 | 42.09 | 91 | 42.6093 | 47.58 | 41.66 | 83 | 123 | 43.04 | 42.35 | 29 | 365.8
9100 | 带颈螺纹法兰 | CL150 | 25 | RF | GB/T 9124.2-2019 | S31603(022Cr17Ni12Mo2) | NB/T 47010 |  | 0.84 | 1 |  | 0 | 49.56 | 68 | 58.8 | 52 | 74 | 51 | 60 | 65.88 | 53 | 61.67 | 55 | 113 | 55.86 | 58.67 | 52.4538 | 59 | 60.2 | 47.88 | 61.74 | 69 | 58.4 | 65.52 | 65 | 58.55 | 58.8 | 57.78 | 67.12 | 51.38 | 65.52 | 51.24 | 59.54 | 57.12 | 59.24 | 58.8 | 63.2 | 390.6 | 61.58 | 56.31 | 67 | 57 | 44 | 61.7 | 57.96 | 38 | 63.03 | 57.96 | 101 | 58.673 | 65.52 | 57.37 | 86 | 129 | 59.27 | 58.29 | 38 | 390.6
9101 | 带颈螺纹法兰 | CL150 | 32 | RF | GB/T 9124.2-2019 | S31603(022Cr17Ni12Mo2) | NB/T 47010 |  | 1.02 | 1 |  | 0 | 60.18 | 68 | 71.4 | 63 | 81 | 60 | 72 | 79.3 | 64 | 70.95 | 67 | 114 | 67.83 | 71.24 | 63.6939 | 66 | 71.64 | 58.14 | 74.97 | 81 | 71 | 73.44 | 78 | 71.09 | 68 | 69.95 | 79.36 | 62.39 | 73.95 | 62.22 | 72.3 | 69.36 | 71.93 | 71.4 | 76.4 | 322.4 | 75.1 | 66.36 | 81 | 58.14 | 54 | 74.9 | 70.38 | 50 | 76.54 | 70.38 | 104 | 71.2393 | 79.56 | 69.67 | 110 | 185 | 71.97 | 70.81 | 50 | 322.4
9102 | 带颈螺纹法兰 | CL150 | 40 | RF | GB/T 9124.2-2019 | S31603(022Cr17Ni12Mo2) | NB/T 47010 |  | 1.33 | 1 |  | 0 | 78.47 | 76.874 | 93.1 | 82 | 103 | 75 | 94 | 106.14 | 83 | 92.51 | 82 | 135 | 88.45 | 92.89 | 83.0519 | 78 | 93.42 | 75.81 | 97.76 | 106 | 92.5 | 95.76 | 101 | 92.7 | 88.4 | 90.91 | 100.44 | 81.35 | 96.425 | 81.13 | 94.28 | 90.44 | 93.79 | 93.1 | 99.6 | 316.2 | 94.75 | 89.15 | 105 | 75.81 | 71 | 97.7 | 91.77 | 54 | 99.8 | 91.77 | 120 | 92.8947 | 95.1 | 90.84 | 124 | 213 | 93.84 | 92.32 | 54 | 316.2
9103 | 带颈螺纹法兰 | CL150 | 50 | RF | GB/T 9124.2-2019 | S31603(022Cr17Ni12Mo2) | NB/T 47010 |  | 2.08 | 1 |  | 0 | 122.72 | 120.224 | 145.6 | 128 | 159 | 112 | 148 | 162.26 | 130 | 144.68 | 128 | 185 | 138.32 | 145.27 | 129.8856 | 122 | 146.1 | 118.56 | 152.88 | 166 | 144.7 | 149.76 | 155 | 144.98 | 142.8 | 141.63 | 151.44 | 127.22 | 150.8 | 126.88 | 147.44 | 141.44 | 146.68 | 145.6 | 149.8 | 316.2 | 143.29 | 135.44 | 165 | 118.56 | 110 | 152.8 | 143.52 | 72 | 156.08 | 143.52 | 160 | 145.2845 | 148.72 | 142.06 | 172 | 264 | 146.76 | 144.45 | 72 | 316.2
9104 | 带颈螺纹法兰 | CL150 | 65 | RF | GB/T 9124.2-2019 | S31603(022Cr17Ni12Mo2) | NB/T 47010 |  | 3.54 | 1 |  | 0 | 205.32 | 204.612 | 247.8 | 217 | 224 | 184 | 234 | 273.28 | 222 | 235.2 | 217 | 284 | 235.41 | 223.2 | 221.0553 | 208 | 248.64 | 168.15 | 260.19 | 259 | 246.3 | 254.88 | 217 | 246.74 | 238 | 240.35 | 250.72 | 216.52 | 256.65 | 215.94 | 250.94 | 240.72 | 233.29 | 247.8 | 253.1 | 328.6 | 227.96 | 214.69 | 280 | 201.78 | 186 | 260 | 244.26 | 107 | 257.71 | 244.26 | 223 | 247.2582 | 253.11 | 241.78 | 253 | 341 | 225.5 | 245.77 | 107 | 341
9105 | 带颈螺纹法兰 | CL150 | 80 | RF | GB/T 9124.2-2019 | S31603(022Cr17Ni12Mo2) | NB/T 47010 |  | 4.05 | 1 |  | 0 | 234.9 | 234.09 | 255.15 | 248 | 244 | 208 | 267 | 337.94 | 254 | 269.09 | 241 | 318 | 242.39 | 255.35 | 236.1353 | 238 | 284.46 | 230.85 | 297.68 | 296 | 260.4 | 291.6 | 248 | 254.06 | 278.8 | 274.84 | 285.4 | 247.72 | 293.625 | 235.71 | 262.83 | 275.4 | 266.9 | 255.15 | 289.6 | 317.22 | 256.55 | 233.93 | 267 | 230.85 | 213 | 297.4 | 279.45 | 122 | 294.84 | 279.45 | 255 | 254.5935 | 289.58 | 262.85 | 298 | 270 | 257.99 | 259.85 | 122 | 337.94
9106 | 带颈螺纹法兰 | CL150 | 100 | RF | GB/T 9124.2-2019 | S31603(022Cr17Ni12Mo2) | NB/T 47010 |  | 5.7 | 1 |  | 0 | 330.6 | 329.46 | 359.1 | 349 | 341 | 289 | 376 | 513.62 | 332 | 378.72 | 339 | 430 | 341.15 | 359.39 | 332.3385 | 335 | 400.36 | 297.83 | 383.04 | 417 | 366.4 | 393.3 | 349 | 357.56 | 387.6 | 386.41 | 397.6 | 348.63 | 413.25 | 331.74 | 369.91 | 387.6 | 375.63 | 359.1 | 407.6 | 385.64 | 355.9 | 329.23 | 376 | 324.9 | 300 | 418.6 | 393.3 | 200 | 414.96 | 393.3 | 342 | 358.3109 | 407.55 | 369.93 | 366 | 380 | 363.09 | 365.67 | 200 | 513.62
9107 | 带颈螺纹法兰 | CL150 | 125 | RF | GB/T 9124.2-2019 | S31603(022Cr17Ni12Mo2) | NB/T 47010 |  | 6.61 | 1 |  | 0 | 383.38 | 382.058 | 416.43 | 405 | 396 | 334 | 436 | 679.54 | 385 | 439.18 | 393 | 491 | 395.61 | 416.76 | 385.3961 | 388 | 464.27 | 313.98 | 444.19 | 484 | 424.9 | 456.09 | 405 | 414.65 | 448.8 | 447.95 | 459.48 | 404.3 | 479.225 | 384.7 | 428.96 | 449.48 | 435.6 | 416.43 | 464 | 329.66 | 355.9 | 351.65 | 436 | 376.77 | 348 | 485.4 | 456.09 | 216 | 451.6 | 456.09 | 397 | 415.5208 | 472.62 | 428.99 | 437 | 441 | 421.06 | 424.06 | 216 | 679.54
9108 | 带颈螺纹法兰 | CL150 | 150 | RF | GB/T 9124.2-2019 | S31603(022Cr17Ni12Mo2) | NB/T 47010 |  | 8.14 | 1 |  | 0 | 472.12 | 470.492 | 512.82 | 499 | 487 | 408 | 537 | 917.44 | 474 | 540.84 | 484 | 594 | 487.18 | 513.23 | 436.2226 | 478 | 571.74 | 425.32 | 547.01 | 595 | 523.3 | 561.66 | 498 | 510.62 | 550.8 | 551.41 | 563.52 | 478.1 | 590.15 | 473.75 | 528.25 | 553.52 | 536.43 | 512.82 | 571.5 | 287.04 | 497.7 | 433.05 | 537 | 463.98 | 429 | 597.8 | 561.66 | 308 | 556.12 | 561.66 | 488 | 511.6923 | 582.01 | 528.29 | 550 | 543 | 518.52 | 522.25 | 287.04 | 917.44
9109 | 带颈螺纹法兰 | CL150 | 200 | RF | GB/T 9124.2-2019 | S31603(022Cr17Ni12Mo2) | NB/T 47010 |  | 13.2 | 0.1 |  | 0 | 76.56 | 76.296 | 83.16 | 68.9 | 79 | 65.6 | 87.1 | 158.478 | 76.8 | 89.581 | 86.4 | 93.6 | 79.002 | 83.226 | 70.7388 | 81.3 | 86.819 | 68.97 | 88.704 | 96.6 | 84.86 | 91.08 | 80.8 | 82.804 | 89.76 | 89.356 | 90.306 | 77.529 | 90.024 | 76.824 | 85.663 | 89.76 | 86.988 | 83.16 | 92.66 | 27.456 | 81.052 | 70.224 | 87.1 | 75.24 | 69.4 | 96.94 | 91.08 | 49.8 | 90.182 | 91.08 | 79.2 | 82.9779 | 94.38 | 85.668 | 88.6 | 88 | 84.084 | 84.685 | 27.456 | 158.478
9110 | 带颈螺纹法兰 | CL150 | 250 | RF | GB/T 9124.2-2019 | S31603(022Cr17Ni12Mo2) | NB/T 47010 |  | 17.7 | 0.1 |  | 0 | 102.66 | 102.306 | 111.51 | 92.3 | 106 | 87.7 | 116.8 | 242.78 | 103 | 117.602 | 114.1 | 124 | 105.935 | 111.599 | 94.8543 | 109 | 116.416 | 92.483 | 118.944 | 129.5 | 112.75 | 122.13 | 108.3 | 111.032 | 84.96 | 119.785 | 120.753 | 103.959 | 120.714 | 103.014 | 110.448 | 120.36 | 116.643 | 111.51 | 119.65 | 38.064 | 109.812 | 94.164 | 116.8 | 100.89 | 93.2 | 129.99 | 122.13 | 66.5 | 120.926 | 122.13 | 106.2 | 111.2652 | 126.555 | 112.749 | 118.7 | 118 | 112.749 | 112.519 | 38.064 | 242.78
9111 | 带颈螺纹法兰 | CL150 | 300 | RF | GB/T 9124.2-2019 | S31603(022Cr17Ni12Mo2) | NB/T 47010 |  | 28.4 | 0.1 |  | 0 | 164.72 | 164.152 | 178.92 | 148.1 | 167.5 | 140.2 | 187.4 | 387.106 | 165.2 | 188.695 | 183 | 196.2 | 169.974 | 179.062 | 152.1956 | 174.9 | 186.792 | 148.39 | 190.848 | 207.7 | 180.91 | 195.96 | 173.8 | 178.153 | 136.32 | 192.139 | 193.149 | 166.804 | 193.688 | 165.288 | 177.216 | 193.12 | 187.156 | 178.92 | 191.98 | 36.816 | 173.949 | 147.311 | 187.4 | 161.88 | 149.5 | 208.57 | 195.96 | 102.1 | 194.029 | 195.96 | 170.4 | 178.5271 | 203.06 | 180.908 | 190.6 | 189.3 | 180.908 | 180.539 | 36.816 | 387.106
9112 | 带颈螺纹法兰 | CL150 | 350 | RF | GB/T 9124.2-2019 | S31603(022Cr17Ni12Mo2) | NB/T 47010 |  | 37.5 | 0.1 |  | 0 | 217.5 | 216.75 | 236.25 | 195.5 | 221.2 | 184.8 | 247.5 | 494.344 | 218.2 | 249.158 | 241.7 | 257.6 | 224.438 | 236.438 | 202.6875 | 231 | 246.645 | 185.25 | 252 | 274.3 | 238.88 | 270 | 229.5 | 235.237 | 180 | 253.673 | 254.72 | 210.464 | 255.75 | 218.25 | 234 | 255 | 247.125 | 236.25 | 253.5 | 30.576 | 235.415 | 187.264 | 247.5 | 213.75 | 197.5 | 275.4 | 258.75 | 140.9 | 256.2 | 258.75 | 225 | 235.731 | 268.125 | 238.875 | 251.6 | 250 | 238.875 | 238.388 | 30.576 | 494.344
9113 | 带颈螺纹法兰 | CL150 | 400 | RF | GB/T 9124.2-2019 | S31603(022Cr17Ni12Mo2) | NB/T 47010 |  | 47.6 | 0.1 |  | 0 | 276.08 | 275.128 | 299.88 | 248.2 | 280.7 | 234.2 | 314.2 | 675.148 | 276.9 | 316.264 | 306.8 | 325.8 | 284.886 | 300.118 | 257.278 | 300 | 313.075 | 226.1 | 319.872 | 348.2 | 303.21 | 342.72 | 291.3 | 298.595 | 228.48 | 321.969 | 323.057 | 267.149 | 324.632 | 277.032 | 297.024 | 323.68 | 313.684 | 299.88 | 309.4 | 31.824 | 299.905 | 253.232 | 314.2 | 271.32 | 250.5 | 349.57 | 328.44 | 182.9 | 325.203 | 328.44 | 285.6 | 299.222 | 340.34 | 303.212 | 319.2 | 317.3 | 303.212 | 302.593 | 31.824 | 675.148
9114 | 带颈螺纹法兰 | CL150 | 450 | RF | GB/T 9124.2-2019 | S31603(022Cr17Ni12Mo2) | NB/T 47010 |  | 53 | 0.1 |  | 0 | 307.4 | 306.34 | 333.9 | 263.3 | 312.6 | 260.6 | 349.8 | 850.584 | 308.3 | 352.143 | 341.6 | 362.3 | 317.205 | 334.165 | 286.465 | 334.1 | 348.592 | 251.75 | 356.16 | 387.7 | 337.61 | 381.6 | 324.4 | 332.469 | 254.4 | 358.484 | 359.593 | 294.584 | 361.46 | 303.319 | 330.72 | 360.4 | 349.27 | 333.9 | 344.5 | 28.75 | 322.629 | 281.96 | 349.8 | 302.1 | 279 | 389.23 | 365.7 | 200.7 | 362.096 | 365.7 | 318 | 333.1672 | 378.95 | 334.43 | 355.7 | 353.3 | 337.61 | 336.921 | 28.75 | 850.584
9115 | 带颈螺纹法兰 | CL150 | 500 | RF | GB/T 9124.2-2019 | S31603(022Cr17Ni12Mo2) | NB/T 47010 |  | 67.3 | 0.1 |  | 0 | 390.34 | 388.994 | 423.99 | 334.4 | 396.9 | 330.8 | 444.2 | 1101.05 | 391.5 | 447.155 | 433.7 | 458.8 | 402.791 | 424.327 | 363.7565 | 424.2 | 442.646 | 332.462 | 452.256 | 492.3 | 428.7 | 484.56 | 411.9 | 422.173 | 323.04 | 455.181 | 456.347 | 374.066 | 458.986 | 385.158 | 419.952 | 457.64 | 443.507 | 423.99 | 437.45 | 38.125 | 419.43 | 358.036 | 444.2 | 383.61 | 354.3 | 494.25 | 464.37 | 256.4 | 459.794 | 464.37 | 403.8 | 423.0596 | 481.195 | 424.663 | 451.5 | 448.6 | 428.701 | 427.826 | 38.125 | 1101.05
9116 | 带颈螺纹法兰 | CL150 | 550 | RF | GB/T 9124.2-2019 | S31603(022Cr17Ni12Mo2) | NB/T 47010 |  | 81.2 | 0.1 |  | 0 | 470.96 | 469.336 | 511.56 | 403.5 | 478.9 | 398.8 | 535.9 | 1396.412 | 472.4 | 539.509 | 523.3 | 552.6 | 485.982 | 511.966 | 438.886 | 511.8 | 534.069 | 385.7 | 545.664 | 531.5 | 517.24 | 584.64 | 583.8 | 509.367 | 389.76 | 549.172 | 550.394 | 451.325 | 553.784 | 464.708 | 506.688 | 552.16 | 535.108 | 511.56 | 527.8 | 30.625 | 419.43 | 431.984 | 535.9 | 462.84 | 427.4 | 596.33 | 560.28 | 302 | 554.758 | 560.28 | 487.2 | 510.4367 | 580.58 | 512.372 | 544.7 | 541.2 | 517.244 | 516.188 | 30.625 | 1396.412
9117 | 带颈螺纹法兰 | CL150 | 600 | RF | GB/T 9124.2-2019 | S31603(022Cr17Ni12Mo2) | NB/T 47010 |  | 95.4 | 0.1 |  | 0 | 553.32 | 551.412 | 601.02 | 474 | 562.6 | 468.5 | 629.6 | 1717.516 | 555 | 633.857 | 614.8 | 648.5 | 570.969 | 601.497 | 515.637 | 601.3 | 627.465 | 471.276 | 641.088 | 697.9 | 607.7 | 686.88 | 583.8 | 598.444 | 457.92 | 645.193 | 646.471 | 530.25 | 650.628 | 545.974 | 595.296 | 648.72 | 628.686 | 601.02 | 620.1 | 28.796 | 576.467 | 507.528 | 629.6 | 543.78 | 502.2 | 700.62 | 658.26 | 367.9 | 651.773 | 658.26 | 572.4 | 599.7007 | 682.11 | 601.974 | 639.8 | 635.9 | 607.698 | 606.458 | 28.796 | 1717.516
9118 | 对焊法兰 | CL150 | 15 | RF | GB/T 9124.2-2019 | S31603(022Cr17Ni12Mo2) | NB/T 47010 |  | 0.5 | 1 |  | 0 | 29.5 | 68 | 69.87 | 38 | 48 | 35 | 36 | 41.48 | 31 | 34.24 | 33 | 68 | 33.25 | 35.89 | 31.7975 | 35 | 42.64 | 33.25 | 35 | 50 | 35.5 | 34.5 | 43 | 34.85 | 35 | 54.6 | 34.5 | 35.58 | 38.25 | 31 | 34.44 | 35 | 35.75 | 35 | 33 | 294.22 | 61.62 | 36.8 | 36 | 57 | 28 | 37.8 | 34 | 25 | 39.2 | 40.5 | 90 | 34.9232 | 35.75 | 34.15 | 65 | 95 | 36.26 | 35.48 | 25 | 294.22
9119 | 对焊法兰 | CL150 | 20 | RF | GB/T 9124.2-2019 | S31603(022Cr17Ni12Mo2) | NB/T 47010 |  | 0.74 | 1 |  | 0 | 43.66 | 68 | 71.24 | 56 | 69 | 49 | 53 | 56.12 | 46 | 50.67 | 49 | 68 | 49.21 | 53.12 | 47.0603 | 52 | 63.11 | 49.21 | 51.8 | 74 | 52.5 | 51.06 | 62 | 51.58 | 51.8 | 59.49 | 51.06 | 52.65 | 56.61 | 45.88 | 50.98 | 51.8 | 52.91 | 51.8 | 53.2 | 375.6 | 63.42 | 51.13 | 53 | 57 | 41 | 55.9 | 50.32 | 33 | 58.02 | 59.94 | 99 | 51.6883 | 52.91 | 50.54 | 72 | 103 | 53.66 | 52.53 | 33 | 375.6
9120 | 对焊法兰 | CL150 | 25 | RF | GB/T 9124.2-2019 | S31603(022Cr17Ni12Mo2) | NB/T 47010 |  | 1.06 | 1 |  | 0 | 62.54 | 68 | 72 | 81 | 89 | 65 | 75 | 74.42 | 66 | 72.42 | 70 | 72 | 70.49 | 76.09 | 67.4107 | 74 | 90.41 | 70.49 | 74.2 | 92 | 75.2 | 73.14 | 88 | 73.88 | 82.5 | 76.63 | 73.14 | 75.41 | 81.09 | 65.72 | 73.02 | 74.2 | 75.8 | 74.2 | 80.3 | 394.38 | 78.79 | 73.23 | 76 | 60.42 | 59 | 80.1 | 72.08 | 46 | 83.1 | 85.86 | 108 | 74.0351 | 75.79 | 72.4 | 86 | 107 | 76.87 | 75.17 | 46 | 394.38
9121 | 对焊法兰 | CL150 | 32 | RF | GB/T 9124.2-2019 | S31603(022Cr17Ni12Mo2) | NB/T 47010 |  | 1.31 | 1 |  | 0 | 77.29 | 80.172 | 142.15 | 99 | 100 | 79 | 93 | 84.18 | 82 | 89.5 | 86 | 88 | 87.12 | 94.03 | 83.3094 | 84 | 111.73 | 87.12 | 91.7 | 110 | 92.9 | 86.46 | 107 | 91.31 | 97.5 | 83.62 | 90.39 | 93.2 | 100.215 | 81.22 | 90.25 | 91.7 | 93.67 | 91.7 | 93.7 | 319.26 | 98.59 | 90.51 | 94 | 74.67 | 74 | 99 | 89.08 | 55 | 102.7 | 106.11 | 108 | 91.5018 | 93.67 | 89.47 | 110 | 154 | 95 | 92.9 | 55 | 319.26
9122 | 对焊法兰 | CL150 | 40 | RF | GB/T 9124.2-2019 | S31603(022Cr17Ni12Mo2) | NB/T 47010 |  | 1.69 | 1 |  | 0 | 99.71 | 103.428 | 144 | 128 | 127 | 98 | 120 | 107.36 | 106 | 116.53 | 104 | 114 | 112.39 | 121.31 | 107.4755 | 99 | 127.18 | 112.39 | 118.3 | 142 | 120 | 111.54 | 137 | 117.79 | 127.5 | 127.57 | 116.61 | 120.23 | 129.285 | 104.78 | 116.42 | 118.3 | 120.85 | 118.3 | 124.9 | 325.52 | 133.65 | 114.14 | 122 | 96.33 | 95 | 127.8 | 114.92 | 73 | 132.5 | 133.51 | 126 | 118.0374 | 120.84 | 115.43 | 124 | 177 | 122.56 | 119.95 | 73 | 325.52
9123 | 对焊法兰 | CL150 | 50 | RF | GB/T 9124.2-2019 | S31603(022Cr17Ni12Mo2) | NB/T 47010 |  | 2.55 | 1 |  | 0 | 150.45 | 156.06 | 180 | 193 | 189 | 144 | 181 | 161.04 | 160 | 174.84 | 157 | 172 | 169.58 | 183.04 | 162.1672 | 150 | 191.9 | 169.58 | 178.5 | 214 | 180.9 | 168.3 | 205 | 177.73 | 195 | 187.81 | 175.95 | 181.42 | 195.075 | 158.1 | 175.67 | 178.5 | 182.34 | 178.5 | 189.2 | 288.42 | 197.06 | 173.4 | 184 | 145.35 | 143 | 192.8 | 173.4 | 104 | 197.06 | 201.45 | 171 | 178.1032 | 182.33 | 174.17 | 155 | 221 | 184.93 | 180.91 | 104 | 288.42
9124 | 对焊法兰 | CL150 | 65 | RF | GB/T 9124.2-2019 | S31603(022Cr17Ni12Mo2) | NB/T 47010 |  | 4.26 | 1 |  | 0 | 247.08 | 260.712 | 204 | 285 | 261 | 209 | 281 | 268.4 | 267 | 277.99 | 261 | 288 | 283.29 | 272.73 | 270.9147 | 250 | 320.59 | 234.73 | 298.2 | 328 | 302.2 | 281.16 | 306 | 296.92 | 322.5 | 285.52 | 293.94 | 303.08 | 325.89 | 264.12 | 293.47 | 298.2 | 282.13 | 298.2 | 287.7 | 382.47 | 303.19 | 281.16 | 307 | 242.82 | 239 | 285.3 | 289.68 | 164 | 329.21 | 336.54 | 307 | 297.5435 | 304.59 | 290.96 | 248 | 245 | 275.54 | 302.23 | 164 | 382.47
9125 | 对焊法兰 | CL150 | 80 | RF | GB/T 9124.2-2019 | S31603(022Cr17Ni12Mo2) | NB/T 47010 |  | 4.98 | 1 |  | 0 | 288.84 | 304.776 | 347.32 | 333 | 290 | 244 | 329 | 315.98 | 312 | 323.15 | 296 | 336 | 298.05 | 318.82 | 287.4954 | 292 | 374.77 | 321.71 | 348.6 | 383 | 332.3 | 328.68 | 357 | 312.4 | 375 | 335.78 | 343.62 | 327.95 | 380.97 | 294.67 | 323.18 | 348.6 | 329.81 | 313.74 | 340.7 | 319.77 | 345.76 | 314.18 | 299 | 283.86 | 279 | 333.5 | 338.64 | 194 | 384.85 | 393.42 | 359 | 313.056 | 356.07 | 323.2 | 263 | 286 | 322.11 | 332.32 | 194 | 393.42
9126 | 对焊法兰 | CL150 | 100 | RF | GB/T 9124.2-2019 | S31603(022Cr17Ni12Mo2) | NB/T 47010 |  | 7.13 | 1 |  | 0 | 413.54 | 436.356 | 498.23 | 476 | 413 | 349 | 471 | 451.4 | 415 | 458.9 | 424 | 406 | 426.73 | 456.46 | 411.6149 | 419 | 500.8 | 460.6 | 456.32 | 549 | 475.9 | 456.32 | 511 | 447.26 | 532.5 | 478.71 | 469.15 | 469.53 | 545.445 | 421.88 | 462.71 | 463.45 | 472.2 | 449.19 | 479.2 | 326.56 | 494.21 | 449.82 | 428 | 406.41 | 400 | 477.4 | 484.84 | 273 | 503.09 | 534.75 | 513 | 448.1992 | 509.8 | 462.74 | 378 | 409 | 461.17 | 475.89 | 273 | 549
9127 | 对焊法兰 | CL150 | 125 | RF | GB/T 9124.2-2019 | S31603(022Cr17Ni12Mo2) | NB/T 47010 |  | 8.93 | 1 |  | 0 | 517.94 | 546.516 | 632.18 | 597 | 517 | 438 | 589 | 566.08 | 520 | 574.76 | 532 | 509 | 534.46 | 571.7 | 515.5289 | 524 | 627.23 | 492.04 | 571.52 | 688 | 595.9 | 571.52 | 641 | 560.18 | 667.5 | 615.69 | 587.59 | 588.07 | 683.145 | 528.39 | 579.52 | 580.45 | 591.4 | 562.59 | 597.2 | 395.64 | 631.13 | 563.38 | 536 | 509.01 | 501 | 598 | 607.24 | 349 | 630.1 | 669.75 | 643 | 561.3564 | 603.67 | 579.56 | 482 | 513 | 577.59 | 595.94 | 349 | 688
9128 | 对焊法兰 | CL150 | 150 | RF | GB/T 9124.2-2019 | S31603(022Cr17Ni12Mo2) | NB/T 47010 |  | 10.8 | 1 |  | 0 | 626.4 | 660.96 | 786.91 | 722 | 625 | 529 | 713 | 692.96 | 628 | 695.11 | 643 | 616 | 646.38 | 691.42 | 583.74 | 634 | 758.57 | 697.68 | 691.2 | 832 | 720.8 | 691.2 | 775 | 677.48 | 810 | 771.54 | 710.64 | 711.22 | 826.2 | 639.04 | 700.88 | 702 | 715.25 | 680.4 | 721.1 | 332.84 | 794.25 | 681.35 | 648 | 615.6 | 605 | 723.2 | 734.4 | 435 | 762.05 | 799.2 | 778 | 678.9027 | 730.08 | 700.92 | 597 | 620 | 698.54 | 720.79 | 332.84 | 832
9129 | 对焊法兰 | CL150 | 200 | RF | GB/T 9124.2-2019 | S31603(022Cr17Ni12Mo2) | NB/T 47010 |  | 18.1 | 1 |  | 0 | 1049.8 | 1107.72 | 1239.6 | 1215 | 1047 | 887 | 1195 | 1154.12 | 1053 | 1160.75 | 1077 | 1032 | 1083.29 | 1158.76 | 978.305 | 1115 | 1225.9 | 1169.26 | 1158.4 | 1394 | 1215 | 1158.4 | 1298 | 1135.41 | 1357.5 | 1266.31 | 1190.98 | 1191.94 | 1384.65 | 1070.98 | 1174.62 | 1176.5 | 1198.7 | 1140.3 | 1201.9 | 289.34 | 1309.86 | 1141.89 | 1086 | 1031.7 | 1014 | 1133.8 | 1230.8 | 736 | 1277.14 | 1339.4 | 1303 | 1137.7944 | 1270.62 | 1174.69 | 1049 | 1039 | 1170.71 | 1215.01 | 289.34 | 1394
9130 | 对焊法兰 | CL150 | 250 | RF | GB/T 9124.2-2019 | S31603(022Cr17Ni12Mo2) | NB/T 47010 |  | 24.1 | 1 |  | 0 | 1397.8 | 1474.92 | 1593.8 | 1617 | 1395 | 1181 | 1591 | 1539.64 | 1402 | 1545.65 | 1412 | 1374 | 1442.39 | 1542.88 | 1302.605 | 1484 | 1632.28 | 1556.86 | 1542.4 | 1856 | 1573 | 1542.4 | 1729 | 1511.79 | 1807.5 | 1762.95 | 1614.7 | 1587.06 | 1843.65 | 1426 | 1539.93 | 1566.5 | 1596.06 | 1518.3 | 1563.8 | 383.69 | 1820.39 | 1640.29 | 1446 | 1373.7 | 1350 | 1509.6 | 1638.8 | 996 | 1700.5 | 1783.4 | 1735 | 1514.9648 | 1691.82 | 1535.17 | 1348 | 1383 | 1558.79 | 1573 | 383.69 | 1856
9131 | 对焊法兰 | CL150 | 300 | RF | GB/T 9124.2-2019 | S31603(022Cr17Ni12Mo2) | NB/T 47010 |  | 37.7 | 1 |  | 0 | 2186.6 | 2307.24 | 2596.8 | 2530 | 2237 | 1847 | 2488 | 2409.5 | 2193 | 2320.44 | 2209 | 2149 | 2256.35 | 2413.55 | 2037.685 | 2322 | 2553.4 | 2435.42 | 2412.8 | 2903 | 2537.3 | 2412.8 | 2704 | 2364.92 | 2827.5 | 2686.39 | 2525.9 | 2482.66 | 2884.05 | 2230.71 | 2408.94 | 2450.5 | 2496.75 | 2375.1 | 2476 | 308.21 | 2783.04 | 2626.62 | 2262 | 2148.9 | 2111 | 2361.5 | 2563.6 | 1528 | 2660.11 | 2789.8 | 2714 | 2369.8863 | 2646.54 | 2401.49 | 2202 | 2163 | 2438.44 | 2537.35 | 308.21 | 2903
9132 | 对焊法兰 | CL150 | 350 | RF | GB/T 9124.2-2019 | S31603(022Cr17Ni12Mo2) | NB/T 47010 |  | 49.7 | 1 |  | 0 | 2882.6 | 3041.64 | 3364.4 | 3335 | 2949 | 2435 | 3280 | 3261.06 | 2891 | 3059.04 | 2912 | 2833 | 2974.55 | 3181.79 | 2743.44 | 3061 | 3366.16 | 3068.98 | 3180.8 | 3827 | 3243.8 | 3429.3 | 3565 | 3117.68 | 3727.5 | 3499.13 | 3329.9 | 3202.67 | 3802.05 | 2940.75 | 3175.71 | 3230.5 | 3291.47 | 3131.1 | 3258.8 | 296.1 | 3632.32 | 3315.95 | 2982 | 2832.9 | 2783 | 3113.2 | 3379.6 | 2007 | 3506.83 | 3677.8 | 3578 | 3124.2271 | 3682.77 | 3165.89 | 3320 | 2851 | 3214.6 | 3243.8 | 296.1 | 3827
9133 | 对焊法兰 | CL150 | 400 | RF | GB/T 9124.2-2019 | S31603(022Cr17Ni12Mo2) | NB/T 47010 |  | 60.6 | 1 |  | 0 | 3514.8 | 3708.72 | 4190.6 | 4147 | 3596 | 2969 | 4000 | 4099.2 | 3525 | 3729.93 | 3551 | 3454 | 3626.91 | 3879.61 | 3345.12 | 3820 | 3952.39 | 3339.06 | 3878.4 | 4666 | 4222 | 4181.4 | 4347 | 3801.44 | 4545 | 4537.03 | 4060.2 | 3905.06 | 4496.52 | 3585.7 | 3872.19 | 3939 | 4013.34 | 3817.8 | 3905.3 | 296.1 | 4695.56 | 4164.16 | 3636 | 3454.2 | 3394 | 3796 | 4120.8 | 2471 | 4275.94 | 4484.4 | 4363 | 3809.423 | 4490.46 | 3860.22 | 3853 | 3476 | 3919.61 | 4221.98 | 296.1 | 4695.56
9134 | 对焊法兰 | CL150 | 450 | RF | GB/T 9124.2-2019 | S31603(022Cr17Ni12Mo2) | NB/T 47010 |  | 69.5 | 1 |  | 0 | 4031 | 4253.4 | 4942.56 | 4792 | 4124 | 3406 | 4587 | 4870.24 | 4043 | 4277.73 | 4072 | 3962 | 4159.58 | 4449.39 | 3836.4 | 4381 | 4532.86 | 3829.45 | 4448 | 5352 | 4454.4 | 4795.5 | 4985 | 4359.73 | 5212.5 | 5327.67 | 4656.5 | 4406.02 | 5156.9 | 4044.9 | 4371.49 | 4517.5 | 4602.75 | 4378.5 | 4406.7 | 296.1 | 5551.74 | 4804.8 | 4170 | 3961.5 | 3892 | 4128.3 | 4726 | 29977 | 4903.92 | 5143 | 5004 | 4368.8854 | 5421 | 4385.45 | 4472 | 3986 | 4495.26 | 4454.39 | 296.1 | 29977
9135 | 对焊法兰 | CL150 | 500 | RF | GB/T 9124.2-2019 | S31603(022Cr17Ni12Mo2) | NB/T 47010 |  | 86.6 | 1 |  | 0 | 5022.8 | 5299.92 | 5895.9 | 5971 | 5138 | 4243 | 5716 | 6192.72 | 5038 | 5330.23 | 5074 | 4936 | 5183.01 | 5544.13 | 4780.32 | 5458 | 5648.14 | 5347.55 | 5542.4 | 6668 | 6089.8 | 5975.4 | 6212 | 5432.42 | 6495 | 5093.06 | 5802.2 | 5490.09 | 6425.72 | 5040.12 | 5447.07 | 5629 | 5735.23 | 5455.8 | 5508.4 | 277.2 | 7089.65 | 6182.4 | 5196 | 4936.2 | 4850 | 5144 | 5888.8 | 3782 | 6110.5 | 6408.4 | 6235 | 5443.8281 | 6754.8 | 5464.46 | 5332 | 4967 | 5601.29 | 6089.79 | 277.2 | 7089.65
9136 | 对焊法兰 | CL150 | 550 | RF | GB/T 9124.2-2019 | S31603(022Cr17Ni12Mo2) | NB/T 47010 |  | 99.5 | 1 |  | 0 | 5771 | 6089.4 | 7634.88 | 6860 | 5904 | 4876 | 6567 | 7805.56 | 5788 | 6124.23 | 5830 | 5672 | 5955.08 | 6369.99 | 5492.4 | 6271 | 6489.49 | 5482.45 | 6368 | 6512 | 6377.2 | 6865.5 | 8493 | 6241.63 | 7462.5 | 7819.43 | 6666.5 | 6307.9 | 7382.9 | 5790.9 | 6258.47 | 6467.5 | 6589.55 | 6268.5 | 6208.8 | 321.3 | 8210.3 | 6686.4 | 5970 | 5671.5 | 5572 | 5910.3 | 6766 | 4250 | 7020.72 | 7363 | 6368 | 6254.7374 | 7761 | 6278.45 | 7018 | 5707 | 6435.66 | 6377.15 | 321.3 | 8493
9137 | 对焊法兰 | CL150 | 600 | RF | GB/T 9124.2-2019 | S31603(022Cr17Ni12Mo2) | NB/T 47010 |  | 118.4 | 1 |  | 0 | 6867.2 | 7246.08 | 7634.88 | 8163 | 7025 | 5802 | 7814 | 8209.38 | 6888 | 7287.52 | 6937 | 6749 | 7086.24 | 7579.97 | 6535.68 | 7463 | 7722.17 | 7311.2 | 7577.6 | 9117 | 8258.1 | 8169.6 | 8493 | 7427.23 | 8880 | 8322.14 | 7932.8 | 7506.09 | 8785.28 | 6890.88 | 7447.27 | 7696 | 7841.24 | 7459.2 | 7374.3 | 327.6 | 9974.22 | 8400 | 7104 | 6748.8 | 6630 | 7033 | 8051.2 | 5033 | 8354.3 | 8761.6 | 8525 | 7442.8272 | 9235.2 | 7471.04 | 8669 | 6791 | 7658.11 | 8258.11 | 327.6 | 9974.22
9138 | 带颈平焊法兰 | CL150 | 15 | RF | GB/T 9124.2-2019 | S31603(022Cr17Ni12Mo2) | NB/T 47010 |  | 0.41 | 1 |  | 0 | 24.19 | 68 | 26.5 | 31 | 41 | 32 | 29 | 24.4 | 26 | 30.55 | 27 | 68 | 26.49 | 28.63 | 25.6025 | 27 | 65.22 | 25.32 | 28.7 | 41 | 27.7 | 25.01 | 33 | 27.76 | 28.7 | 28.67 | 25.42 | 27.69 | 31.324 | 25.01 | 28.04 | 28.7 | 28.64 | 27.88 | 32.2 | 396.9 | 31.08 | 24.3 | 30 | 57 | 21 | 26.6 | 27.47 | 22 | 31.23 | 28.29 | 86 | 27.8183 | 29.32 | 27.47 | 55 | 95 | 28.93 | 27.73 | 21 | 396.9
9139 | 带颈平焊法兰 | CL150 | 20 | RF | GB/T 9124.2-2019 | S31603(022Cr17Ni12Mo2) | NB/T 47010 |  | 0.59 | 1 |  | 0 | 34.81 | 68 | 40 | 44 | 57 | 40 | 41 | 45.14 | 37 | 43.96 | 38 | 68 | 38.11 | 41.21 | 36.8426 | 39 | 70.24 | 36.43 | 41.3 | 55 | 39.9 | 35.99 | 46 | 39.95 | 41.3 | 41.47 | 36.58 | 39.84 | 45.076 | 35.99 | 40.35 | 41.3 | 41.21 | 40.12 | 45.5 | 396.9 | 43.96 | 34.96 | 42 | 57 | 30 | 38.2 | 39.53 | 27 | 44.93 | 40.71 | 94 | 40.0339 | 42.19 | 39.53 | 65 | 103 | 41.63 | 39.89 | 27 | 396.9
9140 | 带颈平焊法兰 | CL150 | 25 | RF | GB/T 9124.2-2019 | S31603(022Cr17Ni12Mo2) | NB/T 47010 |  | 0.82 | 1 |  | 0 | 48.38 | 68 | 54.5 | 61 | 71 | 53 | 57 | 56.12 | 51 | 54.73 | 53 | 68 | 52.97 | 57.27 | 51.2049 | 54 | 57.6 | 50.64 | 57.4 | 69 | 55.5 | 50.02 | 63 | 55.52 | 57.4 | 56.79 | 50.84 | 55.38 | 62.648 | 50.02 | 56.08 | 57.4 | 57.28 | 55.76 | 57.7 | 396.9 | 61.69 | 48.59 | 59 | 57 | 43 | 53.1 | 54.94 | 35 | 61.53 | 56.58 | 104 | 55.6366 | 58.63 | 54.94 | 69 | 107 | 57.86 | 55.47 | 35 | 396.9
9141 | 带颈平焊法兰 | CL150 | 32 | RF | GB/T 9124.2-2019 | S31603(022Cr17Ni12Mo2) | NB/T 47010 |  | 0.99 | 1 |  | 0 | 58.41 | 68 | 68.3 | 73 | 76 | 61 | 69 | 63.44 | 62 | 62.6 | 64 | 68 | 63.95 | 69.14 | 61.8205 | 61 | 69.54 | 61.13 | 69.3 | 79 | 66.9 | 56.43 | 75 | 67.03 | 69.3 | 68.48 | 61.38 | 66.86 | 71.775 | 60.39 | 67.71 | 69.3 | 69.15 | 67.32 | 70.7 | 371.7 | 75.1 | 57.95 | 71 | 57 | 52 | 64.2 | 66.33 | 43 | 74.29 | 68.31 | 102 | 67.1708 | 70.79 | 66.33 | 83 | 154 | 69.85 | 66.93 | 43 | 371.7
9142 | 带颈平焊法兰 | CL150 | 40 | RF | GB/T 9124.2-2019 | S31603(022Cr17Ni12Mo2) | NB/T 47010 |  | 1.29 | 1 |  | 0 | 76.11 | 78.948 | 81.5 | 96 | 98 | 77 | 90 | 79.3 | 81 | 81.57 | 78 | 87 | 83.33 | 90.09 | 80.5541 | 76 | 90.61 | 79.66 | 90.3 | 103 | 87.2 | 73.53 | 97 | 87.34 | 84.5 | 86.55 | 79.98 | 87.12 | 93.525 | 78.69 | 88.22 | 90.3 | 90.11 | 87.72 | 89.8 | 390.6 | 94.75 | 74.59 | 93 | 73.53 | 66 | 83.6 | 86.43 | 51 | 96.8 | 89.01 | 126 | 87.5234 | 85.53 | 86.43 | 86 | 177 | 91.02 | 87.22 | 51 | 390.6
9143 | 带颈平焊法兰 | CL150 | 50 | RF | GB/T 9124.2-2019 | S31603(022Cr17Ni12Mo2) | NB/T 47010 |  | 2.02 | 1 |  | 0 | 119.18 | 123.624 | 130.7 | 149 | 150 | 116 | 141 | 124.44 | 127 | 127.73 | 122 | 136 | 130.49 | 141.08 | 126.1389 | 119 | 101.34 | 124.74 | 141.4 | 162 | 136.6 | 115.14 | 149 | 136.77 | 130 | 139.96 | 125.24 | 136.42 | 146.45 | 123.22 | 138.15 | 141.4 | 141.1 | 137.36 | 146.1 | 396.9 | 149.89 | 113.9 | 145 | 115.14 | 104 | 130.9 | 135.34 | 78 | 151.58 | 139.38 | 171 | 137.0572 | 133.93 | 135.34 | 96 | 221 | 142.53 | 136.61 | 78 | 396.9
9144 | 带颈平焊法兰 | CL150 | 65 | RF | GB/T 9124.2-2019 | S31603(022Cr17Ni12Mo2) | NB/T 47010 |  | 3.42 | 1 |  | 0 | 198.36 | 209.304 | 175.9 | 217 | 210 | 168 | 222 | 202.52 | 214 | 206.57 | 207 | 231 | 220.93 | 215.63 | 213.5619 | 201 | 171.58 | 188.44 | 239.4 | 250 | 231.3 | 194.94 | 207 | 231.56 | 221 | 209.26 | 212.04 | 230.98 | 247.95 | 208.62 | 233.9 | 239.4 | 223.1 | 232.56 | 212.9 | 327.6 | 227.96 | 192.85 | 246 | 194.94 | 176 | 210.5 | 229.14 | 127 | 248.98 | 235.98 | 221 | 232.0463 | 217.85 | 229.14 | 175 | 255 | 217.85 | 231.28 | 127 | 327.6
9145 | 带颈平焊法兰 | CL150 | 80 | RF | GB/T 9124.2-2019 | S31603(022Cr17Ni12Mo2) | NB/T 47010 |  | 3.89 | 1 |  | 0 | 225.62 | 238.068 | 225.2 | 247 | 226 | 191 | 253 | 230.58 | 244 | 234.96 | 228 | 263 | 225.43 | 245.26 | 226.8065 | 217 | 195.16 | 240.21 | 272.3 | 284 | 244 | 221.73 | 235 | 236.27 | 253.5 | 244.95 | 241.18 | 262.72 | 282.025 | 226.4 | 244.68 | 272.3 | 253.76 | 237.29 | 250.1 | 327.6 | 261.71 | 209.62 | 233 | 221.73 | 200 | 239.5 | 260.63 | 139 | 283.19 | 268.41 | 266 | 236.7662 | 247.79 | 245.07 | 203 | 230 | 247.79 | 244.02 | 139 | 327.6
9146 | 带颈平焊法兰 | CL150 | 100 | RF | GB/T 9124.2-2019 | S31603(022Cr17Ni12Mo2) | NB/T 47010 |  | 5.46 | 1 |  | 0 | 316.68 | 334.152 | 316.2 | 346 | 316 | 268 | 355 | 324.52 | 318 | 329.79 | 320 | 311 | 316.41 | 344.25 | 318.3453 | 305 | 267.08 | 321.59 | 349.44 | 399 | 342.4 | 300.3 | 330 | 331.63 | 357.5 | 348.6 | 333.06 | 368.75 | 395.85 | 317.77 | 343.43 | 354.9 | 356.17 | 333.06 | 343.2 | 327.6 | 355.9 | 294.22 | 328 | 311.22 | 281 | 336.1 | 365.82 | 196 | 397.49 | 376.74 | 332 | 332.3264 | 347.8 | 343.98 | 284 | 305 | 347.8 | 342.41 | 196 | 399
9147 | 带颈平焊法兰 | CL150 | 125 | RF | GB/T 9124.2-2019 | S31603(022Cr17Ni12Mo2) | NB/T 47010 |  | 6.24 | 1 |  | 0 | 361.92 | 381.888 | 378.5 | 396 | 361 | 306 | 406 | 370.88 | 363 | 384.98 | 366 | 356 | 361.61 | 393.43 | 363.8232 | 349 | 305.23 | 343.82 | 399.36 | 456 | 391.4 | 343.2 | 377 | 379.01 | 403 | 396.06 | 380.64 | 421.43 | 452.4 | 363.17 | 392.49 | 405.6 | 407.06 | 380.64 | 383.4 | 321.3 | 421.57 | 336.25 | 374 | 355.68 | 321 | 384.1 | 418.08 | 233 | 426.32 | 430.56 | 427 | 379.8059 | 397.49 | 393.12 | 339 | 349 | 397.49 | 391.41 | 233 | 456
9148 | 带颈平焊法兰 | CL150 | 150 | RF | GB/T 9124.2-2019 | S31603(022Cr17Ni12Mo2) | NB/T 47010 |  | 7.6 | 1 |  | 0 | 440.8 | 465.12 | 443.7 | 482 | 440 | 372 | 494 | 451.4 | 442 | 454.04 | 445 | 433 | 440.42 | 479.18 | 407.284 | 425 | 371.76 | 447.64 | 486.4 | 555 | 476.7 | 418 | 459 | 461.61 | 494 | 491.78 | 463.6 | 499.39 | 551 | 442.32 | 478.03 | 494 | 495.77 | 463.6 | 475.2 | 333.9 | 497.7 | 409.54 | 456 | 433.2 | 392 | 467.9 | 509.2 | 279 | 519.23 | 524.4 | 491 | 462.5794 | 484.12 | 478.8 | 399 | 425 | 484.12 | 476.67 | 279 | 555
9149 | 带颈平焊法兰 | CL150 | 200 | RF | GB/T 9124.2-2019 | S31603(022Cr17Ni12Mo2) | NB/T 47010 |  | 12.5 | 1 |  | 0 | 725 | 765 | 694.3 | 815 | 723 | 613 | 813 | 739.32 | 727 | 746.78 | 732 | 713 | 724.38 | 788.13 | 669.875 | 752 | 595.77 | 736.25 | 800 | 913 | 784 | 687.5 | 755 | 759.23 | 812.5 | 800.86 | 762.5 | 821.37 | 906.25 | 727.5 | 786.24 | 812.5 | 815.42 | 762.5 | 789 | 333.9 | 810.52 | 673.59 | 750 | 712.5 | 644 | 742.5 | 837.5 | 478 | 854 | 862.5 | 855 | 760.8244 | 845 | 787.5 | 710 | 698 | 796.25 | 784 | 333.9 | 913
9150 | 带颈平焊法兰 | CL150 | 250 | RF | GB/T 9124.2-2019 | S31603(022Cr17Ni12Mo2) | NB/T 47010 |  | 16.4 | 1 |  | 0 | 951.2 | 1003.68 | 971 | 1069 | 949 | 804 | 1066 | 976 | 954 | 979.78 | 946 | 935 | 950.38 | 1034.02 | 878.876 | 987 | 781.65 | 965.96 | 1049.6 | 1197 | 1012.5 | 902 | 991 | 996.11 | 1066 | 1084.94 | 984 | 1077.62 | 1128.32 | 954.48 | 1023.36 | 1066 | 1069.83 | 1000.4 | 1037.3 | 291.18 | 1098.12 | 883.74 | 984 | 934.8 | 844 | 974.2 | 1098.8 | 633 | 1120.45 | 1131.6 | 1122 | 998.2018 | 1108.64 | 1016.8 | 967 | 916 | 1044.68 | 1012.54 | 291.18 | 1197
9151 | 带颈平焊法兰 | CL150 | 300 | RF | GB/T 9124.2-2019 | S31603(022Cr17Ni12Mo2) | NB/T 47010 |  | 26.8 | 1 |  | 0 | 1554.4 | 1640.16 | 1527.7 | 1747 | 1529 | 1313 | 1742 | 1590.88 | 1559 | 1601.1 | 1545 | 1528 | 1553.06 | 1689.74 | 1436.212 | 1612 | 1277.33 | 1578.52 | 1715.2 | 1956 | 1654.6 | 1474 | 1619 | 1627.79 | 1742 | 1684.08 | 1608 | 1761 | 1843.84 | 1559.76 | 1672.32 | 1742 | 1748.25 | 1634.8 | 1695.7 | 379.8 | 1739.49 | 1444.17 | 1608 | 1527.6 | 1381 | 1591.9 | 1795.6 | 1035 | 1830.98 | 1849.2 | 1833 | 1631.2084 | 1811.68 | 1661.6 | 1459 | 1496 | 1707.16 | 1654.63 | 379.8 | 1956
9152 | 带颈平焊法兰 | CL150 | 350 | RF | GB/T 9124.2-2019 | S31603(022Cr17Ni12Mo2) | NB/T 47010 |  | 35.2 | 1 |  | 0 | 2041.6 | 2154.24 | 2078.8 | 2294 | 2008 | 1725 | 2288 | 2091.08 | 2048 | 2102.94 | 2030 | 2006 | 2039.84 | 2219.36 | 1902.56 | 2118 | 1677.68 | 2006.4 | 2252.8 | 2570 | 2173.2 | 2006.4 | 2126 | 2138 | 2182.4 | 2325.41 | 2112 | 2273.04 | 2421.76 | 2048.64 | 2196.48 | 2288 | 2296.21 | 2147.2 | 2157.9 | 322.83 | 2354.15 | 2085.92 | 2112 | 2006.4 | 1813 | 2090.9 | 2358.4 | 1294 | 2404.86 | 2428.8 | 2408 | 2142.4898 | 2379.52 | 2182.4 | 2219 | 1965 | 2242.24 | 2173.25 | 322.83 | 2570
9153 | 带颈平焊法兰 | CL150 | 400 | RF | GB/T 9124.2-2019 | S31603(022Cr17Ni12Mo2) | NB/T 47010 |  | 44.6 | 1 |  | 0 | 2586.8 | 2729.52 | 2654.8 | 2907 | 2544 | 2185 | 2899 | 2648.62 | 2595 | 2664.52 | 2572 | 2542 | 2584.57 | 2812.03 | 2410.63 | 2747 | 2013.82 | 2457.46 | 2854.4 | 3256 | 2753.6 | 2542.2 | 2694 | 2708.94 | 2765.2 | 2800.83 | 2676 | 2880.05 | 3068.48 | 2595.72 | 2783.04 | 2899 | 2909.41 | 2720.6 | 2727.7 | 291.64 | 2999.05 | 2642.96 | 2676 | 2542.2 | 2298 | 2649.2 | 2988.2 | 1662 | 3047.07 | 3077.4 | 3051 | 2714.6288 | 3014.96 | 2765.2 | 2718 | 2489 | 2841.02 | 2753.6 | 291.64 | 3256
9154 | 带颈平焊法兰 | CL150 | 450 | RF | GB/T 9124.2-2019 | S31603(022Cr17Ni12Mo2) | NB/T 47010 |  | 49.2 | 1 |  | 0 | 2853.6 | 3011.04 | 2840 | 3056 | 2807 | 2411 | 3198 | 2923.12 | 2862 | 2939.34 | 2837 | 2804 | 2851.14 | 3102.06 | 2659.26 | 3031 | 2221.53 | 2710.92 | 3148.8 | 3592 | 3042.4 | 2804.4 | 2972 | 2988.34 | 3050.4 | 3185.39 | 2952 | 3177.09 | 3384.96 | 2815.72 | 3070.08 | 3198 | 3209.48 | 3001.2 | 3008.5 | 323.34 | 3226.29 | 2915.55 | 2952 | 2804.4 | 2535 | 2763.1 | 3296.4 | 1826 | 3361.34 | 3394.8 | 3365 | 2994.6155 | 3389.88 | 3025.8 | 2890 | 2746 | 3134.04 | 3042.41 | 323.34 | 3592
9155 | 带颈平焊法兰 | CL150 | 500 | RF | GB/T 9124.2-2019 | S31603(022Cr17Ni12Mo2) | NB/T 47010 |  | 62.6 | 1 |  | 0 | 3630.8 | 3831.12 | 3676.7 | 3888 | 3571 | 3067 | 4069 | 3721 | 3642 | 3739.89 | 3610 | 3568 | 3627.67 | 3946.93 | 3383.53 | 3856 | 2826.58 | 3568.2 | 4006.4 | 4570 | 3871.1 | 3568.2 | 3782 | 3802.23 | 3881.2 | 3958.62 | 3756 | 4042.4 | 4306.88 | 3582.6 | 3906.24 | 4069 | 4083.61 | 3818.6 | 3830.5 | 386.74 | 4194.3 | 3709.63 | 3756 | 3568.2 | 3226 | 3515.6 | 4194.2 | 2405 | 4276.83 | 4319.4 | 4282 | 3810.2147 | 4313.14 | 3849.9 | 3698 | 3494 | 3987.62 | 3871.1 | 386.74 | 4570
9156 | 带颈平焊法兰 | CL150 | 550 | RF | GB/T 9124.2-2019 | S31603(022Cr17Ni12Mo2) | NB/T 47010 |  | 74.8 | 1 |  | 0 | 4338.4 | 4577.76 | 4412.04 | 4646 | 4267 | 3665 | 4862 | 4311.48 | 4351 | 4468.75 | 4313 | 4264 | 4334.66 | 4716.14 | 4042.94 | 4607 | 3377.44 | 4121.48 | 4787.2 | 4641 | 4625.5 | 4263.6 | 5328 | 4543.24 | 4637.6 | 3812.79 | 4488 | 4830.21 | 5146.24 | 4280.8 | 4667.52 | 4862 | 4879.45 | 4562.8 | 4570.3 | 393.08 | 4194.3 | 4432.59 | 4488 | 4263.6 | 3854 | 4200.8 | 5011.6 | 2879 | 5110.34 | 5161.2 | 5116 | 4552.7808 | 5153.72 | 4600.2 | 4506 | 4174 | 4764.76 | 4625.5 | 393.08 | 5328
9157 | 带颈平焊法兰 | CL150 | 600 | RF | GB/T 9124.2-2019 | S31603(022Cr17Ni12Mo2) | NB/T 47010 |  | 88.2 | 1 |  | 0 | 5115.6 | 5397.84 | 5294.45 | 5478 | 5032 | 4322 | 5733 | 5248.44 | 5131 | 5269.07 | 5086 | 5027 | 5111.19 | 5561.01 | 4767.21 | 5433 | 3982.49 | 5027.4 | 5644.8 | 6439 | 5454.1 | 5027.4 | 5328 | 5357.14 | 5468.4 | 5537.74 | 5292 | 5695.52 | 6068.16 | 5047.69 | 5503.68 | 5733 | 5753.58 | 5380.2 | 5482.2 | 323.34 | 5849.78 | 5226.66 | 5292 | 5027.4 | 4544 | 4953.3 | 5909.4 | 3480 | 6025.82 | 6085.8 | 5363 | 5368.39 | 6076.98 | 5424.3 | 5229 | 4922 | 5618.34 | 5454.09 | 323.34 | 6439
9158 | 带颈承插焊法兰 | CL150 | 15 | RF | GB/T 9124.2-2019 | S31603(022Cr17Ni12Mo2) | NB/T 47010 |  | 0.42 | 1 |  | 0 | 24.78 | 68 | 53.06 | 32 | 42 | 21 | 30 | 32.94 | 26 | 27.32 | 28 | 68 | 27.93 | 30.15 | 26.2269 | 29 | 42.14 | 23.14 | 29.4 | 42 | 29.3 | 26.46 | 37 | 29.27 | 29.4 | 25.68 | 28.98 | 29.27 | 41.99 | 26.04 | 29.35 | 29.4 | 30.03 | 29.4 | 36.3 | 336.02 | 31.08 | 26.46 | 30 | 57 | 22 | 29.5 | 28.56 | 20 | 31.99 | 31.08 | 88 | 29.3315 | 33.58 | 28.56 | 62 | 95 | 30.46 | 29.24 | 20 | 336.02
9159 | 带颈承插焊法兰 | CL150 | 20 | RF | GB/T 9124.2-2019 | S31603(022Cr17Ni12Mo2) | NB/T 47010 |  | 0.6 | 1 |  | 0 | 35.4 | 68 | 67 | 45 | 57 | 29 | 43 | 42.7 | 38 | 39.84 | 40 | 68 | 39.9 | 43.07 | 37.467 | 42 | 60.2 | 33.06 | 42 | 60 | 41.8 | 37.8 | 51 | 41.82 | 42 | 36.26 | 41.4 | 41.81 | 51.31 | 37.2 | 41.93 | 42 | 42.9 | 42 | 50.4 | 298.92 | 43.96 | 37.8 | 43 | 57 | 31 | 42.1 | 40.8 | 23 | 45.7 | 44.4 | 83 | 41.9078 | 47.97 | 40.8 | 69 | 103 | 43.51 | 41.76 | 23 | 298.92
9160 | 带颈承插焊法兰 | CL150 | 25 | RF | GB/T 9124.2-2019 | S31603(022Cr17Ni12Mo2) | NB/T 47010 |  | 0.83 | 1 |  | 0 | 48.97 | 68 | 103.18 | 62 | 72 | 41 | 59 | 56.12 | 52 | 57.1 | 55 | 68 | 55.2 | 59.58 | 51.8293 | 58 | 83.28 | 45.73 | 58.1 | 72 | 57.9 | 52.29 | 69 | 57.85 | 58.1 | 49.78 | 57.27 | 57.83 | 64.04 | 51.46 | 58.01 | 58.1 | 59.35 | 58.1 | 64.2 | 298.92 | 61.58 | 52.29 | 60 | 57 | 44 | 58.3 | 56.44 | 35 | 62.28 | 61.42 | 99 | 57.9715 | 66.36 | 56.44 | 76 | 107 | 60.19 | 57.8 | 35 | 298.92
9161 | 带颈承插焊法兰 | CL150 | 32 | RF | GB/T 9124.2-2019 | S31603(022Cr17Ni12Mo2) | NB/T 47010 |  | 1.02 | 1 |  | 0 | 60.18 | 68 | 103.18 | 76 | 79 | 50 | 72 | 65.88 | 64 | 68 | 67 | 69 | 67.83 | 73.22 | 63.6939 | 66 | 102.35 | 56.2 | 71.4 | 86 | 71.1 | 60.18 | 84 | 71.09 | 70 | 60.96 | 70.38 | 71.07 | 92.81 | 63.24 | 71.29 | 71.4 | 72.94 | 71.4 | 78 | 292.56 | 75.1 | 64.26 | 73 | 58.14 | 54 | 71.6 | 69.36 | 42 | 76.54 | 75.48 | 102 | 71.2393 | 81.55 | 69.36 | 100 | 154 | 73.97 | 71 | 42 | 292.56
9162 | 带颈承插焊法兰 | CL150 | 40 | RF | GB/T 9124.2-2019 | S31603(022Cr17Ni12Mo2) | NB/T 47010 |  | 1.32 | 1 |  | 0 | 77.88 | 74.052 | 101.09 | 98 | 100 | 65 | 94 | 86.62 | 83 | 90.86 | 81 | 89 | 87.78 | 94.75 | 82.4274 | 78 | 132.45 | 72.73 | 92.4 | 111 | 96.5 | 77.88 | 108 | 92 | 91 | 78.6 | 91.08 | 91.97 | 98.49 | 81.84 | 92.25 | 92.4 | 94.39 | 92.4 | 97.9 | 292.56 | 94.75 | 83.16 | 95 | 75.24 | 69 | 92.7 | 89.76 | 52 | 99.05 | 97.68 | 119 | 92.1932 | 97.81 | 89.76 | 112 | 177 | 95.73 | 96.26 | 52 | 292.56
9163 | 带颈承插焊法兰 | CL150 | 50 | RF | GB/T 9124.2-2019 | S31603(022Cr17Ni12Mo2) | NB/T 47010 |  | 2.07 | 1 |  | 0 | 122.13 | 116.127 | 143.9 | 154 | 154 | 101 | 147 | 129.32 | 130 | 142.48 | 127 | 140 | 137.66 | 148.58 | 129.2611 | 122 | 238.86 | 114.06 | 144.9 | 174 | 144.5 | 122.13 | 167 | 144.28 | 147 | 122.7 | 142.83 | 144.23 | 159.18 | 128.34 | 144.67 | 144.9 | 148.02 | 144.9 | 150.2 | 400.68 | 143.29 | 121.1 | 149 | 117.99 | 109 | 145.3 | 140.76 | 78 | 155.33 | 153.18 | 162 | 144.583 | 153.39 | 140.76 | 124 | 221 | 150.12 | 144.16 | 78 | 400.68
9164 | 带颈承插焊法兰 | CL150 | 65 | RF | GB/T 9124.2-2019 | S31603(022Cr17Ni12Mo2) | NB/T 47010 |  | 3.52 | 1 |  | 0 | 207.68 | 197.472 | 190.05 | 262 | 216 | 172 | 250 | 219.6 | 221 | 242.29 | 216 | 238 | 234.08 | 252.67 | 219.8064 | 207 | 406.18 | 193.95 | 246.4 | 271 | 245.6 | 207.68 | 282 | 245.34 | 245 | 207.96 | 242.88 | 253.19 | 216.88 | 218.24 | 246.01 | 246.4 | 251.7 | 246.4 | 257.4 | 400.68 | 227.96 | 200.64 | 253 | 200.64 | 185 | 247.1 | 239.36 | 129 | 256.26 | 260.48 | 250 | 245.8552 | 256.26 | 239.36 | 229 | 262 | 255.27 | 245.09 | 129 | 406.18
9165 | 带颈承插焊法兰 | CL150 | 80 | RF | GB/T 9124.2-2019 | S31603(022Cr17Ni12Mo2) | NB/T 47010 |  | 4.02 | 1 |  | 0 | 237.18 | 225.522 | 250.19 | 299 | 234 | 197 | 285 | 254.98 | 252 | 276.7 | 239 | 271 | 267.33 | 288.56 | 234.3861 | 236 | 463.87 | 221.5 | 281.4 | 310 | 280.5 | 237.18 | 321 | 280.19 | 280 | 237.36 | 277.38 | 289.15 | 265.97 | 237.86 | 280.95 | 281.4 | 287.46 | 281.4 | 285.2 | 387.96 | 256.55 | 229.14 | 241 | 229.14 | 212 | 282.2 | 273.36 | 141 | 292.66 | 297.48 | 306 | 280.7784 | 292.66 | 273.36 | 275 | 237 | 291.53 | 279.9 | 141 | 463.87
9166 | 带颈松套法兰 | CL150 | 15 | RF | GB/T 9124.2-2019 | S31603(022Cr17Ni12Mo2) | NB/T 47010 |  | 0.47 | 0.1 |  | 0 | 2.773 | 6.8 | 2.47 | 2.8 | 4.6 | 6.2 | 3.3 | 3.416 | 2.9 | 3.502 | 3.4 | 6.8 | 3.036 | 3.282 | 5.0313 | 3.1 | 7.552 | 2.679 | 3.29 | 4.7 | 3.22 | 2.867 | 4.1 | 3.182 | 3.06 | 2.493 | 2.899 | 3.272 | 3.5908 | 2.867 | 3.214 | 3.29 | 3.33 | 3.196 | 3.69 | 38.796 | 3.108 | 2.764 | 3.4 | 5.7 | 2.5 | 3.05 | 3.29 | 2 | 3.58 | 3.243 | 3.4 | 3.1887 | 3.361 | 3.149 | 6 | 9.5 | 3.316 | 3.218 | 2 | 38.796
9167 | 带颈松套法兰 | CL150 | 20 | RF | GB/T 9124.2-2019 | S31603(022Cr17Ni12Mo2) | NB/T 47010 |  | 0.66 | 0.1 |  | 0 | 3.894 | 6.8 | 3.5 | 3.9 | 6.2 | 7.4 | 4.6 | 4.514 | 4.1 | 4.917 | 4.8 | 6.8 | 4.264 | 4.609 | 7.0653 | 4.3 | 10.604 | 3.762 | 4.62 | 6.2 | 4.53 | 4.026 | 5.6 | 4.469 | 4.29 | 3.461 | 4.072 | 4.594 | 5.0424 | 4.026 | 4.514 | 4.62 | 4.676 | 4.488 | 5.1 | 33.072 | 4.396 | 3.755 | 4.8 | 5.7 | 3.4 | 4.28 | 4.62 | 2.4 | 5.027 | 4.554 | 4.8 | 4.4784 | 4.719 | 4.422 | 6.5 | 10.3 | 4.657 | 4.518 | 2.4 | 33.072
9168 | 带颈松套法兰 | CL150 | 25 | RF | GB/T 9124.2-2019 | S31603(022Cr17Ni12Mo2) | NB/T 47010 |  | 0.89 | 0.1 |  | 0 | 5.251 | 6.8 | 5 | 5.2 | 7.6 | 9.3 | 6.2 | 5.734 | 5.6 | 5.941 | 6.5 | 6.8 | 5.749 | 6.216 | 9.5274 | 5.9 | 14.3 | 5.073 | 6.23 | 7.5 | 6.11 | 5.429 | 7.4 | 6.026 | 5.79 | 4.633 | 5.49 | 6.194 | 6.1054 | 5.429 | 6.087 | 6.23 | 6.306 | 6.052 | 6.27 | 33.072 | 6.158 | 5.064 | 6.4 | 5.7 | 4.6 | 5.77 | 6.23 | 3.6 | 6.679 | 6.141 | 6.4 | 6.0387 | 6.364 | 5.963 | 7.2 | 10.7 | 6.28 | 6.093 | 3.6 | 33.072
9169 | 带颈松套法兰 | CL150 | 32 | RF | GB/T 9124.2-2019 | S31603(022Cr17Ni12Mo2) | NB/T 47010 |  | 1.06 | 0.1 |  | 0 | 6.254 | 6.8 | 6.4 | 6.2 | 8.2 | 11 | 7.4 | 6.588 | 6.6 | 6.703 | 7.7 | 7.2 | 6.848 | 7.403 | 11.3472 | 6.5 | 17.031 | 6.042 | 7.42 | 8.5 | 7.27 | 6.042 | 8.8 | 7.177 | 7.15 | 5.5 | 6.539 | 7.377 | 7.2928 | 6.466 | 7.249 | 7.42 | 7.51 | 7.208 | 7.57 | 32.436 | 7.51 | 5.96 | 7.6 | 6.042 | 5.5 | 6.87 | 7.42 | 4.5 | 7.954 | 7.314 | 7.6 | 7.1921 | 7.579 | 7.102 | 8.6 | 15.4 | 7.479 | 7.257 | 4.5 | 32.436
9170 | 带颈松套法兰 | CL150 | 40 | RF | GB/T 9124.2-2019 | S31603(022Cr17Ni12Mo2) | NB/T 47010 |  | 1.35 | 0.1 |  | 0 | 7.965 | 7.803 | 7.6 | 7.9 | 10.2 | 12.9 | 9.5 | 8.418 | 8.5 | 8.537 | 9.1 | 9.1 | 8.721 | 9.428 | 14.4517 | 7.9 | 10.56 | 7.695 | 9.45 | 10.8 | 9.26 | 7.695 | 11.1 | 9.141 | 9.1 | 6.978 | 8.328 | 9.396 | 9.288 | 8.235 | 9.233 | 9.45 | 9.565 | 9.18 | 9.4 | 32.436 | 9.475 | 7.498 | 9.7 | 7.695 | 6.9 | 8.75 | 9.45 | 5.4 | 10.13 | 9.315 | 9.7 | 9.1602 | 8.951 | 9.045 | 9.6 | 17.7 | 9.526 | 9.242 | 5.4 | 32.436
9171 | 带颈松套法兰 | CL150 | 50 | RF | GB/T 9124.2-2019 | S31603(022Cr17Ni12Mo2) | NB/T 47010 |  | 2.08 | 0.1 |  | 0 | 12.272 | 12.0224 | 12.6 | 12.2 | 15.4 | 16.5 | 14.6 | 12.566 | 13 | 13.153 | 14 | 14 | 13.437 | 14.527 | 22.2663 | 12.2 | 21.987 | 11.856 | 14.56 | 16.6 | 14.27 | 11.856 | 16.8 | 14.083 | 13.65 | 10.698 | 12.832 | 14.477 | 14.3104 | 12.688 | 14.225 | 14.56 | 14.737 | 14.144 | 15.05 | 32.487 | 14.329 | 11.552 | 15 | 11.856 | 10.8 | 13.48 | 14.56 | 7.1 | 15.608 | 14.352 | 15 | 14.1126 | 13.79 | 13.936 | 10.7 | 22.1 | 14.676 | 14.24 | 7.1 | 32.487
9172 | 带颈松套法兰 | CL150 | 65 | RF | GB/T 9124.2-2019 | S31603(022Cr17Ni12Mo2) | NB/T 47010 |  | 3.56 | 0.1 |  | 0 | 20.648 | 20.5768 | 17.12 | 17.9 | 21.8 | 29.3 | 23.1 | 21.228 | 22.3 | 21.503 | 24 | 24 | 22.998 | 22.446 | 38.1096 | 20.9 | 37.631 | 16.91 | 24.92 | 26 | 24.42 | 20.292 | 25.5 | 24.104 | 23.4 | 18.24 | 21.962 | 24.776 | 24.4928 | 21.716 | 24.347 | 24.92 | 23.579 | 24.208 | 22.17 | 32.487 | 22.796 | 18.989 | 25.6 | 20.292 | 18.4 | 21.92 | 24.92 | 10.9 | 25.917 | 24.564 | 25.6 | 24.1546 | 22.677 | 23.852 | 20.6 | 26.5 | 22.677 | 24.372 | 10.9 | 38.1096
9173 | 带颈松套法兰 | CL150 | 80 | RF | GB/T 9124.2-2019 | S31603(022Cr17Ni12Mo2) | NB/T 47010 |  | 3.96 | 0.1 |  | 0 | 22.968 | 22.8888 | 21.6 | 19.9 | 23 | 34.3 | 25.7 | 23.79 | 24.8 | 23.919 | 25.9 | 26.7 | 22.948 | 24.968 | 31.3119 | 22.1 | 41.859 | 22.572 | 27.72 | 28.9 | 25.62 | 22.572 | 28.4 | 24.052 | 26 | 20.278 | 24.429 | 27.561 | 27.2448 | 23.047 | 24.908 | 27.72 | 26.228 | 24.156 | 25.45 | 33.124 | 25.655 | 20.186 | 23.8 | 22.572 | 20.4 | 24.38 | 27.72 | 12.3 | 28.829 | 27.324 | 28.5 | 24.1025 | 25.225 | 24.948 | 24.1 | 23.4 | 25.225 | 25.565 | 12.3 | 41.859
9174 | 带颈松套法兰 | CL150 | 100 | RF | GB/T 9124.2-2019 | S31603(022Cr17Ni12Mo2) | NB/T 47010 |  | 5.55 | 0.1 |  | 0 | 32.19 | 32.079 | 31.18 | 27.9 | 32.1 | 53.4 | 36.1 | 33.428 | 32.3 | 33.523 | 36.3 | 31.6 | 32.162 | 34.993 | 43.8842 | 31 | 54.755 | 28.999 | 35.52 | 40.5 | 35.9 | 30.525 | 39.8 | 33.71 | 36.4 | 28.381 | 33.686 | 38.626 | 35.7975 | 32.301 | 34.909 | 36.075 | 36.76 | 33.855 | 34.89 | 39.494 | 35.59 | 28.291 | 33.3 | 31.635 | 28.6 | 34.17 | 38.85 | 19.4 | 40.404 | 38.295 | 33.7 | 33.7808 | 35.354 | 34.965 | 33.2 | 31 | 35.354 | 35.824 | 19.4 | 54.755
9175 | 带颈松套法兰 | CL150 | 125 | RF | GB/T 9124.2-2019 | S31603(022Cr17Ni12Mo2) | NB/T 47010 |  | 6.38 | 0.1 |  | 0 | 37.004 | 36.8764 | 37.16 | 32.1 | 36.9 | 78.5 | 41.5 | 38.064 | 37.1 | 39.361 | 41.8 | 36.4 | 36.972 | 40.226 | 50.447 | 35.6 | 62.944 | 30.305 | 40.832 | 46.6 | 41.27 | 35.09 | 45.8 | 38.751 | 41.6 | 32.61 | 38.723 | 44.403 | 41.151 | 37.132 | 40.13 | 41.47 | 42.257 | 38.918 | 39.2 | 40.131 | 35.59 | 32.521 | 38.3 | 36.366 | 32.8 | 39.28 | 44.66 | 20.4 | 43.588 | 44.022 | 38.8 | 38.8324 | 40.641 | 40.194 | 38.4 | 35.7 | 40.641 | 41.184 | 20.4 | 78.5
9176 | 带颈松套法兰 | CL150 | 150 | RF | GB/T 9124.2-2019 | S31603(022Cr17Ni12Mo2) | NB/T 47010 |  | 7.69 | 0.1 |  | 0 | 44.602 | 44.4482 | 33.89 | 38.6 | 44.5 | 107.7 | 50 | 46.116 | 44.7 | 45.942 | 50.3 | 43.8 | 44.564 | 48.485 | 60.8053 | 43 | 75.868 | 40.18 | 49.216 | 56.1 | 49.74 | 42.295 | 55.2 | 46.708 | 50.05 | 39.286 | 46.674 | 42.737 | 49.6005 | 44.756 | 48.369 | 49.985 | 50.933 | 46.909 | 48.07 | 40.131 | 49.77 | 39.199 | 46.1 | 43.833 | 39.6 | 47.34 | 53.83 | 26.8 | 52.538 | 53.061 | 46.8 | 46.8061 | 48.985 | 48.447 | 47.3 | 43 | 48.985 | 49.634 | 26.8 | 107.7
9177 | 带颈松套法兰 | CL150 | 200 | RF | GB/T 9124.2-2019 | S31603(022Cr17Ni12Mo2) | NB/T 47010 |  | 12.6 | 0.1 |  | 0 | 73.08 | 72.828 | 62.38 | 65.1 | 72.9 | 140.5 | 81.9 | 75.396 | 73.3 | 75.276 | 82.5 | 71.8 | 73.017 | 79.443 | 99.6289 | 75.8 | 103.887 | 65.835 | 80.64 | 92 | 81.5 | 69.3 | 90.4 | 76.531 | 81.9 | 64.308 | 76.476 | 70.025 | 81.27 | 73.332 | 79.253 | 81.9 | 83.454 | 76.86 | 79.53 | 33.761 | 81.052 | 64.227 | 75.6 | 71.82 | 65 | 74.84 | 88.2 | 46.7 | 86.083 | 86.94 | 76.6 | 76.6917 | 85.176 | 79.38 | 76.9 | 70.4 | 80.262 | 81.33 | 33.761 | 140.5
9178 | 带颈松套法兰 | CL150 | 250 | RF | GB/T 9124.2-2019 | S31603(022Cr17Ni12Mo2) | NB/T 47010 |  | 16.5 | 0.1 |  | 0 | 95.7 | 95.37 | 89.18 | 85.2 | 95.5 | 175.4 | 107.3 | 98.698 | 96 | 98.575 | 106.3 | 94.1 | 95.618 | 104.033 | 130.4664 | 99.3 | 136.042 | 86.213 | 105.6 | 120.5 | 105.92 | 90.75 | 118.4 | 100.219 | 107.25 | 84.182 | 98.505 | 91.699 | 106.425 | 96.03 | 102.96 | 107.25 | 109.285 | 100.65 | 104.35 | 33.761 | 109.812 | 84.107 | 99 | 94.05 | 85 | 98.01 | 115.5 | 60.3 | 112.728 | 113.85 | 100.3 | 100.4295 | 111.54 | 102.3 | 106.6 | 92.1 | 105.105 | 105.702 | 33.761 | 175.4
9179 | 带颈松套法兰 | CL150 | 300 | RF | GB/T 9124.2-2019 | S31603(022Cr17Ni12Mo2) | NB/T 47010 |  | 27.1 | 0.1 |  | 0 | 157.18 | 156.638 | 138.57 | 139.9 | 154.6 | 258.8 | 176.2 | 162.016 | 157.7 | 161.903 | 174.7 | 154.5 | 157.045 | 170.866 | 214.2812 | 163 | 223.439 | 141.598 | 173.44 | 197.8 | 173.96 | 149.05 | 194.4 | 164.601 | 176.15 | 138.2 | 161.787 | 150.609 | 174.795 | 157.722 | 169.104 | 176.15 | 179.492 | 165.31 | 171.47 | 33.761 | 173.949 | 138.14 | 162.6 | 154.47 | 139.7 | 160.97 | 189.7 | 97.9 | 185.147 | 186.99 | 164.8 | 164.9467 | 183.196 | 168.02 | 168.6 | 151.3 | 172.627 | 173.605 | 33.761 | 258.8
9180 | 带颈松套法兰 | CL150 | 350 | RF | GB/T 9124.2-2019 | S31603(022Cr17Ni12Mo2) | NB/T 47010 |  | 39.7 | 0.1 |  | 0 | 230.26 | 229.466 | 186.52 | 204.9 | 226.5 | 387 | 258.1 | 236.924 | 231 | 237.179 | 255.9 | 226.3 | 230.062 | 250.309 | 313.9101 | 238.9 | 327.326 | 188.575 | 254.08 | 289.8 | 254.84 | 226.29 | 284.8 | 241.132 | 238.2 | 202.409 | 237.009 | 210.827 | 256.065 | 231.054 | 247.728 | 258.05 | 260.3 | 242.17 | 243.37 | 29.348 | 235.415 | 222.542 | 238.2 | 226.29 | 204.5 | 235.82 | 269.96 | 137.5 | 271.23 | 273.93 | 241.4 | 241.6384 | 268.372 | 246.14 | 230.5 | 221.6 | 252.889 | 254.319 | 29.348 | 387
9181 | 带颈松套法兰 | CL150 | 400 | RF | GB/T 9124.2-2019 | S31603(022Cr17Ni12Mo2) | NB/T 47010 |  | 50.9 | 0.1 |  | 0 | 295.22 | 294.202 | 245.18 | 262.7 | 290.4 | 467.3 | 330.9 | 304.024 | 296.1 | 304.09 | 328 | 290.1 | 294.966 | 320.925 | 402.4691 | 313.5 | 404.127 | 241.775 | 325.76 | 371.6 | 326.73 | 290.13 | 365.1 | 309.159 | 305.4 | 259.484 | 303.873 | 270.305 | 318.125 | 296.238 | 317.616 | 330.85 | 333.734 | 310.49 | 311.3 | 38.918 | 299.905 | 285.325 | 305.4 | 290.13 | 262.2 | 302.35 | 346.12 | 175.9 | 347.749 | 351.21 | 309.5 | 309.8082 | 344.084 | 315.58 | 306.2 | 284.1 | 324.233 | 326.065 | 38.918 | 467.3
9182 | 带颈松套法兰 | CL150 | 450 | RF | GB/T 9124.2-2019 | S31603(022Cr17Ni12Mo2) | NB/T 47010 |  | 56.8 | 0.1 |  | 0 | 329.44 | 328.304 | 258.15 | 279.4 | 324.1 | 532.1 | 369.2 | 339.16 | 330.4 | 339.339 | 366.1 | 323.8 | 329.156 | 358.124 | 449.1207 | 349.9 | 450.97 | 269.8 | 363.52 | 414.6 | 361.26 | 323.76 | 407.4 | 344.995 | 340.8 | 289.551 | 339.096 | 285.321 | 355 | 325.066 | 354.432 | 369.2 | 372.419 | 346.48 | 347.32 | 32.538 | 322.629 | 318.398 | 340.8 | 323.76 | 292.7 | 318.99 | 386.24 | 194.7 | 388.058 | 391.92 | 345.3 | 345.7195 | 391.352 | 349.32 | 333.7 | 317 | 361.816 | 360.52 | 32.538 | 532.1
9183 | 带颈松套法兰 | CL150 | 500 | RF | GB/T 9124.2-2019 | S31603(022Cr17Ni12Mo2) | NB/T 47010 |  | 71.8 | 0.1 |  | 0 | 416.44 | 415.004 | 331 | 353.2 | 409.6 | 640.6 | 466.7 | 428.342 | 417.7 | 428.953 | 462.7 | 409.3 | 416.081 | 452.699 | 567.7265 | 442.3 | 570.065 | 341.05 | 459.52 | 524.1 | 456.66 | 409.26 | 515 | 436.103 | 430.8 | 365.991 | 428.646 | 360.67 | 448.75 | 410.911 | 448.032 | 466.7 | 470.769 | 437.98 | 439.34 | 32.64 | 419.43 | 402.482 | 430.8 | 409.26 | 369.9 | 403.23 | 488.24 | 244.2 | 490.538 | 495.42 | 436.5 | 437.0188 | 494.702 | 441.57 | 419.7 | 400.7 | 457.366 | 455.728 | 32.64 | 640.6
9184 | 带颈松套法兰 | CL150 | 550 | RF | GB/T 9124.2-2019 | S31603(022Cr17Ni12Mo2) | NB/T 47010 |  | 82.6 | 0.1 |  | 0 | 479.08 | 477.428 | 402.5 | 406.3 | 471.2 | 786.2 | 536.9 | 489.464 | 480.5 | 493.475 | 532.3 | 470.8 | 478.667 | 520.793 | 653.1227 | 508.8 | 655.813 | 392.35 | 528.64 | 512.5 | 525.35 | 470.82 | 715.8 | 501.7 | 495.6 | 421.028 | 493.122 | 414.922 | 516.25 | 472.72 | 515.424 | 536.9 | 541.581 | 503.86 | 504.69 | 39.68 | 419.43 | 463.023 | 495.6 | 470.82 | 425.6 | 463.88 | 561.68 | 295.8 | 564.323 | 569.94 | 502.2 | 502.7536 | 569.114 | 507.99 | 497.1 | 461 | 526.162 | 524.276 | 39.68 | 786.2
9185 | 带颈松套法兰 | CL150 | 600 | RF | GB/T 9124.2-2019 | S31603(022Cr17Ni12Mo2) | NB/T 47010 |  | 99.8 | 0.1 |  | 0 | 578.84 | 576.844 | 452 | 490.9 | 569.4 | 870.5 | 648.7 | 595.482 | 580.6 | 596.205 | 643.2 | 568.9 | 578.341 | 629.239 | 789.1241 | 614.7 | 792.374 | 474.05 | 638.72 | 728.5 | 634.75 | 568.86 | 715.8 | 606.171 | 598.8 | 508.679 | 595.806 | 501.322 | 623.75 | 571.155 | 622.752 | 648.7 | 654.355 | 608.78 | 609.78 | 33.92 | 576.467 | 559.439 | 598.8 | 568.86 | 514.2 | 560.48 | 678.64 | 354.8 | 681.834 | 688.62 | 606.8 | 607.444 | 687.622 | 613.77 | 590 | 556.9 | 635.726 | 633.451 | 33.92 | 870.5
9186 | 法兰盖 | CL150 | 15 | RF | GB/T 9124.2-2019 | S31603(022Cr17Ni12Mo2) | NB/T 47010 |  | 0.43 | 1 |  | 0 | 18.49 | 68 | 49.7 | 29 | 40 | 17 | 25 | 29.28 | 24 | 23.87 | 27 | 65 | 21.24 | 24.19 | 23.0437 | 24 | 32.36 | 21.65 | 22.36 | 29 | 25.3 | 18.06 | 32 | 22.26 | 25.8 | 46.08 | 24.08 | 27.06 | 29.154 | 25.37 | 24.69 | 23.65 | 23.77 | 21.07 | 24.2 | 294.86 | 51.12 | 24.81 | 26 | 57 | 20 | 24.6 | 21.93 | 23 | 25.04 | 21.5 | 82 | 22.3067 | 26.83 | 24.51 | 52 | 60 | 24.44 | 25.28 | 17 | 294.86
9187 | 法兰盖 | CL150 | 20 | RF | GB/T 9124.2-2019 | S31603(022Cr17Ni12Mo2) | NB/T 47010 |  | 0.64 | 1 |  | 0 | 27.52 | 68 | 52.23 | 43 | 57 | 26 | 37 | 40.26 | 36 | 35.53 | 40 | 65 | 31.62 | 36.01 | 34.2976 | 36 | 48.16 | 32.22 | 33.28 | 43 | 37.6 | 26.88 | 45 | 33.14 | 38.4 | 50.31 | 35.84 | 40.28 | 43.392 | 37.76 | 36.74 | 35.2 | 35.38 | 31.36 | 38.1 | 391.01 | 52.75 | 35.88 | 38 | 57 | 30 | 36.6 | 32.64 | 28 | 37.27 | 32 | 88 | 33.2096 | 39.94 | 36.48 | 67 | 80 | 36.38 | 37.63 | 26 | 391.01
9188 | 法兰盖 | CL150 | 25 | RF | GB/T 9124.2-2019 | S31603(022Cr17Ni12Mo2) | NB/T 47010 |  | 0.9 | 1 |  | 0 | 38.7 | 68 | 49.7 | 60 | 74 | 36 | 52 | 53.68 | 50 | 51.23 | 57 | 65 | 44.46 | 50.63 | 48.231 | 50 | 67.73 | 45.32 | 46.8 | 60 | 52.8 | 37.8 | 62 | 46.6 | 54 | 51.81 | 50.4 | 56.65 | 61.02 | 53.1 | 51.67 | 49.5 | 49.75 | 44.1 | 54.7 | 326.91 | 53.74 | 48.99 | 54 | 57 | 43 | 51.5 | 45.9 | 36 | 52.42 | 45 | 99 | 46.6979 | 56.16 | 51.3 | 77 | 84 | 51.16 | 52.79 | 36 | 326.91
9189 | 法兰盖 | CL150 | 32 | RF | GB/T 9124.2-2019 | S31603(022Cr17Ni12Mo2) | NB/T 47010 |  | 1.13 | 1 |  | 0 | 48.59 | 68 | 72.1 | 75 | 83 | 45 | 66 | 61 | 63 | 62.23 | 71 | 73 | 55.82 | 63.57 | 60.5567 | 57 | 85.04 | 56.9 | 58.76 | 76 | 66.4 | 47.46 | 76 | 58.51 | 69.3 | 76.61 | 63.28 | 71.12 | 76.614 | 66.67 | 64.87 | 62.15 | 62.47 | 55.37 | 64.5 | 327.42 | 80.28 | 59.66 | 68 | 64.41 | 53 | 64.7 | 57.63 | 48 | 65.81 | 56.5 | 102 | 58.6329 | 70.51 | 64.41 | 93 | 88 | 64.23 | 66.44 | 45 | 327.42
9190 | 法兰盖 | CL150 | 40 | RF | GB/T 9124.2-2019 | S31603(022Cr17Ni12Mo2) | NB/T 47010 |  | 1.5 | 1 |  | 0 | 64.5 | 76.5 | 71.2 | 99 | 103 | 60 | 87 | 79.3 | 83 | 82.61 | 88 | 97 | 74.1 | 84.39 | 80.385 | 75 | 90.31 | 75.53 | 78 | 101 | 88.2 | 63 | 100 | 77.67 | 94.5 | 96.02 | 84 | 94.41 | 101.7 | 88.5 | 86.11 | 82.5 | 82.92 | 73.5 | 82.3 | 404.46 | 100.52 | 78.1 | 90 | 85.5 | 71 | 85.9 | 76.5 | 60 | 87.36 | 75 | 119 | 77.8331 | 85.8 | 85.5 | 108 | 98 | 85.26 | 88.2 | 60 | 404.46
9191 | 法兰盖 | CL150 | 50 | RF | GB/T 9124.2-2019 | S31603(022Cr17Ni12Mo2) | NB/T 47010 |  | 2.38 | 1 |  | 0 | 102.34 | 121.38 | 105.1 | 157 | 161 | 96 | 138 | 119.56 | 132 | 132.52 | 139 | 154 | 117.57 | 133.9 | 127.5442 | 119 | 143.29 | 119.83 | 123.76 | 159 | 131.8 | 99.96 | 156 | 123.23 | 151.2 | 128.76 | 133.28 | 149.79 | 161.364 | 140.42 | 136.63 | 130.9 | 131.57 | 116.62 | 136.2 | 340.26 | 133.01 | 122.2 | 143 | 135.66 | 112 | 136.2 | 121.38 | 96 | 138.61 | 119 | 162 | 123.4888 | 136.14 | 135.66 | 129 | 155 | 135.28 | 131.82 | 96 | 340.26
9192 | 法兰盖 | CL150 | 65 | RF | GB/T 9124.2-2019 | S31603(022Cr17Ni12Mo2) | NB/T 47010 |  | 4.09 | 1 |  | 0 | 175.87 | 208.59 | 159 | 246 | 227 | 165 | 225 | 206.18 | 227 | 227.73 | 240 | 264 | 202.05 | 230.1 | 219.1831 | 205 | 246.23 | 174.85 | 212.68 | 262 | 240.5 | 171.78 | 228 | 211.77 | 254.2 | 178.12 | 229.04 | 257.41 | 277.302 | 241.31 | 234.8 | 224.95 | 226.1 | 200.41 | 234.8 | 303.62 | 184.56 | 210 | 245 | 233.13 | 193 | 220.9 | 208.59 | 152 | 238.2 | 204.5 | 202 | 212.2147 | 233.95 | 233.13 | 172 | 197 | 232.48 | 240.49 | 152 | 303.62
9193 | 法兰盖 | CL150 | 80 | RF | GB/T 9124.2-2019 | S31603(022Cr17Ni12Mo2) | NB/T 47010 |  | 4.96 | 1 |  | 0 | 213.28 | 252.96 | 212.7 | 298 | 259 | 200 | 273 | 251.32 | 275 | 280.56 | 281 | 320 | 221.46 | 269.43 | 265.8064 | 242 | 298.61 | 249.74 | 257.92 | 317 | 263.9 | 208.32 | 276 | 232.12 | 310 | 229.19 | 277.76 | 305.96 | 336.288 | 279.05 | 274.84 | 272.8 | 267.64 | 218.24 | 283.4 | 303.62 | 234.09 | 254.67 | 268 | 282.72 | 233 | 267.8 | 252.96 | 175 | 261.09 | 248 | 245 | 232.6075 | 283.71 | 271.31 | 212 | 239 | 272.2 | 263.86 | 175 | 336.288
9194 | 法兰盖 | CL150 | 100 | RF | GB/T 9124.2-2019 | S31603(022Cr17Ni12Mo2) | NB/T 47010 |  | 7.18 | 1 |  | 0 | 308.74 | 366.18 | 386 | 431 | 373 | 289 | 395 | 362.34 | 373 | 395.22 | 407 | 377 | 320.59 | 390.02 | 384.7762 | 350 | 405.25 | 341.05 | 445.16 | 445 | 408.1 | 287.2 | 400 | 336.01 | 446.4 | 420.27 | 393.46 | 442.91 | 486.804 | 403.95 | 397.85 | 373.36 | 387.43 | 315.92 | 389.7 | 329.46 | 427.31 | 368.66 | 388 | 409.26 | 338 | 387.7 | 366.18 | 260 | 377.96 | 359 | 354 | 336.7156 | 410.7 | 392.75 | 397 | 345 | 394.04 | 408.07 | 260 | 486.804
9195 | 法兰盖 | CL150 | 125 | RF | GB/T 9124.2-2019 | S31603(022Cr17Ni12Mo2) | NB/T 47010 |  | 8.83 | 1 |  | 0 | 379.69 | 450.33 | 472.2 | 530 | 459 | 355 | 486 | 445.3 | 458 | 486.05 | 501 | 464 | 394.26 | 479.65 | 473.1997 | 430 | 498.38 | 377.48 | 547.46 | 547 | 501.9 | 353.2 | 492 | 413.23 | 545.6 | 490.93 | 483.88 | 544.69 | 598.674 | 496.78 | 489.28 | 459.16 | 476.47 | 388.52 | 467 | 335.92 | 506.86 | 453.38 | 477 | 503.31 | 416 | 476.8 | 450.33 | 322 | 464.81 | 441.5 | 435 | 414.0978 | 505.08 | 483 | 470 | 425 | 484.59 | 501.86 | 322 | 598.674
9196 | 法兰盖 | CL150 | 150 | RF | GB/T 9124.2-2019 | S31603(022Cr17Ni12Mo2) | NB/T 47010 |  | 11.6 | 1 |  | 0 | 498.8 | 591.6 | 637.5 | 696 | 603 | 467 | 638 | 583.16 | 602 | 632.03 | 658 | 609 | 517.94 | 630.11 | 621.644 | 565 | 654.72 | 551 | 719.2 | 719 | 647.2 | 464 | 646 | 542.86 | 719.2 | 659.81 | 635.68 | 739.15 | 786.48 | 652.62 | 642.77 | 603.2 | 625.94 | 510.4 | 627 | 406.98 | 677.33 | 570.37 | 626 | 661.2 | 545 | 626.4 | 591.6 | 411 | 610.62 | 580 | 572 | 544 | 663.52 | 634.52 | 633 | 558 | 636.61 | 647.22 | 406.98 | 786.48
9197 | 法兰盖 | CL150 | 200 | RF | GB/T 9124.2-2019 | S31603(022Cr17Ni12Mo2) | NB/T 47010 |  | 20.1 | 1 |  | 0 | 864.3 | 1025.1 | 1054.2 | 1206 | 1045 | 809 | 1106 | 1012.6 | 1043 | 1095.16 | 1140 | 1055 | 897.47 | 1091.83 | 980.076 | 979 | 1084.05 | 954.75 | 1246.2 | 1246 | 1142.5 | 804 | 1119 | 940.65 | 1246.2 | 1150.7 | 1101.48 | 1280.77 | 1362.78 | 1130.83 | 1113.77 | 1045.2 | 1084.6 | 884.4 | 1087.6 | 406.98 | 1175.46 | 988.32 | 1085 | 1145.7 | 945 | 1042 | 1025.1 | 700 | 1058.06 | 1005 | 991 | 942.6254 | 1149.72 | 1099.47 | 1101 | 966 | 1103.09 | 1142.48 | 406.98 | 1362.78
9198 | 法兰盖 | CL150 | 250 | RF | GB/T 9124.2-2019 | S31603(022Cr17Ni12Mo2) | NB/T 47010 |  | 28.8 | 1 |  | 0 | 1238.4 | 1468.8 | 1502.7 | 1728 | 1498 | 1159 | 1584 | 1453.02 | 1495 | 1525.84 | 1607 | 1512 | 1285.92 | 1564.42 | 1404.288 | 1403 | 1553.26 | 1368 | 1785.6 | 1786 | 1580.5 | 1152 | 1603 | 1347.8 | 1785.6 | 1694.58 | 1555.2 | 1835.14 | 1952.64 | 1620.29 | 1581.47 | 1497.6 | 1554.05 | 1267.2 | 1559.7 | 400.52 | 1747.32 | 1416.1 | 1555 | 1641.6 | 1355 | 1493 | 1468.8 | 1017 | 1516.03 | 1440 | 1420 | 1350.6304 | 1647.36 | 1575.36 | 1569 | 1384 | 1580.54 | 1580.54 | 400.52 | 1952.64
9199 | 法兰盖 | CL150 | 300 | RF | GB/T 9124.2-2019 | S31603(022Cr17Ni12Mo2) | NB/T 47010 |  | 44.1 | 1 |  | 0 | 1896.3 | 2249.1 | 2223 | 2646 | 2293 | 1775 | 2426 | 2225.28 | 2289 | 2257.48 | 2461 | 2315 | 1969.07 | 2395.51 | 2150.316 | 2148 | 2378.43 | 2094.75 | 2734.2 | 2734 | 2420.2 | 1764 | 2455 | 2063.82 | 2734.2 | 2614.89 | 2381.4 | 2810.05 | 2989.98 | 2481.07 | 2421.62 | 2293.2 | 2379.64 | 1940.4 | 2350.3 | 406.98 | 2715.63 | 2168.4 | 2381 | 2513.7 | 2074 | 2286.1 | 2249.1 | 1515 | 2321.42 | 2205 | 2174 | 2068.154 | 2522.52 | 2412.27 | 2322 | 2120 | 2420.21 | 2420.21 | 406.98 | 2989.98
9200 | 法兰盖 | CL150 | 350 | RF | GB/T 9124.2-2019 | S31603(022Cr17Ni12Mo2) | NB/T 47010 |  | 59 | 1 |  | 0 | 2537 | 3009 | 3117.6 | 3539 | 3068 | 2375 | 3245 | 2976.8 | 3063 | 3020.21 | 3292 | 3098 | 2634.35 | 3204.88 | 2917.55 | 2874 | 3182.03 | 2690.4 | 3658 | 3658 | 3237.9 | 2360 | 3285 | 2761.11 | 3540 | 3414.87 | 3186 | 3528.5 | 4000.2 | 3319.34 | 3239.81 | 3068 | 3183.64 | 2596 | 3224 | 335.92 | 3501.2 | 2954.13 | 3186 | 3363 | 2775 | 3058.6 | 3009 | 2191 | 3105.76 | 2950 | 2909 | 2766.9083 | 3374.8 | 3227.3 | 3251 | 2835 | 3237.92 | 3237.92 | 335.92 | 4000.2
9201 | 法兰盖 | CL150 | 400 | RF | GB/T 9124.2-2019 | S31603(022Cr17Ni12Mo2) | NB/T 47010 |  | 76.2 | 1 |  | 0 | 3276.6 | 3886.2 | 4194.1 | 4571 | 3962 | 3067 | 4191 | 3749.06 | 3956 | 3900.68 | 4252 | 4001 | 3402.33 | 4139.18 | 3768.09 | 3711 | 4014.1 | 3257.55 | 4724.4 | 4724 | 4181.9 | 3048 | 4242 | 3566.05 | 4572 | 4401.36 | 4114.8 | 4557.14 | 5166.36 | 4287.01 | 4184.29 | 3962.4 | 4111.75 | 3352.8 | 4091.8 | 335.92 | 4634.88 | 3815.33 | 4115 | 4343.4 | 3584 | 3950.2 | 3886.2 | 2769 | 4011.17 | 3810 | 3757 | 3573.5387 | 4358.64 | 4114.8 | 4386 | 3662 | 4181.86 | 4181.86 | 335.92 | 5166.36
9202 | 法兰盖 | CL150 | 450 | RF | GB/T 9124.2-2019 | S31603(022Cr17Ni12Mo2) | NB/T 47010 |  | 94.4 | 1 |  | 0 | 4059.2 | 4814.4 | 4866.9 | 5653 | 4909 | 3800 | 5192 | 4642.1 | 4900 | 4832.34 | 5268 | 4956 | 4214.96 | 5127.81 | 4668.08 | 4733 | 4972.85 | 4035.6 | 5852.8 | 5853 | 5134.4 | 3776 | 5255 | 4417.78 | 5664 | 5229.66 | 5097.6 | 5668.53 | 6400.32 | 5219.38 | 5136.57 | 4908.8 | 5093.82 | 4153.6 | 5090.9 | 342.38 | 5479.69 | 4726.61 | 5098 | 5380.8 | 4441 | 4587.8 | 4814.4 | 3300 | 4969.22 | 4720 | 4654 | 4427.0573 | 5399.68 | 5097.6 | 5091 | 4536 | 5180.67 | 5134.42 | 342.38 | 6400.32
9203 | 法兰盖 | CL150 | 500 | RF | GB/T 9124.2-2019 | S31603(022Cr17Ni12Mo2) | NB/T 47010 |  | 123.8 | 1 |  | 0 | 5323.4 | 6313.8 | 6346.9 | 7414 | 6438 | 4983 | 6809 | 6087.8 | 6426 | 6337.32 | 6908 | 6500 | 5527.67 | 6724.82 | 6121.91 | 6207 | 6521.6 | 5645.28 | 7675.6 | 7676 | 6733.5 | 4952 | 6892 | 5793.66 | 7428 | 6997.52 | 6685.2 | 7433.95 | 8393.64 | 6844.9 | 6736.3 | 6437.6 | 6680.25 | 5447.2 | 6644.6 | 342.38 | 7151.84 | 6198.67 | 6685 | 7056.6 | 5824 | 6016.7 | 6313.8 | 4434 | 6516.83 | 6190 | 6103 | 5805.8267 | 7081.36 | 6685.2 | 6622 | 5949 | 6794.14 | 6733.48 | 342.38 | 8393.64
9204 | 法兰盖 | CL150 | 550 | RF | GB/T 9124.2-2019 | S31603(022Cr17Ni12Mo2) | NB/T 47010 |  | 149.8 | 1 |  | 0 | 6441.4 | 7639.8 | 7610.4 | 8971 | 7790 | 6029 | 8239 | 7510.32 | 7776 | 7668.26 | 8359 | 7865 | 6688.57 | 8137.14 | 7407.61 | 7511 | 7891.24 | 6403.95 | 9287.6 | 7894 | 8147.6 | 5992 | 10449 | 7010.42 | 8988 | 7385.11 | 8089.2 | 8995.19 | 10156.44 | 8282.44 | 8151.04 | 7789.6 | 8083.21 | 6591.2 | 8182.3 | 330.48 | 8315.06 | 7500.49 | 8089 | 8538.6 | 7047 | 7280.3 | 7639.8 | 5315 | 7885.47 | 7490 | 6951 | 7025.1419 | 8568.56 | 8089.2 | 7774 | 7198 | 8221.02 | 8147.62 | 330.48 | 10449
9205 | 法兰盖 | CL150 | 600 | RF | GB/T 9124.2-2019 | S31603(022Cr17Ni12Mo2) | NB/T 47010 |  | 187.7 | 1 |  | 0 | 8071.1 | 9572.7 | 9307.5 | 11240 | 9760 | 7555 | 10324 | 9234.18 | 9744 | 9608.36 | 10474 | 9854 | 8380.81 | 10195.86 | 9281.765 | 9411 | 9887.75 | 8559.12 | 11637.4 | 11637 | 10209.1 | 7508 | 10449 | 8784.09 | 11262 | 10055.65 | 10135.8 | 11271.01 | 12726.06 | 10377.93 | 10213.28 | 9760.4 | 10128.29 | 8258.8 | 10227.1 | 408.24 | 10696.42 | 9569.88 | 10136 | 10698.9 | 8829 | 9122.2 | 9572.7 | 6628 | 9880.53 | 9385 | 9254 | 8802.5366 | 10736.44 | 10135.8 | 9735 | 9019 | 10300.98 | 10209.05 | 408.24 | 12726.06
9206 | 带颈螺纹法兰 | CL300 | 15 | RF | GB/T 9124.2-2019 | S31603(022Cr17Ni12Mo2) | NB/T 47010 |  | 0.65 | 1 |  | 0 | 38.35 | 68 | 45.5 | 40 | 61 | 42 | 46 | 53.68 | 41 | 47.72 | 43 | 113 | 43.23 | 45.4 | 40.5892 | 46 | 70.24 | 37.05 | 47.78 | 64 | 45.3 | 50.7 | 51 | 45.3 | 45.5 | 44.93 | 54.2 | 39.75 | 50.7 | 39.65 | 46.08 | 44.2 | 45.84 | 45.5 | 50.7 | 343.44 | 50.11 | 44.82 | 51 | 57 | 35 | 47.7 | 44.85 | 31 | 49.5 | 44.85 | 96 | 45.3951 | 50.7 | 44.4 | 89 | 101 | 45.86 | 45.18 | 31 | 343.44
9207 | 带颈螺纹法兰 | CL300 | 20 | RF | GB/T 9124.2-2019 | S31603(022Cr17Ni12Mo2) | NB/T 47010 |  | 1.09 | 1 |  | 0 | 64.31 | 68 | 76.3 | 67 | 99 | 63 | 77 | 81.74 | 68 | 80.03 | 72 | 119 | 72.49 | 76.13 | 68.065 | 77 | 85.29 | 62.13 | 80.12 | 107 | 75.9 | 85.02 | 83 | 75.97 | 74.8 | 74.69 | 84.12 | 66.67 | 85.02 | 66.49 | 77.27 | 74.12 | 76.87 | 76.3 | 82.2 | 330.99 | 75.69 | 75.15 | 86 | 62.13 | 57 | 80.1 | 75.21 | 47 | 83.01 | 75.21 | 112 | 76.1295 | 85.02 | 74.45 | 114 | 169 | 76.91 | 75.7 | 47 | 330.99
9208 | 带颈螺纹法兰 | CL300 | 25 | RF | GB/T 9124.2-2019 | S31603(022Cr17Ni12Mo2) | NB/T 47010 |  | 1.41 | 1 |  | 0 | 83.19 | 81.498 | 98.7 | 87 | 117 | 79 | 100 | 102.48 | 88 | 103.52 | 93 | 140 | 93.77 | 98.47 | 88.0474 | 99 | 105.36 | 80.37 | 103.64 | 120 | 98.1 | 109.98 | 107 | 98.28 | 95.2 | 96.32 | 105.88 | 86.24 | 109.98 | 86.01 | 99.95 | 95.88 | 99.43 | 98.7 | 106.1 | 337.48 | 95.15 | 94.52 | 112 | 80.37 | 74 | 103.6 | 97.29 | 50 | 105.81 | 97.29 | 136 | 98.4864 | 109.98 | 96.3 | 144 | 197 | 99.49 | 97.9 | 50 | 337.48
9209 | 带颈螺纹法兰 | CL300 | 32 | RF | GB/T 9124.2-2019 | S31603(022Cr17Ni12Mo2) | NB/T 47010 |  | 1.77 | 1 |  | 0 | 104.43 | 102.306 | 123.9 | 109 | 137 | 96 | 126 | 132.98 | 111 | 123.12 | 117 | 164 | 117.71 | 123.62 | 110.5276 | 114 | 124.32 | 100.89 | 130.1 | 146 | 123.2 | 127.44 | 133 | 123.37 | 122.4 | 120.67 | 130.36 | 108.26 | 128.325 | 107.97 | 125.47 | 120.36 | 124.82 | 123.9 | 121.9 | 402.38 | 135.08 | 118.65 | 140 | 100.89 | 93 | 130 | 122.13 | 62 | 132.82 | 122.13 | 160 | 123.6291 | 138.06 | 120.89 | 165 | 193 | 124.89 | 122.93 | 62 | 402.38
9210 | 带颈螺纹法兰 | CL300 | 40 | RF | GB/T 9124.2-2019 | S31603(022Cr17Ni12Mo2) | NB/T 47010 |  | 2.54 | 1 |  | 0 | 149.86 | 146.812 | 177.8 | 156 | 194 | 135 | 180 | 184.22 | 159 | 176.68 | 156 | 216 | 168.91 | 177.39 | 158.6103 | 149 | 178.4 | 144.78 | 186.69 | 209 | 176.7 | 182.88 | 189 | 177.04 | 170 | 172.73 | 182.72 | 155.36 | 184.15 | 154.94 | 180.05 | 172.72 | 179.12 | 177.8 | 174.5 | 408.87 | 200.66 | 170.26 | 201 | 144.78 | 133 | 186.5 | 175.26 | 87 | 190.6 | 175.26 | 200 | 177.4118 | 181.61 | 173.48 | 203 | 197 | 179.22 | 176.33 | 87 | 408.87
9211 | 带颈螺纹法兰 | CL300 | 50 | RF | GB/T 9124.2-2019 | S31603(022Cr17Ni12Mo2) | NB/T 47010 |  | 2.97 | 1 |  | 0 | 175.23 | 171.666 | 207.9 | 182 | 226 | 156 | 211 | 230.58 | 186 | 206.59 | 182 | 245 | 197.51 | 207.42 | 185.4616 | 174 | 208.61 | 169.29 | 218.3 | 244 | 206.7 | 213.84 | 220 | 207.01 | 204 | 201.81 | 211.96 | 181.66 | 215.325 | 181.17 | 210.53 | 201.96 | 209.44 | 207.9 | 204.6 | 343.97 | 213.83 | 193.4 | 235 | 169.29 | 157 | 218.1 | 204.93 | 101 | 222.87 | 204.93 | 232 | 207.4447 | 212.36 | 202.85 | 215 | 208 | 209.56 | 206.26 | 101 | 343.97
9212 | 带颈螺纹法兰 | CL300 | 65 | RF | GB/T 9124.2-2019 | S31603(022Cr17Ni12Mo2) | NB/T 47010 |  | 4.48 | 1 |  | 0 | 259.84 | 258.944 | 313.6 | 275 | 283 | 229 | 296 | 353.8 | 281 | 297.66 | 275 | 347 | 297.92 | 282.46 | 279.7536 | 263 | 314.67 | 212.8 | 329.28 | 338 | 311.7 | 322.56 | 274 | 312.26 | 306 | 303.92 | 314.64 | 274.01 | 324.8 | 273.28 | 317.57 | 304.64 | 295.23 | 313.6 | 302.9 | 343.97 | 291.4 | 271.7 | 355 | 255.36 | 236 | 329 | 309.12 | 144 | 326.14 | 309.12 | 282 | 312.9157 | 320.32 | 305.98 | 306 | 299 | 285.38 | 311.1 | 144 | 355
9213 | 带颈螺纹法兰 | CL300 | 80 | RF | GB/T 9124.2-2019 | S31603(022Cr17Ni12Mo2) | NB/T 47010 |  | 6.06 | 1 |  | 0 | 351.48 | 350.268 | 381.78 | 371 | 364 | 306 | 400 | 501.42 | 380 | 402.64 | 361 | 454 | 362.69 | 382.08 | 353.3283 | 356 | 425.64 | 345.42 | 445.41 | 457 | 389.6 | 436.32 | 371 | 380.14 | 414.8 | 410.76 | 422.08 | 370.66 | 439.35 | 352.69 | 393.27 | 412.08 | 399.35 | 381.78 | 409.6 | 299 | 377.42 | 350.03 | 400 | 345.42 | 319 | 445.1 | 418.14 | 197 | 441.17 | 418.14 | 382 | 380.9383 | 433.29 | 393.29 | 404 | 404 | 386.02 | 388.76 | 197 | 501.42
9214 | 带颈螺纹法兰 | CL300 | 100 | RF | GB/T 9124.2-2019 | S31603(022Cr17Ni12Mo2) | NB/T 47010 |  | 10 | 1 |  | 0 | 580 | 578 | 630 | 613 | 599 | 499 | 660 | 855.22 | 582 | 664.42 | 595 | 720 | 598.5 | 630.5 | 583.05 | 587 | 702.38 | 522.5 | 672 | 755 | 642.9 | 690 | 612 | 627.3 | 680 | 677.18 | 690 | 611.64 | 725 | 582 | 648.96 | 680 | 659 | 630 | 676 | 299 | 673.77 | 577.6 | 660 | 570 | 526 | 734.4 | 690 | 327 | 728 | 690 | 600 | 628.6173 | 715 | 649 | 688 | 667 | 637 | 641.57 | 299 | 855.22
9215 | 带颈螺纹法兰 | CL300 | 125 | RF | GB/T 9124.2-2019 | S31603(022Cr17Ni12Mo2) | NB/T 47010 |  | 12.8 | 1 |  | 0 | 742.4 | 739.84 | 806.4 | 784 | 766 | 637 | 845 | 1169.98 | 745 | 850.46 | 762 | 909 | 766.08 | 807.04 | 746.304 | 752 | 899.05 | 608 | 860.16 | 966 | 822.9 | 883.2 | 783 | 802.94 | 870.4 | 866.52 | 880.4 | 782.9 | 928 | 744.96 | 830.67 | 870.4 | 843.52 | 806.4 | 865.3 | 299 | 673.77 | 680.96 | 845 | 729.6 | 674 | 940 | 883.2 | 414 | 874.5 | 883.2 | 768 | 804.6262 | 915.2 | 830.72 | 881 | 854 | 815.36 | 821.23 | 299 | 1169.98
9216 | 带颈螺纹法兰 | CL300 | 150 | RF | GB/T 9124.2-2019 | S31603(022Cr17Ni12Mo2) | NB/T 47010 |  | 16.7 | 1 |  | 0 | 968.6 | 965.26 | 1052.1 | 1023 | 1000 | 828 | 1102 | 1590.88 | 972 | 1109.58 | 994 | 1172 | 999.5 | 1052.94 | 894.953 | 981 | 1172.97 | 872.58 | 1122.24 | 1260 | 1073.6 | 1152.3 | 1022 | 1047.59 | 1135.6 | 1130.23 | 1145.6 | 980.86 | 1210.75 | 971.94 | 1083.76 | 1135.6 | 1100.53 | 1052.1 | 1128.9 | 299 | 1025.23 | 888.44 | 1102 | 951.9 | 879 | 1226.5 | 1152.3 | 557 | 1140.94 | 1152.3 | 1002 | 1049.7899 | 1194.05 | 1083.83 | 1025 | 1114 | 1063.79 | 1071.4 | 299 | 1590.88
9217 | 带颈螺纹法兰 | CL300 | 200 | RF | GB/T 9124.2-2019 | S31603(022Cr17Ni12Mo2) | NB/T 47010 |  | 24.8 | 0.1 |  | 0 | 143.84 | 143.344 | 156.24 | 129.3 | 148.5 | 122.5 | 163.7 | 265.35 | 144.3 | 168.304 | 162.4 | 171.9 | 148.428 | 156.364 | 132.9032 | 152.8 | 163.115 | 129.58 | 166.656 | 187.1 | 159.44 | 171.12 | 151.8 | 155.57 | 168.64 | 167.796 | 168.792 | 145.661 | 169.136 | 144.336 | 160.942 | 168.64 | 163.432 | 156.24 | 167.65 | 30.55 | 158.995 | 131.936 | 163.7 | 141.36 | 130.6 | 182.13 | 171.12 | 85.1 | 169.434 | 171.12 | 148.8 | 155.8967 | 177.32 | 160.952 | 153.6 | 165.3 | 157.976 | 159.111 | 30.55 | 265.35
9218 | 带颈螺纹法兰 | CL300 | 250 | RF | GB/T 9124.2-2019 | S31603(022Cr17Ni12Mo2) | NB/T 47010 |  | 35.7 | 0.1 |  | 0 | 207.06 | 206.346 | 224.91 | 186.1 | 213.7 | 175.9 | 235.6 | 400.038 | 207.7 | 237.198 | 230.1 | 245.5 | 213.665 | 225.089 | 191.3163 | 219.9 | 234.806 | 186.533 | 239.904 | 269.4 | 227.41 | 246.33 | 218.5 | 223.946 | 171.36 | 241.501 | 242.541 | 209.68 | 243.474 | 207.774 | 222.768 | 242.76 | 235.263 | 224.91 | 232.05 | 30.55 | 223.062 | 189.924 | 235.6 | 203.49 | 187.9 | 262.18 | 246.33 | 131.6 | 243.902 | 246.33 | 214.2 | 224.4163 | 255.255 | 227.409 | 221 | 238 | 227.409 | 226.945 | 30.55 | 400.038
9219 | 带颈螺纹法兰 | CL300 | 300 | RF | GB/T 9124.2-2019 | S31603(022Cr17Ni12Mo2) | NB/T 47010 |  | 51.5 | 0.1 |  | 0 | 298.7 | 297.67 | 324.45 | 268.5 | 303.7 | 253.4 | 339.9 | 595.116 | 299.6 | 342.177 | 331.9 | 352.1 | 308.228 | 324.708 | 275.9885 | 317.2 | 338.726 | 269.088 | 346.08 | 388.6 | 328.06 | 355.35 | 315.2 | 323.059 | 247.2 | 348.341 | 349.444 | 302.48 | 351.23 | 299.73 | 321.36 | 350.2 | 339.385 | 324.45 | 334.75 | 30.55 | 323.137 | 273.98 | 339.9 | 293.55 | 271.2 | 378.22 | 355.35 | 187.6 | 351.848 | 355.35 | 309 | 323.7374 | 368.225 | 328.055 | 319.1 | 343.3 | 328.055 | 327.386 | 30.55 | 595.116
9220 | 带颈螺纹法兰 | CL300 | 350 | RF | GB/T 9124.2-2019 | S31603(022Cr17Ni12Mo2) | NB/T 47010 |  | 72.5 | 0.1 |  | 0 | 420.5 | 419.05 | 456.75 | 378 | 427.6 | 356.3 | 478.5 | 798.246 | 421.8 | 481.705 | 467.3 | 493.9 | 433.913 | 457.113 | 391.8625 | 446.6 | 476.847 | 358.15 | 487.2 | 547.1 | 461.83 | 522 | 443.7 | 454.792 | 348 | 490.343 | 491.53 | 406.896 | 494.45 | 421.95 | 452.4 | 493 | 477.775 | 456.75 | 471.25 | 30.55 | 451.478 | 385.7 | 478.5 | 413.25 | 381.7 | 532.44 | 500.25 | 263.8 | 495.32 | 500.25 | 435 | 455.7471 | 518.375 | 461.825 | 448.9 | 483.3 | 461.825 | 460.883 | 30.55 | 798.246
9221 | 带颈螺纹法兰 | CL300 | 400 | RF | GB/T 9124.2-2019 | S31603(022Cr17Ni12Mo2) | NB/T 47010 |  | 92.7 | 0.1 |  | 0 | 537.66 | 535.806 | 584.01 | 483.3 | 546.7 | 455.2 | 611.8 | 1068.842 | 539.3 | 615.918 | 597.4 | 630.2 | 554.81 | 584.474 | 501.0435 | 584.3 | 609.706 | 440.325 | 622.944 | 699.5 | 590.5 | 667.44 | 567.3 | 581.507 | 444.96 | 626.935 | 628.203 | 520.266 | 632.214 | 539.514 | 578.448 | 630.36 | 610.893 | 584.01 | 602.55 | 30.55 | 589.725 | 493.164 | 611.8 | 528.39 | 488 | 680.79 | 639.63 | 346.6 | 633.326 | 639.63 | 556.2 | 582.7282 | 662.805 | 590.499 | 574 | 617.9 | 590.499 | 589.294 | 30.55 | 1068.842
9222 | 带颈螺纹法兰 | CL300 | 450 | RF | GB/T 9124.2-2019 | S31603(022Cr17Ni12Mo2) | NB/T 47010 |  | 111.9 | 0.1 |  | 0 | 649.02 | 646.782 | 704.97 | 556 | 659.9 | 549.3 | 738.5 | 1368.84 | 651 | 743.487 | 721.2 | 759.8 | 669.722 | 705.53 | 604.8195 | 705.3 | 735.989 | 531.525 | 751.968 | 844.4 | 712.8 | 805.68 | 684.8 | 701.948 | 537.12 | 756.766 | 758.11 | 621.961 | 763.158 | 640.404 | 698.256 | 760.92 | 737.421 | 704.97 | 727.35 | 30.55 | 708.15 | 595.308 | 738.5 | 637.83 | 589 | 821.79 | 772.11 | 416.6 | 764.501 | 772.11 | 671.4 | 703.4221 | 800.085 | 706.089 | 693.2 | 745.9 | 712.803 | 711.348 | 30.55 | 1368.84
9223 | 带颈螺纹法兰 | CL300 | 500 | RF | GB/T 9124.2-2019 | S31603(022Cr17Ni12Mo2) | NB/T 47010 |  | 139.6 | 0.1 |  | 0 | 809.68 | 806.888 | 879.48 | 693.6 | 823.3 | 685 | 921.4 | 1767.658 | 812.1 | 927.531 | 899.7 | 946.8 | 835.506 | 880.178 | 754.538 | 879.9 | 918.177 | 689.624 | 938.112 | 1053.4 | 889.25 | 1005.12 | 854.3 | 875.71 | 670.08 | 944.073 | 945.529 | 775.922 | 952.072 | 798.931 | 871.104 | 949.28 | 919.964 | 879.48 | 871.1 | 30.55 | 861.342 | 742.672 | 921.4 | 795.72 | 734.8 | 1025.22 | 963.24 | 528.1 | 953.747 | 963.24 | 837.6 | 877.549 | 998.14 | 880.876 | 864.5 | 930.5 | 889.252 | 887.437 | 30.55 | 1767.658
9224 | 带颈螺纹法兰 | CL300 | 550 | RF | GB/T 9124.2-2019 | S31603(022Cr17Ni12Mo2) | NB/T 47010 |  | 174.5 | 0.1 |  | 0 | 1012.1 | 1008.61 | 1099.35 | 867 | 1029.1 | 855.9 | 1151.7 | 2186.606 | 1015.2 | 1159.414 | 1124.6 | 1182.4 | 1044.383 | 1100.223 | 943.1725 | 1099.9 | 1147.721 | 828.875 | 1172.64 | 1142.1 | 1111.57 | 1256.4 | 1281.5 | 1094.638 | 837.6 | 1180.067 | 1181.662 | 969.903 | 1190.09 | 998.664 | 1088.88 | 1186.6 | 1149.955 | 1099.35 | 1088.88 | 30.55 | 861.342 | 840.56 | 1151.7 | 994.65 | 918.6 | 1281.53 | 1204.05 | 684 | 1192.184 | 1204.05 | 1047 | 1096.9367 | 1247.675 | 1101.095 | 1080.5 | 1163.1 | 1111.565 | 1109.297 | 30.55 | 2186.606
9225 | 带颈螺纹法兰 | CL300 | 600 | RF | GB/T 9124.2-2019 | S31603(022Cr17Ni12Mo2) | NB/T 47010 |  | 209.4 | 0.1 |  | 0 | 1214.52 | 1210.332 | 1319.22 | 1040.3 | 1234.9 | 1027.1 | 1382 | 2750.734 | 1218.2 | 1391.297 | 1349.6 | 1418 | 1253.259 | 1320.267 | 1131.807 | 1319.8 | 1377.266 | 1034.436 | 1407.168 | 1580.1 | 1333.88 | 1507.68 | 1281.5 | 1313.566 | 1005.12 | 1416.061 | 1417.795 | 1163.883 | 1428.108 | 1198.396 | 1306.656 | 1423.92 | 1379.946 | 1319.22 | 1306.66 | 30.55 | 1355.922 | 1085.28 | 1382 | 1193.58 | 1102.3 | 1537.83 | 1444.86 | 832.3 | 1430.621 | 1444.86 | 1256.4 | 1316.3245 | 1497.21 | 1321.314 | 1296.5 | 1395.7 | 1333.878 | 1331.156 | 30.55 | 2750.734
9226 | 对焊法兰 | CL300 | 15 | RF | GB/T 9124.2-2019 | S31603(022Cr17Ni12Mo2) | NB/T 47010 |  | 0.75 | 1 |  | 0 | 44.25 | 68 | 63.8 | 57 | 68 | 49 | 53 | 57.34 | 47 | 51.36 | 50 | 68 | 49.88 | 53.84 | 47.6962 | 53 | 63.97 | 49.88 | 52.5 | 74 | 53.2 | 51.75 | 63 | 52.27 | 52.5 | 62.86 | 51.75 | 53.36 | 52.35 | 46.5 | 51.67 | 52.5 | 53.63 | 52.5 | 55.8 | 286 | 63.33 | 55.2 | 54 | 57 | 43 | 56.7 | 51 | 33 | 58.8 | 60.75 | 85 | 52.3798 | 53.63 | 51.23 | 72 | 104 | 54.39 | 53.21 | 33 | 286
9227 | 对焊法兰 | CL300 | 20 | RF | GB/T 9124.2-2019 | S31603(022Cr17Ni12Mo2) | NB/T 47010 |  | 1.24 | 1 |  | 0 | 73.16 | 75.888 | 61.4 | 94 | 108 | 75 | 88 | 86.62 | 78 | 84.91 | 82 | 84 | 82.46 | 89.01 | 78.8578 | 87 | 105.76 | 82.46 | 86.8 | 122 | 88 | 85.56 | 102 | 86.43 | 90 | 95.31 | 85.56 | 88.22 | 86.552 | 76.88 | 85.42 | 86.8 | 88.67 | 86.8 | 90.9 | 286 | 99.59 | 85.67 | 89 | 70.68 | 69 | 93.7 | 84.32 | 47 | 97.22 | 100.44 | 111 | 86.6115 | 88.66 | 84.69 | 110 | 109 | 89.92 | 88 | 47 | 286
9228 | 对焊法兰 | CL300 | 25 | RF | GB/T 9124.2-2019 | S31603(022Cr17Ni12Mo2) | NB/T 47010 |  | 1.64 | 1 |  | 0 | 96.76 | 100.368 | 61.4 | 124 | 131 | 96 | 116 | 108.58 | 103 | 112.04 | 108 | 111 | 109.06 | 117.72 | 104.2958 | 115 | 139.87 | 109.06 | 114.8 | 140 | 116.3 | 113.16 | 133 | 114.31 | 120 | 124.09 | 113.16 | 116.68 | 114.472 | 101.68 | 112.98 | 114.8 | 117.27 | 114.8 | 121.2 | 331.5 | 126.54 | 113.3 | 118 | 93.48 | 92 | 124 | 111.52 | 66 | 128.58 | 132.84 | 136 | 114.5501 | 117.26 | 112.01 | 134 | 129 | 118.93 | 116.33 | 61.4 | 331.5
9229 | 对焊法兰 | CL300 | 32 | RF | GB/T 9124.2-2019 | S31603(022Cr17Ni12Mo2) | NB/T 47010 |  | 2.13 | 1 |  | 0 | 125.67 | 130.356 | 119.5 | 161 | 159 | 121 | 151 | 140.3 | 133 | 145.52 | 141 | 144 | 141.65 | 152.89 | 135.4573 | 137 | 181.67 | 141.65 | 149.1 | 175 | 151.1 | 140.58 | 172 | 148.46 | 157.5 | 154.34 | 146.97 | 151.54 | 148.674 | 132.06 | 146.73 | 149.1 | 152.31 | 149.1 | 149 | 396.5 | 159.43 | 147.16 | 153 | 121.41 | 120 | 161 | 144.84 | 88 | 166.99 | 172.53 | 162 | 148.7718 | 152.3 | 145.48 | 146 | 139 | 154.47 | 151.12 | 88 | 396.5
9230 | 对焊法兰 | CL300 | 40 | RF | GB/T 9124.2-2019 | S31603(022Cr17Ni12Mo2) | NB/T 47010 |  | 2.94 | 1 |  | 0 | 173.46 | 179.928 | 122.7 | 223 | 218 | 165 | 209 | 185.44 | 184 | 202.72 | 180 | 198 | 195.51 | 211.03 | 186.9693 | 173 | 221.25 | 195.51 | 205.8 | 242 | 208.6 | 194.04 | 236 | 204.92 | 217.5 | 210.52 | 202.86 | 209.17 | 205.212 | 182.28 | 202.54 | 205.8 | 210.23 | 205.8 | 215.3 | 396.5 | 226.05 | 198.56 | 212 | 167.58 | 165 | 222.3 | 199.92 | 117 | 230.5 | 232.26 | 204 | 205.3503 | 210.21 | 200.8 | 189 | 183 | 213.21 | 208.64 | 117 | 396.5
9231 | 对焊法兰 | CL300 | 50 | RF | GB/T 9124.2-2019 | S31603(022Cr17Ni12Mo2) | NB/T 47010 |  | 3.47 | 1 |  | 0 | 204.73 | 212.364 | 184.1 | 263 | 256 | 193 | 246 | 219.6 | 217 | 237.92 | 213 | 234 | 230.76 | 249.08 | 220.6747 | 204 | 261.13 | 230.76 | 242.9 | 286 | 246.2 | 229.02 | 278 | 241.86 | 262.5 | 250.84 | 239.43 | 246.87 | 242.206 | 215.14 | 239.05 | 242.9 | 248.13 | 242.9 | 250.3 | 396.5 | 254.54 | 246.84 | 250 | 197.79 | 195 | 262.3 | 235.96 | 138 | 268.16 | 274.13 | 238 | 242.3679 | 248.11 | 237 | 251 | 200 | 251.64 | 246.18 | 138 | 396.5
9232 | 对焊法兰 | CL300 | 65 | RF | GB/T 9124.2-2019 | S31603(022Cr17Ni12Mo2) | NB/T 47010 |  | 5.28 | 1 |  | 0 | 306.24 | 323.136 | 232.6 | 353 | 323 | 259 | 348 | 334.28 | 331 | 344.56 | 324 | 356 | 351.12 | 338.03 | 335.7816 | 310 | 397.35 | 290.93 | 369.6 | 398 | 374.7 | 348.48 | 379 | 368.02 | 397.5 | 361.92 | 364.32 | 375.64 | 368.544 | 327.36 | 363.74 | 369.6 | 349.68 | 369.6 | 364 | 396.5 | 368.76 | 348.48 | 380 | 300.96 | 296 | 353.6 | 359.04 | 202 | 408.04 | 417.12 | 359 | 368.7928 | 377.52 | 360.62 | 298 | 303 | 341.51 | 374.65 | 202 | 417.12
9233 | 对焊法兰 | CL300 | 80 | RF | GB/T 9124.2-2019 | S31603(022Cr17Ni12Mo2) | NB/T 47010 |  | 7.11 | 1 |  | 0 | 412.38 | 435.132 | 290.7 | 475 | 413 | 348 | 469 | 450.18 | 445 | 461.37 | 423 | 480 | 425.53 | 455.18 | 410.4603 | 418 | 535.06 | 459.31 | 497.7 | 537 | 474.5 | 469.26 | 510 | 446.01 | 532.5 | 494.75 | 490.59 | 468.22 | 496.278 | 420.7 | 461.41 | 497.7 | 470.87 | 447.93 | 459 | 409.5 | 529.35 | 515.43 | 427 | 405.27 | 399 | 476.1 | 483.48 | 262 | 549.46 | 561.69 | 483 | 446.9466 | 508.37 | 461.44 | 447 | 408 | 459.87 | 474.52 | 262 | 561.69
9234 | 对焊法兰 | CL300 | 100 | RF | GB/T 9124.2-2019 | S31603(022Cr17Ni12Mo2) | NB/T 47010 |  | 11.6 | 1 |  | 0 | 672.8 | 709.92 | 796.35 | 775 | 671 | 568 | 766 | 730.78 | 675 | 746.6 | 690 | 661 | 694.26 | 742.63 | 669.668 | 681 | 814.76 | 749.36 | 742.4 | 875 | 774.2 | 742.4 | 832 | 727.67 | 870 | 762.65 | 763.28 | 763.89 | 809.68 | 686.37 | 752.79 | 754 | 768.23 | 730.8 | 772.2 | 409.5 | 796.18 | 758.95 | 696 | 661.2 | 650 | 776.7 | 788.8 | 418 | 818.5 | 870 | 789 | 729.1981 | 829.4 | 752.84 | 662 | 666 | 750.29 | 774.2 | 409.5 | 875
9235 | 对焊法兰 | CL300 | 125 | RF | GB/T 9124.2-2019 | S31603(022Cr17Ni12Mo2) | NB/T 47010 |  | 15.5 | 1 |  | 0 | 899 | 948.6 | 1075.86 | 1035 | 897 | 760 | 1023 | 977.22 | 902 | 997.62 | 923 | 884 | 927.68 | 992.31 | 894.815 | 910 | 1088.69 | 854.05 | 992 | 1170 | 1034.5 | 992 | 1112 | 972.31 | 1162.5 | 1020.6 | 1019.9 | 1020.73 | 1081.9 | 917.14 | 1005.89 | 1007.5 | 1026.51 | 976.5 | 1031.7 | 409.5 | 1069.14 | 1030.86 | 930 | 883.5 | 868 | 1037.9 | 1054 | 556 | 1093.68 | 1162.5 | 1054 | 974.3519 | 1047.8 | 1005.95 | 900 | 889 | 1002.54 | 1034.49 | 409.5 | 1170
9236 | 对焊法兰 | CL300 | 150 | RF | GB/T 9124.2-2019 | S31603(022Cr17Ni12Mo2) | NB/T 47010 |  | 19.9 | 1 |  | 0 | 1154.2 | 1217.88 | 1350.42 | 1329 | 1152 | 975 | 1313 | 1261.48 | 1158 | 1280.81 | 1184 | 1134 | 1191.02 | 1274 | 1075.595 | 1169 | 1397.74 | 1285.54 | 1273.6 | 1502 | 1328.1 | 1273.6 | 1427 | 1248.33 | 1492.5 | 1314.34 | 1309.42 | 1310.47 | 1389.02 | 1177.48 | 1291.43 | 1293.5 | 1317.91 | 1253.7 | 1332.8 | 409.5 | 1361.14 | 1255.45 | 1194 | 1134.3 | 1114 | 1332.5 | 1353.2 | 755 | 1404.14 | 1472.6 | 1353 | 1250.9515 | 1345.24 | 1291.51 | 1123 | 1142 | 1287.13 | 1328.1 | 409.5 | 1502
9237 | 对焊法兰 | CL300 | 200 | RF | GB/T 9124.2-2019 | S31603(022Cr17Ni12Mo2) | NB/T 47010 |  | 30.1 | 1 |  | 0 | 1745.8 | 1842.12 | 1801.54 | 2020 | 1742 | 1475 | 1987 | 1910.52 | 1751 | 1930.31 | 1792 | 1716 | 1801.49 | 1927 | 1626.905 | 1854 | 2038.66 | 1944.46 | 1926.4 | 2271 | 2008.8 | 1926.4 | 2159 | 1888.17 | 2257.5 | 2021.88 | 1980.58 | 1982.18 | 2100.98 | 1781.02 | 1953.37 | 1956.5 | 1993.42 | 1896.3 | 1994.5 | 409.5 | 2104.76 | 1976.55 | 1806 | 1715.7 | 1686 | 1885.5 | 2046.8 | 1155 | 2123.86 | 2227.4 | 2047 | 1892.1352 | 2113.02 | 1953.49 | 1720 | 1727 | 1946.87 | 2008.8 | 409.5 | 2271
9238 | 对焊法兰 | CL300 | 250 | RF | GB/T 9124.2-2019 | S31603(022Cr17Ni12Mo2) | NB/T 47010 |  | 43.6 | 1 |  | 0 | 2528.8 | 2668.32 | 2607.08 | 2926 | 2523 | 2136 | 2878 | 2771.84 | 2536 | 2796.28 | 2555 | 2485 | 2609.46 | 2791.27 | 2356.58 | 2686 | 2953.01 | 2816.56 | 2790.4 | 3290 | 2845.7 | 2790.4 | 3127 | 2735.03 | 3270 | 2924.63 | 2921.2 | 2871.19 | 3043.28 | 2579.81 | 2785.94 | 2834 | 2887.48 | 2746.8 | 2902.9 | 409.5 | 3044.23 | 2939.9 | 2616 | 2485.2 | 2442 | 2731.1 | 2964.8 | 1613 | 3076.42 | 3226.4 | 2965 | 2740.7736 | 3060.72 | 2777.32 | 2494 | 2501 | 2820.05 | 2845.72 | 409.5 | 3290
9239 | 对焊法兰 | CL300 | 300 | RF | GB/T 9124.2-2019 | S31603(022Cr17Ni12Mo2) | NB/T 47010 |  | 62.7 | 1 |  | 0 | 3636.6 | 3837.24 | 4190.6 | 4207 | 3720 | 3072 | 4138 | 3974.76 | 3648 | 3859.19 | 3674 | 3574 | 3752.6 | 4014.05 | 3388.935 | 3862 | 4246.64 | 4050.42 | 4012.8 | 4731 | 4092.3 | 4012.8 | 4497 | 3933.17 | 4702.5 | 4313.39 | 4200.9 | 4128.98 | 4376.46 | 3709.96 | 4006.38 | 4075.5 | 4152.41 | 3950.1 | 4125.4 | 409.5 | 4478.24 | 4130.21 | 3762 | 3573.9 | 3511 | 3927.5 | 4263.6 | 2471 | 4424.11 | 4639.8 | 4264 | 3941.4297 | 4401.54 | 3993.99 | 3698 | 3596 | 4055.44 | 4092.28 | 409.5 | 4731
9240 | 对焊法兰 | CL300 | 350 | RF | GB/T 9124.2-2019 | S31603(022Cr17Ni12Mo2) | NB/T 47010 |  | 87.7 | 1 |  | 0 | 5086.6 | 5367.24 | 6078.8 | 5884 | 5204 | 4297 | 5788 | 5665.68 | 5102 | 5397.94 | 5138 | 4999 | 5248.85 | 5614.55 | 4841.04 | 5402 | 5939.88 | 5415.48 | 5612.8 | 6618 | 5724 | 6051.3 | 6290 | 5501.42 | 6577.5 | 5876.03 | 5875.9 | 5651.39 | 6121.46 | 5189.21 | 5603.82 | 5700.5 | 5808.08 | 5525.1 | 5786.2 | 409.5 | 6103.55 | 5991.27 | 5262 | 4998.9 | 4911 | 5493.5 | 5963.6 | 3287 | 6188.11 | 6489.8 | 5964 | 5512.973 | 6498.57 | 5586.49 | 5366 | 5030 | 5672.44 | 5723.98 | 409.5 | 6618
9241 | 对焊法兰 | CL300 | 400 | RF | GB/T 9124.2-2019 | S31603(022Cr17Ni12Mo2) | NB/T 47010 |  | 109.8 | 1 |  | 0 | 6368.4 | 6719.76 | 7348.3 | 7514 | 6515 | 5380 | 7247 | 7223.62 | 6388 | 6758.19 | 6433 | 6259 | 6571.53 | 7029.4 | 6060.96 | 6921 | 7161.27 | 6049.98 | 7027.2 | 8286 | 7166.4 | 7576.2 | 7876 | 6887.75 | 8235 | 7331.26 | 7356.6 | 7075.51 | 7664.04 | 6496.87 | 7015.96 | 7137 | 7271.69 | 6917.4 | 7196.5 | 409.5 | 7757.77 | 7034.23 | 6588 | 6258.6 | 6149 | 6877.9 | 7466.4 | 4646 | 7747.49 | 8125.2 | 7466 | 6902.2143 | 8136.18 | 6994.26 | 6484 | 6298 | 7101.86 | 7166.45 | 409.5 | 8286
9242 | 对焊法兰 | CL300 | 450 | RF | GB/T 9124.2-2019 | S31603(022Cr17Ni12Mo2) | NB/T 47010 |  | 133.4 | 1 |  | 0 | 7737.2 | 8164.08 | 8207.59 | 9197 | 7915 | 6537 | 8804 | 8571.72 | 7761 | 8210.77 | 7816 | 7604 | 7983.99 | 8540.27 | 7363.68 | 8408 | 8700.48 | 7350.34 | 8537.6 | 10066 | 8549.9 | 9204.6 | 9568 | 8368.18 | 10005 | 9292.78 | 8937.8 | 8457.03 | 9311.32 | 7763.88 | 8390.75 | 8671 | 8834.64 | 8404.2 | 8715.1 | 383.5 | 9746.62 | 8546.14 | 8004 | 7603.8 | 7470 | 7924 | 9071.2 | 5500 | 9412.7 | 9871.6 | 9071 | 8385.7532 | 10405.2 | 8417.54 | 7981 | 7651 | 8628.31 | 8549.91 | 383.5 | 10405.2
9243 | 对焊法兰 | CL300 | 500 | RF | GB/T 9124.2-2019 | S31603(022Cr17Ni12Mo2) | NB/T 47010 |  | 162.2 | 1 |  | 0 | 9407.6 | 9926.64 | 9668.77 | 11183 | 9624 | 7948 | 10705 | 10561.54 | 9436 | 9983.41 | 9503 | 9245 | 9707.67 | 10384.04 | 8953.44 | 10223 | 10578.85 | 10015.85 | 10380.8 | 12240 | 10395.7 | 11191.8 | 11634 | 10174.8 | 11029.6 | 9538.34 | 10867.4 | 10282.83 | 11321.56 | 9440.04 | 10202.25 | 10543 | 10309.43 | 10218.6 | 10577.7 | 383.5 | 11874.87 | 10899.84 | 9732 | 9245.4 | 9083 | 9634.7 | 9732 | 6550 | 11444.83 | 12002.8 | 11030 | 10196.1671 | 12651.6 | 10234.82 | 9615 | 9303 | 10491.1 | 10395.74 | 383.5 | 12651.6
9244 | 对焊法兰 | CL300 | 550 | RF | GB/T 9124.2-2019 | S31603(022Cr17Ni12Mo2) | NB/T 47010 |  | 198.8 | 1 |  | 0 | 11530.4 | 12166.56 | 11002.3 | 13706 | 11795 | 9741 | 13121 | 13413.9 | 11565 | 12236.14 | 11648 | 11332 | 11898.18 | 12727.18 | 10973.76 | 12530 | 12965.93 | 10953.88 | 12723.2 | 13011 | 12741.5 | 13717.2 | 16885 | 12470.72 | 13518.4 | 11690.42 | 13319.6 | 12603.12 | 13876.24 | 11570.16 | 12504.36 | 12922 | 12635.73 | 12524.4 | 12965.4 | 403 | 11872.76 | 13359.36 | 11928 | 11331.6 | 11133 | 11808.7 | 11928 | 7952 | 14027.33 | 14711.2 | 13518 | 12496.9085 | 15506.4 | 12544.28 | 10939 | 11402 | 12858.38 | 12741.47 | 403 | 16885
9245 | 对焊法兰 | CL300 | 600 | RF | GB/T 9124.2-2019 | S31603(022Cr17Ni12Mo2) | NB/T 47010 |  | 235.4 | 1 |  | 0 | 13653.2 | 14406.48 | 12155.52 | 16229 | 13967 | 11535 | 15536 | 15363.46 | 13694 | 14488.87 | 13792 | 13418 | 14088.69 | 15070.31 | 12994.08 | 14837 | 15353.02 | 14535.95 | 15065.6 | 17763 | 15087.3 | 16242.6 | 16885 | 14766.64 | 16007.2 | 17012.19 | 15771.8 | 14923.42 | 16430.92 | 13700.28 | 14806.47 | 15301 | 14962.02 | 14830.2 | 15362.2 | 318.5 | 17637.75 | 16128 | 14124 | 13417.8 | 13182 | 13982.8 | 14124 | 9579 | 16609.82 | 17419.6 | 16007 | 14797.6499 | 18361.2 | 14853.74 | 13502 | 13501 | 15225.67 | 15087.3 | 318.5 | 18361.2
9246 | 带颈平焊法兰 | CL300 | 15 | RF | GB/T 9124.2-2019 | S31603(022Cr17Ni12Mo2) | NB/T 47010 |  | 0.65 | 1 |  | 0 | 38.35 | 68 | 38.7 | 48 | 60 | 44 | 46 | 43.92 | 41 | 48.43 | 42 | 68 | 41.99 | 45.4 | 40.5892 | 43 | 65.22 | 40.14 | 45.5 | 64 | 44 | 39.65 | 51 | 44.01 | 45.5 | 43.89 | 40.3 | 43.9 | 49.66 | 39.65 | 44.45 | 45.5 | 45.4 | 44.2 | 47.1 | 318.5 | 50.11 | 38.52 | 47 | 57 | 34 | 40.2 | 43.55 | 28 | 49.5 | 44.85 | 94 | 44.1024 | 46.48 | 43.55 | 65 | 51 | 45.86 | 44 | 28 | 318.5
9247 | 带颈平焊法兰 | CL300 | 20 | RF | GB/T 9124.2-2019 | S31603(022Cr17Ni12Mo2) | NB/T 47010 |  | 1.08 | 1 |  | 0 | 63.72 | 68 | 68.3 | 80 | 95 | 67 | 76 | 67.1 | 68 | 80.46 | 70 | 73 | 69.77 | 75.43 | 67.4406 | 71 | 75.86 | 66.69 | 75.6 | 99 | 73 | 65.88 | 82 | 73.13 | 71.5 | 71.58 | 66.96 | 72.94 | 82.512 | 65.88 | 73.86 | 75.6 | 75.44 | 73.44 | 77.1 | 318.5 | 75.69 | 64 | 78 | 61.56 | 56 | 66.8 | 72.36 | 43 | 82.25 | 74.52 | 111 | 73.2836 | 77.22 | 72.36 | 86 | 67 | 76.2 | 73.01 | 43 | 318.5
9248 | 带颈平焊法兰 | CL300 | 25 | RF | GB/T 9124.2-2019 | S31603(022Cr17Ni12Mo2) | NB/T 47010 |  | 1.39 | 1 |  | 0 | 82.01 | 85.068 | 81.5 | 103 | 113 | 82 | 97 | 86.62 | 87 | 92.78 | 90 | 94 | 89.79 | 97.08 | 86.7986 | 92 | 97.63 | 85.83 | 97.3 | 114 | 94 | 84.79 | 104 | 94.11 | 91 | 86.52 | 86.18 | 93.88 | 95.354 | 84.79 | 95.06 | 97.3 | 97.1 | 94.52 | 99.5 | 318.5 | 95.15 | 82.37 | 100 | 79.23 | 72 | 86 | 93.13 | 53 | 104.31 | 95.91 | 136 | 94.3076 | 99.39 | 93.13 | 110 | 82 | 98.08 | 93.98 | 53 | 318.5
9249 | 带颈平焊法兰 | CL300 | 32 | RF | GB/T 9124.2-2019 | S31603(022Cr17Ni12Mo2) | NB/T 47010 |  | 1.74 | 1 |  | 0 | 102.66 | 106.488 | 119.9 | 129 | 131 | 102 | 122 | 103.7 | 109 | 110.03 | 113 | 117 | 112.4 | 121.52 | 108.6543 | 107 | 122.21 | 107.45 | 121.8 | 136 | 117.7 | 99.18 | 129 | 117.81 | 110.5 | 103.96 | 107.88 | 117.51 | 119.712 | 106.14 | 119 | 121.8 | 121.54 | 118.32 | 122.7 | 338 | 135.08 | 101.85 | 125 | 99.18 | 90 | 107.7 | 116.58 | 63 | 130.57 | 120.06 | 162 | 118.0574 | 124.41 | 116.58 | 129 | 98 | 122.77 | 117.7 | 63 | 338
9250 | 带颈平焊法兰 | CL300 | 40 | RF | GB/T 9124.2-2019 | S31603(022Cr17Ni12Mo2) | NB/T 47010 |  | 2.5 | 1 |  | 0 | 147.5 | 153 | 176.9 | 185 | 186 | 140 | 175 | 148.84 | 157 | 158.09 | 151 | 169 | 161.5 | 174.6 | 156.1125 | 147 | 175.6 | 154.38 | 175 | 196 | 169.1 | 142.5 | 184 | 169.27 | 162.5 | 157.5 | 155 | 168.84 | 172 | 152.5 | 170.98 | 175 | 174.63 | 170 | 159.4 | 338 | 200.66 | 144.56 | 180 | 142.5 | 129 | 154.7 | 167.5 | 89 | 187.6 | 172.5 | 204 | 169.6255 | 165.75 | 167.5 | 165 | 140 | 176.4 | 169.05 | 89 | 338
9251 | 带颈平焊法兰 | CL300 | 50 | RF | GB/T 9124.2-2019 | S31603(022Cr17Ni12Mo2) | NB/T 47010 |  | 2.91 | 1 |  | 0 | 171.69 | 178.092 | 190.6 | 215 | 215 | 163 | 204 | 173.24 | 182 | 184.01 | 176 | 196 | 187.99 | 203.23 | 181.7149 | 171 | 145.99 | 179.69 | 203.7 | 228 | 196.8 | 165.87 | 213 | 197.03 | 188.5 | 193.76 | 180.42 | 196.53 | 200.208 | 177.51 | 199.02 | 203.7 | 203.27 | 197.88 | 187.7 | 338 | 213.83 | 164.09 | 210 | 165.87 | 150 | 180.1 | 194.97 | 105 | 218.37 | 200.79 | 238 | 197.4438 | 192.93 | 194.97 | 179 | 163 | 205.33 | 196.78 | 105 | 338
9252 | 带颈平焊法兰 | CL300 | 65 | RF | GB/T 9124.2-2019 | S31603(022Cr17Ni12Mo2) | NB/T 47010 |  | 4.37 | 1 |  | 0 | 253.46 | 267.444 | 255 | 277 | 268 | 214 | 284 | 259.86 | 274 | 263.96 | 264 | 295 | 282.3 | 275.53 | 272.8847 | 257 | 219.24 | 240.79 | 305.9 | 313 | 295.5 | 249.09 | 264 | 295.89 | 286 | 264.56 | 270.94 | 295.13 | 300.656 | 266.57 | 298.87 | 305.9 | 285.07 | 297.16 | 258.3 | 338 | 291.4 | 246.42 | 315 | 249.09 | 225 | 260.6 | 292.79 | 146 | 318.14 | 301.53 | 282 | 296.5114 | 278.37 | 292.79 | 253 | 244 | 278.37 | 295.47 | 146 | 338
9253 | 带颈平焊法兰 | CL300 | 80 | RF | GB/T 9124.2-2019 | S31603(022Cr17Ni12Mo2) | NB/T 47010 |  | 5.91 | 1 |  | 0 | 342.78 | 361.692 | 331.4 | 375 | 343 | 290 | 384 | 351.36 | 370 | 356.98 | 346 | 399 | 342.48 | 372.63 | 344.5826 | 330 | 296.5 | 364.94 | 413.7 | 423 | 370.6 | 336.87 | 357 | 358.96 | 383.5 | 363.29 | 366.42 | 399.14 | 406.608 | 343.96 | 371.73 | 413.7 | 385.53 | 360.51 | 380.5 | 338 | 377.42 | 318.47 | 355 | 336.87 | 305 | 352.4 | 395.97 | 199 | 430.25 | 407.79 | 382 | 359.7138 | 376.47 | 372.33 | 327 | 330 | 376.47 | 370.64 | 199 | 430.25
9254 | 带颈平焊法兰 | CL300 | 100 | RF | GB/T 9124.2-2019 | S31603(022Cr17Ni12Mo2) | NB/T 47010 |  | 9.8 | 1 |  | 0 | 568.4 | 599.76 | 599.2 | 621 | 567 | 480 | 637 | 581.94 | 570 | 591.94 | 574 | 559 | 567.91 | 617.89 | 571.389 | 548 | 479.37 | 577.22 | 627.2 | 701 | 614.7 | 539 | 592 | 595.24 | 637 | 621.71 | 597.8 | 661.85 | 674.24 | 570.36 | 616.41 | 637 | 639.29 | 597.8 | 589.3 | 338 | 679.19 | 528.09 | 588 | 558.6 | 505 | 584.3 | 656.6 | 329 | 713.44 | 676.2 | 633 | 596.49 | 624.26 | 617.4 | 585 | 547 | 624.26 | 614.66 | 329 | 713.44
9255 | 带颈平焊法兰 | CL300 | 125 | RF | GB/T 9124.2-2019 | S31603(022Cr17Ni12Mo2) | NB/T 47010 |  | 12.3 | 1 |  | 0 | 713.4 | 752.76 | 690.8 | 780 | 712 | 603 | 800 | 733.22 | 716 | 758.85 | 721 | 701 | 712.79 | 775.52 | 717.1515 | 687 | 601.66 | 677.73 | 787.2 | 880 | 771.5 | 676.5 | 743 | 747.08 | 799.5 | 783.11 | 750.3 | 830.69 | 846.24 | 715.86 | 773.66 | 799.5 | 802.37 | 750.3 | 740 | 338 | 826.01 | 662.81 | 738 | 701.1 | 634 | 733.4 | 824.1 | 417 | 840.34 | 848.7 | 795 | 748.6489 | 783.51 | 774.9 | 722 | 687 | 783.51 | 771.46 | 338 | 880
9256 | 带颈平焊法兰 | CL300 | 150 | RF | GB/T 9124.2-2019 | S31603(022Cr17Ni12Mo2) | NB/T 47010 |  | 16.1 | 1 |  | 0 | 933.8 | 985.32 | 917.6 | 1020 | 932 | 789 | 1047 | 957.7 | 937 | 961.86 | 943 | 918 | 933 | 1015.11 | 862.799 | 899 | 787.54 | 948.29 | 1030.4 | 1152 | 1009.8 | 885.5 | 973 | 977.89 | 1046.5 | 986.04 | 982.1 | 1057.91 | 1107.68 | 937.02 | 1012.68 | 1046.5 | 1050.26 | 982.1 | 1004.4 | 338 | 1035.39 | 867.58 | 966 | 917.7 | 830 | 960 | 1078.7 | 587 | 1099.95 | 1110.9 | 1040 | 979.9436 | 1025.57 | 1014.3 | 894 | 899 | 1025.57 | 1009.79 | 338 | 1152
9257 | 带颈平焊法兰 | CL300 | 200 | RF | GB/T 9124.2-2019 | S31603(022Cr17Ni12Mo2) | NB/T 47010 |  | 24 | 1 |  | 0 | 1392 | 1468.8 | 1402.4 | 1564 | 1389 | 1176 | 1560 | 1427.4 | 1396 | 1433.83 | 1406 | 1368 | 1390.8 | 1513.2 | 1286.16 | 1444 | 1143.88 | 1413.6 | 1536 | 1717 | 1505.3 | 1320 | 1450 | 1457.73 | 1560 | 1518.93 | 1464 | 1577.02 | 1651.2 | 1396.8 | 1509.58 | 1560 | 1565.6 | 1464 | 1483.7 | 338 | 1589.95 | 1293.28 | 1440 | 1368 | 1236 | 1350 | 1608 | 869 | 1639.68 | 1656 | 1550 | 1460.7912 | 1622.4 | 1512 | 1400 | 1340 | 1528.8 | 1505.28 | 338 | 1717
9258 | 带颈平焊法兰 | CL300 | 250 | RF | GB/T 9124.2-2019 | S31603(022Cr17Ni12Mo2) | NB/T 47010 |  | 34.3 | 1 |  | 0 | 1989.4 | 2099.16 | 1928.7 | 2235 | 1985 | 1681 | 2230 | 2039.84 | 1995 | 2049.18 | 1978 | 1955 | 1987.69 | 2162.62 | 1838.137 | 2064 | 1634.79 | 2020.27 | 2195.2 | 2454 | 2117.7 | 1886.5 | 2072 | 2083.33 | 2126.6 | 2126.46 | 2058 | 2253.82 | 2359.84 | 1996.26 | 2140.32 | 2229.5 | 2237.5 | 2092.3 | 2136.6 | 312 | 2230.62 | 1848.32 | 2058 | 1955.1 | 1767 | 1929.4 | 2298.1 | 1265 | 2343.38 | 2366.7 | 2216 | 2087.705 | 2318.68 | 2126.6 | 1926 | 1914 | 2184.91 | 2117.68 | 312 | 2454
9259 | 带颈平焊法兰 | CL300 | 300 | RF | GB/T 9124.2-2019 | S31603(022Cr17Ni12Mo2) | NB/T 47010 |  | 49.7 | 1 |  | 0 | 2882.6 | 3041.64 | 2830.2 | 3239 | 2835 | 2435 | 3231 | 2958.5 | 2891 | 2969.21 | 2866 | 2833 | 2880.12 | 3133.59 | 2663.423 | 2990 | 2368.78 | 2927.33 | 3180.8 | 3556 | 3068.5 | 2733.5 | 3002 | 3018.71 | 3081.4 | 3181.91 | 2982 | 3265.74 | 3419.36 | 2892.54 | 3101.28 | 3230.5 | 3242.1 | 3031.7 | 2894.5 | 312 | 3231.37 | 2678.17 | 2982 | 2832.9 | 2560 | 2795.6 | 3329.9 | 1876 | 3395.5 | 3429.3 | 3211 | 3025.0493 | 3359.72 | 3081.4 | 2821 | 2774 | 3165.89 | 3068.48 | 312 | 3556
9260 | 带颈平焊法兰 | CL300 | 350 | RF | GB/T 9124.2-2019 | S31603(022Cr17Ni12Mo2) | NB/T 47010 |  | 70 | 1 |  | 0 | 4060 | 4284 | 3850.8 | 4562 | 3994 | 3430 | 4550 | 4166.3 | 4072 | 4181.99 | 4036 | 3990 | 4056.5 | 4413.5 | 3783.5 | 4212 | 3336.31 | 3990 | 4480 | 5008 | 4321.8 | 3990 | 4229 | 4251.7 | 4340 | 4446.98 | 4200 | 4520.25 | 4816 | 4074 | 4368 | 4550 | 4519.67 | 4270 | 4077.5 | 344.5 | 4514.78 | 4148.14 | 4200 | 3990 | 3606 | 3937.5 | 4550 | 2764 | 4782.4 | 4830 | 4522 | 4260.6286 | 4732 | 4340 | 4283 | 3906 | 4459 | 4321.8 | 344.5 | 5008
9261 | 带颈平焊法兰 | CL300 | 400 | RF | GB/T 9124.2-2019 | S31603(022Cr17Ni12Mo2) | NB/T 47010 |  | 89.5 | 1 |  | 0 | 5191 | 5477.4 | 4832.9 | 5832 | 5106 | 4386 | 5818 | 5326.52 | 5207 | 5346.97 | 5161 | 5102 | 5186.53 | 5642.98 | 4837.475 | 5513 | 4041.19 | 4931.45 | 5728 | 6403 | 5525.7 | 5101.5 | 5407 | 5436.1 | 5549 | 5627.41 | 5370 | 5779.47 | 6157.6 | 5208.9 | 5584.8 | 5817.5 | 5778.72 | 5459.5 | 5212.7 | 286.44 | 5897.25 | 5303.7 | 5370 | 5101.5 | 4611 | 5034.4 | 5817.5 | 3222 | 6114.64 | 6175.5 | 5782 | 5447.5158 | 6050.2 | 5549 | 5676 | 4995 | 5701.15 | 5525.73 | 286.44 | 6403
9262 | 带颈平焊法兰 | CL300 | 450 | RF | GB/T 9124.2-2019 | S31603(022Cr17Ni12Mo2) | NB/T 47010 |  | 108 | 1 |  | 0 | 6264 | 6609.6 | 5948.1 | 6707 | 6162 | 5292 | 7020 | 6429.4 | 6283 | 6452.21 | 6227 | 6156 | 6258.6 | 6809.4 | 5837.4 | 6653 | 4876.52 | 5950.8 | 6912 | 7726 | 6678.5 | 6156 | 6524 | 6559.76 | 6696 | 6785.27 | 6480 | 6974.1 | 7430.4 | 6180.84 | 6739.2 | 7020 | 6973.2 | 6588 | 6290.8 | 286.44 | 7081.5 | 6399.99 | 6480 | 6156 | 5564 | 5832 | 7020 | 3850 | 7378.56 | 7452 | 6977 | 6573.5355 | 7441.2 | 6642 | 6863 | 6027 | 6879.6 | 6678.5 | 286.44 | 7726
9263 | 带颈平焊法兰 | CL300 | 500 | RF | GB/T 9124.2-2019 | S31603(022Cr17Ni12Mo2) | NB/T 47010 |  | 134.8 | 1 |  | 0 | 7818.4 | 8249.76 | 6238.8 | 8372 | 7691 | 6605 | 8762 | 8021.5 | 7842 | 8053.32 | 7773 | 7684 | 7811.66 | 8499.14 | 7285.94 | 8303 | 6086.62 | 7683.6 | 8627.2 | 9644 | 8335.8 | 7683.6 | 8143 | 8187.56 | 8357.6 | 8466.01 | 8088 | 8704.71 | 9274.24 | 7714.6 | 8411.52 | 8762 | 8703.59 | 8222.8 | 7849.7 | 384.09 | 8613.42 | 7988.14 | 8088 | 7683.6 | 6945 | 7279.2 | 8762 | 4706 | 9209.54 | 9301.2 | 8708 | 8204.7539 | 9287.72 | 8290.2 | 8308 | 7522 | 8586.76 | 8335.78 | 384.09 | 9644
9264 | 带颈平焊法兰 | CL300 | 550 | RF | GB/T 9124.2-2019 | S31603(022Cr17Ni12Mo2) | NB/T 47010 |  | 168.3 | 1 |  | 0 | 9761.4 | 10299.96 | 7126.8 | 10452 | 9602 | 8247 | 10940 | 9473.3 | 9791 | 10054.7 | 9704 | 9593 | 9752.99 | 10611.32 | 9096.615 | 10367 | 7599.25 | 9273.33 | 10771.2 | 10443 | 10407.3 | 9593.1 | 12197 | 10222.3 | 10434.6 | 8577.55 | 10098 | 10867.98 | 11579.04 | 9631.81 | 10501.92 | 10939.5 | 10754.37 | 10266.3 | 9801.7 | 384.09 | 8613.42 | 9973.32 | 10098 | 9593.1 | 8671 | 9088.2 | 10602.9 | 5891 | 11498.26 | 11612.7 | 10872 | 10243.7668 | 11595.87 | 10350.45 | 9408 | 9392 | 10720.71 | 10407.31 | 384.09 | 12197
9265 | 带颈平焊法兰 | CL300 | 600 | RF | GB/T 9124.2-2019 | S31603(022Cr17Ni12Mo2) | NB/T 47010 |  | 201.9 | 1 |  | 0 | 11710.2 | 12356.28 | 8108.2 | 12538 | 11519 | 9893 | 13124 | 12017 | 11746 | 12061.51 | 11642 | 11508 | 11700.11 | 12729.8 | 10912.695 | 12437 | 9116.39 | 11508.3 | 12921.6 | 14444 | 12485.1 | 11508.3 | 12197 | 12263.11 | 12517.8 | 12699.02 | 12114 | 13037.7 | 13890.72 | 11554.74 | 12598.56 | 13123.5 | 12901.41 | 12315.9 | 11761.4 | 332.01 | 13559.22 | 12088.88 | 12114 | 11508.3 | 10401 | 10902.6 | 12719.7 | 7301 | 13793.81 | 13931.1 | 12276 | 12288.8625 | 13910.91 | 12416.85 | 13244 | 11267 | 12861.03 | 12485.1 | 332.01 | 14444
9266 | 带颈承插焊法兰 | CL300 | 15 | RF | GB/T 9124.2-2019 | S31603(022Cr17Ni12Mo2) | NB/T 47010 |  | 0.67 | 1 |  | 0 | 39.53 | 68 | 74.11 | 50 | 62 | 33 | 48 | 35.38 | 42 | 43.71 | 44 | 68 | 44.56 | 48.09 | 41.8381 | 47 | 67.23 | 36.92 | 46.9 | 66 | 46.7 | 42.21 | 57 | 46.7 | 46.9 | 40.38 | 46.23 | 46.68 | 94.07 | 41.54 | 46.82 | 46.9 | 47.91 | 46.9 | 41 | 332.01 | 50.11 | 42.21 | 48 | 57 | 35 | 47 | 45.56 | 30 | 51.03 | 49.58 | 83 | 46.7981 | 53.57 | 45.56 | 79 | 52 | 48.59 | 46.65 | 30 | 332.01
9267 | 带颈承插焊法兰 | CL300 | 20 | RF | GB/T 9124.2-2019 | S31603(022Cr17Ni12Mo2) | NB/T 47010 |  | 1.11 | 1 |  | 0 | 65.49 | 68 | 81.4 | 83 | 98 | 54 | 79 | 51.24 | 70 | 75.68 | 73 | 75 | 73.82 | 79.68 | 69.314 | 78 | 111.38 | 61.16 | 77.7 | 109 | 77.4 | 69.93 | 92 | 77.37 | 77 | 66.25 | 76.59 | 77.35 | 96.66 | 68.82 | 77.58 | 77.7 | 79.37 | 77.7 | 80.3 | 301.3 | 75.69 | 69.93 | 80 | 63.27 | 58 | 77.9 | 75.48 | 43 | 84.54 | 82.14 | 111 | 77.5325 | 88.74 | 75.48 | 107 | 69 | 80.5 | 77.26 | 43 | 301.3
9268 | 带颈承插焊法兰 | CL300 | 25 | RF | GB/T 9124.2-2019 | S31603(022Cr17Ni12Mo2) | NB/T 47010 |  | 1.43 | 1 |  | 0 | 84.37 | 80.223 | 96.19 | 107 | 116 | 70 | 102 | 68.32 | 90 | 98.34 | 94 | 97 | 95.1 | 102.65 | 89.2964 | 100 | 143.49 | 78.79 | 100.1 | 122 | 99.8 | 90.09 | 117 | 99.67 | 98 | 85.06 | 98.67 | 99.64 | 98.05 | 88.66 | 99.94 | 100.1 | 102.25 | 100.1 | 106.2 | 399.55 | 95.15 | 90.09 | 103 | 81.51 | 75 | 100.4 | 97.24 | 55 | 107.31 | 105.82 | 136 | 99.8793 | 114.33 | 97.24 | 134 | 85 | 103.7 | 99.56 | 55 | 399.55
9269 | 带颈承插焊法兰 | CL300 | 32 | RF | GB/T 9124.2-2019 | S31603(022Cr17Ni12Mo2) | NB/T 47010 |  | 1.8 | 1 |  | 0 | 106.2 | 100.98 | 129.35 | 134 | 135 | 88 | 128 | 81.74 | 113 | 123.16 | 119 | 122 | 119.7 | 129.2 | 112.401 | 116 | 180.61 | 99.18 | 126 | 148 | 125.6 | 106.2 | 146 | 125.46 | 126 | 106.82 | 124.2 | 125.42 | 139.04 | 111.6 | 125.8 | 126 | 128.71 | 126 | 131.7 | 334.05 | 135.08 | 113.4 | 130 | 102.6 | 95 | 126.4 | 122.4 | 70 | 135.07 | 133.2 | 156 | 125.7235 | 143.91 | 122.4 | 155 | 101 | 130.54 | 125.38 | 70 | 334.05
9270 | 带颈承插焊法兰 | CL300 | 40 | RF | GB/T 9124.2-2019 | S31603(022Cr17Ni12Mo2) | NB/T 47010 |  | 2.58 | 1 |  | 0 | 152.22 | 144.738 | 187.83 | 192 | 192 | 126 | 183 | 120.78 | 162 | 174.19 | 158 | 174 | 171.57 | 185.19 | 161.1081 | 152 | 258.88 | 142.16 | 180.6 | 212 | 180 | 152.22 | 208 | 179.83 | 182 | 152.68 | 178.02 | 179.77 | 189.34 | 159.96 | 180.31 | 180.6 | 184.49 | 180.6 | 190.3 | 289.08 | 200.66 | 162.54 | 186 | 147.06 | 136 | 181.1 | 175.44 | 96 | 193.6 | 190.92 | 196 | 180.2076 | 191.18 | 175.44 | 196 | 144 | 187.1 | 179.66 | 96 | 289.08
9271 | 带颈承插焊法兰 | CL300 | 50 | RF | GB/T 9124.2-2019 | S31603(022Cr17Ni12Mo2) | NB/T 47010 |  | 3.02 | 1 |  | 0 | 178.18 | 169.422 | 221.06 | 225 | 223 | 148 | 214 | 132.98 | 189 | 203.89 | 185 | 204 | 200.83 | 216.78 | 188.5839 | 177 | 348.48 | 166.4 | 211.4 | 249 | 210.7 | 178.18 | 242 | 210.49 | 210 | 178.56 | 208.38 | 210.43 | 222.19 | 187.24 | 211.06 | 211.4 | 215.95 | 211.4 | 222 | 387.63 | 213.83 | 176.67 | 217 | 172.14 | 159 | 212 | 205.36 | 114 | 226.62 | 223.48 | 238 | 210.932 | 223.78 | 205.36 | 206 | 169 | 219.01 | 210.27 | 114 | 387.63
9272 | 带颈承插焊法兰 | CL300 | 65 | RF | GB/T 9124.2-2019 | S31603(022Cr17Ni12Mo2) | NB/T 47010 |  | 4.57 | 1 |  | 0 | 269.63 | 256.377 | 192.03 | 340 | 280 | 224 | 324 | 196.42 | 286 | 308.54 | 281 | 308 | 303.91 | 328.03 | 285.3736 | 268 | 527.34 | 251.81 | 319.9 | 345 | 318.9 | 269.63 | 365 | 318.53 | 322 | 269.7 | 315.33 | 328.71 | 309.63 | 283.34 | 319.39 | 319.9 | 326.79 | 319.9 | 320.8 | 335.07 | 291.4 | 260.49 | 329 | 260.49 | 241 | 320.8 | 310.76 | 181 | 332.7 | 338.18 | 326 | 319.1989 | 332.7 | 310.76 | 296 | 256 | 331.42 | 318.24 | 181 | 527.34
9273 | 带颈承插焊法兰 | CL300 | 80 | RF | GB/T 9124.2-2019 | S31603(022Cr17Ni12Mo2) | NB/T 47010 |  | 6.2 | 1 |  | 0 | 365.8 | 347.82 | 221.06 | 461 | 360 | 304 | 440 | 264.74 | 388 | 418.58 | 369 | 419 | 412.3 | 445.04 | 361.491 | 364 | 715.42 | 341.62 | 434 | 468 | 432.6 | 365.8 | 494 | 432.14 | 434 | 365.54 | 427.8 | 445.95 | 401.15 | 366.85 | 433.31 | 434 | 443.34 | 434 | 435.2 | 302.68 | 377.42 | 353.4 | 372 | 353.4 | 326 | 435.2 | 421.6 | 245 | 451.36 | 458.8 | 443 | 433.0475 | 451.36 | 421.6 | 387 | 346 | 449.62 | 431.69 | 221.06 | 715.42
9274 | 带颈松套法兰 | CL300 | 15 | RF | GB/T 9124.2-2019 | S31603(022Cr17Ni12Mo2) | NB/T 47010 |  | 0.71 | 0.1 |  | 0 | 4.189 | 6.8 | 3.47 | 4.2 | 6.5 | 7.3 | 5 | 4.88 | 4.4 | 5.29 | 5.2 | 6.8 | 4.587 | 4.959 | 7.6005 | 4.7 | 11.408 | 4.047 | 4.97 | 7 | 4.87 | 4.331 | 6 | 4.807 | 4.62 | 3.716 | 4.38 | 4.941 | 5.4244 | 4.331 | 4.856 | 4.97 | 5.031 | 4.828 | 5.15 | 40.138 | 5.011 | 4.175 | 5.1 | 5.7 | 3.7 | 4.39 | 4.97 | 3.1 | 5.407 | 4.899 | 5.1 | 4.8171 | 5.077 | 4.757 | 7.2 | 5.6 | 5.01 | 4.861 | 3.1 | 40.138
9275 | 带颈松套法兰 | CL300 | 20 | RF | GB/T 9124.2-2019 | S31603(022Cr17Ni12Mo2) | NB/T 47010 |  | 1.12 | 0.1 |  | 0 | 6.608 | 6.8 | 6.15 | 6.6 | 9.9 | 9.7 | 7.8 | 7.198 | 7 | 8.344 | 8.1 | 7.6 | 7.235 | 7.822 | 11.9895 | 7.4 | 17.995 | 6.384 | 7.84 | 10.3 | 7.68 | 6.832 | 9.2 | 7.583 | 7.15 | 5.806 | 6.909 | 7.795 | 8.5568 | 6.832 | 7.66 | 7.84 | 7.936 | 7.616 | 8 | 33.558 | 7.569 | 6.372 | 8.1 | 6.384 | 5.8 | 6.93 | 7.84 | 4.7 | 8.53 | 7.728 | 8.1 | 7.5989 | 8.008 | 7.504 | 9.6 | 7 | 7.903 | 7.668 | 4.7 | 33.558
9276 | 带颈松套法兰 | CL300 | 25 | RF | GB/T 9124.2-2019 | S31603(022Cr17Ni12Mo2) | NB/T 47010 |  | 1.47 | 0.1 |  | 0 | 8.673 | 8.4966 | 7.89 | 8.6 | 11.9 | 12.1 | 10.3 | 9.272 | 9.2 | 9.812 | 10.7 | 9.9 | 9.496 | 10.266 | 15.7363 | 9.7 | 23.619 | 8.379 | 10.29 | 12.1 | 10.08 | 8.967 | 12 | 9.953 | 9.75 | 7.589 | 9.068 | 10.231 | 10.0842 | 8.967 | 10.053 | 10.29 | 10.415 | 9.996 | 10.52 | 33.609 | 9.515 | 8.364 | 10.6 | 8.379 | 7.6 | 9.1 | 10.29 | 5 | 11.031 | 10.143 | 10.6 | 9.9739 | 10.511 | 9.849 | 12.4 | 8.7 | 10.372 | 10.064 | 5 | 33.609
9277 | 带颈松套法兰 | CL300 | 32 | RF | GB/T 9124.2-2019 | S31603(022Cr17Ni12Mo2) | NB/T 47010 |  | 1.83 | 0.1 |  | 0 | 10.797 | 10.5774 | 10.8 | 10.7 | 13.8 | 14.7 | 12.8 | 11.102 | 11.5 | 11.572 | 13.3 | 12.4 | 11.822 | 12.781 | 19.59 | 11.3 | 29.403 | 10.431 | 12.81 | 14.3 | 12.55 | 10.431 | 14.8 | 12.391 | 11.7 | 9.424 | 11.289 | 12.736 | 12.5904 | 11.163 | 12.515 | 12.81 | 12.966 | 12.444 | 12.91 | 40.858 | 13.508 | 10.289 | 13.2 | 10.431 | 9.4 | 11.32 | 12.81 | 6.2 | 13.732 | 12.627 | 13.2 | 12.417 | 13.085 | 12.261 | 14.3 | 10.3 | 12.912 | 12.528 | 6.2 | 40.858
9278 | 带颈松套法兰 | CL300 | 40 | RF | GB/T 9124.2-2019 | S31603(022Cr17Ni12Mo2) | NB/T 47010 |  | 2.6 | 0.1 |  | 0 | 15.34 | 15.028 | 16 | 15.2 | 19.3 | 19 | 18.2 | 15.738 | 16.3 | 16.441 | 17.6 | 17.6 | 16.796 | 18.158 | 27.8328 | 15.3 | 20.338 | 14.82 | 18.2 | 20.4 | 17.84 | 14.82 | 20.9 | 17.604 | 16.9 | 13.348 | 16.039 | 18.095 | 17.888 | 15.86 | 17.782 | 18.2 | 18.422 | 17.68 | 16.58 | 34.927 | 20.066 | 14.44 | 18.7 | 14.82 | 13.4 | 16.09 | 18.2 | 8.7 | 19.51 | 17.94 | 18.7 | 17.641 | 17.238 | 17.42 | 17.5 | 14.6 | 18.346 | 17.8 | 8.7 | 34.927
9279 | 带颈松套法兰 | CL300 | 50 | RF | GB/T 9124.2-2019 | S31603(022Cr17Ni12Mo2) | NB/T 47010 |  | 2.94 | 0.1 |  | 0 | 17.346 | 16.9932 | 17 | 17.2 | 21.7 | 20.7 | 20.6 | 17.934 | 18.4 | 18.591 | 19.9 | 19.8 | 18.992 | 20.533 | 31.4725 | 17.3 | 31.077 | 16.758 | 20.58 | 23 | 20.17 | 16.758 | 23.6 | 19.906 | 18.85 | 15.08 | 18.137 | 20.462 | 20.2272 | 17.934 | 20.107 | 20.58 | 20.831 | 19.992 | 18.97 | 34.32 | 21.383 | 16.328 | 21.2 | 16.758 | 15.1 | 18.19 | 20.58 | 10.1 | 22.062 | 20.286 | 21.2 | 19.9478 | 19.492 | 19.698 | 19.8 | 16.5 | 20.745 | 20.127 | 10.1 | 34.32
9280 | 带颈松套法兰 | CL300 | 65 | RF | GB/T 9124.2-2019 | S31603(022Cr17Ni12Mo2) | NB/T 47010 |  | 4.33 | 0.1 |  | 0 | 25.114 | 25.0274 | 23 | 21.8 | 26.5 | 33.1 | 28.1 | 26.718 | 27.1 | 26.154 | 29.2 | 29.2 | 27.972 | 27.301 | 46.3524 | 25.4 | 45.77 | 20.568 | 30.31 | 31 | 29.7 | 24.681 | 31.1 | 29.318 | 27.95 | 22.164 | 26.712 | 30.136 | 29.7904 | 26.413 | 29.613 | 30.31 | 28.679 | 29.444 | 25.6 | 33.66 | 29.14 | 23.096 | 31.2 | 24.681 | 22.3 | 25.82 | 30.31 | 14.4 | 31.522 | 29.877 | 31.2 | 29.3796 | 27.582 | 29.011 | 27.5 | 24.2 | 27.582 | 29.643 | 14.4 | 46.3524
9281 | 带颈松套法兰 | CL300 | 80 | RF | GB/T 9124.2-2019 | S31603(022Cr17Ni12Mo2) | NB/T 47010 |  | 5.88 | 0.1 |  | 0 | 34.104 | 33.9864 | 30.1 | 29.5 | 34.2 | 43.7 | 38.2 | 36.356 | 36.8 | 35.516 | 38.5 | 39.7 | 34.075 | 37.073 | 46.4935 | 32.9 | 62.155 | 33.516 | 41.16 | 42.1 | 38.03 | 33.516 | 42.2 | 35.714 | 38.35 | 30.062 | 36.274 | 40.923 | 40.4544 | 34.222 | 36.985 | 41.16 | 38.945 | 35.868 | 37.86 | 41.58 | 37.742 | 29.973 | 35.3 | 33.516 | 30.2 | 35.06 | 41.16 | 19.7 | 42.806 | 40.572 | 42.3 | 35.789 | 37.456 | 37.044 | 34.4 | 32.9 | 37.456 | 37.956 | 19.7 | 62.155
9282 | 带颈松套法兰 | CL300 | 100 | RF | GB/T 9124.2-2019 | S31603(022Cr17Ni12Mo2) | NB/T 47010 |  | 9.71 | 0.1 |  | 0 | 56.318 | 56.1238 | 53.9 | 48.8 | 56.2 | 73.8 | 63.1 | 60.024 | 56.5 | 58.65 | 63.6 | 55.3 | 56.269 | 61.222 | 76.7775 | 54.2 | 95.797 | 50.735 | 62.144 | 69.5 | 62.81 | 53.405 | 69.6 | 58.977 | 63.05 | 49.58 | 58.935 | 67.578 | 62.6295 | 56.512 | 61.075 | 63.115 | 64.313 | 59.231 | 58.38 | 40.92 | 67.377 | 49.496 | 58.3 | 55.347 | 50.1 | 57.9 | 67.97 | 32.7 | 70.689 | 66.999 | 59 | 59.1009 | 61.853 | 61.173 | 61.9 | 54.2 | 61.853 | 62.68 | 32.7 | 95.797
9283 | 带颈松套法兰 | CL300 | 125 | RF | GB/T 9124.2-2019 | S31603(022Cr17Ni12Mo2) | NB/T 47010 |  | 12.2 | 0.1 |  | 0 | 70.76 | 70.516 | 61.9 | 61.3 | 70.6 | 107 | 79.3 | 75.274 | 71 | 75.268 | 79.9 | 69.5 | 70.699 | 76.921 | 96.4661 | 68.2 | 120.363 | 57.95 | 78.08 | 87.3 | 78.91 | 67.1 | 87.5 | 74.101 | 79.3 | 62.269 | 74.048 | 84.909 | 78.69 | 71.004 | 76.737 | 79.3 | 80.805 | 74.42 | 73.39 | 34.98 | 67.377 | 62.188 | 73.2 | 69.54 | 62.8 | 72.74 | 85.4 | 41.4 | 83.35 | 84.18 | 74.2 | 74.2566 | 77.714 | 76.86 | 67.6 | 68.1 | 77.714 | 78.749 | 34.98 | 120.363
9284 | 带颈松套法兰 | CL300 | 150 | RF | GB/T 9124.2-2019 | S31603(022Cr17Ni12Mo2) | NB/T 47010 |  | 15.8 | 0.1 |  | 0 | 91.64 | 91.324 | 82.25 | 79.3 | 91.4 | 147.4 | 102.7 | 97.722 | 91.9 | 94.393 | 103.4 | 90.1 | 91.561 | 99.619 | 124.9315 | 88.3 | 155.88 | 82.555 | 101.12 | 113 | 102.19 | 86.9 | 113.3 | 95.967 | 102.7 | 80.615 | 95.898 | 87.809 | 101.91 | 91.956 | 99.381 | 102.7 | 104.649 | 96.38 | 98.57 | 34.98 | 102.523 | 80.539 | 94.8 | 90.06 | 81.4 | 94.21 | 110.6 | 55.7 | 107.946 | 109.02 | 96.1 | 96.1685 | 100.646 | 99.54 | 95.3 | 88.2 | 100.646 | 101.986 | 34.98 | 155.88
9285 | 带颈松套法兰 | CL300 | 200 | RF | GB/T 9124.2-2019 | S31603(022Cr17Ni12Mo2) | NB/T 47010 |  | 23.5 | 0.1 |  | 0 | 136.3 | 135.83 | 126.58 | 121.3 | 136 | 193.9 | 152.8 | 145.668 | 136.7 | 140.395 | 153.9 | 134 | 136.183 | 148.168 | 185.8158 | 141.4 | 193.757 | 122.788 | 150.4 | 168.1 | 152 | 129.25 | 168.6 | 142.736 | 152.75 | 119.854 | 142.633 | 130.602 | 151.575 | 136.77 | 147.813 | 152.75 | 155.648 | 143.35 | 145.28 | 31.067 | 158.995 | 119.789 | 141 | 133.95 | 121.1 | 132.19 | 164.5 | 85.1 | 160.552 | 162.15 | 142.9 | 143.0357 | 158.86 | 148.05 | 137.6 | 131.2 | 149.695 | 151.688 | 31.067 | 193.9
9286 | 带颈松套法兰 | CL300 | 250 | RF | GB/T 9124.2-2019 | S31603(022Cr17Ni12Mo2) | NB/T 47010 |  | 36.3 | 0.1 |  | 0 | 210.54 | 209.814 | 173.85 | 187.4 | 210.1 | 272.4 | 236 | 233.752 | 211.2 | 216.866 | 233.9 | 206.9 | 210.359 | 228.872 | 287.0261 | 218.4 | 299.293 | 189.668 | 232.32 | 259.7 | 233.01 | 199.65 | 260.4 | 220.481 | 217.8 | 185.083 | 216.711 | 201.738 | 234.135 | 211.266 | 226.512 | 235.95 | 240.427 | 221.43 | 226.11 | 30.406 | 223.062 | 185.036 | 217.8 | 206.91 | 187 | 204.19 | 254.1 | 131.6 | 248.002 | 250.47 | 220.7 | 220.944 | 245.388 | 225.06 | 220.2 | 202.6 | 231.231 | 232.539 | 30.406 | 299.293
9287 | 带颈松套法兰 | CL300 | 300 | RF | GB/T 9124.2-2019 | S31603(022Cr17Ni12Mo2) | NB/T 47010 |  | 53.8 | 0.1 |  | 0 | 312.04 | 310.964 | 257.89 | 277.7 | 306.9 | 389.6 | 349.7 | 334.646 | 313 | 321.416 | 346.7 | 306.7 | 311.771 | 339.209 | 425.3996 | 323.7 | 443.58 | 281.105 | 344.32 | 384.9 | 345.34 | 295.9 | 385.9 | 326.773 | 322.8 | 274.263 | 321.186 | 298.994 | 347.01 | 313.116 | 335.712 | 349.7 | 356.335 | 328.18 | 313.33 | 34.372 | 323.137 | 274.24 | 322.8 | 306.66 | 277.2 | 302.63 | 376.6 | 187.6 | 367.562 | 371.22 | 327.1 | 327.4592 | 363.688 | 333.56 | 362.9 | 300.3 | 342.706 | 344.637 | 34.372 | 443.58
9288 | 带颈松套法兰 | CL300 | 350 | RF | GB/T 9124.2-2019 | S31603(022Cr17Ni12Mo2) | NB/T 47010 |  | 74.5 | 0.1 |  | 0 | 432.1 | 430.61 | 347.8 | 384.5 | 425 | 557.6 | 484.3 | 487.024 | 433.4 | 445.083 | 480.1 | 424.7 | 431.728 | 469.723 | 589.0756 | 448.2 | 614.252 | 353.875 | 476.8 | 533 | 478.22 | 424.65 | 534.4 | 452.502 | 447 | 379.75 | 444.765 | 395.633 | 480.525 | 433.59 | 464.88 | 484.25 | 488.472 | 454.45 | 433.97 | 41.643 | 451.478 | 417.617 | 447 | 424.65 | 383.8 | 419.06 | 506.6 | 263.8 | 508.984 | 514.05 | 453 | 453.4523 | 503.62 | 461.9 | 498.8 | 415.8 | 474.565 | 477.244 | 41.643 | 614.252
9289 | 带颈松套法兰 | CL300 | 400 | RF | GB/T 9124.2-2019 | S31603(022Cr17Ni12Mo2) | NB/T 47010 |  | 96.3 | 0.1 |  | 0 | 558.54 | 556.614 | 435.7 | 497 | 549.4 | 689.7 | 626 | 631.106 | 560.2 | 575.322 | 620.6 | 548.9 | 558.059 | 607.172 | 761.4494 | 593.2 | 764.585 | 457.425 | 616.32 | 688.9 | 618.15 | 548.91 | 690.7 | 584.912 | 577.8 | 490.843 | 574.911 | 511.402 | 601.875 | 560.466 | 600.912 | 625.95 | 631.407 | 587.43 | 560.87 | 40.321 | 589.725 | 539.819 | 577.8 | 548.91 | 496.2 | 541.69 | 654.84 | 346.6 | 657.922 | 664.47 | 585.5 | 586.1403 | 650.988 | 597.06 | 633 | 537.4 | 613.431 | 616.893 | 40.321 | 764.585
9290 | 带颈松套法兰 | CL300 | 450 | RF | GB/T 9124.2-2019 | S31603(022Cr17Ni12Mo2) | NB/T 47010 |  | 114.8 | 0.1 |  | 0 | 665.84 | 663.544 | 537.9 | 564.7 | 654.9 | 816.3 | 746.2 | 758.474 | 667.8 | 685.846 | 739.9 | 654.4 | 665.266 | 723.814 | 907.7299 | 707.1 | 911.468 | 545.3 | 734.72 | 821.3 | 730.15 | 654.36 | 823.4 | 697.278 | 688.8 | 585.119 | 685.356 | 576.67 | 717.5 | 657 | 716.352 | 746.2 | 752.705 | 700.28 | 668.69 | 41.643 | 708.15 | 643.523 | 688.8 | 654.36 | 591.5 | 619.92 | 780.64 | 416.6 | 784.314 | 792.12 | 698 | 698.7423 | 790.972 | 706.02 | 825.6 | 640.6 | 731.276 | 728.659 | 41.643 | 911.468
9291 | 带颈松套法兰 | CL300 | 500 | RF | GB/T 9124.2-2019 | S31603(022Cr17Ni12Mo2) | NB/T 47010 |  | 142.5 | 0.1 |  | 0 | 826.5 | 823.65 | 652.8 | 700.9 | 813 | 987 | 926.3 | 939.278 | 829 | 851.334 | 918.4 | 812.3 | 825.788 | 898.463 | 1126.7553 | 877.8 | 1131.396 | 676.875 | 912 | 1019.4 | 906.33 | 812.25 | 1022.1 | 865.524 | 855 | 726.278 | 850.725 | 715.815 | 890.625 | 815.528 | 889.2 | 926.25 | 934.325 | 869.25 | 829.8 | 34.372 | 861.342 | 798.798 | 855 | 812.25 | 734.2 | 769.5 | 969 | 528.1 | 973.56 | 983.25 | 866.4 | 867.3416 | 981.825 | 876.375 | 1016.5 | 795.2 | 907.725 | 904.484 | 34.372 | 1131.396
9292 | 带颈松套法兰 | CL300 | 550 | RF | GB/T 9124.2-2019 | S31603(022Cr17Ni12Mo2) | NB/T 47010 |  | 175.8 | 0.1 |  | 0 | 1019.64 | 1016.124 | 725.7 | 864.7 | 1003 | 1242.9 | 1142.7 | 1101.05 | 1022.7 | 1050.277 | 1133 | 1002.1 | 1018.761 | 1108.419 | 1390.0603 | 1082.9 | 1395.785 | 835.05 | 1125.12 | 1090.8 | 1118.12 | 1002.06 | 1501.3 | 1067.784 | 1054.8 | 895.975 | 1049.526 | 883.089 | 1098.75 | 1006.103 | 1096.992 | 1142.7 | 1152.662 | 1072.38 | 1023.85 | 32.389 | 861.342 | 985.464 | 1054.8 | 1002.06 | 905.7 | 949.32 | 1195.44 | 668 | 1201.066 | 1213.02 | 1068.9 | 1070.0263 | 1211.262 | 1081.17 | 1057.8 | 981 | 1119.846 | 1115.839 | 32.389 | 1501.3
9293 | 带颈松套法兰 | CL300 | 600 | RF | GB/T 9124.2-2019 | S31603(022Cr17Ni12Mo2) | NB/T 47010 |  | 209.3 | 0.1 |  | 0 | 1213.94 | 1209.754 | 805.8 | 1029.5 | 1194.1 | 1407.1 | 1360.5 | 1407.636 | 1217.6 | 1250.358 | 1348.9 | 1193 | 1212.894 | 1319.637 | 1654.9466 | 1289.2 | 1661.762 | 994.175 | 1339.52 | 1497.3 | 1331.19 | 1193.01 | 1501.3 | 1271.258 | 1255.8 | 1066.691 | 1249.521 | 1051.368 | 1308.125 | 1197.824 | 1306.032 | 1360.45 | 1372.31 | 1276.73 | 1218.96 | 35.033 | 1355.922 | 1173.252 | 1255.8 | 1193.01 | 1078.3 | 1130.22 | 1423.24 | 832.3 | 1429.938 | 1444.17 | 1272.5 | 1273.9276 | 1442.077 | 1287.195 | 1436.2 | 1167.9 | 1333.241 | 1328.476 | 35.033 | 1661.762
9294 | 法兰盖 | CL300 | 15 | RF | GB/T 9124.2-2019 | S31603(022Cr17Ni12Mo2) | NB/T 47010 |  | 0.64 | 1 |  | 0 | 27.52 | 68 | 45.96 | 43 | 55 | 26 | 37 | 40.26 | 36 | 35.53 | 40 | 65 | 31.62 | 36.01 | 34.2976 | 36 | 48.16 | 32.22 | 33.28 | 42 | 37.6 | 26.88 | 45 | 33.14 | 38.4 | 49.54 | 35.84 | 40.28 | 43.392 | 37.76 | 36.74 | 35.2 | 35.38 | 31.36 | 37.8 | 304.98 | 52.59 | 36.92 | 38 | 57 | 30 | 36.6 | 32.64 | 28 | 37.27 | 32 | 94 | 33.2096 | 39.94 | 36.48 | 69 | 80 | 36.38 | 37.63 | 26 | 304.98
9295 | 法兰盖 | CL300 | 20 | RF | GB/T 9124.2-2019 | S31603(022Cr17Ni12Mo2) | NB/T 47010 |  | 1.06 | 1 |  | 0 | 45.58 | 68 | 72.1 | 70 | 87 | 43 | 61 | 57.34 | 59 | 58.84 | 67 | 68 | 52.36 | 59.64 | 56.8054 | 59 | 79.77 | 53.37 | 55.12 | 70 | 62.3 | 44.52 | 72 | 54.88 | 69.3 | 77 | 59.36 | 66.72 | 71.868 | 62.54 | 60.85 | 58.3 | 58.6 | 51.94 | 61.9 | 338.13 | 79.82 | 59.43 | 64 | 60.42 | 50 | 60.7 | 54.06 | 47 | 61.73 | 53 | 111 | 54.9952 | 66.14 | 60.42 | 86 | 107 | 60.25 | 62.33 | 43 | 338.13
9296 | 法兰盖 | CL300 | 25 | RF | GB/T 9124.2-2019 | S31603(022Cr17Ni12Mo2) | NB/T 47010 |  | 1.42 | 1 |  | 0 | 61.06 | 72.42 | 91.92 | 94 | 110 | 57 | 82 | 75.64 | 79 | 80.83 | 90 | 92 | 70.15 | 79.89 | 76.0978 | 79 | 106.86 | 71.5 | 73.84 | 93 | 83.5 | 59.64 | 95 | 73.52 | 88.2 | 91.64 | 79.52 | 89.37 | 96.276 | 83.78 | 81.52 | 78.1 | 78.5 | 69.58 | 80.9 | 404.43 | 100.97 | 77.3 | 85 | 80.94 | 67 | 81.3 | 72.42 | 59 | 82.7 | 71 | 136 | 73.6744 | 88.61 | 80.94 | 100 | 111 | 80.71 | 83.5 | 57 | 404.43
9297 | 法兰盖 | CL300 | 32 | RF | GB/T 9124.2-2019 | S31603(022Cr17Ni12Mo2) | NB/T 47010 |  | 1.86 | 1 |  | 0 | 79.98 | 94.86 | 144.2 | 123 | 134 | 75 | 108 | 96.38 | 103 | 102.43 | 118 | 120 | 91.88 | 104.64 | 99.6774 | 93 | 139.97 | 93.65 | 96.72 | 122 | 109.4 | 78.12 | 123 | 96.31 | 119.7 | 146.36 | 104.16 | 117.06 | 126.108 | 109.74 | 106.78 | 102.3 | 102.82 | 91.14 | 108.2 | 411.06 | 151.61 | 98.21 | 112 | 106.02 | 87 | 106.5 | 94.86 | 73 | 108.33 | 93 | 162 | 96.5123 | 116.06 | 106.02 | 134 | 124 | 105.72 | 109.37 | 73 | 411.06
9298 | 法兰盖 | CL300 | 40 | RF | GB/T 9124.2-2019 | S31603(022Cr17Ni12Mo2) | NB/T 47010 |  | 2.67 | 1 |  | 0 | 114.81 | 136.17 | 160.68 | 176 | 181 | 107 | 155 | 134.2 | 148 | 147.04 | 156 | 172 | 131.9 | 150.21 | 143.0853 | 134 | 160.74 | 134.43 | 138.84 | 175 | 157 | 112.14 | 175 | 138.24 | 170.1 | 163.91 | 149.52 | 168.04 | 181.026 | 157.53 | 153.28 | 146.85 | 147.6 | 130.83 | 143.8 | 324.87 | 176.29 | 139.01 | 160 | 152.19 | 125 | 152.8 | 136.17 | 105 | 155.5 | 133.5 | 204 | 138.5303 | 152.72 | 152.19 | 155 | 129 | 151.76 | 157 | 105 | 324.87
9299 | 法兰盖 | CL300 | 50 | RF | GB/T 9124.2-2019 | S31603(022Cr17Ni12Mo2) | NB/T 47010 |  | 3.21 | 1 |  | 0 | 138.03 | 163.71 | 198.2 | 212 | 217 | 129 | 186 | 162.26 | 178 | 178.73 | 188 | 207 | 158.57 | 180.59 | 172.0239 | 161 | 193.25 | 161.62 | 166.92 | 211 | 188.7 | 134.82 | 210 | 166.2 | 198.4 | 197.68 | 179.76 | 202.03 | 217.638 | 189.39 | 184.28 | 176.55 | 177.45 | 157.29 | 181.7 | 351.39 | 205.77 | 164.82 | 193 | 182.97 | 151 | 183.7 | 163.71 | 125 | 186.95 | 160.5 | 238 | 166.549 | 183.61 | 182.97 | 193 | 155 | 182.46 | 188.75 | 125 | 351.39
9300 | 法兰盖 | CL300 | 65 | RF | GB/T 9124.2-2019 | S31603(022Cr17Ni12Mo2) | NB/T 47010 |  | 4.88 | 1 |  | 0 | 209.84 | 248.88 | 272.5 | 293 | 270 | 196 | 268 | 246.44 | 271 | 271.72 | 286 | 315 | 241.07 | 274.55 | 261.5192 | 245 | 293.8 | 208.62 | 253.76 | 306 | 286.9 | 204.96 | 272 | 252.67 | 303.8 | 290.59 | 273.28 | 307.13 | 330.864 | 287.92 | 280.15 | 268.4 | 269.77 | 239.12 | 269 | 305.9 | 304.37 | 250.56 | 293 | 278.16 | 230 | 263.5 | 248.88 | 186 | 284.21 | 244 | 241 | 253.2006 | 279.14 | 278.16 | 263 | 235 | 277.38 | 286.94 | 186 | 330.864
9301 | 法兰盖 | CL300 | 80 | RF | GB/T 9124.2-2019 | S31603(022Cr17Ni12Mo2) | NB/T 47010 |  | 6.9 | 1 |  | 0 | 296.7 | 351.9 | 346.68 | 414 | 360 | 278 | 380 | 347.7 | 383 | 390.3 | 391 | 445 | 308.09 | 374.81 | 369.771 | 336 | 415.41 | 347.42 | 358.8 | 433 | 392.2 | 289.8 | 384 | 322.91 | 427.8 | 394.21 | 386.4 | 425.64 | 467.82 | 388.19 | 382.34 | 379.5 | 372.32 | 303.6 | 381.9 | 405.65 | 407.24 | 354.28 | 373 | 393.3 | 325 | 372.6 | 351.9 | 255 | 363.22 | 345 | 340 | 323.5881 | 394.68 | 377.43 | 349 | 332 | 378.67 | 392.2 | 255 | 467.82
9302 | 法兰盖 | CL300 | 100 | RF | GB/T 9124.2-2019 | S31603(022Cr17Ni12Mo2) | NB/T 47010 |  | 11.7 | 1 |  | 0 | 503.1 | 596.7 | 607.08 | 702 | 608 | 471 | 644 | 590.48 | 607 | 644.03 | 664 | 614 | 522.41 | 635.54 | 627.003 | 570 | 660.36 | 555.75 | 725.4 | 711 | 665 | 468 | 651 | 547.54 | 725.4 | 690.17 | 641.16 | 721.73 | 793.26 | 658.24 | 648.31 | 608.4 | 631.33 | 514.8 | 635.8 | 339.15 | 703.25 | 600.74 | 632 | 666.9 | 550 | 631.8 | 596.7 | 423 | 615.89 | 585 | 577 | 548.6898 | 669.24 | 639.99 | 612 | 563 | 642.1 | 665.03 | 339.15 | 793.26
9303 | 法兰盖 | CL300 | 125 | RF | GB/T 9124.2-2019 | S31603(022Cr17Ni12Mo2) | NB/T 47010 |  | 15.8 | 1 |  | 0 | 679.4 | 805.8 | 802.32 | 948 | 822 | 636 | 869 | 795.44 | 820 | 869.71 | 896 | 830 | 705.47 | 858.26 | 846.722 | 770 | 891.77 | 675.45 | 979.6 | 960 | 898.1 | 632 | 880 | 739.42 | 979.6 | 782.13 | 865.84 | 974.64 | 1071.24 | 888.91 | 875.5 | 821.6 | 852.57 | 695.2 | 842.5 | 313.96 | 936.55 | 811.25 | 853 | 900.6 | 744 | 853.2 | 805.8 | 555 | 831.71 | 790 | 779 | 740.9728 | 903.76 | 864.26 | 808 | 760 | 867.1 | 898.07 | 313.96 | 1071.24
9304 | 法兰盖 | CL300 | 150 | RF | GB/T 9124.2-2019 | S31603(022Cr17Ni12Mo2) | NB/T 47010 |  | 21.4 | 1 |  | 0 | 920.2 | 1091.4 | 1040.64 | 1284 | 1113 | 861 | 1177 | 1080.92 | 1111 | 1165.99 | 1214 | 1124 | 955.51 | 1162.45 | 1146.826 | 1042 | 1207.84 | 1016.5 | 1326.8 | 1300 | 1216.4 | 856 | 1191 | 1001.49 | 1326.8 | 1212.36 | 1172.72 | 1363.61 | 1450.92 | 1203.96 | 1185.8 | 1112.8 | 1154.74 | 941.6 | 1152.1 | 307.28 | 1252.59 | 1052.24 | 1156 | 1219.8 | 1007 | 1155.6 | 1091.4 | 745 | 1126.5 | 1070 | 1055 | 1003.5931 | 1224.08 | 1170.58 | 1049 | 1029 | 1174.43 | 1216.38 | 307.28 | 1450.92
9305 | 法兰盖 | CL300 | 200 | RF | GB/T 9124.2-2019 | S31603(022Cr17Ni12Mo2) | NB/T 47010 |  | 34.3 | 1 |  | 0 | 1474.9 | 1749.3 | 1721.76 | 2058 | 1784 | 1381 | 1887 | 1729.96 | 1781 | 1868.85 | 1946 | 1801 | 1531.5 | 1863.18 | 1672.468 | 1671 | 1849.89 | 1629.25 | 2126.6 | 2084 | 1949.6 | 1372 | 1910 | 1605.19 | 2126.6 | 1884.4 | 1879.64 | 2185.6 | 2325.54 | 1929.72 | 1900.6 | 1783.6 | 1850.83 | 1509.2 | 1858.2 | 340.68 | 2009.73 | 1686.53 | 1852 | 1955.1 | 1614 | 1778.1 | 1749.3 | 1211 | 1805.55 | 1715 | 1691 | 1608.5609 | 1961.96 | 1876.21 | 1737 | 1649 | 1882.38 | 1949.61 | 340.68 | 2325.54
9306 | 法兰盖 | CL300 | 250 | RF | GB/T 9124.2-2019 | S31603(022Cr17Ni12Mo2) | NB/T 47010 |  | 53.8 | 1 |  | 0 | 2313.4 | 2743.8 | 2658.72 | 3227 | 2798 | 2165 | 2959 | 2643.74 | 2793 | 2850.36 | 3002 | 2825 | 2402.17 | 2922.42 | 2623.288 | 2620 | 2901.58 | 2555.5 | 3335.6 | 3269 | 2952.5 | 2152 | 2995 | 2517.76 | 3228 | 3035.97 | 2905.2 | 3428.14 | 3647.64 | 3026.79 | 2954.27 | 2797.6 | 2903.05 | 2367.2 | 2919.9 | 420.84 | 3142.15 | 2645.35 | 2905 | 3066.6 | 2531 | 2789 | 2743.8 | 1879 | 2832.03 | 2690 | 2652 | 2523.0473 | 3077.36 | 2942.86 | 2666 | 2586 | 2952.54 | 2952.54 | 420.84 | 3647.64
9307 | 法兰盖 | CL300 | 300 | RF | GB/T 9124.2-2019 | S31603(022Cr17Ni12Mo2) | NB/T 47010 |  | 79 | 1 |  | 0 | 3397 | 4029 | 3987.84 | 4739 | 4108 | 3180 | 4345 | 3885.7 | 4101 | 4044.01 | 4408 | 4148 | 3527.35 | 4291.28 | 3852.04 | 3848 | 4260.69 | 3752.5 | 4898 | 4800 | 4335.5 | 3160 | 4398 | 3697.09 | 4740 | 4491.69 | 4266 | 5033.88 | 5356.2 | 4444.54 | 4338.05 | 4108 | 4262.84 | 3476 | 4280.9 | 407.48 | 4606.08 | 3884.43 | 4266 | 4503 | 3716 | 4095.4 | 4029 | 2694 | 4158.56 | 3950 | 3895 | 3704.8539 | 4518.8 | 4321.3 | 3990 | 3796 | 4335.52 | 4335.52 | 407.48 | 5356.2
9308 | 法兰盖 | CL300 | 350 | RF | GB/T 9124.2-2019 | S31603(022Cr17Ni12Mo2) | NB/T 47010 |  | 106.1 | 1 |  | 0 | 4562.3 | 5411.1 | 5251.68 | 6364 | 5517 | 4271 | 5836 | 5216.72 | 5508 | 5431.26 | 5920 | 5570 | 4737.37 | 5763.35 | 5246.645 | 5168 | 5722.26 | 4838.16 | 6578.2 | 6447 | 5822.8 | 4244 | 5907 | 4965.33 | 6366 | 5724.1 | 5729.4 | 6345.32 | 7193.58 | 5969.19 | 5826.16 | 5517.2 | 5725.16 | 4668.4 | 5758.4 | 414.16 | 6131.96 | 5312.43 | 5729 | 6047.7 | 4991 | 5500.2 | 5411.1 | 3650 | 5585.1 | 5305 | 5231 | 4975.7572 | 6068.92 | 5803.67 | 5280 | 5099 | 5822.77 | 5822.77 | 414.16 | 7193.58
9309 | 法兰盖 | CL300 | 400 | RF | GB/T 9124.2-2019 | S31603(022Cr17Ni12Mo2) | NB/T 47010 |  | 139.2 | 1 |  | 0 | 5985.6 | 7099.2 | 7064.7 | 8350 | 7238 | 5603 | 7656 | 6844.2 | 7226 | 7125.65 | 7767 | 7308 | 6215.28 | 7561.34 | 6883.44 | 6780 | 7332.85 | 5950.8 | 8630.4 | 8458 | 7639.3 | 5568 | 7749 | 6514.36 | 8352 | 7212.68 | 7516.8 | 8324.86 | 9437.76 | 7831.39 | 7643.75 | 7238.4 | 7511.23 | 6124.8 | 7551.4 | 347.36 | 7732.26 | 6969.74 | 7517 | 7934.4 | 6548 | 7216.1 | 7099.2 | 4922 | 7327.49 | 6960 | 6863 | 6528.0402 | 7962.24 | 7516.8 | 6880 | 6689 | 7639.3 | 7639.3 | 347.36 | 9437.76
9310 | 法兰盖 | CL300 | 450 | RF | GB/T 9124.2-2019 | S31603(022Cr17Ni12Mo2) | NB/T 47010 |  | 175.6 | 1 |  | 0 | 7550.8 | 8955.6 | 8285.2 | 10515 | 9131 | 7068 | 9658 | 8637.6 | 9115 | 8988.96 | 9798 | 9219 | 7840.54 | 9538.59 | 8683.42 | 8804 | 9250.34 | 7506.9 | 10887.2 | 10669 | 9550.9 | 7024 | 9776 | 8217.83 | 10536 | 9487.53 | 9482.4 | 10544.43 | 11905.68 | 9708.92 | 9554.89 | 9131.2 | 9124.18 | 7726.4 | 9533.8 | 340.68 | 10221.8 | 8792.29 | 9482 | 10009.2 | 8260 | 8534.2 | 7902 | 7737 | 9243.58 | 8780 | 8657 | 8235.0874 | 10044.32 | 9482.4 | 9047 | 8438 | 9636.93 | 9550.88 | 340.68 | 11905.68
9311 | 法兰盖 | CL300 | 500 | RF | GB/T 9124.2-2019 | S31603(022Cr17Ni12Mo2) | NB/T 47010 |  | 222.6 | 1 |  | 0 | 9571.8 | 11352.6 | 9550.2 | 13330 | 11575 | 8960 | 12243 | 10947.06 | 11555 | 11394.89 | 12421 | 11687 | 9939.09 | 12091.63 | 11007.57 | 11161 | 11726.23 | 10150.56 | 13801.2 | 13525 | 12107.2 | 8904 | 12392 | 10417.36 | 13356 | 12223.68 | 12020.4 | 13366.68 | 15092.28 | 12307.55 | 12112.29 | 11575.2 | 11566.3 | 9794.4 | 12081.3 | 354.04 | 12679.64 | 11145.58 | 12020 | 12688.2 | 10471 | 10818.4 | 10017 | 8157 | 11717.66 | 11130 | 10974 | 10439.2365 | 12732.72 | 12020.4 | 11266 | 10696 | 12216.29 | 12107.21 | 354.04 | 15092.28
9312 | 法兰盖 | CL300 | 550 | RF | GB/T 9124.2-2019 | S31603(022Cr17Ni12Mo2) | NB/T 47010 |  | 281.6 | 1 |  | 0 | 12108.8 | 14361.6 | 10988.5 | 16863 | 14643 | 11334 | 15488 | 13344.36 | 14618 | 14415.1 | 15713 | 14784 | 12573.44 | 15296.51 | 13925.12 | 14119 | 14834.27 | 12038.4 | 17459.2 | 14840 | 15316.2 | 11264 | 18962 | 13178.47 | 16896 | 13848.44 | 15206.4 | 16909.52 | 19092.48 | 15569.66 | 15322.64 | 14643.2 | 14631.94 | 12390.4 | 15191.4 | 308.2 | 15105.57 | 14099.71 | 15206 | 16051.2 | 13246 | 13685.8 | 12672 | 9856 | 14823.42 | 14080 | 13883 | 13206.1448 | 16107.52 | 15206.4 | 13347 | 13531 | 15454.21 | 15316.22 | 308.2 | 19092.48
9313 | 法兰盖 | CL300 | 600 | RF | GB/T 9124.2-2019 | S31603(022Cr17Ni12Mo2) | NB/T 47010 |  | 340.6 | 1 |  | 0 | 14645.8 | 17370.6 | 11942.1 | 20396 | 17711 | 13709 | 18733 | 16755.48 | 17681 | 17435.31 | 19005 | 17882 | 15207.79 | 18501.39 | 16842.67 | 17077 | 17942.3 | 15531.36 | 21117.2 | 20695 | 18525.2 | 13624 | 18962 | 15939.59 | 20436 | 18870.45 | 18392.4 | 20452.35 | 23092.68 | 18831.77 | 18533 | 17711.2 | 17697.58 | 14986.4 | 18407.5 | 408.7 | 19791.5 | 17365.49 | 18392 | 19414.2 | 16022 | 16553.2 | 15327 | 12057 | 17929.18 | 17030 | 15804 | 15973.0631 | 19482.32 | 18392.4 | 17475 | 16366 | 18692.13 | 18525.23 | 408.7 | 23092.68
9314 | 带颈螺纹法兰 | CL600 | 15 | RF | GB/T 9124.2-2019 | S31603(022Cr17Ni12Mo2) | NB/T 47010 |  | 0.74 | 0.1 |  | 0 | 4.366 | 6.8 | 5.18 | 4.6 | 6.9 | 4.6 | 5.3 | 6.222 | 4.6 | 5.433 | 5.4 | 11.3 | 4.921 | 5.168 | 4.6209 | 5.2 | 7.282 | 4.218 | 5.439 | 6.5 | 5.15 | 5.772 | 5.8 | 5.158 | 4.07 | 5.102 | 6.002 | 4.526 | 9.932 | 4.514 | 5.246 | 5.032 | 5.218 | 5.18 | 5.77 | 32.83 | 8.516 | 5.102 | 5.9 | 5.7 | 3.9 | 5 | 5.106 | 4.6 | 5.636 | 5.106 | 5.7 | 5.1688 | 5.772 | 5.054 | 10 | 11.5 | 5.221 | 5.135 | 3.9 | 32.83
9315 | 带颈螺纹法兰 | CL600 | 20 | RF | GB/T 9124.2-2019 | S31603(022Cr17Ni12Mo2) | NB/T 47010 |  | 1.22 | 0.1 |  | 0 | 7.198 | 7.0516 | 8.54 | 7.5 | 10.9 | 7 | 8.7 | 9.394 | 7.6 | 8.957 | 8.9 | 12.7 | 8.113 | 8.52 | 7.6183 | 8.6 | 8.926 | 6.954 | 8.967 | 10.7 | 8.49 | 9.516 | 9.3 | 8.503 | 6 | 8.348 | 9.25 | 7.462 | 10.696 | 7.442 | 8.648 | 8.296 | 8.603 | 8.54 | 9.2 | 31.584 | 9.779 | 8.412 | 9.7 | 6.954 | 6.4 | 8.24 | 8.418 | 5.8 | 9.292 | 8.418 | 8.8 | 8.5209 | 9.516 | 8.333 | 16.3 | 19 | 8.608 | 8.469 | 5.8 | 31.584
9316 | 带颈螺纹法兰 | CL600 | 25 | RF | GB/T 9124.2-2019 | S31603(022Cr17Ni12Mo2) | NB/T 47010 |  | 1.58 | 0.1 |  | 0 | 9.322 | 9.1324 | 11.06 | 9.7 | 13 | 8.8 | 11.2 | 11.712 | 9.9 | 11.601 | 11.5 | 15.2 | 10.507 | 11.035 | 9.8663 | 11.1 | 10.805 | 9.006 | 11.613 | 12.1 | 11 | 12.324 | 11.9 | 11.013 | 8 | 10.782 | 11.685 | 9.664 | 12.348 | 9.638 | 11.2 | 10.744 | 11.142 | 11.06 | 11.88 | 34.272 | 12.528 | 10.591 | 12.5 | 9.006 | 8.3 | 10.67 | 10.902 | 7.2 | 11.856 | 10.902 | 11.4 | 11.0361 | 12.324 | 10.791 | 21.2 | 22.1 | 11.148 | 10.973 | 7.2 | 34.272
9317 | 带颈螺纹法兰 | CL600 | 32 | RF | GB/T 9124.2-2019 | S31603(022Cr17Ni12Mo2) | NB/T 47010 |  | 2.14 | 0.1 |  | 0 | 12.626 | 12.3692 | 14.98 | 13.1 | 16.5 | 11.4 | 15.2 | 16.348 | 13.4 | 14.886 | 15.5 | 18.9 | 14.231 | 14.946 | 13.3632 | 13.8 | 14.075 | 12.198 | 15.729 | 15.8 | 14.89 | 15.408 | 16 | 14.916 | 10.5 | 14.569 | 15.474 | 13.089 | 18.576 | 13.054 | 15.17 | 14.552 | 15.091 | 14.98 | 14.74 | 34.272 | 18.543 | 14.345 | 16.9 | 12.198 | 11.3 | 14.45 | 14.766 | 9.5 | 16.059 | 14.766 | 15.4 | 14.9473 | 16.692 | 14.616 | 28.7 | 23.3 | 15.1 | 14.856 | 9.5 | 34.272
9318 | 带颈螺纹法兰 | CL600 | 40 | RF | GB/T 9124.2-2019 | S31603(022Cr17Ni12Mo2) | NB/T 47010 |  | 3.01 | 0.1 |  | 0 | 17.759 | 17.3978 | 21.07 | 18.5 | 22.9 | 15.8 | 21.4 | 22.082 | 18.9 | 20.937 | 20.3 | 24.8 | 20.017 | 21.022 | 18.7959 | 17.7 | 19.797 | 17.157 | 22.124 | 22.2 | 20.94 | 21.672 | 22.3 | 20.98 | 15 | 20.452 | 21.361 | 18.41 | 22.016 | 18.361 | 21.337 | 20.468 | 21.227 | 21.07 | 20.68 | 34.944 | 22.182 | 20.177 | 23.8 | 17.157 | 15.8 | 20.32 | 20.769 | 11.5 | 22.587 | 20.769 | 21.7 | 21.0241 | 21.522 | 20.558 | 26 | 23.4 | 21.239 | 20.9 | 11.5 | 34.944
9319 | 带颈螺纹法兰 | CL600 | 50 | RF | GB/T 9124.2-2019 | S31603(022Cr17Ni12Mo2) | NB/T 47010 |  | 3.71 | 0.1 |  | 0 | 21.889 | 21.4438 | 25.97 | 22.8 | 28.1 | 19.1 | 26.3 | 29.158 | 23.2 | 25.806 | 25 | 29.5 | 24.672 | 25.911 | 23.1671 | 21.8 | 24.401 | 21.147 | 27.269 | 27.4 | 25.81 | 26.712 | 27.4 | 25.859 | 18.5 | 25.185 | 26.097 | 22.692 | 28.208 | 22.631 | 26.299 | 25.228 | 26.163 | 25.97 | 25.56 | 42.336 | 25.208 | 24.158 | 29.4 | 21.147 | 19.5 | 25.04 | 25.599 | 14.8 | 27.84 | 25.599 | 26.7 | 25.9133 | 26.527 | 25.339 | 32 | 25.9 | 26.178 | 25.761 | 14.8 | 42.336
9320 | 带颈螺纹法兰 | CL600 | 65 | RF | GB/T 9124.2-2019 | S31603(022Cr17Ni12Mo2) | NB/T 47010 |  | 5.39 | 0.1 |  | 0 | 31.262 | 31.1542 | 37.73 | 33 | 34 | 27.3 | 35.6 | 42.944 | 33.8 | 35.812 | 36.4 | 40.9 | 35.844 | 33.984 | 33.6579 | 31.7 | 35.451 | 25.603 | 39.617 | 36.5 | 37.5 | 38.808 | 33 | 37.568 | 27 | 36.545 | 37.464 | 32.967 | 40.592 | 32.879 | 38.208 | 36.652 | 35.52 | 37.73 | 36.44 | 41.664 | 36.623 | 32.689 | 42.7 | 30.723 | 28.3 | 32.14 | 37.191 | 21.1 | 39.239 | 37.191 | 34 | 37.6469 | 38.539 | 36.814 | 46.4 | 36 | 34.334 | 37.428 | 21.1 | 46.4
9321 | 带颈螺纹法兰 | CL600 | 80 | RF | GB/T 9124.2-2019 | S31603(022Cr17Ni12Mo2) | NB/T 47010 |  | 5.39 | 0.1 |  | 0 | 31.262 | 31.1542 | 33.957 | 33 | 32.4 | 27.3 | 35.6 | 60.756 | 33.8 | 35.812 | 35.3 | 40.9 | 32.259 | 33.984 | 31.4264 | 31.7 | 35.451 | 30.723 | 39.617 | 36.5 | 34.65 | 38.808 | 33 | 33.811 | 27 | 36.545 | 37.464 | 32.967 | 50.224 | 31.37 | 34.979 | 36.652 | 35.52 | 33.957 | 36.44 | 41.664 | 36.623 | 39.277 | 35.6 | 30.723 | 28.3 | 32.14 | 37.191 | 26.5 | 39.239 | 37.191 | 34 | 33.882 | 38.539 | 34.981 | 46.4 | 36 | 34.334 | 34.582 | 26.5 | 60.756
9322 | 带颈螺纹法兰 | CL600 | 100 | RF | GB/T 9124.2-2019 | S31603(022Cr17Ni12Mo2) | NB/T 47010 |  | 15 | 0.1 |  | 0 | 87 | 86.7 | 94.5 | 91.9 | 89.8 | 74.6 | 99 | 123.098 | 87.3 | 99.663 | 98.2 | 105.8 | 89.775 | 94.575 | 87.4575 | 88.1 | 98.658 | 78.375 | 100.8 | 101.6 | 96.43 | 103.5 | 91.8 | 94.095 | 75 | 101.528 | 102.485 | 91.746 | 88.778 | 87.3 | 97.344 | 102 | 98.85 | 94.5 | 101.4 | 42.336 | 101.919 | 86.64 | 99 | 85.5 | 79 | 89.44 | 103.5 | 57.2 | 109.2 | 103.5 | 90 | 94.2926 | 107.25 | 97.35 | 129 | 100 | 95.55 | 96.235 | 42.336 | 129
9323 | 带颈螺纹法兰 | CL600 | 125 | RF | GB/T 9124.2-2019 | S31603(022Cr17Ni12Mo2) | NB/T 47010 |  | 24.9 | 0.1 |  | 0 | 144.42 | 143.922 | 156.87 | 152.5 | 149.1 | 123 | 164.3 | 204.594 | 144.9 | 165.441 | 163 | 172.6 | 149.027 | 156.995 | 145.1795 | 146.2 | 163.772 | 118.275 | 167.328 | 168.7 | 160.07 | 171.81 | 152.4 | 156.198 | 124.5 | 168.472 | 169.468 | 152.298 | 108.36 | 144.918 | 161.591 | 169.32 | 164.091 | 156.87 | 168.32 | 34.944 | 169.186 | 132.468 | 164.3 | 141.93 | 131 | 148.47 | 171.81 | 94.2 | 170.117 | 171.81 | 149.4 | 156.526 | 178.035 | 161.601 | 214.1 | 166 | 158.613 | 159.747 | 34.944 | 214.1
9324 | 带颈螺纹法兰 | CL600 | 150 | RF | GB/T 9124.2-2019 | S31603(022Cr17Ni12Mo2) | NB/T 47010 |  | 29.3 | 0.1 |  | 0 | 169.94 | 169.354 | 184.59 | 179.4 | 175.4 | 144.6 | 193.4 | 260.714 | 170.5 | 194.675 | 191.8 | 202.3 | 175.361 | 184.737 | 157.0187 | 172.1 | 192.712 | 153.093 | 196.896 | 198.5 | 188.37 | 202.17 | 179.3 | 183.799 | 146.5 | 198.225 | 199.239 | 172.091 | 184.47 | 170.526 | 190.145 | 199.24 | 193.087 | 184.59 | 198.07 | 35.616 | 199.082 | 155.876 | 193.4 | 167.01 | 154.2 | 174.7 | 202.17 | 116.2 | 200.178 | 202.17 | 175.8 | 184.185 | 209.495 | 190.157 | 151.2 | 195.3 | 186.641 | 187.981 | 35.616 | 260.714
9325 | 带颈螺纹法兰 | CL600 | 200 | RF | GB/T 9124.2-2019 | S31603(022Cr17Ni12Mo2) | NB/T 47010 |  | 44.6 | 0.1 |  | 0 | 258.68 | 257.788 | 280.98 | 232.5 | 267 | 219.5 | 294.4 | 427.366 | 259.5 | 302.676 | 292 | 305.6 | 266.931 | 281.203 | 239.0114 | 274.7 | 293.343 | 233.035 | 299.712 | 302.2 | 286.73 | 307.74 | 272.9 | 279.776 | 223 | 301.683 | 302.759 | 261.954 | 232.2 | 259.572 | 289.436 | 303.28 | 293.914 | 280.98 | 301.5 | 35.616 | 313.147 | 237.272 | 294.4 | 254.22 | 234.8 | 250.88 | 307.74 | 168.6 | 304.707 | 307.74 | 267.6 | 280.3635 | 318.89 | 289.454 | 230.1 | 297.3 | 284.102 | 286.143 | 35.616 | 427.366
9326 | 带颈螺纹法兰 | CL600 | 250 | RF | GB/T 9124.2-2019 | S31603(022Cr17Ni12Mo2) | NB/T 47010 |  | 72.9 | 0.1 |  | 0 | 422.82 | 421.362 | 459.27 | 380.1 | 436.4 | 358.2 | 481.1 | 699.67 | 424.1 | 484.363 | 469.8 | 496.6 | 436.307 | 459.635 | 390.6711 | 449 | 479.478 | 380.903 | 489.888 | 494 | 464.37 | 503.01 | 446.1 | 457.301 | 364.5 | 493.048 | 494.236 | 428.171 | 335.4 | 424.278 | 454.896 | 495.72 | 480.411 | 459.27 | 473.85 | 35.616 | 511.848 | 387.828 | 481.1 | 415.53 | 383.7 | 410.06 | 503.01 | 266.6 | 498.053 | 503.01 | 437.4 | 458.2613 | 521.235 | 464.373 | 376.2 | 485.9 | 464.373 | 463.425 | 35.616 | 699.67
9327 | 带颈螺纹法兰 | CL600 | 300 | RF | GB/T 9124.2-2019 | S31603(022Cr17Ni12Mo2) | NB/T 47010 |  | 86.7 | 0.1 |  | 0 | 502.86 | 501.126 | 546.21 | 452 | 511.3 | 425.8 | 572.2 | 913.292 | 504.4 | 576.053 | 558.8 | 589.7 | 518.9 | 546.644 | 464.6253 | 534.1 | 570.243 | 453.008 | 582.624 | 587.5 | 552.28 | 598.23 | 530.6 | 543.869 | 433.5 | 586.363 | 587.607 | 509.224 | 516 | 504.594 | 541.008 | 589.56 | 571.353 | 546.21 | 563.55 | 31.004 | 667.726 | 461.244 | 572.2 | 494.19 | 456.4 | 487.69 | 598.23 | 313.5 | 592.334 | 598.23 | 520.2 | 545.0111 | 619.905 | 552.279 | 447.4 | 577.9 | 552.279 | 551.152 | 31.004 | 913.292
9328 | 带颈螺纹法兰 | CL600 | 350 | RF | GB/T 9124.2-2019 | S31603(022Cr17Ni12Mo2) | NB/T 47010 |  | 102.1 | 0.1 |  | 0 | 592.18 | 590.138 | 643.23 | 532.3 | 602.1 | 501.2 | 673.9 | 1093.364 | 594 | 678.373 | 658 | 693.7 | 611.069 | 643.741 | 551.8505 | 628.9 | 671.532 | 504.374 | 686.112 | 691.8 | 650.38 | 735.12 | 624.8 | 640.473 | 510.5 | 690.498 | 691.804 | 573.022 | 632.1 | 594.222 | 637.104 | 694.28 | 672.839 | 643.23 | 663.65 | 41.114 | 734.499 | 543.172 | 673.9 | 581.97 | 537.5 | 574.31 | 704.49 | 373.4 | 697.547 | 704.49 | 612.6 | 641.818 | 730.015 | 650.377 | 526.8 | 680.5 | 650.377 | 649.05 | 41.114 | 1093.364
9329 | 带颈螺纹法兰 | CL600 | 400 | RF | GB/T 9124.2-2019 | S31603(022Cr17Ni12Mo2) | NB/T 47010 |  | 144.5 | 0.1 |  | 0 | 838.1 | 835.21 | 910.35 | 753.3 | 852.2 | 708.9 | 953.7 | 1572.092 | 840.6 | 960.088 | 931.3 | 979.9 | 864.833 | 911.073 | 781.0225 | 910.8 | 950.405 | 686.375 | 971.04 | 979.1 | 920.47 | 1040.4 | 884.3 | 906.448 | 722.5 | 977.207 | 978.682 | 810.986 | 761.1 | 840.99 | 901.68 | 982.6 | 952.255 | 910.35 | 939.25 | 33.026 | 1039.521 | 768.74 | 953.7 | 823.65 | 760.7 | 812.81 | 997.05 | 520 | 987.224 | 997.05 | 867 | 908.3515 | 1033.175 | 920.465 | 745.6 | 963.1 | 920.465 | 918.587 | 33.026 | 1572.092
9330 | 带颈螺纹法兰 | CL600 | 450 | RF | GB/T 9124.2-2019 | S31603(022Cr17Ni12Mo2) | NB/T 47010 |  | 178.8 | 0.1 |  | 0 | 1037.04 | 1033.464 | 1126.44 | 888.3 | 1054.5 | 877.1 | 1180.1 | 2053.504 | 1040.2 | 1187.984 | 1152.3 | 1211.4 | 1070.118 | 1127.334 | 966.414 | 1127 | 1176.003 | 849.3 | 1201.536 | 1211.5 | 1138.96 | 1287.36 | 1094.2 | 1121.612 | 894 | 1209.144 | 1210.756 | 993.802 | 1037.5 | 1023.272 | 1115.712 | 1215.84 | 1124.652 | 1126.44 | 1162.2 | 29.7 | 1286.272 | 951.216 | 1180.1 | 1019.16 | 941.2 | 965.52 | 1072.8 | 673.8 | 1221.562 | 1233.72 | 1072.8 | 1123.9674 | 1278.42 | 1128.228 | 922.6 | 1191.8 | 1138.956 | 1136.632 | 29.7 | 2053.504
9331 | 带颈螺纹法兰 | CL600 | 500 | RF | GB/T 9124.2-2019 | S31603(022Cr17Ni12Mo2) | NB/T 47010 |  | 227.4 | 0.1 |  | 0 | 1318.92 | 1314.372 | 1432.62 | 1129.8 | 1341.1 | 1115.3 | 1500.8 | 2674.24 | 1322.9 | 1510.892 | 1465.6 | 1539.5 | 1360.989 | 1433.757 | 1229.097 | 1433.3 | 1495.655 | 1123.356 | 1528.128 | 1540.9 | 1448.54 | 1637.28 | 1391.7 | 1426.48 | 1137 | 1537.777 | 1539.583 | 1263.93 | 1350 | 1301.41 | 1418.976 | 1546.32 | 1430.346 | 1432.62 | 1418.98 | 39.825 | 1635.896 | 1209.768 | 1500.8 | 1296.18 | 1197.1 | 1227.96 | 1364.4 | 843.2 | 1553.597 | 1569.06 | 1364.4 | 1429.4756 | 1625.91 | 1434.894 | 1173.4 | 1515.7 | 1448.538 | 1445.582 | 39.825 | 2674.24
9332 | 带颈螺纹法兰 | CL600 | 550 | RF | GB/T 9124.2-2019 | S31603(022Cr17Ni12Mo2) | NB/T 47010 |  | 274 .6 | 0.1 |  | 0 | 1592.68 | 1587.188 | 1729.98 | 1364.3 | 1619.4 | 1346.5 | 1812.4 | 3236.538 | 1597.5 | 1824.499 | 1769.8 | 1858.1 | 1643.481 | 1731.353 | 1484.213 | 1730.8 | 1806.099 | 1304.35 | 1845.312 | 1797.3 | 1749.2 | 1977.12 | 1969.4 | 1722.565 | 1373 | 1856.943 | 1858.939 | 1526.276 | 1737.5 | 1571.536 | 1713.504 | 1867.28 | 1727.234 | 1729.98 | 1713.5 | 34.425 | 1975.449 | 1460.872 | 1812.4 | 1177.5 | 1445.5 | 1482.84 | 1647.6 | 1043.5 | 1876.067 | 1894.74 | 1647.6 | 1726.1824 | 1963.39 | 1732.726 | 1416.9 | 1826.3 | 1749.202 | 1745.632 | 34.425 | 3236.538
9333 | 带颈螺纹法兰 | CL600 | 600 | RF | GB/T 9124.2-2019 | S31603(022Cr17Ni12Mo2) | NB/T 47010 |  | 321.8 | 0.1 |  | 0 | 1866.44 | 1860.004 | 2027.34 | 1598.7 | 1897.8 | 1577.8 | 2123.9 | 3997.696 | 1872.1 | 2138.105 | 2074 | 2176.7 | 1925.973 | 2028.949 | 1739.329 | 2028.3 | 2116.543 | 1589.692 | 2162.496 | 2180.5 | 2049.87 | 2316.96 | 1969.4 | 2018.65 | 1609 | 2176.11 | 2178.294 | 1788.622 | 2487.5 | 1841.661 | 2008.032 | 2188.24 | 2024.122 | 2027.34 | 2008.03 | 34.476 | 2315.001 | 1711.976 | 2123.9 | 1834.26 | 1694 | 1737.72 | 1930.8 | 1249.6 | 2198.538 | 2220.42 | 1930.8 | 2022.8892 | 2300.87 | 2030.558 | 1660.5 | 2144.8 | 2049.866 | 2045.683 | 34.476 | 3997.696
9334 | 对焊法兰 | CL600 | 15 | RF | GB/T 9124.2-2019 | S31603(022Cr17Ni12Mo2) | NB/T 47010 |  | 0.86 | 1 |  | 0 | 50.74 | 68 | 59.6 | 65 | 77 | 54 | 61 | 67.1 | 54 | 58.89 | 57 | 68 | 57.19 | 61.73 | 54.6917 | 60 | 73.35 | 57.19 | 60.2 | 76 | 61.1 | 59.34 | 72 | 59.94 | 60.2 | 93.45 | 59.34 | 61.18 | 60.028 | 53.32 | 59.25 | 60.2 | 61.5 | 60.2 | 63.6 | 419.12 | 98.54 | 63.3 | 62 | 57 | 48 | 62.9 | 58.48 | 40 | 67.42 | 69.66 | 85 | 60.0659 | 61.49 | 58.74 | 96 | 106 | 62.37 | 61.05 | 40 | 419.12
9335 | 对焊法兰 | CL600 | 20 | RF | GB/T 9124.2-2019 | S31603(022Cr17Ni12Mo2) | NB/T 47010 |  | 1.39 | 1 |  | 0 | 82.01 | 85.068 | 129.53 | 106 | 120 | 82 | 99 | 100.04 | 87 | 95.18 | 92 | 94 | 92.44 | 99.77 | 88.397 | 98 | 118.55 | 92.44 | 97.3 | 122 | 98.6 | 95.91 | 114 | 96.88 | 105 | 112.3 | 95.91 | 98.89 | 97.022 | 86.18 | 95.76 | 97.3 | 99.39 | 97.3 | 102.7 | 358.28 | 126.49 | 96.03 | 100 | 79.23 | 78 | 101.6 | 94.52 | 64 | 108.98 | 112.59 | 119 | 97.0834 | 99.39 | 94.94 | 134 | 140 | 100.8 | 98.59 | 64 | 358.28
9336 | 对焊法兰 | CL600 | 25 | RF | GB/T 9124.2-2019 | S31603(022Cr17Ni12Mo2) | NB/T 47010 |  | 1.83 | 1 |  | 0 | 107.97 | 111.996 | 148.3 | 139 | 145 | 105 | 130 | 124.44 | 115 | 125.02 | 121 | 124 | 121.7 | 131.36 | 116.3788 | 128 | 156.08 | 121.7 | 128.1 | 140 | 129.9 | 126.27 | 148 | 127.55 | 135 | 130.32 | 126.27 | 130.19 | 127.734 | 113.46 | 126.07 | 128.1 | 130.86 | 128.1 | 133 | 345.78 | 159.55 | 126.43 | 132 | 104.31 | 103 | 133.8 | 124.44 | 77 | 143.47 | 148.23 | 153 | 127.8179 | 130.85 | 124.99 | 155 | 111 | 132.71 | 129.85 | 77 | 345.78
9337 | 对焊法兰 | CL600 | 32 | RF | GB/T 9124.2-2019 | S31603(022Cr17Ni12Mo2) | NB/T 47010 |  | 2.52 | 1 |  | 0 | 148.68 | 154.224 | 162.3 | 191 | 188 | 142 | 179 | 172.02 | 158 | 172.16 | 166 | 170 | 167.58 | 180.89 | 160.2594 | 162 | 214.93 | 167.58 | 176.4 | 186 | 178.8 | 166.32 | 203 | 175.64 | 187.5 | 188.96 | 173.88 | 179.29 | 175.896 | 156.24 | 173.6 | 176.4 | 180.2 | 176.4 | 164.6 | 352.56 | 220.68 | 174.1 | 181 | 143.64 | 141 | 184.3 | 171.36 | 105 | 197.57 | 204.12 | 187 | 176.0088 | 180.18 | 172.12 | 182 | 149 | 182.75 | 178.75 | 105 | 352.56
9338 | 对焊法兰 | CL600 | 40 | RF | GB/T 9124.2-2019 | S31603(022Cr17Ni12Mo2) | NB/T 47010 |  | 3.46 | 1 |  | 0 | 204.14 | 211.752 | 245.5 | 262 | 256 | 191 | 246 | 224.48 | 217 | 238.58 | 212 | 234 | 230.09 | 248.36 | 220.0387 | 203 | 260.38 | 230.09 | 242.2 | 256 | 245.5 | 228.36 | 277 | 241.16 | 262.5 | 290.7 | 238.74 | 246.16 | 241.508 | 214.52 | 238.36 | 242.2 | 247.41 | 242.2 | 228.8 | 420.36 | 310.84 | 233.67 | 249 | 197.22 | 194 | 253 | 235.28 | 143 | 271.26 | 273.34 | 306 | 241.6664 | 247.39 | 236.32 | 217 | 199 | 250.92 | 245.49 | 143 | 420.36
9339 | 对焊法兰 | CL600 | 50 | RF | GB/T 9124.2-2019 | S31603(022Cr17Ni12Mo2) | NB/T 47010 |  | 4.28 | 1 |  | 0 | 252.52 | 261.936 | 276.2 | 324 | 315 | 235 | 304 | 280.6 | 268 | 293.46 | 263 | 289 | 284.62 | 307.22 | 272.1866 | 251 | 322.09 | 284.62 | 299.6 | 316 | 303.7 | 282.48 | 342 | 298.32 | 322.5 | 318.88 | 295.32 | 304.5 | 298.744 | 265.36 | 294.85 | 299.6 | 306.05 | 299.6 | 291.1 | 427.14 | 376.34 | 291.04 | 308 | 243.96 | 240 | 313 | 291.04 | 176 | 330.76 | 338.12 | 340 | 298.9465 | 306.02 | 292.32 | 272 | 246 | 310.39 | 303.7 | 176 | 427.14
9340 | 对焊法兰 | CL600 | 65 | RF | GB/T 9124.2-2019 | S31603(022Cr17Ni12Mo2) | NB/T 47010 |  | 6.3 | 1 |  | 0 | 365.4 | 385.56 | 319.8 | 421 | 385 | 309 | 416 | 402.6 | 395 | 411.12 | 387 | 425 | 418.95 | 403.33 | 400.6485 | 370 | 474.11 | 347.13 | 441 | 427 | 447 | 415.8 | 452 | 439.11 | 472.5 | 442.42 | 434.7 | 448.22 | 439.74 | 390.6 | 434 | 441 | 417.23 | 441 | 413.5 | 359.34 | 545.44 | 415.8 | 454 | 359.1 | 353 | 411.1 | 428.4 | 255 | 486.86 | 497.7 | 428 | 440.0321 | 450.45 | 430.29 | 351 | 362 | 407.48 | 446.98 | 255 | 545.44
9341 | 对焊法兰 | CL600 | 80 | RF | GB/T 9124.2-2019 | S31603(022Cr17Ni12Mo2) | NB/T 47010 |  | 8.44 | 1 |  | 0 | 489.52 | 516.528 | 377.9 | 564 | 490 | 414 | 557 | 559.98 | 529 | 547.67 | 502 | 570 | 505.13 | 540.33 | 487.2412 | 496 | 635.15 | 545.22 | 590.8 | 572 | 563.3 | 557.04 | 605 | 529.44 | 630 | 551.82 | 582.36 | 555.8 | 575.608 | 499.39 | 547.72 | 590.8 | 558.95 | 531.72 | 534.4 | 359.34 | 677.51 | 532.46 | 506 | 481.08 | 473 | 550.7 | 573.92 | 324 | 652.24 | 666.76 | 574 | 530.5518 | 603.46 | 547.76 | 449 | 485 | 545.9 | 563.3 | 324 | 677.51
9342 | 对焊法兰 | CL600 | 100 | RF | GB/T 9124.2-2019 | S31603(022Cr17Ni12Mo2) | NB/T 47010 |  | 17.3 | 1 |  | 0 | 1003.4 | 1058.76 | 552.3 | 1155 | 1001 | 848 | 1142 | 1135.82 | 1006 | 1113.47 | 1030 | 986 | 1035.41 | 1107.55 | 998.729 | 1016 | 1215.12 | 1117.58 | 1107.2 | 1172 | 1154.5 | 1107.2 | 1241 | 1085.23 | 1297.5 | 1112.79 | 1103.74 | 1139.26 | 1179.86 | 1023.64 | 1122.7 | 1124.5 | 1145.72 | 1089.9 | 1124.1 | 312.8 | 1243.18 | 1091.42 | 1038 | 986.1 | 969 | 1128.8 | 1176.4 | 636 | 1220.69 | 1297.5 | 1107 | 1087.509 | 1236.95 | 1122.77 | 925 | 993 | 1118.96 | 1154.54 | 312.8 | 1297.5
9343 | 对焊法兰 | CL600 | 125 | RF | GB/T 9124.2-2019 | S31603(022Cr17Ni12Mo2) | NB/T 47010 |  | 28.7 | 1 |  | 0 | 1664.6 | 1756.44 | 843 | 1917 | 1661 | 1406 | 1894 | 1898.32 | 1670 | 1847.2 | 1708 | 1636 | 1717.7 | 1837.37 | 1656.851 | 1686 | 2015.83 | 1581.37 | 1836.8 | 1945 | 1915.4 | 1836.8 | 2059 | 1800.35 | 2152.5 | 1999.59 | 1831.06 | 1889.98 | 1957.34 | 1698.18 | 1862.52 | 1865.5 | 1900.71 | 1808.1 | 1799.6 | 312.8 | 2040.4 | 1810.63 | 1722 | 1635.9 | 1607 | 1872.7 | 1951.6 | 1121 | 2025.07 | 2152.5 | 1952 | 1804.1307 | 1940.12 | 1862.63 | 1699 | 1646 | 1856.32 | 1915.41 | 312.8 | 2152.5
9344 | 对焊法兰 | CL600 | 150 | RF | GB/T 9124.2-2019 | S31603(022Cr17Ni12Mo2) | NB/T 47010 |  | 33.6 | 1 |  | 0 | 1948.8 | 2056.32 | 2406.11 | 2244 | 1944 | 1646 | 2218 | 2241.14 | 1955 | 2162.57 | 2000 | 1915 | 2010.96 | 2151.07 | 1816.08 | 1973 | 2360 | 2170.56 | 2150.4 | 2277 | 2242.4 | 2150.4 | 2410 | 2107.73 | 2520 | 2195.32 | 2143.68 | 2212.66 | 2291.52 | 1988.11 | 2180.51 | 2184 | 2225.22 | 2116.8 | 2185 | 319.6 | 2406.11 | 2119.76 | 2016 | 1915.2 | 1882 | 2192.4 | 2284.8 | 1283 | 2370.82 | 2486.4 | 2285 | 2112.1562 | 2271.36 | 2180.64 | 1823 | 1927 | 2173.25 | 2242.44 | 319.6 | 2520
9345 | 对焊法兰 | CL600 | 200 | RF | GB/T 9124.2-2019 | S31603(022Cr17Ni12Mo2) | NB/T 47010 |  | 52 | 1 |  | 0 | 3016 | 3182.4 | 1795.6 | 3489 | 3009 | 2548 | 3432 | 3467.24 | 3025 | 3334.76 | 3095 | 2964 | 3112.2 | 3329.04 | 2810.6 | 3203 | 3521.93 | 3359.2 | 3328 | 3524 | 3470.4 | 3328 | 3730 | 3261.96 | 3900 | 3356.17 | 3317.6 | 3424.36 | 3546.4 | 3076.84 | 3374.59 | 3380 | 3443.79 | 3276 | 3478.9 | 319.6 | 3461.92 | 3280.58 | 3120 | 2964 | 2912 | 3217.5 | 3536 | 2020 | 3669.12 | 3848 | 3536 | 3268.8101 | 3650.4 | 3374.8 | 2804 | 2983 | 3363.36 | 3470.38 | 319.6 | 3900
9346 | 对焊法兰 | CL600 | 250 | RF | GB/T 9124.2-2019 | S31603(022Cr17Ni12Mo2) | NB/T 47010 |  | 85.6 | 1 |  | 0 | 4964.8 | 5238.72 | 2521.4 | 5743 | 4953 | 4194 | 5650 | 5809.64 | 4980 | 5489.94 | 5015 | 4879 | 5123.16 | 5480.11 | 4626.68 | 5273 | 5797.65 | 5529.76 | 5478.4 | 5800 | 5587 | 5478.4 | 6140 | 5369.69 | 6420 | 5530.36 | 5564 | 5637.02 | 5837.92 | 5064.95 | 5469.63 | 5564 | 5669 | 5392.8 | 5735.2 | 346.8 | 5654.91 | 5400.33 | 5136 | 4879.2 | 4794 | 5296.5 | 5820.8 | 3174 | 6039.94 | 6334.4 | 5821 | 5380.9663 | 6009.12 | 5452.72 | 4214 | 4910 | 5536.61 | 5586.98 | 346.8 | 6420
9347 | 对焊法兰 | CL600 | 300 | RF | GB/T 9124.2-2019 | S31603(022Cr17Ni12Mo2) | NB/T 47010 |  | 102.3 | 1 |  | 0 | 5933.4 | 6260.76 | 3545.8 | 6864 | 6070 | 5013 | 6752 | 6694.14 | 5951 | 6296.57 | 5994 | 5831 | 6122.66 | 6549.25 | 5529.315 | 6301 | 6928.73 | 6608.58 | 6547.2 | 6932 | 6676.9 | 6547.2 | 7338 | 6417.28 | 7672.5 | 6631.12 | 6649.5 | 6736.76 | 6976.86 | 6053.09 | 6536.72 | 6649.5 | 6774.99 | 6444.9 | 6980.7 | 414.8 | 6761.45 | 6790.78 | 6138 | 5831.1 | 5729 | 6329.8 | 6956.4 | 3904 | 7218.29 | 7570.2 | 6956 | 6430.7563 | 7181.46 | 6516.51 | 5642 | 5867 | 6616.76 | 6676.94 | 414.8 | 7672.5
9348 | 对焊法兰 | CL600 | 350 | RF | GB/T 9124.2-2019 | S31603(022Cr17Ni12Mo2) | NB/T 47010 |  | 121 | 1 |  | 0 | 7018 | 7405.2 | 5121.7 | 8118 | 7179 | 5929 | 7986 | 8535.12 | 7039 | 7447.55 | 7089 | 6897 | 7241.85 | 7746.42 | 6679.2 | 7453 | 8195.27 | 7471.75 | 7744 | 8199 | 7897.4 | 8349 | 8679 | 7590.33 | 9075 | 9620.94 | 7865 | 7797.24 | 8252.2 | 7159.57 | 7731.61 | 7865 | 8013.43 | 7623 | 7904 | 414.8 | 10275.98 | 10092.64 | 7260 | 6897 | 6776 | 7486.9 | 8228 | 4476 | 8537.76 | 8954 | 8228 | 7606.2697 | 8966.1 | 7707.7 | 8669 | 6940 | 7826.28 | 7897.43 | 414.8 | 10275.98
9349 | 对焊法兰 | CL600 | 400 | RF | GB/T 9124.2-2019 | S31603(022Cr17Ni12Mo2) | NB/T 47010 |  | 167.5 | 1 |  | 0 | 9715 | 10251 | 6253.2 | 11463 | 9938 | 8208 | 11055 | 11893.78 | 9744 | 10309.63 | 9814 | 9548 | 10024.88 | 10723.35 | 9246 | 10558 | 10924.52 | 9229.25 | 10720 | 11350 | 10932.4 | 11557.5 | 12014 | 10507.27 | 11390 | 13913.64 | 10887.5 | 10793.7 | 11423.5 | 9910.98 | 10702.85 | 10887.5 | 10646.3 | 10552.5 | 11384.4 | 428.4 | 14217.47 | 13989.66 | 10050 | 9547.5 | 9380 | 10364.1 | 10050 | 6949 | 11818.8 | 12395 | 11390 | 10529.3353 | 12411.75 | 10669.75 | 12023 | 9607 | 10833.9 | 10932.39 | 428.4 | 14217.47
9350 | 对焊法兰 | CL600 | 450 | RF | GB/T 9124.2-2019 | S31603(022Cr17Ni12Mo2) | NB/T 47010 |  | 202.8 | 1 |  | 0 | 11762.4 | 12411.36 | 8374.27 | 13982 | 12033 | 9937 | 13385 | 14080.02 | 11798 | 12482.34 | 11882 | 11560 | 12137.58 | 12983.26 | 11194.56 | 12782 | 13226.82 | 11174.28 | 12979.2 | 13742 | 12997.8 | 13993.2 | 14546 | 12721.64 | 13790.4 | 15382.82 | 13182 | 12856.71 | 13830.96 | 11802.96 | 12755.96 | 13182 | 12889.97 | 12776.4 | 13663.1 | 428.4 | 16374.27 | 16142.21 | 12168 | 11559.6 | 11357 | 11863.8 | 12168 | 7837 | 14309.57 | 15007.2 | 13790 | 12748.3554 | 15818.4 | 12796.68 | 13880 | 11631 | 13117.1 | 12997.84 | 428.4 | 16374.27
9351 | 对焊法兰 | CL600 | 500 | RF | GB/T 9124.2-2019 | S31603(022Cr17Ni12Mo2) | NB/T 47010 |  | 253.3 | 1 |  | 0 | 14691.4 | 15501.96 | 9963.12 | 17463 | 15029 | 12412 | 16718 | 17330.1 | 14736 | 15590.62 | 14841 | 14438 | 15160.01 | 16216.27 | 13982.16 | 15965 | 16520.48 | 15641.28 | 16211.2 | 17164 | 16234.5 | 17477.7 | 18169 | 15889.5 | 17224.4 | 19291.9 | 16464.5 | 16058.21 | 17275.06 | 14742.06 | 15932.37 | 16464.5 | 16099.75 | 15957.9 | 17012.3 | 428.4 | 20361.08 | 17472 | 15198 | 14438.1 | 14185 | 14818.1 | 15198 | 9916 | 17872.85 | 18744.2 | 17224 | 15922.8679 | 19757.4 | 15983.23 | 17252 | 14527 | 16383.44 | 16234.48 | 428.4 | 20361.08
9352 | 对焊法兰 | CL600 | 550 | RF | GB/T 9124.2-2019 | S31603(022Cr17Ni12Mo2) | NB/T 47010 |  | 304.1 | 1 |  | 0 | 17637.8 | 18610.92 | 11794 | 20966 | 18043 | 14901 | 20071 | 20581.4 | 17691 | 18717.36 | 17817 | 17334 | 18200.39 | 19468.48 | 16786.32 | 19167 | 19833.71 | 16755.91 | 19462.4 | 19903 | 19490.3 | 20982.9 | 25456 | 19076.18 | 20678.8 | 21186.89 | 19766.5 | 19278.72 | 20739.62 | 17698.62 | 19127.65 | 19766.5 | 19328.6 | 19158.3 | 20442.6 | 333.2 | 24299.61 | 22848 | 18246 | 17333.7 | 17030 | 17789.9 | 18246 | 13076 | 21457.3 | 22503.4 | 20679 | 19116.24 | 23719.8 | 19188.71 | 20554 | 17441 | 19669.19 | 19490.34 | 333.2 | 25456
9353 | 对焊法兰 | CL600 | 600 | RF | GB/T 9124.2-2019 | S31603(022Cr17Ni12Mo2) | NB/T 47010 |  | 354.9 | 1 |  | 0 | 20584.2 | 21719.88 | 12208.83 | 24468 | 21057 | 17390 | 23423 | 25289.38 | 20646 | 21844.1 | 20794 | 20229 | 21240.77 | 22720.7 | 19590.48 | 22369 | 23146.93 | 21915.08 | 22713.6 | 24048 | 22746.3 | 24488.1 | 25456 | 22262.87 | 24133.2 | 27727.52 | 23068.5 | 22499.24 | 24204.18 | 20655.18 | 22322.93 | 23068.5 | 22557.44 | 22358.7 | 22471.9 | 333.2 | 28712.38 | 26880 | 21294 | 20229.3 | 19874 | 20761.7 | 21294 | 15342.0279 | 25041.74 | 26262.6 | 22714 | 22309.622 | 27682.2 | 22394.19 | 24424 | 20354 | 22954.93 | 22746.29 | 333.2 | 28712.38
9354 | 带颈平焊法兰 | CL600 | 15 | RF | GB/T 9124.2-2019 | S31603(022Cr17Ni12Mo2) | NB/T 47010 |  | 0.74 | 1 |  | 0 | 43.66 | 68 | 63 | 55 | 67 | 49 | 52 | 50.02 | 46 | 55.13 | 48 | 68 | 47.8 | 51.68 | 46.2093 | 49 | 70.54 | 45.7 | 51.8 | 65 | 50.1 | 45.14 | 57 | 50.1 | 51.8 | 38.69 | 45.88 | 49.98 | 56.536 | 45.14 | 50.61 | 51.8 | 51.69 | 50.32 | 53.6 | 353.6 | 85.16 | 43.85 | 53 | 57 | 38 | 45.8 | 49.58 | 35 | 56.36 | 51.06 | 85 | 50.2052 | 52.91 | 49.58 | 86 | 58 | 52.21 | 50.08 | 35 | 353.6
9355 | 带颈平焊法兰 | CL600 | 20 | RF | GB/T 9124.2-2019 | S31603(022Cr17Ni12Mo2) | NB/T 47010 |  | 1.21 | 1 |  | 0 | 71.39 | 74.052 | 76.8 | 90 | 106 | 74 | 85 | 75.64 | 76 | 90.15 | 79 | 82 | 78.17 | 84.51 | 75.5584 | 80 | 84.99 | 74.72 | 84.7 | 100 | 81.8 | 73.81 | 91 | 81.93 | 60 | 62.64 | 75.02 | 81.72 | 92.444 | 73.81 | 82.75 | 84.7 | 84.52 | 82.28 | 86.3 | 353.6 | 97.79 | 71.7 | 87 | 68.97 | 63 | 74.9 | 81.07 | 62 | 92.15 | 83.49 | 119 | 82.1021 | 86.52 | 81.07 | 110 | 76 | 85.38 | 81.83 | 60 | 353.6
9356 | 带颈平焊法兰 | CL600 | 25 | RF | GB/T 9124.2-2019 | S31603(022Cr17Ni12Mo2) | NB/T 47010 |  | 1.57 | 1 |  | 0 | 92.63 | 96.084 | 89.76 | 116 | 126 | 93 | 110 | 97.6 | 98 | 104.79 | 102 | 106 | 101.42 | 109.65 | 98.0387 | 103 | 110.27 | 96.95 | 109.9 | 116 | 106.1 | 95.77 | 117 | 106.3 | 80 | 80.99 | 97.34 | 106.03 | 107.702 | 95.77 | 107.37 | 109.9 | 109.67 | 106.76 | 112.3 | 360.4 | 125.28 | 93.04 | 113 | 89.49 | 81 | 97.1 | 105.19 | 76 | 117.81 | 108.33 | 153 | 106.5232 | 112.26 | 105.19 | 134 | 93 | 110.78 | 106.13 | 76 | 360.4
9357 | 带颈平焊法兰 | CL600 | 32 | RF | GB/T 9124.2-2019 | S31603(022Cr17Ni12Mo2) | NB/T 47010 |  | 2.11 | 1 |  | 0 | 124.49 | 129.132 | 114.8 | 156 | 158 | 121 | 148 | 125.66 | 132 | 133.43 | 137 | 142 | 136.31 | 147.36 | 131.7589 | 130 | 148.2 | 130.29 | 147.7 | 149 | 142.7 | 120.27 | 156 | 142.87 | 105 | 108.51 | 130.82 | 142.5 | 145.168 | 128.71 | 144.3 | 147.7 | 147.39 | 143.48 | 148.9 | 320.07 | 185.43 | 123.51 | 152 | 120.27 | 109 | 130.6 | 141.37 | 91 | 158.33 | 145.59 | 187 | 143.17 | 150.87 | 141.37 | 141 | 118 | 148.88 | 142.69 | 91 | 320.07
9358 | 带颈平焊法兰 | CL600 | 40 | RF | GB/T 9124.2-2019 | S31603(022Cr17Ni12Mo2) | NB/T 47010 |  | 2.97 | 1 |  | 0 | 175.23 | 181.764 | 165.8 | 219 | 220 | 166 | 208 | 176.9 | 186 | 187.81 | 180 | 200 | 191.86 | 207.42 | 185.4616 | 174 | 208.61 | 183.4 | 207.9 | 209 | 200.8 | 169.29 | 218 | 201.09 | 150 | 152.33 | 184.14 | 200.58 | 204.336 | 181.17 | 203.12 | 207.9 | 207.46 | 201.96 | 189.3 | 313.26 | 221.82 | 171.74 | 214 | 169.29 | 153 | 183.8 | 198.99 | 123 | 222.87 | 204.93 | 306 | 201.5123 | 196.91 | 198.99 | 162 | 166 | 209.56 | 200.8 | 123 | 313.26
9359 | 带颈平焊法兰 | CL600 | 50 | RF | GB/T 9124.2-2019 | S31603(022Cr17Ni12Mo2) | NB/T 47010 |  | 3.65 | 1 |  | 0 | 215.35 | 223.38 | 204.96 | 270 | 269 | 201 | 256 | 217.16 | 229 | 230.81 | 221 | 246 | 235.79 | 254.92 | 227.9243 | 214 | 183.12 | 225.39 | 255.5 | 257 | 246.9 | 208.05 | 267 | 247.14 | 185 | 186.98 | 226.3 | 246.51 | 251.12 | 222.65 | 249.62 | 255.5 | 254.96 | 248.2 | 235.4 | 320.07 | 252.08 | 205.82 | 263 | 208.05 | 188 | 225.8 | 244.55 | 136 | 273.9 | 251.85 | 340 | 247.659 | 242 | 244.55 | 203 | 204 | 257.54 | 246.86 | 136 | 340
9360 | 带颈平焊法兰 | CL600 | 65 | RF | GB/T 9124.2-2019 | S31603(022Cr17Ni12Mo2) | NB/T 47010 |  | 5.29 | 1 |  | 0 | 306.82 | 323.748 | 291 | 336 | 324 | 259 | 344 | 314.76 | 331 | 319.53 | 320 | 357 | 341.73 | 333.53 | 330.334 | 311 | 265.4 | 291.48 | 370.3 | 340 | 357.7 | 301.53 | 320 | 358.18 | 265 | 270.56 | 327.98 | 357.26 | 363.952 | 322.69 | 361.79 | 370.3 | 345.08 | 359.72 | 312.7 | 313.26 | 365.34 | 298.29 | 381 | 301.53 | 272 | 315.4 | 354.43 | 196 | 385.11 | 365.01 | 342 | 358.9322 | 336.97 | 354.43 | 299 | 296 | 336.97 | 357.7 | 196 | 385.11
9361 | 带颈平焊法兰 | CL600 | 80 | RF | GB/T 9124.2-2019 | S31603(022Cr17Ni12Mo2) | NB/T 47010 |  | 7.11 | 1 |  | 0 | 412.38 | 435.132 | 355.92 | 451 | 413 | 348 | 462 | 422.12 | 445 | 429.46 | 417 | 480 | 412.02 | 448.29 | 414.5485 | 397 | 356.71 | 439.04 | 497.7 | 457 | 445.9 | 405.27 | 430 | 431.85 | 355 | 363.31 | 440.82 | 480.18 | 489.168 | 413.8 | 447.21 | 497.7 | 463.81 | 433.71 | 457.7 | 347.31 | 491.04 | 383.14 | 427 | 405.27 | 366 | 423.9 | 476.37 | 257 | 517.61 | 490.59 | 459 | 432.7569 | 452.91 | 447.93 | 378 | 397 | 452.91 | 445.9 | 257 | 517.61
9362 | 带颈平焊法兰 | CL600 | 100 | RF | GB/T 9124.2-2019 | S31603(022Cr17Ni12Mo2) | NB/T 47010 |  | 14.8 | 1 |  | 0 | 858.4 | 905.76 | 783 | 938 | 856 | 725 | 962 | 878.4 | 861 | 893.95 | 867 | 844 | 857.66 | 933.14 | 862.914 | 827 | 723.95 | 871.72 | 947.2 | 951 | 928.3 | 814 | 894 | 898.93 | 740 | 755.19 | 902.8 | 999.53 | 954.6 | 861.36 | 930.91 | 962 | 965.45 | 902.8 | 889.9 | 347.31 | 1022.13 | 797.52 | 888 | 843.6 | 763 | 882.5 | 991.6 | 595 | 1077.44 | 1021.2 | 956 | 900.8178 | 942.76 | 932.4 | 826 | 826 | 942.76 | 928.26 | 347.31 | 1077.44
9363 | 带颈平焊法兰 | CL600 | 125 | RF | GB/T 9124.2-2019 | S31603(022Cr17Ni12Mo2) | NB/T 47010 |  | 24.4 | 1 |  | 0 | 1415.2 | 1493.28 | 1345.6 | 1546 | 1412 | 1196 | 1586 | 1451.8 | 1419 | 1505.36 | 1430 | 1391 | 1413.98 | 1538.42 | 1422.642 | 1363 | 1193.54 | 1344.44 | 1561.6 | 1567 | 1530.4 | 1342 | 1474 | 1482.02 | 1220 | 1244.4 | 1488.4 | 1647.88 | 1573.8 | 1420.08 | 1534.74 | 1586 | 1591.69 | 1488.4 | 1467.8 | 347.31 | 1685.14 | 1314.84 | 1464 | 1390.8 | 1257 | 1454.9 | 1634.8 | 890 | 1667.01 | 1683.6 | 1576 | 1485.1322 | 1554.28 | 1537.2 | 1574 | 1362 | 1554.28 | 1530.37 | 347.31 | 1685.14
9364 | 带颈平焊法兰 | CL600 | 150 | RF | GB/T 9124.2-2019 | S31603(022Cr17Ni12Mo2) | NB/T 47010 |  | 28.7 | 1 |  | 0 | 1664.6 | 1756.44 | 1898.52 | 1819 | 1661 | 1406 | 1866 | 1708 | 1670 | 1714.62 | 1682 | 1636 | 1663.17 | 1809.54 | 1538.033 | 1603 | 1403.88 | 1690.43 | 1836.8 | 1844 | 1800.1 | 1578.5 | 1734 | 1743.2 | 1435 | 1463.53 | 1750.7 | 1885.85 | 1851.15 | 1670.34 | 1805.21 | 1865.5 | 1872.2 | 1750.7 | 1790.4 | 429.03 | 1982.11 | 1546.55 | 1722 | 1635.9 | 1478 | 1711.2 | 1922.9 | 1180 | 1960.78 | 1980.3 | 1854 | 1746.8607 | 1828.19 | 1808.1 | 2000 | 1602 | 1828.19 | 1800.06 | 429.03 | 2000
9365 | 带颈平焊法兰 | CL600 | 200 | RF | GB/T 9124.2-2019 | S31603(022Cr17Ni12Mo2) | NB/T 47010 |  | 43.7 | 1 |  | 0 | 2534.6 | 2674.44 | 2254.56 | 2848 | 2529 | 2141 | 2841 | 2599.82 | 2542 | 2610.76 | 2560 | 2491 | 2532.42 | 2755.29 | 2341.883 | 2629 | 2082.81 | 2573.93 | 2796.8 | 2807 | 2740.9 | 2403.5 | 2640 | 2654.27 | 2185 | 2227.93 | 2665.7 | 2871.49 | 2818.65 | 2543.34 | 2748.7 | 2840.5 | 2850.7 | 2665.7 | 2701.7 | 415.41 | 3131.47 | 2354.85 | 2622 | 2490.9 | 2251 | 2458.1 | 2927.9 | 1590 | 2985.58 | 3015.3 | 2823 | 2659.844 | 2954.12 | 2753.1 | 2430 | 2439 | 2783.69 | 2740.86 | 415.41 | 3131.47
9366 | 带颈平焊法兰 | CL600 | 250 | RF | GB/T 9124.2-2019 | S31603(022Cr17Ni12Mo2) | NB/T 47010 |  | 71.3 | 1 |  | 0 | 4135.4 | 4363.56 | 3547.6 | 4646 | 4126 | 3494 | 4635 | 4243.16 | 4148 | 4259.66 | 4111 | 4064 | 4131.84 | 4495.47 | 3820.967 | 4290 | 3398.26 | 4199.57 | 4563.2 | 4580 | 4402.1 | 3921.5 | 4307 | 4330.66 | 3565 | 3634.43 | 4278 | 4685.05 | 4598.85 | 4149.66 | 4449.12 | 4634.5 | 4651.14 | 4349.3 | 4441.3 | 429.03 | 5109.24 | 3842.13 | 4278 | 4064.1 | 3674 | 4010.6 | 4777.1 | 2660 | 4871.22 | 4919.7 | 4606 | 4339.7544 | 4819.88 | 4420.6 | 4438 | 3979 | 4541.81 | 4402.06 | 429.03 | 5109.24
9367 | 带颈平焊法兰 | CL600 | 300 | RF | GB/T 9124.2-2019 | S31603(022Cr17Ni12Mo2) | NB/T 47010 |  | 84.9 | 1 |  | 0 | 4924.2 | 5195.88 | 4950.72 | 5533 | 4844 | 4160 | 5519 | 5052.02 | 4939 | 5072.16 | 4895 | 4839 | 4919.96 | 5352.95 | 4549.791 | 5108 | 4046.46 | 5000.61 | 5433.6 | 5454 | 5241.7 | 4669.5 | 5129 | 5156.7 | 4245 | 4327.48 | 5094 | 5578.7 | 5476.05 | 4941.18 | 5297.76 | 5518.5 | 5538.31 | 5178.9 | 4944.4 | 415.41 | 6677.26 | 4574.99 | 5094 | 4839.3 | 4374 | 4775.6 | 5688.3 | 3288 | 5800.37 | 5858.1 | 5485 | 5167.5291 | 5739.24 | 5263.8 | 5366 | 4738 | 5408.13 | 5241.73 | 415.41 | 6677.26
9368 | 带颈平焊法兰 | CL600 | 350 | RF | GB/T 9124.2-2019 | S31603(022Cr17Ni12Mo2) | NB/T 47010 |  | 99.4 | 1 |  | 0 | 5765.2 | 6083.28 | 6548.7 | 6477 | 5671 | 4871 | 6461 | 5917 | 5783 | 5938.43 | 5731 | 5666 | 5760.23 | 6267.17 | 5372.57 | 5980 | 4737.55 | 5665.8 | 6361.6 | 6385 | 6137 | 5665.8 | 6005 | 6037.41 | 4970 | 5066.4 | 5964 | 6418.76 | 6411.3 | 5785.08 | 6202.56 | 6461 | 6417.93 | 6063.4 | 5790.1 | 429.03 | 7344.99 | 5890.36 | 5964 | 5665.8 | 5121 | 5591.3 | 6461 | 3663 | 6791.01 | 6858.6 | 6421 | 6050.0886 | 6719.44 | 6162.8 | 6467 | 5547 | 6331.78 | 6136.96 | 429.03 | 7344.99
9369 | 带颈平焊法兰 | CL600 | 400 | RF | GB/T 9124.2-2019 | S31603(022Cr17Ni12Mo2) | NB/T 47010 |  | 141.1 | 1 |  | 0 | 8183.8 | 8635.32 | 8458.68 | 9195 | 8050 | 6914 | 9172 | 8397.26 | 8208 | 8429.7 | 8136 | 8043 | 8176.75 | 8896.36 | 7626.455 | 8691 | 6371.09 | 7774.61 | 9030.4 | 9064 | 8711.5 | 8042.7 | 8524 | 8570.21 | 7055 | 7191.44 | 8466 | 9111.54 | 8818.75 | 8212.02 | 8804.64 | 9171.5 | 9110.36 | 8607.1 | 8218 | 429.03 | 10426.33 | 8361.47 | 8466 | 8042.7 | 7270 | 7936.9 | 9171.5 | 5228 | 9639.95 | 9735.9 | 9115 | 8588.2074 | 9538.36 | 8748.2 | 9150 | 7874 | 8988.07 | 8711.51 | 429.03 | 10426.33
9370 | 带颈平焊法兰 | CL600 | 450 | RF | GB/T 9124.2-2019 | S31603(022Cr17Ni12Mo2) | NB/T 47010 |  | 174.6 | 1 |  | 0 | 10126.8 | 10685.52 | 9345.33 | 10843 | 9961 | 8555 | 11349 | 10389.52 | 10157 | 10431.08 | 10067 | 9952 | 10118.07 | 11008.53 | 9437.13 | 10755 | 7883.71 | 9620.46 | 11174.4 | 11216 | 10797 | 9952.2 | 10547 | 10604.95 | 8730 | 8898.6 | 10476 | 11274.8 | 10912.5 | 9992.36 | 10895.04 | 11349 | 11156.94 | 10650.6 | 10170.3 | 429.03 | 12901.76 | 10346.66 | 10476 | 9952.2 | 8996 | 9428.4 | 10999.8 | 6563 | 11928.67 | 12047.4 | 11279 | 10627.2204 | 12029.94 | 10737.9 | 11902 | 9743 | 11122.02 | 10796.95 | 429.03 | 12901.76
9371 | 带颈平焊法兰 | CL600 | 500 | RF | GB/T 9124.2-2019 | S31603(022Cr17Ni12Mo2) | NB/T 47010 |  | 222.1 | 1 |  | 0 | 12881.8 | 13592.52 | 9943.72 | 13793 | 12671 | 10883 | 14437 | 13222.36 | 12921 | 13268.86 | 12806 | 12660 | 12870.7 | 14003.41 | 12004.505 | 13681 | 10028.48 | 12659.7 | 14214.4 | 14268 | 13734.2 | 12659.7 | 13417 | 13490.03 | 11105 | 11319.2 | 13326 | 14342.11 | 13881.25 | 12710.78 | 13859.04 | 14436.5 | 14192.19 | 13548.1 | 12933.2 | 354.12 | 16411.68 | 13161.47 | 13326 | 12659.7 | 11443 | 11993.4 | 13992.3 | 8176 | 15173.87 | 15324.9 | 14348 | 13518.3591 | 15302.69 | 13659.15 | 15291 | 12394 | 14147.77 | 13734.21 | 354.12 | 16411.68
9372 | 带颈平焊法兰 | CL600 | 550 | RF | GB/T 9124.2-2019 | S31603(022Cr17Ni12Mo2) | NB/T 47010 |  | 267.7 | 1 |  | 0 | 15526.6 | 16383.24 | 10250.4 | 16625 | 15273 | 13117 | 17401 | 15306.12 | 15573 | 15993.12 | 15436 | 15259 | 15513.22 | 16878.49 | 14469.185 | 16490 | 12087.46 | 14750.27 | 17132.8 | 16611 | 16554.1 | 15258.9 | 18926 | 16259.71 | 13385 | 13642.97 | 16062 | 17286.73 | 16731.25 | 15320.47 | 16704.48 | 17400.5 | 17106.03 | 16329.7 | 15590.9 | 333.69 | 19781.21 | 15863.69 | 16062 | 15258.9 | 13792 | 14455.8 | 16865.1 | 10173 | 18289.26 | 18471.3 | 17293 | 16293.8554 | 18444.53 | 16463.55 | 16598 | 14938 | 17052.49 | 16554.06 | 333.69 | 19781.21
9373 | 带颈平焊法兰 | CL600 | 600 | RF | GB/T 9124.2-2019 | S31603(022Cr17Ni12Mo2) | NB/T 47010 |  | 313.3 | 1 |  | 0 | 18171.4 | 19173.96 | 12201.44 | 19456 | 17874 | 15352 | 20365 | 18650.14 | 18226 | 18716.54 | 18065 | 17858 | 18155.74 | 19753.57 | 16933.865 | 19298 | 14146.43 | 17858.1 | 20051.2 | 20126 | 19373.8 | 17858.1 | 18926 | 19029.39 | 15665 | 15966.75 | 18798 | 20231.35 | 19581.25 | 17930.16 | 19549.92 | 20364.5 | 20019.87 | 19111.3 | 18246.5 | 354.12 | 23150.75 | 18565.91 | 18798 | 17858.1 | 16141 | 16918.2 | 19737.9 | 12090 | 21404.66 | 21617.7 | 20239 | 19069.3517 | 21586.37 | 19267.95 | 21896 | 17483 | 19957.21 | 19373.82 | 354.12 | 23150.75
9374 | 带颈承插焊法兰 | CL600 | 15 | RF | GB/T 9124.2-2019 | S31603(022Cr17Ni12Mo2) | NB/T 47010 |  | 0.74 | 1 |  | 0 | 43.66 | 68 | 98.9 | 55 | 67 | 36 | 53 | 54.9 | 46 | 52.13 | 49 | 68 | 49.21 | 53.12 | 46.2093 | 52 | 74.25 | 40.77 | 51.8 | 65 | 51.6 | 46.62 | 62 | 51.58 | 51.8 | 44.49 | 51.06 | 51.56 | 50.468 | 45.88 | 51.72 | 51.8 | 52.91 | 51.8 | 51.6 | 333.69 | 85.16 | 46.62 | 53 | 57 | 39 | 48.3 | 50.32 | 45 | 56.36 | 54.76 | 78 | 51.6883 | 59.16 | 50.32 | 96 | 58 | 53.66 | 51.54 | 36 | 333.69
9375 | 带颈承插焊法兰 | CL600 | 20 | RF | GB/T 9124.2-2019 | S31603(022Cr17Ni12Mo2) | NB/T 47010 |  | 1.21 | 1 |  | 0 | 71.39 | 68 | 122.09 | 90 | 106 | 59 | 86 | 80.52 | 76 | 83.27 | 80 | 82 | 80.47 | 86.85 | 75.5584 | 85 | 121.41 | 66.67 | 84.7 | 106 | 84.5 | 76.23 | 99 | 84.34 | 84 | 72.13 | 83.49 | 84.31 | 82.522 | 75.02 | 84.56 | 84.7 | 86.52 | 84.7 | 89.1 | 360.93 | 97.79 | 76.23 | 87 | 68.97 | 64 | 79 | 82.28 | 58 | 92.15 | 89.54 | 107 | 84.5171 | 96.74 | 82.28 | 120 | 76 | 87.75 | 84.3 | 58 | 360.93
9376 | 带颈承插焊法兰 | CL600 | 25 | RF | GB/T 9124.2-2019 | S31603(022Cr17Ni12Mo2) | NB/T 47010 |  | 1.57 | 1 |  | 0 | 92.63 | 88.077 | 143.6 | 117 | 126 | 77 | 111 | 104.92 | 98 | 107.91 | 104 | 106 | 104.41 | 112.69 | 98.0387 | 110 | 157.53 | 86.51 | 109.9 | 120 | 109.6 | 98.91 | 128 | 109.43 | 112 | 93.3 | 108.33 | 109.4 | 107.074 | 97.34 | 109.72 | 109.9 | 112.27 | 109.9 | 113.8 | 360.93 | 125.28 | 98.91 | 113 | 89.49 | 83 | 102.4 | 106.76 | 72 | 117.81 | 116.18 | 133 | 109.6598 | 125.52 | 106.76 | 146 | 93 | 113.86 | 109.34 | 72 | 360.93
9377 | 带颈承插焊法兰 | CL600 | 32 | RF | GB/T 9124.2-2019 | S31603(022Cr17Ni12Mo2) | NB/T 47010 |  | 2.12 | 1 |  | 0 | 125.08 | 118.932 | 170.8 | 158 | 159 | 104 | 151 | 136.64 | 133 | 145.53 | 140 | 143 | 140.98 | 152.17 | 132.3834 | 137 | 212.72 | 116.81 | 148.4 | 157 | 147.9 | 125.08 | 171 | 147.76 | 147 | 125.64 | 146.28 | 147.72 | 144.584 | 131.44 | 148.16 | 148.4 | 151.59 | 148.4 | 154.7 | 360.93 | 185.43 | 133.56 | 153 | 120.84 | 112 | 138.3 | 144.16 | 102 | 159.08 | 156.88 | 147 | 148.0703 | 169.49 | 144.16 | 189 | 119 | 153.74 | 147.58 | 102 | 360.93
9378 | 带颈承插焊法兰 | CL600 | 40 | RF | GB/T 9124.2-2019 | S31603(022Cr17Ni12Mo2) | NB/T 47010 |  | 2.98 | 1 |  | 0 | 175.82 | 167.178 | 170.8 | 222 | 221 | 146 | 212 | 191.54 | 187 | 204.57 | 183 | 201 | 198.17 | 213.9 | 186.0861 | 175 | 299.01 | 164.2 | 208.6 | 220 | 208 | 175.82 | 239 | 207.71 | 210 | 176.2 | 205.62 | 207.64 | 203.236 | 184.76 | 208.27 | 208.6 | 213.09 | 208.6 | 218 | 354.64 | 221.82 | 187.74 | 215 | 169.86 | 157 | 194.5 | 202.64 | 124 | 223.62 | 220.52 | 184 | 208.1462 | 220.82 | 202.64 | 212 | 167 | 216.11 | 207.53 | 124 | 354.64
9379 | 带颈承插焊法兰 | CL600 | 50 | RF | GB/T 9124.2-2019 | S31603(022Cr17Ni12Mo2) | NB/T 47010 |  | 3.65 | 1 |  | 0 | 215.35 | 204.765 | 278.5 | 271 | 269 | 179 | 259 | 240.34 | 229 | 250.56 | 224 | 246 | 242.73 | 262 | 227.9243 | 214 | 421.18 | 201.12 | 255.5 | 270 | 254.7 | 215.35 | 292 | 254.4 | 259 | 215.6 | 251.85 | 254.32 | 248.93 | 226.3 | 255.09 | 255.5 | 261 | 255.5 | 265.7 | 429.66 | 252.08 | 213.53 | 263 | 208.05 | 193 | 238.2 | 248.2 | 176 | 273.9 | 270.1 | 264 | 254.9342 | 270.47 | 248.2 | 241 | 204 | 264.7 | 254.18 | 176 | 429.66
9380 | 带颈承插焊法兰 | CL600 | 65 | RF | GB/T 9124.2-2019 | S31603(022Cr17Ni12Mo2) | NB/T 47010 |  | 5.36 | 1 |  | 0 | 316.24 | 300.696 | 192.03 | 398 | 328 | 263 | 381 | 345.26 | 336 | 367.95 | 329 | 362 | 356.44 | 384.74 | 334.7052 | 315 | 618.5 | 295.34 | 375.2 | 363 | 374 | 316.24 | 427 | 373.59 | 378 | 316.15 | 369.84 | 385.53 | 365.552 | 332.32 | 374.6 | 375.2 | 383.28 | 375.2 | 376.2 | 361.46 | 370.18 | 305.52 | 386 | 305.52 | 282 | 340.5 | 364.48 | 258 | 390.21 | 396.64 | 360 | 374.3745 | 390.21 | 364.48 | 358 | 300 | 388.71 | 373.2 | 192.03 | 618.5
9381 | 带颈承插焊法兰 | CL600 | 80 | RF | GB/T 9124.2-2019 | S31603(022Cr17Ni12Mo2) | NB/T 47010 |  | 7.22 | 1 |  | 0 | 425.98 | 405.042 | 210.33 | 536 | 419 | 354 | 513 | 480.68 | 452 | 495.63 | 430 | 487 | 480.13 | 518.25 | 420.9621 | 424 | 833.12 | 397.82 | 505.4 | 489 | 503.8 | 425.98 | 574 | 503.23 | 504 | 425.52 | 498.18 | 519.32 | 492.404 | 427.21 | 504.59 | 505.4 | 516.28 | 505.4 | 506.9 | 314.18 | 498.63 | 411.54 | 433 | 411.54 | 380 | 458.6 | 490.96 | 335 | 525.62 | 534.28 | 485 | 504.2868 | 525.62 | 490.96 | 447 | 403 | 523.59 | 502.79 | 210.33 | 833.12
9382 | 带颈松套法兰 | CL600 | 15 | RF | GB/T 9124.2-2019 | S31603(022Cr17Ni12Mo2) | NB/T 47010 |  | 0.71 | 0.1 |  | 0 | 4.189 | 6.8 | 5.7 | 4.2 | 6.5 | 8.2 | 5 | 4.88 | 4.4 | 5.29 | 5.2 | 6.8 | 4.587 | 4.959 | 7.255 | 4.7 | 11.408 | 4.047 | 4.97 | 6.2 | 4.87 | 4.331 | 6 | 4.807 | 4.62 | 3.716 | 4.38 | 4.941 | 5.4244 | 4.331 | 4.856 | 4.97 | 5.031 | 4.828 | 5.15 | 41.663 | 8.516 | 4.175 | 5.1 | 5.7 | 3.7 | 4.39 | 4.97 | 3.7 | 5.407 | 4.899 | 5.1 | 4.8171 | 5.077 | 4.757 | 8.6 | 5.6 | 5.01 | 4.861 | 3.7 | 41.663
9383 | 带颈松套法兰 | CL600 | 20 | RF | GB/T 9124.2-2019 | S31603(022Cr17Ni12Mo2) | NB/T 47010 |  | 1.17 | 0.1 |  | 0 | 6.903 | 6.8 | 6.9 | 6.9 | 10.3 | 11 | 8.2 | 7.198 | 7.3 | 8.717 | 8.5 | 7.9 | 7.558 | 8.171 | 11.9555 | 7.7 | 18.799 | 6.669 | 8.19 | 9.7 | 8.03 | 7.137 | 9.6 | 7.922 | 6.6 | 6.06 | 7.218 | 8.143 | 8.9388 | 7.137 | 8.002 | 8.19 | 8.29 | 7.956 | 8.35 | 33.467 | 9.779 | 6.657 | 8.4 | 6.669 | 6 | 7.24 | 8.19 | 5.5 | 8.911 | 8.073 | 8.4 | 7.9386 | 8.366 | 7.839 | 11 | 7.3 | 8.256 | 8.01 | 5.5 | 33.467
9384 | 带颈松套法兰 | CL600 | 25 | RF | GB/T 9124.2-2019 | S31603(022Cr17Ni12Mo2) | NB/T 47010 |  | 1.5 | 0.1 |  | 0 | 8.85 | 8.67 | 8 | 8.8 | 12.1 | 13.5 | 10.5 | 9.272 | 9.4 | 10.012 | 10.9 | 10.1 | 9.69 | 10.476 | 15.3275 | 9.9 | 24.101 | 8.55 | 10.5 | 11.1 | 10.29 | 9.15 | 12.2 | 10.156 | 8.25 | 7.742 | 9.254 | 10.44 | 10.29 | 9.15 | 10.259 | 10.5 | 10.628 | 10.2 | 10.73 | 31.464 | 12.528 | 8.534 | 10.8 | 8.55 | 7.7 | 9.28 | 10.5 | 6.6 | 11.256 | 10.35 | 10.8 | 10.1773 | 10.725 | 10.05 | 13.2 | 8.9 | 10.584 | 10.269 | 6.6 | 31.464
9385 | 带颈松套法兰 | CL600 | 32 | RF | GB/T 9124.2-2019 | S31603(022Cr17Ni12Mo2) | NB/T 47010 |  | 1.95 | 0.1 |  | 0 | 11.505 | 11.271 | 10.25 | 11.4 | 14.6 | 16.9 | 13.7 | 11.956 | 12.2 | 12.331 | 14.2 | 13.2 | 12.597 | 13.619 | 19.9258 | 12 | 31.331 | 11.115 | 13.65 | 13.7 | 13.38 | 11.115 | 15.8 | 13.203 | 11 | 10.035 | 12.03 | 13.571 | 13.416 | 11.895 | 13.336 | 13.65 | 13.816 | 13.26 | 13.75 | 41.724 | 18.543 | 10.964 | 14 | 11.115 | 10.1 | 12.07 | 13.65 | 8.7 | 14.633 | 13.455 | 14 | 13.2307 | 13.943 | 13.065 | 18.7 | 10.9 | 13.759 | 13.35 | 8.7 | 41.724
9386 | 带颈松套法兰 | CL600 | 40 | RF | GB/T 9124.2-2019 | S31603(022Cr17Ni12Mo2) | NB/T 47010 |  | 2.83 | 0.1 |  | 0 | 16.697 | 16.3574 | 14.89 | 16.6 | 21 | 21.7 | 19.8 | 16.836 | 17.7 | 17.896 | 19.1 | 19.1 | 18.282 | 19.765 | 28.9179 | 16.6 | 22.137 | 16.131 | 19.81 | 19.9 | 19.41 | 16.131 | 22.7 | 19.162 | 15.4 | 14.52 | 17.458 | 19.696 | 19.4704 | 17.263 | 19.354 | 19.81 | 20.051 | 19.244 | 18.04 | 33.516 | 22.182 | 15.717 | 20.4 | 16.131 | 14.6 | 17.51 | 19.81 | 10.7 | 21.236 | 19.527 | 20.4 | 19.2022 | 18.763 | 18.961 | 20.6 | 15.8 | 19.968 | 19.374 | 10.7 | 33.516
9387 | 带颈松套法兰 | CL600 | 50 | RF | GB/T 9124.2-2019 | S31603(022Cr17Ni12Mo2) | NB/T 47010 |  | 3.41 | 0.1 |  | 0 | 20.119 | 19.7098 | 18.25 | 20 | 25.1 | 24.6 | 23.9 | 20.374 | 21.4 | 21.563 | 23 | 23 | 22.029 | 23.815 | 34.8446 | 20 | 36.045 | 19.437 | 23.87 | 24 | 23.39 | 19.437 | 27.3 | 23.089 | 17 | 17.475 | 21.036 | 23.733 | 23.4608 | 20.801 | 23.321 | 23.87 | 24.161 | 23.188 | 22 | 30.272 | 25.208 | 18.938 | 24.6 | 19.437 | 17.6 | 21.1 | 23.87 | 13.5 | 25.589 | 23.529 | 24.6 | 23.1375 | 22.608 | 22.847 | 24.6 | 19.1 | 24.061 | 23.345 | 13.5 | 36.045
9388 | 带颈松套法兰 | CL600 | 65 | RF | GB/T 9124.2-2019 | S31603(022Cr17Ni12Mo2) | NB/T 47010 |  | 4.99 | 0.1 |  | 0 | 28.942 | 28.8422 | 26.15 | 25.1 | 30.5 | 39 | 32.4 | 29.89 | 31.3 | 30.141 | 33.7 | 33.7 | 32.235 | 31.462 | 50.9896 | 29.3 | 52.747 | 23.703 | 34.93 | 32.1 | 34.23 | 28.443 | 35.8 | 33.787 | 25 | 25.527 | 30.783 | 34.729 | 34.3312 | 30.439 | 34.127 | 34.93 | 33.05 | 33.932 | 29.5 | 30.272 | 36.888 | 26.617 | 35.9 | 28.443 | 25.8 | 29.75 | 34.93 | 19 | 36.327 | 34.431 | 35.9 | 33.858 | 31.786 | 33.433 | 32.5 | 27.9 | 31.786 | 34.162 | 19 | 52.747
9389 | 带颈松套法兰 | CL600 | 80 | RF | GB/T 9124.2-2019 | S31603(022Cr17Ni12Mo2) | NB/T 47010 |  | 6.68 | 0.1 |  | 0 | 38.744 | 38.6104 | 32 | 33.6 | 38.8 | 50.6 | 43.4 | 40.016 | 41.9 | 40.348 | 43.7 | 45.1 | 38.711 | 42.117 | 40.6301 | 37.3 | 70.611 | 38.076 | 46.76 | 42.9 | 43.21 | 38.076 | 47.9 | 40.573 | 33.5 | 34.139 | 41.209 | 46.49 | 45.9584 | 38.878 | 42.017 | 46.76 | 44.244 | 40.748 | 43 | 40.592 | 49.381 | 34.051 | 40.1 | 38.076 | 34.4 | 39.83 | 46.76 | 24.2 | 48.63 | 46.092 | 48.1 | 40.6582 | 42.552 | 42.084 | 40.1 | 37.3 | 42.552 | 43.12 | 24.2 | 70.611
9390 | 带颈松套法兰 | CL600 | 100 | RF | GB/T 9124.2-2019 | S31603(022Cr17Ni12Mo2) | NB/T 47010 |  | 14.2 | 0.1 |  | 0 | 82.36 | 82.076 | 70.5 | 71.3 | 82.2 | 101.1 | 92.3 | 84.668 | 82.6 | 85.771 | 93 | 80.9 | 82.289 | 89.531 | 86.3694 | 79.3 | 140.094 | 74.195 | 90.88 | 91.2 | 91.85 | 78.1 | 101.9 | 86.249 | 71 | 72.461 | 86.187 | 98.828 | 91.59 | 82.644 | 89.317 | 92.3 | 94.051 | 86.62 | 85.38 | 40.592 | 104.972 | 72.383 | 85.2 | 80.94 | 73.1 | 84.67 | 99.4 | 52.1 | 103.376 | 97.98 | 86.3 | 86.4301 | 90.454 | 89.46 | 84.8 | 79.3 | 90.454 | 91.658 | 40.592 | 140.094
9391 | 带颈松套法兰 | CL600 | 125 | RF | GB/T 9124.2-2019 | S31603(022Cr17Ni12Mo2) | NB/T 47010 |  | 23.7 | 0.1 |  | 0 | 137.46 | 136.986 | 111.5 | 119 | 137.1 | 173.9 | 154.1 | 141.276 | 137.9 | 146.217 | 155.2 | 135.1 | 137.342 | 149.429 | 144.1517 | 132.4 | 233.819 | 112.575 | 151.68 | 152.2 | 153.29 | 130.35 | 170 | 143.95 | 118.5 | 120.873 | 143.847 | 164.945 | 152.865 | 137.934 | 149.071 | 154.05 | 156.973 | 144.57 | 142.57 | 35.088 | 175.199 | 120.808 | 142.2 | 135.09 | 122.1 | 141.31 | 165.9 | 89.2 | 161.918 | 163.53 | 144.1 | 144.2523 | 150.969 | 149.31 | 141.2 | 132.3 | 150.969 | 152.979 | 35.088 | 233.819
9392 | 带颈松套法兰 | CL600 | 150 | RF | GB/T 9124.2-2019 | S31603(022Cr17Ni12Mo2) | NB/T 47010 |  | 27.8 | 0.1 |  | 0 | 161.24 | 160.684 | 170.8 | 139.5 | 160.9 | 218.5 | 180.7 | 165.676 | 161.7 | 166.085 | 182 | 158.5 | 161.101 | 175.279 | 169.0893 | 155.3 | 274.269 | 145.255 | 177.92 | 178.6 | 179.81 | 152.9 | 199.4 | 168.853 | 139 | 141.767 | 168.732 | 154.499 | 179.31 | 161.796 | 174.86 | 180.7 | 184.129 | 169.58 | 173.43 | 35.088 | 205.508 | 141.708 | 166.8 | 158.46 | 143.2 | 165.76 | 194.6 | 111.7 | 189.93 | 191.82 | 169 | 169.2076 | 177.086 | 175.14 | 165.8 | 155.2 | 177.086 | 179.443 | 35.088 | 274.269
9393 | 带颈松套法兰 | CL600 | 200 | RF | GB/T 9124.2-2019 | S31603(022Cr17Ni12Mo2) | NB/T 47010 |  | 42.4 | 0.1 |  | 0 | 245.92 | 245.072 | 203.5 | 218.9 | 245.4 | 302.3 | 275.6 | 253.028 | 246.7 | 253.309 | 277.6 | 241.7 | 245.708 | 267.332 | 257.8916 | 255.1 | 349.588 | 221.54 | 271.36 | 272.4 | 274.24 | 233.2 | 304.1 | 257.531 | 203.52 | 216.168 | 257.347 | 235.638 | 273.48 | 246.768 | 266.693 | 275.6 | 280.829 | 258.64 | 262.12 | 30.316 | 313.147 | 216.13 | 254.4 | 241.68 | 218.4 | 238.5 | 296.8 | 161.7 | 289.677 | 292.56 | 257.8 | 258.0718 | 286.624 | 267.12 | 252.8 | 236.6 | 270.088 | 273.684 | 30.316 | 349.588
9394 | 带颈松套法兰 | CL600 | 250 | RF | GB/T 9124.2-2019 | S31603(022Cr17Ni12Mo2) | NB/T 47010 |  | 75.9 | 0.1 |  | 0 | 440.22 | 438.702 | 324.2 | 391.7 | 439.2 | 485.7 | 493.4 | 452.254 | 441.5 | 453.447 | 489.2 | 432.6 | 439.841 | 478.55 | 461.6504 | 456.7 | 625.795 | 396.578 | 485.76 | 487.6 | 487.21 | 417.45 | 544.4 | 461.006 | 364.32 | 386.884 | 453.123 | 421.815 | 489.555 | 441.738 | 473.616 | 493.35 | 502.711 | 462.99 | 472.78 | 30.316 | 560.563 | 386.893 | 455.4 | 432.63 | 391 | 426.94 | 531.3 | 254.9 | 518.549 | 523.71 | 461.5 | 461.9741 | 513.084 | 470.58 | 452.4 | 423.6 | 483.483 | 486.213 | 30.316 | 625.795
9395 | 带颈松套法兰 | CL600 | 300 | RF | GB/T 9124.2-2019 | S31603(022Cr17Ni12Mo2) | NB/T 47010 |  | 90.7 | 0.1 |  | 0 | 526.06 | 524.246 | 446.9 | 468.1 | 517.5 | 596.7 | 589.6 | 540.704 | 527.6 | 541.866 | 584.6 | 517 | 525.607 | 571.864 | 551.6691 | 545.7 | 747.821 | 473.908 | 580.48 | 582.7 | 582.21 | 498.85 | 650.6 | 550.899 | 435.36 | 462.305 | 541.479 | 504.066 | 585.015 | 527.874 | 565.968 | 589.55 | 600.736 | 553.27 | 528.22 | 31.694 | 667.726 | 462.334 | 544.2 | 516.99 | 467.3 | 510.19 | 634.9 | 374.8 | 619.662 | 625.83 | 551.5 | 552.0559 | 613.132 | 562.34 | 541.8 | 506.2 | 577.759 | 581.02 | 31.694 | 747.821
9396 | 带颈松套法兰 | CL600 | 350 | RF | GB/T 9124.2-2019 | S31603(022Cr17Ni12Mo2) | NB/T 47010 |  | 108.7 | 0.1 |  | 0 | 630.46 | 628.286 | 598.4 | 561 | 620.1 | 763.6 | 706.6 | 647.454 | 632.4 | 649.403 | 700.6 | 619.6 | 629.917 | 685.354 | 661.1514 | 654 | 896.23 | 516.325 | 695.68 | 698.3 | 697.75 | 619.59 | 779.7 | 660.228 | 521.76 | 554.033 | 648.939 | 577.252 | 701.115 | 632.634 | 678.288 | 706.55 | 712.71 | 663.07 | 633.18 | 40.651 | 734.499 | 609.329 | 652.2 | 619.59 | 560 | 611.44 | 739.16 | 374.2 | 742.638 | 750.03 | 660.9 | 661.6145 | 734.812 | 673.94 | 650.2 | 606.6 | 692.419 | 696.326 | 40.651 | 896.23
9397 | 带颈松套法兰 | CL600 | 400 | RF | GB/T 9124.2-2019 | S31603(022Cr17Ni12Mo2) | NB/T 47010 |  | 154.2 | 0.1 |  | 0 | 894.36 | 891.276 | 756.8 | 795.8 | 879.7 | 1018.1 | 1002.3 | 918.782 | 897.1 | 921.233 | 993.8 | 878.9 | 893.589 | 972.231 | 937.8984 | 949.8 | 1224.289 | 732.45 | 986.88 | 990.6 | 989.81 | 878.94 | 1106 | 936.588 | 740.16 | 785.901 | 920.574 | 818.879 | 963.75 | 897.444 | 962.208 | 1002.3 | 1011.038 | 940.62 | 898.09 | 40.651 | 1041.947 | 864.384 | 925.2 | 878.94 | 794.4 | 867.38 | 1048.56 | 534.6 | 1053.494 | 1063.98 | 937.5 | 938.5548 | 1042.392 | 956.04 | 918.5 | 860.5 | 982.254 | 987.79 | 40.651 | 1224.289
9398 | 带颈松套法兰 | CL600 | 450 | RF | GB/T 9124.2-2019 | S31603(022Cr17Ni12Mo2) | NB/T 47010 |  | 189.2 | 0.1 |  | 0 | 1097.36 | 1093.576 | 826.9 | 930.6 | 1079.4 | 1229.8 | 1229.8 | 1127.158 | 1100.7 | 1130.332 | 1219.4 | 1078.4 | 1096.414 | 1192.906 | 1150.7806 | 1165.4 | 1502.176 | 898.7 | 1210.88 | 1215.4 | 1203.35 | 1078.44 | 1357.1 | 1149.173 | 908.16 | 964.261 | 1129.524 | 950.401 | 1182.5 | 1082.792 | 1180.608 | 1229.8 | 1240.521 | 1154.12 | 1102.06 | 42.029 | 1278.447 | 1060.58 | 1135.2 | 1078.44 | 974.7 | 1021.68 | 1286.56 | 620.3 | 1292.614 | 1305.48 | 1150.3 | 1151.5863 | 1303.588 | 1163.58 | 1128.3 | 1055.8 | 1205.204 | 1200.896 | 42.029 | 1502.176
9399 | 带颈松套法兰 | CL600 | 500 | RF | GB/T 9124.2-2019 | S31603(022Cr17Ni12Mo2) | NB/T 47010 |  | 242.7 | 0.1 |  | 0 | 1407.66 | 1402.806 | 968.2 | 1193.7 | 1384.6 | 1535.7 | 1577.6 | 1445.822 | 1411.9 | 1449.956 | 1564.2 | 1383.4 | 1406.447 | 1530.224 | 1476.1863 | 1495 | 1926.946 | 1152.825 | 1553.28 | 1559.1 | 1543.62 | 1383.39 | 1740.8 | 1474.124 | 1164.96 | 1236.897 | 1448.919 | 1219.145 | 1516.875 | 1388.972 | 1514.448 | 1577.55 | 1591.303 | 1480.47 | 1413.28 | 35.139 | 1639.952 | 1360.479 | 1456.2 | 1383.39 | 1250.4 | 1310.58 | 1650.36 | 869.1 | 1658.126 | 1674.63 | 1475.6 | 1477.2197 | 1672.203 | 1492.605 | 1635.7 | 1354.3 | 1545.999 | 1540.467 | 35.139 | 1926.946
9400 | 带颈松套法兰 | CL600 | 550 | RF | GB/T 9124.2-2019 | S31603(022Cr17Ni12Mo2) | NB/T 47010 |  | 294.2 | 0.1 |  | 0 | 1706.36 | 1700.476 | 1058.2 | 1447 | 1678.4 | 1900.1 | 1912.3 | 1687.504 | 1711.5 | 1757.631 | 1896.1 | 1676.9 | 1704.889 | 1854.931 | 1789.4274 | 1812.2 | 2335.836 | 1397.45 | 1882.88 | 1825.5 | 1871.17 | 1676.94 | 2479.6 | 1786.928 | 1412.16 | 1499.341 | 1756.374 | 1477.843 | 1838.75 | 1683.707 | 1835.808 | 1912.3 | 1928.971 | 1794.62 | 1713.43 | 35.139 | 1987.944 | 1649.168 | 1765.2 | 1676.94 | 1515.7 | 1588.68 | 2000.56 | 1059.1 | 2009.974 | 2029.98 | 1788.7 | 1790.6805 | 2027.038 | 1809.33 | 1771.6 | 1641.7 | 1874.054 | 1867.354 | 35.139 | 2479.6
9401 | 带颈松套法兰 | CL600 | 600 | RF | GB/T 9124.2-2019 | S31603(022Cr17Ni12Mo2) | NB/T 47010 |  | 345.7 | 0.1 |  | 0 | 2005.06 | 1998.146 | 1195.8 | 1700.3 | 1972.3 | 2152.4 | 2247.1 | 2059.116 | 2011.1 | 2065.212 | 2228 | 1970.5 | 2003.332 | 2179.639 | 2102.6684 | 2129.4 | 2744.727 | 1642.075 | 2212.48 | 2220.8 | 2198.72 | 1970.49 | 2479.6 | 2099.731 | 1659.36 | 1761.785 | 2063.829 | 1736.541 | 2160.625 | 1978.441 | 2157.168 | 2247.05 | 2266.64 | 2108.77 | 2013.36 | 33.761 | 2335.935 | 1937.856 | 2074.2 | 1970.49 | 1781 | 1866.78 | 2350.76 | 1270.6 | 2361.822 | 2385.33 | 2101.9 | 2104.1404 | 2381.873 | 2126.055 | 2064 | 1929.1 | 2202.109 | 2194.231 | 33.761 | 2744.727
9402 | 法兰盖 | CL600 | 15 | RF | GB/T 9124.2-2019 | S31603(022Cr17Ni12Mo2) | NB/T 47010 |  | 0.76 | 1 |  | 0 | 32.68 | 68 | 48.2 | 51 | 64 | 31 | 44 | 42.7 | 42 | 42.19 | 48 | 65 | 37.54 | 42.76 | 40.7284 | 42 | 57.19 | 38.27 | 39.52 | 45 | 44.7 | 31.92 | 53 | 39.35 | 45.6 | 54.12 | 42.56 | 47.84 | 40.66 | 44.84 | 43.63 | 41.8 | 42.01 | 37.24 | 44.1 | 317.4 | 57.94 | 43.84 | 46 | 57 | 36 | 42.8 | 38.76 | 39 | 44.26 | 38 | 102 | 39.4326 | 47.42 | 43.32 | 86 | 83 | 43.2 | 44.69 | 31 | 317.4
9403 | 法兰盖 | CL600 | 20 | RF | GB/T 9124.2-2019 | S31603(022Cr17Ni12Mo2) | NB/T 47010 |  | 1.23 | 1 |  | 0 | 52.89 | 68 | 80.22 | 82 | 100 | 50 | 71 | 61 | 68 | 68.28 | 78 | 79 | 60.76 | 69.2 | 65.9157 | 69 | 92.56 | 61.93 | 63.96 | 73 | 72.3 | 51.66 | 83 | 63.69 | 75.6 | 80.47 | 68.88 | 77.41 | 65.805 | 72.57 | 70.61 | 67.65 | 67.99 | 60.27 | 73.2 | 420.9 | 81.7 | 68.97 | 74 | 70.11 | 58 | 69.2 | 62.73 | 60 | 71.64 | 61.5 | 134 | 63.8237 | 76.75 | 70.11 | 100 | 96 | 69.91 | 72.32 | 50 | 420.9
9404 | 法兰盖 | CL600 | 25 | RF | GB/T 9124.2-2019 | S31603(022Cr17Ni12Mo2) | NB/T 47010 |  | 1.64 | 1 |  | 0 | 70.52 | 83.64 | 102.96 | 109 | 126 | 66 | 95 | 79.3 | 91 | 93.35 | 104 | 106 | 81.02 | 92.27 | 87.8876 | 92 | 123.42 | 82.57 | 85.28 | 97 | 96.4 | 68.88 | 109 | 84.91 | 100.8 | 103.01 | 91.84 | 103.22 | 87.74 | 96.76 | 94.15 | 90.2 | 90.66 | 80.36 | 98 | 338.1 | 105.42 | 89.27 | 98 | 93.48 | 77 | 92.3 | 83.64 | 76 | 95.51 | 82 | 160 | 85.0883 | 102.34 | 93.48 | 134 | 115 | 93.22 | 96.43 | 66 | 338.1
9405 | 法兰盖 | CL600 | 32 | RF | GB/T 9124.2-2019 | S31603(022Cr17Ni12Mo2) | NB/T 47010 |  | 2.32 | 1 |  | 0 | 99.76 | 118.32 | 152.77 | 153 | 166 | 93 | 135 | 102.48 | 129 | 127.76 | 147 | 150 | 114.61 | 130.52 | 124.3288 | 116 | 174.59 | 116.81 | 120.64 | 137 | 136.4 | 97.44 | 153 | 120.12 | 144.9 | 117.61 | 129.92 | 146.02 | 124.12 | 136.88 | 133.19 | 127.6 | 128.25 | 113.68 | 136.1 | 318.32 | 155.15 | 122.5 | 139 | 132.24 | 109 | 130.5 | 118.32 | 97 | 135.12 | 116 | 170 | 120.3723 | 144.77 | 132.24 | 172 | 137 | 131.87 | 136.42 | 93 | 318.32
9406 | 法兰盖 | CL600 | 40 | RF | GB/T 9124.2-2019 | S31603(022Cr17Ni12Mo2) | NB/T 47010 |  | 3.27 | 1 |  | 0 | 140.61 | 166.77 | 202.79 | 216 | 221 | 132 | 190 | 142.74 | 181 | 180.08 | 192 | 211 | 161.54 | 183.97 | 175.2393 | 164 | 196.87 | 164.64 | 170.04 | 193 | 192.3 | 137.34 | 214 | 169.31 | 204.6 | 203.8 | 183.12 | 205.8 | 174.945 | 192.93 | 187.72 | 179.85 | 180.77 | 160.23 | 192.1 | 352.92 | 208.07 | 170.25 | 196 | 186.39 | 153 | 183.9 | 166.77 | 136 | 190.44 | 163.5 | 235 | 169.6656 | 187.04 | 186.39 | 210 | 168 | 185.87 | 192.28 | 132 | 352.92
9407 | 法兰盖 | CL600 | 50 | RF | GB/T 9124.2-2019 | S31603(022Cr17Ni12Mo2) | NB/T 47010 |  | 4.18 | 1 |  | 0 | 179.74 | 213.18 | 255.1 | 276 | 281 | 168 | 242 | 175.68 | 232 | 232.74 | 245 | 270 | 206.49 | 235.17 | 224.0062 | 210 | 251.65 | 210.46 | 217.36 | 246 | 245.8 | 175.56 | 272 | 216.43 | 260.4 | 255.76 | 234.08 | 263.08 | 223.63 | 246.62 | 239.97 | 229.9 | 231.07 | 204.82 | 245.8 | 359.84 | 261.42 | 214.62 | 251 | 238.26 | 197 | 235.1 | 213.18 | 169 | 243.44 | 209 | 282 | 216.8845 | 239.1 | 238.26 | 241 | 195 | 237.59 | 245.78 | 168 | 359.84
9408 | 法兰盖 | CL600 | 65 | RF | GB/T 9124.2-2019 | S31603(022Cr17Ni12Mo2) | NB/T 47010 |  | 6.16 | 1 |  | 0 | 264.88 | 314.16 | 380.31 | 370 | 340 | 248 | 339 | 263.52 | 342 | 342.99 | 361 | 397 | 304.3 | 334.61 | 330.1144 | 309 | 370.86 | 263.34 | 320.32 | 347 | 362.2 | 258.72 | 343 | 318.95 | 384.4 | 368.97 | 344.96 | 387.69 | 329.56 | 363.44 | 353.63 | 338.8 | 332.39 | 301.84 | 344.1 | 422.12 | 384.85 | 316.29 | 370 | 351.12 | 290 | 311.9 | 314.16 | 251 | 358.76 | 308 | 304 | 319.6198 | 352.35 | 351.12 | 344 | 296 | 338.06 | 362.21 | 248 | 422.12
9409 | 法兰盖 | CL600 | 80 | RF | GB/T 9124.2-2019 | S31603(022Cr17Ni12Mo2) | NB/T 47010 |  | 8.58 | 1 |  | 0 | 368.94 | 437.58 | 498.53 | 515 | 447 | 345 | 472 | 373.32 | 476 | 485.33 | 487 | 553 | 383.1 | 466.07 | 459.8022 | 418 | 516.55 | 432 | 446.16 | 483 | 487.6 | 360.36 | 478 | 401.53 | 533.2 | 487.07 | 480.48 | 529.26 | 459.03 | 482.71 | 475.43 | 471.9 | 462.98 | 377.52 | 480 | 429.04 | 508.01 | 440.54 | 463 | 489.06 | 403 | 434.4 | 437.58 | 332 | 451.65 | 429 | 423 | 402.3732 | 490.78 | 469.33 | 458 | 413 | 470.87 | 487.65 | 332 | 553
9410 | 法兰盖 | CL600 | 100 | RF | GB/T 9124.2-2019 | S31603(022Cr17Ni12Mo2) | NB/T 47010 |  | 17.6 | 1 |  | 0 | 756.8 | 897.6 | 1020.24 | 1056 | 915 | 708 | 968 | 713.7 | 914 | 968.79 | 998 | 924 | 785.84 | 956.03 | 943.184 | 857 | 993.37 | 836 | 1091.2 | 960 | 1000.4 | 704 | 980 | 823.65 | 1091.2 | 982.08 | 964.48 | 1085.67 | 922.24 | 990.18 | 975.24 | 915.2 | 949.7 | 774.4 | 969.4 | 435.96 | 1032.69 | 903.67 | 950 | 1003.2 | 828 | 891 | 897.6 | 655 | 926.46 | 880 | 868 | 825.3797 | 1006.72 | 962.72 | 939 | 846 | 965.89 | 1000.38 | 435.96 | 1091.2
9411 | 法兰盖 | CL600 | 125 | RF | GB/T 9124.2-2019 | S31603(022Cr17Ni12Mo2) | NB/T 47010 |  | 29.5 | 1 |  | 0 | 1268.5 | 1504.5 | 1561.15 | 1770 | 1534 | 1187 | 1623 | 1137.04 | 1531 | 1623.83 | 1674 | 1549 | 1317.18 | 1602.44 | 1580.905 | 1437 | 1665.02 | 1261.13 | 1829 | 1610 | 1676.8 | 1180 | 1642 | 1380.56 | 1829 | 1511.33 | 1616.6 | 1819.74 | 1545.8 | 1659.67 | 1634.63 | 1534 | 1591.82 | 1298 | 1608 | 352.92 | 1699.16 | 1514.68 | 1593 | 1681.5 | 1388 | 1493.4 | 1504.5 | 1083 | 1552.88 | 1475 | 1454 | 1383.4592 | 1687.4 | 1613.65 | 1560 | 1418 | 1618.96 | 1676.78 | 352.92 | 1829
9412 | 法兰盖 | CL600 | 150 | RF | GB/T 9124.2-2019 | S31603(022Cr17Ni12Mo2) | NB/T 47010 |  | 36.1 | 1 |  | 0 | 1552.3 | 1841.1 | 1952 | 2166 | 1877 | 1453 | 1986 | 1365.18 | 1874 | 1966.92 | 2048 | 1895 | 1611.87 | 1960.95 | 1934.599 | 1758 | 2037.53 | 1714.75 | 2238.2 | 1970 | 2051.9 | 1444 | 2010 | 1689.43 | 2238.2 | 2132.59 | 1978.28 | 2300.29 | 1891.64 | 2030.99 | 2000.34 | 1877.2 | 1947.96 | 1588.4 | 1973.9 | 366.76 | 2166.02 | 1775.04 | 1949 | 2057.7 | 1698 | 1827.6 | 1841.1 | 1326 | 1900.3 | 1805 | 1675 | 1692.9778 | 2064.92 | 1974.67 | 1978 | 1735 | 1981.17 | 2051.92 | 366.76 | 2300.29
9413 | 法兰盖 | CL600 | 200 | RF | GB/T 9124.2-2019 | S31603(022Cr17Ni12Mo2) | NB/T 47010 |  | 59.4 | 1 |  | 0 | 2554.2 | 3029.4 | 3424.2 | 3563 | 3089 | 2391 | 3267 | 2186.24 | 3083 | 3236.43 | 3370 | 3119 | 2652.21 | 3226.61 | 2896.344 | 2893 | 3203.61 | 2821.5 | 3682.8 | 3241 | 3376.3 | 2376 | 3307 | 2779.83 | 3564 | 3279.58 | 3255.12 | 3784.97 | 3112.56 | 3341.84 | 3291.43 | 3088.8 | 3205.22 | 2613.6 | 3247.8 | 366.76 | 3462.18 | 2920.7 | 3208 | 3385.8 | 2794 | 2806.7 | 3029.4 | 2085 | 3126.82 | 2970 | 2928 | 2785.6676 | 3397.68 | 3249.18 | 3199 | 2855 | 3259.87 | 3376.3 | 366.76 | 3784.97
9414 | 法兰盖 | CL600 | 250 | RF | GB/T 9124.2-2019 | S31603(022Cr17Ni12Mo2) | NB/T 47010 |  | 98.7 | 1 |  | 0 | 4244.1 | 5033.7 | 5719.86 | 5921 | 5132 | 3973 | 5429 | 3585.58 | 5124 | 5229.19 | 5507 | 5182 | 4406.96 | 5361.38 | 4812.612 | 4807 | 5323.16 | 4688.25 | 6119.4 | 5385 | 5416.7 | 3948 | 5495 | 4619.02 | 5922 | 5649.31 | 5329.8 | 6289.16 | 5171.88 | 5552.86 | 5419.81 | 5132.4 | 5325.85 | 4342.8 | 5392.4 | 306.24 | 5766.62 | 4853.08 | 5330 | 5625.9 | 4642 | 4663.6 | 5033.7 | 3504 | 5195.57 | 4935 | 4866 | 4628.7199 | 5645.64 | 5398.89 | 5298 | 4743 | 5416.66 | 5416.66 | 306.24 | 6289.16
9415 | 法兰盖 | CL600 | 300 | RF | GB/T 9124.2-2019 | S31603(022Cr17Ni12Mo2) | NB/T 47010 |  | 125.2 | 1 |  | 0 | 5383.6 | 6385.2 | 7340.03 | 7510 | 6510 | 5039 | 6886 | 4629.9 | 6499 | 6408.99 | 6986 | 6573 | 5590.18 | 6800.86 | 6104.752 | 6098 | 6752.38 | 5947 | 7762.4 | 6831 | 6871 | 5008 | 6970 | 5859.18 | 7512 | 7220.85 | 6760.8 | 7977.74 | 6560.48 | 7043.75 | 6874.98 | 6510.4 | 6755.79 | 5508.8 | 6838.9 | 306.24 | 7350.33 | 6156.08 | 6761 | 7136.4 | 5889 | 5915.7 | 6385.2 | 4627 | 6590.53 | 6260 | 6172 | 5871.4843 | 7161.44 | 6848.44 | 6794 | 6016 | 6870.98 | 6870.98 | 306.24 | 7977.74
9416 | 法兰盖 | CL600 | 350 | RF | GB/T 9124.2-2019 | S31603(022Cr17Ni12Mo2) | NB/T 47010 |  | 152 | 1 |  | 0 | 6536 | 7752 | 8426.6 | 9117 | 7904 | 6118 | 8360 | 5694.96 | 7890 | 7780.88 | 8482 | 7980 | 6786.8 | 8256.64 | 7516.4 | 7403 | 8197.78 | 6931.2 | 9424 | 8293 | 8341.8 | 6080 | 8462 | 7113.38 | 9120 | 7742.85 | 8208 | 9090.36 | 7964.8 | 8551.52 | 8346.62 | 7904 | 8201.92 | 6688 | 8135.5 | 313.2 | 9202.16 | 7610.64 | 8208 | 8664 | 7150 | 7182 | 7752 | 5568 | 8001.28 | 7600 | 7494 | 7128.3181 | 8694.4 | 8314.4 | 7534 | 7304 | 8341.76 | 8341.76 | 313.2 | 9424
9417 | 法兰盖 | CL600 | 400 | RF | GB/T 9124.2-2019 | S31603(022Cr17Ni12Mo2) | NB/T 47010 |  | 213.4 | 1 |  | 0 | 9176.2 | 10883.4 | 9819.4 | 12800 | 11097 | 8589 | 11737 | 7786.04 | 11078 | 10923.95 | 11908 | 11204 | 9528.31 | 11591.89 | 10552.63 | 10394 | 11241.59 | 9122.85 | 13230.8 | 11643 | 11711.4 | 8536 | 11880 | 9986.81 | 12804 | 12436.19 | 11523.6 | 12762.39 | 11182.16 | 12005.88 | 11718.22 | 11096.8 | 11088.26 | 9389.6 | 11646.6 | 313.2 | 12974.22 | 10684.94 | 11524 | 12163.8 | 10039 | 10083.2 | 9603 | 7747 | 11233.38 | 10670 | 10521 | 10007.7823 | 12206.48 | 11523.6 | 12092 | 10254 | 11711.39 | 11711.39 | 313.2 | 13230.8
9418 | 法兰盖 | CL600 | 450 | RF | GB/T 9124.2-2019 | S31603(022Cr17Ni12Mo2) | NB/T 47010 |  | 274.3 | 1 |  | 0 | 11794.9 | 13989.3 | 10914.4 | 16426 | 14264 | 11041 | 15087 | 9779.52 | 14239 | 14041.42 | 15306 | 14401 | 12247.5 | 14899.98 | 13564.135 | 13753 | 14449.71 | 11726.33 | 17006.6 | 14966 | 14919.2 | 10972 | 15271 | 12836.84 | 16458 | 15376.39 | 14812.2 | 16471.17 | 14373.32 | 15166.05 | 14925.43 | 14263.6 | 14252.63 | 12069.2 | 14953 | 410.64 | 16381.86 | 13734.2 | 14812 | 15635.1 | 12904 | 12343.5 | 12343.5 | 9791 | 14439.15 | 13715 | 13523 | 12863.7974 | 15689.96 | 14812.2 | 15274 | 13181 | 15053.58 | 14919.23 | 410.64 | 17006.6
9419 | 法兰盖 | CL600 | 500 | RF | GB/T 9124.2-2019 | S31603(022Cr17Ni12Mo2) | NB/T 47010 |  | 352.2 | 1 |  | 0 | 15144.6 | 17962.2 | 11880.05 | 21090 | 18314 | 14176 | 19371 | 12300.04 | 18283 | 18029.12 | 19653 | 18491 | 15725.73 | 19131.5 | 17416.29 | 17658 | 18553.37 | 16060.32 | 21836.4 | 19216 | 19156.2 | 14088 | 19607 | 16482.45 | 21132 | 20107.22 | 19018.8 | 21148.9 | 18455.28 | 19473.14 | 19164.19 | 18314.4 | 18300.31 | 15496.8 | 19197.2 | 410.64 | 21105.97 | 17634.65 | 19019 | 20075.4 | 16567 | 15849 | 15849 | 12413 | 18539.81 | 17610 | 17363 | 16517.0631 | 20145.84 | 19018.8 | 19608 | 16924 | 19328.74 | 19156.16 | 410.64 | 21836.4
9420 | 法兰盖 | CL600 | 550 | RF | GB/T 9124.2-2019 | S31603(022Cr17Ni12Mo2) | NB/T 47010 |  | 443.6 | 1 |  | 0 | 19074.8 | 22623.6 | 12848.63 | 26563 | 23067 | 17855 | 24398 | 14725.4 | 23027 | 22707.88 | 24753 | 23289 | 19806.74 | 24096.35 | 21936.02 | 22241 | 23368.18 | 18963.9 | 27503.2 | 23378 | 24127.4 | 17744 | 29790 | 20759.84 | 26616 | 22014.69 | 23954.4 | 26637.29 | 23244.64 | 24526.64 | 24137.52 | 23067.2 | 23049.46 | 19518.4 | 24127.7 | 424.56 | 24648.63 | 22211.05 | 23954 | 25285.2 | 20867 | 19962 | 19962 | 15526 | 23351.1 | 22180 | 21869 | 20803.4357 | 25373.92 | 23954.4 | 22016 | 21315 | 24344.77 | 24127.4 | 424.56 | 29790
9421 | 法兰盖 | CL600 | 600 | RF | GB/T 9124.2-2019 | S31603(022Cr17Ni12Mo2) | NB/T 47010 |  | 535.1 | 1 |  | 0 | 23009.3 | 27290.1 | 13499 | 32042 | 27825 | 21538 | 29431 | 18026.72 | 27777 | 27391.77 | 29859 | 28093 | 23892.22 | 29066.63 | 26460.695 | 26829 | 28188.27 | 24400.56 | 33176.2 | 29195 | 29104.1 | 21404 | 29790 | 25041.9 | 32106 | 26141.92 | 28895.4 | 32131.68 | 28039.24 | 29585.68 | 29114.29 | 27825.2 | 27803.8 | 23544.4 | 29241.6 | 424.56 | 29004.45 | 27282.07 | 28895 | 30500.7 | 25171 | 24079.5 | 24079.5 | 18411 | 28167.66 | 26755 | 24829 | 25094.488 | 30607.72 | 28895.4 | 26970 | 25712 | 29366.29 | 29104.14 | 424.56 | 33176.2
9422 | 板式平焊法兰 | PN2.5 | 10 | RF | JB/T 81-2015 | S31603(022Cr17Ni12Mo2) | NB/T 47010 | 系列1 | 0.31 | 0.5 |  | 0 | 8.37 | 34 | 6.18 | 10 | 14 | 17.5 | 9.5 | 11.59 | 8.5 | 9.43 | 10.5 | 34 | 8.395 | 8.72 | 10.2672 | 9.5 | 19.965 | 8.1 | 9.92 | 14 | 10.5 | 10.695 | 12.5 | 8.795 | 10.1 | 8.085 | 9.1 | 9.34 | 13.175 | 9.3 | 9.905 | 8.525 | 8.98 | 8.37 | 9.8 | 177.48 | 9.375 | 9.13 | 9.5 | 28.5 | 7.5 | 8.7 | 9.145 | 7 | 9.895 | 7.75 | 34 | 8.8135 | 10.075 | 9.765 | 20 | 23.5 | 8.81 | 10.485 | 6.18 | 177.48
9423 | 板式平焊法兰 | PN2.5 | 15 | RF | JB/T 81-2015 | S31603(022Cr17Ni12Mo2) | NB/T 47010 | 系列1 | 0.36 | 0.5 |  | 0 | 9.72 | 34 | 10.38 | 11.5 | 16 | 18 | 11 | 13.42 | 10 | 10.95 | 12 | 34 | 9.745 | 10.125 | 11.9232 | 11 | 19.965 | 9.405 | 11.52 | 18 | 12.15 | 12.42 | 14.5 | 10.215 | 11.7 | 9.31 | 10.565 | 10.845 | 15.3 | 10.8 | 11.5 | 9.9 | 10.43 | 9.72 | 11.45 | 177.48 | 10.89 | 10.345 | 11 | 28.5 | 8.5 | 10.15 | 10.62 | 7.5 | 11.49 | 9 | 32 | 10.2365 | 11.23 | 11.34 | 21.5 | 25 | 10.23 | 12.15 | 7.5 | 177.48
9424 | 板式平焊法兰 | PN2.5 | 20 | RF | JB/T 81-2015 | S31603(022Cr17Ni12Mo2) | NB/T 47010 | 系列1 | 0.53 | 0.5 |  | 0 | 14.31 | 34 | 15.36 | 17 | 22.5 | 22.5 | 16.5 | 18.3 | 14.5 | 16.125 | 18 | 34 | 14.35 | 14.91 | 17.5536 | 16 | 19.965 | 13.845 | 16.96 | 24 | 17.95 | 18.285 | 20 | 15.04 | 17.25 | 13.475 | 15.555 | 15.965 | 19.133 | 15.9 | 16.935 | 14.575 | 15.355 | 14.31 | 17.25 | 167.04 | 16.03 | 14.85 | 16 | 28.5 | 12.5 | 14.9 | 15.635 | 10 | 16.92 | 13.25 | 36 | 15.0716 | 16.535 | 16.695 | 24 | 29.5 | 15.065 | 17.935 | 10 | 167.04
9425 | 板式平焊法兰 | PN2.5 | 25 | RF | JB/T 81-2015 | S31603(022Cr17Ni12Mo2) | NB/T 47010 | 系列1 | 0.65 | 0.5 |  | 0 | 17.55 | 34 | 20.34 | 20.5 | 26 | 25 | 20 | 20.13 | 18 | 19.775 | 22 | 34 | 17.6 | 18.285 | 21.528 | 19.5 | 21.14 | 16.98 | 20.8 | 27.5 | 22 | 22.425 | 24.5 | 18.445 | 21.15 | 16.415 | 19.08 | 19.58 | 23.465 | 19.5 | 20.765 | 17.875 | 18.835 | 17.55 | 21.8 | 167.04 | 19.66 | 18.21 | 19.5 | 28.5 | 15 | 18.3 | 19.175 | 12.5 | 20.75 | 16.25 | 40 | 18.4837 | 20.28 | 20.475 | 26.5 | 34.5 | 18.475 | 22 | 12.5 | 167.04
9426 | 板式平焊法兰 | PN2.5 | 32 | RF | JB/T 81-2015 | S31603(022Cr17Ni12Mo2) | NB/T 47010 | 系列1 | 1.08 | 0.5 |  | 0 | 29.16 | 34 | 26.58 | 34 | 36.5 | 35.5 | 33.5 | 31.11 | 30 | 32.16 | 36.5 | 36.5 | 29.24 | 30.38 | 35.7696 | 31 | 23.49 | 28.215 | 34.56 | 42.5 | 36.5 | 30.78 | 39 | 30.65 | 35.75 | 26.95 | 31.7 | 32.535 | 38.988 | 32.4 | 34.505 | 29.7 | 31.29 | 29.16 | 33.65 | 156.825 | 32.665 | 30.26 | 32.5 | 30.78 | 25 | 30.4 | 31.86 | 18.5 | 34.475 | 27 | 44 | 30.7144 | 33.695 | 34.02 | 34.5 | 38 | 30.695 | 36.505 | 18.5 | 156.825
9427 | 板式平焊法兰 | PN2.5 | 40 | RF | JB/T 81-2015 | S31603(022Cr17Ni12Mo2) | NB/T 47010 | 系列1 | 1.19 | 0.5 |  | 0 | 32.13 | 34 | 32.34 | 37.5 | 39.5 | 38.5 | 37 | 32.33 | 33 | 35.435 | 37 | 40 | 32.22 | 33.475 | 39.4128 | 32.5 | 26.555 | 31.09 | 38.08 | 45.5 | 40.25 | 33.915 | 43 | 33.77 | 39 | 29.645 | 34.93 | 35.845 | 42.959 | 35.7 | 38.02 | 32.725 | 34.48 | 32.13 | 34.85 | 156.825 | 35.99 | 32.915 | 35.5 | 33.915 | 28 | 33.45 | 35.105 | 22.5 | 37.985 | 29.75 | 52 | 33.8409 | 35.58 | 37.485 | 43 | 40.5 | 33.82 | 40.23 | 22.5 | 156.825
9428 | 板式平焊法兰 | PN2.5 | 50 | RF | JB/T 81-2015 | S31603(022Cr17Ni12Mo2) | NB/T 47010 | 系列1 | 1.31 | 0.5 |  | 0 | 35.37 | 34 | 39.18 | 41.5 | 43 | 41 | 40.5 | 35.38 | 36.5 | 39.005 | 41 | 44 | 35.47 | 36.85 | 43.3872 | 35.5 | 32.31 | 34.225 | 41.92 | 50 | 44.3 | 37.335 | 47 | 37.175 | 42.25 | 32.585 | 38.45 | 39.46 | 47.291 | 39.3 | 41.855 | 36.025 | 37.955 | 35.37 | 38.75 | 163.795 | 39.62 | 35.76 | 39.5 | 37.335 | 31 | 36.85 | 38.645 | 24 | 41.815 | 32.75 | 60 | 37.2531 | 39.17 | 41.265 | 50.5 | 44.5 | 37.23 | 44.295 | 24 | 163.795
9429 | 板式平焊法兰 | PN2.5 | 65 | RF | JB/T 81-2015 | S31603(022Cr17Ni12Mo2) | NB/T 47010 | 系列1 | 1.6 | 0.5 |  | 0 | 43.2 | 40.8 | 44.82 | 45.5 | 47.5 | 47 | 43 | 43.92 | 44.5 | 44.435 | 50 | 54 | 43.32 | 43.455 | 52.992 | 43.5 | 39.465 | 38 | 51.2 | 59 | 54.1 | 45.6 | 48.5 | 45.405 | 52 | 39.69 | 46.965 | 48.195 | 57.76 | 48 | 51.12 | 44 | 45.3 | 43.2 | 46.6 | 163.795 | 48.39 | 43.11 | 48 | 45.6 | 37.5 | 40.5 | 47.2 | 31 | 51.07 | 40 | 45 | 45.5004 | 47.84 | 50.4 | 60 | 43.5 | 43.905 | 54.095 | 31 | 163.795
9430 | 板式平焊法兰 | PN2.5 | 80 | RF | JB/T 81-2015 | S31603(022Cr17Ni12Mo2) | NB/T 47010 | 系列1 | 2.58 | 0.5 |  | 0 | 69.66 | 65.79 | 70.98 | 73.5 | 70.5 | 52 | 69.5 | 70.76 | 71.5 | 71.65 | 78 | 87 | 63.725 | 70.075 | 77.4387 | 66.5 | 63.635 | 67.405 | 82.56 | 95 | 80.9 | 73.53 | 78 | 66.79 | 84.5 | 63.7 | 75.73 | 77.72 | 93.138 | 73.825 | 77.275 | 70.95 | 73.05 | 63.21 | 75.15 | 212.585 | 78.03 | 65.58 | 69.5 | 73.53 | 60.5 | 65.3 | 76.11 | 46.5 | 75.13 | 64.5 | 72 | 66.9303 | 77.14 | 76.11 | 77.5 | 70 | 70.795 | 80.9 | 46.5 | 212.585
9431 | 板式平焊法兰 | PN2.5 | 100 | RF | JB/T 81-2015 | S31603(022Cr17Ni12Mo2) | NB/T 47010 | 系列1 | 3 | 0.5 |  | 0 | 81 | 76.5 | 84.25 | 85.5 | 81.5 | 60.5 | 81 | 82.35 | 78 | 83.315 | 91 | 85.5 | 74.1 | 81.48 | 90.045 | 75 | 73.995 | 76.95 | 93 | 110.5 | 86.25 | 78 | 91 | 77.665 | 97.5 | 73.99 | 86.565 | 90.37 | 108.3 | 85.845 | 89.855 | 78 | 84.94 | 73.5 | 87.35 | 212.585 | 88.02 | 76.255 | 81 | 85.5 | 70.5 | 75.95 | 88.5 | 55 | 87.36 | 75 | 84 | 77.8281 | 89.7 | 88.5 | 91 | 81.5 | 82.32 | 86.26 | 55 | 212.585
9432 | 板式平焊法兰 | PN2.5 | 125 | RF | JB/T 81-2015 | S31603(022Cr17Ni12Mo2) | NB/T 47010 | 系列1 | 4.08 | 0.1 |  | 0 | 22.032 | 20.808 | 21.876 | 23.2 | 22.1 | 16.4 | 22 | 22.326 | 21.2 | 22.662 | 25.9 | 23.3 | 20.155 | 22.163 | 24.4922 | 20.5 | 20.126 | 19.38 | 25.296 | 33.4 | 25.59 | 21.216 | 24.7 | 21.125 | 26.65 | 20.09 | 23.546 | 24.581 | 29.4576 | 23.35 | 24.441 | 21.216 | 23.104 | 19.992 | 23.76 | 43.911 | 23.941 | 20.742 | 22 | 23.256 | 19.2 | 20.66 | 24.072 | 14.6 | 23.762 | 20.4 | 22.8 | 21.1694 | 23.868 | 24.072 | 24.1 | 22.2 | 22.391 | 25.588 | 14.6 | 43.911
9433 | 板式平焊法兰 | PN2.5 | 150 | RF | JB/T 81-2015 | S31603(022Cr17Ni12Mo2) | NB/T 47010 | 系列1 | 4.62 | 0.5 |  | 0 | 124.74 | 117.81 | 133.9 | 131 | 125.5 | 93 | 124.5 | 126.27 | 120 | 128.305 | 140 | 131.5 | 114.115 | 125.48 | 138.6693 | 116 | 113.95 | 118.505 | 143.22 | 189 | 144.9 | 120.12 | 140 | 119.605 | 149.5 | 113.68 | 133.31 | 133.325 | 166.782 | 132.2 | 138.38 | 120.12 | 130.81 | 113.19 | 134.6 | 219.555 | 146.935 | 117.435 | 124.5 | 131.67 | 108.5 | 116.95 | 136.29 | 82 | 134.535 | 115.5 | 129.5 | 119.8562 | 135.135 | 136.29 | 137.5 | 125.5 | 126.775 | 144.895 | 82 | 219.555
9434 | 板式平焊法兰 | PN2.5 | 200 | RF | JB/T 81-2015 | S31603(022Cr17Ni12Mo2) | NB/T 47010 | 系列1 | 6.2 | 0.5 |  | 0 | 167.4 | 158.1 | 152.94 | 177.5 | 168 | 125 | 167.5 | 169.58 | 161 | 147.5 | 187.5 | 176.5 | 153.14 | 168.39 | 186.093 | 155.5 | 152.92 | 159.03 | 192.2 | 254 | 194.45 | 161.2 | 187.5 | 160.51 | 201.5 | 152.39 | 178.9 | 178.925 | 223.82 | 177.415 | 185.7 | 161.2 | 175.545 | 151.9 | 180.55 | 167.28 | 181.91 | 157.6 | 167.5 | 176.7 | 145.5 | 149.95 | 182.9 | 121 | 180.545 | 155 | 173.5 | 160.8471 | 181.35 | 182.9 | 183 | 168.5 | 170.13 | 194.43 | 121 | 254
9435 | 板式平焊法兰 | PN2.5 | 250 | RF | JB/T 81-2015 | S31603(022Cr17Ni12Mo2) | NB/T 47010 | 系列1 | 8.18 | 0.5 |  | 0 | 220.86 | 208.59 | 212.4 | 234.5 | 222 | 164.5 | 221 | 223.87 | 212.5 | 194.605 | 243.5 | 233 | 202.045 | 222.17 | 245.5227 | 205 | 182.54 | 209.815 | 253.58 | 335 | 252.5 | 212.68 | 247.5 | 211.77 | 266.5 | 200.9 | 227.895 | 236.06 | 295.298 | 234.07 | 240.925 | 212.68 | 231.605 | 200.41 | 238.3 | 167.28 | 240 | 207.925 | 221 | 233.13 | 192.5 | 197.85 | 241.31 | 159.5 | 238.2 | 204.5 | 229 | 212.2147 | 239.265 | 239.675 | 263 | 222 | 224.46 | 252.495 | 159.5 | 335
9436 | 板式平焊法兰 | PN2.5 | 300 | RF | JB/T 81-2015 | S31603(022Cr17Ni12Mo2) | NB/T 47010 | 系列1 | 10.5 | 0.5 |  | 0 | 283.5 | 267.75 | 282.12 | 300.5 | 292 | 211.5 | 283.5 | 286.09 | 272.5 | 249.795 | 312.5 | 299.5 | 259.35 | 285.18 | 319.9875 | 263 | 234.315 | 269.325 | 325.5 | 375 | 324.15 | 273 | 318 | 271.83 | 341.25 | 257.74 | 292.53 | 303.015 | 379.05 | 300.46 | 309.255 | 273 | 297.29 | 257.25 | 305.85 | 181.22 | 308.07 | 266.9 | 283.5 | 299.25 | 247 | 253.95 | 309.75 | 209.5 | 305.76 | 262.5 | 294 | 272.4008 | 307.125 | 307.65 | 351 | 285 | 288.12 | 324.135 | 181.22 | 379.05
9437 | 板式平焊法兰 | PN2.5 | 350 | RF | JB/T 81-2015 | S31603(022Cr17Ni12Mo2) | NB/T 47010 | 系列1 | 12.8 | 0.5 |  | 0 | 345.6 | 326.4 | 339 | 366.5 | 356 | 257.5 | 345.5 | 350.14 | 332 | 304.515 | 381 | 365 | 316.16 | 347.65 | 390.08 | 321 | 285.64 | 322.24 | 396.8 | 457 | 395.15 | 352 | 387.5 | 331.375 | 416 | 314.09 | 356.61 | 369.385 | 462.08 | 366.27 | 376.995 | 332.8 | 362.41 | 313.6 | 372.6 | 181.22 | 375.55 | 325.365 | 345.5 | 364.8 | 301.5 | 309.6 | 377.6 | 251 | 372.735 | 320 | 358.5 | 332.0709 | 407.68 | 375.04 | 591.5 | 347.5 | 351.23 | 395.135 | 181.22 | 591.5
9438 | 板式平焊法兰 | PN2.5 | 400 | RF | JB/T 81-2015 | S31603(022Cr17Ni12Mo2) | NB/T 47010 | 系列1 | 15.3 | 0.5 |  | 0 | 413.1 | 390.15 | 405.36 | 438 | 425.5 | 308 | 413 | 419.07 | 397 | 363.99 | 455.5 | 436 | 377.91 | 415.55 | 466.2675 | 383.5 | 341.425 | 363.375 | 474.3 | 546 | 472.3 | 420.75 | 463 | 396.095 | 497.25 | 375.34 | 426.26 | 441.535 | 552.33 | 437.81 | 450.63 | 397.8 | 433.195 | 374.85 | 445.5 | 160.54 | 448.9 | 395.705 | 413 | 436.05 | 360 | 370.05 | 451.35 | 304.5 | 445.535 | 382.5 | 428.5 | 396.9268 | 487.305 | 448.29 | 695.5 | 415.5 | 419.83 | 472.31 | 160.54 | 695.5
9439 | 板式平焊法兰 | PN2.5 | 450 | RF | JB/T 81-2015 | S31603(022Cr17Ni12Mo2) | NB/T 47010 | 系列1 | 18.7 | 0.5 |  | 0 | 504.9 | 476.85 | 477.9 | 534.5 | 520 | 376.5 | 505 | 512.4 | 485.5 | 444.875 | 557 | 533 | 461.89 | 507.89 | 569.8825 | 482 | 417.3 | 444.125 | 579.7 | 667.5 | 578.2 | 514.25 | 566 | 484.115 | 607.75 | 458.64 | 520.98 | 535.445 | 675.07 | 526.03 | 550.765 | 486.2 | 529.46 | 458.15 | 607.95 | 212.89 | 548.66 | 483.64 | 505 | 532.95 | 439.5 | 431.25 | 551.65 | 362.5 | 544.545 | 467.5 | 523.5 | 485.1316 | 595.595 | 540.43 | 852.5 | 507.5 | 513.13 | 578.2 | 212.89 | 852.5
9440 | 板式平焊法兰 | PN2.5 | 500 | RF | JB/T 81-2015 | S31603(022Cr17Ni12Mo2) | NB/T 47010 | 系列1 | 20.3 | 0.5 |  | 0 | 548.1 | 517.65 | 568.2 | 580 | 565 | 408.5 | 548 | 554.49 | 527 | 482.94 | 604.5 | 578.5 | 501.41 | 551.35 | 618.6425 | 523.5 | 453.005 | 511.055 | 629.3 | 724.5 | 627.65 | 558.25 | 614.5 | 525.54 | 659.75 | 497.84 | 565.56 | 581.26 | 732.83 | 571.04 | 597.89 | 527.8 | 574.76 | 497.35 | 591.3 | 177.99 | 595.6 | 525.02 | 548 | 578.55 | 477.5 | 468.15 | 598.85 | 458.5 | 591.135 | 507.5 | 568.5 | 526.6436 | 646.555 | 586.67 | 1190 | 551 | 557.03 | 627.64 | 177.99 | 1190
9441 | 板式平焊法兰 | PN2.5 | 600 | RF | JB/T 81-2015 | S31603(022Cr17Ni12Mo2) | NB/T 47010 | 系列1 | 27 | 0.5 |  | 0 | 729 | 688.5 | 798.96 | 771.5 | 751 | 543.5 | 729 | 738.71 | 701 | 642.335 | 804 | 769.5 | 666.9 | 733.32 | 822.825 | 696 | 602.52 | 679.725 | 837 | 964 | 834.8 | 742.5 | 817.5 | 698.99 | 877.5 | 661.99 | 752.22 | 773.105 | 974.7 | 759.51 | 795.225 | 702 | 764.46 | 661.5 | 786.25 | 154 | 792.18 | 698.3 | 729 | 769.5 | 635 | 622.7 | 796.5 | 580.5 | 786.24 | 675 | 756 | 700.4579 | 859.95 | 780.3 | 1218 | 732.5 | 740.88 | 834.815 | 154 | 1218
9442 | 板式平焊法兰 | PN6 | 10 | RF | JB/T 81-2015 | S31603(022Cr17Ni12Mo2) | NB/T 47010 | 系列1 | 0.31 | 0.5 |  | 0 | 8.37 | 34 | 13.7 | 10 | 14 | 17.5 | 9.5 | 11.59 | 8.5 | 9.885 | 10.5 | 34 | 8.395 | 8.72 | 10.2672 | 9.5 | 21.14 | 8.1 | 9.92 | 14 | 12.9 | 10.695 | 12.5 | 8.795 | 10.1 | 8.085 | 9.1 | 9.34 | 13.175 | 9.3 | 9.905 | 8.525 | 8.98 | 8.37 | 9.8 | 154 | 13.38 | 9.13 | 9.5 | 28.5 | 7.5 | 8.7 | 9.145 | 10.5 | 9.895 | 7.75 | 30 | 8.8135 | 10.075 | 9.765 | 20 | 23.5 | 8.81 | 12.885 | 7.5 | 154
9443 | 板式平焊法兰 | PN6 | 15 | RF | JB/T 81-2015 | S31603(022Cr17Ni12Mo2) | NB/T 47010 | 系列1 | 0.36 | 0.5 |  | 0 | 9.72 | 34 | 13.7 | 11.5 | 16 | 18 | 11 | 13.42 | 10 | 11.48 | 12 | 34 | 9.745 | 10.125 | 11.9232 | 11 | 21.14 | 9.405 | 11.52 | 18 | 13.6 | 12.42 | 14.5 | 10.215 | 11.7 | 9.31 | 10.565 | 10.845 | 15.3 | 10.8 | 11.5 | 9.9 | 10.43 | 9.72 | 11.45 | 154 | 13.855 | 10.345 | 11 | 28.5 | 8.5 | 10.15 | 10.62 | 11 | 11.49 | 9 | 30 | 10.2365 | 11.23 | 11.34 | 21.5 | 25 | 10.23 | 13.595 | 8.5 | 154
9444 | 板式平焊法兰 | PN6 | 20 | RF | JB/T 81-2015 | S31603(022Cr17Ni12Mo2) | NB/T 47010 | 系列1 | 0.53 | 0.5 |  | 0 | 14.31 | 34 | 13.7 | 17 | 22.5 | 22.5 | 16.5 | 18.3 | 14.5 | 16.9 | 18 | 34 | 14.35 | 14.91 | 17.5536 | 16 | 19.965 | 13.845 | 16.96 | 24 | 17.3 | 18.285 | 20 | 15.04 | 17.25 | 13.475 | 15.555 | 15.965 | 17.0925 | 15.9 | 16.935 | 14.575 | 15.355 | 14.31 | 17.25 | 154 | 17.73 | 14.85 | 16 | 28.5 | 12.5 | 14.9 | 15.635 | 14 | 16.92 | 13.25 | 34 | 15.0716 | 16.535 | 16.695 | 24 | 29.5 | 15.065 | 17.32 | 12.5 | 154
9445 | 板式平焊法兰 | PN6 | 25 | RF | JB/T 81-2015 | S31603(022Cr17Ni12Mo2) | NB/T 47010 | 系列1 | 0.65 | 0.5 |  | 0 | 17.55 | 34 | 15.05 | 20.5 | 26 | 25 | 20 | 20.13 | 18 | 20.73 | 22 | 34 | 17.6 | 18.285 | 21.528 | 19.5 | 21.14 | 16.98 | 20.8 | 27.5 | 20.6 | 22.425 | 24.5 | 18.445 | 21.15 | 16.415 | 19.08 | 19.58 | 20.9625 | 19.5 | 20.765 | 17.875 | 18.835 | 17.55 | 21.8 | 157.5 | 17.535 | 18.21 | 19.5 | 28.5 | 15 | 18.3 | 19.175 | 17 | 20.75 | 16.25 | 37.5 | 18.4837 | 20.28 | 20.475 | 26.5 | 34.5 | 18.475 | 20.605 | 15 | 157.5
9446 | 板式平焊法兰 | PN6 | 32 | RF | JB/T 81-2015 | S31603(022Cr17Ni12Mo2) | NB/T 47010 | 系列1 | 1.08 | 0.5 |  | 0 | 29.16 | 34 | 27.35 | 34 | 36.5 | 35.5 | 33.5 | 31.11 | 30 | 32.16 | 36.5 | 36.5 | 29.24 | 30.38 | 35.7696 | 31 | 23.49 | 28.215 | 34.56 | 42.5 | 33.4 | 30.78 | 39 | 30.65 | 35.75 | 26.95 | 31.7 | 32.535 | 34.83 | 32.4 | 34.505 | 29.7 | 31.29 | 29.16 | 33.65 | 154 | 33.89 | 30.26 | 32.5 | 30.78 | 25 | 30.4 | 31.86 | 28.5 | 34.475 | 27 | 41.5 | 30.7144 | 33.695 | 34.02 | 34.5 | 38 | 30.695 | 33.395 | 23.49 | 154
9447 | 板式平焊法兰 | PN6 | 40 | RF | JB/T 81-2015 | S31603(022Cr17Ni12Mo2) | NB/T 47010 | 系列1 | 1.19 | 0.5 |  | 0 | 32.13 | 34 | 41.05 | 37.5 | 39.5 | 43.5 | 37 | 32.33 | 33 | 35.435 | 37 | 40 | 32.22 | 33.475 | 39.4128 | 32.5 | 26.555 | 31.09 | 38.08 | 45.5 | 37.9 | 33.915 | 43 | 33.77 | 39 | 29.645 | 34.93 | 35.845 | 38.3775 | 35.7 | 38.02 | 32.725 | 34.48 | 32.13 | 34.85 | 154 | 46.385 | 32.915 | 35.5 | 33.915 | 28 | 33.45 | 35.105 | 33.5 | 37.985 | 29.75 | 49 | 33.8409 | 35.58 | 37.485 | 43 | 40.5 | 33.82 | 37.875 | 26.555 | 154
9448 | 板式平焊法兰 | PN6 | 50 | RF | JB/T 81-2015 | S31603(022Cr17Ni12Mo2) | NB/T 47010 | 系列1 | 1.31 | 0.5 |  | 0 | 35.37 | 34 | 41.05 | 41.5 | 43 | 41 | 40.5 | 35.38 | 36.5 | 39.005 | 41 | 44 | 35.47 | 36.85 | 43.3872 | 35.5 | 32.31 | 34.225 | 41.92 | 50 | 41.4 | 37.335 | 47 | 37.175 | 42.25 | 32.585 | 38.45 | 39.46 | 42.2475 | 39.3 | 41.855 | 36.025 | 37.955 | 35.37 | 38.75 | 154 | 41.555 | 35.76 | 39.5 | 37.335 | 31 | 36.85 | 38.645 | 41.5 | 41.815 | 32.75 | 56.5 | 37.2531 | 39.17 | 41.265 | 50.5 | 44.5 | 37.23 | 41.415 | 31 | 154
9449 | 板式平焊法兰 | PN6 | 65 | RF | JB/T 81-2015 | S31603(022Cr17Ni12Mo2) | NB/T 47010 | 系列1 | 1.6 | 0.5 |  | 0 | 43.2 | 40.8 | 44.9 | 45.5 | 47.5 | 47 | 43 | 43.92 | 44.5 | 46.65 | 50 | 54 | 43.32 | 43.455 | 52.992 | 43.5 | 39.465 | 38 | 51.2 | 59 | 50.7 | 45.6 | 48.5 | 45.405 | 52 | 39.69 | 46.965 | 48.195 | 51.6 | 48 | 51.12 | 44 | 45.3 | 43.2 | 46.6 | 154 | 60.635 | 43.11 | 48 | 45.6 | 37.5 | 40.5 | 47.2 | 52.5 | 51.07 | 40 | 42 | 45.5004 | 47.84 | 50.4 | 60 | 43.5 | 43.905 | 50.705 | 37.5 | 154
9450 | 板式平焊法兰 | PN6 | 80 | RF | JB/T 81-2015 | S31603(022Cr17Ni12Mo2) | NB/T 47010 | 系列1 | 2.58 | 0.5 |  | 0 | 69.66 | 65.79 | 72.45 | 73.5 | 70.5 | 52 | 69.5 | 70.76 | 71.5 | 71.65 | 78 | 87 | 63.725 | 70.075 | 77.4387 | 66.5 | 63.635 | 67.405 | 82.56 | 95 | 77.5 | 73.53 | 78 | 66.79 | 84.5 | 63.7 | 75.73 | 77.72 | 83.205 | 73.825 | 77.275 | 70.95 | 73.05 | 63.21 | 75.15 | 178.5 | 88.56 | 65.58 | 69.5 | 73.53 | 60.5 | 65.3 | 76.11 | 59 | 75.13 | 64.5 | 67.5 | 66.9303 | 77.14 | 76.11 | 77.5 | 70 | 70.795 | 77.495 | 52 | 178.5
9451 | 板式平焊法兰 | PN6 | 100 | RF | JB/T 81-2015 | S31603(022Cr17Ni12Mo2) | NB/T 47010 | 系列1 | 3 | 0.5 |  | 0 | 81 | 76.5 | 84.25 | 85.5 | 81.5 | 60.5 | 81 | 82.35 | 78 | 83.315 | 91 | 85.5 | 74.1 | 81.48 | 90.045 | 75 | 73.995 | 76.95 | 93 | 110.5 | 88.55 | 78 | 91 | 77.665 | 97.5 | 73.99 | 86.565 | 90.37 | 96.75 | 85.845 | 89.855 | 78 | 84.94 | 73.5 | 87.35 | 178.5 | 88.775 | 76.255 | 81 | 85.5 | 70.5 | 75.95 | 88.5 | 72.5 | 87.36 | 75 | 79 | 77.8281 | 89.7 | 88.5 | 91 | 81.5 | 82.32 | 88.57 | 60.5 | 178.5
9452 | 板式平焊法兰 | PN6 | 125 | RF | JB/T 81-2015 | S31603(022Cr17Ni12Mo2) | NB/T 47010 | 系列1 | 4.08 | 0.1 |  | 0 | 22.032 | 20.808 | 22.91 | 23.2 | 22.1 | 16.4 | 22 | 22.326 | 21.2 | 22.662 | 25.9 | 23.3 | 20.155 | 22.163 | 24.4922 | 20.5 | 20.126 | 19.38 | 25.296 | 33.4 | 23.53 | 21.216 | 24.7 | 21.125 | 26.65 | 20.09 | 23.546 | 24.581 | 26.316 | 23.35 | 24.441 | 21.216 | 23.104 | 19.992 | 23.76 | 41.3 | 23.799 | 20.742 | 22 | 23.256 | 19.2 | 20.66 | 24.072 | 17.6 | 23.762 | 20.4 | 21.4 | 21.1694 | 23.868 | 24.072 | 24.1 | 22.2 | 22.391 | 23.527 | 16.4 | 41.3
9453 | 板式平焊法兰 | PN6 | 150 | RF | JB/T 81-2015 | S31603(022Cr17Ni12Mo2) | NB/T 47010 | 系列1 | 4.62 | 0.5 |  | 0 | 124.74 | 117.81 | 130.3 | 131 | 125.5 | 93 | 124.5 | 126.27 | 120 | 131.815 | 140 | 131.5 | 114.115 | 125.48 | 138.6693 | 116 | 113.95 | 118.505 | 143.22 | 189 | 134.8 | 120.12 | 140 | 119.605 | 149.5 | 113.68 | 133.31 | 133.325 | 148.995 | 132.2 | 138.38 | 120.12 | 130.81 | 113.19 | 134.6 | 206.5 | 146.935 | 117.435 | 124.5 | 131.67 | 108.5 | 116.95 | 136.29 | 124.5 | 134.535 | 115.5 | 121.5 | 119.8562 | 135.135 | 136.29 | 137.5 | 125.5 | 126.775 | 134.8 | 93 | 206.5
9454 | 板式平焊法兰 | PN6 | 200 | RF | JB/T 81-2015 | S31603(022Cr17Ni12Mo2) | NB/T 47010 | 系列1 | 6.2 | 0.5 |  | 0 | 167.4 | 158.1 | 178.3 | 177.5 | 168 | 125 | 167.5 | 169.58 | 161 | 147.5 | 187.5 | 176.5 | 153.14 | 168.39 | 186.093 | 155.5 | 152.92 | 159.03 | 192.2 | 254 | 180.4 | 161.2 | 187.5 | 160.51 | 201.5 | 152.39 | 178.9 | 178.925 | 199.95 | 177.415 | 185.7 | 161.2 | 175.545 | 151.9 | 180.55 | 206.5 | 182.785 | 157.6 | 167.5 | 176.7 | 145.5 | 149.95 | 182.9 | 160.5 | 180.545 | 155 | 163 | 160.8471 | 181.35 | 182.9 | 183 | 168.5 | 170.13 | 180.4 | 125 | 254
9455 | 板式平焊法兰 | PN6 | 250 | RF | JB/T 81-2015 | S31603(022Cr17Ni12Mo2) | NB/T 47010 | 系列1 | 8.18 | 0.5 |  | 0 | 220.86 | 208.59 | 225.65 | 234.5 | 222 | 164.5 | 221 | 223.87 | 212.5 | 194.605 | 243.5 | 233 | 202.045 | 222.17 | 245.5227 | 205 | 182.54 | 209.815 | 253.58 | 335 | 238.95 | 212.68 | 247.5 | 211.77 | 266.5 | 200.9 | 227.895 | 236.06 | 260.942 | 234.07 | 240.925 | 212.68 | 231.605 | 200.41 | 238.3 | 206.5 | 241.71 | 207.925 | 221 | 233.13 | 192.5 | 197.85 | 241.31 | 247 | 238.2 | 204.5 | 214.5 | 212.2147 | 239.265 | 239.675 | 263 | 222 | 224.46 | 238.955 | 164.5 | 335
9456 | 板式平焊法兰 | PN6 | 300 | RF | JB/T 81-2015 | S31603(022Cr17Ni12Mo2) | NB/T 47010 | 系列1 | 10.5 | 0.5 |  | 0 | 283.5 | 267.75 | 289.65 | 300.5 | 292 | 211.5 | 283.5 | 286.09 | 272.5 | 249.795 | 312.5 | 299.5 | 259.35 | 285.18 | 319.9875 | 263 | 234.315 | 269.325 | 325.5 | 375 | 307.25 | 273 | 318 | 271.83 | 341.25 | 257.74 | 292.53 | 303.015 | 334.95 | 300.46 | 309.255 | 273 | 297.29 | 257.25 | 305.85 | 213.5 | 310.86 | 266.9 | 283.5 | 299.25 | 247 | 253.95 | 309.75 | 335.5 | 305.76 | 262.5 | 275.5 | 272.4008 | 307.125 | 307.65 | 351 | 285 | 288.12 | 307.27 | 211.5 | 375
9457 | 板式平焊法兰 | PN6 | 350 | RF | JB/T 81-2015 | S31603(022Cr17Ni12Mo2) | NB/T 47010 | 系列1 | 12.8 | 0.5 |  | 0 | 345.6 | 326.4 | 353.05 | 366.5 | 356 | 257.5 | 345.5 | 350.14 | 332 | 304.515 | 381 | 365 | 316.16 | 347.65 | 390.08 | 321 | 285.64 | 322.24 | 396.8 | 457 | 374.85 | 352 | 387.5 | 331.375 | 416 | 314.09 | 356.61 | 369.385 | 408.32 | 366.27 | 376.995 | 332.8 | 362.41 | 313.6 | 372.6 | 206.5 | 378.975 | 325.365 | 345.5 | 364.8 | 301.5 | 309.6 | 377.6 | 438 | 372.735 | 320 | 336 | 332.0709 | 407.68 | 375.04 | 591.5 | 347.5 | 351.23 | 374.835 | 206.5 | 591.5
9458 | 板式平焊法兰 | PN6 | 400 | RF | JB/T 81-2015 | S31603(022Cr17Ni12Mo2) | NB/T 47010 | 系列1 | 15.3 | 0.5 |  | 0 | 413.1 | 390.15 | 422.05 | 438 | 425.5 | 308 | 413 | 419.07 | 397 | 363.99 | 455.5 | 436 | 377.91 | 415.55 | 466.2675 | 383.5 | 341.425 | 363.375 | 474.3 | 546 | 446.1 | 420.75 | 463 | 396.095 | 497.25 | 375.34 | 426.26 | 441.535 | 488.07 | 437.81 | 450.63 | 397.8 | 433.195 | 374.85 | 445.5 | 206.5 | 453.805 | 395.705 | 413 | 436.05 | 360 | 370.05 | 451.35 | 568.5 | 445.535 | 382.5 | 401.5 | 396.9268 | 487.305 | 448.29 | 695.5 | 415.5 | 419.83 | 446.1 | 206.5 | 695.5
9459 | 板式平焊法兰 | PN6 | 450 | RF | JB/T 81-2015 | S31603(022Cr17Ni12Mo2) | NB/T 47010 | 系列1 | 18.7 | 0.5 |  | 0 | 504.9 | 476.85 | 488.5 | 534.5 | 520 | 376.5 | 505 | 512.4 | 485.5 | 444.875 | 557 | 533 | 461.89 | 507.89 | 569.8825 | 482 | 417.3 | 444.125 | 579.7 | 667.5 | 578.2 | 514.25 | 566 | 484.115 | 607.75 | 458.64 | 520.98 | 535.445 | 596.53 | 526.03 | 550.765 | 486.2 | 529.46 | 458.15 | 544.55 | 206.5 | 453.805 | 483.64 | 505 | 532.95 | 439.5 | 431.25 | 551.65 | 717 | 544.545 | 467.5 | 491 | 485.1316 | 595.595 | 540.43 | 852.5 | 507.5 | 513.13 | 578.2 | 206.5 | 852.5
9460 | 板式平焊法兰 | PN6 | 500 | RF | JB/T 81-2015 | S31603(022Cr17Ni12Mo2) | NB/T 47010 | 系列1 | 20.3 | 0.5 |  | 0 | 548.1 | 517.65 | 555.4 | 580 | 565 | 408.5 | 548 | 554.49 | 527 | 482.94 | 604.5 | 578.5 | 501.41 | 551.35 | 618.6425 | 523.5 | 453.005 | 511.055 | 629.3 | 724.5 | 609.95 | 558.25 | 614.5 | 525.54 | 659.75 | 497.84 | 565.56 | 581.26 | 647.57 | 571.04 | 597.89 | 527.8 | 574.76 | 497.35 | 591.3 | 206.5 | 615.33 | 525.02 | 548 | 578.55 | 477.5 | 468.15 | 598.85 | 1013 | 591.135 | 507.5 | 533 | 526.6436 | 646.555 | 586.67 | 1190 | 551 | 557.03 | 609.93 | 206.5 | 1190
9461 | 板式平焊法兰 | PN6 | 600 | RF | JB/T 81-2015 | S31603(022Cr17Ni12Mo2) | NB/T 47010 | 系列1 | 27 | 0.5 |  | 0 | 729 | 688.5 | 861.55 | 771.5 | 751 | 543.5 | 729 | 738.71 | 701 | 642.335 | 804 | 769.5 | 666.9 | 733.32 | 822.825 | 696 | 602.52 | 679.725 | 837 | 964 | 834.8 | 742.5 | 817.5 | 698.99 | 877.5 | 661.99 | 752.22 | 773.105 | 861.3 | 759.51 | 795.225 | 702 | 764.46 | 661.5 | 786.25 | 217 | 1023.51 | 698.3 | 729 | 769.5 | 635 | 622.7 | 796.5 | 1585.5 | 786.24 | 675 | 709 | 700.4579 | 859.95 | 780.3 | 1218 | 732.5 | 740.88 | 834.815 | 217 | 1585.5
9462 | 板式平焊法兰 | PN10 | 10 | RF | JB/T 81-2015 | S31603(022Cr17Ni12Mo2) | NB/T 47010 | 系列1 | 0.54 | 0.5 |  | 0 | 14.58 | 34 | 18 | 17 | 21.5 | 22.5 | 16.5 | 16.47 | 15 | 13.655 | 18 | 34 | 14.62 | 15.19 | 17.8848 | 16 | 21.14 | 14.11 | 17.28 | 23.5 | 17.65 | 18.63 | 20.5 | 15.325 | 17.55 | 13.72 | 15.85 | 16.27 | 22.95 | 16.2 | 17.25 | 14.85 | 15.645 | 14.58 | 17.8 | 217 | 17.925 | 15.905 | 16 | 28.5 | 13 | 15.2 | 15.93 | 10 | 17.235 | 13.5 | 34 | 15.3572 | 17.55 | 17.01 | 21.5 | 30.5 | 15.345 | 17.65 | 10 | 217
9463 | 板式平焊法兰 | PN10 | 15 | RF | JB/T 81-2015 | S31603(022Cr17Ni12Mo2) | NB/T 47010 | 系列1 | 0.6 | 0.5 |  | 0 | 16.2 | 34 | 19.15 | 19 | 24.5 | 24.5 | 18.5 | 17.69 | 16.5 | 18.205 | 20 | 34 | 16.245 | 16.88 | 19.872 | 18 | 21.14 | 15.675 | 19.2 | 28 | 19.2 | 20.7 | 22.5 | 17.025 | 19.5 | 15.19 | 17.61 | 18.07 | 25.5 | 18 | 19.17 | 16.5 | 17.385 | 16.2 | 25.3 | 178.5 | 19.51 | 17.24 | 18 | 28.5 | 14 | 16.9 | 17.7 | 11 | 19.15 | 15 | 34 | 17.0608 | 18.72 | 18.9 | 24 | 33.5 | 17.05 | 19.215 | 11 | 178.5
9464 | 板式平焊法兰 | PN10 | 20 | RF | JB/T 81-2015 | S31603(022Cr17Ni12Mo2) | NB/T 47010 | 系列1 | 0.85 | 0.5 |  | 0 | 22.95 | 34 | 27.35 | 27 | 33.5 | 29.5 | 26.5 | 24.4 | 23.5 | 25.79 | 28.5 | 34 | 23.015 | 23.91 | 28.152 | 25.5 | 30.535 | 22.205 | 27.2 | 37 | 26.75 | 29.325 | 31 | 24.12 | 27.65 | 21.315 | 24.95 | 25.605 | 29.24 | 25.5 | 27.155 | 23.375 | 24.625 | 22.95 | 26.7 | 178.5 | 27.14 | 23.815 | 25.5 | 28.5 | 20 | 23.9 | 25.075 | 14.5 | 27.13 | 21.25 | 38.5 | 24.1707 | 26.52 | 26.775 | 29 | 39 | 24.155 | 26.73 | 14.5 | 178.5
9465 | 板式平焊法兰 | PN10 | 25 | RF | JB/T 81-2015 | S31603(022Cr17Ni12Mo2) | NB/T 47010 | 系列1 | 1.02 | 0.5 |  | 0 | 27.54 | 34 | 27.35 | 32 | 38 | 34 | 31.5 | 28.67 | 28.5 | 30.945 | 34.5 | 34.5 | 27.615 | 28.695 | 33.7824 | 30.5 | 32.885 | 26.65 | 32.64 | 41 | 30.7 | 35.19 | 37 | 28.945 | 32.5 | 25.48 | 29.94 | 30.725 | 35.088 | 30.6 | 32.59 | 28.05 | 29.555 | 27.54 | 33.35 | 178.5 | 31.635 | 28.575 | 30.5 | 29.07 | 24 | 28.7 | 30.09 | 17 | 32.56 | 25.5 | 42.5 | 29.0058 | 31.825 | 32.13 | 32 | 44.5 | 28.99 | 30.695 | 17 | 178.5
9466 | 板式平焊法兰 | PN10 | 32 | RF | JB/T 81-2015 | S31603(022Cr17Ni12Mo2) | NB/T 47010 | 系列1 | 1.7 | 0.5 |  | 0 | 45.9 | 43.35 | 54.7 | 53.5 | 56.5 | 49.5 | 52.5 | 45.75 | 47 | 51.02 | 57.5 | 57.5 | 46.03 | 47.82 | 56.304 | 48.5 | 37.585 | 44.415 | 54.4 | 64 | 50.5 | 48.45 | 60.5 | 48.24 | 55.25 | 42.14 | 49.9 | 51.21 | 58.48 | 51 | 54.315 | 46.75 | 49.255 | 45.9 | 52.8 | 178.5 | 51.21 | 47.63 | 51 | 48.45 | 40 | 47.8 | 50.15 | 28.5 | 54.265 | 42.5 | 47 | 48.3413 | 53.04 | 53.55 | 43 | 50 | 48.315 | 50.51 | 28.5 | 178.5
9467 | 板式平焊法兰 | PN10 | 40 | RF | JB/T 81-2015 | S31603(022Cr17Ni12Mo2) | NB/T 47010 | 系列1 | 1.86 | 0.5 |  | 0 | 50.22 | 47.43 | 54.7 | 58.5 | 61 | 54 | 57.5 | 49.41 | 51.5 | 55.82 | 58 | 63 | 50.36 | 52.32 | 61.6032 | 50.5 | 41.505 | 48.595 | 59.52 | 68 | 56.65 | 53.01 | 66 | 52.785 | 61.75 | 46.06 | 54.595 | 56.03 | 63.984 | 55.8 | 59.425 | 51.15 | 53.89 | 50.22 | 57.7 | 168 | 62.295 | 51.45 | 56 | 53.01 | 43.5 | 52.3 | 54.87 | 33.5 | 59.37 | 46.5 | 55.5 | 52.8958 | 55.615 | 58.59 | 50.5 | 56 | 52.86 | 56.645 | 33.5 | 168
9468 | 板式平焊法兰 | PN10 | 50 | RF | JB/T 81-2015 | S31603(022Cr17Ni12Mo2) | NB/T 47010 | 系列1 | 2.46 | 0.5 |  | 0 | 66.42 | 62.73 | 68.4 | 77.5 | 80 | 63 | 76.5 | 65.88 | 68.5 | 74.11 | 77 | 83 | 66.605 | 69.2 | 81.4752 | 67 | 60.675 | 64.27 | 78.72 | 90 | 73.05 | 70.11 | 86.5 | 69.81 | 81.25 | 60.76 | 72.205 | 74.1 | 84.624 | 73.8 | 78.595 | 67.65 | 71.275 | 66.42 | 76.3 | 168 | 77.65 | 67.155 | 74 | 70.11 | 57.5 | 69.2 | 72.57 | 42 | 78.525 | 61.5 | 64 | 69.9566 | 73.555 | 77.49 | 64.5 | 67 | 69.915 | 73.035 | 42 | 168
9469 | 板式平焊法兰 | PN10 | 65 | RF | JB/T 81-2015 | S31603(022Cr17Ni12Mo2) | NB/T 47010 | 系列1 | 2.82 | 0.5 |  | 0 | 76.14 | 71.91 | 78.15 | 80 | 83.5 | 57 | 76 | 73.2 | 78 | 83.77 | 88 | 95 | 76.35 | 76.59 | 93.3984 | 77 | 69.555 | 66.975 | 90.24 | 98.5 | 86.7 | 80.37 | 85.5 | 80.025 | 91 | 69.58 | 82.775 | 84.945 | 97.008 | 84.6 | 90.095 | 77.55 | 79.845 | 76.14 | 87.5 | 168 | 92.455 | 75.98 | 84.5 | 80.37 | 66 | 71.4 | 83.19 | 53 | 90.015 | 70.5 | 84 | 80.1931 | 84.32 | 88.83 | 80 | 70 | 77.38 | 86.715 | 53 | 168
9470 | 板式平焊法兰 | PN10 | 80 | RF | JB/T 81-2015 | S31603(022Cr17Ni12Mo2) | NB/T 47010 | 系列1 | 3.23 | 0.5 |  | 0 | 87.21 | 82.365 | 87.45 | 92 | 88 | 65 | 87 | 84.18 | 89.5 | 93.86 | 98 | 109 | 79.78 | 87.725 | 96.9484 | 83.5 | 79.665 | 84.385 | 103.36 | 113 | 96.65 | 92.055 | 98 | 83.62 | 104 | 79.625 | 94.81 | 97.3 | 111.112 | 92.425 | 96.745 | 88.825 | 91.45 | 79.135 | 98.2 | 168 | 104.855 | 82.105 | 87 | 92.055 | 76 | 81.75 | 95.285 | 60 | 94.06 | 80.75 | 96 | 83.7956 | 96.575 | 95.285 | 87 | 80.5 | 88.63 | 96.63 | 60 | 168
9471 | 板式平焊法兰 | PN10 | 100 | RF | JB/T 81-2015 | S31603(022Cr17Ni12Mo2) | NB/T 47010 | 系列1 | 4.16 | 0.5 |  | 0 | 112.32 | 106.08 | 117.25 | 118 | 113 | 83.5 | 112.5 | 108.58 | 108 | 118.98 | 126 | 118.5 | 102.75 | 112.985 | 124.8624 | 104.5 | 102.605 | 106.705 | 128.96 | 145.5 | 122.25 | 108.16 | 126 | 107.695 | 136.5 | 102.41 | 120.035 | 125.31 | 143.104 | 119.04 | 124.6 | 108.16 | 117.785 | 101.92 | 123.75 | 168 | 133.365 | 105.745 | 112.5 | 118.56 | 98 | 105.3 | 122.72 | 73.5 | 121.14 | 104 | 124 | 107.9212 | 124.385 | 122.72 | 110 | 103.5 | 114.15 | 122.235 | 73.5 | 168
9472 | 板式平焊法兰 | PN10 | 125 | RF | JB/T 81-2015 | S31603(022Cr17Ni12Mo2) | NB/T 47010 | 系列1 | 5.16 | 0.1 |  | 0 | 27.864 | 26.316 | 27.19 | 29.3 | 28 | 20.8 | 27.9 | 26.962 | 26.8 | 29.759 | 32.7 | 29.4 | 25.49 | 28.029 | 30.9755 | 25.9 | 25.454 | 24.51 | 31.992 | 40.2 | 30.93 | 26.832 | 31.2 | 26.717 | 33.8 | 25.382 | 29.778 | 31.087 | 35.5008 | 29.531 | 30.91 | 26.832 | 29.219 | 25.284 | 30.71 | 37.1 | 32.697 | 26.232 | 27.9 | 29.412 | 24.3 | 26.12 | 30.444 | 17.8 | 30.052 | 25.8 | 30.7 | 26.7731 | 30.186 | 30.444 | 27.3 | 25.6 | 28.318 | 30.931 | 17.8 | 40.2
9473 | 板式平焊法兰 | PN10 | 150 | RF | JB/T 81-2015 | S31603(022Cr17Ni12Mo2) | NB/T 47010 | 系列1 | 6.96 | 0.5 |  | 0 | 187.92 | 177.48 | 182.4 | 197.5 | 188.5 | 140 | 188 | 181.78 | 180.5 | 200.185 | 210.5 | 198.5 | 171.91 | 189.035 | 208.9044 | 174.5 | 171.665 | 178.525 | 215.76 | 271.5 | 201.45 | 180.96 | 210.5 | 180.185 | 227.5 | 171.01 | 200.83 | 200.855 | 239.424 | 199.16 | 208.465 | 180.96 | 197.06 | 170.52 | 202.75 | 185.5 | 209.775 | 176.915 | 188 | 198.36 | 163.5 | 176.2 | 205.32 | 126 | 202.675 | 174 | 207 | 180.5634 | 203.58 | 205.32 | 183 | 173 | 190.98 | 201.47 | 126 | 271.5
9474 | 板式平焊法兰 | PN10 | 200 | RF | JB/T 81-2015 | S31603(022Cr17Ni12Mo2) | NB/T 47010 | 系列1 | 8.44 | 0.5 |  | 0 | 227.88 | 215.22 | 241.95 | 242 | 229 | 170 | 228 | 220.21 | 219 | 238.655 | 255.5 | 240.5 | 208.47 | 229.23 | 253.3266 | 211.5 | 208.17 | 216.485 | 261.64 | 329 | 248.45 | 219.44 | 255.5 | 218.5 | 273 | 207.27 | 243.535 | 243.565 | 290.336 | 241.51 | 252.795 | 219.44 | 238.965 | 206.78 | 245.85 | 164.735 | 278.305 | 214.535 | 228 | 240.54 | 198 | 204.15 | 248.98 | 152 | 245.775 | 211 | 251 | 218.9589 | 246.87 | 248.98 | 235.5 | 209.5 | 231.595 | 248.435 | 152 | 329
9475 | 板式平焊法兰 | PN10 | 250 | RF | JB/T 81-2015 | S31603(022Cr17Ni12Mo2) | NB/T 47010 | 系列1 | 10.9 | 0.5 |  | 0 | 294.3 | 277.95 | 292.2 | 312 | 295.5 | 219.5 | 294.5 | 284.26 | 283 | 309.12 | 324.5 | 310.5 | 269.23 | 296.045 | 327.1635 | 273 | 243.24 | 279.585 | 337.9 | 425 | 317.35 | 283.4 | 330 | 282.185 | 354.25 | 267.54 | 303.675 | 314.56 | 374.96 | 311.905 | 321.035 | 283.4 | 308.615 | 267.05 | 317.45 | 220.815 | 350.12 | 277.065 | 294.5 | 310.65 | 256.5 | 263.65 | 321.55 | 214 | 317.41 | 272.5 | 324.5 | 282.7776 | 318.825 | 319.37 | 318 | 270.5 | 299.095 | 317.365 | 214 | 425
9476 | 板式平焊法兰 | PN10 | 300 | RF | JB/T 81-2015 | S31603(022Cr17Ni12Mo2) | NB/T 47010 | 系列1 | 12.1 | 0.5 |  | 0 | 326.7 | 308.55 | 336.45 | 346.5 | 336.5 | 243.5 | 326.5 | 315.98 | 314 | 346.625 | 360.5 | 345 | 298.87 | 328.635 | 368.7475 | 303.5 | 270.02 | 310.365 | 375.1 | 411.5 | 364.6 | 314.6 | 366.5 | 313.25 | 393.25 | 296.94 | 337.105 | 349.185 | 416.24 | 346.24 | 356.38 | 314.6 | 342.59 | 296.45 | 352.45 | 182.26 | 399.52 | 307.57 | 326.5 | 344.85 | 284.5 | 292.65 | 356.95 | 274.5 | 352.35 | 302.5 | 360 | 313.9078 | 353.925 | 354.53 | 390.5 | 300.5 | 332.025 | 364.62 | 182.26 | 416.24
9477 | 板式平焊法兰 | PN10 | 350 | RF | JB/T 81-2015 | S31603(022Cr17Ni12Mo2) | NB/T 47010 | 系列1 | 17.2 | 0.5 |  | 0 | 464.4 | 438.6 | 506.65 | 492.5 | 478.5 | 346 | 464.5 | 448.96 | 446.5 | 488.84 | 512.5 | 490 | 424.84 | 467.15 | 524.17 | 431 | 383.825 | 433.01 | 533.2 | 585 | 502.5 | 473 | 520.5 | 445.285 | 559 | 421.89 | 479.19 | 496.37 | 591.68 | 492.18 | 506.59 | 447.2 | 486.99 | 421.4 | 500.95 | 179.52 | 599.345 | 437.205 | 464.5 | 490.2 | 404.5 | 416.05 | 507.4 | 331 | 500.865 | 430 | 511.5 | 446.2201 | 547.82 | 503.96 | 658 | 427 | 471.97 | 502.485 | 179.52 | 658
9478 | 板式平焊法兰 | PN10 | 400 | RF | JB/T 81-2015 | S31603(022Cr17Ni12Mo2) | NB/T 47010 | 系列1 | 22.3 | 0.5 |  | 0 | 602.1 | 568.65 | 667.4 | 638.5 | 620.5 | 449 | 602 | 581.94 | 579 | 530.52 | 664 | 635.5 | 550.81 | 605.67 | 679.5925 | 559 | 497.635 | 529.625 | 691.3 | 758 | 648.3 | 613.25 | 675 | 577.315 | 724.75 | 546.84 | 621.28 | 643.545 | 767.12 | 638.115 | 656.795 | 579.8 | 631.385 | 546.35 | 649.55 | 218.24 | 659.64 | 576.745 | 602 | 635.55 | 524.5 | 539.4 | 657.85 | 427 | 649.375 | 557.5 | 663.5 | 578.5274 | 710.255 | 653.39 | 883 | 553.5 | 611.91 | 648.315 | 218.24 | 883
9479 | 板式平焊法兰 | PN10 | 450 | RF | JB/T 81-2015 | S31603(022Cr17Ni12Mo2) | NB/T 47010 | 系列1 | 26.5 | 0.5 |  | 0 | 715.5 | 675.75 | 817 | 757 | 737 | 533.5 | 715.5 | 691.74 | 688 | 630.44 | 789.5 | 755.5 | 654.55 | 719.74 | 807.5875 | 683.5 | 591.36 | 629.375 | 821.5 | 901 | 766.45 | 728.75 | 802 | 686.045 | 861.25 | 649.74 | 738.29 | 758.79 | 911.6 | 745.445 | 780.5 | 689 | 750.305 | 649.25 | 771.8 | 186.56 | 778.43 | 685.37 | 715.5 | 755.25 | 623.5 | 611.15 | 781.75 | 488.5 | 771.68 | 662.5 | 788.5 | 687.4857 | 844.025 | 765.85 | 1076 | 657.5 | 727.16 | 766.475 | 186.56 | 1076
9480 | 板式平焊法兰 | PN10 | 500 | RF | JB/T 81-2015 | S31603(022Cr17Ni12Mo2) | NB/T 47010 | 系列1 | 32.4 | 0.5 |  | 0 | 874.8 | 826.2 | 1004.4 | 926 | 901.5 | 652 | 875 | 845.46 | 841 | 770.8 | 965 | 923.5 | 800.28 | 879.985 | 987.39 | 835.5 | 723.02 | 815.67 | 1004.4 | 1101.5 | 931.2 | 891 | 981 | 838.79 | 1053 | 794.29 | 902.665 | 927.725 | 1114.56 | 911.41 | 954.27 | 842.4 | 917.35 | 793.8 | 943.65 | 162.38 | 945.83 | 837.96 | 875 | 923.4 | 762 | 747.25 | 955.8 | 625.5 | 943.49 | 810 | 964 | 840.5515 | 1031.94 | 936.36 | 1284 | 804 | 889.055 | 931.195 | 162.38 | 1284
9481 | 板式平焊法兰 | PN10 | 600 | RF | JB/T 81-2015 | S31603(022Cr17Ni12Mo2) | NB/T 47010 | 系列1 | 44.1 | 0.5 |  | 0 | 1190.7 | 1124.55 | 1341.55 | 1260 | 1227 | 887.5 | 1190.5 | 1149.24 | 1144.5 | 1049.145 | 1313.5 | 1257 | 1089.27 | 1197.755 | 1343.9475 | 1137 | 984.115 | 1110.22 | 1367.1 | 1499.5 | 1363.5 | 1212.75 | 1335 | 1141.685 | 1433.25 | 1080.94 | 1228.625 | 1262.735 | 1517.04 | 1240.535 | 1298.87 | 1146.6 | 1248.62 | 1080.45 | 1284.55 | 215.33 | 1575.925 | 1140.56 | 1190.5 | 1256.85 | 1037 | 1017.05 | 1300.95 | 901.5 | 1284.19 | 1102.5 | 1312 | 1144.0825 | 1404.585 | 1274.49 | 1750 | 1094 | 1210.105 | 1363.525 | 215.33 | 1750
9482 | 板式平焊法兰 | PN16 | 10 | RF | JB/T 81-2015 | S31603(022Cr17Ni12Mo2) | NB/T 47010 | 系列1 | 0.54 | 0.5 |  | 0 | 14.58 | 34 | 16.2 | 17 | 21.5 | 22.5 | 16.5 | 16.47 | 15 | 13.655 | 18 | 34 | 14.62 | 15.19 | 17.8848 | 16 | 21.14 | 14.11 | 17.28 | 23.5 | 18.35 | 18.63 | 20.5 | 15.325 | 17.55 | 13.72 | 15.85 | 16.27 | 22.95 | 16.2 | 17.25 | 14.85 | 15.645 | 14.58 | 18.15 | 180.03 | 18.64 | 15.905 | 16 | 28.5 | 13 | 15.2 | 15.93 | 9.5 | 17.235 | 13.5 | 34 | 15.3572 | 17.55 | 17.01 | 21.5 | 30.5 | 15.345 | 18.37 | 9.5 | 180.03
9483 | 板式平焊法兰 | PN16 | 15 | RF | JB/T 81-2015 | S31603(022Cr17Ni12Mo2) | NB/T 47010 | 系列1 | 0.6 | 0.5 |  | 0 | 16.2 | 34 | 19.15 | 19 | 24.5 | 24.5 | 18.5 | 17.69 | 16.5 | 18.205 | 20 | 34 | 16.245 | 16.88 | 19.872 | 18 | 21.14 | 15.675 | 19.2 | 28 | 20.35 | 20.7 | 22.5 | 17.025 | 19.5 | 15.19 | 17.61 | 18.07 | 25.5 | 18 | 19.17 | 16.5 | 17.385 | 16.2 | 25.55 | 180.54 | 20.69 | 17.24 | 18 | 28.5 | 14 | 16.9 | 17.7 | 11 | 19.15 | 15 | 34 | 17.0608 | 18.72 | 18.9 | 24 | 33.5 | 17.05 | 20.36 | 11 | 180.54
9484 | 板式平焊法兰 | PN16 | 20 | RF | JB/T 81-2015 | S31603(022Cr17Ni12Mo2) | NB/T 47010 | 系列1 | 0.85 | 0.5 |  | 0 | 22.95 | 34 | 27.35 | 27 | 33.5 | 29.5 | 26.5 | 24.4 | 23.5 | 25.62 | 28.5 | 34 | 23.015 | 23.91 | 28.152 | 25.5 | 30.535 | 22.205 | 27.2 | 37 | 27.55 | 29.325 | 31 | 24.12 | 27.65 | 21.315 | 24.95 | 25.605 | 30.685 | 25.5 | 27.155 | 23.375 | 24.625 | 22.95 | 26.65 | 219.48 | 28.025 | 23.815 | 25.5 | 28.5 | 20 | 23.9 | 25.075 | 14.5 | 27.13 | 21.25 | 38.5 | 24.1707 | 26.52 | 26.775 | 29.5 | 39 | 24.155 | 27.57 | 14.5 | 219.48
9485 | 板式平焊法兰 | PN16 | 25 | RF | JB/T 81-2015 | S31603(022Cr17Ni12Mo2) | NB/T 47010 | 系列1 | 1.02 | 0.5 |  | 0 | 27.54 | 34 | 30.55 | 32 | 38 | 34 | 31.5 | 28.67 | 28.5 | 30.745 | 34.5 | 34.5 | 27.615 | 28.695 | 31.8469 | 30.5 | 32.885 | 26.65 | 32.64 | 41 | 33.25 | 35.19 | 37 | 28.945 | 32.5 | 25.48 | 29.94 | 30.725 | 36.822 | 30.6 | 32.59 | 28.05 | 29.555 | 27.54 | 32.3 | 187.62 | 33.87 | 28.575 | 30.5 | 29.07 | 24 | 28.7 | 30.09 | 17 | 32.56 | 25.5 | 42.5 | 29.0058 | 31.825 | 32.13 | 32 | 44.5 | 28.99 | 33.255 | 17 | 187.62
9486 | 板式平焊法兰 | PN16 | 32 | RF | JB/T 81-2015 | S31603(022Cr17Ni12Mo2) | NB/T 47010 | 系列1 | 1.7 | 0.5 |  | 0 | 45.9 | 43.35 | 50.95 | 53.5 | 56.5 | 49.5 | 52.5 | 45.75 | 47 | 51.24 | 57.5 | 57.5 | 46.03 | 47.82 | 56.304 | 48.5 | 37.585 | 44.415 | 54.4 | 64 | 51.65 | 48.45 | 60.5 | 48.24 | 55.25 | 42.14 | 49.9 | 51.21 | 61.37 | 51 | 54.315 | 46.75 | 49.255 | 45.9 | 51.7 | 163.07 | 52.365 | 47.63 | 51 | 48.45 | 40 | 47.8 | 50.15 | 28.5 | 54.265 | 42.5 | 47 | 48.3413 | 53.04 | 53.55 | 43 | 50 | 48.315 | 51.64 | 28.5 | 163.07
9487 | 板式平焊法兰 | PN16 | 40 | RF | JB/T 81-2015 | S31603(022Cr17Ni12Mo2) | NB/T 47010 | 系列1 | 1.86 | 0.5 |  | 0 | 50.22 | 47.43 | 54.7 | 58.5 | 61 | 54 | 57.5 | 49.41 | 51.5 | 56.06 | 58 | 63 | 50.36 | 52.32 | 61.6032 | 50.5 | 41.505 | 48.595 | 59.52 | 68 | 59.2 | 53.01 | 66 | 52.785 | 61.75 | 46.06 | 54.595 | 56.03 | 67.146 | 55.8 | 59.425 | 51.15 | 53.89 | 50.22 | 58.9 | 163.07 | 62.165 | 51.45 | 56 | 53.01 | 43.5 | 52.3 | 54.87 | 33.5 | 59.37 | 46.5 | 55.5 | 52.8958 | 55.615 | 58.59 | 51 | 56 | 52.86 | 59.18 | 33.5 | 163.07
9488 | 板式平焊法兰 | PN16 | 50 | RF | JB/T 81-2015 | S31603(022Cr17Ni12Mo2) | NB/T 47010 | 系列1 | 2.46 | 0.5 |  | 0 | 66.42 | 62.73 | 64.8 | 77.5 | 80 | 63 | 76.5 | 65.88 | 68.5 | 74.275 | 77 | 83 | 66.605 | 69.2 | 81.4752 | 67 | 60.675 | 64.27 | 78.72 | 90 | 76.85 | 70.11 | 86.5 | 69.81 | 81.25 | 60.76 | 72.205 | 74.1 | 88.806 | 73.8 | 78.595 | 67.65 | 71.275 | 66.42 | 77.95 | 163.07 | 77.95 | 67.155 | 74 | 70.11 | 57.5 | 69.2 | 72.57 | 42 | 78.525 | 61.5 | 64 | 69.9566 | 73.555 | 77.49 | 64 | 67 | 69.915 | 76.86 | 42 | 163.07
9489 | 板式平焊法兰 | PN16 | 65 | RF | JB/T 81-2015 | S31603(022Cr17Ni12Mo2) | NB/T 47010 | 系列1 | 2.82 | 0.5 |  | 0 | 76.14 | 71.91 | 71.22 | 80 | 83.5 | 57 | 76 | 73.2 | 78 | 83.77 | 88 | 95 | 76.35 | 76.59 | 93.3984 | 77 | 69.555 | 66.975 | 90.24 | 98.5 | 93.9 | 80.37 | 85.5 | 80.025 | 91 | 69.58 | 82.775 | 84.945 | 101.802 | 84.6 | 90.095 | 77.55 | 79.845 | 76.14 | 87.5 | 216.245 | 92.455 | 75.98 | 84.5 | 80.37 | 66 | 71.4 | 83.19 | 53 | 90.015 | 70.5 | 84 | 80.1931 | 84.32 | 88.83 | 80.5 | 70 | 77.38 | 93.885 | 53 | 216.245
9490 | 板式平焊法兰 | PN16 | 80 | RF | JB/T 81-2015 | S31603(022Cr17Ni12Mo2) | NB/T 47010 | 系列1 | 3.23 | 0.5 |  | 0 | 87.21 | 82.365 | 87.8 | 92 | 88 | 65 | 87 | 84.18 | 89.5 | 94.07 | 98 | 109 | 79.78 | 87.725 | 100.8487 | 83.5 | 79.665 | 84.385 | 103.36 | 113 | 101.75 | 92.055 | 98 | 83.62 | 104 | 79.625 | 94.81 | 97.3 | 116.603 | 92.425 | 96.745 | 88.825 | 91.45 | 79.135 | 96.05 | 216.245 | 105.315 | 82.105 | 87 | 92.055 | 76 | 81.75 | 95.285 | 60 | 94.06 | 80.75 | 96 | 83.7956 | 96.575 | 95.285 | 87 | 80.5 | 88.63 | 101.75 | 60 | 216.245
9491 | 板式平焊法兰 | PN16 | 100 | RF | JB/T 81-2015 | S31603(022Cr17Ni12Mo2) | NB/T 47010 | 系列1 | 4.16 | 0.5 |  | 0 | 112.32 | 106.08 | 117.25 | 118 | 113 | 83.5 | 112.5 | 108.58 | 108 | 119.25 | 126 | 118.5 | 102.75 | 112.985 | 114.816 | 104.5 | 102.605 | 106.705 | 128.96 | 145.5 | 130.3 | 108.16 | 126 | 107.695 | 136.5 | 102.41 | 120.035 | 125.31 | 150.176 | 119.04 | 124.6 | 108.16 | 117.785 | 101.92 | 121.15 | 216.245 | 133.865 | 105.745 | 112.5 | 118.56 | 98 | 105.3 | 122.72 | 73.5 | 121.14 | 104 | 124 | 107.9212 | 124.385 | 122.72 | 109.5 | 103.5 | 114.15 | 130.305 | 73.5 | 216.245
9492 | 板式平焊法兰 | PN16 | 125 | RF | JB/T 81-2015 | S31603(022Cr17Ni12Mo2) | NB/T 47010 | 系列1 | 5.16 | 0.1 |  | 0 | 27.864 | 26.316 | 28.67 | 29.3 | 28 | 20.8 | 27.9 | 26.962 | 26.8 | 29.569 | 32.7 | 29.4 | 25.49 | 28.029 | 28.4832 | 25.9 | 25.454 | 24.51 | 31.992 | 40.2 | 33.12 | 26.832 | 31.2 | 26.717 | 33.8 | 25.382 | 29.778 | 31.087 | 37.2552 | 29.531 | 30.91 | 26.832 | 29.219 | 25.284 | 30.07 | 34.741 | 32.742 | 26.232 | 27.9 | 29.412 | 24.3 | 26.12 | 30.444 | 17.8 | 30.052 | 25.8 | 30.7 | 26.7731 | 30.186 | 30.444 | 27.3 | 25.6 | 28.318 | 33.12 | 17.8 | 40.2
9493 | 板式平焊法兰 | PN16 | 150 | RF | JB/T 81-2015 | S31603(022Cr17Ni12Mo2) | NB/T 47010 | 系列1 | 6.96 | 0.5 |  | 0 | 187.92 | 177.48 | 182.4 | 197.5 | 188.5 | 140 | 188 | 181.78 | 180.5 | 200.63 | 210.5 | 198.5 | 171.91 | 189.035 | 192.096 | 174.5 | 171.665 | 178.525 | 215.76 | 271.5 | 210.85 | 180.96 | 210.5 | 180.185 | 227.5 | 171.01 | 200.83 | 200.855 | 251.256 | 199.16 | 208.465 | 180.96 | 197.06 | 170.52 | 202.65 | 173.705 | 209.175 | 176.915 | 188 | 198.36 | 163.5 | 176.2 | 205.32 | 126 | 202.675 | 174 | 207 | 180.5634 | 203.58 | 205.32 | 183.5 | 173 | 190.98 | 210.825 | 126 | 271.5
9494 | 板式平焊法兰 | PN16 | 200 | RF | JB/T 81-2015 | S31603(022Cr17Ni12Mo2) | NB/T 47010 | 系列1 | 8.94 | 0.5 |  | 0 | 241.38 | 227.97 | 233.3 | 256 | 242.5 | 180 | 241.5 | 233.02 | 232 | 256.29 | 270.5 | 255 | 220.82 | 242.81 | 236.463 | 224 | 220.5 | 229.31 | 277.14 | 348.5 | 272.15 | 232.44 | 270.5 | 231.445 | 289.25 | 219.52 | 257.965 | 257.995 | 322.734 | 255.82 | 267.77 | 232.44 | 253.12 | 219.03 | 260.4 | 173.705 | 280.205 | 227.245 | 241.5 | 254.79 | 210 | 216.25 | 263.73 | 162.5 | 260.335 | 223.5 | 266 | 231.931 | 261.495 | 263.73 | 246 | 222 | 245.315 | 272.17 | 162.5 | 348.5
9495 | 板式平焊法兰 | PN16 | 250 | RF | JB/T 81-2015 | S31603(022Cr17Ni12Mo2) | NB/T 47010 | 系列1 | 13.2 | 0.5 |  | 0 | 356.4 | 336.6 | 356.6 | 378 | 358 | 265.5 | 356.5 | 334.89 | 342.5 | 375.385 | 393 | 376 | 326.04 | 358.51 | 349.14 | 331 | 294.565 | 338.58 | 409.2 | 515 | 407.1 | 343.2 | 399.5 | 341.73 | 429 | 323.89 | 367.75 | 380.935 | 476.52 | 377.72 | 388.775 | 343.2 | 373.735 | 323.4 | 384.5 | 167.085 | 412.49 | 335.53 | 356.5 | 376.2 | 310 | 319.3 | 389.4 | 250 | 384.385 | 330 | 392.5 | 342.4476 | 386.1 | 386.76 | 369 | 327.5 | 362.21 | 407.12 | 167.085 | 515
9496 | 板式平焊法兰 | PN16 | 300 | RF | JB/T 81-2015 | S31603(022Cr17Ni12Mo2) | NB/T 47010 | 系列1 | 17.3 | 0.5 |  | 0 | 467.1 | 441.15 | 464.8 | 495.5 | 481.5 | 348 | 467 | 439.81 | 449 | 491.275 | 515.5 | 493 | 427.31 | 469.87 | 457.585 | 433.5 | 386.06 | 443.745 | 536.3 | 588 | 512.85 | 449.8 | 523.5 | 447.87 | 562.25 | 424.34 | 481.98 | 499.255 | 624.53 | 495.04 | 509.535 | 449.8 | 489.82 | 423.85 | 503.75 | 163.53 | 554.485 | 439.75 | 467 | 493.05 | 407 | 418.45 | 510.35 | 339 | 503.775 | 432.5 | 514.5 | 448.8105 | 506.025 | 506.89 | 505.5 | 429.5 | 474.71 | 512.86 | 163.53 | 624.53
9497 | 板式平焊法兰 | PN16 | 350 | RF | JB/T 81-2015 | S31603(022Cr17Ni12Mo2) | NB/T 47010 | 系列1 | 22.9 | 0.5 |  | 0 | 618.3 | 583.95 | 688.3 | 655.5 | 637 | 461 | 618.5 | 580.72 | 594.5 | 544.795 | 682 | 652.5 | 565.63 | 621.965 | 618.8725 | 574 | 511.025 | 576.51 | 709.9 | 778.5 | 691.9 | 629.75 | 693 | 592.85 | 744.25 | 561.54 | 637.995 | 660.86 | 826.69 | 655.285 | 674.47 | 595.4 | 648.375 | 561.05 | 681.55 | 184.86 | 705.765 | 582.095 | 618.5 | 652.65 | 538.5 | 553.9 | 675.55 | 442.5 | 666.85 | 572.5 | 681.5 | 594.095 | 729.365 | 670.97 | 899 | 568 | 628.375 | 691.915 | 184.86 | 899
9498 | 板式平焊法兰 | PN16 | 400 | RF | JB/T 81-2015 | S31603(022Cr17Ni12Mo2) | NB/T 47010 | 系列1 | 29.9 | 0.5 |  | 0 | 807.3 | 762.45 | 871.1 | 856 | 832 | 601.5 | 807.5 | 760.06 | 776 | 711.325 | 890.5 | 852 | 738.53 | 812.085 | 808.0475 | 749.5 | 667.235 | 710.125 | 926.9 | 1016.5 | 903.15 | 822.25 | 905 | 774.07 | 971.75 | 733.04 | 833.015 | 862.87 | 1079.39 | 855.59 | 880.64 | 777.4 | 846.57 | 732.55 | 870.95 | 223.965 | 921.25 | 773.305 | 807.5 | 852.15 | 703.5 | 723.2 | 882.05 | 581 | 870.69 | 747.5 | 889.5 | 775.6955 | 952.315 | 876.07 | 1107.5 | 742 | 820.455 | 903.175 | 223.965 | 1107.5
9499 | 板式平焊法兰 | PN16 | 450 | RF | JB/T 81-2015 | S31603(022Cr17Ni12Mo2) | NB/T 47010 | 系列1 | 38 | 0.5 |  | 0 | 1026 | 969 | 1155.05 | 1085.5 | 1057 | 765 | 1026 | 966.85 | 986.5 | 904.025 | 1132 | 1083 | 938.6 | 1032.08 | 1026.95 | 980 | 847.99 | 902.5 | 1178 | 1292 | 1144.8 | 1045 | 1150.5 | 983.765 | 1235 | 931.49 | 1058.68 | 1088.075 | 1371.8 | 1068.94 | 1119.205 | 988 | 1075.905 | 931 | 1106.8 | 216.855 | 1167.705 | 982.795 | 1026 | 1083 | 894 | 876.4 | 1121 | 732.5 | 1106.56 | 950 | 1130.5 | 985.8309 | 1210.3 | 1098.2 | 1415.5 | 942.5 | 1042.72 | 1144.785 | 216.855 | 1415.5
9500 | 板式平焊法兰 | PN16 | 500 | RF | JB/T 81-2015 | S31603(022Cr17Ni12Mo2) | NB/T 47010 | 系列1 | 54.4 | 0.5 |  | 0 | 1468.8 | 1387.2 | 1607.05 | 1554 | 1513.5 | 1095 | 1469 | 1381.65 | 1412 | 1294.185 | 1620 | 1550.5 | 1343.68 | 1477.505 | 1470.16 | 1402.5 | 1213.965 | 1369.52 | 1686.4 | 1849.5 | 1628.75 | 1496 | 1646.5 | 1408.34 | 1632 | 1333.29 | 1515.585 | 1557.66 | 1963.84 | 1530.27 | 1602.23 | 1414.4 | 1540.245 | 1332.8 | 1584.5 | 223.965 | 1661.13 | 1406.945 | 1469 | 1550.4 | 1279.5 | 1254.6 | 1604.8 | 1034.5 | 1584.13 | 1360 | 1618.5 | 1411.2975 | 1732.64 | 1572.16 | 1969 | 1349.5 | 1492.735 | 1628.75 | 223.965 | 1969
9501 | 板式平焊法兰 | PN16 | 600 | RF | JB/T 81-2015 | S31603(022Cr17Ni12Mo2) | NB/T 47010 | 系列1 | 88 | 0.5 |  | 0 | 2376 | 2244 | 2387.65 | 2514 | 2448 | 1771 | 2376 | 2235.65 | 2284 | 2093.53 | 2621 | 2508 | 2173.6 | 2390.08 | 2378.2 | 2269 | 1963.765 | 2215.4 | 2728 | 2992 | 2720.85 | 2420 | 2664 | 2278.195 | 2640 | 2156.49 | 2451.68 | 2519.75 | 3176.8 | 2475.44 | 2591.845 | 2288 | 2491.575 | 2156 | 2563.15 | 184.86 | 2825.39 | 2275.945 | 2376 | 2508 | 2070 | 2029.5 | 2596 | 1617 | 2562.56 | 2200 | 2618 | 2282.9792 | 2802.8 | 2543.2 | 2954 | 2182.5 | 2414.72 | 2720.87 | 184.86 | 3176.8
9502 | 板式平焊法兰 | PN25 | 10 | RF | JB/T 81-2015 | S31603(022Cr17Ni12Mo2) | NB/T 47010 | 系列1 | 0.54 | 0.5 |  | 0 | 14.58 | 34 | 16.45 | 17 | 21.5 | 22.5 | 16.5 | 16.47 | 15 | 16.795 | 18 | 34 | 14.62 | 15.19 | 17.8848 | 16 | 28.19 | 14.11 | 17.28 | 23.5 | 19.25 | 18.63 | 20.5 | 15.325 | 17.55 | 13.72 | 15.85 | 16.27 | 22.95 | 16.2 | 17.25 | 14.85 | 15.645 | 14.58 | 17.1 | 174.195 | 19.63 | 15.905 | 16 | 28.5 | 13 | 15.2 | 15.93 | 9.5 | 17.235 | 13.5 | 36 | 15.3572 | 17.55 | 17.01 | 21.5 | 30.5 | 15.345 | 19.26 | 9.5 | 174.195
9503 | 板式平焊法兰 | PN25 | 15 | RF | JB/T 81-2015 | S31603(022Cr17Ni12Mo2) | NB/T 47010 | 系列1 | 0.6 | 0.5 |  | 0 | 16.2 | 34 | 19.15 | 19 | 24.5 | 24.5 | 18.5 | 17.69 | 16.5 | 22.39 | 20 | 34 | 16.245 | 16.88 | 19.872 | 18 | 28.19 | 15.675 | 19.2 | 28 | 22.05 | 20.7 | 22.5 | 17.025 | 19.5 | 15.19 | 17.61 | 18.07 | 25.5 | 18 | 19.17 | 16.5 | 17.385 | 16.2 | 25.15 | 188.415 | 20.685 | 17.24 | 18 | 28.5 | 14 | 16.9 | 17.7 | 11 | 19.15 | 15 | 36 | 17.0608 | 18.72 | 18.9 | 24 | 33.5 | 17.05 | 22.075 | 11 | 188.415
9504 | 板式平焊法兰 | PN25 | 20 | RF | JB/T 81-2015 | S31603(022Cr17Ni12Mo2) | NB/T 47010 | 系列1 | 0.85 | 0.5 |  | 0 | 22.95 | 34 | 27.35 | 27 | 33.5 | 29.5 | 26.5 | 24.4 | 23.5 | 25.375 | 28.5 | 34 | 23.015 | 23.91 | 28.152 | 25.5 | 29.365 | 22.205 | 27.2 | 37 | 28.7 | 29.325 | 31 | 24.12 | 27.65 | 21.315 | 24.95 | 25.605 | 29.24 | 25.5 | 27.155 | 23.375 | 24.625 | 22.95 | 26.8 | 167.555 | 30.69 | 23.815 | 25.5 | 28.5 | 20 | 23.9 | 25.075 | 14.5 | 27.13 | 21.25 | 40.5 | 24.1707 | 26.52 | 26.775 | 29 | 39 | 24.155 | 28.685 | 14.5 | 167.555
9505 | 板式平焊法兰 | PN25 | 25 | RF | JB/T 81-2015 | S31603(022Cr17Ni12Mo2) | NB/T 47010 | 系列1 | 1.02 | 0.5 |  | 0 | 27.54 | 34 | 30.55 | 32 | 38 | 34 | 31.5 | 28.67 | 28.5 | 31.995 | 34.5 | 34.5 | 27.615 | 28.695 | 31.8469 | 30.5 | 32.885 | 26.65 | 32.64 | 41 | 33.4 | 35.19 | 37 | 28.945 | 32.5 | 25.48 | 29.94 | 30.725 | 35.088 | 30.6 | 32.59 | 28.05 | 29.555 | 27.54 | 34 | 163.99 | 33.03 | 28.575 | 30.5 | 29.07 | 24 | 28.7 | 30.09 | 17 | 32.56 | 25.5 | 45 | 29.0058 | 31.825 | 32.13 | 32 | 44.5 | 28.99 | 33.395 | 17 | 163.99
9506 | 板式平焊法兰 | PN25 | 32 | RF | JB/T 81-2015 | S31603(022Cr17Ni12Mo2) | NB/T 47010 | 系列1 | 1.7 | 0.5 |  | 0 | 45.9 | 43.35 | 54.7 | 53.5 | 56.5 | 49.5 | 52.5 | 45.75 | 47 | 50.755 | 57.5 | 57.5 | 46.03 | 47.82 | 56.304 | 48.5 | 37.935 | 44.415 | 54.4 | 64 | 55.05 | 48.45 | 60.5 | 48.24 | 55.25 | 42.14 | 49.9 | 51.21 | 58.48 | 51 | 54.315 | 46.75 | 49.255 | 45.9 | 51.7 | 224.595 | 55.92 | 47.63 | 51 | 48.45 | 40 | 47.8 | 50.15 | 28.5 | 54.265 | 42.5 | 47 | 48.3413 | 53.04 | 53.55 | 43 | 50 | 48.315 | 55.04 | 28.5 | 224.595
9507 | 板式平焊法兰 | PN25 | 40 | RF | JB/T 81-2015 | S31603(022Cr17Ni12Mo2) | NB/T 47010 | 系列1 | 1.86 | 0.5 |  | 0 | 50.22 | 47.43 | 55.75 | 58.5 | 61 | 54 | 57.5 | 49.41 | 51.5 | 58.35 | 58 | 63 | 50.36 | 52.32 | 61.6032 | 50.5 | 41.505 | 48.595 | 59.52 | 68 | 63.45 | 53.01 | 66 | 52.785 | 61.75 | 46.06 | 54.595 | 56.03 | 63.984 | 55.8 | 59.425 | 51.15 | 53.89 | 50.22 | 58.9 | 217.465 | 64.405 | 51.45 | 56 | 53.01 | 43.5 | 52.3 | 54.87 | 33.5 | 59.37 | 46.5 | 58.5 | 52.8958 | 55.615 | 58.59 | 50.5 | 56 | 52.86 | 63.44 | 33.5 | 217.465
9508 | 板式平焊法兰 | PN25 | 50 | RF | JB/T 81-2015 | S31603(022Cr17Ni12Mo2) | NB/T 47010 | 系列1 | 2.46 | 0.5 |  | 0 | 66.42 | 62.73 | 73.7 | 77.5 | 80 | 63 | 76.5 | 65.88 | 68.5 | 73.71 | 77 | 83 | 66.605 | 69.2 | 81.4752 | 67 | 60.675 | 64.27 | 78.72 | 90 | 78.65 | 70.11 | 86.5 | 69.81 | 81.25 | 60.76 | 72.205 | 74.1 | 84.624 | 73.8 | 78.595 | 67.65 | 71.275 | 66.42 | 77.95 | 185.38 | 77.58 | 67.155 | 74 | 70.11 | 57.5 | 69.2 | 72.57 | 44 | 78.525 | 61.5 | 67.5 | 69.9566 | 73.555 | 77.49 | 69.5 | 67 | 69.915 | 78.65 | 44 | 185.38
9509 | 板式平焊法兰 | PN25 | 65 | RF | JB/T 81-2015 | S31603(022Cr17Ni12Mo2) | NB/T 47010 | 系列1 | 3.13 | 0.5 |  | 0 | 84.51 | 79.815 | 87.9 | 89 | 92.5 | 63 | 84.5 | 81.74 | 87 | 88.83 | 98 | 105.5 | 84.745 | 85.01 | 103.6656 | 85 | 77.2 | 74.34 | 100.16 | 109.5 | 96.2 | 89.205 | 94.5 | 88.825 | 100.75 | 77.175 | 91.875 | 94.285 | 107.672 | 93.9 | 100 | 86.075 | 88.62 | 84.51 | 95.15 | 174.685 | 97.765 | 84.335 | 94 | 89.205 | 73.5 | 79.25 | 92.335 | 58.5 | 99.91 | 78.25 | 93 | 89.0115 | 93.585 | 98.595 | 98 | 78 | 85.885 | 96.2 | 58.5 | 174.685
9510 | 板式平焊法兰 | PN25 | 80 | RF | JB/T 81-2015 | S31603(022Cr17Ni12Mo2) | NB/T 47010 | 系列1 | 3.94 | 0.5 |  | 0 | 106.38 | 100.47 | 117.25 | 112 | 107.5 | 79.5 | 106.5 | 102.48 | 109.5 | 111.835 | 119.5 | 133 | 97.32 | 107.01 | 123.0166 | 101.5 | 97.18 | 102.935 | 126.08 | 138 | 117.5 | 112.29 | 119.5 | 102 | 126.75 | 97.02 | 115.65 | 118.685 | 135.536 | 112.745 | 118.01 | 108.35 | 111.555 | 96.53 | 114.75 | 157.08 | 131.71 | 100.15 | 106.5 | 112.29 | 92.5 | 99.75 | 116.23 | 68 | 114.735 | 98.5 | 117 | 102.2142 | 117.805 | 116.23 | 122 | 98 | 108.115 | 117.52 | 68 | 157.08
9511 | 板式平焊法兰 | PN25 | 100 | RF | JB/T 81-2015 | S31603(022Cr17Ni12Mo2) | NB/T 47010 | 系列1 | 5.79 | 0.5 |  | 0 | 156.33 | 147.645 | 162.6 | 164.5 | 157 | 116.5 | 156.5 | 150.67 | 150.5 | 164.32 | 175.5 | 165 | 143.015 | 157.255 | 159.804 | 145 | 142.805 | 148.515 | 179.49 | 202.5 | 171.45 | 150.54 | 175.5 | 149.895 | 188.5 | 142.345 | 167.07 | 174.41 | 199.176 | 165.68 | 173.42 | 150.54 | 163.935 | 141.855 | 168.7 | 157.08 | 173.59 | 147.175 | 156.5 | 165.015 | 136 | 146.55 | 170.805 | 101 | 168.605 | 144.75 | 172 | 150.2098 | 173.12 | 170.805 | 176.5 | 144 | 158.88 | 171.435 | 101 | 202.5
9512 | 板式平焊法兰 | PN25 | 125 | RF | JB/T 81-2015 | S31603(022Cr17Ni12Mo2) | NB/T 47010 | 系列1 | 7.86 | 0.1 |  | 0 | 42.444 | 40.086 | 41.69 | 44.6 | 42.6 | 31.6 | 42.4 | 40.992 | 40.8 | 44.894 | 49.9 | 44.8 | 38.828 | 42.696 | 43.3872 | 39.4 | 38.773 | 37.335 | 48.732 | 61.3 | 46.7 | 40.872 | 47.6 | 40.697 | 51.35 | 38.612 | 45.36 | 47.354 | 54.0768 | 44.983 | 47.085 | 40.872 | 44.509 | 38.514 | 45.79 | 42.126 | 47.661 | 39.959 | 42.4 | 44.802 | 37 | 39.79 | 46.374 | 27.4 | 45.777 | 39.3 | 46.7 | 40.7825 | 45.981 | 46.374 | 45.4 | 39 | 43.136 | 46.703 | 27.4 | 61.3
9513 | 板式平焊法兰 | PN25 | 150 | RF | JB/T 81-2015 | S31603(022Cr17Ni12Mo2) | NB/T 47010 | 系列1 | 10.1 | 0.5 |  | 0 | 272.7 | 257.55 | 264.15 | 286.5 | 274 | 203.5 | 272.5 | 263.52 | 262 | 279.82 | 305.5 | 288 | 249.47 | 274.315 | 278.76 | 253 | 249.11 | 259.065 | 313.1 | 394 | 295.95 | 262.6 | 305.5 | 261.475 | 328.25 | 247.94 | 291.435 | 291.47 | 347.44 | 289.01 | 302.515 | 262.6 | 285.965 | 247.45 | 294.2 | 210.63 | 300.675 | 256.73 | 272.5 | 287.85 | 237.5 | 255.65 | 297.95 | 176.5 | 294.11 | 252.5 | 300 | 262.0241 | 295.425 | 297.95 | 289 | 250.5 | 277.145 | 295.975 | 176.5 | 394
9514 | 板式平焊法兰 | PN25 | 200 | RF | JB/T 81-2015 | S31603(022Cr17Ni12Mo2) | NB/T 47010 | 系列1 | 13.3 | 0.5 |  | 0 | 359.1 | 339.15 | 369.3 | 381 | 360.5 | 267.5 | 359 | 347.7 | 345 | 368.495 | 402.5 | 379 | 328.51 | 361.23 | 351.785 | 333.5 | 328.04 | 341.145 | 412.3 | 518.5 | 395.55 | 345.8 | 402.5 | 344.32 | 432.25 | 326.34 | 383.77 | 383.82 | 457.52 | 380.58 | 398.36 | 345.8 | 376.565 | 325.85 | 387.4 | 182.07 | 420.81 | 338.075 | 359 | 379.05 | 313 | 321.7 | 392.35 | 233.5 | 387.295 | 332.5 | 395 | 345.0431 | 389.025 | 392.35 | 388 | 330 | 364.95 | 395.535 | 182.07 | 518.5
9515 | 板式平焊法兰 | PN25 | 250 | RF | JB/T 81-2015 | S31603(022Cr17Ni12Mo2) | NB/T 47010 | 系列1 | 19 | 0.5 |  | 0 | 513 | 484.5 | 509.4 | 544 | 515 | 382.5 | 513 | 483.12 | 493 | 537.44 | 566 | 541.5 | 469.3 | 516.04 | 502.55 | 476.5 | 423.995 | 487.35 | 589 | 741 | 553.15 | 494 | 575 | 491.885 | 617.5 | 465.99 | 529.34 | 548.31 | 653.6 | 543.685 | 559.605 | 494 | 537.955 | 465.5 | 553.4 | 182.07 | 585.055 | 482.96 | 513 | 541.5 | 447 | 459.55 | 560.5 | 357 | 553.28 | 475 | 564.5 | 492.918 | 555.75 | 556.7 | 535 | 471.5 | 521.36 | 553.135 | 182.07 | 741
9516 | 板式平焊法兰 | PN25 | 300 | RF | JB/T 81-2015 | S31603(022Cr17Ni12Mo2) | NB/T 47010 | 系列1 | 24.8 | 0.5 |  | 0 | 669.6 | 632.4 | 684.1 | 710 | 690 | 499 | 669.5 | 629.52 | 643.5 | 589.995 | 738.5 | 707 | 612.56 | 673.57 | 655.96 | 621.5 | 553.425 | 636.12 | 768.8 | 843 | 740.45 | 644.8 | 750.5 | 642.035 | 806 | 608.09 | 690.93 | 715.69 | 853.12 | 709.65 | 730.43 | 644.8 | 702.17 | 607.6 | 722.35 | 164.68 | 755.355 | 630.39 | 669.5 | 706.8 | 583.5 | 599.85 | 731.6 | 471 | 722.175 | 620 | 736.5 | 643.3833 | 725.4 | 726.64 | 708.5 | 615.5 | 680.51 | 740.455 | 164.68 | 853.12
9517 | 板式平焊法兰 | PN25 | 350 | RF | JB/T 81-2015 | S31603(022Cr17Ni12Mo2) | NB/T 47010 | 系列1 | 35.2 | 0.5 |  | 0 | 950.4 | 897.6 | 971 | 1007.5 | 979.5 | 708.5 | 950.5 | 895.48 | 913.5 | 837.415 | 1048.5 | 1003 | 869.44 | 956.03 | 951.28 | 882.5 | 785.505 | 886.16 | 1091.2 | 1197 | 1028.5 | 968 | 1065.5 | 911.275 | 1144 | 862.89 | 980.67 | 1015.82 | 1210.88 | 1007.25 | 1036.74 | 915.2 | 996.63 | 862.4 | 1025.25 | 218.38 | 1047.755 | 894.75 | 950.5 | 1003.2 | 827.5 | 851.4 | 1038.4 | 656.5 | 1025.025 | 880 | 1045.5 | 913.1887 | 1121.12 | 1031.36 | 1348.5 | 873 | 965.89 | 1028.495 | 218.38 | 1348.5
9518 | 板式平焊法兰 | PN25 | 400 | RF | JB/T 81-2015 | S31603(022Cr17Ni12Mo2) | NB/T 47010 | 系列1 | 49.9 | 0.5 |  | 0 | 1347.3 | 1272.45 | 1376.5 | 1428 | 1388 | 1004 | 1347.5 | 1267.58 | 1295 | 1187.13 | 1486 | 1422 | 1232.53 | 1355.285 | 1348.5475 | 1251 | 1113.545 | 1185.125 | 1546.9 | 1696.5 | 1422.3 | 1372.25 | 1510.5 | 1291.84 | 1621.75 | 1223.04 | 1390.215 | 1440.04 | 1716.56 | 1427.89 | 1469.695 | 1297.4 | 1412.835 | 1222.55 | 1453.45 | 182.58 | 1444.295 | 1290.565 | 1347.5 | 1422.15 | 1174 | 1206.95 | 1472.05 | 873 | 1453.09 | 1247.5 | 1482 | 1294.5529 | 1589.315 | 1462.07 | 1692.5 | 1238 | 1369.255 | 1422.295 | 182.58 | 1716.56
9519 | 板式平焊法兰 | PN25 | 450 | RF | JB/T 81-2015 | S31603(022Cr17Ni12Mo2) | NB/T 47010 | 系列1 | 59.3 | 0.5 |  | 0 | 1601.1 | 1512.15 | 1622.45 | 1694 | 1650 | 1193.5 | 1601 | 1506.09 | 1539 | 1410.755 | 1766 | 1690 | 1464.71 | 1610.59 | 1602.5825 | 1529 | 1323.31 | 1408.375 | 1838.3 | 2016 | 1673.45 | 1630.75 | 1795 | 1535.19 | 1779 | 1453.34 | 1652.1 | 1697.965 | 2039.92 | 1668.11 | 1746.55 | 1541.8 | 1678.98 | 1452.85 | 1727.25 | 165.14 | 1699.405 | 1533.675 | 1601 | 1690.05 | 1395 | 1367.6 | 1749.35 | 1008.5 | 1726.815 | 1482.5 | 1761 | 1538.4139 | 1888.705 | 1713.77 | 1985 | 1471 | 1627.19 | 1673.43 | 165.14 | 2039.92
9520 | 板式平焊法兰 | PN25 | 500 | RF | JB/T 81-2015 | S31603(022Cr17Ni12Mo2) | NB/T 47010 | 系列1 | 75.2 | 0.5 |  | 0 | 2030.4 | 1917.6 | 2057.5 | 2148.5 | 2092 | 1513.5 | 2030.5 | 1912.35 | 1952 | 1789.02 | 2239.5 | 2143 | 1857.44 | 2042.43 | 2032.28 | 1939 | 1678.125 | 1893.16 | 2331.2 | 2557 | 2138.95 | 2068 | 2276.5 | 1946.82 | 2256 | 1842.89 | 2095.07 | 2153.24 | 2586.88 | 2115.375 | 2214.85 | 1955.2 | 2129.165 | 1842.4 | 2190.35 | 165.14 | 2164.07 | 1944.9 | 2030.5 | 2143.2 | 1768.5 | 1734.3 | 2218.4 | 1351 | 2189.825 | 1880 | 2233.5 | 1950.9083 | 2395.12 | 2173.28 | 2584.5 | 1865 | 2063.49 | 2138.935 | 165.14 | 2586.88
9521 | 板式平焊法兰 | PN25 | 600 | RF | JB/T 81-2015 | S31603(022Cr17Ni12Mo2) | NB/T 47010 | 系列1 | 111 | 0.5 |  | 0 | 2997 | 2830.5 | 2506.25 | 3171 | 3088 | 2234 | 2997 | 2824.91 | 2881 | 2640.705 | 3306 | 3163.5 | 2741.7 | 3014.76 | 2999.775 | 2862 | 2477.02 | 2794.425 | 3441 | 3774 | 3432 | 3052.5 | 3360 | 2873.63 | 3330 | 2719.99 | 3092.46 | 3178.32 | 3818.4 | 3122.43 | 3269.26 | 2886 | 3142.78 | 2719.5 | 3233.05 | 218.99 | 3194.305 | 2870.795 | 2997 | 3163.5 | 2610.5 | 2559.95 | 3274.5 | 2139 | 3232.32 | 2775 | 3296.5 | 2879.6646 | 3535.35 | 3207.9 | 3923.5 | 2753 | 3045.84 | 3432.01 | 218.99 | 3923.5
9522 | 板式平焊法兰 | PN40 | 10 | RF | JB/T 81-2015 | S31603(022Cr17Ni12Mo2) | NB/T 47010 | 系列1 | 0.54 | 0.5 |  | 0 | 14.58 | 34 | 17.275 | 17 | 21.5 | 22.5 | 16.5 | 16.47 | 15 | 16.795 | 18 | 34 | 14.62 | 15.19 | 17.8848 | 16 | 28.19 | 14.11 | 17.28 | 23.5 | 18.3 | 18.63 | 20.5 | 15.325 | 14.85 | 13.72 | 15.85 | 16.27 | 22.95 | 16.2 | 17.25 | 14.85 | 15.645 | 14.58 | 17.1 | 218.99 | 19.445 | 15.905 | 16 | 28.5 | 13 | 15.2 | 15.93 | 10 | 17.235 | 13.5 | 34 | 15.3572 | 17.55 | 17.01 | 21.5 | 30.5 | 15.345 | 18.275 | 10 | 218.99
9523 | 板式平焊法兰 | PN40 | 15 | RF | JB/T 81-2015 | S31603(022Cr17Ni12Mo2) | NB/T 47010 | 系列1 | 0.6 | 0.5 |  | 0 | 16.2 | 34 | 20.11 | 19 | 24.5 | 24.5 | 18.5 | 17.69 | 16.5 | 22.39 | 20 | 34 | 16.245 | 16.88 | 19.872 | 18 | 28.19 | 15.675 | 19.2 | 28 | 20.3 | 20.7 | 22.5 | 17.025 | 16.5 | 15.19 | 17.61 | 18.07 | 25.5 | 18 | 19.17 | 16.5 | 17.385 | 16.2 | 25.15 | 175.91 | 21.605 | 17.24 | 18 | 28.5 | 14 | 16.9 | 17.7 | 11.5 | 19.15 | 15 | 34 | 17.0608 | 18.72 | 18.9 | 24 | 33.5 | 17.05 | 20.285 | 11.5 | 175.91
9524 | 板式平焊法兰 | PN40 | 20 | RF | JB/T 81-2015 | S31603(022Cr17Ni12Mo2) | NB/T 47010 | 系列1 | 0.85 | 0.5 |  | 0 | 22.95 | 34 | 28.72 | 27 | 33.5 | 29.5 | 26.5 | 24.4 | 23.5 | 25.375 | 28.5 | 34 | 23.015 | 23.91 | 28.152 | 25.5 | 32.885 | 22.205 | 27.2 | 37 | 28.75 | 29.325 | 31 | 24.12 | 23.4 | 21.315 | 24.95 | 25.605 | 28.305 | 25.5 | 27.155 | 23.375 | 24.625 | 22.95 | 26.8 | 175.91 | 27.855 | 23.815 | 25.5 | 28.5 | 20 | 23.9 | 25.075 | 15 | 27.13 | 21.25 | 38.5 | 24.1707 | 26.52 | 26.775 | 29 | 39 | 24.155 | 28.765 | 15 | 175.91
9525 | 板式平焊法兰 | PN40 | 25 | RF | JB/T 81-2015 | S31603(022Cr17Ni12Mo2) | NB/T 47010 | 系列1 | 1.02 | 0.5 |  | 0 | 27.54 | 34 | 32.08 | 32 | 38 | 34 | 31.5 | 28.67 | 28.5 | 31.995 | 34.5 | 34.5 | 27.615 | 28.695 | 31.8469 | 30.5 | 35.235 | 26.65 | 32.64 | 41 | 34.5 | 35.19 | 37 | 28.945 | 27.5 | 25.48 | 29.94 | 30.725 | 33.966 | 30.6 | 32.59 | 28.05 | 29.555 | 27.54 | 34 | 183.855 | 33.425 | 28.575 | 30.5 | 29.07 | 24 | 28.7 | 30.09 | 16 | 32.56 | 25.5 | 42.5 | 29.0058 | 31.825 | 32.13 | 32 | 44.5 | 28.99 | 34.495 | 16 | 183.855
9526 | 板式平焊法兰 | PN40 | 32 | RF | JB/T 81-2015 | S31603(022Cr17Ni12Mo2) | NB/T 47010 | 系列1 | 1.7 | 0.5 |  | 0 | 45.9 | 43.35 | 57.435 | 53.5 | 56.5 | 49.5 | 52.5 | 45.75 | 47 | 50.755 | 57.5 | 57.5 | 46.03 | 47.82 | 56.304 | 48.5 | 37.935 | 44.415 | 54.4 | 64 | 57.5 | 48.45 | 60.5 | 48.24 | 46.75 | 42.14 | 49.9 | 51.21 | 56.61 | 51 | 54.315 | 46.75 | 49.255 | 45.9 | 51.7 | 223.51 | 57.4 | 47.63 | 51 | 48.45 | 40 | 47.8 | 50.15 | 29.5 | 54.265 | 42.5 | 47 | 48.3413 | 53.04 | 53.55 | 43 | 50 | 48.315 | 57.475 | 29.5 | 223.51
9527 | 板式平焊法兰 | PN40 | 40 | RF | JB/T 81-2015 | S31603(022Cr17Ni12Mo2) | NB/T 47010 | 系列1 | 1.86 | 0.5 |  | 0 | 50.22 | 47.43 | 58.54 | 58.5 | 61 | 54 | 57.5 | 49.41 | 51.5 | 58.35 | 58 | 63 | 50.36 | 52.32 | 61.6032 | 50.5 | 41.505 | 48.595 | 59.52 | 68 | 62.85 | 53.01 | 66 | 52.785 | 52.25 | 46.06 | 54.595 | 56.03 | 61.938 | 55.8 | 59.425 | 51.15 | 53.89 | 50.22 | 58.9 | 191.065 | 62.8 | 51.45 | 56 | 53.01 | 43.5 | 52.3 | 54.87 | 32.5 | 59.37 | 46.5 | 55.5 | 52.8958 | 55.615 | 58.59 | 44 | 56 | 52.86 | 62.865 | 32.5 | 191.065
9528 | 板式平焊法兰 | PN40 | 50 | RF | JB/T 81-2015 | S31603(022Cr17Ni12Mo2) | NB/T 47010 | 系列1 | 2.46 | 0.5 |  | 0 | 66.42 | 62.73 | 77.385 | 77.5 | 80 | 63 | 76.5 | 65.88 | 68.5 | 73.71 | 77 | 83 | 66.605 | 69.2 | 81.4752 | 67 | 60.675 | 64.27 | 78.72 | 90 | 83.15 | 70.11 | 86.5 | 69.81 | 68.75 | 60.76 | 72.205 | 74.1 | 81.918 | 73.8 | 78.595 | 67.65 | 71.275 | 66.42 | 77.95 | 169.67 | 83.06 | 67.155 | 74 | 70.11 | 57.5 | 69.2 | 72.57 | 42 | 78.525 | 61.5 | 64 | 69.9566 | 73.555 | 77.49 | 69.5 | 67 | 69.915 | 83.155 | 42 | 169.67
9529 | 板式平焊法兰 | PN40 | 65 | RF | JB/T 81-2015 | S31603(022Cr17Ni12Mo2) | NB/T 47010 | 系列1 | 3.13 | 0.5 |  | 0 | 84.51 | 79.815 | 92.295 | 89 | 92.5 | 63 | 84.5 | 81.74 | 87 | 88.83 | 98 | 105.5 | 84.745 | 85.01 | 103.6656 | 85 | 77.2 | 74.34 | 100.16 | 109.5 | 105.85 | 89.205 | 94.5 | 88.825 | 85.25 | 77.175 | 91.875 | 94.285 | 104.229 | 93.9 | 100 | 86.075 | 88.62 | 84.51 | 95.15 | 184.11 | 105.68 | 84.335 | 94 | 89.205 | 73.5 | 79.25 | 92.335 | 58.5 | 99.91 | 78.25 | 88 | 89.0115 | 93.585 | 98.595 | 98 | 78 | 85.885 | 105.84 | 58.5 | 184.11
9530 | 板式平焊法兰 | PN40 | 80 | RF | JB/T 81-2015 | S31603(022Cr17Ni12Mo2) | NB/T 47010 | 系列1 | 3.94 | 0.5 |  | 0 | 106.38 | 100.47 | 123.115 | 112 | 107.5 | 79.5 | 106.5 | 102.48 | 109.5 | 111.835 | 119.5 | 133 | 97.32 | 107.01 | 123.0166 | 101.5 | 97.18 | 102.935 | 126.08 | 138 | 123.6 | 112.29 | 119.5 | 102 | 107.25 | 97.02 | 115.65 | 118.685 | 131.202 | 112.745 | 118.01 | 108.35 | 111.555 | 96.53 | 114.75 | 227.43 | 133.03 | 100.15 | 106.5 | 112.29 | 92.5 | 99.75 | 116.23 | 69 | 114.735 | 98.5 | 110.5 | 102.2142 | 117.805 | 116.23 | 122 | 98 | 108.115 | 123.58 | 69 | 227.43
9531 | 板式平焊法兰 | PN40 | 100 | RF | JB/T 81-2015 | S31603(022Cr17Ni12Mo2) | NB/T 47010 | 系列1 | 5.79 | 0.5 |  | 0 | 156.33 | 147.645 | 170.73 | 164.5 | 157 | 116.5 | 156.5 | 150.67 | 150.5 | 164.32 | 175.5 | 165 | 143.015 | 157.255 | 159.804 | 145 | 142.805 | 148.515 | 179.49 | 202.5 | 181.6 | 150.54 | 175.5 | 149.895 | 159.5 | 142.345 | 167.07 | 174.41 | 192.807 | 165.68 | 173.42 | 150.54 | 163.935 | 141.855 | 168.7 | 223.82 | 195.49 | 147.175 | 156.5 | 165.015 | 136 | 146.55 | 170.805 | 99 | 168.605 | 144.75 | 162.5 | 150.2098 | 173.12 | 170.805 | 176.5 | 144 | 158.88 | 181.595 | 99 | 223.82
9532 | 板式平焊法兰 | PN40 | 125 | RF | JB/T 81-2015 | S31603(022Cr17Ni12Mo2) | NB/T 47010 | 系列1 | 7.86 | 0.1 |  | 0 | 42.444 | 40.086 | 43.775 | 44.6 | 42.6 | 31.6 | 42.4 | 40.992 | 40.8 | 44.894 | 49.9 | 44.8 | 38.828 | 42.696 | 43.3872 | 39.4 | 38.773 | 37.335 | 48.732 | 61.3 | 49.29 | 40.872 | 47.6 | 40.697 | 43.45 | 38.612 | 45.36 | 47.354 | 52.3476 | 44.983 | 47.085 | 40.872 | 44.509 | 38.514 | 45.79 | 37.544 | 53.076 | 39.959 | 42.4 | 44.802 | 37 | 39.79 | 46.374 | 26.7 | 45.777 | 39.3 | 44.1 | 40.7825 | 45.981 | 46.374 | 45.4 | 39 | 43.136 | 49.294 | 26.7 | 61.3
9533 | 板式平焊法兰 | PN40 | 150 | RF | JB/T 81-2015 | S31603(022Cr17Ni12Mo2) | NB/T 47010 | 系列1 | 10.1 | 0.5 |  | 0 | 272.7 | 257.55 | 277.36 | 286.5 | 274 | 203.5 | 272.5 | 263.52 | 262 | 279.82 | 305.5 | 288 | 249.47 | 274.315 | 278.76 | 253 | 249.11 | 259.065 | 313.1 | 394 | 316.75 | 262.6 | 305.5 | 261.475 | 267.65 | 247.94 | 291.435 | 291.47 | 336.33 | 289.01 | 302.515 | 262.6 | 285.965 | 247.45 | 294.2 | 191.33 | 341.01 | 256.73 | 272.5 | 287.85 | 237.5 | 255.65 | 297.95 | 174 | 294.11 | 252.5 | 283.5 | 262.0241 | 295.425 | 297.95 | 289 | 250.5 | 277.145 | 316.735 | 174 | 394
9534 | 板式平焊法兰 | PN40 | 200 | RF | JB/T 81-2015 | S31603(022Cr17Ni12Mo2) | NB/T 47010 | 系列1 | 16.9 | 0.5 |  | 0 | 456.3 | 430.95 | 387.765 | 484 | 458.5 | 340 | 456.5 | 439.2 | 438.5 | 468.235 | 511.5 | 481.5 | 417.43 | 459.005 | 447.005 | 423.5 | 416.83 | 433.485 | 523.9 | 659 | 530 | 439.4 | 511.5 | 437.515 | 447.85 | 414.54 | 487.65 | 487.71 | 562.77 | 483.595 | 506.19 | 439.4 | 478.495 | 414.05 | 492.3 | 184.365 | 570.6 | 429.58 | 456.5 | 481.65 | 397.5 | 408.75 | 498.55 | 294 | 492.13 | 422.5 | 474 | 438.4338 | 494.325 | 498.55 | 505.5 | 419.5 | 463.735 | 529.985 | 184.365 | 659
9535 | 板式平焊法兰 | PN40 | 250 | RF | JB/T 81-2015 | S31603(022Cr17Ni12Mo2) | NB/T 47010 | 系列1 | 27.8 | 0.5 |  | 0 | 750.6 | 708.9 | 534.87 | 796 | 754 | 559.5 | 750.5 | 706.99 | 721.5 | 661.365 | 828 | 792.5 | 686.66 | 755.05 | 735.31 | 697 | 620.37 | 713.07 | 861.8 | 1084 | 858.2 | 722.8 | 841.5 | 719.7 | 736.7 | 681.59 | 774.51 | 802.265 | 925.74 | 795.495 | 818.79 | 722.8 | 787.11 | 681.1 | 809.7 | 224.13 | 938.625 | 706.65 | 750.5 | 792.3 | 654 | 672.4 | 820.1 | 500.5 | 809.535 | 695 | 780 | 721.2114 | 813.15 | 814.54 | 789.5 | 689.5 | 762.83 | 858.185 | 224.13 | 1084
9536 | 板式平焊法兰 | PN40 | 300 | RF | JB/T 81-2015 | S31603(022Cr17Ni12Mo2) | NB/T 47010 | 系列1 | 42.7 | 0.5 |  | 0 | 1152.9 | 1088.85 | 718.305 | 1222 | 1188 | 859.5 | 1153 | 1085.19 | 1108.5 | 1015.84 | 1271.5 | 1217 | 1054.69 | 1159.73 | 1129.415 | 1070.5 | 952.87 | 1095.255 | 1323.7 | 1452 | 1318.15 | 1110.2 | 1292.5 | 1105.44 | 1131.55 | 1046.64 | 1189.62 | 1232.26 | 1421.91 | 1221.86 | 1257.635 | 1110.2 | 1208.98 | 1046.15 | 1243.7 | 191.595 | 1441.7 | 1085.39 | 1153 | 1216.95 | 1004 | 1032.8 | 1259.65 | 708 | 1243.425 | 1067.5 | 1197.5 | 1107.7614 | 1248.975 | 1251.11 | 1110.5 | 1059 | 1171.69 | 1318.15 | 191.595 | 1452
9537 | 板式平焊法兰 | PN40 | 350 | RF | JB/T 81-2015 | S31603(022Cr17Ni12Mo2) | NB/T 47010 | 系列1 | 58.1 | 0.5 |  | 0 | 1568.7 | 1481.55 | 1019.55 | 1663 | 1616.5 | 1169.5 | 1568.5 | 1477.42 | 1508 | 1382.205 | 1730.5 | 1656 | 1435.07 | 1577.995 | 1570.1525 | 1456.5 | 1296.53 | 1462.67 | 1801.1 | 1975.5 | 1793.55 | 1597.75 | 1758.5 | 1504.125 | 1539.65 | 1423.94 | 1618.665 | 1676.68 | 1934.73 | 1662.53 | 1711.21 | 1510.6 | 1645.005 | 1423.45 | 1692.2 | 162.9 | 1961.655 | 1476.845 | 1568.5 | 1655.85 | 1366.5 | 1405.3 | 1713.95 | 1013 | 1691.87 | 1452.5 | 1629.5 | 1507.2837 | 1850.485 | 1702.33 | 1659 | 1441 | 1594.265 | 1793.545 | 162.9 | 1975.5
9538 | 板式平焊法兰 | PN40 | 400 | RF | JB/T 81-2015 | S31603(022Cr17Ni12Mo2) | NB/T 47010 | 系列1 | 87 | 0.5 |  | 0 | 2349 | 2218.5 | 1445.325 | 2490 | 2420.5 | 1751 | 2349 | 2211.86 | 2258 | 2069.74 | 2591 | 2479.5 | 2148.9 | 2362.92 | 2351.175 | 2181 | 1941.45 | 2066.25 | 2697 | 2958 | 2685.7 | 2392.5 | 2633.5 | 2252.305 | 2305.5 | 2131.99 | 2423.82 | 2510.69 | 2897.1 | 2489.505 | 2562.395 | 2262 | 2463.26 | 2131.5 | 2534.05 | 162.9 | 2937.42 | 2250.08 | 2349 | 2479.5 | 2046 | 2104.3 | 2566.5 | 1426 | 2533.44 | 2175 | 2440.5 | 2257.0348 | 2770.95 | 2549.1 | 2755.5 | 2158 | 2387.28 | 2685.69 | 162.9 | 2958
9539 | 板式平焊法兰 | PN40 | 450 | RF | JB/T 81-2015 | S31603(022Cr17Ni12Mo2) | NB/T 47010 | 系列1 | 79.2 | 0.5 |  | 0 | 2138.4 | 2019.6 | 1703.575 | 2262.5 | 2203.5 | 1594 | 2138.5 | 2013 | 2055.5 | 1884.18 | 2359 | 2257 | 1956.24 | 2151.07 | 2140.38 | 2042 | 1767.39 | 1881 | 2455.2 | 2693 | 2448.8 | 2178 | 2397.5 | 2050.375 | 2098.8 | 1940.89 | 2206.51 | 2267.775 | 2637.36 | 2227.895 | 2332.66 | 2059.2 | 2242.415 | 1940.4 | 2306.85 | 220.82 | 2674.065 | 2048.35 | 2138.5 | 2257.2 | 1862.5 | 1826.55 | 2336.4 | 1488 | 2306.305 | 1980 | 2221.5 | 2054.6808 | 2522.52 | 2288.88 | 2809.5 | 1964.5 | 2173.25 | 2448.775 | 220.82 | 2809.5
9540 | 板式平焊法兰 | PN40 | 500 | RF | JB/T 81-2015 | S31603(022Cr17Ni12Mo2) | NB/T 47010 | 系列1 | 106 | 0.5 |  | 0 | 2862 | 2703 | 2160.375 | 3028 | 2949 | 2133.5 | 2862 | 2687.05 | 2751 | 2521.755 | 3157 | 3021 | 2618.2 | 2878.96 | 2864.65 | 2733 | 2365.445 | 2668.55 | 3286 | 3604 | 3277.4 | 2915 | 3208.5 | 2744.185 | 2809 | 2597.49 | 2953.16 | 3035.15 | 3529.8 | 2981.78 | 3121.995 | 2756 | 3001.215 | 2597 | 3087.45 | 220.82 | 3578.925 | 2741.48 | 2862 | 3021 | 2493 | 2444.65 | 3127 | 1985.5 | 3086.72 | 2650 | 2973.5 | 2749.9478 | 3376.1 | 3063.4 | 3705.5 | 2629 | 2908.64 | 3277.415 | 220.82 | 3705.5
9541 | 板式平焊法兰 | PN40 | 600 | RF | JB/T 81-2015 | S31603(022Cr17Ni12Mo2) | NB/T 47010 | 系列1 | 169 | 0.5 |  | 0 | 4563 | 4309.5 | 2631.565 | 4828 | 4701.5 | 3401 | 4563 | 4304.16 | 4386.5 | 4020.535 | 5033.5 | 4816.5 | 4174.3 | 4590.04 | 4567.225 | 4357.5 | 3771.32 | 4254.575 | 5239 | 5746 | 5225.3 | 4647.5 | 5115.5 | 4375.165 | 4478.5 | 4140.99 | 4708.34 | 4839.06 | 5627.7 | 4753.97 | 4977.525 | 4394 | 4784.955 | 4140.5 | 4922.4 | 173.76 | 5706.02 | 4370.845 | 4563 | 4816.5 | 3975 | 3897.55 | 4985.5 | 3240 | 4921.28 | 4225 | 4740.5 | 4384.3528 | 5382.65 | 4884.1 | 5832.5 | 4191.5 | 4637.36 | 5225.31 | 173.76 | 5832.5
9542 | 板式平焊法兰 | PN63 | 10 | RF | JB/T 81-2015 | S31603(022Cr17Ni12Mo2) | NB/T 47010 | 系列1 | 1.01 | 0.5 |  | 0 | 27.27 | 34 | 21.385 | 32 | 37.5 | 29 | 31.5 | 31.72 | 28 | 31.41 | 34 | 34 | 27.345 | 28.41 | 33.4512 | 30.5 | 32.885 | 26.385 | 32.32 | 39.5 | 34.15 | 34.845 | 36.5 | 28.66 | 27.5 | 25.235 | 29.645 | 30.425 | 42.925 | 30.3 | 32.27 | 27.775 | 29.265 | 27.27 | 32 | 173.76 | 76.705 | 29.745 | 30.5 | 28.785 | 23.5 | 28.4 | 29.795 | 19 | 32.24 | 25.25 | 40 | 28.7202 | 32.825 | 31.815 | 38 | 39 | 28.705 | 34.155 | 19 | 173.76
9543 | 板式平焊法兰 | PN63 | 15 | RF | JB/T 81-2015 | S31603(022Cr17Ni12Mo2) | NB/T 47010 | 系列1 | 1.11 | 0.5 |  | 0 | 29.97 | 34 | 24.895 | 35 | 41.5 | 30.5 | 34.5 | 33.55 | 31 | 41.425 | 37.5 | 37.5 | 30.055 | 31.225 | 36.7632 | 33.5 | 36.41 | 29 | 35.52 | 47 | 37.55 | 38.295 | 40 | 31.5 | 30.25 | 27.685 | 32.58 | 33.435 | 47.175 | 33.3 | 35.465 | 30.525 | 32.16 | 29.97 | 46.55 | 166.98 | 84.3 | 31.895 | 33.5 | 31.635 | 26.5 | 31.2 | 32.745 | 21 | 35.43 | 27.75 | 40 | 31.5662 | 34.63 | 34.965 | 46.5 | 39 | 31.545 | 37.535 | 21 | 166.98
9544 | 板式平焊法兰 | PN63 | 20 | RF | JB/T 81-2015 | S31603(022Cr17Ni12Mo2) | NB/T 47010 | 系列1 | 1.86 | 0.5 |  | 0 | 50.22 | 47.43 | 35.555 | 58.5 | 68 | 49 | 57.5 | 53.68 | 51.5 | 55.53 | 62.5 | 63 | 50.36 | 52.32 | 61.6032 | 56 | 41.505 | 48.595 | 59.52 | 73 | 62.85 | 64.17 | 66 | 52.785 | 52.25 | 46.06 | 54.595 | 56.03 | 59.985 | 55.8 | 59.425 | 51.15 | 53.89 | 50.22 | 58.55 | 221.43 | 141.26 | 52.11 | 56 | 53.01 | 43.5 | 52.3 | 54.87 | 34 | 59.37 | 46.5 | 64 | 52.8958 | 58.03 | 58.59 | 72 | 50 | 52.86 | 62.865 | 34 | 221.43
9545 | 板式平焊法兰 | PN63 | 25 | RF | JB/T 81-2015 | S31603(022Cr17Ni12Mo2) | NB/T 47010 | 系列1 | 2.37 | 0.5 |  | 0 | 63.99 | 60.435 | 39.715 | 74.5 | 81 | 60.5 | 73.5 | 65.88 | 66 | 74.345 | 80 | 80 | 64.17 | 66.67 | 73.9973 | 71.5 | 52.89 | 61.915 | 75.84 | 85.5 | 80.1 | 81.765 | 83.5 | 67.255 | 66 | 58.555 | 69.565 | 71.395 | 76.4325 | 71.1 | 75.72 | 65.175 | 68.665 | 63.99 | 79.05 | 177.87 | 179.995 | 66.4 | 71 | 67.545 | 56 | 66.65 | 69.915 | 41.5 | 75.65 | 59.25 | 80 | 67.3962 | 73.945 | 74.655 | 86 | 66.5 | 67.355 | 80.115 | 39.715 | 179.995
9546 | 板式平焊法兰 | PN63 | 32 | RF | JB/T 81-2015 | S31603(022Cr17Ni12Mo2) | NB/T 47010 | 系列1 | 2.83 | 0.5 |  | 0 | 76.41 | 72.165 | 71.11 | 89 | 92.5 | 72 | 87.5 | 75.64 | 78.5 | 84.49 | 95.5 | 95.5 | 76.62 | 79.61 | 93.7296 | 81 | 63.155 | 73.935 | 90.56 | 95.5 | 95.7 | 80.655 | 99.5 | 80.31 | 77 | 69.825 | 83.07 | 85.25 | 91.2675 | 84.9 | 90.415 | 77.825 | 81.995 | 76.41 | 86 | 160.16 | 214.93 | 79.285 | 85 | 80.655 | 66.5 | 79.6 | 83.485 | 50 | 90.335 | 70.75 | 96 | 80.4787 | 88.295 | 89.145 | 104 | 70.5 | 80.43 | 95.695 | 50 | 214.93
9547 | 板式平焊法兰 | PN63 | 40 | RF | JB/T 81-2015 | S31603(022Cr17Ni12Mo2) | NB/T 47010 | 系列1 | 3.6 | 0.5 |  | 0 | 97.2 | 91.8 | 72.475 | 113 | 117 | 90 | 111.5 | 96.38 | 100 | 112.93 | 112.5 | 121.5 | 97.47 | 101.27 | 119.232 | 98 | 80.335 | 94.05 | 115.2 | 118.5 | 121.7 | 102.6 | 126 | 102.16 | 99 | 88.69 | 105.67 | 108.44 | 116.1 | 108 | 115.015 | 99 | 104.305 | 97.2 | 113.95 | 185.64 | 273.41 | 99.58 | 108 | 102.6 | 84.5 | 101.25 | 106.2 | 64 | 114.91 | 90 | 119 | 102.3745 | 107.64 | 113.4 | 123 | 89.5 | 102.31 | 121.715 | 64 | 273.41
9548 | 板式平焊法兰 | PN63 | 50 | RF | JB/T 81-2015 | S31603(022Cr17Ni12Mo2) | NB/T 47010 | 系列1 | 3.93 | 0.5 |  | 0 | 106.11 | 100.215 | 95.81 | 123.5 | 127 | 98 | 122 | 104.92 | 109 | 117.76 | 123 | 132.5 | 106.405 | 110.55 | 130.1616 | 107 | 96.93 | 102.67 | 125.76 | 129 | 132.9 | 112.005 | 137 | 111.525 | 107.25 | 96.775 | 115.355 | 118.38 | 126.7425 | 117.9 | 125.56 | 108.075 | 113.865 | 106.11 | 124.5 | 214.76 | 298.47 | 107.285 | 118 | 112.005 | 92.5 | 110.55 | 115.935 | 69 | 125.445 | 98.25 | 140 | 111.7592 | 117.505 | 123.795 | 136.5 | 97.5 | 111.69 | 132.89 | 69 | 298.47
9549 | 板式平焊法兰 | PN63 | 65 | RF | JB/T 81-2015 | S31603(022Cr17Ni12Mo2) | NB/T 47010 | 系列1 | 4.68 | 0.5 |  | 0 | 126.36 | 119.34 | 114.27 | 133 | 138 | 94 | 126.5 | 122 | 130 | 132.82 | 146 | 158 | 126.71 | 127.11 | 155.0016 | 127.5 | 115.43 | 111.15 | 149.76 | 147.5 | 158.2 | 133.38 | 141.5 | 132.81 | 129.25 | 115.15 | 137.37 | 140.975 | 150.93 | 140.4 | 149.52 | 128.7 | 132.505 | 126.36 | 142.3 | 225.68 | 168.48 | 126.095 | 140.5 | 133.38 | 110.5 | 118.45 | 138.06 | 86 | 149.385 | 117 | 123.5 | 133.0889 | 139.93 | 147.42 | 180.5 | 116.5 | 128.42 | 158.22 | 86 | 225.68
9550 | 板式平焊法兰 | PN63 | 80 | RF | JB/T 81-2015 | S31603(022Cr17Ni12Mo2) | NB/T 47010 | 系列1 | 5.83 | 0.5 |  | 0 | 157.41 | 148.665 | 152.425 | 165.5 | 158.5 | 117.5 | 157.5 | 151.89 | 162 | 165.48 | 176.5 | 197 | 144 | 158.345 | 182.0272 | 150.5 | 143.795 | 152.31 | 186.56 | 183.5 | 182.8 | 166.155 | 176.5 | 150.93 | 159.5 | 143.325 | 171.125 | 175.615 | 188.0175 | 166.825 | 174.62 | 160.325 | 165.065 | 142.835 | 169.8 | 174.72 | 209.88 | 148.195 | 157.5 | 166.155 | 137 | 147.55 | 171.985 | 103 | 169.77 | 145.75 | 154 | 151.247 | 174.315 | 171.985 | 206.5 | 145 | 159.975 | 182.82 | 103 | 209.88
9551 | 板式平焊法兰 | PN63 | 100 | RF | JB/T 81-2015 | S31603(022Cr17Ni12Mo2) | NB/T 47010 | 系列1 | 8.25 | 0.5 |  | 0 | 222.75 | 210.375 | 211.38 | 234 | 223.5 | 166 | 223 | 214.72 | 214 | 234.135 | 249.5 | 235 | 203.775 | 224.07 | 227.7 | 207 | 203.48 | 211.615 | 255.75 | 260 | 258.7 | 214.5 | 249.5 | 213.58 | 228.25 | 202.615 | 238.055 | 248.515 | 266.0625 | 236.075 | 247.105 | 214.5 | 233.585 | 202.125 | 240.3 | 192.92 | 297 | 209.705 | 223 | 235.125 | 194.5 | 208.85 | 243.375 | 144.5 | 240.24 | 206.25 | 218 | 214.0285 | 246.675 | 243.375 | 243.5 | 205 | 226.38 | 258.72 | 144.5 | 297
9552 | 板式平焊法兰 | PN63 | 125 | RF | JB/T 81-2015 | S31603(022Cr17Ni12Mo2) | NB/T 47010 | 系列1 | 12 | 0.1 |  | 0 | 64.8 | 61.2 | 54.197 | 68.1 | 65.1 | 48.3 | 64.8 | 62.586 | 62.3 | 68.541 | 76.1 | 68.4 | 59.28 | 65.184 | 66.24 | 60.2 | 59.195 | 57 | 74.4 | 84.2 | 75.26 | 62.4 | 72.6 | 62.133 | 63.6 | 58.898 | 69.252 | 72.295 | 77.4 | 68.676 | 71.885 | 62.4 | 67.952 | 58.8 | 69.91 | 37.179 | 86.4 | 61.006 | 64.8 | 68.4 | 56.4 | 60.75 | 70.8 | 41.6 | 69.888 | 60 | 63.4 | 62.2635 | 70.2 | 70.8 | 70.7 | 59.6 | 65.856 | 75.264 | 37.179 | 86.4
9553 | 板式平焊法兰 | PN63 | 150 | RF | JB/T 81-2015 | S31603(022Cr17Ni12Mo2) | NB/T 47010 | 系列1 | 17.4 | 0.5 |  | 0 | 469.8 | 443.7 | 343.395 | 493.5 | 472 | 350 | 470 | 455.06 | 451.5 | 482.065 | 526.5 | 496 | 429.78 | 472.585 | 480.24 | 436 | 429.16 | 446.31 | 539.4 | 610.5 | 545.65 | 452.4 | 526.5 | 450.46 | 461.1 | 426.79 | 502.075 | 502.135 | 561.15 | 497.9 | 521.165 | 452.4 | 492.65 | 426.3 | 506.8 | 229.635 | 626.4 | 442.29 | 470 | 495.9 | 409.5 | 440.45 | 513.3 | 295 | 506.69 | 435 | 459.5 | 451.406 | 508.95 | 513.3 | 512.5 | 432 | 477.455 | 545.665 | 229.635 | 626.4
9554 | 板式平焊法兰 | PN63 | 200 | RF | JB/T 81-2015 | S31603(022Cr17Ni12Mo2) | NB/T 47010 | 系列1 | 30.2 | 0.5 |  | 0 | 815.4 | 770.1 | 480.09 | 864.5 | 819 | 608 | 815.5 | 786.9 | 784 | 836.725 | 914 | 860.5 | 745.94 | 820.23 | 798.79 | 757 | 744.87 | 774.63 | 936.2 | 1060 | 947.05 | 785.2 | 914 | 781.835 | 800.3 | 740.39 | 871.42 | 871.53 | 973.95 | 864.175 | 904.55 | 785.2 | 855.065 | 739.9 | 879.7 | 193.185 | 1087.2 | 767.655 | 815.5 | 860.7 | 710 | 730.45 | 890.9 | 509 | 879.425 | 755 | 797.5 | 783.4769 | 883.35 | 890.9 | 889 | 749 | 828.69 | 947.07 | 193.185 | 1087.2
9555 | 板式平焊法兰 | PN63 | 250 | RF | JB/T 81-2015 | S31603(022Cr17Ni12Mo2) | NB/T 47010 | 系列1 | 41.9 | 0.5 |  | 0 | 1131.3 | 1068.45 | 662.22 | 1199.5 | 1136 | 843 | 1131.5 | 1065.06 | 1087.5 | 996.805 | 1248 | 1194 | 1034.93 | 1138.005 | 1108.255 | 1050.5 | 935.02 | 1074.735 | 1298.9 | 1470.5 | 1293.45 | 1089.4 | 1268.5 | 1084.73 | 1110.35 | 1027.04 | 1167.335 | 1209.175 | 1336.61 | 1198.97 | 1234.07 | 1089.4 | 1186.33 | 1026.55 | 1220.4 | 167.9 | 1508.4 | 1065.055 | 1131.5 | 1194.15 | 985.5 | 1013.45 | 1236.05 | 755 | 1220.13 | 1047.5 | 1106 | 1087.0079 | 1225.575 | 1227.67 | 1290 | 1039.5 | 1149.735 | 1293.455 | 167.9 | 1508.4
9556 | 板式平焊法兰 | PN63 | 300 | RF | JB/T 81-2015 | S31603(022Cr17Ni12Mo2) | NB/T 47010 | 系列1 | 58.5 | 0.5 |  | 0 | 1579.5 | 1491.75 | 889.33 | 1674.5 | 1627.5 | 1177.5 | 1579.5 | 1485.96 | 1518.5 | 1391.725 | 1742.5 | 1667.5 | 1444.95 | 1588.86 | 1547.325 | 1466.5 | 1305.455 | 1500.525 | 1813.5 | 1790 | 1805.9 | 1521 | 1771 | 1514.48 | 1550.25 | 1433.74 | 1629.81 | 1688.225 | 1866.15 | 1673.98 | 1722.99 | 1521 | 1656.33 | 1433.25 | 1704 | 167.9 | 2106 | 1487.01 | 1579.5 | 1667.25 | 1376 | 1414.95 | 1725.75 | 1053 | 1703.52 | 1462.5 | 1544.5 | 1517.6604 | 1711.125 | 1714.05 | 1875 | 1451 | 1605.24 | 1805.895 | 167.9 | 2106
9557 | 板式平焊法兰 | PN63 | 350 | RF | JB/T 81-2015 | S31603(022Cr17Ni12Mo2) | NB/T 47010 | 系列1 | 81.1 | 0.5 |  | 0 | 2189.7 | 2068.05 | 1262.3 | 2321 | 2256 | 1632 | 2189.5 | 2059.97 | 2105 | 1929.38 | 2415.5 | 2311.5 | 2003.17 | 2202.675 | 2191.7275 | 2033 | 1809.785 | 2041.695 | 2514.1 | 2481.5 | 2503.55 | 2230.25 | 2455 | 2099.56 | 2149.15 | 1987.44 | 2259.445 | 2340.425 | 2587.09 | 2320.675 | 2388.62 | 2108.6 | 2296.21 | 1986.95 | 2362.15 | 167.9 | 2919.6 | 2061.48 | 2189.5 | 2311.35 | 1907.5 | 1961.6 | 2392.45 | 1431 | 2361.63 | 2027.5 | 2141 | 2103.9691 | 2583.035 | 2376.23 | 2606 | 2011.5 | 2225.385 | 2503.555 | 167.9 | 2919.6
9558 | 板式平焊法兰 | PN63 | 400 | RF | JB/T 81-2015 | S31603(022Cr17Ni12Mo2) | NB/T 47010 | 系列1 | 112 | 0.5 |  | 0 | 3024 | 2856 | 1789.45 | 3205.5 | 3116 | 2254 | 3024 | 2851.75 | 2907 | 2664.495 | 3335.5 | 3192 | 2766.4 | 3041.92 | 3026.8 | 2807.5 | 2499.335 | 2660 | 3472 | 3427 | 3457.45 | 3080 | 3390.5 | 2899.52 | 2968 | 2744.49 | 3120.32 | 3232.15 | 3572.8 | 3204.88 | 3298.715 | 2912 | 3171.095 | 2744 | 3262.2 | 171.55 | 4032 | 2896.655 | 3024 | 3192 | 2634 | 2709 | 3304 | 1962 | 3261.44 | 2800 | 2957 | 2905.609 | 3567.2 | 3281.6 | 3569 | 2778 | 3073.28 | 3457.44 | 171.55 | 4032
9559 | 板式平焊法兰 | PN100 | 10 | RF | JB/T 81-2015 | S31603(022Cr17Ni12Mo2) | NB/T 47010 | 系列1 | 1.01 | 0.5 |  | 0 | 27.27 | 34 | 27.965 | 32 | 37.5 | 29 | 31.5 | 31.72 | 28 | 31.41 | 34 | 34 | 27.345 | 28.41 | 33.4512 | 30.5 | 30.535 | 26.385 | 32.32 | 37.5 | 34.15 | 34.845 | 36.5 | 28.66 | 27.5 | 25.235 | 29.645 | 30.425 | 42.925 | 30.3 | 32.27 | 27.775 | 29.265 | 27.27 | 32 | 189.8 | 76.705 | 29.745 | 30.5 | 28.785 | 23.5 | 28.4 | 29.795 | 19 | 32.24 | 25.25 | 52 | 28.7202 | 32.825 | 31.815 | 38 | 39 | 28.705 | 34.155 | 19 | 189.8
9560 | 板式平焊法兰 | PN100 | 15 | RF | JB/T 81-2015 | S31603(022Cr17Ni12Mo2) | NB/T 47010 | 系列1 | 1.11 | 0.5 |  | 0 | 29.97 | 34 | 32.555 | 35 | 41.5 | 30.5 | 34.5 | 33.55 | 31 | 41.425 | 37.5 | 37.5 | 30.055 | 31.225 | 36.7632 | 33.5 | 36.41 | 29 | 35.52 | 44.5 | 37.55 | 38.295 | 40 | 31.5 | 30.25 | 27.685 | 32.58 | 33.435 | 47.175 | 33.3 | 35.465 | 30.525 | 32.16 | 29.97 | 46.55 | 222.65 | 84.3 | 31.895 | 33.5 | 31.635 | 26.5 | 31.2 | 32.745 | 20.5 | 35.43 | 27.75 | 52 | 31.5662 | 34.63 | 34.965 | 46.5 | 39 | 31.545 | 37.535 | 20.5 | 222.65
9561 | 板式平焊法兰 | PN100 | 20 | RF | JB/T 81-2015 | S31603(022Cr17Ni12Mo2) | NB/T 47010 | 系列1 | 1.86 | 0.5 |  | 0 | 50.22 | 47.43 | 46.495 | 58.5 | 68 | 49 | 57.5 | 53.68 | 51.5 | 55.53 | 62.5 | 63 | 50.36 | 52.32 | 61.6032 | 56 | 41.505 | 48.595 | 59.52 | 69 | 62.85 | 64.17 | 66 | 52.785 | 52.25 | 46.06 | 54.595 | 56.03 | 59.985 | 55.8 | 59.425 | 51.15 | 53.89 | 50.22 | 58.55 | 222.65 | 141.26 | 52.11 | 56 | 53.01 | 43.5 | 52.3 | 54.87 | 34 | 59.37 | 46.5 | 80 | 52.8958 | 58.03 | 58.59 | 72 | 50 | 52.86 | 62.865 | 34 | 222.65
9562 | 板式平焊法兰 | PN100 | 25 | RF | JB/T 81-2015 | S31603(022Cr17Ni12Mo2) | NB/T 47010 | 系列1 | 2.36 | 0.5 |  | 0 | 63.72 | 60.18 | 51.935 | 74 | 80.5 | 60.5 | 73 | 65.88 | 65.5 | 74.035 | 79.5 | 79.5 | 63.895 | 66.385 | 73.6851 | 71 | 52.665 | 61.655 | 75.52 | 80 | 79.75 | 81.42 | 83 | 66.97 | 66 | 58.31 | 69.27 | 71.09 | 76.11 | 70.8 | 75.4 | 64.9 | 68.375 | 63.72 | 78.7 | 222.65 | 179.235 | 66.12 | 71 | 67.26 | 55.5 | 66.4 | 69.62 | 41.5 | 75.33 | 59 | 96 | 67.1106 | 73.63 | 74.34 | 86 | 66 | 67.07 | 79.77 | 41.5 | 222.65
9563 | 板式平焊法兰 | PN100 | 32 | RF | JB/T 81-2015 | S31603(022Cr17Ni12Mo2) | NB/T 47010 | 系列1 | 2.83 | 0.5 |  | 0 | 76.41 | 72.165 | 92.99 | 89 | 92.5 | 72 | 87.5 | 75.64 | 78.5 | 84.49 | 95.5 | 95.5 | 76.62 | 79.61 | 93.7296 | 81 | 63.155 | 73.935 | 90.56 | 90 | 95.7 | 80.655 | 99.5 | 80.31 | 77 | 69.825 | 83.07 | 85.25 | 91.2675 | 84.9 | 90.415 | 77.825 | 81.995 | 76.41 | 86 | 229.95 | 214.93 | 79.285 | 85 | 80.655 | 66.5 | 79.6 | 83.485 | 50 | 90.335 | 70.75 | 114.5 | 80.4787 | 88.295 | 89.145 | 103 | 70.5 | 80.43 | 95.695 | 50 | 229.95
9564 | 板式平焊法兰 | PN100 | 40 | RF | JB/T 81-2015 | S31603(022Cr17Ni12Mo2) | NB/T 47010 | 系列1 | 3.6 | 0.5 |  | 0 | 97.2 | 91.8 | 94.775 | 113 | 117 | 90 | 111.5 | 96.38 | 100 | 112.93 | 112.5 | 121.5 | 97.47 | 101.27 | 119.232 | 98 | 80.335 | 94.05 | 115.2 | 111.5 | 121.7 | 102.6 | 126 | 102.16 | 99 | 88.69 | 105.67 | 108.44 | 116.1 | 108 | 115.015 | 99 | 104.305 | 97.2 | 113.95 | 229.95 | 273.41 | 99.58 | 108 | 102.6 | 84.5 | 101.25 | 106.2 | 64 | 114.91 | 90 | 136 | 102.3745 | 107.64 | 113.4 | 123 | 89.5 | 102.31 | 121.715 | 64 | 273.41
9565 | 板式平焊法兰 | PN100 | 50 | RF | JB/T 81-2015 | S31603(022Cr17Ni12Mo2) | NB/T 47010 | 系列1 | 5 | 0.5 |  | 0 | 135 | 127.5 | 125.29 | 157 | 161 | 122.5 | 155 | 133.59 | 138.5 | 149.82 | 156 | 169 | 135.375 | 140.65 | 165.6 | 136 | 123.325 | 130.625 | 160 | 155 | 169.05 | 142.5 | 174 | 141.89 | 137.5 | 122.99 | 146.765 | 150.615 | 161.25 | 150 | 159.745 | 137.5 | 144.865 | 135 | 158.35 | 178.85 | 379.735 | 136.495 | 150 | 142.5 | 117.5 | 140.65 | 147.5 | 88 | 159.6 | 125 | 201 | 142.188 | 149.5 | 157.5 | 173.5 | 124 | 142.1 | 169.05 | 88 | 379.735
9566 | 板式平焊法兰 | PN100 | 65 | RF | JB/T 81-2015 | S31603(022Cr17Ni12Mo2) | NB/T 47010 | 系列1 | 6.26 | 0.5 |  | 0 | 169.02 | 159.63 | 149.43 | 177.5 | 184 | 126 | 169 | 163.48 | 173.5 | 177.66 | 195.5 | 211.5 | 169.49 | 170.02 | 207.3312 | 170.5 | 154.4 | 148.675 | 200.32 | 186 | 211.65 | 178.41 | 189.5 | 177.645 | 173.25 | 153.86 | 183.745 | 188.57 | 201.885 | 187.8 | 200 | 172.15 | 177.24 | 169.02 | 190.3 | 178.85 | 281.7 | 168.665 | 188 | 178.41 | 147.5 | 158.45 | 184.67 | 114.5 | 199.82 | 156.5 | 165.5 | 178.0181 | 187.175 | 197.19 | 241 | 155.5 | 171.775 | 211.63 | 114.5 | 281.7
9567 | 板式平焊法兰 | PN100 | 80 | RF | JB/T 81-2015 | S31603(022Cr17Ni12Mo2) | NB/T 47010 | 系列1 | 7.64 | 0.5 |  | 0 | 206.28 | 194.82 | 199.325 | 217 | 208 | 154 | 206.5 | 198.86 | 212 | 216.855 | 231.5 | 258 | 188.71 | 207.5 | 238.5399 | 197 | 188.435 | 199.595 | 244.48 | 227.5 | 239.6 | 217.74 | 231.5 | 197.79 | 209 | 187.67 | 224.255 | 230.14 | 246.39 | 218.62 | 228.835 | 210.1 | 216.315 | 187.18 | 222.5 | 178.85 | 275.04 | 194.2 | 206.5 | 217.74 | 180 | 193.4 | 225.38 | 135.5 | 222.475 | 191 | 201.5 | 198.2054 | 228.435 | 225.38 | 266.5 | 189.5 | 209.64 | 239.61 | 135.5 | 275.04
9568 | 板式平焊法兰 | PN100 | 100 | RF | JB/T 81-2015 | S31603(022Cr17Ni12Mo2) | NB/T 47010 | 系列1 | 10.5 | 0.5 |  | 0 | 283.5 | 267.75 | 276.42 | 298 | 284.5 | 211.5 | 283.5 | 275.11 | 272.5 | 297.99 | 318 | 299.5 | 259.35 | 285.18 | 289.8 | 263 | 258.975 | 269.325 | 325.5 | 312.5 | 329.3 | 273 | 318 | 271.83 | 278.25 | 257.74 | 302.98 | 316.29 | 338.625 | 300.46 | 314.495 | 273 | 297.29 | 257.25 | 305.9 | 189.8 | 378 | 266.9 | 283.5 | 299.25 | 247 | 265.8 | 309.75 | 185.5 | 305.76 | 262.5 | 277 | 272.4008 | 313.95 | 309.75 | 309.5 | 260.5 | 288.12 | 329.28 | 185.5 | 378
9569 | 板式平焊法兰 | PN100 | 125 | RF | JB/T 81-2015 | S31603(022Cr17Ni12Mo2) | NB/T 47010 | 系列1 | 17.6 | 0.1 |  | 0 | 95.04 | 89.76 | 70.873 | 99.8 | 95.4 | 70.8 | 95 | 91.622 | 91.4 | 100.527 | 111.6 | 100.3 | 86.944 | 95.603 | 97.152 | 88.2 | 86.819 | 83.6 | 109.12 | 116.7 | 110.39 | 91.52 | 106.6 | 91.128 | 93.28 | 86.338 | 101.57 | 106.033 | 113.52 | 100.725 | 105.431 | 91.52 | 99.663 | 86.24 | 102.53 | 38.69 | 126.72 | 89.475 | 95 | 100.32 | 82.8 | 89.1 | 103.84 | 59.3 | 102.502 | 88 | 92.9 | 91.3194 | 102.96 | 103.84 | 103.5 | 87.3 | 96.589 | 110.387 | 38.69 | 126.72
9570 | 板式平焊法兰 | PN100 | 150 | RF | JB/T 81-2015 | S31603(022Cr17Ni12Mo2) | NB/T 47010 | 系列1 | 24.4 | 0.5 |  | 0 | 658.8 | 622.2 | 449.055 | 691.5 | 661.5 | 491 | 659 | 635.62 | 633.5 | 676 | 738.5 | 695.5 | 602.68 | 662.705 | 673.44 | 611.5 | 601.815 | 625.86 | 756.4 | 809 | 765.2 | 634.4 | 738.5 | 631.68 | 646.6 | 598.29 | 704.06 | 704.145 | 786.9 | 698.205 | 730.83 | 634.4 | 690.845 | 597.8 | 710.7 | 168.36 | 878.4 | 620.225 | 659 | 695.4 | 574 | 617.65 | 719.8 | 414.5 | 710.53 | 610 | 644 | 633.0065 | 713.7 | 719.8 | 720 | 605.5 | 669.535 | 765.185 | 168.36 | 878.4
9571 | 板式平焊法兰 | PN100 | 200 | RF | JB/T 81-2015 | S31603(022Cr17Ni12Mo2) | NB/T 47010 | 系列1 | 42.5 | 0.5 |  | 0 | 1147.5 | 1083.75 | 627.81 | 1216.5 | 1152.5 | 855.5 | 1147.5 | 1107.76 | 1103 | 1177.515 | 1286.5 | 1211.5 | 1049.75 | 1154.3 | 1124.125 | 1065.5 | 1048.24 | 1090.125 | 1317.5 | 1409 | 1332.8 | 1105 | 1286.5 | 1100.265 | 1126.25 | 1041.74 | 1226.34 | 1226.49 | 1370.625 | 1216.14 | 1272.96 | 1105 | 1203.315 | 1041.25 | 1238 | 223.26 | 1530 | 1080.31 | 1147.5 | 1211.25 | 999.5 | 1027.95 | 1253.75 | 692.5 | 1237.6 | 1062.5 | 1122 | 1102.5756 | 1243.125 | 1253.75 | 1255.5 | 1054 | 1166.2 | 1332.8 | 223.26 | 1530
9572 | 板式平焊法兰 | PN100 | 250 | RF | JB/T 81-2015 | S31603(022Cr17Ni12Mo2) | NB/T 47010 | 系列1 | 68.6 | 0.5 |  | 0 | 1852.2 | 1749.3 | 671.67 | 1963.5 | 1860 | 1380.5 | 1852 | 1744.6 | 1780.5 | 1632.005 | 2043 | 1955 | 1694.42 | 1863.175 | 1814.47 | 1719.5 | 1530.845 | 1759.59 | 2126.6 | 2274 | 2117.7 | 1783.6 | 2076.5 | 1775.955 | 1817.9 | 1681.19 | 1911.195 | 1979.695 | 2188.34 | 1962.99 | 2020.46 | 1783.6 | 1942.295 | 1680.7 | 1998.1 | 186.66 | 2469.6 | 1743.745 | 1852 | 1955.1 | 1613.5 | 1659.25 | 2023.7 | 1126.5 | 1997.63 | 1715 | 1811 | 1779.6845 | 2006.55 | 2009.98 | 2021 | 1701.5 | 1882.385 | 2117.68 | 186.66 | 2469.6
9573 | 板式平焊法兰 | PN100 | 300 | RF | JB/T 81-2015 | S31603(022Cr17Ni12Mo2) | NB/T 47010 | 系列1 | 104 | 0.5 |  | 0 | 2808 | 2652 | 890.035 | 2976.5 | 2893.5 | 2093 | 2808 | 2607.75 | 2699.5 | 2474.175 | 3097.5 | 2964 | 2568.8 | 2824.64 | 2750.8 | 2607 | 2320.81 | 2667.6 | 3224 | 3005.5 | 3210.5 | 2704 | 3148 | 2692.41 | 2756 | 2548.49 | 2897.44 | 3001.285 | 3317.6 | 2975.96 | 3063.09 | 2704 | 2944.585 | 2548 | 3029.25 | 191.62 | 3744 | 2643.575 | 2808 | 2964 | 2446 | 2515.5 | 3068 | 1701.5 | 3028.48 | 2600 | 2745.5 | 2698.0641 | 3042 | 3047.2 | 2786.5 | 2579.5 | 2853.76 | 3210.48 | 191.62 | 3744
9574 | 板式平焊法兰 | PN100 | 350 | RF | JB/T 81-2015 | S31603(022Cr17Ni12Mo2) | NB/T 47010 | 系列1 | 139 | 0.5 |  | 0 | 3753 | 3544.5 | 1410.49 | 3978 | 3867 | 2797.5 | 3753 | 3542.27 | 3607.5 | 3306.83 | 4140 | 3961.5 | 3433.3 | 3775.24 | 3756.475 | 3484.5 | 3101.855 | 3499.325 | 4309 | 4017 | 4290.95 | 3822.5 | 4207.5 | 3598.51 | 3683.5 | 3405.99 | 3872.54 | 4011.33 | 4434.1 | 3977.485 | 4093.94 | 3614 | 3935.555 | 3405.5 | 4048.55 | 232.155 | 5004 | 3533.24 | 3753 | 3961.5 | 3269.5 | 3362.05 | 4100.5 | 2309 | 4047.68 | 3475 | 3669.5 | 3606.0669 | 4427.15 | 4072.7 | 4093.5 | 3447.5 | 3814.16 | 4290.93 | 232.155 | 5004
9575 | 对焊法兰 | PN2.5 | 10 | RF | JB/T 82-2015 | S31603(022Cr17Ni12Mo2) | NB/T 47010 | 系列1 | 0.39 | 0.5 |  | 0 | 11.505 | 34 | 11.5 | 15 | 20 | 20 | 14 | 14.64 | 12 | 13.355 | 13.5 | 34 | 12.97 | 13.995 | 12.9168 | 13.5 | 15.575 | 12.97 | 13.65 | 20.5 | 13.8 | 13.455 | 17.5 | 13.59 | 13.65 | 11.955 | 13.39 | 13.875 | 14.196 | 12.09 | 13.435 | 13.65 | 13.945 | 13.65 | 17.75 | 195.305 | 14.04 | 14.665 | 14 | 28.5 | 11 | 14.25 | 13.26 | 7 | 15.29 | 15.795 | 37.5 | 13.6185 | 15.21 | 13.32 | 27.5 | 29.5 | 14.14 | 13.82 | 7 | 195.305
9576 | 对焊法兰 | PN2.5 | 15 | RF | JB/T 82-2015 | S31603(022Cr17Ni12Mo2) | NB/T 47010 | 系列1 | 0.45 | 0.5 |  | 0 | 13.275 | 34 | 27 | 17.5 | 23.5 | 21.5 | 16 | 17.08 | 14 | 15.405 | 15.5 | 34 | 14.965 | 16.15 | 14.904 | 16 | 17.97 | 14.965 | 15.75 | 23.5 | 15.95 | 15.525 | 19.5 | 15.68 | 15.75 | 13.72 | 15.445 | 16.005 | 16.38 | 13.95 | 15.5 | 15.75 | 16.09 | 15.75 | 20.5 | 169.74 | 14.235 | 16.56 | 16 | 28.5 | 13 | 16.45 | 15.3 | 7.5 | 17.64 | 18.225 | 39 | 15.7129 | 16.09 | 15.37 | 30 | 37.5 | 16.315 | 15.975 | 7.5 | 169.74
9577 | 对焊法兰 | PN2.5 | 20 | RF | JB/T 82-2015 | S31603(022Cr17Ni12Mo2) | NB/T 47010 | 系列1 | 0.67 | 0.5 |  | 0 | 19.765 | 34 | 28.15 | 25.5 | 33.5 | 28 | 24 | 23.18 | 21 | 22.885 | 23 | 34 | 22.28 | 24.045 | 22.1904 | 23.5 | 26.755 | 22.28 | 23.45 | 35 | 23.75 | 23.115 | 28.5 | 23.35 | 23.45 | 20.19 | 23 | 23.83 | 24.388 | 20.77 | 23.08 | 23.45 | 23.955 | 23.45 | 26.15 | 225.09 | 21.19 | 23.145 | 24 | 28.5 | 19 | 24.5 | 22.78 | 11 | 26.265 | 27.135 | 43.5 | 23.399 | 23.955 | 22.88 | 32 | 43 | 24.295 | 23.765 | 11 | 225.09
9578 | 对焊法兰 | PN2.5 | 25 | RF | JB/T 82-2015 | S31603(022Cr17Ni12Mo2) | NB/T 47010 | 系列1 | 0.83 | 0.5 |  | 0 | 24.485 | 34 | 28 | 31.5 | 38.5 | 31.5 | 29.5 | 29.28 | 26 | 28.35 | 29 | 34 | 27.6 | 29.79 | 27.4896 | 29 | 33.145 | 27.6 | 29.05 | 38 | 29.45 | 28.635 | 34.5 | 28.925 | 29.05 | 24.89 | 28.49 | 29.525 | 30.212 | 25.73 | 28.59 | 29.05 | 29.675 | 29.05 | 32.5 | 180.81 | 26.25 | 28.67 | 30 | 28.5 | 23.5 | 30.35 | 28.22 | 14 | 32.535 | 33.615 | 49 | 28.9857 | 29.675 | 28.345 | 37 | 45 | 30.095 | 29.45 | 14 | 180.81
9579 | 对焊法兰 | PN2.5 | 32 | RF | JB/T 82-2015 | S31603(022Cr17Ni12Mo2) | NB/T 47010 | 系列1 | 1.19 | 0.5 |  | 0 | 35.105 | 36.414 | 58.15 | 45 | 49 | 41 | 42 | 40.26 | 37.5 | 41.03 | 41.5 | 40 | 39.57 | 42.71 | 39.4128 | 38.5 | 47.52 | 39.57 | 41.65 | 52.5 | 42.25 | 39.27 | 49 | 41.47 | 39 | 35.475 | 40.85 | 42.33 | 43.316 | 36.89 | 40.99 | 41.65 | 42.545 | 41.65 | 42.6 | 188.445 | 37.64 | 41.105 | 43 | 33.915 | 33.5 | 43.5 | 40.46 | 20 | 46.65 | 47.005 | 52.5 | 41.5571 | 42.545 | 40.64 | 48 | 57.5 | 43.15 | 42.24 | 20 | 188.445
9580 | 对焊法兰 | PN2.5 | 40 | RF | JB/T 82-2015 | S31603(022Cr17Ni12Mo2) | NB/T 47010 | 系列1 | 1.4 | 0.5 |  | 0 | 41.3 | 42.84 | 39.5 | 53 | 57 | 46 | 49.5 | 45.75 | 44 | 47.995 | 45 | 47.5 | 46.55 | 50.245 | 46.368 | 41 | 49.33 | 46.55 | 49 | 61.5 | 49.7 | 46.2 | 57.5 | 48.79 | 45.5 | 41.65 | 48.06 | 49.8 | 50.96 | 43.4 | 48.225 | 49 | 50.055 | 49 | 50.05 | 188.445 | 44.28 | 47.275 | 50.5 | 39.9 | 39 | 51.2 | 47.6 | 23 | 54.88 | 55.3 | 56.5 | 48.8925 | 50.05 | 47.81 | 51.5 | 60.5 | 50.765 | 49.685 | 23 | 188.445
9581 | 对焊法兰 | PN2.5 | 50 | RF | JB/T 82-2015 | S31603(022Cr17Ni12Mo2) | NB/T 47010 | 系列1 | 1.58 | 0.5 |  | 0 | 46.61 | 48.348 | 60.8 | 60 | 64 | 51.5 | 56 | 52.46 | 49.5 | 51.555 | 51 | 53.5 | 52.535 | 56.705 | 52.3296 | 46.5 | 55.67 | 52.535 | 55.3 | 69.5 | 56.05 | 52.14 | 64.5 | 55.065 | 52 | 46.94 | 54.235 | 56.205 | 57.512 | 48.98 | 54.425 | 55.3 | 56.49 | 55.3 | 56.5 | 229.09 | 49.975 | 53.72 | 57 | 45.03 | 44 | 57.75 | 53.72 | 26 | 61.05 | 62.41 | 71.5 | 55.1806 | 56.485 | 53.955 | 55 | 67 | 57.29 | 56.055 | 26 | 229.09
9582 | 对焊法兰 | PN2.5 | 65 | RF | JB/T 82-2015 | S31603(022Cr17Ni12Mo2) | NB/T 47010 | 系列1 | 1.92 | 0.5 |  | 0 | 55.68 | 58.752 | 61.25 | 64.5 | 65 | 52.5 | 63.5 | 59.78 | 60 | 62.295 | 62 | 65 | 63.84 | 61.46 | 63.5904 | 56.5 | 67.65 | 52.895 | 67.2 | 77.5 | 68.1 | 63.36 | 69 | 66.91 | 61.75 | 56.94 | 65.91 | 68.3 | 69.888 | 59.52 | 66.135 | 67.2 | 63.58 | 67.2 | 68.65 | 229.09 | 60.73 | 63.36 | 69 | 54.72 | 54 | 62.65 | 65.28 | 32 | 74.19 | 75.84 | 60.5 | 67.0505 | 68.64 | 65.57 | 82.5 | 73 | 62.095 | 68.11 | 32 | 229.09
9583 | 对焊法兰 | PN2.5 | 80 | RF | JB/T 82-2015 | S31603(022Cr17Ni12Mo2) | NB/T 47010 | 系列1 | 3.03 | 0.5 |  | 0 | 87.87 | 92.718 | 91.35 | 101.5 | 97 | 74 | 100 | 95.77 | 95 | 97.51 | 94.5 | 102.5 | 90.675 | 96.99 | 90.9454 | 89 | 106.76 | 97.87 | 106.05 | 122.5 | 101.1 | 99.99 | 108.5 | 95.035 | 112.5 | 89.57 | 104.01 | 99.77 | 110.292 | 89.645 | 98.315 | 106.05 | 100.335 | 95.445 | 108.35 | 195.835 | 95.835 | 95.58 | 91 | 86.355 | 85 | 98.85 | 103.02 | 52 | 117.08 | 113.625 | 95.5 | 95.2346 | 108.325 | 98.325 | 96.5 | 77.5 | 97.99 | 101.085 | 52 | 195.835
9584 | 对焊法兰 | PN2.5 | 100 | RF | JB/T 82-2015 | S31603(022Cr17Ni12Mo2) | NB/T 47010 | 系列1 | 3.76 | 0.5 |  | 0 | 109.04 | 115.056 | 105.15 | 126 | 120 | 92 | 124 | 122 | 109.5 | 121 | 117.5 | 107 | 112.52 | 120.36 | 112.8564 | 110.5 | 123.65 | 121.45 | 120.32 | 152 | 125.5 | 120.32 | 135 | 117.93 | 142.5 | 111.035 | 123.085 | 123.805 | 136.864 | 111.24 | 122.005 | 122.2 | 124.505 | 118.44 | 134.4 | 195.835 | 118.925 | 118.605 | 113 | 107.16 | 105.5 | 122.65 | 127.84 | 61.5 | 132.655 | 141 | 118.5 | 118.1777 | 134.42 | 122.01 | 124 | 117 | 121.6 | 125.49 | 61.5 | 195.835
9585 | 对焊法兰 | PN2.5 | 125 | RF | JB/T 82-2015 | S31603(022Cr17Ni12Mo2) | NB/T 47010 | 系列1 | 5.1 | 0.1 |  | 0 | 29.58 | 31.212 | 28.64 | 34.1 | 32.5 | 25 | 33.7 | 33.55 | 29.7 | 32.825 | 33.4 | 29.1 | 30.524 | 32.65 | 30.6153 | 30 | 33.544 | 28.101 | 32.64 | 41.2 | 34.04 | 32.64 | 36.6 | 31.992 | 38.25 | 30.086 | 33.39 | 33.585 | 37.128 | 30.177 | 33.097 | 33.15 | 33.776 | 32.13 | 36.47 | 37.74 | 29.927 | 32.175 | 30.6 | 29.07 | 28.6 | 33.28 | 34.68 | 16.8 | 35.986 | 37.74 | 32.1 | 32.0592 | 34.476 | 33.099 | 33.2 | 31.7 | 32.987 | 34.035 | 16.8 | 41.2
9586 | 对焊法兰 | PN2.5 | 150 | RF | JB/T 82-2015 | S31603(022Cr17Ni12Mo2) | NB/T 47010 | 系列1 | 5.95 | 0.5 |  | 0 | 172.55 | 182.07 | 155.25 | 199 | 189.5 | 146 | 196.5 | 198.25 | 173 | 190.785 | 186 | 169.5 | 178.055 | 190.46 | 178.5892 | 174.5 | 195.67 | 192.185 | 190.4 | 240.5 | 198.55 | 190.4 | 213.5 | 186.62 | 225 | 175.42 | 194.775 | 195.91 | 216.58 | 176.03 | 193.065 | 193.375 | 197.025 | 187.425 | 212.75 | 229.4 | 174.575 | 187.685 | 178.5 | 169.575 | 167 | 194.1 | 202.3 | 99.5 | 209.915 | 220.15 | 187.5 | 187.0119 | 201.11 | 193.08 | 209 | 184.5 | 192.425 | 198.55 | 99.5 | 240.5
9587 | 对焊法兰 | PN2.5 | 200 | RF | JB/T 82-2015 | S31603(022Cr17Ni12Mo2) | NB/T 47010 | 系列1 | 8.62 | 0.5 |  | 0 | 249.98 | 263.772 | 215.55 | 289.5 | 274.5 | 211 | 284.5 | 288.53 | 250.5 | 276.42 | 269.5 | 245.5 | 257.955 | 275.925 | 258.7293 | 265.5 | 273.355 | 278.425 | 275.84 | 348.5 | 287.65 | 275.84 | 309 | 270.365 | 322.5 | 253.92 | 282.18 | 283.83 | 313.768 | 255.025 | 279.7 | 280.15 | 285.435 | 271.53 | 297 | 196.1 | 252.91 | 271.91 | 258.5 | 245.67 | 241.5 | 266.7 | 293.08 | 164.5 | 304.115 | 318.94 | 271.5 | 270.9328 | 302.56 | 279.72 | 296 | 267.5 | 278.77 | 287.63 | 164.5 | 348.5
9588 | 对焊法兰 | PN2.5 | 250 | RF | JB/T 82-2015 | S31603(022Cr17Ni12Mo2) | NB/T 47010 | 系列1 | 11.5 | 0.5 |  | 0 | 333.5 | 351.9 | 466.25 | 386 | 366.5 | 282 | 379.5 | 387.35 | 334.5 | 353.915 | 353.5 | 328 | 344.14 | 368.115 | 345.1725 | 354 | 364.68 | 371.45 | 368 | 465 | 375.3 | 368 | 412.5 | 360.695 | 431.25 | 338.59 | 383.325 | 378.655 | 418.6 | 340.23 | 367.41 | 373.75 | 380.805 | 362.25 | 396.2 | 189.465 | 337.41 | 362.755 | 345 | 327.75 | 322 | 355.8 | 391 | 244.5 | 405.72 | 425.5 | 362.5 | 361.4525 | 403.65 | 366.275 | 410 | 356.5 | 371.91 | 375.29 | 189.465 | 466.25
9589 | 对焊法兰 | PN2.5 | 300 | RF | JB/T 82-2015 | S31603(022Cr17Ni12Mo2) | NB/T 47010 | 系列1 | 15.4 | 0.5 |  | 0 | 446.6 | 471.24 | 600.15 | 517 | 603.5 | 377.5 | 508 | 490.44 | 448 | 473.935 | 473.5 | 439 | 460.845 | 492.955 | 469.315 | 474.5 | 488.355 | 497.42 | 492.8 | 622.5 | 502.55 | 492.8 | 552.5 | 483.02 | 577.5 | 453.25 | 513.32 | 507.07 | 560.56 | 455.61 | 492.01 | 500.5 | 509.945 | 485.1 | 530.55 | 234.045 | 451.835 | 493.295 | 462 | 438.9 | 431 | 476.45 | 523.6 | 319.5 | 543.31 | 569.8 | 485 | 484.0343 | 540.54 | 490.49 | 541 | 477.5 | 498.035 | 502.545 | 234.045 | 622.5
9590 | 对焊法兰 | PN2.5 | 350 | RF | JB/T 82-2015 | S31603(022Cr17Ni12Mo2) | NB/T 47010 | 系列1 | 17.2 | 0.5 |  | 0 | 498.8 | 526.32 | 726.15 | 577 | 674 | 421.5 | 567.5 | 542.9 | 500.5 | 529.33 | 529 | 490 | 514.71 | 550.57 | 524.17 | 529.5 | 545.44 | 531.05 | 550.4 | 695.5 | 561.3 | 593.4 | 617 | 539.48 | 645 | 506.17 | 573.32 | 554.185 | 626.08 | 508.86 | 549.52 | 559 | 569.55 | 541.8 | 592.55 | 196.895 | 504.65 | 550.95 | 516 | 490.2 | 481.5 | 532.15 | 584.8 | 424 | 606.815 | 636.4 | 542 | 540.6129 | 637.26 | 547.82 | 745.5 | 533.5 | 556.25 | 561.295 | 196.895 | 745.5
9591 | 对焊法兰 | PN2.5 | 400 | RF | JB/T 82-2015 | S31603(022Cr17Ni12Mo2) | NB/T 47010 | 系列1 | 19.6 | 0.5 |  | 0 | 568.4 | 599.76 | 1051.1 | 671 | 768.5 | 480 | 647 | 622.81 | 570 | 603.19 | 603 | 558.5 | 586.53 | 627.395 | 597.31 | 617.5 | 598.525 | 539.98 | 627.2 | 792.5 | 639.65 | 676.2 | 703 | 614.755 | 735 | 576.73 | 653.315 | 631.51 | 686 | 579.865 | 626.195 | 637 | 649.02 | 617.4 | 675.2 | 171.12 | 575.065 | 627.825 | 588 | 558.6 | 549 | 606.4 | 666.4 | 482.5 | 691.49 | 725.2 | 617.5 | 616.046 | 726.18 | 624.26 | 849 | 608 | 633.865 | 639.645 | 171.12 | 1051.1
9592 | 对焊法兰 | PN2.5 | 450 | RF | JB/T 82-2015 | S31603(022Cr17Ni12Mo2) | NB/T 47010 | 系列1 | 22.1 | 0.5 |  | 0 | 640.9 | 676.26 | 937.8 | 762 | 866.5 | 541.5 | 729.5 | 705.16 | 643 | 680.13 | 680 | 630 | 661.345 | 707.42 | 673.4975 | 696.5 | 674.87 | 608.855 | 707.2 | 893.5 | 708.2 | 762.45 | 792.5 | 693.165 | 828.75 | 650.23 | 736.65 | 700.525 | 773.5 | 643.11 | 695.035 | 718.25 | 731.805 | 696.15 | 747 | 171.12 | 648.415 | 707.905 | 663 | 629.85 | 619 | 646.45 | 751.4 | 557.5 | 779.69 | 817.7 | 696 | 694.6206 | 861.9 | 697.255 | 989 | 685.5 | 714.715 | 708.195 | 171.12 | 989
9593 | 对焊法兰 | PN2.5 | 500 | RF | JB/T 82-2015 | S31603(022Cr17Ni12Mo2) | NB/T 47010 | 系列1 | 26 | 0.5 |  | 0 | 754 | 795.6 | 1970.6 | 896.5 | 1019 | 637 | 858 | 838.75 | 756.5 | 800.15 | 800 | 741 | 778.05 | 832.26 | 792.35 | 819.5 | 793.96 | 802.75 | 832 | 1051 | 833.2 | 897 | 932.5 | 815.49 | 975 | 764.89 | 866.645 | 824.15 | 910 | 756.6 | 817.69 | 845 | 860.945 | 819 | 878.8 | 226.92 | 762.84 | 873.6 | 780 | 741 | 728 | 760.5 | 884 | 636 | 917.28 | 962 | 819 | 817.2025 | 1014 | 820.3 | 1135 | 806 | 840.84 | 833.195 | 226.92 | 1970.6
9594 | 对焊法兰 | PN2.5 | 600 | RF | JB/T 82-2015 | S31603(022Cr17Ni12Mo2) | NB/T 47010 | 系列1 | 38.8 | 0.5 |  | 0 | 1125.2 | 1187.28 | 3000 | 1337.5 | 1521 | 950.5 | 1280.5 | 1268.19 | 1128.5 | 1194.07 | 1193.5 | 1106 | 1161.09 | 1241.99 | 1182.43 | 1223 | 1184.835 | 1197.95 | 1241.6 | 1568.5 | 1243.4 | 1338.6 | 1391.5 | 1216.96 | 1455 | 1141.21 | 1293.3 | 1229.88 | 1358 | 1129.08 | 1220.245 | 1261 | 1284.795 | 1222.2 | 1311.45 | 226.92 | 1138.39 | 1303.68 | 1164 | 1105.8 | 1086.5 | 1134.9 | 1319.2 | 956 | 1368.865 | 1435.6 | 1222 | 1219.5156 | 1513.2 | 1224.14 | 1608 | 1203 | 1254.79 | 1243.375 | 226.92 | 3000
9595 | 对焊法兰 | PN6 | 10 | RF | JB/T 82-2015 | S31603(022Cr17Ni12Mo2) | NB/T 47010 | 系列1 | 0.39 | 0.5 |  | 0 | 11.505 | 34 | 14 | 15 | 20 | 20 | 14 | 14.64 | 12 | 13.355 | 13.5 | 34 | 12.97 | 13.995 | 12.9168 | 13.5 | 15.575 | 12.97 | 13.65 | 20.5 | 13.8 | 13.455 | 17.5 | 13.59 | 13.65 | 11.955 | 13.39 | 13.875 | 14.196 | 12.09 | 13.435 | 13.65 | 13.945 | 13.65 | 17.75 | 189.72 | 16.295 | 14.665 | 14 | 28.5 | 11 | 14.25 | 13.26 | 7 | 15.29 | 15.795 | 37.5 | 13.6185 | 15.21 | 13.32 | 27.5 | 29.5 | 14.14 | 13.82 | 7 | 189.72
9596 | 对焊法兰 | PN6 | 15 | RF | JB/T 82-2015 | S31603(022Cr17Ni12Mo2) | NB/T 47010 | 系列1 | 0.45 | 0.5 |  | 0 | 13.275 | 34 | 25.5 | 17.5 | 23.5 | 21.5 | 16 | 17.08 | 14 | 15.405 | 15.5 | 34 | 14.965 | 16.15 | 14.904 | 16 | 17.97 | 14.965 | 15.75 | 23.5 | 15.95 | 15.525 | 19.5 | 15.68 | 15.75 | 13.72 | 15.445 | 16.005 | 16.38 | 13.95 | 15.5 | 15.75 | 16.09 | 15.75 | 20.5 | 182.28 | 13.785 | 16.56 | 16 | 28.5 | 13 | 16.45 | 15.3 | 7.5 | 17.64 | 18.225 | 39 | 15.7129 | 16.09 | 15.37 | 30 | 37.5 | 16.315 | 15.975 | 7.5 | 182.28
9597 | 对焊法兰 | PN6 | 20 | RF | JB/T 82-2015 | S31603(022Cr17Ni12Mo2) | NB/T 47010 | 系列1 | 0.67 | 0.5 |  | 0 | 19.765 | 34 | 26.15 | 25.5 | 33.5 | 28 | 24 | 23.18 | 21 | 22.885 | 23 | 34 | 22.28 | 24.045 | 22.1904 | 23.5 | 26.755 | 22.28 | 23.45 | 35 | 23.75 | 23.115 | 28.5 | 23.35 | 23.45 | 20.19 | 23 | 23.83 | 24.388 | 20.77 | 23.08 | 23.45 | 23.955 | 23.45 | 26.15 | 171.35 | 18.305 | 23.145 | 24 | 28.5 | 19 | 24.5 | 22.78 | 11 | 26.265 | 27.135 | 43.5 | 23.399 | 23.955 | 22.88 | 32 | 43 | 24.295 | 23.765 | 11 | 171.35
9598 | 对焊法兰 | PN6 | 25 | RF | JB/T 82-2015 | S31603(022Cr17Ni12Mo2) | NB/T 47010 | 系列1 | 0.83 | 0.5 |  | 0 | 24.485 | 34 | 25.615 | 31.5 | 38.5 | 31.5 | 29.5 | 29.28 | 26 | 28.35 | 29 | 34 | 27.6 | 29.79 | 27.4896 | 29 | 33.145 | 27.6 | 29.05 | 38 | 29.45 | 28.635 | 34.5 | 28.925 | 29.05 | 24.89 | 28.49 | 29.525 | 30.212 | 25.73 | 28.59 | 29.05 | 29.675 | 29.05 | 32.5 | 227.225 | 28.635 | 28.67 | 30 | 28.5 | 23.5 | 30.35 | 28.22 | 14 | 32.535 | 33.615 | 49 | 28.9857 | 29.675 | 28.345 | 37 | 45 | 30.095 | 29.45 | 14 | 227.225
9599 | 对焊法兰 | PN6 | 32 | RF | JB/T 82-2015 | S31603(022Cr17Ni12Mo2) | NB/T 47010 | 系列1 | 1.19 | 0.5 |  | 0 | 35.105 | 36.414 | 50.16 | 45 | 49 | 41 | 42 | 40.26 | 37.5 | 41.03 | 41.5 | 40 | 39.57 | 42.71 | 39.4128 | 38.5 | 47.52 | 39.57 | 41.65 | 52.5 | 42.25 | 39.27 | 49 | 41.47 | 39 | 35.475 | 40.85 | 42.33 | 43.316 | 36.89 | 40.99 | 41.65 | 42.545 | 41.65 | 42.6 | 189.975 | 36.66 | 41.105 | 43 | 33.915 | 33.5 | 43.5 | 40.46 | 20 | 46.65 | 47.005 | 52.5 | 41.5571 | 42.545 | 40.64 | 48 | 57.5 | 43.15 | 42.24 | 20 | 189.975
9600 | 对焊法兰 | PN6 | 40 | RF | JB/T 82-2015 | S31603(022Cr17Ni12Mo2) | NB/T 47010 | 系列1 | 1.4 | 0.5 |  | 0 | 41.3 | 42.84 | 50.15 | 53 | 57 | 46 | 49.5 | 45.75 | 44 | 47.995 | 45 | 47.5 | 46.55 | 50.245 | 46.368 | 41 | 49.33 | 46.55 | 49 | 61.5 | 49.7 | 46.2 | 57.5 | 48.79 | 45.5 | 41.65 | 48.06 | 49.8 | 50.96 | 43.4 | 48.225 | 49 | 50.055 | 49 | 50.05 | 164.12 | 45.025 | 47.275 | 50.5 | 39.9 | 39 | 51.2 | 47.6 | 23 | 54.88 | 55.3 | 56.5 | 48.8925 | 50.05 | 47.81 | 51.5 | 60.5 | 50.765 | 49.685 | 23 | 164.12
9601 | 对焊法兰 | PN6 | 50 | RF | JB/T 82-2015 | S31603(022Cr17Ni12Mo2) | NB/T 47010 | 系列1 | 1.58 | 0.5 |  | 0 | 46.61 | 48.348 | 71.15 | 60 | 64 | 51.5 | 56 | 52.46 | 49.5 | 51.555 | 51 | 53.5 | 52.535 | 56.705 | 52.3296 | 46.5 | 55.67 | 52.535 | 55.3 | 69.5 | 56.05 | 52.14 | 64.5 | 55.065 | 52 | 46.94 | 54.235 | 56.205 | 57.512 | 48.98 | 54.425 | 55.3 | 56.49 | 55.3 | 56.5 | 220.07 | 52.94 | 53.72 | 57 | 45.03 | 44 | 57.75 | 53.72 | 26 | 61.05 | 62.41 | 71.5 | 55.1806 | 56.485 | 53.955 | 55 | 67 | 57.29 | 56.055 | 26 | 220.07
9602 | 对焊法兰 | PN6 | 65 | RF | JB/T 82-2015 | S31603(022Cr17Ni12Mo2) | NB/T 47010 | 系列1 | 1.92 | 0.5 |  | 0 | 55.68 | 58.752 | 105.605 | 64.5 | 65 | 52.5 | 63.5 | 59.78 | 60 | 62.295 | 62 | 65 | 63.84 | 61.46 | 63.5904 | 56.5 | 67.65 | 52.895 | 67.2 | 77.5 | 68.1 | 63.36 | 69 | 66.91 | 61.75 | 56.94 | 65.91 | 68.3 | 69.888 | 59.52 | 66.135 | 67.2 | 63.58 | 67.2 | 68.65 | 190.23 | 64.125 | 63.36 | 69 | 54.72 | 54 | 62.65 | 65.28 | 32 | 74.19 | 75.84 | 60.5 | 67.0505 | 68.64 | 65.57 | 82.5 | 67 | 62.095 | 68.11 | 32 | 190.23
9603 | 对焊法兰 | PN6 | 80 | RF | JB/T 82-2015 | S31603(022Cr17Ni12Mo2) | NB/T 47010 | 系列1 | 3.03 | 0.5 |  | 0 | 87.87 | 92.718 | 150.6 | 101.5 | 97 | 74 | 100 | 95.77 | 95 | 97.51 | 94.5 | 102.5 | 90.675 | 96.99 | 90.9454 | 89 | 106.76 | 97.87 | 106.05 | 122.5 | 101.1 | 99.99 | 108.5 | 95.035 | 112.5 | 89.57 | 104.01 | 99.77 | 110.292 | 89.645 | 98.315 | 106.05 | 100.335 | 95.445 | 108.35 | 168.075 | 101.195 | 95.58 | 91 | 86.355 | 85 | 98.85 | 103.02 | 52 | 117.08 | 113.625 | 95.5 | 95.2346 | 108.325 | 98.325 | 96.5 | 77.5 | 97.99 | 101.085 | 52 | 168.075
9604 | 对焊法兰 | PN6 | 100 | RF | JB/T 82-2015 | S31603(022Cr17Ni12Mo2) | NB/T 47010 | 系列1 | 3.76 | 0.5 |  | 0 | 109.04 | 115.056 | 178.1 | 126 | 120 | 92 | 124 | 122 | 109.5 | 121 | 117.5 | 107 | 112.52 | 120.36 | 112.8564 | 110.5 | 123.65 | 121.45 | 120.32 | 152 | 125.5 | 120.32 | 135 | 117.93 | 142.5 | 111.035 | 123.085 | 123.805 | 136.864 | 111.24 | 122.005 | 122.2 | 124.505 | 118.44 | 134.4 | 190.485 | 125.58 | 118.605 | 113 | 107.16 | 105.5 | 122.65 | 127.84 | 61.5 | 132.655 | 141 | 118.5 | 118.1777 | 134.42 | 122.01 | 124 | 117 | 121.6 | 125.49 | 61.5 | 190.485
9605 | 对焊法兰 | PN6 | 125 | RF | JB/T 82-2015 | S31603(022Cr17Ni12Mo2) | NB/T 47010 | 系列1 | 5.1 | 0.1 |  | 0 | 29.58 | 31.212 | 57.84 | 34.1 | 32.5 | 25 | 33.7 | 33.55 | 29.7 | 32.825 | 33.4 | 29.1 | 30.524 | 32.65 | 30.6153 | 30 | 33.544 | 28.101 | 32.64 | 41.2 | 34.04 | 32.64 | 36.6 | 31.992 | 38.25 | 30.086 | 33.39 | 33.585 | 37.128 | 30.177 | 33.097 | 33.15 | 33.776 | 32.13 | 36.47 | 45.567 | 34.066 | 32.175 | 30.6 | 29.07 | 28.6 | 33.28 | 34.68 | 16.8 | 35.986 | 37.74 | 32.1 | 32.0592 | 34.476 | 33.099 | 33.2 | 31.7 | 32.987 | 34.035 | 16.8 | 57.84
9606 | 对焊法兰 | PN6 | 150 | RF | JB/T 82-2015 | S31603(022Cr17Ni12Mo2) | NB/T 47010 | 系列1 | 5.95 | 0.5 |  | 0 | 172.55 | 182.07 | 310.55 | 199 | 189.5 | 146 | 196.5 | 198.25 | 173 | 190.785 | 186 | 169.5 | 178.055 | 190.46 | 178.5892 | 174.5 | 195.67 | 192.185 | 190.4 | 240.5 | 198.55 | 190.4 | 213.5 | 186.62 | 225 | 175.42 | 194.775 | 195.91 | 216.58 | 176.03 | 193.065 | 193.375 | 197.025 | 187.425 | 212.75 | 231.57 | 198.72 | 187.685 | 178.5 | 169.575 | 167 | 194.1 | 202.3 | 99.5 | 209.915 | 220.15 | 187.5 | 187.0119 | 201.11 | 193.08 | 209 | 184.5 | 192.425 | 198.55 | 99.5 | 310.55
9607 | 对焊法兰 | PN6 | 200 | RF | JB/T 82-2015 | S31603(022Cr17Ni12Mo2) | NB/T 47010 | 系列1 | 8.62 | 0.5 |  | 0 | 249.98 | 263.772 | 500.1 | 289.5 | 274.5 | 211 | 284.5 | 288.53 | 250.5 | 276.42 | 269.5 | 245.5 | 257.955 | 275.925 | 258.7293 | 265.5 | 273.355 | 278.425 | 275.84 | 348.5 | 287.65 | 275.84 | 309 | 270.365 | 322.5 | 253.92 | 282.18 | 283.83 | 313.768 | 255.025 | 279.7 | 280.15 | 285.435 | 271.53 | 297 | 179.28 | 287.895 | 271.91 | 258.5 | 245.67 | 241.5 | 266.7 | 293.08 | 164.5 | 304.115 | 318.94 | 271.5 | 270.9328 | 302.56 | 279.72 | 296 | 267.5 | 278.77 | 287.63 | 164.5 | 500.1
9608 | 对焊法兰 | PN6 | 250 | RF | JB/T 82-2015 | S31603(022Cr17Ni12Mo2) | NB/T 47010 | 系列1 | 11.5 | 0.5 |  | 0 | 333.5 | 351.9 | 715.75 | 386 | 366.5 | 282 | 379.5 | 387.35 | 334.5 | 353.915 | 353.5 | 328 | 344.14 | 368.115 | 345.1725 | 354 | 364.68 | 371.45 | 368 | 465 | 375.3 | 368 | 412.5 | 360.695 | 431.25 | 338.59 | 383.325 | 378.655 | 418.6 | 340.23 | 367.41 | 373.75 | 380.805 | 362.25 | 396.2 | 197.955 | 384.08 | 362.755 | 345 | 327.75 | 322 | 355.8 | 391 | 244.5 | 405.72 | 425.5 | 362.5 | 361.4525 | 403.65 | 366.275 | 410 | 356.5 | 371.91 | 375.29 | 197.955 | 715.75
9609 | 对焊法兰 | PN6 | 300 | RF | JB/T 82-2015 | S31603(022Cr17Ni12Mo2) | NB/T 47010 | 系列1 | 15.4 | 0.5 |  | 0 | 446.6 | 471.24 | 934.8 | 517 | 614 | 377.5 | 508 | 490.44 | 448 | 473.935 | 473.5 | 439 | 460.845 | 492.955 | 469.315 | 474.5 | 488.355 | 497.42 | 492.8 | 622.5 | 502.55 | 492.8 | 552.5 | 483.02 | 577.5 | 453.25 | 513.32 | 507.07 | 560.56 | 455.61 | 492.01 | 500.5 | 509.945 | 485.1 | 530.55 | 172.04 | 514.335 | 493.295 | 462 | 438.9 | 431 | 476.45 | 523.6 | 319.5 | 543.31 | 569.8 | 485 | 484.0343 | 540.54 | 490.49 | 541 | 477.5 | 498.035 | 502.545 | 172.04 | 934.8
9610 | 对焊法兰 | PN6 | 350 | RF | JB/T 82-2015 | S31603(022Cr17Ni12Mo2) | NB/T 47010 | 系列1 | 17.2 | 0.5 |  | 0 | 498.8 | 526.32 | 1311.6 | 577 | 685.5 | 421.5 | 567.5 | 542.9 | 500.5 | 529.33 | 529 | 490 | 514.71 | 550.57 | 524.17 | 529.5 | 545.44 | 531.05 | 550.4 | 695.5 | 561.3 | 593.4 | 617 | 539.48 | 645 | 506.17 | 573.32 | 554.185 | 626.08 | 508.86 | 549.52 | 559 | 569.55 | 541.8 | 592.55 | 194.48 | 574.455 | 550.95 | 516 | 490.2 | 481.5 | 532.15 | 584.8 | 424 | 606.815 | 636.4 | 542 | 540.6129 | 637.26 | 547.82 | 745.5 | 533.5 | 556.25 | 561.295 | 194.48 | 1311.6
9611 | 对焊法兰 | PN6 | 400 | RF | JB/T 82-2015 | S31603(022Cr17Ni12Mo2) | NB/T 47010 | 系列1 | 19.6 | 0.5 |  | 0 | 568.4 | 599.76 | 1784.8 | 671 | 781.5 | 480 | 647 | 622.81 | 570 | 603.19 | 603 | 558.5 | 586.53 | 627.395 | 597.31 | 617.5 | 598.525 | 539.98 | 627.2 | 792.5 | 639.65 | 676.2 | 703 | 614.755 | 735 | 576.73 | 653.315 | 631.51 | 686 | 579.865 | 626.195 | 637 | 649.02 | 617.4 | 675.2 | 228.14 | 654.61 | 627.825 | 588 | 558.6 | 549 | 606.4 | 666.4 | 482.5 | 691.49 | 725.2 | 617.5 | 616.046 | 726.18 | 624.26 | 849 | 608 | 633.865 | 639.645 | 228.14 | 1784.8
9612 | 对焊法兰 | PN6 | 450 | RF | JB/T 82-2015 | S31603(022Cr17Ni12Mo2) | NB/T 47010 | 系列1 | 22.1 | 0.5 |  | 0 | 640.9 | 676.26 | 1445 | 762 | 881 | 541.5 | 729.5 | 705.16 | 643 | 680.13 | 680 | 630 | 661.345 | 707.42 | 673.4975 | 696.5 | 674.87 | 608.855 | 707.2 | 893.5 | 708.2 | 762.45 | 792.5 | 693.165 | 828.75 | 650.23 | 736.65 | 700.525 | 773.5 | 643.11 | 695.035 | 718.25 | 731.805 | 696.15 | 747 | 235.62 | 738.105 | 707.905 | 663 | 629.85 | 619 | 646.45 | 751.4 | 557.5 | 779.69 | 817.7 | 696 | 694.6206 | 861.9 | 697.255 | 989 | 685.5 | 714.715 | 708.195 | 235.62 | 1445
9613 | 对焊法兰 | PN6 | 500 | RF | JB/T 82-2015 | S31603(022Cr17Ni12Mo2) | NB/T 47010 | 系列1 | 26 | 0.5 |  | 0 | 754 | 795.6 | 1870.75 | 896.5 | 1036.5 | 637 | 858 | 838.75 | 756.5 | 800.15 | 800 | 741 | 778.05 | 832.26 | 792.35 | 819.5 | 793.96 | 802.75 | 832 | 1051 | 833.2 | 897 | 932.5 | 815.49 | 975 | 764.89 | 866.645 | 824.15 | 910 | 756.6 | 817.69 | 845 | 860.945 | 819 | 878.8 | 190.74 | 868.36 | 873.6 | 780 | 741 | 728 | 760.5 | 884 | 636 | 917.28 | 962 | 819 | 817.2025 | 1014 | 820.3 | 1135 | 806 | 840.84 | 833.195 | 190.74 | 1870.75
9614 | 对焊法兰 | PN6 | 600 | RF | JB/T 82-2015 | S31603(022Cr17Ni12Mo2) | NB/T 47010 | 系列1 | 38.8 | 0.5 |  | 0 | 1125.2 | 1187.28 | 1870.75 | 1337.5 | 1547 | 950.5 | 1280.5 | 1268.19 | 1128.5 | 1194.07 | 1193.5 | 1106 | 1161.09 | 1241.99 | 1182.43 | 1223 | 1184.835 | 1197.95 | 1241.6 | 1568.5 | 1243.4 | 1338.6 | 1391.5 | 1216.96 | 1455 | 1141.21 | 1293.3 | 1229.88 | 1358 | 1129.08 | 1220.245 | 1261 | 1284.795 | 1222.2 | 1311.45 | 198.22 | 1295.86 | 1303.68 | 1164 | 1105.8 | 1086.5 | 1134.9 | 1319.2 | 956 | 1368.865 | 1435.6 | 1222 | 1219.5156 | 1513.2 | 1224.14 | 1608 | 1203 | 1254.79 | 1243.375 | 198.22 | 1870.75
9615 | 对焊法兰 | PN10 | 10 | RF | JB/T 82-2015 | S31603(022Cr17Ni12Mo2) | NB/T 47010 | 系列1 | 0.74 | 0.5 |  | 0 | 21.83 | 34 | 18 | 28 | 33 | 29.5 | 26.5 | 25.62 | 23 | 25.335 | 25.5 | 34 | 24.605 | 26.56 | 24.5088 | 26 | 29.55 | 24.605 | 25.9 | 37 | 26.25 | 25.53 | 31 | 25.79 | 25.9 | 22.245 | 25.4 | 26.325 | 26.936 | 22.94 | 25.49 | 25.9 | 26.455 | 25.9 | 28.1 | 176.015 | 30.915 | 27.825 | 26.5 | 28.5 | 20.5 | 27.05 | 25.16 | 12.5 | 29.01 | 29.97 | 42.5 | 25.8442 | 28.86 | 25.27 | 30 | 36 | 26.83 | 26.265 | 12.5 | 176.015
9616 | 对焊法兰 | PN10 | 15 | RF | JB/T 82-2015 | S31603(022Cr17Ni12Mo2) | NB/T 47010 | 系列1 | 0.84 | 0.5 |  | 0 | 24.78 | 34 | 34.935 | 32 | 37.5 | 32 | 30 | 29.28 | 26.5 | 28.76 | 29 | 34 | 27.93 | 30.15 | 27.8208 | 29.5 | 33.545 | 27.93 | 29.4 | 42 | 29.8 | 28.98 | 35 | 29.275 | 29.4 | 25.185 | 28.835 | 29.88 | 30.576 | 26.04 | 28.935 | 29.4 | 30.035 | 29.4 | 31.25 | 235.935 | 35.095 | 30.91 | 30 | 28.5 | 23.5 | 30.7 | 28.56 | 14.5 | 32.93 | 34.02 | 44 | 29.3365 | 30.03 | 28.685 | 32 | 47.5 | 30.46 | 29.79 | 14.5 | 235.935
9617 | 对焊法兰 | PN10 | 20 | RF | JB/T 82-2015 | S31603(022Cr17Ni12Mo2) | NB/T 47010 | 系列1 | 1.16 | 0.5 |  | 0 | 34.22 | 35.496 | 35.105 | 44 | 51 | 35 | 41 | 35.38 | 36.5 | 39.625 | 40 | 39 | 38.57 | 41.63 | 38.4192 | 40.5 | 46.32 | 38.57 | 40.6 | 58 | 41.15 | 40.02 | 48 | 40.425 | 45 | 34.595 | 39.82 | 41.265 | 42.224 | 35.96 | 39.955 | 40.6 | 41.475 | 40.6 | 43.5 | 194.74 | 35.535 | 40.07 | 42 | 33.06 | 32.5 | 42.4 | 39.44 | 19.5 | 45.47 | 46.98 | 49.5 | 40.5099 | 41.47 | 39.615 | 37 | 51.5 | 42.06 | 41.16 | 19.5 | 194.74
9618 | 对焊法兰 | PN10 | 25 | RF | JB/T 82-2015 | S31603(022Cr17Ni12Mo2) | NB/T 47010 | 系列1 | 1.38 | 0.5 |  | 0 | 40.71 | 42.228 | 35 | 52.5 | 56 | 41 | 49 | 42.7 | 43 | 47.14 | 48 | 46.5 | 45.885 | 49.53 | 45.7056 | 48.5 | 55.11 | 45.885 | 48.3 | 60 | 48.95 | 47.61 | 56.5 | 48.095 | 52.5 | 41.06 | 47.37 | 49.09 | 50.232 | 42.78 | 47.535 | 48.3 | 49.34 | 48.3 | 54 | 168.75 | 37.7 | 47.67 | 49.5 | 39.33 | 38.5 | 50.45 | 46.92 | 23.5 | 54.095 | 55.89 | 55.5 | 48.196 | 49.335 | 47.125 | 44 | 53.5 | 50.04 | 48.95 | 23.5 | 168.75
9619 | 对焊法兰 | PN10 | 32 | RF | JB/T 82-2015 | S31603(022Cr17Ni12Mo2) | NB/T 47010 | 系列1 | 2.04 | 0.5 |  | 0 | 60.18 | 62.424 | 68.05 | 77.5 | 76.5 | 58.5 | 72.5 | 62.83 | 64 | 70.335 | 70.5 | 69 | 67.83 | 73.215 | 67.5648 | 66 | 81.465 | 67.83 | 71.4 | 85.5 | 72.35 | 67.32 | 82.5 | 71.095 | 75 | 60.465 | 70.03 | 72.565 | 74.256 | 63.24 | 70.265 | 71.4 | 72.935 | 71.4 | 71.05 | 168.75 | 70.385 | 70.47 | 73.5 | 58.14 | 57 | 74.6 | 69.36 | 37 | 79.97 | 80.58 | 59.5 | 71.2443 | 72.93 | 69.665 | 55 | 77 | 73.97 | 72.375 | 37 | 168.75
9620 | 对焊法兰 | PN10 | 40 | RF | JB/T 82-2015 | S31603(022Cr17Ni12Mo2) | NB/T 47010 | 系列1 | 2.35 | 0.5 |  | 0 | 69.325 | 71.91 | 76.33 | 89 | 87.5 | 66.5 | 83.5 | 70.15 | 73.5 | 80.565 | 75.5 | 79.5 | 78.14 | 84.34 | 77.832 | 69 | 82.8 | 78.14 | 82.25 | 98.5 | 83.35 | 77.55 | 95 | 81.895 | 90 | 69.58 | 80.67 | 83.595 | 85.54 | 72.85 | 80.945 | 82.25 | 84.02 | 82.25 | 83.35 | 172.5 | 72.395 | 79.355 | 84.5 | 66.975 | 66 | 85.9 | 79.9 | 42.5 | 92.12 | 92.825 | 64 | 82.067 | 84.015 | 80.255 | 59.5 | 88.5 | 85.21 | 83.35 | 42.5 | 172.5
9621 | 对焊法兰 | PN10 | 50 | RF | JB/T 82-2015 | S31603(022Cr17Ni12Mo2) | NB/T 47010 | 系列1 | 2.8 | 0.5 |  | 0 | 82.6 | 85.68 | 89.15 | 106 | 103.5 | 78 | 99.5 | 79.91 | 87.5 | 91.36 | 90 | 94.5 | 93.1 | 100.49 | 92.736 | 82 | 98.66 | 93.1 | 98 | 117.5 | 99.3 | 92.4 | 112.5 | 97.58 | 105 | 88.2 | 96.115 | 99.605 | 101.92 | 86.8 | 96.445 | 98 | 100.11 | 98 | 99.3 | 172.5 | 90.05 | 95.2 | 101 | 79.8 | 78.5 | 102.4 | 95.2 | 52.5 | 108.19 | 110.6 | 81 | 97.7849 | 100.1 | 95.62 | 66 | 110.5 | 101.53 | 99.325 | 52.5 | 172.5
9622 | 对焊法兰 | PN10 | 65 | RF | JB/T 82-2015 | S31603(022Cr17Ni12Mo2) | NB/T 47010 | 系列1 | 3.22 | 0.5 |  | 0 | 93.38 | 98.532 | 99.3 | 107.5 | 108.5 | 79 | 106.5 | 93.33 | 101 | 104.475 | 104 | 108.5 | 107.065 | 103.07 | 106.6464 | 94.5 | 113.455 | 88.71 | 112.7 | 124 | 114.2 | 106.26 | 115.5 | 112.215 | 120 | 95.16 | 110.535 | 114.545 | 117.208 | 99.82 | 110.91 | 112.7 | 106.625 | 112.7 | 114.2 | 176.25 | 107.895 | 106.26 | 116 | 91.77 | 90 | 105.05 | 109.48 | 61.5 | 124.42 | 127.19 | 115 | 112.4507 | 115.115 | 109.965 | 93.5 | 92.5 | 104.135 | 114.22 | 61.5 | 176.25
9623 | 对焊法兰 | PN10 | 80 | RF | JB/T 82-2015 | S31603(022Cr17Ni12Mo2) | NB/T 47010 | 系列1 | 4.13 | 0.5 |  | 0 | 119.77 | 126.378 | 134.125 | 138 | 126 | 101 | 136.5 | 121.39 | 129.5 | 132.91 | 129 | 139.5 | 123.59 | 132.2 | 123.962 | 121.5 | 145.52 | 133.4 | 144.55 | 159 | 137.85 | 136.29 | 148 | 129.535 | 153.75 | 131.365 | 141.775 | 135.985 | 150.332 | 122.185 | 134.01 | 144.55 | 136.76 | 130.095 | 145.55 | 172.5 | 134.125 | 130.275 | 124 | 117.705 | 116 | 134.75 | 140.42 | 72.5 | 159.585 | 154.875 | 147.5 | 129.807 | 147.65 | 134.02 | 106.5 | 118.5 | 133.565 | 137.835 | 72.5 | 172.5
9624 | 对焊法兰 | PN10 | 100 | RF | JB/T 82-2015 | S31603(022Cr17Ni12Mo2) | NB/T 47010 | 系列1 | 4.99 | 0.5 |  | 0 | 144.71 | 152.694 | 151.775 | 167 | 151.5 | 122.5 | 164.5 | 150.06 | 145 | 160.585 | 156 | 142 | 149.325 | 159.73 | 149.7748 | 146.5 | 164.1 | 161.175 | 159.68 | 192 | 166.5 | 159.68 | 179 | 156.51 | 187.5 | 148.075 | 163.35 | 164.305 | 181.636 | 147.63 | 161.915 | 162.175 | 165.235 | 157.185 | 176.55 | 172.5 | 150.985 | 157.405 | 149.5 | 142.215 | 140 | 162.8 | 169.66 | 95.5 | 176.045 | 187.125 | 178 | 156.8387 | 178.395 | 161.925 | 136.5 | 143.5 | 161.375 | 166.5 | 95.5 | 192
9625 | 对焊法兰 | PN10 | 125 | RF | JB/T 82-2015 | S31603(022Cr17Ni12Mo2) | NB/T 47010 | 系列1 | 6.8 | 0.1 |  | 0 | 39.44 | 41.616 | 42.125 | 45.4 | 41.3 | 33.3 | 44.9 | 41.114 | 39.6 | 43.766 | 44.5 | 38.8 | 40.698 | 43.534 | 40.8204 | 39.9 | 44.725 | 37.468 | 43.52 | 52.4 | 45.38 | 43.52 | 48.8 | 42.656 | 51 | 40.082 | 44.52 | 44.78 | 49.504 | 40.236 | 44.129 | 44.2 | 45.034 | 42.84 | 47.71 | 33.75 | 43.732 | 42.9 | 40.8 | 38.76 | 38.1 | 44.37 | 46.24 | 26.5 | 47.981 | 50.32 | 48.6 | 42.7456 | 45.968 | 44.132 | 36.3 | 39 | 43.982 | 45.384 | 26.5 | 52.4
9626 | 对焊法兰 | PN10 | 150 | RF | JB/T 82-2015 | S31603(022Cr17Ni12Mo2) | NB/T 47010 | 系列1 | 8.49 | 0.5 |  | 0 | 246.21 | 259.794 | 244.655 | 283.5 | 258 | 208 | 280 | 256.2 | 247 | 272.23 | 265.5 | 242 | 254.065 | 271.765 | 254.8273 | 249.5 | 279.2 | 274.225 | 271.68 | 327 | 283.3 | 271.68 | 304.5 | 266.29 | 318.75 | 246.12 | 277.925 | 279.545 | 309.036 | 251.175 | 275.485 | 275.925 | 281.13 | 267.435 | 301 | 168.75 | 251.3 | 267.81 | 254.5 | 241.965 | 238 | 277 | 288.66 | 165.5 | 299.525 | 314.13 | 303 | 266.8492 | 286.96 | 275.5 | 230.5 | 243.5 | 274.565 | 283.32 | 165.5 | 327
9627 | 对焊法兰 | PN10 | 200 | RF | JB/T 82-2015 | S31603(022Cr17Ni12Mo2) | NB/T 47010 | 系列1 | 11.9 | 0.5 |  | 0 | 345.1 | 364.14 | 357.5 | 399.5 | 362 | 291.5 | 392.5 | 380.64 | 346 | 381.6 | 372 | 339 | 356.11 | 380.92 | 357.1785 | 366.5 | 377.365 | 384.37 | 380.8 | 458 | 397.1 | 380.8 | 427 | 373.245 | 446.25 | 370.9 | 389.55 | 391.825 | 433.16 | 352.06 | 386.13 | 386.75 | 394.05 | 374.85 | 391.8 | 172.5 | 379.86 | 375.375 | 357 | 339.15 | 333 | 368.15 | 404.6 | 254.5 | 419.83 | 440.3 | 425 | 374.0288 | 417.69 | 386.155 | 324 | 341.5 | 384.845 | 397.095 | 172.5 | 458
9628 | 对焊法兰 | PN10 | 250 | RF | JB/T 82-2015 | S31603(022Cr17Ni12Mo2) | NB/T 47010 | 系列1 | 15.7 | 0.5 |  | 0 | 455.3 | 480.42 | 488.2 | 527 | 477.5 | 384.5 | 518 | 509.35 | 456.5 | 483.17 | 483 | 447.5 | 469.825 | 502.555 | 471.2355 | 483.5 | 497.87 | 507.11 | 502.4 | 604.5 | 512.35 | 502.4 | 563 | 492.43 | 588.75 | 499.71 | 523.32 | 516.945 | 571.48 | 464.485 | 501.595 | 510.25 | 519.88 | 494.55 | 536.85 | 172.5 | 510.54 | 495.24 | 471 | 447.45 | 439.5 | 485.7 | 533.8 | 337 | 553.895 | 580.9 | 560.5 | 493.4641 | 551.07 | 500.045 | 430 | 450.5 | 507.74 | 512.345 | 172.5 | 604.5
9629 | 对焊法兰 | PN10 | 300 | RF | JB/T 82-2015 | S31603(022Cr17Ni12Mo2) | NB/T 47010 | 系列1 | 18.4 | 0.5 |  | 0 | 533.6 | 563.04 | 660.105 | 617.5 | 667.5 | 451 | 607 | 574.62 | 535 | 593.065 | 566 | 524.5 | 550.62 | 588.985 | 560.74 | 566.5 | 583.49 | 594.32 | 588.8 | 708.5 | 595.2 | 588.8 | 660 | 577.115 | 690 | 582.95 | 613.32 | 605.85 | 669.76 | 544.365 | 587.86 | 598 | 609.285 | 579.6 | 629.15 | 172.5 | 596.25 | 589.39 | 552 | 524.4 | 515 | 569.25 | 625.6 | 400.5 | 649.15 | 680.8 | 657 | 578.3269 | 645.84 | 586.04 | 554.5 | 528 | 595.055 | 595.2 | 172.5 | 708.5
9630 | 对焊法兰 | PN10 | 350 | RF | JB/T 82-2015 | S31603(022Cr17Ni12Mo2) | NB/T 47010 | 系列1 | 22.5 | 0.5 |  | 0 | 652.5 | 688.5 | 988.175 | 755 | 816 | 551.5 | 742.5 | 713.7 | 654.5 | 692.44 | 692 | 641.5 | 673.315 | 720.225 | 685.6875 | 693 | 713.51 | 694.69 | 720 | 866.5 | 734.25 | 776.25 | 807 | 705.71 | 843.75 | 792.8 | 749.98 | 724.95 | 819 | 665.665 | 718.85 | 731.25 | 745.05 | 708.75 | 769.35 | 176.25 | 808.375 | 720.72 | 675 | 641.25 | 630 | 696.1 | 765 | 512.5 | 793.8 | 832.5 | 803.5 | 707.192 | 833.625 | 716.625 | 843 | 645.5 | 727.65 | 734.265 | 176.25 | 988.175
9631 | 对焊法兰 | PN10 | 400 | RF | JB/T 82-2015 | S31603(022Cr17Ni12Mo2) | NB/T 47010 | 系列1 | 27 | 0.5 |  | 0 | 783 | 826.2 | 958.75 | 924 | 979 | 661.5 | 891 | 845.46 | 785.5 | 830.925 | 830.5 | 769.5 | 807.975 | 864.27 | 822.825 | 851 | 824.5 | 743.85 | 864 | 1039.5 | 881.1 | 931.5 | 968.5 | 846.855 | 1012.5 | 948.675 | 899.98 | 869.94 | 945 | 798.795 | 862.62 | 877.5 | 894.06 | 850.5 | 923.2 | 228.75 | 969.73 | 864.865 | 810 | 769.5 | 756 | 835.3 | 918 | 594.5 | 952.56 | 999 | 964 | 848.6334 | 1000.35 | 859.95 | 946 | 774.5 | 873.18 | 881.12 | 228.75 | 1039.5
9632 | 对焊法兰 | PN10 | 450 | RF | JB/T 82-2015 | S31603(022Cr17Ni12Mo2) | NB/T 47010 | 系列1 | 30.6 | 0.5 |  | 0 | 887.4 | 936.36 | 1116.535 | 1055 | 1110 | 749.5 | 1010 | 966.24 | 890 | 941.715 | 941 | 872 | 915.705 | 979.505 | 932.535 | 964.5 | 934.43 | 843.03 | 979.2 | 1178 | 980.6 | 1055.7 | 1097.5 | 959.77 | 1147.5 | 1049.645 | 1019.975 | 969.955 | 1071 | 890.46 | 962.36 | 994.5 | 1013.27 | 963.9 | 1007.55 | 228.75 | 1116.535 | 980.18 | 918 | 872.1 | 857 | 895.05 | 1040.4 | 738 | 1079.57 | 1132.2 | 1092.5 | 961.7855 | 1193.4 | 965.43 | 1092 | 877.5 | 989.605 | 980.59 | 228.75 | 1193.4
9633 | 对焊法兰 | PN10 | 500 | RF | JB/T 82-2015 | S31603(022Cr17Ni12Mo2) | NB/T 47010 | 系列1 | 35.3 | 0.5 |  | 0 | 1023.7 | 1080.18 | 1302.53 | 1217 | 1280 | 865 | 1165 | 1114.47 | 1027 | 1086.36 | 1086 | 1006 | 1056.355 | 1129.955 | 1075.7675 | 1112.5 | 1077.955 | 1089.89 | 1129.6 | 1359 | 1131.2 | 1217.85 | 1266 | 1107.185 | 1323.75 | 1276.48 | 1176.635 | 1118.94 | 1235.5 | 1027.23 | 1110.17 | 1147.25 | 1168.9 | 1111.95 | 1162.25 | 228.75 | 1302.53 | 1186.08 | 1059 | 1006.05 | 988.5 | 1032.55 | 1200.2 | 847.5 | 1245.385 | 1306.1 | 1260 | 1109.5101 | 1376.7 | 1113.715 | 1273 | 1012.5 | 1141.6 | 1131.215 | 228.75 | 1376.7
9634 | 对焊法兰 | PN10 | 600 | RF | JB/T 82-2015 | S31603(022Cr17Ni12Mo2) | NB/T 47010 | 系列1 | 48.2 | 0.5 |  | 0 | 1397.8 | 1474.92 | 1831.135 | 1662 | 1748 | 1181 | 1590.5 | 1525 | 1402 | 1483.355 | 1482.5 | 1373.5 | 1442.385 | 1542.88 | 1468.895 | 1519 | 1471.885 | 1488.175 | 1542.4 | 1855.5 | 1544.65 | 1662.9 | 1728.5 | 1511.79 | 1807.5 | 1794.51 | 1606.625 | 1527.845 | 1687 | 1402.62 | 1515.87 | 1566.5 | 1596.065 | 1518.3 | 1587.05 | 228.75 | 1831.135 | 1619.52 | 1446 | 1373.7 | 1349.5 | 1409.85 | 1638.8 | 1207 | 1700.495 | 1783.4 | 1720.5 | 1514.9648 | 1879.8 | 1520.71 | 1797.5 | 1382.5 | 1558.79 | 1544.625 | 228.75 | 1879.8
9635 | 对焊法兰 | PN16 | 10 | RF | JB/T 82-2015 | S31603(022Cr17Ni12Mo2) | NB/T 47010 | 系列1 | 0.74 | 0.5 |  | 0 | 21.83 | 34 | 18 | 28 | 33 | 29.5 | 26.5 | 25.62 | 23 | 25.345 | 25.5 | 34 | 24.605 | 26.56 | 23.5301 | 26 | 29.55 | 24.605 | 25.9 | 37 | 26.25 | 25.53 | 31 | 25.79 | 25.9 | 19.47 | 25.4 | 26.325 | 28.305 | 22.94 | 25.49 | 25.9 | 26.455 | 25.9 | 28.1 | 236.25 | 23.5 | 27.825 | 26.5 | 28.5 | 20.5 | 27.05 | 25.16 | 12.5 | 29.01 | 29.97 | 45 | 25.8442 | 28.86 | 25.27 | 30 | 36 | 26.83 | 26.265 | 12.5 | 236.25
9636 | 对焊法兰 | PN16 | 15 | RF | JB/T 82-2015 | S31603(022Cr17Ni12Mo2) | NB/T 47010 | 系列1 | 0.84 | 0.5 |  | 0 | 24.78 | 34 | 34.935 | 32 | 37.5 | 32.5 | 30 | 29.28 | 26.5 | 28.77 | 29 | 34 | 27.93 | 30.15 | 26.7099 | 29.5 | 33.545 | 27.93 | 29.4 | 42 | 29.95 | 28.98 | 35 | 29.275 | 29.4 | 32.71 | 28.835 | 29.88 | 32.13 | 26.04 | 28.935 | 29.4 | 30.035 | 29.4 | 31.15 | 228.75 | 20.99 | 30.91 | 30 | 28.5 | 23.5 | 30.7 | 28.56 | 14.5 | 32.93 | 34.02 | 47 | 29.3365 | 30.03 | 28.685 | 32 | 47.5 | 30.46 | 29.975 | 14.5 | 228.75
9637 | 对焊法兰 | PN16 | 20 | RF | JB/T 82-2015 | S31603(022Cr17Ni12Mo2) | NB/T 47010 | 系列1 | 1.16 | 0.5 |  | 0 | 34.22 | 35.496 | 35.71 | 44 | 51 | 40 | 41 | 35.38 | 36.5 | 36.28 | 40 | 39 | 38.57 | 41.63 | 36.8851 | 40.5 | 46.32 | 38.57 | 40.6 | 58 | 37.7 | 40.02 | 48 | 40.425 | 45 | 35.195 | 39.82 | 41.265 | 44.37 | 35.96 | 39.955 | 40.6 | 41.475 | 40.6 | 43.4 | 228.75 | 37.01 | 40.07 | 42 | 33.06 | 32.5 | 42.4 | 39.44 | 19.5 | 45.47 | 46.98 | 52 | 40.5099 | 41.47 | 39.615 | 37 | 51.5 | 42.06 | 37.68 | 19.5 | 228.75
9638 | 对焊法兰 | PN16 | 25 | RF | JB/T 82-2015 | S31603(022Cr17Ni12Mo2) | NB/T 47010 | 系列1 | 1.38 | 0.5 |  | 0 | 40.71 | 42.228 | 36 | 52.5 | 56 | 46 | 49 | 42.7 | 43 | 42.41 | 48 | 46.5 | 45.885 | 49.53 | 43.8805 | 48.5 | 55.11 | 45.885 | 48.3 | 60 | 44.85 | 47.61 | 56.5 | 48.095 | 52.5 | 38.395 | 47.37 | 49.09 | 52.785 | 42.78 | 47.535 | 48.3 | 49.34 | 48.3 | 53.5 | 228.75 | 41.78 | 47.67 | 49.5 | 39.33 | 38.5 | 50.45 | 46.92 | 23.5 | 54.095 | 55.89 | 58.5 | 48.196 | 49.335 | 47.125 | 44 | 53.5 | 50.04 | 44.855 | 23.5 | 228.75
9639 | 对焊法兰 | PN16 | 32 | RF | JB/T 82-2015 | S31603(022Cr17Ni12Mo2) | NB/T 47010 | 系列1 | 2.04 | 0.5 |  | 0 | 60.18 | 62.424 | 71.075 | 77.5 | 76.5 | 58.5 | 72.5 | 62.83 | 64 | 62.695 | 70.5 | 69 | 67.83 | 73.215 | 64.8669 | 66 | 81.465 | 67.83 | 71.4 | 85.5 | 72.35 | 67.32 | 82.5 | 71.095 | 75 | 68.725 | 70.03 | 72.565 | 78.03 | 63.24 | 70.265 | 71.4 | 72.935 | 71.4 | 72.35 | 228.75 | 58.33 | 70.47 | 73.5 | 58.14 | 57 | 74.6 | 69.36 | 37.5 | 79.97 | 80.58 | 59.5 | 71.2443 | 72.93 | 69.665 | 55 | 77 | 73.97 | 72.375 | 37.5 | 228.75
9640 | 对焊法兰 | PN16 | 40 | RF | JB/T 82-2015 | S31603(022Cr17Ni12Mo2) | NB/T 47010 | 系列1 | 2.35 | 0.5 |  | 0 | 69.325 | 71.91 | 72 | 89 | 87.5 | 66.5 | 83.5 | 70.15 | 73.5 | 72.225 | 75.5 | 79.5 | 78.14 | 84.34 | 74.7241 | 69 | 82.8 | 78.14 | 82.25 | 98.5 | 83.35 | 77.55 | 95 | 81.895 | 90 | 71.555 | 80.67 | 83.595 | 89.8875 | 72.85 | 80.945 | 82.25 | 84.02 | 82.25 | 86.3 | 228.75 | 75.64 | 79.355 | 84.5 | 66.975 | 66 | 85.9 | 79.9 | 42.5 | 92.12 | 92.825 | 67.5 | 82.067 | 84.015 | 80.255 | 59.5 | 88.5 | 85.21 | 83.35 | 42.5 | 228.75
9641 | 对焊法兰 | PN16 | 50 | RF | JB/T 82-2015 | S31603(022Cr17Ni12Mo2) | NB/T 47010 | 系列1 | 2.8 | 0.5 |  | 0 | 82.6 | 85.68 | 90 | 106 | 103.5 | 78 | 99.5 | 79.91 | 87.5 | 86.055 | 90 | 94.5 | 93.1 | 100.49 | 89.033 | 82 | 98.66 | 93.1 | 98 | 117.5 | 99.3 | 92.4 | 112.5 | 97.58 | 105 | 89.545 | 96.115 | 99.605 | 107.1 | 86.8 | 96.445 | 98 | 100.11 | 98 | 106.35 | 228.75 | 86.905 | 95.2 | 101 | 79.8 | 78.5 | 102.4 | 95.2 | 52.5 | 108.19 | 110.6 | 85.5 | 97.7849 | 100.1 | 95.62 | 66 | 110.5 | 101.53 | 99.325 | 52.5 | 228.75
9642 | 对焊法兰 | PN16 | 65 | RF | JB/T 82-2015 | S31603(022Cr17Ni12Mo2) | NB/T 47010 | 系列1 | 3.22 | 0.5 |  | 0 | 93.38 | 98.532 | 102 | 107.5 | 99 | 79 | 106.5 | 93.33 | 101 | 103.5 | 104 | 108.5 | 107.065 | 103.07 | 102.388 | 94.5 | 113.455 | 88.71 | 112.7 | 124 | 114.2 | 106.26 | 115.5 | 112.215 | 120 | 105.32 | 110.535 | 114.545 | 123.165 | 99.82 | 110.91 | 112.7 | 106.625 | 112.7 | 118.25 | 228.75 | 95.565 | 106.26 | 116 | 91.77 | 90 | 105.05 | 109.48 | 61.5 | 124.42 | 127.19 | 116 | 112.4507 | 115.115 | 109.965 | 93.5 | 92.5 | 104.135 | 114.22 | 61.5 | 228.75
9643 | 对焊法兰 | PN16 | 80 | RF | JB/T 82-2015 | S31603(022Cr17Ni12Mo2) | NB/T 47010 | 系列1 | 4.13 | 0.5 |  | 0 | 119.77 | 126.378 | 134.805 | 138 | 126 | 101 | 136.5 | 121.39 | 129.5 | 132.75 | 129 | 139.5 | 123.59 | 132.2 | 119.2125 | 121.5 | 145.52 | 133.4 | 144.55 | 159 | 137.85 | 136.29 | 148 | 129.535 | 153.75 | 131.665 | 141.775 | 135.985 | 157.9725 | 122.185 | 134.01 | 144.55 | 136.76 | 130.095 | 143.85 | 236.25 | 114.59 | 130.275 | 124 | 117.705 | 116 | 134.75 | 140.42 | 72.5 | 159.585 | 154.875 | 148.5 | 129.807 | 147.65 | 134.02 | 106.5 | 118.5 | 133.565 | 137.835 | 72.5 | 236.25
9644 | 对焊法兰 | PN16 | 100 | RF | JB/T 82-2015 | S31603(022Cr17Ni12Mo2) | NB/T 47010 | 系列1 | 4.99 | 0.5 |  | 0 | 144.71 | 152.694 | 151.775 | 167 | 151.5 | 122.5 | 164.5 | 150.06 | 145 | 160.395 | 156 | 142 | 149.325 | 159.73 | 144.0363 | 146.5 | 164.1 | 161.175 | 159.68 | 192 | 160.95 | 159.68 | 179 | 156.51 | 187.5 | 158.225 | 163.35 | 164.305 | 190.8675 | 147.63 | 161.915 | 162.175 | 165.235 | 157.185 | 173.8 | 180 | 147.1 | 157.405 | 149.5 | 142.215 | 140 | 162.8 | 169.66 | 95.5 | 176.045 | 187.125 | 179.5 | 156.8387 | 178.395 | 161.925 | 136.5 | 143.5 | 161.375 | 160.93 | 95.5 | 192
9645 | 对焊法兰 | PN16 | 125 | RF | JB/T 82-2015 | S31603(022Cr17Ni12Mo2) | NB/T 47010 | 系列1 | 6.8 | 0.1 |  | 0 | 39.44 | 41.616 | 43.377 | 45.4 | 41.3 | 33.3 | 44.9 | 41.114 | 39.6 | 43.715 | 44.5 | 38.8 | 40.698 | 43.534 | 39.2564 | 39.9 | 44.725 | 37.468 | 43.52 | 52.4 | 45.38 | 43.52 | 48.8 | 42.656 | 51 | 42.478 | 44.52 | 44.78 | 52.02 | 40.236 | 44.129 | 44.2 | 45.034 | 42.84 | 47.37 | 36 | 37.796 | 42.9 | 40.8 | 38.76 | 38.1 | 44.37 | 46.24 | 26.5 | 47.981 | 50.32 | 46.2 | 42.7456 | 45.968 | 44.132 | 36.3 | 39 | 43.982 | 45.384 | 26.5 | 52.4
9646 | 对焊法兰 | PN16 | 150 | RF | JB/T 82-2015 | S31603(022Cr17Ni12Mo2) | NB/T 47010 | 系列1 | 8.49 | 0.5 |  | 0 | 246.21 | 259.794 | 252.945 | 283.5 | 258 | 208 | 280 | 256.2 | 247 | 272.895 | 265.5 | 242 | 254.065 | 271.765 | 229.4423 | 249.5 | 279.2 | 274.225 | 271.68 | 327 | 273.3 | 271.68 | 304.5 | 266.29 | 318.75 | 249.68 | 277.925 | 279.545 | 324.7425 | 251.175 | 275.485 | 275.925 | 281.13 | 267.435 | 295.6 | 191.25 | 233.385 | 267.81 | 254.5 | 241.965 | 238 | 277 | 288.66 | 165.5 | 299.525 | 314.13 | 305.5 | 266.8492 | 286.96 | 275.5 | 230.5 | 243.5 | 274.565 | 273.32 | 165.5 | 327
9647 | 对焊法兰 | PN16 | 200 | RF | JB/T 82-2015 | S31603(022Cr17Ni12Mo2) | NB/T 47010 | 系列1 | 11.6 | 0.5 |  | 0 | 336.4 | 354.96 | 357.5 | 389.5 | 352.5 | 284 | 383 | 351.97 | 337.5 | 372.88 | 362.5 | 330.5 | 347.13 | 371.315 | 313.49 | 357.5 | 367.855 | 374.68 | 371.2 | 446.5 | 387.1 | 371.2 | 416 | 363.835 | 435 | 356.785 | 379.73 | 381.945 | 443.7 | 343.185 | 376.395 | 377 | 384.115 | 365.4 | 403.5 | 191.25 | 323.61 | 365.91 | 348 | 330.6 | 325 | 358.9 | 394.4 | 252 | 409.25 | 429.2 | 417.5 | 364.5991 | 407.16 | 376.42 | 324 | 333 | 375.145 | 387.1 | 191.25 | 446.5
9648 | 对焊法兰 | PN16 | 250 | RF | JB/T 82-2015 | S31603(022Cr17Ni12Mo2) | NB/T 47010 | 系列1 | 16.7 | 0.5 |  | 0 | 484.3 | 511.02 | 536.25 | 560.5 | 507.5 | 409 | 551 | 509.35 | 486 | 536.82 | 513.5 | 476 | 499.75 | 534.565 | 451.3175 | 514.5 | 529.58 | 539.41 | 534.4 | 643 | 545 | 534.4 | 599 | 523.795 | 626.25 | 534.47 | 556.655 | 549.875 | 638.775 | 494.07 | 533.545 | 542.75 | 552.995 | 526.05 | 578.9 | 195 | 452.55 | 526.785 | 501 | 475.95 | 467.5 | 516.65 | 567.8 | 370.5 | 589.175 | 617.9 | 601 | 524.895 | 586.17 | 531.895 | 454 | 479 | 540.08 | 544.98 | 195 | 643
9649 | 对焊法兰 | PN16 | 300 | RF | JB/T 82-2015 | S31603(022Cr17Ni12Mo2) | NB/T 47010 | 系列1 | 22.4 | 0.5 |  | 0 | 649.6 | 685.44 | 715 | 751.5 | 664.5 | 549 | 739 | 661.85 | 651.5 | 720.05 | 689 | 638.5 | 670.32 | 717.025 | 605.36 | 690 | 710.34 | 723.52 | 716.8 | 862.5 | 729.35 | 716.8 | 803.5 | 702.575 | 840 | 729.34 | 746.65 | 737.555 | 856.8 | 662.705 | 715.655 | 728 | 741.74 | 705.6 | 780.05 | 191.25 | 601.98 | 717.515 | 672 | 638.4 | 627 | 693 | 761.6 | 480 | 790.27 | 828.8 | 806.5 | 704.0504 | 786.24 | 713.44 | 616.5 | 642.5 | 724.415 | 729.34 | 191.25 | 862.5
9650 | 对焊法兰 | PN16 | 350 | RF | JB/T 82-2015 | S31603(022Cr17Ni12Mo2) | NB/T 47010 | 系列1 | 29.5 | 0.5 |  | 0 | 855.5 | 902.7 | 1040 | 990 | 875 | 723 | 973.5 | 883.28 | 858 | 907.865 | 907.5 | 841 | 882.79 | 944.295 | 814.2 | 908.5 | 935.49 | 910.815 | 944 | 1136 | 962.7 | 1017.75 | 1058 | 925.265 | 1106.25 | 1035.71 | 983.31 | 950.49 | 1094.45 | 872.76 | 942.49 | 958.75 | 976.845 | 929.25 | 1019.15 | 191.25 | 759.685 | 944.945 | 885 | 840.75 | 826 | 912.65 | 1003 | 612 | 1040.76 | 1091.5 | 1062 | 927.2081 | 1092.975 | 939.575 | 954.5 | 846 | 954.03 | 962.705 | 191.25 | 1136
9651 | 对焊法兰 | PN16 | 400 | RF | JB/T 82-2015 | S31603(022Cr17Ni12Mo2) | NB/T 47010 | 系列1 | 36.9 | 0.5 |  | 0 | 1070.1 | 1129.14 | 1300 | 1263 | 1094.5 | 904 | 1217.5 | 1105.93 | 1073.5 | 1135.6 | 1135 | 1051.5 | 1104.235 | 1181.17 | 1018.44 | 1163 | 1126.815 | 1016.595 | 1180.8 | 1420.5 | 1325 | 1273.05 | 1323.5 | 1157.37 | 1383.75 | 1324.98 | 1229.97 | 1188.92 | 1368.99 | 1091.685 | 1178.91 | 1199.25 | 1221.88 | 1162.35 | 1277.95 | 180 | 980.795 | 1181.98 | 1107 | 1051.65 | 1033 | 1141.6 | 1254.6 | 776.5 | 1301.83 | 1365.3 | 1328.5 | 1159.8005 | 1367.145 | 1175.265 | 1144 | 1058.5 | 1193.345 | 1324.98 | 180 | 1420.5
9652 | 对焊法兰 | PN16 | 450 | RF | JB/T 82-2015 | S31603(022Cr17Ni12Mo2) | NB/T 47010 | 系列1 | 43.8 | 0.5 |  | 0 | 1270.2 | 1340.28 | 1797.18 | 1510 | 1299.5 | 1073 | 1445.5 | 1323.09 | 1274 | 1347.945 | 1347.5 | 1248.5 | 1310.715 | 1402.04 | 1208.88 | 1380.5 | 1337.52 | 1206.69 | 1401.6 | 1686.5 | 1403.6 | 1511.1 | 1571 | 1373.785 | 1642.5 | 1759.335 | 1459.965 | 1388.37 | 1624.98 | 1274.58 | 1377.49 | 1423.5 | 1450.365 | 1379.7 | 1469.9 | 180 | 1157.58 | 1403 | 1314 | 1248.3 | 1226.5 | 1281.15 | 1489.2 | 1013 | 1545.265 | 1620.6 | 1577 | 1376.6699 | 1708.2 | 1381.89 | 1565 | 1256 | 1416.49 | 1403.605 | 180 | 1797.18
9653 | 对焊法兰 | PN16 | 500 | RF | JB/T 82-2015 | S31603(022Cr17Ni12Mo2) | NB/T 47010 | 系列1 | 57.6 | 0.5 |  | 0 | 1670.4 | 1762.56 | 2430.965 | 1986 | 1709 | 1411 | 1901 | 1737.28 | 1675.5 | 1772.64 | 1772 | 1641.5 | 1723.68 | 1843.775 | 1589.76 | 1815.5 | 1758.93 | 1778.4 | 1843.2 | 2217.5 | 1845.85 | 1987.2 | 2066 | 1806.625 | 2160 | 2381.085 | 1919.95 | 1825.805 | 2136.96 | 1676.16 | 1811.495 | 1872 | 1907.33 | 1814.4 | 1933.05 | 183.75 | 1528.11 | 1935.36 | 1728 | 1641.6 | 1613 | 1684.8 | 1958.4 | 1375 | 2032.13 | 2131.2 | 2073.5 | 1810.4189 | 2246.4 | 1817.28 | 2124 | 1652 | 1862.785 | 1845.83 | 183.75 | 2430.965
9654 | 对焊法兰 | PN16 | 600 | RF | JB/T 82-2015 | S31603(022Cr17Ni12Mo2) | NB/T 47010 | 系列1 | 87.3 | 0.5 |  | 0 | 2531.7 | 2671.38 | 3817.44 | 3009.5 | 2590 | 2139 | 2881 | 2672.41 | 2539.5 | 2686.66 | 2685.5 | 2488 | 2612.455 | 2794.475 | 2409.48 | 2751.5 | 2665.88 | 2695.39 | 2793.6 | 3361 | 2797.6 | 3011.85 | 3131 | 2738.165 | 3273.75 | 2567.11 | 2909.925 | 2767.235 | 3238.83 | 2540.43 | 2745.55 | 2837.25 | 2890.795 | 2749.95 | 2929.7 | 183.75 | 2298.05 | 2933.28 | 2619 | 2488.05 | 2444.5 | 2553.55 | 2968.2 | 1971.5 | 3079.945 | 3230.1 | 3143 | 2743.9151 | 3404.7 | 2754.315 | 3216.5 | 2503.5 | 2823.28 | 2797.605 | 183.75 | 3817.44
9655 | 对焊法兰 | PN25 | 10 | RF | JB/T 82-2015 | S31603(022Cr17Ni12Mo2) | NB/T 47010 | 系列1 | 0.74 | 0.5 |  | 0 | 21.83 | 34 | 18 | 28 | 33 | 29.5 | 26.5 | 23.18 | 23 | 24.87 | 25.5 | 34 | 24.605 | 26.56 | 23.5301 | 26 | 29.55 | 24.605 | 25.9 | 37 | 25.95 | 25.53 | 31 | 25.79 | 25.9 | 22.855 | 25.4 | 26.325 | 26.936 | 22.94 | 25.49 | 25.9 | 26.455 | 25.9 | 28.1 | 183.75 | 26.46 | 27.825 | 26.5 | 28.5 | 20.5 | 27.05 | 25.16 | 12.5 | 29.01 | 29.97 | 45 | 25.8442 | 28.86 | 25.27 | 30 | 36 | 26.83 | 25.93 | 12.5 | 183.75
9656 | 对焊法兰 | PN25 | 15 | RF | JB/T 82-2015 | S31603(022Cr17Ni12Mo2) | NB/T 47010 | 系列1 | 0.84 | 0.5 |  | 0 | 24.78 | 34 | 35.275 | 32 | 37.5 | 32.5 | 30 | 26.23 | 26.5 | 29.085 | 29 | 34 | 27.93 | 30.15 | 26.7099 | 29.5 | 33.545 | 27.93 | 29.4 | 42 | 29.9 | 28.98 | 35 | 29.275 | 29.4 | 28.7 | 28.835 | 29.88 | 30.576 | 26.04 | 28.935 | 29.4 | 30.035 | 29.4 | 31 | 195 | 30.73 | 30.91 | 30 | 28.5 | 23.5 | 30.7 | 28.56 | 14.5 | 32.93 | 34.02 | 47 | 29.3365 | 30.03 | 28.685 | 32 | 47.5 | 30.46 | 29.885 | 14.5 | 195
9657 | 对焊法兰 | PN25 | 20 | RF | JB/T 82-2015 | S31603(022Cr17Ni12Mo2) | NB/T 47010 | 系列1 | 1.16 | 0.5 |  | 0 | 34.22 | 35.496 | 35.62 | 44 | 51 | 40 | 41 | 35.99 | 36.5 | 36.53 | 40 | 39 | 38.57 | 41.63 | 36.8851 | 40.5 | 46.32 | 38.57 | 40.6 | 58 | 38.15 | 40.02 | 48 | 40.425 | 45 | 35.305 | 39.82 | 41.265 | 42.224 | 35.96 | 39.955 | 40.6 | 41.475 | 40.6 | 43.8 | 168.975 | 39.485 | 40.07 | 42 | 33.06 | 32.5 | 42.4 | 39.44 | 19.5 | 45.47 | 46.98 | 52 | 40.5099 | 41.47 | 39.615 | 37 | 51.5 | 42.06 | 38.17 | 19.5 | 168.975
9658 | 对焊法兰 | PN25 | 25 | RF | JB/T 82-2015 | S31603(022Cr17Ni12Mo2) | NB/T 47010 | 系列1 | 1.38 | 0.5 |  | 0 | 40.71 | 42.228 | 40 | 52.5 | 56 | 46 | 49 | 43.31 | 43 | 42.885 | 48 | 46.5 | 45.885 | 49.53 | 43.8805 | 48.5 | 55.11 | 45.885 | 48.3 | 60 | 45.55 | 47.61 | 56.5 | 48.095 | 52.5 | 38.47 | 47.37 | 49.09 | 50.232 | 42.78 | 47.535 | 48.3 | 49.34 | 48.3 | 55.05 | 168.975 | 46.85 | 47.67 | 49.5 | 39.33 | 38.5 | 50.45 | 46.92 | 23.5 | 54.095 | 55.89 | 58.5 | 48.196 | 49.335 | 47.125 | 44 | 53.5 | 50.04 | 45.575 | 23.5 | 168.975
9659 | 对焊法兰 | PN25 | 32 | RF | JB/T 82-2015 | S31603(022Cr17Ni12Mo2) | NB/T 47010 | 系列1 | 2.04 | 0.5 |  | 0 | 60.18 | 62.424 | 72.315 | 77.5 | 76.5 | 58.5 | 72.5 | 62.83 | 64 | 69.14 | 70.5 | 69 | 67.83 | 73.215 | 64.8669 | 66 | 81.465 | 67.83 | 71.4 | 85.5 | 69.8 | 67.32 | 82.5 | 71.095 | 75 | 68.815 | 70.03 | 72.565 | 74.256 | 63.24 | 70.265 | 71.4 | 72.935 | 71.4 | 72.35 | 191.505 | 71.23 | 70.47 | 73.5 | 58.14 | 57 | 74.6 | 69.36 | 37.5 | 79.97 | 80.58 | 63 | 71.2443 | 72.93 | 69.665 | 55 | 77 | 73.97 | 69.805 | 37.5 | 191.505
9660 | 对焊法兰 | PN25 | 40 | RF | JB/T 82-2015 | S31603(022Cr17Ni12Mo2) | NB/T 47010 | 系列1 | 2.35 | 0.5 |  | 0 | 69.325 | 71.91 | 72 | 89 | 87.5 | 66.5 | 83.5 | 67.1 | 73.5 | 77.34 | 75.5 | 79.5 | 78.14 | 84.34 | 74.7241 | 69 | 82.8 | 78.14 | 82.25 | 98.5 | 78.55 | 77.55 | 95 | 81.895 | 90 | 73.455 | 80.67 | 83.595 | 85.54 | 72.85 | 80.945 | 82.25 | 84.02 | 82.25 | 86.3 | 229.055 | 80.585 | 79.355 | 84.5 | 66.975 | 66 | 85.9 | 79.9 | 42.5 | 92.12 | 92.825 | 67.5 | 82.067 | 84.015 | 80.255 | 59.5 | 88.5 | 85.21 | 78.57 | 42.5 | 229.055
9661 | 对焊法兰 | PN25 | 50 | RF | JB/T 82-2015 | S31603(022Cr17Ni12Mo2) | NB/T 47010 | 系列1 | 3.1 | 0.5 |  | 0 | 91.45 | 94.86 | 105.66 | 117.5 | 114.5 | 86 | 110 | 89.67 | 97 | 102.465 | 100 | 104.5 | 103.075 | 111.26 | 98.5722 | 91 | 109.23 | 103.075 | 108.5 | 130 | 104.7 | 102.3 | 124.5 | 108.035 | 116.25 | 101.505 | 106.415 | 110.275 | 112.84 | 96.1 | 106.78 | 108.5 | 110.835 | 108.5 | 111.95 | 229.055 | 107.32 | 105.4 | 111.5 | 88.35 | 87 | 113.35 | 105.4 | 50 | 119.785 | 122.45 | 85.5 | 108.2619 | 110.825 | 105.865 | 71.5 | 110.5 | 112.405 | 104.715 | 50 | 229.055
9662 | 对焊法兰 | PN25 | 65 | RF | JB/T 82-2015 | S31603(022Cr17Ni12Mo2) | NB/T 47010 | 系列1 | 3.89 | 0.5 |  | 0 | 112.81 | 119.034 | 135.985 | 130 | 119.5 | 95.5 | 128.5 | 114.07 | 122 | 123.55 | 125.5 | 131.5 | 129.345 | 124.52 | 123.6923 | 114 | 137.065 | 107.17 | 136.15 | 150 | 138 | 128.37 | 139.5 | 135.565 | 146.25 | 131.1 | 133.535 | 138.375 | 141.596 | 120.59 | 133.99 | 136.15 | 128.81 | 136.15 | 135.45 | 232.81 | 135.985 | 128.37 | 140 | 110.865 | 109 | 126.9 | 132.26 | 71.5 | 150.31 | 153.655 | 140 | 135.8497 | 139.07 | 132.845 | 109 | 112 | 125.805 | 137.985 | 71.5 | 232.81
9663 | 对焊法兰 | PN25 | 80 | RF | JB/T 82-2015 | S31603(022Cr17Ni12Mo2) | NB/T 47010 | 系列1 | 4.93 | 0.5 |  | 0 | 142.97 | 150.858 | 167.48 | 165 | 147 | 121 | 162.5 | 140.91 | 154.5 | 156.58 | 154 | 166.5 | 147.53 | 157.81 | 142.3045 | 145 | 173.71 | 159.24 | 172.55 | 190 | 159.5 | 162.69 | 177 | 154.63 | 183.75 | 159.48 | 169.235 | 162.33 | 179.452 | 145.855 | 159.97 | 172.55 | 163.25 | 155.295 | 171.65 | 180.24 | 163.27 | 155.51 | 148 | 140.505 | 138.5 | 160.85 | 167.62 | 90.5 | 190.495 | 184.875 | 177.5 | 154.9547 | 176.25 | 159.98 | 138.5 | 141.5 | 159.435 | 159.48 | 90.5 | 190.495
9664 | 对焊法兰 | PN25 | 100 | RF | JB/T 82-2015 | S31603(022Cr17Ni12Mo2) | NB/T 47010 | 系列1 | 6.97 | 0.5 |  | 0 | 202.13 | 213.282 | 217.75 | 233 | 207 | 171 | 230 | 201.3 | 202.5 | 216.905 | 218 | 198.5 | 208.575 | 223.11 | 201.1891 | 204.5 | 229.215 | 225.13 | 223.04 | 268.5 | 220.65 | 223.04 | 250 | 218.615 | 262.5 | 219.665 | 228.165 | 229.495 | 253.708 | 206.205 | 226.165 | 226.525 | 230.8 | 219.555 | 242.8 | 180.24 | 225.665 | 219.86 | 209 | 198.645 | 195.5 | 227.4 | 236.98 | 112.5 | 245.9 | 261.375 | 251 | 219.0741 | 249.18 | 226.175 | 192.5 | 200 | 225.41 | 220.665 | 112.5 | 268.5
9665 | 对焊法兰 | PN25 | 125 | RF | JB/T 82-2015 | S31603(022Cr17Ni12Mo2) | NB/T 47010 | 系列1 | 9.55 | 0.1 |  | 0 | 55.39 | 58.446 | 60.365 | 63.8 | 56.7 | 46.8 | 63 | 55.388 | 55.6 | 61.414 | 62.5 | 54.4 | 57.157 | 61.139 | 55.1322 | 56.1 | 62.812 | 52.621 | 61.12 | 73.5 | 61.7 | 61.12 | 68.5 | 59.907 | 72 | 60.415 | 62.525 | 62.889 | 69.524 | 56.507 | 61.976 | 62.075 | 63.246 | 60.165 | 66.52 | 39.803 | 60.365 | 60.249 | 57.3 | 54.435 | 53.5 | 62.31 | 64.94 | 35.1 | 67.385 | 70.67 | 68.8 | 60.0328 | 64.558 | 61.98 | 53 | 54.8 | 61.769 | 61.699 | 35.1 | 73.5
9666 | 对焊法兰 | PN25 | 150 | RF | JB/T 82-2015 | S31603(022Cr17Ni12Mo2) | NB/T 47010 | 系列1 | 12.6 | 0.5 |  | 0 | 365.4 | 385.56 | 384.685 | 421 | 374 | 308.5 | 416 | 370.27 | 366.5 | 397.1 | 393.5 | 359 | 377.055 | 403.325 | 340.515 | 370 | 414.365 | 406.98 | 403.2 | 485 | 402.65 | 403.2 | 452 | 395.2 | 472.5 | 394.9 | 412.465 | 414.875 | 458.64 | 372.77 | 408.845 | 409.5 | 417.23 | 396.9 | 438.75 | 177.895 | 410.795 | 397.455 | 378 | 359.1 | 353 | 411.1 | 428.4 | 235 | 444.53 | 466.2 | 453.5 | 396.0299 | 425.88 | 408.87 | 350 | 361.5 | 407.485 | 402.63 | 177.895 | 485
9667 | 对焊法兰 | PN25 | 200 | RF | JB/T 82-2015 | S31603(022Cr17Ni12Mo2) | NB/T 47010 | 系列1 | 17.3 | 0.5 |  | 0 | 501.7 | 529.38 | 552.5 | 580.5 | 513 | 424 | 571 | 511.18 | 503 | 561.555 | 540.5 | 493 | 517.705 | 553.775 | 467.5325 | 533 | 548.61 | 558.79 | 553.6 | 666 | 561.45 | 553.6 | 620.5 | 542.615 | 648.75 | 561.445 | 566.325 | 569.63 | 629.72 | 511.82 | 561.35 | 562.25 | 572.86 | 544.95 | 600.6 | 238.455 | 571.57 | 545.71 | 519 | 493.05 | 484.5 | 535.2 | 588.2 | 364.5 | 610.345 | 640.1 | 623 | 543.7545 | 607.23 | 561.385 | 479 | 496.5 | 559.48 | 561.445 | 238.455 | 666
9668 | 对焊法兰 | PN25 | 250 | RF | JB/T 82-2015 | S31603(022Cr17Ni12Mo2) | NB/T 47010 | 系列1 | 24.4 | 0.5 |  | 0 | 707.6 | 746.64 | 780 | 818.5 | 724 | 598 | 805 | 721.63 | 709.5 | 789.92 | 750.5 | 695.5 | 730.17 | 781.045 | 659.41 | 751.5 | 773.76 | 788.12 | 780.8 | 939.5 | 789.7 | 780.8 | 875 | 765.305 | 915 | 789.7 | 813.315 | 803.41 | 888.16 | 721.875 | 779.55 | 793 | 807.965 | 768.6 | 846.9 | 196.82 | 805.78 | 769.675 | 732 | 695.4 | 683 | 754.9 | 829.6 | 496.5 | 860.83 | 902.8 | 878.5 | 766.9121 | 856.44 | 777.14 | 671 | 700 | 789.095 | 789.7 | 196.82 | 939.5
9669 | 对焊法兰 | PN25 | 300 | RF | JB/T 82-2015 | S31603(022Cr17Ni12Mo2) | NB/T 47010 | 系列1 | 31.9 | 0.5 |  | 0 | 925.1 | 976.14 | 1023.75 | 1070.5 | 1063.5 | 781.5 | 1052.5 | 925.98 | 928 | 1038.905 | 981 | 909 | 954.61 | 1021.12 | 862.0975 | 982.5 | 1011.595 | 1030.37 | 1020.8 | 1228 | 1052 | 1020.8 | 1144 | 1000.545 | 1196.25 | 1045.505 | 1063.305 | 1050.355 | 1161.16 | 943.76 | 1019.165 | 1036.75 | 1056.315 | 1004.85 | 1109.7 | 193.29 | 1073.315 | 1021.82 | 957 | 909.15 | 893 | 986.9 | 1084.6 | 657 | 1125.43 | 1180.3 | 1148.5 | 1002.6461 | 1119.69 | 1016.015 | 877 | 915 | 1031.645 | 1051.98 | 193.29 | 1228
9670 | 对焊法兰 | PN25 | 350 | RF | JB/T 82-2015 | S31603(022Cr17Ni12Mo2) | NB/T 47010 | 系列1 | 44.7 | 0.5 |  | 0 | 1296.3 | 1367.82 | 1452.75 | 1499.5 | 1490 | 1095 | 1475 | 1298.08 | 1300 | 1498.985 | 1375 | 1274 | 1337.65 | 1430.845 | 1233.72 | 1376.5 | 1417.505 | 1380.115 | 1430.4 | 1721 | 1509.15 | 1542.15 | 1603 | 1402.015 | 1676.25 | 1509.155 | 1489.965 | 1440.235 | 1627.08 | 1322.45 | 1428.11 | 1452.75 | 1480.165 | 1408.05 | 1551.1 | 234.98 | 1541.76 | 1431.83 | 1341 | 1273.95 | 1251.5 | 1382.9 | 1519.8 | 955.5 | 1577.015 | 1653.9 | 1609 | 1404.9592 | 1656.135 | 1423.695 | 1436 | 1282 | 1445.6 | 1509.155 | 234.98 | 1721
9671 | 对焊法兰 | PN25 | 400 | RF | JB/T 82-2015 | S31603(022Cr17Ni12Mo2) | NB/T 47010 | 系列1 | 59.6 | 0.5 |  | 0 | 1728.4 | 1823.76 | 2047.5 | 2039.5 | 1986.5 | 1460 | 1967 | 1747.04 | 1733.5 | 1998.645 | 1833.5 | 1698.5 | 1783.53 | 1907.795 | 1644.96 | 1878.5 | 1820.005 | 1641.98 | 1907.2 | 2294.5 | 2037.9 | 2056.2 | 2137.5 | 1869.355 | 2235 | 2037.885 | 1986.615 | 1920.31 | 2086 | 1763.265 | 1904.15 | 1937 | 1973.555 | 1877.4 | 2000.1 | 200.87 | 2079.475 | 1909.105 | 1788 | 1698.6 | 1669 | 1843.9 | 2026.4 | 1189.5 | 2102.69 | 2205.2 | 2145.5 | 1873.2806 | 2208.18 | 1898.26 | 1814.5 | 1709.5 | 1927.465 | 2037.885 | 200.87 | 2294.5
9672 | 对焊法兰 | PN25 | 450 | RF | JB/T 82-2015 | S31603(022Cr17Ni12Mo2) | NB/T 47010 | 系列1 | 69.9 | 0.5 |  | 0 | 2027.1 | 2138.94 | 2493.425 | 2410 | 2330 | 1712.5 | 2306.5 | 2050.82 | 2033 | 2344.635 | 2150 | 1992 | 2091.76 | 2237.5 | 1929.24 | 2203 | 2134.535 | 1925.745 | 2236.8 | 2691 | 2370 | 2411.55 | 2507 | 2192.41 | 2621.25 | 2369.985 | 2329.94 | 2215.69 | 2446.5 | 2034.09 | 2198.325 | 2271.75 | 2314.62 | 2201.85 | 2345.8 | 193.545 | 2493.425 | 2239.035 | 2097 | 1992.15 | 1957 | 2044.6 | 2376.6 | 1420.5 | 2466.07 | 2586.3 | 2516.5 | 2197.0141 | 2726.1 | 2205.345 | 2167 | 2004.5 | 2260.565 | 2369.985 | 193.545 | 2726.1
9673 | 对焊法兰 | PN25 | 500 | RF | JB/T 82-2015 | S31603(022Cr17Ni12Mo2) | NB/T 47010 | 系列1 | 90 | 0.5 |  | 0 | 2610 | 2754 | 3185.785 | 3102.5 | 3000 | 2205 | 2970 | 2655.94 | 2618 | 3018.845 | 2768.5 | 2565 | 2693.25 | 2880.9 | 2484 | 2836.5 | 2748.33 | 2778.75 | 2880 | 3465 | 2988.65 | 3105 | 3227.5 | 2822.85 | 3375 | 2988.635 | 2999.925 | 2852.82 | 3150 | 2619 | 2830.465 | 2925 | 2980.2 | 2835 | 3020.3 | 239.085 | 3185.785 | 3024 | 2700 | 2565 | 2520 | 2632.5 | 3060 | 1972.5 | 3175.2 | 3330 | 3240 | 2828.778 | 3510 | 2839.5 | 2778 | 2581 | 2910.6 | 2988.635 | 239.085 | 3510
9674 | 对焊法兰 | PN25 | 600 | RF | JB/T 82-2015 | S31603(022Cr17Ni12Mo2) | NB/T 47010 | 系列1 | 114 | 0.5 |  | 0 | 3306 | 3488.4 | 4548.68 | 3930 | 3800 | 2793 | 3762 | 3361.1 | 3316 | 3939.755 | 3506.5 | 3249 | 3411.45 | 3649.14 | 3146.4 | 3592.5 | 3481.22 | 3519.75 | 3648 | 4389 | 4028.55 | 3933 | 4088.5 | 3575.61 | 4275 | 4028.54 | 3799.905 | 3613.57 | 3990 | 3317.4 | 3585.255 | 3705 | 3774.92 | 3591 | 3823.55 | 201.135 | 4557.765 | 3830.4 | 3420 | 3249 | 3192 | 3334.5 | 3876 | 2763 | 4021.92 | 4218 | 4104 | 3583.1188 | 4446 | 3596.7 | 3982 | 3269 | 3686.76 | 4028.54 | 201.135 | 4557.765
9675 | 对焊法兰 | PN40 | 10 | RF | JB/T 82-2015 | S31603(022Cr17Ni12Mo2) | NB/T 47010 | 系列1 | 0.74 | 0.5 |  | 0 | 21.83 | 34 | 14 | 28 | 33 | 29.5 | 26.5 | 23.18 | 23 | 25.625 | 25.5 | 34 | 24.605 | 26.56 | 23.5301 | 26 | 29.55 | 24.605 | 25.9 | 37 | 26.2 | 25.53 | 31 | 25.79 | 25.9 | 20.02 | 25.4 | 26.325 | 26.936 | 22.94 | 25.49 | 25.9 | 26.455 | 25.9 | 28.1 | 178.6 | 20.43 | 27.825 | 26.5 | 28.5 | 20.5 | 27.05 | 25.16 | 12.5 | 29.01 | 29.97 | 42.5 | 25.8442 | 28.86 | 25.27 | 30 | 36 | 26.83 | 26.205 | 12.5 | 178.6
9676 | 对焊法兰 | PN40 | 15 | RF | JB/T 82-2015 | S31603(022Cr17Ni12Mo2) | NB/T 47010 | 系列1 | 0.84 | 0.5 |  | 0 | 24.78 | 34 | 31.9 | 32 | 37.5 | 32.5 | 30 | 26.23 | 26.5 | 29.085 | 29 | 34 | 27.93 | 30.15 | 26.7099 | 29.5 | 33.545 | 27.93 | 29.4 | 42 | 30.55 | 28.98 | 35 | 29.275 | 29.4 | 32.685 | 28.835 | 29.88 | 30.576 | 26.04 | 28.935 | 29.4 | 30.035 | 29.4 | 30.95 | 174.8 | 34.925 | 30.91 | 30 | 28.5 | 23.5 | 30.7 | 28.56 | 14.5 | 32.93 | 34.02 | 44 | 29.3365 | 30.03 | 28.685 | 32 | 47.5 | 30.46 | 30.55 | 14.5 | 174.8
9677 | 对焊法兰 | PN40 | 20 | RF | JB/T 82-2015 | S31603(022Cr17Ni12Mo2) | NB/T 47010 | 系列1 | 1.16 | 0.5 |  | 0 | 34.22 | 35.496 | 30.7 | 44 | 51 | 40 | 41 | 35.99 | 36.5 | 37.18 | 40 | 39 | 38.57 | 41.63 | 36.8851 | 40.5 | 46.32 | 38.57 | 40.6 | 58 | 38.55 | 40.02 | 48 | 40.425 | 45 | 35.32 | 39.82 | 41.265 | 42.224 | 35.96 | 39.955 | 40.6 | 41.475 | 40.6 | 43.75 | 174.8 | 35.665 | 40.07 | 42 | 33.06 | 32.5 | 42.4 | 39.44 | 19.5 | 45.47 | 46.98 | 49.5 | 40.5099 | 41.47 | 39.615 | 37 | 51.5 | 42.06 | 38.54 | 19.5 | 174.8
9678 | 对焊法兰 | PN40 | 25 | RF | JB/T 82-2015 | S31603(022Cr17Ni12Mo2) | NB/T 47010 | 系列1 | 1.38 | 0.5 |  | 0 | 40.71 | 42.228 | 30.7 | 52.5 | 56 | 46 | 49 | 43.31 | 43 | 43.665 | 48 | 46.5 | 45.885 | 49.53 | 43.8805 | 48.5 | 55.11 | 45.885 | 48.3 | 60 | 46.3 | 47.61 | 56.5 | 48.095 | 52.5 | 38.485 | 47.37 | 49.09 | 50.232 | 42.78 | 47.535 | 48.3 | 49.34 | 48.3 | 55.4 | 171 | 38.31 | 47.67 | 49.5 | 39.33 | 38.5 | 50.45 | 46.92 | 27 | 54.095 | 55.89 | 55.5 | 48.196 | 49.335 | 47.125 | 44 | 53.5 | 50.04 | 46.295 | 27 | 171
9679 | 对焊法兰 | PN40 | 32 | RF | JB/T 82-2015 | S31603(022Cr17Ni12Mo2) | NB/T 47010 | 系列1 | 2.04 | 0.5 |  | 0 | 60.18 | 62.424 | 59.75 | 77.5 | 76.5 | 58.5 | 72.5 | 62.83 | 64 | 69.14 | 70.5 | 69 | 67.83 | 73.215 | 64.8669 | 66 | 81.465 | 67.83 | 71.4 | 85.5 | 70.3 | 67.32 | 82.5 | 71.095 | 75 | 66.895 | 70.03 | 72.565 | 74.256 | 63.24 | 70.265 | 71.4 | 72.935 | 71.4 | 71.05 | 239.4 | 70.045 | 70.47 | 73.5 | 58.14 | 57 | 74.6 | 69.36 | 37.5 | 79.97 | 80.58 | 59.5 | 71.2443 | 72.93 | 69.665 | 55 | 77 | 73.97 | 70.31 | 37.5 | 239.4
9680 | 对焊法兰 | PN40 | 40 | RF | JB/T 82-2015 | S31603(022Cr17Ni12Mo2) | NB/T 47010 | 系列1 | 2.35 | 0.5 |  | 0 | 69.325 | 71.91 | 61.35 | 89 | 87.5 | 66.5 | 83.5 | 67.1 | 73.5 | 77.34 | 75.5 | 79.5 | 78.14 | 84.34 | 74.7241 | 69 | 82.8 | 78.14 | 82.25 | 98.5 | 80.95 | 77.55 | 95 | 81.895 | 90 | 71.57 | 80.67 | 83.595 | 85.54 | 72.85 | 80.945 | 82.25 | 84.02 | 82.25 | 86.3 | 231.8 | 72.52 | 79.355 | 84.5 | 66.975 | 66 | 85.9 | 79.9 | 42.5 | 92.12 | 92.825 | 64 | 82.067 | 84.015 | 80.255 | 59.5 | 88.5 | 85.21 | 80.95 | 42.5 | 231.8
9681 | 对焊法兰 | PN40 | 50 | RF | JB/T 82-2015 | S31603(022Cr17Ni12Mo2) | NB/T 47010 | 系列1 | 3.1 | 0.5 |  | 0 | 91.45 | 94.86 | 92.05 | 117.5 | 114.5 | 86 | 110 | 89.67 | 97 | 102.465 | 100 | 104.5 | 103.075 | 111.26 | 98.5722 | 91 | 109.23 | 103.075 | 108.5 | 130 | 107 | 102.3 | 124.5 | 108.035 | 116.25 | 101.205 | 106.415 | 110.275 | 112.84 | 96.1 | 106.78 | 108.5 | 110.835 | 108.5 | 111.95 | 231.8 | 105.915 | 105.4 | 111.5 | 88.35 | 87 | 113.35 | 105.4 | 55.5 | 119.785 | 122.45 | 81 | 108.2619 | 110.825 | 105.865 | 71.5 | 110.5 | 112.405 | 107.01 | 55.5 | 231.8
9682 | 对焊法兰 | PN40 | 65 | RF | JB/T 82-2015 | S31603(022Cr17Ni12Mo2) | NB/T 47010 | 系列1 | 3.89 | 0.5 |  | 0 | 112.81 | 119.034 | 116.3 | 130 | 119.5 | 95.5 | 128.5 | 114.07 | 122 | 123.55 | 125.5 | 131.5 | 129.345 | 124.52 | 123.6923 | 114 | 137.065 | 107.17 | 136.15 | 150 | 131.65 | 128.37 | 139.5 | 135.565 | 146.25 | 132.905 | 133.535 | 138.375 | 141.596 | 120.59 | 133.99 | 136.15 | 128.81 | 136.15 | 135.45 | 231.8 | 135.105 | 128.37 | 140 | 110.865 | 109 | 126.9 | 132.26 | 71.5 | 150.31 | 153.655 | 132.5 | 135.8497 | 139.07 | 132.845 | 109 | 112 | 125.805 | 131.67 | 71.5 | 231.8
9683 | 对焊法兰 | PN40 | 80 | RF | JB/T 82-2015 | S31603(022Cr17Ni12Mo2) | NB/T 47010 | 系列1 | 4.93 | 0.5 |  | 0 | 142.97 | 150.858 | 145.35 | 165 | 145 | 121 | 162.5 | 140.91 | 154.5 | 156.58 | 154 | 166.5 | 147.53 | 157.81 | 142.3045 | 145 | 173.71 | 159.24 | 172.55 | 190 | 163.45 | 162.69 | 177 | 154.63 | 183.75 | 161.24 | 169.235 | 162.33 | 179.452 | 145.855 | 159.97 | 172.55 | 163.25 | 155.295 | 168.55 | 197.6 | 166.175 | 155.51 | 148 | 140.505 | 138.5 | 160.85 | 167.62 | 90.5 | 190.495 | 184.875 | 167.5 | 154.9547 | 176.25 | 159.98 | 138.5 | 141.5 | 159.435 | 163.43 | 90.5 | 197.6
9684 | 对焊法兰 | PN40 | 100 | RF | JB/T 82-2015 | S31603(022Cr17Ni12Mo2) | NB/T 47010 | 系列1 | 6.97 | 0.5 |  | 0 | 202.13 | 213.282 | 179 | 233 | 203.5 | 171 | 230 | 201.3 | 202.5 | 216.905 | 218 | 198.5 | 208.575 | 223.11 | 201.1891 | 204.5 | 229.215 | 225.13 | 223.04 | 268.5 | 233.7 | 223.04 | 250 | 218.615 | 262.5 | 212.21 | 228.165 | 229.495 | 253.708 | 206.205 | 226.165 | 226.525 | 230.8 | 219.555 | 242.8 | 186.2 | 216.765 | 219.86 | 209 | 198.645 | 195.5 | 227.4 | 236.98 | 114 | 245.9 | 261.375 | 237 | 219.0741 | 249.18 | 226.175 | 192.5 | 200 | 225.41 | 233.705 | 114 | 268.5
9685 | 对焊法兰 | PN40 | 125 | RF | JB/T 82-2015 | S31603(022Cr17Ni12Mo2) | NB/T 47010 | 系列1 | 9.55 | 0.1 |  | 0 | 55.39 | 58.446 | 52.33 | 63.8 | 55.8 | 46.8 | 63 | 55.388 | 55.6 | 62.272 | 62.5 | 54.4 | 57.157 | 61.139 | 55.1322 | 56.1 | 62.812 | 52.621 | 61.12 | 73.5 | 63.03 | 61.12 | 68.5 | 59.907 | 72 | 59.841 | 62.525 | 62.889 | 69.524 | 56.507 | 61.976 | 62.075 | 63.246 | 60.165 | 66.52 | 37.24 | 59.597 | 60.249 | 57.3 | 54.435 | 53.5 | 62.31 | 64.94 | 35.1 | 67.385 | 70.67 | 64.9 | 60.0328 | 64.558 | 61.98 | 53 | 54.8 | 61.769 | 63.026 | 35.1 | 73.5
9686 | 对焊法兰 | PN40 | 150 | RF | JB/T 82-2015 | S31603(022Cr17Ni12Mo2) | NB/T 47010 | 系列1 | 12.6 | 0.5 |  | 0 | 365.4 | 385.56 | 318.5 | 421 | 368.5 | 308.5 | 416 | 370.27 | 366.5 | 410.8 | 393.5 | 359 | 377.055 | 403.325 | 340.515 | 370 | 414.365 | 406.98 | 403.2 | 485 | 415.95 | 403.2 | 452 | 395.2 | 472.5 | 379.735 | 412.465 | 414.875 | 458.64 | 372.77 | 408.845 | 409.5 | 417.23 | 396.9 | 438.75 | 182.4 | 387.645 | 397.455 | 378 | 359.1 | 353 | 411.1 | 428.4 | 235 | 444.53 | 466.2 | 428.5 | 396.0299 | 425.88 | 408.87 | 350 | 361.5 | 407.485 | 415.935 | 182.4 | 485
9687 | 对焊法兰 | PN40 | 200 | RF | JB/T 82-2015 | S31603(022Cr17Ni12Mo2) | NB/T 47010 | 系列1 | 21.3 | 0.5 |  | 0 | 617.7 | 651.78 | 551.55 | 715 | 622.5 | 522 | 703 | 626.47 | 619.5 | 694.445 | 665.5 | 607 | 637.405 | 681.815 | 575.6325 | 656 | 675.455 | 687.99 | 681.6 | 820 | 726.85 | 681.6 | 764 | 668.075 | 798.75 | 681.82 | 697.265 | 701.335 | 775.32 | 630.16 | 691.14 | 692.25 | 705.315 | 670.95 | 728.35 | 194.055 | 686.61 | 671.885 | 639 | 607.05 | 596.5 | 658.95 | 724.2 | 447.5 | 751.465 | 788.1 | 724 | 669.478 | 747.63 | 691.185 | 589 | 611 | 688.84 | 726.86 | 194.055 | 820
9688 | 对焊法兰 | PN40 | 250 | RF | JB/T 82-2015 | S31603(022Cr17Ni12Mo2) | NB/T 47010 | 系列1 | 34.4 | 0.5 |  | 0 | 997.6 | 1052.64 | 893 | 1154 | 1005.5 | 843 | 1135 | 1022.36 | 1000.5 | 1121.55 | 1058 | 980.5 | 1029.42 | 1101.145 | 929.66 | 1059.5 | 1090.875 | 1111.12 | 1100.8 | 1324.5 | 1167.45 | 1100.8 | 1233.5 | 1078.955 | 1290 | 1106.22 | 1146.64 | 1132.675 | 1252.16 | 1017.725 | 1099.04 | 1118 | 1139.1 | 1083.6 | 1176.2 | 235.91 | 1125.1 | 1085.115 | 1032 | 980.4 | 963 | 1064.25 | 1169.6 | 677.5 | 1213.63 | 1272.8 | 1169.5 | 1081.2208 | 1207.44 | 1095.64 | 952 | 986.5 | 1112.495 | 1167.47 | 235.91 | 1324.5
9689 | 对焊法兰 | PN40 | 300 | RF | JB/T 82-2015 | S31603(022Cr17Ni12Mo2) | NB/T 47010 | 系列1 | 47.9 | 0.5 |  | 0 | 1389.1 | 1465.74 | 1265.05 | 1607 | 1491.5 | 1173.5 | 1580.5 | 1403 | 1393.5 | 1561.69 | 1473.5 | 1365 | 1433.41 | 1533.28 | 1294.4975 | 1475.5 | 1518.98 | 1547.17 | 1532.8 | 1844 | 1654.1 | 1532.8 | 1718 | 1502.385 | 1796.25 | 1548.085 | 1596.625 | 1577.18 | 1743.56 | 1417.12 | 1530.35 | 1556.75 | 1586.13 | 1508.85 | 1637.8 | 201.665 | 1582.4 | 1534.335 | 1437 | 1365.15 | 1341 | 1481.9 | 1628.6 | 890.5 | 1689.91 | 1772.3 | 1628.5 | 1505.54 | 1681.29 | 1525.615 | 1333 | 1374 | 1549.085 | 1654.105 | 201.665 | 1844
9690 | 对焊法兰 | PN40 | 350 | RF | JB/T 82-2015 | S31603(022Cr17Ni12Mo2) | NB/T 47010 | 系列1 | 64.6 | 0.5 |  | 0 | 1873.4 | 1976.76 | 1822.1 | 2167.5 | 2011 | 1582.5 | 2132 | 1901.37 | 1879 | 2106.165 | 1987 | 1841 | 1933.155 | 2067.845 | 1782.96 | 1989.5 | 2048.565 | 1994.525 | 2067.2 | 2487 | 2221.3 | 2228.7 | 2317 | 2026.18 | 2422.5 | 2226.795 | 2153.28 | 2081.41 | 2351.44 | 1911.19 | 2063.89 | 2099.5 | 2139.12 | 2034.9 | 2167.9 | 175.26 | 2272.24 | 2069.265 | 1938 | 1841.1 | 1809 | 1998.55 | 2196.4 | 1330 | 2279.09 | 2390.2 | 2196.5 | 2030.435 | 2393.43 | 2057.51 | 2064 | 1852.5 | 2089.165 | 2221.295 | 175.26 | 2487
9691 | 对焊法兰 | PN40 | 400 | RF | JB/T 82-2015 | S31603(022Cr17Ni12Mo2) | NB/T 47010 | 系列1 | 95 | 0.5 |  | 0 | 2755 | 2907 | 2573.95 | 3251 | 2957.5 | 2327.5 | 3135 | 2816.98 | 2763.5 | 3097.3 | 2922 | 2707.5 | 2842.875 | 3040.95 | 2622 | 2994 | 2901.015 | 2617.25 | 3040 | 3657.5 | 3220.2 | 3277.5 | 3407 | 2979.675 | 3562.5 | 3152.4 | 3166.59 | 3060.9 | 3325 | 2810.575 | 3035.135 | 3087.5 | 3145.765 | 2992.5 | 3186.3 | 175.26 | 3216.735 | 3043.04 | 2850 | 2707.5 | 2660 | 2939.05 | 3230 | 1883 | 3351.6 | 3515 | 3230 | 2985.9323 | 3519.75 | 3025.75 | 2812 | 2724.5 | 3072.3 | 3220.18 | 175.26 | 3657.5
9692 | 对焊法兰 | PN40 | 450 | RF | JB/T 82-2015 | S31603(022Cr17Ni12Mo2) | NB/T 47010 | 系列1 | 101 | 0.5 |  | 0 | 2929 | 3090.6 | 2907.85 | 3482 | 3144.5 | 2474.5 | 3333 | 2997.54 | 2938 | 3292.915 | 3106.5 | 2878.5 | 3022.425 | 3233.01 | 2787.6 | 3183 | 3084.235 | 2782.55 | 3232 | 3888.5 | 3361.1 | 3484.5 | 3622 | 3167.865 | 3787.5 | 2969.89 | 3366.585 | 3201.5 | 3535 | 2939.1 | 3176.41 | 3282.5 | 3344.445 | 3181.5 | 3387.55 | 194.31 | 3437.305 | 3235.23 | 3030 | 2878.5 | 2828 | 2954.25 | 3434 | 1997.5 | 3563.28 | 3737 | 3434 | 3174.5175 | 3939 | 3186.55 | 3018.5 | 2896.5 | 3266.34 | 3361.11 | 194.31 | 3939
9693 | 对焊法兰 | PN40 | 500 | RF | JB/T 82-2015 | S31603(022Cr17Ni12Mo2) | NB/T 47010 | 系列1 | 124 | 0.5 |  | 0 | 3596 | 3794.4 | 3100 | 4274.5 | 3860.5 | 3038 | 4092 | 3678.3 | 3607 | 4042.79 | 3814 | 3534 | 3710.7 | 3969.24 | 3422.4 | 3908 | 3786.59 | 3828.5 | 3968 | 4774 | 4165.7 | 4278 | 4447 | 3889.26 | 4650 | 3646.09 | 4133.23 | 3930.55 | 4340 | 3608.4 | 3899.75 | 4030 | 4106.055 | 3906 | 4158.95 | 232.41 | 4250.73 | 4166.4 | 3720 | 3534 | 3472 | 3627 | 4216 | 2584 | 4374.72 | 4588 | 4216 | 3897.4274 | 4836 | 3912.2 | 3741 | 3556 | 4010.16 | 4165.715 | 232.41 | 4836
9694 | 对焊法兰 | PN40 | 600 | RF | JB/T 82-2015 | S31603(022Cr17Ni12Mo2) | NB/T 47010 | 系列1 | 203 | 0.5 |  | 0 | 5887 | 6211.8 | 3851.7 | 6998 | 6320 | 4973.5 | 6699 | 6023.14 | 5905 | 6618.44 | 6244 | 5785.5 | 6074.775 | 6498.03 | 5602.8 | 6397.5 | 6199.01 | 6267.625 | 6496 | 7815.5 | 6505.35 | 7003.5 | 7280.5 | 6367.09 | 6902 | 5968.69 | 6766.5 | 6434.695 | 7105 | 5907.3 | 6384.27 | 6597.5 | 6722.005 | 6394.5 | 6808.6 | 232.41 | 6869.43 | 6820.8 | 6090 | 5785.5 | 5684 | 5937.75 | 6902 | 3697 | 7161.84 | 7511 | 6902 | 6380.4609 | 7917 | 6404.65 | 6063 | 5821.5 | 6565.02 | 6505.34 | 232.41 | 7917
9695 | 对焊法兰 | PN63 | 10 | RF | JB/T 82-2015 | S31603(022Cr17Ni12Mo2) | NB/T 47010 | 系列1 | 1.17 | 0.5 |  | 0 | 34.515 | 35.802 | 25.15 | 44.5 | 50 | 41 | 41.5 | 35.38 | 36.5 | 40.51 | 40.5 | 39.5 | 38.905 | 41.99 | 37.2031 | 41 | 46.72 | 38.905 | 40.95 | 52.5 | 40 | 40.365 | 48 | 40.775 | 45 | 35.62 | 40.165 | 41.62 | 42.588 | 36.27 | 40.3 | 40.95 | 41.83 | 40.95 | 44.4 | 236.22 | 35.8 | 43.99 | 42 | 33.345 | 33 | 42.8 | 39.78 | 21 | 45.865 | 47.385 | 40 | 40.8606 | 45.63 | 39.955 | 43 | 43 | 42.425 | 40.005 | 21 | 236.22
9696 | 对焊法兰 | PN63 | 15 | RF | JB/T 82-2015 | S31603(022Cr17Ni12Mo2) | NB/T 47010 | 系列1 | 1.31 | 0.5 |  | 0 | 38.645 | 40.086 | 29.8 | 49.5 | 56 | 44.5 | 46.5 | 39.65 | 41 | 45.36 | 45.5 | 44 | 43.56 | 47.015 | 41.6547 | 46 | 52.31 | 43.56 | 45.85 | 59 | 44 | 45.195 | 53.5 | 45.655 | 48.75 | 36.2 | 44.97 | 46.6 | 47.684 | 40.61 | 45.125 | 45.85 | 46.835 | 45.85 | 49.75 | 186.69 | 36.455 | 48.21 | 47 | 37.335 | 37 | 47.9 | 44.54 | 21.5 | 51.35 | 53.055 | 40 | 45.7509 | 46.835 | 44.735 | 48 | 53 | 47.5 | 43.98 | 21.5 | 186.69
9697 | 对焊法兰 | PN63 | 20 | RF | JB/T 82-2015 | S31603(022Cr17Ni12Mo2) | NB/T 47010 | 系列1 | 2.16 | 0.5 |  | 0 | 63.72 | 66.096 | 64.765 | 82 | 90.5 | 61.5 | 76.5 | 63.44 | 67.5 | 69.23 | 75 | 73 | 71.82 | 77.52 | 68.6826 | 76 | 86.255 | 71.82 | 75.6 | 97 | 72.95 | 74.52 | 87.5 | 75.275 | 82.5 | 69.13 | 74.145 | 76.84 | 78.624 | 66.96 | 74.4 | 75.6 | 77.225 | 75.6 | 80.45 | 186.69 | 69.335 | 74.615 | 78 | 61.56 | 60.5 | 79 | 73.44 | 36.5 | 84.67 | 87.48 | 64 | 75.4331 | 77.22 | 73.765 | 66 | 70 | 78.32 | 72.95 | 36.5 | 186.69
9698 | 对焊法兰 | PN63 | 25 | RF | JB/T 82-2015 | S31603(022Cr17Ni12Mo2) | NB/T 47010 | 系列1 | 2.81 | 0.5 |  | 0 | 82.895 | 85.986 | 74.15 | 106.5 | 108 | 79 | 100 | 83.57 | 88 | 88.91 | 97.5 | 95 | 93.435 | 100.85 | 89.351 | 98.5 | 112.21 | 93.435 | 98.35 | 110 | 93.95 | 96.945 | 113 | 97.93 | 105 | 88.305 | 96.46 | 99.96 | 102.284 | 87.11 | 96.79 | 98.35 | 100.465 | 98.35 | 103.2 | 201.93 | 89.04 | 97.07 | 101 | 80.085 | 79 | 102.75 | 95.54 | 47.5 | 110.15 | 113.805 | 80 | 98.1357 | 100.46 | 95.96 | 89.5 | 85 | 101.89 | 93.965 | 47.5 | 201.93
9699 | 对焊法兰 | PN63 | 32 | RF | JB/T 82-2015 | S31603(022Cr17Ni12Mo2) | NB/T 47010 | 系列1 | 3.41 | 0.5 |  | 0 | 100.595 | 104.346 | 81.15 | 129 | 126.5 | 94.5 | 121 | 101.87 | 107 | 115.575 | 118 | 115 | 113.385 | 122.385 | 108.4295 | 110 | 136.17 | 113.385 | 119.35 | 129 | 116.6 | 112.53 | 136.5 | 118.84 | 127.5 | 105.685 | 117.055 | 121.3 | 124.124 | 105.71 | 117.455 | 119.35 | 121.92 | 119.35 | 120.95 | 175.72 | 106.635 | 117.795 | 123 | 97.185 | 96 | 124.7 | 115.94 | 58 | 133.67 | 134.695 | 96 | 119.0896 | 121.91 | 116.45 | 100.5 | 100.5 | 123.645 | 116.58 | 58 | 175.72
9700 | 对焊法兰 | PN63 | 40 | RF | JB/T 82-2015 | S31603(022Cr17Ni12Mo2) | NB/T 47010 | 系列1 | 4.41 | 0.5 |  | 0 | 130.095 | 134.946 | 122.75 | 167 | 162.5 | 121 | 156.5 | 123.83 | 138 | 145.14 | 142 | 149 | 146.635 | 158.275 | 140.227 | 129.5 | 155.385 | 146.635 | 154.35 | 166.5 | 149.05 | 145.53 | 176 | 153.69 | 165 | 140.165 | 151.385 | 156.875 | 160.524 | 136.71 | 151.9 | 154.35 | 157.67 | 154.35 | 162 | 229.2 | 142.13 | 148.915 | 159 | 125.685 | 124 | 161.25 | 149.94 | 73.5 | 172.87 | 174.195 | 119 | 154.0127 | 157.66 | 150.6 | 130.5 | 126.5 | 159.905 | 149.055 | 73.5 | 229.2
9701 | 对焊法兰 | PN63 | 50 | RF | JB/T 82-2015 | S31603(022Cr17Ni12Mo2) | NB/T 47010 | 系列1 | 4.91 | 0.5 |  | 0 | 144.845 | 150.246 | 138.1 | 186 | 180.5 | 134 | 174.5 | 139.08 | 154 | 162.29 | 158 | 165.5 | 163.26 | 176.22 | 156.1257 | 144 | 173.005 | 163.26 | 171.85 | 185.5 | 170.25 | 162.03 | 196 | 171.115 | 183.75 | 157.17 | 168.55 | 174.665 | 178.724 | 152.21 | 169.125 | 171.85 | 175.55 | 171.85 | 177.25 | 194.82 | 160.17 | 166.94 | 177 | 139.935 | 138 | 179.5 | 166.94 | 81.5 | 189.72 | 193.945 | 140 | 171.4743 | 175.535 | 167.675 | 140 | 141 | 178.035 | 170.265 | 81.5 | 196
9702 | 对焊法兰 | PN63 | 65 | RF | JB/T 82-2015 | S31603(022Cr17Ni12Mo2) | NB/T 47010 | 系列1 | 5.97 | 0.5 |  | 0 | 173.13 | 182.682 | 159.9 | 199.5 | 182.5 | 146.5 | 197 | 170.19 | 187 | 189.61 | 192.5 | 201.5 | 198.505 | 191.1 | 189.8311 | 175.5 | 210.355 | 164.475 | 208.95 | 207 | 204.15 | 197.01 | 214 | 208.055 | 225 | 186.95 | 204.935 | 212.37 | 217.308 | 185.07 | 205.635 | 208.95 | 197.685 | 208.95 | 204.1 | 169.18 | 189.835 | 197.01 | 215 | 170.145 | 167.5 | 194.75 | 202.98 | 101 | 230.68 | 235.815 | 191 | 208.4919 | 213.43 | 203.875 | 162.5 | 171.5 | 193.07 | 204.175 | 101 | 235.815
9703 | 对焊法兰 | PN63 | 80 | RF | JB/T 82-2015 | S31603(022Cr17Ni12Mo2) | NB/T 47010 | 系列1 | 7.01 | 0.5 |  | 0 | 203.29 | 214.506 | 188.95 | 234 | 205.5 | 171.5 | 231.5 | 201.91 | 219.5 | 222.645 | 219 | 236.5 | 209.775 | 224.39 | 202.3436 | 206 | 246.995 | 226.425 | 245.35 | 243 | 231.45 | 231.33 | 251.5 | 219.87 | 262.5 | 215.07 | 240.635 | 230.815 | 255.164 | 207.39 | 227.46 | 245.35 | 232.125 | 220.815 | 239.65 | 196.095 | 217.555 | 221.125 | 210.5 | 199.785 | 196.5 | 228.7 | 238.34 | 120.5 | 270.865 | 262.875 | 224.5 | 220.3317 | 250.61 | 227.475 | 190 | 201.5 | 226.705 | 231.45 | 120.5 | 270.865
9704 | 对焊法兰 | PN63 | 100 | RF | JB/T 82-2015 | S31603(022Cr17Ni12Mo2) | NB/T 47010 | 系列1 | 10 | 0.5 |  | 0 | 290 | 306 | 276.15 | 334 | 292.5 | 245 | 330 | 290.36 | 291 | 311.195 | 312.5 | 285 | 299.25 | 320.1 | 288.65 | 293.5 | 328.86 | 323 | 320 | 346.5 | 336.2 | 320 | 358.5 | 313.65 | 375 | 309.81 | 327.355 | 329.265 | 364 | 295.85 | 324.48 | 325 | 331.135 | 315 | 341.9 | 196.095 | 314.61 | 315.44 | 300 | 285 | 280 | 326.25 | 340 | 167.5 | 352.8 | 375 | 320 | 314.3087 | 357.5 | 324.5 | 275 | 287 | 323.4 | 336.225 | 167.5 | 375
9705 | 对焊法兰 | PN63 | 125 | RF | JB/T 82-2015 | S31603(022Cr17Ni12Mo2) | NB/T 47010 | 系列1 | 15.8 | 0.1 |  | 0 | 91.64 | 96.696 | 84.3 | 105.5 | 92.4 | 77.4 | 104.3 | 91.744 | 91.9 | 103.026 | 103.4 | 90.1 | 94.563 | 101.152 | 91.2134 | 92.8 | 103.92 | 87.058 | 101.12 | 109.5 | 105.79 | 101.12 | 113.3 | 99.113 | 118.5 | 95.205 | 103.444 | 104.048 | 115.024 | 93.489 | 102.536 | 102.7 | 104.638 | 99.54 | 108.06 | 45.371 | 96.301 | 99.679 | 94.8 | 90.06 | 88.5 | 103.1 | 107.44 | 52.4 | 111.485 | 116.92 | 101.1 | 99.3211 | 106.808 | 102.542 | 86 | 90.7 | 102.194 | 105.785 | 45.371 | 118.5
9706 | 对焊法兰 | PN63 | 150 | RF | JB/T 82-2015 | S31603(022Cr17Ni12Mo2) | NB/T 47010 | 系列1 | 23.1 | 0.5 |  | 0 | 669.9 | 706.86 | 625 | 771.5 | 675 | 566 | 762.5 | 673.44 | 672 | 753.135 | 722 | 658.5 | 691.27 | 739.43 | 624.2775 | 678.5 | 759.665 | 746.13 | 739.2 | 800.5 | 764.9 | 739.2 | 828.5 | 724.53 | 866.25 | 702.17 | 756.19 | 760.605 | 840.84 | 683.415 | 749.55 | 750.75 | 764.92 | 727.65 | 789.9 | 238.39 | 710.235 | 728.665 | 693 | 658.35 | 647 | 753.65 | 785.4 | 409 | 814.97 | 854.7 | 739 | 726.0515 | 780.78 | 749.595 | 633 | 662.5 | 747.055 | 764.875 | 238.39 | 866.25
9707 | 对焊法兰 | PN63 | 200 | RF | JB/T 82-2015 | S31603(022Cr17Ni12Mo2) | NB/T 47010 | 系列1 | 34.7 | 0.5 |  | 0 | 1006.3 | 1061.82 | 897.8 | 1164.5 | 1014 | 850 | 1145 | 1023.58 | 1009.5 | 1131.33 | 1084.5 | 989 | 1038.4 | 1110.745 | 937.7675 | 1068.5 | 1100.39 | 1120.81 | 1110.4 | 1202.5 | 1143.4 | 1110.4 | 1244.5 | 1088.365 | 1301.25 | 1100.87 | 1135.92 | 1142.55 | 1263.08 | 1026.6 | 1125.945 | 1127.75 | 1149.035 | 1093.05 | 1164.5 | 242.235 | 1103.86 | 1094.575 | 1041 | 988.95 | 971.5 | 1073.55 | 1179.8 | 644.5 | 1224.215 | 1283.9 | 1110.5 | 1090.6506 | 1217.97 | 1126.015 | 963 | 995.5 | 1122.2 | 1143.4 | 242.235 | 1301.25
9708 | 对焊法兰 | PN63 | 250 | RF | JB/T 82-2015 | S31603(022Cr17Ni12Mo2) | NB/T 47010 | 系列1 | 48.6 | 0.5 |  | 0 | 1409.4 | 1487.16 | 1260.7 | 1630.5 | 1420.5 | 1190.5 | 1604 | 1447.53 | 1413.5 | 1584.515 | 1495 | 1385 | 1454.355 | 1555.685 | 1313.415 | 1497 | 1541.18 | 1569.78 | 1555.2 | 1684 | 1596.65 | 1555.2 | 1743 | 1524.34 | 1822.5 | 1549.315 | 1619.96 | 1600.225 | 1769.04 | 1437.83 | 1552.71 | 1579.5 | 1609.31 | 1530.9 | 1631 | 184.56 | 1561.445 | 1533.04 | 1458 | 1385.1 | 1361 | 1503.55 | 1652.4 | 912.5 | 1714.61 | 1798.2 | 1555 | 1527.5411 | 1705.86 | 1547.91 | 1359 | 1394 | 1571.725 | 1596.65 | 184.56 | 1822.5
9709 | 对焊法兰 | PN63 | 300 | RF | JB/T 82-2015 | S31603(022Cr17Ni12Mo2) | NB/T 47010 | 系列1 | 67.9 | 0.5 |  | 0 | 1969.1 | 2077.74 | 1772.9 | 2278 | 2114 | 1663.5 | 2240.5 | 2001.41 | 1975 | 2213.755 | 2088.5 | 1935 | 2031.91 | 2173.48 | 1834.9975 | 2091 | 2153.21 | 2193.17 | 2172.8 | 2352.5 | 2215.5 | 2172.8 | 2435 | 2129.685 | 2546.25 | 2177.89 | 2263.275 | 2235.71 | 2471.56 | 2008.82 | 2169.325 | 2206.75 | 2248.395 | 2138.85 | 2278.7 | 203.785 | 2194.025 | 2174.975 | 2037 | 1935.15 | 1901 | 2100.65 | 2308.6 | 1275.5 | 2395.51 | 2512.3 | 2173 | 2134.1573 | 2383.29 | 2162.615 | 2038 | 1947.5 | 2195.885 | 2215.475 | 203.785 | 2546.25
9710 | 对焊法兰 | PN63 | 350 | RF | JB/T 82-2015 | S31603(022Cr17Ni12Mo2) | NB/T 47010 | 系列1 | 92.6 | 0.5 |  | 0 | 2685.4 | 2833.56 | 2560.85 | 3106.5 | 2883 | 2268.5 | 3056 | 2738.29 | 2693.5 | 3019.05 | 2848.5 | 2639 | 2771.055 | 2964.125 | 2555.76 | 2852 | 2936.485 | 2859.025 | 2963.2 | 3208.5 | 3103 | 3194.7 | 3321 | 2904.4 | 3472.5 | 3130.49 | 3086.59 | 2983.57 | 3370.64 | 2739.57 | 2958.46 | 3009.5 | 3066.295 | 2916.9 | 3048.95 | 203.785 | 3194.38 | 2966.165 | 2778 | 2639.1 | 2593 | 2864.8 | 3148.4 | 1848 | 3266.93 | 3426.2 | 2963 | 2910.4992 | 3430.83 | 2949.31 | 2915.5 | 2655.5 | 2994.685 | 3102.995 | 203.785 | 3472.5
9711 | 对焊法兰 | PN63 | 400 | RF | JB/T 82-2015 | S31603(022Cr17Ni12Mo2) | NB/T 47010 | 系列1 | 123 | 0.5 |  | 0 | 3567 | 3763.8 | 3126.6 | 4209 | 3829.5 | 3013.5 | 4059 | 3666.71 | 3578 | 4010.185 | 3783.5 | 3505.5 | 3680.775 | 3937.23 | 3394.8 | 3876.5 | 3756.05 | 3388.65 | 3936 | 4262 | 4014 | 4243.5 | 4411 | 3857.895 | 4612.5 | 3616.69 | 4099.9 | 3963.06 | 4305 | 3638.955 | 3929.7 | 3997.5 | 4072.94 | 3874.5 | 4053.45 | 177.1 | 3820.885 | 3939.935 | 3690 | 3505.5 | 3444 | 3805.3 | 4182 | 2557.5 | 4339.44 | 4551 | 3936 | 3865.9966 | 4557.15 | 3917.55 | 4059 | 3527.5 | 3977.82 | 4013.98 | 177.1 | 4612.5
9712 | 对焊法兰 | PN100 | 10 | RF | JB/T 82-2015 | S31603(022Cr17Ni12Mo2) | NB/T 47010 | 系列1 | 1.17 | 0.5 |  | 0 | 34.515 | 35.802 | 28.49 | 44.5 | 50 | 41 | 41.5 | 35.38 | 36.5 | 40.51 | 40.5 | 39.5 | 38.905 | 41.99 | 37.2031 | 41 | 46.72 | 38.905 | 40.95 | 49.5 | 40 | 40.365 | 48 | 40.775 | 45 | 35.62 | 40.165 | 41.62 | 42.588 | 36.27 | 40.3 | 40.95 | 41.83 | 40.95 | 44.4 | 169.4 | 36.345 | 43.99 | 42 | 33.345 | 33 | 42.8 | 39.78 | 20.5 | 45.865 | 47.385 | 52 | 40.8606 | 45.63 | 39.955 | 43 | 43 | 42.425 | 39.98 | 20.5 | 169.4
9713 | 对焊法兰 | PN100 | 15 | RF | JB/T 82-2015 | S31603(022Cr17Ni12Mo2) | NB/T 47010 | 系列1 | 1.31 | 0.5 |  | 0 | 38.645 | 40.086 | 30.7 | 49.5 | 56 | 44.5 | 46.5 | 39.65 | 41 | 45.36 | 45.5 | 44 | 43.56 | 47.015 | 41.6547 | 46 | 52.31 | 43.56 | 45.85 | 55.5 | 45.75 | 45.195 | 53.5 | 45.655 | 48.75 | 36.165 | 44.97 | 46.6 | 47.684 | 40.61 | 45.125 | 45.85 | 46.835 | 45.85 | 49.75 | 196.35 | 36.905 | 48.21 | 47 | 37.335 | 37 | 47.9 | 44.54 | 22.5 | 51.35 | 53.055 | 52 | 45.7509 | 46.835 | 44.735 | 48 | 53 | 47.5 | 45.76 | 22.5 | 196.35
9714 | 对焊法兰 | PN100 | 20 | RF | JB/T 82-2015 | S31603(022Cr17Ni12Mo2) | NB/T 47010 | 系列1 | 2.16 | 0.5 |  | 0 | 63.72 | 66.096 | 61.35 | 82 | 90.5 | 61.5 | 76.5 | 63.44 | 67.5 | 69.23 | 75 | 73 | 71.82 | 77.52 | 68.6826 | 76 | 86.255 | 71.82 | 75.6 | 92 | 76.45 | 74.52 | 87.5 | 75.275 | 82.5 | 68.63 | 74.145 | 76.84 | 78.624 | 66.96 | 74.4 | 75.6 | 77.225 | 75.6 | 80.95 | 234.85 | 70.695 | 74.615 | 78 | 61.56 | 60.5 | 79 | 73.44 | 35.5 | 84.67 | 87.48 | 80 | 75.4331 | 77.22 | 73.765 | 66 | 70 | 78.32 | 76.455 | 35.5 | 234.85
9715 | 对焊法兰 | PN100 | 25 | RF | JB/T 82-2015 | S31603(022Cr17Ni12Mo2) | NB/T 47010 | 系列1 | 2.81 | 0.5 |  | 0 | 82.895 | 85.986 | 76.7 | 106.5 | 108 | 79 | 100 | 83.57 | 88 | 88.91 | 97.5 | 95 | 93.435 | 100.85 | 89.351 | 98.5 | 112.21 | 93.435 | 98.35 | 104 | 95.8 | 96.945 | 113 | 97.93 | 105 | 86.08 | 96.46 | 99.96 | 102.284 | 87.11 | 96.79 | 98.35 | 100.465 | 98.35 | 105.3 | 227.15 | 87.96 | 97.07 | 101 | 80.085 | 79 | 102.75 | 95.54 | 47 | 110.15 | 113.805 | 96 | 98.1357 | 100.46 | 95.96 | 89.5 | 85 | 101.89 | 95.795 | 47 | 227.15
9716 | 对焊法兰 | PN100 | 32 | RF | JB/T 82-2015 | S31603(022Cr17Ni12Mo2) | NB/T 47010 | 系列1 | 3.41 | 0.5 |  | 0 | 100.595 | 104.346 | 92.05 | 129 | 126.5 | 94.5 | 121 | 101.87 | 107 | 115.575 | 118 | 115 | 113.385 | 122.385 | 108.4295 | 110 | 136.17 | 113.385 | 119.35 | 121.5 | 115.45 | 112.53 | 136.5 | 118.84 | 127.5 | 105.91 | 117.055 | 121.3 | 124.124 | 105.71 | 117.455 | 119.35 | 121.92 | 119.35 | 120.95 | 238.7 | 108.29 | 117.795 | 123 | 97.185 | 96 | 124.7 | 115.94 | 64 | 133.67 | 134.695 | 114.5 | 119.0896 | 121.91 | 116.45 | 100.5 | 100.5 | 123.645 | 115.47 | 64 | 238.7
9717 | 对焊法兰 | PN100 | 40 | RF | JB/T 82-2015 | S31603(022Cr17Ni12Mo2) | NB/T 47010 | 系列1 | 4.41 | 0.5 |  | 0 | 130.095 | 134.946 | 122.75 | 167 | 162.5 | 121 | 156.5 | 123.83 | 138 | 145.14 | 142 | 149 | 146.635 | 158.275 | 140.227 | 129.5 | 155.385 | 146.635 | 154.35 | 157.5 | 153 | 145.53 | 176 | 153.69 | 165 | 139.18 | 151.385 | 156.875 | 160.524 | 136.71 | 151.9 | 154.35 | 157.67 | 154.35 | 150.8 | 188.65 | 143.02 | 148.915 | 159 | 125.685 | 124 | 161.25 | 149.94 | 75 | 172.87 | 174.195 | 136 | 154.0127 | 157.66 | 150.6 | 130.5 | 126.5 | 159.905 | 153.005 | 75 | 188.65
9718 | 对焊法兰 | PN100 | 50 | RF | JB/T 82-2015 | S31603(022Cr17Ni12Mo2) | NB/T 47010 | 系列1 | 6.26 | 0.5 |  | 0 | 184.67 | 191.556 | 184.1 | 237 | 229.5 | 169 | 222 | 177.51 | 196 | 206.91 | 201.5 | 211.5 | 208.145 | 224.67 | 199.0523 | 184 | 220.57 | 208.145 | 219.1 | 223.5 | 219.6 | 206.58 | 249 | 218.16 | 236.25 | 206.515 | 214.89 | 222.685 | 227.864 | 194.06 | 215.625 | 219.1 | 223.815 | 219.1 | 214.05 | 196.35 | 212.26 | 212.84 | 225.5 | 178.41 | 175.5 | 228.9 | 212.84 | 116.5 | 241.885 | 247.27 | 201 | 218.6181 | 223.795 | 213.78 | 179 | 180 | 226.99 | 219.61 | 116.5 | 249
9719 | 对焊法兰 | PN100 | 65 | RF | JB/T 82-2015 | S31603(022Cr17Ni12Mo2) | NB/T 47010 | 系列1 | 7.95 | 0.5 |  | 0 | 230.55 | 243.27 | 211 | 265.5 | 242.5 | 195 | 262.5 | 228.14 | 249 | 252.5 | 256 | 268.5 | 264.34 | 254.48 | 252.7901 | 233.5 | 280.12 | 219.025 | 278.25 | 260 | 282.05 | 262.35 | 285 | 277.055 | 300 | 234.22 | 272.905 | 282.805 | 289.38 | 246.45 | 273.835 | 278.25 | 263.25 | 278.25 | 271.85 | 204.05 | 261.185 | 262.35 | 286 | 226.575 | 223 | 259.35 | 270.3 | 148 | 307.19 | 314.025 | 254.5 | 277.6368 | 284.215 | 271.495 | 219.5 | 228 | 257.105 | 282.045 | 148 | 314.025
9720 | 对焊法兰 | PN100 | 80 | RF | JB/T 82-2015 | S31603(022Cr17Ni12Mo2) | NB/T 47010 | 系列1 | 9.2 | 0.5 |  | 0 | 266.8 | 281.52 | 261.65 | 307.5 | 267 | 225.5 | 303.5 | 265.96 | 288 | 292.2 | 287.5 | 310.5 | 275.31 | 294.49 | 265.558 | 270 | 324.16 | 297.16 | 322 | 301 | 314.25 | 303.6 | 330 | 288.56 | 345 | 296.205 | 315.815 | 302.92 | 334.88 | 272.18 | 298.52 | 322 | 304.645 | 289.8 | 314.55 | 177.56 | 302.25 | 290.205 | 276 | 262.2 | 257.5 | 300.15 | 312.8 | 168.5 | 355.49 | 345 | 294.5 | 289.166 | 328.9 | 298.54 | 250.5 | 264 | 297.53 | 314.27 | 168.5 | 355.49
9721 | 对焊法兰 | PN100 | 100 | RF | JB/T 82-2015 | S31603(022Cr17Ni12Mo2) | NB/T 47010 | 系列1 | 13.9 | 0.5 |  | 0 | 403.1 | 425.34 | 356.1 | 464 | 402 | 340.5 | 458.5 | 406.26 | 404.5 | 432.56 | 434.5 | 396 | 415.96 | 444.94 | 401.2235 | 408 | 457.115 | 448.97 | 444.8 | 455 | 467.55 | 444.8 | 498.5 | 435.975 | 521.25 | 427.14 | 455.025 | 457.675 | 505.96 | 411.23 | 451.025 | 451.75 | 460.275 | 437.85 | 475.2 | 177.56 | 447.75 | 438.46 | 417 | 396.15 | 389 | 453.5 | 472.6 | 256 | 490.39 | 521.25 | 445 | 436.8905 | 496.925 | 451.055 | 382.5 | 399 | 449.525 | 467.57 | 177.56 | 521.25
9722 | 对焊法兰 | PN100 | 125 | RF | JB/T 82-2015 | S31603(022Cr17Ni12Mo2) | NB/T 47010 | 系列1 | 22.2 | 0.1 |  | 0 | 128.76 | 135.864 | 122.09 | 148.3 | 128.5 | 108.8 | 146.5 | 129.442 | 129.1 | 144.758 | 145.3 | 126.5 | 132.867 | 142.124 | 128.1606 | 130.4 | 146.014 | 122.322 | 142.08 | 145.3 | 146.54 | 142.08 | 159.2 | 139.261 | 166.5 | 136.052 | 145.346 | 146.193 | 161.616 | 131.357 | 144.069 | 144.3 | 147.023 | 139.86 | 151.81 | 47.092 | 138.829 | 140.055 | 133.2 | 126.54 | 124.3 | 144.86 | 150.96 | 81.3 | 156.643 | 164.28 | 142.1 | 139.5534 | 150.072 | 144.078 | 122.6 | 127.4 | 143.59 | 146.542 | 47.092 | 166.5
9723 | 对焊法兰 | PN100 | 150 | RF | JB/T 82-2015 | S31603(022Cr17Ni12Mo2) | NB/T 47010 | 系列1 | 30.3 | 0.5 |  | 0 | 878.7 | 927.18 | 813.95 | 1011.5 | 876.5 | 742.5 | 1000 | 888.16 | 881.5 | 987.875 | 947 | 863.5 | 906.73 | 969.905 | 818.8575 | 890 | 996.445 | 978.69 | 969.6 | 991.5 | 1009.55 | 969.6 | 1086.5 | 950.36 | 1136.25 | 918.42 | 991.885 | 997.675 | 1102.92 | 896.425 | 983.175 | 984.75 | 1003.335 | 954.45 | 1036.05 | 231.6 | 936.03 | 955.785 | 909 | 863.55 | 848.5 | 988.55 | 1030.2 | 581 | 1068.985 | 1121.1 | 969.5 | 952.3558 | 1024.14 | 983.235 | 828 | 869 | 979.9 | 1009.56 | 231.6 | 1136.25
9724 | 对焊法兰 | PN100 | 200 | RF | JB/T 82-2015 | S31603(022Cr17Ni12Mo2) | NB/T 47010 | 系列1 | 49.9 | 0.5 |  | 0 | 1447.1 | 1526.94 | 1329.95 | 1674 | 1444 | 1222.5 | 1646.5 | 1484.13 | 1451.5 | 1626.895 | 1559.5 | 1422 | 1493.26 | 1597.3 | 1348.5475 | 1537 | 1582.405 | 1611.77 | 1596.8 | 1633 | 1666.8 | 1596.8 | 1789.5 | 1565.115 | 1871.25 | 1615.465 | 1633.5 | 1643.03 | 1816.36 | 1476.29 | 1619.155 | 1621.75 | 1652.355 | 1571.85 | 1706.2 | 189.14 | 1648.435 | 1574.045 | 1497 | 1422.15 | 1397 | 1543.8 | 1696.6 | 1023.5 | 1760.47 | 1846.3 | 1597 | 1568.4017 | 1751.49 | 1619.255 | 1402 | 1431 | 1613.765 | 1666.785 | 189.14 | 1871.25
9725 | 对焊法兰 | PN100 | 250 | RF | JB/T 82-2015 | S31603(022Cr17Ni12Mo2) | NB/T 47010 | 系列1 | 79.3 | 0.5 |  | 0 | 2299.7 | 2426.58 | 1627.45 | 2660.5 | 2294.5 | 1943 | 2617 | 2371.07 | 2306.5 | 2585.43 | 2439 | 2260 | 2373.055 | 2538.395 | 2143.0825 | 2442.5 | 2514.72 | 2561.39 | 2537.6 | 2595 | 2657.55 | 2537.6 | 2844 | 2487.245 | 2973.75 | 2598.99 | 2643.265 | 2611.07 | 2886.52 | 2346.09 | 2533.54 | 2577.25 | 2625.885 | 2497.95 | 2711.5 | 196.86 | 2652.03 | 2501.44 | 2379 | 2260.05 | 2220.5 | 2453.35 | 2696.2 | 1657.5 | 2797.705 | 2934.1 | 2537.5 | 2492.4682 | 2783.43 | 2525.705 | 2270.5 | 2274 | 2564.56 | 2657.56 | 196.86 | 2973.75
9726 | 对焊法兰 | PN100 | 300 | RF | JB/T 82-2015 | S31603(022Cr17Ni12Mo2) | NB/T 47010 | 系列1 | 117 | 0.5 |  | 0 | 3393 | 3580.2 | 1988.2 | 3925 | 3471 | 2866.5 | 3861 | 3437.35 | 3403 | 3814.57 | 3599 | 3334.5 | 3501.225 | 3745.17 | 3161.925 | 3603.5 | 3710.245 | 3779.1 | 3744 | 3829 | 3912.7 | 3744 | 4196 | 3669.705 | 4387.5 | 3757.69 | 3899.905 | 3852.4 | 4258.8 | 3461.445 | 3738.01 | 3802.5 | 3874.26 | 3685.5 | 3852.35 | 197.37 | 3834.375 | 3747.745 | 3510 | 3334.5 | 3276 | 3619.7 | 3978 | 2407.5 | 4127.76 | 4329 | 3744 | 3677.4114 | 4106.7 | 3726.45 | 3294 | 3355 | 3783.78 | 3912.69 | 197.37 | 4387.5
9727 | 对焊法兰 | PN100 | 350 | RF | JB/T 82-2015 | S31603(022Cr17Ni12Mo2) | NB/T 47010 | 系列1 | 157 | 0.5 |  | 0 | 4553 | 4804.2 | 2236.45 | 5267 | 4657.5 | 3846.5 | 5181 | 4646.37 | 4566.5 | 5118.695 | 4829.5 | 4474.5 | 4698.225 | 5025.57 | 4333.2 | 4835.5 | 4978.705 | 4847.375 | 5024 | 5138 | 5381.05 | 5416.5 | 5630.5 | 4924.305 | 5338 | 5326.955 | 5233.205 | 5058.54 | 5714.8 | 4644.845 | 5015.96 | 5102.5 | 4989.46 | 4945.5 | 5169.4 | 239.94 | 5435.67 | 5029.025 | 4710 | 4474.5 | 4396 | 4857.2 | 4710 | 3266 | 5538.96 | 5809 | 5024 | 4934.646 | 5816.85 | 5000.45 | 4609.5 | 4502 | 5077.38 | 5381.07 | 239.94 | 5816.85
9728 | 法兰盖 | PN2.5 | 10 | RF | JB/T 86-2015 | S31603(022Cr17Ni12Mo2) | NB/T 47010 | 系列1 | 0.33 | 0.5 |  | 0 | 7.095 | 34 | 12.625 | 11 | 15.5 | 16.5 | 9.5 | 11.59 | 9 | 11.015 | 11 | 32.5 | 8.15 | 9.285 | 9.2978 | 9 | 11.63 | 8.31 | 8.58 | 11.5 | 12.4 | 6.93 | 12.5 | 8.545 | 10 | 10.64 | 9.195 | 10.385 | 9.207 | 9.735 | 9.47 | 9.075 | 9.12 | 8.085 | 10.45 | 205.11 | 12.625 | 9.52 | 10 | 28.5 | 8 | 9.3 | 8.415 | 10.5 | 9.61 | 8.25 | 32 | 8.5629 | 11.8 | 9.405 | 26 | 23.5 | 9.38 | 12.42 | 6.93 | 205.11
9729 | 法兰盖 | PN2.5 | 15 | RF | JB/T 86-2015 | S31603(022Cr17Ni12Mo2) | NB/T 47010 | 系列1 | 0.38 | 0.5 |  | 0 | 8.17 | 34 | 13.895 | 13 | 18 | 17.5 | 11 | 12.81 | 10.5 | 12.38 | 12.5 | 32.5 | 9.385 | 10.69 | 10.7065 | 10.5 | 13.39 | 9.565 | 9.88 | 13.5 | 13.7 | 7.98 | 14 | 9.84 | 11.4 | 12.105 | 10.585 | 11.955 | 10.602 | 11.21 | 10.91 | 10.45 | 10.505 | 9.31 | 12.05 | 182.36 | 13.895 | 10.96 | 11.5 | 28.5 | 9 | 10.7 | 9.69 | 11 | 11.065 | 9.5 | 33.5 | 9.8607 | 11.855 | 10.83 | 30 | 25.5 | 10.8 | 13.685 | 7.98 | 182.36
9730 | 法兰盖 | PN2.5 | 20 | RF | JB/T 86-2015 | S31603(022Cr17Ni12Mo2) | NB/T 47010 | 系列1 | 0.59 | 0.5 |  | 0 | 12.685 | 34 | 18.2 | 19.5 | 26.5 | 22.5 | 17 | 17.69 | 16.5 | 16.94 | 19.5 | 32.5 | 14.575 | 16.595 | 16.6232 | 16.5 | 20.79 | 14.855 | 15.34 | 21 | 18.05 | 12.39 | 21 | 15.275 | 17.7 | 17.5 | 16.435 | 18.565 | 16.461 | 17.405 | 16.935 | 16.225 | 16.31 | 14.455 | 18.7 | 244.44 | 18.2 | 16.54 | 17.5 | 28.5 | 14 | 16.6 | 15.045 | 13 | 17.18 | 14.75 | 36 | 15.3071 | 18.41 | 16.815 | 32.5 | 32.5 | 16.77 | 18.07 | 12.39 | 244.44
9731 | 法兰盖 | PN2.5 | 25 | RF | JB/T 86-2015 | S31603(022Cr17Ni12Mo2) | NB/T 47010 | 系列1 | 0.74 | 0.5 |  | 0 | 15.91 | 34 | 24.14 | 24.5 | 31.5 | 25 | 21.5 | 21.35 | 20.5 | 22.725 | 24.5 | 32.5 | 18.28 | 20.815 | 20.8495 | 20.5 | 26.075 | 18.63 | 19.24 | 26 | 24.35 | 15.54 | 25.5 | 19.16 | 22.2 | 24.35 | 20.615 | 23.29 | 20.646 | 21.83 | 21.24 | 20.35 | 20.455 | 18.13 | 21.85 | 201.76 | 24.14 | 20.14 | 22 | 28.5 | 17.5 | 20.8 | 18.87 | 16.5 | 21.55 | 18.5 | 49.5 | 19.2002 | 23.09 | 21.09 | 38 | 37.5 | 21.03 | 24.35 | 15.54 | 201.76
9732 | 法兰盖 | PN2.5 | 32 | RF | JB/T 86-2015 | S31603(022Cr17Ni12Mo2) | NB/T 47010 | 系列1 | 1.06 | 0.5 |  | 0 | 22.79 | 34 | 30.69 | 35 | 39 | 31.5 | 30.5 | 28.06 | 29.5 | 29.74 | 35 | 34 | 26.18 | 29.82 | 29.8655 | 26.5 | 37.35 | 26.685 | 27.56 | 37.5 | 30.35 | 22.26 | 36 | 27.44 | 34.65 | 30.37 | 29.53 | 33.36 | 29.574 | 31.27 | 30.425 | 29.15 | 29.3 | 25.97 | 26.85 | 198.9 | 30.69 | 27.985 | 32 | 30.21 | 25 | 29.8 | 27.03 | 23 | 30.865 | 26.5 | 54.5 | 27.4976 | 33.07 | 30.21 | 44.5 | 45.5 | 30.125 | 30.37 | 22.26 | 198.9
9733 | 法兰盖 | PN2.5 | 40 | RF | JB/T 86-2015 | S31603(022Cr17Ni12Mo2) | NB/T 47010 | 系列1 | 1.2 | 0.5 |  | 0 | 25.8 | 34 | 37.8 | 40 | 41.5 | 34 | 35 | 31.72 | 33.5 | 35.805 | 37 | 38.5 | 29.64 | 33.755 | 33.81 | 30 | 33.825 | 30.21 | 31.2 | 42 | 37.35 | 25.2 | 40.5 | 31.065 | 37.8 | 37.345 | 33.43 | 37.765 | 33.48 | 35.4 | 34.445 | 33 | 33.17 | 29.4 | 33.4 | 245.7 | 37.8 | 31.24 | 36 | 34.2 | 28 | 33.75 | 30.6 | 27 | 34.945 | 30 | 57.5 | 31.1302 | 34.32 | 34.2 | 53.5 | 45 | 34.105 | 37.345 | 25.2 | 245.7
9734 | 法兰盖 | PN2.5 | 50 | RF | JB/T 86-2015 | S31603(022Cr17Ni12Mo2) | NB/T 47010 | 系列1 | 1.42 | 0.5 |  | 0 | 30.53 | 36.21 | 42.365 | 47 | 48.5 | 38.5 | 41 | 36.6 | 39.5 | 40.92 | 43.5 | 46 | 35.075 | 39.945 | 40.0085 | 35.5 | 40.025 | 35.75 | 36.92 | 50 | 41.8 | 29.82 | 47.5 | 36.76 | 44.1 | 41.795 | 39.56 | 44.685 | 39.618 | 41.89 | 40.76 | 39.05 | 39.25 | 34.79 | 39.6 | 206.7 | 42.365 | 36.455 | 42.5 | 40.47 | 33.5 | 39.95 | 36.21 | 31.5 | 41.35 | 35.5 | 72 | 36.8372 | 40.61 | 40.47 | 60 | 44.5 | 40.355 | 41.795 | 29.82 | 206.7
9735 | 法兰盖 | PN2.5 | 65 | RF | JB/T 86-2015 | S31603(022Cr17Ni12Mo2) | NB/T 47010 | 系列1 | 1.89 | 0.5 |  | 0 | 40.635 | 48.195 | 55.815 | 57 | 53 | 48 | 52 | 48.19 | 52.5 | 53.73 | 58 | 61 | 46.685 | 53.165 | 53.2507 | 47.5 | 53.275 | 40.4 | 49.14 | 63.5 | 55 | 39.69 | 52.5 | 48.93 | 59.85 | 55.015 | 52.655 | 59.475 | 52.731 | 55.755 | 54.25 | 51.975 | 52.24 | 46.305 | 52.65 | 179.63 | 55.815 | 48.52 | 56.5 | 53.865 | 44 | 47.85 | 48.195 | 41 | 55.035 | 47.25 | 47 | 49.0328 | 54.055 | 53.865 | 68 | 51.5 | 53.715 | 55.015 | 39.69 | 179.63
9736 | 法兰盖 | PN2.5 | 80 | RF | JB/T 86-2015 | S31603(022Cr17Ni12Mo2) | NB/T 47010 | 系列1 | 3.07 | 0.5 |  | 0 | 66.005 | 78.285 | 91.02 | 92.5 | 80.5 | 62 | 84.5 | 78.08 | 85 | 86.675 | 91.5 | 99 | 68.54 | 83.38 | 86.4972 | 75 | 86.535 | 77.285 | 79.82 | 103 | 89.7 | 64.47 | 85.5 | 71.835 | 96.1 | 89.7 | 85.53 | 94.69 | 85.653 | 86.36 | 85.055 | 84.425 | 82.83 | 67.54 | 85.55 | 179.63 | 91.02 | 78.815 | 83 | 87.495 | 72 | 77.7 | 78.285 | 64 | 80.8 | 76.75 | 76 | 71.9859 | 87.8 | 83.965 | 106.5 | 83.5 | 84.24 | 89.7 | 62 | 179.63
9737 | 法兰盖 | PN2.5 | 100 | RF | JB/T 86-2015 | S31603(022Cr17Ni12Mo2) | NB/T 47010 | 系列1 | 3.81 | 0.5 |  | 0 | 81.915 | 97.155 | 109.36 | 114.5 | 99 | 76.5 | 105 | 96.99 | 99 | 105.345 | 113.5 | 100 | 85.06 | 103.48 | 107.3468 | 93 | 100.685 | 90.49 | 118.11 | 124 | 107.8 | 76.2 | 106 | 89.15 | 117.8 | 107.805 | 103.87 | 117.515 | 106.299 | 107.175 | 105.56 | 99.06 | 102.795 | 83.82 | 106.15 | 238.205 | 109.36 | 97.81 | 103 | 108.585 | 89.5 | 96.45 | 97.155 | 78.5 | 100.28 | 95.25 | 94.5 | 89.3372 | 108.965 | 104.205 | 131.5 | 103.5 | 104.545 | 107.805 | 76.2 | 238.205
9738 | 法兰盖 | PN2.5 | 125 | RF | JB/T 86-2015 | S31603(022Cr17Ni12Mo2) | NB/T 47010 | 系列1 | 5.63 | 0.1 |  | 0 | 24.209 | 28.713 | 32.457 | 33.8 | 29.3 | 22.7 | 31 | 28.67 | 29.2 | 31.209 | 35.1 | 29.6 | 25.138 | 30.582 | 31.725 | 27.4 | 29.756 | 24.068 | 34.906 | 36.7 | 31.96 | 22.52 | 31.3 | 26.348 | 34.72 | 31.964 | 30.698 | 34.729 | 30.7398 | 31.674 | 31.197 | 29.276 | 30.379 | 24.772 | 31.37 | 47.641 | 32.457 | 28.907 | 30.4 | 32.091 | 26.4 | 28.5 | 28.713 | 22.5 | 29.636 | 28.15 | 27.9 | 26.4033 | 32.204 | 30.796 | 34.1 | 30.6 | 30.897 | 31.964 | 22.5 | 47.641
9739 | 法兰盖 | PN2.5 | 150 | RF | JB/T 86-2015 | S31603(022Cr17Ni12Mo2) | NB/T 47010 | 系列1 | 6.96 | 0.5 |  | 0 | 149.64 | 177.48 | 201.115 | 209 | 181 | 140 | 191.5 | 176.9 | 180.5 | 193.135 | 207.5 | 182.5 | 155.38 | 189.035 | 196.098 | 169.5 | 183.925 | 165.3 | 215.76 | 226.5 | 198.05 | 139.2 | 193.5 | 162.86 | 217 | 198.06 | 189.75 | 221.745 | 190.008 | 195.785 | 192.83 | 180.96 | 187.78 | 153.12 | 193.95 | 199.155 | 201.115 | 171.11 | 188 | 198.36 | 163.5 | 176.2 | 177.48 | 96.5 | 183.185 | 174 | 172.5 | 163.202 | 199.055 | 190.355 | 219.5 | 189 | 190.98 | 198.06 | 96.5 | 226.5
9740 | 法兰盖 | PN2.5 | 200 | RF | JB/T 86-2015 | S31603(022Cr17Ni12Mo2) | NB/T 47010 | 系列1 | 11.6 | 0.5 |  | 0 | 249.4 | 295.8 | 334.71 | 348 | 301.5 | 233.5 | 319 | 295.24 | 301 | 321.14 | 345.5 | 304.5 | 258.97 | 315.055 | 300.15 | 282.5 | 292.92 | 275.5 | 359.6 | 377.5 | 329.7 | 232 | 323 | 271.43 | 359.6 | 329.69 | 316.25 | 369.575 | 316.68 | 326.31 | 321.385 | 301.6 | 312.97 | 255.2 | 323.2 | 199.155 | 334.71 | 285.185 | 313 | 330.6 | 272.5 | 274.05 | 295.8 | 213.5 | 305.31 | 290 | 287.5 | 272 | 331.76 | 317.26 | 358 | 315 | 318.305 | 329.69 | 199.155 | 377.5
9741 | 法兰盖 | PN2.5 | 250 | RF | JB/T 86-2015 | S31603(022Cr17Ni12Mo2) | NB/T 47010 | 系列1 | 17.7 | 0.5 |  | 0 | 380.55 | 451.35 | 502.825 | 531 | 460 | 356 | 487 | 449.57 | 459.5 | 485.895 | 518.5 | 464.5 | 395.155 | 480.73 | 457.9875 | 431 | 446.955 | 420.375 | 548.7 | 576 | 495.35 | 354 | 492.5 | 414.165 | 548.7 | 494.96 | 475.51 | 563.92 | 483.21 | 497.9 | 485.97 | 460.2 | 477.545 | 389.4 | 493.1 | 199.92 | 502.825 | 435.155 | 478 | 504.45 | 416 | 418.15 | 451.35 | 334.5 | 465.865 | 442.5 | 439 | 415.0347 | 506.22 | 484.095 | 530.5 | 480.5 | 485.69 | 495.34 | 199.92 | 576
9742 | 法兰盖 | PN2.5 | 300 | RF | JB/T 86-2015 | S31603(022Cr17Ni12Mo2) | NB/T 47010 | 系列1 | 24 | 0.5 |  | 0 | 516 | 612 | 677.485 | 720 | 624 | 483 | 660 | 608.78 | 623 | 656.015 | 703 | 630 | 535.8 | 651.84 | 621 | 584.5 | 606.04 | 570 | 744 | 781 | 667.4 | 480 | 668 | 561.585 | 744 | 667.425 | 644.76 | 764.64 | 655.2 | 675.12 | 658.945 | 624 | 647.52 | 528 | 663.2 | 243.04 | 677.485 | 590.04 | 648 | 684 | 564.5 | 567 | 612 | 458 | 631.68 | 600 | 595 | 562.7643 | 686.4 | 656.4 | 695.5 | 651 | 658.56 | 667.425 | 243.04 | 781
9743 | 法兰盖 | PN2.5 | 350 | RF | JB/T 86-2015 | S31603(022Cr17Ni12Mo2) | NB/T 47010 | 系列1 | 30 | 0.5 |  | 0 | 645 | 765 | 847.91 | 900 | 780 | 604 | 825 | 763.72 | 778.5 | 819.85 | 879 | 787.5 | 669.75 | 814.8 | 759 | 730.5 | 757.555 | 684 | 930 | 976.5 | 835.7 | 600 | 835 | 701.98 | 930 | 784.09 | 805.95 | 897.075 | 819 | 843.9 | 823.68 | 780 | 809.4 | 660 | 835.85 | 207.76 | 847.91 | 751.05 | 810 | 855 | 705.5 | 708.75 | 765 | 569 | 789.6 | 750 | 744 | 703.4542 | 858 | 820.5 | 841 | 814 | 823.2 | 835.7 | 207.76 | 976.5
9744 | 法兰盖 | PN2.5 | 400 | RF | JB/T 86-2015 | S31603(022Cr17Ni12Mo2) | NB/T 47010 | 系列1 | 36.6 | 0.5 |  | 0 | 786.9 | 933.3 | 1028.81 | 1098 | 951.5 | 736.5 | 1006.5 | 929.64 | 950 | 993.82 | 1072 | 961 | 817.095 | 994.055 | 925.98 | 891.5 | 902.72 | 782.325 | 1134.6 | 1191.5 | 1014.4 | 732 | 1019 | 856.415 | 1134.6 | 943.36 | 983.26 | 1094.43 | 973.56 | 1029.56 | 1004.89 | 951.6 | 987.47 | 805.2 | 1019.7 | 180.78 | 1028.81 | 916.28 | 988 | 1043.1 | 860.5 | 864.7 | 933.3 | 689 | 963.31 | 915 | 907.5 | 858.2135 | 1046.76 | 988.2 | 963 | 993 | 1004.305 | 1014.39 | 180.78 | 1191.5
9745 | 法兰盖 | PN2.5 | 450 | RF | JB/T 86-2015 | S31603(022Cr17Ni12Mo2) | NB/T 47010 | 系列1 | 49 | 0.5 |  | 0 | 1053.5 | 1249.5 | 1404.59 | 1467.5 | 1274 | 986 | 1347.5 | 1246.23 | 1272 | 1330.52 | 1435.5 | 1286.5 | 1093.925 | 1330.84 | 1239.7 | 1228.5 | 1208.56 | 1047.375 | 1519 | 1595 | 1332.55 | 980 | 1364 | 1146.565 | 1519 | 1249.64 | 1316.385 | 1471.175 | 1303.4 | 1354.605 | 1333.115 | 1274 | 1322.02 | 1078 | 1365.2 | 180.78 | 1404.59 | 1226.715 | 1323 | 1396.5 | 1152.5 | 1102.5 | 1249.5 | 904.5 | 1289.68 | 1225 | 1215 | 1148.9728 | 1401.4 | 1323 | 1341.5 | 1329.5 | 1344.56 | 1332.555 | 180.78 | 1595
9746 | 法兰盖 | PN2.5 | 500 | RF | JB/T 86-2015 | S31603(022Cr17Ni12Mo2) | NB/T 47010 | 系列1 | 57.7 | 0.5 |  | 0 | 1240.55 | 1471.35 | 1576.745 | 1728 | 1500 | 1161 | 1587 | 1467.05 | 1497.5 | 1566.755 | 1690.5 | 1514.5 | 1288.155 | 1567.13 | 1459.81 | 1446.5 | 1423.14 | 1315.56 | 1788.7 | 1878 | 1569.2 | 1154 | 1606 | 1350.14 | 1731 | 1046.59 | 1550.11 | 1732.385 | 1534.82 | 1595.115 | 1569.81 | 1500.2 | 1556.745 | 1269.4 | 1605.7 | 180.78 | 1653.975 | 1444.52 | 1558 | 1644.45 | 1357 | 1298.25 | 1471.35 | 1104 | 1518.665 | 1442.5 | 1431 | 1352.9753 | 1650.22 | 1557.9 | 1574 | 1565.5 | 1583.29 | 1569.175 | 180.78 | 1878
9747 | 法兰盖 | PN2.5 | 600 | RF | JB/T 86-2015 | S31603(022Cr17Ni12Mo2) | NB/T 47010 | 系列1 | 98.9 | 0.5 |  | 0 | 2126.35 | 2521.95 | 2697.18 | 2961.5 | 2571.5 | 1990.5 | 2720 | 2514.42 | 2567 | 2685.48 | 2897.5 | 2596 | 2207.945 | 2686.125 | 2502.17 | 2479.5 | 2439.32 | 2254.92 | 3065.9 | 3219 | 2689.6 | 1978 | 2753 | 2314.19 | 2967 | 1793.545 | 2656.95 | 2969.375 | 2630.74 | 2734.09 | 2690.715 | 2571.4 | 2668.32 | 2175.8 | 2692.8 | 235.8 | 2834.98 | 2521.21 | 2670.5 | 2818.65 | 2326 | 2225.25 | 2521.95 | 1843 | 2603.05 | 2472.5 | 2452.5 | 2319.0498 | 2828.54 | 2670.3 | 2700.5 | 2683 | 2713.815 | 2689.61 | 235.8 | 3219
9748 | 法兰盖 | PN6 | 10 | RF | JB/T 86-2015 | S31603(022Cr17Ni12Mo2) | NB/T 47010 | 系列1 | 0.33 | 0.5 |  | 0 | 7.095 | 34 | 6.95 | 11 | 15.5 | 16.5 | 9.5 | 11.59 | 9 | 10.445 | 11 | 32.5 | 8.15 | 9.285 | 9.2978 | 9 | 11.63 | 8.31 | 8.58 | 11.5 | 11.65 | 6.93 | 12.5 | 8.545 | 10 | 10.64 | 9.195 | 10.385 | 9.207 | 9.735 | 9.47 | 9.075 | 9.12 | 8.085 | 10.45 | 235.8 | 11.79 | 9.52 | 10 | 28.5 | 8 | 9.3 | 8.415 | 10.5 | 9.61 | 8.25 | 32 | 8.5629 | 11.8 | 9.405 | 26 | 23.5 | 9.38 | 11.63 | 6.93 | 235.8
9749 | 法兰盖 | PN6 | 15 | RF | JB/T 86-2015 | S31603(022Cr17Ni12Mo2) | NB/T 47010 | 系列1 | 0.38 | 0.5 |  | 0 | 8.17 | 34 | 10.35 | 13 | 18 | 17.5 | 11 | 12.81 | 10.5 | 11.935 | 12.5 | 32.5 | 9.385 | 10.69 | 10.7065 | 10.5 | 13.39 | 9.565 | 9.88 | 13.5 | 12.95 | 7.98 | 14 | 9.84 | 11.4 | 12.105 | 10.585 | 11.955 | 10.602 | 11.21 | 10.91 | 10.45 | 10.505 | 9.31 | 12.05 | 239.73 | 13.14 | 10.96 | 11.5 | 28.5 | 9 | 10.7 | 9.69 | 11 | 11.065 | 9.5 | 33.5 | 9.8607 | 11.855 | 10.83 | 30 | 25.5 | 10.8 | 12.96 | 7.98 | 239.73
9750 | 法兰盖 | PN6 | 20 | RF | JB/T 86-2015 | S31603(022Cr17Ni12Mo2) | NB/T 47010 | 系列1 | 0.59 | 0.5 |  | 0 | 12.685 | 34 | 16.1 | 19.5 | 26.5 | 22 | 17 | 17.69 | 16.5 | 16.48 | 19.5 | 32.5 | 14.575 | 16.595 | 16.6232 | 16.5 | 20.79 | 14.855 | 15.34 | 21 | 17.4 | 12.39 | 21 | 15.275 | 17.7 | 16.17 | 16.435 | 18.565 | 16.461 | 17.405 | 16.935 | 16.225 | 16.31 | 14.455 | 18.7 | 200.43 | 17.5 | 16.54 | 17.5 | 28.5 | 14 | 16.6 | 15.045 | 13 | 17.18 | 14.75 | 36 | 15.3071 | 18.41 | 16.815 | 32.5 | 32.5 | 16.77 | 17.385 | 12.39 | 200.43
9751 | 法兰盖 | PN6 | 25 | RF | JB/T 86-2015 | S31603(022Cr17Ni12Mo2) | NB/T 47010 | 系列1 | 0.74 | 0.5 |  | 0 | 15.91 | 34 | 20.2 | 24.5 | 31.5 | 25 | 21.5 | 21.35 | 20.5 | 21.74 | 24.5 | 32.5 | 18.28 | 20.815 | 20.8495 | 20.5 | 26.075 | 18.63 | 19.24 | 26 | 23.25 | 15.54 | 25.5 | 19.16 | 22.2 | 23.24 | 20.615 | 23.29 | 20.646 | 21.83 | 21.24 | 20.35 | 20.455 | 18.13 | 21.85 | 200.43 | 22.97 | 20.14 | 22 | 28.5 | 17.5 | 20.8 | 18.87 | 16.5 | 21.55 | 18.5 | 49.5 | 19.2002 | 23.09 | 21.09 | 38 | 37.5 | 21.03 | 23.24 | 15.54 | 200.43
9752 | 法兰盖 | PN6 | 32 | RF | JB/T 86-2015 | S31603(022Cr17Ni12Mo2) | NB/T 47010 | 系列1 | 1.06 | 0.5 |  | 0 | 22.79 | 34 | 28.95 | 35 | 39 | 31.5 | 30.5 | 28.06 | 29.5 | 29.01 | 35 | 34 | 26.18 | 29.82 | 29.8655 | 26.5 | 37.35 | 26.685 | 27.56 | 37.5 | 29.7 | 22.26 | 36 | 27.44 | 34.65 | 29.7 | 29.53 | 33.36 | 29.574 | 31.27 | 30.425 | 29.15 | 29.3 | 25.97 | 26.85 | 200.43 | 30.005 | 27.985 | 32 | 30.21 | 25 | 29.8 | 27.03 | 23 | 30.865 | 26.5 | 54.5 | 27.4976 | 33.07 | 30.21 | 44.5 | 45.5 | 30.125 | 29.7 | 22.26 | 200.43
9753 | 法兰盖 | PN6 | 40 | RF | JB/T 86-2015 | S31603(022Cr17Ni12Mo2) | NB/T 47010 | 系列1 | 1.2 | 0.5 |  | 0 | 25.8 | 34 | 32.75 | 40 | 41.5 | 34 | 35 | 31.72 | 33.5 | 34.78 | 37 | 38.5 | 29.64 | 33.755 | 33.81 | 30 | 33.825 | 30.21 | 31.2 | 42 | 35.85 | 25.2 | 40.5 | 31.065 | 37.8 | 35.855 | 33.43 | 37.765 | 33.48 | 35.4 | 34.445 | 33 | 33.17 | 29.4 | 33.4 | 200.685 | 36.345 | 31.24 | 36 | 34.2 | 28 | 33.75 | 30.6 | 27 | 34.945 | 30 | 57.5 | 31.1302 | 34.32 | 34.2 | 53.5 | 45 | 34.105 | 35.855 | 25.2 | 200.685
9754 | 法兰盖 | PN6 | 50 | RF | JB/T 86-2015 | S31603(022Cr17Ni12Mo2) | NB/T 47010 | 系列1 | 1.42 | 0.5 |  | 0 | 30.53 | 36.21 | 38.75 | 47 | 48.5 | 38.5 | 41 | 36.6 | 39.5 | 40.63 | 43.5 | 46 | 35.075 | 39.945 | 40.0085 | 35.5 | 40.025 | 35.75 | 36.92 | 50 | 41.5 | 29.82 | 47.5 | 36.76 | 44.1 | 41.49 | 39.56 | 44.685 | 39.618 | 41.89 | 40.76 | 39.05 | 39.25 | 34.79 | 39.6 | 243.97 | 42.015 | 36.455 | 42.5 | 40.47 | 33.5 | 39.95 | 36.21 | 31.5 | 41.35 | 35.5 | 72 | 36.8372 | 40.61 | 40.47 | 60 | 44.5 | 40.355 | 41.49 | 29.82 | 243.97
9755 | 法兰盖 | PN6 | 65 | RF | JB/T 86-2015 | S31603(022Cr17Ni12Mo2) | NB/T 47010 | 系列1 | 1.89 | 0.5 |  | 0 | 40.635 | 48.195 | 38.75 | 57 | 53 | 48 | 52 | 48.19 | 52.5 | 53.2 | 58 | 61 | 46.685 | 53.165 | 53.2507 | 47.5 | 53.275 | 40.4 | 49.14 | 63.5 | 54.25 | 39.69 | 52.5 | 48.93 | 59.85 | 54.26 | 52.655 | 59.475 | 52.731 | 55.755 | 54.25 | 51.975 | 52.24 | 46.305 | 52.65 | 208.555 | 58.48 | 48.52 | 56.5 | 53.865 | 44 | 47.85 | 48.195 | 41 | 55.035 | 47.25 | 47 | 49.0328 | 54.055 | 53.865 | 68 | 51.5 | 53.715 | 54.26 | 38.75 | 208.555
9756 | 法兰盖 | PN6 | 80 | RF | JB/T 86-2015 | S31603(022Cr17Ni12Mo2) | NB/T 47010 | 系列1 | 3.07 | 0.5 |  | 0 | 66.005 | 78.285 | 79.8 | 92.5 | 80.5 | 62 | 84.5 | 78.08 | 85 | 82.62 | 91.5 | 99 | 68.54 | 83.38 | 86.4972 | 75 | 86.535 | 77.285 | 79.82 | 103 | 86.5 | 64.47 | 85.5 | 71.835 | 96.1 | 86.51 | 85.53 | 94.69 | 85.653 | 86.36 | 85.055 | 84.425 | 82.83 | 67.54 | 85.55 | 200.94 | 87.525 | 78.815 | 83 | 87.495 | 72 | 77.7 | 78.285 | 64 | 80.8 | 76.75 | 76 | 71.9859 | 87.8 | 83.965 | 106.5 | 83.5 | 84.24 | 86.51 | 62 | 200.94
9757 | 法兰盖 | PN6 | 100 | RF | JB/T 86-2015 | S31603(022Cr17Ni12Mo2) | NB/T 47010 | 系列1 | 3.81 | 0.5 |  | 0 | 81.915 | 97.155 | 99.05 | 114.5 | 99 | 76.5 | 105 | 96.99 | 99 | 100.045 | 113.5 | 100 | 85.06 | 103.48 | 107.3468 | 93 | 100.685 | 90.49 | 118.11 | 124 | 103.9 | 76.2 | 106 | 89.15 | 117.8 | 103.92 | 103.87 | 117.515 | 106.299 | 107.175 | 105.56 | 99.06 | 102.795 | 83.82 | 106.15 | 244.28 | 114.14 | 97.81 | 103 | 108.585 | 89.5 | 96.45 | 97.155 | 78.5 | 100.28 | 95.25 | 94.5 | 89.3372 | 108.965 | 104.205 | 131.5 | 103.5 | 104.545 | 103.92 | 76.2 | 244.28
9758 | 法兰盖 | PN6 | 125 | RF | JB/T 86-2015 | S31603(022Cr17Ni12Mo2) | NB/T 47010 | 系列1 | 5.63 | 0.1 |  | 0 | 24.209 | 28.713 | 29.28 | 33.8 | 29.3 | 22.7 | 31 | 28.67 | 29.2 | 29.69 | 35.1 | 29.6 | 25.138 | 30.582 | 31.725 | 27.4 | 29.756 | 24.068 | 34.906 | 36.7 | 30.65 | 22.52 | 31.3 | 26.348 | 34.72 | 29.894 | 30.698 | 34.729 | 30.7398 | 31.674 | 31.197 | 29.276 | 30.379 | 24.772 | 31.37 | 41.764 | 30.98 | 28.907 | 30.4 | 32.091 | 26.4 | 28.5 | 28.713 | 22.5 | 29.636 | 28.15 | 27.9 | 26.4033 | 32.204 | 30.796 | 34.1 | 30.6 | 30.897 | 30.651 | 22.5 | 41.764
9759 | 法兰盖 | PN6 | 150 | RF | JB/T 86-2015 | S31603(022Cr17Ni12Mo2) | NB/T 47010 | 系列1 | 6.96 | 0.5 |  | 0 | 149.64 | 177.48 | 180.95 | 209 | 181 | 140 | 191.5 | 176.9 | 180.5 | 183.64 | 207.5 | 182.5 | 155.38 | 189.035 | 196.098 | 169.5 | 183.925 | 165.3 | 215.76 | 226.5 | 188.45 | 139.2 | 193.5 | 162.86 | 217 | 181.86 | 189.75 | 221.745 | 190.008 | 195.785 | 192.83 | 180.96 | 187.78 | 153.12 | 193.95 | 177.75 | 211.17 | 171.11 | 188 | 198.36 | 163.5 | 176.2 | 177.48 | 96.5 | 183.185 | 174 | 172.5 | 163.202 | 199.055 | 190.355 | 219.5 | 189 | 190.98 | 188.465 | 96.5 | 226.5
9760 | 法兰盖 | PN6 | 200 | RF | JB/T 86-2015 | S31603(022Cr17Ni12Mo2) | NB/T 47010 | 系列1 | 11.6 | 0.5 |  | 0 | 249.4 | 295.8 | 292.9 | 348 | 301.5 | 233.5 | 319 | 295.24 | 301 | 295.97 | 345.5 | 304.5 | 258.97 | 315.055 | 300.15 | 282.5 | 292.92 | 275.5 | 359.6 | 377.5 | 313.15 | 232 | 323 | 271.43 | 359.6 | 313.17 | 316.25 | 369.575 | 316.68 | 326.31 | 321.385 | 301.6 | 312.97 | 255.2 | 323.2 | 177.75 | 316.61 | 285.185 | 313 | 330.6 | 272.5 | 274.05 | 295.8 | 213.5 | 305.31 | 290 | 287.5 | 272 | 331.76 | 317.26 | 358 | 315 | 318.305 | 313.17 | 177.75 | 377.5
9761 | 法兰盖 | PN6 | 250 | RF | JB/T 86-2015 | S31603(022Cr17Ni12Mo2) | NB/T 47010 | 系列1 | 17.7 | 0.5 |  | 0 | 380.55 | 451.35 | 446.95 | 531 | 460 | 356 | 487 | 449.57 | 459.5 | 437.46 | 518.5 | 464.5 | 395.155 | 480.73 | 457.9875 | 431 | 446.955 | 420.375 | 548.7 | 576 | 469.7 | 354 | 492.5 | 414.165 | 548.7 | 402.34 | 475.51 | 563.92 | 483.21 | 497.9 | 485.97 | 460.2 | 477.545 | 389.4 | 493.1 | 240.95 | 474.81 | 435.155 | 478 | 504.45 | 416 | 418.15 | 451.35 | 334.5 | 465.865 | 442.5 | 439 | 415.0347 | 506.22 | 484.095 | 530.5 | 480.5 | 485.69 | 469.71 | 240.95 | 576
9762 | 法兰盖 | PN6 | 300 | RF | JB/T 86-2015 | S31603(022Cr17Ni12Mo2) | NB/T 47010 | 系列1 | 24 | 0.5 |  | 0 | 516 | 612 | 606 | 720 | 624 | 483 | 660 | 608.78 | 623 | 606.465 | 703 | 630 | 535.8 | 651.84 | 621 | 584.5 | 606.04 | 570 | 744 | 781 | 635.25 | 480 | 668 | 561.585 | 744 | 578.68 | 644.76 | 764.64 | 655.2 | 675.12 | 658.945 | 624 | 647.52 | 528 | 663.2 | 240.95 | 642.51 | 590.04 | 648 | 684 | 564.5 | 567 | 612 | 458 | 631.68 | 600 | 595 | 562.7643 | 686.4 | 656.4 | 695.5 | 651 | 658.56 | 635.255 | 240.95 | 781
9763 | 法兰盖 | PN6 | 350 | RF | JB/T 86-2015 | S31603(022Cr17Ni12Mo2) | NB/T 47010 | 系列1 | 30 | 0.5 |  | 0 | 645 | 765 | 757.5 | 900 | 780 | 604 | 825 | 763.72 | 778.5 | 751.595 | 879 | 787.5 | 669.75 | 814.8 | 759 | 730.5 | 757.555 | 684 | 930 | 976.5 | 805.65 | 600 | 835 | 701.98 | 930 | 544.39 | 805.95 | 897.075 | 819 | 843.9 | 823.68 | 780 | 809.4 | 660 | 835.85 | 189.6 | 814.515 | 751.05 | 810 | 855 | 705.5 | 708.75 | 765 | 569 | 789.6 | 750 | 744 | 703.4542 | 858 | 820.5 | 841 | 814 | 823.2 | 805.675 | 189.6 | 976.5
9764 | 法兰盖 | PN6 | 400 | RF | JB/T 86-2015 | S31603(022Cr17Ni12Mo2) | NB/T 47010 | 系列1 | 36.6 | 0.5 |  | 0 | 786.9 | 933.3 | 924.15 | 1098 | 951.5 | 736.5 | 1006.5 | 929.64 | 950 | 972.185 | 1072 | 961 | 817.095 | 994.055 | 925.98 | 891.5 | 902.72 | 782.325 | 1134.6 | 1191.5 | 998.45 | 732 | 1019 | 856.415 | 1134.6 | 998.45 | 983.26 | 1094.43 | 973.56 | 1029.56 | 1004.89 | 951.6 | 987.47 | 805.2 | 1019.7 | 189.6 | 1012.62 | 916.28 | 988 | 1043.1 | 860.5 | 864.7 | 933.3 | 689 | 963.31 | 915 | 907.5 | 858.2135 | 1046.76 | 988.2 | 963 | 993 | 1004.305 | 998.45 | 189.6 | 1191.5
9765 | 法兰盖 | PN6 | 450 | RF | JB/T 86-2015 | S31603(022Cr17Ni12Mo2) | NB/T 47010 | 系列1 | 49 | 0.5 |  | 0 | 1053.5 | 1249.5 | 1237.25 | 1467.5 | 1274 | 986 | 1347.5 | 1246.23 | 1272 | 1290.38 | 1435.5 | 1286.5 | 1093.925 | 1330.84 | 1239.7 | 1228.5 | 1208.56 | 1047.375 | 1519 | 1595 | 1315.4 | 980 | 1364 | 1146.565 | 1519 | 1254.535 | 1316.385 | 1471.175 | 1303.4 | 1354.605 | 1333.115 | 1274 | 1322.02 | 1078 | 1365.2 | 205.92 | 1335.34 | 1226.715 | 1323 | 1396.5 | 1152.5 | 1102.5 | 1249.5 | 904.5 | 1289.68 | 1225 | 1215 | 1148.9728 | 1401.4 | 1323 | 1341.5 | 1329.5 | 1344.56 | 1315.395 | 205.92 | 1595
9766 | 法兰盖 | PN6 | 500 | RF | JB/T 86-2015 | S31603(022Cr17Ni12Mo2) | NB/T 47010 | 系列1 | 57.7 | 0.5 |  | 0 | 1240.55 | 1471.35 | 1456.95 | 1728 | 1500 | 1161 | 1587 | 1467.05 | 1497.5 | 1563.735 | 1690.5 | 1514.5 | 1288.155 | 1567.13 | 1459.81 | 1446.5 | 1423.14 | 1315.56 | 1788.7 | 1878 | 1587.2 | 1154 | 1606 | 1350.14 | 1731 | 1587.185 | 1550.11 | 1732.385 | 1534.82 | 1595.115 | 1569.81 | 1500.2 | 1556.745 | 1269.4 | 1605.7 | 249.48 | 1611.085 | 1444.52 | 1558 | 1644.45 | 1357 | 1298.25 | 1471.35 | 1104 | 1518.665 | 1442.5 | 1431 | 1352.9753 | 1650.22 | 1557.9 | 1574 | 1565.5 | 1583.29 | 1587.185 | 249.48 | 1878
9767 | 法兰盖 | PN6 | 600 | RF | JB/T 86-2015 | S31603(022Cr17Ni12Mo2) | NB/T 47010 | 系列1 | 98.9 | 0.5 |  | 0 | 2126.35 | 2521.95 | 2497.25 | 2961.5 | 2571.5 | 1990.5 | 2720 | 2514.42 | 2567 | 2600.585 | 2897.5 | 2596 | 2207.945 | 2686.125 | 2502.17 | 2479.5 | 2439.32 | 2254.92 | 3065.9 | 3219 | 2643.65 | 1978 | 2753 | 2314.19 | 2967 | 2521.33 | 2656.95 | 2969.375 | 2630.74 | 2734.09 | 2690.715 | 2571.4 | 2668.32 | 2175.8 | 2692.8 | 209.88 | 2682.095 | 2521.21 | 2670.5 | 2818.65 | 2326 | 2225.25 | 2521.95 | 1843 | 2603.05 | 2472.5 | 2452.5 | 2319.0498 | 2828.54 | 2670.3 | 2700.5 | 2683 | 2713.815 | 2643.65 | 209.88 | 3219
9768 | 法兰盖 | PN10 | 10 | RF | JB/T 86-2015 | S31603(022Cr17Ni12Mo2) | NB/T 47010 | 系列1 | 0.65 | 0.5 |  | 0 | 13.975 | 34 | 20.195 | 21.5 | 27.5 | 23 | 19 | 19.52 | 18 | 18.365 | 21.5 | 32.5 | 16.055 | 18.285 | 18.3137 | 18 | 22.905 | 16.365 | 16.9 | 22 | 20.05 | 13.65 | 23 | 16.83 | 19.5 | 16.765 | 18.11 | 20.455 | 21.9375 | 19.175 | 18.66 | 17.875 | 17.965 | 15.925 | 18.85 | 174.46 | 20.195 | 18.75 | 19.5 | 28.5 | 15 | 18.3 | 16.575 | 8.5 | 18.93 | 16.25 | 34 | 16.8653 | 23.24 | 18.525 | 26 | 40.5 | 18.475 | 20.03 | 8.5 | 174.46
9769 | 法兰盖 | PN10 | 15 | RF | JB/T 86-2015 | S31603(022Cr17Ni12Mo2) | NB/T 47010 | 系列1 | 0.73 | 0.5 |  | 0 | 15.695 | 34 | 28.67 | 24.5 | 31 | 24.5 | 21 | 21.96 | 20.5 | 20.585 | 24 | 32.5 | 18.03 | 20.535 | 20.5678 | 20.5 | 25.72 | 18.38 | 18.98 | 24.5 | 22.4 | 15.33 | 25.5 | 18.9 | 21.9 | 18.725 | 20.34 | 22.975 | 24.6375 | 21.535 | 20.955 | 20.075 | 20.175 | 17.885 | 21.6 | 233.935 | 28.67 | 21.055 | 22 | 28.5 | 17.5 | 20.55 | 18.615 | 8.5 | 21.26 | 18.25 | 35.5 | 18.9397 | 22.775 | 20.805 | 31 | 34 | 20.745 | 22.42 | 8.5 | 233.935
9770 | 法兰盖 | PN10 | 20 | RF | JB/T 86-2015 | S31603(022Cr17Ni12Mo2) | NB/T 47010 | 系列1 | 1.04 | 0.5 |  | 0 | 22.36 | 34 | 29.325 | 34.5 | 43 | 31 | 30 | 29.28 | 29 | 27.03 | 34.5 | 33.5 | 25.69 | 29.255 | 29.302 | 29 | 36.645 | 26.18 | 27.04 | 35 | 28.5 | 21.84 | 35.5 | 26.925 | 31.5 | 28.505 | 28.975 | 32.73 | 35.1 | 30.68 | 29.85 | 28.6 | 28.745 | 25.48 | 30.75 | 190.32 | 29.325 | 29.155 | 31 | 29.64 | 24.5 | 29.25 | 26.52 | 8.5 | 30.285 | 26 | 38.5 | 26.9815 | 32.45 | 29.64 | 36 | 48.5 | 29.555 | 28.505 | 8.5 | 190.32
9771 | 法兰盖 | PN10 | 25 | RF | JB/T 86-2015 | S31603(022Cr17Ni12Mo2) | NB/T 47010 | 系列1 | 1.28 | 0.5 |  | 0 | 27.52 | 34 | 43.13 | 42.5 | 50.5 | 36 | 37 | 34.77 | 35.5 | 31.685 | 42.5 | 41.5 | 31.615 | 36.005 | 36.064 | 36 | 45.1 | 32.225 | 33.28 | 43 | 33.8 | 26.88 | 43 | 33.135 | 40.95 | 28.69 | 35.66 | 40.28 | 43.2 | 37.76 | 36.74 | 35.2 | 35.38 | 31.36 | 37.3 | 182.62 | 43.13 | 34.84 | 38.5 | 36.48 | 30 | 36 | 32.64 | 9.5 | 37.275 | 32 | 52.5 | 33.2046 | 39.935 | 36.48 | 38.5 | 42 | 36.38 | 33.79 | 9.5 | 182.62
9772 | 法兰盖 | PN10 | 32 | RF | JB/T 86-2015 | S31603(022Cr17Ni12Mo2) | NB/T 47010 | 系列1 | 1.87 | 0.5 |  | 0 | 40.205 | 47.685 | 51.91 | 62 | 67.5 | 47.5 | 54 | 48.8 | 52 | 46.745 | 62 | 60.5 | 46.19 | 52.605 | 52.6872 | 47 | 65.89 | 47.075 | 48.62 | 62.5 | 51.4 | 39.27 | 62 | 48.41 | 59.85 | 51.38 | 52.1 | 58.845 | 63.1125 | 55.165 | 53.675 | 51.425 | 51.685 | 45.815 | 54.45 | 182.62 | 51.91 | 49.37 | 56 | 53.295 | 44 | 52.6 | 47.685 | 13 | 54.455 | 46.75 | 58 | 48.5117 | 58.345 | 53.295 | 48 | 55.5 | 53.145 | 51.38 | 13 | 182.62
9773 | 法兰盖 | PN10 | 40 | RF | JB/T 86-2015 | S31603(022Cr17Ni12Mo2) | NB/T 47010 | 系列1 | 2.09 | 0.5 |  | 0 | 44.935 | 53.295 | 70.15 | 69 | 71.5 | 52 | 60.5 | 54.29 | 58 | 53.71 | 64.5 | 67.5 | 51.625 | 58.79 | 58.8858 | 52.5 | 58.915 | 52.615 | 54.34 | 70 | 57.35 | 43.89 | 69 | 54.105 | 66.15 | 51.285 | 58.225 | 65.77 | 70.5375 | 61.655 | 59.99 | 57.475 | 57.77 | 51.205 | 58.25 | 242.17 | 57.56 | 54.41 | 62.5 | 59.565 | 49.5 | 58.8 | 53.295 | 14 | 60.86 | 52.25 | 61 | 54.2186 | 59.775 | 59.565 | 54 | 57 | 59.4 | 57.325 | 14 | 242.17
9774 | 法兰盖 | PN10 | 50 | RF | JB/T 86-2015 | S31603(022Cr17Ni12Mo2) | NB/T 47010 | 系列1 | 2.57 | 0.5 |  | 0 | 55.255 | 65.535 | 72.08 | 85 | 87 | 51.5 | 74.5 | 67.1 | 71.5 | 67.745 | 79 | 83 | 63.48 | 72.295 | 72.4098 | 64.5 | 72.445 | 64.7 | 66.82 | 86 | 71.8 | 53.97 | 84.5 | 66.535 | 81.9 | 71.785 | 71.6 | 80.875 | 86.7375 | 75.815 | 73.77 | 70.675 | 71.035 | 62.965 | 71.65 | 242.17 | 86.095 | 65.98 | 77 | 73.245 | 60.5 | 72.3 | 65.535 | 17 | 74.84 | 64.25 | 76.5 | 66.6747 | 73.5 | 73.245 | 63 | 60 | 73.04 | 71.785 | 17 | 242.17
9775 | 法兰盖 | PN10 | 65 | RF | JB/T 86-2015 | S31603(022Cr17Ni12Mo2) | NB/T 47010 | 系列1 | 3.18 | 0.5 |  | 0 | 68.37 | 81.09 | 88.555 | 95.5 | 88.5 | 64 | 87.5 | 81.13 | 88 | 82.42 | 98 | 102.5 | 78.545 | 89.455 | 89.5965 | 79.5 | 89.64 | 67.975 | 82.68 | 102 | 86.8 | 66.78 | 88.5 | 82.325 | 99.2 | 86.785 | 88.595 | 100.07 | 107.325 | 93.81 | 91.28 | 87.45 | 87.895 | 77.91 | 88.6 | 194.53 | 87.37 | 81.64 | 95.5 | 90.63 | 75 | 80.5 | 81.09 | 23.5 | 92.6 | 79.5 | 84 | 82.4979 | 90.95 | 90.63 | 93 | 76.5 | 90.375 | 86.785 | 23.5 | 194.53
9776 | 法兰盖 | PN10 | 80 | RF | JB/T 86-2015 | S31603(022Cr17Ni12Mo2) | NB/T 47010 | 系列1 | 4.24 | 0.5 |  | 0 | 91.16 | 108.12 | 125.945 | 127.5 | 111 | 85.5 | 116.5 | 107.97 | 117.5 | 103.625 | 126.5 | 136.5 | 94.66 | 115.16 | 119.462 | 103.5 | 119.515 | 106.74 | 110.24 | 135.5 | 112.05 | 89.04 | 118 | 99.215 | 130.2 | 112.045 | 118.125 | 130.775 | 143.1 | 119.27 | 117.47 | 116.6 | 114.395 | 93.28 | 118.15 | 194.53 | 125.945 | 108.85 | 114.5 | 120.84 | 99.5 | 107.35 | 108.12 | 31.5 | 111.595 | 106 | 111.5 | 99.4234 | 121.265 | 115.965 | 106 | 102 | 116.345 | 112.045 | 31.5 | 194.53
9777 | 法兰盖 | PN10 | 100 | RF | JB/T 86-2015 | S31603(022Cr17Ni12Mo2) | NB/T 47010 | 系列1 | 5.23 | 0.5 |  | 0 | 112.445 | 133.365 | 155.405 | 157 | 136 | 105.5 | 144 | 132.98 | 135.5 | 128.9 | 156 | 137.5 | 116.76 | 142.045 | 147.3553 | 127.5 | 138.21 | 124.215 | 162.13 | 162 | 141.05 | 104.6 | 145.5 | 122.38 | 161.2 | 141.03 | 142.585 | 161.305 | 176.5125 | 147.12 | 144.9 | 135.98 | 141.105 | 115.06 | 145.65 | 182.85 | 155.405 | 134.265 | 141 | 149.055 | 123 | 132.4 | 133.365 | 40 | 137.655 | 130.75 | 138 | 122.637 | 149.58 | 143.04 | 135 | 126 | 143.51 | 141.03 | 40 | 182.85
9778 | 法兰盖 | PN10 | 125 | RF | JB/T 86-2015 | S31603(022Cr17Ni12Mo2) | NB/T 47010 | 系列1 | 7.62 | 0.1 |  | 0 | 32.766 | 38.862 | 44.527 | 45.8 | 39.6 | 30.7 | 41.9 | 38.674 | 39.6 | 37.48 | 47.6 | 40 | 34.023 | 41.392 | 42.9387 | 37.1 | 40.274 | 32.576 | 47.244 | 47.2 | 40.49 | 30.48 | 42.4 | 35.66 | 47.12 | 39.792 | 41.549 | 47.004 | 51.435 | 42.87 | 42.223 | 39.624 | 41.118 | 33.528 | 42.46 | 36.57 | 44.527 | 39.125 | 41.1 | 43.434 | 35.8 | 38.58 | 38.862 | 8 | 40.112 | 38.1 | 40.2 | 35.7349 | 43.586 | 41.681 | 35.1 | 36.7 | 41.819 | 40.489 | 8 | 51.435
9779 | 法兰盖 | PN10 | 150 | RF | JB/T 86-2015 | S31603(022Cr17Ni12Mo2) | NB/T 47010 | 系列1 | 9.82 | 0.5 |  | 0 | 211.13 | 250.41 | 295.215 | 295 | 255.5 | 197.5 | 270 | 250.1 | 255 | 237.83 | 292.5 | 258 | 219.23 | 266.71 | 276.6785 | 239 | 259.505 | 233.225 | 304.42 | 304.5 | 253.05 | 196.4 | 273.5 | 229.78 | 303.8 | 220.59 | 267.725 | 312.865 | 331.425 | 276.235 | 272.07 | 255.32 | 264.945 | 216.04 | 273.65 | 186.825 | 295.215 | 241.425 | 265 | 279.87 | 230.5 | 248.55 | 250.41 | 53 | 258.46 | 245.5 | 259 | 230.2625 | 280.85 | 268.575 | 247 | 236 | 269.46 | 253.025 | 53 | 331.425
9780 | 法兰盖 | PN10 | 200 | RF | JB/T 86-2015 | S31603(022Cr17Ni12Mo2) | NB/T 47010 | 系列1 | 15.7 | 0.5 |  | 0 | 337.55 | 400.35 | 416.65 | 471 | 408 | 316 | 432 | 398.94 | 407.5 | 354.665 | 467.5 | 412 | 350.505 | 426.41 | 406.2375 | 382.5 | 396.45 | 372.875 | 486.7 | 486.5 | 388 | 314 | 437 | 367.37 | 486.7 | 320.99 | 428.03 | 500.2 | 529.875 | 441.64 | 434.98 | 408.2 | 423.585 | 345.4 | 427.5 | 238.5 | 454.86 | 385.985 | 424 | 447.45 | 369 | 370.9 | 400.35 | 72 | 413.225 | 392.5 | 413.5 | 368.1415 | 449.02 | 429.395 | 378.5 | 377.5 | 430.81 | 387.995 | 72 | 529.875
9781 | 法兰盖 | PN10 | 250 | RF | JB/T 86-2015 | S31603(022Cr17Ni12Mo2) | NB/T 47010 | 系列1 | 23 | 0.5 |  | 0 | 494.5 | 586.5 | 606 | 690 | 598 | 463 | 632.5 | 585.6 | 597 | 560.56 | 674 | 604 | 513.475 | 624.68 | 595.125 | 560 | 580.79 | 546.25 | 713 | 713 | 612.3 | 460 | 640 | 538.185 | 713 | 612.28 | 617.895 | 732.78 | 776.25 | 646.99 | 631.49 | 598 | 620.54 | 506 | 626.2 | 238.5 | 619.095 | 565.455 | 621 | 655.5 | 541 | 543.4 | 586.5 | 106.5 | 605.36 | 575 | 606 | 539.3152 | 657.8 | 629.05 | 552 | 553 | 631.12 | 612.28 | 106.5 | 776.25
9782 | 法兰盖 | PN10 | 300 | RF | JB/T 86-2015 | S31603(022Cr17Ni12Mo2) | NB/T 47010 | 系列1 | 29.2 | 0.5 |  | 0 | 627.8 | 744.6 | 782.75 | 876 | 759 | 587.5 | 803 | 742.98 | 758 | 728.775 | 855.5 | 766.5 | 651.89 | 793.07 | 755.55 | 711 | 737.35 | 693.5 | 905.2 | 905 | 779.65 | 584 | 813 | 683.26 | 905.2 | 779.675 | 784.46 | 930.31 | 985.5 | 821.395 | 801.715 | 759.2 | 787.815 | 642.4 | 776.55 | 250.425 | 861.755 | 717.88 | 788.5 | 832.2 | 686.5 | 689.85 | 744.6 | 106.5 | 768.545 | 730 | 769.5 | 684.6948 | 835.12 | 798.62 | 704.5 | 702 | 801.25 | 779.675 | 106.5 | 985.5
9783 | 法兰盖 | PN10 | 350 | RF | JB/T 86-2015 | S31603(022Cr17Ni12Mo2) | NB/T 47010 | 系列1 | 37.8 | 0.5 |  | 0 | 812.7 | 963.9 | 975.65 | 1134 | 983 | 760.5 | 1039.5 | 961.97 | 981 | 985.595 | 1107.5 | 992.5 | 843.885 | 1026.65 | 956.34 | 920.5 | 954.515 | 861.84 | 1171.8 | 1172 | 1010.4 | 756 | 1052 | 884.495 | 1171.8 | 1010.42 | 1015.495 | 1130.315 | 1275.75 | 1063.315 | 1037.835 | 982.8 | 1019.845 | 831.6 | 1029.2 | 202.725 | 1022.135 | 946.325 | 1020.5 | 1077.3 | 889.5 | 893.05 | 963.9 | 168.5 | 994.895 | 945 | 996 | 886.3524 | 1081.08 | 1033.83 | 903 | 908.5 | 1037.23 | 1010.42 | 168.5 | 1275.75
9784 | 法兰盖 | PN10 | 400 | RF | JB/T 86-2015 | S31603(022Cr17Ni12Mo2) | NB/T 47010 | 系列1 | 47.2 | 0.5 |  | 0 | 1014.8 | 1203.6 | 1249.9 | 1416 | 1227 | 950 | 1298 | 1200.48 | 1225 | 1271.19 | 1382.5 | 1239 | 1053.74 | 1281.95 | 1194.16 | 1149.5 | 1164.165 | 1008.9 | 1463.2 | 1463 | 1288.25 | 944 | 1314 | 1104.445 | 1463.2 | 1288.275 | 1268.03 | 1411.4 | 1593 | 1327.735 | 1295.925 | 1227.2 | 1273.455 | 1038.4 | 1285.2 | 202.725 | 1370.795 | 1181.65 | 1274.5 | 1345.2 | 1110 | 1115.1 | 1203.6 | 168.5 | 1242.305 | 1180 | 1243.5 | 1106.7643 | 1349.92 | 1274.4 | 1195.5 | 1134 | 1295.17 | 1288.275 | 168.5 | 1593
9785 | 法兰盖 | PN10 | 450 | RF | JB/T 86-2015 | S31603(022Cr17Ni12Mo2) | NB/T 47010 | 系列1 | 60.5 | 0.5 |  | 0 | 1300.75 | 1542.75 | 1590.75 | 1811.5 | 1573 | 1217.5 | 1664 | 1538.42 | 1570.5 | 1629.765 | 1772.5 | 1588 | 1350.665 | 1643.18 | 1530.65 | 1516.5 | 1492.2 | 1293.19 | 1875.5 | 1875.5 | 1650 | 1210 | 1684 | 1415.655 | 1815 | 1541.22 | 1625.335 | 1816.45 | 2041.875 | 1672.525 | 1645.985 | 1573 | 1632.29 | 1331 | 1647.25 | 206.7 | 1673.675 | 1514.62 | 1633.5 | 1724.25 | 1423 | 1361.25 | 1542.75 | 186 | 1592.36 | 1512.5 | 1594 | 1418.6279 | 1730.3 | 1633.5 | 1513.5 | 1454 | 1660.12 | 1649.995 | 186 | 2041.875
9786 | 法兰盖 | PN10 | 500 | RF | JB/T 86-2015 | S31603(022Cr17Ni12Mo2) | NB/T 47010 | 系列1 | 72.4 | 0.5 |  | 0 | 1556.6 | 1846.2 | 1906.4 | 2168 | 1882.5 | 1457 | 1991 | 1839.15 | 1879 | 2064.615 | 2121 | 1900.5 | 1616.33 | 1966.385 | 1831.72 | 1815 | 1785.71 | 1650.72 | 2244.4 | 2244.5 | 2110.85 | 1448 | 2015.5 | 1694.11 | 2172 | 2050.165 | 1945.025 | 2173.74 | 2443.5 | 2001.5 | 1969.745 | 1882.4 | 1953.35 | 1592.8 | 1971.2 | 202.98 | 2098.315 | 1812.535 | 1955 | 2063.4 | 1703 | 1629 | 1846.2 | 249.5 | 1905.57 | 1810 | 1907.5 | 1697.6676 | 2070.64 | 1954.8 | 1832 | 1739.5 | 1986.655 | 2110.87 | 202.98 | 2443.5
9787 | 法兰盖 | PN10 | 600 | RF | JB/T 86-2015 | S31603(022Cr17Ni12Mo2) | NB/T 47010 | 系列1 | 119 | 0.5 |  | 0 | 2558.5 | 3034.5 | 2631 | 3563 | 3094 | 2395 | 3272.5 | 3029.87 | 3088.5 | 3269.71 | 3486 | 3124 | 2656.675 | 3232.04 | 3010.7 | 2983 | 2935.075 | 2713.2 | 3689 | 3689 | 3314.1 | 2380 | 3312.5 | 2784.515 | 3570 | 3314.11 | 3196.935 | 3572.855 | 4016.25 | 3289.755 | 3237.56 | 3094 | 3210.62 | 2618 | 3240.05 | 250.74 | 3361.055 | 3033.61 | 3213 | 3391.5 | 2799 | 2677.5 | 3034.5 | 300.5 | 3132.08 | 2975 | 3135.5 | 2790.3625 | 3403.4 | 3213 | 2984 | 2859 | 3265.36 | 3314.11 | 250.74 | 4016.25
9788 | 法兰盖 | PN16 | 10 | RF | JB/T 86-2015 | S31603(022Cr17Ni12Mo2) | NB/T 47010 | 系列1 | 0.65 | 0.5 |  | 0 | 13.975 | 34 | 17.25 | 21.5 | 27.5 | 23 | 19 | 19.52 | 18 | 19.08 | 21.5 | 32.5 | 16.055 | 18.285 | 17.4168 | 18 | 22.905 | 16.365 | 16.9 | 22 | 20.75 | 13.65 | 23 | 16.83 | 19.5 | 20.73 | 18.11 | 20.455 | 21.9375 | 19.175 | 18.66 | 17.875 | 17.965 | 15.925 | 18.8 | 210.94 | 20.95 | 18.75 | 19.5 | 28.5 | 15 | 18.3 | 16.575 | 389 | 18.93 | 16.25 | 34 | 16.8653 | 23.24 | 18.525 | 26 | 40.5 | 18.475 | 20.73 | 13.65 | 389
9789 | 法兰盖 | PN16 | 15 | RF | JB/T 86-2015 | S31603(022Cr17Ni12Mo2) | NB/T 47010 | 系列1 | 0.73 | 0.5 |  | 0 | 15.695 | 34 | 27.3 | 24.5 | 31 | 24.5 | 21 | 21.96 | 20.5 | 21.085 | 24 | 32.5 | 18.03 | 20.535 | 19.5603 | 20.5 | 25.72 | 18.38 | 18.98 | 24.5 | 22.95 | 15.33 | 25.5 | 18.9 | 21.9 | 22.93 | 20.34 | 22.975 | 24.6375 | 21.535 | 20.955 | 20.075 | 20.175 | 17.885 | 21.25 | 203.235 | 28.355 | 21.055 | 22 | 28.5 | 17.5 | 20.55 | 18.615 | 450.5 | 21.26 | 18.25 | 35.5 | 18.9397 | 22.775 | 20.805 | 31 | 34 | 20.745 | 22.93 | 15.33 | 450.5
9790 | 法兰盖 | PN16 | 20 | RF | JB/T 86-2015 | S31603(022Cr17Ni12Mo2) | NB/T 47010 | 系列1 | 1.04 | 0.5 |  | 0 | 22.36 | 34 | 27.3 | 34.5 | 43 | 31 | 30 | 29.28 | 29 | 26.755 | 34.5 | 33.5 | 25.69 | 29.255 | 27.8668 | 29 | 36.645 | 26.18 | 27.04 | 35 | 27.95 | 21.84 | 35.5 | 26.925 | 31.5 | 24.215 | 28.975 | 32.73 | 35.1 | 30.68 | 29.85 | 28.6 | 28.745 | 25.48 | 30.8 | 247.07 | 29.335 | 29.155 | 31 | 29.64 | 24.5 | 29.25 | 26.52 | 566 | 30.285 | 26 | 38.5 | 26.9815 | 32.45 | 29.64 | 36 | 48.5 | 29.555 | 27.925 | 21.84 | 566
9791 | 法兰盖 | PN16 | 25 | RF | JB/T 86-2015 | S31603(022Cr17Ni12Mo2) | NB/T 47010 | 系列1 | 1.28 | 0.5 |  | 0 | 27.52 | 34 | 40.95 | 42.5 | 50.5 | 36 | 37 | 34.77 | 35.5 | 32.83 | 42.5 | 41.5 | 31.615 | 36.005 | 34.2976 | 36 | 45.1 | 32.225 | 33.28 | 43 | 35.35 | 26.88 | 43 | 33.135 | 40.95 | 35.35 | 35.66 | 40.28 | 43.2 | 37.76 | 36.74 | 35.2 | 35.38 | 31.36 | 37.3 | 211.205 | 42.66 | 34.84 | 38.5 | 36.48 | 30 | 36 | 32.64 | 665.5 | 37.275 | 32 | 52.5 | 33.2046 | 39.935 | 36.48 | 38.5 | 42 | 36.38 | 35.35 | 26.88 | 665.5
9792 | 法兰盖 | PN16 | 32 | RF | JB/T 86-2015 | S31603(022Cr17Ni12Mo2) | NB/T 47010 | 系列1 | 1.87 | 0.5 |  | 0 | 40.205 | 47.685 | 57.96 | 62 | 67.5 | 46 | 54 | 48.8 | 52 | 46.925 | 62 | 60.5 | 46.19 | 52.605 | 50.1067 | 47 | 65.89 | 47.075 | 48.62 | 62.5 | 51.05 | 39.27 | 62 | 48.41 | 59.85 | 51.055 | 52.1 | 58.845 | 63.1125 | 55.165 | 53.675 | 51.425 | 51.685 | 45.815 | 52.05 | 184 | 51.575 | 49.37 | 56 | 53.295 | 44 | 52.6 | 47.685 | 693.5 | 54.455 | 46.75 | 58 | 48.5117 | 58.345 | 53.295 | 48 | 55.5 | 53.145 | 51.055 | 39.27 | 693.5
9793 | 法兰盖 | PN16 | 40 | RF | JB/T 86-2015 | S31603(022Cr17Ni12Mo2) | NB/T 47010 | 系列1 | 2.09 | 0.5 |  | 0 | 44.935 | 53.295 | 71.57 | 69 | 71.5 | 52 | 60.5 | 54.29 | 58 | 55.595 | 64.5 | 67.5 | 51.625 | 58.79 | 56.0016 | 52.5 | 58.915 | 52.615 | 54.34 | 70 | 58.8 | 43.89 | 69 | 54.105 | 66.15 | 58.805 | 58.225 | 65.77 | 70.5375 | 61.655 | 59.99 | 57.475 | 57.77 | 51.205 | 58.25 | 184 | 71.57 | 54.41 | 62.5 | 59.565 | 49.5 | 58.8 | 53.295 | 765.5 | 60.86 | 52.25 | 61 | 54.2186 | 59.775 | 59.565 | 54 | 57 | 59.4 | 58.805 | 43.89 | 765.5
9794 | 法兰盖 | PN16 | 50 | RF | JB/T 86-2015 | S31603(022Cr17Ni12Mo2) | NB/T 47010 | 系列1 | 2.57 | 0.5 |  | 0 | 55.255 | 65.535 | 86.365 | 85 | 87 | 51.5 | 74.5 | 67.1 | 71.5 | 68.185 | 79 | 83 | 63.48 | 72.295 | 68.8632 | 64.5 | 72.445 | 64.7 | 66.82 | 86 | 73.3 | 53.97 | 84.5 | 66.535 | 81.9 | 66.28 | 71.6 | 80.875 | 86.7375 | 75.815 | 73.77 | 70.675 | 71.035 | 62.965 | 71.65 | 184 | 86.365 | 65.98 | 77 | 73.245 | 60.5 | 72.3 | 65.535 | 977.5 | 74.84 | 64.25 | 76.5 | 66.6747 | 73.5 | 73.245 | 63 | 60 | 73.04 | 73.295 | 51.5 | 977.5
9795 | 法兰盖 | PN16 | 65 | RF | JB/T 86-2015 | S31603(022Cr17Ni12Mo2) | NB/T 47010 | 系列1 | 3.18 | 0.5 |  | 0 | 68.37 | 81.09 | 100.3 | 95.5 | 88.5 | 64 | 87.5 | 81.13 | 88 | 83.515 | 98 | 102.5 | 78.545 | 86.37 | 85.2081 | 79.5 | 89.64 | 67.975 | 82.68 | 102 | 87.55 | 66.78 | 88.5 | 82.325 | 99.2 | 87.54 | 88.595 | 100.07 | 107.325 | 93.81 | 91.28 | 87.45 | 85.795 | 77.91 | 88.6 | 184 | 100.3 | 81.64 | 95.5 | 90.63 | 75 | 80.5 | 81.09 | 1135.5 | 92.6 | 79.5 | 78.5 | 82.4979 | 90.95 | 90.63 | 93 | 76.5 | 87.26 | 87.54 | 64 | 1135.5
9796 | 法兰盖 | PN16 | 80 | RF | JB/T 86-2015 | S31603(022Cr17Ni12Mo2) | NB/T 47010 | 系列1 | 4.24 | 0.5 |  | 0 | 91.16 | 108.12 | 126.155 | 127.5 | 111 | 85.5 | 116.5 | 107.97 | 117.5 | 105.89 | 126.5 | 136.5 | 94.66 | 115.16 | 113.6108 | 103.5 | 119.515 | 106.74 | 110.24 | 135.5 | 114.65 | 89.04 | 118 | 99.215 | 130.2 | 114.64 | 118.125 | 130.775 | 143.1 | 119.27 | 117.47 | 116.6 | 114.395 | 93.28 | 118.15 | 184 | 125.53 | 108.85 | 114.5 | 120.84 | 99.5 | 107.35 | 108.12 | 8 | 111.595 | 106 | 104.5 | 99.4234 | 121.265 | 115.965 | 106 | 102 | 116.345 | 114.64 | 8 | 184
9797 | 法兰盖 | PN16 | 100 | RF | JB/T 86-2015 | S31603(022Cr17Ni12Mo2) | NB/T 47010 | 系列1 | 5.23 | 0.5 |  | 0 | 112.445 | 133.365 | 154.975 | 157 | 136 | 105.5 | 144 | 132.98 | 135.5 | 133.94 | 156 | 137.5 | 116.76 | 142.045 | 140.1378 | 127.5 | 138.21 | 124.215 | 162.13 | 162 | 141.9 | 104.6 | 145.5 | 122.38 | 161.2 | 141.885 | 142.585 | 161.305 | 176.5125 | 147.12 | 144.9 | 135.98 | 141.105 | 115.06 | 145.65 | 184 | 154.975 | 134.265 | 141 | 149.055 | 123 | 132.4 | 133.365 | 8 | 137.655 | 130.75 | 129 | 122.637 | 149.58 | 143.04 | 135 | 126 | 143.51 | 141.885 | 8 | 184
9798 | 法兰盖 | PN16 | 125 | RF | JB/T 86-2015 | S31603(022Cr17Ni12Mo2) | NB/T 47010 | 系列1 | 7.62 | 0.1 |  | 0 | 32.766 | 38.862 | 44.688 | 45.8 | 39.6 | 30.7 | 41.9 | 38.674 | 39.6 | 38.83 | 47.6 | 40 | 34.023 | 41.392 | 40.8356 | 37.1 | 40.274 | 32.576 | 47.244 | 47.2 | 41.57 | 30.48 | 42.4 | 35.66 | 47.12 | 41.571 | 41.549 | 47.004 | 51.435 | 42.87 | 42.223 | 39.624 | 41.118 | 33.528 | 42.46 | 36.8 | 44.688 | 39.125 | 41.1 | 43.434 | 35.8 | 38.58 | 38.862 | 2 | 40.112 | 38.1 | 37.6 | 35.7349 | 43.586 | 41.681 | 35.1 | 36.7 | 41.819 | 41.571 | 2 | 51.435
9799 | 法兰盖 | PN16 | 150 | RF | JB/T 86-2015 | S31603(022Cr17Ni12Mo2) | NB/T 47010 | 系列1 | 9.82 | 0.5 |  | 0 | 211.13 | 250.41 | 295.125 | 295 | 255.5 | 197.5 | 270 | 250.1 | 255 | 252.275 | 292.5 | 258 | 219.23 | 266.71 | 263.1269 | 239 | 259.505 | 233.225 | 304.42 | 304.5 | 265.35 | 196.4 | 273.5 | 229.78 | 303.8 | 265.375 | 267.725 | 312.865 | 331.425 | 276.235 | 272.07 | 255.32 | 264.945 | 216.04 | 273.65 | 240 | 295.125 | 241.425 | 265 | 279.87 | 230.5 | 248.55 | 250.41 | 14.5 | 258.46 | 245.5 | 242 | 230.2625 | 280.85 | 268.575 | 247 | 236 | 269.46 | 265.375 | 14.5 | 331.425
9800 | 法兰盖 | PN16 | 200 | RF | JB/T 86-2015 | S31603(022Cr17Ni12Mo2) | NB/T 47010 | 系列1 | 15.4 | 0.5 |  | 0 | 331.1 | 392.7 | 458.935 | 462 | 400.5 | 310 | 423.5 | 392.23 | 399.5 | 395.585 | 458.5 | 404.5 | 343.805 | 418.265 | 375.452 | 375 | 388.875 | 365.75 | 477.4 | 477.5 | 414.8 | 308 | 428.5 | 360.35 | 477.4 | 414.775 | 419.85 | 490.645 | 519.75 | 433.2 | 426.665 | 400.4 | 415.49 | 338.8 | 426.4 | 240 | 458.935 | 378.61 | 416 | 438.9 | 362.5 | 363.85 | 392.7 | 14.5 | 405.33 | 385 | 379.5 | 361.1067 | 440.44 | 421.19 | 378.5 | 370 | 422.575 | 414.775 | 14.5 | 519.75
9801 | 法兰盖 | PN16 | 250 | RF | JB/T 86-2015 | S31603(022Cr17Ni12Mo2) | NB/T 47010 | 系列1 | 23.8 | 0.5 |  | 0 | 511.7 | 606.9 | 504.81 | 714 | 619 | 479 | 654.5 | 605.73 | 617.5 | 625.215 | 697 | 625 | 531.335 | 646.41 | 580.244 | 579.5 | 600.99 | 565.25 | 737.8 | 738 | 635.95 | 476 | 662.5 | 556.905 | 737.8 | 624.515 | 639.385 | 758.27 | 803.25 | 669.495 | 653.455 | 618.8 | 642.125 | 523.6 | 660.1 | 244 | 694.905 | 585.125 | 642.5 | 678.3 | 560 | 562.3 | 606.9 | 15 | 626.415 | 595 | 586.5 | 558.0745 | 680.68 | 650.93 | 602 | 572 | 653.07 | 635.97 | 15 | 803.25
9802 | 法兰盖 | PN16 | 300 | RF | JB/T 86-2015 | S31603(022Cr17Ni12Mo2) | NB/T 47010 | 系列1 | 33.4 | 0.5 |  | 0 | 718.1 | 851.7 | 940.305 | 1002 | 868.5 | 672 | 918.5 | 849.12 | 867 | 903.485 | 978.5 | 877 | 745.655 | 907.145 | 814.292 | 813.5 | 843.41 | 793.25 | 1035.4 | 1035.5 | 916.6 | 668 | 929.5 | 781.535 | 1035.4 | 916.605 | 897.29 | 1064.125 | 1127.25 | 939.54 | 917.03 | 868.4 | 901.13 | 734.8 | 922.3 | 244 | 940.305 | 821.14 | 902 | 951.9 | 785.5 | 789.1 | 851.7 | 20.5 | 879.09 | 835 | 823.5 | 783.1762 | 955.24 | 913.49 | 843 | 802.5 | 916.495 | 916.605 | 20.5 | 1127.25
9803 | 法兰盖 | PN16 | 350 | RF | JB/T 86-2015 | S31603(022Cr17Ni12Mo2) | NB/T 47010 | 系列1 | 46 | 0.5 |  | 0 | 989 | 1173 | 1305.41 | 1380 | 1196 | 926 | 1265 | 1169.98 | 1194 | 1271.6 | 1347.5 | 1207.5 | 1026.95 | 1249.36 | 1137.35 | 1120 | 1161.58 | 1048.8 | 1426 | 1426 | 1286.65 | 920 | 1280.5 | 1076.365 | 1426 | 1286.645 | 1235.79 | 1375.515 | 1552.5 | 1293.98 | 1262.975 | 1196 | 1241.08 | 1012 | 1281.6 | 244 | 1305.41 | 1151.61 | 1242 | 1311 | 1082 | 1086.75 | 1173 | 29 | 1210.72 | 1150 | 1134 | 1078.6254 | 1315.6 | 1258.1 | 1161 | 1105.5 | 1262.24 | 1286.645 | 29 | 1552.5
9804 | 法兰盖 | PN16 | 400 | RF | JB/T 86-2015 | S31603(022Cr17Ni12Mo2) | NB/T 47010 | 系列1 | 61.1 | 0.5 |  | 0 | 1313.65 | 1558.05 | 1763.32 | 1832.5 | 1588.5 | 1229.5 | 1680.5 | 1552.45 | 1586 | 1699.63 | 1790 | 1604 | 1364.06 | 1659.475 | 1510.6975 | 1488 | 1507 | 1306.015 | 1894.1 | 1894 | 1722.05 | 1222 | 1700.5 | 1429.695 | 1833 | 1722.06 | 1641.45 | 1827.045 | 2062.125 | 1718.745 | 1677.56 | 1588.6 | 1648.48 | 1344.2 | 1699.55 | 244 | 1763.32 | 1529.64 | 1649.5 | 1741.35 | 1437 | 1443.5 | 1558.05 | 38 | 1608.15 | 1527.5 | 1506 | 1432.6974 | 1747.46 | 1649.7 | 1531 | 1468 | 1676.585 | 1722.06 | 38 | 2062.125
9805 | 法兰盖 | PN16 | 450 | RF | JB/T 86-2015 | S31603(022Cr17Ni12Mo2) | NB/T 47010 | 系列1 | 93.7 | 0.5 |  | 0 | 2014.55 | 2389.35 | 2627.585 | 2805.5 | 2436 | 1885.5 | 2577 | 2321.05 | 2432 | 2562.52 | 2745 | 2459.5 | 2091.855 | 2544.89 | 2316.7325 | 2349 | 2311.065 | 2002.84 | 2904.7 | 2904.5 | 2591 | 1874 | 2608 | 2192.51 | 2811 | 2591 | 2517.25 | 2813.245 | 3162.375 | 2590.335 | 2549.24 | 2436.2 | 2528.025 | 2061.4 | 2551.2 | 244 | 2627.585 | 2345.78 | 2530 | 2670.45 | 2203.5 | 2108.25 | 2389.35 | 8 | 2466.185 | 2342.5 | 2309.5 | 2197.1143 | 2679.82 | 2529.9 | 2322 | 2251.5 | 2571.13 | 2591 | 8 | 3162.375
9806 | 法兰盖 | PN16 | 500 | RF | JB/T 86-2015 | S31603(022Cr17Ni12Mo2) | NB/T 47010 | 系列1 | 129 | 0.5 |  | 0 | 2773.5 | 3289.5 | 3586.47 | 3862.5 | 3354 | 2596 | 3547.5 | 3193.96 | 3348 | 3494.525 | 3779 | 3386.5 | 2879.925 | 3503.64 | 3189.525 | 3234 | 3181.72 | 2941.2 | 3999 | 3999 | 3536.55 | 2580 | 3591 | 3018.505 | 3870 | 3399.72 | 3465.585 | 3873.095 | 4353.75 | 3566.205 | 3509.625 | 3354 | 3480.42 | 2838 | 3512.3 | 204 | 3682.04 | 3229.515 | 3483 | 3676.5 | 3034 | 2902.5 | 3289.5 | 10 | 3395.28 | 3225 | 3180 | 3024.8439 | 3689.4 | 3483 | 3208 | 3099.5 | 3539.76 | 3536.55 | 10 | 4353.75
9807 | 法兰盖 | PN16 | 600 | RF | JB/T 86-2015 | S31603(022Cr17Ni12Mo2) | NB/T 47010 | 系列1 | 220 | 0.5 |  | 0 | 4730 | 5610 | 4137.635 | 6587 | 5720 | 4427.5 | 6050 | 5448.52 | 5710 | 5923.26 | 6445 | 5775 | 4911.5 | 5975.2 | 5439.5 | 5515 | 5426.19 | 5016 | 6820 | 6820 | 5998 | 4400 | 6124 | 5147.84 | 6600 | 5998.01 | 5910.3 | 6605.28 | 7425 | 6081.9 | 5985.41 | 5720 | 5935.6 | 4840 | 5989.95 | 204 | 6087.635 | 5608.35 | 5940 | 6270 | 5174.5 | 4950 | 5610 | 14.5 | 5790.4 | 5500 | 5423 | 5158.6505 | 6292 | 5940 | 5452.5 | 5285.5 | 6036.8 | 5998.01 | 14.5 | 7425
9808 | 法兰盖 | PN25 | 10 | RF | JB/T 86-2015 | S31603(022Cr17Ni12Mo2) | NB/T 47010 | 系列1 | 0.65 | 0.5 |  | 0 | 13.975 | 34 | 20.125 | 21.5 | 27.5 | 23 | 19 | 19.52 | 18 | 18.525 | 21.5 | 32.5 | 16.055 | 18.285 | 17.4168 | 18 | 22.905 | 16.365 | 16.9 | 22 | 19.95 | 13.65 | 23 | 16.83 | 19.5 | 16.765 | 18.11 | 20.455 | 21.9375 | 19.175 | 18.66 | 17.875 | 17.965 | 15.925 | 19.05 | 204 | 20.125 | 18.75 | 19.5 | 28.5 | 15 | 18.3 | 16.575 | 14.5 | 18.93 | 16.25 | 34 | 16.8653 | 23.24 | 18.525 | 26 | 40.5 | 18.475 | 19.955 | 13.65 | 204
9809 | 法兰盖 | PN25 | 15 | RF | JB/T 86-2015 | S31603(022Cr17Ni12Mo2) | NB/T 47010 | 系列1 | 0.73 | 0.5 |  | 0 | 15.695 | 34 | 22.71 | 24.5 | 31 | 24.5 | 21 | 21.96 | 20.5 | 21.305 | 24 | 32.5 | 18.03 | 20.535 | 19.5603 | 20.5 | 25.72 | 18.38 | 18.98 | 24.5 | 23 | 15.33 | 25.5 | 18.9 | 21.9 | 22.995 | 20.34 | 22.975 | 24.6375 | 21.535 | 20.955 | 20.075 | 20.175 | 17.885 | 21.3 | 204 | 28.445 | 21.055 | 22 | 28.5 | 17.5 | 20.55 | 18.615 | 15 | 21.26 | 18.25 | 35.5 | 18.9397 | 22.775 | 20.805 | 31 | 34 | 20.745 | 22.995 | 15 | 204
9810 | 法兰盖 | PN25 | 20 | RF | JB/T 86-2015 | S31603(022Cr17Ni12Mo2) | NB/T 47010 | 系列1 | 1.04 | 0.5 |  | 0 | 22.36 | 34 | 28.015 | 34.5 | 43 | 31 | 30 | 29.28 | 29 | 27.26 | 34.5 | 33.5 | 25.69 | 29.255 | 27.8668 | 29 | 36.645 | 26.18 | 27.04 | 35 | 28.5 | 21.84 | 35.5 | 26.925 | 31.5 | 28.49 | 28.975 | 32.73 | 35.1 | 30.68 | 29.85 | 28.6 | 28.745 | 25.48 | 30.8 | 196 | 29.415 | 29.155 | 31 | 29.64 | 24.5 | 29.25 | 26.52 | 20.5 | 30.285 | 26 | 38.5 | 26.9815 | 32.45 | 29.64 | 36 | 48.5 | 29.555 | 28.49 | 20.5 | 196
9811 | 法兰盖 | PN25 | 25 | RF | JB/T 86-2015 | S31603(022Cr17Ni12Mo2) | NB/T 47010 | 系列1 | 1.28 | 0.5 |  | 0 | 27.52 | 34 | 34.22 | 42.5 | 50.5 | 36 | 37 | 34.77 | 35.5 | 33.58 | 42.5 | 41.5 | 31.615 | 36.005 | 34.2976 | 36 | 45.1 | 32.225 | 33.28 | 43 | 36 | 26.88 | 43 | 33.135 | 40.95 | 35.975 | 35.66 | 40.28 | 43.2 | 37.76 | 36.74 | 35.2 | 35.38 | 31.36 | 37.75 | 196 | 43.62 | 34.84 | 38.5 | 36.48 | 30 | 36 | 32.64 | 29 | 37.275 | 32 | 52.5 | 33.2046 | 39.935 | 36.48 | 38.5 | 42 | 36.38 | 35.975 | 26.88 | 196
9812 | 法兰盖 | PN25 | 32 | RF | JB/T 86-2015 | S31603(022Cr17Ni12Mo2) | NB/T 47010 | 系列1 | 1.87 | 0.5 |  | 0 | 40.205 | 47.685 | 51.065 | 62 | 67.5 | 47.5 | 54 | 48.8 | 52 | 48.57 | 62 | 60.5 | 46.19 | 52.605 | 50.1067 | 47 | 65.89 | 47.075 | 48.62 | 62.5 | 52.95 | 39.27 | 62 | 48.41 | 59.85 | 52.96 | 52.1 | 58.845 | 63.1125 | 55.165 | 53.675 | 51.425 | 51.685 | 45.815 | 52.05 | 196 | 57.905 | 49.37 | 56 | 53.295 | 44 | 52.6 | 47.685 | 38 | 54.455 | 46.75 | 58 | 48.5117 | 58.345 | 53.295 | 48 | 55.5 | 53.145 | 52.96 | 38 | 196
9813 | 法兰盖 | PN25 | 40 | RF | JB/T 86-2015 | S31603(022Cr17Ni12Mo2) | NB/T 47010 | 系列1 | 2.09 | 0.5 |  | 0 | 44.935 | 53.295 | 56.015 | 69 | 71.5 | 52 | 60.5 | 54.29 | 58 | 55.305 | 64.5 | 67.5 | 51.625 | 58.79 | 56.0016 | 52.5 | 58.915 | 52.615 | 54.34 | 70 | 59.15 | 43.89 | 69 | 54.105 | 66.15 | 59.17 | 58.225 | 65.77 | 70.5375 | 61.655 | 59.99 | 57.475 | 57.77 | 51.205 | 58.25 | 184.23 | 70.91 | 54.41 | 62.5 | 59.565 | 49.5 | 58.8 | 53.295 | 48.5 | 60.86 | 52.25 | 61 | 54.2186 | 59.775 | 59.565 | 54 | 57 | 59.4 | 59.17 | 43.89 | 184.23
9814 | 法兰盖 | PN25 | 50 | RF | JB/T 86-2015 | S31603(022Cr17Ni12Mo2) | NB/T 47010 | 系列1 | 2.89 | 0.5 |  | 0 | 62.135 | 73.695 | 80.5 | 95.5 | 97.5 | 58 | 84 | 75.64 | 80 | 74.585 | 89 | 93 | 71.385 | 81.295 | 77.4376 | 72.5 | 81.465 | 72.755 | 75.14 | 97 | 79.65 | 60.69 | 94.5 | 74.82 | 91.35 | 79.645 | 80.515 | 90.945 | 97.5375 | 85.255 | 82.955 | 79.475 | 79.88 | 70.805 | 80.55 | 204.255 | 80.5 | 74.195 | 86.5 | 82.365 | 68 | 81.3 | 73.695 | 48.5 | 84.155 | 72.25 | 76.5 | 74.9771 | 82.655 | 82.365 | 70.5 | 67.5 | 82.135 | 79.645 | 48.5 | 204.255
9815 | 法兰盖 | PN25 | 65 | RF | JB/T 86-2015 | S31603(022Cr17Ni12Mo2) | NB/T 47010 | 系列1 | 3.95 | 0.5 |  | 0 | 84.925 | 100.725 | 110.185 | 118.5 | 109.5 | 79.5 | 108.5 | 100.65 | 109.5 | 101.65 | 121.5 | 127.5 | 97.565 | 107.28 | 105.8402 | 99 | 111.345 | 84.43 | 102.7 | 126.5 | 108.85 | 82.95 | 110 | 102.26 | 124 | 108.83 | 110.045 | 124.3 | 133.3125 | 116.525 | 113.38 | 108.625 | 106.57 | 96.775 | 110.05 | 244.305 | 126.63 | 101.405 | 118.5 | 112.575 | 93 | 100 | 100.725 | 68.5 | 115.025 | 98.75 | 97.5 | 102.4747 | 112.97 | 112.575 | 103 | 95 | 108.39 | 108.83 | 68.5 | 244.305
9816 | 法兰盖 | PN25 | 80 | RF | JB/T 86-2015 | S31603(022Cr17Ni12Mo2) | NB/T 47010 | 系列1 | 5.16 | 0.5 |  | 0 | 110.94 | 131.58 | 143.95 | 155 | 135 | 104 | 142 | 131.15 | 143 | 130.92 | 153.5 | 166.5 | 115.195 | 140.145 | 138.2622 | 125.5 | 145.45 | 129.905 | 134.16 | 165 | 139.9 | 108.36 | 143.5 | 120.74 | 161.2 | 139.89 | 143.76 | 159.15 | 174.15 | 145.15 | 142.96 | 141.9 | 139.215 | 113.52 | 143.7 | 248.31 | 143.95 | 132.47 | 139.5 | 147.06 | 121.5 | 130.6 | 131.58 | 94.5 | 135.81 | 129 | 127 | 120.9936 | 147.575 | 141.125 | 132.5 | 124 | 141.59 | 139.89 | 94.5 | 248.31
9817 | 法兰盖 | PN25 | 100 | RF | JB/T 86-2015 | S31603(022Cr17Ni12Mo2) | NB/T 47010 | 系列1 | 7.09 | 0.5 |  | 0 | 152.435 | 180.795 | 196.73 | 213 | 184.5 | 142.5 | 195 | 179.95 | 184 | 182.695 | 211 | 186 | 158.285 | 192.565 | 189.9766 | 172.5 | 187.36 | 168.39 | 219.79 | 220 | 191.65 | 141.8 | 197.5 | 165.9 | 220.1 | 191.63 | 193.295 | 218.68 | 239.2875 | 199.44 | 196.435 | 184.34 | 191.29 | 155.98 | 197.55 | 196.245 | 196.73 | 182.02 | 191.5 | 202.065 | 167 | 179.45 | 180.795 | 143.5 | 186.61 | 177.25 | 175 | 166.2484 | 202.775 | 193.91 | 183 | 170.5 | 194.55 | 191.63 | 141.8 | 239.2875
9818 | 法兰盖 | PN25 | 125 | RF | JB/T 86-2015 | S31603(022Cr17Ni12Mo2) | NB/T 47010 | 系列1 | 10.2 | 0.1 |  | 0 | 43.86 | 52.02 | 60.758 | 61.2 | 53 | 41.1 | 56.1 | 51.606 | 52.9 | 71.341 | 63.7 | 53.6 | 45.543 | 55.406 | 54.6618 | 49.7 | 53.91 | 43.605 | 63.24 | 63.2 | 57.98 | 40.8 | 56.8 | 47.735 | 63.24 | 57.587 | 55.617 | 62.92 | 68.85 | 57.385 | 56.519 | 53.04 | 55.039 | 44.88 | 56.25 | 42.453 | 60.378 | 52.372 | 55.1 | 58.14 | 47.9 | 51.64 | 52.02 | 43.2 | 53.693 | 51 | 50.3 | 47.8352 | 58.344 | 55.794 | 51.9 | 49.1 | 55.978 | 57.977 | 40.8 | 71.341
9819 | 法兰盖 | PN25 | 150 | RF | JB/T 86-2015 | S31603(022Cr17Ni12Mo2) | NB/T 47010 | 系列1 | 13.8 | 0.5 |  | 0 | 296.7 | 351.9 | 384.675 | 414 | 359 | 277.5 | 379.5 | 351.36 | 358 | 552.26 | 411 | 362.5 | 308.085 | 374.81 | 369.771 | 336 | 364.68 | 327.75 | 427.8 | 428 | 367.3 | 276 | 384 | 322.91 | 427.8 | 347.44 | 376.23 | 439.67 | 465.75 | 388.195 | 382.335 | 358.8 | 372.325 | 303.6 | 382.85 | 185.15 | 384.675 | 339.275 | 372.5 | 393.3 | 325 | 349.3 | 351.9 | 234.5 | 363.215 | 345 | 340 | 323.5881 | 394.68 | 377.43 | 351.5 | 332 | 378.67 | 367.285 | 185.15 | 552.26
9820 | 法兰盖 | PN25 | 200 | RF | JB/T 86-2015 | S31603(022Cr17Ni12Mo2) | NB/T 47010 | 系列1 | 21.5 | 0.5 |  | 0 | 462.25 | 548.25 | 564.895 | 645 | 559 | 432.5 | 591.5 | 546.56 | 558 | 847.32 | 640.5 | 564.5 | 479.99 | 583.94 | 524.17 | 523.5 | 542.915 | 510.625 | 666.5 | 666.5 | 568.95 | 430 | 598.5 | 503.085 | 666.5 | 568.955 | 586.155 | 684.99 | 725.625 | 604.795 | 595.67 | 559 | 580.07 | 473 | 585.4 | 241.5 | 564.895 | 528.58 | 580.5 | 612.75 | 505.5 | 507.95 | 548.25 | 322 | 565.88 | 537.5 | 530 | 504.1415 | 614.9 | 588.025 | 542 | 517 | 589.96 | 568.955 | 241.5 | 847.32
9821 | 法兰盖 | PN25 | 250 | RF | JB/T 86-2015 | S31603(022Cr17Ni12Mo2) | NB/T 47010 | 系列1 | 32.2 | 0.5 |  | 0 | 692.3 | 821.1 | 880.805 | 966 | 837 | 648 | 885.5 | 818.62 | 836 | 1200.45 | 943.5 | 845.5 | 718.865 | 874.55 | 785.036 | 784 | 813.105 | 764.75 | 998.2 | 998 | 863.2 | 644 | 896.5 | 753.455 | 998.2 | 863.21 | 865.055 | 1025.89 | 1086.75 | 905.785 | 884.085 | 837.2 | 868.755 | 708.4 | 876.65 | 205.275 | 880.805 | 791.635 | 869.5 | 917.7 | 757 | 760.75 | 821.1 | 388.5 | 847.505 | 805 | 793.5 | 755.0373 | 920.92 | 880.67 | 806.5 | 774 | 883.57 | 863.21 | 205.275 | 1200.45
9822 | 法兰盖 | PN25 | 300 | RF | JB/T 86-2015 | S31603(022Cr17Ni12Mo2) | NB/T 47010 | 系列1 | 44.4 | 0.5 |  | 0 | 954.6 | 1132.2 | 1236.725 | 1332 | 1154.5 | 893.5 | 1221 | 1099.22 | 1152.5 | 1764.51 | 1300.5 | 1165.5 | 991.23 | 1205.905 | 1082.472 | 1081.5 | 1121.18 | 1054.5 | 1376.4 | 1376.5 | 1219.2 | 888 | 1236 | 1038.93 | 1376.4 | 1219.2 | 1192.805 | 1414.585 | 1498.5 | 1248.97 | 1219.045 | 1154.4 | 1197.91 | 976.8 | 1208.85 | 186.99 | 1236.725 | 1091.575 | 1199 | 1265.4 | 1044.5 | 1048.95 | 1132.2 | 550.5 | 1168.61 | 1110 | 1094.5 | 1041.1118 | 1269.84 | 1214.34 | 1118 | 1067 | 1218.335 | 1219.2 | 186.99 | 1764.51
9823 | 法兰盖 | PN25 | 350 | RF | JB/T 86-2015 | S31603(022Cr17Ni12Mo2) | NB/T 47010 | 系列1 | 65.5 | 0.5 |  | 0 | 1408.25 | 1670.25 | 1811.875 | 1964.5 | 1703 | 1318 | 1801.5 | 1620.77 | 1700 | 2369.06 | 1919 | 1719.5 | 1462.29 | 1778.98 | 1619.4875 | 1595 | 1653.99 | 1493.4 | 2030.5 | 2030.5 | 1783.65 | 1310 | 1823 | 1532.655 | 1965 | 1749.295 | 1759.66 | 1958.615 | 2210.625 | 1842.515 | 1798.37 | 1703 | 1767.19 | 1441 | 1783.4 | 186.99 | 1811.875 | 1639.795 | 1768.5 | 1866.75 | 1540.5 | 1547.45 | 1670.25 | 599.5 | 1723.96 | 1637.5 | 1614.5 | 1535.8736 | 1873.3 | 1791.425 | 1634 | 1574 | 1797.32 | 1783.675 | 186.99 | 2369.06
9824 | 法兰盖 | PN25 | 400 | RF | JB/T 86-2015 | S31603(022Cr17Ni12Mo2) | NB/T 47010 | 系列1 | 86.4 | 0.5 |  | 0 | 1857.6 | 2203.2 | 2423.935 | 2591.5 | 2246.5 | 1739 | 2376 | 2139.88 | 2242.5 | 2211.41 | 2531 | 2268 | 1928.88 | 2346.625 | 2136.24 | 2104 | 2131.015 | 1846.8 | 2678.4 | 2678.5 | 2403.7 | 1728 | 2405 | 2021.695 | 2592 | 2403.725 | 2321.135 | 2583.575 | 2916 | 2430.43 | 2372.2 | 2246.4 | 2331.07 | 1900.8 | 2352.4 | 211.38 | 2423.935 | 2163.025 | 2333 | 2462.4 | 2032 | 2041.2 | 2203.2 | 749.5 | 2274.05 | 2160 | 2130 | 2025.9406 | 2471.04 | 2332.8 | 2150 | 2076 | 2370.815 | 2403.725 | 211.38 | 2916
9825 | 法兰盖 | PN25 | 450 | RF | JB/T 86-2015 | S31603(022Cr17Ni12Mo2) | NB/T 47010 | 系列1 | 127 | 0.5 |  | 0 | 2730.5 | 3238.5 | 3288.895 | 3802.5 | 3302 | 2556 | 3492.5 | 3137.23 | 3296.5 | 3250.565 | 3720.5 | 3334 | 2835.275 | 3449.32 | 3140.075 | 3183.5 | 3132.39 | 2714.625 | 3937 | 3937 | 3453.75 | 2540 | 3535 | 2971.71 | 3810 | 2937.875 | 3411.855 | 3813.05 | 4286.25 | 3510.915 | 3455.215 | 3302 | 3426.46 | 2794 | 3457.85 | 247.965 | 3272.83 | 3179.445 | 3429 | 3619.5 | 2987 | 2857.5 | 3238.5 | 871 | 3342.64 | 3175 | 3130.5 | 2977.9506 | 3632.2 | 3429 | 2889.5 | 3051.5 | 3484.88 | 3453.765 | 247.965 | 4286.25
9826 | 法兰盖 | PN25 | 500 | RF | JB/T 86-2015 | S31603(022Cr17Ni12Mo2) | NB/T 47010 | 系列1 | 155 | 0.5 |  | 0 | 3332.5 | 3952.5 | 3976.535 | 4641 | 4030 | 3119.5 | 4262.5 | 3842.39 | 4023 | 3967.225 | 4540.5 | 4069 | 3460.375 | 4209.8 | 3832.375 | 3885.5 | 3823 | 3534 | 4805 | 4805 | 4215.25 | 3100 | 4314.5 | 3626.89 | 4650 | 2810.64 | 4164.075 | 4653.72 | 5231.25 | 4284.975 | 4216.99 | 4030 | 4026.9 | 3410 | 4220.2 | 247.965 | 3994.4 | 3880.425 | 4185 | 4417.5 | 3645.5 | 3487.5 | 3487.5 | 8 | 4079.6 | 3875 | 3821 | 3634.5065 | 4433 | 4185 | 3612 | 3724 | 4253.2 | 4215.225 | 8 | 5231.25
9827 | 法兰盖 | PN25 | 600 | RF | JB/T 86-2015 | S31603(022Cr17Ni12Mo2) | NB/T 47010 | 系列1 | 271 | 0.5 |  | 0 | 5826.5 | 6910.5 | 4400.48 | 8114 | 7046 | 5454 | 7452.5 | 6716.1 | 7034 | 6936.245 | 7939 | 7114 | 6050.075 | 7623.23 | 6700.475 | 6793.5 | 6684.08 | 6178.8 | 8401 | 8401 | 7369.85 | 5420 | 7543.5 | 6341.205 | 8130 | 4913.72 | 7280.415 | 8136.505 | 9146.25 | 7491.795 | 7372.935 | 7046 | 7219.44 | 5962 | 7378.55 | 256.095 | 6983.755 | 6908.47 | 7317 | 7723.5 | 6374 | 6097.5 | 6097.5 | 8 | 7132.72 | 6775 | 6680 | 6354.5215 | 7750.6 | 7317 | 5891 | 6511 | 7701.82 | 7369.845 | 8 | 9146.25
9828 | 法兰盖 | PN40 | 10 | RF | JB/T 86-2015 | S31603(022Cr17Ni12Mo2) | NB/T 47010 | 系列1 | 0.65 | 0.5 |  | 0 | 13.975 | 34 | 27.12 | 21.5 | 27.5 | 23 | 19 | 19.52 | 18 | 19.59 | 21.5 | 32.5 | 16.055 | 18.285 | 17.4168 | 18 | 22.905 | 16.365 | 16.9 | 22 | 21.1 | 13.65 | 23 | 16.83 | 19.5 | 16.765 | 18.11 | 20.455 | 19.89 | 19.175 | 18.66 | 17.875 | 17.965 | 15.925 | 17.7 | 199.185 | 21.315 | 18.75 | 19.5 | 28.5 | 15 | 18.3 | 16.575 | 10 | 18.93 | 16.25 | 34 | 16.8653 | 23.24 | 18.525 | 26 | 40.5 | 18.475 | 21.095 | 10 | 199.185
9829 | 法兰盖 | PN40 | 15 | RF | JB/T 86-2015 | S31603(022Cr17Ni12Mo2) | NB/T 47010 | 系列1 | 0.73 | 0.5 |  | 0 | 15.695 | 34 | 24.26 | 24.5 | 31 | 24.5 | 21 | 21.96 | 20.5 | 22.445 | 24 | 32.5 | 18.03 | 20.535 | 19.5603 | 20.5 | 25.72 | 18.38 | 18.98 | 24.5 | 24.25 | 15.33 | 25.5 | 18.9 | 21.9 | 23.775 | 20.34 | 22.975 | 22.338 | 21.535 | 20.955 | 20.075 | 20.175 | 17.885 | 21.45 | 199.185 | 24.15 | 21.055 | 22 | 28.5 | 17.5 | 20.55 | 18.615 | 14.5 | 21.26 | 18.25 | 35.5 | 18.9397 | 22.775 | 20.805 | 31 | 356.5 | 20.745 | 24.265 | 14.5 | 356.5
9830 | 法兰盖 | PN40 | 20 | RF | JB/T 86-2015 | S31603(022Cr17Ni12Mo2) | NB/T 47010 | 系列1 | 1.04 | 0.5 |  | 0 | 22.36 | 34 | 29.46 | 34.5 | 43 | 31 | 30 | 29.28 | 29 | 28.285 | 34.5 | 33.5 | 25.69 | 29.255 | 27.8668 | 29 | 36.645 | 26.18 | 27.04 | 35 | 28.8 | 21.84 | 35.5 | 26.925 | 31.5 | 28.43 | 28.975 | 32.73 | 31.824 | 30.68 | 29.85 | 28.6 | 28.745 | 25.48 | 30.35 | 215.445 | 29.175 | 29.155 | 31 | 29.64 | 24.5 | 29.25 | 26.52 | 14.5 | 30.285 | 26 | 38.5 | 26.9815 | 32.45 | 29.64 | 36 | 48.5 | 29.555 | 28.82 | 14.5 | 215.445
9831 | 法兰盖 | PN40 | 25 | RF | JB/T 86-2015 | S31603(022Cr17Ni12Mo2) | NB/T 47010 | 系列1 | 1.28 | 0.5 |  | 0 | 27.52 | 34 | 36.915 | 42.5 | 50.5 | 36 | 37 | 34.77 | 35.5 | 35.095 | 42.5 | 41.5 | 31.615 | 36.005 | 34.2976 | 36 | 45.1 | 32.225 | 33.28 | 43 | 36.05 | 26.88 | 43 | 33.135 | 40.95 | 36.525 | 35.66 | 40.28 | 39.168 | 37.76 | 36.74 | 35.2 | 35.38 | 31.36 | 37.95 | 187.22 | 36.915 | 34.84 | 38.5 | 36.48 | 30 | 36 | 32.64 | 15 | 37.275 | 32 | 52.5 | 33.2046 | 39.935 | 36.48 | 38.5 | 42 | 36.38 | 36.055 | 15 | 187.22
9832 | 法兰盖 | PN40 | 32 | RF | JB/T 86-2015 | S31603(022Cr17Ni12Mo2) | NB/T 47010 | 系列1 | 1.87 | 0.5 |  | 0 | 40.205 | 47.685 | 52.72 | 62 | 67.5 | 47.5 | 54 | 48.8 | 52 | 50.865 | 62 | 60.5 | 46.19 | 52.605 | 50.1067 | 47 | 65.89 | 47.075 | 48.62 | 62.5 | 52 | 39.27 | 62 | 48.41 | 59.85 | 49.74 | 52.1 | 58.845 | 57.222 | 55.165 | 53.675 | 51.425 | 51.685 | 45.815 | 55.05 | 248.27 | 52.72 | 49.37 | 56 | 53.295 | 44 | 52.6 | 47.685 | 20.5 | 54.455 | 46.75 | 58 | 48.5117 | 58.345 | 53.295 | 48 | 55.5 | 53.145 | 51.985 | 20.5 | 248.27
9833 | 法兰盖 | PN40 | 40 | RF | JB/T 86-2015 | S31603(022Cr17Ni12Mo2) | NB/T 47010 | 系列1 | 2.09 | 0.5 |  | 0 | 44.935 | 53.295 | 60.08 | 69 | 71.5 | 52 | 60.5 | 54.29 | 58 | 57.62 | 64.5 | 67.5 | 51.625 | 58.79 | 56.0016 | 52.5 | 58.915 | 52.615 | 54.34 | 70 | 59.5 | 43.89 | 69 | 54.105 | 66.15 | 59.4 | 58.225 | 65.77 | 63.954 | 61.655 | 59.99 | 57.475 | 57.77 | 51.205 | 58.25 | 207.57 | 70.94 | 54.41 | 62.5 | 59.565 | 49.5 | 58.8 | 53.295 | 29 | 60.86 | 52.25 | 61 | 54.2186 | 59.775 | 59.565 | 54 | 57 | 59.4 | 59.495 | 29 | 207.57
9834 | 法兰盖 | PN40 | 50 | RF | JB/T 86-2015 | S31603(022Cr17Ni12Mo2) | NB/T 47010 | 系列1 | 2.89 | 0.5 |  | 0 | 62.135 | 73.695 | 70.4 | 95.5 | 97.5 | 58 | 84 | 75.64 | 80 | 79.54 | 89 | 93 | 71.385 | 81.295 | 77.4376 | 72.5 | 81.465 | 72.755 | 75.14 | 97 | 80.4 | 60.69 | 94.5 | 74.82 | 91.35 | 80.8 | 80.515 | 90.945 | 88.434 | 85.255 | 82.955 | 79.475 | 79.88 | 70.805 | 80.55 | 208.08 | 86.635 | 74.195 | 86.5 | 82.365 | 68 | 81.3 | 73.695 | 38 | 84.155 | 72.25 | 76.5 | 74.9771 | 82.655 | 82.365 | 69.5 | 67.5 | 82.135 | 80.4 | 38 | 208.08
9835 | 法兰盖 | PN40 | 65 | RF | JB/T 86-2015 | S31603(022Cr17Ni12Mo2) | NB/T 47010 | 系列1 | 3.95 | 0.5 |  | 0 | 84.925 | 100.725 | 104.675 | 118.5 | 109.5 | 79.5 | 108.5 | 100.65 | 109.5 | 108.055 | 121.5 | 127.5 | 97.565 | 111.115 | 105.8402 | 99 | 111.345 | 84.43 | 102.7 | 126.5 | 109.25 | 82.95 | 110 | 102.26 | 124 | 111.005 | 110.045 | 124.3 | 120.87 | 116.525 | 113.38 | 108.625 | 109.18 | 96.775 | 110.05 | 257.04 | 112.57 | 101.405 | 118.5 | 112.575 | 93 | 100 | 100.725 | 48.5 | 115.025 | 98.75 | 97.5 | 102.4747 | 112.97 | 112.575 | 103 | 95 | 112.26 | 109.23 | 48.5 | 257.04
9836 | 法兰盖 | PN40 | 80 | RF | JB/T 86-2015 | S31603(022Cr17Ni12Mo2) | NB/T 47010 | 系列1 | 5.16 | 0.5 |  | 0 | 110.94 | 131.58 | 120.85 | 155 | 135 | 104 | 142 | 131.15 | 143 | 138.945 | 153.5 | 166.5 | 115.195 | 140.145 | 138.2622 | 125.5 | 145.45 | 129.905 | 134.16 | 165 | 141.55 | 108.36 | 143.5 | 120.74 | 161.2 | 142.955 | 143.76 | 159.15 | 157.896 | 145.15 | 142.96 | 141.9 | 139.215 | 113.52 | 143.8 | 216.24 | 144.81 | 132.47 | 139.5 | 147.06 | 121.5 | 130.6 | 131.58 | 68.5 | 135.81 | 129 | 127 | 120.9936 | 147.575 | 141.125 | 132.5 | 124 | 141.59 | 141.555 | 68.5 | 216.24
9837 | 法兰盖 | PN40 | 100 | RF | JB/T 86-2015 | S31603(022Cr17Ni12Mo2) | NB/T 47010 | 系列1 | 7.09 | 0.5 |  | 0 | 152.435 | 180.795 | 166.05 | 213 | 184.5 | 142.5 | 195 | 179.95 | 184 | 192.615 | 211 | 186 | 158.285 | 192.565 | 189.9766 | 172.5 | 187.36 | 168.39 | 219.79 | 220 | 196.55 | 141.8 | 197.5 | 165.9 | 220.1 | 196.39 | 193.295 | 218.68 | 216.954 | 199.44 | 196.435 | 184.34 | 191.29 | 155.98 | 197.45 | 179.74 | 208.325 | 182.02 | 191.5 | 202.065 | 167 | 179.45 | 180.795 | 94.5 | 186.61 | 177.25 | 175 | 166.2484 | 202.775 | 193.91 | 183 | 170.5 | 194.55 | 196.54 | 94.5 | 220.1
9838 | 法兰盖 | PN40 | 125 | RF | JB/T 86-2015 | S31603(022Cr17Ni12Mo2) | NB/T 47010 | 系列1 | 10.2 | 0.1 |  | 0 | 43.86 | 52.02 | 47.77 | 61.2 | 53 | 41.1 | 56.1 | 51.606 | 52.9 | 55.086 | 63.7 | 53.6 | 45.543 | 55.406 | 54.6618 | 49.7 | 53.91 | 43.605 | 63.24 | 63.2 | 56.48 | 40.8 | 56.8 | 47.735 | 63.24 | 56.477 | 55.617 | 62.92 | 62.424 | 57.385 | 56.519 | 53.04 | 55.039 | 44.88 | 56.84 | 38.399 | 57.547 | 52.372 | 55.1 | 58.14 | 47.9 | 51.64 | 52.02 | 1.6 | 53.693 | 51 | 50.3 | 47.8352 | 58.344 | 55.794 | 51.9 | 49.1 | 55.978 | 56.477 | 1.6 | 63.7
9839 | 法兰盖 | PN40 | 150 | RF | JB/T 86-2015 | S31603(022Cr17Ni12Mo2) | NB/T 47010 | 系列1 | 13.8 | 0.5 |  | 0 | 296.7 | 351.9 | 323.15 | 414 | 359 | 277.5 | 379.5 | 351.36 | 358 | 380.335 | 411 | 362.5 | 308.085 | 374.81 | 369.771 | 336 | 364.68 | 327.75 | 427.8 | 428 | 382.7 | 276 | 384 | 322.91 | 427.8 | 384.735 | 376.23 | 439.67 | 422.28 | 388.195 | 382.335 | 358.8 | 372.325 | 303.6 | 380.5 | 191.995 | 392.335 | 339.275 | 372.5 | 393.3 | 325 | 349.3 | 351.9 | 8 | 363.215 | 345 | 340 | 323.5881 | 394.68 | 377.43 | 351.5 | 332 | 378.67 | 382.69 | 8 | 439.67
9840 | 法兰盖 | PN40 | 200 | RF | JB/T 86-2015 | S31603(022Cr17Ni12Mo2) | NB/T 47010 | 系列1 | 27.7 | 0.5 |  | 0 | 595.55 | 706.35 | 623.95 | 831 | 720 | 557.5 | 762 | 704.55 | 719 | 748.685 | 825 | 727 | 618.405 | 752.33 | 675.326 | 674.5 | 699.475 | 657.875 | 858.7 | 858.5 | 760.15 | 554 | 771 | 648.16 | 858.7 | 745.76 | 755.185 | 882.52 | 847.62 | 779.2 | 767.445 | 720.2 | 747.345 | 609.4 | 771.75 | 241.015 | 771.305 | 681.005 | 748 | 789.45 | 651.5 | 654.4 | 706.35 | 10 | 729.065 | 692.5 | 683 | 649.5211 | 792.22 | 757.595 | 698.5 | 665.5 | 760.09 | 760.15 | 10 | 882.52
9841 | 法兰盖 | PN40 | 250 | RF | JB/T 86-2015 | S31603(022Cr17Ni12Mo2) | NB/T 47010 | 系列1 | 42.8 | 0.5 |  | 0 | 920.2 | 1091.4 | 964.05 | 1284 | 1113 | 861.5 | 1177 | 1087.63 | 1111 | 1189.065 | 1254 | 1123.5 | 955.51 | 1162.45 | 1043.464 | 1042.5 | 1080.775 | 1016.5 | 1326.8 | 1327 | 1235.3 | 856 | 1191.5 | 1001.49 | 1326.8 | 1210.18 | 1149.82 | 1363.61 | 1309.68 | 1203.965 | 1175.115 | 1112.8 | 1154.745 | 941.6 | 1165.4 | 257.355 | 1237.465 | 1052.24 | 1155.5 | 1219.8 | 1007 | 1011.15 | 1091.4 | 10.5 | 1126.495 | 1070 | 1055 | 1003.5931 | 1224.08 | 1170.58 | 1075 | 1028.5 | 1174.43 | 1235.275 | 10.5 | 1363.61
9842 | 法兰盖 | PN40 | 300 | RF | JB/T 86-2015 | S31603(022Cr17Ni12Mo2) | NB/T 47010 | 系列1 | 61.8 | 0.5 |  | 0 | 1328.7 | 1575.9 | 1392.05 | 1853.5 | 1607 | 1243.5 | 1699.5 | 1529.88 | 1604 | 1674.63 | 1810.5 | 1622.5 | 1379.685 | 1678.49 | 1506.684 | 1505 | 1560.56 | 1467.75 | 1915.8 | 1916 | 1747.2 | 1236 | 1720 | 1446.075 | 1854 | 1702.07 | 1660.255 | 1968.95 | 1891.08 | 1738.435 | 1696.78 | 1606.8 | 1667.365 | 1359.6 | 1682.65 | 257.355 | 1748.43 | 1519.355 | 1668.5 | 1761.3 | 1454 | 1460.05 | 1575.9 | 17 | 1626.575 | 1545 | 1523.5 | 1449.1118 | 1767.48 | 1690.23 | 1539.5 | 1485 | 1695.79 | 1747.22 | 17 | 1968.95
9843 | 法兰盖 | PN40 | 350 | RF | JB/T 86-2015 | S31603(022Cr17Ni12Mo2) | NB/T 47010 | 系列1 | 86.5 | 0.5 |  | 0 | 1859.75 | 2205.75 | 1948.4 | 2594.5 | 2249 | 1741 | 2379 | 2141.1 | 2245 | 2319.945 | 2534 | 2270.5 | 1931.115 | 2349.34 | 2138.7125 | 2106.5 | 2184.275 | 1972.2 | 2681.5 | 2681.5 | 2375.9 | 1730 | 2408 | 2024.035 | 2595 | 2192.99 | 2323.825 | 2586.57 | 2646.9 | 2433.245 | 2374.945 | 2249 | 2333.77 | 1903 | 2355.15 | 196.08 | 2398.71 | 2165.53 | 2335.5 | 2465.25 | 2034.5 | 2043.55 | 2205.75 | 20 | 2276.68 | 2162.5 | 2132 | 2028.2855 | 2473.9 | 2365.775 | 2158.5 | 2078.5 | 2373.56 | 2375.915 | 20 | 2681.5
9844 | 法兰盖 | PN40 | 400 | RF | JB/T 86-2015 | S31603(022Cr17Ni12Mo2) | NB/T 47010 | 系列1 | 123 | 0.5 |  | 0 | 2644.5 | 3136.5 | 2770.6 | 3689 | 3198 | 2475.5 | 3382.5 | 3042.07 | 3192.5 | 3407.165 | 3603.5 | 3229 | 2745.975 | 3340.68 | 3041.175 | 2995.5 | 3033.735 | 2629.125 | 3813 | 3813 | 3513.8 | 2460 | 3424 | 2878.11 | 3690 | 3104.495 | 3304.395 | 3678.01 | 3763.8 | 3459.99 | 3377.09 | 3198 | 3318.54 | 2706 | 3349 | 212.42 | 3559.815 | 3079.305 | 3321 | 3505.5 | 2893 | 2905.9 | 3136.5 | 27 | 3237.36 | 3075 | 3032 | 2884.154 | 3517.8 | 3321 | 3061.5 | 2955.5 | 3375.12 | 3513.79 | 27 | 3813
9845 | 法兰盖 | PN40 | 450 | RF | JB/T 86-2015 | S31603(022Cr17Ni12Mo2) | NB/T 47010 | 系列1 | 150 | 0.5 |  | 0 | 3225 | 3825 | 3606.3 | 4491 | 3900 | 3019 | 4125 | 3716.73 | 3893.5 | 4139.25 | 4394.5 | 3937.5 | 3348.75 | 4074 | 3708.75 | 3760.5 | 3699.675 | 3206.25 | 4650 | 4650 | 4079.25 | 3000 | 4175.5 | 3509.89 | 4500 | 3775.87 | 4029.75 | 4503.6 | 4590 | 4146.75 | 4080.96 | 3900 | 3897 | 3300 | 4084.1 | 212.42 | 4200.8 | 3755.25 | 4050 | 4275 | 3528 | 3375 | 3375 | 35.5 | 3948 | 3750 | 3697.5 | 3517.2608 | 4290 | 4050 | 3715 | 3604 | 4116 | 4079.25 | 35.5 | 4650
9846 | 法兰盖 | PN40 | 500 | RF | JB/T 86-2015 | S31603(022Cr17Ni12Mo2) | NB/T 47010 | 系列1 | 183 | 0.5 |  | 0 | 3934.5 | 4666.5 | 4026.96 | 5479.5 | 4758 | 3683 | 5032.5 | 4526.81 | 4750 | 5049.885 | 5361 | 4804 | 4085.475 | 4970.28 | 4524.675 | 4587.5 | 4513.605 | 4172.4 | 5673 | 5673 | 4976.7 | 3660 | 5094 | 4282.065 | 5490 | 3318.28 | 4916.295 | 5494.39 | 5599.8 | 5059.035 | 4978.77 | 4758 | 4754.34 | 4026 | 4866.7 | 179.96 | 5124.975 | 4581.405 | 4941 | 5215.5 | 4304 | 4117.5 | 4117.5 | 42 | 4816.56 | 4575 | 4511 | 4291.0573 | 5233.8 | 4941 | 4523.5 | 4397 | 5021.52 | 4976.685 | 42 | 5673
9847 | 法兰盖 | PN40 | 600 | RF | JB/T 86-2015 | S31603(022Cr17Ni12Mo2) | NB/T 47010 | 系列1 | 323 | 0.5 |  | 0 | 6944.5 | 8236.5 | 4751.2 | 9671 | 8398 | 6500.5 | 8882.5 | 7988.56 | 8383.5 | 8913.185 | 9462.5 | 8479 | 7210.975 | 8772.68 | 7986.175 | 8097 | 7966.635 | 7364.4 | 10013 | 10013 | 8784 | 6460 | 8991 | 7557.965 | 9690 | 8110.395 | 8677.395 | 9697.75 | 9883.8 | 8929.335 | 8787.665 | 8398 | 8391.54 | 7106 | 8589.9 | 179.96 | 8990.33 | 8234.08 | 8721 | 9205.5 | 7597 | 7267.5 | 7267.5 | 56.5 | 8501.36 | 8075 | 7962 | 7573.8367 | 9237.8 | 8721 | 7972 | 7760.5 | 8863.12 | 8783.985 | 56.5 | 10013
9848 | 法兰盖 | PN63 | 10 | RF | JB/T 86-2015 | S31603(022Cr17Ni12Mo2) | NB/T 47010 | 系列1 | 1.04 | 0.5 |  | 0 | 22.36 | 34 | 26.25 | 34.5 | 41.5 | 26 | 30 | 28.06 | 29 | 28.915 | 34.5 | 33.5 | 25.69 | 29.255 | 27.8668 | 29 | 36.645 | 26.18 | 27.04 | 31.5 | 29.3 | 21.84 | 35.5 | 26.925 | 31.5 | 27.935 | 28.975 | 32.73 | 31.824 | 30.68 | 29.85 | 28.6 | 28.745 | 25.48 | 27.7 | 241.31 | 29.66 | 30 | 31 | 29.64 | 24.5 | 29.25 | 26.52 | 56.5 | 30.285 | 26 | 51 | 26.9815 | 37.18 | 29.64 | 38.5 | 40.5 | 29.555 | 29.305 | 21.84 | 241.31
9849 | 法兰盖 | PN63 | 15 | RF | JB/T 86-2015 | S31603(022Cr17Ni12Mo2) | NB/T 47010 | 系列1 | 1.15 | 0.5 |  | 0 | 24.725 | 34 | 29.05 | 38 | 46 | 28 | 33.5 | 30.5 | 32 | 33.135 | 38 | 37 | 28.405 | 32.35 | 30.8143 | 32 | 40.52 | 28.95 | 29.9 | 34.5 | 34.1 | 24.15 | 39 | 29.77 | 37.8 | 34.63 | 32.04 | 36.19 | 35.19 | 33.925 | 33.01 | 31.625 | 31.785 | 28.175 | 34.6 | 241.31 | 34.95 | 33.17 | 34.5 | 32.775 | 27 | 32.35 | 29.325 | 79 | 33.49 | 28.75 | 51 | 29.8325 | 35.88 | 32.775 | 43 | 45 | 32.685 | 34.125 | 24.15 | 241.31
9850 | 法兰盖 | PN63 | 20 | RF | JB/T 86-2015 | S31603(022Cr17Ni12Mo2) | NB/T 47010 | 系列1 | 1.95 | 0.5 |  | 0 | 41.925 | 49.725 | 49.2 | 64.5 | 76 | 44 | 56.5 | 51.24 | 54 | 53.33 | 64.5 | 63 | 48.165 | 54.855 | 52.2503 | 54.5 | 68.71 | 49.09 | 50.7 | 59 | 53.85 | 40.95 | 64.5 | 50.485 | 63 | 54.44 | 54.325 | 61.36 | 59.67 | 57.525 | 55.975 | 53.625 | 53.9 | 47.775 | 57.6 | 208.59 | 55.115 | 54.67 | 58.5 | 55.575 | 46 | 54.85 | 49.725 | 111 | 56.785 | 48.75 | 72 | 50.591 | 60.84 | 55.575 | 65.5 | 76 | 55.42 | 53.825 | 40.95 | 208.59
9851 | 法兰盖 | PN63 | 25 | RF | JB/T 86-2015 | S31603(022Cr17Ni12Mo2) | NB/T 47010 | 系列1 | 2.52 | 0.5 |  | 0 | 54.18 | 64.26 | 63.6 | 83.5 | 93.5 | 50.5 | 73 | 65.88 | 70 | 68.86 | 83.5 | 81.5 | 62.245 | 70.89 | 67.5234 | 70.5 | 88.79 | 63.44 | 65.52 | 76 | 70.1 | 52.92 | 82.5 | 65.24 | 78.75 | 69.975 | 70.205 | 79.3 | 77.112 | 74.34 | 72.335 | 69.3 | 69.655 | 61.74 | 74.05 | 208.59 | 70.74 | 68.59 | 75.5 | 71.82 | 59.5 | 70.9 | 64.26 | 178.5 | 73.38 | 63 | 85.5 | 65.377 | 78.625 | 71.82 | 84.5 | 88 | 71.62 | 70.1 | 50.5 | 208.59
9852 | 法兰盖 | PN63 | 32 | RF | JB/T 86-2015 | S31603(022Cr17Ni12Mo2) | NB/T 47010 | 系列1 | 3.05 | 0.5 |  | 0 | 65.575 | 77.775 | 77 | 100.5 | 108.5 | 61.5 | 88.5 | 79.3 | 84.5 | 86.805 | 101.5 | 98.5 | 75.335 | 85.795 | 81.7248 | 76.5 | 107.465 | 76.785 | 79.3 | 92 | 88.45 | 64.05 | 99.5 | 78.96 | 96.1 | 80.125 | 84.975 | 95.98 | 93.33 | 89.975 | 87.545 | 83.875 | 84.3 | 74.725 | 90.7 | 188.37 | 89.61 | 80.52 | 91.5 | 86.925 | 71.5 | 85.8 | 77.775 | 178.5 | 88.815 | 76.25 | 95 | 79.1258 | 95.16 | 86.925 | 103 | 90 | 86.68 | 88.475 | 61.5 | 188.37
9853 | 法兰盖 | PN63 | 40 | RF | JB/T 86-2015 | S31603(022Cr17Ni12Mo2) | NB/T 47010 | 系列1 | 3.94 | 0.5 |  | 0 | 84.71 | 100.47 | 99.45 | 130 | 133 | 79.5 | 114.5 | 102.48 | 109.5 | 110.345 | 121 | 127 | 97.32 | 110.83 | 105.5723 | 99 | 111.06 | 99.19 | 102.44 | 119 | 111.5 | 82.74 | 128 | 102 | 120.9 | 113.42 | 109.77 | 123.985 | 120.564 | 116.23 | 113.095 | 108.35 | 108.9 | 96.53 | 109.8 | 188.37 | 114.73 | 102.57 | 118 | 112.29 | 92.5 | 110.8 | 100.47 | 276.5 | 114.735 | 98.5 | 119 | 102.2142 | 112.685 | 112.29 | 114.5 | 101 | 111.975 | 111.475 | 79.5 | 276.5
9854 | 法兰盖 | PN63 | 50 | RF | JB/T 86-2015 | S31603(022Cr17Ni12Mo2) | NB/T 47010 | 系列1 | 4.48 | 0.5 |  | 0 | 96.32 | 114.24 | 113.1 | 148 | 150.5 | 90 | 130 | 117.12 | 124.5 | 128.31 | 138 | 144.5 | 110.655 | 126.02 | 120.0416 | 112.5 | 126.28 | 112.785 | 116.48 | 135 | 129.55 | 94.08 | 145.5 | 115.98 | 139.5 | 131.13 | 124.815 | 140.98 | 137.088 | 132.16 | 128.595 | 123.2 | 123.825 | 109.76 | 124.8 | 245.7 | 814.515 | 115.015 | 134.5 | 127.68 | 105.5 | 126 | 114.24 | 276.5 | 130.46 | 112 | 136 | 116.2236 | 128.13 | 127.68 | 130.5 | 104.5 | 127.32 | 129.56 | 90 | 814.515
9855 | 法兰盖 | PN63 | 65 | RF | JB/T 86-2015 | S31603(022Cr17Ni12Mo2) | NB/T 47010 | 系列1 | 5.65 | 0.5 |  | 0 | 121.475 | 144.075 | 132.3 | 169.5 | 156 | 113.5 | 155.5 | 143.35 | 157 | 159.045 | 174 | 182 | 139.555 | 158.935 | 151.3918 | 141.5 | 159.26 | 120.77 | 146.9 | 162.5 | 160.2 | 118.65 | 157.5 | 146.27 | 176.7 | 149.715 | 157.41 | 177.795 | 172.89 | 166.675 | 162.18 | 155.375 | 156.165 | 138.425 | 157.45 | 245.7 | 163.785 | 145.05 | 169.5 | 161.025 | 132.5 | 143 | 144.075 | 336 | 164.53 | 141.25 | 131 | 146.5772 | 161.59 | 161.025 | 146 | 136 | 160.575 | 160.185 | 113.5 | 336
9856 | 法兰盖 | PN63 | 80 | RF | JB/T 86-2015 | S31603(022Cr17Ni12Mo2) | NB/T 47010 | 系列1 | 6.83 | 0.5 |  | 0 | 146.845 | 174.165 | 159.95 | 205 | 178 | 137.5 | 188 | 173.85 | 189.5 | 191.08 | 203.5 | 220.5 | 152.48 | 185.505 | 183.0099 | 166.5 | 192.525 | 171.945 | 177.58 | 196.5 | 192.35 | 143.43 | 190 | 159.815 | 210.8 | 194.99 | 190.285 | 210.66 | 208.998 | 192.13 | 189.23 | 187.825 | 184.275 | 150.26 | 190.3 | 208.845 | 197.95 | 175.345 | 184.5 | 194.655 | 160.5 | 172.9 | 174.165 | 466 | 179.765 | 170.75 | 158.5 | 160.1506 | 195.34 | 186.8 | 175.5 | 164.5 | 187.415 | 192.325 | 137.5 | 466
9857 | 法兰盖 | PN63 | 100 | RF | JB/T 86-2015 | S31603(022Cr17Ni12Mo2) | NB/T 47010 | 系列1 | 9.92 | 0.5 |  | 0 | 213.28 | 252.96 | 232.3 | 298 | 258 | 199.5 | 273 | 251.93 | 257.5 | 277.975 | 295.5 | 260.5 | 221.465 | 269.425 | 265.8064 | 241.5 | 262.15 | 235.6 | 307.52 | 277 | 281.9 | 198.4 | 276 | 232.12 | 306.9 | 276.005 | 270.45 | 305.965 | 303.552 | 279.05 | 274.84 | 257.92 | 267.64 | 218.24 | 276.4 | 208.845 | 289.12 | 254.67 | 268 | 282.72 | 233.5 | 251.1 | 252.96 | 562.5 | 261.095 | 248 | 230 | 232.6075 | 283.71 | 271.31 | 255.5 | 238.5 | 272.205 | 281.89 | 198.4 | 562.5
9858 | 法兰盖 | PN63 | 125 | RF | JB/T 86-2015 | S31603(022Cr17Ni12Mo2) | NB/T 47010 | 系列1 | 15.8 | 0.1 |  | 0 | 67.94 | 80.58 | 74 | 94.8 | 82.2 | 63.6 | 86.9 | 80.276 | 82 | 87.532 | 98.6 | 83 | 70.547 | 85.826 | 84.6722 | 77 | 83.507 | 67.545 | 97.96 | 88.2 | 90.11 | 63.2 | 88 | 73.942 | 97.96 | 81.839 | 86.151 | 97.464 | 96.696 | 88.891 | 87.55 | 82.16 | 85.257 | 69.52 | 88.05 | 38.54 | 91.539 | 81.125 | 85.3 | 90.06 | 74.4 | 79.99 | 80.58 | 138.7 | 83.171 | 79 | 73.3 | 74.0973 | 90.376 | 86.426 | 80.5 | 76 | 86.71 | 90.113 | 38.54 | 138.7
9859 | 法兰盖 | PN63 | 150 | RF | JB/T 86-2015 | S31603(022Cr17Ni12Mo2) | NB/T 47010 | 系列1 | 23.2 | 0.5 |  | 0 | 498.8 | 591.6 | 543.3 | 696 | 603 | 467 | 638 | 588.65 | 602 | 666.67 | 691 | 609 | 517.94 | 630.11 | 621.644 | 565 | 613.09 | 551 | 719.2 | 647.5 | 696.15 | 464 | 646 | 542.865 | 719.2 | 600.32 | 632.5 | 739.15 | 709.92 | 652.615 | 642.77 | 603.2 | 625.935 | 510.4 | 641.95 | 192.7 | 706.905 | 570.37 | 626.5 | 661.2 | 545.5 | 587.25 | 591.6 | 765.5 | 610.625 | 580 | 538 | 544.005 | 663.52 | 634.52 | 590 | 557.5 | 636.61 | 696.17 | 192.7 | 765.5
9860 | 法兰盖 | PN63 | 200 | RF | JB/T 86-2015 | S31603(022Cr17Ni12Mo2) | NB/T 47010 | 系列1 | 38.9 | 0.5 |  | 0 | 836.35 | 991.95 | 876.2 | 1167 | 1011.5 | 783 | 1070 | 963.19 | 1009.5 | 1106.645 | 1158.5 | 1021 | 868.445 | 1056.525 | 948.382 | 947.5 | 982.295 | 923.875 | 1205.9 | 1085.5 | 1145.8 | 778 | 1083 | 910.23 | 1205.9 | 1060.55 | 1060.53 | 1239.355 | 1190.34 | 1094.255 | 1077.75 | 1011.4 | 1049.52 | 855.8 | 1083.75 | 192.7 | 1161.75 | 956.355 | 1050.5 | 1108.65 | 915 | 919 | 991.95 | 977.5 | 1023.85 | 972.5 | 902.5 | 912.1415 | 1112.54 | 1063.915 | 972 | 935 | 1067.415 | 1145.785 | 192.7 | 1239.355
9861 | 法兰盖 | PN63 | 250 | RF | JB/T 86-2015 | S31603(022Cr17Ni12Mo2) | NB/T 47010 | 系列1 | 56.3 | 0.5 |  | 0 | 1210.45 | 1435.65 | 1268.15 | 1688.5 | 1464 | 1133 | 1548.5 | 1393.24 | 1461.5 | 1576.71 | 1649.5 | 1478 | 1256.9 | 1529.11 | 1372.594 | 1371 | 1421.675 | 1337.125 | 1745.3 | 1571 | 1640.15 | 1126 | 1567 | 1317.38 | 1689 | 1528.08 | 1512.5 | 1793.72 | 1722.78 | 1583.72 | 1545.775 | 1463.8 | 1518.975 | 1238.6 | 1568.5 | 258.3 | 1641.62 | 1384.135 | 1520 | 1604.55 | 1324.5 | 1330.1 | 1435.65 | 1135.5 | 1481.815 | 1407.5 | 1306 | 1320.1465 | 1610.18 | 1539.805 | 1393 | 1353 | 1544.87 | 1640.13 | 258.3 | 1793.72
9862 | 法兰盖 | PN63 | 300 | RF | JB/T 86-2015 | S31603(022Cr17Ni12Mo2) | NB/T 47010 | 系列1 | 80.6 | 0.5 |  | 0 | 1732.9 | 2055.3 | 1815.5 | 2417.5 | 2095.5 | 1622 | 2216.5 | 1995.31 | 2092 | 2270.155 | 2361 | 2116 | 1799.395 | 2189.095 | 1965.028 | 1963 | 2035.29 | 1914.25 | 2498.6 | 2248.5 | 2393.85 | 1612 | 2243.5 | 1885.98 | 2418 | 2043.525 | 2165.32 | 2567.915 | 2466.36 | 2267.28 | 2212.955 | 2095.6 | 2174.59 | 1773.2 | 2194.55 | 258.3 | 2421.135 | 1981.55 | 2176 | 2297.1 | 1895.5 | 1904.2 | 2055.3 | 11 | 2121.39 | 2015 | 1870 | 1889.9406 | 2305.16 | 2204.41 | 2012.5 | 1936.5 | 2211.665 | 2393.835 | 11 | 2567.915
9863 | 法兰盖 | PN63 | 350 | RF | JB/T 86-2015 | S31603(022Cr17Ni12Mo2) | NB/T 47010 | 系列1 | 112 | 0.5 |  | 0 | 2408 | 2856 | 2522.8 | 3359 | 2912 | 2254 | 3080 | 2777.94 | 2907 | 3124.635 | 3281 | 2940 | 2500.4 | 3041.92 | 2769.2 | 2727.5 | 2828.195 | 2553.6 | 3472 | 3125 | 3279 | 2240 | 3117.5 | 2620.72 | 3360 | 2837.415 | 3008.88 | 3349.08 | 3427.2 | 3150.56 | 3075.07 | 2912 | 2909.76 | 2464 | 3049.4 | 258.3 | 3322.505 | 2803.92 | 3024 | 3192 | 2634 | 2646 | 2520 | 11 | 2947.84 | 2800 | 2598.5 | 2626.2235 | 3203.2 | 3063.2 | 2795 | 2691 | 3073.28 | 3278.98 | 11 | 3472
9864 | 法兰盖 | PN63 | 400 | RF | JB/T 86-2015 | S31603(022Cr17Ni12Mo2) | NB/T 47010 | 系列1 | 151 | 0.5 |  | 0 | 3246.5 | 3850.5 | 3142.02 | 4528.5 | 3926 | 3039 | 4152.5 | 3745.4 | 3919 | 4166.845 | 4423.5 | 3964 | 3371.075 | 4101.16 | 3733.475 | 3677 | 3724.34 | 3227.625 | 4681 | 4213 | 4471.65 | 3020 | 4203 | 3533.29 | 4530 | 3810.17 | 4056.615 | 4515.28 | 4620.6 | 4247.63 | 4145.855 | 3926 | 3922.98 | 3322 | 4111.3 | 213.2 | 4552.415 | 3780.285 | 4077 | 4303.5 | 3551.5 | 3567.4 | 3397.5 | 11.5 | 3974.32 | 3775 | 3503 | 3540.7099 | 4318.6 | 4077 | 3758 | 3628 | 4143.44 | 4471.65 | 11.5 | 4681
9865 | 法兰盖 | PN100 | 10 | RF | JB/T 86-2015 | S31603(022Cr17Ni12Mo2) | NB/T 47010 | 系列1 | 1.04 | 0.5 |  | 0 | 22.36 | 34 | 29.275 | 34.5 | 41.5 | 26 | 30 | 28.06 | 29 | 28.62 | 34.5 | 33.5 | 25.69 | 29.255 | 27.8668 | 29 | 36.645 | 26.18 | 27.04 | 29.5 | 28.95 | 21.84 | 35.5 | 26.925 | 31.5 | 27.935 | 28.975 | 32.73 | 26.624 | 30.68 | 29.85 | 28.6 | 28.745 | 25.48 | 31.05 | 213.2 | 29.275 | 30 | 31 | 29.64 | 24.5 | 29.25 | 26.52 | 16 | 30.285 | 26 | 51 | 26.9815 | 37.18 | 29.64 | 38.5 | 40.5 | 29.555 | 28.97 | 16 | 213.2
9866 | 法兰盖 | PN100 | 15 | RF | JB/T 86-2015 | S31603(022Cr17Ni12Mo2) | NB/T 47010 | 系列1 | 1.15 | 0.5 |  | 0 | 24.725 | 34 | 34.34 | 38 | 46 | 28 | 33.5 | 30.5 | 32 | 33.02 | 38 | 37 | 28.405 | 32.35 | 30.8143 | 32 | 40.52 | 28.95 | 29.9 | 32.5 | 34 | 24.15 | 39 | 29.77 | 37.8 | 30.88 | 32.04 | 36.19 | 29.44 | 33.925 | 33.01 | 31.625 | 31.785 | 28.175 | 33.6 | 213.2 | 34.34 | 33.17 | 34.5 | 32.775 | 27 | 32.35 | 29.325 | 19.5 | 33.49 | 28.75 | 51 | 29.8325 | 35.88 | 32.775 | 43 | 45 | 32.685 | 34.005 | 19.5 | 213.2
9867 | 法兰盖 | PN100 | 20 | RF | JB/T 86-2015 | S31603(022Cr17Ni12Mo2) | NB/T 47010 | 系列1 | 1.95 | 0.5 |  | 0 | 41.925 | 49.725 | 56.995 | 64.5 | 76 | 44 | 56.5 | 51.24 | 54 | 55.29 | 64.5 | 63 | 48.165 | 54.855 | 52.2503 | 54.5 | 68.71 | 49.09 | 50.7 | 55.5 | 56.3 | 40.95 | 64.5 | 50.485 | 63 | 56.285 | 54.325 | 61.36 | 49.92 | 57.525 | 55.975 | 53.625 | 53.9 | 47.775 | 58.3 | 189.06 | 56.995 | 54.67 | 58.5 | 55.575 | 46 | 54.85 | 49.725 | 21 | 56.785 | 48.75 | 72 | 50.591 | 60.84 | 55.575 | 65.5 | 76 | 55.42 | 56.285 | 21 | 189.06
9868 | 法兰盖 | PN100 | 25 | RF | JB/T 86-2015 | S31603(022Cr17Ni12Mo2) | NB/T 47010 | 系列1 | 2.52 | 0.5 |  | 0 | 54.18 | 64.26 | 73.335 | 83.5 | 93.5 | 50.5 | 73 | 65.88 | 70 | 70.9 | 83.5 | 81.5 | 62.245 | 70.89 | 67.5234 | 70.5 | 88.79 | 63.44 | 65.52 | 72 | 72.55 | 52.92 | 82.5 | 65.24 | 78.75 | 66.405 | 70.205 | 79.3 | 64.512 | 74.34 | 72.335 | 69.3 | 69.655 | 61.74 | 75.35 | 189.06 | 73.335 | 68.59 | 75.5 | 71.82 | 59.5 | 70.9 | 64.26 | 27.5 | 73.38 | 63 | 85.5 | 65.377 | 78.625 | 71.82 | 84.5 | 88 | 71.62 | 72.56 | 27.5 | 189.06
9869 | 法兰盖 | PN100 | 32 | RF | JB/T 86-2015 | S31603(022Cr17Ni12Mo2) | NB/T 47010 | 系列1 | 3.05 | 0.5 |  | 0 | 65.575 | 77.775 | 95.485 | 100.5 | 108.5 | 61.5 | 88.5 | 79.3 | 84.5 | 90.485 | 101.5 | 98.5 | 75.335 | 85.795 | 81.7248 | 76.5 | 107.465 | 76.785 | 79.3 | 87 | 94.05 | 64.05 | 99.5 | 78.96 | 96.1 | 80.125 | 84.975 | 95.98 | 78.08 | 89.975 | 87.545 | 83.875 | 84.3 | 74.725 | 84.95 | 250.71 | 95.485 | 80.52 | 91.5 | 86.925 | 71.5 | 85.8 | 77.775 | 41 | 88.815 | 76.25 | 95 | 79.1258 | 95.16 | 86.925 | 103 | 90 | 86.68 | 94.06 | 41 | 250.71
9870 | 法兰盖 | PN100 | 40 | RF | JB/T 86-2015 | S31603(022Cr17Ni12Mo2) | NB/T 47010 | 系列1 | 3.94 | 0.5 |  | 0 | 84.71 | 100.47 | 125.365 | 130 | 133 | 79.5 | 114.5 | 102.48 | 109.5 | 119.23 | 121 | 127 | 97.32 | 110.83 | 105.5723 | 99 | 111.06 | 99.19 | 102.44 | 112 | 123.55 | 82.74 | 128 | 102 | 120.9 | 122.99 | 109.77 | 123.985 | 100.864 | 116.23 | 113.095 | 108.35 | 108.9 | 96.53 | 109.8 | 250.71 | 125.365 | 102.57 | 118 | 112.29 | 92.5 | 110.8 | 100.47 | 55.5 | 114.735 | 98.5 | 119 | 102.2142 | 112.685 | 112.29 | 114.5 | 101 | 111.975 | 123.54 | 55.5 | 250.71
9871 | 法兰盖 | PN100 | 50 | RF | JB/T 86-2015 | S31603(022Cr17Ni12Mo2) | NB/T 47010 | 系列1 | 5.6 | 0.5 |  | 0 | 120.4 | 142.8 | 172.445 | 184.5 | 188 | 112.5 | 162.5 | 145.79 | 155.5 | 164.235 | 172.5 | 180.5 | 138.32 | 157.53 | 150.052 | 140.5 | 157.855 | 140.98 | 145.6 | 159.5 | 169.9 | 117.6 | 181.5 | 144.975 | 173.6 | 167.43 | 156.015 | 176.225 | 143.36 | 165.2 | 160.74 | 154 | 154.785 | 137.2 | 156.05 | 201.39 | 172.445 | 143.765 | 168 | 159.6 | 131.5 | 157.5 | 142.8 | 71.5 | 163.07 | 140 | 168 | 145.2794 | 160.16 | 159.6 | 162.5 | 130.5 | 159.15 | 169.92 | 71.5 | 201.39
9872 | 法兰盖 | PN100 | 65 | RF | JB/T 86-2015 | S31603(022Cr17Ni12Mo2) | NB/T 47010 | 系列1 | 7.38 | 0.5 |  | 0 | 158.67 | 188.19 | 228.195 | 221.5 | 203.5 | 148.5 | 203 | 187.88 | 205 | 214.41 | 227 | 238 | 182.285 | 207.6 | 197.7471 | 185 | 208.025 | 157.75 | 191.88 | 200.5 | 224.7 | 154.98 | 205.5 | 191.06 | 229.4 | 194.8 | 205.605 | 232.235 | 188.928 | 217.71 | 211.835 | 202.95 | 203.985 | 180.81 | 205.6 | 201.39 | 228.195 | 189.465 | 221.5 | 210.33 | 173.5 | 186.8 | 188.19 | 71.5 | 214.905 | 184.5 | 171 | 191.4612 | 211.07 | 210.33 | 192.5 | 177.5 | 209.74 | 224.715 | 71.5 | 238
9873 | 法兰盖 | PN100 | 80 | RF | JB/T 86-2015 | S31603(022Cr17Ni12Mo2) | NB/T 47010 | 系列1 | 8.78 | 0.5 |  | 0 | 188.77 | 223.89 | 267.95 | 263.5 | 229 | 176.5 | 241.5 | 223.26 | 243.5 | 253.985 | 261.5 | 283 | 196.015 | 238.465 | 235.2601 | 214 | 247.49 | 221.035 | 228.28 | 239 | 263.75 | 184.38 | 244.5 | 205.445 | 272.8 | 229.59 | 244.61 | 270.8 | 224.768 | 246.98 | 243.255 | 241.45 | 236.885 | 193.16 | 244.6 | 189.52 | 267.95 | 225.405 | 237 | 250.23 | 206.5 | 222.25 | 223.89 | 98.5 | 231.09 | 219.5 | 203.5 | 205.8764 | 251.11 | 240.135 | 229 | 211 | 240.925 | 263.745 | 98.5 | 283
9874 | 法兰盖 | PN100 | 100 | RF | JB/T 86-2015 | S31603(022Cr17Ni12Mo2) | NB/T 47010 | 系列1 | 13.2 | 0.5 |  | 0 | 283.8 | 336.6 | 401.685 | 396 | 343 | 265.5 | 363 | 336.11 | 342.5 | 380.755 | 393 | 346.5 | 294.69 | 358.51 | 353.694 | 321.5 | 348.825 | 313.5 | 409.2 | 348 | 394.6 | 264 | 367.5 | 308.87 | 409.2 | 343.04 | 359.87 | 407.13 | 337.92 | 371.315 | 365.715 | 343.2 | 356.135 | 290.4 | 367.75 | 251.32 | 401.685 | 338.875 | 356.5 | 376.2 | 310 | 334.15 | 336.6 | 141 | 347.425 | 330 | 306 | 309.5186 | 377.52 | 361.02 | 337 | 317.5 | 362.21 | 394.585 | 141 | 409.2
9875 | 法兰盖 | PN100 | 125 | RF | JB/T 86-2015 | S31603(022Cr17Ni12Mo2) | NB/T 47010 | 系列1 | 21.2 | 0.1 |  | 0 | 91.16 | 108.12 | 125.599 | 127.2 | 110.2 | 85.3 | 116.6 | 107.482 | 110 | 119.391 | 132.3 | 111.3 | 94.658 | 115.158 | 113.6108 | 103.3 | 112.047 | 90.63 | 131.44 | 111.7 | 125.7 | 84.8 | 118 | 99.213 | 131.44 | 109.283 | 115.595 | 130.775 | 108.544 | 119.271 | 117.472 | 110.24 | 114.395 | 93.28 | 118 | 42.024 | 125.599 | 108.851 | 114.5 | 120.84 | 99.7 | 107.33 | 108.12 | 43.4 | 111.597 | 106 | 98.4 | 99.4213 | 121.264 | 115.964 | 108.4 | 101.9 | 116.346 | 125.701 | 42.024 | 132.3
9876 | 法兰盖 | PN100 | 150 | RF | JB/T 86-2015 | S31603(022Cr17Ni12Mo2) | NB/T 47010 | 系列1 | 29.2 | 0.5 |  | 0 | 627.8 | 744.6 | 897.8 | 876 | 759 | 587.5 | 803 | 742.98 | 758 | 819.92 | 869.5 | 766.5 | 651.89 | 793.07 | 782.414 | 711 | 771.645 | 693.5 | 905.2 | 769.5 | 887.2 | 584 | 813 | 683.26 | 905.2 | 749.785 | 796.08 | 930.31 | 747.52 | 821.395 | 809.005 | 759.2 | 787.815 | 642.4 | 813.55 | 189.75 | 897.8 | 717.88 | 788.5 | 832.2 | 686.5 | 739.15 | 744.6 | 217 | 768.545 | 730 | 677.5 | 684.6948 | 835.12 | 798.62 | 734.5 | 702 | 801.25 | 887.2 | 189.75 | 930.31
9877 | 法兰盖 | PN100 | 200 | RF | JB/T 86-2015 | S31603(022Cr17Ni12Mo2) | NB/T 47010 | 系列1 | 52.3 | 0.5 |  | 0 | 1124.45 | 1333.65 | 1627.9 | 1568.5 | 1360 | 1052.5 | 1438.5 | 1295.03 | 1357.5 | 1515.135 | 1557.5 | 1373 | 1167.6 | 1420.47 | 1275.074 | 1273.5 | 1320.665 | 1242.125 | 1621.3 | 1378 | 1606.65 | 1046 | 1456 | 1223.78 | 1569 | 1330.495 | 1425.855 | 1666.28 | 1338.88 | 1471.2 | 1449.005 | 1359.8 | 1411.055 | 1150.6 | 1457.1 | 247.5 | 1627.9 | 1285.795 | 1412 | 1490.55 | 1230.5 | 1235.6 | 1333.65 | 346 | 1376.535 | 1307.5 | 1213.5 | 1226.3499 | 1495.78 | 1430.405 | 1316 | 1257 | 1435.11 | 1606.67 | 247.5 | 1666.28
9878 | 法兰盖 | PN100 | 250 | RF | JB/T 86-2015 | S31603(022Cr17Ni12Mo2) | NB/T 47010 | 系列1 | 84.8 | 0.5 |  | 0 | 1823.2 | 2162.4 | 2656.13 | 2543.5 | 2205 | 1706.5 | 2332 | 2100.84 | 2201 | 2450.13 | 2484 | 2226 | 1893.16 | 2303.17 | 2067.424 | 2065 | 2141.35 | 2014 | 2628.8 | 2234.5 | 2625.1 | 1696 | 2360.5 | 1984.26 | 2544 | 2143.985 | 2278.15 | 2701.73 | 2170.88 | 2385.425 | 2328.27 | 2204.8 | 2287.905 | 1865.6 | 2308.85 | 210.375 | 2656.13 | 2084.81 | 2289.5 | 2416.8 | 1994.5 | 2003.4 | 2162.4 | 426 | 2231.935 | 2120 | 1967.5 | 1988.4269 | 2425.28 | 2319.28 | 2107 | 2037.5 | 2326.91 | 2625.1 | 210.375 | 2701.73
9879 | 法兰盖 | PN100 | 300 | RF | JB/T 86-2015 | S31603(022Cr17Ni12Mo2) | NB/T 47010 | 系列1 | 127 | 0.5 |  | 0 | 2730.5 | 3238.5 | 3923.93 | 3809 | 3302 | 2556 | 3492.5 | 3149.43 | 3296.5 | 3645.085 | 3720.5 | 3334 | 2835.275 | 3449.32 | 3096.26 | 3093 | 3206.97 | 3016.25 | 3937 | 3346.5 | 3875.4 | 2540 | 3535 | 2971.71 | 3810 | 3224.555 | 3411.855 | 4046.22 | 3251.2 | 3572.51 | 3486.91 | 3302 | 3299.46 | 2794 | 3457.85 | 210.63 | 3923.93 | 3122.295 | 3429 | 3619.5 | 2987 | 3000.4 | 2857.5 | 426 | 3342.64 | 3175 | 2946.5 | 2977.9506 | 3632.2 | 3473.45 | 3165 | 3051.5 | 3484.88 | 3875.405 | 210.63 | 4046.22
9880 | 法兰盖 | PN100 | 350 | RF | JB/T 86-2015 | S31603(022Cr17Ni12Mo2) | NB/T 47010 | 系列1 | 173 | 0.5 |  | 0 | 3719.5 | 4411.5 | 4522.47 | 5188.5 | 4498 | 3481.5 | 4757.5 | 4293.79 | 4490 | 4773.935 | 5068 | 4541.5 | 3862.225 | 4698.68 | 4277.425 | 4213 | 4368.555 | 3944.4 | 5363 | 4558.5 | 4747.1 | 3460 | 4815.5 | 4048.075 | 5190 | 4381.08 | 4647.645 | 5173.135 | 4428.8 | 4866.49 | 4749.89 | 4498 | 4494.54 | 3806 | 4710.3 | 210.63 | 4842.58 | 4331.055 | 4671 | 4930.5 | 4069 | 4087.15 | 3892.5 | 572.5 | 4553.36 | 4325 | 4013.5 | 4056.576 | 4947.8 | 4731.55 | 4317 | 4156.5 | 4747.12 | 4747.12 | 210.63 | 5363
9881 | 板式平焊法兰 | 5K | 10 | RF | JIS_B2220-2004 | S31603(022Cr17Ni12Mo2) | NB/T 47010 |  | 0.26 | 0.5 |  | 0 | 7.02 | 34 | 13.7 | 8.5 | 12 | 11.5 | 8 | 9.76 | 7 | 8.29 | 9 | 34 | 7.04 | 7.315 | 8.6112 | 8 | 21.14 | 6.795 | 8.32 | 12 | 8.7 | 8.97 | 11 | 7.38 | 10 | 6.86 | 7.63 | 7.83 | 6.656 | 7.8 | 8.305 | 7.15 | 7.535 | 7.02 | 8.25 | 256.06 | 13.38 | 7.66 | 8 | 28.5 | 6 | 7.3 | 7.67 | 8.5 | 8.3 | 6.5 | 32 | 7.3955 | 8.45 | 8.19 | 17 | 23.5 | 7.39 | 8.72 | 6 | 256.06
9882 | 板式平焊法兰 | 5K | 15 | RF | JIS_B2220-2004 | S31603(022Cr17Ni12Mo2) | NB/T 47010 |  | 0.3 | 0.5 |  | 0 | 8.1 | 34 | 13.7 | 9.5 | 14 | 12.5 | 9.5 | 11.59 | 8.5 | 9.565 | 10 | 34 | 8.125 | 8.44 | 9.936 | 9 | 21.14 | 7.84 | 9.6 | 15 | 10.1 | 10.35 | 12.5 | 8.515 | 10 | 7.84 | 8.805 | 9.035 | 13.2 | 9 | 9.585 | 8.25 | 8.69 | 8.1 | 9.55 | 256.06 | 13.855 | 8.62 | 9 | 28.5 | 7.5 | 8.45 | 8.85 | 8.5 | 9.575 | 7.5 | 32 | 8.5329 | 9.36 | 9.45 | 19 | 25 | 8.525 | 10.095 | 7.5 | 256.06
9883 | 板式平焊法兰 | 5K | 20 | RF | JIS_B2220-2004 | S31603(022Cr17Ni12Mo2) | NB/T 47010 |  | 0.36 | 0.5 |  | 0 | 9.72 | 34 | 13.7 | 11.5 | 17 | 13 | 11 | 12.2 | 10 | 11.48 | 12 | 34 | 9.745 | 10.125 | 11.9232 | 11 | 21.14 | 9.405 | 11.52 | 16.5 | 12.1 | 12.42 | 14.5 | 10.215 | 11.7 | 9.31 | 10.565 | 10.845 | 15.84 | 10.8 | 11.5 | 9.9 | 10.43 | 9.72 | 11.7 | 218.89 | 17.73 | 10.085 | 11 | 28.5 | 8.5 | 10.15 | 10.62 | 8.5 | 11.49 | 9 | 36 | 10.2365 | 11.23 | 11.34 | 21.5 | 29.5 | 10.23 | 12.105 | 8.5 | 218.89
9884 | 板式平焊法兰 | 5K | 25 | RF | JIS_B2220-2004 | S31603(022Cr17Ni12Mo2) | NB/T 47010 |  | 0.45 | 0.5 |  | 0 | 12.15 | 34 | 15.05 | 14.5 | 19.5 | 16 | 14 | 14.03 | 12.5 | 14.35 | 15 | 34 | 12.185 | 12.66 | 14.904 | 13.5 | 21.14 | 11.755 | 14.4 | 19 | 15.1 | 15.525 | 17.5 | 12.77 | 14.65 | 11.515 | 13.21 | 13.555 | 14.7375 | 13.5 | 14.375 | 12.375 | 13.04 | 12.15 | 15.1 | 218.89 | 20.87 | 12.605 | 13.5 | 28.5 | 10.5 | 12.65 | 13.275 | 9.5 | 14.365 | 11.25 | 40 | 12.7968 | 14.04 | 14.175 | 27.5 | 34.5 | 12.79 | 15.09 | 9.5 | 218.89
9885 | 板式平焊法兰 | 5K | 32 | RF | JIS_B2220-2004 | S31603(022Cr17Ni12Mo2) | NB/T 47010 |  | 0.77 | 0.5 |  | 0 | 20.79 | 34 | 27.35 | 24.5 | 26.5 | 23 | 24 | 21.96 | 21.5 | 22.93 | 26 | 34 | 20.85 | 21.66 | 25.5024 | 22 | 21.14 | 20.115 | 24.64 | 30.5 | 25.8 | 21.945 | 28.5 | 21.85 | 25.05 | 19.355 | 22.6 | 23.195 | 25.2175 | 23.1 | 24.6 | 21.175 | 22.31 | 20.79 | 24.05 | 211.395 | 33.89 | 21.575 | 23 | 28.5 | 18 | 21.65 | 22.715 | 13 | 24.58 | 19.25 | 44 | 21.8959 | 24.025 | 24.255 | 32.5 | 38 | 21.885 | 25.825 | 13 | 211.395
9886 | 板式平焊法兰 | 5K | 40 | RF | JIS_B2220-2004 | S31603(022Cr17Ni12Mo2) | NB/T 47010 |  | 0.82 | 0.5 |  | 0 | 22.14 | 34 | 41.05 | 26 | 28 | 24.5 | 25.5 | 21.96 | 23 | 24.415 | 25.5 | 34 | 22.2 | 23.065 | 27.1584 | 22.5 | 21.96 | 21.425 | 26.24 | 31.5 | 27.55 | 23.37 | 30 | 23.27 | 26.65 | 20.58 | 24.07 | 24.7 | 26.855 | 24.6 | 26.2 | 22.55 | 23.76 | 22.14 | 24.05 | 256.99 | 37.94 | 22.68 | 24.5 | 28.5 | 19 | 23.05 | 24.19 | 14 | 26.175 | 20.5 | 52 | 23.3189 | 24.52 | 25.83 | 39.5 | 40.5 | 23.305 | 27.54 | 14 | 256.99
9887 | 板式平焊法兰 | 5K | 50 | RF | JIS_B2220-2004 | S31603(022Cr17Ni12Mo2) | NB/T 47010 |  | 1.06 | 0.5 |  | 0 | 28.62 | 34 | 41.05 | 33.5 | 35 | 30 | 33 | 28.67 | 29.5 | 31.565 | 33 | 36 | 28.7 | 29.82 | 35.1072 | 29 | 31.375 | 27.695 | 33.92 | 40.5 | 35.55 | 30.21 | 38.5 | 30.08 | 35.75 | 26.46 | 31.115 | 31.93 | 34.715 | 31.8 | 33.865 | 29.15 | 30.71 | 28.62 | 31.35 | 219.685 | 41.555 | 28.935 | 32 | 30.21 | 25 | 29.8 | 31.27 | 17 | 33.835 | 26.5 | 60 | 30.1432 | 31.695 | 33.39 | 44.5 | 44.5 | 30.125 | 35.575 | 17 | 219.685
9888 | 板式平焊法兰 | 5K | 65 | RF | JIS_B2220-2004 | S31603(022Cr17Ni12Mo2) | NB/T 47010 |  | 1.48 | 0.5 |  | 0 | 39.96 | 37.74 | 44.9 | 42 | 44 | 30 | 40 | 39.65 | 41 | 43.15 | 46 | 50 | 40.07 | 40.195 | 49.0176 | 40.5 | 43.805 | 35.15 | 47.36 | 54.5 | 49.7 | 42.18 | 45 | 42 | 48.75 | 36.75 | 43.44 | 44.58 | 48.47 | 44.4 | 47.285 | 40.7 | 41.905 | 39.96 | 35.15 | 183.04 | 50.86 | 39.875 | 44.5 | 42.18 | 34.5 | 37.45 | 43.66 | 23.5 | 47.24 | 37 | 41.5 | 42.0882 | 44.25 | 46.62 | 48 | 40.5 | 40.61 | 49.685 | 23.5 | 183.04
9889 | 板式平焊法兰 | 5K | 80 | RF | JIS_B2220-2004 | S31603(022Cr17Ni12Mo2) | NB/T 47010 |  | 1.97 | 0.5 |  | 0 | 53.19 | 50.235 | 72.45 | 56 | 54 | 39.5 | 53 | 53.07 | 54.5 | 54.71 | 59.5 | 66.5 | 48.66 | 53.505 | 59.1296 | 51 | 58.305 | 51.465 | 63.04 | 72.5 | 58 | 56.145 | 59.5 | 51 | 65 | 48.755 | 57.825 | 59.34 | 64.5175 | 56.37 | 59.005 | 54.175 | 55.775 | 48.265 | 57.4 | 183.04 | 77.645 | 50.075 | 53 | 56.145 | 46.5 | 49.85 | 58.115 | 31.5 | 57.365 | 49.25 | 55 | 51.1071 | 58.905 | 58.115 | 64.5 | 53.5 | 54.055 | 58.015 | 31.5 | 183.04
9890 | 板式平焊法兰 | 5K | 90 | RF | JIS_B2220-2004 | S31603(022Cr17Ni12Mo2) | NB/T 47010 |  | 2.08 | 0.1 |  | 0 | 11.232 | 10.608 | 15.35 | 11.8 | 11.3 | 8.4 | 11.2 | 11.224 | 11.5 | 11.552 | 13.2 | 11.9 | 10.275 | 11.299 | 12.4862 | 10.4 | 12.313 | 9.88 | 12.896 | 12.4 | 12.25 | 11.856 | 12.6 | 10.77 | 13.65 | 10.29 | 12.004 | 12.532 | 13.624 | 11.904 | 12.46 | 11.44 | 11.778 | 10.192 | 12.12 | 39.104 | 15.529 | 9.851 | 11.2 | 11.856 | 9.7 | 10.53 | 12.272 | 8 | 12.114 | 10.4 | 11.6 | 10.7926 | 12.438 | 12.272 | 13.8 | 11.3 | 11.415 | 12.25 | 8 | 39.104
9891 | 板式平焊法兰 | 5K | 100 | RF | JIS_B2220-2004 | S31603(022Cr17Ni12Mo2) | NB/T 47010 |  | 2.35 | 0.5 |  | 0 | 63.45 | 59.925 | 84.25 | 67 | 63.5 | 47.5 | 63.5 | 63.44 | 61 | 65.26 | 71 | 67 | 58.045 | 63.825 | 70.5353 | 59 | 69.555 | 60.28 | 72.85 | 86.5 | 69.2 | 61.1 | 71 | 60.84 | 78 | 58.065 | 67.81 | 70.79 | 76.9625 | 67.245 | 70.385 | 61.1 | 66.535 | 57.575 | 68.45 | 245.44 | 88.775 | 59.735 | 63.5 | 66.975 | 55.5 | 59.5 | 69.325 | 40 | 68.43 | 58.75 | 66 | 60.9678 | 70.265 | 69.325 | 77.5 | 64 | 64.485 | 69.19 | 40 | 245.44
9892 | 板式平焊法兰 | 5K | 125 | RF | JIS_B2220-2004 | S31603(022Cr17Ni12Mo2) | NB/T 47010 |  | 3.2 | 0.1 |  | 0 | 17.28 | 16.32 | 22.91 | 18.2 | 17.4 | 12.9 | 17.3 | 17.202 | 16.6 | 17.773 | 20.3 | 18.2 | 15.808 | 17.382 | 19.2096 | 16 | 18.942 | 15.2 | 19.84 | 26.2 | 18.85 | 16.64 | 19.4 | 16.569 | 20.8 | 15.778 | 18.467 | 19.279 | 20.96 | 18.314 | 19.169 | 16.64 | 18.121 | 15.68 | 18.64 | 49.088 | 23.799 | 16.268 | 17.3 | 18.24 | 15 | 16.2 | 18.88 | 10.6 | 18.637 | 16 | 17.9 | 16.6038 | 18.72 | 18.88 | 21 | 17.4 | 17.562 | 18.845 | 10.6 | 49.088
9893 | 板式平焊法兰 | 5K | 150 | RF | JIS_B2220-2004 | S31603(022Cr17Ni12Mo2) | NB/T 47010 |  | 4.39 | 0.5 |  | 0 | 118.53 | 111.945 | 130.3 | 124.5 | 119 | 88.5 | 118.5 | 118.34 | 114 | 125.25 | 133 | 125 | 108.435 | 119.23 | 131.7659 | 110 | 129.935 | 112.605 | 136.09 | 180 | 129.25 | 114.14 | 133 | 113.65 | 143 | 108.045 | 126.675 | 126.69 | 143.7725 | 125.62 | 131.49 | 114.14 | 124.295 | 107.555 | 127.9 | 262.08 | 135.765 | 111.59 | 118.5 | 125.115 | 103 | 111.1 | 129.505 | 72 | 127.835 | 109.75 | 123 | 113.8887 | 128.41 | 129.505 | 143.5 | 119.5 | 120.46 | 129.26 | 72 | 262.08
9894 | 板式平焊法兰 | 5K | 175 | RF | JIS_B2220-2004 | S31603(022Cr17Ni12Mo2) | NB/T 47010 |  | 5.42 | 0.1 |  | 0 | 29.268 | 27.642 | 30.83 | 31.1 | 29.4 | 21.8 | 29.3 | 29.158 | 28.1 | 30.928 | 34.4 | 30.9 | 26.775 | 29.441 | 32.5363 | 27.2 | 32.084 | 25.745 | 33.604 | 35.9 | 31.92 | 28.184 | 32.8 | 28.063 | 35.1 | 26.656 | 31.279 | 31.282 | 35.501 | 31.019 | 32.468 | 28.184 | 30.692 | 26.558 | 31.58 | 42.432 | 27.153 | 25.669 | 29.3 | 30.894 | 25.5 | 27.44 | 31.978 | 21.3 | 31.566 | 27.1 | 30.4 | 28.1219 | 31.707 | 31.978 | 35.4 | 29.5 | 29.745 | 31.919 | 21.3 | 42.432
9895 | 板式平焊法兰 | 5K | 200 | RF | JIS_B2220-2004 | S31603(022Cr17Ni12Mo2) | NB/T 47010 |  | 6.24 | 0.5 |  | 0 | 168.48 | 159.12 | 178.3 | 179 | 169 | 125.5 | 168.5 | 167.75 | 162 | 149.455 | 189 | 178 | 154.13 | 169.48 | 187.2936 | 156.5 | 184.69 | 160.055 | 193.44 | 255.5 | 183.75 | 162.24 | 189 | 161.545 | 201.5 | 153.37 | 180.055 | 180.075 | 204.36 | 178.56 | 186.9 | 162.24 | 176.675 | 152.88 | 181.75 | 212.16 | 182.785 | 158.615 | 168.5 | 177.84 | 146.5 | 150.95 | 184.08 | 106.5 | 181.71 | 156 | 174.5 | 161.8842 | 182.52 | 184.08 | 204.5 | 169.5 | 171.225 | 183.75 | 106.5 | 255.5
9896 | 板式平焊法兰 | 5K | 225 | RF | JIS_B2220-2004 | S31603(022Cr17Ni12Mo2) | NB/T 47010 |  | 6.57 | 0.5 |  | 0 | 177.39 | 167.535 | 200.5 | 188.5 | 178 | 132 | 177.5 | 176.9 | 170.5 | 157.355 | 195.5 | 187 | 162.28 | 178.44 | 197.1986 | 164.5 | 175.935 | 156.04 | 203.67 | 218 | 189.9 | 170.82 | 199 | 170.09 | 214.5 | 161.455 | 183.04 | 189.6 | 215.1675 | 188 | 196.785 | 170.82 | 186.02 | 160.965 | 191.35 | 216.32 | 241.71 | 155.58 | 177.5 | 187.245 | 154.5 | 158.9 | 193.815 | 168.5 | 191.32 | 164.25 | 184 | 170.4472 | 192.175 | 192.5 | 215 | 178.5 | 180.28 | 189.925 | 132 | 241.71
9897 | 板式平焊法兰 | 5K | 250 | RF | JIS_B2220-2004 | S31603(022Cr17Ni12Mo2) | NB/T 47010 |  | 9.39 | 0.5 |  | 0 | 253.53 | 239.445 | 225.65 | 269 | 254.5 | 189 | 253.5 | 252.54 | 243.5 | 224.9 | 279.5 | 267.5 | 231.935 | 255.03 | 281.8408 | 235.5 | 251.45 | 240.855 | 291.09 | 384.5 | 271.45 | 244.14 | 284 | 243.095 | 305.5 | 230.545 | 261.605 | 270.98 | 301.419 | 268.695 | 276.56 | 244.14 | 265.86 | 230.055 | 273.5 | 216.84 | 241.71 | 238.685 | 253.5 | 267.615 | 220.5 | 227.1 | 277.005 | 168.5 | 273.435 | 234.75 | 263 | 243.6055 | 274.66 | 275.125 | 308 | 255 | 257.66 | 271.46 | 168.5 | 384.5
9898 | 板式平焊法兰 | 5K | 300 | RF | JIS_B2220-2004 | S31603(022Cr17Ni12Mo2) | NB/T 47010 |  | 10.2 | 0.5 |  | 0 | 275.4 | 260.1 | 289.65 | 292 | 284 | 205.5 | 275.5 | 274.5 | 264.5 | 244.3 | 304 | 290.5 | 251.94 | 277.03 | 310.845 | 255.5 | 273.14 | 261.63 | 316.2 | 364 | 294.9 | 265.2 | 309 | 264.065 | 331.5 | 250.39 | 284.17 | 294.36 | 327.42 | 291.875 | 300.42 | 265.2 | 288.795 | 249.9 | 297.05 | 262.71 | 310.86 | 259.275 | 275.5 | 290.7 | 239.5 | 246.7 | 300.9 | 186 | 297.025 | 255 | 285.5 | 264.6195 | 298.35 | 298.86 | 335.5 | 277 | 279.89 | 294.88 | 186 | 364
9899 | 板式平焊法兰 | 5K | 350 | RF | JIS_B2220-2004 | S31603(022Cr17Ni12Mo2) | NB/T 47010 |  | 14 | 0.5 |  | 0 | 378 | 357 | 353.05 | 401 | 389.5 | 282 | 378 | 376.37 | 363.5 | 335.31 | 417 | 399 | 345.8 | 380.24 | 426.65 | 351 | 374.9 | 352.45 | 434 | 500 | 404.75 | 385 | 424 | 362.44 | 455 | 343.49 | 390.04 | 404.02 | 449.4 | 400.61 | 412.34 | 364 | 396.385 | 343 | 407.5 | 221.01 | 378.975 | 355.865 | 378 | 399 | 329.5 | 338.65 | 413 | 249.5 | 407.68 | 350 | 392 | 363.2011 | 445.9 | 410.2 | 457.5 | 380 | 384.16 | 404.74 | 221.01 | 500
9900 | 板式平焊法兰 | 5K | 400 | RF | JIS_B2220-2004 | S31603(022Cr17Ni12Mo2) | NB/T 47010 |  | 16.9 | 0.5 |  | 0 | 456.3 | 430.95 | 422.05 | 484 | 470 | 340 | 456.5 | 455.06 | 438.5 | 404.77 | 503.5 | 481.5 | 417.43 | 459.005 | 515.0275 | 423.5 | 452.56 | 401.375 | 523.9 | 603.5 | 488.6 | 464.75 | 511.5 | 437.515 | 549.25 | 414.54 | 470.835 | 487.71 | 542.49 | 483.595 | 497.75 | 439.4 | 478.495 | 414.05 | 492.1 | 197.165 | 453.805 | 437.085 | 456.5 | 481.65 | 397.5 | 408.75 | 498.55 | 300.5 | 492.13 | 422.5 | 473 | 438.4338 | 538.265 | 495.17 | 550.5 | 458.5 | 463.735 | 488.58 | 197.165 | 603.5
9901 | 板式平焊法兰 | 5K | 450 | RF | JIS_B2220-2004 | S31603(022Cr17Ni12Mo2) | NB/T 47010 |  | 21.4 | 0.5 |  | 0 | 577.8 | 545.7 | 488.5 | 611.5 | 595.5 | 430.5 | 578 | 575.84 | 555.5 | 512.545 | 637.5 | 610 | 528.58 | 581.225 | 652.165 | 552 | 573.06 | 508.25 | 663.4 | 764 | 612.4 | 588.5 | 648 | 554.015 | 695.5 | 524.79 | 596.205 | 612.755 | 686.94 | 601.98 | 630.29 | 556.4 | 605.905 | 524.3 | 623.15 | 264.285 | 453.805 | 553.47 | 578 | 609.9 | 503.5 | 493.55 | 631.3 | 389 | 623.17 | 535 | 599 | 555.1784 | 681.59 | 618.46 | 705 | 580.5 | 587.215 | 612.4 | 264.285 | 764
9902 | 板式平焊法兰 | 5K | 500 | RF | JIS_B2220-2004 | S31603(022Cr17Ni12Mo2) | NB/T 47010 |  | 23 | 0.5 |  | 0 | 621 | 586.5 | 555.4 | 657 | 640 | 463 | 621 | 618.54 | 597 | 550.87 | 685 | 655.5 | 568.1 | 624.68 | 700.925 | 593 | 615.91 | 579.025 | 713 | 821 | 658.15 | 632.5 | 696 | 595.435 | 747.5 | 563.99 | 640.78 | 658.57 | 738.3 | 646.99 | 677.415 | 598 | 651.205 | 563.5 | 669.95 | 218.14 | 615.33 | 594.85 | 621 | 655.5 | 541 | 530.45 | 678.5 | 450.5 | 669.76 | 575 | 644 | 596.6854 | 732.55 | 664.7 | 757 | 624 | 631.12 | 658.17 | 218.14 | 821
9903 | 板式平焊法兰 | 5K | 550 | RF | JIS_B2220-2004 | S31603(022Cr17Ni12Mo2) | NB/T 47010 |  | 30.1 | 0.1 |  | 0 | 162.54 | 153.51 | 141.65 | 172 | 167.5 | 121.2 | 162.5 | 162.016 | 156.2 | 144.184 | 187.8 | 171.6 | 148.694 | 163.503 | 183.4595 | 155.2 | 161.207 | 142.975 | 186.62 | 174 | 172.26 | 165.55 | 182.2 | 155.849 | 195.65 | 147.588 | 167.717 | 172.373 | 193.242 | 169.343 | 177.306 | 156.52 | 170.446 | 147.49 | 175.31 | 42.891 | 123.066 | 142.554 | 162.5 | 171.57 | 141.6 | 138.84 | 177.59 | 113.2 | 175.302 | 150.5 | 168.6 | 156.1763 | 191.737 | 173.978 | 197.8 | 163.3 | 165.189 | 172.264 | 42.891 | 197.8
9904 | 板式平焊法兰 | 5K | 600 | RF | JIS_B2220-2004 | S31603(022Cr17Ni12Mo2) | NB/T 47010 |  | 32.5 | 0.5 |  | 0 | 877.5 | 828.75 | 861.55 | 928.5 | 904 | 654 | 877.5 | 874.13 | 843.5 | 778.4 | 968 | 926.5 | 802.75 | 882.7 | 990.4375 | 838 | 870.305 | 818.19 | 1007.5 | 1160.5 | 930 | 893.75 | 984 | 841.38 | 1056.25 | 796.74 | 905.45 | 930.59 | 1043.25 | 914.225 | 957.215 | 845 | 920.185 | 796.25 | 946.4 | 264.915 | 1023.51 | 840.55 | 877.5 | 926.25 | 764.5 | 749.55 | 958.75 | 665.5 | 946.4 | 812.5 | 910 | 843.1469 | 1035.125 | 939.25 | 1066.5 | 882 | 891.8 | 930.02 | 264.915 | 1160.5
9905 | 带颈对焊法兰 | 5K | 450 | RF | JIS_B2220-2004 | S31603(022Cr17Ni12Mo2) | NB/T 47010 |  | 24.9 | 0.5 |  | 0 | 722.1 | 761.94 | 2445 | 841.5 | 1065.5 | 610 | 821.5 | 845.46 | 724.5 | 766.3 | 766 | 840.5 | 745.135 | 676.285 | 758.8275 | 784.5 | 912.445 | 685.995 | 796.8 | 1006.5 | 797.95 | 859.05 | 893 | 780.99 | 933.75 | 732.55 | 829.98 | 789.28 | 856.56 | 724.59 | 783.095 | 809.25 | 742.35 | 784.35 | 857.8 | 222.865 | 674.035 | 1047.445 | 747 | 709.65 | 697 | 728.35 | 846.6 | 693.5 | 878.47 | 921.3 | 757 | 782.6301 | 922.545 | 785.595 | 860 | 772 | 683.255 | 797.965 | 222.865 | 2445
9906 | 带颈对焊法兰 | 5K | 500 | RF | JIS_B2220-2004 | S31603(022Cr17Ni12Mo2) | NB/T 47010 |  | 27 | 0.5 |  | 0 | 783 | 826.2 | 2605 | 912.5 | 1155.5 | 661.5 | 891 | 916.83 | 785.5 | 830.925 | 830.5 | 911.5 | 807.975 | 733.32 | 822.825 | 851 | 989.4 | 833.625 | 864 | 1091.5 | 865.25 | 931.5 | 968.5 | 846.855 | 1012.5 | 794.29 | 899.98 | 855.845 | 928.8 | 785.7 | 849.14 | 877.5 | 804.96 | 850.5 | 930.15 | 198.34 | 725.015 | 1189.44 | 810 | 769.5 | 756 | 789.75 | 918 | 765.5 | 952.56 | 999 | 821 | 848.6334 | 1053 | 851.85 | 929 | 837 | 740.88 | 865.24 | 198.34 | 2605
9907 | 带颈对焊法兰 | 5K | 550 | RF | JIS_B2220-2004 | S31603(022Cr17Ni12Mo2) | NB/T 47010 |  | 34.5 | 0.1 |  | 0 | 200.1 | 211.14 | 600 | 233.2 | 295.3 | 169.1 | 227.7 | 234.24 | 200.7 | 212.348 | 222.3 | 232.9 | 206.483 | 187.404 | 210.2775 | 217.5 | 252.846 | 190.095 | 220.8 | 225.8 | 221.12 | 238.05 | 247.5 | 216.418 | 258.75 | 202.958 | 229.994 | 218.716 | 237.36 | 200.79 | 217.002 | 224.25 | 205.712 | 217.35 | 237.71 | 37.136 | 146.32 | 298.368 | 207 | 196.65 | 193.2 | 201.83 | 234.6 | 195.5 | 243.432 | 255.3 | 209.8 | 216.8725 | 269.1 | 217.695 | 237.4 | 213.9 | 189.336 | 221.117 | 37.136 | 600
9908 | 带颈对焊法兰 | 5K | 600 | RF | JIS_B2220-2004 | S31603(022Cr17Ni12Mo2) | NB/T 47010 |  | 37.8 | 0.5 |  | 0 | 1096.2 | 1156.68 | 3459.97 | 1277.5 | 1618 | 926 | 1247.5 | 1283.44 | 1099.5 | 1163.295 | 1162.5 | 1276 | 1131.165 | 1026.65 | 1151.955 | 1191.5 | 1385.16 | 1167.075 | 1209.6 | 1528 | 1211.35 | 1304.1 | 1355.5 | 1185.595 | 1417.5 | 1111.81 | 1259.97 | 1198.185 | 1300.32 | 1099.98 | 1188.795 | 1228.5 | 1126.945 | 1190.7 | 1302.2 | 198.34 | 1011.28 | 1606.08 | 1134 | 1077.3 | 1058.5 | 1105.65 | 1285.2 | 1135.5 | 1333.585 | 1398.6 | 1149 | 1188.0847 | 1474.2 | 1192.59 | 1307 | 1172 | 1037.23 | 1211.33 | 198.34 | 3459.97
9909 | 承插焊法兰 | 5K | 10 | RF | JIS_B2220-2004 | S31603(022Cr17Ni12Mo2) | NB/T 47010 |  | 0.27 | 0.5 |  | 0 | 7.965 | 34 | 15 | 10.5 | 14.5 | 12.5 | 9.5 | 11.59 | 8.5 | 9.765 | 9.5 | 34 | 8.98 | 9.69 | 8.9424 | 9.5 | 15.22 | 7.44 | 9.45 | 14 | 9.4 | 8.505 | 12.5 | 9.41 | 10 | 8.43 | 9.27 | 9.405 | 10.125 | 8.37 | 9.435 | 9.45 | 9.61 | 9.45 | 11.45 | 265.86 | 17.835 | 8.505 | 9.5 | 28.5 | 7.5 | 8.8 | 9.045 | 8 | 10.28 | 9.99 | 28 | 9.4298 | 11.41 | 9.18 | 20.5 | 29.5 | 9.79 | 9.41 | 7.44 | 265.86
9910 | 承插焊法兰 | 5K | 15 | RF | JIS_B2220-2004 | S31603(022Cr17Ni12Mo2) | NB/T 47010 |  | 0.31 | 0.5 |  | 0 | 9.145 | 34 | 15 | 12 | 16.5 | 13 | 11 | 12.81 | 9.5 | 11.21 | 10.5 | 34 | 10.31 | 11.125 | 10.2672 | 11 | 17.475 | 8.54 | 10.85 | 16.5 | 10.85 | 9.765 | 14 | 10.805 | 10.1 | 9.605 | 10.64 | 10.8 | 11.625 | 9.61 | 10.835 | 10.85 | 11.03 | 10.85 | 13.15 | 248.98 | 18.195 | 9.765 | 11 | 28.5 | 8.5 | 10.1 | 10.385 | 8 | 11.805 | 11.47 | 32 | 10.8277 | 12.39 | 10.54 | 26 | 37.5 | 11.24 | 10.83 | 8 | 248.98
9911 | 承插焊法兰 | 5K | 20 | RF | JIS_B2220-2004 | S31603(022Cr17Ni12Mo2) | NB/T 47010 |  | 0.38 | 0.5 |  | 0 | 11.21 | 34 | 15 | 14.5 | 20 | 15 | 13.5 | 14.03 | 12 | 12.64 | 13 | 34 | 12.635 | 13.64 | 12.5856 | 13.5 | 21.425 | 10.47 | 13.3 | 20 | 13.3 | 11.97 | 17 | 13.245 | 12.35 | 11.66 | 13.045 | 13.24 | 14.25 | 11.78 | 13.28 | 13.3 | 13.525 | 13.3 | 16.05 | 265.86 | 21.835 | 11.97 | 13.5 | 28.5 | 10 | 12.4 | 12.73 | 10 | 14.47 | 14.06 | 36 | 13.2728 | 15.19 | 12.92 | 30 | 43 | 13.78 | 13.28 | 10 | 265.86
9912 | 承插焊法兰 | 5K | 25 | RF | JIS_B2220-2004 | S31603(022Cr17Ni12Mo2) | NB/T 47010 |  | 0.48 | 0.5 |  | 0 | 14.16 | 34 | 30.045 | 18 | 23 | 17.5 | 17 | 17.08 | 15 | 15.965 | 16.5 | 34 | 15.96 | 17.225 | 15.8976 | 17 | 27.06 | 13.225 | 16.8 | 22 | 16.75 | 15.12 | 21 | 16.73 | 15.6 | 14.6 | 16.475 | 16.72 | 18 | 14.88 | 16.775 | 16.8 | 17.08 | 16.8 | 17.5 | 219.44 | 33.675 | 15.12 | 17.5 | 28.5 | 13 | 15.65 | 16.08 | 14.5 | 18.01 | 17.76 | 49.5 | 16.7651 | 19.19 | 16.32 | 41.5 | 45 | 17.405 | 16.76 | 13 | 219.44
9913 | 承插焊法兰 | 5K | 32 | RF | JIS_B2220-2004 | S31603(022Cr17Ni12Mo2) | NB/T 47010 |  | 0.83 | 0.5 |  | 0 | 24.485 | 34 | 33.61 | 31 | 32.5 | 26.5 | 29.5 | 28.06 | 26 | 27.735 | 29 | 34 | 27.6 | 29.79 | 27.4896 | 27 | 46.79 | 22.865 | 29.05 | 36.5 | 28.95 | 24.485 | 34.5 | 28.925 | 27 | 24.89 | 28.49 | 28.915 | 31.125 | 25.73 | 29.005 | 29.05 | 29.535 | 29.05 | 29.7 | 215.22 | 33.675 | 26.145 | 30 | 28.5 | 22 | 27.1 | 27.805 | 14.5 | 31.14 | 30.71 | 54.5 | 28.9857 | 33.18 | 28.22 | 50 | 57.5 | 30.095 | 28.96 | 14.5 | 215.22
9914 | 承插焊法兰 | 5K | 40 | RF | JIS_B2220-2004 | S31603(022Cr17Ni12Mo2) | NB/T 47010 |  | 0.9 | 0.5 |  | 0 | 26.55 | 34 | 33.61 | 33.5 | 34.5 | 28 | 32 | 30.5 | 28 | 30.705 | 29 | 34 | 29.925 | 32.3 | 29.808 | 26.5 | 50.74 | 24.795 | 31.5 | 39.5 | 31.4 | 26.55 | 37.5 | 31.365 | 29.25 | 26.95 | 30.895 | 31.355 | 33.75 | 27.9 | 31.45 | 31.5 | 32.03 | 31.5 | 32.2 | 219.44 | 51.97 | 28.35 | 32.5 | 28.5 | 23.5 | 29.35 | 30.15 | 15 | 33.77 | 33.3 | 57.5 | 31.4309 | 33.345 | 30.6 | 53.5 | 60.5 | 32.635 | 31.41 | 15 | 219.44
9915 | 承插焊法兰 | 5K | 50 | RF | JIS_B2220-2004 | S31603(022Cr17Ni12Mo2) | NB/T 47010 |  | 1.19 | 0.5 |  | 0 | 35.105 | 34 | 71.95 | 44.5 | 45 | 36 | 42 | 40.26 | 37.5 | 40.595 | 38.5 | 40 | 39.57 | 42.71 | 39.4128 | 35 | 77.15 | 32.785 | 41.65 | 52.5 | 41.5 | 35.105 | 49 | 41.47 | 33.6 | 35.475 | 40.85 | 41.46 | 44.625 | 36.89 | 41.585 | 41.65 | 42.35 | 41.65 | 42.6 | 195.27 | 53.045 | 34.81 | 43 | 33.915 | 31.5 | 38.85 | 39.865 | 20.5 | 44.65 | 44.03 | 72 | 41.5571 | 44.09 | 40.46 | 62 | 67 | 43.15 | 41.505 | 20.5 | 195.27
9916 | 承插焊法兰 | 5K | 65 | RF | JIS_B2220-2004 | S31603(022Cr17Ni12Mo2) | NB/T 47010 |  | 1.72 | 0.5 |  | 0 | 50.74 | 48.246 | 51 | 64 | 53.5 | 42 | 61 | 58.56 | 54 | 58.68 | 55.5 | 58 | 57.19 | 61.73 | 56.9664 | 50.5 | 111.51 | 47.385 | 60.2 | 69.5 | 60.05 | 50.74 | 70 | 59.94 | 47.6 | 51.06 | 59.045 | 61.855 | 64.5 | 53.32 | 60.105 | 60.2 | 61.21 | 60.2 | 59.3 | 195.27 | 67.605 | 49.02 | 62 | 49.02 | 45.5 | 54.65 | 57.62 | 29 | 62.61 | 63.64 | 62 | 60.0659 | 62.61 | 58.48 | 93 | 67 | 62.365 | 60.025 | 29 | 195.27
9917 | 承插焊法兰 | 5K | 80 | RF | JIS_B2220-2004 | S31603(022Cr17Ni12Mo2) | NB/T 47010 |  | 2.34 | 0.5 |  | 0 | 69.03 | 65.637 | 105 | 87 | 68.5 | 57.5 | 83 | 79.3 | 73.5 | 79.83 | 73 | 79 | 77.805 | 83.985 | 70.2351 | 68.5 | 151.71 | 64.465 | 81.9 | 94.5 | 81.65 | 69.03 | 94.5 | 81.55 | 64.4 | 69.285 | 80.325 | 84.155 | 87.75 | 69.23 | 81.77 | 81.9 | 83.275 | 81.9 | 80.6 | 258.945 | 102.45 | 66.69 | 70 | 66.69 | 61.5 | 74.3 | 78.39 | 38 | 85.175 | 86.58 | 84 | 81.7213 | 85.175 | 79.56 | 97 | 80 | 84.85 | 81.635 | 38 | 258.945
9918 | 松套法兰 | 5K | 15 | RF | JIS_B2220-2004 | S31603(022Cr17Ni12Mo2) | NB/T 47010 |  | 0.29 | 0.5 |  | 0 | 8.555 | 34 | 18.79 | 8.5 | 16 | 19.5 | 10 | 12.2 | 9 | 9.315 | 10 | 34 | 9.365 | 10.125 | 16.1395 | 9.5 | 65.96 | 8.265 | 10.15 | 15 | 9.95 | 10.005 | 13.5 | 9.82 | 10 | 7.735 | 8.945 | 10.095 | 10.179 | 8.845 | 9.265 | 10.15 | 10.175 | 10.15 | 9.25 | 258.945 | 18.195 | 8.13 | 10.5 | 28.5 | 7.5 | 8.95 | 9.86 | 8 | 11.045 | 9.425 | 10.5 | 9.8406 | 10.37 | 9.715 | 10.5 | 37.5 | 10.23 | 9.925 | 7.5 | 258.945
9919 | 松套法兰 | 5K | 20 | RF | JIS_B2220-2004 | S31603(022Cr17Ni12Mo2) | NB/T 47010 |  | 0.36 | 0.5 |  | 0 | 10.62 | 34 | 32.75 | 11 | 19 | 22 | 12.5 | 14.64 | 11.5 | 11.565 | 12.5 | 34 | 11.63 | 12.57 | 20.0353 | 12 | 25.57 | 10.26 | 12.6 | 18 | 12.35 | 12.42 | 16 | 12.19 | 11.7 | 9.485 | 11.105 | 12.53 | 12.636 | 10.98 | 11.5 | 12.6 | 12.635 | 12.6 | 11.45 | 216.495 | 21.835 | 9.845 | 13 | 28.5 | 9.5 | 11.15 | 12.24 | 10 | 13.71 | 11.7 | 13 | 12.2156 | 12.87 | 12.06 | 13 | 43 | 12.7 | 12.325 | 9.485 | 216.495
9920 | 松套法兰 | 5K | 25 | RF | JIS_B2220-2004 | S31603(022Cr17Ni12Mo2) | NB/T 47010 |  | 0.44 | 0.5 |  | 0 | 12.98 | 34 | 36.195 | 13 | 21.5 | 26.5 | 15.5 | 16.47 | 14 | 14.32 | 15 | 34 | 14.21 | 15.365 | 24.4875 | 14.5 | 31.255 | 12.54 | 15.4 | 19.5 | 15.1 | 15.18 | 19.5 | 14.895 | 14.3 | 11.485 | 13.57 | 15.315 | 15.444 | 13.42 | 14.055 | 15.4 | 15.44 | 15.4 | 14.3 | 216.495 | 20.775 | 12.035 | 16 | 28.5 | 11 | 13.6 | 14.96 | 14.5 | 16.755 | 14.3 | 16 | 14.9263 | 15.73 | 14.74 | 16 | 45 | 15.525 | 15.06 | 11 | 216.495
9921 | 松套法兰 | 5K | 32 | RF | JIS_B2220-2004 | S31603(022Cr17Ni12Mo2) | NB/T 47010 |  | 0.76 | 0.5 |  | 0 | 22.42 | 34 | 38.005 | 22.5 | 30 | 38 | 26.5 | 27.45 | 24 | 23.525 | 26 | 34 | 24.55 | 26.54 | 42.2967 | 24 | 53.985 | 21.66 | 26.6 | 32 | 26.05 | 21.66 | 32 | 25.73 | 24.7 | 19.48 | 23.44 | 26.445 | 26.676 | 23.18 | 24.28 | 26.6 | 26.67 | 26.6 | 24.7 | 195.5 | 33.675 | 20.785 | 27.5 | 28.5 | 19.5 | 23.5 | 25.84 | 14.5 | 28.94 | 24.7 | 27.5 | 25.784 | 27.17 | 25.46 | 27.5 | 57.5 | 26.815 | 26.015 | 14.5 | 195.5
9922 | 松套法兰 | 5K | 40 | RF | JIS_B2220-2004 | S31603(022Cr17Ni12Mo2) | NB/T 47010 |  | 0.8 | 0.5 |  | 0 | 23.6 | 34 | 68.035 | 23.5 | 31 | 40.5 | 28 | 28.67 | 25 | 24.365 | 25.5 | 34 | 25.84 | 27.935 | 44.5228 | 22 | 56.825 | 22.8 | 28 | 33.5 | 27.45 | 22.8 | 33.5 | 27.085 | 26 | 20.48 | 24.675 | 27.835 | 28.08 | 24.4 | 25.56 | 28 | 28.075 | 28 | 24.95 | 195.5 | 51.97 | 21.605 | 29 | 28.5 | 20.5 | 24.75 | 27.2 | 15 | 30.465 | 26 | 29 | 27.1419 | 26.52 | 26.8 | 29 | 60.5 | 28.225 | 27.385 | 15 | 195.5
9923 | 松套法兰 | 5K | 50 | RF | JIS_B2220-2004 | S31603(022Cr17Ni12Mo2) | NB/T 47010 |  | 1.03 | 0.5 |  | 0 | 30.385 | 34 | 84.26 | 30.5 | 39 | 46 | 36 | 36.6 | 32.5 | 32.655 | 32.5 | 35 | 33.27 | 35.97 | 57.3231 | 28 | 43.55 | 29.355 | 36.05 | 43.5 | 35.35 | 29.355 | 42.5 | 34.87 | 27.5 | 26.23 | 31.77 | 35.845 | 36.153 | 31.415 | 32.905 | 36.05 | 36.145 | 36.05 | 30.15 | 199.75 | 53.045 | 27.47 | 37 | 29.355 | 26.5 | 31.85 | 35.02 | 20.5 | 39.22 | 33.475 | 37 | 34.9432 | 34.145 | 34.505 | 37 | 67 | 36.34 | 35.255 | 20.5 | 199.75
9924 | 松套法兰 | 5K | 65 | RF | JIS_B2220-2004 | S31603(022Cr17Ni12Mo2) | NB/T 47010 |  | 1.44 | 0.5 |  | 0 | 41.76 | 36.72 | 85.945 | 36.5 | 45 | 74.5 | 47 | 51.85 | 45 | 45.655 | 45.5 | 48.5 | 46.51 | 45.395 | 80.141 | 39 | 60.885 | 34.2 | 50.4 | 55 | 49.4 | 41.04 | 51.5 | 48.75 | 38.5 | 36.475 | 44.415 | 50.11 | 48.672 | 43.92 | 46.005 | 50.4 | 47.21 | 50.4 | 42.6 | 199.75 | 69.99 | 37.92 | 52 | 41.04 | 37 | 42.95 | 48.96 | 29 | 49.19 | 46.8 | 52 | 48.8524 | 45.865 | 48.24 | 52 | 67 | 45.865 | 49.29 | 29 | 199.75
9925 | 松套法兰 | 5K | 80 | RF | JIS_B2220-2004 | S31603(022Cr17Ni12Mo2) | NB/T 47010 |  | 1.92 | 0.5 |  | 0 | 55.68 | 48.96 | 118.755 | 48.5 | 56 | 95 | 62.5 | 68.93 | 60 | 56.815 | 59 | 65 | 55.63 | 60.53 | 75.9077 | 49.5 | 81.18 | 54.72 | 67.2 | 73.5 | 62.1 | 54.72 | 69 | 58.31 | 52.25 | 48.47 | 59.22 | 66.81 | 64.896 | 55.87 | 57.51 | 67.2 | 62.945 | 60.48 | 45.65 | 187 | 102.45 | 46.975 | 57.5 | 54.72 | 49.5 | 57.25 | 65.28 | 38 | 65.585 | 62.4 | 69 | 58.4325 | 61.15 | 60.48 | 69.5 | 65.5 | 61.15 | 61.955 | 38 | 187
9926 | 松套法兰 | 5K | 90 | RF | JIS_B2220-2004 | S31603(022Cr17Ni12Mo2) | NB/T 47010 |  | 2.02 | 0.1 |  | 0 | 11.716 | 10.302 | 24.226 | 10.2 | 11.7 | 27.4 | 13.1 | 14.518 | 12.7 | 11.955 | 13 | 11.5 | 11.706 | 12.736 | 15.9723 | 10.1 | 16.655 | 9.595 | 12.928 | 12.5 | 13.06 | 10.504 | 14.5 | 12.269 | 11 | 10.194 | 12.26 | 14.059 | 13.6552 | 11.756 | 12.101 | 14.14 | 13.244 | 12.726 | 11.77 | 37.4 | 20.49 | 9.05 | 12.1 | 11.514 | 10.4 | 12.04 | 13.736 | 9.7 | 13.801 | 13.13 | 12.3 | 12.2948 | 12.867 | 12.726 | 14.6 | 11.3 | 12.867 | 13.037 | 9.05 | 37.4
9927 | 松套法兰 | 5K | 100 | RF | JIS_B2220-2004 | S31603(022Cr17Ni12Mo2) | NB/T 47010 |  | 2.28 | 0.5 |  | 0 | 66.12 | 58.14 | 144.245 | 57.5 | 66 | 143.5 | 74 | 81.74 | 66.5 | 67.47 | 70 | 65 | 66.065 | 71.875 | 90.1404 | 57 | 93.995 | 59.565 | 72.96 | 87.5 | 73.75 | 59.28 | 82 | 69.24 | 63.25 | 57.465 | 69.19 | 79.34 | 77.064 | 66.35 | 68.29 | 74.1 | 74.745 | 71.82 | 66.35 | 195.5 | 101.665 | 55.78 | 68.5 | 64.98 | 59 | 68 | 77.52 | 48.5 | 77.885 | 74.1 | 69.5 | 69.3854 | 72.62 | 71.82 | 82.5 | 71 | 72.62 | 73.595 | 48.5 | 195.5
9928 | 松套法兰 | 5K | 125 | RF | JIS_B2220-2004 | S31603(022Cr17Ni12Mo2) | NB/T 47010 |  | 3.08 | 0.1 |  | 0 | 17.864 | 15.708 | 37.764 | 15.5 | 17.8 | 46.6 | 20 | 22.082 | 17.9 | 18.228 | 19.9 | 17.6 | 17.849 | 19.419 | 24.3537 | 15.4 | 25.395 | 14.63 | 19.712 | 23.6 | 19.92 | 16.016 | 22.1 | 18.707 | 15.5 | 15.492 | 18.694 | 21.436 | 20.8208 | 17.926 | 18.45 | 20.02 | 20.195 | 19.404 | 17.94 | 51.85 | 20.333 | 15.07 | 18.5 | 17.556 | 15.9 | 18.37 | 20.944 | 13.7 | 20.008 | 20.02 | 18.7 | 18.7463 | 19.62 | 19.404 | 22.2 | 19.1 | 19.62 | 19.883 | 13.7 | 51.85
9929 | 松套法兰 | 5K | 150 | RF | JIS_B2220-2004 | S31603(022Cr17Ni12Mo2) | NB/T 47010 |  | 4.25 | 0.5 |  | 0 | 123.25 | 108.375 | 218.655 | 107 | 123 | 331.5 | 138 | 152.5 | 123.5 | 125.78 | 130.5 | 121 | 123.145 | 133.98 | 168.0249 | 106.5 | 175.205 | 111.03 | 136 | 163 | 137.45 | 110.5 | 152.5 | 129.07 | 107.5 | 106.7 | 128.975 | 118.1 | 143.65 | 123.675 | 127.295 | 138.125 | 139.33 | 133.875 | 123.75 | 259.25 | 153.365 | 103.975 | 127.5 | 121.125 | 110 | 126.7 | 144.5 | 94.5 | 138.04 | 138.125 | 129 | 129.341 | 135.365 | 133.875 | 153.5 | 132 | 135.365 | 137.165 | 94.5 | 331.5
9930 | 松套法兰 | 5K | 200 | RF | JIS_B2220-2004 | S31603(022Cr17Ni12Mo2) | NB/T 47010 |  | 6.06 | 0.5 |  | 0 | 175.74 | 154.53 | 294.59 | 156.5 | 175.5 | 411 | 197 | 205.57 | 176.5 | 172.915 | 186.5 | 172.5 | 175.59 | 191.04 | 239.5838 | 152 | 210.96 | 158.32 | 193.92 | 232 | 196 | 157.56 | 217.5 | 184.04 | 152.5 | 151.93 | 183.905 | 168.395 | 204.828 | 176.345 | 181.51 | 196.95 | 198.665 | 190.89 | 176.55 | 267.75 | 221.195 | 148.26 | 182 | 172.71 | 156 | 170.45 | 206.04 | 143.5 | 196.83 | 196.95 | 184 | 184.4265 | 204.83 | 190.89 | 219 | 188 | 193.01 | 195.6 | 143.5 | 411
9931 | 松套法兰 | 5K | 250 | RF | JIS_B2220-2004 | S31603(022Cr17Ni12Mo2) | NB/T 47010 |  | 9.11 | 0.5 |  | 0 | 264.19 | 232.305 | 373.29 | 235.5 | 263.5 | 538 | 296 | 309.27 | 265 | 257.585 | 276 | 259.5 | 263.96 | 287.195 | 360.1664 | 228.5 | 317.14 | 238 | 291.52 | 349 | 292.4 | 236.86 | 326.5 | 276.665 | 227.5 | 228.15 | 271.935 | 253.145 | 307.918 | 265.1 | 268.315 | 296.075 | 298.655 | 286.965 | 265.4 | 267.75 | 288.275 | 222.875 | 273.5 | 259.635 | 234.5 | 256.2 | 309.74 | 216 | 295.895 | 296.075 | 277 | 277.246 | 307.92 | 282.41 | 329 | 282.5 | 290.155 | 291.785 | 216 | 538
9932 | 松套法兰 | 5K | 300 | RF | JIS_B2220-2004 | S31603(022Cr17Ni12Mo2) | NB/T 47010 |  | 9.76 | 0.5 |  | 0 | 283.04 | 248.88 | 418.76 | 252 | 278.5 | 659 | 317 | 331.23 | 284 | 275.955 | 295.5 | 278 | 282.795 | 307.685 | 385.8643 | 244.5 | 339.765 | 254.98 | 312.32 | 374 | 313.25 | 253.76 | 350 | 296.405 | 245 | 244.39 | 291.335 | 271.205 | 329.888 | 284.015 | 287.46 | 317.2 | 319.965 | 307.44 | 284.3 | 250.75 | 388.14 | 238.78 | 293 | 278.16 | 251.5 | 274.5 | 331.84 | 234.5 | 317.005 | 317.2 | 296.5 | 297.0275 | 329.89 | 302.56 | 352.5 | 303 | 310.855 | 312.62 | 234.5 | 659
9933 | 松套法兰 | 5K | 350 | RF | JIS_B2220-2004 | S31603(022Cr17Ni12Mo2) | NB/T 47010 |  | 13.4 | 0.5 |  | 0 | 388.6 | 341.7 | 642.415 | 346 | 382 | 967 | 435.5 | 455.06 | 390 | 378.875 | 405.5 | 382 | 388.265 | 422.435 | 529.7727 | 336 | 466.485 | 318.25 | 428.8 | 513.5 | 430.05 | 368.5 | 480.5 | 406.95 | 335 | 335.355 | 399.99 | 355.805 | 452.92 | 389.94 | 394.67 | 435.5 | 439.295 | 422.1 | 390.25 | 250.75 | 422.1 | 332.99 | 402 | 381.9 | 345 | 376.9 | 455.6 | 322 | 435.23 | 435.5 | 407.5 | 407.8046 | 452.92 | 415.4 | 484 | 415.5 | 426.79 | 429.195 | 250.75 | 967
9934 | 松套法兰 | 5K | 400 | RF | JIS_B2220-2004 | S31603(022Cr17Ni12Mo2) | NB/T 47010 |  | 16.2 | 0.5 |  | 0 | 469.8 | 413.1 | 655.26 | 418 | 462 | 1123 | 526.5 | 550.22 | 471 | 458.045 | 490.5 | 461.5 | 469.395 | 510.705 | 640.4715 | 406 | 534.275 | 384.75 | 518.4 | 621 | 519.95 | 445.5 | 581 | 491.98 | 405 | 405.33 | 483.57 | 430.15 | 547.56 | 471.42 | 477.135 | 526.5 | 531.09 | 510.3 | 471.5 | 259.25 | 510.3 | 403.34 | 486 | 461.7 | 417 | 455.65 | 550.8 | 388.5 | 526.175 | 526.5 | 492.5 | 493.0132 | 547.56 | 502.2 | 585 | 502.5 | 515.97 | 518.88 | 259.25 | 1123
9935 | 松套法兰 | 5K | 450 | RF | JIS_B2220-2004 | S31603(022Cr17Ni12Mo2) | NB/T 47010 |  | 23.9 | 0.5 |  | 0 | 693.1 | 609.45 | 998.095 | 588 | 682 | 1425.5 | 777 | 811.3 | 695 | 675.755 | 723.5 | 681 | 692.505 | 753.45 | 944.8931 | 616.5 | 788.22 | 567.625 | 764.8 | 916 | 760.05 | 657.25 | 857 | 725.825 | 597.5 | 597.75 | 713.415 | 600.28 | 807.82 | 683.9 | 703.92 | 776.75 | 783.52 | 752.85 | 695.95 | 208.25 | 752.85 | 595.055 | 717 | 681.15 | 615.5 | 645.3 | 812.6 | 550.5 | 776.27 | 776.75 | 726.5 | 727.3492 | 807.82 | 734.925 | 863.5 | 741 | 761.215 | 758.49 | 208.25 | 1425.5
9936 | 松套法兰 | 5K | 500 | RF | JIS_B2220-2004 | S31603(022Cr17Ni12Mo2) | NB/T 47010 |  | 25.6 | 0.5 |  | 0 | 742.4 | 652.8 | 1018.055 | 630 | 730.5 | 1589.5 | 832 | 869.25 | 744.5 | 723.825 | 775 | 729.5 | 741.76 | 807.04 | 1012.103 | 660 | 844.285 | 608 | 819.2 | 981 | 814.1 | 704 | 918 | 777.455 | 640 | 640.235 | 764.16 | 642.98 | 865.28 | 732.545 | 753.99 | 832 | 839.255 | 806.4 | 745.5 | 208.25 | 806.4 | 637.38 | 768 | 729.6 | 659.5 | 691.2 | 870.4 | 599.5 | 831.49 | 832 | 778 | 779.0877 | 865.28 | 787.2 | 924.5 | 794 | 815.36 | 812.425 | 208.25 | 1589.5
9937 | 松套法兰 | 5K | 550 | RF | JIS_B2220-2004 | S31603(022Cr17Ni12Mo2) | NB/T 47010 |  | 33 | 0.1 |  | 0 | 191.4 | 168.3 | 203.611 | 162.4 | 188.3 | 415.5 | 214.5 | 223.992 | 192 | 186.611 | 209.3 | 188.1 | 191.235 | 208.065 | 260.9328 | 170.2 | 217.668 | 156.75 | 211.2 | 204.8 | 209.89 | 181.5 | 236.7 | 200.437 | 158.4 | 165.032 | 197.01 | 165.768 | 223.08 | 188.859 | 194.388 | 214.5 | 216.37 | 207.9 | 192.24 | 44.2 | 207.9 | 147.84 | 198 | 188.1 | 170 | 178.2 | 224.4 | 149.9 | 214.368 | 214.5 | 200.6 | 200.8579 | 223.08 | 202.95 | 238.4 | 204.6 | 210.21 | 209.458 | 44.2 | 415.5
9938 | 松套法兰 | 5K | 600 | RF | JIS_B2220-2004 | S31603(022Cr17Ni12Mo2) | NB/T 47010 |  | 36.2 | 0.5 |  | 0 | 1049.8 | 923.1 | 1038.415 | 890.5 | 1032.5 | 2155.5 | 1176.5 | 1229.15 | 1053 | 1023.53 | 1096 | 1031.5 | 1048.895 | 1141.205 | 1431.177 | 933.5 | 1193.875 | 859.75 | 1158.4 | 1387.5 | 1151.2 | 995.5 | 1298.5 | 1099.37 | 868.8 | 905.13 | 1080.57 | 909.21 | 1223.56 | 1035.865 | 1066.19 | 1176.5 | 1186.755 | 1140.3 | 1054.15 | 221 | 1140.3 | 901.295 | 1086 | 1031.7 | 932.5 | 977.4 | 1230.8 | 871 | 1175.775 | 1176.5 | 1100.5 | 1101.6787 | 1223.56 | 1113.15 | 1307.5 | 1122.5 | 1152.97 | 1148.855 | 221 | 2155.5
9939 | 螺纹法兰 | 5K | 10 | RF | JIS_B2220-2004 | S31603(022Cr17Ni12Mo2) | NB/T 47010 |  | 0.28 | 0.5 |  | 0 | 8.26 | 34 | 20.015 | 8 | 15 | 11.5 | 10 | 12.2 | 9 | 9.735 | 9.5 | 56.5 | 9.31 | 9.78 | 9.2736 | 10 | 25.37 | 7.98 | 10.29 | 13.5 | 9.75 | 10.92 | 12 | 9.76 | 10 | 9.955 | 14.445 | 8.565 | 10.92 | 8.54 | 9.925 | 9.52 | 9.825 | 9.8 | 11.85 | 204 | 17.835 | 9.92 | 11 | 28.5 | 7.5 | 9.45 | 9.52 | 8 | 11.29 | 10.22 | 34.5 | 9.7805 | 11.83 | 9.56 | 30 | 35 | 9.88 | 9.73 | 7.5 | 204
9940 | 螺纹法兰 | 5K | 15 | RF | JIS_B2220-2004 | S31603(022Cr17Ni12Mo2) | NB/T 47010 |  | 0.31 | 0.5 |  | 0 | 9.145 | 34 | 17.43 | 9 | 17 | 12.5 | 11 | 12.81 | 9.5 | 10.78 | 10.5 | 56.5 | 10.31 | 10.825 | 10.2672 | 11 | 25.37 | 8.835 | 11.395 | 15 | 10.8 | 12.09 | 13.5 | 10.805 | 10 | 10.97 | 15.46 | 9.48 | 12.09 | 9.455 | 10.985 | 10.54 | 10.88 | 10.85 | 13.15 | 204 | 18.195 | 10.685 | 12.5 | 28.5 | 8.5 | 10.45 | 10.54 | 8 | 12.5 | 11.315 | 36 | 10.8277 | 12.09 | 10.585 | 36 | 44.5 | 10.935 | 10.76 | 8 | 204
9941 | 螺纹法兰 | 5K | 20 | RF | JIS_B2220-2004 | S31603(022Cr17Ni12Mo2) | NB/T 47010 |  | 0.39 | 0.5 |  | 0 | 11.505 | 34 | 34.93 | 11 | 21 | 14 | 14 | 14.64 | 12 | 13.24 | 13.5 | 56.5 | 12.97 | 13.62 | 12.9168 | 13.5 | 25.37 | 11.115 | 14.335 | 19 | 13.55 | 15.21 | 16 | 13.59 | 10.75 | 13.675 | 18.17 | 11.925 | 15.21 | 11.895 | 13.825 | 13.26 | 13.685 | 13.65 | 16.5 | 216.75 | 21.835 | 13.445 | 15.5 | 28.5 | 10 | 13.15 | 13.26 | 10 | 15.725 | 14.235 | 40 | 13.6185 | 15.21 | 13.32 | 38.5 | 51.5 | 13.76 | 13.545 | 10 | 216.75
9942 | 螺纹法兰 | 5K | 25 | RF | JIS_B2220-2004 | S31603(022Cr17Ni12Mo2) | NB/T 47010 |  | 0.5 | 0.5 |  | 0 | 14.75 | 34 | 52.36 | 14 | 24.5 | 16.5 | 18 | 18.3 | 15.5 | 16.89 | 17.5 | 56.5 | 16.625 | 17.46 | 16.56 | 17.5 | 28.19 | 14.25 | 18.375 | 21.5 | 17.4 | 19.5 | 20 | 17.425 | 13.75 | 17.395 | 21.89 | 15.29 | 19.5 | 15.25 | 17.72 | 17 | 17.545 | 17.5 | 18.2 | 196.65 | 33.675 | 16.76 | 20 | 28.5 | 13.5 | 16.9 | 17 | 14.5 | 20.16 | 18.25 | 53.5 | 17.4616 | 19.5 | 17.075 | 50 | 54.5 | 17.64 | 17.36 | 13.5 | 196.65
9943 | 螺纹法兰 | 5K | 32 | RF | JIS_B2220-2004 | S31603(022Cr17Ni12Mo2) | NB/T 47010 |  | 0.84 | 0.5 |  | 0 | 24.78 | 34 | 69.79 | 23.5 | 33.5 | 25.5 | 30 | 28.67 | 26.5 | 28.095 | 29 | 56.5 | 27.93 | 29.335 | 27.8208 | 27 | 31.005 | 23.94 | 30.87 | 34.5 | 29.2 | 30.24 | 32.5 | 29.275 | 23.1 | 28.89 | 33.39 | 25.69 | 32.76 | 25.62 | 29.77 | 28.56 | 29.48 | 29.4 | 30.05 | 260.775 | 33.675 | 28.155 | 33.5 | 28.5 | 22 | 28.35 | 28.56 | 14.5 | 33.87 | 30.66 | 58.5 | 29.3365 | 32.76 | 28.685 | 56 | 68.5 | 29.635 | 29.145 | 14.5 | 260.775
9944 | 螺纹法兰 | 5K | 40 | RF | JIS_B2220-2004 | S31603(022Cr17Ni12Mo2) | NB/T 47010 |  | 0.91 | 0.5 |  | 0 | 26.845 | 34 | 69.79 | 25.5 | 36 | 27 | 32.5 | 31.11 | 28.5 | 31.12 | 29.5 | 56.5 | 30.26 | 31.775 | 30.1392 | 26.5 | 35.91 | 25.935 | 33.445 | 37.5 | 31.65 | 32.76 | 35 | 31.715 | 25.05 | 31.255 | 35.76 | 27.83 | 35.49 | 27.755 | 32.255 | 30.94 | 31.935 | 31.85 | 32.55 | 209.475 | 51.97 | 30.5 | 36 | 28.5 | 24 | 30.7 | 30.94 | 15 | 36.69 | 33.215 | 61.5 | 31.7816 | 32.535 | 31.075 | 62 | 73 | 32.105 | 31.59 | 15 | 209.475
9945 | 螺纹法兰 | 5K | 50 | RF | JIS_B2220-2004 | S31603(022Cr17Ni12Mo2) | NB/T 47010 |  | 1.2 | 0.5 |  | 0 | 35.4 | 34.68 | 87.29 | 33.5 | 46.5 | 34 | 42.5 | 40.87 | 37.5 | 39.76 | 38.5 | 63 | 39.9 | 41.905 | 39.744 | 35 | 47.355 | 34.2 | 44.1 | 49.5 | 41.75 | 43.2 | 45.5 | 41.82 | 30 | 41.06 | 45.57 | 36.7 | 46.8 | 36.6 | 42.53 | 40.8 | 42.11 | 42 | 42.9 | 197.34 | 53.045 | 39.07 | 47.5 | 34.2 | 31.5 | 40.5 | 40.8 | 20.5 | 48.385 | 43.8 | 76 | 41.9078 | 42.9 | 40.98 | 67 | 80 | 42.335 | 41.665 | 20.5 | 197.34
9946 | 螺纹法兰 | 5K | 65 | RF | JIS_B2220-2004 | S31603(022Cr17Ni12Mo2) | NB/T 47010 |  | 1.74 | 0.5 |  | 0 | 50.46 | 50.286 | 104.75 | 48 | 55.5 | 47.5 | 57.5 | 59.17 | 54.5 | 54.57 | 56 | 81 | 57.855 | 54.855 | 57.6288 | 51 | 68.665 | 41.325 | 63.945 | 65.5 | 60.5 | 62.64 | 53 | 60.64 | 42.5 | 59.32 | 63.84 | 53.215 | 67.86 | 53.07 | 61.67 | 59.16 | 57.045 | 60.9 | 59.95 | 261.69 | 67.605 | 52.765 | 69 | 49.59 | 46 | 51.9 | 59.16 | 29 | 68.21 | 63.51 | 62.5 | 60.7673 | 62.205 | 59.42 | 94.5 | 78.5 | 55.42 | 60.39 | 29 | 261.69
9947 | 螺纹法兰 | 5K | 80 | RF | JIS_B2220-2004 | S31603(022Cr17Ni12Mo2) | NB/T 47010 |  | 2.35 | 0.5 |  | 0 | 68.15 | 67.915 | 136.17 | 65 | 71 | 62 | 77.5 | 79.91 | 73.5 | 73.355 | 73.5 | 102 | 70.325 | 74.085 | 70.5353 | 69 | 92.74 | 66.975 | 86.365 | 88.5 | 75.55 | 84.6 | 72 | 73.71 | 60 | 79.945 | 84.475 | 71.87 | 91.65 | 68.385 | 76.255 | 79.9 | 77.04 | 74.025 | 81 | 210.21 | 102.45 | 67.87 | 77.5 | 66.975 | 61.5 | 70.05 | 79.9 | 38 | 92.12 | 85.775 | 84.5 | 73.8648 | 84.015 | 76.26 | 101.5 | 82 | 74.85 | 75.405 | 38 | 210.21
9948 | 螺纹法兰 | 5K | 100 | RF | JIS_B2220-2004 | S31603(022Cr17Ni12Mo2) | NB/T 47010 |  | 2.99 | 0.5 |  | 0 | 86.71 | 86.411 | 177.025 | 82.5 | 89.5 | 78 | 98.5 | 101.26 | 87 | 93.335 | 93.5 | 123.5 | 89.475 | 94.26 | 89.7448 | 88 | 117.995 | 78.115 | 100.465 | 113 | 96.1 | 103.155 | 91.5 | 93.78 | 75 | 101.58 | 106.125 | 91.44 | 116.61 | 87.01 | 97.02 | 101.66 | 98.02 | 94.185 | 103.05 | 197.8 | 101.665 | 86.35 | 98.5 | 85.215 | 79 | 89.15 | 101.66 | 48.5 | 117.21 | 109.135 | 91 | 93.9769 | 106.895 | 97.025 | 107.5 | 104.5 | 95.23 | 95.895 | 48.5 | 197.8
9949 | 螺纹法兰 | 5K | 125 | RF | JIS_B2220-2004 | S31603(022Cr17Ni12Mo2) | NB/T 47010 |  | 4.29 | 0.1 |  | 0 | 24.882 | 24.7962 | 42.486 | 23.7 | 25.7 | 22.1 | 28.3 | 29.158 | 25 | 26.783 | 28.1 | 33.5 | 25.676 | 27.048 | 25.7529 | 25.2 | 33.859 | 20.378 | 28.829 | 32.4 | 27.58 | 29.601 | 26.3 | 26.911 | 21.5 | 29.107 | 30.021 | 26.24 | 33.462 | 24.968 | 27.84 | 29.172 | 28.128 | 27.027 | 29.56 | 39.56 | 20.333 | 22.823 | 28.3 | 24.453 | 22.6 | 25.58 | 29.172 | 13.7 | 33.634 | 31.317 | 26.1 | 26.9675 | 30.674 | 27.842 | 31 | 30 | 27.327 | 27.521 | 13.7 | 42.486
9950 | 螺纹法兰 | 5K | 150 | RF | JIS_B2220-2004 | S31603(022Cr17Ni12Mo2) | NB/T 47010 |  | 5.74 | 0.5 |  | 0 | 166.46 | 165.886 | 318.645 | 158.5 | 172 | 145.5 | 189.5 | 195.2 | 167 | 179.175 | 179.5 | 216 | 171.77 | 180.955 | 172.2861 | 168.5 | 226.52 | 149.96 | 192.865 | 216.5 | 184.5 | 198.03 | 175.5 | 180.035 | 142.5 | 194.56 | 199.16 | 168.565 | 223.86 | 167.035 | 186.25 | 195.16 | 188.175 | 180.81 | 197.75 | 262.3 | 162.71 | 152.685 | 189.5 | 163.59 | 151 | 171.15 | 195.16 | 94.5 | 225.01 | 209.51 | 174.5 | 180.4131 | 205.205 | 186.265 | 206.5 | 200.5 | 182.82 | 184.11 | 94.5 | 318.645
9951 | 对焊法兰 | 5K | 10 | RF | JIS_B2220-2004 | S31603(022Cr17Ni12Mo2) | NB/T 47010 |  | 0.3 | 0.5 |  | 0 | 8.85 | 34 | 14 | 11.5 | 16.5 | 12.5 | 10.5 | 13.42 | 9.5 | 10.27 | 10.5 | 34 | 9.975 | 10.765 | 9.936 | 10.5 | 14.375 | 9.975 | 10.5 | 16 | 10.65 | 10.35 | 14 | 10.455 | 10.5 | 9.31 | 10.3 | 10.675 | 13.2 | 9.3 | 10.335 | 10.5 | 10.725 | 10.5 | 13.65 | 262.3 | 19.11 | 11.28 | 11 | 28.5 | 8.5 | 10.95 | 10.2 | 8 | 11.76 | 12.15 | 40 | 10.477 | 11.7 | 10.245 | 27.5 | 29.5 | 10.88 | 10.635 | 8 | 262.3
9952 | 对焊法兰 | 5K | 15 | RF | JIS_B2220-2004 | S31603(022Cr17Ni12Mo2) | NB/T 47010 |  | 0.35 | 0.5 |  | 0 | 10.325 | 34 | 25.5 | 13.5 | 19 | 14 | 12.5 | 14.03 | 11 | 11.985 | 12 | 34 | 11.64 | 12.56 | 11.592 | 12.5 | 16.77 | 11.64 | 12.25 | 18.5 | 12.4 | 12.075 | 16 | 12.195 | 12.25 | 10.78 | 12.015 | 12.45 | 15.4 | 10.85 | 12.055 | 12.25 | 12.515 | 12.25 | 15.95 | 219.3 | 20.545 | 12.88 | 12.5 | 28.5 | 10 | 12.8 | 11.9 | 8 | 13.72 | 14.175 | 41.5 | 12.2206 | 12.515 | 11.955 | 30 | 37.5 | 12.69 | 12.395 | 8 | 219.3
9953 | 对焊法兰 | 5K | 20 | RF | JIS_B2220-2004 | S31603(022Cr17Ni12Mo2) | NB/T 47010 |  | 0.44 | 0.5 |  | 0 | 12.98 | 34 | 26.15 | 17 | 24 | 16.5 | 15.5 | 16.47 | 14 | 15.03 | 15.5 | 34 | 14.63 | 15.79 | 14.5728 | 15.5 | 21.085 | 14.63 | 15.4 | 23 | 15.65 | 15.18 | 19.5 | 15.335 | 15.4 | 13.425 | 15.105 | 15.65 | 19.36 | 13.64 | 15.155 | 15.4 | 15.73 | 15.4 | 17.15 | 219.3 | 24.635 | 15.2 | 16 | 28.5 | 12.5 | 16.1 | 14.96 | 10 | 17.25 | 17.82 | 46.5 | 15.3672 | 15.73 | 15.025 | 32.5 | 43 | 15.955 | 15.63 | 10 | 219.3
9954 | 对焊法兰 | 5K | 25 | RF | JIS_B2220-2004 | S31603(022Cr17Ni12Mo2) | NB/T 47010 |  | 0.56 | 0.5 |  | 0 | 16.52 | 34 | 25.615 | 21.5 | 28 | 19.5 | 20 | 20.13 | 17.5 | 19.13 | 19.5 | 34 | 18.62 | 20.1 | 18.5472 | 19.5 | 26.835 | 18.62 | 19.6 | 25.5 | 19.85 | 19.32 | 24 | 19.515 | 19.6 | 16.955 | 19.225 | 19.92 | 18.704 | 17.36 | 19.29 | 19.6 | 20.02 | 19.6 | 21.9 | 198.26 | 37.715 | 19.345 | 20 | 28.5 | 15.5 | 20.5 | 19.04 | 10.5 | 21.95 | 22.68 | 52 | 19.556 | 20.02 | 19.125 | 41.5 | 45 | 20.305 | 19.845 | 10.5 | 198.26
9955 | 对焊法兰 | 5K | 32 | RF | JIS_B2220-2004 | S31603(022Cr17Ni12Mo2) | NB/T 47010 |  | 0.94 | 0.5 |  | 0 | 27.73 | 34 | 50.16 | 36 | 39.5 | 30 | 33.5 | 31.72 | 29.5 | 32.41 | 32.5 | 34 | 31.255 | 33.735 | 31.1328 | 30.5 | 45.045 | 31.255 | 32.9 | 41.5 | 33.35 | 31.02 | 39 | 32.76 | 32.9 | 28.125 | 32.27 | 33.44 | 31.396 | 29.14 | 32.38 | 32.9 | 33.61 | 32.9 | 33.6 | 198.26 | 37.685 | 32.47 | 34 | 28.5 | 26.5 | 34.35 | 31.96 | 17 | 36.85 | 37.13 | 56 | 32.8288 | 33.605 | 32.1 | 48 | 57.5 | 34.085 | 33.37 | 17 | 198.26
9956 | 对焊法兰 | 5K | 40 | RF | JIS_B2220-2004 | S31603(022Cr17Ni12Mo2) | NB/T 47010 |  | 1.03 | 0.5 |  | 0 | 30.385 | 34 | 50.15 | 39 | 42.5 | 31.5 | 36.5 | 34.77 | 32.5 | 35.31 | 33 | 35 | 34.25 | 36.965 | 34.1136 | 30 | 43.55 | 34.25 | 36.05 | 45.5 | 36.55 | 33.99 | 42.5 | 35.895 | 32.5 | 30.77 | 35.355 | 36.64 | 34.402 | 31.93 | 35.48 | 36.05 | 36.825 | 36.05 | 36.85 | 219.81 | 41.29 | 34.78 | 37 | 29.355 | 29 | 37.65 | 35.02 | 20 | 40.375 | 40.685 | 60 | 35.9704 | 36.825 | 35.175 | 51.5 | 60.5 | 37.35 | 36.555 | 20 | 219.81
9957 | 对焊法兰 | 5K | 50 | RF | JIS_B2220-2004 | S31603(022Cr17Ni12Mo2) | NB/T 47010 |  | 1.33 | 0.5 |  | 0 | 39.235 | 40.698 | 71.15 | 50.5 | 54 | 39.5 | 47 | 45.14 | 41.5 | 43.395 | 43 | 45 | 44.225 | 47.735 | 44.0496 | 39 | 56.235 | 44.225 | 46.55 | 58.5 | 47.2 | 43.89 | 54.5 | 46.35 | 42.25 | 39.59 | 45.655 | 47.315 | 44.422 | 41.23 | 45.81 | 46.55 | 47.55 | 46.55 | 47.6 | 262.91 | 53.32 | 45.22 | 48 | 37.905 | 37.5 | 48.65 | 45.22 | 27 | 51.39 | 52.535 | 76 | 46.4473 | 47.55 | 45.42 | 60 | 67 | 48.225 | 47.185 | 27 | 262.91
9958 | 对焊法兰 | 5K | 65 | RF | JIS_B2220-2004 | S31603(022Cr17Ni12Mo2) | NB/T 47010 |  | 1.92 | 0.5 |  | 0 | 55.68 | 58.752 | 105.605 | 64.5 | 65 | 47 | 63.5 | 65.27 | 60 | 62.295 | 62 | 65 | 63.84 | 61.46 | 63.5904 | 56.5 | 81.18 | 52.895 | 67.2 | 77.5 | 68.1 | 63.36 | 69 | 66.91 | 61.75 | 56.94 | 65.91 | 68.3 | 64.128 | 59.52 | 66.135 | 67.2 | 63.58 | 67.2 | 68.65 | 262.91 | 64.125 | 63.36 | 69 | 54.72 | 54 | 62.65 | 65.28 | 35.5 | 74.19 | 75.84 | 69 | 67.0505 | 68.64 | 65.57 | 67 | 71.5 | 62.095 | 68.11 | 35.5 | 262.91
9959 | 对焊法兰 | 5K | 80 | RF | JIS_B2220-2004 | S31603(022Cr17Ni12Mo2) | NB/T 47010 |  | 2.53 | 0.5 |  | 0 | 73.37 | 77.418 | 150.6 | 84.5 | 81.5 | 62 | 83.5 | 86.01 | 79.5 | 81.42 | 79 | 85.5 | 75.71 | 80.985 | 75.938 | 74.5 | 106.975 | 81.72 | 88.55 | 102.5 | 84.45 | 83.49 | 90.5 | 79.355 | 81.25 | 74.87 | 86.85 | 83.305 | 84.502 | 74.85 | 82.095 | 88.55 | 83.775 | 88.55 | 90.5 | 271.53 | 84.5 | 79.805 | 76 | 72.105 | 71 | 82.55 | 86.02 | 42 | 97.76 | 94.875 | 91 | 79.5216 | 90.45 | 82.1 | 86 | 65 | 81.82 | 84.425 | 42 | 271.53
9960 | 对焊法兰 | 5K | 90 | RF | JIS_B2220-2004 | S31603(022Cr17Ni12Mo2) | NB/T 47010 |  | 2.7 | 0.1 |  | 0 | 15.66 | 16.524 | 35.62 | 18.1 | 17.2 | 13.2 | 17.8 | 18.422 | 16.9 | 17.377 | 17.7 | 15.4 | 16.16 | 17.285 | 16.2081 | 15.9 | 21.31 | 14.877 | 17.28 | 17.7 | 18.02 | 17.28 | 19.4 | 16.937 | 17.55 | 15.974 | 17.677 | 17.78 | 18.036 | 15.976 | 17.522 | 18.9 | 17.881 | 18.9 | 19.31 | 43.962 | 18.035 | 14.515 | 16.2 | 15.39 | 15.1 | 17.62 | 18.36 | 11.3 | 20.866 | 20.25 | 16.4 | 16.9726 | 19.305 | 17.523 | 18.2 | 16.8 | 17.464 | 18.022 | 11.3 | 43.962
9961 | 对焊法兰 | 5K | 100 | RF | JIS_B2220-2004 | S31603(022Cr17Ni12Mo2) | NB/T 47010 |  | 3.04 | 0.5 |  | 0 | 88.16 | 93.024 | 178.1 | 101.5 | 97 | 74.5 | 100.5 | 103.09 | 88.5 | 97.83 | 95 | 86.5 | 90.97 | 97.31 | 91.2456 | 89.5 | 119.97 | 98.19 | 97.28 | 123 | 101.45 | 97.28 | 109 | 95.35 | 112.5 | 89.865 | 99.515 | 100.1 | 101.536 | 89.94 | 98.64 | 98.8 | 100.665 | 106.4 | 108.7 | 219.81 | 101.53 | 95.895 | 91 | 86.64 | 85 | 99.2 | 103.36 | 56.5 | 107.25 | 112.48 | 92.5 | 95.5502 | 108.68 | 98.65 | 103 | 94.5 | 98.315 | 101.43 | 56.5 | 219.81
9962 | 对焊法兰 | 5K | 125 | RF | JIS_B2220-2004 | S31603(022Cr17Ni12Mo2) | NB/T 47010 |  | 4.17 | 0.1 |  | 0 | 24.186 | 25.5204 | 57.84 | 27.9 | 26.6 | 20.4 | 27.5 | 28.304 | 24.3 | 26.839 | 27.3 | 23.8 | 24.957 | 26.696 | 25.0325 | 24.5 | 32.912 | 22.977 | 26.688 | 33.7 | 27.83 | 26.688 | 29.9 | 26.158 | 31.5 | 24.618 | 27.301 | 27.461 | 27.8556 | 24.674 | 27.062 | 27.105 | 27.617 | 26.271 | 29.82 | 45.686 | 27.854 | 26.308 | 25 | 23.769 | 23.4 | 27.21 | 28.356 | 15.8 | 29.424 | 30.858 | 25.4 | 26.2129 | 28.189 | 27.063 | 28.9 | 25.9 | 26.972 | 27.832 | 15.8 | 57.84
9963 | 对焊法兰 | 5K | 150 | RF | JIS_B2220-2004 | S31603(022Cr17Ni12Mo2) | NB/T 47010 |  | 5.87 | 0.5 |  | 0 | 170.23 | 179.622 | 310.55 | 196 | 187 | 144 | 193.5 | 198.86 | 170.5 | 188.22 | 183.5 | 167.5 | 175.66 | 187.9 | 176.1881 | 172.5 | 231.65 | 189.6 | 187.84 | 237.5 | 195.85 | 187.84 | 210.5 | 184.11 | 221.25 | 173.07 | 192.155 | 193.28 | 196.058 | 173.665 | 190.47 | 190.775 | 194.375 | 184.905 | 209.9 | 220.065 | 196.05 | 185.165 | 176 | 167.295 | 164.5 | 191.5 | 199.58 | 111 | 207.095 | 217.19 | 178.5 | 184.4966 | 198.405 | 190.48 | 202 | 182 | 189.835 | 195.855 | 111 | 310.55
9964 | 对焊法兰 | 5K | 175 | RF | JIS_B2220-2004 | S31603(022Cr17Ni12Mo2) | NB/T 47010 |  | 7.16 | 0.1 |  | 0 | 41.528 | 43.8192 | 99.86 | 48.1 | 45.6 | 35.1 | 47.3 | 48.678 | 41.7 | 45.921 | 46.9 | 40.8 | 42.853 | 45.838 | 42.9815 | 42.1 | 56.511 | 39.452 | 45.824 | 46.9 | 47.78 | 45.824 | 51.4 | 44.915 | 54 | 42.199 | 46.877 | 47.151 | 47.8288 | 42.366 | 46.466 | 46.54 | 47.418 | 45.108 | 49.34 | 54.369 | 47.827 | 38.492 | 43 | 40.812 | 40.1 | 46.72 | 48.688 | 35.7 | 50.521 | 52.984 | 43.5 | 45.0093 | 48.402 | 46.468 | 49.2 | 44.4 | 46.311 | 47.785 | 35.1 | 99.86
9965 | 对焊法兰 | 5K | 200 | RF | JIS_B2220-2004 | S31603(022Cr17Ni12Mo2) | NB/T 47010 |  | 8.5 | 0.5 |  | 0 | 246.5 | 260.1 | 500.1 | 285.5 | 271 | 208.5 | 280.5 | 288.53 | 247 | 272.575 | 265.5 | 242.5 | 254.365 | 272.085 | 255.1275 | 262 | 323.455 | 274.55 | 272 | 343.5 | 283.65 | 272 | 305 | 266.6 | 318.75 | 250.39 | 278.25 | 279.88 | 283.9 | 251.475 | 275.81 | 276.25 | 281.465 | 267.75 | 292.85 | 228.695 | 283.885 | 268.125 | 255 | 242.25 | 238 | 262.95 | 289 | 178.5 | 299.88 | 314.5 | 258.5 | 267.1599 | 298.35 | 275.825 | 292.5 | 263.5 | 274.89 | 283.66 | 178.5 | 500.1
9966 | 对焊法兰 | 5K | 225 | RF | JIS_B2220-2004 | S31603(022Cr17Ni12Mo2) | NB/T 47010 |  | 9.3 | 0.5 |  | 0 | 269.7 | 284.58 | 625.3 | 312 | 296.5 | 228 | 307 | 315.98 | 270.5 | 298.225 | 286 | 265 | 278.305 | 297.695 | 279.1395 | 286.5 | 353.9 | 256.215 | 297.6 | 304.5 | 303.5 | 297.6 | 333.5 | 291.695 | 348.75 | 273.91 | 309.99 | 306.215 | 310.62 | 275.14 | 301.765 | 302.25 | 307.955 | 292.95 | 320.4 | 198.72 | 310.605 | 249.985 | 279 | 265.05 | 260.5 | 287.7 | 316.2 | 276.5 | 328.105 | 344.1 | 282.5 | 292.3076 | 326.43 | 296.205 | 322.5 | 288.5 | 300.76 | 303.505 | 198.72 | 625.3
9967 | 对焊法兰 | 5K | 250 | RF | JIS_B2220-2004 | S31603(022Cr17Ni12Mo2) | NB/T 47010 |  | 13.2 | 0.5 |  | 0 | 382.8 | 403.92 | 715.75 | 443 | 420.5 | 323.5 | 435.5 | 448.35 | 384 | 406.23 | 406 | 376 | 395.01 | 422.53 | 396.198 | 406.5 | 502.31 | 426.36 | 422.4 | 533.5 | 430.75 | 422.4 | 473.5 | 414.02 | 495 | 388.57 | 439.99 | 434.63 | 440.88 | 390.52 | 421.725 | 429 | 437.095 | 415.8 | 454.75 | 263.52 | 440.86 | 416.38 | 396 | 376.2 | 369.5 | 408.4 | 448.8 | 276.5 | 465.695 | 488.4 | 401.5 | 414.8894 | 463.32 | 420.42 | 454 | 409.5 | 426.89 | 430.76 | 263.52 | 715.75
9968 | 对焊法兰 | 5K | 300 | RF | JIS_B2220-2004 | S31603(022Cr17Ni12Mo2) | NB/T 47010 |  | 15.1 | 0.5 |  | 0 | 437.9 | 462.06 | 934.8 | 507 | 646.5 | 370 | 498.5 | 513.01 | 439 | 464.705 | 464.5 | 430.5 | 451.87 | 483.35 | 460.1725 | 465 | 574.61 | 487.73 | 483.2 | 610.5 | 492.8 | 483.2 | 541.5 | 473.61 | 566.25 | 444.43 | 503.32 | 497.19 | 504.34 | 446.735 | 482.425 | 490.75 | 500.01 | 475.65 | 520.2 | 220.32 | 504.315 | 483.685 | 453 | 430.35 | 423 | 467.15 | 513.4 | 336 | 532.73 | 558.7 | 459 | 474.6046 | 530.01 | 480.935 | 517.5 | 468.5 | 488.335 | 492.795 | 220.32 | 934.8
9969 | 对焊法兰 | 5K | 350 | RF | JIS_B2220-2004 | S31603(022Cr17Ni12Mo2) | NB/T 47010 |  | 21.6 | 0.5 |  | 0 | 626.4 | 660.96 | 1311.6 | 725 | 924.5 | 529 | 713 | 733.22 | 628.5 | 664.74 | 664.5 | 615.5 | 646.38 | 691.415 | 658.26 | 665.5 | 821.96 | 666.9 | 691.2 | 873 | 704.9 | 745.2 | 774.5 | 677.485 | 810 | 635.53 | 719.98 | 695.95 | 721.44 | 639.035 | 690.095 | 702 | 715.25 | 680.4 | 744.1 | 221.085 | 721.405 | 691.89 | 648 | 615.6 | 605 | 668.25 | 734.4 | 466 | 762.05 | 799.2 | 656.5 | 678.9077 | 800.28 | 687.96 | 746.5 | 670 | 698.545 | 704.915 | 221.085 | 1311.6
9970 | 对焊法兰 | 5K | 400 | RF | JIS_B2220-2004 | S31603(022Cr17Ni12Mo2) | NB/T 47010 |  | 26.2 | 0.5 |  | 0 | 759.8 | 801.72 | 1784.8 | 896.5 | 1121.5 | 642 | 864.5 | 889.38 | 762 | 806.305 | 806 | 746.5 | 784.035 | 838.66 | 798.445 | 825.5 | 960.085 | 721.81 | 838.4 | 1059 | 855 | 903.9 | 939.5 | 821.765 | 982.5 | 770.77 | 873.31 | 844.165 | 875.08 | 775.125 | 837.06 | 851.5 | 867.57 | 825.3 | 902.6 | 268.77 | 875.04 | 839.24 | 786 | 746.7 | 733.5 | 810.55 | 890.8 | 562.5 | 924.335 | 969.4 | 796.5 | 823.4907 | 970.71 | 834.47 | 903 | 812.5 | 847.31 | 855 | 268.77 | 1784.8
9971 | 对焊法兰 | 5K | 450 | RF | JIS_B2220-2004 | S31603(022Cr17Ni12Mo2) | NB/T 47010 |  | 32.7 | 0.5 |  | 0 | 948.3 | 1000.62 | 1445 | 1127.5 | 1399.5 | 801 | 1079 | 1110.2 | 951 | 1006.345 | 1006 | 932 | 978.55 | 1046.725 | 996.5325 | 1030.5 | 1198.27 | 900.885 | 1046.4 | 1322 | 797.95 | 1128.15 | 1172.5 | 1025.635 | 1226.25 | 961.87 | 1089.975 | 1036.525 | 1092.18 | 951.57 | 1028.4 | 1062.75 | 1082.805 | 1030.05 | 1105.25 | 229.755 | 1092.13 | 1047.445 | 981 | 931.95 | 915.5 | 956.5 | 1111.8 | 693.5 | 1153.655 | 1209.9 | 994 | 1027.7888 | 1275.3 | 1031.685 | 1126.5 | 1014 | 1057.52 | 797.965 | 229.755 | 1445
9972 | 对焊法兰 | 5K | 500 | RF | JIS_B2220-2004 | S31603(022Cr17Ni12Mo2) | NB/T 47010 |  | 35.4 | 0.5 |  | 0 | 1026.6 | 1083.24 | 2605 | 1220.5 | 1515 | 867.5 | 1168 | 1201.7 | 1029.5 | 1089.435 | 1089 | 1009 | 1059.345 | 1133.155 | 1078.815 | 1115.5 | 1297.21 | 1092.975 | 1132.8 | 1431 | 865.25 | 1221.3 | 1269.5 | 1110.32 | 1327.5 | 1041.25 | 1179.97 | 1122.11 | 1182.36 | 1030.14 | 1113.315 | 1150.5 | 1172.21 | 1115.1 | 1196.5 | 221.34 | 1182.305 | 1189.44 | 1062 | 1008.9 | 991 | 1035.45 | 1203.6 | 765.5 | 1248.91 | 1309.8 | 1076 | 1112.6517 | 1380.6 | 1116.87 | 1221 | 1097.5 | 1144.835 | 865.24 | 221.34 | 2605
9973 | 对焊法兰 | 5K | 550 | RF | JIS_B2220-2004 | S31603(022Cr17Ni12Mo2) | NB/T 47010 |  | 44.4 | 0.1 |  | 0 | 257.52 | 271.728 | 600 | 306.1 | 380.1 | 217.6 | 293 | 301.462 | 258.3 | 273.282 | 286.2 | 253.1 | 265.734 | 284.249 | 270.618 | 279.9 | 325.402 | 244.644 | 284.16 | 290.6 | 221.12 | 306.36 | 318.5 | 278.521 | 333 | 261.17 | 295.993 | 281.479 | 296.592 | 258.408 | 279.272 | 288.6 | 294.046 | 279.72 | 300.14 | 53.816 | 296.578 | 298.368 | 266.4 | 253.08 | 248.6 | 259.74 | 301.92 | 195.5 | 313.286 | 328.56 | 270 | 279.1059 | 346.32 | 280.164 | 304.4 | 275.3 | 287.179 | 221.117 | 53.816 | 600
9974 | 对焊法兰 | 5K | 600 | RF | JIS_B2220-2004 | S31603(022Cr17Ni12Mo2) | NB/T 47010 |  | 47.8 | 0.5 |  | 0 | 1386.2 | 1462.68 | 3459.97 | 1648 | 2046 | 1171 | 1577.5 | 1622.6 | 1390.5 | 1471.045 | 1470.5 | 1362.5 | 1430.415 | 1530.08 | 1456.705 | 1506.5 | 1751.6 | 1475.825 | 1529.6 | 1932.5 | 1211.35 | 1649.1 | 1714.5 | 1499.245 | 1792.5 | 1405.81 | 1593.295 | 1515.165 | 1596.52 | 1390.98 | 1503.29 | 1553.5 | 1582.815 | 1505.7 | 1615.65 | 230.02 | 1596.445 | 1606.08 | 1434 | 1362.3 | 1338.5 | 1398.15 | 1625.2 | 1135.5 | 1686.385 | 1768.6 | 1453 | 1502.3934 | 1864.2 | 1508.09 | 1651 | 1482 | 1545.85 | 1211.33 | 230.02 | 3459.97
9975 | 法兰盖 | 5K | 10 | RF | JIS_B2220-2004 | S31603(022Cr17Ni12Mo2) | NB/T 47010 |  | 0.28 | 0.5 |  | 0 | 6.02 | 34 | 20.195 | 9.5 | 14 | 5.5 | 8 | 9.15 | 8 | 7.77 | 9.5 | 32.5 | 6.915 | 7.875 | 7.889 | 8 | 11.84 | 7.05 | 7.28 | 10 | 8.25 | 5.88 | 11 | 7.25 | 10 | 5.565 | 7.8 | 8.81 | 7.728 | 8.26 | 8.035 | 7.7 | 7.74 | 6.86 | 8.9 | 200.1 | 11.79 | 8.075 | 8.5 | 28.5 | 6.5 | 7.9 | 7.14 | 11 | 8.155 | 7 | 32 | 7.2652 | 10.01 | 7.98 | 19 | 20 | 7.96 | 8.23 | 5.5 | 200.1
9976 | 法兰盖 | 5K | 15 | RF | JIS_B2220-2004 | S31603(022Cr17Ni12Mo2) | NB/T 47010 |  | 0.32 | 0.5 |  | 0 | 6.88 | 34 | 28.67 | 11 | 16 | 6.5 | 9.5 | 10.37 | 9 | 8.88 | 10.5 | 32.5 | 7.905 | 9 | 9.016 | 9 | 13.53 | 8.055 | 8.32 | 11.5 | 9.4 | 6.72 | 12 | 8.285 | 10 | 6.29 | 8.915 | 10.07 | 8.832 | 9.44 | 9.185 | 8.8 | 8.845 | 7.84 | 10.15 | 265.35 | 13.14 | 9.23 | 9.5 | 28.5 | 7.5 | 9 | 8.16 | 11 | 9.32 | 8 | 33.5 | 8.3024 | 9.985 | 9.12 | 20.5 | 22.5 | 9.095 | 9.41 | 6.29 | 265.35
9977 | 法兰盖 | 5K | 20 | RF | JIS_B2220-2004 | S31603(022Cr17Ni12Mo2) | NB/T 47010 |  | 0.41 | 0.5 |  | 0 | 8.815 | 34 | 29.325 | 14 | 20 | 8.5 | 12 | 12.2 | 11.5 | 11.67 | 13.5 | 32.5 | 10.125 | 11.535 | 11.5518 | 11.5 | 17.335 | 10.32 | 10.66 | 14.5 | 12.05 | 8.61 | 15 | 10.615 | 12.3 | 7.925 | 11.425 | 12.9 | 11.316 | 12.095 | 11.77 | 11.275 | 11.33 | 10.045 | 13 | 221.85 | 17.5 | 11.495 | 12.5 | 28.5 | 9.5 | 11.55 | 10.455 | 11.5 | 11.94 | 10.25 | 36 | 10.6373 | 12.79 | 11.685 | 23 | 25.5 | 11.65 | 12.055 | 7.925 | 221.85
9978 | 法兰盖 | 5K | 25 | RF | JIS_B2220-2004 | S31603(022Cr17Ni12Mo2) | NB/T 47010 |  | 0.52 | 0.5 |  | 0 | 11.18 | 34 | 43.13 | 17.5 | 24 | 10.5 | 15 | 14.64 | 14.5 | 14.32 | 17.5 | 32.5 | 12.845 | 14.63 | 14.651 | 14.5 | 21.985 | 13.09 | 13.52 | 18.5 | 15.3 | 10.92 | 18.5 | 13.46 | 15.6 | 9.92 | 14.485 | 16.36 | 14.352 | 15.34 | 14.925 | 14.3 | 14.375 | 12.74 | 15.35 | 222.615 | 22.97 | 14.155 | 15.5 | 28.5 | 12.5 | 14.65 | 13.26 | 16 | 15.14 | 13 | 49.5 | 13.4883 | 16.225 | 14.82 | 26 | 36.5 | 14.78 | 15.29 | 9.92 | 222.615
9979 | 法兰盖 | 5K | 32 | RF | JIS_B2220-2004 | S31603(022Cr17Ni12Mo2) | NB/T 47010 |  | 0.91 | 0.5 |  | 0 | 19.565 | 34 | 57.53 | 30 | 34 | 18.5 | 26.5 | 23.79 | 25 | 25.055 | 30 | 32.5 | 22.475 | 25.6 | 25.6393 | 23 | 38.475 | 22.91 | 23.66 | 32 | 26.75 | 19.11 | 31 | 23.56 | 27.3 | 16.99 | 25.355 | 28.64 | 25.116 | 26.845 | 26.12 | 25.025 | 25.15 | 22.295 | 23.1 | 270.63 | 30.005 | 24.025 | 27.5 | 28.5 | 21.5 | 25.6 | 23.205 | 19.5 | 26.5 | 22.75 | 54.5 | 23.6095 | 28.39 | 25.935 | 31 | 39 | 25.86 | 26.755 | 16.99 | 270.63
9980 | 法兰盖 | 5K | 40 | RF | JIS_B2220-2004 | S31603(022Cr17Ni12Mo2) | NB/T 47010 |  | 1 | 0.5 |  | 0 | 21.5 | 34 | 70.15 | 33 | 35 | 20 | 29 | 25.62 | 27.5 | 27.84 | 31 | 32.5 | 24.7 | 28.13 | 28.175 | 25 | 33.825 | 25.175 | 26 | 35 | 29.4 | 21 | 34 | 25.89 | 31.5 | 18.62 | 27.86 | 31.47 | 27.6 | 29.5 | 28.705 | 27.5 | 27.64 | 24.5 | 27.9 | 231.345 | 36.345 | 26.035 | 30 | 28.5 | 23.5 | 28.15 | 25.5 | 21 | 29.12 | 25 | 57.5 | 25.9444 | 28.6 | 28.5 | 36 | 39 | 28.42 | 29.4 | 18.62 | 231.345
9981 | 法兰盖 | 5K | 50 | RF | JIS_B2220-2004 | S31603(022Cr17Ni12Mo2) | NB/T 47010 |  | 1.38 | 0.5 |  | 0 | 29.67 | 35.19 | 72.08 | 45.5 | 47.5 | 28 | 40 | 35.38 | 38.5 | 38.42 | 42.5 | 44.5 | 34.085 | 38.82 | 38.8815 | 34.5 | 46.68 | 34.74 | 35.88 | 48.5 | 40.55 | 28.98 | 46 | 35.725 | 44.1 | 25.51 | 38.445 | 43.425 | 38.088 | 40.71 | 39.61 | 37.95 | 38.145 | 33.81 | 38.5 | 223.125 | 42.015 | 35.43 | 41.5 | 39.33 | 32.5 | 38.8 | 35.19 | 27.5 | 40.185 | 34.5 | 72 | 35.8 | 39.47 | 39.33 | 41.5 | 43 | 39.22 | 40.57 | 25.51 | 223.125
9982 | 法兰盖 | 5K | 65 | RF | JIS_B2220-2004 | S31603(022Cr17Ni12Mo2) | NB/T 47010 |  | 2 | 0.5 |  | 0 | 43 | 51 | 100.18 | 60 | 56 | 40.5 | 55 | 50.02 | 55.5 | 56.565 | 61.5 | 64.5 | 49.4 | 54.32 | 56.35 | 50 | 67.65 | 42.75 | 52 | 67 | 58.8 | 42 | 55.5 | 51.775 | 63 | 36.75 | 55.72 | 62.935 | 55.2 | 59 | 57.41 | 55 | 53.96 | 49 | 55.7 | 271.25 | 54.985 | 51.345 | 60 | 57 | 47 | 50.65 | 51 | 41 | 58.24 | 50 | 46.5 | 51.8837 | 57.2 | 57 | 62 | 54.5 | 54.88 | 58.8 | 36.75 | 271.25
9983 | 法兰盖 | 5K | 80 | RF | JIS_B2220-2004 | S31603(022Cr17Ni12Mo2) | NB/T 47010 |  | 2.67 | 0.5 |  | 0 | 57.405 | 68.085 | 125.945 | 80.5 | 70 | 53.5 | 73.5 | 66.49 | 74 | 73.485 | 79.5 | 86 | 59.61 | 72.515 | 75.2272 | 65 | 90.315 | 67.215 | 69.42 | 89.5 | 75.9 | 56.07 | 74.5 | 62.475 | 85.05 | 48.895 | 74.385 | 82.35 | 73.692 | 75.105 | 73.975 | 73.425 | 72.035 | 58.74 | 74.35 | 231.875 | 87.525 | 68.545 | 72 | 76.095 | 62.5 | 67.6 | 68.085 | 55.5 | 70.275 | 66.75 | 62 | 62.6062 | 76.36 | 73.025 | 82.5 | 72.5 | 73.265 | 75.9 | 48.895 | 231.875
9984 | 法兰盖 | 5K | 90 | RF | JIS_B2220-2004 | S31603(022Cr17Ni12Mo2) | NB/T 47010 |  | 2.99 | 0.1 |  | 0 | 12.857 | 15.249 | 25.693 | 18 | 15.5 | 12 | 16.4 | 14.884 | 16.6 | 16.46 | 18.7 | 15.7 | 13.35 | 16.242 | 16.8486 | 14.6 | 18.963 | 12.782 | 18.538 | 15.8 | 16.99 | 11.96 | 16.6 | 13.993 | 18.6 | 10.94 | 16.303 | 18.444 | 16.5048 | 16.822 | 16.568 | 16.445 | 16.134 | 13.156 | 16.65 | 44.727 | 17.505 | 14.352 | 16.1 | 17.043 | 14.1 | 15.14 | 15.249 | 14.3 | 15.739 | 14.95 | 13.9 | 14.0224 | 17.103 | 16.355 | 18.6 | 16.3 | 16.409 | 16.993 | 10.94 | 44.727
9985 | 法兰盖 | 5K | 100 | RF | JIS_B2220-2004 | S31603(022Cr17Ni12Mo2) | NB/T 47010 |  | 3.66 | 0.5 |  | 0 | 78.69 | 93.33 | 155.405 | 110 | 95 | 73.5 | 100.5 | 91.5 | 95 | 100.73 | 109 | 96 | 81.71 | 99.405 | 103.1205 | 89 | 116.065 | 86.925 | 113.46 | 119 | 104.05 | 73.2 | 102 | 85.64 | 114.7 | 66.845 | 99.785 | 112.885 | 101.016 | 102.955 | 101.4 | 95.16 | 98.745 | 80.52 | 101.9 | 271.87 | 104.965 | 93.96 | 99 | 104.31 | 86 | 92.65 | 93.33 | 71.5 | 96.33 | 91.5 | 85 | 85.8198 | 104.675 | 100.1 | 101.5 | 99.5 | 100.43 | 104.025 | 66.845 | 271.87
9986 | 法兰盖 | 5K | 125 | RF | JIS_B2220-2004 | S31603(022Cr17Ni12Mo2) | NB/T 47010 |  | 5.16 | 0.1 |  | 0 | 22.188 | 26.316 | 44.527 | 31 | 26.8 | 20.8 | 28.4 | 25.742 | 26.8 | 28.114 | 32.2 | 27.1 | 23.039 | 28.029 | 29.0766 | 25.1 | 32.726 | 22.059 | 31.992 | 33.6 | 29.33 | 20.64 | 28.7 | 24.148 | 32.24 | 18.808 | 28.135 | 31.83 | 28.0704 | 29.03 | 28.592 | 26.832 | 27.843 | 22.704 | 28.76 | 46.481 | 30.98 | 26.494 | 27.9 | 29.412 | 24.3 | 26.12 | 26.316 | 19.7 | 27.162 | 25.8 | 23.9 | 24.1987 | 29.515 | 28.225 | 28.4 | 28 | 28.318 | 29.331 | 18.808 | 46.481
9987 | 法兰盖 | 5K | 150 | RF | JIS_B2220-2004 | S31603(022Cr17Ni12Mo2) | NB/T 47010 |  | 7.47 | 0.5 |  | 0 | 160.605 | 190.485 | 295.215 | 224.5 | 194 | 150.5 | 205.5 | 186.66 | 194 | 203.505 | 222.5 | 196 | 166.77 | 202.885 | 210.4673 | 182 | 236.885 | 177.415 | 231.57 | 243 | 212.3 | 149.4 | 208 | 174.795 | 232.5 | 135.92 | 203.655 | 237.995 | 203.184 | 210.13 | 206.96 | 194.22 | 201.54 | 164.34 | 208.15 | 201.94 | 191.645 | 183.65 | 201.5 | 212.895 | 176 | 189.1 | 190.485 | 141 | 196.61 | 186.75 | 173.5 | 175.1621 | 213.64 | 204.305 | 206.5 | 203 | 204.975 | 212.315 | 135.92 | 295.215
9988 | 法兰盖 | 5K | 175 | RF | JIS_B2220-2004 | S31603(022Cr17Ni12Mo2) | NB/T 47010 |  | 9.52 | 0.1 |  | 0 | 40.936 | 48.552 | 60.224 | 57.2 | 49.5 | 38.3 | 52.4 | 47.58 | 49.4 | 50.437 | 59.4 | 50 | 42.507 | 51.713 | 49.266 | 46.4 | 60.379 | 40.698 | 59.024 | 50.2 | 54.12 | 38.08 | 53 | 44.552 | 58.9 | 34.618 | 51.909 | 60.662 | 51.7888 | 53.56 | 52.751 | 49.504 | 51.37 | 41.888 | 53.05 | 53.558 | 38.329 | 45.696 | 51.4 | 54.264 | 44.8 | 48.2 | 48.552 | 43.4 | 50.113 | 47.6 | 44.2 | 44.6456 | 54.454 | 52.074 | 52.5 | 51.7 | 52.246 | 54.116 | 34.618 | 60.662
9989 | 法兰盖 | 5K | 200 | RF | JIS_B2220-2004 | S31603(022Cr17Ni12Mo2) | NB/T 47010 |  | 12.1 | 0.5 |  | 0 | 260.15 | 308.55 | 416.65 | 363 | 314.5 | 243.5 | 333 | 302.56 | 314 | 320.53 | 360.5 | 317.5 | 270.135 | 328.635 | 313.0875 | 294.5 | 366.655 | 287.375 | 375.1 | 394 | 343.9 | 242 | 337 | 283.13 | 375.1 | 219.865 | 329.88 | 385.505 | 329.12 | 340.375 | 335.24 | 314.6 | 326.46 | 266.2 | 337.15 | 215.11 | 316.61 | 297.48 | 326.5 | 344.85 | 284.5 | 285.85 | 308.55 | 217 | 318.47 | 302.5 | 280.5 | 283.7246 | 346.06 | 330.935 | 333.5 | 328.5 | 332.025 | 343.88 | 215.11 | 416.65
9990 | 法兰盖 | 5K | 225 | RF | JIS_B2220-2004 | S31603(022Cr17Ni12Mo2) | NB/T 47010 |  | 13.9 | 0.5 |  | 0 | 298.85 | 354.45 | 424.985 | 417 | 361.5 | 279.5 | 382.5 | 347.09 | 361 | 359.525 | 407 | 365 | 310.32 | 377.525 | 359.6625 | 338.5 | 421.2 | 297.115 | 430.9 | 366.5 | 381.4 | 278 | 387 | 325.25 | 430.9 | 252.495 | 373.425 | 442.855 | 378.08 | 391.005 | 385.11 | 361.4 | 375.02 | 305.8 | 387.2 | 224.4 | 474.81 | 333.6 | 375.5 | 396.15 | 327 | 328.4 | 354.45 | 346 | 365.85 | 347.5 | 322.5 | 325.933 | 397.54 | 380.165 | 382.5 | 377.5 | 381.415 | 381.415 | 224.4 | 474.81
9991 | 法兰盖 | 5K | 250 | RF | JIS_B2220-2004 | S31603(022Cr17Ni12Mo2) | NB/T 47010 |  | 19.2 | 0.5 |  | 0 | 412.8 | 489.6 | 606 | 576 | 499 | 386.5 | 528 | 479.46 | 498.5 | 496.61 | 562.5 | 504 | 428.64 | 521.47 | 496.8 | 467.5 | 581.8 | 456 | 595.2 | 625 | 526.85 | 384 | 534.5 | 449.265 | 595.2 | 348.585 | 515.81 | 611.71 | 522.24 | 540.095 | 527.155 | 499.2 | 518.015 | 422.4 | 534.9 | 272.8 | 474.81 | 472.03 | 518.5 | 547.2 | 451.5 | 453.6 | 489.6 | 426 | 505.345 | 480 | 445.5 | 450.2085 | 549.12 | 525.12 | 529 | 521 | 526.85 | 526.85 | 272.8 | 625
9992 | 法兰盖 | 5K | 300 | RF | JIS_B2220-2004 | S31603(022Cr17Ni12Mo2) | NB/T 47010 |  | 24.2 | 0.5 |  | 0 | 520.3 | 617.1 | 782.75 | 726 | 629 | 487 | 665.5 | 604.51 | 628 | 625.935 | 709 | 635.5 | 540.265 | 657.27 | 626.175 | 589.5 | 733.31 | 574.75 | 750.2 | 787.5 | 664.05 | 484 | 673.5 | 566.26 | 750.2 | 439.235 | 650.135 | 771.01 | 658.24 | 680.745 | 664.435 | 629.2 | 652.915 | 532.4 | 668.7 | 233.2 | 642.51 | 594.955 | 653.5 | 689.7 | 569 | 571.75 | 617.1 | 426 | 636.945 | 605 | 561.5 | 567.4491 | 692.12 | 661.87 | 662 | 656.5 | 664.05 | 664.05 | 233.2 | 787.5
9993 | 法兰盖 | 5K | 350 | RF | JIS_B2220-2004 | S31603(022Cr17Ni12Mo2) | NB/T 47010 |  | 33 | 0.5 |  | 0 | 709.5 | 841.5 | 975.65 | 990 | 858 | 664 | 907.5 | 824.11 | 856.5 | 853.545 | 966.5 | 866.5 | 736.725 | 896.28 | 834.9 | 803.5 | 999.97 | 752.4 | 1023 | 1074 | 905.5 | 660 | 918.5 | 772.175 | 1023 | 598.78 | 886.545 | 986.785 | 897.6 | 928.29 | 906.05 | 858 | 890.34 | 726 | 919.45 | 202.63 | 814.515 | 826.155 | 891 | 940.5 | 776 | 779.65 | 841.5 | 572.5 | 868.56 | 825 | 765.5 | 773.7966 | 943.8 | 902.55 | 911.5 | 895.5 | 905.52 | 905.52 | 202.63 | 1074
9994 | 法兰盖 | 5K | 400 | RF | JIS_B2220-2004 | S31603(022Cr17Ni12Mo2) | NB/T 47010 |  | 41.7 | 0.5 |  | 0 | 896.55 | 1063.35 | 1249.9 | 1251 | 1084 | 839 | 1147 | 1041.88 | 1082.5 | 1078.57 | 1221.5 | 1094.5 | 930.955 | 1132.57 | 1055.01 | 1015.5 | 1234.21 | 891.34 | 1292.7 | 1357.5 | 1144.25 | 834 | 1160.5 | 975.75 | 1292.7 | 756.51 | 1120.27 | 1246.935 | 1109.22 | 1173.02 | 1144.915 | 1084.2 | 1125.065 | 917.4 | 1161.8 | 268.705 | 1012.62 | 1043.96 | 1126 | 1188.45 | 980.5 | 985.15 | 1063.35 | 792.5 | 1097.545 | 1042.5 | 967.5 | 977.7991 | 1192.62 | 1125.9 | 1144 | 1131.5 | 1144.25 | 1144.25 | 268.705 | 1357.5
9995 | 法兰盖 | 5K | 450 | RF | JIS_B2220-2004 | S31603(022Cr17Ni12Mo2) | NB/T 47010 |  | 52.7 | 0.5 |  | 0 | 1133.05 | 1343.85 | 1590.75 | 1578 | 1370 | 1060.5 | 1449.5 | 1316.38 | 1368 | 1363.085 | 1544 | 1383.5 | 1176.53 | 1431.33 | 1333.31 | 1321 | 1559.785 | 1126.465 | 1633.7 | 1715.5 | 1433.2 | 1054 | 1467 | 1233.14 | 1581 | 955.94 | 1415.785 | 1582.265 | 1401.82 | 1456.89 | 1433.775 | 1370.2 | 1421.845 | 1159.4 | 1468.3 | 215.845 | 1335.34 | 1319.345 | 1423 | 1501.95 | 1239.5 | 1185.75 | 1343.85 | 1063.5 | 1387.065 | 1317.5 | 1222.5 | 1235.7296 | 1507.22 | 1422.9 | 1453.5 | 1429.5 | 1446.09 | 1433.2 | 215.845 | 1715.5
9996 | 法兰盖 | 5K | 500 | RF | JIS_B2220-2004 | S31603(022Cr17Ni12Mo2) | NB/T 47010 |  | 61.6 | 0.5 |  | 0 | 1324.4 | 1570.8 | 1906.4 | 1844.5 | 1601.5 | 1239.5 | 1694 | 1539.03 | 1599 | 1593.285 | 1804.5 | 1617 | 1375.22 | 1673.055 | 1558.48 | 1544 | 1823.2 | 1404.48 | 1909.6 | 2005 | 1675.2 | 1232 | 1714.5 | 1441.395 | 1848 | 1117.3 | 1654.885 | 1849.48 | 1638.56 | 1702.93 | 1675.915 | 1601.6 | 1661.97 | 1355.2 | 1714.2 | 207.27 | 1611.085 | 1542.155 | 1663 | 1755.6 | 1448.5 | 1386 | 1570.8 | 1154.5 | 1621.31 | 1540 | 1429 | 1444.4219 | 1761.76 | 1663.2 | 1694 | 1671 | 1690.305 | 1675.21 | 207.27 | 2005
9997 | 法兰盖 | 5K | 550 | RF | JIS_B2220-2004 | S31603(022Cr17Ni12Mo2) | NB/T 47010 |  | 80.8 | 0.1 |  | 0 | 347.44 | 412.08 | 388.906 | 483.9 | 420.2 | 325.2 | 444.4 | 403.698 | 419.4 | 417.978 | 496 | 424.2 | 360.772 | 438.906 | 408.848 | 405.1 | 478.294 | 345.42 | 500.96 | 425.8 | 439.47 | 323.2 | 449.8 | 378.132 | 484.8 | 293.079 | 434.138 | 485.188 | 429.856 | 446.743 | 439.655 | 420.16 | 435.997 | 355.52 | 440 | 55.566 | 322.217 | 404.566 | 436.3 | 460.56 | 380.1 | 363.6 | 412.08 | 274.7 | 425.331 | 404 | 374.9 | 378.9261 | 462.176 | 436.32 | 445.5 | 438.4 | 443.43 | 439.471 | 55.566 | 500.96
9998 | 法兰盖 | 5K | 600 | RF | JIS_B2220-2004 | S31603(022Cr17Ni12Mo2) | NB/T 47010 |  | 92.7 | 0.5 |  | 0 | 1993.05 | 2363.85 | 3131 | 2775.5 | 2410 | 1865.5 | 2549.5 | 2315.56 | 2406 | 2397.685 | 2715.5 | 2433.5 | 2069.53 | 2517.73 | 2345.31 | 2324 | 2743.68 | 2113.56 | 2873.7 | 3017.5 | 2521 | 1854 | 2580.5 | 2169.115 | 2781 | 1681.14 | 2490.385 | 2783.225 | 2465.82 | 2562.69 | 2522.035 | 2410.2 | 2501.045 | 2039.4 | 2584.9 | 229.32 | 2682.095 | 2363.155 | 2503 | 2641.95 | 2180 | 2085.75 | 2363.85 | 1576 | 2439.865 | 2317.5 | 2150.5 | 2173.6701 | 2651.22 | 2502.9 | 2554 | 2514.5 | 2543.69 | 2521 | 229.32 | 3131
9999 | 板式平焊法兰 | 10K | 10 | RF | JIS_B2220-2004 | S31603(022Cr17Ni12Mo2) | NB/T 47010 |  | 0.51 | 0.5 |  | 0 | 13.77 | 34 | 18 | 16 | 20.5 | 21.5 | 16 | 15.86 | 14 | 16.265 | 17 | 34 | 13.81 | 14.345 | 16.8912 | 15.5 | 23.96 | 13.325 | 16.32 | 22 | 17.1 | 17.595 | 19.5 | 14.475 | 16.6 | 12.985 | 14.97 | 15.365 | 22.44 | 15.3 | 16.295 | 14.025 | 14.775 | 13.77 | 16.85 | 203.09 | 17.925 | 15.02 | 15.5 | 28.5 | 12 | 14.35 | 15.045 | 9.5 | 16.28 | 12.75 | 32 | 14.5054 | 16.575 | 16.065 | 19 | 30.5 | 14.495 | 17.1 | 9.5 | 203.09
10000 | 板式平焊法兰 | 10K | 15 | RF | JIS_B2220-2004 | S31603(022Cr17Ni12Mo2) | NB/T 47010 |  | 0.56 | 0.5 |  | 0 | 15.12 | 34 | 19.15 | 18 | 23 | 23.5 | 17.5 | 16.47 | 15.5 | 17.86 | 19 | 34 | 15.16 | 15.755 | 18.5472 | 17 | 26.78 | 14.63 | 17.92 | 26.5 | 18.8 | 19.32 | 21 | 15.89 | 18.2 | 14.21 | 16.435 | 16.87 | 24.64 | 16.8 | 17.89 | 15.4 | 16.225 | 15.12 | 21.85 | 194.26 | 19.51 | 16.09 | 17 | 28.5 | 13.5 | 15.75 | 16.52 | 9.5 | 17.875 | 14 | 32 | 15.9234 | 17.47 | 17.64 | 21.5 | 33.5 | 15.915 | 18.815 | 9.5 | 194.26
10001 | 板式平焊法兰 | 10K | 20 | RF | JIS_B2220-2004 | S31603(022Cr17Ni12Mo2) | NB/T 47010 |  | 0.72 | 0.5 |  | 0 | 19.44 | 34 | 27.35 | 23 | 29 | 27 | 22.5 | 20.13 | 20 | 22.96 | 24.5 | 34 | 19.495 | 20.255 | 23.8464 | 21.5 | 29.595 | 18.81 | 23.04 | 31.5 | 24.15 | 24.84 | 27 | 20.43 | 23.4 | 18.13 | 21.135 | 21.69 | 31.68 | 21.6 | 23.005 | 19.8 | 20.86 | 19.44 | 22.6 | 225.165 | 27.14 | 20.17 | 21.5 | 28.5 | 17 | 20.25 | 21.24 | 12 | 22.98 | 18 | 36 | 20.4729 | 22.465 | 22.68 | 24 | 39 | 20.46 | 24.155 | 12 | 225.165
10002 | 板式平焊法兰 | 10K | 25 | RF | JIS_B2220-2004 | S31603(022Cr17Ni12Mo2) | NB/T 47010 |  | 1.12 | 0.5 |  | 0 | 30.24 | 34 | 27.35 | 35.5 | 41 | 36.5 | 34.5 | 31.11 | 31 | 35.715 | 37.5 | 38 | 30.325 | 31.505 | 37.0944 | 33.5 | 32.415 | 29.26 | 35.84 | 45 | 37.6 | 38.64 | 40.5 | 31.785 | 35.75 | 27.93 | 32.875 | 33.735 | 36.68 | 33.6 | 35.785 | 30.8 | 32.45 | 30.24 | 36.6 | 269.315 | 31.33 | 31.38 | 33.5 | 31.92 | 26.5 | 31.5 | 33.04 | 18.5 | 35.75 | 28 | 40 | 31.8517 | 34.945 | 35.28 | 31 | 44.5 | 31.83 | 37.585 | 18.5 | 269.315
10003 | 板式平焊法兰 | 10K | 32 | RF | JIS_B2220-2004 | S31603(022Cr17Ni12Mo2) | NB/T 47010 |  | 1.47 | 0.5 |  | 0 | 39.69 | 37.485 | 54.7 | 46.5 | 49 | 44.5 | 45.5 | 38.43 | 41 | 43.77 | 49.5 | 49.5 | 39.8 | 41.35 | 48.6864 | 42 | 36.645 | 38.405 | 47.04 | 55 | 49.35 | 41.895 | 52.5 | 41.715 | 48.75 | 36.505 | 43.15 | 44.28 | 48.1425 | 44.1 | 46.965 | 40.425 | 42.59 | 39.69 | 45.65 | 264.9 | 51.21 | 41.185 | 44 | 41.895 | 34.5 | 41.35 | 43.365 | 23 | 46.92 | 36.75 | 44 | 41.8026 | 45.865 | 46.305 | 41.5 | 50 | 41.775 | 49.345 | 23 | 264.9
10004 | 板式平焊法兰 | 10K | 40 | RF | JIS_B2220-2004 | S31603(022Cr17Ni12Mo2) | NB/T 47010 |  | 1.55 | 0.5 |  | 0 | 41.85 | 39.525 | 54.7 | 49 | 51 | 46 | 48 | 40.87 | 43 | 46.155 | 48.5 | 52.5 | 41.965 | 43.6 | 51.336 | 42 | 41.505 | 40.495 | 49.6 | 56.5 | 52.05 | 44.175 | 55.5 | 43.985 | 52 | 38.465 | 45.495 | 46.69 | 50.7625 | 46.5 | 49.52 | 42.625 | 44.91 | 41.85 | 48 | 273.73 | 57.8 | 42.875 | 46.5 | 44.175 | 36.5 | 43.6 | 45.725 | 25 | 49.475 | 38.75 | 52 | 44.0774 | 46.345 | 48.825 | 44.5 | 56 | 44.05 | 52.04 | 25 | 273.73
10005 | 板式平焊法兰 | 10K | 50 | RF | JIS_B2220-2004 | S31603(022Cr17Ni12Mo2) | NB/T 47010 |  | 1.86 | 0.5 |  | 0 | 50.22 | 47.43 | 68.4 | 58.5 | 61 | 54 | 57.5 | 48.8 | 51.5 | 55.385 | 58 | 63 | 50.36 | 52.32 | 61.6032 | 50.5 | 55.05 | 48.595 | 59.52 | 68 | 62.45 | 53.01 | 66 | 52.785 | 61.75 | 46.06 | 54.595 | 56.03 | 60.915 | 55.8 | 59.425 | 51.15 | 53.89 | 50.22 | 57.7 | 216.335 | 73.865 | 50.775 | 56 | 53.01 | 43.5 | 52.3 | 54.87 | 30 | 59.37 | 46.5 | 60 | 52.8958 | 55.615 | 58.59 | 53.5 | 67 | 52.86 | 62.425 | 30 | 216.335
10006 | 板式平焊法兰 | 10K | 65 | RF | JIS_B2220-2004 | S31603(022Cr17Ni12Mo2) | NB/T 47010 |  | 2.58 | 0.5 |  | 0 | 69.66 | 65.79 | 78.15 | 73.5 | 76.5 | 52 | 69.5 | 65.88 | 71.5 | 75.22 | 80.5 | 87 | 69.855 | 70.075 | 85.4496 | 70 | 76.36 | 61.275 | 82.56 | 90.5 | 86.6 | 73.53 | 78 | 73.215 | 84.5 | 63.7 | 75.73 | 77.72 | 84.495 | 77.4 | 82.43 | 70.95 | 73.05 | 69.66 | 78.45 | 225.165 | 87.995 | 69.515 | 77.5 | 73.53 | 60.5 | 65.3 | 76.11 | 41.5 | 82.355 | 64.5 | 72 | 73.3688 | 77.14 | 81.27 | 71.5 | 70 | 70.795 | 86.585 | 41.5 | 225.165
10007 | 板式平焊法兰 | 10K | 80 | RF | JIS_B2220-2004 | S31603(022Cr17Ni12Mo2) | NB/T 47010 |  | 2.58 | 0.5 |  | 0 | 69.66 | 65.79 | 87.45 | 73.5 | 70.5 | 52 | 69.5 | 65.88 | 71.5 | 71.65 | 78 | 87 | 63.725 | 70.075 | 77.4387 | 66.5 | 76.36 | 67.405 | 82.56 | 90.5 | 76 | 73.53 | 78 | 66.79 | 84.5 | 63.7 | 75.73 | 77.72 | 84.495 | 73.825 | 77.275 | 70.95 | 73.05 | 63.21 | 78.45 | 233.995 | 97.59 | 65.58 | 69.5 | 73.53 | 60.5 | 65.3 | 76.11 | 42.5 | 75.13 | 64.5 | 72 | 66.9303 | 77.14 | 76.11 | 77.5 | 72 | 70.795 | 76 | 42.5 | 233.995
10008 | 板式平焊法兰 | 10K | 90 | RF | JIS_B2220-2004 | S31603(022Cr17Ni12Mo2) | NB/T 47010 |  | 2.73 | 0.1 |  | 0 | 14.742 | 13.923 | 19.83 | 15.5 | 14.8 | 11 | 14.7 | 14.03 | 15.1 | 15.162 | 17.3 | 15.6 | 13.486 | 14.829 | 16.3882 | 13.7 | 16.16 | 12.968 | 16.926 | 16.2 | 16.08 | 15.561 | 16.5 | 14.135 | 17.55 | 13.475 | 15.755 | 16.448 | 17.8815 | 15.624 | 16.354 | 15.015 | 15.459 | 13.377 | 16.25 | 40.71 | 19.518 | 12.929 | 14.7 | 15.561 | 12.9 | 13.82 | 16.107 | 10.3 | 15.9 | 13.65 | 15.3 | 14.1647 | 16.325 | 16.107 | 16.2 | 14.9 | 14.982 | 16.082 | 10.3 | 40.71
10009 | 板式平焊法兰 | 10K | 100 | RF | JIS_B2220-2004 | S31603(022Cr17Ni12Mo2) | NB/T 47010 |  | 3.1 | 0.5 |  | 0 | 83.7 | 79.05 | 117.25 | 88 | 84 | 62.5 | 83.5 | 79.3 | 80.5 | 86.085 | 94 | 88.5 | 76.57 | 84.195 | 93.0465 | 77.5 | 91.75 | 79.515 | 96.1 | 108.5 | 91.3 | 80.6 | 94 | 80.255 | 100.75 | 76.44 | 89.45 | 93.38 | 101.525 | 88.705 | 92.85 | 80.6 | 87.77 | 75.95 | 92.25 | 203.55 | 124.02 | 78.8 | 83.5 | 88.35 | 73 | 78.45 | 91.45 | 51.5 | 90.27 | 77.5 | 87 | 80.4235 | 92.69 | 91.45 | 88.5 | 79.5 | 85.065 | 91.285 | 51.5 | 203.55
10010 | 板式平焊法兰 | 10K | 125 | RF | JIS_B2220-2004 | S31603(022Cr17Ni12Mo2) | NB/T 47010 |  | 4.73 | 0.1 |  | 0 | 25.542 | 24.123 | 27.19 | 26.9 | 25.7 | 19 | 25.5 | 24.278 | 24.6 | 26.27 | 30 | 27 | 23.366 | 25.693 | 28.3942 | 23.7 | 27.999 | 22.468 | 29.326 | 36.9 | 27.86 | 24.596 | 28.6 | 24.491 | 30.55 | 23.275 | 27.297 | 28.497 | 30.9815 | 27.07 | 28.335 | 24.596 | 26.784 | 23.177 | 28.15 | 45.135 | 31.14 | 24.046 | 25.5 | 26.961 | 22.3 | 23.95 | 27.907 | 15.4 | 27.548 | 23.65 | 26.5 | 24.5424 | 27.671 | 27.907 | 27 | 24.2 | 25.958 | 27.861 | 15.4 | 45.135
10011 | 板式平焊法兰 | 10K | 150 | RF | JIS_B2220-2004 | S31603(022Cr17Ni12Mo2) | NB/T 47010 |  | 6.3 | 0.5 |  | 0 | 170.1 | 160.65 | 182.4 | 179 | 171 | 127 | 170 | 161.65 | 163.5 | 179.745 | 190.5 | 179.5 | 155.61 | 171.11 | 189.0945 | 158 | 186.465 | 161.595 | 195.3 | 245.5 | 185.5 | 163.8 | 190.5 | 163.1 | 204.75 | 154.84 | 181.785 | 181.81 | 206.325 | 180.275 | 188.7 | 163.8 | 178.375 | 154.35 | 183.5 | 269.925 | 203.505 | 160.14 | 170 | 179.55 | 148.5 | 159.45 | 185.85 | 103.5 | 183.455 | 157.5 | 176.5 | 163.4425 | 184.275 | 185.85 | 180.5 | 161.5 | 172.87 | 185.515 | 103.5 | 269.925
10012 | 板式平焊法兰 | 10K | 175 | RF | JIS_B2220-2004 | S31603(022Cr17Ni12Mo2) | NB/T 47010 |  | 6.75 | 0.1 |  | 0 | 36.45 | 34.425 | 44.03 | 38.7 | 36.6 | 27.2 | 36.5 | 34.648 | 35 | 38.517 | 42.8 | 38.5 | 33.345 | 36.666 | 40.5202 | 33.8 | 39.956 | 32.063 | 41.85 | 44.8 | 39.76 | 35.1 | 40.9 | 34.95 | 44.2 | 33.173 | 38.954 | 38.959 | 44.2125 | 38.63 | 40.435 | 35.1 | 38.223 | 33.075 | 39.33 | 53.985 | 40.701 | 31.968 | 36.5 | 38.475 | 31.8 | 34.17 | 39.825 | 25 | 39.312 | 33.75 | 37.8 | 35.0234 | 39.488 | 39.825 | 38.4 | 34.6 | 37.044 | 39.759 | 25 | 53.985
10013 | 板式平焊法兰 | 10K | 200 | RF | JIS_B2220-2004 | S31603(022Cr17Ni12Mo2) | NB/T 47010 |  | 7.46 | 0.5 |  | 0 | 201.42 | 190.23 | 241.95 | 213.5 | 202.5 | 150 | 201.5 | 190.93 | 193.5 | 178.675 | 226 | 212.5 | 184.26 | 202.615 | 223.9119 | 187 | 220.795 | 191.35 | 231.26 | 291 | 219.65 | 193.96 | 226 | 193.13 | 243.75 | 183.26 | 215.26 | 215.285 | 244.315 | 213.47 | 223.44 | 193.96 | 211.215 | 182.77 | 217.3 | 278.775 | 250.89 | 189.625 | 201.5 | 212.61 | 175.5 | 180.45 | 220.07 | 125 | 217.235 | 186.5 | 209 | 193.5356 | 218.205 | 220.07 | 213.5 | 191 | 204.7 | 219.665 | 125 | 291
10014 | 板式平焊法兰 | 10K | 225 | RF | JIS_B2220-2004 | S31603(022Cr17Ni12Mo2) | NB/T 47010 |  | 7.7 | 0.5 |  | 0 | 207.9 | 196.35 | 266.6 | 220.5 | 209 | 155 | 208 | 197.64 | 200 | 184.42 | 229.5 | 219.5 | 190.19 | 209.13 | 231.1155 | 193 | 206.195 | 182.875 | 238.7 | 255.5 | 222.6 | 200.2 | 233 | 199.34 | 250.25 | 189.14 | 214.52 | 222.21 | 252.175 | 220.335 | 230.63 | 200.2 | 218.015 | 188.65 | 224.25 | 225.675 | 323.09 | 182.335 | 208 | 219.45 | 181 | 186.25 | 227.15 | 210 | 224.225 | 192.5 | 215.5 | 199.7586 | 225.225 | 225.61 | 219.5 | 197 | 211.29 | 222.605 | 155 | 323.09
10015 | 板式平焊法兰 | 10K | 250 | RF | JIS_B2220-2004 | S31603(022Cr17Ni12Mo2) | NB/T 47010 |  | 11.8 | 0.5 |  | 0 | 318.6 | 300.9 | 292.2 | 338 | 320 | 237.5 | 318.5 | 302.56 | 306.5 | 282.62 | 351.5 | 336.5 | 291.46 | 320.49 | 354.177 | 296 | 315.985 | 302.67 | 365.8 | 460 | 341.15 | 306.8 | 357 | 305.485 | 383.5 | 289.59 | 328.75 | 340.53 | 378.78 | 337.655 | 347.545 | 306.8 | 334.095 | 289.1 | 343.65 | 216.825 | 323.09 | 299.945 | 318.5 | 336.3 | 278 | 285.4 | 348.1 | 210 | 343.615 | 295 | 330.5 | 306.1265 | 345.15 | 345.74 | 335.5 | 302 | 323.79 | 341.14 | 210 | 460
10016 | 板式平焊法兰 | 10K | 300 | RF | JIS_B2220-2004 | S31603(022Cr17Ni12Mo2) | NB/T 47010 |  | 12.6 | 0.5 |  | 0 | 340.2 | 321.3 | 336.45 | 361 | 350.5 | 253.5 | 340 | 322.69 | 327 | 301.78 | 375.5 | 359 | 311.22 | 342.215 | 383.985 | 316 | 337.41 | 323.19 | 390.6 | 428.5 | 364.25 | 327.6 | 381.5 | 326.195 | 409.5 | 309.19 | 351.035 | 363.62 | 404.46 | 360.55 | 371.105 | 327.6 | 356.75 | 308.7 | 367 | 234.525 | 370.97 | 320.28 | 340 | 359.1 | 296 | 304.75 | 371.7 | 228 | 366.91 | 315 | 353 | 326.88 | 368.55 | 369.18 | 357 | 322.5 | 345.745 | 364.265 | 228 | 428.5
10017 | 板式平焊法兰 | 10K | 350 | RF | JIS_B2220-2004 | S31603(022Cr17Ni12Mo2) | NB/T 47010 |  | 16.3 | 0.5 |  | 0 | 440.1 | 415.65 | 506.65 | 466.5 | 453.5 | 328 | 440 | 417.85 | 423 | 390.4 | 485.5 | 464.5 | 402.61 | 442.71 | 496.7425 | 408.5 | 436.49 | 410.355 | 505.3 | 554 | 471.25 | 448.25 | 493.5 | 421.985 | 529.75 | 399.84 | 454.12 | 470.395 | 523.23 | 466.425 | 480.08 | 423.8 | 461.505 | 399.35 | 474.75 | 208.21 | 511.865 | 414.33 | 440 | 464.55 | 383.5 | 394.25 | 480.85 | 300 | 474.655 | 407.5 | 456.5 | 422.8712 | 519.155 | 477.59 | 461 | 417 | 447.27 | 471.235 | 208.21 | 554
10018 | 板式平焊法兰 | 10K | 400 | RF | JIS_B2220-2004 | S31603(022Cr17Ni12Mo2) | NB/T 47010 |  | 23.2 | 0.5 |  | 0 | 626.4 | 591.6 | 667.4 | 664 | 645.5 | 467 | 626.5 | 713.09 | 602 | 555.66 | 691 | 661 | 573.04 | 630.11 | 707.02 | 581.5 | 621.265 | 551 | 719.2 | 789 | 670.7 | 638 | 702.5 | 600.615 | 754 | 568.89 | 646.35 | 669.52 | 744.72 | 663.87 | 683.305 | 603.2 | 656.87 | 568.4 | 675.75 | 208.21 | 659.64 | 600.02 | 626.5 | 661.2 | 545.5 | 561.15 | 684.4 | 414.5 | 675.585 | 580 | 649.5 | 601.8763 | 738.92 | 679.76 | 659 | 593.5 | 636.61 | 670.71 | 208.21 | 789
10019 | 板式平焊法兰 | 10K | 450 | RF | JIS_B2220-2004 | S31603(022Cr17Ni12Mo2) | NB/T 47010 |  | 29.3 | 0.5 |  | 0 | 791.1 | 747.15 | 817 | 837 | 815 | 589.5 | 791 | 863.15 | 760.5 | 701.76 | 872.5 | 835 | 723.71 | 795.79 | 892.9175 | 755.5 | 784.615 | 695.875 | 908.3 | 996 | 838.45 | 805.75 | 887 | 758.535 | 952.25 | 718.34 | 816.3 | 838.96 | 940.53 | 824.21 | 862.965 | 761.8 | 829.58 | 717.85 | 853.4 | 279.09 | 778.43 | 757.785 | 791 | 835.05 | 689.5 | 675.75 | 864.35 | 517.5 | 853.215 | 732.5 | 820.5 | 760.1279 | 933.205 | 846.77 | 832.5 | 749.5 | 803.99 | 838.44 | 279.09 | 996
10020 | 板式平焊法兰 | 10K | 500 | RF | JIS_B2220-2004 | S31603(022Cr17Ni12Mo2) | NB/T 47010 |  | 33.3 | 0.5 |  | 0 | 899.1 | 849.15 | 1004.4 | 951.5 | 926.5 | 670 | 899 | 938.79 | 864.5 | 797.56 | 992 | 949 | 822.51 | 904.43 | 1014.8175 | 858.5 | 891.725 | 838.33 | 1032.3 | 1132 | 952.9 | 915.75 | 1008 | 862.09 | 1082.25 | 816.34 | 927.74 | 953.495 | 1068.93 | 936.73 | 980.78 | 865.8 | 942.835 | 815.85 | 969.95 | 279.09 | 945.83 | 861.24 | 899 | 949.05 | 783.5 | 768 | 982.35 | 560 | 969.695 | 832.5 | 932.5 | 863.9004 | 1060.605 | 962.37 | 946 | 852 | 913.75 | 952.905 | 279.09 | 1132
10021 | 板式平焊法兰 | 10K | 550 | RF | JIS_B2220-2004 | S31603(022Cr17Ni12Mo2) | NB/T 47010 |  | 42.9 | 0.1 |  | 0 | 231.66 | 218.79 | 235.57 | 245.1 | 238.7 | 172.7 | 231.7 | 236.314 | 222.7 | 205.498 | 267.7 | 244.5 | 211.926 | 233.033 | 261.4755 | 221.2 | 229.76 | 203.775 | 265.98 | 248 | 245.53 | 235.95 | 259.7 | 222.124 | 278.85 | 210.308 | 239.039 | 245.676 | 275.418 | 241.355 | 252.705 | 223.08 | 242.928 | 210.21 | 249.91 | 46.072 | 189.166 | 203.174 | 231.7 | 244.53 | 201.8 | 197.88 | 253.11 | 158.7 | 249.85 | 214.5 | 240.2 | 222.5905 | 273.273 | 247.962 | 244.2 | 219.5 | 235.435 | 245.529 | 46.072 | 278.85
10022 | 板式平焊法兰 | 10K | 600 | RF | JIS_B2220-2004 | S31603(022Cr17Ni12Mo2) | NB/T 47010 |  | 45.4 | 0.5 |  | 0 | 1225.8 | 1157.7 | 1341.55 | 1297 | 1263 | 913.5 | 1226 | 1191.94 | 1178.5 | 1087.365 | 1352 | 1294 | 1121.38 | 1233.065 | 1383.565 | 1170.5 | 1215.75 | 1142.945 | 1407.4 | 1543.5 | 1299.2 | 1248.5 | 1374.5 | 1175.34 | 1475.5 | 1112.79 | 1264.845 | 1299.96 | 1457.34 | 1277.1 | 1337.155 | 1180.4 | 1285.425 | 1112.3 | 1322.35 | 230.36 | 1575.925 | 1174.18 | 1226 | 1293.9 | 1068 | 1047.05 | 1339.3 | 891.5 | 1322.05 | 1135 | 1271 | 1177.8082 | 1445.99 | 1312.06 | 1290 | 1161.5 | 1245.775 | 1299.185 | 230.36 | 1575.925
10023 | 带颈对焊法兰 | 10K | 250 | RF | JIS_B2220-2004 | S31603(022Cr17Ni12Mo2) | NB/T 47010 |  | 12.7 | 0.5 |  | 0 | 368.3 | 388.62 | 488.2 | 426.5 | 386 | 311 | 419 | 333.67 | 369.5 | 390.845 | 390.5 | 428.5 | 380.05 | 406.525 | 381.1905 | 391 | 483.285 | 410.21 | 406.4 | 489 | 414.45 | 406.4 | 455.5 | 398.335 | 476.25 | 373.87 | 423.325 | 418.165 | 436.88 | 375.73 | 405.75 | 412.75 | 420.54 | 400.05 | 434.25 | 195.14 | 510.54 | 504.705 | 381 | 361.95 | 355.5 | 392.9 | 431.8 | 322 | 448.055 | 469.9 | 386 | 399.1715 | 445.77 | 404.495 | 390.5 | 364.5 | 410.72 | 414.44 | 195.14 | 510.54
10024 | 带颈对焊法兰 | 10K | 300 | RF | JIS_B2220-2004 | S31603(022Cr17Ni12Mo2) | NB/T 47010 |  | 13.8 | 0.5 |  | 0 | 400.2 | 422.28 | 660.105 | 463 | 509.5 | 338 | 455.5 | 362.34 | 401.5 | 424.695 | 424.5 | 466 | 412.965 | 441.74 | 420.555 | 425 | 525.14 | 445.74 | 441.6 | 531.5 | 450.35 | 441.6 | 495 | 432.835 | 517.5 | 406.21 | 459.99 | 454.39 | 474.72 | 408.275 | 440.895 | 448.5 | 456.965 | 434.7 | 471.9 | 261.665 | 607.345 | 579.78 | 414 | 393.3 | 386.5 | 426.95 | 469.2 | 374.5 | 486.865 | 510.6 | 419.5 | 433.744 | 484.38 | 439.53 | 425.5 | 396 | 446.29 | 450.36 | 261.665 | 660.105
10025 | 带颈对焊法兰 | 10K | 350 | RF | JIS_B2220-2004 | S31603(022Cr17Ni12Mo2) | NB/T 47010 |  | 18.2 | 0.5 |  | 0 | 527.8 | 556.92 | 988.175 | 611 | 672 | 446 | 600.5 | 466.04 | 529.5 | 560.105 | 560 | 614.5 | 544.635 | 582.58 | 554.645 | 560.5 | 692.58 | 561.925 | 582.4 | 700.5 | 593.95 | 627.9 | 652.5 | 570.845 | 682.5 | 535.57 | 606.65 | 586.405 | 626.08 | 538.445 | 581.47 | 591.5 | 602.665 | 573.3 | 622.3 | 226.185 | 820.415 | 794.395 | 546 | 518.7 | 509.5 | 563.05 | 618.8 | 514.5 | 642.095 | 673.4 | 553.5 | 572.0438 | 674.31 | 579.67 | 561.5 | 522 | 588.59 | 593.93 | 226.185 | 988.175
10026 | 带颈对焊法兰 | 10K | 400 | RF | JIS_B2220-2004 | S31603(022Cr17Ni12Mo2) | NB/T 47010 |  | 25.8 | 0.5 |  | 0 | 748.2 | 789.48 | 958.75 | 865.5 | 953 | 632 | 851.5 | 661.24 | 750.5 | 793.995 | 793.5 | 871 | 772.065 | 825.86 | 786.255 | 813 | 945.425 | 710.79 | 825.6 | 993.5 | 841.95 | 890.1 | 925.5 | 809.215 | 967.5 | 759.01 | 859.98 | 831.275 | 887.52 | 763.295 | 824.28 | 838.5 | 854.325 | 812.7 | 882.2 | 226.44 | 969.73 | 1095.495 | 774 | 735.3 | 722.5 | 798.2 | 877.2 | 697.5 | 910.225 | 954.6 | 784.5 | 810.9144 | 955.89 | 821.73 | 793 | 740 | 834.37 | 841.965 | 226.44 | 1095.495
10027 | 带颈对焊法兰 | 10K | 450 | RF | JIS_B2220-2004 | S31603(022Cr17Ni12Mo2) | NB/T 47010 |  | 33.4 | 0.5 |  | 0 | 968.6 | 1022.04 | 1116.535 | 1129 | 1233.5 | 818.5 | 1102 | 855.83 | 971.5 | 1027.885 | 1027.5 | 1127.5 | 999.495 | 1069.135 | 1017.865 | 1052.5 | 1223.925 | 920.17 | 1068.8 | 1286 | 1070.35 | 1152.3 | 1198 | 1047.59 | 1252.5 | 982.45 | 1113.305 | 1058.715 | 1148.96 | 971.94 | 1050.415 | 1085.5 | 1105.985 | 1052.1 | 1099.75 | 275.28 | 1116.535 | 1367.765 | 1002 | 951.9 | 935 | 976.95 | 1135.6 | 864 | 1178.35 | 1235.8 | 1015.5 | 1049.7899 | 1237.47 | 1053.77 | 1032 | 958 | 1080.155 | 1070.355 | 275.28 | 1367.765
10028 | 带颈对焊法兰 | 10K | 500 | RF | JIS_B2220-2004 | S31603(022Cr17Ni12Mo2) | NB/T 47010 |  | 38 | 0.5 |  | 0 | 1102 | 1162.8 | 1302.53 | 1284.5 | 1403.5 | 931 | 1254 | 973.56 | 1105.5 | 1169.45 | 1169 | 1282.5 | 1137.15 | 1216.38 | 1158.05 | 1197.5 | 1392.485 | 1173.25 | 1216 | 1463 | 1217.75 | 1311 | 1363 | 1191.87 | 1425 | 1117.69 | 1266.635 | 1204.525 | 1307.2 | 1105.8 | 1195.085 | 1235 | 1258.305 | 1197 | 1251.2 | 235.32 | 1302.53 | 1690.08 | 1140 | 1083 | 1064 | 1111.5 | 1292 | 1092 | 1340.64 | 1406 | 1155 | 1194.3729 | 1482 | 1198.9 | 1169.5 | 1090 | 1228.92 | 1217.75 | 235.32 | 1690.08
10029 | 带颈对焊法兰 | 10K | 550 | RF | JIS_B2220-2004 | S31603(022Cr17Ni12Mo2) | NB/T 47010 |  | 49.4 | 0.1 |  | 0 | 286.52 | 302.328 | 366.227 | 333.9 | 364.9 | 242.1 | 326 | 253.15 | 287.4 | 304.057 | 318.4 | 333.5 | 295.659 | 316.259 | 301.093 | 311.4 | 362.047 | 272.194 | 316.16 | 323.3 | 316.62 | 340.86 | 354.3 | 309.886 | 370.5 | 290.57 | 329.325 | 313.177 | 339.872 | 287.508 | 310.722 | 321.1 | 327.16 | 311.22 | 325.31 | 39.248 | 260.506 | 432.768 | 296.4 | 281.58 | 276.6 | 288.99 | 335.92 | 275.8 | 348.566 | 365.56 | 300.4 | 310.5368 | 385.32 | 311.714 | 302.7 | 283.4 | 319.519 | 316.618 | 39.248 | 432.768
10030 | 带颈对焊法兰 | 10K | 600 | RF | JIS_B2220-2004 | S31603(022Cr17Ni12Mo2) | NB/T 47010 |  | 52.6 | 0.5 |  | 0 | 1525.4 | 1609.56 | 1831.135 | 1778 | 1942.5 | 1288.5 | 1736 | 1347.49 | 1530 | 1618.765 | 1618 | 1775.5 | 1574.055 | 1683.725 | 1602.985 | 1657.5 | 1927.495 | 1624.025 | 1683.2 | 2025 | 1685.6 | 1814.7 | 1886.5 | 1649.8 | 1972.5 | 1546.93 | 1753.29 | 1667.315 | 1809.44 | 1530.66 | 1654.25 | 1709.5 | 1741.76 | 1656.9 | 1733.4 | 196.24 | 1831.135 | 2321.76 | 1578 | 1499.1 | 1473 | 1538.55 | 1788.4 | 1636.5 | 1855.73 | 1946.2 | 1599 | 1653.2646 | 2051.4 | 1659.53 | 1617 | 1508.5 | 1701.085 | 1685.6 | 196.24 | 2321.76
10031 | 承插焊法兰 | 10K | 10 | RF | JIS_B2220-2004 | S31603(022Cr17Ni12Mo2) | NB/T 47010 |  | 0.52 | 0.5 |  | 0 | 15.34 | 34 | 15 | 19.5 | 24 | 18.5 | 18.5 | 19.52 | 16.5 | 18.805 | 18 | 34 | 17.29 | 18.665 | 17.2224 | 18.5 | 29.315 | 14.325 | 18.2 | 26 | 18.15 | 16.38 | 22.5 | 18.12 | 16.9 | 15.78 | 17.85 | 18.115 | 19.5 | 16.12 | 18.17 | 18.2 | 18.505 | 18.2 | 18.45 | 227.46 | 19.075 | 16.38 | 18.5 | 28.5 | 13.5 | 16.95 | 17.42 | 10 | 19.8 | 19.24 | 28 | 18.1581 | 21.97 | 17.68 | 24 | 36 | 18.855 | 18.13 | 10 | 227.46
10032 | 承插焊法兰 | 10K | 15 | RF | JIS_B2220-2004 | S31603(022Cr17Ni12Mo2) | NB/T 47010 |  | 0.58 | 0.5 |  | 0 | 17.11 | 34 | 15 | 22 | 27 | 20 | 20.5 | 20.74 | 18 | 20.975 | 20 | 34 | 19.285 | 20.815 | 19.2096 | 20.5 | 32.7 | 15.98 | 20.3 | 29 | 20.25 | 18.27 | 25 | 20.215 | 18.85 | 17.54 | 19.91 | 20.205 | 21.75 | 17.98 | 20.27 | 20.3 | 20.64 | 20.3 | 23.75 | 227.46 | 19.445 | 18.27 | 21 | 28.5 | 15 | 18.95 | 19.43 | 10 | 22.085 | 21.46 | 32 | 20.2575 | 23.185 | 19.72 | 28.5 | 47.5 | 21.03 | 20.235 | 10 | 227.46
10033 | 承插焊法兰 | 10K | 20 | RF | JIS_B2220-2004 | S31603(022Cr17Ni12Mo2) | NB/T 47010 |  | 0.75 | 0.5 |  | 0 | 22.125 | 34 | 25 | 28 | 34.5 | 24.5 | 26.5 | 25.62 | 23.5 | 24.945 | 26 | 34 | 24.94 | 26.92 | 24.84 | 26.5 | 42.28 | 20.665 | 26.25 | 37.5 | 26.15 | 23.625 | 31.5 | 26.135 | 24.4 | 22.54 | 25.745 | 26.13 | 28.125 | 23.25 | 26.21 | 26.25 | 26.69 | 26.25 | 26.65 | 263.14 | 34.12 | 23.625 | 27 | 28.5 | 19.5 | 24.45 | 25.125 | 13 | 28.56 | 27.75 | 36 | 26.1899 | 29.98 | 25.5 | 32.5 | 51.5 | 27.195 | 26.165 | 13 | 263.14
10034 | 承插焊法兰 | 10K | 25 | RF | JIS_B2220-2004 | S31603(022Cr17Ni12Mo2) | NB/T 47010 |  | 1.16 | 0.5 |  | 0 | 34.22 | 34 | 40 | 43.5 | 48 | 35 | 41 | 35.99 | 36.5 | 38.58 | 40 | 39 | 38.57 | 41.63 | 38.4192 | 40.5 | 65.395 | 31.96 | 40.6 | 50.5 | 40.45 | 36.54 | 48 | 40.425 | 33.6 | 34.595 | 39.82 | 40.415 | 43.5 | 35.96 | 40.535 | 40.6 | 41.28 | 40.6 | 41.15 | 263.14 | 51.505 | 36.54 | 42 | 33.06 | 31 | 37.85 | 38.86 | 20 | 43.525 | 42.92 | 49.5 | 40.5099 | 46.37 | 39.44 | 44.5 | 53.5 | 42.06 | 40.475 | 20 | 263.14
10035 | 承插焊法兰 | 10K | 32 | RF | JIS_B2220-2004 | S31603(022Cr17Ni12Mo2) | NB/T 47010 |  | 1.53 | 0.5 |  | 0 | 45.135 | 42.9165 | 55.33 | 57 | 58 | 44.5 | 54.5 | 45.14 | 48 | 51.125 | 53 | 51.5 | 50.875 | 54.91 | 50.6736 | 49.5 | 86.255 | 42.15 | 53.55 | 64.5 | 53.35 | 45.135 | 62.5 | 53.32 | 42 | 45.47 | 52.52 | 53.305 | 57.375 | 47.43 | 53.465 | 53.55 | 54.45 | 53.55 | 53.3 | 276.52 | 50.145 | 48.195 | 55 | 43.605 | 40.5 | 49.9 | 51.255 | 25.5 | 57.405 | 56.61 | 54.5 | 53.432 | 61.16 | 52.02 | 53.5 | 77 | 55.48 | 53.36 | 25.5 | 276.52
10036 | 承插焊法兰 | 10K | 40 | RF | JIS_B2220-2004 | S31603(022Cr17Ni12Mo2) | NB/T 47010 |  | 1.65 | 0.5 |  | 0 | 48.675 | 46.2825 | 55.33 | 61.5 | 62 | 48 | 58.5 | 48.8 | 51.5 | 56.29 | 53 | 55.5 | 54.865 | 59.22 | 54.648 | 48.5 | 93.02 | 45.46 | 57.75 | 69.5 | 57.6 | 48.675 | 67 | 57.5 | 47.6 | 49 | 56.64 | 57.485 | 61.875 | 51.15 | 57.66 | 57.75 | 58.72 | 57.75 | 57.45 | 276.52 | 69.57 | 51.975 | 59.5 | 47.025 | 43.5 | 53.85 | 55.275 | 26 | 61.91 | 61.05 | 57.5 | 57.6208 | 61.135 | 56.1 | 57 | 88.5 | 59.83 | 57.575 | 26 | 276.52
10037 | 承插焊法兰 | 10K | 50 | RF | JIS_B2220-2004 | S31603(022Cr17Ni12Mo2) | NB/T 47010 |  | 1.97 | 0.5 |  | 0 | 58.115 | 55.2585 | 71.95 | 73.5 | 73 | 57 | 70 | 57.95 | 61.5 | 67.205 | 63.5 | 66.5 | 65.505 | 70.705 | 65.2464 | 58 | 127.72 | 54.275 | 68.95 | 82.5 | 68.75 | 58.115 | 80 | 68.655 | 56 | 58.41 | 67.625 | 68.635 | 73.875 | 61.07 | 68.84 | 68.95 | 70.105 | 68.95 | 68.6 | 227.46 | 86.825 | 57.625 | 71 | 56.145 | 52 | 64.25 | 65.995 | 31.5 | 73.915 | 72.89 | 72 | 68.7992 | 72.99 | 66.98 | 66 | 110.5 | 71.43 | 68.745 | 31.5 | 227.46
10038 | 承插焊法兰 | 10K | 65 | RF | JIS_B2220-2004 | S31603(022Cr17Ni12Mo2) | NB/T 47010 |  | 2.77 | 0.5 |  | 0 | 81.715 | 77.6985 | 95.025 | 103 | 85 | 68 | 98.5 | 81.74 | 87 | 94.5 | 89.5 | 93.5 | 92.105 | 99.415 | 91.7424 | 81.5 | 179.585 | 76.315 | 96.95 | 106.5 | 96.65 | 81.715 | 111.5 | 96.535 | 78.4 | 81.93 | 95.085 | 99.62 | 103.875 | 85.87 | 96.795 | 96.95 | 98.575 | 96.95 | 96.55 | 227.46 | 100.74 | 78.945 | 99.5 | 78.945 | 73 | 88 | 92.795 | 44.5 | 100.83 | 102.49 | 99.5 | 96.7377 | 100.83 | 94.18 | 93 | 103.5 | 100.44 | 96.63 | 44.5 | 227.46
10039 | 承插焊法兰 | 10K | 80 | RF | JIS_B2220-2004 | S31603(022Cr17Ni12Mo2) | NB/T 47010 |  | 2.89 | 0.5 |  | 0 | 85.255 | 81.0645 | 105 | 107.5 | 84.5 | 71 | 102.5 | 84.79 | 90.5 | 98.59 | 90.5 | 97.5 | 96.095 | 103.72 | 86.7434 | 85 | 187.365 | 79.62 | 101.15 | 111.5 | 100.85 | 85.255 | 116 | 100.715 | 81.2 | 85.455 | 99.205 | 103.935 | 108.375 | 85.5 | 100.99 | 101.15 | 102.845 | 101.15 | 100.7 | 236.38 | 129.765 | 82.365 | 86.5 | 82.365 | 76 | 91.8 | 96.815 | 48 | 105.195 | 106.93 | 104 | 100.9265 | 105.195 | 98.26 | 97 | 85.5 | 104.79 | 100.84 | 48 | 236.38
10040 | 松套法兰 | 10K | 15 | RF | JIS_B2220-2004 | S31603(022Cr17Ni12Mo2) | NB/T 47010 |  | 0.56 | 0.5 |  | 0 | 16.52 | 34 | 18.79 | 16.5 | 26.5 | 26 | 19.5 | 18.91 | 17.5 | 17.985 | 19 | 34 | 18.09 | 19.555 | 31.166 | 18.5 | 65.96 | 15.96 | 19.6 | 28 | 19.2 | 19.32 | 24 | 18.96 | 18.2 | 14.485 | 17.275 | 19.485 | 19.656 | 17.08 | 17.89 | 19.6 | 19.65 | 19.6 | 21.85 | 236.38 | 19.445 | 15.695 | 20 | 28.5 | 14.5 | 17.35 | 19.04 | 10 | 21.325 | 18.2 | 20 | 18.9998 | 20.02 | 18.76 | 21.5 | 47.5 | 19.755 | 19.17 | 10 | 236.38
10041 | 松套法兰 | 10K | 20 | RF | JIS_B2220-2004 | S31603(022Cr17Ni12Mo2) | NB/T 47010 |  | 0.71 | 0.5 |  | 0 | 20.945 | 34 | 32.75 | 21 | 33 | 30.5 | 25 | 23.18 | 22 | 22.805 | 24.5 | 34 | 22.935 | 24.795 | 39.514 | 23.5 | 50.435 | 20.235 | 24.85 | 33.5 | 24.35 | 24.495 | 30 | 24.035 | 23.1 | 18.235 | 21.9 | 24.705 | 24.921 | 21.655 | 22.685 | 24.85 | 24.915 | 24.85 | 22.3 | 209.855 | 33.06 | 19.42 | 25.5 | 28.5 | 18.5 | 21.95 | 24.14 | 13 | 27.035 | 23.075 | 25.5 | 24.0855 | 25.385 | 23.785 | 24 | 51.5 | 25.05 | 24.305 | 13 | 209.855
10042 | 松套法兰 | 10K | 25 | RF | JIS_B2220-2004 | S31603(022Cr17Ni12Mo2) | NB/T 47010 |  | 1.11 | 0.5 |  | 0 | 32.745 | 34 | 36.195 | 32.5 | 46 | 43 | 39 | 34.16 | 35 | 36.125 | 38 | 37.5 | 35.855 | 38.76 | 61.7754 | 36.5 | 78.845 | 31.635 | 38.85 | 46.5 | 38.05 | 38.295 | 46 | 37.58 | 30.25 | 28.23 | 34.24 | 38.63 | 38.961 | 33.855 | 35.465 | 38.85 | 38.955 | 38.85 | 36.25 | 281.295 | 36.195 | 30.355 | 40 | 31.635 | 28.5 | 34.35 | 37.74 | 20 | 42.27 | 36.075 | 40 | 37.6589 | 39.685 | 37.185 | 31 | 53.5 | 39.16 | 37.995 | 20 | 281.295
10043 | 松套法兰 | 10K | 32 | RF | JIS_B2220-2004 | S31603(022Cr17Ni12Mo2) | NB/T 47010 |  | 1.45 | 0.5 |  | 0 | 42.775 | 36.975 | 38.005 | 42.5 | 55 | 55 | 51 | 44.53 | 45.5 | 44.88 | 49.5 | 49 | 46.835 | 50.635 | 80.6976 | 45.5 | 103 | 41.325 | 50.75 | 58 | 49.75 | 41.325 | 59 | 49.09 | 41.25 | 36.725 | 44.725 | 50.46 | 50.895 | 44.225 | 46.325 | 50.75 | 50.885 | 50.75 | 45 | 232.18 | 50.145 | 39.655 | 52 | 41.325 | 37.5 | 44.85 | 49.3 | 25.5 | 55.215 | 47.125 | 52 | 49.1931 | 51.84 | 48.575 | 44.5 | 77 | 51.155 | 49.635 | 25.5 | 232.18
10044 | 松套法兰 | 10K | 40 | RF | JIS_B2220-2004 | S31603(022Cr17Ni12Mo2) | NB/T 47010 |  | 1.53 | 0.5 |  | 0 | 45.135 | 39.015 | 68.035 | 45 | 57.5 | 58.5 | 53.5 | 46.97 | 48 | 46.6 | 48.5 | 51.5 | 49.42 | 53.43 | 85.1499 | 41.5 | 108.68 | 43.605 | 53.55 | 61 | 52.5 | 43.605 | 62.5 | 51.795 | 41.25 | 38.725 | 47.195 | 53.24 | 53.703 | 46.665 | 48.88 | 53.55 | 53.695 | 53.55 | 47.5 | 196.68 | 68.035 | 41.32 | 55 | 43.605 | 39 | 47.35 | 52.02 | 26 | 58.26 | 49.725 | 55 | 51.9038 | 50.72 | 51.255 | 47.5 | 88.5 | 53.98 | 52.37 | 26 | 196.68
10045 | 松套法兰 | 10K | 50 | RF | JIS_B2220-2004 | S31603(022Cr17Ni12Mo2) | NB/T 47010 |  | 1.83 | 0.5 |  | 0 | 53.985 | 46.665 | 84.26 | 53.5 | 68 | 66 | 64 | 53.68 | 57.5 | 58.02 | 58 | 62 | 59.11 | 63.905 | 101.8459 | 50 | 77.375 | 52.155 | 64.05 | 73 | 62.75 | 52.155 | 74 | 61.955 | 49.5 | 46.22 | 56.445 | 63.68 | 64.233 | 55.815 | 58.465 | 64.05 | 64.22 | 64.05 | 56.75 | 263.73 | 86.34 | 48.805 | 66 | 52.155 | 47 | 56.6 | 62.22 | 31.5 | 69.685 | 59.475 | 66 | 62.0851 | 60.665 | 61.305 | 53.5 | 110.5 | 64.56 | 62.64 | 31.5 | 263.73
10046 | 松套法兰 | 10K | 65 | RF | JIS_B2220-2004 | S31603(022Cr17Ni12Mo2) | NB/T 47010 |  | 2.53 | 0.5 |  | 0 | 73.37 | 64.515 | 85.945 | 63.5 | 78 | 101.5 | 82 | 74.42 | 79.5 | 80.215 | 80.5 | 85.5 | 81.72 | 79.76 | 140.8034 | 69 | 106.975 | 60.09 | 88.55 | 92.5 | 86.8 | 72.105 | 90.5 | 85.65 | 68.75 | 63.715 | 78.04 | 88.04 | 85.514 | 77.165 | 80.83 | 88.55 | 82.94 | 88.55 | 75.35 | 227.97 | 100.74 | 66.625 | 91 | 72.105 | 65 | 75.45 | 86.02 | 44.5 | 86.425 | 82.225 | 91 | 85.8299 | 80.58 | 84.755 | 71.5 | 94.5 | 80.58 | 86.6 | 44.5 | 227.97
10047 | 松套法兰 | 10K | 80 | RF | JIS_B2220-2004 | S31603(022Cr17Ni12Mo2) | NB/T 47010 |  | 2.52 | 0.5 |  | 0 | 73.08 | 64.26 | 118.755 | 63.5 | 73.5 | 110 | 82 | 74.42 | 79 | 74.57 | 77.5 | 85 | 73.015 | 79.445 | 99.6289 | 65 | 106.55 | 71.82 | 88.2 | 92 | 81.5 | 71.82 | 90.5 | 76.53 | 68.75 | 63.465 | 77.73 | 87.69 | 85.176 | 73.33 | 75.48 | 88.2 | 82.615 | 79.38 | 76.65 | 228.48 | 118.755 | 61.65 | 75.5 | 71.82 | 65 | 75.15 | 85.68 | 48 | 86.085 | 81.9 | 90.5 | 76.6907 | 80.26 | 79.38 | 73 | 74.5 | 80.26 | 81.32 | 48 | 228.48
10048 | 松套法兰 | 10K | 90 | RF | JIS_B2220-2004 | S31603(022Cr17Ni12Mo2) | NB/T 47010 |  | 2.66 | 0.1 |  | 0 | 15.428 | 13.566 | 24.226 | 13.4 | 15.4 | 30.5 | 17.3 | 15.616 | 16.7 | 15.743 | 17.1 | 15.2 | 15.415 | 16.771 | 21.0328 | 13.3 | 21.932 | 12.635 | 17.024 | 16.5 | 17.21 | 13.832 | 19.1 | 16.156 | 14.85 | 13.393 | 16.145 | 18.513 | 17.9816 | 15.481 | 15.934 | 18.62 | 17.441 | 16.758 | 15.83 | 55.552 | 23.751 | 11.917 | 16 | 15.162 | 13.7 | 15.86 | 18.088 | 11.8 | 18.173 | 17.29 | 16.2 | 16.1899 | 16.944 | 16.758 | 16.2 | 14.9 | 16.944 | 17.174 | 11.8 | 55.552
10049 | 松套法兰 | 10K | 100 | RF | JIS_B2220-2004 | S31603(022Cr17Ni12Mo2) | NB/T 47010 |  | 3.02 | 0.5 |  | 0 | 87.58 | 77.01 | 144.245 | 76 | 87.5 | 161.5 | 98 | 89.06 | 88 | 89.365 | 93 | 86 | 87.505 | 95.205 | 119.3965 | 75.5 | 124.5 | 78.9 | 96.64 | 110 | 97.65 | 78.52 | 108.5 | 91.715 | 75 | 75.96 | 91.65 | 105.095 | 102.076 | 87.88 | 90.455 | 98.15 | 99.005 | 95.13 | 89.85 | 237.44 | 145.48 | 73.885 | 90.5 | 86.07 | 78 | 90.05 | 102.68 | 59 | 103.165 | 98.15 | 92 | 91.9076 | 96.185 | 95.13 | 85 | 84.5 | 96.185 | 97.46 | 59 | 237.44
10050 | 松套法兰 | 10K | 125 | RF | JIS_B2220-2004 | S31603(022Cr17Ni12Mo2) | NB/T 47010 |  | 4.6 | 0.1 |  | 0 | 26.68 | 23.46 | 37.764 | 23.1 | 26.6 | 54 | 29.9 | 27.084 | 26.8 | 27.224 | 29.6 | 26.2 | 26.657 | 29.003 | 36.3725 | 23.1 | 37.927 | 21.85 | 29.44 | 33.6 | 29.75 | 23.92 | 33 | 27.94 | 23 | 23.089 | 27.92 | 32.015 | 31.096 | 26.772 | 27.556 | 29.9 | 30.161 | 28.98 | 27.38 | 45.747 | 37.764 | 22.508 | 27.6 | 26.22 | 23.7 | 27.43 | 31.28 | 17.9 | 29.882 | 29.9 | 28 | 27.9987 | 29.302 | 28.98 | 26.1 | 25.7 | 29.302 | 29.692 | 17.9 | 54
10051 | 松套法兰 | 10K | 150 | RF | JIS_B2220-2004 | S31603(022Cr17Ni12Mo2) | NB/T 47010 |  | 6.14 | 0.5 |  | 0 | 178.06 | 156.57 | 218.655 | 154.5 | 177.5 | 378 | 199.5 | 181.17 | 178.5 | 181.715 | 189 | 175 | 177.905 | 193.565 | 242.7466 | 154 | 253.12 | 160.41 | 196.48 | 224 | 198.55 | 159.64 | 220 | 186.465 | 152.5 | 153.93 | 186.335 | 170.62 | 207.532 | 178.675 | 183.905 | 199.55 | 201.29 | 193.41 | 178.9 | 278.07 | 231.12 | 150.215 | 184 | 174.99 | 158 | 183.05 | 208.76 | 126 | 199.425 | 199.55 | 186.5 | 186.8566 | 195.56 | 193.41 | 166 | 171.5 | 195.56 | 198.145 | 126 | 378
10052 | 松套法兰 | 10K | 200 | RF | JIS_B2220-2004 | S31603(022Cr17Ni12Mo2) | NB/T 47010 |  | 7.28 | 0.5 |  | 0 | 211.12 | 185.64 | 294.59 | 188 | 210.5 | 441 | 236.5 | 214.11 | 212 | 207.73 | 224 | 207.5 | 210.94 | 229.5 | 287.8168 | 182.5 | 253.435 | 190.19 | 232.96 | 265.5 | 235.45 | 189.28 | 261 | 221.09 | 182.5 | 182.415 | 220.93 | 202.295 | 246.064 | 211.85 | 218.05 | 236.6 | 238.665 | 229.32 | 212.05 | 237.705 | 303.605 | 178.105 | 218.5 | 207.48 | 187.5 | 204.75 | 247.52 | 152 | 236.455 | 236.6 | 221.5 | 221.5543 | 246.065 | 229.32 | 189 | 203.5 | 231.87 | 234.965 | 152 | 441
10053 | 松套法兰 | 10K | 250 | RF | JIS_B2220-2004 | S31603(022Cr17Ni12Mo2) | NB/T 47010 |  | 12.3 | 0.5 |  | 0 | 356.7 | 313.65 | 373.29 | 317.5 | 356 | 616.5 | 400 | 362.34 | 358 | 347.785 | 372.5 | 350.5 | 356.395 | 387.76 | 486.2839 | 308.5 | 428.19 | 321.34 | 393.6 | 449 | 394.8 | 319.8 | 441 | 373.54 | 307.5 | 307.865 | 367.155 | 341.79 | 415.74 | 357.93 | 362.27 | 399.75 | 403.235 | 387.45 | 358.2 | 228.99 | 389.54 | 300.92 | 369 | 350.55 | 317 | 345.95 | 418.2 | 257 | 399.505 | 399.75 | 374 | 374.3244 | 415.74 | 381.3 | 378.5 | 343.5 | 391.755 | 393.985 | 228.99 | 616.5
10054 | 松套法兰 | 10K | 300 | RF | JIS_B2220-2004 | S31603(022Cr17Ni12Mo2) | NB/T 47010 |  | 13.2 | 0.5 |  | 0 | 382.8 | 336.6 | 418.76 | 341 | 376.5 | 743.5 | 429 | 389.18 | 384 | 373.22 | 399.5 | 376 | 382.47 | 416.13 | 521.8656 | 331 | 459.52 | 344.85 | 422.4 | 482 | 423.65 | 343.2 | 473.5 | 400.875 | 330 | 330.36 | 394.02 | 366.795 | 446.16 | 384.12 | 388.775 | 429 | 432.74 | 415.8 | 384.5 | 282.87 | 475.52 | 322.94 | 396 | 376.2 | 340 | 371.25 | 448.8 | 286.5 | 428.735 | 429 | 401.5 | 401.7168 | 446.16 | 409.2 | 413 | 368.5 | 420.42 | 422.79 | 282.87 | 743.5
10055 | 松套法兰 | 10K | 350 | RF | JIS_B2220-2004 | S31603(022Cr17Ni12Mo2) | NB/T 47010 |  | 17.4 | 0.5 |  | 0 | 504.6 | 443.7 | 642.415 | 449 | 496.5 | 1065 | 565.5 | 512.4 | 506 | 491.975 | 526.5 | 496 | 504.165 | 548.535 | 687.9138 | 436 | 605.73 | 413.25 | 556.8 | 635 | 558.45 | 478.5 | 624 | 528.425 | 435 | 435.315 | 519.39 | 462.015 | 588.12 | 506.34 | 512.48 | 565.5 | 570.43 | 548.1 | 506.8 | 237.97 | 746.555 | 432.39 | 522 | 495.9 | 448 | 489.4 | 591.6 | 361 | 565.15 | 565.5 | 529 | 529.5347 | 588.12 | 539.4 | 544.5 | 485.5 | 554.19 | 557.315 | 237.97 | 1065
10056 | 松套法兰 | 10K | 400 | RF | JIS_B2220-2004 | S31603(022Cr17Ni12Mo2) | NB/T 47010 |  | 24.8 | 0.5 |  | 0 | 719.2 | 632.4 | 655.26 | 640 | 707.5 | 1334 | 806 | 730.78 | 721.5 | 701.205 | 750.5 | 707 | 718.58 | 781.82 | 980.4748 | 621.5 | 817.905 | 589 | 793.6 | 905 | 795.95 | 682 | 889.5 | 753.16 | 620 | 620.24 | 740.28 | 658.5 | 838.24 | 721.68 | 730.43 | 806 | 813.025 | 781.2 | 722.35 | 198 | 927.635 | 617.46 | 744 | 706.8 | 639 | 697.5 | 843.2 | 528.5 | 805.505 | 806 | 754 | 754.7416 | 838.24 | 768.8 | 769 | 692 | 789.88 | 794.33 | 198 | 1334
10057 | 松套法兰 | 10K | 450 | RF | JIS_B2220-2004 | S31603(022Cr17Ni12Mo2) | NB/T 47010 |  | 32.3 | 0.5 |  | 0 | 936.7 | 823.65 | 998.095 | 794.5 | 921.5 | 1631.5 | 1050 | 951.6 | 939.5 | 913.26 | 978 | 920.5 | 935.895 | 1018.26 | 1276.9894 | 833 | 1065.255 | 767.125 | 1033.6 | 1179 | 1027.2 | 888.25 | 1158.5 | 980.925 | 775.2 | 807.665 | 964.155 | 811.255 | 1091.74 | 924.265 | 951.325 | 1049.75 | 1058.9 | 1017.45 | 940.75 | 198 | 927.635 | 804.19 | 969 | 920.55 | 832 | 872.1 | 1098.2 | 683.5 | 1049.105 | 1049.75 | 982 | 982.9849 | 1091.74 | 993.225 | 997.5 | 901.5 | 1028.755 | 1025.09 | 198 | 1631.5
10058 | 松套法兰 | 10K | 500 | RF | JIS_B2220-2004 | S31603(022Cr17Ni12Mo2) | NB/T 47010 |  | 36.4 | 0.5 |  | 0 | 1055.6 | 928.2 | 1018.055 | 895.5 | 1038.5 | 1854.5 | 1183 | 1072.38 | 1059 | 1029.185 | 1102 | 1037.5 | 1054.69 | 1147.51 | 1439.084 | 938.5 | 1200.47 | 864.5 | 1164.8 | 1328.5 | 1157.6 | 1001 | 1305.5 | 1105.44 | 873.6 | 910.125 | 1086.54 | 914.23 | 1230.32 | 1041.585 | 1072.08 | 1183 | 1193.315 | 1146.6 | 1060.2 | 202.5 | 1261.33 | 906.275 | 1092 | 1037.4 | 937.5 | 982.8 | 1237.6 | 770.5 | 1182.27 | 1183 | 1106.5 | 1107.7614 | 1230.32 | 1119.3 | 1126.5 | 1016 | 1159.34 | 1155.215 | 202.5 | 1854.5
10059 | 松套法兰 | 10K | 550 | RF | JIS_B2220-2004 | S31603(022Cr17Ni12Mo2) | NB/T 47010 |  | 47.7 | 0.1 |  | 0 | 276.66 | 243.27 | 203.611 | 234.7 | 272.1 | 487.5 | 310.1 | 281.088 | 277.5 | 269.737 | 302.5 | 271.9 | 276.422 | 300.749 | 377.1665 | 246 | 314.629 | 226.575 | 305.28 | 296 | 303.38 | 262.35 | 342.1 | 289.723 | 228.96 | 238.503 | 284.769 | 239.61 | 322.452 | 272.987 | 280.98 | 310.05 | 312.753 | 300.51 | 277.88 | 42.3 | 252.266 | 213.696 | 286.2 | 271.89 | 245.7 | 257.58 | 324.36 | 202.3 | 309.859 | 310.05 | 290 | 290.3314 | 322.452 | 293.355 | 294.1 | 266.2 | 303.849 | 302.759 | 42.3 | 487.5
10060 | 松套法兰 | 10K | 600 | RF | JIS_B2220-2004 | S31603(022Cr17Ni12Mo2) | NB/T 47010 |  | 50.8 | 0.5 |  | 0 | 1473.2 | 1295.4 | 1038.415 | 1249.5 | 1449 | 2513.5 | 1651 | 1496.94 | 1477.5 | 1436.335 | 1538 | 1448 | 1471.93 | 1601.47 | 2008.392 | 1310 | 1675.38 | 1206.5 | 1625.6 | 1854 | 1615.5 | 1397 | 1822 | 1542.76 | 1219.2 | 1269.98 | 1516.38 | 1275.91 | 1717.04 | 1453.64 | 1496.2 | 1651 | 1665.395 | 1600.2 | 1479.65 | 211.5 | 1343.305 | 1264.8 | 1524 | 1447.8 | 1308.5 | 1371.6 | 1727.2 | 1316 | 1649.985 | 1651 | 1544.5 | 1545.9998 | 1717.04 | 1562.1 | 1565 | 1417.5 | 1617.98 | 1612.185 | 211.5 | 2513.5
10061 | 螺纹法兰 | 10K | 10 | RF | JIS_B2220-2004 | S31603(022Cr17Ni12Mo2) | NB/T 47010 |  | 0.52 | 0.5 |  | 0 | 15.34 | 34 | 20.015 | 14.5 | 24.5 | 17.5 | 18.5 | 22.57 | 16.5 | 18.08 | 18 | 56.5 | 17.29 | 18.16 | 17.2224 | 18.5 | 36.645 | 14.82 | 19.11 | 24.5 | 18.1 | 20.28 | 21 | 18.12 | 14.3 | 18.07 | 22.565 | 15.905 | 20.28 | 15.86 | 18.43 | 17.68 | 18.25 | 18.2 | 20.75 | 211.5 | 19.075 | 18.425 | 20.5 | 28.5 | 13.5 | 17.55 | 17.68 | 10 | 20.965 | 18.98 | 34.5 | 18.1581 | 21.97 | 17.76 | 31 | 43 | 18.345 | 18.045 | 10 | 211.5
10062 | 螺纹法兰 | 10K | 15 | RF | JIS_B2220-2004 | S31603(022Cr17Ni12Mo2) | NB/T 47010 |  | 0.58 | 0.5 |  | 0 | 17.11 | 34 | 17.43 | 16 | 28 | 19.5 | 20.5 | 20.74 | 18 | 20.165 | 20 | 56.5 | 19.285 | 20.255 | 19.2096 | 20.5 | 36.645 | 16.53 | 21.315 | 27.5 | 20.2 | 22.62 | 23 | 20.215 | 15.95 | 20.1 | 24.595 | 17.74 | 22.62 | 17.69 | 20.555 | 19.72 | 20.355 | 20.3 | 23.15 | 198 | 19.445 | 19.995 | 23 | 28.5 | 15 | 19.6 | 19.72 | 10 | 23.385 | 21.17 | 36 | 20.2575 | 22.62 | 19.805 | 36 | 57 | 20.46 | 20.145 | 10 | 198
10063 | 螺纹法兰 | 10K | 20 | RF | JIS_B2220-2004 | S31603(022Cr17Ni12Mo2) | NB/T 47010 |  | 0.75 | 0.5 |  | 0 | 22.125 | 34 | 34.93 | 21 | 35.5 | 23 | 26.5 | 25.62 | 23.5 | 25.465 | 26 | 56.5 | 24.94 | 26.19 | 24.84 | 26.5 | 45.1 | 21.375 | 27.565 | 35.5 | 26.1 | 29.25 | 29.5 | 26.135 | 20.65 | 25.85 | 30.35 | 22.935 | 29.25 | 22.875 | 26.58 | 25.5 | 26.32 | 26.25 | 27.75 | 198 | 34.12 | 25.855 | 29.5 | 28.5 | 19.5 | 25.3 | 25.5 | 13 | 30.24 | 27.375 | 40 | 26.1899 | 29.25 | 25.615 | 41.5 | 61.5 | 26.46 | 26.065 | 13 | 198
10064 | 螺纹法兰 | 10K | 25 | RF | JIS_B2220-2004 | S31603(022Cr17Ni12Mo2) | NB/T 47010 |  | 1.17 | 0.5 |  | 0 | 34.515 | 34 | 52.36 | 32.5 | 49.5 | 33.5 | 41.5 | 35.99 | 36.5 | 39.515 | 40.5 | 62 | 38.905 | 40.855 | 38.7504 | 41 | 50.74 | 33.345 | 43 | 48.5 | 40.7 | 45.63 | 44.5 | 40.775 | 30 | 40.05 | 44.555 | 35.78 | 45.63 | 35.685 | 41.47 | 39.78 | 41.06 | 40.95 | 42.7 | 265.5 | 50.145 | 39.215 | 46.5 | 33.345 | 31 | 39.5 | 39.78 | 20 | 47.175 | 42.705 | 53.5 | 40.8606 | 45.63 | 39.955 | 53.5 | 64.5 | 41.28 | 40.635 | 20 | 265.5
10065 | 螺纹法兰 | 10K | 32 | RF | JIS_B2220-2004 | S31603(022Cr17Ni12Mo2) | NB/T 47010 |  | 1.54 | 0.5 |  | 0 | 45.43 | 44.506 | 69.79 | 42.5 | 60 | 43 | 54.5 | 47.58 | 48 | 51.505 | 53.5 | 74.5 | 51.205 | 53.775 | 51.0048 | 49.5 | 60.775 | 43.89 | 56.595 | 61.5 | 53.55 | 55.44 | 58 | 53.67 | 37.5 | 52.555 | 57.075 | 47.095 | 60.06 | 46.97 | 54.585 | 52.36 | 54.045 | 53.9 | 57.65 | 265.5 | 50.145 | 51.615 | 61 | 43.89 | 40.5 | 52 | 52.36 | 25.5 | 62.095 | 56.21 | 58.5 | 53.7827 | 60.06 | 52.59 | 59.5 | 92.5 | 54.33 | 53.45 | 25.5 | 265.5
10066 | 螺纹法兰 | 10K | 40 | RF | JIS_B2220-2004 | S31603(022Cr17Ni12Mo2) | NB/T 47010 |  | 1.65 | 0.5 |  | 0 | 48.675 | 47.685 | 69.79 | 45.5 | 63.5 | 45.5 | 58.5 | 50.63 | 51.5 | 56.425 | 53 | 78 | 54.865 | 57.62 | 54.648 | 48.5 | 65.115 | 47.025 | 60.64 | 66 | 57.45 | 59.4 | 62 | 57.5 | 42.5 | 56.275 | 60.795 | 50.46 | 64.35 | 50.325 | 58.48 | 56.1 | 57.905 | 57.75 | 61.75 | 274.5 | 69.57 | 55.3 | 65.5 | 47.025 | 43.5 | 55.7 | 56.1 | 26 | 66.53 | 60.225 | 61.5 | 57.6208 | 58.99 | 56.35 | 65.5 | 106.5 | 58.21 | 57.31 | 26 | 274.5
10067 | 螺纹法兰 | 10K | 50 | RF | JIS_B2220-2004 | S31603(022Cr17Ni12Mo2) | NB/T 47010 |  | 1.99 | 0.5 |  | 0 | 58.705 | 57.511 | 87.29 | 55 | 76 | 53.5 | 70.5 | 58.56 | 62.5 | 65.935 | 64 | 89.5 | 66.17 | 69.49 | 65.9088 | 58.5 | 78.53 | 56.715 | 73.135 | 79.5 | 69.25 | 71.64 | 74.5 | 69.35 | 50 | 67.77 | 72.295 | 60.86 | 77.61 | 60.695 | 70.53 | 67.66 | 69.835 | 69.65 | 75.1 | 283.5 | 86.825 | 64.79 | 79 | 56.715 | 52.5 | 67.15 | 67.66 | 31.5 | 80.235 | 72.635 | 76 | 69.4956 | 71.145 | 67.96 | 71.5 | 132 | 70.205 | 69.095 | 31.5 | 283.5
10068 | 螺纹法兰 | 10K | 65 | RF | JIS_B2220-2004 | S31603(022Cr17Ni12Mo2) | NB/T 47010 |  | 2.79 | 0.5 |  | 0 | 80.91 | 80.631 | 104.75 | 77 | 88.5 | 73.5 | 92 | 82.35 | 87.5 | 87.5 | 90 | 116.5 | 92.77 | 87.955 | 92.4048 | 82 | 110.1 | 66.265 | 102.535 | 102 | 97.05 | 100.44 | 85.5 | 97.23 | 70 | 94.82 | 99.36 | 85.325 | 108.81 | 85.095 | 98.885 | 94.86 | 91.465 | 97.65 | 101.55 | 283.5 | 100.74 | 84.605 | 110.5 | 79.515 | 73.5 | 83.2 | 94.86 | 44.5 | 109.37 | 101.835 | 100.5 | 97.4342 | 99.745 | 95.28 | 100.5 | 170.5 | 88.86 | 96.87 | 44.5 | 283.5
10069 | 螺纹法兰 | 10K | 80 | RF | JIS_B2220-2004 | S31603(022Cr17Ni12Mo2) | NB/T 47010 |  | 2.9 | 0.5 |  | 0 | 84.1 | 83.81 | 136.17 | 80 | 87.5 | 76 | 95.5 | 85.4 | 91 | 90.525 | 90.5 | 120.5 | 86.785 | 91.425 | 87.0435 | 85 | 114.445 | 82.65 | 106.575 | 106 | 93.2 | 104.4 | 88.5 | 90.96 | 72.5 | 98.54 | 103.08 | 88.685 | 113.1 | 84.39 | 94.1 | 98.6 | 95.07 | 91.35 | 105.55 | 283.5 | 129.765 | 83.75 | 95.5 | 82.65 | 76 | 86.45 | 98.6 | 48 | 113.68 | 105.85 | 104.5 | 91.151 | 103.675 | 94.105 | 106.5 | 112.5 | 92.365 | 93.01 | 48 | 283.5
10070 | 螺纹法兰 | 10K | 100 | RF | JIS_B2220-2004 | S31603(022Cr17Ni12Mo2) | NB/T 47010 |  | 3.7 | 0.5 |  | 0 | 107.3 | 106.93 | 177.025 | 102 | 111 | 95.5 | 122 | 109.19 | 107.5 | 115.495 | 115.5 | 147.5 | 110.725 | 116.645 | 111.0555 | 108.5 | 146.015 | 96.665 | 124.32 | 135.5 | 118.9 | 127.65 | 113 | 116.05 | 92.5 | 125.585 | 130.145 | 113.155 | 144.3 | 107.67 | 120.06 | 125.8 | 121.3 | 116.55 | 134.7 | 265.5 | 145.48 | 106.855 | 122 | 105.45 | 97.5 | 110.3 | 125.8 | 59 | 145.04 | 135.05 | 112.5 | 116.2937 | 132.275 | 120.065 | 118.5 | 109 | 117.845 | 118.68 | 59 | 265.5
10071 | 螺纹法兰 | 10K | 125 | RF | JIS_B2220-2004 | S31603(022Cr17Ni12Mo2) | NB/T 47010 |  | 5.7 | 0.1 |  | 0 | 33.06 | 32.946 | 42.486 | 31.5 | 34.1 | 28.9 | 37.6 | 33.672 | 33.2 | 35.585 | 37.3 | 43 | 34.115 | 35.939 | 34.2171 | 33.5 | 44.988 | 27.075 | 38.304 | 41.7 | 36.64 | 39.33 | 34.9 | 35.756 | 28.5 | 38.641 | 39.561 | 34.863 | 44.46 | 33.174 | 36.991 | 38.76 | 37.373 | 35.91 | 41.5 | 53.1 | 29.096 | 30.324 | 37.6 | 32.49 | 30 | 33.99 | 38.76 | 17.9 | 44.688 | 41.61 | 34.7 | 35.8311 | 40.755 | 36.993 | 35.4 | 33.6 | 36.309 | 36.567 | 17.9 | 53.1
10072 | 螺纹法兰 | 10K | 150 | RF | JIS_B2220-2004 | S31603(022Cr17Ni12Mo2) | NB/T 47010 |  | 7.48 | 0.5 |  | 0 | 216.92 | 216.172 | 318.645 | 206.5 | 224 | 188 | 247 | 220.21 | 217.5 | 233.49 | 233.5 | 275 | 223.84 | 235.805 | 224.5122 | 219.5 | 295.185 | 195.415 | 251.33 | 273.5 | 240.45 | 258.06 | 229 | 234.61 | 187.5 | 253.39 | 258.025 | 219.665 | 291.72 | 217.67 | 242.71 | 254.32 | 245.22 | 235.62 | 272.3 | 229.5 | 239.785 | 198.97 | 247 | 213.18 | 197 | 223 | 254.32 | 126 | 293.215 | 273.02 | 227.5 | 235.1027 | 267.41 | 242.725 | 236.5 | 220.5 | 238.24 | 239.95 | 126 | 318.645
10073 | 对焊法兰 | 10K | 10 | RF | JIS_B2220-2004 | S31603(022Cr17Ni12Mo2) | NB/T 47010 |  | 0.55 | 0.5 |  | 0 | 16.225 | 34 | 18 | 21 | 27 | 24.5 | 19.5 | 16.47 | 17 | 18.83 | 19 | 34 | 18.29 | 19.74 | 18.216 | 19.5 | 26.355 | 18.29 | 19.25 | 27.5 | 19.5 | 18.975 | 23.5 | 19.165 | 19.25 | 16.66 | 18.88 | 19.565 | 24.2 | 17.05 | 18.945 | 19.25 | 19.665 | 19.25 | 20.85 | 229.5 | 27.02 | 20.68 | 20 | 28.5 | 15.5 | 20.1 | 18.7 | 14.5 | 21.56 | 22.275 | 40 | 19.2052 | 21.45 | 18.785 | 31 | 36 | 19.945 | 19.5 | 14.5 | 229.5
10074 | 对焊法兰 | 10K | 15 | RF | JIS_B2220-2004 | S31603(022Cr17Ni12Mo2) | NB/T 47010 |  | 0.63 | 0.5 |  | 0 | 18.585 | 34 | 34.935 | 24 | 31 | 26 | 22.5 | 23.18 | 19.5 | 21.57 | 22 | 34 | 20.95 | 22.61 | 20.8656 | 22 | 30.19 | 20.95 | 22.05 | 31.5 | 22.35 | 21.735 | 27 | 21.955 | 22.05 | 19.01 | 21.625 | 22.41 | 27.72 | 19.53 | 21.7 | 22.05 | 22.525 | 22.05 | 23.45 | 216 | 30.95 | 23.185 | 22.5 | 28.5 | 18 | 23.05 | 21.42 | 14.5 | 24.695 | 25.515 | 41.5 | 22.0011 | 22.525 | 21.515 | 33.5 | 47.5 | 22.845 | 22.345 | 14.5 | 216
10075 | 对焊法兰 | 10K | 20 | RF | JIS_B2220-2004 | S31603(022Cr17Ni12Mo2) | NB/T 47010 |  | 0.8 | 0.5 |  | 0 | 23.6 | 34 | 35.105 | 30.5 | 39 | 30.5 | 28.5 | 25.62 | 25 | 27.33 | 27.5 | 34 | 26.6 | 28.71 | 26.496 | 28 | 38.335 | 26.6 | 28 | 40 | 28.35 | 27.6 | 33.5 | 27.88 | 28 | 24.01 | 27.46 | 28.46 | 35.2 | 24.8 | 27.555 | 28 | 28.605 | 28 | 30.05 | 234 | 35.535 | 27.635 | 29 | 28.5 | 22.5 | 29.25 | 27.2 | 18.5 | 31.36 | 32.4 | 46.5 | 27.9385 | 28.6 | 27.32 | 38 | 51.5 | 29.01 | 28.37 | 18.5 | 234
10076 | 对焊法兰 | 10K | 25 | RF | JIS_B2220-2004 | S31603(022Cr17Ni12Mo2) | NB/T 47010 |  | 1.26 | 0.5 |  | 0 | 37.17 | 38.556 | 35 | 48 | 55.5 | 42.5 | 44.5 | 40.26 | 39.5 | 43.04 | 43.5 | 42.5 | 41.895 | 45.22 | 41.7312 | 44 | 60.38 | 41.895 | 44.1 | 55 | 44.7 | 43.47 | 51.5 | 43.91 | 48.75 | 37.535 | 43.255 | 44.82 | 42.084 | 39.06 | 43.4 | 44.1 | 45.05 | 44.1 | 49.25 | 234 | 37.7 | 43.525 | 45.5 | 35.91 | 35.5 | 46.05 | 42.84 | 22 | 49.39 | 51.03 | 52 | 44.0022 | 45.045 | 43.03 | 50 | 53.5 | 45.69 | 44.69 | 22 | 234
10077 | 对焊法兰 | 10K | 32 | RF | JIS_B2220-2004 | S31603(022Cr17Ni12Mo2) | NB/T 47010 |  | 1.67 | 0.5 |  | 0 | 49.265 | 51.102 | 70.895 | 63.5 | 68 | 49 | 59.5 | 53.68 | 52.5 | 57.575 | 58 | 56.5 | 55.53 | 59.935 | 55.3104 | 54 | 80.025 | 55.53 | 58.45 | 70 | 59.25 | 55.11 | 68 | 58.2 | 63.75 | 49.59 | 57.325 | 59.405 | 55.778 | 51.77 | 57.525 | 58.45 | 59.71 | 58.45 | 58.2 | 234 | 70.385 | 57.69 | 60 | 47.595 | 47 | 61.05 | 56.78 | 29 | 65.465 | 65.965 | 56 | 58.3222 | 59.705 | 57.03 | 57 | 77 | 60.555 | 59.24 | 29 | 234
10078 | 对焊法兰 | 10K | 40 | RF | JIS_B2220-2004 | S31603(022Cr17Ni12Mo2) | NB/T 47010 |  | 1.78 | 0.5 |  | 0 | 52.51 | 54.468 | 70.8 | 67.5 | 72 | 51.5 | 63 | 57.34 | 56 | 61.025 | 57.5 | 60 | 59.185 | 63.885 | 58.9536 | 52.5 | 75.26 | 59.185 | 62.3 | 75 | 63.15 | 58.74 | 72.5 | 62.035 | 67.5 | 52.82 | 61.105 | 63.32 | 59.452 | 55.18 | 61.31 | 62.3 | 63.64 | 62.3 | 63.1 | 216 | 72.395 | 60.105 | 64 | 50.73 | 50 | 65.1 | 60.52 | 31.5 | 69.775 | 70.31 | 60 | 62.1653 | 63.635 | 60.785 | 59.5 | 88.5 | 64.545 | 63.16 | 31.5 | 216
10079 | 对焊法兰 | 10K | 50 | RF | JIS_B2220-2004 | S31603(022Cr17Ni12Mo2) | NB/T 47010 |  | 2.18 | 0.5 |  | 0 | 64.31 | 66.708 | 89.15 | 82.5 | 87.5 | 62 | 77.5 | 67.1 | 68.5 | 71.13 | 70 | 73.5 | 72.485 | 78.24 | 72.2016 | 64 | 92.175 | 72.485 | 76.3 | 91.5 | 77.3 | 71.94 | 88 | 75.975 | 82.5 | 64.58 | 74.835 | 77.55 | 72.812 | 67.58 | 75.09 | 76.3 | 77.94 | 76.3 | 77.3 | 216 | 90.585 | 74.12 | 78.5 | 62.13 | 61 | 79.7 | 74.12 | 37.5 | 84.235 | 86.11 | 76 | 76.1345 | 77.935 | 74.445 | 69 | 110.5 | 79.045 | 77.32 | 37.5 | 216
10080 | 对焊法兰 | 10K | 65 | RF | JIS_B2220-2004 | S31603(022Cr17Ni12Mo2) | NB/T 47010 |  | 3.07 | 0.5 |  | 0 | 89.03 | 93.942 | 99.3 | 102.5 | 103.5 | 75 | 101.5 | 94.55 | 96 | 99.605 | 99 | 103.5 | 102.08 | 98.27 | 101.6784 | 90 | 129.805 | 84.58 | 107.45 | 118 | 108.95 | 101.31 | 110 | 106.99 | 116.25 | 90.75 | 105.385 | 109.205 | 102.538 | 95.17 | 105.745 | 107.45 | 101.66 | 107.45 | 108.9 | 207.92 | 107.895 | 101.31 | 110.5 | 87.495 | 86 | 100.15 | 104.38 | 54.5 | 118.625 | 121.265 | 110.5 | 107.2147 | 109.755 | 104.84 | 94.5 | 88.5 | 99.285 | 108.925 | 54.5 | 207.92
10081 | 对焊法兰 | 10K | 80 | RF | JIS_B2220-2004 | S31603(022Cr17Ni12Mo2) | NB/T 47010 |  | 3.17 | 0.5 |  | 0 | 91.93 | 97.002 | 120.9 | 106 | 97 | 77.5 | 104.5 | 97.6 | 99.5 | 102.015 | 99 | 107 | 94.86 | 101.47 | 95.1475 | 93 | 134.035 | 102.39 | 110.95 | 122 | 105.8 | 104.61 | 113.5 | 99.425 | 120 | 93.69 | 108.82 | 104.38 | 105.878 | 93.785 | 102.86 | 110.95 | 104.97 | 99.855 | 111.75 | 230.52 | 134.73 | 99.995 | 95 | 90.345 | 89 | 103.4 | 107.78 | 58.5 | 122.49 | 118.875 | 114 | 99.6338 | 113.33 | 102.865 | 97 | 91 | 102.52 | 105.79 | 58.5 | 230.52
10082 | 对焊法兰 | 10K | 90 | RF | JIS_B2220-2004 | S31603(022Cr17Ni12Mo2) | NB/T 47010 |  | 3.4 | 0.1 |  | 0 | 19.72 | 20.808 | 28.869 | 22.7 | 20.7 | 16.7 | 22.4 | 20.862 | 21.3 | 21.882 | 22.3 | 19.4 | 20.349 | 21.767 | 20.4102 | 20 | 26.835 | 18.734 | 21.76 | 22.3 | 22.69 | 21.76 | 24.4 | 21.328 | 25.5 | 20.09 | 22.26 | 22.39 | 22.712 | 20.118 | 22.065 | 23.8 | 22.517 | 21.42 | 24.06 | 46.104 | 26.946 | 18.278 | 20.4 | 19.38 | 19 | 22.19 | 23.12 | 15 | 26.275 | 25.5 | 20.7 | 21.3728 | 24.31 | 22.066 | 20.8 | 19.5 | 21.991 | 22.687 | 15 | 46.104
10083 | 对焊法兰 | 10K | 100 | RF | JIS_B2220-2004 | S31603(022Cr17Ni12Mo2) | NB/T 47010 |  | 3.89 | 0.5 |  | 0 | 112.81 | 119.034 | 151.775 | 130 | 118.5 | 95.5 | 128.5 | 119.56 | 113 | 125.185 | 121.5 | 111 | 116.41 | 124.52 | 116.7583 | 114 | 153.51 | 125.645 | 124.48 | 150 | 129.8 | 124.48 | 139.5 | 122.01 | 146.25 | 114.855 | 127.34 | 128.085 | 129.926 | 115.085 | 126.225 | 126.425 | 128.81 | 122.535 | 137.6 | 275.72 | 151.41 | 122.705 | 116.5 | 110.865 | 109 | 126.9 | 132.26 | 75 | 137.24 | 143.93 | 118.5 | 122.2662 | 139.07 | 126.23 | 118.5 | 112 | 125.805 | 129.8 | 75 | 275.72
10084 | 对焊法兰 | 10K | 125 | RF | JIS_B2220-2004 | S31603(022Cr17Ni12Mo2) | NB/T 47010 |  | 5.77 | 0.1 |  | 0 | 33.466 | 35.3124 | 42.125 | 38.6 | 35.1 | 28.3 | 38.1 | 35.502 | 33.6 | 37.137 | 37.8 | 32.9 | 34.533 | 36.94 | 34.6373 | 33.9 | 45.541 | 31.793 | 36.928 | 44.4 | 38.5 | 36.928 | 41.4 | 36.195 | 43.5 | 34.026 | 37.777 | 37.997 | 38.5436 | 34.141 | 37.445 | 37.505 | 38.213 | 36.351 | 40.48 | 56.048 | 43.732 | 36.402 | 34.6 | 32.889 | 32.4 | 37.65 | 39.236 | 21.3 | 40.713 | 42.698 | 35.1 | 36.271 | 39.005 | 37.447 | 35.4 | 33.1 | 37.32 | 38.504 | 21.3 | 56.048
10085 | 对焊法兰 | 10K | 150 | RF | JIS_B2220-2004 | S31603(022Cr17Ni12Mo2) | NB/T 47010 |  | 7.86 | 0.5 |  | 0 | 227.94 | 240.516 | 244.655 | 262.5 | 239 | 192.5 | 259.5 | 256.81 | 228.5 | 252.03 | 245.5 | 224 | 235.21 | 251.6 | 235.9179 | 231 | 310.18 | 253.88 | 251.52 | 302.5 | 262.3 | 251.52 | 282 | 246.53 | 296.25 | 231.575 | 257.3 | 258.805 | 262.524 | 232.54 | 255.04 | 255.45 | 260.27 | 247.59 | 278.65 | 284.76 | 252.34 | 247.935 | 236 | 224.01 | 220 | 256.45 | 267.24 | 150 | 277.3 | 290.82 | 239 | 247.0477 | 265.67 | 255.055 | 242.5 | 225.5 | 254.19 | 262.295 | 150 | 310.18
10086 | 对焊法兰 | 10K | 175 | RF | JIS_B2220-2004 | S31603(022Cr17Ni12Mo2) | NB/T 47010 |  | 8.7 | 0.1 |  | 0 | 50.46 | 53.244 | 65.236 | 58.4 | 52.9 | 42.6 | 57.4 | 56.852 | 50.6 | 55.797 | 57 | 49.6 | 52.07 | 55.697 | 52.2261 | 51.1 | 68.666 | 47.937 | 55.68 | 56.9 | 58.07 | 55.68 | 62.4 | 54.575 | 65.25 | 51.254 | 56.96 | 57.292 | 58.116 | 51.478 | 56.46 | 56.55 | 57.617 | 54.81 | 57.29 | 46.104 | 50.468 | 46.771 | 52.2 | 49.59 | 48.7 | 56.77 | 59.16 | 40.6 | 61.387 | 64.38 | 52.9 | 54.6896 | 58.812 | 56.463 | 53.3 | 49.9 | 56.272 | 58.065 | 40.6 | 68.666
10087 | 对焊法兰 | 10K | 200 | RF | JIS_B2220-2004 | S31603(022Cr17Ni12Mo2) | NB/T 47010 |  | 10.1 | 0.5 |  | 0 | 292.9 | 309.06 | 357.5 | 339 | 307 | 247.5 | 333.5 | 330.01 | 294 | 323.88 | 315.5 | 288 | 302.245 | 323.3 | 303.1515 | 311 | 384.345 | 326.23 | 323.2 | 389 | 337 | 323.2 | 362 | 316.785 | 378.75 | 297.43 | 330.63 | 332.56 | 337.34 | 298.81 | 327.725 | 328.25 | 334.445 | 318.15 | 345.35 | 239.56 | 374.625 | 318.595 | 303 | 287.85 | 283 | 312.45 | 343.4 | 203 | 356.33 | 373.7 | 307 | 317.4502 | 354.51 | 327.745 | 309.5 | 290 | 326.635 | 337.02 | 203 | 389
10088 | 对焊法兰 | 10K | 225 | RF | JIS_B2220-2004 | S31603(022Cr17Ni12Mo2) | NB/T 47010 |  | 10.6 | 0.5 |  | 0 | 307.4 | 324.36 | 488.2 | 356 | 322 | 259.5 | 350 | 346.48 | 308.5 | 339.915 | 326 | 302 | 317.205 | 339.305 | 318.159 | 326.5 | 403.37 | 292.03 | 339.2 | 347 | 345.95 | 339.2 | 380 | 332.47 | 397.5 | 312.13 | 353.325 | 349.02 | 354.04 | 313.6 | 343.95 | 344.5 | 351 | 333.9 | 349.3 | 239.56 | 510.54 | 284.93 | 318 | 302.1 | 297 | 327.95 | 360.4 | 322 | 373.97 | 392.2 | 322 | 333.1682 | 372.06 | 337.61 | 327 | 304 | 342.805 | 345.94 | 239.56 | 510.54
10089 | 对焊法兰 | 10K | 250 | RF | JIS_B2220-2004 | S31603(022Cr17Ni12Mo2) | NB/T 47010 |  | 16 | 0.5 |  | 0 | 464 | 489.6 | 488.2 | 537 | 486.5 | 392 | 528 | 522.77 | 465.5 | 492.4 | 492 | 456 | 478.8 | 512.16 | 480.24 | 493 | 608.86 | 516.8 | 512 | 616 | 414.45 | 512 | 574 | 501.84 | 600 | 470.89 | 533.32 | 526.825 | 534.4 | 473.36 | 511.18 | 520 | 529.815 | 504 | 547.1 | 231.03 | 510.54 | 504.705 | 480 | 456 | 448 | 495 | 544 | 322 | 564.48 | 592 | 486.5 | 502.8939 | 561.6 | 509.6 | 492 | 459 | 517.44 | 414.44 | 231.03 | 616
10090 | 对焊法兰 | 10K | 300 | RF | JIS_B2220-2004 | S31603(022Cr17Ni12Mo2) | NB/T 47010 |  | 18.1 | 0.5 |  | 0 | 524.9 | 553.86 | 660.105 | 607.5 | 668.5 | 443.5 | 597.5 | 591.7 | 526.5 | 557.03 | 557 | 516 | 541.645 | 579.38 | 551.5975 | 557.5 | 688.775 | 584.63 | 579.2 | 697 | 450.35 | 579.2 | 649 | 567.705 | 678.75 | 532.63 | 603.32 | 595.97 | 604.54 | 535.49 | 578.275 | 588.25 | 599.35 | 570.15 | 618.95 | 285.39 | 607.345 | 579.78 | 543 | 515.85 | 507 | 559.95 | 615.4 | 374.5 | 638.57 | 669.7 | 550 | 568.8972 | 635.31 | 576.485 | 559 | 519.5 | 585.355 | 450.36 | 285.39 | 697
10091 | 对焊法兰 | 10K | 350 | RF | JIS_B2220-2004 | S31603(022Cr17Ni12Mo2) | NB/T 47010 |  | 24.8 | 0.5 |  | 0 | 719.2 | 758.88 | 988.175 | 832 | 916 | 607.5 | 818.5 | 810.08 | 721.5 | 763.22 | 763 | 707 | 742.14 | 793.85 | 755.78 | 764 | 943.735 | 765.7 | 793.6 | 955 | 593.95 | 855.6 | 889.5 | 777.85 | 930 | 729.61 | 826.645 | 799.055 | 828.32 | 733.71 | 792.33 | 806 | 821.21 | 781.2 | 848 | 240.09 | 820.415 | 794.395 | 744 | 706.8 | 694.5 | 767.25 | 843.2 | 514.5 | 874.945 | 917.6 | 754 | 779.4835 | 918.84 | 789.88 | 765.5 | 711.5 | 802.03 | 593.93 | 240.09 | 988.175
10092 | 对焊法兰 | 10K | 400 | RF | JIS_B2220-2004 | S31603(022Cr17Ni12Mo2) | NB/T 47010 |  | 34.2 | 0.5 |  | 0 | 991.8 | 1046.52 | 958.75 | 1170.5 | 1263 | 838 | 1128.5 | 1116.91 | 995 | 1052.505 | 1052 | 974.5 | 1023.435 | 1094.74 | 1042.245 | 1078 | 1253.24 | 942.21 | 1094.4 | 1316.5 | 841.95 | 1179.9 | 1226.5 | 1072.685 | 1282.5 | 1005.97 | 1139.97 | 1101.925 | 1142.28 | 1011.805 | 1092.65 | 1111.5 | 1132.475 | 1077.3 | 1169.35 | 208.84 | 969.73 | 1095.495 | 1026 | 974.7 | 957.5 | 1058.05 | 1162.8 | 697.5 | 1206.575 | 1265.4 | 1039.5 | 1074.9376 | 1267.11 | 1089.27 | 1058 | 981 | 1106.03 | 841.965 | 208.84 | 1316.5
10093 | 对焊法兰 | 10K | 450 | RF | JIS_B2220-2004 | S31603(022Cr17Ni12Mo2) | NB/T 47010 |  | 42.7 | 0.5 |  | 0 | 1238.3 | 1306.62 | 1116.535 | 1472 | 1577 | 1046 | 1409 | 1395.07 | 1242 | 1314.095 | 1313.5 | 1217 | 1277.8 | 1366.825 | 1301.2825 | 1345.5 | 1564.715 | 1176.385 | 1366.4 | 1644 | 1070.35 | 1473.15 | 1531.5 | 1339.285 | 1601.25 | 1255.87 | 1423.3 | 1353.505 | 1426.18 | 1242.57 | 1342.9 | 1387.75 | 1413.94 | 1345.05 | 1405.95 | 208.84 | 1116.535 | 1367.765 | 1281 | 1216.95 | 1195.5 | 1249 | 1451.8 | 864 | 1506.455 | 1579.9 | 1298 | 1342.0975 | 1665.3 | 1347.185 | 1307 | 1224.5 | 1380.92 | 1070.355 | 208.84 | 1665.3
10094 | 对焊法兰 | 10K | 500 | RF | JIS_B2220-2004 | S31603(022Cr17Ni12Mo2) | NB/T 47010 |  | 50.3 | 0.5 |  | 0 | 1458.7 | 1539.18 | 1302.53 | 1734 | 1857.5 | 1232.5 | 1660 | 1643.34 | 1463 | 1547.985 | 1547 | 1433.5 | 1505.23 | 1610.105 | 1532.8925 | 1585 | 1843.215 | 1553.015 | 1609.6 | 1936.5 | 1217.75 | 1735.35 | 1804 | 1577.66 | 1886.25 | 1479.31 | 1676.625 | 1594.41 | 1680.02 | 1463.73 | 1581.915 | 1634.75 | 1665.6 | 1584.45 | 1656.2 | 231.54 | 1302.53 | 1690.08 | 1509 | 1433.55 | 1408.5 | 1471.3 | 1710.2 | 1092 | 1774.585 | 1861.1 | 1529 | 1580.9731 | 1961.7 | 1586.965 | 1539.5 | 1442.5 | 1626.7 | 1217.75 | 231.54 | 1961.7
10095 | 对焊法兰 | 10K | 550 | RF | JIS_B2220-2004 | S31603(022Cr17Ni12Mo2) | NB/T 47010 |  | 64.4 | 0.1 |  | 0 | 373.52 | 394.128 | 366.227 | 444 | 475.7 | 315.6 | 425 | 420.778 | 374.6 | 396.382 | 415.1 | 367.1 | 385.434 | 412.289 | 392.518 | 405.9 | 471.98 | 354.844 | 412.16 | 421.5 | 316.62 | 444.36 | 461.9 | 403.981 | 483 | 378.77 | 429.323 | 408.271 | 430.192 | 374.808 | 405.071 | 418.6 | 426.5 | 405.72 | 424.09 | 55.388 | 260.506 | 432.768 | 386.4 | 367.08 | 360.6 | 376.74 | 437.92 | 275.8 | 454.406 | 476.56 | 391.6 | 404.8294 | 502.32 | 406.364 | 397.3 | 369.4 | 416.539 | 316.618 | 55.388 | 502.32
10096 | 对焊法兰 | 10K | 600 | RF | JIS_B2220-2004 | S31603(022Cr17Ni12Mo2) | NB/T 47010 |  | 69.1 | 0.5 |  | 0 | 2003.9 | 2114.46 | 1831.135 | 2382 | 2552 | 1693 | 2280.5 | 2257.61 | 2010 | 2126.555 | 2125.5 | 1969.5 | 2067.82 | 2211.89 | 2105.8225 | 2177.5 | 2532.13 | 2133.465 | 2211.2 | 2660.5 | 1685.6 | 2383.95 | 2478 | 2167.32 | 2591.25 | 2032.03 | 2303.275 | 2190.33 | 2307.94 | 2010.81 | 2173.165 | 2245.75 | 2288.13 | 2176.65 | 2275.2 | 276.94 | 1831.135 | 2321.76 | 2073 | 1969.35 | 1935 | 2021.2 | 2349.4 | 1636.5 | 2437.85 | 2556.7 | 2100.5 | 2171.8714 | 2694.9 | 2180.105 | 2133 | 1981.5 | 2234.695 | 1685.6 | 276.94 | 2694.9
10097 | 法兰盖 | 10K | 10 | RF | JIS_B2220-2004 | S31603(022Cr17Ni12Mo2) | NB/T 47010 |  | 0.53 | 0.5 |  | 0 | 11.395 | 34 | 20.195 | 17.5 | 23 | 20.5 | 15.5 | 15.86 | 14.5 | 14.71 | 17.5 | 32.5 | 13.09 | 14.91 | 14.9328 | 15 | 22.41 | 13.345 | 13.78 | 18 | 15.6 | 11.13 | 19 | 13.72 | 15.9 | 10.1 | 14.765 | 16.675 | 14.628 | 15.635 | 15.215 | 14.575 | 14.65 | 12.985 | 15.35 | 281.48 | 20.195 | 15.29 | 16 | 28.5 | 12.5 | 14.9 | 13.515 | 12 | 15.435 | 13.25 | 32 | 13.7488 | 18.95 | 15.105 | 21.5 | 33 | 15.065 | 15.58 | 10.1 | 281.48
10098 | 法兰盖 | 10K | 15 | RF | JIS_B2220-2004 | S31603(022Cr17Ni12Mo2) | NB/T 47010 |  | 0.6 | 0.5 |  | 0 | 12.9 | 34 | 28.67 | 20 | 26 | 22 | 17.5 | 17.69 | 16.5 | 16.655 | 20 | 32.5 | 14.82 | 16.88 | 16.905 | 17 | 25.37 | 15.105 | 15.6 | 20 | 17.65 | 12.6 | 21 | 15.535 | 18 | 11.37 | 16.715 | 18.88 | 16.56 | 17.7 | 17.22 | 16.5 | 16.585 | 14.7 | 17.75 | 222.46 | 22.105 | 17.305 | 18 | 28.5 | 14 | 16.9 | 15.3 | 13 | 17.47 | 15 | 33.5 | 15.5676 | 18.72 | 17.1 | 24 | 37.5 | 17.05 | 17.64 | 11.37 | 222.46
10099 | 法兰盖 | 10K | 20 | RF | JIS_B2220-2004 | S31603(022Cr17Ni12Mo2) | NB/T 47010 |  | 0.79 | 0.5 |  | 0 | 16.985 | 34 | 29.325 | 26.5 | 34 | 26 | 23 | 21.96 | 22 | 22.485 | 26 | 32.5 | 19.515 | 22.225 | 22.2583 | 22 | 33.405 | 19.89 | 20.54 | 26.5 | 23.25 | 16.59 | 27.5 | 20.45 | 23.7 | 14.815 | 22.01 | 24.86 | 21.804 | 23.305 | 22.675 | 21.725 | 21.835 | 19.355 | 23.35 | 222.46 | 28.815 | 22.15 | 23.5 | 28.5 | 18.5 | 22.2 | 20.145 | 16.5 | 23.005 | 19.75 | 36 | 20.4929 | 24.65 | 22.515 | 26 | 46 | 22.45 | 23.225 | 14.815 | 222.46
10100 | 法兰盖 | 10K | 25 | RF | JIS_B2220-2004 | S31603(022Cr17Ni12Mo2) | NB/T 47010 |  | 1.22 | 0.5 |  | 0 | 26.23 | 34 | 43.13 | 40.5 | 48 | 34.5 | 35.5 | 32.94 | 34 | 33.595 | 40.5 | 39.5 | 30.135 | 34.32 | 34.3735 | 34 | 51.585 | 30.715 | 31.72 | 41 | 35.85 | 25.62 | 41 | 31.585 | 37.8 | 22.61 | 33.99 | 38.39 | 33.672 | 35.99 | 35.02 | 33.55 | 33.72 | 29.89 | 35.6 | 249.7 | 35.54 | 33.205 | 36.5 | 34.77 | 28.5 | 34.3 | 31.11 | 25.5 | 35.525 | 30.5 | 49.5 | 31.6513 | 38.065 | 34.77 | 38 | 57 | 34.67 | 35.87 | 22.61 | 249.7
10101 | 法兰盖 | 10K | 32 | RF | JIS_B2220-2004 | S31603(022Cr17Ni12Mo2) | NB/T 47010 |  | 1.66 | 0.5 |  | 0 | 35.69 | 42.33 | 57.53 | 55 | 60 | 43.5 | 48 | 42.7 | 46 | 45.71 | 55 | 53.5 | 41 | 46.695 | 46.7705 | 41.5 | 70.19 | 41.79 | 43.16 | 55.5 | 48.8 | 34.86 | 55 | 42.975 | 53.55 | 30.585 | 46.25 | 52.235 | 45.816 | 48.97 | 47.65 | 45.65 | 45.88 | 40.67 | 48.35 | 231.795 | 51.91 | 43.825 | 50 | 47.31 | 39 | 46.7 | 42.33 | 33 | 48.34 | 41.5 | 54.5 | 43.0652 | 51.79 | 47.31 | 44.5 | 64.5 | 47.175 | 48.805 | 30.585 | 231.795
10102 | 法兰盖 | 10K | 40 | RF | JIS_B2220-2004 | S31603(022Cr17Ni12Mo2) | NB/T 47010 |  | 1.79 | 0.5 |  | 0 | 38.485 | 45.645 | 70.15 | 59 | 61.5 | 46 | 52 | 45.75 | 49.5 | 49.835 | 55 | 57.5 | 44.215 | 50.355 | 50.4333 | 45 | 60.55 | 45.065 | 46.54 | 60 | 52.65 | 37.59 | 59.5 | 46.34 | 56.7 | 32.945 | 49.87 | 56.325 | 49.404 | 52.805 | 51.38 | 49.225 | 49.475 | 43.855 | 49.9 | 281.79 | 57.56 | 46.6 | 53.5 | 51.015 | 42 | 50.35 | 45.645 | 35.5 | 52.125 | 44.75 | 57.5 | 46.4373 | 51.195 | 51.015 | 47.5 | 69.5 | 50.87 | 52.625 | 32.945 | 281.79
10103 | 法兰盖 | 10K | 50 | RF | JIS_B2220-2004 | S31603(022Cr17Ni12Mo2) | NB/T 47010 |  | 2.23 | 0.5 |  | 0 | 47.945 | 56.865 | 72.08 | 73.5 | 75.5 | 52.5 | 64.5 | 57.34 | 62 | 62.085 | 68.5 | 72 | 55.08 | 62.73 | 62.8302 | 56 | 75.43 | 56.14 | 57.98 | 74.5 | 65.55 | 46.83 | 73.5 | 57.73 | 69.3 | 40.92 | 62.13 | 70.175 | 61.548 | 65.785 | 64.01 | 61.325 | 61.635 | 54.635 | 62.15 | 240.885 | 72.08 | 57.25 | 67 | 63.555 | 52.5 | 62.7 | 56.865 | 43 | 64.94 | 55.75 | 72 | 57.8512 | 63.78 | 63.555 | 59.5 | 73 | 63.375 | 65.56 | 40.92 | 240.885
10104 | 法兰盖 | 10K | 65 | RF | JIS_B2220-2004 | S31603(022Cr17Ni12Mo2) | NB/T 47010 |  | 3.24 | 0.5 |  | 0 | 69.66 | 82.62 | 100.18 | 97.5 | 90 | 65 | 89 | 81.13 | 90 | 91.635 | 99.5 | 104.5 | 80.03 | 91.14 | 91.287 | 81 | 109.595 | 69.255 | 84.24 | 103.5 | 95.25 | 68.04 | 90 | 83.88 | 99.2 | 59.23 | 90.265 | 101.955 | 89.424 | 95.58 | 93 | 89.1 | 89.555 | 79.38 | 90.3 | 209.3 | 87.37 | 83.18 | 97 | 92.34 | 76 | 82 | 82.62 | 60.5 | 94.35 | 81 | 75 | 84.0561 | 92.665 | 92.34 | 85 | 78 | 92.08 | 95.255 | 59.23 | 209.3
10105 | 法兰盖 | 10K | 80 | RF | JIS_B2220-2004 | S31603(022Cr17Ni12Mo2) | NB/T 47010 |  | 3.48 | 0.5 |  | 0 | 74.82 | 88.74 | 125.945 | 104.5 | 91 | 70 | 95.5 | 86.62 | 96.5 | 95.78 | 103.5 | 112 | 77.69 | 94.515 | 98.049 | 84.5 | 117.715 | 87.61 | 90.48 | 111.5 | 98.9 | 73.08 | 97 | 81.43 | 108.5 | 63.58 | 96.955 | 107.335 | 96.048 | 97.89 | 96.415 | 95.7 | 93.89 | 76.56 | 97 | 209.3 | 113.195 | 89.34 | 94 | 99.18 | 82 | 88.1 | 88.74 | 67.5 | 91.595 | 87 | 80.5 | 81.601 | 99.53 | 95.18 | 93 | 84 | 95.49 | 98.88 | 63.58 | 209.3
10106 | 法兰盖 | 10K | 90 | RF | JIS_B2220-2004 | S31603(022Cr17Ni12Mo2) | NB/T 47010 |  | 3.9 | 0.1 |  | 0 | 16.77 | 19.89 | 25.693 | 23.4 | 20.3 | 15.7 | 21.5 | 19.52 | 21.6 | 21.47 | 24.3 | 20.5 | 17.414 | 21.185 | 21.9765 | 19 | 24.735 | 16.673 | 24.18 | 20.6 | 22.17 | 15.6 | 21.7 | 18.251 | 24.18 | 14.239 | 21.265 | 24.058 | 21.528 | 21.941 | 21.61 | 21.45 | 21.044 | 17.16 | 21.72 | 41.86 | 22.639 | 18.72 | 21.1 | 22.23 | 18.4 | 19.74 | 19.89 | 14.9 | 20.53 | 19.5 | 18.1 | 18.2893 | 22.308 | 21.333 | 20.3 | 18.8 | 21.403 | 22.168 | 14.239 | 41.86
10107 | 法兰盖 | 10K | 100 | RF | JIS_B2220-2004 | S31603(022Cr17Ni12Mo2) | NB/T 47010 |  | 4.57 | 0.5 |  | 0 | 98.255 | 116.535 | 155.405 | 137.5 | 119 | 92 | 125.5 | 114.07 | 118.5 | 125.78 | 136 | 120 | 102.025 | 124.12 | 128.7597 | 111.5 | 144.92 | 108.54 | 141.67 | 141.5 | 129.9 | 91.4 | 127 | 106.935 | 142.6 | 83.345 | 124.59 | 140.955 | 126.132 | 128.555 | 126.615 | 118.82 | 123.3 | 100.54 | 127.25 | 232.05 | 140.585 | 117.325 | 123.5 | 130.245 | 107.5 | 115.7 | 116.535 | 86.5 | 120.28 | 114.25 | 106 | 107.1596 | 130.7 | 124.99 | 118.5 | 110 | 125.4 | 129.9 | 83.345 | 232.05
10108 | 法兰盖 | 10K | 125 | RF | JIS_B2220-2004 | S31603(022Cr17Ni12Mo2) | NB/T 47010 |  | 7.18 | 0.1 |  | 0 | 30.874 | 36.618 | 44.527 | 43.1 | 37.3 | 28.9 | 39.5 | 35.868 | 37.3 | 39.12 | 44.8 | 37.7 | 32.059 | 39.002 | 40.4593 | 35 | 45.538 | 30.695 | 44.516 | 44.5 | 40.81 | 28.72 | 40 | 33.601 | 44.64 | 26.133 | 39.15 | 44.291 | 39.0592 | 40.395 | 39.785 | 37.336 | 38.743 | 31.592 | 40.01 | 55.51 | 40.722 | 36.866 | 38.8 | 40.926 | 33.8 | 36.35 | 36.618 | 26.6 | 37.796 | 35.9 | 33.3 | 33.6716 | 41.07 | 39.275 | 37.5 | 34.5 | 39.404 | 40.807 | 26.133 | 55.51
10109 | 法兰盖 | 10K | 150 | RF | JIS_B2220-2004 | S31603(022Cr17Ni12Mo2) | NB/T 47010 |  | 10.1 | 0.5 |  | 0 | 217.15 | 257.55 | 295.215 | 303 | 262.5 | 203.5 | 278 | 252.54 | 262 | 275.15 | 301 | 265 | 225.485 | 274.315 | 284.5675 | 246 | 320.285 | 239.875 | 313.1 | 313 | 287.05 | 202 | 281 | 236.335 | 313.1 | 183.605 | 275.355 | 321.785 | 274.72 | 284.115 | 279.825 | 262.6 | 272.5 | 222.2 | 281.45 | 277.55 | 262.73 | 248.31 | 272.5 | 287.85 | 237.5 | 255.65 | 257.55 | 181 | 265.83 | 252.5 | 234.5 | 236.8313 | 288.86 | 276.235 | 264 | 243 | 277.145 | 287.04 | 181 | 321.785
10110 | 法兰盖 | 10K | 175 | RF | JIS_B2220-2004 | S31603(022Cr17Ni12Mo2) | NB/T 47010 |  | 11.8 | 0.1 |  | 0 | 50.74 | 60.18 | 60.224 | 70.8 | 61.4 | 47.5 | 64.9 | 58.926 | 61.3 | 62.516 | 73.6 | 62 | 52.687 | 64.098 | 61.065 | 57.5 | 74.839 | 50.445 | 73.16 | 62.2 | 67.07 | 47.2 | 65.7 | 55.222 | 73.16 | 42.885 | 64.341 | 75.19 | 64.192 | 66.387 | 65.385 | 61.36 | 63.673 | 51.92 | 64.26 | 55.51 | 52.546 | 56.64 | 63.7 | 67.26 | 55.6 | 59.74 | 60.18 | 42.9 | 62.115 | 59 | 54.8 | 55.338 | 67.496 | 64.546 | 61.6 | 56.7 | 64.758 | 67.071 | 42.885 | 75.19
10111 | 法兰盖 | 10K | 200 | RF | JIS_B2220-2004 | S31603(022Cr17Ni12Mo2) | NB/T 47010 |  | 13.9 | 0.5 |  | 0 | 298.85 | 354.45 | 416.65 | 417 | 361.5 | 279.5 | 382.5 | 347.09 | 361 | 368.21 | 414 | 365 | 310.32 | 377.525 | 359.6625 | 338.5 | 421.2 | 330.125 | 430.9 | 431 | 395.05 | 278 | 387 | 325.25 | 430.9 | 252.495 | 378.955 | 442.855 | 378.08 | 391.005 | 385.11 | 361.4 | 375.02 | 305.8 | 378.5 | 282.1 | 406.775 | 341.73 | 375.5 | 396.15 | 327 | 328.4 | 354.45 | 250.5 | 365.85 | 347.5 | 322.5 | 325.933 | 397.54 | 380.165 | 361 | 334 | 381.415 | 395.04 | 250.5 | 442.855
10112 | 法兰盖 | 10K | 225 | RF | JIS_B2220-2004 | S31603(022Cr17Ni12Mo2) | NB/T 47010 |  | 15.8 | 0.5 |  | 0 | 339.7 | 402.9 | 424.985 | 474 | 411 | 318 | 434.5 | 394.67 | 410 | 408.665 | 463 | 415 | 352.735 | 429.13 | 408.825 | 385 | 478.775 | 337.725 | 489.8 | 416.5 | 433.55 | 316 | 440 | 369.71 | 489.8 | 286.945 | 424.465 | 503.39 | 429.76 | 444.455 | 437.75 | 410.8 | 426.285 | 347.6 | 430.15 | 222.95 | 619.095 | 379.2 | 426.5 | 450.3 | 372 | 373.3 | 402.9 | 281.5 | 415.855 | 395 | 366.5 | 370.4864 | 451.88 | 432.13 | 413 | 380 | 433.55 | 433.55 | 222.95 | 619.095
10113 | 法兰盖 | 10K | 250 | RF | JIS_B2220-2004 | S31603(022Cr17Ni12Mo2) | NB/T 47010 |  | 22.6 | 0.5 |  | 0 | 485.9 | 576.3 | 606 | 678 | 587.5 | 455 | 621.5 | 564.25 | 586.5 | 584.55 | 662 | 593.5 | 504.545 | 613.815 | 584.775 | 550.5 | 684.825 | 536.75 | 700.6 | 700.5 | 620.15 | 452 | 629 | 528.825 | 700.6 | 410.23 | 607.15 | 720.035 | 614.72 | 635.74 | 620.505 | 587.6 | 609.75 | 497.2 | 615.35 | 222.95 | 619.095 | 555.62 | 610 | 644.1 | 531.5 | 533.95 | 576.3 | 428 | 594.83 | 565 | 524.5 | 529.9355 | 646.36 | 618.11 | 589 | 543 | 620.145 | 620.145 | 222.95 | 720.035
10114 | 法兰盖 | 10K | 300 | RF | JIS_B2220-2004 | S31603(022Cr17Ni12Mo2) | NB/T 47010 |  | 27.8 | 0.5 |  | 0 | 597.7 | 708.9 | 782.75 | 834 | 723 | 559.5 | 764.5 | 694.18 | 721.5 | 719.045 | 814.5 | 730 | 620.635 | 755.05 | 719.325 | 677 | 842.4 | 660.25 | 861.8 | 862 | 762.85 | 556 | 774 | 650.5 | 861.8 | 504.505 | 746.845 | 885.71 | 756.16 | 782.015 | 763.275 | 722.8 | 750.045 | 611.6 | 757.1 | 222.95 | 788.185 | 683.465 | 750.5 | 792.3 | 654 | 656.8 | 708.9 | 528 | 731.695 | 695 | 645 | 651.866 | 795.08 | 760.33 | 724 | 668 | 762.83 | 762.83 | 222.95 | 885.71
10115 | 法兰盖 | 10K | 350 | RF | JIS_B2220-2004 | S31603(022Cr17Ni12Mo2) | NB/T 47010 |  | 36.9 | 0.5 |  | 0 | 793.35 | 940.95 | 975.65 | 1107 | 959.5 | 742.5 | 1015 | 898.53 | 957.5 | 954.42 | 1081 | 968.5 | 823.795 | 1002.205 | 933.57 | 898.5 | 1118.145 | 841.32 | 1143.9 | 1144 | 1012.55 | 738 | 1027 | 863.435 | 1143.9 | 669.485 | 991.32 | 1103.405 | 1003.68 | 1037.995 | 1013.125 | 959.4 | 995.56 | 811.8 | 1004.7 | 241.15 | 1022.135 | 923.79 | 996.5 | 1051.65 | 868 | 871.75 | 940.95 | 682.5 | 971.21 | 922.5 | 856 | 865.2482 | 1055.34 | 1009.215 | 963 | 887 | 1012.535 | 1012.535 | 241.15 | 1144
10116 | 法兰盖 | 10K | 400 | RF | JIS_B2220-2004 | S31603(022Cr17Ni12Mo2) | NB/T 47010 |  | 52.1 | 0.5 |  | 0 | 1120.15 | 1328.55 | 1249.9 | 1562.5 | 1354.5 | 1048.5 | 1433 | 1268.19 | 1352.5 | 1347.565 | 1526.5 | 1367.5 | 1163.135 | 1415.035 | 1318.13 | 1269 | 1542.025 | 1113.64 | 1615.1 | 1615 | 1429.6 | 1042 | 1450 | 1219.1 | 1563 | 945.065 | 1399.665 | 1557.925 | 1385.86 | 1465.575 | 1430.46 | 1354.6 | 1405.66 | 1146.2 | 1418.55 | 200.42 | 1307.19 | 1304.325 | 1406.5 | 1484.85 | 1225.5 | 1230.85 | 1328.55 | 987.5 | 1371.27 | 1302.5 | 1208.5 | 1221.6601 | 1490.06 | 1406.7 | 1359 | 1252 | 1429.625 | 1429.625 | 200.42 | 1615.1
10117 | 法兰盖 | 10K | 450 | RF | JIS_B2220-2004 | S31603(022Cr17Ni12Mo2) | NB/T 47010 |  | 68.4 | 0.5 |  | 0 | 1470.6 | 1744.2 | 1590.75 | 2048 | 1778.5 | 1376.5 | 1881 | 1664.69 | 1775.5 | 1769.165 | 2004 | 1795.5 | 1527.03 | 1857.745 | 1730.52 | 1714.5 | 2024.46 | 1462.05 | 2120.4 | 2120.5 | 1860.15 | 1368 | 1904 | 1600.51 | 2052 | 1240.58 | 1837.565 | 2053.645 | 1819.44 | 1890.92 | 1860.92 | 1778.4 | 1845.43 | 1504.8 | 1862.3 | 268.745 | 1673.675 | 1712.395 | 1847 | 1949.4 | 1609 | 1539 | 1744.2 | 1278 | 1800.29 | 1710 | 1587 | 1603.8711 | 1956.24 | 1846.8 | 1771.5 | 1643.5 | 1876.895 | 1860.14 | 268.745 | 2120.5
10118 | 法兰盖 | 10K | 500 | RF | JIS_B2220-2004 | S31603(022Cr17Ni12Mo2) | NB/T 47010 |  | 81.6 | 0.5 |  | 0 | 1754.4 | 2080.8 | 1906.4 | 2443.5 | 2121.5 | 1642 | 2244 | 1986.16 | 2118 | 2110.585 | 2390.5 | 2142 | 1821.72 | 2216.255 | 2064.48 | 2045.5 | 2415.15 | 1860.48 | 2529.6 | 2529.5 | 2219.1 | 1632 | 2271.5 | 1909.38 | 2448 | 1479.9 | 2192.185 | 2449.96 | 2170.56 | 2255.83 | 2220.04 | 2121.6 | 2201.57 | 1795.2 | 2221.7 | 218.64 | 2195.25 | 2042.855 | 2203 | 2325.6 | 1919 | 1836 | 2080.8 | 1512 | 2147.71 | 2040 | 1893 | 1913.3897 | 2333.76 | 2203.2 | 2133 | 1960.5 | 2239.105 | 2219.11 | 218.64 | 2529.6
10119 | 法兰盖 | 10K | 550 | RF | JIS_B2220-2004 | S31603(022Cr17Ni12Mo2) | NB/T 47010 |  | 112 | 0.1 |  | 0 | 481.6 | 571.2 | 388.906 | 670.7 | 582.4 | 450.8 | 616 | 545.218 | 581.4 | 579.376 | 687.5 | 588 | 500.08 | 608.384 | 566.72 | 561.5 | 662.982 | 478.8 | 694.4 | 590.2 | 609.17 | 448 | 623.5 | 524.144 | 672 | 406.21 | 601.776 | 672.538 | 595.84 | 619.248 | 609.423 | 582.4 | 604.352 | 492.8 | 609.88 | 41.085 | 439.05 | 560.784 | 604.8 | 638.4 | 526.8 | 504 | 571.2 | 408.2 | 589.568 | 560 | 519.7 | 525.2447 | 640.64 | 604.8 | 584.8 | 538.2 | 614.656 | 609.168 | 41.085 | 694.4
10120 | 法兰盖 | 10K | 600 | RF | JIS_B2220-2004 | S31603(022Cr17Ni12Mo2) | NB/T 47010 |  | 134 | 0.5 |  | 0 | 2881 | 3417 | 3131 | 4012 | 3484 | 2697 | 3685 | 3261.67 | 3478 | 3465.91 | 3925.5 | 3517.5 | 2991.55 | 3639.44 | 3390.2 | 3359 | 3966.05 | 3055.2 | 4154 | 4154 | 3644.15 | 2680 | 3730 | 3135.505 | 4020 | 2429.91 | 3599.91 | 4023.215 | 3564.4 | 3704.43 | 3645.66 | 3484 | 3615.32 | 2948 | 3648.45 | 205.425 | 3361.055 | 3415.995 | 3618 | 3819 | 3151.5 | 3015 | 3417 | 2437 | 3526.88 | 3350 | 3109 | 3142.0896 | 3832.4 | 3618 | 3491.5 | 3219.5 | 3676.96 | 3644.13 | 205.425 | 4154
10121 | 带颈平焊法兰 | 16K | 10 | RF | JIS_B2220-2004 | S31603(022Cr17Ni12Mo2) | NB/T 47010 |  | 0.52 | 0.5 |  | 0 | 15.34 | 34 | 15 | 19.5 | 24 | 23.5 | 18 | 17.69 | 16.5 | 19.37 | 18 | 34 | 16.795 | 18.16 | 16.2357 | 17 | 36.645 | 16.055 | 18.2 | 24.5 | 17.6 | 15.86 | 20.5 | 17.605 | 18.2 | 13.74 | 16.04 | 17.56 | 19.24 | 15.86 | 17.78 | 18.2 | 18.16 | 17.68 | 19.75 | 278.465 | 18.635 | 15.39 | 18.5 | 28.5 | 13.5 | 16.1 | 17.42 | 10 | 19.8 | 17.94 | 30.5 | 17.642 | 20.28 | 17.42 | 31 | 36 | 18.345 | 17.59 | 10 | 278.465
10122 | 带颈平焊法兰 | 16K | 15 | RF | JIS_B2220-2004 | S31603(022Cr17Ni12Mo2) | NB/T 47010 |  | 0.58 | 0.5 |  | 0 | 17.11 | 34 | 15.8 | 21.5 | 27 | 25 | 20.5 | 18.91 | 18 | 21.605 | 20 | 34 | 18.735 | 20.255 | 18.109 | 19 | 31.065 | 17.91 | 20.3 | 29 | 19.6 | 17.69 | 23 | 19.635 | 20.3 | 15.27 | 17.89 | 19.585 | 21.46 | 17.69 | 19.835 | 20.3 | 20.255 | 19.72 | 22.6 | 278.465 | 19.295 | 17.185 | 21 | 28.5 | 15 | 17.95 | 19.43 | 10 | 22.085 | 20.01 | 32 | 19.6762 | 20.735 | 19.43 | 32.5 | 47.5 | 20.46 | 19.6 | 10 | 278.465
10123 | 带颈平焊法兰 | 16K | 20 | RF | JIS_B2220-2004 | S31603(022Cr17Ni12Mo2) | NB/T 47010 |  | 0.75 | 0.5 |  | 0 | 22.125 | 34 | 29.95 | 28 | 34.5 | 29.5 | 26.5 | 23.79 | 23.5 | 25.03 | 25.5 | 34 | 24.225 | 26.19 | 23.4169 | 24.5 | 29.595 | 23.155 | 26.25 | 35.5 | 25.4 | 22.875 | 29 | 25.39 | 26.25 | 19.6 | 23.135 | 25.325 | 25.725 | 22.875 | 25.645 | 26.25 | 26.195 | 25.5 | 23.75 | 219.12 | 34.555 | 22.22 | 27 | 28.5 | 19.5 | 23.2 | 25.125 | 13.5 | 28.56 | 25.875 | 36 | 25.4433 | 26.815 | 25.125 | 36 | 51.5 | 26.46 | 25.38 | 13.5 | 219.12
10124 | 带颈平焊法兰 | 16K | 25 | RF | JIS_B2220-2004 | S31603(022Cr17Ni12Mo2) | NB/T 47010 |  | 1.16 | 0.5 |  | 0 | 34.22 | 35.496 | 44.1 | 43 | 48 | 40 | 40.5 | 35.99 | 36.5 | 36.675 | 39.5 | 39 | 37.47 | 40.505 | 36.2181 | 38 | 45.775 | 35.815 | 40.6 | 48.5 | 39.2 | 35.38 | 43.5 | 39.27 | 39 | 30.045 | 35.78 | 39.175 | 39.788 | 35.38 | 39.665 | 40.6 | 40.515 | 39.44 | 36.75 | 219.12 | 50 | 34.37 | 42 | 33.06 | 29.5 | 35.9 | 38.86 | 20 | 43.525 | 40.02 | 49.5 | 39.3525 | 41.47 | 38.86 | 44.5 | 53.5 | 40.925 | 39.2 | 20 | 219.12
10125 | 带颈平焊法兰 | 16K | 32 | RF | JIS_B2220-2004 | S31603(022Cr17Ni12Mo2) | NB/T 47010 |  | 1.53 | 0.5 |  | 0 | 45.135 | 46.818 | 59.95 | 56.5 | 58 | 45.5 | 53.5 | 46.97 | 48 | 48.375 | 52.5 | 51.5 | 49.42 | 53.43 | 47.7704 | 47 | 60.38 | 47.24 | 53.55 | 61 | 51.75 | 43.605 | 57 | 51.795 | 48.75 | 39.475 | 47.195 | 51.665 | 48.348 | 46.665 | 52.32 | 53.55 | 53.44 | 52.02 | 48.45 | 233.325 | 67.28 | 44.78 | 55 | 43.605 | 39 | 47.35 | 51.255 | 26.5 | 57.405 | 52.785 | 54.5 | 51.9038 | 54.7 | 51.255 | 50 | 77 | 53.98 | 51.745 | 26.5 | 233.325
10126 | 带颈平焊法兰 | 16K | 40 | RF | JIS_B2220-2004 | S31603(022Cr17Ni12Mo2) | NB/T 47010 |  | 1.64 | 0.5 |  | 0 | 48.38 | 50.184 | 63.55 | 60.5 | 61.5 | 49.5 | 57.5 | 48.19 | 51.5 | 51.855 | 52 | 55.5 | 52.97 | 57.27 | 51.2049 | 48 | 64.72 | 50.635 | 57.4 | 65.5 | 55.45 | 46.74 | 61 | 55.52 | 52 | 42.275 | 50.585 | 55.38 | 51.824 | 50.02 | 56.08 | 57.4 | 57.28 | 55.76 | 51.95 | 288.225 | 70.335 | 47.415 | 59 | 46.74 | 42 | 50.75 | 54.94 | 28 | 61.535 | 56.58 | 57.5 | 55.6366 | 54.365 | 54.94 | 53.5 | 88.5 | 57.86 | 55.47 | 28 | 288.225
10127 | 带颈平焊法兰 | 16K | 50 | RF | JIS_B2220-2004 | S31603(022Cr17Ni12Mo2) | NB/T 47010 |  | 1.83 | 0.5 |  | 0 | 53.985 | 55.998 | 82.85 | 67.5 | 68 | 52.5 | 64 | 53.68 | 57.5 | 55.27 | 58 | 62 | 59.11 | 63.905 | 57.1372 | 53.5 | 51.585 | 56.5 | 64.05 | 73 | 61.9 | 52.155 | 68 | 61.955 | 58.5 | 47.12 | 56.445 | 61.795 | 57.828 | 55.815 | 62.575 | 64.05 | 63.915 | 62.22 | 58 | 242.475 | 90.2 | 51.595 | 66 | 52.155 | 47 | 56.6 | 61.305 | 33 | 68.66 | 63.135 | 72 | 62.0851 | 60.665 | 61.305 | 60 | 110.5 | 64.56 | 61.885 | 33 | 242.475
10128 | 带颈平焊法兰 | 16K | 65 | RF | JIS_B2220-2004 | S31603(022Cr17Ni12Mo2) | NB/T 47010 |  | 2.58 | 0.5 |  | 0 | 74.82 | 78.948 | 82.95 | 82 | 79.5 | 63 | 84 | 76.25 | 81 | 77.92 | 82 | 87 | 83.335 | 90.095 | 80.5541 | 76 | 72.725 | 71.08 | 90.3 | 94 | 87.2 | 73.53 | 78 | 87.345 | 84.5 | 66.23 | 79.58 | 87.12 | 81.528 | 78.69 | 88.225 | 90.3 | 90.11 | 87.72 | 81.65 | 216.2 | 129.01 | 72.74 | 93 | 73.53 | 66.5 | 76.9 | 86.43 | 46 | 93.91 | 89.01 | 78.5 | 87.5284 | 82.175 | 86.43 | 80 | 96 | 91.02 | 87.22 | 46 | 216.2
10129 | 带颈平焊法兰 | 16K | 80 | RF | JIS_B2220-2004 | S31603(022Cr17Ni12Mo2) | NB/T 47010 |  | 3.61 | 0.5 |  | 0 | 104.69 | 110.466 | 108.1 | 114.5 | 110.5 | 88.5 | 117.5 | 106.14 | 113 | 109.025 | 111 | 122 | 104.6 | 113.805 | 105.2405 | 101 | 101.76 | 111.46 | 126.35 | 132 | 113.2 | 102.885 | 109 | 109.635 | 117 | 92.475 | 111.35 | 121.9 | 114.076 | 105.05 | 113.535 | 126.35 | 117.745 | 110.105 | 114.25 | 289.8 | 148.865 | 97.265 | 108.5 | 102.885 | 93 | 107.65 | 120.935 | 64.5 | 131.405 | 124.545 | 109.5 | 109.8652 | 114.98 | 113.715 | 112 | 106.5 | 114.98 | 113.19 | 64.5 | 289.8
10130 | 带颈平焊法兰 | 16K | 90 | RF | JIS_B2220-2004 | S31603(022Cr17Ni12Mo2) | NB/T 47010 |  | 3.89 | 0.1 |  | 0 | 22.562 | 23.8068 | 22.75 | 24.7 | 23.7 | 19.1 | 25.3 | 22.936 | 24.4 | 23.999 | 25.1 | 22.2 | 22.543 | 24.526 | 22.6806 | 21.7 | 21.382 | 21.434 | 24.896 | 24.1 | 24.4 | 21.395 | 23.5 | 23.627 | 25.35 | 19.921 | 23.61 | 26.272 | 24.5848 | 22.64 | 24.468 | 27.23 | 25.376 | 23.729 | 24.64 | 47.84 | 29.773 | 19.897 | 23.3 | 22.173 | 20 | 23.19 | 26.063 | 17.6 | 28.319 | 26.841 | 23.7 | 23.6766 | 24.779 | 24.507 | 24.1 | 21.8 | 24.779 | 24.402 | 17.6 | 47.84
10131 | 带颈平焊法兰 | 16K | 100 | RF | JIS_B2220-2004 | S31603(022Cr17Ni12Mo2) | NB/T 47010 |  | 4.87 | 0.5 |  | 0 | 141.23 | 149.022 | 120.9 | 154.5 | 148 | 119.5 | 158.5 | 143.35 | 141.5 | 145.475 | 150 | 139 | 141.11 | 153.525 | 141.9727 | 136 | 133.845 | 143.42 | 155.84 | 178 | 152.75 | 133.925 | 147 | 147.9 | 159.25 | 124.58 | 147.79 | 164.45 | 153.892 | 141.715 | 153.16 | 158.275 | 158.845 | 148.535 | 154.2 | 211.83 | 200.18 | 131.215 | 146 | 138.795 | 125.5 | 145.2 | 163.145 | 88 | 177.27 | 168.015 | 148 | 148.2106 | 155.11 | 153.405 | 150.5 | 136 | 155.11 | 152.735 | 88 | 211.83
10132 | 带颈平焊法兰 | 16K | 125 | RF | JIS_B2220-2004 | S31603(022Cr17Ni12Mo2) | NB/T 47010 |  | 7.09 | 0.1 |  | 0 | 41.122 | 43.3908 | 33.972 | 45 | 43.1 | 34.7 | 46.1 | 41.724 | 41.2 | 42.358 | 45.7 | 40.4 | 41.087 | 44.702 | 41.3382 | 39.6 | 38.971 | 39.066 | 45.376 | 51.8 | 44.47 | 38.995 | 42.8 | 43.064 | 46.15 | 36.229 | 43.033 | 47.883 | 44.8088 | 41.264 | 44.596 | 46.085 | 46.25 | 43.249 | 44.89 | 56.181 | 54.266 | 38.206 | 42.5 | 40.413 | 36.5 | 42.27 | 47.503 | 25.2 | 48.439 | 48.921 | 43.1 | 43.1544 | 45.163 | 44.667 | 43.9 | 39.6 | 45.163 | 44.472 | 25.2 | 56.181
10133 | 带颈平焊法兰 | 16K | 150 | RF | JIS_B2220-2004 | S31603(022Cr17Ni12Mo2) | NB/T 47010 |  | 9.57 | 0.5 |  | 0 | 277.53 | 292.842 | 202.35 | 303.5 | 291 | 234.5 | 311 | 281.82 | 278.5 | 285.87 | 294.5 | 272.5 | 277.29 | 301.695 | 256.4282 | 267.5 | 263.015 | 281.835 | 306.24 | 349.5 | 300.15 | 263.175 | 289 | 290.635 | 312 | 244.335 | 290.425 | 314.42 | 302.412 | 278.485 | 300.975 | 311.025 | 312.14 | 291.885 | 302.95 | 225.645 | 351.305 | 257.85 | 287 | 272.745 | 246.5 | 285.3 | 320.595 | 178 | 326.91 | 330.165 | 291 | 291.2453 | 304.805 | 301.455 | 296.5 | 267.5 | 304.805 | 300.125 | 178 | 351.305
10134 | 带颈平焊法兰 | 16K | 200 | RF | JIS_B2220-2004 | S31603(022Cr17Ni12Mo2) | NB/T 47010 |  | 12 | 0.5 |  | 0 | 348 | 367.2 | 275.85 | 391 | 365 | 294 | 390 | 353.8 | 349 | 358.455 | 369 | 342 | 347.7 | 378.3 | 321.54 | 361 | 321.345 | 353.4 | 384 | 438 | 376.3 | 330 | 362.5 | 364.43 | 390 | 306.25 | 364.17 | 394.255 | 379.2 | 349.2 | 377.395 | 390 | 391.4 | 366 | 379.95 | 240.76 | 473.185 | 323.32 | 360 | 342 | 309 | 337.5 | 402 | 233 | 409.92 | 414 | 365 | 365.1953 | 405.6 | 378 | 371.5 | 335 | 382.2 | 376.32 | 233 | 473.185
10135 | 带颈平焊法兰 | 16K | 250 | RF | JIS_B2220-2004 | S31603(022Cr17Ni12Mo2) | NB/T 47010 |  | 20.1 | 0.5 |  | 0 | 582.9 | 615.06 | 386.2 | 655 | 611 | 492.5 | 653.5 | 592.31 | 584.5 | 600.415 | 608.5 | 573 | 582.4 | 633.655 | 538.5795 | 604.5 | 538.25 | 591.945 | 643.2 | 733.5 | 620.5 | 552.75 | 607 | 610.42 | 653.25 | 512.64 | 599.985 | 660.375 | 629.13 | 584.91 | 627.12 | 653.25 | 655.595 | 613.05 | 636.35 | 291.69 | 660.46 | 541.56 | 603 | 572.85 | 518 | 565.3 | 673.35 | 396 | 686.615 | 693.45 | 611 | 611.7019 | 679.38 | 623.1 | 622.5 | 561 | 640.185 | 620.485 | 291.69 | 733.5
10136 | 带颈平焊法兰 | 16K | 300 | RF | JIS_B2220-2004 | S31603(022Cr17Ni12Mo2) | NB/T 47010 |  | 24.3 | 0.5 |  | 0 | 704.7 | 743.58 | 473.8 | 792 | 693 | 595.5 | 790 | 716.14 | 707 | 725.875 | 735.5 | 692.5 | 704.095 | 766.06 | 651.1185 | 731 | 650.72 | 715.635 | 777.6 | 887 | 750.15 | 668.25 | 734 | 737.975 | 789.75 | 619.655 | 725.355 | 798.365 | 760.59 | 707.13 | 758.16 | 789.75 | 792.585 | 741.15 | 769.3 | 245.39 | 877.135 | 654.725 | 729 | 692.55 | 626 | 683.45 | 814.05 | 485 | 830.09 | 838.35 | 738.5 | 739.5247 | 821.34 | 753.3 | 752.5 | 678 | 773.955 | 750.14 | 245.39 | 887
10137 | 带颈平焊法兰 | 16K | 350 | RF | JIS_B2220-2004 | S31603(022Cr17Ni12Mo2) | NB/T 47010 |  | 34.4 | 0.5 |  | 0 | 997.6 | 1052.64 | 766.95 | 1121 | 981.5 | 843 | 1118 | 1013.82 | 1000.5 | 1027.575 | 1041.5 | 980.5 | 996.74 | 1084.46 | 929.66 | 1035 | 921.185 | 980.4 | 1100.8 | 1255.5 | 1061.95 | 980.4 | 1039 | 1044.705 | 1066.4 | 877 | 1026.84 | 1110.69 | 1076.72 | 1001.04 | 1073.28 | 1118 | 1122.015 | 1049.2 | 1089.1 | 203.94 | 1446.895 | 1019.26 | 1032 | 980.4 | 886 | 967.5 | 1152.4 | 670.5 | 1175.105 | 1186.8 | 1046 | 1046.8989 | 1162.72 | 1066.4 | 1066.5 | 960 | 1095.64 | 1061.93 | 203.94 | 1446.895
10138 | 带颈平焊法兰 | 16K | 400 | RF | JIS_B2220-2004 | S31603(022Cr17Ni12Mo2) | NB/T 47010 |  | 47.4 | 0.5 |  | 0 | 1374.6 | 1450.44 | 934.26 | 1544.5 | 1352 | 1161.5 | 1540.5 | 1396.29 | 1378.5 | 1415.9 | 1435 | 1351 | 1373.415 | 1494.285 | 1280.985 | 1460 | 1202.5 | 1305.87 | 1516.8 | 1730 | 1463.25 | 1350.9 | 1431.5 | 1439.505 | 1469.4 | 1208.24 | 1414.89 | 1530.43 | 1483.62 | 1379.34 | 1478.88 | 1540.5 | 1546.03 | 1445.7 | 1470.65 | 217.845 | 1847.435 | 1404.445 | 1422 | 1350.9 | 1221 | 1333.15 | 1587.9 | 932 | 1619.185 | 1635.3 | 1441 | 1442.528 | 1602.12 | 1469.4 | 1470.5 | 1322.5 | 1509.69 | 1463.24 | 217.845 | 1847.435
10139 | 带颈平焊法兰 | 16K | 450 | RF | JIS_B2220-2004 | S31603(022Cr17Ni12Mo2) | NB/T 47010 |  | 61.8 | 0.5 |  | 0 | 1792.2 | 1891.08 | 1354.3 | 1919 | 1763 | 1514 | 2008.5 | 1820.85 | 1797.5 | 1846.05 | 1871 | 1761.5 | 1790.655 | 1948.245 | 1670.145 | 1903.5 | 1567.815 | 1702.59 | 1977.6 | 2255.5 | 1910.8 | 1761.3 | 1866.5 | 1876.82 | 1915.8 | 1575.155 | 1844.73 | 1995.37 | 1934.34 | 1768.405 | 1928.16 | 2008.5 | 2015.71 | 1884.9 | 1917.45 | 236.385 | 2229.43 | 1831.11 | 1854 | 1761.3 | 1592 | 1668.6 | 2070.3 | 1200.5 | 2111.09 | 2132.1 | 1878.5 | 1880.7613 | 2129.01 | 1900.35 | 1909 | 1724.5 | 1968.33 | 1910.805 | 236.385 | 2255.5
10140 | 带颈平焊法兰 | 16K | 500 | RF | JIS_B2220-2004 | S31603(022Cr17Ni12Mo2) | NB/T 47010 |  | 73.7 | 0.5 |  | 0 | 2137.3 | 2255.22 | 1843.35 | 2288.5 | 2102.5 | 1805.5 | 2395.5 | 2171.6 | 2143.5 | 2201.42 | 2231 | 2100.5 | 2135.46 | 2323.395 | 1991.7425 | 2270 | 1869.71 | 2100.45 | 2358.4 | 2690 | 2278.75 | 2100.45 | 2226 | 2238.215 | 2284.7 | 1878.365 | 2199.945 | 2379.59 | 2306.81 | 2108.925 | 2299.44 | 2395.25 | 2403.85 | 2247.85 | 2286.65 | 273.465 | 2796.635 | 2183.7 | 2211 | 2100.45 | 1898.5 | 1989.9 | 2468.95 | 1418.5 | 2517.59 | 2542.65 | 2240.5 | 2242.9153 | 2538.965 | 2266.275 | 2279 | 2056.5 | 2347.345 | 2278.745 | 273.465 | 2796.635
10141 | 带颈平焊法兰 | 16K | 550 | RF | JIS_B2220-2004 | S31603(022Cr17Ni12Mo2) | NB/T 47010 |  | 87.9 | 0.1 |  | 0 | 509.82 | 537.948 | 442.404 | 545.9 | 501.5 | 430.7 | 571.4 | 518.012 | 511.4 | 525.115 | 557.5 | 501 | 509.381 | 554.21 | 475.0995 | 541.4 | 445.991 | 484.329 | 562.56 | 545.4 | 543.56 | 501.03 | 531 | 533.892 | 544.98 | 448.036 | 524.763 | 567.615 | 550.254 | 503.052 | 548.496 | 571.35 | 573.401 | 536.19 | 545.44 | 58.401 | 559.327 | 520.888 | 527.4 | 501.03 | 452.8 | 474.66 | 588.93 | 338.4 | 600.533 | 606.51 | 534.4 | 535.0132 | 605.631 | 540.585 | 543.5 | 490.5 | 559.923 | 543.557 | 58.401 | 606.51
10142 | 带颈平焊法兰 | 16K | 600 | RF | JIS_B2220-2004 | S31603(022Cr17Ni12Mo2) | NB/T 47010 |  | 98.4 | 0.5 |  | 0 | 2853.6 | 3011.04 | 2654.425 | 3055.5 | 2807 | 2411 | 3198 | 2899.33 | 2862 | 2939.21 | 2978.5 | 2804.5 | 2851.14 | 3102.06 | 2659.26 | 3030.5 | 2496.33 | 2804.4 | 3148.8 | 3591.5 | 3042.4 | 2804.4 | 2972 | 2988.335 | 3050.4 | 2507.72 | 2937.24 | 3177.09 | 3079.92 | 2815.715 | 3070.08 | 3198 | 3209.48 | 3001.2 | 3053 | 287.37 | 4361.81 | 2915.555 | 2952 | 2804.4 | 2534.5 | 2656.8 | 3296.4 | 1943.5 | 3361.345 | 3394.8 | 2991.5 | 2994.6105 | 3389.88 | 3025.8 | 3044.5 | 2745.5 | 3134.04 | 3042.41 | 287.37 | 4361.81
10143 | 承插焊法兰 | 16K | 10 | RF | JIS_B2220-2004 | S31603(022Cr17Ni12Mo2) | NB/T 47010 |  | 0.53 | 0.5 |  | 0 | 15.635 | 34 | 15 | 20 | 24.5 | 23.5 | 19 | 18.3 | 16.5 | 19.17 | 18.5 | 34 | 17.625 | 19.02 | 16.5479 | 18.5 | 29.88 | 14.6 | 18.55 | 26.5 | 18.45 | 16.695 | 23 | 18.47 | 17.25 | 16.07 | 18.195 | 18.465 | 19.875 | 16.43 | 18.52 | 18.55 | 18.86 | 18.55 | 18.8 | 236.385 | 18.635 | 16.695 | 19 | 28.5 | 14 | 17.3 | 17.755 | 10 | 20.18 | 19.61 | 28 | 18.5088 | 22.395 | 18.02 | 24 | 36 | 19.22 | 18.475 | 10 | 236.385
10144 | 承插焊法兰 | 16K | 15 | RF | JIS_B2220-2004 | S31603(022Cr17Ni12Mo2) | NB/T 47010 |  | 0.58 | 0.5 |  | 0 | 17.11 | 34 | 20 | 22 | 27 | 25 | 20.5 | 18.91 | 18 | 20.975 | 20 | 34 | 19.285 | 20.815 | 18.109 | 20.5 | 32.7 | 15.98 | 20.3 | 29 | 20.25 | 18.27 | 25 | 20.215 | 18.85 | 17.54 | 19.91 | 20.205 | 21.75 | 17.98 | 20.27 | 20.3 | 20.64 | 20.3 | 23.75 | 241.02 | 19.915 | 18.27 | 21 | 28.5 | 15 | 18.95 | 19.43 | 10 | 22.085 | 21.46 | 32 | 20.2575 | 23.185 | 19.72 | 28.5 | 47.5 | 21.03 | 20.235 | 10 | 241.02
10145 | 承插焊法兰 | 16K | 20 | RF | JIS_B2220-2004 | S31603(022Cr17Ni12Mo2) | NB/T 47010 |  | 0.76 | 0.5 |  | 0 | 22.42 | 34 | 18 | 28.5 | 35 | 29.5 | 27 | 23.79 | 24 | 25.28 | 26.5 | 34 | 25.27 | 27.275 | 23.7291 | 26.5 | 42.845 | 20.94 | 26.6 | 38 | 26.5 | 23.94 | 32 | 26.485 | 24.7 | 22.835 | 26.09 | 26.48 | 28.5 | 23.56 | 26.555 | 26.6 | 27.045 | 26.6 | 27 | 245.655 | 34.555 | 23.94 | 27.5 | 28.5 | 20 | 24.8 | 25.46 | 13.5 | 28.94 | 28.12 | 36 | 26.5406 | 30.38 | 25.84 | 32.5 | 51.5 | 27.56 | 26.51 | 13.5 | 245.655
10146 | 承插焊法兰 | 16K | 25 | RF | JIS_B2220-2004 | S31603(022Cr17Ni12Mo2) | NB/T 47010 |  | 1.18 | 0.5 |  | 0 | 34.81 | 34 | 42 | 44 | 48.5 | 41 | 42 | 36.6 | 37 | 39.25 | 41 | 40 | 39.235 | 42.35 | 36.8426 | 41.5 | 66.525 | 32.51 | 41.3 | 51.5 | 41.15 | 37.17 | 48.5 | 41.125 | 33.6 | 35.18 | 40.505 | 41.11 | 44.25 | 36.58 | 41.235 | 41.3 | 41.99 | 41.3 | 41.8 | 213.9 | 52.065 | 37.17 | 42.5 | 33.63 | 31 | 38.5 | 39.53 | 20 | 44.275 | 43.66 | 49.5 | 41.2114 | 47.17 | 40.12 | 44.5 | 53.5 | 42.785 | 41.16 | 20 | 213.9
10147 | 承插焊法兰 | 16K | 32 | RF | JIS_B2220-2004 | S31603(022Cr17Ni12Mo2) | NB/T 47010 |  | 1.56 | 0.5 |  | 0 | 46.02 | 43.758 | 42 | 58 | 59 | 45.5 | 55.5 | 48.19 | 49 | 52.125 | 54 | 52.5 | 51.87 | 55.99 | 48.7071 | 50.5 | 87.945 | 42.98 | 54.6 | 65.5 | 54.45 | 46.02 | 63.5 | 54.365 | 44.8 | 46.355 | 53.55 | 54.35 | 58.5 | 48.36 | 54.515 | 54.6 | 55.515 | 54.6 | 54.35 | 237.15 | 67.28 | 49.14 | 56 | 44.46 | 41 | 50.9 | 52.26 | 26.5 | 58.53 | 57.72 | 54.5 | 54.4792 | 62.36 | 53.04 | 53.5 | 77 | 56.565 | 54.44 | 26.5 | 237.15
10148 | 承插焊法兰 | 16K | 40 | RF | JIS_B2220-2004 | S31603(022Cr17Ni12Mo2) | NB/T 47010 |  | 1.68 | 0.5 |  | 0 | 49.56 | 47.124 | 50.545 | 62.5 | 63 | 49 | 59.5 | 49.41 | 52.5 | 57.315 | 54 | 56.5 | 55.86 | 60.295 | 52.4538 | 49.5 | 94.71 | 46.285 | 58.8 | 70.5 | 58.6 | 49.56 | 68.5 | 58.55 | 47.6 | 49.88 | 57.67 | 58.53 | 63 | 52.08 | 58.705 | 58.8 | 59.785 | 58.8 | 58.5 | 283.65 | 70.89 | 52.92 | 60.5 | 47.88 | 44 | 54.8 | 56.28 | 28 | 63.035 | 62.16 | 57.5 | 58.673 | 62.245 | 57.12 | 57 | 88.5 | 60.915 | 58.605 | 28 | 283.65
10149 | 承插焊法兰 | 16K | 50 | RF | JIS_B2220-2004 | S31603(022Cr17Ni12Mo2) | NB/T 47010 |  | 1.88 | 0.5 |  | 0 | 55.46 | 52.734 | 71.95 | 70 | 70 | 54.5 | 66.5 | 55.51 | 59 | 64.135 | 60.5 | 63.5 | 62.51 | 67.475 | 58.6983 | 55 | 121.885 | 51.795 | 65.8 | 79 | 65.6 | 55.46 | 76 | 65.52 | 53.2 | 55.76 | 64.535 | 65.5 | 70.5 | 58.28 | 65.695 | 65.8 | 66.905 | 65.8 | 65.45 | 288.3 | 90.2 | 54.99 | 67.5 | 53.58 | 49.5 | 61.35 | 62.98 | 33 | 70.54 | 69.56 | 72 | 65.6576 | 69.655 | 63.92 | 66 | 110.5 | 68.17 | 65.61 | 33 | 288.3
10150 | 承插焊法兰 | 16K | 65 | RF | JIS_B2220-2004 | S31603(022Cr17Ni12Mo2) | NB/T 47010 |  | 2.68 | 0.5 |  | 0 | 79.06 | 75.174 | 95.025 | 99.5 | 82.5 | 65.5 | 95 | 78.69 | 84 | 91.43 | 86.5 | 90.5 | 89.11 | 96.185 | 83.6763 | 78.5 | 173.75 | 73.835 | 93.8 | 103 | 93.5 | 79.06 | 108 | 93.4 | 75.6 | 79.28 | 92 | 96.385 | 100.5 | 83.08 | 93.65 | 93.8 | 95.37 | 93.8 | 93.35 | 237.15 | 129.01 | 76.38 | 96.5 | 76.38 | 70.5 | 85.1 | 89.78 | 46 | 97.55 | 99.16 | 96.5 | 93.5961 | 97.55 | 91.12 | 93 | 100 | 97.175 | 93.49 | 46 | 237.15
10151 | 承插焊法兰 | 16K | 80 | RF | JIS_B2220-2004 | S31603(022Cr17Ni12Mo2) | NB/T 47010 |  | 3.76 | 0.5 |  | 0 | 110.92 | 105.468 | 125.095 | 140 | 109.5 | 92 | 133.5 | 111.02 | 118 | 128.27 | 117.5 | 127 | 125.02 | 134.945 | 109.6134 | 110.5 | 243.77 | 103.59 | 131.6 | 145 | 131.15 | 110.92 | 150.5 | 131.035 | 106.4 | 111.035 | 129.07 | 135.225 | 141 | 111.24 | 131.39 | 131.6 | 133.805 | 131.6 | 131 | 246.45 | 148.865 | 107.16 | 113 | 107.16 | 99 | 119.4 | 125.96 | 64.5 | 136.865 | 139.12 | 135.5 | 131.3102 | 136.865 | 127.84 | 124.5 | 111 | 136.34 | 131.175 | 64.5 | 246.45
10152 | 松套法兰 | 16K | 15 | RF | JIS_B2220-2004 | S31603(022Cr17Ni12Mo2) | NB/T 47010 |  | 0.57 | 0.5 |  | 0 | 16.815 | 34 | 20.33 | 17 | 27 | 33 | 20 | 19.52 | 18 | 18.31 | 19.5 | 34 | 18.41 | 19.905 | 30.5091 | 19 | 54.95 | 16.245 | 19.95 | 28.5 | 19.55 | 19.665 | 24.5 | 19.295 | 18.55 | 14.735 | 17.58 | 19.835 | 20.007 | 17.385 | 18.21 | 19.95 | 20.005 | 19.95 | 19.2 | 204.82 | 19.915 | 15.975 | 20.5 | 28.5 | 14.5 | 17.65 | 19.38 | 10 | 21.705 | 18.525 | 20.5 | 19.3355 | 20.38 | 19.095 | 21.5 | 47.5 | 20.11 | 19.51 | 10 | 204.82
10153 | 松套法兰 | 16K | 20 | RF | JIS_B2220-2004 | S31603(022Cr17Ni12Mo2) | NB/T 47010 |  | 0.74 | 0.5 |  | 0 | 21.83 | 34 | 34.515 | 22 | 34.5 | 39 | 26 | 23.79 | 23 | 23.77 | 25.5 | 34 | 23.9 | 25.84 | 39.6083 | 24.5 | 52.565 | 21.09 | 25.9 | 35 | 25.4 | 25.53 | 31 | 25.05 | 24.05 | 18.985 | 22.825 | 25.75 | 25.974 | 22.57 | 23.64 | 25.9 | 25.97 | 25.9 | 31.55 | 218.785 | 34.22 | 20.24 | 26.5 | 28.5 | 19 | 22.9 | 25.16 | 13.5 | 28.18 | 24.05 | 26.5 | 25.1026 | 26.455 | 24.79 | 24 | 51.5 | 26.105 | 25.33 | 13.5 | 218.785
10154 | 松套法兰 | 16K | 25 | RF | JIS_B2220-2004 | S31603(022Cr17Ni12Mo2) | NB/T 47010 |  | 1.15 | 0.5 |  | 0 | 33.925 | 34 | 36.425 | 34 | 47.5 | 52.5 | 40.5 | 35.99 | 36 | 37.425 | 39.5 | 39 | 37.145 | 40.16 | 61.5534 | 38 | 81.69 | 32.775 | 40.25 | 48.5 | 39.45 | 39.675 | 47.5 | 38.93 | 33 | 29.23 | 35.47 | 40.02 | 40.365 | 35.075 | 36.74 | 40.25 | 40.355 | 40.25 | 36.1 | 274.645 | 36.6 | 31.45 | 41.5 | 32.775 | 29.5 | 35.6 | 39.1 | 20 | 43.79 | 37.375 | 41.5 | 39.0118 | 41.115 | 38.525 | 31 | 53.5 | 40.57 | 39.365 | 20 | 274.645
10155 | 松套法兰 | 16K | 32 | RF | JIS_B2220-2004 | S31603(022Cr17Ni12Mo2) | NB/T 47010 |  | 1.5 | 0.5 |  | 0 | 44.25 | 38.25 | 67.88 | 44 | 57 | 65.5 | 52.5 | 46.36 | 47 | 46.425 | 51.5 | 50.5 | 48.45 | 52.38 | 80.287 | 47.5 | 106.55 | 42.75 | 52.5 | 60 | 51.45 | 42.75 | 61 | 50.78 | 41.25 | 37.975 | 46.27 | 52.2 | 52.65 | 45.75 | 47.925 | 52.5 | 52.64 | 52.5 | 47.5 | 293.265 | 67.28 | 41.025 | 54 | 42.75 | 38.5 | 46.4 | 51 | 26.5 | 57.12 | 48.75 | 54 | 50.8866 | 53.625 | 50.25 | 44.5 | 77 | 52.92 | 51.345 | 26.5 | 293.265
10156 | 松套法兰 | 16K | 40 | RF | JIS_B2220-2004 | S31603(022Cr17Ni12Mo2) | NB/T 47010 |  | 1.61 | 0.5 |  | 0 | 47.495 | 41.055 | 68.195 | 47.5 | 60.5 | 71 | 56.5 | 49.41 | 50.5 | 49.04 | 51 | 54.5 | 52.005 | 56.22 | 86.1747 | 44 | 114.365 | 45.885 | 56.35 | 64.5 | 55.2 | 45.885 | 65.5 | 54.505 | 44 | 40.725 | 49.66 | 56.025 | 56.511 | 49.105 | 51.44 | 56.35 | 56.5 | 56.35 | 48.95 | 237.405 | 68.77 | 43.48 | 58 | 45.885 | 41.5 | 49.8 | 54.74 | 28 | 61.31 | 52.325 | 58 | 54.6195 | 53.37 | 53.935 | 47.5 | 88.5 | 56.8 | 55.11 | 28 | 237.405
10157 | 松套法兰 | 16K | 50 | RF | JIS_B2220-2004 | S31603(022Cr17Ni12Mo2) | NB/T 47010 |  | 1.79 | 0.5 |  | 0 | 52.805 | 45.645 | 88.985 | 52.5 | 66.5 | 75.5 | 62.5 | 52.46 | 56 | 56.75 | 57 | 60.5 | 57.815 | 62.505 | 95.8092 | 48.5 | 75.685 | 51.015 | 62.65 | 71.5 | 61.4 | 51.015 | 72.5 | 60.6 | 49.5 | 45.22 | 55.215 | 62.29 | 62.829 | 54.595 | 57.19 | 62.65 | 62.815 | 62.65 | 56.7 | 242.06 | 90.2 | 47.74 | 64.5 | 51.015 | 46 | 55.4 | 60.86 | 33 | 68.165 | 58.175 | 64.5 | 60.7273 | 59.34 | 59.965 | 53.5 | 110.5 | 63.15 | 61.27 | 33 | 242.06
10158 | 松套法兰 | 16K | 65 | RF | JIS_B2220-2004 | S31603(022Cr17Ni12Mo2) | NB/T 47010 |  | 2.51 | 0.5 |  | 0 | 72.79 | 64.005 | 100.565 | 63 | 77.5 | 121 | 81.5 | 73.81 | 78.5 | 79.58 | 79.5 | 84.5 | 81.075 | 79.13 | 134.3469 | 68.5 | 106.13 | 59.615 | 87.85 | 91.5 | 86.1 | 71.535 | 90 | 84.975 | 68.75 | 63.215 | 77.42 | 87.345 | 84.838 | 76.555 | 80.19 | 87.85 | 82.285 | 87.85 | 79.5 | 237.66 | 119.855 | 66.1 | 90.5 | 71.535 | 64.5 | 74.85 | 85.34 | 46 | 85.74 | 81.575 | 90.5 | 85.1534 | 79.945 | 84.085 | 71.5 | 93.5 | 79.945 | 85.915 | 46 | 237.66
10159 | 松套法兰 | 16K | 80 | RF | JIS_B2220-2004 | S31603(022Cr17Ni12Mo2) | NB/T 47010 |  | 3.53 | 0.5 |  | 0 | 102.37 | 90.015 | 121.015 | 89 | 103 | 161 | 114.5 | 104.31 | 110.5 | 104.455 | 108.5 | 119 | 102.28 | 111.285 | 139.5595 | 91 | 149.255 | 100.605 | 123.55 | 129 | 114.15 | 100.605 | 126.5 | 107.205 | 87.5 | 88.705 | 108.885 | 122.835 | 119.314 | 102.725 | 105.73 | 123.55 | 115.725 | 111.195 | 109.55 | 237.66 | 135.695 | 86.36 | 106 | 100.605 | 90.5 | 105.25 | 120.02 | 64.5 | 120.585 | 114.725 | 127 | 107.4301 | 112.43 | 111.195 | 97 | 104 | 112.43 | 113.935 | 64.5 | 237.66
10160 | 松套法兰 | 16K | 90 | RF | JIS_B2220-2004 | S31603(022Cr17Ni12Mo2) | NB/T 47010 |  | 3.8 | 0.1 |  | 0 | 22.04 | 19.38 | 24.687 | 19.1 | 22 | 44.9 | 24.7 | 22.448 | 23.8 | 22.489 | 24.5 | 21.7 | 22.021 | 23.959 | 30.0468 | 19.1 | 31.331 | 18.05 | 24.32 | 23.6 | 24.58 | 19.76 | 27.3 | 23.081 | 19 | 19.09 | 23.064 | 26.447 | 25.688 | 22.116 | 22.764 | 26.6 | 24.915 | 23.94 | 22.61 | 57.784 | 27.139 | 17.024 | 22.8 | 21.66 | 19.6 | 22.66 | 25.84 | 17.6 | 25.962 | 24.7 | 23.1 | 23.1295 | 24.206 | 23.94 | 21 | 21.3 | 24.206 | 24.528 | 17.024 | 57.784
10161 | 松套法兰 | 16K | 100 | RF | JIS_B2220-2004 | S31603(022Cr17Ni12Mo2) | NB/T 47010 |  | 4.76 | 0.5 |  | 0 | 138.04 | 121.38 | 139.5 | 119.5 | 137.5 | 248 | 154.5 | 140.3 | 138.5 | 140.855 | 146.5 | 135.5 | 137.92 | 150.06 | 188.1879 | 119.5 | 196.23 | 124.355 | 152.32 | 173.5 | 153.95 | 123.76 | 170.5 | 144.56 | 120 | 119.44 | 144.455 | 165.64 | 160.888 | 138.515 | 142.57 | 154.7 | 156.05 | 149.94 | 141.65 | 288.92 | 200.18 | 116.455 | 143 | 135.66 | 122.5 | 141.9 | 161.84 | 88 | 162.6 | 154.7 | 144.5 | 144.8636 | 151.605 | 149.94 | 130.5 | 133 | 151.605 | 153.645 | 88 | 288.92
10162 | 松套法兰 | 16K | 125 | RF | JIS_B2220-2004 | S31603(022Cr17Ni12Mo2) | NB/T 47010 |  | 6.92 | 0.1 |  | 0 | 40.136 | 35.292 | 33.3 | 34.8 | 40 | 81.2 | 45 | 40.748 | 40.3 | 40.954 | 44.6 | 39.4 | 40.101 | 43.631 | 54.7168 | 34.7 | 57.055 | 32.87 | 44.288 | 50.5 | 44.76 | 35.984 | 49.6 | 42.031 | 34.5 | 34.684 | 42.001 | 48.161 | 46.7792 | 40.274 | 41.454 | 44.98 | 45.372 | 43.596 | 40.3 | 49.396 | 40.036 | 33.86 | 41.5 | 39.444 | 35.6 | 41.26 | 47.056 | 25.2 | 44.952 | 44.98 | 42.1 | 42.1193 | 44.08 | 43.596 | 37.8 | 38.7 | 44.08 | 44.665 | 25.2 | 81.2
10163 | 松套法兰 | 16K | 150 | RF | JIS_B2220-2004 | S31603(022Cr17Ni12Mo2) | NB/T 47010 |  | 9.35 | 0.5 |  | 0 | 271.15 | 238.425 | 217 | 235 | 270.5 | 579 | 304 | 275.72 | 272 | 276.715 | 287.5 | 266.5 | 270.915 | 294.76 | 369.6548 | 234.5 | 385.455 | 244.27 | 299.2 | 341.5 | 302.4 | 243.1 | 335.5 | 283.955 | 235 | 234.145 | 283.75 | 259.81 | 316.03 | 272.085 | 280.05 | 303.875 | 306.525 | 294.525 | 272.4 | 246.98 | 334.45 | 228.75 | 280.5 | 266.475 | 241 | 278.75 | 317.9 | 178 | 303.69 | 303.875 | 284 | 284.5513 | 297.8 | 294.525 | 258 | 261 | 297.8 | 301.76 | 178 | 579
10164 | 松套法兰 | 16K | 200 | RF | JIS_B2220-2004 | S31603(022Cr17Ni12Mo2) | NB/T 47010 |  | 11.8 | 0.5 |  | 0 | 342.2 | 300.9 | 294.5 | 304.5 | 341.5 | 683 | 383.5 | 347.7 | 343 | 336.705 | 363 | 336.5 | 341.905 | 371.995 | 466.5162 | 296 | 410.785 | 308.275 | 377.6 | 430.5 | 381.6 | 306.8 | 423 | 358.355 | 295 | 295.37 | 358.1 | 327.895 | 398.84 | 343.38 | 353.435 | 383.5 | 386.845 | 371.7 | 343.6 | 238.17 | 473.185 | 288.685 | 354 | 336.3 | 304 | 331.9 | 401.2 | 233 | 383.265 | 383.5 | 358.5 | 359.1075 | 398.84 | 371.7 | 325 | 329.5 | 375.83 | 380.835 | 233 | 683
10165 | 松套法兰 | 16K | 250 | RF | JIS_B2220-2004 | S31603(022Cr17Ni12Mo2) | NB/T 47010 |  | 19.6 | 0.5 |  | 0 | 568.4 | 499.8 | 434 | 506 | 567 | 952.5 | 637 | 577.67 | 570 | 554.19 | 593.5 | 558.5 | 567.91 | 617.89 | 774.8914 | 491.5 | 682.32 | 512.05 | 627.2 | 715.5 | 629.05 | 509.6 | 703 | 595.24 | 490 | 490.295 | 585.06 | 544.635 | 662.48 | 570.36 | 577.275 | 637 | 642.555 | 617.4 | 570.9 | 238.17 | 660.46 | 479.515 | 588 | 558.6 | 505 | 551.25 | 666.4 | 396 | 636.61 | 637 | 596 | 596.49 | 662.48 | 607.6 | 539 | 547 | 624.26 | 627.78 | 238.17 | 952.5
10166 | 松套法兰 | 16K | 300 | RF | JIS_B2220-2004 | S31603(022Cr17Ni12Mo2) | NB/T 47010 |  | 23.6 | 0.5 |  | 0 | 684.4 | 601.8 | 573.5 | 609 | 673 | 1208 | 767 | 695.4 | 686.5 | 667.275 | 714.5 | 672.5 | 683.81 | 743.99 | 933.0325 | 591.5 | 821.565 | 616.55 | 755.2 | 861.5 | 757.45 | 613.6 | 846.5 | 716.715 | 590 | 590.255 | 704.46 | 655.785 | 797.68 | 686.76 | 695.085 | 767 | 773.685 | 743.4 | 687.3 | 289.54 | 877.135 | 577.375 | 708 | 672.6 | 608 | 663.75 | 802.4 | 485 | 766.53 | 767 | 717.5 | 718.2201 | 797.68 | 731.6 | 649.5 | 658.5 | 751.66 | 755.895 | 289.54 | 1208
10167 | 松套法兰 | 16K | 350 | RF | JIS_B2220-2004 | S31603(022Cr17Ni12Mo2) | NB/T 47010 |  | 33.5 | 0.5 |  | 0 | 971.5 | 854.25 | 584.97 | 864.5 | 955.5 | 1783.5 | 1089 | 986.98 | 974.5 | 947.19 | 1014 | 955 | 970.665 | 1056.09 | 1324.4317 | 840 | 1166.21 | 795.625 | 1072 | 1223 | 1075.2 | 921.25 | 1201.5 | 1017.37 | 804 | 837.655 | 999.975 | 889.51 | 1132.3 | 974.85 | 986.67 | 1088.75 | 1098.24 | 1055.25 | 975.5 | 289.54 | 1446.895 | 832.475 | 1005 | 954.75 | 863 | 942.2 | 1139 | 670.5 | 1088.08 | 1088.75 | 1018.5 | 1019.5065 | 1132.3 | 1038.5 | 1040.5 | 935 | 1066.975 | 1073.015 | 289.54 | 1783.5
10168 | 松套法兰 | 16K | 400 | RF | JIS_B2220-2004 | S31603(022Cr17Ni12Mo2) | NB/T 47010 |  | 46.3 | 0.5 |  | 0 | 1342.7 | 1180.65 | 596.67 | 1195 | 1320.5 | 2223.5 | 1505 | 1364.57 | 1347 | 1309.1 | 1401.5 | 1319.5 | 1341.545 | 1459.61 | 1830.4832 | 1160.5 | 1526.97 | 1099.625 | 1481.6 | 1690 | 1486 | 1273.25 | 1660.5 | 1406.095 | 1111.2 | 1157.525 | 1382.055 | 1229.385 | 1564.94 | 1347.33 | 1363.665 | 1504.75 | 1517.87 | 1458.45 | 1377.95 | 247.51 | 1847.435 | 1152.76 | 1389 | 1319.55 | 1193 | 1302.2 | 1574.2 | 932 | 1503.825 | 1504.75 | 1407.5 | 1409.0478 | 1564.94 | 1435.3 | 1436 | 1292 | 1474.655 | 1482.99 | 247.51 | 2223.5
10169 | 松套法兰 | 16K | 450 | RF | JIS_B2220-2004 | S31603(022Cr17Ni12Mo2) | NB/T 47010 |  | 60.5 | 0.5 |  | 0 | 1754.5 | 1542.75 | 608.605 | 1488 | 1726 | 2751 | 1966.5 | 1782.42 | 1760 | 1710.595 | 1831.5 | 1724.5 | 1752.99 | 1907.265 | 2391.8841 | 1560 | 1995.29 | 1436.875 | 1936 | 2208.5 | 1924 | 1663.75 | 2170 | 1837.34 | 1452 | 1512.385 | 1805.925 | 1519.54 | 2044.9 | 1731.21 | 1781.895 | 1966.25 | 1983.39 | 1905.75 | 1762.2 | 247.51 | 2229.43 | 1506.305 | 1815 | 1724.25 | 1558.5 | 1633.5 | 2057 | 1200.5 | 1965.04 | 1966.25 | 1839 | 1841.1984 | 2044.9 | 1860.375 | 1875 | 1688 | 1926.925 | 1920.06 | 247.51 | 2751
10170 | 松套法兰 | 16K | 500 | RF | JIS_B2220-2004 | S31603(022Cr17Ni12Mo2) | NB/T 47010 |  | 71.7 | 0.5 |  | 0 | 2079.3 | 1828.35 | 1577.9 | 1763.5 | 2045.5 | 3200.5 | 2330.5 | 2112.43 | 2085.5 | 2027.27 | 2170.5 | 2043.5 | 2077.51 | 2260.345 | 2834.6792 | 1849 | 2364.665 | 1702.875 | 2294.4 | 2617 | 2280.1 | 1971.75 | 2571.5 | 2177.475 | 1720.8 | 1792.275 | 2140.245 | 1800.84 | 2423.46 | 2051.695 | 2111.765 | 2330.25 | 2350.565 | 2258.55 | 2088.4 | 205.7 | 2796.635 | 1785.16 | 2151 | 2043.45 | 1847 | 1935.9 | 2437.8 | 1418.5 | 2328.815 | 2330.25 | 2179.5 | 2182.0477 | 2423.46 | 2204.775 | 2219 | 2000.5 | 2283.645 | 2275.465 | 205.7 | 3200.5
10171 | 松套法兰 | 16K | 550 | RF | JIS_B2220-2004 | S31603(022Cr17Ni12Mo2) | NB/T 47010 |  | 85.8 | 0.1 |  | 0 | 497.64 | 437.58 | 321.892 | 422 | 489.5 | 801.9 | 557.7 | 505.568 | 499.1 | 485.187 | 544.2 | 489.1 | 497.211 | 540.969 | 678.4253 | 442.5 | 565.936 | 407.55 | 549.12 | 532.4 | 545.7 | 471.9 | 615.4 | 521.137 | 411.84 | 428.926 | 512.226 | 430.996 | 580.008 | 491.033 | 505.41 | 557.7 | 562.562 | 540.54 | 499.82 | 55.165 | 559.327 | 384.384 | 514.8 | 489.06 | 442.1 | 463.32 | 583.44 | 338.4 | 557.357 | 557.7 | 521.7 | 522.2314 | 580.008 | 527.67 | 531.5 | 478.8 | 546.546 | 544.59 | 55.165 | 801.9
10172 | 松套法兰 | 16K | 600 | RF | JIS_B2220-2004 | S31603(022Cr17Ni12Mo2) | NB/T 47010 |  | 96.1 | 0.5 |  | 0 | 2786.9 | 2450.55 | 1641.645 | 2363.5 | 2741.5 | 4262 | 3123.5 | 2831.62 | 2795.5 | 2717.16 | 2909 | 2739 | 2784.5 | 3029.555 | 3799.3399 | 2478 | 3169.375 | 2282.375 | 3075.2 | 3507.5 | 3056.1 | 2642.75 | 3446.5 | 2918.485 | 2306.4 | 2402.03 | 2868.585 | 2413.675 | 3248.18 | 2749.9 | 2830.415 | 3123.25 | 3150.48 | 3027.15 | 2799.1 | 224.4 | 4361.81 | 2392.66 | 2883 | 2738.85 | 2476 | 2594.7 | 3267.4 | 1943.5 | 3121.33 | 3123.25 | 2921.5 | 2924.6138 | 3248.18 | 2955.075 | 2975.5 | 2681.5 | 3060.785 | 3049.845 | 224.4 | 4361.81
10173 | 螺纹法兰 | 16K | 10 | RF | JIS_B2220-2004 | S31603(022Cr17Ni12Mo2) | NB/T 47010 |  | 0.53 | 0.5 |  | 0 | 15.635 | 34 | 17.43 | 15 | 25 | 17.5 | 19 | 18.91 | 16.5 | 18.43 | 18.5 | 56.5 | 17.625 | 18.51 | 16.5479 | 18.5 | 40.875 | 15.105 | 19.48 | 25 | 18.4 | 20.67 | 21.5 | 18.47 | 14.6 | 18.41 | 22.905 | 16.21 | 20.67 | 16.165 | 18.785 | 18.02 | 18.6 | 18.55 | 21.5 | 239.19 | 18.635 | 18.78 | 21 | 28.5 | 14 | 17.9 | 18.02 | 10 | 21.37 | 19.345 | 34.5 | 18.5088 | 22.395 | 18.1 | 31 | 43 | 18.7 | 18.385 | 10 | 239.19
10174 | 螺纹法兰 | 16K | 15 | RF | JIS_B2220-2004 | S31603(022Cr17Ni12Mo2) | NB/T 47010 |  | 0.59 | 0.5 |  | 0 | 17.405 | 34 | 17.43 | 16.5 | 28.5 | 19.5 | 21 | 20.13 | 18.5 | 20.515 | 20.5 | 56.5 | 19.62 | 20.605 | 18.4213 | 20.5 | 45.1 | 16.815 | 21.685 | 28 | 20.55 | 23.01 | 23.5 | 20.56 | 16.25 | 20.44 | 24.935 | 18.045 | 23.01 | 17.995 | 20.91 | 20.06 | 20.705 | 20.65 | 24 | 290.78 | 19.915 | 20.34 | 23.5 | 28.5 | 15.5 | 19.9 | 20.06 | 10 | 23.79 | 21.535 | 36 | 20.6032 | 23.01 | 20.15 | 36 | 57 | 20.815 | 20.49 | 10 | 290.78
10175 | 螺纹法兰 | 16K | 20 | RF | JIS_B2220-2004 | S31603(022Cr17Ni12Mo2) | NB/T 47010 |  | 0.77 | 0.5 |  | 0 | 22.715 | 34 | 30 | 21.5 | 36.5 | 23.5 | 27.5 | 25.01 | 24 | 26.145 | 26.5 | 56.5 | 25.605 | 26.89 | 24.0413 | 27 | 47.92 | 21.945 | 28.3 | 36.5 | 26.8 | 30.03 | 30 | 26.835 | 21.2 | 26.525 | 31.025 | 23.55 | 30.03 | 23.485 | 27.29 | 26.18 | 27.02 | 26.95 | 28.55 | 248.57 | 34.555 | 26.545 | 30.5 | 28.5 | 20 | 26 | 26.18 | 13.5 | 31.045 | 28.105 | 40 | 26.8914 | 30.03 | 26.295 | 41.5 | 61.5 | 27.165 | 26.75 | 13.5 | 248.57
10176 | 螺纹法兰 | 16K | 25 | RF | JIS_B2220-2004 | S31603(022Cr17Ni12Mo2) | NB/T 47010 |  | 1.19 | 0.5 |  | 0 | 35.105 | 34.391 | 45.05 | 33 | 50.5 | 34 | 42 | 37.21 | 37.5 | 40.195 | 41.5 | 62.5 | 39.57 | 41.555 | 37.1548 | 42 | 53.555 | 33.915 | 43.735 | 49 | 41.4 | 46.41 | 45.5 | 41.47 | 30 | 40.725 | 45.235 | 36.39 | 46.41 | 36.295 | 42.175 | 40.46 | 41.76 | 41.65 | 44.55 | 206.58 | 51.585 | 39.885 | 47 | 33.915 | 31.5 | 40.15 | 40.46 | 20 | 47.98 | 43.435 | 53.5 | 41.5571 | 46.41 | 40.64 | 53.5 | 64.5 | 41.985 | 41.32 | 20 | 206.58
10177 | 螺纹法兰 | 16K | 32 | RF | JIS_B2220-2004 | S31603(022Cr17Ni12Mo2) | NB/T 47010 |  | 1.57 | 0.5 |  | 0 | 46.315 | 45.373 | 48.655 | 43.5 | 61 | 43 | 55.5 | 48.19 | 49 | 52.51 | 54.5 | 75.5 | 52.205 | 54.825 | 49.0193 | 50.5 | 61.955 | 44.745 | 57.7 | 62.5 | 54.65 | 56.52 | 59 | 54.715 | 40 | 53.57 | 58.09 | 48.015 | 61.23 | 47.885 | 55.645 | 53.38 | 55.095 | 54.95 | 58.75 | 277.005 | 67.28 | 52.62 | 62 | 44.745 | 41.5 | 53 | 53.38 | 26.5 | 63.3 | 57.305 | 58.5 | 54.8299 | 61.23 | 53.615 | 59.5 | 92.5 | 55.39 | 54.525 | 26.5 | 277.005
10178 | 螺纹法兰 | 16K | 40 | RF | JIS_B2220-2004 | S31603(022Cr17Ni12Mo2) | NB/T 47010 |  | 1.69 | 0.5 |  | 0 | 49.855 | 48.841 | 52.545 | 47 | 65 | 46.5 | 60 | 51.85 | 53 | 57.79 | 54.5 | 79.5 | 56.195 | 59.015 | 52.766 | 49.5 | 66.695 | 48.165 | 62.11 | 67.5 | 58.8 | 60.84 | 63.5 | 58.895 | 42.5 | 57.63 | 62.15 | 51.685 | 65.91 | 51.545 | 59.9 | 57.46 | 59.31 | 59.15 | 63.3 | 239.445 | 70.89 | 56.64 | 67 | 48.165 | 44 | 57.05 | 57.46 | 28 | 68.14 | 61.685 | 61.5 | 59.0187 | 60.42 | 57.715 | 65.5 | 106.5 | 59.625 | 58.68 | 28 | 239.445
10179 | 螺纹法兰 | 16K | 50 | RF | JIS_B2220-2004 | S31603(022Cr17Ni12Mo2) | NB/T 47010 |  | 1.9 | 0.5 |  | 0 | 56.05 | 54.91 | 87.29 | 52.5 | 72.5 | 51.5 | 67.5 | 56.12 | 59.5 | 62.955 | 61 | 86.5 | 63.175 | 66.35 | 59.3227 | 56 | 74.98 | 54.15 | 69.825 | 76 | 66.1 | 68.4 | 71 | 66.215 | 47.5 | 64.73 | 69.25 | 58.105 | 74.1 | 57.95 | 67.34 | 64.6 | 66.675 | 66.5 | 72.15 | 221.135 | 90.2 | 61.86 | 75 | 54.15 | 50 | 64.15 | 64.6 | 33 | 76.61 | 69.35 | 76 | 66.3541 | 67.925 | 64.885 | 71.5 | 132 | 67.03 | 65.965 | 33 | 221.135
10180 | 螺纹法兰 | 16K | 65 | RF | JIS_B2220-2004 | S31603(022Cr17Ni12Mo2) | NB/T 47010 |  | 2.71 | 0.5 |  | 0 | 78.59 | 78.319 | 104.72 | 75 | 86 | 71 | 89.5 | 79.91 | 85 | 84.995 | 87.5 | 114 | 90.11 | 85.435 | 84.613 | 79.5 | 106.945 | 64.365 | 99.595 | 99 | 94.3 | 97.56 | 83 | 94.445 | 67.5 | 92.115 | 96.655 | 82.875 | 105.69 | 82.655 | 96.05 | 92.14 | 88.845 | 94.85 | 100.8 | 216.43 | 129.01 | 82.18 | 107.5 | 77.235 | 71 | 80.8 | 92.14 | 46 | 106.23 | 98.915 | 97.5 | 94.6433 | 96.885 | 92.545 | 100.5 | 170.5 | 86.315 | 94.085 | 46 | 216.43
10181 | 螺纹法兰 | 16K | 80 | RF | JIS_B2220-2004 | S31603(022Cr17Ni12Mo2) | NB/T 47010 |  | 3.81 | 0.5 |  | 0 | 110.49 | 110.109 | 139.58 | 105 | 114.5 | 98 | 125.5 | 112.24 | 119.5 | 118.93 | 119 | 151 | 114.015 | 120.11 | 111.071 | 112 | 150.355 | 108.585 | 140.02 | 139.5 | 122.45 | 137.16 | 116.5 | 119.5 | 95 | 129.305 | 133.865 | 116.52 | 148.59 | 110.87 | 123.625 | 129.54 | 124.905 | 120.015 | 134.8 | 296.415 | 148.865 | 110.035 | 125.5 | 108.585 | 100 | 113.6 | 129.54 | 64.5 | 149.35 | 139.065 | 137 | 119.751 | 136.21 | 123.635 | 106.5 | 148 | 121.35 | 122.2 | 64.5 | 296.415
10182 | 螺纹法兰 | 16K | 100 | RF | JIS_B2220-2004 | S31603(022Cr17Ni12Mo2) | NB/T 47010 |  | 5.18 | 0.5 |  | 0 | 150.22 | 149.702 | 153.54 | 143 | 155 | 132 | 171 | 152.5 | 150.5 | 161.695 | 162 | 197.5 | 155.01 | 163.3 | 151.01 | 152 | 204.42 | 135.33 | 174.05 | 189.5 | 166.5 | 178.71 | 158.5 | 162.47 | 130 | 175.625 | 180.215 | 158.415 | 202.02 | 150.74 | 168.08 | 176.12 | 169.82 | 163.17 | 181.8 | 287.005 | 200.18 | 149.6 | 171 | 147.63 | 136 | 154.45 | 176.12 | 88 | 203.055 | 189.07 | 157.5 | 162.8112 | 185.185 | 168.09 | 172 | 153 | 164.985 | 166.16 | 88 | 287.005
10183 | 螺纹法兰 | 16K | 125 | RF | JIS_B2220-2004 | S31603(022Cr17Ni12Mo2) | NB/T 47010 |  | 7.76 | 0.1 |  | 0 | 45.008 | 44.8528 | 31.322 | 42.8 | 46.5 | 39 | 51.2 | 45.75 | 45.1 | 48.446 | 50.8 | 56.9 | 46.444 | 48.927 | 45.2447 | 45.6 | 61.247 | 36.86 | 52.147 | 56.8 | 49.89 | 53.544 | 47.5 | 48.678 | 39 | 52.571 | 53.499 | 47.463 | 60.528 | 45.163 | 50.359 | 52.768 | 50.88 | 48.888 | 54.47 | 48.932 | 40.036 | 41.283 | 51.2 | 44.232 | 40.9 | 46.27 | 52.768 | 25.2 | 60.838 | 56.648 | 47.2 | 48.7802 | 55.484 | 50.362 | 51.6 | 45.8 | 49.431 | 49.79 | 25.2 | 61.247
10184 | 螺纹法兰 | 16K | 150 | RF | JIS_B2220-2004 | S31603(022Cr17Ni12Mo2) | NB/T 47010 |  | 10.2 | 0.5 |  | 0 | 295.8 | 294.78 | 172.27 | 281.5 | 305.5 | 254.5 | 336.5 | 300.73 | 296.5 | 318.395 | 318.5 | 367 | 305.235 | 321.555 | 273.309 | 299.5 | 402.525 | 266.475 | 342.72 | 373 | 327.85 | 351.9 | 312 | 319.925 | 255 | 345.35 | 350.04 | 299.545 | 397.8 | 296.82 | 330.97 | 346.8 | 334.39 | 321.3 | 358 | 239.955 | 351.305 | 271.32 | 336.5 | 290.7 | 268 | 304.1 | 346.8 | 178 | 399.84 | 372.3 | 310 | 320.5968 | 364.65 | 330.99 | 335.5 | 300.5 | 324.87 | 327.19 | 172.27 | 402.525
10185 | 对焊法兰 | 16K | 10 | RF | JIS_B2220-2004 | S31603(022Cr17Ni12Mo2) | NB/T 47010 |  | 0.56 | 0.5 |  | 0 | 16.52 | 34 | 18 | 21.5 | 25.5 | 24.5 | 20 | 20.13 | 17.5 | 19.175 | 19.5 | 34 | 18.62 | 20.1 | 17.8066 | 19.5 | 26.835 | 18.62 | 19.6 | 28 | 19.85 | 19.32 | 24 | 19.515 | 19.6 | 16.955 | 19.225 | 19.92 | 24.64 | 17.36 | 19.29 | 19.6 | 20.02 | 19.6 | 21.25 | 240.21 | 26.46 | 21.055 | 20 | 28.5 | 15.5 | 20.5 | 19.04 | 11 | 21.95 | 22.68 | 40 | 19.556 | 21.84 | 19.125 | 31 | 36 | 20.305 | 19.845 | 11 | 240.21
10186 | 对焊法兰 | 16K | 15 | RF | JIS_B2220-2004 | S31603(022Cr17Ni12Mo2) | NB/T 47010 |  | 0.64 | 0.5 |  | 0 | 18.88 | 34 | 34.935 | 24.5 | 29.5 | 27 | 22.5 | 21.96 | 20 | 21.91 | 22 | 34 | 21.28 | 22.97 | 20.3504 | 22.5 | 30.67 | 21.28 | 22.4 | 32 | 22.7 | 22.08 | 27 | 22.305 | 22.4 | 19.305 | 21.97 | 22.765 | 28.16 | 19.84 | 22.045 | 22.4 | 22.88 | 22.4 | 23.75 | 240.21 | 30.495 | 23.55 | 23 | 28.5 | 18 | 23.4 | 21.76 | 11 | 25.09 | 25.92 | 41.5 | 22.3518 | 22.88 | 21.855 | 32.5 | 47.5 | 23.205 | 22.685 | 11 | 240.21
10187 | 对焊法兰 | 16K | 20 | RF | JIS_B2220-2004 | S31603(022Cr17Ni12Mo2) | NB/T 47010 |  | 0.81 | 0.5 |  | 0 | 23.895 | 34 | 35.71 | 31 | 37 | 31.5 | 29 | 27.45 | 25.5 | 27.67 | 28 | 34 | 26.935 | 29.07 | 25.756 | 28.5 | 38.815 | 26.935 | 28.35 | 40.5 | 28.7 | 27.945 | 34 | 28.23 | 28.35 | 24.305 | 27.805 | 28.815 | 35.64 | 25.11 | 27.9 | 28.35 | 28.96 | 28.35 | 30.3 | 292.02 | 38.62 | 27.98 | 29 | 28.5 | 23 | 29.6 | 27.54 | 14.5 | 31.75 | 32.805 | 46.5 | 28.2893 | 28.96 | 27.66 | 38.5 | 51.5 | 29.37 | 28.715 | 14.5 | 292.02
10188 | 对焊法兰 | 16K | 25 | RF | JIS_B2220-2004 | S31603(022Cr17Ni12Mo2) | NB/T 47010 |  | 1.27 | 0.5 |  | 0 | 37.465 | 38.862 | 36 | 48 | 52 | 43.5 | 45 | 41.48 | 40 | 43.385 | 44 | 43 | 42.23 | 45.58 | 40.3828 | 44.5 | 60.86 | 42.23 | 44.45 | 55 | 45.05 | 43.815 | 52 | 44.26 | 48.75 | 37.83 | 43.595 | 45.175 | 42.418 | 39.37 | 43.745 | 44.45 | 45.405 | 44.45 | 49.25 | 296.73 | 46.505 | 43.87 | 45.5 | 36.195 | 36 | 46.45 | 43.18 | 22 | 49.785 | 51.435 | 52 | 44.3529 | 45.405 | 43.37 | 50 | 53.5 | 46.05 | 45.03 | 22 | 296.73
10189 | 对焊法兰 | 16K | 32 | RF | JIS_B2220-2004 | S31603(022Cr17Ni12Mo2) | NB/T 47010 |  | 1.67 | 0.5 |  | 0 | 49.265 | 51.102 | 71.075 | 63.5 | 63 | 49 | 59.5 | 54.29 | 52.5 | 57.575 | 58 | 56.5 | 55.53 | 59.935 | 53.1018 | 54 | 80.025 | 55.53 | 58.45 | 70 | 59.25 | 55.11 | 68 | 58.2 | 63.75 | 49.59 | 57.325 | 59.405 | 55.778 | 51.77 | 57.525 | 58.45 | 59.71 | 58.45 | 59.2 | 249.63 | 71.23 | 57.69 | 60 | 47.595 | 47 | 61.05 | 56.78 | 30.5 | 65.465 | 65.965 | 56 | 58.3222 | 59.705 | 57.03 | 57 | 77 | 60.555 | 59.24 | 30.5 | 249.63
10190 | 对焊法兰 | 16K | 40 | RF | JIS_B2220-2004 | S31603(022Cr17Ni12Mo2) | NB/T 47010 |  | 1.79 | 0.5 |  | 0 | 52.805 | 54.774 | 72 | 68 | 67 | 51.5 | 63.5 | 57.34 | 56 | 61.365 | 57.5 | 60.5 | 59.52 | 64.245 | 56.9175 | 52.5 | 75.685 | 59.52 | 62.65 | 75 | 63.5 | 59.07 | 72.5 | 62.38 | 67.5 | 53.115 | 61.445 | 63.675 | 59.786 | 55.49 | 61.655 | 62.65 | 64 | 62.65 | 65.7 | 249.63 | 80.175 | 60.445 | 64.5 | 51.015 | 50.5 | 65.45 | 60.86 | 33 | 70.17 | 70.705 | 60 | 62.511 | 63.995 | 61.13 | 60 | 88.5 | 64.905 | 63.505 | 33 | 249.63
10191 | 对焊法兰 | 16K | 50 | RF | JIS_B2220-2004 | S31603(022Cr17Ni12Mo2) | NB/T 47010 |  | 2.05 | 0.5 |  | 0 | 60.475 | 62.73 | 90 | 77.5 | 76 | 58.5 | 73 | 62.83 | 64 | 66.89 | 66 | 69 | 68.165 | 73.575 | 65.1849 | 60 | 86.68 | 68.165 | 71.75 | 86 | 72.7 | 67.65 | 83 | 71.44 | 78.75 | 60.76 | 70.37 | 72.925 | 68.47 | 63.55 | 70.61 | 71.75 | 73.295 | 71.75 | 77.85 | 241.995 | 106.85 | 69.7 | 74 | 58.425 | 57.5 | 74.95 | 69.7 | 37.5 | 79.21 | 80.975 | 76 | 71.59 | 73.29 | 70.01 | 69 | 110.5 | 74.335 | 72.715 | 37.5 | 241.995
10192 | 对焊法兰 | 16K | 65 | RF | JIS_B2220-2004 | S31603(022Cr17Ni12Mo2) | NB/T 47010 |  | 3 | 0.5 |  | 0 | 87 | 91.8 | 102 | 100.5 | 92 | 73.5 | 99 | 92.11 | 94 | 97.335 | 96.5 | 101.5 | 99.75 | 96.03 | 95.3925 | 88 | 126.845 | 82.65 | 105 | 115.5 | 106.45 | 99 | 107.5 | 104.55 | 112.5 | 88.69 | 102.985 | 106.72 | 100.2 | 93 | 103.335 | 105 | 99.34 | 105 | 110.2 | 294.19 | 135.33 | 99 | 108 | 85.5 | 84 | 97.9 | 102 | 53.5 | 115.92 | 118.5 | 108 | 104.7696 | 107.25 | 102.45 | 94.5 | 86.5 | 97.02 | 106.43 | 53.5 | 294.19
10193 | 对焊法兰 | 16K | 80 | RF | JIS_B2220-2004 | S31603(022Cr17Ni12Mo2) | NB/T 47010 |  | 4.16 | 0.5 |  | 0 | 120.64 | 127.296 | 134.805 | 139 | 127 | 102 | 137.5 | 128.1 | 130.5 | 133.875 | 130 | 140.5 | 124.49 | 133.16 | 120.0784 | 122 | 175.895 | 134.37 | 145.6 | 160 | 138.8 | 137.28 | 149 | 130.48 | 157.5 | 122.795 | 142.8 | 136.975 | 138.944 | 123.075 | 134.985 | 145.6 | 137.75 | 131.04 | 144.9 | 251.485 | 162.735 | 131.225 | 125 | 118.56 | 116.5 | 135.7 | 141.44 | 73.5 | 160.74 | 156 | 150 | 130.754 | 148.72 | 134.99 | 129 | 119.5 | 134.535 | 138.815 | 73.5 | 251.485
10194 | 对焊法兰 | 16K | 90 | RF | JIS_B2220-2004 | S31603(022Cr17Ni12Mo2) | NB/T 47010 |  | 4.53 | 0.1 |  | 0 | 26.274 | 27.7236 | 30 | 30.3 | 27.5 | 22.2 | 29.9 | 26.718 | 28.4 | 29.155 | 29.7 | 25.8 | 27.112 | 29.001 | 26.1517 | 26.6 | 35.754 | 24.96 | 28.992 | 29.6 | 30.23 | 28.992 | 32.5 | 28.417 | 33.75 | 26.734 | 29.658 | 29.831 | 30.2604 | 26.804 | 29.398 | 31.71 | 30.001 | 28.539 | 31.55 | 41.8 | 32.547 | 24.353 | 27.2 | 25.821 | 25.4 | 29.56 | 30.804 | 20.6 | 35.008 | 33.975 | 27.5 | 28.4767 | 32.39 | 29.4 | 28.2 | 26 | 29.3 | 30.233 | 20.6 | 41.8
10195 | 对焊法兰 | 16K | 100 | RF | JIS_B2220-2004 | S31603(022Cr17Ni12Mo2) | NB/T 47010 |  | 5.76 | 0.5 |  | 0 | 167.04 | 176.256 | 151.775 | 192.5 | 175 | 141 | 190 | 169.58 | 167.5 | 185.365 | 180 | 164 | 172.37 | 184.38 | 166.2624 | 169 | 227.31 | 186.05 | 184.32 | 222 | 192.25 | 184.32 | 206.5 | 180.66 | 217.5 | 169.835 | 188.555 | 189.655 | 192.384 | 170.41 | 186.9 | 187.2 | 190.735 | 181.44 | 200.6 | 209 | 225.17 | 181.695 | 173 | 164.16 | 161.5 | 187.9 | 195.84 | 103 | 203.215 | 213.12 | 175 | 181.0394 | 205.92 | 186.91 | 179 | 165.5 | 186.28 | 192.225 | 103 | 227.31
10196 | 对焊法兰 | 16K | 125 | RF | JIS_B2220-2004 | S31603(022Cr17Ni12Mo2) | NB/T 47010 |  | 8.39 | 0.1 |  | 0 | 48.662 | 51.3468 | 43.377 | 56.1 | 51 | 41.1 | 55.4 | 49.41 | 48.8 | 54 | 54.9 | 47.8 | 50.214 | 53.713 | 48.4355 | 49.3 | 66.219 | 46.229 | 53.696 | 64.6 | 56 | 53.696 | 60.2 | 52.63 | 63 | 49.431 | 54.93 | 55.251 | 56.0452 | 49.644 | 54.448 | 54.535 | 55.564 | 52.857 | 58.45 | 44.65 | 62.958 | 52.931 | 50.3 | 47.823 | 47 | 54.75 | 57.052 | 29.2 | 59.2 | 62.086 | 51 | 52.7405 | 56.716 | 54.451 | 51.9 | 48.2 | 54.267 | 55.997 | 29.2 | 66.219
10197 | 对焊法兰 | 16K | 150 | RF | JIS_B2220-2004 | S31603(022Cr17Ni12Mo2) | NB/T 47010 |  | 11.5 | 0.5 |  | 0 | 333.5 | 351.9 | 252.945 | 384 | 349.5 | 282 | 379.5 | 339.16 | 334.5 | 370.28 | 359.5 | 328 | 344.14 | 368.115 | 310.7875 | 337.5 | 453.825 | 371.45 | 368 | 443 | 383.75 | 368 | 412.5 | 360.695 | 431.25 | 338.59 | 376.46 | 378.655 | 384.1 | 340.23 | 373.15 | 373.75 | 380.805 | 362.25 | 400.45 | 209 | 410.845 | 362.755 | 345 | 327.75 | 322 | 375.2 | 391 | 197.5 | 405.72 | 425.5 | 349.5 | 361.4525 | 388.7 | 373.175 | 357 | 330 | 371.91 | 383.77 | 197.5 | 453.825
10198 | 对焊法兰 | 16K | 200 | RF | JIS_B2220-2004 | S31603(022Cr17Ni12Mo2) | NB/T 47010 |  | 15.3 | 0.5 |  | 0 | 443.7 | 468.18 | 357.5 | 513.5 | 465 | 375 | 505 | 450.79 | 445 | 490.595 | 478 | 436 | 457.855 | 489.755 | 413.4825 | 471 | 582.225 | 494.19 | 489.6 | 589 | 510.55 | 489.6 | 548.5 | 479.885 | 573.75 | 450.31 | 500.855 | 503.775 | 511.02 | 452.65 | 496.455 | 497.25 | 506.635 | 481.95 | 532.3 | 209 | 569.415 | 482.625 | 459 | 436.05 | 428.5 | 473.35 | 520.2 | 296 | 539.785 | 566.1 | 465 | 480.8928 | 537.03 | 496.485 | 473 | 439 | 494.8 | 510.53 | 209 | 589
10199 | 对焊法兰 | 16K | 250 | RF | JIS_B2220-2004 | S31603(022Cr17Ni12Mo2) | NB/T 47010 |  | 24.8 | 0.5 |  | 0 | 719.2 | 758.88 | 536.25 | 832 | 754 | 607.5 | 818.5 | 730.78 | 721.5 | 810.34 | 763 | 707 | 742.14 | 793.85 | 670.22 | 764 | 943.735 | 801.04 | 793.6 | 955 | 809.35 | 793.6 | 889.5 | 777.85 | 930 | 729.61 | 826.645 | 816.58 | 828.32 | 733.71 | 792.33 | 806 | 821.21 | 781.2 | 859.7 | 218.5 | 805.815 | 782.29 | 744 | 706.8 | 694.5 | 767.25 | 843.2 | 482.5 | 874.945 | 917.6 | 754 | 779.4835 | 870.48 | 789.88 | 765.5 | 711.5 | 802.03 | 809.335 | 218.5 | 955
10200 | 对焊法兰 | 16K | 300 | RF | JIS_B2220-2004 | S31603(022Cr17Ni12Mo2) | NB/T 47010 |  | 31.3 | 0.5 |  | 0 | 907.7 | 957.78 | 715 | 1050 | 928.5 | 767 | 1033 | 922.32 | 910.5 | 1013.85 | 963 | 892 | 936.655 | 1001.915 | 845.8825 | 964 | 1191.085 | 1010.99 | 1001.6 | 1205 | 1021.45 | 1001.6 | 1122.5 | 981.725 | 1173.75 | 920.71 | 1043.305 | 1030.6 | 1045.42 | 926.01 | 999.995 | 1017.25 | 1036.445 | 985.95 | 1090.05 | 242.25 | 1073.45 | 1002.6 | 939 | 892.05 | 876.5 | 968.35 | 1064.2 | 614.5 | 1104.265 | 1158.1 | 951.5 | 983.7866 | 1098.63 | 996.905 | 972 | 898 | 1012.24 | 1021.455 | 242.25 | 1205
10201 | 对焊法兰 | 16K | 350 | RF | JIS_B2220-2004 | S31603(022Cr17Ni12Mo2) | NB/T 47010 |  | 45.7 | 0.5 |  | 0 | 1325.3 | 1398.42 | 1040 | 1533.5 | 1356 | 1119.5 | 1508 | 1346.88 | 1329.5 | 1486.73 | 1405.5 | 1302.5 | 1367.575 | 1462.855 | 1261.32 | 1407.5 | 1739.06 | 1410.99 | 1462.4 | 1759.5 | 1491.35 | 1576.65 | 1639 | 1433.38 | 1713.75 | 1344.07 | 1523.295 | 1472.455 | 1526.38 | 1352.035 | 1460.06 | 1485.25 | 1513.28 | 1439.55 | 1578.85 | 242.25 | 1539.955 | 1463.86 | 1371 | 1302.45 | 1279.5 | 1413.85 | 1553.8 | 900 | 1612.295 | 1690.9 | 1389.5 | 1436.3901 | 1693.185 | 1455.545 | 1419 | 1310.5 | 1477.94 | 1491.365 | 242.25 | 1759.5
10202 | 对焊法兰 | 16K | 400 | RF | JIS_B2220-2004 | S31603(022Cr17Ni12Mo2) | NB/T 47010 |  | 63.6 | 0.5 |  | 0 | 1844.4 | 1946.16 | 1300 | 2176.5 | 1887 | 1558 | 2099 | 1873.92 | 1850 | 2070.54 | 1956.5 | 1812.5 | 1903.23 | 2035.835 | 1755.36 | 2004.5 | 2330.585 | 1752.18 | 2035.2 | 2448.5 | 2075.55 | 2194.2 | 2281 | 1994.815 | 2385 | 1870.33 | 2119.945 | 2049.19 | 2124.24 | 1881.605 | 2031.945 | 2067 | 2106.01 | 2003.4 | 2202.7 | 280.25 | 2079.475 | 2037.235 | 1908 | 1812.6 | 1781 | 1967.65 | 2162.4 | 1217 | 2243.81 | 2353.2 | 1933.5 | 1999.0041 | 2356.38 | 2025.66 | 1961 | 1824 | 2056.825 | 2075.54 | 280.25 | 2448.5
10203 | 对焊法兰 | 16K | 450 | RF | JIS_B2220-2004 | S31603(022Cr17Ni12Mo2) | NB/T 47010 |  | 82.8 | 0.5 |  | 0 | 2401.2 | 2533.68 | 1797.18 | 2854.5 | 2456.5 | 2028.5 | 2732.5 | 2439.39 | 2408.5 | 2714.405 | 2547 | 2360 | 2477.79 | 2650.43 | 2285.28 | 2609.5 | 3034.155 | 2281.14 | 2649.6 | 3188 | 2653.4 | 2856.6 | 2969.5 | 2597.02 | 3105 | 2434.81 | 2759.93 | 2624.595 | 2765.52 | 2409.48 | 2604.025 | 2691 | 2741.785 | 2608.2 | 2778.7 | 280.25 | 2418.35 | 2652.25 | 2484 | 2359.8 | 2318.5 | 2421.9 | 2815.2 | 1482.5 | 2921.185 | 3063.6 | 2517 | 2602.4737 | 3229.2 | 2612.34 | 2563 | 2374.5 | 2677.75 | 2653.4 | 280.25 | 3229.2
10204 | 对焊法兰 | 16K | 500 | RF | JIS_B2220-2004 | S31603(022Cr17Ni12Mo2) | NB/T 47010 |  | 96.3 | 0.5 |  | 0 | 2792.7 | 2946.78 | 2430.965 | 3320 | 2857 | 2359.5 | 3178 | 2837.72 | 2801 | 3157.195 | 2962 | 2744.5 | 2881.78 | 3082.565 | 2657.88 | 3035 | 3528.855 | 2973.265 | 3081.6 | 3707.5 | 3086 | 3322.35 | 3453.5 | 3020.45 | 3611.25 | 2831.71 | 3209.92 | 3052.515 | 3216.42 | 2802.33 | 3028.595 | 3129.75 | 3188.815 | 3033.45 | 3231.75 | 299.25 | 3049.63 | 3235.68 | 2889 | 2744.55 | 2696.5 | 2816.8 | 3274.2 | 1638 | 3397.465 | 3563.1 | 2927.5 | 3026.7929 | 3755.7 | 3038.265 | 2975.5 | 2761.5 | 3114.34 | 3086.02 | 299.25 | 3755.7
10205 | 对焊法兰 | 16K | 550 | RF | JIS_B2220-2004 | S31603(022Cr17Ni12Mo2) | NB/T 47010 |  | 116 | 0.1 |  | 0 | 672.8 | 709.92 | 563.488 | 799.8 | 688.3 | 568.4 | 765.6 | 683.566 | 674.8 | 760.612 | 747.6 | 661.2 | 694.26 | 742.632 | 640.32 | 731.1 | 850.15 | 639.16 | 742.4 | 759.2 | 743.47 | 800.4 | 832 | 727.668 | 870 | 682.178 | 773.314 | 735.394 | 774.88 | 675.12 | 729.631 | 754 | 768.229 | 730.8 | 778.57 | 56.05 | 609.926 | 779.52 | 696 | 661.2 | 649.6 | 678.6 | 788.8 | 475 | 818.496 | 858.4 | 705.3 | 729.1961 | 904.8 | 731.96 | 719 | 665.3 | 750.288 | 743.467 | 56.05 | 904.8
10206 | 对焊法兰 | 16K | 600 | RF | JIS_B2220-2004 | S31603(022Cr17Ni12Mo2) | NB/T 47010 |  | 130 | 0.5 |  | 0 | 3770 | 3978 | 3317.44 | 4481.5 | 3856.5 | 3185 | 4290 | 3830.19 | 3781.5 | 4262.05 | 3999 | 3705 | 3890.25 | 4161.3 | 3588 | 4097 | 4763.77 | 4013.75 | 4160 | 5005 | 4166 | 4485 | 4662.5 | 4077.45 | 4875 | 3822.49 | 4333.225 | 4120.74 | 4342 | 3783 | 4088.45 | 4225 | 4304.735 | 4095 | 4362.65 | 280.25 | 4110.755 | 4368 | 3900 | 3705 | 3640 | 3802.5 | 4420 | 2800 | 4586.4 | 4810 | 3952 | 4086.0126 | 5070 | 4101.5 | 4025 | 3728 | 4204.2 | 4165.98 | 280.25 | 5070
10207 | 法兰盖 | 16K | 10 | RF | JIS_B2220-2004 | S31603(022Cr17Ni12Mo2) | NB/T 47010 |  | 0.53 | 0.5 |  | 0 | 11.395 | 34 | 17.25 | 17.5 | 23 | 20.5 | 15.5 | 16.47 | 14.5 | 14.71 | 17.5 | 32.5 | 13.09 | 14.91 | 14.2013 | 15 | 22.41 | 13.345 | 13.78 | 18 | 15.6 | 11.13 | 19 | 13.72 | 15.9 | 10.1 | 14.765 | 16.675 | 14.628 | 15.635 | 15.215 | 14.575 | 14.65 | 12.985 | 15.35 | 289.75 | 20.125 | 15.29 | 16 | 28.5 | 12.5 | 14.9 | 13.515 | 10.5 | 15.435 | 13.25 | 32 | 13.7488 | 18.95 | 15.105 | 21.5 | 33 | 15.065 | 15.58 | 10.1 | 289.75
10208 | 法兰盖 | 16K | 15 | RF | JIS_B2220-2004 | S31603(022Cr17Ni12Mo2) | NB/T 47010 |  | 0.6 | 0.5 |  | 0 | 12.9 | 34 | 27.3 | 20 | 26 | 22 | 17.5 | 17.69 | 16.5 | 16.655 | 20 | 32.5 | 14.82 | 16.88 | 16.077 | 17 | 25.37 | 15.105 | 15.6 | 20 | 17.65 | 12.6 | 21 | 15.535 | 18 | 11.37 | 16.715 | 18.88 | 16.56 | 17.7 | 17.22 | 16.5 | 16.585 | 14.7 | 17.5 | 294.5 | 22.71 | 17.305 | 18 | 28.5 | 14 | 16.9 | 15.3 | 10.5 | 17.47 | 15 | 33.5 | 15.5676 | 18.72 | 17.1 | 24 | 37.5 | 17.05 | 17.64 | 10.5 | 294.5
10209 | 法兰盖 | 16K | 20 | RF | JIS_B2220-2004 | S31603(022Cr17Ni12Mo2) | NB/T 47010 |  | 0.79 | 0.5 |  | 0 | 16.985 | 34 | 27.3 | 26.5 | 34 | 26 | 23 | 21.96 | 22 | 22.485 | 26 | 32.5 | 19.515 | 22.225 | 21.1681 | 22 | 33.405 | 19.89 | 20.54 | 26.5 | 23.25 | 16.59 | 27.5 | 20.45 | 23.7 | 14.815 | 22.01 | 24.86 | 21.804 | 23.305 | 22.675 | 21.725 | 21.835 | 19.355 | 23.4 | 294.5 | 28.015 | 22.15 | 23.5 | 28.5 | 18.5 | 22.2 | 20.145 | 14.5 | 23.005 | 19.75 | 36 | 20.4929 | 24.65 | 22.515 | 26 | 46 | 22.45 | 23.225 | 14.5 | 294.5
10210 | 法兰盖 | 16K | 25 | RF | JIS_B2220-2004 | S31603(022Cr17Ni12Mo2) | NB/T 47010 |  | 1.22 | 0.5 |  | 0 | 26.23 | 34 | 42.66 | 40.5 | 48 | 34.5 | 35.5 | 32.94 | 34 | 33.595 | 40.5 | 39.5 | 30.135 | 34.32 | 32.6899 | 34 | 51.585 | 30.715 | 31.72 | 41 | 35.85 | 25.62 | 41 | 31.585 | 37.8 | 22.61 | 33.99 | 38.39 | 33.672 | 35.99 | 35.02 | 33.55 | 33.72 | 29.89 | 35.55 | 242.25 | 36.32 | 33.205 | 36.5 | 34.77 | 28.5 | 34.3 | 31.11 | 21 | 35.525 | 30.5 | 49.5 | 31.6513 | 38.065 | 34.77 | 38 | 57 | 34.67 | 35.87 | 21 | 242.25
10211 | 法兰盖 | 16K | 32 | RF | JIS_B2220-2004 | S31603(022Cr17Ni12Mo2) | NB/T 47010 |  | 1.66 | 0.5 |  | 0 | 35.69 | 42.33 | 57.96 | 55 | 60 | 43.5 | 48 | 42.7 | 46 | 45.71 | 55 | 53.5 | 41 | 46.695 | 44.4797 | 41.5 | 70.19 | 41.79 | 43.16 | 55.5 | 48.8 | 34.86 | 55 | 42.975 | 53.55 | 30.585 | 46.25 | 52.235 | 45.816 | 48.97 | 47.65 | 45.65 | 45.88 | 40.67 | 46.2 | 242.25 | 53.525 | 43.825 | 50 | 47.31 | 39 | 46.7 | 42.33 | 29.5 | 48.34 | 41.5 | 54.5 | 43.0652 | 51.79 | 47.31 | 44.5 | 64.5 | 47.175 | 48.805 | 29.5 | 242.25
10212 | 法兰盖 | 16K | 40 | RF | JIS_B2220-2004 | S31603(022Cr17Ni12Mo2) | NB/T 47010 |  | 1.79 | 0.5 |  | 0 | 38.485 | 45.645 | 71.57 | 59 | 61.5 | 46 | 52 | 45.75 | 49.5 | 49.835 | 55 | 57.5 | 44.215 | 50.355 | 47.9631 | 45 | 60.55 | 45.065 | 46.54 | 60 | 52.65 | 37.59 | 59.5 | 46.34 | 56.7 | 32.945 | 49.87 | 56.325 | 49.404 | 52.805 | 51.38 | 49.225 | 49.475 | 43.855 | 49.9 | 247 | 59.745 | 46.6 | 53.5 | 51.015 | 42 | 50.35 | 45.645 | 31 | 52.125 | 44.75 | 57.5 | 46.4373 | 51.195 | 51.015 | 47.5 | 69.5 | 50.87 | 52.625 | 31 | 247
10213 | 法兰盖 | 16K | 50 | RF | JIS_B2220-2004 | S31603(022Cr17Ni12Mo2) | NB/T 47010 |  | 2.09 | 0.5 |  | 0 | 44.935 | 53.295 | 86.365 | 69 | 71 | 52 | 60.5 | 53.68 | 58 | 58.185 | 64.5 | 67.5 | 51.625 | 58.79 | 56.0016 | 52.5 | 70.695 | 52.615 | 54.34 | 70 | 61.45 | 43.89 | 69 | 54.105 | 66.15 | 38.38 | 58.225 | 65.77 | 57.684 | 61.655 | 59.99 | 57.475 | 57.77 | 51.205 | 58.25 | 228 | 80.5 | 53.655 | 62.5 | 59.565 | 49.5 | 58.8 | 53.295 | 38.5 | 60.86 | 52.25 | 72 | 54.2186 | 59.775 | 59.565 | 59.5 | 68.5 | 59.4 | 61.445 | 38.38 | 228
10214 | 法兰盖 | 16K | 65 | RF | JIS_B2220-2004 | S31603(022Cr17Ni12Mo2) | NB/T 47010 |  | 3.08 | 0.5 |  | 0 | 66.22 | 78.54 | 100.3 | 92.5 | 85.5 | 62 | 84.5 | 76.86 | 85.5 | 87.11 | 94.5 | 99.5 | 76.075 | 86.64 | 82.5286 | 77 | 104.185 | 65.835 | 80.08 | 98.5 | 90.55 | 64.68 | 85.5 | 79.735 | 96.1 | 56.33 | 85.81 | 96.92 | 85.008 | 90.86 | 88.41 | 84.7 | 85.13 | 75.46 | 85.8 | 228 | 110.185 | 79.07 | 92.5 | 87.78 | 72 | 77.95 | 78.54 | 56.5 | 89.69 | 77 | 71.5 | 79.9024 | 88.09 | 87.78 | 85 | 74 | 87.535 | 90.55 | 56.33 | 228
10215 | 法兰盖 | 16K | 80 | RF | JIS_B2220-2004 | S31603(022Cr17Ni12Mo2) | NB/T 47010 |  | 4.41 | 0.5 |  | 0 | 94.815 | 112.455 | 126.155 | 132.5 | 115.5 | 89 | 121.5 | 110.41 | 122.5 | 121.375 | 131.5 | 142 | 98.455 | 119.775 | 118.1659 | 107.5 | 149.17 | 111.02 | 114.66 | 141 | 125.35 | 92.61 | 123 | 103.19 | 136.4 | 80.445 | 122.865 | 136.015 | 121.716 | 124.055 | 122.18 | 121.275 | 118.98 | 97.02 | 122.85 | 232.75 | 135.38 | 113.215 | 119 | 125.685 | 103.5 | 111.65 | 112.455 | 80.5 | 116.07 | 110.25 | 102.5 | 103.4067 | 126.125 | 120.615 | 113.5 | 106 | 121.01 | 125.34 | 80.445 | 232.75
10216 | 法兰盖 | 16K | 90 | RF | JIS_B2220-2004 | S31603(022Cr17Ni12Mo2) | NB/T 47010 |  | 4.92 | 0.1 |  | 0 | 21.156 | 25.092 | 25.483 | 29.6 | 25.6 | 19.8 | 27.1 | 24.644 | 27.3 | 27.082 | 30.7 | 25.8 | 21.968 | 26.725 | 26.3663 | 24 | 31.204 | 21.033 | 30.504 | 25.9 | 27.97 | 19.68 | 27.4 | 23.025 | 30.38 | 17.938 | 26.827 | 30.35 | 27.1584 | 27.68 | 27.262 | 27.06 | 26.548 | 21.648 | 27.4 | 50.35 | 27.076 | 23.616 | 26.6 | 28.044 | 23.2 | 24.91 | 25.092 | 22.8 | 25.899 | 24.6 | 22.8 | 23.0734 | 28.142 | 26.912 | 25.5 | 23.7 | 27.001 | 27.969 | 17.938 | 50.35
10217 | 法兰盖 | 16K | 100 | RF | JIS_B2220-2004 | S31603(022Cr17Ni12Mo2) | NB/T 47010 |  | 6.29 | 0.5 |  | 0 | 135.235 | 160.395 | 154.975 | 189 | 163.5 | 126.5 | 173 | 156.77 | 163.5 | 173.13 | 187.5 | 165 | 140.425 | 170.835 | 168.5405 | 153 | 199.465 | 149.39 | 194.99 | 195 | 178.75 | 125.8 | 175 | 147.18 | 195.3 | 114.53 | 171.485 | 194.005 | 173.604 | 176.94 | 174.27 | 163.54 | 169.705 | 138.38 | 175.25 | 251.75 | 188.01 | 161.48 | 170 | 179.265 | 148 | 159.2 | 160.395 | 116.5 | 165.555 | 157.25 | 146 | 147.4891 | 179.895 | 172.03 | 162.5 | 151.5 | 172.6 | 178.75 | 114.53 | 251.75
10218 | 法兰盖 | 16K | 125 | RF | JIS_B2220-2004 | S31603(022Cr17Ni12Mo2) | NB/T 47010 |  | 9.21 | 0.1 |  | 0 | 39.603 | 46.971 | 44.688 | 55.3 | 47.9 | 37.1 | 50.7 | 45.994 | 47.8 | 50.696 | 57.5 | 48.4 | 41.123 | 50.029 | 49.3564 | 44.9 | 58.413 | 39.373 | 57.102 | 57.1 | 52.35 | 36.84 | 51.3 | 43.101 | 57.04 | 33.493 | 50.218 | 56.813 | 50.1024 | 51.815 | 51.034 | 47.892 | 49.697 | 40.524 | 51.32 | 48.501 | 60.378 | 47.289 | 49.7 | 52.497 | 43.3 | 46.63 | 46.971 | 33.5 | 48.481 | 46.05 | 42.7 | 43.1915 | 52.681 | 50.379 | 47.5 | 44.3 | 50.544 | 52.352 | 33.493 | 60.378
10219 | 法兰盖 | 16K | 150 | RF | JIS_B2220-2004 | S31603(022Cr17Ni12Mo2) | NB/T 47010 |  | 12.7 | 0.5 |  | 0 | 273.05 | 323.85 | 295.125 | 381 | 330 | 255.5 | 349.5 | 317.2 | 329.5 | 345.98 | 378 | 333.5 | 283.53 | 344.93 | 340.2965 | 309.5 | 402.735 | 301.625 | 393.7 | 393.5 | 360.95 | 254 | 353.5 | 297.17 | 393.7 | 230.74 | 346.24 | 404.62 | 345.44 | 357.25 | 351.86 | 330.2 | 342.645 | 279.4 | 353.85 | 294.81 | 378.55 | 312.23 | 343 | 361.95 | 298.5 | 321.45 | 323.85 | 242 | 334.265 | 317.5 | 294.5 | 297.7941 | 363.22 | 347.345 | 327 | 305.5 | 348.49 | 360.935 | 230.74 | 404.62
10220 | 法兰盖 | 16K | 200 | RF | JIS_B2220-2004 | S31603(022Cr17Ni12Mo2) | NB/T 47010 |  | 18.4 | 0.5 |  | 0 | 395.6 | 469.2 | 458.935 | 552 | 478.5 | 370.5 | 506 | 459.33 | 477.5 | 487.415 | 548 | 483 | 410.78 | 499.745 | 448.592 | 448 | 557.56 | 437 | 570.4 | 570.5 | 522.95 | 368 | 512 | 430.545 | 570.4 | 334.08 | 501.64 | 586.225 | 500.48 | 517.59 | 509.785 | 478.4 | 496.43 | 404.8 | 509.45 | 252.015 | 564.895 | 452.365 | 497 | 524.4 | 433 | 434.7 | 469.2 | 363.5 | 484.29 | 460 | 427 | 431.4491 | 526.24 | 503.24 | 474.5 | 442.5 | 504.895 | 522.93 | 252.015 | 586.225
10221 | 法兰盖 | 16K | 250 | RF | JIS_B2220-2004 | S31603(022Cr17Ni12Mo2) | NB/T 47010 |  | 30.4 | 0.5 |  | 0 | 653.6 | 775.2 | 504.81 | 912 | 790.5 | 612 | 836 | 739.93 | 789 | 786.295 | 890.5 | 798 | 678.68 | 825.665 | 741.152 | 740.5 | 921.185 | 722 | 942.4 | 942.5 | 834.2 | 608 | 846 | 711.34 | 942.4 | 551.64 | 816.695 | 968.545 | 826.88 | 855.15 | 834.66 | 790.4 | 820.19 | 668.8 | 843.1 | 214.2 | 874.955 | 747.385 | 821 | 866.4 | 715 | 718.2 | 775.2 | 614 | 800.13 | 760 | 705.5 | 712.8338 | 869.44 | 831.44 | 784.5 | 730.5 | 834.175 | 834.175 | 214.2 | 968.545
10222 | 法兰盖 | 16K | 300 | RF | JIS_B2220-2004 | S31603(022Cr17Ni12Mo2) | NB/T 47010 |  | 40.5 | 0.5 |  | 0 | 870.75 | 1032.75 | 971.45 | 1215 | 1053 | 815 | 1114 | 985.76 | 1051 | 1047.535 | 1186.5 | 1063 | 904.165 | 1099.98 | 987.39 | 986.5 | 1227.235 | 961.875 | 1255.5 | 1255.5 | 1111.3 | 810 | 1127.5 | 947.67 | 1255.5 | 734.755 | 1088.035 | 1290.33 | 1101.6 | 1139.265 | 1111.97 | 1053 | 1092.69 | 891 | 1118.35 | 290.36 | 1236.725 | 995.695 | 1093.5 | 1154.25 | 952.5 | 956.8 | 1032.75 | 832.5 | 1065.96 | 1012.5 | 939.5 | 949.6601 | 1158.3 | 1107.675 | 1049 | 973.5 | 1111.32 | 1111.32 | 290.36 | 1290.33
10223 | 法兰盖 | 16K | 350 | RF | JIS_B2220-2004 | S31603(022Cr17Ni12Mo2) | NB/T 47010 |  | 57.5 | 0.5 |  | 0 | 1236.25 | 1466.25 | 1305.41 | 1724.5 | 1495 | 1157 | 1581.5 | 1399.34 | 1492.5 | 1487.24 | 1684.5 | 1509.5 | 1283.69 | 1561.7 | 1421.6875 | 1400.5 | 1742.37 | 1311 | 1782.5 | 1782.5 | 1577.8 | 1150 | 1600.5 | 1345.46 | 1725 | 1042.965 | 1544.74 | 1719.395 | 1564 | 1617.475 | 1578.72 | 1495 | 1551.35 | 1265 | 1602 | 228.48 | 1811.875 | 1439.515 | 1552.5 | 1638.75 | 1352.5 | 1358.45 | 1466.25 | 1151 | 1513.4 | 1437.5 | 1334 | 1348.2855 | 1644.5 | 1572.625 | 1488 | 1381.5 | 1577.8 | 1577.8 | 228.48 | 1811.875
10224 | 法兰盖 | 16K | 400 | RF | JIS_B2220-2004 | S31603(022Cr17Ni12Mo2) | NB/T 47010 |  | 81.7 | 0.5 |  | 0 | 1756.55 | 2083.35 | 1763.32 | 2450.5 | 2124 | 1644 | 2247 | 1988.6 | 2120.5 | 2113.17 | 2393.5 | 2144.5 | 1823.955 | 2218.97 | 2020.0325 | 1989.5 | 2418.11 | 1746.34 | 2532.7 | 2532.5 | 2241.85 | 1634 | 2274 | 1911.72 | 2451 | 1481.71 | 2194.87 | 2443.035 | 2222.24 | 2298.22 | 2243.155 | 2124.2 | 2204.265 | 1797.4 | 2272.4 | 223.955 | 2423.935 | 2045.36 | 2206 | 2328.45 | 1921.5 | 1930.15 | 2083.35 | 1644.5 | 2150.345 | 2042.5 | 1895.5 | 1915.7346 | 2336.62 | 2205.9 | 2107 | 1963 | 2241.85 | 2241.85 | 223.955 | 2532.7
10225 | 法兰盖 | 16K | 450 | RF | JIS_B2220-2004 | S31603(022Cr17Ni12Mo2) | NB/T 47010 |  | 107 | 0.5 |  | 0 | 2300.5 | 2728.5 | 2627.585 | 3204 | 2782 | 2153.5 | 2942.5 | 2604.09 | 2777 | 2767.555 | 3134.5 | 2809 | 2388.775 | 2906.12 | 2645.575 | 2682.5 | 3166.92 | 2287.125 | 3317 | 3317 | 2909.85 | 2140 | 2978.5 | 2503.72 | 3210 | 1940.4 | 2874.555 | 3212.57 | 2910.4 | 2958.015 | 2911.085 | 2782 | 2886.86 | 2354 | 2913.3 | 300.195 | 3272.83 | 2678.745 | 2889 | 3049.5 | 2516.5 | 2407.5 | 2728.5 | 2123 | 2816.24 | 2675 | 2482.5 | 2508.9778 | 3060.2 | 2889 | 2760.5 | 2571 | 2936.08 | 2909.865 | 300.195 | 3317
10226 | 法兰盖 | 16K | 500 | RF | JIS_B2220-2004 | S31603(022Cr17Ni12Mo2) | NB/T 47010 |  | 132 | 0.5 |  | 0 | 2838 | 3366 | 3586.47 | 3952.5 | 3432 | 2656.5 | 3630 | 3212.87 | 3426 | 3414.18 | 3867 | 3465 | 2946.9 | 3585.12 | 3263.7 | 3309 | 3906.855 | 3009.6 | 4092 | 4092 | 3589.75 | 2640 | 3674.5 | 3088.705 | 3960 | 2393.65 | 3546.18 | 3963.17 | 3511.2 | 3649.14 | 3591.245 | 3432 | 3561.36 | 2904 | 3594 | 247.78 | 4037.51 | 3304.62 | 3564 | 3762 | 3104.5 | 2970 | 3366 | 2310 | 3474.24 | 3300 | 3062.5 | 3095.1913 | 3775.2 | 3564 | 3405.5 | 3171.5 | 3622.08 | 3589.74 | 247.78 | 4092
10227 | 法兰盖 | 16K | 550 | RF | JIS_B2220-2004 | S31603(022Cr17Ni12Mo2) | NB/T 47010 |  | 163 | 0.1 |  | 0 | 700.9 | 831.3 | 724.467 | 976.1 | 847.6 | 656.1 | 896.5 | 793.488 | 846.1 | 843.199 | 1000.5 | 855.8 | 727.795 | 885.416 | 806.035 | 817.2 | 964.875 | 696.825 | 1010.6 | 859 | 886.56 | 652 | 907.4 | 762.816 | 978 | 591.136 | 875.799 | 978.782 | 867.16 | 901.227 | 886.929 | 847.6 | 879.548 | 717.2 | 887.6 | 44.885 | 997.143 | 816.141 | 880.2 | 929.1 | 766.8 | 733.5 | 831.3 | 570.5 | 858.032 | 815 | 756.3 | 764.4179 | 932.36 | 880.2 | 841.1 | 783.3 | 894.544 | 886.557 | 44.885 | 1010.6
10228 | 法兰盖 | 16K | 600 | RF | JIS_B2220-2004 | S31603(022Cr17Ni12Mo2) | NB/T 47010 |  | 192 | 0.5 |  | 0 | 4128 | 4896 | 4587.635 | 5748.5 | 4992 | 3864 | 5280 | 4673.21 | 4983.5 | 4966.08 | 5624.5 | 5040 | 4286.4 | 5214.72 | 4747.2 | 4813 | 5682.7 | 4377.6 | 5952 | 5952 | 5221.45 | 3840 | 5344.5 | 4492.66 | 5760 | 3481.45 | 5158.08 | 5764.61 | 5107.2 | 5307.84 | 5223.63 | 4992 | 5180.16 | 4224 | 5227.65 | 224.425 | 5872.74 | 4894.56 | 5184 | 5472 | 4516 | 4320 | 4896 | 3401 | 5053.44 | 4800 | 4454.5 | 4502.0946 | 5491.2 | 5184 | 4953.5 | 4613 | 5268.48 | 5221.44 | 224.425 | 5952
10229 | 带颈平焊法兰 | 20K | 10 | RF | JIS_B2220-2004 | S31603(022Cr17Ni12Mo2) | NB/T 47010 | A型 | 0.58 | 0.5 |  | 0 | 17.11 | 34 | 12.4 | 21.5 | 26.5 | 20 | 20.5 | 19.52 | 18 | 21.605 | 20 | 34 | 18.735 | 20.255 | 18.109 | 19 | 31.065 | 17.91 | 20.3 | 24.5 | 19.6 | 17.69 | 23 | 19.635 | 20.3 | 15.27 | 17.89 | 19.585 | 15.428 | 17.69 | 19.835 | 20.3 | 20.255 | 19.72 | 22.05 | 300.825 | 22.195 | 17.17 | 21 | 28.5 | 15 | 17.95 | 19.43 | 11 | 22.085 | 20.01 | 30.5 | 19.6762 | 22.62 | 19.43 | 30 | 36 | 20.46 | 19.6 | 11 | 300.825
10230 | 带颈平焊法兰 | 20K | 15 | RF | JIS_B2220-2004 | S31603(022Cr17Ni12Mo2) | NB/T 47010 | A型 | 0.65 | 0.5 |  | 0 | 19.175 | 34 | 13.25 | 24 | 30 | 22 | 23 | 20.74 | 20.5 | 24.215 | 22 | 34 | 20.995 | 22.7 | 20.2946 | 21.5 | 36.645 | 20.07 | 22.75 | 29.5 | 22 | 19.825 | 25.5 | 22.005 | 22.75 | 17.05 | 20.05 | 21.95 | 17.29 | 19.825 | 22.225 | 22.75 | 22.7 | 22.1 | 24.5 | 300.825 | 27.455 | 19.26 | 23.5 | 28.5 | 17 | 20.1 | 21.775 | 11 | 24.75 | 22.425 | 32 | 22.0512 | 23.24 | 21.775 | 32.5 | 47.5 | 22.93 | 22 | 11 | 300.825
10231 | 带颈平焊法兰 | 20K | 20 | RF | JIS_B2220-2004 | S31603(022Cr17Ni12Mo2) | NB/T 47010 | A型 | 0.81 | 0.5 |  | 0 | 23.895 | 34 | 20 | 30 | 37 | 26.5 | 28.5 | 25.62 | 25.5 | 27.035 | 27.5 | 34 | 26.165 | 28.285 | 25.2902 | 26.5 | 31.965 | 25.01 | 28.35 | 34.5 | 27.4 | 24.705 | 31 | 27.42 | 28.35 | 21.13 | 24.985 | 27.35 | 27.783 | 24.705 | 27.7 | 28.35 | 28.29 | 27.54 | 25.6 | 248.3 | 28.1 | 24 | 29 | 28.5 | 20.5 | 25.05 | 27.135 | 14.5 | 30.845 | 27.945 | 36 | 27.4776 | 28.96 | 27.135 | 36 | 51.5 | 28.575 | 27.39 | 14.5 | 248.3
10232 | 带颈平焊法兰 | 20K | 25 | RF | JIS_B2220-2004 | S31603(022Cr17Ni12Mo2) | NB/T 47010 | A型 | 1.27 | 0.5 |  | 0 | 37.465 | 38.862 | 27.25 | 47 | 52 | 38.5 | 44.5 | 39.04 | 40 | 40.155 | 43.5 | 43 | 41.02 | 44.35 | 39.6526 | 42 | 50.12 | 39.21 | 44.45 | 48 | 42.9 | 38.735 | 47.5 | 42.995 | 42.25 | 32.85 | 39.175 | 42.885 | 43.561 | 38.735 | 43.43 | 44.45 | 44.355 | 43.18 | 40.15 | 248.3 | 42.59 | 37.63 | 45.5 | 36.195 | 32.5 | 39.3 | 42.545 | 22 | 47.65 | 43.815 | 49.5 | 43.0853 | 45.405 | 42.545 | 48 | 53.5 | 44.805 | 42.925 | 22 | 248.3
10233 | 带颈平焊法兰 | 20K | 32 | RF | JIS_B2220-2004 | S31603(022Cr17Ni12Mo2) | NB/T 47010 | A型 | 1.58 | 0.5 |  | 0 | 46.61 | 48.348 | 34.15 | 58.5 | 59.5 | 46.5 | 55.5 | 48.8 | 49.5 | 49.955 | 54 | 53.5 | 51.035 | 55.175 | 49.3316 | 48.5 | 62.35 | 48.785 | 55.3 | 57 | 53.4 | 45.03 | 59 | 53.49 | 52 | 40.75 | 48.735 | 53.35 | 49.928 | 48.19 | 54.03 | 55.3 | 55.185 | 53.72 | 50 | 215.325 | 40.905 | 46.24 | 57 | 45.03 | 41 | 48.9 | 52.93 | 28 | 59.28 | 54.51 | 54.5 | 53.6023 | 56.485 | 52.93 | 55 | 77 | 55.74 | 53.41 | 28 | 215.325
10234 | 带颈平焊法兰 | 20K | 40 | RF | JIS_B2220-2004 | S31603(022Cr17Ni12Mo2) | NB/T 47010 | A型 | 1.68 | 0.5 |  | 0 | 49.56 | 51.408 | 40.75 | 62 | 63 | 49 | 59 | 49.41 | 52.5 | 53.115 | 53.5 | 56.5 | 54.265 | 58.665 | 52.4538 | 49.5 | 66.3 | 51.87 | 58.8 | 60.5 | 56.8 | 47.88 | 62.5 | 56.875 | 55.25 | 43.295 | 51.82 | 56.73 | 53.088 | 51.24 | 57.45 | 58.8 | 58.675 | 57.12 | 53.15 | 291.885 | 58.735 | 48.57 | 60.5 | 47.88 | 43 | 52 | 56.28 | 31 | 63.035 | 57.96 | 57.5 | 56.9944 | 55.69 | 56.28 | 58.5 | 88.5 | 59.27 | 56.79 | 31 | 291.885
10235 | 带颈平焊法兰 | 20K | 50 | RF | JIS_B2220-2004 | S31603(022Cr17Ni12Mo2) | NB/T 47010 | A型 | 1.89 | 0.5 |  | 0 | 55.755 | 57.834 | 65.35 | 70 | 70.5 | 54.5 | 66 | 55.51 | 59 | 57.08 | 60 | 64 | 61.045 | 66 | 59.0105 | 55.5 | 53.275 | 58.355 | 66.15 | 68 | 63.9 | 53.865 | 70 | 63.985 | 61.75 | 48.645 | 58.295 | 63.825 | 59.724 | 57.645 | 64.63 | 66.15 | 66.01 | 64.26 | 59.8 | 229.68 | 64.22 | 53.285 | 68 | 53.865 | 48.5 | 58.45 | 63.315 | 35 | 70.915 | 65.205 | 72 | 64.1194 | 62.655 | 63.315 | 67 | 110.5 | 66.68 | 63.895 | 35 | 229.68
10236 | 带颈平焊法兰 | 20K | 65 | RF | JIS_B2220-2004 | S31603(022Cr17Ni12Mo2) | NB/T 47010 | A型 | 2.73 | 0.5 |  | 0 | 79.17 | 83.538 | 87.95 | 86.5 | 84 | 67 | 88.5 | 80.52 | 85.5 | 82.45 | 86.5 | 92 | 88.18 | 86.065 | 85.2374 | 80 | 76.955 | 75.21 | 95.55 | 89.5 | 92.3 | 77.805 | 82.5 | 92.42 | 87.75 | 70.05 | 84.205 | 92.185 | 86.268 | 83.265 | 93.355 | 95.55 | 89.045 | 92.82 | 86.45 | 220.57 | 89.04 | 76.97 | 98.5 | 77.805 | 70.5 | 81.4 | 91.455 | 50 | 99.37 | 94.185 | 83 | 92.6141 | 86.95 | 91.455 | 94.5 | 102 | 86.95 | 92.315 | 50 | 220.57
10237 | 带颈平焊法兰 | 20K | 80 | RF | JIS_B2220-2004 | S31603(022Cr17Ni12Mo2) | NB/T 47010 | A型 | 3.85 | 0.5 |  | 0 | 111.65 | 117.81 | 112.6 | 122 | 115 | 94.5 | 125 | 113.46 | 120.5 | 116.275 | 118.5 | 130 | 111.555 | 121.37 | 112.2371 | 107.5 | 108.525 | 118.87 | 134.75 | 126.5 | 120.75 | 109.725 | 116.5 | 116.92 | 126.75 | 98.59 | 118.755 | 130.005 | 121.66 | 112.035 | 121.08 | 134.75 | 125.575 | 117.425 | 121.9 | 249.34 | 117.705 | 103.73 | 115.5 | 109.725 | 99 | 114.8 | 128.975 | 70 | 140.14 | 132.825 | 117 | 117.1655 | 122.625 | 121.275 | 133.5 | 113.5 | 122.625 | 120.735 | 70 | 249.34
10238 | 带颈平焊法兰 | 20K | 90 | RF | JIS_B2220-2004 | S31603(022Cr17Ni12Mo2) | NB/T 47010 | A型 | 4.47 | 0.1 |  | 0 | 25.926 | 27.3564 | 27.89 | 28.4 | 26.5 | 21.9 | 29.1 | 26.352 | 28 | 27.578 | 28.8 | 25.5 | 25.904 | 28.183 | 26.0623 | 25 | 24.57 | 24.63 | 28.608 | 27.7 | 28.04 | 24.585 | 27 | 27.15 | 29.25 | 22.877 | 27.131 | 30.189 | 28.2504 | 26.015 | 28.116 | 31.29 | 29.159 | 27.267 | 28.3 | 58.499 | 27.184 | 22.864 | 26.8 | 25.479 | 23.1 | 26.65 | 29.949 | 18.3 | 32.542 | 30.843 | 27.2 | 27.207 | 28.474 | 28.161 | 31 | 25 | 28.474 | 28.038 | 18.3 | 58.499
10239 | 带颈平焊法兰 | 20K | 100 | RF | JIS_B2220-2004 | S31603(022Cr17Ni12Mo2) | NB/T 47010 | A型 | 5.03 | 0.5 |  | 0 | 145.87 | 153.918 | 158.1 | 159.5 | 149 | 123 | 163.5 | 148.23 | 146.5 | 150.255 | 154.5 | 143.5 | 145.745 | 158.57 | 146.6371 | 140.5 | 138.24 | 148.135 | 160.96 | 165 | 157.75 | 138.325 | 152 | 152.755 | 162.5 | 128.655 | 152.65 | 169.855 | 158.948 | 146.375 | 158.19 | 163.475 | 164.06 | 153.415 | 159.25 | 302.085 | 162.56 | 135.525 | 151 | 143.355 | 129.5 | 149.95 | 168.505 | 91.5 | 183.09 | 173.535 | 153 | 153.0758 | 160.205 | 158.445 | 172 | 140.5 | 160.205 | 157.73 | 91.5 | 302.085
10240 | 带颈平焊法兰 | 20K | 125 | RF | JIS_B2220-2004 | S31603(022Cr17Ni12Mo2) | NB/T 47010 | A型 | 7.94 | 0.1 |  | 0 | 46.052 | 48.5928 | 37.85 | 50.3 | 47.1 | 38.9 | 51.6 | 46.848 | 46.2 | 47.436 | 51.2 | 45.3 | 46.012 | 50.062 | 46.2942 | 44.4 | 43.643 | 43.749 | 50.816 | 52.2 | 49.8 | 43.67 | 48 | 48.226 | 51.35 | 40.56 | 48.192 | 53.624 | 50.1808 | 46.211 | 49.942 | 51.61 | 51.795 | 48.434 | 50.27 | 48.909 | 51.374 | 42.786 | 47.6 | 45.258 | 40.9 | 47.34 | 53.198 | 28.7 | 54.246 | 54.786 | 48.3 | 48.3273 | 50.578 | 50.022 | 54.7 | 44.4 | 50.578 | 49.804 | 28.7 | 54.786
10241 | 带颈平焊法兰 | 20K | 150 | RF | JIS_B2220-2004 | S31603(022Cr17Ni12Mo2) | NB/T 47010 | A型 | 10.4 | 0.5 |  | 0 | 301.6 | 318.24 | 221.85 | 329.5 | 308.5 | 255 | 338 | 306.22 | 302.5 | 310.66 | 320 | 296.5 | 301.34 | 327.86 | 278.668 | 290.5 | 285.825 | 306.28 | 332.8 | 341.5 | 326.15 | 286 | 314 | 315.84 | 338 | 265.48 | 315.615 | 341.685 | 328.64 | 302.64 | 327.075 | 338 | 339.215 | 317.2 | 329.3 | 254.135 | 330.27 | 280.21 | 312 | 296.4 | 267.5 | 310.05 | 348.4 | 199.5 | 355.265 | 358.8 | 316 | 316.5033 | 331.24 | 327.6 | 358 | 290.5 | 331.24 | 326.145 | 199.5 | 358.8
10242 | 带颈平焊法兰 | 20K | 200 | RF | JIS_B2220-2004 | S31603(022Cr17Ni12Mo2) | NB/T 47010 | A型 | 13.1 | 0.5 |  | 0 | 379.9 | 400.86 | 347.15 | 427 | 388.5 | 321 | 426 | 386.13 | 381 | 391.315 | 403 | 373.5 | 379.575 | 412.98 | 351.0145 | 394 | 350.8 | 385.795 | 419.2 | 430.5 | 410.8 | 360.25 | 395.5 | 397.835 | 425.75 | 334.28 | 397.55 | 430.395 | 413.96 | 381.21 | 411.99 | 425.75 | 427.28 | 399.55 | 414.75 | 225.6 | 420.235 | 352.96 | 393 | 373.35 | 337.5 | 368.45 | 438.85 | 259.5 | 447.495 | 451.95 | 398 | 398.6705 | 442.78 | 412.65 | 447 | 365.5 | 417.235 | 410.815 | 225.6 | 451.95
10243 | 带颈平焊法兰 | 20K | 250 | RF | JIS_B2220-2004 | S31603(022Cr17Ni12Mo2) | NB/T 47010 | A型 | 23.1 | 0.5 |  | 0 | 669.9 | 706.86 | 485.5 | 753 | 685.5 | 566 | 751 | 680.76 | 672 | 690.03 | 699.5 | 658.5 | 669.325 | 728.23 | 618.9645 | 695 | 618.585 | 680.295 | 739.2 | 759 | 713.1 | 635.25 | 697.5 | 701.53 | 750.75 | 589.08 | 689.535 | 758.94 | 723.03 | 672.21 | 720.72 | 750.75 | 753.445 | 704.55 | 731.3 | 244.8 | 739.97 | 622.395 | 693 | 658.35 | 595.5 | 649.7 | 773.85 | 525.5 | 789.095 | 796.95 | 702 | 703.0032 | 780.78 | 716.1 | 791 | 644.5 | 735.735 | 713.095 | 244.8 | 796.95
10244 | 带颈平焊法兰 | 20K | 300 | RF | JIS_B2220-2004 | S31603(022Cr17Ni12Mo2) | NB/T 47010 | A型 | 27.2 | 0.5 |  | 0 | 788.8 | 832.32 | 763.85 | 886.5 | 872 | 666.5 | 884 | 801.54 | 791 | 812.5 | 823.5 | 775 | 788.12 | 857.48 | 728.824 | 818 | 728.38 | 801.04 | 870.4 | 893.5 | 839.65 | 748 | 821.5 | 826.045 | 884 | 693.545 | 811.92 | 893.64 | 851.36 | 791.52 | 848.64 | 884 | 887.175 | 829.6 | 861.1 | 302.4 | 866.24 | 732.86 | 816 | 775.2 | 700.5 | 765 | 911.2 | 696 | 929.15 | 938.4 | 827 | 827.7797 | 919.36 | 843.2 | 946 | 759 | 866.32 | 839.665 | 302.4 | 946
10245 | 带颈平焊法兰 | 20K | 350 | RF | JIS_B2220-2004 | S31603(022Cr17Ni12Mo2) | NB/T 47010 | A型 | 38.4 | 0.5 |  | 0 | 1113.6 | 1175.04 | 1039.4 | 1251.5 | 1231 | 941 | 1248 | 1131.55 | 1117 | 1147.06 | 1162.5 | 1094.5 | 1112.64 | 1210.56 | 1037.76 | 1155 | 1028.3 | 1094.4 | 1228.8 | 1261.5 | 1185.4 | 1094.4 | 1160 | 1166.18 | 1190.4 | 978.92 | 1146.24 | 1239.84 | 1201.92 | 1117.44 | 1198.08 | 1248 | 1252.48 | 1171.2 | 1215.75 | 297.6 | 1228.715 | 1137.775 | 1152 | 1094.4 | 989 | 1080 | 1286.4 | 1012.5 | 1311.745 | 1324.8 | 1167.5 | 1168.629 | 1297.92 | 1190.4 | 1316 | 1071.5 | 1223.04 | 1185.41 | 297.6 | 1324.8
10246 | 带颈平焊法兰 | 20K | 400 | RF | JIS_B2220-2004 | S31603(022Cr17Ni12Mo2) | NB/T 47010 | A型 | 53.9 | 0.5 |  | 0 | 1563.1 | 1649.34 | 1327.4 | 1756.5 | 1727.5 | 1320.5 | 1752 | 1588.44 | 1568 | 1610.065 | 1631.5 | 1536 | 1561.755 | 1699.2 | 1456.6475 | 1660 | 1367.4 | 1484.945 | 1724.8 | 1770.5 | 1663.9 | 1536.15 | 1628 | 1636.905 | 1670.9 | 1373.86 | 1608.915 | 1740.3 | 1687.07 | 1568.49 | 1681.68 | 1751.75 | 1758.04 | 1643.95 | 1672.3 | 249.6 | 1707.655 | 1597.035 | 1617 | 1536.15 | 1388 | 1515.95 | 1805.65 | 1399.5 | 1841.225 | 1859.55 | 1638.5 | 1640.3425 | 1821.82 | 1670.9 | 1857.5 | 1504 | 1716.715 | 1663.895 | 249.6 | 1859.55
10247 | 带颈平焊法兰 | 20K | 450 | RF | JIS_B2220-2004 | S31603(022Cr17Ni12Mo2) | NB/T 47010 | A型 | 71 | 0.5 |  | 0 | 2059 | 2172.6 | 1420 | 2205 | 2275.5 | 1739.5 | 2307.5 | 2091.69 | 2065 | 2120.865 | 2149.5 | 2023.5 | 2057.225 | 2238.275 | 1918.775 | 2186.5 | 1801.215 | 1956.05 | 2272 | 2332.5 | 2195.25 | 2023.5 | 2144.5 | 2156.22 | 2201 | 1809.57 | 2119.35 | 2292.415 | 2222.3 | 2031.665 | 2215.2 | 2307.5 | 2315.785 | 2165.5 | 2202.85 | 254.4 | 2221.185 | 2103.7 | 2130 | 2023.5 | 1829 | 1917 | 2378.5 | 1804 | 2425.36 | 2449.5 | 2158.5 | 2160.7481 | 2445.95 | 2183.25 | 2296 | 1981 | 2261.35 | 2195.25 | 254.4 | 2449.5
10248 | 带颈平焊法兰 | 20K | 500 | RF | JIS_B2220-2004 | S31603(022Cr17Ni12Mo2) | NB/T 47010 | A型 | 84.6 | 0.5 |  | 0 | 2453.4 | 2588.76 | 1838.35 | 2627 | 2711.5 | 2072.5 | 2749.5 | 2492.46 | 2461 | 2527 | 2561 | 2411 | 2451.285 | 2667.015 | 2286.315 | 2605.5 | 2146.235 | 2411.1 | 2707.2 | 2779 | 2615.75 | 2411.1 | 2555.5 | 2569.24 | 2622.6 | 2156.1 | 2525.31 | 2731.525 | 2647.98 | 2420.83 | 2639.52 | 2749.5 | 2759.37 | 2580.3 | 2624.85 | 245.31 | 2646.655 | 2506.665 | 2538 | 2411.1 | 2179.5 | 2284.2 | 2834.1 | 2082 | 2889.935 | 2918.7 | 2572 | 2574.6354 | 2914.47 | 2601.45 | 2717.5 | 2360.5 | 2694.51 | 2615.765 | 245.31 | 2918.7
10249 | 带颈平焊法兰 | 20K | 550 | RF | JIS_B2220-2004 | S31603(022Cr17Ni12Mo2) | NB/T 47010 | A型 | 102 | 0.1 |  | 0 | 591.6 | 624.24 | 441.204 | 633.5 | 653.8 | 499.8 | 663 | 601.094 | 593.4 | 609.348 | 646.9 | 581.4 | 591.09 | 643.11 | 551.31 | 628.3 | 517.532 | 562.02 | 652.8 | 632.9 | 630.75 | 581.4 | 616.2 | 619.533 | 632.4 | 519.89 | 608.94 | 658.665 | 638.52 | 583.746 | 636.48 | 663 | 665.38 | 622.2 | 632.5 | 59.644 | 638.2 | 604.444 | 612 | 581.4 | 525.5 | 550.8 | 683.4 | 495.6 | 696.864 | 703.8 | 620.2 | 620.834 | 702.78 | 627.3 | 657 | 569.2 | 649.74 | 630.748 | 59.644 | 703.8
10250 | 带颈平焊法兰 | 20K | 600 | RF | JIS_B2220-2004 | S31603(022Cr17Ni12Mo2) | NB/T 47010 | A型 | 115 | 0.5 |  | 0 | 3335 | 3519 | 2647.225 | 3571 | 3686 | 2817.5 | 3737.5 | 3388.55 | 3345 | 3435.05 | 3481 | 3277.5 | 3332.125 | 3625.375 | 3107.875 | 3542 | 2917.46 | 3277.5 | 3680 | 3778 | 3555.7 | 3277.5 | 3473.5 | 3492.465 | 3565 | 2930.69 | 3432.75 | 3713.065 | 3599.5 | 3290.725 | 3588 | 3737.5 | 3750.915 | 3507.5 | 3565.6 | 254.93 | 3597.695 | 3407.405 | 3450 | 3277.5 | 2962.5 | 3105 | 3852.5 | 2984.5 | 3928.4 | 3967.5 | 3496 | 3499.7992 | 3961.75 | 3536.25 | 3689.5 | 3208.5 | 3662.75 | 3555.685 | 254.93 | 3967.5
10251 | 承插焊法兰 | 20K | 10 | RF | JIS_B2220-2004 | S31603(022Cr17Ni12Mo2) | NB/T 47010 |  | 0.6 | 0.5 |  | 0 | 17.7 | 34 | 15 | 22.5 | 27.5 | 20 | 21.5 | 20.13 | 19 | 21.7 | 21 | 34 | 19.95 | 21.535 | 18.7335 | 21 | 33.825 | 16.53 | 21 | 27 | 20.9 | 18.9 | 25.5 | 20.91 | 19.5 | 18.13 | 20.595 | 20.905 | 22.5 | 18.6 | 20.965 | 21 | 21.35 | 21 | 21.3 | 246.33 | 21.095 | 18.9 | 21.5 | 28.5 | 15.5 | 19.6 | 20.1 | 11 | 22.85 | 22.2 | 28 | 20.9539 | 25.35 | 20.4 | 34.5 | 36 | 21.755 | 20.925 | 11 | 246.33
10252 | 承插焊法兰 | 20K | 15 | RF | JIS_B2220-2004 | S31603(022Cr17Ni12Mo2) | NB/T 47010 |  | 0.67 | 0.5 |  | 0 | 19.765 | 34 | 15 | 25 | 31 | 23 | 24 | 21.35 | 21 | 24.23 | 23 | 34 | 22.28 | 24.045 | 20.9191 | 23.5 | 37.77 | 18.46 | 23.45 | 30 | 23.35 | 21.105 | 28.5 | 23.35 | 21.8 | 20.19 | 23 | 23.34 | 25.125 | 20.77 | 23.41 | 23.45 | 23.845 | 23.45 | 27.75 | 299.46 | 23.005 | 21.105 | 24 | 28.5 | 17.5 | 21.85 | 22.445 | 11 | 25.515 | 24.79 | 32 | 23.399 | 26.785 | 22.78 | 36 | 47.5 | 24.295 | 23.375 | 11 | 299.46
10253 | 承插焊法兰 | 20K | 20 | RF | JIS_B2220-2004 | S31603(022Cr17Ni12Mo2) | NB/T 47010 |  | 0.84 | 0.5 |  | 0 | 24.78 | 34 | 42 | 31.5 | 38 | 27 | 30 | 26.23 | 26.5 | 27.94 | 29 | 34 | 27.93 | 30.15 | 26.2269 | 29.5 | 47.355 | 23.14 | 29.4 | 38 | 29.3 | 26.46 | 35 | 29.275 | 27.3 | 25.185 | 28.835 | 29.265 | 31.5 | 26.04 | 29.355 | 29.4 | 29.895 | 29.4 | 29.25 | 255.99 | 38.19 | 26.46 | 30 | 28.5 | 22 | 27.4 | 28.14 | 14.5 | 31.985 | 31.08 | 36 | 29.3365 | 33.58 | 28.56 | 43 | 51.5 | 30.46 | 29.3 | 14.5 | 255.99
10254 | 承插焊法兰 | 20K | 25 | RF | JIS_B2220-2004 | S31603(022Cr17Ni12Mo2) | NB/T 47010 |  | 1.31 | 0.5 |  | 0 | 38.645 | 36.7455 | 42 | 49 | 53.5 | 39.5 | 46.5 | 40.26 | 41 | 43.57 | 45.5 | 44 | 43.56 | 47.015 | 40.9015 | 46 | 73.855 | 36.09 | 45.85 | 51.5 | 45.7 | 41.265 | 53.5 | 45.655 | 36.4 | 39.005 | 44.97 | 45.64 | 49.125 | 40.61 | 45.775 | 45.85 | 46.62 | 45.85 | 45.65 | 223.33 | 57.8 | 41.265 | 47 | 37.335 | 34.5 | 42.75 | 43.885 | 22 | 49.15 | 48.47 | 49.5 | 45.7509 | 52.365 | 44.54 | 55 | 53.5 | 47.5 | 45.715 | 22 | 223.33
10255 | 承插焊法兰 | 20K | 32 | RF | JIS_B2220-2004 | S31603(022Cr17Ni12Mo2) | NB/T 47010 |  | 1.64 | 0.5 |  | 0 | 48.38 | 46.002 | 42 | 61 | 62 | 48 | 58 | 50.63 | 51.5 | 54.8 | 57 | 55.5 | 54.53 | 58.86 | 51.2049 | 53 | 92.455 | 45.18 | 57.4 | 62 | 57.25 | 48.38 | 66.5 | 57.155 | 44.8 | 48.705 | 56.295 | 57.135 | 61.5 | 50.84 | 57.31 | 57.4 | 58.36 | 57.4 | 57.15 | 247.605 | 70.73 | 51.66 | 59 | 46.74 | 43 | 53.5 | 54.94 | 28 | 61.535 | 60.68 | 54.5 | 57.275 | 65.56 | 55.76 | 69 | 77 | 59.465 | 57.23 | 28 | 247.605
10256 | 承插焊法兰 | 20K | 40 | RF | JIS_B2220-2004 | S31603(022Cr17Ni12Mo2) | NB/T 47010 |  | 1.74 | 0.5 |  | 0 | 51.33 | 48.807 | 50.545 | 65 | 65 | 51 | 62 | 51.24 | 54.5 | 59.36 | 56 | 58.5 | 57.855 | 62.45 | 54.3272 | 51 | 98.095 | 47.935 | 60.9 | 66 | 60.7 | 51.33 | 70.5 | 60.64 | 47.6 | 51.645 | 59.73 | 60.62 | 65.25 | 53.94 | 60.805 | 60.9 | 61.92 | 60.9 | 60.65 | 296.155 | 73.42 | 54.81 | 62.5 | 49.59 | 46 | 56.75 | 58.29 | 31 | 65.285 | 64.38 | 57.5 | 60.7673 | 64.465 | 59.16 | 89.5 | 88.5 | 63.09 | 60.71 | 31 | 296.155
10257 | 承插焊法兰 | 20K | 50 | RF | JIS_B2220-2004 | S31603(022Cr17Ni12Mo2) | NB/T 47010 |  | 1.96 | 0.5 |  | 0 | 57.82 | 54.978 | 71.95 | 73 | 73 | 56 | 69.5 | 57.95 | 61.5 | 66.865 | 63 | 66 | 65.17 | 70.345 | 61.1961 | 57.5 | 127.07 | 54 | 68.6 | 74 | 68.4 | 57.82 | 79.5 | 68.305 | 56 | 58.115 | 67.28 | 68.285 | 73.5 | 60.76 | 68.49 | 68.6 | 69.75 | 68.6 | 68.3 | 305.865 | 94.04 | 57.33 | 70.5 | 55.86 | 51.5 | 63.95 | 65.66 | 35 | 73.54 | 72.52 | 72 | 68.4484 | 72.62 | 66.64 | 93 | 110.5 | 71.07 | 68.405 | 35 | 305.865
10258 | 承插焊法兰 | 20K | 65 | RF | JIS_B2220-2004 | S31603(022Cr17Ni12Mo2) | NB/T 47010 |  | 2.92 | 0.5 |  | 0 | 86.14 | 81.906 | 95.025 | 108.5 | 90 | 71.5 | 103.5 | 86.01 | 91.5 | 99.615 | 94 | 98.5 | 97.09 | 104.8 | 91.1697 | 85.5 | 189.31 | 80.445 | 102.2 | 101 | 101.85 | 86.14 | 117.5 | 101.76 | 81.2 | 86.34 | 100.235 | 105.015 | 109.5 | 90.52 | 102.035 | 102.2 | 103.915 | 102.2 | 101.75 | 247.605 | 140.565 | 83.22 | 105 | 83.22 | 76.5 | 92.75 | 97.82 | 50 | 106.29 | 108.04 | 105 | 101.9737 | 106.29 | 99.28 | 157.5 | 109 | 105.88 | 101.87 | 50 | 247.605
10259 | 承插焊法兰 | 20K | 80 | RF | JIS_B2220-2004 | S31603(022Cr17Ni12Mo2) | NB/T 47010 |  | 4.13 | 0.5 |  | 0 | 121.835 | 115.8465 | 125.095 | 153.5 | 120 | 101 | 146.5 | 122 | 129.5 | 140.895 | 129 | 139.5 | 137.325 | 148.225 | 120.3998 | 121.5 | 267.76 | 113.78 | 144.55 | 143 | 144.1 | 121.835 | 165 | 143.93 | 114.8 | 121.91 | 141.775 | 148.53 | 154.875 | 122.185 | 144.32 | 144.55 | 146.975 | 144.55 | 143.9 | 257.315 | 163.515 | 117.705 | 124 | 117.705 | 108.5 | 131.2 | 138.355 | 70 | 150.33 | 152.81 | 148.5 | 144.2323 | 150.33 | 140.42 | 183 | 122 | 149.755 | 144.11 | 70 | 267.76
10260 | 松套法兰 | 20K | 15 | RF | JIS_B2220-2004 | S31603(022Cr17Ni12Mo2) | NB/T 47010 |  | 0.68 | 0.5 |  | 0 | 20.06 | 34 | 11.28 | 20 | 31 | 36 | 24 | 23.18 | 21.5 | 21.84 | 23 | 34 | 21.965 | 23.745 | 36.3968 | 22.5 | 65.555 | 19.38 | 23.8 | 30.5 | 23.3 | 23.46 | 29 | 23.02 | 22.1 | 17.485 | 20.975 | 23.66 | 23.868 | 20.74 | 21.725 | 23.8 | 23.865 | 23.8 | 28.55 | 214.06 | 23.76 | 19.06 | 24.5 | 28.5 | 17.5 | 21.05 | 23.12 | 11 | 25.895 | 22.1 | 24.5 | 23.0683 | 24.31 | 22.78 | 32.5 | 47.5 | 23.99 | 23.275 | 11 | 214.06
10261 | 松套法兰 | 20K | 20 | RF | JIS_B2220-2004 | S31603(022Cr17Ni12Mo2) | NB/T 47010 |  | 0.84 | 0.5 |  | 0 | 24.78 | 34 | 19.84 | 25 | 38 | 41.5 | 29.5 | 26.84 | 26.5 | 26.98 | 28.5 | 34 | 27.13 | 29.335 | 44.9607 | 27.5 | 59.67 | 23.94 | 29.4 | 35.5 | 28.8 | 28.98 | 35 | 28.44 | 27.3 | 21.48 | 25.91 | 29.23 | 29.484 | 25.62 | 26.835 | 29.4 | 29.48 | 29.4 | 30.05 | 287.035 | 38.845 | 22.975 | 30 | 28.5 | 22 | 26 | 28.56 | 14.5 | 31.985 | 27.3 | 30 | 28.4997 | 30.03 | 28.14 | 38.5 | 51.5 | 29.635 | 28.755 | 14.5 | 287.035
10262 | 松套法兰 | 20K | 25 | RF | JIS_B2220-2004 | S31603(022Cr17Ni12Mo2) | NB/T 47010 |  | 1.33 | 0.5 |  | 0 | 39.235 | 34 | 27.28 | 39 | 54 | 57 | 46.5 | 42.09 | 41.5 | 43.285 | 45.5 | 45 | 42.96 | 46.445 | 71.1878 | 44 | 94.475 | 37.905 | 46.55 | 50.5 | 45.6 | 45.885 | 54.5 | 45.025 | 35.75 | 33.725 | 41.025 | 46.285 | 46.683 | 40.565 | 42.49 | 46.55 | 46.675 | 46.55 | 44.4 | 248.115 | 42.33 | 36.375 | 48 | 37.905 | 34 | 41.15 | 45.22 | 22 | 50.645 | 43.225 | 48 | 45.1196 | 47.55 | 44.555 | 44.5 | 53.5 | 46.92 | 45.525 | 22 | 248.115
10263 | 松套法兰 | 20K | 32 | RF | JIS_B2220-2004 | S31603(022Cr17Ni12Mo2) | NB/T 47010 |  | 1.7 | 0.5 |  | 0 | 50.15 | 43.35 | 30.78 | 50 | 64 | 70.5 | 59.5 | 52.46 | 53.5 | 52.615 | 58 | 57.5 | 54.91 | 59.365 | 90.992 | 53.5 | 120.755 | 48.45 | 59.5 | 61 | 58.3 | 48.45 | 69 | 57.55 | 46.75 | 42.975 | 52.435 | 59.155 | 59.67 | 51.85 | 54.315 | 59.5 | 59.66 | 59.5 | 51.7 | 214.72 | 76.25 | 46.495 | 61 | 48.45 | 43.5 | 52.6 | 57.8 | 28 | 64.735 | 55.25 | 61 | 57.6709 | 60.775 | 56.95 | 50 | 77 | 59.975 | 58.19 | 28 | 214.72
10264 | 松套法兰 | 20K | 40 | RF | JIS_B2220-2004 | S31603(022Cr17Ni12Mo2) | NB/T 47010 |  | 1.8 | 0.5 |  | 0 | 53.1 | 45.9 | 43.71 | 53 | 67.5 | 75.5 | 63 | 55.51 | 56.5 | 54.825 | 57 | 61 | 58.14 | 62.855 | 96.3444 | 49 | 127.86 | 51.3 | 63 | 65 | 61.75 | 51.3 | 73 | 60.94 | 49.5 | 45.47 | 55.52 | 62.635 | 63.18 | 54.9 | 57.51 | 63 | 63.17 | 63 | 57 | 287.92 | 76.885 | 48.61 | 65 | 51.3 | 46.5 | 55.7 | 61.2 | 31 | 68.545 | 58.5 | 65 | 61.068 | 59.67 | 60.3 | 57 | 88.5 | 63.505 | 61.615 | 31 | 287.92
10265 | 松套法兰 | 20K | 50 | RF | JIS_B2220-2004 | S31603(022Cr17Ni12Mo2) | NB/T 47010 |  | 2 | 0.5 |  | 0 | 59 | 51 | 68.2 | 58.5 | 74.5 | 80.5 | 70 | 59.17 | 62.5 | 63.41 | 63.5 | 67.5 | 64.6 | 69.84 | 107.0494 | 54.5 | 84.565 | 57 | 70 | 72 | 68.6 | 57 | 81 | 67.71 | 55 | 50.47 | 61.69 | 69.595 | 70.2 | 61 | 63.9 | 70 | 70.185 | 70 | 63.3 | 234.24 | 100.78 | 53.34 | 72 | 57 | 51.5 | 61.9 | 68 | 35 | 76.16 | 65 | 72 | 67.8522 | 66.3 | 67 | 69 | 110.5 | 70.56 | 68.46 | 35 | 234.24
10266 | 松套法兰 | 20K | 65 | RF | JIS_B2220-2004 | S31603(022Cr17Ni12Mo2) | NB/T 47010 |  | 2.89 | 0.5 |  | 0 | 83.81 | 73.695 | 105.71 | 72.5 | 89 | 130.5 | 94 | 84.79 | 90.5 | 91.625 | 91.5 | 97.5 | 93.345 | 91.105 | 154.6863 | 78.5 | 122.195 | 68.64 | 101.15 | 95 | 99.15 | 82.365 | 103.5 | 97.84 | 79.75 | 72.71 | 89.14 | 100.565 | 97.682 | 88.145 | 92.33 | 101.15 | 94.745 | 101.15 | 87.9 | 220.5 | 138 | 76.105 | 104 | 82.365 | 74.5 | 86.15 | 98.26 | 50 | 98.72 | 93.925 | 104 | 98.0455 | 92.045 | 96.815 | 90.5 | 108 | 92.045 | 98.925 | 50 | 220.5
10267 | 松套法兰 | 20K | 80 | RF | JIS_B2220-2004 | S31603(022Cr17Ni12Mo2) | NB/T 47010 |  | 4.04 | 0.5 |  | 0 | 117.16 | 103.02 | 122 | 101.5 | 117.5 | 173.5 | 131.5 | 118.95 | 126.5 | 119.55 | 124.5 | 136.5 | 117.06 | 127.36 | 159.7225 | 104 | 170.82 | 115.14 | 141.4 | 132.5 | 130.65 | 115.14 | 145 | 122.69 | 100 | 101.45 | 124.615 | 140.585 | 136.552 | 117.565 | 121.005 | 141.4 | 132.445 | 127.26 | 117.65 | 225.4 | 155.3 | 98.84 | 121 | 115.14 | 104 | 120.45 | 137.36 | 70 | 138.005 | 131.3 | 145.5 | 122.9476 | 128.675 | 127.26 | 126.5 | 119 | 128.675 | 130.365 | 70 | 225.4
10268 | 松套法兰 | 20K | 90 | RF | JIS_B2220-2004 | S31603(022Cr17Ni12Mo2) | NB/T 47010 |  | 4.67 | 0.1 |  | 0 | 27.086 | 23.817 | 24.888 | 23.5 | 27 | 49.1 | 30.4 | 27.45 | 29.3 | 27.638 | 30.1 | 26.6 | 27.063 | 29.444 | 36.9259 | 23.4 | 38.504 | 22.183 | 29.888 | 29 | 30.2 | 24.284 | 33.5 | 28.365 | 23.5 | 23.439 | 28.345 | 32.502 | 31.5692 | 27.179 | 27.975 | 32.69 | 30.62 | 29.421 | 27.21 | 49.98 | 33.352 | 20.922 | 28 | 26.619 | 24.1 | 27.85 | 31.756 | 18.3 | 31.905 | 30.355 | 28.4 | 28.4246 | 29.748 | 29.421 | 28.9 | 26.1 | 29.748 | 30.142 | 18.3 | 49.98
10269 | 松套法兰 | 20K | 100 | RF | JIS_B2220-2004 | S31603(022Cr17Ni12Mo2) | NB/T 47010 |  | 5.24 | 0.5 |  | 0 | 151.96 | 133.62 | 163 | 131.5 | 151.5 | 259.5 | 170.5 | 154.33 | 152.5 | 155.06 | 161 | 149.5 | 151.83 | 165.19 | 207.1648 | 131.5 | 216.02 | 136.895 | 167.68 | 172 | 169.45 | 136.24 | 188 | 159.135 | 130 | 131.44 | 159.02 | 182.345 | 177.112 | 152.485 | 156.95 | 170.3 | 171.785 | 165.06 | 152.6 | 249.9 | 220.365 | 128.195 | 157 | 149.34 | 135 | 156.2 | 178.16 | 91.5 | 179 | 170.3 | 159.5 | 159.4692 | 166.895 | 165.06 | 161.5 | 146.5 | 166.895 | 169.095 | 91.5 | 259.5
10270 | 松套法兰 | 20K | 125 | RF | JIS_B2220-2004 | S31603(022Cr17Ni12Mo2) | NB/T 47010 |  | 8.24 | 0.1 |  | 0 | 47.792 | 42.024 | 34.6 | 41.4 | 47.7 | 87.6 | 53.6 | 48.556 | 47.9 | 48.766 | 53.1 | 47 | 47.751 | 51.953 | 65.1541 | 41.3 | 67.939 | 39.14 | 52.736 | 54.1 | 53.29 | 42.848 | 59.1 | 50.049 | 41 | 41.282 | 50.013 | 57.348 | 55.7024 | 47.957 | 49.361 | 53.56 | 54.027 | 51.912 | 48.01 | 59.78 | 47.673 | 40.318 | 49.4 | 46.968 | 42.4 | 49.13 | 56.032 | 28.7 | 53.527 | 53.56 | 50.1 | 50.1541 | 52.489 | 51.912 | 50.9 | 46 | 52.489 | 53.184 | 28.7 | 87.6
10271 | 松套法兰 | 20K | 150 | RF | JIS_B2220-2004 | S31603(022Cr17Ni12Mo2) | NB/T 47010 |  | 10.8 | 0.5 |  | 0 | 313.2 | 275.4 | 249 | 271 | 312.5 | 614.5 | 351 | 318.42 | 314 | 319.63 | 332 | 308 | 312.93 | 340.47 | 426.981 | 270.5 | 445.23 | 282.15 | 345.6 | 355 | 349.25 | 280.8 | 387.5 | 327.99 | 270 | 270.38 | 327.755 | 300.105 | 365.04 | 314.28 | 323.48 | 351 | 354.06 | 340.2 | 314.55 | 298.9 | 386.315 | 264.22 | 324 | 307.8 | 278.5 | 322 | 367.2 | 199.5 | 350.785 | 351 | 328.5 | 328.6788 | 343.98 | 340.2 | 333.5 | 301.5 | 343.98 | 348.56 | 199.5 | 614.5
10272 | 松套法兰 | 20K | 200 | RF | JIS_B2220-2004 | S31603(022Cr17Ni12Mo2) | NB/T 47010 |  | 13.6 | 0.5 |  | 0 | 394.4 | 346.8 | 399.9 | 351 | 393.5 | 727 | 442 | 400.77 | 395.5 | 388.065 | 418.5 | 387.5 | 394.06 | 428.74 | 537.6797 | 341 | 473.445 | 355.3 | 435.2 | 447 | 439.8 | 353.6 | 487.5 | 413.02 | 340 | 340.355 | 412.725 | 377.91 | 459.68 | 395.76 | 407.345 | 442 | 445.855 | 428.4 | 396.2 | 303.8 | 545.365 | 332.725 | 408 | 387.6 | 350.5 | 382.5 | 462.4 | 259.5 | 441.73 | 442 | 413.5 | 413.8873 | 459.68 | 428.4 | 421.5 | 379.5 | 433.16 | 438.925 | 259.5 | 727
10273 | 松套法兰 | 20K | 250 | RF | JIS_B2220-2004 | S31603(022Cr17Ni12Mo2) | NB/T 47010 |  | 23.7 | 0.5 |  | 0 | 687.3 | 604.35 | 503.92 | 612 | 685.5 | 1053 | 770.5 | 698.45 | 689.5 | 670.12 | 717.5 | 675.5 | 686.71 | 747.145 | 936.986 | 594 | 825.05 | 619.165 | 758.4 | 778.5 | 760.7 | 616.2 | 850 | 719.75 | 592.5 | 592.755 | 707.445 | 658.565 | 801.06 | 689.67 | 698.03 | 770.25 | 761.165 | 746.55 | 690.3 | 308.7 | 798.615 | 579.82 | 711 | 675.45 | 610.5 | 666.55 | 758.4 | 436 | 769.775 | 770.25 | 720.5 | 721.2615 | 801.06 | 734.7 | 733.5 | 661.5 | 754.845 | 759.125 | 308.7 | 1053
10274 | 松套法兰 | 20K | 300 | RF | JIS_B2220-2004 | S31603(022Cr17Ni12Mo2) | NB/T 47010 |  | 28.1 | 0.5 |  | 0 | 814.9 | 716.55 | 735.48 | 725.5 | 801.5 | 1318.5 | 913.5 | 827.77 | 817.5 | 794.51 | 850.5 | 801 | 814.2 | 885.855 | 1110.9412 | 704.5 | 978.22 | 734.115 | 899.2 | 923 | 901.9 | 730.6 | 1008 | 853.375 | 702.5 | 702.71 | 838.785 | 780.83 | 949.78 | 817.71 | 827.625 | 913.25 | 902.48 | 885.15 | 818.5 | 235.2 | 1044.385 | 687.465 | 843 | 800.85 | 724 | 790.3 | 899.2 | 541 | 912.69 | 913.25 | 854 | 855.1671 | 949.78 | 871.1 | 868.5 | 784 | 894.985 | 900.055 | 235.2 | 1318.5
10275 | 松套法兰 | 20K | 350 | RF | JIS_B2220-2004 | S31603(022Cr17Ni12Mo2) | NB/T 47010 |  | 39.7 | 0.5 |  | 0 | 1151.3 | 1012.35 | 1026 | 1024.5 | 1132.5 | 1935 | 1290.5 | 1169.98 | 1155 | 1122.49 | 1202 | 1131.5 | 1150.31 | 1251.545 | 1569.5504 | 995 | 1382.045 | 942.875 | 1270.4 | 1304 | 1274.2 | 1091.75 | 1424 | 1205.66 | 952.8 | 992.595 | 1185.045 | 1054.135 | 1341.86 | 1155.27 | 1169.275 | 1290.25 | 1275.03 | 1250.55 | 1156.3 | 240.1 | 1714.68 | 986.545 | 1191 | 1131.45 | 1022.5 | 1116.55 | 1270.4 | 757 | 1289.455 | 1290.25 | 1207 | 1208.1919 | 1341.86 | 1230.7 | 1230 | 1108 | 1264.445 | 1271.595 | 240.1 | 1935
10276 | 松套法兰 | 20K | 400 | RF | JIS_B2220-2004 | S31603(022Cr17Ni12Mo2) | NB/T 47010 |  | 55.6 | 0.5 |  | 0 | 1612.4 | 1417.8 | 1476.5 | 1435 | 1586 | 2451.5 | 1807 | 1637.85 | 1617.5 | 1572.05 | 1683 | 1584.5 | 1611.01 | 1752.79 | 2198.1613 | 1394 | 1833.685 | 1320.5 | 1779.2 | 1826.5 | 1784.5 | 1529 | 1994 | 1688.53 | 1334.4 | 1389.935 | 1659.66 | 1476.32 | 1879.28 | 1617.96 | 1637.575 | 1807 | 1785.685 | 1751.4 | 1619.5 | 259.7 | 2218.52 | 1384.305 | 1668 | 1584.6 | 1432.5 | 1563.75 | 1779.2 | 1055.5 | 1805.89 | 1807 | 1690 | 1692.0759 | 1879.28 | 1723.6 | 1720 | 1551.5 | 1770.86 | 1780.84 | 259.7 | 2451.5
10277 | 松套法兰 | 20K | 450 | RF | JIS_B2220-2004 | S31603(022Cr17Ni12Mo2) | NB/T 47010 |  | 73.1 | 0.5 |  | 0 | 2119.9 | 1864.05 | 1966.68 | 1798 | 2085 | 3059.5 | 2376 | 2153.91 | 2126.5 | 2066.855 | 2213 | 2083.5 | 2118.075 | 2304.48 | 2890.0286 | 1885 | 2410.835 | 1736.125 | 2339.2 | 2401.5 | 2324.65 | 2010.25 | 2621.5 | 2219.995 | 1754.4 | 1827.26 | 2182.035 | 1836 | 2470.78 | 2091.755 | 2153 | 2375.75 | 2347.73 | 2302.65 | 2129.2 | 259.7 | 2693.74 | 1820.015 | 2193 | 2083.35 | 1883.5 | 1973.7 | 2339.2 | 1408.5 | 2374.29 | 2375.75 | 2222 | 2224.657 | 2470.78 | 2247.825 | 2262 | 2039.5 | 2328.235 | 2319.915 | 259.7 | 3059.5
10278 | 松套法兰 | 20K | 500 | RF | JIS_B2220-2004 | S31603(022Cr17Ni12Mo2) | NB/T 47010 |  | 86.5 | 0.5 |  | 0 | 2508.5 | 2205.75 | 1949.13 | 2127.5 | 2467.5 | 3563 | 2811.5 | 2548.58 | 2516 | 2445.73 | 2618.5 | 2465.5 | 2506.34 | 2726.915 | 3419.8013 | 2230.5 | 2852.765 | 2054.375 | 2768 | 2841.5 | 2750.8 | 2378.75 | 3102 | 2626.94 | 2076 | 2162.125 | 2582.025 | 2172.56 | 2923.7 | 2475.2 | 2547.665 | 2811.25 | 2778.09 | 2724.75 | 2519.45 | 220.95 | 3373.905 | 2153.64 | 2595 | 2465.25 | 2228 | 2335.5 | 2768 | 1628 | 2809.52 | 2811.25 | 2629.5 | 2632.4566 | 2923.7 | 2659.875 | 2683 | 2413.5 | 2755.025 | 2745.195 | 220.95 | 3563
10279 | 松套法兰 | 20K | 550 | RF | JIS_B2220-2004 | S31603(022Cr17Ni12Mo2) | NB/T 47010 |  | 104 | 0.1 |  | 0 | 603.2 | 530.4 | 397.623 | 511.6 | 593.3 | 891.1 | 676 | 612.806 | 605 | 588.106 | 659.6 | 592.8 | 602.68 | 655.72 | 822.3337 | 536.3 | 685.983 | 494 | 665.6 | 645.3 | 661.46 | 572 | 746 | 631.681 | 499.2 | 519.89 | 620.88 | 522.419 | 703.04 | 595.192 | 612.618 | 676 | 668.027 | 655.2 | 605.84 | 44.19 | 677.972 | 465.92 | 624 | 592.8 | 535.8 | 561.6 | 665.6 | 394.7 | 675.584 | 676 | 632.3 | 633.0075 | 703.04 | 639.6 | 643.3 | 580.4 | 662.48 | 660.111 | 44.19 | 891.1
10280 | 松套法兰 | 20K | 600 | RF | JIS_B2220-2004 | S31603(022Cr17Ni12Mo2) | NB/T 47010 |  | 117 | 0.5 |  | 0 | 3393 | 2983.5 | 2765 | 2877.5 | 3337.5 | 4774 | 3802.5 | 3447.11 | 3403 | 3308.095 | 3542 | 3334.5 | 3390.075 | 3688.425 | 4625.6272 | 3017 | 3858.655 | 2778.75 | 3744 | 3843.5 | 3720.7 | 3217.5 | 4196 | 3553.205 | 2808 | 2924.32 | 3492.45 | 2938.605 | 3954.6 | 3347.955 | 3445.98 | 3802.5 | 3757.65 | 3685.5 | 3407.05 | 250.41 | 5310.425 | 2913.02 | 3510 | 3334.5 | 3014 | 3159 | 3744 | 2312.5 | 3800.16 | 3802.5 | 3557 | 3560.6667 | 3954.6 | 3597.75 | 3629 | 3264.5 | 3726.45 | 3713.125 | 250.41 | 5310.425
10281 | 螺纹法兰 | 20K | 10 | RF | JIS_B2220-2004 | S31603(022Cr17Ni12Mo2) | NB/T 47010 |  | 0.6 | 0.5 |  | 0 | 17.7 | 34 | 11.52 | 17 | 28 | 19.5 | 21.5 | 21.35 | 19 | 20.86 | 21 | 56.5 | 19.95 | 20.95 | 18.7335 | 21 | 43.69 | 17.1 | 22.05 | 27 | 20.85 | 23.4 | 24 | 20.91 | 16.5 | 20.775 | 25.275 | 18.35 | 23.4 | 18.3 | 21.265 | 20.4 | 21.055 | 21 | 24.4 | 299.51 | 21.095 | 21.26 | 24 | 28.5 | 15.5 | 20.25 | 20.4 | 11 | 24.19 | 21.9 | 34.5 | 20.9539 | 25.35 | 20.49 | 32.5 | 43 | 21.17 | 20.83 | 11 | 299.51
10282 | 螺纹法兰 | 20K | 15 | RF | JIS_B2220-2004 | S31603(022Cr17Ni12Mo2) | NB/T 47010 |  | 0.67 | 0.5 |  | 0 | 19.765 | 34 | 11.1 | 18.5 | 31.5 | 21 | 24 | 22.57 | 21 | 23.295 | 23 | 56.5 | 22.28 | 23.395 | 20.9191 | 23.5 | 47.92 | 19.095 | 24.625 | 30 | 23.3 | 26.13 | 26.5 | 23.35 | 18.45 | 23.145 | 27.64 | 20.49 | 26.13 | 20.435 | 23.745 | 22.78 | 23.515 | 23.45 | 27.25 | 299.51 | 22.615 | 23.095 | 26.5 | 28.5 | 17.5 | 22.6 | 22.78 | 11 | 27.015 | 24.455 | 36 | 23.399 | 26.13 | 22.88 | 36 | 57 | 23.64 | 23.275 | 11 | 299.51
10283 | 螺纹法兰 | 20K | 20 | RF | JIS_B2220-2004 | S31603(022Cr17Ni12Mo2) | NB/T 47010 |  | 0.84 | 0.5 |  | 0 | 24.78 | 34 | 16.8 | 23.5 | 39 | 25.5 | 30 | 26.84 | 26.5 | 28.52 | 29 | 56.5 | 27.93 | 29.335 | 26.2269 | 29.5 | 52.15 | 23.94 | 30.87 | 38 | 29.2 | 32.76 | 32.5 | 29.275 | 23.1 | 28.89 | 33.39 | 25.69 | 32.76 | 25.62 | 29.77 | 28.56 | 29.48 | 29.4 | 31.15 | 304.42 | 37.695 | 28.96 | 33.5 | 28.5 | 22 | 28.35 | 28.56 | 14.5 | 33.87 | 30.66 | 40 | 29.3365 | 32.76 | 28.685 | 38.5 | 61.5 | 29.635 | 29.145 | 14.5 | 304.42
10284 | 螺纹法兰 | 20K | 25 | RF | JIS_B2220-2004 | S31603(022Cr17Ni12Mo2) | NB/T 47010 |  | 1.32 | 0.5 |  | 0 | 38.94 | 38.148 | 22.5 | 36.5 | 55 | 37 | 47 | 41.48 | 41.5 | 44.585 | 46 | 67 | 43.89 | 46.095 | 41.2137 | 46.5 | 57.785 | 37.62 | 48.51 | 51.5 | 45.9 | 51.48 | 50 | 46 | 32.5 | 45.12 | 49.63 | 40.37 | 51.48 | 40.26 | 46.785 | 44.88 | 46.325 | 46.2 | 48.9 | 235.68 | 57.22 | 44.24 | 52.5 | 37.62 | 34.5 | 44.55 | 44.88 | 22 | 53.22 | 48.18 | 53.5 | 46.0966 | 51.48 | 45.08 | 46.5 | 64.5 | 46.57 | 45.82 | 22 | 235.68
10285 | 螺纹法兰 | 20K | 32 | RF | JIS_B2220-2004 | S31603(022Cr17Ni12Mo2) | NB/T 47010 |  | 1.64 | 0.5 |  | 0 | 48.38 | 47.396 | 28.15 | 45.5 | 63.5 | 44.5 | 58 | 50.63 | 51.5 | 54.85 | 57 | 78 | 54.53 | 57.27 | 51.2049 | 53 | 64.72 | 46.74 | 60.27 | 62 | 57.05 | 59.04 | 61.5 | 57.155 | 40 | 55.94 | 60.455 | 50.155 | 63.96 | 50.02 | 58.125 | 55.76 | 57.555 | 57.4 | 60.8 | 235.68 | 70.28 | 54.965 | 65 | 46.74 | 43 | 55.35 | 55.76 | 28 | 66.125 | 59.86 | 58.5 | 57.275 | 63.96 | 56.005 | 60 | 92.5 | 57.86 | 56.92 | 28 | 235.68
10286 | 螺纹法兰 | 20K | 40 | RF | JIS_B2220-2004 | S31603(022Cr17Ni12Mo2) | NB/T 47010 |  | 1.74 | 0.5 |  | 0 | 51.33 | 50.286 | 33.6 | 48 | 67 | 47.5 | 62 | 53.68 | 54.5 | 59.5 | 56 | 81 | 57.855 | 60.76 | 54.3272 | 51 | 68.665 | 49.59 | 63.945 | 66 | 60.5 | 62.64 | 65.5 | 60.64 | 42.5 | 59.32 | 63.84 | 53.215 | 67.86 | 53.07 | 61.67 | 59.16 | 61.06 | 60.9 | 64.5 | 260.23 | 72.985 | 58.32 | 69 | 49.59 | 46 | 58.75 | 59.16 | 31 | 70.155 | 63.51 | 61.5 | 60.7673 | 62.205 | 59.42 | 65.5 | 106.5 | 61.385 | 60.39 | 31 | 260.23
10287 | 螺纹法兰 | 20K | 50 | RF | JIS_B2220-2004 | S31603(022Cr17Ni12Mo2) | NB/T 47010 |  | 1.97 | 0.5 |  | 0 | 58.115 | 56.933 | 56.05 | 54.5 | 75.5 | 53.5 | 70 | 57.95 | 61.5 | 65.275 | 63.5 | 89 | 65.505 | 68.79 | 61.5083 | 58 | 77.745 | 56.145 | 72.4 | 74.5 | 68.55 | 70.92 | 73.5 | 68.655 | 50 | 67.095 | 71.62 | 60.245 | 76.83 | 60.085 | 69.825 | 66.98 | 69.135 | 68.95 | 72.6 | 251.685 | 93.525 | 64.14 | 78 | 56.145 | 52 | 66.5 | 66.98 | 35 | 79.43 | 71.905 | 76 | 68.7992 | 70.43 | 67.275 | 73 | 132 | 69.5 | 68.41 | 35 | 251.685
10288 | 螺纹法兰 | 20K | 65 | RF | JIS_B2220-2004 | S31603(022Cr17Ni12Mo2) | NB/T 47010 |  | 2.91 | 0.5 |  | 0 | 84.39 | 84.099 | 89.7 | 80.5 | 92.5 | 76 | 96 | 86.01 | 91 | 91.265 | 94 | 120.5 | 96.76 | 91.74 | 90.8575 | 85.5 | 114.84 | 69.115 | 106.945 | 101 | 101.25 | 104.76 | 89 | 101.415 | 72.5 | 98.875 | 103.42 | 88.99 | 113.49 | 88.755 | 103.14 | 98.94 | 95.4 | 101.85 | 104.05 | 305.97 | 138.53 | 88.245 | 115 | 82.935 | 76.5 | 86.75 | 98.94 | 50 | 114.07 | 106.215 | 105 | 101.628 | 104.035 | 99.375 | 101.5 | 170.5 | 92.685 | 101.025 | 50 | 305.97
10289 | 螺纹法兰 | 20K | 80 | RF | JIS_B2220-2004 | S31603(022Cr17Ni12Mo2) | NB/T 47010 |  | 4.08 | 0.5 |  | 0 | 118.32 | 117.912 | 125.58 | 112.5 | 123 | 105 | 134.5 | 120.17 | 128 | 127.36 | 127.5 | 160 | 122.095 | 128.62 | 118.9422 | 120 | 161.01 | 116.28 | 149.94 | 141.5 | 131.1 | 146.88 | 125 | 127.97 | 102.5 | 138.435 | 143 | 124.775 | 159.12 | 118.73 | 132.39 | 138.72 | 133.755 | 128.52 | 145.85 | 261.555 | 159.415 | 117.83 | 134.5 | 116.28 | 107.5 | 121.65 | 138.72 | 70 | 159.935 | 148.92 | 147 | 128.2387 | 145.86 | 132.395 | 137.5 | 158.5 | 129.95 | 130.855 | 70 | 261.555
10290 | 螺纹法兰 | 20K | 100 | RF | JIS_B2220-2004 | S31603(022Cr17Ni12Mo2) | NB/T 47010 |  | 5.35 | 0.5 |  | 0 | 155.15 | 154.615 | 145.75 | 147.5 | 160 | 135.5 | 176.5 | 157.99 | 155.5 | 167 | 167 | 203 | 160.1 | 168.66 | 155.9659 | 157 | 211.13 | 139.77 | 179.76 | 185.5 | 172 | 184.575 | 163.5 | 167.805 | 135 | 181.375 | 185.965 | 163.615 | 208.65 | 155.685 | 173.595 | 181.9 | 175.39 | 168.525 | 187.8 | 252.705 | 206.75 | 154.51 | 176.5 | 152.475 | 140.5 | 159.5 | 181.9 | 91.5 | 209.72 | 195.275 | 162.5 | 168.1574 | 191.265 | 173.61 | 189 | 158 | 170.4 | 171.64 | 91.5 | 252.705
10291 | 螺纹法兰 | 20K | 125 | RF | JIS_B2220-2004 | S31603(022Cr17Ni12Mo2) | NB/T 47010 |  | 8.44 | 0.1 |  | 0 | 48.952 | 48.7832 | 30.899 | 46.6 | 50.5 | 42.4 | 55.7 | 49.776 | 49.1 | 52.691 | 55.3 | 61.5 | 50.513 | 53.214 | 49.2094 | 49.6 | 66.614 | 40.09 | 56.717 | 58.5 | 54.26 | 58.236 | 51.7 | 52.944 | 42 | 57.169 | 58.1 | 51.622 | 65.832 | 49.121 | 54.772 | 57.392 | 55.338 | 53.172 | 59.25 | 61.442 | 43.544 | 44.901 | 55.7 | 48.108 | 44.5 | 50.32 | 57.392 | 28.7 | 66.17 | 61.612 | 51.3 | 53.0552 | 60.346 | 54.776 | 60.2 | 49.8 | 53.763 | 54.152 | 28.7 | 66.614
10292 | 螺纹法兰 | 20K | 150 | RF | JIS_B2220-2004 | S31603(022Cr17Ni12Mo2) | NB/T 47010 |  | 11.1 | 0.5 |  | 0 | 321.9 | 320.79 | 169.945 | 306 | 332.5 | 276.5 | 366.5 | 326.96 | 323 | 346.49 | 347 | 397 | 332.17 | 349.93 | 297.4245 | 326 | 438.04 | 289.99 | 372.96 | 384.5 | 356.8 | 382.95 | 339.5 | 348.15 | 277.5 | 375.78 | 380.49 | 325.975 | 432.9 | 323.01 | 360.175 | 377.4 | 363.895 | 349.65 | 389.6 | 262.615 | 382.305 | 295.26 | 366.5 | 316.35 | 292.5 | 330.9 | 377.4 | 199.5 | 435.12 | 405.15 | 337.5 | 348.8811 | 396.825 | 360.195 | 370 | 327 | 353.535 | 356.09 | 169.945 | 438.04
10293 | 对焊法兰 | 20K | 10 | RF | JIS_B2220-2004 | S31603(022Cr17Ni12Mo2) | NB/T 47010 |  | 0.61 | 0.5 |  | 0 | 17.995 | 34 | 17 | 23.5 | 27.5 | 21 | 21.5 | 21.96 | 19 | 20.885 | 21 | 34 | 20.285 | 21.895 | 19.3965 | 21.5 | 29.23 | 20.285 | 21.35 | 27.5 | 21.65 | 21.045 | 26 | 21.26 | 21.35 | 18.425 | 20.94 | 21.7 | 26.84 | 18.91 | 21.01 | 21.35 | 21.81 | 21.35 | 23.15 | 228.16 | 28.825 | 22.935 | 22 | 28.5 | 17.5 | 22.3 | 20.74 | 12.5 | 23.91 | 24.705 | 40 | 21.3046 | 23.79 | 20.83 | 31 | 36 | 22.12 | 21.66 | 12.5 | 228.16
10294 | 对焊法兰 | 20K | 15 | RF | JIS_B2220-2004 | S31603(022Cr17Ni12Mo2) | NB/T 47010 |  | 0.7 | 0.5 |  | 0 | 20.65 | 34 | 34.1 | 26.5 | 32 | 23 | 25 | 23.79 | 22 | 23.965 | 24.5 | 34 | 23.275 | 25.125 | 22.2583 | 24.5 | 33.545 | 23.275 | 24.5 | 31.5 | 24.85 | 24.15 | 29.5 | 24.395 | 24.5 | 21.07 | 24.03 | 24.905 | 30.8 | 21.7 | 24.11 | 24.5 | 25.025 | 24.5 | 25.8 | 302.56 | 33.355 | 25.76 | 25 | 28.5 | 19.5 | 25.6 | 23.8 | 13 | 27.44 | 28.35 | 41.5 | 24.4462 | 25.025 | 23.905 | 32.5 | 47.5 | 25.38 | 24.845 | 13 | 302.56
10295 | 对焊法兰 | 20K | 20 | RF | JIS_B2220-2004 | S31603(022Cr17Ni12Mo2) | NB/T 47010 |  | 0.88 | 0.5 |  | 0 | 25.96 | 34 | 35.05 | 33.5 | 40 | 28 | 31 | 29.89 | 27.5 | 30.06 | 30.5 | 34 | 29.26 | 31.585 | 27.9818 | 31 | 42.17 | 29.26 | 30.8 | 39.5 | 31.2 | 30.36 | 36.5 | 30.67 | 30.8 | 26.36 | 30.21 | 31.3 | 38.72 | 27.28 | 30.31 | 30.8 | 31.465 | 30.8 | 33.2 | 243.04 | 41.96 | 30.4 | 31.5 | 28.5 | 24.5 | 32.2 | 29.92 | 15.5 | 34.495 | 35.64 | 46.5 | 30.7344 | 31.46 | 30.05 | 38.5 | 51.5 | 31.91 | 31.215 | 15.5 | 243.04
10296 | 对焊法兰 | 20K | 25 | RF | JIS_B2220-2004 | S31603(022Cr17Ni12Mo2) | NB/T 47010 |  | 1.37 | 0.5 |  | 0 | 40.415 | 41.922 | 35 | 52 | 55.5 | 41 | 48.5 | 44.53 | 43 | 46.8 | 47.5 | 46 | 45.555 | 49.17 | 43.5626 | 48 | 65.65 | 45.555 | 47.95 | 53.5 | 48.6 | 47.265 | 56 | 47.745 | 52.5 | 40.77 | 47.03 | 48.735 | 45.758 | 42.47 | 47.19 | 47.95 | 48.98 | 47.95 | 54.65 | 219.34 | 50.165 | 47.325 | 49.5 | 39.045 | 38.5 | 50.1 | 46.58 | 24 | 53.705 | 55.485 | 52 | 47.8453 | 48.98 | 46.785 | 50 | 53.5 | 49.675 | 48.61 | 24 | 219.34
10297 | 对焊法兰 | 20K | 32 | RF | JIS_B2220-2004 | S31603(022Cr17Ni12Mo2) | NB/T 47010 |  | 1.73 | 0.5 |  | 0 | 51.035 | 52.938 | 68.4 | 65.5 | 65 | 50 | 61.5 | 56.73 | 54 | 59.645 | 60 | 58.5 | 57.525 | 62.09 | 55.0097 | 56 | 82.9 | 57.525 | 60.55 | 65.5 | 61.4 | 57.09 | 70.5 | 60.29 | 63.75 | 51.35 | 59.385 | 61.54 | 57.782 | 53.63 | 59.59 | 60.55 | 61.855 | 60.55 | 61.35 | 219.34 | 73.79 | 59.76 | 62.5 | 49.305 | 48.5 | 63.25 | 58.82 | 32 | 67.815 | 68.335 | 56 | 60.4166 | 61.85 | 59.08 | 57 | 77 | 62.73 | 61.395 | 32 | 219.34
10298 | 对焊法兰 | 20K | 40 | RF | JIS_B2220-2004 | S31603(022Cr17Ni12Mo2) | NB/T 47010 |  | 1.85 | 0.5 |  | 0 | 54.575 | 56.61 | 70.15 | 70 | 69 | 53.5 | 65.5 | 59.17 | 58 | 63.425 | 59.5 | 62.5 | 61.515 | 66.395 | 58.8254 | 54.5 | 78.22 | 61.515 | 64.75 | 70 | 65.6 | 61.05 | 75 | 64.47 | 71.25 | 54.88 | 63.505 | 65.81 | 61.79 | 57.35 | 63.725 | 64.75 | 66.145 | 64.75 | 67.95 | 294.115 | 82.86 | 62.47 | 66.5 | 52.725 | 52 | 67.65 | 62.9 | 35.5 | 72.52 | 73.075 | 60 | 64.6054 | 66.14 | 63.18 | 67 | 88.5 | 67.08 | 65.61 | 35.5 | 294.115
10299 | 对焊法兰 | 20K | 50 | RF | JIS_B2220-2004 | S31603(022Cr17Ni12Mo2) | NB/T 47010 |  | 2.12 | 0.5 |  | 0 | 62.54 | 64.872 | 100.65 | 80.5 | 78.5 | 60.5 | 75.5 | 65.27 | 66.5 | 69.17 | 68.5 | 71.5 | 70.49 | 76.085 | 67.4107 | 62.5 | 89.64 | 70.49 | 74.2 | 80 | 75.2 | 69.96 | 85.5 | 73.88 | 78.75 | 62.82 | 72.775 | 75.415 | 70.808 | 65.72 | 73.025 | 74.2 | 75.795 | 74.2 | 76.5 | 294.115 | 110.5 | 72.08 | 76.5 | 60.42 | 59.5 | 77.5 | 72.08 | 40 | 81.915 | 83.74 | 76 | 74.0351 | 75.79 | 72.4 | 74 | 110.5 | 76.87 | 75.215 | 40 | 294.115
10300 | 对焊法兰 | 20K | 65 | RF | JIS_B2220-2004 | S31603(022Cr17Ni12Mo2) | NB/T 47010 |  | 3.11 | 0.5 |  | 0 | 90.19 | 95.166 | 127.845 | 104 | 95.5 | 76 | 102.5 | 95.77 | 97.5 | 100.905 | 100 | 105 | 103.41 | 98.045 | 98.8902 | 91.5 | 131.495 | 85.68 | 108.85 | 108 | 110.35 | 102.63 | 111.5 | 108.385 | 116.25 | 91.925 | 106.76 | 110.635 | 103.874 | 96.41 | 107.125 | 108.85 | 101.955 | 108.85 | 108.3 | 254.235 | 140.29 | 102.63 | 112 | 88.635 | 87.5 | 101.45 | 105.74 | 57.5 | 120.17 | 122.845 | 112 | 108.6126 | 111.185 | 106.205 | 93 | 89.5 | 99.055 | 110.35 | 57.5 | 254.235
10301 | 对焊法兰 | 20K | 80 | RF | JIS_B2220-2004 | S31603(022Cr17Ni12Mo2) | NB/T 47010 |  | 4.3 | 0.5 |  | 0 | 124.7 | 131.58 | 154.14 | 144 | 128 | 105.5 | 142 | 132.37 | 134.5 | 138.38 | 134.5 | 145 | 128.68 | 135.56 | 124.1195 | 126.5 | 181.815 | 138.89 | 150.5 | 149 | 143.45 | 141.9 | 154 | 134.87 | 161.25 | 126.91 | 147.61 | 141.585 | 143.62 | 127.215 | 139.525 | 150.5 | 140.97 | 135.45 | 149.75 | 254.235 | 168.21 | 135.64 | 129 | 122.55 | 120.5 | 140.3 | 146.2 | 79 | 166.15 | 161.25 | 155 | 135.1532 | 153.725 | 139.535 | 133.5 | 123.5 | 136.955 | 143.47 | 79 | 254.235
10302 | 对焊法兰 | 20K | 90 | RF | JIS_B2220-2004 | S31603(022Cr17Ni12Mo2) | NB/T 47010 |  | 5.08 | 0.1 |  | 0 | 29.464 | 31.0896 | 41.11 | 34 | 30.1 | 24.9 | 33.5 | 29.89 | 31.8 | 32.695 | 33.3 | 29 | 30.404 | 32.029 | 29.3268 | 29.8 | 40.095 | 27.991 | 32.512 | 33.2 | 33.9 | 32.512 | 36.4 | 31.867 | 38.25 | 29.968 | 33.259 | 33.453 | 33.9344 | 30.058 | 32.967 | 35.56 | 33.308 | 32.004 | 35.39 | 50.898 | 36.499 | 27.31 | 30.5 | 28.956 | 28.4 | 33.15 | 34.544 | 21.9 | 39.258 | 38.1 | 30.9 | 31.9339 | 36.322 | 32.969 | 31.5 | 29.2 | 32.36 | 33.898 | 21.9 | 50.898
10303 | 对焊法兰 | 20K | 100 | RF | JIS_B2220-2004 | S31603(022Cr17Ni12Mo2) | NB/T 47010 |  | 5.95 | 0.5 |  | 0 | 172.55 | 182.07 | 211.3 | 199 | 176.5 | 146 | 196.5 | 175.68 | 173 | 191.48 | 186 | 169.5 | 178.055 | 187.575 | 171.7467 | 174.5 | 234.805 | 192.185 | 190.4 | 206 | 198.55 | 190.4 | 213.5 | 186.62 | 225 | 175.42 | 194.775 | 195.91 | 198.73 | 176.03 | 193.065 | 193.375 | 195.06 | 187.425 | 207.2 | 309.38 | 232.595 | 187.685 | 178.5 | 169.575 | 167 | 194.1 | 202.3 | 109.5 | 209.915 | 220.15 | 181 | 187.0119 | 212.715 | 193.08 | 185 | 171 | 189.51 | 198.55 | 109.5 | 309.38
10304 | 对焊法兰 | 20K | 125 | RF | JIS_B2220-2004 | S31603(022Cr17Ni12Mo2) | NB/T 47010 |  | 9.31 | 0.1 |  | 0 | 53.998 | 56.9772 | 58.99 | 62.2 | 55.2 | 45.6 | 61.4 | 54.9 | 54.2 | 59.921 | 61 | 53.1 | 55.72 | 58.7 | 53.7466 | 54.7 | 73.48 | 51.298 | 59.584 | 64.5 | 62.13 | 59.584 | 66.8 | 58.402 | 69.75 | 54.841 | 60.954 | 61.309 | 62.1908 | 55.087 | 60.418 | 60.515 | 61.043 | 58.653 | 64.84 | 52.894 | 69.862 | 58.735 | 55.9 | 53.067 | 52.2 | 60.75 | 63.308 | 33.5 | 65.691 | 68.894 | 56.6 | 58.5246 | 62.936 | 60.422 | 57.6 | 53.4 | 59.305 | 62.132 | 33.5 | 73.48
10305 | 对焊法兰 | 20K | 150 | RF | JIS_B2220-2004 | S31603(022Cr17Ni12Mo2) | NB/T 47010 |  | 12.6 | 0.5 |  | 0 | 365.4 | 385.56 | 371.195 | 421 | 374 | 308.5 | 416 | 371.49 | 366.5 | 404.02 | 393.5 | 359 | 377.055 | 397.215 | 340.515 | 370 | 497.235 | 406.98 | 403.2 | 436.5 | 420.45 | 403.2 | 452 | 395.2 | 472.5 | 370.93 | 412.465 | 414.875 | 420.84 | 372.77 | 408.845 | 409.5 | 413.07 | 396.9 | 438.75 | 225 | 450.145 | 397.455 | 378 | 359.1 | 353 | 411.1 | 428.4 | 245.5 | 444.53 | 466.2 | 383 | 396.0299 | 425.88 | 408.87 | 391.5 | 361.5 | 401.31 | 420.47 | 225 | 497.235
10306 | 对焊法兰 | 20K | 200 | RF | JIS_B2220-2004 | S31603(022Cr17Ni12Mo2) | NB/T 47010 |  | 16.6 | 0.5 |  | 0 | 481.4 | 507.96 | 448.05 | 557 | 492.5 | 406.5 | 548 | 489.22 | 483 | 532.28 | 518.5 | 473 | 496.755 | 523.315 | 448.615 | 511.5 | 631.695 | 536.18 | 531.2 | 575 | 553.95 | 531.2 | 595.5 | 520.66 | 622.5 | 488.53 | 543.41 | 546.58 | 554.44 | 491.11 | 538.635 | 539.5 | 544.205 | 522.9 | 576.3 | 220 | 617.795 | 523.63 | 498 | 473.1 | 465 | 513.55 | 564.4 | 328.5 | 585.65 | 614.2 | 504.5 | 521.7534 | 582.66 | 538.67 | 514.5 | 476.5 | 528.71 | 553.945 | 220 | 631.695
10307 | 对焊法兰 | 20K | 250 | RF | JIS_B2220-2004 | S31603(022Cr17Ni12Mo2) | NB/T 47010 |  | 28.3 | 0.5 |  | 0 | 820.7 | 865.98 | 648.2 | 949.5 | 839.5 | 693.5 | 934 | 833.87 | 823 | 907.44 | 870.5 | 806.5 | 846.88 | 892.16 | 764.8075 | 871.5 | 1076.925 | 914.09 | 905.6 | 980.5 | 923.55 | 905.6 | 1015 | 887.63 | 1061.25 | 832.51 | 943.31 | 931.82 | 945.22 | 837.255 | 904.15 | 919.75 | 927.77 | 891.45 | 982.2 | 220 | 919.54 | 892.695 | 849 | 806.55 | 792.5 | 875.55 | 962.2 | 525.5 | 998.425 | 1047.1 | 860.5 | 889.494 | 993.33 | 901.355 | 877 | 812 | 901.355 | 923.55 | 220 | 1076.925
10308 | 对焊法兰 | 20K | 300 | RF | JIS_B2220-2004 | S31603(022Cr17Ni12Mo2) | NB/T 47010 |  | 34.9 | 0.5 |  | 0 | 1012.1 | 1067.94 | 826.15 | 1171 | 1163.5 | 855 | 1151.5 | 1028.46 | 1015 | 1074.05 | 1073.5 | 994.5 | 1044.385 | 1100.225 | 943.1725 | 1075 | 1328.08 | 1127.27 | 1116.8 | 1209.5 | 1138.9 | 1116.8 | 1251.5 | 1094.64 | 1308.75 | 1026.55 | 1163.305 | 1149.135 | 1165.66 | 1032.515 | 1115.015 | 1134.25 | 1144.14 | 1099.35 | 1214.05 | 230 | 1196.915 | 1117.915 | 1047 | 994.65 | 977 | 1079.7 | 1186.6 | 696 | 1231.27 | 1291.3 | 1061 | 1096.9387 | 1224.99 | 1111.565 | 1083.5 | 1001 | 1111.565 | 1138.905 | 230 | 1328.08
10309 | 对焊法兰 | 20K | 350 | RF | JIS_B2220-2004 | S31603(022Cr17Ni12Mo2) | NB/T 47010 |  | 50.2 | 0.5 |  | 0 | 1455.8 | 1536.12 | 1307.05 | 1684 | 1673.5 | 1230 | 1656.5 | 1479.25 | 1460 | 1544.905 | 1544 | 1430.5 | 1502.235 | 1582.555 | 1385.52 | 1546 | 1910.3 | 1549.925 | 1606.4 | 1739.5 | 1638.2 | 1731.9 | 1800.5 | 1574.52 | 1882.5 | 1476.37 | 1673.29 | 1617.445 | 1676.68 | 1485.165 | 1603.83 | 1631.5 | 1645.725 | 1581.3 | 1741.95 | 235 | 1691.59 | 1608.005 | 1506 | 1430.7 | 1405.5 | 1553.05 | 1706.8 | 1012.5 | 1771.055 | 1857.4 | 1526 | 1577.8265 | 1859.91 | 1598.87 | 1548 | 1439.5 | 1598.87 | 1638.215 | 235 | 1910.3
10310 | 对焊法兰 | 20K | 400 | RF | JIS_B2220-2004 | S31603(022Cr17Ni12Mo2) | NB/T 47010 |  | 71.7 | 0.5 |  | 0 | 2079.3 | 2194.02 | 1677 | 2453.5 | 2390 | 1756.5 | 2366 | 2112.43 | 2085.5 | 2206.57 | 2205.5 | 2043.5 | 2145.625 | 2260.345 | 1978.92 | 2259.5 | 2627.405 | 1975.335 | 2294.4 | 2484.5 | 2339.85 | 2473.65 | 2571.5 | 2248.87 | 2688.75 | 2108.47 | 2389.94 | 2310.175 | 2394.78 | 2121.245 | 2290.73 | 2330.25 | 2350.565 | 2258.55 | 2406.15 | 235 | 2344.315 | 2296.695 | 2151 | 2043.45 | 2007.5 | 2218.2 | 2437.8 | 1399.5 | 2529.575 | 2652.9 | 2179.5 | 2253.5926 | 2656.485 | 2283.645 | 2219 | 2056 | 2283.645 | 2339.85 | 235 | 2688.75
10311 | 对焊法兰 | 20K | 450 | RF | JIS_B2220-2004 | S31603(022Cr17Ni12Mo2) | NB/T 47010 |  | 92.8 | 0.5 |  | 0 | 2691.2 | 2839.68 | 1985.5 | 3199 | 3093.5 | 2273.5 | 3062.5 | 2734.02 | 2699.5 | 2855.92 | 2854.5 | 2645 | 2777.04 | 2925.52 | 2561.28 | 2924.5 | 3400.6 | 2556.64 | 2969.6 | 3215.5 | 2973.85 | 3201.6 | 3328 | 2910.67 | 3480 | 2728.81 | 3093.255 | 2941.575 | 3099.52 | 2700.48 | 2918.525 | 3016 | 3042.295 | 2923.2 | 3114.3 | 230 | 2710.42 | 2972.57 | 2784 | 2644.8 | 2598.5 | 2714.4 | 3155.2 | 1804 | 3273.985 | 3433.6 | 2821 | 2916.7824 | 3619.2 | 2927.84 | 2881 | 2661.5 | 2955.68 | 2973.86 | 230 | 3619.2
10312 | 对焊法兰 | 20K | 500 | RF | JIS_B2220-2004 | S31603(022Cr17Ni12Mo2) | NB/T 47010 |  | 108 | 0.5 |  | 0 | 3132 | 3304.8 | 2550 | 3723 | 3600 | 2646 | 3564 | 3181.76 | 3141.5 | 3323.7 | 3322 | 3078 | 3231.9 | 3404.7 | 2980.8 | 3403.5 | 3957.595 | 3334.5 | 3456 | 3742 | 3460.95 | 3726 | 3873.5 | 3387.42 | 4050 | 3175.69 | 3599.91 | 3423.385 | 3607.2 | 3142.8 | 3396.555 | 3510 | 3540.6 | 3402 | 3624.35 | 305 | 3420.145 | 3628.8 | 3240 | 3078 | 3024 | 3159 | 3672 | 2082 | 3810.24 | 3996 | 3283 | 3394.5336 | 4212 | 3407.4 | 3337 | 3097 | 3439.8 | 3460.97 | 305 | 4212
10313 | 对焊法兰 | 20K | 550 | RF | JIS_B2220-2004 | S31603(022Cr17Ni12Mo2) | NB/T 47010 |  | 128 | 0.1 |  | 0 | 742.4 | 783.36 | 663.488 | 882.5 | 853.3 | 627.2 | 844.8 | 754.204 | 744.6 | 787.84 | 824.9 | 729.6 | 766.08 | 807.04 | 706.56 | 806.8 | 938.097 | 705.28 | 819.2 | 837.8 | 820.38 | 883.2 | 918.1 | 802.944 | 960 | 752.738 | 853.312 | 811.469 | 855.04 | 744.96 | 805.11 | 832 | 839.253 | 806.4 | 858.62 | 59 | 673.022 | 860.16 | 768 | 729.6 | 716.8 | 748.8 | 870.4 | 495.6 | 903.168 | 947.2 | 778.2 | 804.6302 | 998.4 | 807.68 | 791.2 | 734.1 | 815.36 | 820.378 | 59 | 998.4
10314 | 对焊法兰 | 20K | 600 | RF | JIS_B2220-2004 | S31603(022Cr17Ni12Mo2) | NB/T 47010 |  | 144 | 0.5 |  | 0 | 4176 | 4406.4 | 4048.68 | 4964 | 4800 | 3528 | 4752 | 4242.55 | 4188.5 | 4431.6 | 4429.5 | 4104 | 4309.2 | 4539.6 | 3974.4 | 4538 | 5276.795 | 4446 | 4608 | 4989.5 | 4614.6 | 4968 | 5164.5 | 4516.56 | 5400 | 4234.09 | 4799.88 | 4564.51 | 4809.6 | 4190.4 | 4528.74 | 4680 | 4720.8 | 4536 | 4829.75 | 295 | 4553.45 | 4838.4 | 4320 | 4104 | 4032 | 4212 | 4896 | 2984.5 | 5080.32 | 5328 | 4377.5 | 4526.0448 | 5616 | 4543.2 | 4463.5 | 4129.5 | 4586.4 | 4614.625 | 295 | 5616
10315 | 法兰盖 | 20K | 10 | RF | JIS_B2220-2004 | S31603(022Cr17Ni12Mo2) | NB/T 47010 |  | 0.59 | 0.5 |  | 0 | 12.685 | 34 | 22.5 | 19.5 | 25 | 22 | 17 | 18.3 | 16.5 | 16.375 | 19.5 | 32.5 | 14.575 | 16.595 | 15.809 | 16.5 | 24.945 | 14.855 | 15.34 | 18 | 17.35 | 12.39 | 21 | 15.275 | 17.7 | 11.185 | 16.435 | 18.565 | 16.284 | 17.405 | 16.935 | 16.225 | 16.31 | 14.455 | 17.3 | 305 | 22.405 | 17.02 | 17.5 | 28.5 | 14 | 16.6 | 15.045 | 12 | 17.18 | 14.75 | 32 | 15.3071 | 21.095 | 16.815 | 24 | 37 | 16.77 | 17.345 | 11.185 | 305
10316 | 法兰盖 | 20K | 15 | RF | JIS_B2220-2004 | S31603(022Cr17Ni12Mo2) | NB/T 47010 |  | 0.67 | 0.5 |  | 0 | 14.405 | 34 | 24.85 | 22.5 | 28.5 | 23.5 | 19.5 | 19.52 | 18.5 | 18.595 | 22 | 32.5 | 16.55 | 18.845 | 17.9526 | 18.5 | 28.33 | 16.865 | 17.42 | 20 | 19.7 | 14.07 | 23.5 | 17.345 | 20.1 | 12.635 | 18.665 | 21.085 | 18.492 | 19.765 | 19.23 | 18.425 | 18.52 | 16.415 | 19.55 | 315 | 25.36 | 19.325 | 20 | 28.5 | 15.5 | 18.85 | 17.085 | 12.5 | 19.51 | 16.75 | 33.5 | 17.3814 | 20.905 | 19.095 | 27.5 | 42 | 19.04 | 19.7 | 12.5 | 315
10317 | 法兰盖 | 20K | 20 | RF | JIS_B2220-2004 | S31603(022Cr17Ni12Mo2) | NB/T 47010 |  | 0.86 | 0.5 |  | 0 | 18.49 | 34 | 26.115 | 28.5 | 36.5 | 27.5 | 25 | 23.79 | 24 | 24.475 | 28.5 | 32.5 | 21.24 | 24.19 | 23.0437 | 24 | 36.365 | 21.65 | 22.36 | 26 | 25.3 | 18.06 | 29.5 | 22.265 | 25.8 | 16.08 | 23.96 | 27.065 | 23.736 | 25.37 | 24.685 | 23.65 | 23.77 | 21.07 | 25.5 | 315 | 30.495 | 24.11 | 26 | 28.5 | 20 | 24.2 | 21.93 | 15 | 25.045 | 21.5 | 36 | 22.3118 | 26.83 | 24.51 | 32.5 | 50 | 24.44 | 25.285 | 15 | 315
10318 | 法兰盖 | 20K | 25 | RF | JIS_B2220-2004 | S31603(022Cr17Ni12Mo2) | NB/T 47010 |  | 1.34 | 0.5 |  | 0 | 28.81 | 34.17 | 24.85 | 44.5 | 52.5 | 37 | 39 | 35.99 | 37 | 36.895 | 44.5 | 43 | 33.1 | 37.695 | 35.9053 | 37.5 | 56.66 | 33.735 | 34.84 | 40.5 | 39.4 | 28.14 | 45 | 34.69 | 40.95 | 24.785 | 37.33 | 42.17 | 36.984 | 39.53 | 38.465 | 36.85 | 37.04 | 32.83 | 39.6 | 305 | 39.89 | 36.47 | 40 | 38.19 | 31.5 | 37.7 | 34.17 | 23.5 | 39.02 | 33.5 | 49.5 | 34.7628 | 41.81 | 38.19 | 39.5 | 62.5 | 38.085 | 39.395 | 23.5 | 305
10319 | 法兰盖 | 20K | 32 | RF | JIS_B2220-2004 | S31603(022Cr17Ni12Mo2) | NB/T 47010 |  | 1.73 | 0.5 |  | 0 | 37.195 | 44.115 | 36.05 | 57 | 62.5 | 45 | 50 | 44.53 | 48 | 47.635 | 57.5 | 56 | 42.73 | 48.665 | 46.3554 | 43.5 | 73.15 | 43.555 | 44.98 | 52 | 50.85 | 36.33 | 57.5 | 44.785 | 53.55 | 31.855 | 48.2 | 54.44 | 47.748 | 51.035 | 49.66 | 47.575 | 47.815 | 42.385 | 48.15 | 240 | 55.78 | 45.67 | 52 | 49.305 | 41 | 48.65 | 44.115 | 32 | 50.38 | 43.25 | 54.5 | 44.879 | 53.975 | 49.305 | 51.5 | 67.5 | 49.165 | 50.86 | 31.855 | 240
10320 | 法兰盖 | 20K | 40 | RF | JIS_B2220-2004 | S31603(022Cr17Ni12Mo2) | NB/T 47010 |  | 1.87 | 0.5 |  | 0 | 40.205 | 47.685 | 35.6 | 62 | 64 | 47.5 | 54 | 47.58 | 52 | 52.06 | 57.5 | 60.5 | 46.19 | 52.605 | 50.1067 | 47 | 63.255 | 47.075 | 48.62 | 56.5 | 55 | 39.27 | 62 | 48.41 | 59.85 | 34.395 | 52.1 | 58.845 | 51.612 | 55.165 | 53.675 | 51.425 | 51.685 | 45.815 | 52.15 | 240 | 62.415 | 48.68 | 56 | 53.295 | 44 | 52.6 | 47.685 | 36 | 54.455 | 46.75 | 57.5 | 48.5117 | 53.48 | 53.295 | 55 | 72.5 | 53.145 | 54.98 | 34.395 | 240
10321 | 法兰盖 | 20K | 50 | RF | JIS_B2220-2004 | S31603(022Cr17Ni12Mo2) | NB/T 47010 |  | 2.2 | 0.5 |  | 0 | 47.3 | 56.1 | 52.55 | 72.5 | 74.5 | 54.5 | 64 | 56.12 | 61 | 61.25 | 67.5 | 71 | 54.34 | 61.885 | 58.949 | 55 | 74.415 | 55.385 | 57.2 | 66.5 | 64.7 | 46.2 | 72.5 | 56.955 | 69.3 | 40.375 | 61.29 | 69.235 | 60.72 | 64.9 | 63.15 | 60.5 | 60.81 | 53.9 | 61.3 | 240 | 84.735 | 56.48 | 66 | 62.7 | 51.5 | 61.9 | 56.1 | 41.5 | 64.065 | 55 | 72 | 57.0746 | 62.92 | 62.7 | 62 | 72 | 62.525 | 64.68 | 40.375 | 240
10322 | 法兰盖 | 20K | 65 | RF | JIS_B2220-2004 | S31603(022Cr17Ni12Mo2) | NB/T 47010 |  | 3.24 | 0.5 |  | 0 | 69.66 | 82.62 | 79.5 | 97.5 | 90 | 65 | 89 | 81.13 | 90 | 91.635 | 99.5 | 104.5 | 80.03 | 91.14 | 86.8158 | 81 | 109.595 | 69.255 | 84.24 | 93.5 | 95.25 | 68.04 | 90 | 83.88 | 99.2 | 59.23 | 90.265 | 101.955 | 89.424 | 95.58 | 93 | 89.1 | 89.555 | 71.28 | 90.3 | 245 | 115.91 | 83.18 | 97 | 92.34 | 76 | 82 | 82.62 | 60 | 94.35 | 81 | 75 | 84.0561 | 92.665 | 92.34 | 82.5 | 78 | 92.08 | 95.255 | 59.23 | 245
10323 | 法兰盖 | 20K | 80 | RF | JIS_B2220-2004 | S31603(022Cr17Ni12Mo2) | NB/T 47010 |  | 4.63 | 0.5 |  | 0 | 99.545 | 118.065 | 106.35 | 139 | 121 | 93 | 127.5 | 115.9 | 128.5 | 127.43 | 138 | 149.5 | 103.365 | 125.75 | 124.0609 | 113 | 156.615 | 116.56 | 120.38 | 133.5 | 131.55 | 97.23 | 129 | 108.34 | 142.6 | 84.43 | 128.99 | 142.805 | 127.788 | 130.24 | 128.275 | 127.325 | 124.915 | 101.86 | 128.95 | 260 | 142.135 | 118.865 | 125 | 131.955 | 108.5 | 117.2 | 118.065 | 85 | 121.86 | 115.75 | 107.5 | 108.5675 | 132.42 | 126.63 | 113.5 | 111.5 | 127.045 | 131.565 | 84.43 | 260
10324 | 法兰盖 | 20K | 90 | RF | JIS_B2220-2004 | S31603(022Cr17Ni12Mo2) | NB/T 47010 |  | 5.67 | 0.1 |  | 0 | 24.381 | 28.917 | 22.334 | 34.1 | 29.5 | 22.8 | 31.2 | 28.304 | 31.5 | 31.211 | 35.4 | 29.8 | 25.317 | 30.799 | 30.3855 | 27.6 | 35.961 | 24.239 | 35.154 | 29.9 | 32.23 | 22.68 | 31.6 | 26.535 | 35.34 | 20.657 | 30.916 | 34.976 | 31.2984 | 31.899 | 31.418 | 31.185 | 30.595 | 24.948 | 31.6 | 52 | 31.203 | 27.216 | 30.6 | 32.319 | 26.7 | 28.7 | 28.917 | 24.4 | 29.847 | 28.35 | 26.3 | 26.5907 | 32.432 | 31.015 | 28.9 | 27.3 | 31.117 | 32.232 | 20.657 | 52
10325 | 法兰盖 | 20K | 100 | RF | JIS_B2220-2004 | S31603(022Cr17Ni12Mo2) | NB/T 47010 |  | 6.61 | 0.5 |  | 0 | 142.115 | 168.555 | 193 | 198.5 | 172 | 133 | 182 | 165.31 | 171.5 | 181.94 | 197 | 173.5 | 147.57 | 179.53 | 177.1149 | 161 | 209.615 | 156.99 | 204.91 | 184.5 | 187.85 | 132.2 | 184 | 154.67 | 204.6 | 120.33 | 180.21 | 203.875 | 182.436 | 185.94 | 183.135 | 171.86 | 178.34 | 145.42 | 184.15 | 245 | 197.575 | 169.695 | 178.5 | 188.385 | 155.5 | 167.3 | 168.555 | 121.5 | 173.975 | 165.25 | 153.5 | 154.9948 | 189.045 | 180.785 | 165 | 159 | 181.38 | 187.865 | 120.33 | 245
10326 | 法兰盖 | 20K | 125 | RF | JIS_B2220-2004 | S31603(022Cr17Ni12Mo2) | NB/T 47010 |  | 10.5 | 0.1 |  | 0 | 45.15 | 53.55 | 47.22 | 63 | 54.6 | 42.3 | 57.8 | 52.46 | 54.5 | 57.797 | 65.5 | 55.1 | 46.883 | 57.036 | 56.2695 | 51.1 | 66.594 | 44.888 | 65.1 | 58.6 | 59.68 | 42 | 58.5 | 49.138 | 65.1 | 38.171 | 57.252 | 64.77 | 57.12 | 59.073 | 58.182 | 54.6 | 56.658 | 46.2 | 57.9 | 51.357 | 68.835 | 53.912 | 56.7 | 59.85 | 49.4 | 53.16 | 53.55 | 37.8 | 55.272 | 52.5 | 48.7 | 49.2412 | 60.06 | 57.435 | 52.5 | 50.5 | 57.624 | 59.682 | 37.8 | 68.835
10327 | 法兰盖 | 20K | 150 | RF | JIS_B2220-2004 | S31603(022Cr17Ni12Mo2) | NB/T 47010 |  | 14.4 | 0.5 |  | 0 | 309.6 | 367.2 | 318.75 | 432 | 374.5 | 290 | 396 | 359.9 | 374 | 392.295 | 429 | 378 | 321.48 | 391.105 | 385.848 | 350.5 | 456.645 | 342 | 446.4 | 402 | 409.25 | 288 | 401 | 336.95 | 446.4 | 261.56 | 392.585 | 458.785 | 391.68 | 405.07 | 398.96 | 374.4 | 388.51 | 316.8 | 399.5 | 312.17 | 429.22 | 354.025 | 389 | 410.4 | 339 | 364.5 | 367.2 | 280.5 | 379.01 | 360 | 334 | 337.6576 | 411.84 | 393.84 | 359.5 | 346 | 395.135 | 409.25 | 261.56 | 458.785
10328 | 法兰盖 | 20K | 200 | RF | JIS_B2220-2004 | S31603(022Cr17Ni12Mo2) | NB/T 47010 |  | 20.8 | 0.5 |  | 0 | 447.2 | 530.4 | 527.1 | 624 | 541 | 418.5 | 572 | 519.72 | 540 | 550.99 | 619.5 | 546 | 464.36 | 564.93 | 507.104 | 506.5 | 630.285 | 494 | 644.8 | 580.5 | 591.15 | 416 | 579 | 486.705 | 644.8 | 377.595 | 567.07 | 662.69 | 565.76 | 585.105 | 576.275 | 540.8 | 561.185 | 457.6 | 566.35 | 266.855 | 638.575 | 511.37 | 561.5 | 592.8 | 489.5 | 491.4 | 530.4 | 411.5 | 547.455 | 520 | 482.5 | 487.7271 | 594.88 | 568.88 | 520.5 | 500 | 570.75 | 591.135 | 266.855 | 662.69
10329 | 法兰盖 | 20K | 250 | RF | JIS_B2220-2004 | S31603(022Cr17Ni12Mo2) | NB/T 47010 |  | 36.2 | 0.5 |  | 0 | 778.3 | 923.1 | 751.35 | 1086 | 941 | 728.5 | 995.5 | 880.84 | 939.5 | 936.315 | 1060.5 | 950.5 | 808.165 | 983.19 | 882.556 | 881.5 | 1096.935 | 859.75 | 1122.2 | 1010 | 993.35 | 724 | 1007.5 | 847.055 | 1122.2 | 656.795 | 972.515 | 1153.33 | 984.64 | 1018.305 | 993.905 | 941.2 | 976.675 | 796.4 | 985.6 | 227.25 | 1041.885 | 889.975 | 977.5 | 1031.7 | 851 | 855.25 | 923.1 | 672 | 952.785 | 905 | 840 | 848.8338 | 1035.32 | 990.07 | 903 | 870 | 993.33 | 993.33 | 227.25 | 1153.33
10330 | 法兰盖 | 20K | 300 | RF | JIS_B2220-2004 | S31603(022Cr17Ni12Mo2) | NB/T 47010 |  | 47.4 | 0.5 |  | 0 | 1019.1 | 1208.7 | 1111.5 | 1422 | 1232.5 | 954 | 1303.5 | 1153.51 | 1230.5 | 1226 | 1388.5 | 1244.5 | 1058.205 | 1287.385 | 1155.612 | 1154.5 | 1436.32 | 1125.75 | 1469.4 | 1322.5 | 1300.65 | 948 | 1319.5 | 1109.125 | 1469.4 | 859.85 | 1273.4 | 1510.165 | 1289.28 | 1333.36 | 1301.415 | 1232.4 | 1278.85 | 1042.8 | 1290.6 | 222.2 | 1447.425 | 1165.33 | 1280 | 1350.9 | 1115 | 1119.85 | 1208.7 | 866.5 | 1247.57 | 1185 | 1099.5 | 1111.4542 | 1355.64 | 1296.39 | 1187 | 1139 | 1300.655 | 1300.655 | 222.2 | 1510.165
10331 | 法兰盖 | 20K | 350 | RF | JIS_B2220-2004 | S31603(022Cr17Ni12Mo2) | NB/T 47010 |  | 66.1 | 0.5 |  | 0 | 1421.15 | 1685.55 | 1558.8 | 1982.5 | 1718.5 | 1330.5 | 1818 | 1609.18 | 1715.5 | 1709.675 | 1936.5 | 1735 | 1475.685 | 1795.275 | 1634.3225 | 1609.5 | 2002.97 | 1507.08 | 2049.1 | 1844 | 1813.8 | 1322 | 1840 | 1546.69 | 1983 | 1198.885 | 1775.775 | 1976.56 | 1797.92 | 1859.395 | 1814.84 | 1718.6 | 1783.38 | 1454.2 | 1799.7 | 222.2 | 2082.87 | 1654.815 | 1784.5 | 1883.85 | 1554.5 | 1561.6 | 1685.55 | 1240.5 | 1739.75 | 1652.5 | 1533.5 | 1549.938 | 1890.46 | 1807.835 | 1651 | 1588.5 | 1813.785 | 1813.785 | 222.2 | 2082.87
10332 | 法兰盖 | 20K | 400 | RF | JIS_B2220-2004 | S31603(022Cr17Ni12Mo2) | NB/T 47010 |  | 97 | 0.5 |  | 0 | 2085.5 | 2473.5 | 2097.05 | 2909.5 | 2522 | 1952 | 2667.5 | 2360.7 | 2517.5 | 2508.905 | 2841.5 | 2546.5 | 2165.525 | 2634.52 | 2398.325 | 2362 | 2870.95 | 2073.375 | 3007 | 2706.5 | 2661.7 | 1940 | 2700 | 2269.73 | 2910 | 1759.1 | 2605.905 | 2900.545 | 2638.4 | 2728.61 | 2663.23 | 2522 | 2617.06 | 2134 | 2641.1 | 232.3 | 2877.865 | 2428.395 | 2619 | 2764.5 | 2281.5 | 2291.65 | 2473.5 | 1754.5 | 2553.04 | 2425 | 2250.5 | 2274.4964 | 2774.2 | 2619 | 2425 | 2330.5 | 2661.68 | 2661.68 | 232.3 | 3007
10333 | 法兰盖 | 20K | 450 | RF | JIS_B2220-2004 | S31603(022Cr17Ni12Mo2) | NB/T 47010 |  | 126 | 0.5 |  | 0 | 2709 | 3213 | 2433.45 | 3772.5 | 3276 | 2536 | 3465 | 3066.47 | 3270.5 | 3258.99 | 3691 | 3307.5 | 2812.95 | 3422.16 | 3115.35 | 3158.5 | 3729.27 | 2693.25 | 3906 | 3515.5 | 3426.55 | 2520 | 3507.5 | 2948.31 | 3780 | 2284.87 | 3384.99 | 3783.025 | 3427.2 | 3483.27 | 3428.005 | 3276 | 3399.48 | 2772 | 3430.65 | 227.25 | 3853.985 | 3154.41 | 3402 | 3591 | 2963.5 | 2835 | 3213 | 2262 | 3316.32 | 3150 | 2923 | 2954.5015 | 3603.6 | 3402 | 3139 | 3027.5 | 3457.44 | 3426.57 | 227.25 | 3906
10334 | 法兰盖 | 20K | 500 | RF | JIS_B2220-2004 | S31603(022Cr17Ni12Mo2) | NB/T 47010 |  | 155 | 0.5 |  | 0 | 3332.5 | 3952.5 | 3173.45 | 4641 | 4030 | 3119.5 | 4262.5 | 3772.85 | 4023 | 4009.075 | 4540.5 | 4069 | 3460.375 | 4209.8 | 3832.375 | 3885.5 | 4587.595 | 3534 | 4805 | 4324.5 | 4215.25 | 3100 | 4314.5 | 3626.89 | 4650 | 2810.64 | 4164.075 | 4653.72 | 4123 | 4284.975 | 4216.99 | 4030 | 4181.9 | 3410 | 4220.2 | 308.05 | 4741.015 | 3880.425 | 4185 | 4417.5 | 3645.5 | 3487.5 | 3952.5 | 2739.5 | 4079.6 | 3875 | 3596 | 3634.5065 | 4433 | 4185 | 3870 | 3724 | 4253.2 | 4215.225 | 308.05 | 4805
10335 | 法兰盖 | 20K | 550 | RF | JIS_B2220-2004 | S31603(022Cr17Ni12Mo2) | NB/T 47010 |  | 190 | 0.1 |  | 0 | 817 | 969 | 761.04 | 1137.8 | 988 | 764.8 | 1045 | 924.882 | 986.3 | 982.87 | 1166.2 | 997.5 | 848.35 | 1032.08 | 939.55 | 952.6 | 1124.701 | 812.25 | 1178 | 1001.3 | 1033.41 | 760 | 1057.7 | 889.172 | 1140 | 689.038 | 1020.87 | 1140.912 | 1010.8 | 1050.51 | 1033.843 | 988 | 1025.24 | 836 | 1034.63 | 59.59 | 1162.313 | 951.33 | 1026 | 1083 | 893.8 | 855 | 969 | 671.9 | 1000.16 | 950 | 881.6 | 891.0393 | 1086.8 | 1026 | 947.7 | 913 | 1042.72 | 1033.41 | 59.59 | 1178
10336 | 法兰盖 | 20K | 600 | RF | JIS_B2220-2004 | S31603(022Cr17Ni12Mo2) | NB/T 47010 |  | 231 | 0.5 |  | 0 | 4966.5 | 5890.5 | 4653.75 | 6916.5 | 6006 | 4649 | 6352.5 | 5622.37 | 5995.5 | 5974.815 | 6767 | 6064 | 5157.075 | 6273.96 | 5711.475 | 5791 | 6837 | 5266.8 | 7161 | 6445 | 6282.05 | 4620 | 6430 | 5405.235 | 6930 | 4188.52 | 6205.815 | 6935.545 | 6144.6 | 6385.995 | 6284.68 | 6006 | 6232.38 | 5082 | 6291.3 | 297.95 | 7065.64 | 5888.77 | 6237 | 6583.5 | 5433 | 5197.5 | 5890.5 | 3927 | 6079.92 | 5775 | 5359 | 5416.586 | 6606.6 | 6237 | 5762 | 5550 | 6338.64 | 6282.045 | 297.95 | 7161
10337 | 带颈平焊法兰 | 30K | 10 | RF | JIS_B2220-2004 | S31603(022Cr17Ni12Mo2) | NB/T 47010 | A型 | 1 | 0.5 |  | 0 | 29.5 | 34 | 13.6 | 37 | 43 | 30.5 | 35 | 34.16 | 31.5 | 37.25 | 34 | 34 | 32.3 | 34.92 | 31.2225 | 33 | 53.555 | 30.875 | 35 | 42.5 | 33.8 | 30.5 | 38 | 33.855 | 32.5 | 25.97 | 30.845 | 33.77 | 26.6 | 30.5 | 34.195 | 35 | 34.925 | 34 | 37.95 | 308.05 | 19.135 | 29.6 | 36 | 28.5 | 26 | 30.95 | 33.5 | 21.5 | 38.08 | 34.5 | 30.5 | 33.9261 | 39 | 33.5 | 34.5 | 39 | 35.28 | 33.81 | 13.6 | 308.05
10338 | 带颈平焊法兰 | 30K | 15 | RF | JIS_B2220-2004 | S31603(022Cr17Ni12Mo2) | NB/T 47010 | A型 | 1.24 | 0.5 |  | 0 | 36.58 | 37.944 | 14.35 | 46 | 53.5 | 37.5 | 43.5 | 39.65 | 39 | 46.19 | 42.5 | 42 | 40.05 | 43.3 | 38.7159 | 41 | 66.41 | 38.285 | 43.4 | 56 | 41.95 | 37.82 | 46.5 | 41.98 | 39 | 32.085 | 38.25 | 41.875 | 32.984 | 37.82 | 42.4 | 43.4 | 43.31 | 42.16 | 39.25 | 308.05 | 21.12 | 36.74 | 44.5 | 35.34 | 32 | 38.35 | 41.54 | 21.5 | 47.22 | 42.78 | 32 | 42.0682 | 44.33 | 41.54 | 36 | 48.5 | 43.745 | 41.945 | 14.35 | 308.05
10339 | 带颈平焊法兰 | 30K | 20 | RF | JIS_B2220-2004 | S31603(022Cr17Ni12Mo2) | NB/T 47010 | A型 | 1.36 | 0.5 |  | 0 | 40.12 | 41.616 | 24.1 | 50.5 | 59 | 40.5 | 47.5 | 42.7 | 42.5 | 45.39 | 46.5 | 46 | 43.93 | 47.49 | 42.4626 | 45 | 53.67 | 41.99 | 47.6 | 57.5 | 45.95 | 41.48 | 51 | 46.04 | 45.5 | 35.145 | 41.95 | 45.925 | 46.648 | 41.48 | 46.505 | 47.6 | 47.5 | 46.24 | 43.05 | 242.4 | 34.69 | 40.295 | 49 | 38.76 | 35.5 | 42.1 | 45.56 | 23.5 | 51.79 | 46.92 | 36 | 46.1367 | 48.62 | 45.56 | 43 | 42.5 | 47.98 | 45.96 | 23.5 | 242.4
10340 | 带颈平焊法兰 | 30K | 25 | RF | JIS_B2220-2004 | S31603(022Cr17Ni12Mo2) | NB/T 47010 | A型 | 1.77 | 0.5 |  | 0 | 52.215 | 54.162 | 37.8 | 65.5 | 70 | 51.5 | 62 | 54.29 | 55.5 | 55.965 | 60.5 | 59.5 | 57.17 | 61.81 | 55.2638 | 58.5 | 69.85 | 54.65 | 61.95 | 67 | 59.85 | 53.985 | 65.5 | 59.92 | 58.5 | 45.59 | 54.595 | 59.77 | 60.711 | 53.985 | 60.525 | 61.95 | 61.82 | 60.18 | 56.05 | 257.55 | 50.305 | 52.445 | 63.5 | 50.445 | 45.5 | 54.75 | 59.295 | 31.5 | 66.41 | 61.065 | 49.5 | 60.0458 | 63.28 | 59.295 | 55 | 52.5 | 62.445 | 59.83 | 31.5 | 257.55
10341 | 带颈平焊法兰 | 30K | 32 | RF | JIS_B2220-2004 | S31603(022Cr17Ni12Mo2) | NB/T 47010 | A型 | 2.17 | 0.5 |  | 0 | 64.015 | 66.402 | 53.8 | 80 | 81 | 62 | 76 | 66.49 | 68 | 68.61 | 74 | 73 | 70.09 | 75.775 | 67.7528 | 67 | 85.635 | 67 | 75.95 | 78 | 73.35 | 61.845 | 80 | 73.465 | 71.5 | 55.78 | 66.935 | 73.28 | 68.572 | 66.185 | 74.205 | 75.95 | 75.79 | 73.78 | 68.7 | 257.55 | 51.78 | 63.51 | 78 | 61.845 | 56 | 67.15 | 72.695 | 39 | 81.42 | 74.865 | 54.5 | 73.6193 | 77.58 | 72.695 | 69 | 61 | 76.56 | 73.355 | 39 | 257.55
10342 | 带颈平焊法兰 | 30K | 40 | RF | JIS_B2220-2004 | S31603(022Cr17Ni12Mo2) | NB/T 47010 | A型 | 2.82 | 0.5 |  | 0 | 83.19 | 86.292 | 59.45 | 104 | 104.5 | 79 | 98.5 | 82.96 | 88.5 | 89.16 | 89.5 | 95 | 91.085 | 98.475 | 88.0474 | 83 | 111.285 | 87.07 | 98.7 | 101.5 | 95.35 | 80.37 | 103.5 | 95.47 | 91 | 72.345 | 86.985 | 95.225 | 89.112 | 86.01 | 96.43 | 98.7 | 98.495 | 95.88 | 89.25 | 257.55 | 69.925 | 81.53 | 101.5 | 80.37 | 73 | 87.25 | 94.47 | 49 | 105.805 | 97.29 | 57.5 | 95.6705 | 93.485 | 94.47 | 89.5 | 79 | 99.49 | 95.355 | 49 | 257.55
10343 | 带颈平焊法兰 | 30K | 50 | RF | JIS_B2220-2004 | S31603(022Cr17Ni12Mo2) | NB/T 47010 | A型 | 2.89 | 0.5 |  | 0 | 85.255 | 88.434 | 85.75 | 107 | 106.5 | 80.5 | 101 | 84.79 | 90.5 | 87.28 | 91.5 | 97.5 | 93.345 | 100.92 | 90.233 | 85 | 81.465 | 89.23 | 101.15 | 104 | 97.7 | 82.365 | 106 | 97.84 | 94.25 | 74.125 | 89.14 | 97.59 | 91.324 | 88.145 | 98.825 | 101.15 | 100.94 | 98.26 | 91.45 | 242.4 | 101.94 | 81.48 | 104 | 82.365 | 74.5 | 89.4 | 96.815 | 51 | 108.435 | 99.705 | 72 | 98.0455 | 95.805 | 96.815 | 93 | 81 | 101.96 | 97.705 | 51 | 242.4
10344 | 带颈平焊法兰 | 30K | 65 | RF | JIS_B2220-2004 | S31603(022Cr17Ni12Mo2) | NB/T 47010 | A型 | 4.88 | 0.5 |  | 0 | 141.52 | 149.328 | 106.4 | 155 | 149.5 | 119.5 | 158.5 | 143.96 | 153 | 147.38 | 155 | 164.5 | 157.625 | 153.84 | 152.3658 | 143.5 | 137.555 | 134.445 | 170.8 | 160.5 | 165 | 139.08 | 147.5 | 165.21 | 159.25 | 124.83 | 150.525 | 164.79 | 154.208 | 148.84 | 166.875 | 170.8 | 159.17 | 165.92 | 154.5 | 258.825 | 130.465 | 137.585 | 175.5 | 139.08 | 125.5 | 145.5 | 163.48 | 83 | 177.63 | 168.36 | 148.5 | 165.5569 | 155.43 | 163.48 | 157.5 | 136.5 | 155.43 | 164.985 | 83 | 258.825
10345 | 带颈平焊法兰 | 30K | 80 | RF | JIS_B2220-2004 | S31603(022Cr17Ni12Mo2) | NB/T 47010 | A型 | 5.7 | 0.5 |  | 0 | 165.3 | 174.42 | 119.9 | 181 | 170 | 139.5 | 185.5 | 168.36 | 178.5 | 172.145 | 175.5 | 192.5 | 165.16 | 179.695 | 166.1693 | 159 | 160.67 | 175.99 | 199.5 | 187 | 178.75 | 162.45 | 172 | 173.105 | 185.25 | 145.725 | 175.815 | 192.48 | 180.12 | 165.87 | 179.265 | 199.5 | 185.915 | 173.85 | 180.45 | 314.65 | 137.575 | 153.575 | 171 | 162.45 | 146.5 | 169.95 | 190.95 | 100.5 | 207.48 | 196.65 | 173.5 | 173.4685 | 181.545 | 179.55 | 183 | 159.5 | 181.545 | 178.75 | 100.5 | 314.65
10346 | 带颈平焊法兰 | 30K | 90 | RF | JIS_B2220-2004 | S31603(022Cr17Ni12Mo2) | NB/T 47010 | A型 | 7.13 | 0.1 |  | 0 | 41.354 | 43.6356 | 30.45 | 45.2 | 42.3 | 34.9 | 46.3 | 42.09 | 44.7 | 43.989 | 46 | 40.6 | 41.318 | 44.955 | 41.5715 | 39.8 | 39.191 | 39.286 | 45.632 | 44.2 | 44.72 | 39.215 | 43.1 | 43.307 | 46.15 | 36.432 | 43.276 | 48.154 | 45.0616 | 41.497 | 44.847 | 49.91 | 46.511 | 43.493 | 45.15 | 53.795 | 27.515 | 36.469 | 42.8 | 40.641 | 36.7 | 42.51 | 47.771 | 28.3 | 51.906 | 49.197 | 43.4 | 43.3979 | 45.418 | 44.919 | 45.9 | 39.8 | 45.418 | 44.717 | 27.515 | 53.795
10347 | 带颈平焊法兰 | 30K | 100 | RF | JIS_B2220-2004 | S31603(022Cr17Ni12Mo2) | NB/T 47010 | A型 | 8.01 | 0.5 |  | 0 | 232.29 | 245.106 | 177.25 | 254 | 237.5 | 196 | 260.5 | 236.07 | 233 | 239.27 | 246.5 | 228.5 | 232.09 | 252.515 | 233.5115 | 223.5 | 220.14 | 235.895 | 256.32 | 263 | 251.15 | 220.275 | 242 | 243.26 | 260 | 204.585 | 243.085 | 270.48 | 253.116 | 233.09 | 251.91 | 260.325 | 261.26 | 244.305 | 253.55 | 234.6 | 197.65 | 215.815 | 240.5 | 228.285 | 206 | 238.8 | 268.335 | 141.5 | 291.565 | 276.345 | 243.5 | 243.7708 | 255.12 | 252.315 | 258 | 223.5 | 255.12 | 251.175 | 141.5 | 291.565
10348 | 带颈平焊法兰 | 30K | 125 | RF | JIS_B2220-2004 | S31603(022Cr17Ni12Mo2) | NB/T 47010 | A型 | 11.6 | 0.1 |  | 0 | 67.28 | 70.992 | 46.1 | 73.5 | 68.8 | 56.8 | 75.4 | 68.32 | 67.5 | 69.302 | 74.8 | 66.1 | 67.222 | 73.138 | 67.6338 | 64.8 | 63.761 | 63.916 | 74.24 | 76.2 | 72.76 | 63.8 | 70.1 | 70.457 | 75.4 | 59.212 | 70.406 | 78.341 | 73.312 | 67.512 | 72.963 | 75.4 | 75.671 | 70.76 | 73.45 | 46.92 | 54.941 | 62.509 | 69.6 | 66.12 | 59.8 | 69.17 | 77.72 | 25.8 | 79.251 | 80.04 | 70.5 | 70.605 | 73.892 | 73.08 | 74.5 | 64.8 | 73.892 | 72.755 | 25.8 | 80.04
10349 | 带颈平焊法兰 | 30K | 150 | RF | JIS_B2220-2004 | S31603(022Cr17Ni12Mo2) | NB/T 47010 | A型 | 17 | 0.5 |  | 0 | 493 | 520.2 | 301.25 | 538.5 | 504.5 | 416.5 | 552.5 | 500.81 | 494.5 | 507.815 | 523 | 484.5 | 492.575 | 535.925 | 455.515 | 475 | 467.215 | 500.65 | 544 | 558.5 | 533.1 | 467.5 | 513.5 | 516.28 | 552.5 | 433.65 | 515.91 | 558.525 | 537.2 | 494.7 | 534.645 | 552.5 | 554.485 | 518.5 | 538.25 | 224.4 | 355.865 | 458.04 | 510 | 484.5 | 438 | 506.8 | 569.5 | 307.5 | 580.72 | 586.5 | 517 | 517.3642 | 541.45 | 535.5 | 546 | 474.5 | 541.45 | 533.12 | 224.4 | 586.5
10350 | 带颈平焊法兰 | 30K | 200 | RF | JIS_B2220-2004 | S31603(022Cr17Ni12Mo2) | NB/T 47010 | A型 | 22.2 | 0.5 |  | 0 | 643.8 | 679.32 | 400.6 | 723.5 | 658.5 | 544 | 721.5 | 653.92 | 645.5 | 663.145 | 683 | 632.5 | 643.245 | 699.855 | 594.849 | 668 | 594.485 | 653.79 | 710.4 | 729.5 | 696.2 | 610.5 | 670.5 | 674.2 | 721.5 | 566.145 | 673.715 | 729.37 | 701.52 | 646.02 | 698.18 | 721.5 | 724.09 | 677.1 | 702.85 | 234.6 | 587.5 | 598.145 | 666 | 632.7 | 572 | 624.4 | 743.7 | 423.5 | 758.35 | 765.9 | 675 | 675.6158 | 750.36 | 699.3 | 714 | 619.5 | 707.07 | 696.19 | 234.6 | 765.9
10351 | 带颈平焊法兰 | 30K | 250 | RF | JIS_B2220-2004 | S31603(022Cr17Ni12Mo2) | NB/T 47010 | A型 | 36.8 | 0.5 |  | 0 | 1067.2 | 1126.08 | 510.9 | 1199 | 1091.5 | 901.5 | 1196 | 1083.97 | 1070.5 | 1099.265 | 1114 | 1049 | 1066.28 | 1160.12 | 986.056 | 1107 | 985.45 | 1083.76 | 1177.6 | 1209 | 1136 | 1012 | 1111.5 | 1117.59 | 1140.8 | 938.155 | 1098.48 | 1209.045 | 1151.84 | 1070.88 | 1148.16 | 1196 | 1200.295 | 1122.4 | 1165 | 311.1 | 903.11 | 991.515 | 1104 | 1048.8 | 948 | 1035 | 1232.8 | 705 | 1257.09 | 1269.6 | 1118.5 | 1119.9369 | 1243.84 | 1140.8 | 1178 | 1027 | 1172.08 | 1136.015 | 311.1 | 1269.6
10352 | 带颈平焊法兰 | 30K | 300 | RF | JIS_B2220-2004 | S31603(022Cr17Ni12Mo2) | NB/T 47010 | A型 | 49.1 | 0.5 |  | 0 | 1423.9 | 1502.46 | 698.8 | 1600 | 1573.5 | 1203 | 1596 | 1446.92 | 1428 | 1466.685 | 1486.5 | 1399.5 | 1422.675 | 1547.88 | 1315.6345 | 1477 | 1314.83 | 1445.995 | 1571.2 | 1613 | 1515.7 | 1350.25 | 1483 | 1491.13 | 1522.1 | 1251.56 | 1465.635 | 1613.155 | 1536.83 | 1428.81 | 1531.92 | 1595.75 | 1601.48 | 1497.55 | 1554.5 | 311.1 | 1329.385 | 1322.92 | 1473 | 1399.35 | 1265 | 1380.95 | 1644.85 | 958.5 | 1677.255 | 1693.95 | 1492.5 | 1494.2614 | 1659.58 | 1522.1 | 1574 | 1370 | 1563.835 | 1515.715 | 311.1 | 1693.95
10353 | 带颈平焊法兰 | 30K | 350 | RF | JIS_B2220-2004 | S31603(022Cr17Ni12Mo2) | NB/T 47010 | A型 | 60.4 | 0.5 |  | 0 | 1751.6 | 1848.24 | 1239.45 | 1968 | 1936 | 1480 | 1963 | 1779.37 | 1757 | 1804.23 | 1828.5 | 1721.5 | 1750.09 | 1904.11 | 1632.31 | 1817 | 1617.425 | 1721.4 | 1932.8 | 1984 | 1864.55 | 1721.4 | 1824.5 | 1834.305 | 1872.4 | 1539.48 | 1802.94 | 1950.165 | 1890.52 | 1757.64 | 1884.48 | 1963 | 1970.045 | 1842.2 | 1912.25 | 300.9 | 1910.82 | 1789.63 | 1812 | 1721.4 | 1555.5 | 1698.75 | 2023.4 | 1167.5 | 2063.265 | 2083.8 | 1836 | 1838.157 | 2041.52 | 1872.4 | 1935 | 1685.5 | 1923.74 | 1864.55 | 300.9 | 2083.8
10354 | 带颈平焊法兰 | 30K | 400 | RF | JIS_B2220-2004 | S31603(022Cr17Ni12Mo2) | NB/T 47010 | A型 | 82 | 0.5 |  | 0 | 2378 | 2509.2 | 1554.2 | 2672 | 2628 | 2009 | 2665 | 2416.21 | 2385 | 2449.45 | 2482.5 | 2337 | 2375.95 | 2585.05 | 2216.05 | 2525.5 | 2080.275 | 2259.1 | 2624 | 2693.5 | 2531.35 | 2337 | 2477 | 2490.28 | 2542 | 2089.85 | 2447.7 | 2647.575 | 2566.6 | 2386.2 | 2558.4 | 2665 | 2674.565 | 2501 | 2544.15 | 311.1 | 2671.81 | 2429.625 | 2460 | 2337 | 2112.5 | 2306.25 | 2747 | 1568 | 2801.12 | 2829 | 2493 | 2495.5096 | 2771.6 | 2542 | 2640 | 2288 | 2611.7 | 2531.34 | 311.1 | 2829
10355 | 对焊法兰 | 30K | 15 | RF | JIS_B2220-2004 | S31603(022Cr17Ni12Mo2) | NB/T 47010 |  | 1.33 | 0.5 |  | 0 | 39.235 | 40.698 | 36.5 | 50.5 | 57 | 39.5 | 47 | 45.14 | 41.5 | 45.535 | 46 | 45 | 44.225 | 47.735 | 42.2907 | 46.5 | 63.735 | 44.225 | 46.55 | 60 | 47.2 | 45.885 | 54.5 | 46.35 | 48.75 | 39.59 | 45.655 | 47.315 | 58.52 | 41.23 | 45.81 | 46.55 | 47.55 | 46.55 | 49.1 | 249.9 | 30.8 | 48.945 | 48 | 37.905 | 37.5 | 48.65 | 45.22 | 23.5 | 52.135 | 53.865 | 40 | 46.4473 | 47.55 | 45.42 | 44.5 | 53 | 48.225 | 47.185 | 23.5 | 249.9
10356 | 对焊法兰 | 30K | 20 | RF | JIS_B2220-2004 | S31603(022Cr17Ni12Mo2) | NB/T 47010 |  | 1.45 | 0.5 |  | 0 | 42.775 | 44.37 | 36.5 | 55 | 62.5 | 43 | 51.5 | 49.41 | 45.5 | 49.53 | 50.5 | 49 | 48.215 | 52.04 | 46.1064 | 51 | 69.485 | 48.215 | 50.75 | 65.5 | 51.45 | 50.025 | 59 | 50.53 | 56.25 | 43.12 | 49.775 | 51.58 | 63.8 | 44.95 | 49.945 | 50.75 | 51.84 | 50.75 | 54.75 | 249.9 | 39.265 | 50.09 | 52 | 41.325 | 41 | 53 | 49.3 | 26 | 56.84 | 58.725 | 44 | 50.6361 | 51.84 | 49.52 | 53.5 | 70 | 52.575 | 51.45 | 26 | 249.9
10357 | 对焊法兰 | 30K | 25 | RF | JIS_B2220-2004 | S31603(022Cr17Ni12Mo2) | NB/T 47010 |  | 1.92 | 0.5 |  | 0 | 56.64 | 58.752 | 36.5 | 73 | 75.5 | 55 | 68 | 62.83 | 60 | 65.585 | 66.5 | 65 | 63.84 | 68.91 | 61.0512 | 67.5 | 92.005 | 63.84 | 67.2 | 75 | 68.1 | 66.24 | 78 | 66.91 | 71.25 | 56.94 | 65.91 | 68.3 | 64.128 | 59.52 | 66.135 | 67.2 | 68.645 | 67.2 | 76.65 | 260.1 | 46.865 | 66.325 | 69 | 54.72 | 54 | 70.2 | 65.28 | 33.5 | 75.265 | 77.76 | 48 | 67.0505 | 68.64 | 65.57 | 69 | 58.5 | 69.62 | 68.11 | 33.5 | 260.1
10358 | 对焊法兰 | 30K | 32 | RF | JIS_B2220-2004 | S31603(022Cr17Ni12Mo2) | NB/T 47010 |  | 2.39 | 0.5 |  | 0 | 70.505 | 73.134 | 71.05 | 90.5 | 89 | 67.5 | 85 | 78.08 | 75 | 82.4 | 83 | 80.5 | 79.47 | 85.775 | 75.996 | 77 | 114.53 | 79.47 | 83.65 | 90.5 | 84.75 | 78.87 | 96.5 | 83.29 | 90 | 70.755 | 82.045 | 85.02 | 79.826 | 74.09 | 82.325 | 83.65 | 85.45 | 83.65 | 84.75 | 260.1 | 71.165 | 82.56 | 86 | 68.115 | 67 | 87.4 | 81.26 | 42.5 | 93.69 | 96.795 | 48 | 83.4649 | 85.445 | 81.62 | 81.5 | 70.5 | 86.66 | 84.77 | 42.5 | 260.1
10359 | 对焊法兰 | 30K | 40 | RF | JIS_B2220-2004 | S31603(022Cr17Ni12Mo2) | NB/T 47010 |  | 3.09 | 0.5 |  | 0 | 91.155 | 94.554 | 72.8 | 117 | 114.5 | 86 | 109.5 | 98.82 | 97 | 105.935 | 99.5 | 104.5 | 102.745 | 110.9 | 98.2543 | 90.5 | 130.65 | 102.745 | 108.15 | 117 | 109.6 | 101.97 | 124 | 107.685 | 116.25 | 91.335 | 106.07 | 109.915 | 103.206 | 95.79 | 106.435 | 108.15 | 110.48 | 108.15 | 113.5 | 260.61 | 81.82 | 104.345 | 111 | 88.065 | 87 | 113 | 105.06 | 55.5 | 121.13 | 122.055 | 56 | 107.9111 | 110.47 | 105.525 | 94.5 | 89 | 112.045 | 109.615 | 55.5 | 260.61
10360 | 对焊法兰 | 30K | 50 | RF | JIS_B2220-2004 | S31603(022Cr17Ni12Mo2) | NB/T 47010 |  | 3.24 | 0.5 |  | 0 | 95.58 | 99.144 | 111.65 | 122.5 | 119.5 | 90 | 115 | 99.43 | 101.5 | 105.715 | 104.5 | 109.5 | 107.73 | 116.285 | 103.0239 | 95 | 136.995 | 107.73 | 113.4 | 122.5 | 114.95 | 106.92 | 130 | 112.915 | 120 | 95.745 | 111.22 | 115.255 | 108.216 | 100.44 | 111.6 | 113.4 | 115.84 | 113.4 | 116.95 | 316.82 | 108.24 | 110.16 | 116.5 | 92.34 | 90.5 | 118.45 | 110.16 | 57.5 | 125.195 | 127.98 | 76 | 113.1521 | 115.83 | 110.645 | 103 | 93 | 117.48 | 114.955 | 57.5 | 316.82
10361 | 对焊法兰 | 30K | 65 | RF | JIS_B2220-2004 | S31603(022Cr17Ni12Mo2) | NB/T 47010 |  | 5.7 | 0.5 |  | 0 | 165.3 | 174.42 | 142 | 190.5 | 174.5 | 139.5 | 188 | 175.68 | 178.5 | 184.935 | 183.5 | 192.5 | 189.525 | 182.455 | 181.2457 | 167.5 | 241.005 | 157.035 | 199.5 | 197.5 | 202.2 | 188.1 | 204.5 | 198.645 | 213.75 | 168.07 | 195.665 | 202.765 | 190.38 | 176.7 | 196.335 | 199.5 | 188.745 | 199.5 | 198.5 | 270.83 | 133.98 | 188.1 | 205 | 162.45 | 159.5 | 185.95 | 193.8 | 87.5 | 220.25 | 225.15 | 205 | 199.0622 | 203.775 | 194.655 | 180.5 | 163.5 | 184.34 | 202.225 | 87.5 | 270.83
10362 | 对焊法兰 | 30K | 80 | RF | JIS_B2220-2004 | S31603(022Cr17Ni12Mo2) | NB/T 47010 |  | 6.72 | 0.5 |  | 0 | 194.88 | 205.632 | 175.1 | 224.5 | 200 | 164.5 | 222 | 206.79 | 210.5 | 216.255 | 210 | 227 | 201.095 | 215.105 | 193.9728 | 197.5 | 284.135 | 217.055 | 235.2 | 233 | 224.2 | 221.76 | 241 | 210.775 | 251.25 | 198.06 | 230.68 | 221.265 | 224.448 | 198.81 | 218.05 | 235.2 | 222.52 | 211.68 | 234.05 | 261.375 | 166.445 | 211.975 | 201.5 | 191.52 | 188 | 219.25 | 228.48 | 117.5 | 259.66 | 265.44 | 242 | 211.2176 | 240.24 | 218.065 | 206.5 | 193 | 217.325 | 224.225 | 117.5 | 284.135
10363 | 对焊法兰 | 30K | 90 | RF | JIS_B2220-2004 | S31603(022Cr17Ni12Mo2) | NB/T 47010 |  | 8.32 | 0.1 |  | 0 | 48.256 | 50.9184 | 44.42 | 55.6 | 49.4 | 40.8 | 54.9 | 49.044 | 52.1 | 53.548 | 54.5 | 47.4 | 49.795 | 53.265 | 48.0314 | 48.9 | 65.667 | 45.843 | 53.248 | 54.5 | 55.53 | 53.248 | 59.7 | 52.191 | 62.25 | 49.02 | 54.472 | 54.789 | 55.5776 | 49.229 | 53.993 | 58.24 | 55.101 | 52.416 | 57.95 | 63.55 | 33.289 | 44.728 | 49.9 | 47.424 | 46.6 | 54.29 | 56.576 | 31.3 | 64.297 | 62.4 | 50.6 | 52.3006 | 59.488 | 53.997 | 51.6 | 47.8 | 53.814 | 55.527 | 31.3 | 65.667
10364 | 对焊法兰 | 30K | 100 | RF | JIS_B2220-2004 | S31603(022Cr17Ni12Mo2) | NB/T 47010 |  | 9.41 | 0.5 |  | 0 | 272.89 | 287.946 | 222.755 | 314.5 | 279 | 230.5 | 310.5 | 276.94 | 273.5 | 302.825 | 294 | 268 | 281.595 | 301.215 | 271.6196 | 276.5 | 371.35 | 303.945 | 301.12 | 326 | 314 | 301.12 | 337.5 | 295.145 | 352.5 | 277.145 | 308.04 | 309.84 | 314.294 | 278.395 | 305.335 | 305.825 | 311.595 | 296.415 | 327.75 | 271.625 | 238.475 | 296.83 | 282.5 | 268.185 | 264 | 307 | 319.94 | 156.5 | 331.985 | 352.875 | 286 | 295.7648 | 336.41 | 305.355 | 292.5 | 270 | 304.32 | 313.99 | 156.5 | 371.35
10365 | 对焊法兰 | 30K | 125 | RF | JIS_B2220-2004 | S31603(022Cr17Ni12Mo2) | NB/T 47010 |  | 14 | 0.1 |  | 0 | 81.2 | 85.68 | 61.26 | 93.5 | 83.1 | 68.6 | 92.4 | 82.472 | 81.4 | 90.107 | 91.7 | 79.8 | 83.79 | 89.628 | 80.822 | 82.2 | 110.497 | 77.14 | 89.6 | 97 | 93.43 | 89.6 | 100.4 | 87.822 | 105 | 82.418 | 91.659 | 92.194 | 93.52 | 82.838 | 90.854 | 91 | 92.717 | 88.2 | 97.51 | 52.377 | 64.133 | 88.323 | 84 | 79.8 | 78.4 | 91.35 | 95.2 | 48.6 | 98.784 | 103.6 | 85.1 | 88.0064 | 94.64 | 90.86 | 86 | 80.3 | 90.552 | 93.433 | 48.6 | 110.497
10366 | 对焊法兰 | 30K | 150 | RF | JIS_B2220-2004 | S31603(022Cr17Ni12Mo2) | NB/T 47010 |  | 20.3 | 0.5 |  | 0 | 588.7 | 621.18 | 390.25 | 678 | 602 | 497.5 | 670 | 598.41 | 590.5 | 650.92 | 634.5 | 578.5 | 607.48 | 649.805 | 548.6075 | 596 | 801.105 | 655.69 | 649.6 | 703.5 | 677.4 | 649.6 | 728 | 636.71 | 761.25 | 597.31 | 664.53 | 668.41 | 678.02 | 600.575 | 658.695 | 659.75 | 672.2 | 639.45 | 706.95 | 261.885 | 421.29 | 640.345 | 609 | 578.55 | 568.5 | 662.3 | 690.2 | 375 | 716.185 | 751.1 | 617 | 638.0471 | 686.14 | 658.735 | 628 | 582.5 | 656.5 | 677.375 | 261.885 | 801.105
10367 | 对焊法兰 | 30K | 200 | RF | JIS_B2220-2004 | S31603(022Cr17Ni12Mo2) | NB/T 47010 |  | 27.2 | 0.5 |  | 0 | 788.8 | 832.32 | 567.35 | 912.5 | 807 | 666.5 | 897.5 | 801.54 | 791 | 872.17 | 850 | 775 | 813.96 | 870.67 | 735.08 | 837.5 | 1035.065 | 878.56 | 870.4 | 942.5 | 907.65 | 870.4 | 975.5 | 853.13 | 1020 | 800.17 | 890.405 | 895.6 | 908.48 | 804.71 | 882.585 | 884 | 900.685 | 856.8 | 944.25 | 261.885 | 742.72 | 857.995 | 816 | 775.2 | 761.5 | 841.5 | 924.8 | 514.5 | 959.615 | 1006.4 | 827 | 854.9216 | 954.72 | 882.64 | 843 | 780 | 879.65 | 907.625 | 261.885 | 1035.065
10368 | 对焊法兰 | 30K | 250 | RF | JIS_B2220-2004 | S31603(022Cr17Ni12Mo2) | NB/T 47010 |  | 45.3 | 0.5 |  | 0 | 1313.7 | 1386.18 | 780 | 1520 | 1344 | 1110 | 1495 | 1334.68 | 1317.5 | 1394.11 | 1393.5 | 1291 | 1355.605 | 1450.055 | 1224.2325 | 1395 | 1723.835 | 1463.19 | 1449.6 | 1569.5 | 1478.35 | 1449.6 | 1624.5 | 1420.835 | 1698.75 | 1332.31 | 1509.96 | 1491.57 | 1513.02 | 1340.2 | 1447.28 | 1472.25 | 1500.035 | 1426.95 | 1572.3 | 318.37 | 1191.295 | 1428.945 | 1359 | 1291.05 | 1268.5 | 1401.45 | 1540.2 | 871 | 1598.185 | 1676.1 | 1377 | 1423.8188 | 1590.03 | 1442.805 | 1410.5 | 1299 | 1465 | 1478.33 | 318.37 | 1723.835
10369 | 对焊法兰 | 30K | 300 | RF | JIS_B2220-2004 | S31603(022Cr17Ni12Mo2) | NB/T 47010 |  | 61 | 0.5 |  | 0 | 1769 | 1866.6 | 1023.75 | 2046.5 | 2033.5 | 1494.5 | 2013 | 1797.06 | 1774.5 | 1877.275 | 1876.5 | 1738.5 | 1825.425 | 1952.61 | 1648.525 | 1878.5 | 2321.28 | 1970.3 | 1952 | 2113.5 | 1990.65 | 1952 | 2187.5 | 1913.265 | 2287.5 | 1793.89 | 2033.285 | 2008.515 | 2037.4 | 1804.685 | 1948.875 | 1982.5 | 2019.915 | 1921.5 | 2122 | 318.37 | 1687.86 | 1953.95 | 1830 | 1738.5 | 1708 | 1887.2 | 2074 | 1165.5 | 2152.08 | 2257 | 1854.5 | 1917.2829 | 2141.1 | 1942.85 | 1892 | 1749.5 | 1972.74 | 1990.675 | 318.37 | 2321.28
10370 | 对焊法兰 | 30K | 350 | RF | JIS_B2220-2004 | S31603(022Cr17Ni12Mo2) | NB/T 47010 |  | 74.6 | 0.5 |  | 0 | 2163.4 | 2282.76 | 1452.75 | 2502.5 | 2486.5 | 1827.5 | 2462 | 2197.83 | 2170 | 2295.815 | 2294.5 | 2126 | 2232.405 | 2387.945 | 2058.96 | 2297.5 | 2838.815 | 2303.275 | 2387.2 | 2585 | 2434.5 | 2573.7 | 2675.5 | 2339.83 | 2797.5 | 2193.73 | 2486.605 | 2403.61 | 2491.64 | 2207.04 | 2383.38 | 2424.5 | 2470.255 | 2349.9 | 2588.55 | 318.37 | 2246.795 | 2389.585 | 2238 | 2126.1 | 2089 | 2307.95 | 2536.4 | 1421 | 2631.89 | 2760.2 | 2268 | 2344.7436 | 2763.93 | 2376.01 | 2313.5 | 2139.5 | 2412.565 | 2434.515 | 318.37 | 2838.815
10371 | 对焊法兰 | 30K | 400 | RF | JIS_B2220-2004 | S31603(022Cr17Ni12Mo2) | NB/T 47010 |  | 103 | 0.5 |  | 0 | 2987 | 3151.8 | 2047.5 | 3524.5 | 3433.5 | 2523.5 | 3399 | 3034.75 | 2996 | 3169.825 | 3168.5 | 2935.5 | 3082.275 | 3297.03 | 2842.8 | 3246 | 3774.375 | 2837.65 | 3296 | 3569 | 3361.3 | 3553.5 | 3694 | 3230.595 | 3862.5 | 3028.69 | 3433.25 | 3318.66 | 3440.2 | 3047.255 | 3290.725 | 3347.5 | 3410.675 | 3244.5 | 3456.5 | 272.155 | 3285.9 | 3299.295 | 3090 | 2935.5 | 2884 | 3186.55 | 3502 | 2531 | 3633.84 | 3811 | 3131 | 3237.3792 | 3816.15 | 3280.55 | 3190.5 | 2954 | 3331.02 | 3361.3 | 272.155 | 3862.5
10372 | 法兰盖 | 30K | 10 | RF | JIS_B2220-2004 | S31603(022Cr17Ni12Mo2) | NB/T 47010 |  | 1 | 0.5 |  | 0 | 21.5 | 34 | 22.95 | 33 | 40 | 30 | 29 | 30.5 | 27.5 | 27.755 | 33 | 32.5 | 24.7 | 28.13 | 26.795 | 28 | 42.28 | 25.175 | 26 | 30 | 29.4 | 21 | 34 | 25.89 | 31.5 | 18.62 | 27.86 | 31.47 | 27.6 | 29.5 | 28.705 | 27.5 | 27.64 | 24.5 | 29.3 | 272.155 | 21.315 | 28.845 | 30 | 28.5 | 23.5 | 28.15 | 25.5 | 22 | 29.12 | 25 | 32 | 25.9444 | 35.75 | 28.5 | 41.5 | 62 | 28.42 | 29.4 | 18.62 | 272.155
10373 | 法兰盖 | 30K | 15 | RF | JIS_B2220-2004 | S31603(022Cr17Ni12Mo2) | NB/T 47010 |  | 1.25 | 0.5 |  | 0 | 26.875 | 34 | 25.345 | 41.5 | 50 | 35 | 36.5 | 36.6 | 34.5 | 34.695 | 41.5 | 40.5 | 30.875 | 35.165 | 33.4937 | 35 | 52.855 | 31.47 | 32.5 | 37.5 | 36.75 | 26.25 | 42 | 32.36 | 40.95 | 23.155 | 34.825 | 39.335 | 34.5 | 36.875 | 35.88 | 34.375 | 34.55 | 30.625 | 36.55 | 272.155 | 24.43 | 36.055 | 37.5 | 35.625 | 29.5 | 35.15 | 31.875 | 26.5 | 36.4 | 31.25 | 33.5 | 32.428 | 39 | 35.625 | 48 | 77.5 | 35.525 | 36.75 | 23.155 | 272.155
10374 | 法兰盖 | 30K | 20 | RF | JIS_B2220-2004 | S31603(022Cr17Ni12Mo2) | NB/T 47010 |  | 1.38 | 0.5 |  | 0 | 29.67 | 35.19 | 26.635 | 45.5 | 55.5 | 38 | 40 | 37.82 | 38.5 | 39.275 | 46 | 44.5 | 34.085 | 38.82 | 36.9771 | 38.5 | 58.35 | 34.74 | 35.88 | 41.5 | 40.55 | 28.98 | 46 | 35.725 | 44.1 | 25.51 | 38.445 | 43.425 | 38.088 | 40.71 | 39.61 | 37.95 | 38.145 | 33.81 | 40.9 | 262.395 | 29.145 | 38.69 | 41.5 | 39.33 | 32.5 | 38.8 | 35.19 | 29 | 40.185 | 34.5 | 36 | 35.8 | 43.055 | 39.33 | 53.5 | 80.5 | 39.22 | 40.57 | 25.51 | 262.395
10375 | 法兰盖 | 30K | 25 | RF | JIS_B2220-2004 | S31603(022Cr17Ni12Mo2) | NB/T 47010 |  | 1.84 | 0.5 |  | 0 | 39.56 | 46.92 | 25.1 | 61 | 70 | 47 | 53.5 | 49.41 | 51 | 50.665 | 61 | 59.5 | 45.45 | 51.76 | 49.3028 | 51.5 | 77.8 | 46.32 | 47.84 | 55.5 | 54.1 | 38.64 | 61 | 47.635 | 56.7 | 33.85 | 51.26 | 57.9 | 50.784 | 54.28 | 52.815 | 50.6 | 50.86 | 45.08 | 54.35 | 318.99 | 36.435 | 50.08 | 55 | 52.44 | 43 | 51.75 | 46.92 | 37 | 53.58 | 46 | 49.5 | 47.735 | 57.41 | 52.44 | 67 | 86 | 52.295 | 54.095 | 25.1 | 318.99
10376 | 法兰盖 | 30K | 32 | RF | JIS_B2220-2004 | S31603(022Cr17Ni12Mo2) | NB/T 47010 |  | 2.32 | 0.5 |  | 0 | 49.88 | 59.16 | 36.41 | 76.5 | 83 | 54.5 | 67.5 | 59.78 | 64.5 | 63.88 | 77 | 75 | 57.305 | 65.26 | 62.1644 | 58 | 98.095 | 58.405 | 60.32 | 70 | 68.2 | 48.72 | 76.5 | 60.06 | 72.45 | 42.55 | 64.635 | 73.01 | 64.032 | 68.44 | 66.595 | 63.8 | 64.125 | 56.84 | 64.6 | 272.685 | 52.295 | 61.25 | 69.5 | 66.12 | 54.5 | 65.25 | 59.16 | 46.5 | 67.56 | 58 | 54.5 | 60.1861 | 72.385 | 66.12 | 84.5 | 90 | 65.935 | 68.21 | 36.41 | 272.685
10377 | 法兰盖 | 30K | 40 | RF | JIS_B2220-2004 | S31603(022Cr17Ni12Mo2) | NB/T 47010 |  | 3 | 0.5 |  | 0 | 64.5 | 76.5 | 35.955 | 99 | 101.5 | 60.5 | 87 | 76.86 | 83 | 83.52 | 92.5 | 97 | 74.1 | 84.39 | 80.385 | 75 | 101.475 | 75.525 | 78 | 90.5 | 88.2 | 63 | 98 | 77.665 | 93 | 54.88 | 83.58 | 94.405 | 82.8 | 88.5 | 86.11 | 82.5 | 82.92 | 73.5 | 83.6 | 226.6 | 60.18 | 78.1 | 90 | 85.5 | 70.5 | 84.4 | 76.5 | 60 | 87.36 | 75 | 57.5 | 77.8281 | 85.8 | 85.5 | 93 | 116.5 | 85.26 | 88.2 | 35.955 | 226.6
10378 | 法兰盖 | 30K | 50 | RF | JIS_B2220-2004 | S31603(022Cr17Ni12Mo2) | NB/T 47010 |  | 3.14 | 0.5 |  | 0 | 67.51 | 80.07 | 53.075 | 103.5 | 106 | 63 | 91 | 80.52 | 87 | 87.42 | 96.5 | 101.5 | 77.56 | 88.33 | 84.1363 | 78.5 | 106.21 | 79.05 | 81.64 | 94.5 | 92.3 | 65.94 | 102.5 | 81.29 | 96.1 | 57.42 | 87.48 | 98.81 | 86.664 | 92.63 | 90.13 | 86.35 | 86.79 | 76.93 | 87.5 | 226.6 | 81.4 | 80.61 | 94 | 89.49 | 74 | 88.3 | 80.07 | 64 | 91.435 | 78.5 | 72 | 81.4607 | 89.805 | 89.49 | 96.5 | 102.5 | 89.24 | 92.315 | 53.075 | 226.6
10379 | 法兰盖 | 30K | 65 | RF | JIS_B2220-2004 | S31603(022Cr17Ni12Mo2) | NB/T 47010 |  | 5.5 | 0.5 |  | 0 | 118.25 | 140.25 | 80.295 | 165 | 152 | 110.5 | 151.5 | 137.25 | 152.5 | 155.555 | 169 | 177.5 | 135.85 | 154.715 | 147.3725 | 138 | 186.04 | 117.565 | 143 | 158.5 | 161.7 | 115.5 | 153 | 142.385 | 170.5 | 100.205 | 153.23 | 173.08 | 151.8 | 162.25 | 157.87 | 151.25 | 152.02 | 134.75 | 153.25 | 236.9 | 110.62 | 141.2 | 165 | 156.75 | 129.5 | 139.2 | 140.25 | 108 | 160.16 | 137.5 | 127.5 | 142.684 | 157.3 | 156.75 | 155 | 132.5 | 156.31 | 161.7 | 80.295 | 236.9
10380 | 法兰盖 | 30K | 80 | RF | JIS_B2220-2004 | S31603(022Cr17Ni12Mo2) | NB/T 47010 |  | 6.63 | 0.5 |  | 0 | 142.545 | 169.065 | 107.415 | 199 | 173 | 133.5 | 182.5 | 165.31 | 184 | 182.475 | 197.5 | 214 | 148.015 | 180.07 | 177.6508 | 161.5 | 224.265 | 166.91 | 172.38 | 191 | 188.4 | 139.23 | 184.5 | 155.135 | 204.6 | 120.69 | 184.71 | 204.49 | 182.988 | 186.5 | 183.69 | 182.325 | 178.875 | 145.86 | 184.65 | 262.65 | 143.32 | 170.21 | 179 | 188.955 | 155.5 | 167.8 | 169.065 | 127 | 174.5 | 165.75 | 154 | 155.4608 | 189.62 | 181.33 | 170.5 | 159.5 | 181.925 | 188.405 | 107.415 | 262.65
10381 | 法兰盖 | 30K | 90 | RF | JIS_B2220-2004 | S31603(022Cr17Ni12Mo2) | NB/T 47010 |  | 8.55 | 0.1 |  | 0 | 36.765 | 43.605 | 22.557 | 51.3 | 44.5 | 34.4 | 47 | 42.7 | 47.4 | 47.063 | 53.4 | 44.9 | 38.176 | 46.444 | 45.8195 | 41.6 | 54.227 | 36.551 | 53.01 | 45.1 | 48.6 | 34.2 | 47.6 | 40.013 | 53.32 | 31.1 | 46.62 | 52.742 | 47.196 | 48.102 | 47.377 | 47.025 | 46.136 | 37.62 | 47.65 | 60.77 | 28.664 | 41.04 | 46.2 | 48.735 | 40.2 | 43.28 | 43.605 | 32.4 | 45.007 | 42.75 | 39.7 | 40.097 | 48.906 | 46.769 | 43.9 | 41.1 | 46.922 | 48.598 | 22.557 | 60.77
10382 | 法兰盖 | 30K | 100 | RF | JIS_B2220-2004 | S31603(022Cr17Ni12Mo2) | NB/T 47010 |  | 10 | 0.5 |  | 0 | 215 | 255 | 194.93 | 300 | 260 | 201.5 | 275 | 250.1 | 259.5 | 275.25 | 298 | 262.5 | 223.25 | 271.6 | 267.95 | 243.5 | 317.115 | 237.5 | 310 | 279 | 284.2 | 200 | 278.5 | 233.995 | 310 | 181.79 | 272.63 | 308.43 | 276 | 281.3 | 277.055 | 260 | 269.8 | 220 | 278.65 | 303.85 | 199.555 | 256.725 | 270 | 285 | 235 | 253.15 | 255 | 186.5 | 263.2 | 250 | 232 | 234.4864 | 286 | 273.5 | 241 | 240.5 | 274.4 | 284.2 | 181.79 | 317.115
10383 | 法兰盖 | 30K | 125 | RF | JIS_B2220-2004 | S31603(022Cr17Ni12Mo2) | NB/T 47010 |  | 15.3 | 0.1 |  | 0 | 65.79 | 78.03 | 47.692 | 91.8 | 79.6 | 61.6 | 84.2 | 76.494 | 79.4 | 84.219 | 95.5 | 80.3 | 68.315 | 83.11 | 81.9927 | 74.5 | 97.037 | 65.408 | 94.86 | 85.4 | 86.97 | 61.2 | 85.2 | 71.602 | 94.86 | 55.576 | 83.425 | 94.379 | 83.232 | 86.078 | 84.779 | 79.56 | 82.559 | 67.32 | 84.37 | 61.8 | 57.547 | 78.558 | 82.6 | 87.21 | 72 | 77.46 | 78.03 | 54.4 | 80.539 | 76.5 | 71 | 71.7524 | 87.516 | 83.691 | 74 | 73.6 | 83.966 | 86.965 | 47.692 | 97.037
10384 | 法兰盖 | 30K | 150 | RF | JIS_B2220-2004 | S31603(022Cr17Ni12Mo2) | NB/T 47010 |  | 22.2 | 0.5 |  | 0 | 477.3 | 566.1 | 321.94 | 666 | 577 | 447 | 610.5 | 554.49 | 576 | 604.785 | 661 | 583 | 495.615 | 602.95 | 594.849 | 540.5 | 703.995 | 527.25 | 688.2 | 619.5 | 630.9 | 444 | 618 | 519.465 | 688.2 | 402.975 | 605.24 | 707.29 | 603.84 | 624.485 | 615.065 | 577.2 | 598.955 | 488.4 | 615.95 | 319.3 | 389.985 | 545.785 | 599.5 | 632.7 | 522 | 561.95 | 566.1 | 397.5 | 584.305 | 555 | 515 | 520.5559 | 634.92 | 607.17 | 533 | 533.5 | 609.17 | 630.925 | 319.3 | 707.29
10385 | 法兰盖 | 30K | 200 | RF | JIS_B2220-2004 | S31603(022Cr17Ni12Mo2) | NB/T 47010 |  | 32.6 | 0.5 |  | 0 | 700.9 | 831.3 | 532.37 | 978 | 847.5 | 656 | 896.5 | 814.35 | 846 | 863.575 | 971 | 856 | 727.795 | 885.415 | 794.788 | 794 | 987.85 | 774.25 | 1010.6 | 909.5 | 926.5 | 652 | 907.5 | 762.815 | 1010.6 | 591.53 | 888.775 | 1038.635 | 886.72 | 917.04 | 903.205 | 847.6 | 879.55 | 717.2 | 887.65 | 262.65 | 771.305 | 801.47 | 880 | 929.1 | 766.5 | 770.2 | 831.3 | 564.5 | 858.03 | 815 | 756.5 | 764.4169 | 932.36 | 891.61 | 791 | 783.5 | 894.545 | 926.49 | 262.65 | 1038.635
10386 | 法兰盖 | 30K | 250 | RF | JIS_B2220-2004 | S31603(022Cr17Ni12Mo2) | NB/T 47010 |  | 55.2 | 0.5 |  | 0 | 1186.8 | 1407.6 | 758.865 | 1655.5 | 1435 | 1111 | 1518 | 1343.22 | 1432.5 | 1427.75 | 1617 | 1449 | 1232.34 | 1499.23 | 1345.776 | 1344.5 | 1672.675 | 1311 | 1711.2 | 1540 | 1514.7 | 1104 | 1536.5 | 1291.64 | 1656 | 1001.265 | 1482.95 | 1758.67 | 1501.44 | 1552.775 | 1515.57 | 1435.2 | 1489.295 | 1214.4 | 1503.5 | 262.65 | 1230.185 | 1357.09 | 1490.5 | 1573.2 | 1298 | 1304.1 | 1407.6 | 986 | 1452.865 | 1380 | 1280.5 | 1294.3524 | 1578.72 | 1509.72 | 1333 | 1326.5 | 1514.69 | 1514.69 | 262.65 | 1758.67
10387 | 法兰盖 | 30K | 300 | RF | JIS_B2220-2004 | S31603(022Cr17Ni12Mo2) | NB/T 47010 |  | 77.9 | 0.5 |  | 0 | 1674.85 | 1986.45 | 1122.615 | 2336.5 | 2025.5 | 1567.5 | 2142.5 | 1895.88 | 2022 | 2014.885 | 2282 | 2045 | 1739.12 | 2115.765 | 1899.202 | 1897 | 2360.535 | 1850.125 | 2414.9 | 2173.5 | 2137.6 | 1558 | 2168.5 | 1822.805 | 2337 | 1412.815 | 2092.785 | 2481.895 | 2118.88 | 2191.325 | 2138.82 | 2025.4 | 2101.74 | 1713.8 | 2121 | 262.65 | 1759.065 | 1915.17 | 2103.5 | 2220.15 | 1832.5 | 1840.4 | 1986.45 | 1384.5 | 2050.33 | 1947.5 | 1807.5 | 1826.6329 | 2227.94 | 2130.565 | 1875 | 1872 | 2137.575 | 2137.575 | 262.65 | 2481.895
10388 | 法兰盖 | 30K | 350 | RF | JIS_B2220-2004 | S31603(022Cr17Ni12Mo2) | NB/T 47010 |  | 96.9 | 0.5 |  | 0 | 2083.35 | 2470.95 | 1574.39 | 2906.5 | 2519.5 | 1950 | 2665 | 2358.87 | 2515 | 2506.32 | 2838.5 | 2543.5 | 2163.295 | 2631.805 | 2395.8525 | 2360 | 2936.275 | 2209.32 | 3003.9 | 2703.5 | 2658.95 | 1938 | 2697.5 | 2267.39 | 2907 | 1757.285 | 2603.22 | 2897.555 | 2635.68 | 2725.795 | 2660.485 | 2519.4 | 2614.36 | 2131.8 | 2638.35 | 272.95 | 2398.71 | 2425.89 | 2616.5 | 2761.65 | 2279 | 2289.25 | 2470.95 | 1692 | 2550.41 | 2422.5 | 2248 | 2272.1515 | 2771.34 | 2650.215 | 2339 | 2328.5 | 2658.935 | 2658.935 | 272.95 | 3003.9
10389 | 法兰盖 | 30K | 400 | RF | JIS_B2220-2004 | S31603(022Cr17Ni12Mo2) | NB/T 47010 |  | 136 | 0.5 |  | 0 | 2924 | 3468 | 2118.02 | 4079 | 3536 | 2737 | 3740 | 3309.86 | 3530 | 3517.64 | 3984 | 3570 | 3036.2 | 3693.76 | 3362.6 | 3312 | 4025.245 | 2907 | 4216 | 3794.5 | 3731.85 | 2720 | 3785.5 | 3182.3 | 4080 | 2466.17 | 3653.64 | 4066.74 | 3699.2 | 3825.68 | 3734.015 | 3536 | 3669.28 | 2992 | 3702.9 | 263.925 | 3559.815 | 3404.76 | 3672 | 3876 | 3198.5 | 3213 | 3468 | 2409.5 | 3579.52 | 3400 | 3155 | 3188.9828 | 3889.6 | 3672 | 3268 | 3267.5 | 3731.84 | 3731.84 | 263.925 | 4216
10446 | 板式平焊夹套法兰 | PN16 | 15×40 | RF | SH/T 501-1997 | S31603(022Cr17Ni12Mo2) | NB/T 47010 |  | 2.04 | 0.1 |  | 0 | 11.016 | 11.7912 | 4.596 | 12.8 | 14.6 | 8.2 | 12.6 | 13.908 | 11.3 | 12.298 | 14.4 | 20.7 | 11.047 | 14.841 | 12.7388 | 11.1 | 9.105 | 10.659 | 12.648 | 19.2 | 13.69 | 14.076 | 14.4 | 11.578 | 13 | 10.094 | 11.976 | 12.29 | 12.8928 | 15.045 | 13.035 | 11.22 | 13.158 | 11.016 | 13 | 52.785 | 12.037 | 9.794 | 17.6 | 12.24 | 9.6 | 11.48 | 9.18 | 9.3 | 14.623 | 10.2 | 22 | 11.6023 | 11.934 | 12.852 | 10.7 | 13.4 | 14.994 | 13.663 | 4.596 | 52.785
10447 | 板式平焊夹套法兰 | PN16 | 20×40 | RF | SH/T 501-1997 | S31603(022Cr17Ni12Mo2) | NB/T 47010 |  | 2.01 | 0.1 |  | 0 | 10.854 | 11.6178 | 6.564 | 12.6 | 14.2 | 8.1 | 12.5 | 13.786 | 11.2 | 12.117 | 14.2 | 20.4 | 10.884 | 14.623 | 12.5514 | 10.9 | 8.971 | 10.502 | 12.462 | 18.9 | 13.49 | 13.869 | 14.2 | 11.408 | 13 | 9.947 | 11.8 | 12.11 | 12.7032 | 15.045 | 12.843 | 11.055 | 13.903 | 10.854 | 12.81 | 64.17 | 12.037 | 9.615 | 17.4 | 12.06 | 9.4 | 11.31 | 11.859 | 9.4 | 14.408 | 10.05 | 21.7 | 11.432 | 11.759 | 12.663 | 10.7 | 13.4 | 14.774 | 13.467 | 6.564 | 64.17
10448 | 板式平焊夹套法兰 | PN16 | 25×50 | RF | SH/T 501-1997 | S31603(022Cr17Ni12Mo2) | NB/T 47010 |  | 2.75 | 0.1 |  | 0 | 14.85 | 15.895 | 7.332 | 17.3 | 18 | 11.1 | 17.1 | 18.91 | 15.3 | 16.606 | 19.4 | 27.8 | 14.891 | 20.006 | 17.1724 | 15 | 13.565 | 14.369 | 17.05 | 22 | 18.46 | 18.975 | 19.3 | 15.608 | 18.2 | 13.573 | 16.144 | 16.568 | 17.38 | 17.995 | 17.572 | 15.125 | 19.021 | 14.85 | 17.52 | 65.205 | 15.641 | 12.355 | 23.8 | 16.5 | 13 | 15.47 | 16.225 | 11.4 | 19.712 | 13.75 | 29.7 | 15.6408 | 16.088 | 17.325 | 14.1 | 15.4 | 20.213 | 18.426 | 7.332 | 65.205
10449 | 板式平焊夹套法兰 | PN16 | 40×65 | RF | SH/T 501-1997 | S31603(022Cr17Ni12Mo2) | NB/T 47010 |  | 3.41 | 0.1 |  | 0 | 18.414 | 19.7098 | 14.222 | 21.4 | 22.1 | 13.7 | 21.1 | 23.424 | 18.9 | 20.259 | 22.3 | 34.5 | 18.465 | 24.808 | 21.2937 | 17.1 | 16.821 | 17.817 | 21.142 | 24.9 | 22.89 | 19.437 | 23.9 | 19.354 | 22.1 | 16.807 | 20.018 | 20.544 | 21.5512 | 22.125 | 21.789 | 18.755 | 23.586 | 18.414 | 21.72 | 54.855 | 19.003 | 15.32 | 29.5 | 20.46 | 16 | 17.26 | 20.119 | 15.3 | 24.443 | 17.05 | 36.8 | 19.3946 | 19.949 | 21.483 | 18.9 | 19.1 | 25.064 | 22.846 | 13.7 | 54.855
10450 | 板式平焊夹套法兰 | PN16 | 50×80 | RF | SH/T 501-1997 | S31603(022Cr17Ni12Mo2) | NB/T 47010 |  | 3.77 | 0.1 |  | 0 | 20.358 | 21.7906 | 16.848 | 23.7 | 24.4 | 15.2 | 20.4 | 25.986 | 20.9 | 21.959 | 24.7 | 38.2 | 20.415 | 27.427 | 23.5418 | 18.9 | 18.597 | 19.698 | 23.374 | 27.5 | 22.21 | 21.489 | 26.3 | 21.397 | 24.7 | 18.571 | 22.132 | 22.712 | 23.8264 | 26.255 | 22.584 | 20.735 | 26.076 | 18.473 | 22.54 | 54.855 | 20.602 | 18.016 | 32.6 | 22.62 | 17.7 | 19.09 | 22.243 | 18.5 | 27.023 | 18.85 | 40.7 | 21.4419 | 22.055 | 23.751 | 20.6 | 21.1 | 27.71 | 22.161 | 15.2 | 54.855
10451 | 板式平焊夹套法兰 | PN16 | 80×100 | RF | SH/T 501-1997 | S31603(022Cr17Ni12Mo2) | NB/T 47010 |  | 5.23 | 0.1 |  | 0 | 28.242 | 30.2294 | 22.828 | 29.7 | 28.5 | 21.1 | 28.2 | 32.33 | 29 | 29.984 | 33.2 | 44.7 | 25.836 | 33.99 | 32.6587 | 26.2 | 25.799 | 27.327 | 32.426 | 36.6 | 30.8 | 29.811 | 31.7 | 27.079 | 33.8 | 25.725 | 30.182 | 31.509 | 33.0536 | 32.621 | 31.33 | 28.765 | 33.413 | 25.627 | 31.28 | 48.88 | 26.383 | 23.497 | 37.7 | 31.38 | 24.6 | 26.48 | 30.857 | 25.1 | 37.489 | 26.15 | 47.7 | 27.1359 | 30.596 | 30.857 | 29.2 | 29.2 | 34.34 | 30.739 | 21.1 | 48.88
10452 | 板式平焊夹套法兰 | PN16 | 100×150 | RF | SH/T 501-1997 | S31603(022Cr17Ni12Mo2) | NB/T 47010 |  | 8.83 | 0.1 |  | 0 | 47.682 | 51.0374 | 30.485 | 50.5 | 47.9 | 35.5 | 47.7 | 60.756 | 45.8 | 50.907 | 56 | 75.5 | 43.62 | 57.386 | 48.7416 | 44.3 | 43.558 | 45.298 | 54.746 | 61.8 | 52.01 | 45.916 | 53.5 | 45.719 | 57.2 | 43.365 | 50.958 | 50.964 | 55.8056 | 52.652 | 52.895 | 45.916 | 56.412 | 43.267 | 52.81 | 48.88 | 42.831 | 42.187 | 63.6 | 52.98 | 41.6 | 44.7 | 52.097 | 41.3 | 63.293 | 44.15 | 80.5 | 45.815 | 51.656 | 52.097 | 48.2 | 49.3 | 57.978 | 51.902 | 30.485 | 80.5
10453 | 板式平焊夹套法兰 | PN16 | 150×200 | RF | SH/T 501-1997 | S31603(022Cr17Ni12Mo2) | NB/T 47010 |  | 12.19 | 0.1 |  | 0 | 65.826 | 70.4582 | 47.424 | 69.1 | 66.1 | 49.1 | 65.8 | 83.814 | 63.3 | 69.892 | 77.3 | 104.2 | 60.219 | 79.223 | 67.2888 | 61.1 | 60.132 | 62.535 | 75.578 | 95.1 | 71.79 | 63.388 | 73.8 | 63.116 | 79.3 | 59.829 | 70.348 | 70.357 | 77.0408 | 76.974 | 73.023 | 63.388 | 77.878 | 59.731 | 72.89 | 46.8 | 55.295 | 59.125 | 87.8 | 73.14 | 57.3 | 58.97 | 71.921 | 56.3 | 87.378 | 60.95 | 111.2 | 63.2485 | 71.312 | 71.921 | 67.1 | 68.1 | 80.04 | 71.648 | 46.8 | 111.2
10454 | 板式平焊夹套法兰 | PN16 | 200×250 | RF | SH/T 501-1997 | S31603(022Cr17Ni12Mo2) | NB/T 47010 |  | 18.07 | 0.1 |  | 0 | 97.578 | 104.4446 | 60.658 | 103.5 | 98 | 72.7 | 97.6 | 124.196 | 93.8 | 102.776 | 114.6 | 154.5 | 89.266 | 117.437 | 95.5903 | 90.6 | 80.648 | 92.699 | 112.034 | 140.9 | 104.48 | 93.964 | 109.4 | 93.561 | 117.65 | 88.641 | 100.686 | 104.295 | 114.2024 | 111.312 | 106.442 | 93.964 | 115.443 | 88.543 | 108.06 | 65.52 | 83.043 | 81.185 | 130.1 | 108.42 | 85 | 87.41 | 106.613 | 90.9 | 129.526 | 90.35 | 164.8 | 93.7575 | 105.71 | 106.613 | 99.8 | 100.9 | 118.648 | 104.265 | 60.658 | 164.8
10455 | 板式平焊夹套法兰 | PN16 | 250×300 | RF | SH/T 501-1997 | S31603(022Cr17Ni12Mo2) | NB/T 47010 |  | 23.38 | 0.1 |  | 0 | 126.252 | 135.1364 | 92.716 | 133.9 | 126.8 | 94.1 | 126.3 | 161.04 | 121.4 | 132.786 | 145.9 | 199.9 | 115.497 | 151.947 | 123.6802 | 117.2 | 104.347 | 119.939 | 144.956 | 182.4 | 135.18 | 121.576 | 141.5 | 121.055 | 152.1 | 114.66 | 130.273 | 134.942 | 147.7616 | 139.927 | 137.721 | 121.576 | 149.367 | 114.562 | 139.82 | 65.52 | 104.616 | 105.042 | 168.3 | 140.28 | 110 | 113.1 | 137.942 | 111.7 | 167.588 | 116.9 | 213.2 | 121.3092 | 136.773 | 137.007 | 129 | 130.5 | 153.513 | 134.905 | 65.52 | 213.2
10456 | 板式平焊夹套法兰 | PN16 | 300×400 | RF | SH/T 501-1997 | S31603(022Cr17Ni12Mo2) | NB/T 47010 |  | 47.94 | 0.1 |  | 0 | 258.876 | 277.0932 | 111.552 | 274.4 | 266.7 | 193 | 258.9 | 329.156 | 248.9 | 228.1 | 299.2 | 409.9 | 236.824 | 311.562 | 253.6026 | 240.4 | 213.961 | 245.932 | 297.228 | 373.9 | 277.19 | 263.67 | 290.2 | 248.22 | 311.35 | 235.004 | 267.122 | 276.695 | 302.9808 | 258.107 | 282.393 | 249.288 | 306.273 | 234.906 | 286.68 | 63.44 | 184.25 | 215.385 | 345.2 | 287.64 | 225.5 | 231.91 | 282.846 | 242.9 | 343.634 | 239.7 | 437.2 | 248.7413 | 280.449 | 280.928 | 266.6 | 267.6 | 314.774 | 276.627 | 63.44 | 437.2
10457 | 板式平焊夹套法兰 | PN16 | 350×400 | RF | SH/T 501-1997 | S31603(022Cr17Ni12Mo2) | NB/T 47010 |  | 42.83 | 0.1 |  | 0 | 231.282 | 247.5574 | 165.192 | 245.2 | 238.3 | 172.4 | 231.3 | 294.874 | 222.3 | 203.786 | 267.3 | 366.2 | 211.58 | 278.352 | 231.4962 | 214.7 | 191.155 | 215.649 | 265.546 | 334.1 | 247.65 | 235.565 | 259.3 | 221.761 | 278.2 | 209.965 | 238.649 | 247.202 | 270.6856 | 238.077 | 252.293 | 222.716 | 273.627 | 209.867 | 256.13 | 54.08 | 184.25 | 192.427 | 308.4 | 256.98 | 201.5 | 207.19 | 252.697 | 217 | 307.005 | 214.15 | 390.6 | 222.2267 | 250.556 | 250.984 | 237.4 | 239 | 281.222 | 247.141 | 54.08 | 390.6
10458 | 带颈平焊夹套法兰 | PN16 | 15×40 | RF | SH/T 501-1997 | S31603(022Cr17Ni12Mo2) | NB/T 47010 |  | 2.33 | 0.1 |  | 0 | 13.747 | 13.4674 | 4.108 | 17.2 | 19.2 | 11.4 | 16.3 | 13.42 | 14.6 | 15.898 | 16.7 | 23.6 | 15.052 | 16.951 | 13.2367 | 13.7 | 15.325 | 14.388 | 14.912 | 23.3 | 15.76 | 14.213 | 18.8 | 15.776 | 14.95 | 11.972 | 14.374 | 15.736 | 16.0304 | 17.995 | 15.935 | 16.31 | 16.737 | 15.844 | 14.85 | 54.08 | 14.253 | 12.435 | 20.1 | 13.98 | 12 | 14.42 | 15.611 | 10.6 | 16.962 | 16.31 | 25.2 | 15.8091 | 16.66 | 15.611 | 13.8 | 17.4 | 17.126 | 15.726 | 4.108 | 54.08
10459 | 带颈平焊夹套法兰 | PN16 | 20×40 | RF | SH/T 501-1997 | S31603(022Cr17Ni12Mo2) | NB/T 47010 |  | 2.29 | 0.1 |  | 0 | 13.511 | 13.2362 | 7.787 | 16.9 | 17.3 | 11.2 | 16 | 13.176 | 14.3 | 15.625 | 16.4 | 23.2 | 14.793 | 16.66 | 13.0095 | 13.4 | 15.062 | 14.141 | 14.656 | 21.5 | 15.48 | 13.969 | 18.5 | 15.505 | 14.95 | 11.768 | 14.127 | 15.466 | 15.7552 | 17.995 | 15.661 | 16.03 | 16.45 | 15.572 | 14.59 | 49.92 | 14.253 | 12.144 | 19.8 | 13.74 | 11.8 | 14.17 | 15.343 | 10.7 | 16.671 | 16.03 | 24.7 | 15.5376 | 16.374 | 15.343 | 13.8 | 22.1 | 16.832 | 15.452 | 7.787 | 49.92
10460 | 带颈平焊夹套法兰 | PN16 | 25×50 | RF | SH/T 501-1997 | S31603(022Cr17Ni12Mo2) | NB/T 47010 |  | 3.22 | 0.1 |  | 0 | 18.998 | 18.6116 | 11.466 | 23.8 | 24 | 15.8 | 22.5 | 18.056 | 20.2 | 22.434 | 23.1 | 32.6 | 20.801 | 23.426 | 18.2928 | 18.9 | 15.128 | 19.884 | 20.608 | 27 | 21.78 | 19.642 | 25.8 | 21.802 | 20.8 | 16.507 | 19.864 | 21.747 | 22.1536 | 22.715 | 22.022 | 22.54 | 23.13 | 21.896 | 20.51 | 53.244 | 17.39 | 15.58 | 27.8 | 19.32 | 16.6 | 19.92 | 21.574 | 13.3 | 23.442 | 22.54 | 34.8 | 21.8478 | 23.023 | 21.574 | 17.2 | 19 | 23.667 | 21.731 | 11.466 | 53.244
10461 | 带颈平焊夹套法兰 | PN16 | 40×65 | RF | SH/T 501-1997 | S31603(022Cr17Ni12Mo2) | NB/T 47010 |  | 4.15 | 0.1 |  | 0 | 24.07 | 23.987 | 16.523 | 30.6 | 30.6 | 20.3 | 29.1 | 25.376 | 26 | 28.262 | 27.6 | 42 | 26.809 | 30.191 | 23.5761 | 24.4 | 19.497 | 25.626 | 26.56 | 33.2 | 28.07 | 23.655 | 33.2 | 28.099 | 27.3 | 21.246 | 25.601 | 28.028 | 28.552 | 30.975 | 28.382 | 29.05 | 29.811 | 28.22 | 26.44 | 64.728 | 20.148 | 25.256 | 35.9 | 24.9 | 21.4 | 24.74 | 27.805 | 18.6 | 30.212 | 29.05 | 44.8 | 28.158 | 29.673 | 27.805 | 23.2 | 23.2 | 30.503 | 28.01 | 16.523 | 64.728
10462 | 带颈平焊夹套法兰 | PN16 | 50×80 | RF | SH/T 501-1997 | S31603(022Cr17Ni12Mo2) | NB/T 47010 |  | 4.74 | 0.1 |  | 0 | 27.492 | 27.3972 | 21.541 | 35 | 34.8 | 23.2 | 30.8 | 27.816 | 29.7 | 31.275 | 31.5 | 48 | 30.62 | 34.484 | 26.9279 | 26.5 | 22.269 | 29.27 | 30.336 | 37.9 | 29.73 | 27.018 | 37.8 | 32.094 | 30.55 | 24.253 | 29.241 | 32.012 | 32.6112 | 37.76 | 29.814 | 33.18 | 34.049 | 28.914 | 30.2 | 55.332 | 25.117 | 26.273 | 41 | 28.44 | 24.4 | 28.26 | 31.758 | 23.3 | 34.507 | 33.18 | 51.2 | 32.1614 | 33.891 | 31.758 | 29.2 | 26.5 | 34.839 | 29.673 | 21.541 | 55.332
10463 | 带颈平焊夹套法兰 | PN16 | 80×100 | RF | SH/T 501-1997 | S31603(022Cr17Ni12Mo2) | NB/T 47010 |  | 6.1 | 0.1 |  | 0 | 35.38 | 35.258 | 28.106 | 38.7 | 40.8 | 29.9 | 39.7 | 35.502 | 38.2 | 40.248 | 39.3 | 52.2 | 35.35 | 39.644 | 32.3391 | 34.1 | 27.941 | 37.668 | 39.04 | 48.8 | 38.26 | 34.77 | 43.8 | 37.051 | 39.65 | 31.184 | 37.024 | 41.197 | 41.968 | 50.076 | 38.369 | 42.7 | 40.598 | 37.21 | 38.86 | 46.2 | 29.564 | 29.514 | 43.9 | 36.6 | 31.5 | 36.37 | 40.87 | 29.3 | 44.408 | 42.7 | 55.6 | 37.1288 | 43.615 | 38.43 | 41.3 | 34.1 | 40.053 | 38.181 | 27.941 | 55.6
10464 | 带颈平焊夹套法兰 | PN16 | 100×150 | RF | SH/T 501-1997 | S31603(022Cr17Ni12Mo2) | NB/T 47010 |  | 11.94 | 0.1 |  | 0 | 69.252 | 69.0132 | 31.434 | 75.7 | 79.6 | 58.5 | 77.6 | 70.76 | 69.5 | 78.374 | 77 | 102.1 | 69.192 | 77.598 | 63.2999 | 66.7 | 54.692 | 70.327 | 76.416 | 87.2 | 74.89 | 65.67 | 85.6 | 72.522 | 77.35 | 60.944 | 72.47 | 78.457 | 82.1472 | 80.98 | 75.102 | 77.61 | 79.465 | 72.834 | 76.06 | 46.2 | 48.228 | 57.77 | 86 | 71.64 | 61.5 | 71.19 | 79.998 | 55.8 | 86.923 | 83.58 | 108.9 | 72.6743 | 85.371 | 75.222 | 80.8 | 66.7 | 78.398 | 74.739 | 31.434 | 108.9
10465 | 带颈平焊夹套法兰 | PN16 | 150×200 | RF | SH/T 501-1997 | S31603(022Cr17Ni12Mo2) | NB/T 47010 |  | 15.24 | 0.1 |  | 0 | 88.392 | 88.0872 | 52.611 | 96.6 | 101.6 | 74.7 | 99.1 | 90.158 | 88.7 | 97.749 | 98.2 | 130.3 | 88.316 | 99.045 | 81.6712 | 91.7 | 68.018 | 89.764 | 97.536 | 111.3 | 95.59 | 83.82 | 109.3 | 92.566 | 98.8 | 77.761 | 92.499 | 100.14 | 104.8512 | 103.586 | 95.858 | 99.06 | 101.427 | 92.964 | 97.08 | 47.25 | 62.593 | 79.543 | 109.7 | 91.44 | 78.5 | 85.73 | 102.108 | 70.4 | 110.947 | 106.68 | 139 | 92.7604 | 108.966 | 96.012 | 99.8 | 85.1 | 100.066 | 95.394 | 47.25 | 139
10466 | 带颈平焊夹套法兰 | PN16 | 200×250 | RF | SH/T 501-1997 | S31603(022Cr17Ni12Mo2) | NB/T 47010 |  | 21.2 | 0.1 |  | 0 | 122.96 | 122.536 | 71.721 | 138.2 | 141.3 | 103.9 | 137.8 | 125.172 | 123.3 | 136.168 | 136.6 | 181.3 | 122.854 | 137.779 | 113.6108 | 127.5 | 94.618 | 124.868 | 135.68 | 154.8 | 130.89 | 116.6 | 152.1 | 128.766 | 137.8 | 108.133 | 126.564 | 139.303 | 145.856 | 154.235 | 132.288 | 137.8 | 141.093 | 129.32 | 135.04 | 47.25 | 88.253 | 102.574 | 152.6 | 127.2 | 109.2 | 119.25 | 142.04 | 106.6 | 154.336 | 148.4 | 193.3 | 129.0364 | 151.58 | 133.56 | 137.6 | 118.3 | 139.199 | 130.622 | 47.25 | 193.3
10467 | 带颈平焊夹套法兰 | PN16 | 250×300 | RF | SH/T 501-1997 | S31603(022Cr17Ni12Mo2) | NB/T 47010 |  | 26.07 | 0.1 |  | 0 | 151.206 | 150.6846 | 100.412 | 169.9 | 173.8 | 127.7 | 169.5 | 151.646 | 151.7 | 168.178 | 165.4 | 222.9 | 151.076 | 169.429 | 139.7091 | 156.9 | 116.353 | 153.552 | 166.848 | 190.3 | 160.96 | 143.385 | 187 | 158.345 | 169.65 | 132.951 | 155.638 | 171.303 | 179.3616 | 181.419 | 162.677 | 169.455 | 173.505 | 159.027 | 166.06 | 47.25 | 114.333 | 126.137 | 187.7 | 156.42 | 134.3 | 146.64 | 174.669 | 124.6 | 189.79 | 182.49 | 237.8 | 158.6775 | 186.401 | 161.634 | 170.3 | 145.5 | 171.176 | 160.627 | 47.25 | 237.8
10468 | 带颈平焊夹套法兰 | PN16 | 300×400 | RF | SH/T 501-1997 | S31603(022Cr17Ni12Mo2) | NB/T 47010 |  | 61.9 | 0.1 |  | 0 | 359.02 | 357.782 | 123.188 | 403.4 | 431.7 | 303.3 | 402.4 | 352.58 | 360.1 | 385.947 | 392.6 | 529.2 | 358.711 | 402.288 | 331.7221 | 381.3 | 261.726 | 364.591 | 396.16 | 451.9 | 382.17 | 352.83 | 444 | 375.972 | 383.78 | 315.54 | 369.543 | 406.739 | 425.872 | 384.872 | 386.256 | 402.35 | 411.965 | 377.59 | 386.26 | 48.3 | 227.827 | 299.497 | 445.7 | 371.4 | 318.9 | 348.19 | 414.73 | 313.6 | 450.632 | 433.3 | 564.5 | 376.7615 | 442.585 | 383.78 | 405.9 | 345.5 | 406.435 | 381.391 | 48.3 | 564.5
10469 | 带颈平焊夹套法兰 | PN16 | 350×400 | RF | SH/T 501-1997 | S31603(022Cr17Ni12Mo2) | NB/T 47010 |  | 53.41 | 0.1 |  | 0 | 309.778 | 308.7098 | 184.068 | 348.1 | 372.5 | 261.7 | 347.2 | 303.414 | 310.7 | 333.011 | 338.8 | 456.7 | 309.511 | 347.112 | 288.6811 | 329 | 225.828 | 304.437 | 341.824 | 389.9 | 329.75 | 304.437 | 383.1 | 324.405 | 331.08 | 272.275 | 318.858 | 350.951 | 367.4608 | 354.826 | 333.278 | 347.165 | 355.461 | 325.801 | 333.28 | 47.25 | 227.827 | 275.402 | 384.6 | 320.46 | 275.2 | 300.43 | 357.847 | 270.6 | 388.825 | 373.87 | 487.1 | 325.0863 | 381.882 | 331.142 | 350.9 | 298.1 | 350.69 | 329.077 | 47.25 | 487.1
10470 | 带颈平焊夹套法兰 | PN25 | 15×40 | RF | SH/T 501-1997 | S31603(022Cr17Ni12Mo2) | NB/T 47010 |  | 2.36 | 0.1 |  | 0 | 13.924 | 13.6408 | 3.6 | 17.5 | 19.4 | 11.6 | 16.5 | 14.396 | 14.8 | 16.102 | 16.9 | 23.9 | 15.246 | 17.169 | 13.4072 | 13.9 | 15.522 | 14.573 | 15.104 | 23.6 | 15.95 | 14.396 | 19 | 15.979 | 15.6 | 12.125 | 14.559 | 15.938 | 16.2368 | 20.945 | 16.14 | 16.52 | 16.953 | 16.048 | 15.03 | 47.25 | 14.067 | 12.435 | 20.4 | 14.16 | 12.2 | 14.6 | 15.812 | 10.8 | 17.181 | 16.52 | 25.5 | 16.0126 | 16.874 | 15.812 | 13.8 | 17.6 | 17.346 | 15.922 | 3.6 | 47.25
10471 | 带颈平焊夹套法兰 | PN25 | 20×40 | RF | SH/T 501-1997 | S31603(022Cr17Ni12Mo2) | NB/T 47010 |  | 2.32 | 0.1 |  | 0 | 13.688 | 13.4096 | 6.782 | 17.2 | 17.5 | 11.4 | 16.2 | 14.03 | 14.5 | 15.829 | 16.6 | 23.5 | 14.987 | 16.878 | 13.1799 | 13.6 | 15.259 | 14.326 | 14.848 | 21.8 | 15.69 | 14.152 | 18.7 | 15.708 | 14.95 | 11.921 | 14.312 | 15.668 | 15.9616 | 20.945 | 15.867 | 16.24 | 16.665 | 15.776 | 14.78 | 46.2 | 14.067 | 12.144 | 20 | 13.92 | 12 | 14.36 | 15.544 | 10.9 | 16.89 | 16.24 | 25.1 | 15.741 | 16.588 | 15.544 | 13.8 | 22.1 | 17.052 | 15.658 | 6.782 | 46.2
10472 | 带颈平焊夹套法兰 | PN25 | 25×50 | RF | SH/T 501-1997 | S31603(022Cr17Ni12Mo2) | NB/T 47010 |  | 3.16 | 0.1 |  | 0 | 18.644 | 18.2648 | 10.788 | 23.3 | 23.5 | 15.5 | 22.1 | 19.398 | 19.8 | 22.016 | 22.6 | 32 | 20.414 | 22.989 | 17.952 | 18.6 | 14.846 | 19.513 | 20.224 | 26.5 | 21.36 | 19.276 | 25.3 | 21.396 | 20.8 | 16.201 | 19.494 | 21.342 | 21.7408 | 26.255 | 21.611 | 22.12 | 22.699 | 21.488 | 20.12 | 46.2 | 18.04 | 16.596 | 27.3 | 18.96 | 16.2 | 19.55 | 21.172 | 13.1 | 23.005 | 22.12 | 34.1 | 21.4409 | 22.594 | 21.172 | 18.9 | 18.7 | 23.226 | 21.32 | 10.788 | 46.2
10473 | 带颈平焊夹套法兰 | PN25 | 40×65 | RF | SH/T 501-1997 | S31603(022Cr17Ni12Mo2) | NB/T 47010 |  | 4.45 | 0.1 |  | 0 | 25.81 | 25.721 | 14.952 | 32.9 | 32.8 | 21.8 | 31.2 | 26.596 | 27.9 | 30.305 | 29.6 | 45.1 | 28.747 | 32.374 | 25.2804 | 26.1 | 20.906 | 27.479 | 28.48 | 35.6 | 30.1 | 25.365 | 35.5 | 30.13 | 29.25 | 22.775 | 27.452 | 30.054 | 30.616 | 35.4 | 30.434 | 31.15 | 31.966 | 30.26 | 28.35 | 48.3 | 25.802 | 22.837 | 38.4 | 26.7 | 23 | 26.53 | 29.815 | 20 | 32.396 | 31.15 | 48.1 | 30.1933 | 31.818 | 29.815 | 25.8 | 24.9 | 32.708 | 30.034 | 14.952 | 48.3
10474 | 带颈平焊夹套法兰 | PN25 | 50×80 | RF | SH/T 501-1997 | S31603(022Cr17Ni12Mo2) | NB/T 47010 |  | 5.46 | 0.1 |  | 0 | 31.668 | 31.5588 | 23.863 | 40.3 | 40.1 | 26.8 | 35.5 | 30.012 | 34.2 | 36.025 | 36.3 | 55.3 | 35.272 | 39.722 | 31.0183 | 30.5 | 25.651 | 33.716 | 34.944 | 43.7 | 34.24 | 31.122 | 43.5 | 36.969 | 35.75 | 27.922 | 33.683 | 36.875 | 37.5648 | 43.07 | 34.343 | 38.22 | 39.221 | 33.306 | 34.78 | 48.3 | 29.773 | 28.595 | 47.2 | 32.76 | 28.1 | 32.56 | 36.582 | 26.8 | 39.749 | 38.22 | 59 | 37.0466 | 39.039 | 36.582 | 32.7 | 30.5 | 40.131 | 34.171 | 23.863 | 59
10475 | 带颈平焊夹套法兰 | PN25 | 80×100 | RF | SH/T 501-1997 | S31603(022Cr17Ni12Mo2) | NB/T 47010 |  | 7.32 | 0.1 |  | 0 | 42.456 | 42.3096 | 32.851 | 46.4 | 44.6 | 35.9 | 47.6 | 38.43 | 45.9 | 48.297 | 47.2 | 62.6 | 42.419 | 47.573 | 38.807 | 40.9 | 33.53 | 45.201 | 46.848 | 58.6 | 45.91 | 41.724 | 52.5 | 44.461 | 47.45 | 37.401 | 44.429 | 49.436 | 50.3616 | 54.082 | 46.042 | 51.24 | 48.717 | 44.652 | 46.63 | 61.95 | 40.036 | 35.417 | 52.7 | 43.92 | 37.7 | 43.65 | 49.044 | 35.1 | 53.29 | 51.24 | 66.8 | 44.5544 | 52.338 | 46.116 | 51.6 | 40.9 | 48.063 | 45.819 | 32.851 | 66.8
10476 | 带颈平焊夹套法兰 | PN25 | 100×150 | RF | SH/T 501-1997 | S31603(022Cr17Ni12Mo2) | NB/T 47010 |  | 14.62 | 0.1 |  | 0 | 84.796 | 84.5036 | 47.844 | 92.7 | 88.9 | 71.6 | 95 | 79.91 | 85.1 | 95.966 | 94.2 | 125 | 84.723 | 95.015 | 77.5079 | 81.7 | 66.968 | 86.112 | 93.568 | 106.7 | 91.7 | 80.41 | 104.9 | 88.8 | 94.9 | 74.602 | 88.736 | 96.067 | 100.5856 | 94.43 | 91.959 | 95.03 | 97.301 | 89.182 | 93.13 | 61.95 | 70.261 | 79.398 | 105.3 | 87.72 | 75.4 | 87.17 | 97.954 | 68.4 | 106.434 | 102.34 | 133.3 | 88.9865 | 104.533 | 92.106 | 98 | 81.6 | 95.995 | 91.511 | 47.844 | 133.3
10477 | 带颈平焊夹套法兰 | PN25 | 150×200 | RF | SH/T 501-1997 | S31603(022Cr17Ni12Mo2) | NB/T 47010 |  | 20.28 | 0.1 |  | 0 | 117.624 | 117.2184 | 80.314 | 128.5 | 123.3 | 99.4 | 131.8 | 126.148 | 118 | 130.076 | 130.7 | 173.4 | 117.523 | 131.8 | 108.6805 | 122 | 90.512 | 119.449 | 129.792 | 148 | 127.19 | 111.54 | 145.5 | 123.178 | 131.95 | 103.445 | 123.089 | 133.258 | 139.5264 | 138.21 | 127.56 | 131.82 | 134.97 | 123.708 | 129.18 | 64.05 | 94.637 | 110.412 | 146 | 121.68 | 104.5 | 114.08 | 135.876 | 93.7 | 147.638 | 141.96 | 185 | 123.4367 | 145.002 | 127.764 | 132.4 | 113.2 | 133.158 | 126.935 | 64.05 | 185
10478 | 带颈平焊夹套法兰 | PN25 | 200×250 | RF | SH/T 501-1997 | S31603(022Cr17Ni12Mo2) | NB/T 47010 |  | 30.61 | 0.1 |  | 0 | 177.538 | 176.9258 | 99.312 | 199.5 | 186.1 | 150 | 199 | 183.488 | 178.1 | 196.608 | 197.3 | 261.7 | 177.385 | 198.934 | 164.039 | 184.2 | 136.615 | 180.293 | 195.904 | 223.5 | 188.98 | 168.355 | 219.6 | 185.921 | 189.72 | 156.087 | 182.742 | 201.136 | 210.5968 | 213.754 | 191.006 | 198.965 | 203.72 | 186.721 | 194.99 | 64.05 | 132.092 | 148.103 | 220.4 | 183.66 | 157.7 | 172.18 | 205.087 | 154 | 222.841 | 214.27 | 279.2 | 186.3114 | 218.862 | 192.843 | 201.2 | 170.9 | 200.985 | 188.598 | 64.05 | 279.2
10479 | 带颈平焊夹套法兰 | PN25 | 250×300 | RF | SH/T 501-1997 | S31603(022Cr17Ni12Mo2) | NB/T 47010 |  | 39.57 | 0.1 |  | 0 | 229.506 | 228.7146 | 139.032 | 257.9 | 240.6 | 193.9 | 257.2 | 238.51 | 230.2 | 255.266 | 251 | 338.3 | 229.308 | 257.165 | 212.0556 | 238.1 | 176.605 | 233.067 | 253.248 | 288.9 | 244.3 | 217.635 | 283.8 | 240.342 | 245.52 | 201.747 | 236.233 | 260.011 | 272.2416 | 281.858 | 246.917 | 257.205 | 263.352 | 241.377 | 252.06 | 64.05 | 175.427 | 191.455 | 284.9 | 237.42 | 203.8 | 222.58 | 265.119 | 189 | 288.07 | 276.99 | 360.9 | 240.8467 | 282.926 | 245.334 | 258 | 220.9 | 259.817 | 243.806 | 64.05 | 360.9
10480 | 带颈平焊夹套法兰 | PN25 | 300×400 | RF | SH/T 501-1997 | S31603(022Cr17Ni12Mo2) | NB/T 47010 |  | 86.87 | 0.1 |  | 0 | 503.846 | 502.1086 | 185.376 | 566.1 | 605.9 | 425.7 | 564.7 | 220.21 | 505.4 | 541.634 | 551 | 742.7 | 503.412 | 564.568 | 465.5363 | 535.1 | 367.304 | 511.664 | 555.968 | 634.2 | 536.33 | 495.159 | 623.1 | 527.636 | 538.78 | 442.788 | 518.614 | 570.814 | 597.6656 | 612.361 | 542.069 | 564.655 | 578.149 | 529.907 | 542.07 | 64.05 | 369.487 | 457.858 | 625.5 | 521.22 | 447.6 | 488.64 | 582.029 | 440.1 | 632.414 | 608.09 | 792.3 | 528.744 | 621.121 | 538.594 | 567.6 | 484.8 | 570.388 | 535.24 | 64.05 | 792.3
10481 | 带颈平焊夹套法兰 | PN25 | 350×400 | RF | SH/T 501-1997 | S31603(022Cr17Ni12Mo2) | NB/T 47010 |  | 76.36 | 0.1 |  | 0 | 442.888 | 441.3608 | 307.86 | 497.6 | 532.6 | 374.2 | 496.3 | 459.452 | 444.2 | 476.105 | 484.3 | 652.9 | 442.506 | 496.264 | 412.7258 | 470.4 | 322.865 | 435.252 | 488.704 | 557.4 | 471.45 | 435.252 | 547.7 | 463.8 | 473.68 | 389.229 | 455.869 | 501.754 | 525.3568 | 575.162 | 476.486 | 496.34 | 508.201 | 465.796 | 476.49 | 64.05 | 369.487 | 407.587 | 549.8 | 458.16 | 393.5 | 429.53 | 511.612 | 386.9 | 555.901 | 534.52 | 696.4 | 464.774 | 545.974 | 473.432 | 498.8 | 426.1 | 501.38 | 470.486 | 64.05 | 696.4
10482 | 带颈平焊夹套法兰 | PN40 | 15×40 | RF | SH/T 501-1997 | S31603(022Cr17Ni12Mo2) | NB/T 47010 |  | 2.44 | 0.1 |  | 0 | 14.396 | 14.1032 | 3.78 | 18 | 20 | 12 | 17.1 | 14.396 | 15.3 | 16.648 | 17.5 | 24.7 | 15.762 | 17.751 | 13.8616 | 14.3 | 16.048 | 15.067 | 15.616 | 24.4 | 16.5 | 14.884 | 19.7 | 16.521 | 15.6 | 12.532 | 15.052 | 16.479 | 16.7872 | 20.945 | 16.687 | 17.08 | 17.527 | 16.592 | 15.55 | 64.05 | 13.985 | 11.806 | 21.1 | 14.64 | 12.5 | 15.1 | 16.348 | 11.5 | 17.763 | 17.08 | 26.4 | 16.5557 | 17.446 | 16.348 | 13.8 | 18.2 | 17.934 | 16.47 | 3.78 | 64.05
10483 | 带颈平焊夹套法兰 | PN40 | 20×40 | RF | SH/T 501-1997 | S31603(022Cr17Ni12Mo2) | NB/T 47010 |  | 2.38 | 0.1 |  | 0 | 14.042 | 13.7564 | 6.864 | 17.6 | 17.9 | 11.7 | 16.7 | 14.03 | 14.9 | 16.239 | 17 | 24.1 | 15.375 | 17.315 | 13.5208 | 14 | 15.654 | 14.697 | 15.232 | 22.4 | 16.09 | 14.518 | 19.2 | 16.115 | 15.6 | 12.226 | 14.682 | 16.074 | 16.3744 | 20.945 | 16.277 | 16.66 | 17.096 | 16.184 | 15.16 | 61.95 | 13.985 | 11.515 | 20.6 | 14.28 | 12.2 | 14.73 | 15.946 | 11.1 | 17.326 | 16.66 | 25.7 | 16.1488 | 17.017 | 15.946 | 13.8 | 22.1 | 17.493 | 16.059 | 6.864 | 61.95
10484 | 带颈平焊夹套法兰 | PN40 | 25×50 | RF | SH/T 501-1997 | S31603(022Cr17Ni12Mo2) | NB/T 47010 |  | 3.26 | 0.1 |  | 0 | 19.234 | 18.8428 | 11.316 | 24.1 | 24.3 | 16 | 22.8 | 19.398 | 20.4 | 22.712 | 23.3 | 33 | 21.06 | 23.717 | 18.5201 | 19.1 | 15.315 | 20.131 | 20.864 | 27.4 | 22.04 | 19.886 | 26.1 | 22.073 | 21.45 | 16.711 | 20.111 | 22.017 | 22.4288 | 26.255 | 22.295 | 22.82 | 23.418 | 22.168 | 20.76 | 61.95 | 20.388 | 15.773 | 28.2 | 19.56 | 16.8 | 20.17 | 21.842 | 13.5 | 23.733 | 22.82 | 35.2 | 22.1194 | 23.309 | 21.842 | 18.9 | 19.3 | 23.961 | 21.995 | 11.316 | 61.95
10485 | 带颈平焊夹套法兰 | PN40 | 40×65 | RF | SH/T 501-1997 | S31603(022Cr17Ni12Mo2) | NB/T 47010 |  | 4.45 | 0.1 |  | 0 | 25.81 | 25.721 | 16.328 | 32.9 | 32.8 | 21.8 | 31.2 | 26.596 | 27.9 | 30.305 | 29.6 | 45.1 | 28.747 | 32.374 | 25.2804 | 26.1 | 20.906 | 27.479 | 28.48 | 35.6 | 30.1 | 25.365 | 35.5 | 30.13 | 29.25 | 22.775 | 27.452 | 30.054 | 30.616 | 35.4 | 30.434 | 31.15 | 31.966 | 30.26 | 28.35 | 63 | 26.093 | 22.837 | 38.4 | 26.7 | 23 | 26.53 | 29.815 | 20 | 32.396 | 31.15 | 48.1 | 30.1933 | 31.818 | 29.815 | 25.8 | 24.9 | 32.708 | 30.034 | 16.328 | 63
10486 | 带颈平焊夹套法兰 | PN40 | 50×80 | RF | SH/T 501-1997 | S31603(022Cr17Ni12Mo2) | NB/T 47010 |  | 5.62 | 0.1 |  | 0 | 32.596 | 32.4836 | 24.492 | 41.5 | 41.2 | 27.5 | 36.5 | 33.428 | 35.2 | 37.081 | 37.4 | 56.9 | 36.305 | 40.886 | 31.9272 | 31.4 | 26.403 | 34.704 | 35.968 | 45 | 35.25 | 32.034 | 44.8 | 38.052 | 36.4 | 28.738 | 34.67 | 37.955 | 38.6656 | 43.07 | 35.349 | 39.34 | 40.37 | 34.282 | 35.8 | 64.05 | 27.515 | 27.192 | 48.6 | 33.72 | 29 | 33.51 | 37.654 | 27.6 | 40.914 | 39.34 | 60.7 | 38.1319 | 40.183 | 37.654 | 32.7 | 31.4 | 41.307 | 35.179 | 24.492 | 64.05
10487 | 带颈平焊夹套法兰 | PN40 | 80×100 | RF | SH/T 501-1997 | S31603(022Cr17Ni12Mo2) | NB/T 47010 |  | 7.45 | 0.1 |  | 0 | 43.21 | 43.061 | 35.854 | 47.2 | 45.4 | 36.5 | 48.4 | 44.53 | 46.7 | 49.155 | 48 | 63.7 | 43.173 | 48.418 | 39.4962 | 41.6 | 34.125 | 46.004 | 47.68 | 59.6 | 46.73 | 42.465 | 53.4 | 45.25 | 48.75 | 38.063 | 45.218 | 50.315 | 51.256 | 61.236 | 46.86 | 52.15 | 49.582 | 45.445 | 47.46 | 53.55 | 39.53 | 36.046 | 53.6 | 44.7 | 38.4 | 44.42 | 49.915 | 35.8 | 54.236 | 52.15 | 67.9 | 45.345 | 53.268 | 46.935 | 51.6 | 41.6 | 48.917 | 46.631 | 34.125 | 67.9
10488 | 带颈平焊夹套法兰 | PN40 | 100×150 | RF | SH/T 501-1997 | S31603(022Cr17Ni12Mo2) | NB/T 47010 |  | 15.38 | 0.1 |  | 0 | 89.204 | 88.8964 | 41.47 | 97.5 | 93.5 | 75.4 | 100 | 92.11 | 89.5 | 100.954 | 99.1 | 131.5 | 89.127 | 99.955 | 81.5371 | 85.9 | 70.449 | 90.588 | 98.432 | 112.3 | 96.46 | 84.59 | 110.3 | 93.416 | 100.1 | 78.474 | 93.349 | 101.06 | 105.8144 | 105.303 | 96.739 | 99.97 | 102.359 | 93.818 | 97.97 | 53.55 | 71.173 | 79.398 | 110.7 | 92.28 | 79.2 | 91.7 | 103.046 | 71.9 | 111.966 | 107.66 | 140.3 | 93.6122 | 109.967 | 96.894 | 98 | 85.9 | 100.985 | 96.265 | 41.47 | 140.3
10489 | 带颈平焊夹套法兰 | PN40 | 150×200 | RF | SH/T 501-1997 | S31603(022Cr17Ni12Mo2) | NB/T 47010 |  | 24.29 | 0.1 |  | 0 | 140.882 | 140.3962 | 41.47 | 153.9 | 147.7 | 119 | 157.9 | 145.79 | 141.3 | 155.796 | 156.5 | 207.7 | 140.761 | 157.861 | 130.1701 | 146.1 | 108.409 | 143.068 | 155.456 | 177.3 | 152.35 | 133.595 | 174.2 | 147.534 | 157.95 | 123.88 | 147.428 | 159.607 | 167.1152 | 151.946 | 152.782 | 157.885 | 161.658 | 148.169 | 154.73 | 50.4 | 117.5 | 126.621 | 174.9 | 145.74 | 125.1 | 136.63 | 162.743 | 112.2 | 176.831 | 170.03 | 221.5 | 147.8438 | 173.674 | 153.027 | 158.2 | 135.6 | 159.488 | 152.04 | 41.47 | 221.5
10490 | 带颈平焊夹套法兰 | PN40 | 200×250 | RF | SH/T 501-1997 | S31603(022Cr17Ni12Mo2) | NB/T 47010 |  | 37.87 | 0.1 |  | 0 | 219.646 | 218.8886 | 121.017 | 246.8 | 230.2 | 185.6 | 246.2 | 227.042 | 220.3 | 243.239 | 244.1 | 323.8 | 219.457 | 246.117 | 202.9453 | 227.8 | 169.018 | 223.054 | 242.368 | 276.5 | 233.81 | 208.285 | 271.6 | 230.017 | 234.98 | 193.084 | 226.084 | 248.84 | 260.5456 | 245.803 | 236.309 | 246.155 | 252.037 | 231.007 | 241.23 | 50.4 | 180.622 | 183.23 | 272.7 | 227.22 | 195.1 | 213.02 | 253.729 | 190.5 | 275.694 | 265.09 | 345.4 | 230.5 | 270.771 | 238.581 | 247.7 | 211.4 | 248.654 | 233.331 | 50.4 | 345.4
10491 | 带颈平焊夹套法兰 | PN40 | 250×300 | RF | SH/T 501-1997 | S31603(022Cr17Ni12Mo2) | NB/T 47010 |  | 52.34 | 0.1 |  | 0 | 303.572 | 302.5252 | 172.092 | 341.1 | 318.2 | 256.5 | 340.2 | 326.106 | 304.5 | 337.645 | 332 | 447.5 | 303.31 | 340.158 | 280.4901 | 314.9 | 233.599 | 308.283 | 334.976 | 382.1 | 323.15 | 287.87 | 375.4 | 317.906 | 324.26 | 266.823 | 312.47 | 343.921 | 360.0992 | 335.94 | 326.602 | 340.21 | 348.34 | 319.274 | 333.41 | 50.4 | 265.877 | 253.242 | 376.8 | 314.04 | 269.7 | 294.41 | 350.678 | 250.1 | 381.035 | 366.38 | 477.3 | 318.5736 | 374.231 | 324.508 | 344 | 292.1 | 343.664 | 322.486 | 50.4 | 477.3
10492 | 带颈平焊夹套法兰 | PN40 | 300×400 | RF | SH/T 501-1997 | S31603(022Cr17Ni12Mo2) | NB/T 47010 |  | 110.85 | 0.1 |  | 0 | 642.93 | 640.713 | 250.596 | 722.3 | 679.3 | 543.2 | 720.5 | 663.314 | 644.9 | 691.15 | 703.1 | 947.8 | 642.376 | 720.414 | 594.0452 | 682.8 | 468.696 | 652.907 | 709.44 | 809.2 | 684.39 | 631.845 | 795.1 | 673.287 | 687.58 | 564.99 | 661.775 | 728.384 | 762.648 | 713.086 | 691.704 | 720.525 | 737.744 | 676.185 | 691.7 | 51.45 | 534.362 | 587.866 | 798.1 | 665.1 | 571.1 | 623.53 | 742.695 | 561.6 | 806.988 | 775.95 | 1011 | 674.7009 | 792.578 | 687.27 | 722.4 | 618.6 | 727.841 | 682.996 | 51.45 | 1011
10493 | 带颈平焊夹套法兰 | PN40 | 350×400 | RF | SH/T 501-1997 | S31603(022Cr17Ni12Mo2) | NB/T 47010 |  | 100.34 | 0.1 |  | 0 | 581.972 | 579.9652 | 362.304 | 653.9 | 614.9 | 491.7 | 652.2 | 602.314 | 583.7 | 625.62 | 636.4 | 857.9 | 581.47 | 652.11 | 542.3377 | 618.1 | 424.258 | 571.938 | 642.176 | 732.5 | 619.5 | 571.938 | 719.7 | 609.451 | 621.86 | 511.431 | 599.03 | 659.324 | 690.3392 | 675.6 | 626.122 | 652.21 | 667.796 | 612.074 | 626.12 | 50.4 | 534.362 | 537.643 | 722.4 | 602.04 | 517 | 564.41 | 672.278 | 508.4 | 730.475 | 702.38 | 915.1 | 610.7308 | 717.431 | 622.108 | 653.6 | 559.9 | 658.832 | 618.233 | 50.4 | 915.1
10494 | 带颈平焊夹套法兰 | PN20 | 15×40 | RF | SH/T 501-1997 | S31603(022Cr17Ni12Mo2) | NB/T 47010 |  | 1.67 | 0.1 |  | 0 | 9.853 | 9.6526 | 3.18 | 12.4 | 13.9 | 8.2 | 11.7 | 9.882 | 10.5 | 11.394 | 12 | 16.9 | 10.788 | 12.149 | 9.4873 | 9.8 | 10.984 | 10.312 | 10.688 | 16.7 | 11.29 | 10.187 | 13.6 | 11.307 | 11.05 | 8.608 | 10.302 | 11.279 | 12.024 | 12.095 | 11.421 | 11.69 | 11.996 | 11.356 | 12.16 | 50.4 | 9.475 | 8.08 | 14.4 | 10.02 | 8.6 | 10.82 | 11.189 | 7.6 | 12.158 | 11.69 | 18 | 11.3307 | 11.941 | 11.189 | 10.3 | 12.5 | 12.275 | 11.267 | 3.18 | 50.4
10495 | 带颈平焊夹套法兰 | PN20 | 20×40 | RF | SH/T 501-1997 | S31603(022Cr17Ni12Mo2) | NB/T 47010 |  | 1.63 | 0.1 |  | 0 | 9.617 | 9.4214 | 4.8 | 12.1 | 12.4 | 8 | 11.4 | 9.638 | 10.2 | 11.121 | 11.7 | 16.5 | 10.53 | 11.858 | 9.26 | 9.6 | 10.721 | 10.065 | 10.432 | 15.3 | 11.03 | 9.943 | 13.3 | 11.036 | 10.4 | 8.404 | 10.055 | 11.009 | 11.736 | 12.095 | 11.148 | 11.41 | 11.709 | 11.084 | 11.87 | 53.55 | 9.475 | 7.887 | 14.1 | 9.78 | 8.4 | 10.56 | 10.921 | 7.3 | 11.866 | 11.41 | 17.6 | 11.0592 | 11.655 | 10.921 | 10.3 | 22.1 | 11.981 | 11.003 | 4.8 | 53.55
10496 | 带颈平焊夹套法兰 | PN20 | 25×50 | RF | SH/T 501-1997 | S31603(022Cr17Ni12Mo2) | NB/T 47010 |  | 2.44 | 0.1 |  | 0 | 14.396 | 14.1032 | 7.085 | 18 | 18.3 | 12 | 17.1 | 14.518 | 15.3 | 16.999 | 17.5 | 24.7 | 15.762 | 17.751 | 13.8616 | 14.3 | 11.463 | 15.067 | 15.616 | 20.5 | 16.5 | 14.884 | 19.7 | 16.521 | 15.6 | 12.532 | 15.052 | 16.479 | 17.568 | 17.405 | 16.687 | 17.08 | 17.527 | 16.592 | 17.76 | 53.55 | 14.329 | 11.806 | 21.1 | 14.64 | 12.5 | 15.81 | 16.348 | 10.1 | 17.763 | 17.08 | 26.4 | 16.5557 | 17.446 | 16.348 | 13.8 | 14.4 | 17.934 | 16.47 | 7.085 | 53.55
10497 | 带颈平焊夹套法兰 | PN20 | 40×65 | RF | SH/T 501-1997 | S31603(022Cr17Ni12Mo2) | NB/T 47010 |  | 3.99 | 0.1 |  | 0 | 23.142 | 23.0622 | 10.595 | 29.5 | 29.4 | 19.6 | 27.9 | 23.912 | 25 | 27.172 | 26.5 | 40.4 | 25.775 | 29.027 | 22.6672 | 23.4 | 18.745 | 24.638 | 25.536 | 31.9 | 26.98 | 22.743 | 31.9 | 27.016 | 26 | 20.431 | 24.614 | 26.947 | 28.728 | 27.435 | 27.288 | 27.93 | 28.662 | 27.132 | 25.94 | 53.55 | 22.796 | 19.305 | 34.5 | 23.94 | 20.6 | 24.56 | 26.733 | 17.9 | 29.047 | 27.93 | 43.1 | 27.0727 | 28.529 | 26.733 | 19.8 | 22.3 | 29.327 | 26.924 | 10.595 | 53.55
10498 | 带颈平焊夹套法兰 | PN20 | 50×80 | RF | SH/T 501-1997 | S31603(022Cr17Ni12Mo2) | NB/T 47010 |  | 4.53 | 0.1 |  | 0 | 26.274 | 26.1834 | 16.991 | 33.4 | 33.3 | 22.2 | 29.4 | 28.06 | 28.4 | 29.889 | 30.1 | 45.9 | 29.264 | 32.956 | 25.7349 | 25.3 | 21.282 | 27.973 | 28.992 | 36.2 | 28.41 | 25.821 | 36.2 | 30.672 | 29.25 | 23.183 | 27.946 | 30.594 | 32.616 | 31.27 | 28.493 | 31.71 | 32.541 | 27.633 | 29.45 | 51.45 | 25.655 | 23.563 | 39.1 | 27.18 | 23.3 | 27.89 | 30.351 | 22.2 | 32.978 | 31.71 | 48.9 | 30.7364 | 32.39 | 30.351 | 28.4 | 25.3 | 33.296 | 28.352 | 16.991 | 51.45
10499 | 带颈平焊夹套法兰 | PN20 | 80×100 | RF | SH/T 501-1997 | S31603(022Cr17Ni12Mo2) | NB/T 47010 |  | 6.34 | 0.1 |  | 0 | 36.772 | 36.6452 | 29.276 | 40.2 | 36.8 | 31.1 | 41.2 | 38.918 | 39.7 | 41.831 | 40.9 | 54.2 | 36.74 | 41.204 | 33.6115 | 35.4 | 29.041 | 39.15 | 40.576 | 50.7 | 39.77 | 36.138 | 45.5 | 38.508 | 40.95 | 32.407 | 38.481 | 42.818 | 45.648 | 46.929 | 39.878 | 44.38 | 42.195 | 38.674 | 41.21 | 53.703 | 35.59 | 30.675 | 45.6 | 38.04 | 32.7 | 39.03 | 42.478 | 30.4 | 46.155 | 44.38 | 57.8 | 38.5889 | 45.331 | 39.942 | 39.6 | 35.4 | 41.628 | 39.687 | 29.041 | 57.8
10500 | 带颈平焊夹套法兰 | PN20 | 100×150 | RF | SH/T 501-1997 | S31603(022Cr17Ni12Mo2) | NB/T 47010 |  | 11.2 | 0.1 |  | 0 | 64.96 | 64.736 | 41.106 | 71 | 64.8 | 54.9 | 72.8 | 67.954 | 65.2 | 73.517 | 72.2 | 95.8 | 64.904 | 72.789 | 59.3768 | 62.6 | 51.302 | 65.968 | 71.68 | 81.8 | 70.25 | 61.6 | 80.3 | 68.027 | 72.8 | 57.173 | 67.978 | 73.594 | 80.64 | 73.827 | 70.447 | 72.8 | 74.54 | 68.32 | 72.8 | 65.286 | 49.77 | 57.77 | 80.6 | 67.2 | 57.7 | 68.95 | 75.04 | 52.4 | 81.536 | 78.4 | 102.1 | 68.1699 | 80.08 | 70.56 | 56.8 | 62.5 | 73.539 | 70.103 | 41.106 | 102.1
10501 | 带颈平焊夹套法兰 | PN20 | 150×200 | RF | SH/T 501-1997 | S31603(022Cr17Ni12Mo2) | NB/T 47010 |  | 17.45 | 0.1 |  | 0 | 101.21 | 100.861 | 57.681 | 110.6 | 101 | 85.5 | 113.4 | 106.506 | 101.5 | 111.924 | 112.5 | 149.2 | 101.123 | 113.408 | 93.5145 | 105 | 77.881 | 102.781 | 111.68 | 127.4 | 109.45 | 95.975 | 125.2 | 105.989 | 113.75 | 89.023 | 105.913 | 114.662 | 125.64 | 109.309 | 109.759 | 113.425 | 116.136 | 106.445 | 113.43 | 55.809 | 81.052 | 92.462 | 125.6 | 104.7 | 89.9 | 103.65 | 116.915 | 80.6 | 127.036 | 122.15 | 159.1 | 106.2116 | 124.768 | 109.935 | 115.2 | 97.4 | 114.577 | 109.223 | 55.809 | 159.1
10502 | 带颈平焊夹套法兰 | PN20 | 200×250 | RF | SH/T 501-1997 | S31603(022Cr17Ni12Mo2) | NB/T 47010 |  | 24.06 | 0.1 |  | 0 | 139.548 | 139.0668 | 90.259 | 156.8 | 139.2 | 117.9 | 156.4 | 146.522 | 140 | 154.537 | 155.1 | 205.7 | 139.428 | 156.366 | 128.9375 | 144.8 | 107.382 | 141.713 | 153.984 | 175.6 | 148.55 | 132.33 | 172.6 | 146.137 | 156.65 | 122.708 | 143.638 | 158.096 | 173.232 | 161.675 | 150.134 | 156.39 | 160.127 | 146.766 | 156.39 | 53.754 | 109.812 | 116.412 | 173.2 | 144.36 | 124 | 142.92 | 161.202 | 121 | 175.157 | 168.42 | 219.4 | 146.4439 | 172.029 | 151.578 | 156.5 | 134.3 | 157.978 | 148.245 | 53.754 | 219.4
10503 | 带颈平焊夹套法兰 | PN20 | 250×300 | RF | SH/T 501-1997 | S31603(022Cr17Ni12Mo2) | NB/T 47010 |  | 35.96 | 0.1 |  | 0 | 208.568 | 207.8488 | 116.52 | 234.4 | 208.1 | 176.2 | 233.7 | 222.772 | 209.2 | 231.978 | 228.1 | 307.5 | 208.388 | 233.704 | 192.7096 | 216.4 | 160.493 | 211.804 | 230.144 | 262.5 | 222.02 | 197.78 | 257.9 | 218.416 | 223.2 | 183.35 | 214.681 | 236.29 | 247.4048 | 244.086 | 224.39 | 233.74 | 239.326 | 219.356 | 233.74 | 53.754 | 173.949 | 173.989 | 258.9 | 215.76 | 185.2 | 213.6 | 240.932 | 171.8 | 261.789 | 251.72 | 328 | 218.8747 | 257.114 | 222.952 | 233.9 | 200.7 | 236.113 | 221.566 | 53.754 | 328
10504 | 带颈平焊夹套法兰 | PN20 | 300×400 | RF | SH/T 501-1997 | S31603(022Cr17Ni12Mo2) | NB/T 47010 |  | 67.66 | 0.1 |  | 0 | 392.428 | 391.0748 | 183.324 | 440.9 | 386 | 331.5 | 439.8 | 416.386 | 393.6 | 421.86 | 429.1 | 578.5 | 392.09 | 439.722 | 362.5899 | 416.8 | 286.08 | 398.517 | 433.024 | 493.9 | 417.73 | 385.662 | 485.3 | 410.957 | 419.74 | 344.893 | 403.93 | 444.587 | 465.5008 | 479.874 | 422.198 | 439.79 | 450.3 | 412.726 | 422.2 | 65.348 | 299.905 | 327.366 | 487.2 | 405.96 | 348.5 | 401.9 | 453.322 | 342.8 | 492.565 | 473.62 | 617.1 | 411.82 | 483.769 | 419.492 | 442 | 377.6 | 444.256 | 416.882 | 65.348 | 617.1
10505 | 带颈平焊夹套法兰 | PN20 | 350×400 | RF | SH/T 501-1997 | S31603(022Cr17Ni12Mo2) | NB/T 47010 |  | 59.06 | 0.1 |  | 0 | 342.548 | 341.3668 | 259.85 | 384.9 | 336.9 | 289.4 | 383.9 | 366.366 | 343.6 | 368.239 | 374.6 | 505 | 342.253 | 383.831 | 319.2193 | 363.8 | 249.717 | 336.642 | 377.984 | 431.1 | 364.64 | 336.642 | 423.6 | 358.722 | 366.42 | 301.068 | 352.588 | 388.077 | 406.3328 | 448.111 | 368.534 | 383.89 | 393.064 | 360.266 | 368.54 | 66.402 | 299.905 | 285.756 | 425.2 | 354.36 | 304.3 | 350.82 | 395.702 | 299.2 | 429.957 | 413.42 | 538.6 | 359.4753 | 422.279 | 366.172 | 387 | 329.6 | 387.788 | 363.894 | 66.402 | 538.6
10506 | 带颈平焊夹套法兰 | PN50 | 15×40 | RF | SH/T 501-1997 | S31603(022Cr17Ni12Mo2) | NB/T 47010 |  | 2.8 | 0.1 |  | 0 | 16.52 | 16.184 | 4.644 | 20.7 | 22.9 | 13.7 | 19.6 | 17.08 | 17.5 | 19.104 | 20.1 | 28.4 | 18.088 | 20.37 | 15.9068 | 16.4 | 18.416 | 17.29 | 17.92 | 27.4 | 18.93 | 17.08 | 22.5 | 18.958 | 18.2 | 14.367 | 17.273 | 18.91 | 20.16 | 21.24 | 19.149 | 19.6 | 20.113 | 19.04 | 18.56 | 55.862 | 20.066 | 13.548 | 24.2 | 16.8 | 14.4 | 17.33 | 18.76 | 12.9 | 20.384 | 19.6 | 30.2 | 18.9978 | 20.02 | 18.76 | 16.3 | 20.9 | 20.58 | 18.895 | 4.644 | 55.862
10507 | 带颈平焊夹套法兰 | PN50 | 20×40 | RF | SH/T 501-1997 | S31603(022Cr17Ni12Mo2) | NB/T 47010 |  | 2.75 | 0.1 |  | 0 | 16.225 | 15.895 | 8.196 | 20.3 | 20.6 | 13.5 | 19.3 | 16.836 | 17.2 | 18.763 | 19.7 | 27.8 | 17.765 | 20.006 | 15.6227 | 16.2 | 18.087 | 16.981 | 17.6 | 25.3 | 18.6 | 16.775 | 22.1 | 18.62 | 18.2 | 14.112 | 16.965 | 18.572 | 19.8 | 21.24 | 18.807 | 19.25 | 19.754 | 18.7 | 18.24 | 55.862 | 20.066 | 13.306 | 23.8 | 16.5 | 14.2 | 17.02 | 18.425 | 12.8 | 20.02 | 19.25 | 29.7 | 18.6591 | 19.663 | 18.425 | 16.3 | 22.1 | 20.213 | 18.562 | 8.196 | 55.862
10508 | 带颈平焊夹套法兰 | PN50 | 25×50 | RF | SH/T 501-1997 | S31603(022Cr17Ni12Mo2) | NB/T 47010 |  | 3.36 | 0.1 |  | 0 | 19.824 | 19.4208 | 9.78 | 24.8 | 25 | 16.5 | 23.5 | 20.618 | 21.1 | 23.409 | 24.1 | 34 | 21.706 | 24.444 | 19.0882 | 19.7 | 15.785 | 20.748 | 21.504 | 27.7 | 22.72 | 20.496 | 26.9 | 22.75 | 22.1 | 17.221 | 20.728 | 22.692 | 24.192 | 25.665 | 22.979 | 23.52 | 24.136 | 22.848 | 22.28 | 53.958 | 21.383 | 16.257 | 29 | 20.16 | 17.4 | 20.79 | 22.512 | 13.9 | 24.461 | 23.52 | 36.3 | 22.7978 | 24.024 | 22.512 | 19.8 | 19.8 | 24.696 | 22.67 | 9.78 | 53.958
10509 | 带颈平焊夹套法兰 | PN50 | 40×65 | RF | SH/T 501-1997 | S31603(022Cr17Ni12Mo2) | NB/T 47010 |  | 5.05 | 0.1 |  | 0 | 29.29 | 29.189 | 22.997 | 37.3 | 37.2 | 24.7 | 35.4 | 30.134 | 31.6 | 34.391 | 33.6 | 51.1 | 32.623 | 36.739 | 28.6891 | 29.7 | 23.725 | 31.184 | 32.32 | 39.6 | 34.15 | 28.785 | 40.3 | 34.193 | 33.15 | 25.833 | 31.153 | 34.106 | 36.36 | 37.465 | 34.537 | 35.35 | 36.276 | 34.34 | 33.49 | 65.596 | 29.14 | 24.434 | 43.6 | 30.3 | 26 | 30.11 | 33.835 | 22.7 | 36.764 | 35.35 | 54.5 | 34.2648 | 36.108 | 33.835 | 29.2 | 28.2 | 37.118 | 34.083 | 22.7 | 65.596
10510 | 带颈平焊夹套法兰 | PN50 | 50×80 | RF | SH/T 501-1997 | S31603(022Cr17Ni12Mo2) | NB/T 47010 |  | 7.06 | 0.1 |  | 0 | 40.948 | 40.8068 | 24.778 | 52.1 | 51.7 | 34.6 | 45.9 | 42.7 | 44.2 | 46.582 | 46.9 | 71.5 | 45.608 | 51.362 | 40.1079 | 39.4 | 33.168 | 43.596 | 45.184 | 55.4 | 44.28 | 40.242 | 56.1 | 47.802 | 46.15 | 36.076 | 43.553 | 47.68 | 50.832 | 49.855 | 44.407 | 49.42 | 50.714 | 43.066 | 44.06 | 56.074 | 37.742 | 34.159 | 61 | 42.36 | 36.4 | 42.1 | 47.302 | 34.6 | 51.397 | 49.42 | 76.2 | 47.9024 | 50.479 | 47.302 | 42.1 | 39.4 | 51.891 | 44.186 | 24.778 | 76.2
10511 | 带颈平焊夹套法兰 | PN50 | 80×100 | RF | SH/T 501-1997 | S31603(022Cr17Ni12Mo2) | NB/T 47010 |  | 11.25 | 0.1 |  | 0 | 65.25 | 65.025 | 43.082 | 71.3 | 65.2 | 55.1 | 73.1 | 67.832 | 70.5 | 74.228 | 72.5 | 96.2 | 65.194 | 73.114 | 59.6419 | 62.9 | 51.531 | 69.469 | 72 | 88.2 | 70.56 | 64.125 | 80.7 | 68.331 | 73.45 | 57.428 | 68.282 | 75.978 | 81 | 76.974 | 70.762 | 78.75 | 74.873 | 68.625 | 70.2 | 47.7 | 67.377 | 54.432 | 81 | 67.5 | 58 | 67.08 | 75.375 | 54 | 81.9 | 78.75 | 102.6 | 68.4745 | 80.438 | 70.875 | 65.4 | 62.8 | 73.868 | 70.416 | 43.082 | 102.6
10512 | 带颈平焊夹套法兰 | PN50 | 100×150 | RF | SH/T 501-1997 | S31603(022Cr17Ni12Mo2) | NB/T 47010 |  | 20.99 | 0.1 |  | 0 | 121.742 | 121.3222 | 77.896 | 133 | 121.5 | 102.9 | 136.4 | 125.904 | 122.1 | 137.778 | 135.3 | 179.5 | 121.637 | 136.414 | 111.2785 | 117.3 | 96.146 | 123.631 | 134.336 | 150.2 | 131.65 | 115.445 | 150.6 | 127.49 | 136.5 | 107.063 | 127.399 | 137.923 | 151.128 | 121.041 | 132.025 | 136.435 | 139.695 | 128.039 | 130.98 | 47.7 | 102.523 | 101.558 | 151.1 | 125.94 | 108.2 | 125.15 | 140.633 | 98.2 | 152.807 | 146.93 | 191.4 | 127.7577 | 150.079 | 132.237 | 91.2 | 117.2 | 137.82 | 131.385 | 47.7 | 191.4
10513 | 带颈平焊夹套法兰 | PN50 | 150×200 | RF | SH/T 501-1997 | S31603(022Cr17Ni12Mo2) | NB/T 47010 |  | 31.4 | 0.1 |  | 0 | 182.12 | 181.492 | 119.288 | 199 | 181.7 | 153.9 | 204.1 | 188.612 | 182.7 | 201.4 | 202.4 | 268.5 | 181.963 | 204.069 | 168.2726 | 188.9 | 140.141 | 184.946 | 200.96 | 224.6 | 196.94 | 172.7 | 225.2 | 190.719 | 194.68 | 160.112 | 190.582 | 206.326 | 226.08 | 191.721 | 197.503 | 204.1 | 208.977 | 191.54 | 195.94 | 48.76 | 158.995 | 151.926 | 226.1 | 188.4 | 161.7 | 176.63 | 210.38 | 145 | 228.592 | 219.8 | 286.4 | 191.1195 | 224.51 | 197.82 | 204.7 | 175.3 | 206.172 | 196.539 | 48.76 | 286.4
10514 | 带颈平焊夹套法兰 | PN50 | 200×250 | RF | SH/T 501-1997 | S31603(022Cr17Ni12Mo2) | NB/T 47010 |  | 44.95 | 0.1 |  | 0 | 260.71 | 259.811 | 168.288 | 292.9 | 260.1 | 220.3 | 292.2 | 270.108 | 261.5 | 288.714 | 289.7 | 384.3 | 260.485 | 292.13 | 240.887 | 270.4 | 200.616 | 264.756 | 287.68 | 321.6 | 277.53 | 247.225 | 322.4 | 273.02 | 279 | 229.163 | 268.352 | 295.362 | 323.64 | 261.827 | 280.488 | 292.175 | 299.157 | 274.195 | 280.49 | 64.66 | 223.062 | 217.486 | 323.6 | 269.7 | 231.6 | 252.84 | 301.165 | 226.1 | 327.236 | 314.65 | 409.9 | 273.5933 | 321.393 | 283.185 | 294.1 | 250.9 | 295.142 | 276.96 | 64.66 | 409.9
10515 | 带颈平焊夹套法兰 | PN50 | 250×300 | RF | SH/T 501-1997 | S31603(022Cr17Ni12Mo2) | NB/T 47010 |  | 62.6 | 0.1 |  | 0 | 363.08 | 361.828 | 231.444 | 408 | 362.2 | 306.7 | 406.9 | 376.736 | 364.2 | 403.833 | 397 | 535.2 | 362.767 | 406.837 | 335.4734 | 376.6 | 279.39 | 368.714 | 400.64 | 447.8 | 386.49 | 344.3 | 449 | 380.223 | 388.12 | 319.108 | 373.722 | 411.339 | 430.688 | 383.155 | 390.624 | 406.9 | 416.624 | 381.86 | 390.62 | 64.66 | 323.137 | 302.884 | 450.7 | 375.6 | 322.6 | 352.13 | 419.42 | 299.1 | 455.728 | 438.2 | 570.9 | 381.0215 | 447.59 | 388.12 | 409.4 | 349.4 | 411.032 | 385.704 | 64.66 | 570.9
10516 | 带颈平焊夹套法兰 | PN50 | 300×400 | RF | SH/T 501-1997 | S31603(022Cr17Ni12Mo2) | NB/T 47010 |  | 119.8 | 0.1 |  | 0 | 694.84 | 692.444 | 339.624 | 780.7 | 683.5 | 587 | 778.7 | 717.36 | 696.9 | 746.953 | 759.8 | 1024.3 | 694.241 | 778.58 | 642.0082 | 737.9 | 506.538 | 705.622 | 766.72 | 857 | 739.65 | 682.86 | 859.3 | 727.648 | 742.76 | 610.599 | 715.206 | 787.194 | 824.224 | 721.67 | 747.552 | 778.7 | 797.309 | 730.78 | 716.4 | 64.66 | 589.725 | 579.64 | 862.6 | 718.8 | 617.2 | 673.88 | 802.66 | 607 | 872.144 | 838.6 | 1092.6 | 729.1761 | 856.57 | 742.76 | 782.6 | 668.5 | 786.607 | 738.136 | 64.66 | 1092.6
10517 | 带颈平焊夹套法兰 | PN50 | 350×400 | RF | SH/T 501-1997 | S31603(022Cr17Ni12Mo2) | NB/T 47010 |  | 108.62 | 0.1 |  | 0 | 629.996 | 627.8236 | 462.096 | 707.8 | 619.7 | 532.2 | 706 | 652.456 | 631.9 | 677.246 | 688.9 | 928.7 | 629.453 | 705.921 | 587.0911 | 669.1 | 459.267 | 619.134 | 695.168 | 777.1 | 670.62 | 619.134 | 779.1 | 659.742 | 673.32 | 553.626 | 648.461 | 713.732 | 747.3056 | 682.468 | 677.789 | 706.03 | 722.902 | 662.582 | 649.55 | 50.88 | 589.725 | 525.547 | 782.1 | 651.72 | 559.7 | 610.99 | 727.754 | 550.3 | 790.754 | 760.34 | 990.6 | 661.1275 | 776.633 | 673.444 | 713.8 | 606.1 | 713.199 | 669.255 | 50.88 | 990.6
10518 | 对焊夹套法兰 | PN16 | 15×40 | RF | SH/T 501-1997 | S31603(022Cr17Ni12Mo2) | NB/T 47010 |  | 2.33 | 0.1 |  | 0 | 13.747 | 13.4674 | 18.72 | 15.9 | 19.2 | 11.4 | 16.5 | 14.396 | 14.6 | 17.042 | 16.9 | 23.6 | 15.495 | 16.951 | 14.8176 | 13.7 | 15.325 | 15.495 | 14.912 | 23.3 | 16.53 | 16.077 | 18.8 | 16.24 | 17.25 | 13.798 | 15.997 | 16.577 | 16.0304 | 25.96 | 16.051 | 16.31 | 16.815 | 16.31 | 17.56 | 50.88 | 14.253 | 13.033 | 20.1 | 13.98 | 11 | 14.42 | 15.844 | 6.8 | 16.962 | 18.407 | 26.7 | 16.2741 | 16.66 | 15.914 | 14.1 | 19.9 | 17.126 | 16.499 | 6.8 | 50.88
10519 | 对焊夹套法兰 | PN16 | 20×40 | RF | SH/T 501-1997 | S31603(022Cr17Ni12Mo2) | NB/T 47010 |  | 2.28 | 0.1 |  | 0 | 13.452 | 13.1784 | 18.72 | 15.6 | 17.2 | 11.2 | 16.2 | 14.152 | 14.3 | 16.676 | 16.6 | 23.1 | 15.162 | 16.587 | 14.4997 | 13.4 | 14.996 | 15.162 | 14.592 | 22.8 | 16.18 | 15.732 | 18.4 | 15.892 | 17.25 | 13.504 | 15.653 | 16.221 | 15.6864 | 25.96 | 15.707 | 15.96 | 16.454 | 15.96 | 17.19 | 54.06 | 14.253 | 12.753 | 19.7 | 13.68 | 10.8 | 14.11 | 15.504 | 7.2 | 16.598 | 18.012 | 26.2 | 15.9254 | 16.302 | 15.572 | 14.1 | 21.3 | 16.758 | 16.147 | 7.2 | 54.06
10520 | 对焊夹套法兰 | PN16 | 25×50 | RF | SH/T 501-1997 | S31603(022Cr17Ni12Mo2) | NB/T 47010 |  | 3.21 | 0.1 |  | 0 | 18.939 | 18.5538 | 23.4 | 21.9 | 23.9 | 15.7 | 22.8 | 19.764 | 20.1 | 23.237 | 23.3 | 32.5 | 21.347 | 23.353 | 20.414 | 18.9 | 21.113 | 21.347 | 20.544 | 27.9 | 22.78 | 22.149 | 25.7 | 22.374 | 24 | 18.973 | 22.038 | 22.838 | 22.0848 | 32.745 | 22.114 | 22.47 | 23.166 | 22.47 | 24.21 | 49.082 | 17.39 | 19.331 | 27.7 | 19.26 | 15.1 | 19.86 | 21.828 | 10.4 | 23.369 | 25.359 | 36.8 | 22.421 | 22.952 | 21.924 | 18.4 | 24.9 | 23.594 | 22.729 | 10.4 | 49.082
10521 | 对焊夹套法兰 | PN16 | 40×65 | RF | SH/T 501-1997 | S31603(022Cr17Ni12Mo2) | NB/T 47010 |  | 4.33 | 0.1 |  | 0 | 25.114 | 25.0274 | 26.52 | 29.5 | 31.9 | 21.2 | 30.7 | 25.132 | 27.1 | 29.401 | 29.2 | 43.8 | 28.795 | 31.501 | 27.5366 | 25.4 | 28.479 | 28.795 | 27.712 | 36.4 | 30.72 | 28.578 | 34.6 | 30.18 | 32.25 | 25.558 | 29.728 | 28.515 | 29.7904 | 40.71 | 29.829 | 30.31 | 31.248 | 30.31 | 32.64 | 54.417 | 20.148 | 26.076 | 37.4 | 25.98 | 20.4 | 25.82 | 29.444 | 13.8 | 31.522 | 34.207 | 49.7 | 30.2434 | 30.96 | 29.574 | 24.1 | 28.2 | 31.826 | 30.66 | 13.8 | 54.417
10522 | 对焊夹套法兰 | PN16 | 50×80 | RF | SH/T 501-1997 | S31603(022Cr17Ni12Mo2) | NB/T 47010 |  | 5.32 | 0.1 |  | 0 | 30.856 | 30.7496 | 35.049 | 36.2 | 39 | 26.1 | 35.1 | 29.28 | 33.3 | 36.123 | 35.9 | 53.9 | 35.378 | 38.703 | 33.8325 | 31.2 | 34.991 | 35.378 | 34.048 | 44.7 | 35.51 | 35.112 | 42.4 | 37.08 | 39.75 | 31.38 | 36.524 | 35.033 | 36.6016 | 51.625 | 34.525 | 37.24 | 38.393 | 33.516 | 40.12 | 65.087 | 25.117 | 29.758 | 46 | 31.92 | 25 | 31.72 | 36.176 | 17 | 38.73 | 42.028 | 61 | 37.1579 | 38.038 | 36.336 | 31 | 31.4 | 39.102 | 35.433 | 17 | 65.087
10523 | 对焊夹套法兰 | PN16 | 80×100 | RF | SH/T 501-1997 | S31603(022Cr17Ni12Mo2) | NB/T 47010 |  | 6.55 | 0.1 |  | 0 | 37.99 | 37.859 | 39.462 | 39.4 | 43.8 | 32.1 | 43.2 | 37.454 | 41 | 44.475 | 42.9 | 56 | 39.202 | 42.568 | 37.8132 | 38.5 | 40.773 | 42.313 | 41.92 | 50.4 | 43.72 | 43.23 | 47 | 41.088 | 49.5 | 38.612 | 42.884 | 43.133 | 45.064 | 62.095 | 42.507 | 45.85 | 43.811 | 41.265 | 46.84 | 66.154 | 29.564 | 36.638 | 47.2 | 39.3 | 30.8 | 39.05 | 44.54 | 19.6 | 47.684 | 51.745 | 63.5 | 41.1743 | 46.833 | 42.51 | 41.3 | 38.6 | 43.007 | 43.629 | 19.6 | 66.154
10524 | 对焊夹套法兰 | PN16 | 100×150 | RF | SH/T 501-1997 | S31603(022Cr17Ni12Mo2) | NB/T 47010 |  | 13.02 | 0.1 |  | 0 | 75.516 | 75.2556 | 65.766 | 78.3 | 86.8 | 63.8 | 85.9 | 76.494 | 75.7 | 86.869 | 85.2 | 111.3 | 77.925 | 84.617 | 75.1645 | 76.5 | 81.048 | 84.109 | 83.328 | 100.3 | 86.9 | 83.328 | 93.4 | 81.674 | 97.5 | 76.656 | 85.243 | 85.74 | 86.583 | 97.577 | 84.495 | 84.63 | 87.086 | 82.026 | 93.09 | 52.283 | 48.228 | 72.828 | 93.7 | 78.12 | 61.3 | 77.63 | 88.536 | 35.9 | 94.786 | 102.858 | 126.2 | 81.8455 | 88.015 | 84.5 | 86 | 76.7 | 85.489 | 86.719 | 35.9 | 126.2
10525 | 对焊夹套法兰 | PN16 | 150×200 | RF | SH/T 501-1997 | S31603(022Cr17Ni12Mo2) | NB/T 47010 |  | 18.84 | 0.1 |  | 0 | 109.272 | 108.8952 | 92.95 | 113.2 | 125.6 | 92.3 | 124.3 | 105.408 | 109.6 | 125.7 | 123.3 | 161.1 | 112.757 | 122.441 | 101.8302 | 116 | 119.489 | 121.706 | 120.576 | 145.1 | 125.73 | 120.576 | 135.1 | 118.183 | 141 | 110.877 | 123.347 | 124.067 | 125.286 | 146.509 | 122.264 | 122.46 | 126.014 | 118.692 | 134.71 | 56.551 | 62.593 | 105.382 | 135.6 | 113.04 | 88.6 | 105.98 | 128.112 | 44.9 | 137.155 | 148.836 | 182.6 | 118.4312 | 132.257 | 122.272 | 117 | 111 | 123.703 | 125.477 | 44.9 | 182.6
10526 | 对焊夹套法兰 | PN16 | 200×250 | RF | SH/T 501-1997 | S31603(022Cr17Ni12Mo2) | NB/T 47010 |  | 27.11 | 0.1 |  | 0 | 157.238 | 156.6958 | 139.425 | 163.7 | 180.7 | 132.8 | 178.9 | 155.55 | 157.7 | 180.878 | 177.5 | 231.8 | 162.253 | 176.188 | 146.5296 | 167 | 171.94 | 175.131 | 173.504 | 208.7 | 176.94 | 173.504 | 194.5 | 170.061 | 203.25 | 159.505 | 180.729 | 178.528 | 180.2815 | 226.631 | 173.226 | 176.215 | 181.33 | 170.793 | 193.84 | 49.22 | 88.253 | 151.641 | 195.2 | 162.66 | 127.6 | 152.49 | 184.348 | 69.9 | 197.361 | 214.169 | 262.7 | 170.4181 | 190.312 | 175.944 | 192.6 | 159.7 | 178.004 | 176.578 | 49.22 | 262.7
10527 | 对焊夹套法兰 | PN16 | 250×300 | RF | SH/T 501-1997 | S31603(022Cr17Ni12Mo2) | NB/T 47010 |  | 35.69 | 0.1 |  | 0 | 207.002 | 206.2882 | 185.9 | 215.6 | 237.9 | 174.9 | 235.6 | 206.912 | 207.6 | 238.98 | 230 | 305.1 | 213.605 | 231.949 | 192.9044 | 219.8 | 226.357 | 230.557 | 228.416 | 274.8 | 232.95 | 228.416 | 256 | 223.883 | 267.75 | 209.955 | 237.927 | 229.986 | 237.3385 | 297.024 | 228.051 | 231.985 | 238.719 | 224.847 | 255.19 | 65.27 | 114.333 | 199.633 | 257 | 214.14 | 167.9 | 200.76 | 242.692 | 93.9 | 259.823 | 281.951 | 345.8 | 224.3532 | 250.544 | 227.345 | 282.1 | 210.3 | 234.341 | 232.471 | 65.27 | 345.8
10528 | 对焊夹套法兰 | PN16 | 300×400 | RF | SH/T 501-1997 | S31603(022Cr17Ni12Mo2) | NB/T 47010 |  | 70.42 | 0.1 |  | 0 | 408.436 | 407.0276 | 338 | 425.3 | 510.8 | 345.1 | 464.8 | 391.376 | 409.7 | 468.504 | 453.8 | 602.1 | 421.464 | 457.66 | 380.6201 | 443.9 | 430.083 | 454.913 | 450.688 | 542.2 | 459.62 | 485.898 | 505.1 | 441.744 | 528 | 414.168 | 469.455 | 453.786 | 468.293 | 518.218 | 449.967 | 457.73 | 471.016 | 443.646 | 494.35 | 52.43 | 227.827 | 393.897 | 507 | 422.52 | 331.3 | 396.11 | 478.856 | 164.7 | 512.658 | 556.318 | 682.4 | 442.6717 | 521.812 | 448.575 | 516 | 414.8 | 462.378 | 458.682 | 52.43 | 682.4
10529 | 对焊夹套法兰 | PN16 | 350×400 | RF | SH/T 501-1997 | S31603(022Cr17Ni12Mo2) | NB/T 47010 |  | 60.46 | 0.1 |  | 0 | 350.668 | 349.4588 | 338 | 365.1 | 438.5 | 296.3 | 399 | 330.986 | 351.7 | 402.24 | 389.7 | 516.9 | 361.853 | 392.93 | 333.7392 | 381.1 | 369.253 | 373.341 | 386.944 | 465.5 | 394.61 | 417.174 | 433.7 | 379.265 | 453.75 | 355.603 | 403.057 | 389.605 | 402.059 | 485.024 | 386.325 | 392.99 | 404.397 | 380.898 | 424.42 | 54.672 | 227.827 | 313.425 | 435.3 | 362.76 | 284.4 | 340.09 | 411.128 | 239.2 | 440.149 | 477.634 | 585.9 | 380.0615 | 448.009 | 385.13 | 455.8 | 356.2 | 396.98 | 393.801 | 54.672 | 585.9
10530 | 对焊夹套法兰 | PN25 | 15×40 | RF | SH/T 501-1997 | S31603(022Cr17Ni12Mo2) | NB/T 47010 |  | 2.59 | 0.1 |  | 0 | 15.281 | 14.9702 | 18.72 | 17.7 | 21.2 | 12.7 | 18.4 | 13.786 | 16.2 | 18.943 | 18.8 | 26.2 | 17.224 | 18.842 | 16.4711 | 15.2 | 17.035 | 17.224 | 16.576 | 25.9 | 18.38 | 17.871 | 20.8 | 18.052 | 19.5 | 15.327 | 17.782 | 18.427 | 17.8192 | 27.435 | 17.842 | 18.13 | 18.691 | 18.13 | 19.19 | 66.464 | 14.067 | 14.487 | 22.4 | 15.54 | 12.2 | 16.03 | 17.612 | 7.5 | 18.855 | 20.461 | 29.7 | 18.0899 | 18.519 | 17.69 | 14.1 | 22.1 | 19.037 | 18.338 | 7.5 | 66.464
10531 | 对焊夹套法兰 | PN25 | 20×40 | RF | SH/T 501-1997 | S31603(022Cr17Ni12Mo2) | NB/T 47010 |  | 2.54 | 0.1 |  | 0 | 14.986 | 14.6812 | 18.72 | 17.3 | 19.1 | 12.4 | 18 | 13.664 | 15.9 | 18.578 | 18.4 | 25.7 | 16.891 | 18.479 | 16.1531 | 14.9 | 16.706 | 16.891 | 16.256 | 25.4 | 18.02 | 17.526 | 20.5 | 17.704 | 18.75 | 15.033 | 17.438 | 18.071 | 17.4752 | 27.435 | 17.498 | 17.78 | 18.33 | 17.78 | 18.82 | 56.816 | 14.067 | 14.208 | 21.9 | 15.24 | 12 | 15.72 | 17.272 | 8 | 18.491 | 20.066 | 29.1 | 17.7412 | 18.161 | 17.348 | 14.1 | 23.7 | 18.669 | 17.985 | 8 | 56.816
10532 | 对焊夹套法兰 | PN25 | 25×50 | RF | SH/T 501-1997 | S31603(022Cr17Ni12Mo2) | NB/T 47010 |  | 3.54 | 0.1 |  | 0 | 20.886 | 20.4612 | 27.542 | 24.1 | 26.3 | 17.3 | 25.1 | 19.032 | 22.2 | 25.626 | 25.7 | 35.8 | 23.541 | 25.754 | 22.5126 | 20.8 | 23.283 | 23.541 | 22.656 | 30.8 | 25.12 | 24.426 | 28.3 | 24.674 | 26.25 | 20.913 | 24.304 | 25.186 | 24.3552 | 34.515 | 24.387 | 24.78 | 25.547 | 24.78 | 26.23 | 49.68 | 18.04 | 21.318 | 30.6 | 21.24 | 16.7 | 21.9 | 24.072 | 11.5 | 25.771 | 27.966 | 40.6 | 24.7258 | 25.311 | 24.178 | 19.8 | 27.5 | 26.019 | 25.066 | 11.5 | 49.68
10533 | 对焊夹套法兰 | PN25 | 40×65 | RF | SH/T 501-1997 | S31603(022Cr17Ni12Mo2) | NB/T 47010 |  | 5.1 | 0.1 |  | 0 | 29.58 | 29.478 | 35.356 | 34.7 | 37.5 | 25 | 36.2 | 25.864 | 32 | 34.629 | 34.4 | 51.6 | 33.915 | 37.103 | 32.4335 | 30 | 33.544 | 33.915 | 32.64 | 42.8 | 36.18 | 33.66 | 40.7 | 35.547 | 38.25 | 30.086 | 35.014 | 33.585 | 35.088 | 46.02 | 35.134 | 35.7 | 36.805 | 35.7 | 37.79 | 49.68 | 25.802 | 30.713 | 44.1 | 30.6 | 24 | 30.41 | 34.68 | 16.3 | 37.128 | 40.29 | 58.5 | 35.6216 | 36.465 | 34.833 | 26.3 | 33.3 | 37.485 | 36.108 | 16.3 | 58.5
10534 | 对焊夹套法兰 | PN25 | 50×80 | RF | SH/T 501-1997 | S31603(022Cr17Ni12Mo2) | NB/T 47010 |  | 6.27 | 0.1 |  | 0 | 36.366 | 36.2406 | 43.355 | 42.7 | 46 | 30.7 | 41.4 | 33.428 | 39.3 | 42.573 | 42.3 | 63.5 | 41.696 | 45.614 | 39.8741 | 36.8 | 41.239 | 41.696 | 40.128 | 52.7 | 41.85 | 41.382 | 49.9 | 43.702 | 47.25 | 36.966 | 43.047 | 41.29 | 43.1376 | 58.41 | 40.69 | 43.89 | 45.249 | 39.501 | 46.46 | 49.68 | 29.773 | 35.071 | 54.2 | 37.62 | 29.5 | 37.39 | 42.636 | 20.1 | 45.646 | 49.533 | 71.9 | 43.7938 | 44.831 | 42.824 | 34.4 | 37 | 46.085 | 41.761 | 20.1 | 71.9
10535 | 对焊夹套法兰 | PN25 | 80×100 | RF | SH/T 501-1997 | S31603(022Cr17Ni12Mo2) | NB/T 47010 |  | 8.64 | 0.1 |  | 0 | 50.112 | 49.9392 | 56.593 | 52 | 52.7 | 42.3 | 57 | 45.262 | 54.1 | 58.666 | 56.6 | 73.9 | 51.71 | 56.151 | 49.8787 | 50.7 | 53.783 | 55.814 | 55.296 | 66.5 | 57.66 | 57.024 | 62 | 54.199 | 64.5 | 50.901 | 56.567 | 56.897 | 59.4432 | 79.55 | 56.07 | 60.48 | 57.79 | 54.432 | 64.03 | 47.52 | 40.036 | 48.328 | 62.2 | 51.84 | 40.7 | 51.52 | 58.752 | 25.9 | 62.899 | 68.256 | 83.7 | 54.3128 | 61.776 | 56.074 | 53.8 | 50.9 | 56.73 | 57.546 | 25.9 | 83.7
10536 | 对焊夹套法兰 | PN25 | 100×150 | RF | SH/T 501-1997 | S31603(022Cr17Ni12Mo2) | NB/T 47010 |  | 18.42 | 0.1 |  | 0 | 106.836 | 106.4676 | 100.689 | 110.7 | 112 | 90.3 | 121.6 | 92.354 | 107.2 | 122.898 | 120.6 | 157.5 | 110.244 | 119.712 | 106.3387 | 108.2 | 114.662 | 118.993 | 117.888 | 141.8 | 122.93 | 117.888 | 132.1 | 115.549 | 138 | 108.408 | 120.598 | 121.301 | 122.493 | 147.653 | 119.538 | 119.73 | 123.205 | 116.046 | 131.7 | 65.88 | 70.261 | 103.033 | 132.6 | 110.52 | 86.7 | 109.83 | 125.256 | 50.8 | 134.098 | 145.518 | 178.5 | 115.7917 | 124.519 | 119.546 | 106.6 | 108.5 | 120.946 | 122.68 | 50.8 | 178.5
10537 | 对焊夹套法兰 | PN25 | 150×200 | RF | SH/T 501-1997 | S31603(022Cr17Ni12Mo2) | NB/T 47010 |  | 26.07 | 0.1 |  | 0 | 151.206 | 150.6846 | 143.65 | 156.7 | 158.5 | 127.7 | 172.1 | 133.834 | 151.7 | 173.939 | 170.7 | 222.9 | 156.029 | 169.429 | 140.9084 | 160.6 | 165.344 | 168.412 | 166.848 | 200.7 | 173.99 | 166.848 | 187 | 163.537 | 195.75 | 153.39 | 170.683 | 171.679 | 173.3655 | 207.173 | 169.184 | 169.455 | 174.374 | 164.241 | 186.41 | 65.88 | 94.637 | 145.823 | 187.7 | 156.42 | 122.6 | 146.64 | 177.276 | 62.2 | 189.79 | 205.953 | 252.6 | 163.8804 | 183.011 | 169.194 | 165.1 | 153.6 | 171.176 | 173.634 | 62.2 | 252.6
10538 | 对焊夹套法兰 | PN25 | 200×250 | RF | SH/T 501-1997 | S31603(022Cr17Ni12Mo2) | NB/T 47010 |  | 37.34 | 0.1 |  | 0 | 216.572 | 215.8252 | 202.8 | 225.5 | 227 | 183 | 246.4 | 192.028 | 217.2 | 249.132 | 244.5 | 319.3 | 223.48 | 242.673 | 201.8227 | 230 | 236.821 | 241.216 | 238.976 | 287.5 | 243.71 | 238.976 | 267.8 | 234.234 | 279.75 | 219.657 | 248.927 | 245.895 | 248.311 | 307.897 | 238.594 | 242.71 | 249.755 | 235.242 | 266.98 | 65.88 | 132.092 | 208.863 | 268.8 | 224.04 | 175.6 | 210.04 | 253.912 | 96.2 | 271.835 | 294.986 | 361.8 | 234.7259 | 262.127 | 242.337 | 252.8 | 220 | 245.174 | 243.209 | 65.88 | 361.8
10539 | 对焊夹套法兰 | PN25 | 250×300 | RF | SH/T 501-1997 | S31603(022Cr17Ni12Mo2) | NB/T 47010 |  | 48.84 | 0.1 |  | 0 | 283.272 | 282.2952 | 266.175 | 294.9 | 296.9 | 239.3 | 322.3 | 249.978 | 284.1 | 327.033 | 314.8 | 417.6 | 292.307 | 317.411 | 263.9802 | 300.8 | 309.758 | 315.506 | 312.576 | 376.1 | 318.76 | 312.576 | 350.3 | 306.373 | 366 | 287.277 | 325.592 | 314.725 | 324.786 | 390.881 | 312.076 | 317.46 | 326.674 | 307.692 | 349.21 | 63.72 | 175.427 | 273.188 | 351.6 | 293.04 | 229.7 | 274.73 | 332.112 | 128.4 | 355.555 | 385.836 | 473.3 | 307.0164 | 342.857 | 311.111 | 337.1 | 287.7 | 320.683 | 318.114 | 63.72 | 473.3
10540 | 对焊夹套法兰 | PN25 | 300×400 | RF | SH/T 501-1997 | S31603(022Cr17Ni12Mo2) | NB/T 47010 |  | 103.35 | 0.1 |  | 0 | 599.43 | 597.363 | 332.35 | 624.1 | 749.6 | 506.4 | 682.1 | 506.544 | 601.2 | 687.588 | 666.1 | 883.6 | 618.55 | 671.672 | 558.6068 | 651.4 | 631.2 | 667.641 | 661.44 | 795.8 | 674.54 | 713.115 | 741.3 | 648.314 | 775.5 | 607.796 | 688.983 | 665.987 | 687.2775 | 829.263 | 660.382 | 671.775 | 691.274 | 651.105 | 725.52 | 52.92 | 369.487 | 578.092 | 744.1 | 620.1 | 486.2 | 581.34 | 702.78 | 241.7 | 752.388 | 816.465 | 1001.5 | 649.6755 | 765.824 | 658.34 | 710.4 | 608.8 | 678.596 | 673.167 | 52.92 | 1001.5
10541 | 对焊夹套法兰 | PN25 | 350×400 | RF | SH/T 501-1997 | S31603(022Cr17Ni12Mo2) | NB/T 47010 |  | 90.45 | 0.1 |  | 0 | 524.61 | 522.801 | 432.35 | 546.2 | 656.1 | 443.2 | 597 | 459.452 | 526.2 | 601.764 | 582.9 | 773.3 | 541.343 | 587.835 | 499.284 | 570.1 | 552.414 | 558.529 | 578.88 | 696.5 | 590.35 | 624.105 | 648.8 | 567.393 | 678.75 | 531.944 | 602.985 | 582.86 | 601.4925 | 787.199 | 577.954 | 587.925 | 604.99 | 569.835 | 634.96 | 52.92 | 369.487 | 468.893 | 651.2 | 542.7 | 425.5 | 508.78 | 615.06 | 357.9 | 658.476 | 714.555 | 876.5 | 568.5845 | 670.235 | 576.167 | 631.2 | 532.8 | 593.895 | 589.147 | 52.92 | 876.5
10542 | 对焊夹套法兰 | PN40 | 15×40 | RF | SH/T 501-1997 | S31603(022Cr17Ni12Mo2) | NB/T 47010 |  | 2.59 | 0.1 |  | 0 | 15.281 | 14.9702 | 15.951 | 17.7 | 21.2 | 12.7 | 18.4 | 14.518 | 16.2 | 18.943 | 18.8 | 26.2 | 17.224 | 18.842 | 16.4711 | 15.2 | 17.035 | 17.224 | 16.576 | 25.9 | 18.38 | 17.871 | 20.8 | 18.052 | 19.5 | 15.327 | 17.782 | 18.427 | 17.8192 | 27.435 | 17.842 | 18.13 | 18.691 | 18.13 | 19.19 | 55.08 | 13.985 | 14.487 | 22.4 | 15.54 | 12.2 | 16.03 | 17.612 | 7.5 | 18.855 | 20.461 | 29.7 | 18.0899 | 18.519 | 17.69 | 14.1 | 22.1 | 19.037 | 18.338 | 7.5 | 55.08
10543 | 对焊夹套法兰 | PN40 | 20×40 | RF | SH/T 501-1997 | S31603(022Cr17Ni12Mo2) | NB/T 47010 |  | 2.54 | 0.1 |  | 0 | 14.986 | 14.6812 | 15.951 | 17.3 | 19.1 | 12.4 | 18 | 14.274 | 15.9 | 18.578 | 18.4 | 25.7 | 16.891 | 18.479 | 16.1531 | 14.9 | 16.706 | 16.891 | 16.256 | 25.4 | 18.02 | 17.526 | 20.5 | 17.704 | 18.75 | 15.033 | 17.438 | 18.071 | 17.4752 | 27.435 | 17.498 | 17.78 | 18.33 | 17.78 | 18.82 | 51.84 | 13.985 | 14.208 | 21.9 | 15.24 | 12 | 15.72 | 17.272 | 8 | 18.491 | 20.066 | 29.1 | 17.7412 | 18.161 | 17.348 | 14.1 | 23.7 | 18.669 | 17.985 | 8 | 51.84
10544 | 对焊夹套法兰 | PN40 | 25×50 | RF | SH/T 501-1997 | S31603(022Cr17Ni12Mo2) | NB/T 47010 |  | 3.57 | 0.1 |  | 0 | 21.063 | 20.6346 | 23.933 | 24.3 | 26.5 | 17.5 | 25.3 | 20.008 | 22.4 | 25.843 | 25.9 | 36.1 | 23.741 | 25.972 | 22.7034 | 21 | 23.481 | 23.741 | 22.848 | 31.1 | 25.33 | 24.633 | 28.6 | 24.883 | 27 | 21.09 | 24.51 | 25.399 | 24.5616 | 34.515 | 24.594 | 24.99 | 25.764 | 24.99 | 26.46 | 55.335 | 20.388 | 21.499 | 30.8 | 21.42 | 16.8 | 22.09 | 24.276 | 11.6 | 25.99 | 28.203 | 41 | 24.9353 | 25.526 | 24.383 | 19.8 | 27.7 | 26.24 | 25.281 | 11.6 | 55.335
10545 | 对焊夹套法兰 | PN40 | 40×65 | RF | SH/T 501-1997 | S31603(022Cr17Ni12Mo2) | NB/T 47010 |  | 5.1 | 0.1 |  | 0 | 29.58 | 29.478 | 28.86 | 34.7 | 37.5 | 25 | 36.2 | 27.206 | 32 | 34.629 | 34.4 | 51.6 | 33.915 | 37.103 | 32.4335 | 30 | 33.544 | 33.915 | 32.64 | 42.8 | 36.18 | 33.66 | 40.7 | 35.547 | 38.25 | 30.086 | 35.014 | 33.585 | 35.088 | 46.02 | 35.134 | 35.7 | 36.805 | 35.7 | 37.79 | 67.27 | 26.093 | 30.713 | 44.1 | 30.6 | 24 | 30.41 | 34.68 | 16.3 | 37.128 | 40.29 | 58.5 | 35.6216 | 36.465 | 34.833 | 26.3 | 33.3 | 37.485 | 36.108 | 16.3 | 67.27
10546 | 对焊夹套法兰 | PN40 | 50×80 | RF | SH/T 501-1997 | S31603(022Cr17Ni12Mo2) | NB/T 47010 |  | 6.36 | 0.1 |  | 0 | 36.888 | 36.7608 | 37.791 | 43.3 | 46.6 | 31.2 | 42 | 35.258 | 39.8 | 43.184 | 42.9 | 64.4 | 42.294 | 46.269 | 40.4464 | 37.4 | 41.831 | 42.294 | 40.704 | 53.4 | 42.44 | 41.976 | 50.6 | 44.329 | 48 | 37.495 | 43.665 | 41.882 | 43.7568 | 58.41 | 41.274 | 44.52 | 45.898 | 40.068 | 47.13 | 57.505 | 27.515 | 35.575 | 55 | 38.16 | 29.9 | 37.92 | 43.248 | 20.4 | 46.301 | 50.244 | 73 | 44.4221 | 45.474 | 43.439 | 34.4 | 37.5 | 46.746 | 42.357 | 20.4 | 73
10547 | 对焊夹套法兰 | PN40 | 80×100 | RF | SH/T 501-1997 | S31603(022Cr17Ni12Mo2) | NB/T 47010 |  | 9.59 | 0.1 |  | 0 | 55.622 | 55.4302 | 49.127 | 57.7 | 58.4 | 47 | 63.3 | 47.336 | 60.1 | 65.116 | 62.8 | 82 | 57.396 | 62.325 | 55.3631 | 56.3 | 59.696 | 61.951 | 61.376 | 73.8 | 64 | 63.294 | 68.8 | 60.158 | 72 | 56.487 | 62.787 | 63.153 | 65.9792 | 79.55 | 62.235 | 67.13 | 64.144 | 60.417 | 67.33 | 55.539 | 39.53 | 53.642 | 69 | 57.54 | 45.1 | 57.18 | 65.212 | 28.7 | 69.815 | 75.761 | 92.9 | 60.2843 | 68.569 | 62.239 | 53.8 | 56.5 | 62.968 | 63.873 | 28.7 | 92.9
10548 | 对焊夹套法兰 | PN40 | 100×150 | RF | SH/T 501-1997 | S31603(022Cr17Ni12Mo2) | NB/T 47010 |  | 19.32 | 0.1 |  | 0 | 112.056 | 111.6696 | 82.81 | 116.1 | 117.5 | 94.7 | 127.5 | 103.212 | 112.4 | 128.903 | 126.5 | 165.2 | 115.63 | 125.561 | 111.5344 | 113.5 | 120.264 | 124.807 | 123.648 | 148.8 | 128.94 | 123.648 | 138.6 | 121.194 | 144.75 | 113.7 | 126.49 | 127.228 | 128.478 | 147.653 | 125.379 | 125.58 | 129.225 | 121.716 | 135.63 | 67.518 | 71.173 | 108.067 | 139.1 | 115.92 | 90.8 | 115.2 | 131.376 | 53.3 | 140.65 | 152.628 | 187.2 | 121.4485 | 130.603 | 125.387 | 106.6 | 113.8 | 126.855 | 128.675 | 53.3 | 187.2
10549 | 对焊夹套法兰 | PN40 | 150×200 | RF | SH/T 501-1997 | S31603(022Cr17Ni12Mo2) | NB/T 47010 |  | 34.03 | 0.1 |  | 0 | 197.374 | 196.6934 | 143.403 | 204.5 | 206.9 | 166.7 | 224.6 | 176.168 | 198 | 227.048 | 222.8 | 291 | 203.67 | 221.161 | 183.9322 | 209.6 | 215.828 | 219.834 | 217.792 | 262 | 227.11 | 217.792 | 244.1 | 213.47 | 255 | 200.194 | 222.798 | 224.098 | 226.2995 | 246.661 | 220.841 | 221.195 | 227.615 | 214.389 | 238.89 | 59.895 | 117.5 | 190.348 | 245 | 204.18 | 160 | 191.42 | 231.404 | 81.2 | 247.738 | 268.837 | 329.8 | 213.9183 | 238.891 | 220.855 | 233.9 | 200.5 | 223.441 | 226.642 | 59.895 | 329.8
10550 | 对焊夹套法兰 | PN40 | 200×250 | RF | SH/T 501-1997 | S31603(022Cr17Ni12Mo2) | NB/T 47010 |  | 54.12 | 0.1 |  | 0 | 313.896 | 312.8136 | 232.18 | 326.8 | 329 | 265.2 | 357.2 | 280.112 | 314.8 | 361.089 | 354.3 | 462.7 | 323.908 | 351.726 | 292.5186 | 333.4 | 343.245 | 349.615 | 346.368 | 416.7 | 353.23 | 346.368 | 388.2 | 339.495 | 405.75 | 318.324 | 360.791 | 356.396 | 359.898 | 410.053 | 345.814 | 351.78 | 361.991 | 340.956 | 379.93 | 51.23 | 180.622 | 302.722 | 389.7 | 324.72 | 254.6 | 304.43 | 368.016 | 139.5 | 393.994 | 427.548 | 524.4 | 340.2079 | 379.922 | 351.239 | 373.2 | 318.8 | 355.352 | 352.51 | 51.23 | 524.4
10551 | 对焊夹套法兰 | PN40 | 250×300 | RF | SH/T 501-1997 | S31603(022Cr17Ni12Mo2) | NB/T 47010 |  | 73.4 | 0.1 |  | 0 | 425.72 | 424.252 | 324.376 | 443.3 | 446.3 | 359.7 | 484.4 | 381.86 | 427 | 491.486 | 473.1 | 627.6 | 439.299 | 477.027 | 396.727 | 452.1 | 465.525 | 474.164 | 469.76 | 565.2 | 479.06 | 469.76 | 526.5 | 460.438 | 550.5 | 431.69 | 489.321 | 472.99 | 488.11 | 595.192 | 469.008 | 477.1 | 490.948 | 462.42 | 515.27 | 50.14 | 265.877 | 410.566 | 528.5 | 440.4 | 345.3 | 412.88 | 499.12 | 193 | 534.352 | 579.86 | 711.2 | 461.4049 | 515.268 | 467.558 | 504 | 432.4 | 481.944 | 478.086 | 50.14 | 711.2
10552 | 对焊夹套法兰 | PN40 | 300×400 | RF | SH/T 501-1997 | S31603(022Cr17Ni12Mo2) | NB/T 47010 |  | 150.52 | 0.1 |  | 0 | 873.016 | 870.0056 | 469.227 | 908.9 | 959.3 | 737.5 | 993.4 | 790.438 | 875.7 | 1001.41 | 970.1 | 1286.9 | 900.862 | 978.229 | 813.5606 | 948.7 | 919.286 | 972.359 | 963.328 | 1159 | 982.41 | 1038.588 | 1079.6 | 944.212 | 1023.4 | 885.156 | 1003.442 | 969.951 | 1000.958 | 1144.314 | 961.787 | 978.38 | 1006.778 | 948.276 | 1017.51 | 50.14 | 534.362 | 841.939 | 1083.7 | 903.12 | 708.1 | 846.68 | 1023.536 | 352 | 1095.786 | 1189.108 | 1458.5 | 946.1948 | 1115.353 | 958.812 | 1037.2 | 886.6 | 988.314 | 980.406 | 50.14 | 1458.5
10553 | 对焊夹套法兰 | PN40 | 350×400 | RF | SH/T 501-1997 | S31603(022Cr17Ni12Mo2) | NB/T 47010 |  | 135.2 | 0.1 |  | 0 | 784.16 | 781.456 | 569.227 | 816.4 | 861.7 | 662.5 | 892.3 | 694.546 | 786.5 | 899.486 | 871.4 | 1156 | 809.172 | 878.665 | 746.304 | 852.2 | 825.72 | 834.86 | 865.28 | 1041 | 882.42 | 932.88 | 969.8 | 848.109 | 1014 | 795.074 | 901.311 | 871.229 | 899.08 | 1094.524 | 863.896 | 878.8 | 904.308 | 851.76 | 913.95 | 47.96 | 534.362 | 700.877 | 973.4 | 811.2 | 635.9 | 760.5 | 919.36 | 534.9 | 984.256 | 1068.08 | 1310.1 | 849.89 | 1001.832 | 861.224 | 935.7 | 796.4 | 887.723 | 880.621 | 47.96 | 1310.1
10554 | 对焊夹套法兰 | PN20 | 15×40 | RF | SH/T 501-1997 | S31603(022Cr17Ni12Mo2) | NB/T 47010 |  | 2.44 | 0.1 |  | 0 | 14.396 | 14.1032 | 16.939 | 16.6 | 20 | 12 | 17.3 | 12.688 | 15.3 | 17.846 | 17.7 | 24.7 | 16.226 | 17.751 | 15.5172 | 14.3 | 16.048 | 16.226 | 15.616 | 24.4 | 17.32 | 16.836 | 19.7 | 17.007 | 18 | 14.445 | 16.752 | 17.359 | 16.7872 | 27.435 | 16.809 | 17.08 | 17.609 | 17.08 | 18.4 | 68.67 | 9.475 | 13.648 | 21.1 | 14.64 | 11.4 | 15.81 | 16.592 | 7.1 | 17.763 | 19.276 | 28 | 17.0427 | 17.446 | 16.665 | 13.8 | 20.9 | 17.934 | 17.281 | 7.1 | 68.67
10555 | 对焊夹套法兰 | PN20 | 20×40 | RF | SH/T 501-1997 | S31603(022Cr17Ni12Mo2) | NB/T 47010 |  | 2.37 | 0.1 |  | 0 | 13.983 | 13.6986 | 17.531 | 16.2 | 17.8 | 11.6 | 16.8 | 12.322 | 14.8 | 17.334 | 17.2 | 24 | 15.761 | 17.242 | 15.072 | 13.9 | 15.588 | 15.761 | 15.168 | 23.7 | 16.82 | 16.353 | 19.1 | 16.519 | 18 | 14.034 | 16.271 | 16.862 | 16.3056 | 27.435 | 16.327 | 16.59 | 17.104 | 16.59 | 17.88 | 66.49 | 9.475 | 13.257 | 20.5 | 14.22 | 11.2 | 15.36 | 16.116 | 7.5 | 17.254 | 18.723 | 27.2 | 16.5537 | 16.946 | 16.187 | 13.8 | 22.1 | 17.42 | 16.782 | 7.5 | 66.49
10556 | 对焊夹套法兰 | PN20 | 25×50 | RF | SH/T 501-1997 | S31603(022Cr17Ni12Mo2) | NB/T 47010 |  | 3.57 | 0.1 |  | 0 | 21.063 | 20.6346 | 25.728 | 24.3 | 26.5 | 17.5 | 25.3 | 19.276 | 22.4 | 25.843 | 25.9 | 36.1 | 23.741 | 25.972 | 22.7034 | 21 | 23.481 | 23.741 | 22.848 | 31.1 | 25.33 | 24.633 | 28.6 | 24.883 | 27 | 21.09 | 24.51 | 25.399 | 24.5616 | 36.875 | 24.594 | 24.99 | 25.764 | 24.99 | 26.92 | 66.49 | 14.329 | 21.499 | 30.8 | 21.42 | 16.8 | 23.13 | 24.276 | 11.6 | 25.99 | 28.203 | 41 | 24.9353 | 25.526 | 24.383 | 18.4 | 27.7 | 26.24 | 25.281 | 11.6 | 66.49
10557 | 对焊夹套法兰 | PN20 | 40×65 | RF | SH/T 501-1997 | S31603(022Cr17Ni12Mo2) | NB/T 47010 |  | 5.85 | 0.1 |  | 0 | 33.93 | 33.813 | 38.012 | 39.8 | 43 | 28.7 | 41.5 | 30.5 | 36.7 | 39.722 | 39.5 | 59.2 | 38.903 | 42.559 | 37.2031 | 34.4 | 38.477 | 38.903 | 37.44 | 49.1 | 41.5 | 38.61 | 46.6 | 40.774 | 44.25 | 34.496 | 40.163 | 38.524 | 40.248 | 56.345 | 40.3 | 40.95 | 42.218 | 40.95 | 44.11 | 64.31 | 22.796 | 35.229 | 50.5 | 35.1 | 27.6 | 36.01 | 39.78 | 18.7 | 42.588 | 46.215 | 67.1 | 40.8596 | 41.828 | 39.956 | 27.5 | 38.1 | 42.998 | 41.418 | 18.7 | 67.1
10558 | 对焊夹套法兰 | PN20 | 50×80 | RF | SH/T 501-1997 | S31603(022Cr17Ni12Mo2) | NB/T 47010 |  | 6.65 | 0.1 |  | 0 | 38.57 | 38.437 | 45.148 | 45.3 | 48.7 | 32.6 | 43.9 | 36.112 | 41.7 | 45.154 | 44.9 | 67.3 | 44.223 | 48.379 | 42.2907 | 39.1 | 43.738 | 44.223 | 42.56 | 55.9 | 44.38 | 43.89 | 52.9 | 46.35 | 50.25 | 39.2 | 45.656 | 43.792 | 45.752 | 62.245 | 43.156 | 46.55 | 47.991 | 41.895 | 50.14 | 56.68 | 25.655 | 37.197 | 57.5 | 39.9 | 31.2 | 40.94 | 45.22 | 21.3 | 48.412 | 52.535 | 76.3 | 46.4473 | 47.548 | 45.42 | 34.4 | 39.2 | 48.878 | 44.294 | 21.3 | 76.3
10559 | 对焊夹套法兰 | PN20 | 80×100 | RF | SH/T 501-1997 | S31603(022Cr17Ni12Mo2) | NB/T 47010 |  | 9.41 | 0.1 |  | 0 | 54.578 | 54.3898 | 64.247 | 56.6 | 54.6 | 46.1 | 62.1 | 50.264 | 59 | 63.894 | 61.6 | 80.5 | 56.319 | 61.156 | 54.3239 | 55.3 | 58.576 | 60.789 | 60.224 | 72.5 | 62.8 | 62.106 | 67.5 | 59.029 | 70.5 | 55.429 | 61.608 | 61.968 | 64.7408 | 93.571 | 61.067 | 65.87 | 62.94 | 59.283 | 66.05 | 55.59 | 35.59 | 52.635 | 67.8 | 56.46 | 44.2 | 57.93 | 63.988 | 28.2 | 68.505 | 74.339 | 91.2 | 59.153 | 67.282 | 61.071 | 55 | 55.5 | 61.786 | 62.67 | 28.2 | 93.571
10560 | 对焊夹套法兰 | PN20 | 100×150 | RF | SH/T 501-1997 | S31603(022Cr17Ni12Mo2) | NB/T 47010 |  | 19.36 | 0.1 |  | 0 | 112.288 | 111.9008 | 101.53 | 116.4 | 112 | 94.9 | 127.8 | 99.064 | 112.6 | 129.17 | 126.8 | 165.5 | 115.87 | 125.821 | 111.7653 | 113.7 | 120.513 | 125.066 | 123.904 | 149.1 | 129.2 | 123.904 | 138.9 | 121.445 | 145.5 | 113.935 | 126.752 | 127.491 | 128.744 | 143.361 | 125.639 | 125.84 | 129.493 | 121.968 | 133.39 | 55.59 | 49.77 | 108.291 | 139.4 | 116.16 | 91.1 | 119.18 | 131.648 | 53.4 | 140.941 | 152.944 | 187.6 | 121.7 | 130.874 | 125.646 | 103.2 | 114.1 | 127.118 | 128.94 | 49.77 | 187.6
10561 | 对焊夹套法兰 | PN20 | 150×200 | RF | SH/T 501-1997 | S31603(022Cr17Ni12Mo2) | NB/T 47010 |  | 31.03 | 0.1 |  | 0 | 179.974 | 179.3534 | 161.148 | 186.5 | 179.6 | 152 | 204.8 | 157.868 | 180.5 | 207.032 | 203.2 | 265.3 | 185.715 | 201.664 | 167.7172 | 191.1 | 196.802 | 200.454 | 198.592 | 238.9 | 207.08 | 198.592 | 222.6 | 194.651 | 232.5 | 182.554 | 203.157 | 204.342 | 206.3495 | 233.212 | 201.372 | 201.695 | 207.549 | 195.489 | 213.8 | 55.59 | 81.052 | 173.567 | 223.4 | 186.18 | 145.9 | 184.32 | 211.004 | 74 | 225.898 | 245.137 | 300.7 | 195.0598 | 217.831 | 201.385 | 213.3 | 182.8 | 203.743 | 206.661 | 55.59 | 300.7
10562 | 对焊夹套法兰 | PN20 | 200×250 | RF | SH/T 501-1997 | S31603(022Cr17Ni12Mo2) | NB/T 47010 |  | 43.18 | 0.1 |  | 0 | 250.444 | 249.5804 | 237.764 | 260.8 | 249.9 | 211.6 | 285 | 208.254 | 251.2 | 288.097 | 282.7 | 369.2 | 258.432 | 280.627 | 233.3879 | 266 | 273.861 | 278.943 | 276.352 | 332.5 | 281.83 | 276.352 | 309.7 | 270.868 | 324 | 253.996 | 287.859 | 284.353 | 287.147 | 311.904 | 275.91 | 280.67 | 288.817 | 272.034 | 297.51 | 55.641 | 109.812 | 241.529 | 310.9 | 259.08 | 203.2 | 256.49 | 293.624 | 111.3 | 314.35 | 341.122 | 418.4 | 271.4368 | 303.124 | 280.238 | 299.3 | 254.4 | 283.52 | 281.253 | 55.641 | 418.4
10563 | 对焊夹套法兰 | PN20 | 250×300 | RF | SH/T 501-1997 | S31603(022Cr17Ni12Mo2) | NB/T 47010 |  | 62.13 | 0.1 |  | 0 | 360.354 | 359.1114 | 363.35 | 375.2 | 359.5 | 304.4 | 410.1 | 305.488 | 361.4 | 416.022 | 400.4 | 531.2 | 371.848 | 403.783 | 335.8127 | 382.7 | 394.047 | 401.36 | 397.632 | 478.4 | 405.51 | 397.632 | 445.6 | 389.741 | 465.75 | 365.422 | 414.19 | 400.366 | 413.1645 | 471.289 | 396.996 | 403.845 | 415.567 | 391.419 | 420 | 67.642 | 173.949 | 347.526 | 447.3 | 372.78 | 292.2 | 369.05 | 422.484 | 163.4 | 452.306 | 490.827 | 602 | 390.5595 | 436.153 | 395.768 | 426.6 | 366 | 407.946 | 404.687 | 67.642 | 602
10564 | 对焊夹套法兰 | PN20 | 300×400 | RF | SH/T 501-1997 | S31603(022Cr17Ni12Mo2) | NB/T 47010 |  | 114.47 | 0.1 |  | 0 | 663.926 | 661.6366 | 430.449 | 691.2 | 679.2 | 560.9 | 755.5 | 562.054 | 665.9 | 761.569 | 737.7 | 978.7 | 685.103 | 743.941 | 618.7103 | 721.5 | 699.114 | 739.476 | 732.608 | 881.4 | 747.12 | 789.843 | 821.1 | 718.07 | 858.75 | 673.182 | 763.114 | 737.645 | 761.2255 | 867.035 | 731.436 | 744.055 | 765.652 | 721.161 | 773.81 | 57.823 | 299.905 | 640.292 | 824.2 | 686.82 | 538.5 | 679.95 | 778.396 | 267.7 | 833.342 | 904.313 | 1109.2 | 719.5779 | 848.223 | 729.174 | 789.5 | 674.3 | 751.61 | 745.598 | 57.823 | 1109.2
10565 | 对焊夹套法兰 | PN20 | 350×400 | RF | SH/T 501-1997 | S31603(022Cr17Ni12Mo2) | NB/T 47010 |  | 99.58 | 0.1 |  | 0 | 577.564 | 575.5724 | 520.449 | 601.3 | 590.8 | 487.9 | 657.2 | 472.018 | 579.3 | 662.506 | 641.8 | 851.4 | 595.986 | 647.17 | 549.6816 | 627.7 | 608.175 | 614.907 | 637.312 | 766.8 | 649.94 | 687.102 | 714.3 | 624.665 | 747 | 585.628 | 663.85 | 641.694 | 662.207 | 819.534 | 636.292 | 647.27 | 666.057 | 627.354 | 673.17 | 55.743 | 299.905 | 516.223 | 717 | 597.48 | 468.4 | 591.51 | 677.144 | 394 | 724.942 | 786.682 | 964.9 | 625.9768 | 737.888 | 634.325 | 688 | 586.6 | 653.842 | 648.61 | 55.743 | 964.9
10566 | 对焊夹套法兰 | PN50 | 15×40 | RF | SH/T 501-1997 | S31603(022Cr17Ni12Mo2) | NB/T 47010 |  | 3.59 | 0.1 |  | 0 | 21.181 | 20.7502 | 28.08 | 24.5 | 29.1 | 17.6 | 25.5 | 19.642 | 22.5 | 26.257 | 26.1 | 36.3 | 23.874 | 26.117 | 22.8306 | 21.1 | 23.612 | 23.874 | 22.976 | 35.2 | 25.47 | 24.771 | 28.7 | 25.022 | 27 | 21.207 | 24.647 | 25.541 | 24.6992 | 41.3 | 24.731 | 25.13 | 25.908 | 25.13 | 26.6 | 68.859 | 20.066 | 20.081 | 31 | 21.54 | 16.9 | 22.21 | 24.412 | 10.4 | 26.135 | 28.361 | 41.2 | 25.0745 | 25.669 | 24.52 | 18.9 | 30.7 | 26.387 | 25.418 | 10.4 | 68.859
10567 | 对焊夹套法兰 | PN50 | 20×40 | RF | SH/T 501-1997 | S31603(022Cr17Ni12Mo2) | NB/T 47010 |  | 3.52 | 0.1 |  | 0 | 20.768 | 20.3456 | 28.08 | 24 | 26.2 | 17.2 | 25 | 19.154 | 22.1 | 25.745 | 25.6 | 35.6 | 23.408 | 25.608 | 22.3854 | 20.7 | 23.152 | 23.408 | 22.528 | 34.5 | 24.97 | 24.288 | 28.2 | 24.534 | 26.25 | 20.796 | 24.167 | 25.043 | 24.2176 | 41.3 | 24.249 | 24.64 | 25.403 | 24.64 | 26.08 | 57.929 | 20.066 | 19.689 | 30.4 | 21.12 | 16.6 | 21.78 | 23.936 | 11.1 | 25.626 | 27.808 | 40.4 | 24.5855 | 25.168 | 24.042 | 18.9 | 32.8 | 25.872 | 24.919 | 11.1 | 57.929
10568 | 对焊夹套法兰 | PN50 | 25×50 | RF | SH/T 501-1997 | S31603(022Cr17Ni12Mo2) | NB/T 47010 |  | 4.45 | 0.1 |  | 0 | 26.255 | 25.721 | 33.09 | 30.3 | 32.9 | 21.8 | 31.6 | 24.034 | 27.9 | 32.214 | 32.3 | 45.1 | 29.593 | 32.374 | 28.2998 | 26.1 | 29.269 | 29.593 | 28.48 | 37.9 | 31.58 | 30.705 | 35.5 | 31.016 | 33.75 | 26.264 | 30.551 | 31.659 | 30.616 | 47.79 | 30.656 | 31.15 | 32.114 | 31.15 | 32.98 | 55.845 | 21.383 | 26.798 | 38.4 | 26.7 | 20.9 | 27.53 | 30.26 | 14.5 | 32.396 | 35.155 | 51.1 | 31.0811 | 31.818 | 30.394 | 24.1 | 34.5 | 32.708 | 31.511 | 14.5 | 55.845
10569 | 对焊夹套法兰 | PN50 | 40×65 | RF | SH/T 501-1997 | S31603(022Cr17Ni12Mo2) | NB/T 47010 |  | 6.98 | 0.1 |  | 0 | 40.484 | 40.3444 | 46.852 | 47.5 | 51.2 | 34.2 | 49.6 | 35.258 | 43.7 | 47.394 | 47.1 | 70.7 | 46.417 | 50.78 | 44.3893 | 41 | 45.909 | 46.417 | 44.672 | 57.5 | 49.53 | 46.068 | 55.5 | 48.651 | 52.5 | 41.14 | 47.921 | 45.966 | 48.0224 | 66.965 | 48.085 | 48.86 | 50.372 | 48.86 | 51.73 | 55.845 | 29.14 | 42.034 | 60.3 | 41.88 | 32.8 | 41.62 | 47.464 | 22.3 | 50.814 | 55.142 | 80.1 | 48.7532 | 49.907 | 47.673 | 34.4 | 45.5 | 51.303 | 49.428 | 22.3 | 80.1
10570 | 对焊夹套法兰 | PN50 | 50×80 | RF | SH/T 501-1997 | S31603(022Cr17Ni12Mo2) | NB/T 47010 |  | 9.04 | 0.1 |  | 0 | 52.432 | 52.2512 | 63.648 | 61.5 | 66.1 | 44.3 | 59.7 | 48.556 | 56.6 | 61.382 | 61 | 91.5 | 60.116 | 65.766 | 57.4899 | 53.1 | 59.458 | 60.116 | 57.856 | 74.4 | 60.33 | 59.664 | 71.8 | 63.009 | 67.5 | 53.253 | 62.064 | 59.531 | 62.1952 | 83.78 | 58.666 | 63.28 | 65.239 | 56.952 | 66.99 | 55.845 | 37.742 | 50.566 | 78.1 | 54.24 | 42.6 | 53.9 | 61.472 | 29 | 65.811 | 71.416 | 103.7 | 63.1413 | 64.636 | 61.743 | 46.4 | 53.3 | 66.444 | 60.206 | 29 | 103.7
10571 | 对焊夹套法兰 | PN50 | 80×100 | RF | SH/T 501-1997 | S31603(022Cr17Ni12Mo2) | NB/T 47010 |  | 14.18 | 0.1 |  | 0 | 82.244 | 81.9604 | 103.503 | 85.2 | 82.2 | 69.5 | 93.6 | 76.982 | 88.8 | 96.282 | 92.8 | 121.2 | 84.867 | 92.156 | 81.8611 | 83.3 | 88.268 | 91.603 | 90.752 | 107 | 94.64 | 93.588 | 101.7 | 88.951 | 106.5 | 83.476 | 92.838 | 93.38 | 97.5584 | 120.183 | 92.023 | 99.26 | 94.845 | 89.334 | 97.7 | 67.89 | 67.377 | 79.316 | 102.1 | 85.08 | 66.8 | 84.55 | 96.424 | 42.5 | 103.23 | 112.022 | 137.4 | 89.1378 | 101.387 | 92.028 | 79.1 | 83.6 | 93.106 | 94.445 | 42.5 | 137.4
10572 | 对焊夹套法兰 | PN50 | 100×150 | RF | SH/T 501-1997 | S31603(022Cr17Ni12Mo2) | NB/T 47010 |  | 28.79 | 0.1 |  | 0 | 166.982 | 166.4062 | 177.024 | 173 | 166.6 | 141.1 | 190 | 155.794 | 167.5 | 192.087 | 188.5 | 246.2 | 172.308 | 187.106 | 166.2047 | 169.1 | 179.213 | 185.983 | 184.256 | 217.2 | 192.14 | 184.256 | 206.5 | 180.6 | 216 | 169.383 | 188.491 | 189.59 | 191.4535 | 213.468 | 186.836 | 187.135 | 192.567 | 181.377 | 198.37 | 67.89 | 102.523 | 161.038 | 207.3 | 172.74 | 135.4 | 171.66 | 195.772 | 79.4 | 209.591 | 227.441 | 279 | 180.9793 | 194.62 | 186.847 | 197.8 | 169.6 | 189.035 | 191.747 | 67.89 | 279
10573 | 对焊夹套法兰 | PN50 | 150×200 | RF | SH/T 501-1997 | S31603(022Cr17Ni12Mo2) | NB/T 47010 |  | 44.09 | 0.1 |  | 0 | 255.722 | 254.8402 | 272.09 | 265 | 255.1 | 216 | 291 | 231.19 | 256.5 | 294.168 | 288.7 | 377 | 263.879 | 286.541 | 238.3065 | 271.6 | 279.632 | 284.821 | 282.176 | 332.7 | 294.25 | 282.176 | 316.2 | 276.576 | 330.75 | 259.347 | 288.662 | 290.346 | 293.1985 | 312.476 | 286.126 | 286.585 | 294.903 | 277.767 | 303.78 | 67.89 | 158.995 | 246.619 | 317.4 | 264.54 | 207.4 | 248.01 | 299.812 | 105.1 | 320.975 | 348.311 | 427.2 | 277.1568 | 309.512 | 286.144 | 302.7 | 259.7 | 289.495 | 293.645 | 67.89 | 427.2
10574 | 对焊夹套法兰 | PN50 | 200×250 | RF | SH/T 501-1997 | S31603(022Cr17Ni12Mo2) | NB/T 47010 |  | 63.67 | 0.1 |  | 0 | 369.286 | 368.0126 | 393.731 | 384.5 | 368.4 | 312 | 420.2 | 331.596 | 370.4 | 424.806 | 416.9 | 544.4 | 381.065 | 413.791 | 344.1363 | 392.2 | 403.814 | 411.308 | 407.488 | 480.5 | 415.56 | 407.488 | 456.7 | 399.402 | 477.75 | 374.478 | 424.456 | 419.286 | 423.4055 | 439.526 | 406.836 | 413.855 | 425.867 | 401.121 | 438.69 | 58.035 | 223.062 | 356.14 | 458.4 | 382.02 | 299.5 | 358.14 | 432.956 | 164.1 | 463.518 | 502.993 | 617 | 400.2407 | 446.963 | 413.218 | 438.6 | 375.1 | 418.057 | 414.711 | 58.035 | 617
10575 | 对焊夹套法兰 | PN50 | 250×300 | RF | SH/T 501-1997 | S31603(022Cr17Ni12Mo2) | NB/T 47010 |  | 90.81 | 0.1 |  | 0 | 526.698 | 524.8818 | 582.171 | 548.4 | 525.5 | 445 | 599.3 | 469.09 | 528.3 | 608.064 | 585.3 | 776.4 | 543.498 | 590.174 | 490.8281 | 559.4 | 575.944 | 586.633 | 581.184 | 685.3 | 592.69 | 581.184 | 651.4 | 569.651 | 681 | 534.061 | 605.385 | 585.18 | 603.8865 | 679.034 | 580.254 | 590.265 | 607.398 | 572.103 | 613.87 | 58.035 | 323.137 | 507.949 | 653.8 | 544.86 | 427.2 | 510.81 | 617.508 | 238.8 | 661.097 | 717.399 | 879.9 | 570.8473 | 637.486 | 578.46 | 626.1 | 534.9 | 596.258 | 591.485 | 58.035 | 879.9
10576 | 对焊夹套法兰 | PN50 | 300×400 | RF | SH/T 501-1997 | S31603(022Cr17Ni12Mo2) | NB/T 47010 |  | 167.05 | 0.1 |  | 0 | 968.89 | 965.549 | 692.478 | 1008.7 | 991.2 | 818.5 | 1102.5 | 866.078 | 971.8 | 1111.384 | 1076.6 | 1428.3 | 999.794 | 1085.658 | 902.9053 | 1052.9 | 1020.241 | 1079.143 | 1069.12 | 1260.6 | 1090.3 | 1152.645 | 1198.2 | 1047.904 | 1136.28 | 982.352 | 1113.639 | 1076.47 | 1110.8825 | 1182.944 | 1067.409 | 1085.825 | 1117.342 | 1052.415 | 1129.26 | 58.035 | 589.725 | 934.4 | 1202.8 | 1002.3 | 785.8 | 939.66 | 1135.94 | 390.7 | 1216.124 | 1319.695 | 1618.7 | 1050.1046 | 1237.841 | 1064.109 | 1149 | 984 | 1096.85 | 1088.074 | 58.035 | 1618.7
10577 | 对焊夹套法兰 | PN50 | 350×400 | RF | SH/T 501-1997 | S31603(022Cr17Ni12Mo2) | NB/T 47010 |  | 149.93 | 0.1 |  | 0 | 869.594 | 866.5954 | 816.478 | 905.3 | 889.6 | 734.7 | 989.5 | 762.5 | 872.2 | 997.484 | 966.3 | 1281.9 | 897.331 | 974.395 | 827.6136 | 945 | 915.682 | 925.818 | 959.552 | 1131.4 | 978.56 | 1034.517 | 1075.4 | 940.51 | 1124.25 | 881.686 | 999.508 | 966.149 | 997.0345 | 1129.434 | 958.017 | 974.545 | 1002.832 | 944.559 | 1013.53 | 55.896 | 589.725 | 777.237 | 1079.5 | 899.58 | 705.3 | 843.36 | 1019.524 | 593.2 | 1091.49 | 1184.447 | 1452.8 | 942.4851 | 1110.981 | 955.054 | 1032 | 883.1 | 984.44 | 976.562 | 55.896 | 1452.8
10578 | 8字盲板 | CL150 | 15 | RF | ASME B16.48-2015 | S31603(022Cr17Ni12Mo2) | NB/T 47010 |  |  | 1 |  | 0 | 7.28 | 68 | 18.7 | 18 | 56 | 394 | 40 | 97.6 | 13 | 23.84 | 31 | 300 | 15.67 | 18.43 | 134.4199 | 28 | 75.26 | 10.5 | 12 | 38 | 29.4 | 20.91 | 30 | 16.42 | 70 | 27.18 | 24.72 | 16.29 | 32.3 | 39.34 | 27.16 | 80 | 29.63 | 16.49 | 32 | 558.96 | 27.73 | 17.66 | 46 | 164.205 | 9 | 22.8 | 26 | 41 | 18.47 | 12.24 | 126 | 16.4545 | 45.24 | 26.51 | 86 | 121 | 46.92 | 29.37 | 7.28 | 558.96
10579 | 8字盲板 | CL150 | 20 | RF | ASME B16.48-2015 | S31603(022Cr17Ni12Mo2) | NB/T 47010 |  |  | 1 |  | 0 | 10.64 | 68 | 29.1 | 27 | 65 | 394 | 40 | 97.6 | 19 | 29.79 | 42 | 300 | 23.04 | 23.28 | 197.6764 | 28 | 75.26 | 15.44 | 18.75 | 46 | 35.3 | 30.75 | 42 | 24.15 | 70 | 34.65 | 34 | 23.95 | 35.5 | 52.45 | 39.94 | 80 | 29.41 | 24.25 | 37.4 | 679.52 | 35.68 | 22.96 | 52 | 167.895 | 13 | 34.2 | 32.5 | 43 | 27.16 | 18 | 126 | 24.2007 | 45.24 | 38.98 | 86 | 146 | 35.56 | 35.19 | 10.64 | 679.52
10580 | 8字盲板 | CL150 | 25 | RF | ASME B16.48-2015 | S31603(022Cr17Ni12Mo2) | NB/T 47010 |  |  | 1 |  | 0 | 14.56 | 68 | 32.9 | 33 | 76 | 394 | 40 | 97.6 | 24 | 37.65 | 56 | 300 | 28.57 | 29.1 | 245.1187 | 37 | 87.8 | 19.14 | 24 | 56 | 42.9 | 38.13 | 66 | 29.94 | 70 | 42.28 | 35.96 | 29.7 | 44.64 | 72.12 | 49.52 | 80 | 36.22 | 30.07 | 46.3 | 679.52 | 44.2 | 29.15 | 63 | 171.585 | 18 | 45.6 | 39 | 54 | 33.68 | 22.32 | 126 | 30.0029 | 45.24 | 48.34 | 86 | 171 | 44.45 | 42.85 | 14.56 | 679.52
10581 | 8字盲板 | CL150 | 32 | RF | ASME B16.48-2015 | S31603(022Cr17Ni12Mo2) | NB/T 47010 |  |  | 1 |  | 0 | 29.68 | 68 | 56 | 47 | 109 | 473 | 40 | 97.6 | 33 | 51.39 | 95 | 300 | 40.55 | 38.8 | 173.9552 | 46 | 105.36 | 27.17 | 52.5 | 99 | 55.8 | 31.68 | 77 | 42.5 | 70 | 54.32 | 51.04 | 42.16 | 56.32 | 91.78 | 52.72 | 80 | 46.09 | 42.68 | 58.4 | 580.88 | 57.85 | 60.06 | 81 | 188.19 | 36 | 68.4 | 52 | 57 | 47.8 | 31.68 | 126 | 42.5892 | 59.28 | 50.46 | 86 | 205 | 52.68 | 55.69 | 27.17 | 580.88
10582 | 8字盲板 | CL150 | 40 | RF | ASME B16.48-2015 | S31603(022Cr17Ni12Mo2) | NB/T 47010 |  |  | 1 |  | 0 | 38.08 | 68 | 66.67 | 57 | 131 | 473 | 77 | 97.6 | 41 | 60.74 | 99 | 300 | 49.76 | 47.53 | 213.4905 | 58 | 125.43 | 33.35 | 54 | 107 | 68.7 | 38.88 | 89 | 52.16 | 70 | 66.57 | 62.64 | 51.73 | 69.12 | 114.73 | 64.7 | 80 | 54.73 | 52.38 | 71.9 | 580.88 | 68.9 | 73.31 | 109 | 193.725 | 46 | 91.2 | 58.5 | 64 | 58.67 | 38.88 | 126 | 52.2695 | 52 | 61.93 | 103 | 242 | 64.54 | 68.58 | 33.35 | 580.88
10583 | 8字盲板 | CL150 | 50 | RF | ASME B16.48-2015 | S31603(022Cr17Ni12Mo2) | NB/T 47010 |  |  | 1 |  | 0 | 57.68 | 68 | 91.81 | 93 | 161 | 473 | 110 | 128.1 | 67 | 84.44 | 149 | 300 | 81.09 | 68.87 | 347.9104 | 84 | 75.26 | 54.34 | 84 | 145 | 89.8 | 63.36 | 125 | 84.99 | 77 | 86.41 | 102.08 | 84.31 | 95.04 | 160.62 | 87.86 | 92 | 72.07 | 85.36 | 98.2 | 559.98 | 91.32 | 108.63 | 161 | 208.485 | 72 | 136.8 | 68.9 | 82 | 76.88 | 63.36 | 164 | 85.1685 | 80.08 | 86.76 | 120 | 267 | 87.67 | 89.62 | 54.34 | 559.98
10584 | 8字盲板 | CL150 | 65 | RF | ASME B16.48-2015 | S31603(022Cr17Ni12Mo2) | NB/T 47010 |  |  | 1 |  | 0 | 64.35 | 71.604 | 104.4 | 95 | 167 | 551 | 62 | 128.1 | 89 | 102.16 | 157 | 300 | 107.82 | 97 | 462.5627 | 98 | 105.36 | 72.25 | 112.5 | 133 | 108.1 | 84.24 | 143 | 113 | 77 | 95.41 | 135.72 | 112.1 | 109.98 | 180.29 | 116.81 | 93.6 | 99.49 | 113.49 | 98.9 | 559.98 | 107.29 | 122.76 | 259 | 230.625 | 95 | 138.2 | 91 | 85 | 102.21 | 84.24 | 164 | 113.2373 | 78 | 115.35 | 138 | 309 | 123.48 | 107.9 | 62 | 559.98
10585 | 8字盲板 | CL150 | 80 | RF | ASME B16.48-2015 | S31603(022Cr17Ni12Mo2) | NB/T 47010 |  |  | 1 |  | 0 | 95.15 | 104.652 | 121.7 | 160 | 235 | 551 | 74 | 170.8 | 150 | 139.53 | 182 | 300 | 181.54 | 117.37 | 359.4669 | 123 | 127.93 | 121.65 | 132.75 | 162 | 152.8 | 141.84 | 174 | 190.27 | 119 | 134.74 | 228.52 | 143.98 | 159.57 | 263.91 | 157.35 | 148 | 113.88 | 191.09 | 142.9 | 680.76 | 148.64 | 152.35 | 250 | 239.85 | 119 | 155.5 | 110.5 | 112 | 172.1 | 141.84 | 300 | 190.6696 | 78 | 158.55 | 172 | 428 | 129.49 | 152.52 | 74 | 680.76
10586 | 8字盲板 | CL150 | 90 | RF | ASME B16.48-2015 | S31603(022Cr17Ni12Mo2) | NB/T 47010 |  |  | 1 |  | 0 | 176 | 227.664 | 182.2 | 251 | 417 | 630 | 74 | 324.52 | 190 | 198.09 | 328 | 300 | 0 | 162.96 | 565.6585 | 185 | 245.83 | 159.32 | 240 | 274 | 177 | 140 | 328 | 191.67 | 221 | 189.14 | 177.8 | 185.64 | 172.44 | 372.02 | 272.36 | 280 | 147.94 | 192.5 | 182 | 691.74 | 150.15 | 172.59 | 250 | 298.89 | 119 | 256.6 | 130 | 185 | 270.82 | 0 | 300 | 192.0725 | 156 | 257.28 | 206 | 577 | 175.81 | 176.63 | 0 | 691.74
10587 | 8字盲板 | CL150 | 100 | RF | ASME B16.48-2015 | S31603(022Cr17Ni12Mo2) | NB/T 47010 |  |  | 1 |  | 0 | 205.15 | 261.63 | 243.15 | 251 | 358 | 683 | 185 | 384.3 | 194 | 227.43 | 396 | 300 | 226.77 | 227.33 | 565.6585 | 242 | 273.43 | 191.43 | 296.25 | 349 | 227.3 | 173.6 | 379 | 237.68 | 253.5 | 218.62 | 217 | 226.58 | 234.98 | 381.56 | 247.6 | 328 | 213.63 | 238.7 | 249.2 | 581.94 | 231.11 | 280.86 | 360 | 348.705 | 255 | 345.6 | 222 | 201 | 249.98 | 223.2 | 300 | 238.1791 | 156 | 233.9 | 310 | 577 | 226.39 | 226.84 | 156 | 683
10588 | 8字盲板 | CL150 | 125 | RF | ASME B16.48-2015 | S31603(022Cr17Ni12Mo2) | NB/T 47010 |  |  | 1 |  | 0 | 254.1 | 315.792 | 311.3 | 391 | 424 | 683 | 277 | 444.08 | 303 | 319.76 | 477 | 338 | 354.05 | 274.41 | 883.1572 | 284 | 336.14 | 298.87 | 348.75 | 386 | 335.2 | 271.04 | 451 | 371.08 | 305.5 | 310.55 | 338.8 | 353.75 | 338.8 | 457.88 | 386.58 | 398.4 | 295.2 | 372.68 | 352.3 | 581.94 | 341.7 | 324.49 | 461 | 448.335 | 314 | 423.4 | 270 | 225 | 390.3 | 348.48 | 300 | 371.8593 | 263.9 | 365.18 | 375 | 751 | 332.69 | 334.52 | 225 | 883.1572
10589 | 8字盲板 | CL150 | 150 | RF | ASME B16.48-2015 | S31603(022Cr17Ni12Mo2) | NB/T 47010 |  |  | 1 |  | 0 | 385 | 501.228 | 463.7 | 546 | 613 | 788 | 351 | 602.68 | 424 | 445.92 | 705 | 473 | 494.49 | 360.75 | 1233.5006 | 434 | 511.73 | 417.43 | 532.5 | 563 | 460.8 | 378.56 | 696 | 518.29 | 448.5 | 440.41 | 473.2 | 494.08 | 473.2 | 550.08 | 506.19 | 468 | 391.61 | 520.52 | 485.3 | 495 | 465.12 | 390.55 | 581 | 757.188 | 478 | 622.1 | 402 | 312 | 545.13 | 486.72 | 450 | 519.3784 | 301.6 | 496.44 | 568 | 839 | 400.92 | 459.9 | 301.6 | 1233.5006
10590 | 8字盲板 | CL150 | 200 | RF | ASME B16.48-2015 | S31603(022Cr17Ni12Mo2) | NB/T 47010 |  |  | 1 |  | 0 | 588.5 | 767.448 | 679.6 | 917 | 926 | 809 | 523 | 935.74 | 755 | 753.81 | 1084 | 743 | 881.46 | 635.84 | 1245.9694 | 660 | 780.14 | 744.09 | 648 | 855 | 770.2 | 674.8 | 1065 | 923.87 | 695.5 | 744.19 | 843.5 | 880.72 | 821.81 | 833.07 | 854.18 | 715 | 642.63 | 927.85 | 776 | 495 | 807.61 | 569.31 | 965 | 1195.56 | 729 | 792 | 630 | 455 | 904.23 | 867.6 | 723 | 925.8101 | 643.5 | 848.56 | 894 | 934 | 642.39 | 768.61 | 455 | 1245.9694
10591 | 8字盲板 | CL150 | 250 | RF | ASME B16.48-2015 | S31603(022Cr17Ni12Mo2) | NB/T 47010 |  |  | 1 |  | 0 | 1004.3 | 1383.426 | 1160.4 | 1467 | 1435 | 1352 | 941 | 1586 | 1207 | 1229.19 | 1503 | 1283 | 1409.6 | 999.93 | 1992.517 | 1094 | 1321.98 | 1189.92 | 1104 | 1462 | 1237.6 | 1079.12 | 1843 | 1477.43 | 1202.5 | 1214.78 | 1348.9 | 1408.43 | 1275.674 | 1290.94 | 1327.5 | 1235 | 1040.37 | 1483.79 | 1237.3 | 506 | 1293.99 | 983.18 | 1358 | 2191.86 | 1236 | 1360.8 | 1080 | 734 | 1446.02 | 1387.44 | 1156 | 1480.5326 | 1144 | 1327.91 | 1290 | 1195 | 1010.24 | 1235.05 | 506 | 2191.86
10592 | 8字盲板 | CL150 | 300 | RF | ASME B16.48-2015 | S31603(022Cr17Ni12Mo2) | NB/T 47010 |  |  | 1 |  | 0 | 1716.55 | 2463.912 | 1996.1 | 2348 | 2416 | 2340 | 1636 | 2736.46 | 1933 | 1985.6 | 2589 | 2160 | 2256.68 | 1785.02 | 3189.8885 | 1735 | 2260.16 | 1904.99 | 1914 | 2278 | 2007.2 | 1727.6 | 3195 | 2365.27 | 1920 | 1978.56 | 2159.5 | 2254.8 | 2042.27 | 2028.62 | 2125.24 | 2112.5 | 1854.55 | 2375.45 | 2047.5 | 506 | 1996.21 | 1633.61 | 2064 | 3885.57 | 2112 | 2340 | 1920 | 1183 | 2314.98 | 2221.2 | 1851 | 2370.2371 | 2395.25 | 2125.9 | 2081 | 1913 | 1803.43 | 2003.09 | 506 | 3885.57
10593 | 8字盲板 | CL150 | 350 | RF | ASME B16.48-2015 | S31603(022Cr17Ni12Mo2) | NB/T 47010 |  |  | 1 |  | 0 | 2080.65 | 3011.04 | 2425.6 | 2824 | 2938 | 2842 | 2011 | 3330.6 | 2325 | 2320.09 | 3164 | 2633 | 2009.51 | 2543.34 | 3837.1721 | 2093 | 2724.23 | 2291.54 | 2334 | 2810 | 2368.9 | 1966.83 | 3891 | 2106.2 | 2346 | 2200.96 | 2597.7 | 2441.13 | 2456.682 | 2445.16 | 2556.49 | 2600 | 2436.35 | 2115.27 | 2460.4 | 506 | 2456.2 | 1961.5 | 2698 | 4682.61 | 2548 | 2862.7 | 2117.5 | 1439 | 2784.73 | 2736 | 2227 | 2110.623 | 3146 | 2538.62 | 2511 | 2301 | 2569.56 | 2364.1 | 506 | 4682.61
10594 | 8字盲板 | CL150 | 400 | RF | ASME B16.48-2015 | S31603(022Cr17Ni12Mo2) | NB/T 47010 |  |  | 1 |  | 0 | 3105.3 | 4445.874 | 3518.2 | 4021 | 4329 | 4239 | 3075 | 4956.86 | 3310 | 3444.43 | 4701 | 3915 | 2861.29 | 3748.08 | 5463.6534 | 3045 | 4068.79 | 3262.87 | 3456 | 4169 | 3432.7 | 2800.52 | 5806 | 2998.97 | 3375.6 | 3149.49 | 3698.8 | 3475.87 | 3635.392 | 3516.7 | 3640.13 | 3835 | 3595.24 | 3011.88 | 3503.2 | 506 | 3415.81 | 2623.55 | 3514 | 7173.36 | 3805 | 4248 | 3135 | 2095 | 3965.11 | 4032 | 3170 | 3005.2678 | 4147 | 3561.52 | 3560 | 3277 | 3786.72 | 3425.68 | 506 | 7173.36
10595 | 8字盲板 | CL150 | 450 | RF | ASME B16.48-2015 | S31603(022Cr17Ni12Mo2) | NB/T 47010 |  |  | 1 |  | 0 | 3843.95 | 5643.864 | 4353.3 | 5344 | 5219 | 5101 | 3733 | 5987.76 | 4837 | 4163.62 | 5674 | 4725 | 4180.38 | 4618.17 | 7982.4761 | 3769 | 5037.07 | 4767.1 | 4170 | 5029 | 4500.1 | 4091.6 | 7055 | 4381.54 | 4071.6 | 4439.11 | 5404 | 4300.12 | 4724.64 | 4337.06 | 5009.97 | 4680 | 4407.26 | 4400.4 | 4817.3 | 506 | 4591.9 | 3241.79 | 4133 | 9315.405 | 4708 | 4699.2 | 3795 | 2573 | 5793.09 | 5558.4 | 4632 | 4390.7412 | 4468.75 | 4931.61 | 4188 | 4787 | 4665.78 | 4490.88 | 506 | 9315.405
10596 | 8字盲板 | CL150 | 500 | RF | ASME B16.48-2015 | S31603(022Cr17Ni12Mo2) | NB/T 47010 |  |  | 1 |  | 0 | 5116.1 | 7625.826 | 5815.6 | 6850 | 6932 | 6909 | 5043 | 8009.3 | 6199 | 5547.43 | 7567 | 6345 | 5358.14 | 6023.7 | 10231.4251 | 5042 | 6737.83 | 6110.16 | 5604 | 6704 | 5864.5 | 5244.35 | 9451 | 5615.98 | 5434.6 | 5766.96 | 6926.5 | 5511.62 | 6055.74 | 6731.34 | 6421.46 | 6175 | 5803.6 | 5640.15 | 6174.5 | 671 | 6101.51 | 4304.28 | 5266 | 12752.64 | 6301 | 6270 | 5115 | 3913 | 7425.21 | 7124.4 | 5937 | 5627.7736 | 6077.5 | 6321.02 | 5607 | 6135 | 6085.8 | 5852.52 | 671 | 12752.64
10597 | 8字盲板 | CL150 | 600 | RF | ASME B16.48-2015 | S31603(022Cr17Ni12Mo2) | NB/T 47010 |  |  | 1 |  | 0 | 7811.1 | 11777.022 | 8833.5 | 10959 | 10531 | 10481 | 7995 | 12212.2 | 9918 | 8456.1 | 11536 | 9653 | 8572.49 | 9905.64 | 16369.2461 | 7701 | 10292.38 | 9775.64 | 8550 | 10215 | 9203.1 | 8390.43 | 14407 | 8984.99 | 8288.2 | 8995.91 | 11081.7 | 8818.03 | 9688.572 | 10066.8 | 10273.69 | 9425 | 9288.25 | 9023.67 | 9480.4 | 671 | 9294.87 | 6521.99 | 7560 | 19926 | 9624 | 9556.8 | 7645 | 5991 | 11879.58 | 11398.32 | 9499 | 9003.8585 | 10367.5 | 10113 | 8548 | 9816 | 10007.76 | 9184.36 | 671 | 19926
10598 | 8字盲板 | CL300 | 15 | RF | ASME B16.48-2015 | S31603(022Cr17Ni12Mo2) | NB/T 47010 |  |  | 1 |  | 0 | 15.12 | 68 | 32.9 | 18 | 76 | 473 | 44 | 97.6 | 13 | 29.02 | 55 | 300 | 15.67 | 20.37 | 134.4199 | 39 | 75.26 | 10.5 | 23.25 | 73 | 32.6 | 20.91 | 42 | 16.42 | 70 | 31.93 | 24.72 | 16.29 | 32.3 | 49.17 | 27.16 | 80 | 22.48 | 16.49 | 36.4 | 671 | 33.96 | 37.09 | 52 | 166.05 | 28 | 34.2 | 32.5 | 47 | 18.47 | 12.96 | 126 | 16.4545 | 59.28 | 26.51 | 86 | 134 | 17.29 | 32.51 | 10.5 | 671
10599 | 8字盲板 | CL300 | 20 | RF | ASME B16.48-2015 | S31603(022Cr17Ni12Mo2) | NB/T 47010 |  |  | 1 |  | 0 | 22.4 | 68 | 46.25 | 27 | 100 | 473 | 73 | 97.6 | 19 | 39.31 | 83 | 300 | 23.04 | 29.1 | 197.6764 | 42 | 75.26 | 15.44 | 39 | 96 | 46.5 | 30.75 | 66 | 24.15 | 70 | 38.12 | 34 | 23.95 | 35.5 | 68.84 | 39.94 | 80 | 29.63 | 24.25 | 45.4 | 671 | 46.66 | 49.46 | 81 | 169.74 | 43 | 57 | 39 | 54 | 27.16 | 18.72 | 126 | 24.2007 | 59.28 | 38.98 | 86 | 165 | 24.7 | 46.39 | 15.44 | 671
10600 | 8字盲板 | CL300 | 25 | RF | ASME B16.48-2015 | S31603(022Cr17Ni12Mo2) | NB/T 47010 |  |  | 1 |  | 0 | 27.44 | 68 | 51.04 | 33 | 112 | 473 | 73 | 97.6 | 24 | 44.39 | 96 | 300 | 28.57 | 33.95 | 245.1187 | 47 | 87.8 | 19.14 | 45 | 103 | 48.6 | 38.13 | 77 | 29.94 | 70 | 25.09 | 35.96 | 29.7 | 44.64 | 81.95 | 49.52 | 80 | 34.57 | 30.07 | 54.2 | 671 | 49.58 | 56.52 | 104 | 173.43 | 53 | 68.4 | 45.5 | 58 | 33.68 | 21.6 | 126 | 30.0029 | 59.28 | 48.34 | 86 | 196 | 28.81 | 48.49 | 19.14 | 671
10601 | 8字盲板 | CL300 | 32 | RF | ASME B16.48-2015 | S31603(022Cr17Ni12Mo2) | NB/T 47010 |  |  | 1 |  | 0 | 33.6 | 68 | 64.7 | 51 | 126 | 604 | 73 | 97.6 | 37 | 57.15 | 114 | 300 | 44.23 | 54.32 | 189.7693 | 53 | 112.88 | 29.64 | 51.75 | 115 | 62.4 | 34.56 | 89 | 46.36 | 70 | 46.31 | 55.68 | 45.99 | 61.44 | 101.62 | 57.51 | 80 | 52.71 | 46.56 | 69.2 | 671 | 64.7 | 66.24 | 132 | 193.725 | 68 | 79.8 | 65 | 63 | 52.15 | 34.56 | 126 | 46.4574 | 78 | 55.05 | 86 | 241 | 46.1 | 62.25 | 29.64 | 671
10602 | 8字盲板 | CL300 | 40 | RF | ASME B16.48-2015 | S31603(022Cr17Ni12Mo2) | NB/T 47010 |  |  | 1 |  | 0 | 45.36 | 68 | 75.1 | 69 | 157 | 604 | 117 | 146.4 | 49 | 68.8 | 128 | 300 | 59.9 | 63.05 | 256.9793 | 71 | 137.97 | 40.14 | 71.25 | 131 | 73.5 | 46.8 | 113 | 62.78 | 70 | 71.5 | 75.4 | 62.27 | 83.2 | 134.4 | 77.88 | 80 | 64.2 | 63.05 | 79 | 671 | 74.52 | 83.9 | 184 | 195.57 | 91 | 114 | 84.5 | 73 | 70.62 | 46.8 | 126 | 62.9118 | 70.72 | 74.54 | 103 | 279 | 53.51 | 73.36 | 40.14 | 671
10603 | 8字盲板 | CL300 | 50 | RF | ASME B16.48-2015 | S31603(022Cr17Ni12Mo2) | NB/T 47010 |  |  | 1 |  | 0 | 86.24 | 113.832 | 118.19 | 120 | 226 | 604 | 219 | 170.8 | 87 | 111.47 | 220 | 300 | 105.05 | 99.91 | 450.7021 | 111 | 215.73 | 70.4 | 126 | 214 | 124.7 | 82.08 | 196 | 110.11 | 119 | 111.77 | 132.24 | 109.22 | 123.12 | 180.29 | 113.82 | 136 | 91.77 | 110.58 | 125.1 | 528 | 124.11 | 163.39 | 207 | 212.175 | 164 | 193.8 | 104 | 108 | 99.59 | 82.08 | 164 | 110.3412 | 104 | 112.39 | 155 | 309 | 84.79 | 124.49 | 70.4 | 604
10604 | 8字盲板 | CL300 | 65 | RF | ASME B16.48-2015 | S31603(022Cr17Ni12Mo2) | NB/T 47010 |  |  | 1 |  | 0 | 114.4 | 92.718 | 155 | 130 | 296 | 630 | 123 | 222.04 | 122 | 143.99 | 302 | 300 | 148.36 | 174.6 | 636.5179 | 142 | 245.83 | 99.42 | 171.75 | 249 | 151.4 | 115.92 | 225 | 155.5 | 161 | 110.89 | 186.76 | 154.24 | 151.34 | 242.57 | 160.74 | 184 | 147.46 | 156.17 | 164.1 | 528 | 157.91 | 209.32 | 311 | 236.16 | 213 | 207.4 | 143 | 133 | 140.65 | 115.92 | 164 | 155.8265 | 78 | 158.73 | 229 | 400 | 148.18 | 151.12 | 78 | 636.5179
10605 | 8字盲板 | CL300 | 80 | RF | ASME B16.48-2015 | S31603(022Cr17Ni12Mo2) | NB/T 47010 |  |  | 1 |  | 0 | 152.35 | 201.96 | 198.6 | 212 | 371 | 630 | 141 | 290.36 | 199 | 204.25 | 302 | 300 | 241.43 | 245.41 | 478.0727 | 187 | 316.07 | 161.79 | 225 | 279 | 202.6 | 188.64 | 287 | 253.05 | 203 | 186.08 | 303.92 | 191.49 | 212.22 | 305.25 | 209.26 | 224 | 200.93 | 254.14 | 218.5 | 561 | 219.17 | 239.94 | 394 | 253.0602 | 291 | 267.8 | 182 | 165 | 228.88 | 188.64 | 300 | 253.5814 | 156 | 210.86 | 241 | 569 | 208.27 | 202.17 | 141 | 630
10606 | 8字盲板 | CL300 | 90 | RF | ASME B16.48-2015 | S31603(022Cr17Ni12Mo2) | NB/T 47010 |  |  | 1 |  | 0 | 226.6 | 68 | 265.2 | 351 | 529 | 735 | 141 | 418.46 | 266 | 266.03 | 402 | 300 | 0 | 234.26 | 791.922 | 249 | 338.65 | 214.27 | 345 | 347 | 252.6 | 196 | 430 | 268.34 | 279.5 | 262.05 | 243.6 | 254.35 | 269.58 | 372.02 | 338.66 | 352 | 226.56 | 269.5 | 273 | 561 | 216.21 | 223.08 | 394 | 408.483 | 291 | 366.3 | 201.5 | 240 | 379.14 | 0 | 300 | 268.9035 | 234 | 319.91 | 270 | 808 | 236.67 | 252.13 | 0 | 808
10607 | 8字盲板 | CL300 | 100 | RF | ASME B16.48-2015 | S31603(022Cr17Ni12Mo2) | NB/T 47010 |  |  | 1 |  | 0 | 271.15 | 376.38 | 330.52 | 351 | 467 | 893 | 277 | 495.32 | 272 | 315.95 | 525 | 338 | 317.47 | 294.49 | 791.922 | 305 | 353.7 | 268 | 390 | 474 | 312.1 | 243.04 | 512 | 332.75 | 338 | 304.27 | 303.8 | 317.21 | 328.972 | 445.15 | 346.64 | 364 | 292.04 | 334.18 | 337.4 | 561 | 319.78 | 371.61 | 581 | 498.15 | 489 | 466.6 | 275 | 267 | 349.98 | 312.48 | 300 | 333.4488 | 312 | 327.45 | 396 | 808 | 297.53 | 311.46 | 243.04 | 893
10608 | 8字盲板 | CL300 | 125 | RF | ASME B16.48-2015 | S31603(022Cr17Ni12Mo2) | NB/T 47010 |  |  | 1 |  | 0 | 449.9 | 410.346 | 528.2 | 550 | 751 | 945 | 492 | 811.3 | 427 | 481.87 | 870 | 608 | 498.15 | 515.36 | 1242.6241 | 505 | 586.99 | 420.52 | 648 | 711 | 507.3 | 381.36 | 860 | 522.12 | 559 | 422.36 | 476.7 | 497.74 | 476.7 | 524.65 | 543.93 | 578.5 | 506.49 | 524.37 | 533 | 539 | 517.67 | 446.41 | 787 | 886.707 | 764 | 769 | 467.5 | 420 | 549.16 | 490.32 | 300 | 523.2165 | 452.4 | 513.81 | 767 | 1056 | 520.67 | 506.28 | 300 | 1242.6241
10609 | 8字盲板 | CL300 | 150 | RF | ASME B16.48-2015 | S31603(022Cr17Ni12Mo2) | NB/T 47010 |  |  | 1 |  | 0 | 598.95 | 862.92 | 722.59 | 793 | 987 | 998 | 615 | 1007.72 | 615 | 697.62 | 1159 | 810 | 718.33 | 736.23 | 1791.8603 | 666 | 772.62 | 606.39 | 856.5 | 941 | 709.5 | 549.92 | 1147 | 752.9 | 747.5 | 662.88 | 687.4 | 717.73 | 687.4 | 689.99 | 735.32 | 760.5 | 702.61 | 756.14 | 738.9 | 539 | 729.74 | 591.66 | 998 | 1195.56 | 1008 | 1019.5 | 605 | 458 | 791.88 | 707.04 | 480 | 754.4811 | 754 | 721.16 | 740 | 1218 | 743.82 | 708.06 | 458 | 1791.8603
10610 | 8字盲板 | CL300 | 200 | RF | ASME B16.48-2015 | S31603(022Cr17Ni12Mo2) | NB/T 47010 |  |  | 1 |  | 0 | 1188.55 | 1790.1 | 1307.78 | 1363 | 1890 | 1632 | 1169 | 1982.5 | 1122 | 1262.14 | 2256 | 1485 | 1310.12 | 1204.74 | 1851.8931 | 1292 | 1535.2 | 1105.94 | 1344 | 1811 | 1278.9 | 1002.96 | 2253 | 1373.16 | 1456 | 1239.3 | 1253.7 | 1309.02 | 1221.462 | 1389.51 | 1269.58 | 1495 | 1223.05 | 1379.07 | 1345.6 | 561.51 | 1248.21 | 1141.05 | 1546 | 2590.38 | 1870 | 1648.8 | 1210 | 882 | 1343.97 | 1296 | 1620 | 1376.0436 | 1215.5 | 1261.22 | 1496 | 1389 | 1217.16 | 1276.31 | 561.51 | 2590.38
10611 | 8字盲板 | CL300 | 250 | RF | ASME B16.48-2015 | S31603(022Cr17Ni12Mo2) | NB/T 47010 |  |  | 1 |  | 0 | 1771.55 | 2772.36 | 2003.3 | 2222 | 2515 | 2230 | 1784 | 2895.06 | 1829 | 1944.69 | 2688 | 2228 | 2135.98 | 2007.9 | 3019.2785 | 1778 | 2275.21 | 1803.1 | 1980 | 2673 | 1901.9 | 1635.2 | 3348 | 2238.76 | 1998 | 1860.99 | 2044 | 2134.2 | 1933.04 | 1952.31 | 2011.58 | 2210 | 1971.2 | 2248.4 | 2014.5 | 693.63 | 1940.69 | 1723.96 | 2237 | 4084.83 | 2732 | 2433.6 | 1815 | 1301 | 2191.17 | 2160 | 1752 | 2243.4614 | 2216.5 | 2012.2 | 1978 | 1811 | 2028.6 | 1897.99 | 693.63 | 4084.83
10612 | 8字盲板 | CL300 | 300 | RF | ASME B16.48-2015 | S31603(022Cr17Ni12Mo2) | NB/T 47010 |  |  | 1 |  | 0 | 2636.15 | 4030.02 | 3060 | 3467 | 3687 | 3332 | 2768 | 4282.2 | 2855 | 2983.03 | 3975 | 3308 | 3333.45 | 3145.71 | 4711.9357 | 2649 | 3388.98 | 2813.95 | 2916 | 3604 | 3024.7 | 2551.92 | 4976 | 3493.85 | 2952 | 2921.91 | 3189.9 | 3330.67 | 3016.734 | 2750.41 | 3139.3 | 3217.5 | 3020.38 | 3505.04 | 3058.5 | 583.53 | 3120.14 | 2503.61 | 3312 | 6177.06 | 4002 | 3600 | 2640 | 1917 | 3419.57 | 3384 | 2734 | 3501.1871 | 3432 | 3140.27 | 2743 | 2826 | 3178.14 | 3018.48 | 583.53 | 6177.06
10613 | 8字盲板 | CL300 | 350 | RF | ASME B16.48-2015 | S31603(022Cr17Ni12Mo2) | NB/T 47010 |  |  | 1 |  | 0 | 3971.55 | 6205.68 | 4080.82 | 4336 | 5573 | 5091 | 4244 | 6502.6 | 3570 | 4450.36 | 6058 | 5063 | 3086.01 | 4685.1 | 5892.7632 | 3892 | 5112.32 | 3519.13 | 4464 | 5252 | 3999.2 | 3020.47 | 7557 | 3234.51 | 4350 | 3740.13 | 3989.3 | 3748.86 | 3772.738 | 3984.11 | 3926.02 | 4940 | 4404.47 | 3248.43 | 3988.5 | 564.06 | 4333.16 | 3715.58 | 4483 | 9165.96 | 5761 | 5479.2 | 3650 | 2874 | 4276.53 | 5040 | 3419 | 3241.3025 | 4933.5 | 3898.57 | 4257 | 3534 | 4733.4 | 3991.04 | 564.06 | 9165.96
10614 | 8字盲板 | CL300 | 400 | RF | ASME B16.48-2015 | S31603(022Cr17Ni12Mo2) | NB/T 47010 |  |  | 1 |  | 0 | 5692.5 | 8950.5 | 5627.52 | 6231 | 7866 | 7257 | 6027 | 9119.5 | 5130 | 6302.6 | 8585 | 7155 | 4434.34 | 6492.21 | 8467.4219 | 5611 | 7367.46 | 5056.71 | 6516 | 7444 | 5515 | 4340.17 | 10802 | 4647.72 | 6171.2 | 4901.92 | 5732.3 | 5386.81 | 5421.118 | 5395.89 | 5641.37 | 6955 | 6184.05 | 4667.73 | 5671.9 | 685.72 | 6067.54 | 4794.45 | 5741 | 13479.939 | 8172 | 7768.8 | 5300 | 4092 | 6145.03 | 6984 | 4913 | 4657.4802 | 6792.5 | 5519.55 | 5745 | 5078 | 6559.14 | 5503.71 | 685.72 | 13479.939
10615 | 8字盲板 | CL300 | 450 | RF | ASME B16.48-2015 | S31603(022Cr17Ni12Mo2) | NB/T 47010 |  |  | 1 |  | 0 | 7442.6 | 11686.14 | 7910.2 | 8214 | 10190 | 9398 | 7811 | 11815.7 | 7434 | 8180.38 | 11147 | 9315 | 6425.44 | 8767.83 | 12269.4381 | 7303 | 9592.5 | 7327.26 | 8232 | 9664 | 7752 | 6288.98 | 13997 | 6734.63 | 8009.8 | 7795.46 | 8306.2 | 6609.48 | 7261.992 | 8143.11 | 7700.56 | 9035 | 8249.07 | 6763.62 | 7330.3 | 586.18 | 7807.11 | 6227.88 | 7224 | 17843.733 | 10637 | 9246.6 | 6850 | 5331 | 8904.25 | 9432 | 7120 | 6748.7727 | 9402.25 | 7580.12 | 7568 | 7357 | 8858.22 | 7736.18 | 586.18 | 17843.733
10616 | 8字盲板 | CL300 | 500 | RF | ASME B16.48-2015 | S31603(022Cr17Ni12Mo2) | NB/T 47010 |  |  | 1 |  | 0 | 9506.2 | 14990.94 | 9072.55 | 10422 | 12966 | 11990 | 10148 | 15067 | 9433 | 10423.85 | 14220 | 11880 | 8152.82 | 11712.75 | 15567.8965 | 9335 | 12259.04 | 9297.08 | 10500 | 12321 | 9871.1 | 7979.68 | 17837 | 8545.14 | 9696.5 | 9922.69 | 10539.2 | 8386.34 | 9214.272 | 10219.43 | 9770.74 | 11505 | 10886.17 | 8581.92 | 9348.3 | 488.4 | 9849.4 | 7940.85 | 8851 | 23144.049 | 13446 | 11794.2 | 8750 | 7999 | 11298.02 | 12600 | 9034 | 8563.0848 | 12012 | 9617.92 | 9856 | 9335 | 11833.5 | 9850.95 | 488.4 | 23144.049
10617 | 8字盲板 | CL300 | 600 | RF | ASME B16.48-2015 | S31603(022Cr17Ni12Mo2) | NB/T 47010 |  |  | 1 |  | 0 | 14974.3 | 23913.9 | 10780.37 | 16943 | 20327 | 18811 | 16605 | 23631.4 | 15334 | 16371.79 | 22338 | 18698 | 13253.75 | 19275.84 | 25308.1718 | 14726 | 19340.54 | 15113.93 | 16500 | 19362 | 15515.4 | 12972.28 | 29202 | 13891.52 | 15235 | 15068.24 | 17133.2 | 13633.38 | 14979.312 | 14613.72 | 15883.94 | 18070 | 17648.85 | 13951.32 | 14530.4 | 488.4 | 15724.41 | 12421.77 | 13186 | 37191.879 | 20860 | 18539.4 | 13600 | 9943 | 18366.79 | 20736 | 14686 | 13920.6922 | 20306 | 15635.51 | 15024 | 15176 | 19474.56 | 15483.76 | 488.4 | 37191.879
10618 | 8字盲板 | CL600 | 15 | RF | ASME B16.48-2015 | S31603(022Cr17Ni12Mo2) | NB/T 47010 |  |  | 1 |  | 0 | 22.4 | 68 | 44.69 | 18 | 116 | 525 | 44 | 97.6 | 13 | 38.76 | 101 | 300 | 15.67 | 25.22 | 134.4199 | 41 | 82.78 | 10.5 | 44.25 | 128 | 41.2 | 20.91 | 77 | 16.42 | 70 | 16.86 | 24.72 | 16.29 | 32.3 | 49.17 | 27.16 | 80 | 31.75 | 16.49 | 47.2 | 510.6 | 41.82 | 49.46 | 81 | 166.05 | 28 | 33.8 | 52 | 55 | 18.47 | 15.84 | 176 | 16.4545 | 90.48 | 26.51 | 103 | 134 | 21.4 | 41.14 | 10.5 | 525
10619 | 8字盲板 | CL600 | 20 | RF | ASME B16.48-2015 | S31603(022Cr17Ni12Mo2) | NB/T 47010 |  |  | 1 |  | 0 | 33.6 | 68 | 65.17 | 29 | 161 | 525 | 73 | 146.4 | 21 | 46.3 | 157 | 300 | 24.88 | 33.95 | 213.4905 | 53 | 82.78 | 16.67 | 72.75 | 175 | 56.7 | 33.21 | 113 | 26.08 | 70 | 53.76 | 31.32 | 25.87 | 38.34 | 72.12 | 43.13 | 80 | 38.9 | 26.19 | 55.3 | 654.9 | 51.72 | 67.12 | 104 | 169.74 | 43 | 56.3 | 58.5 | 64 | 29.33 | 21.6 | 176 | 26.1348 | 90.48 | 42.1 | 103 | 165 | 28.81 | 56.58 | 16.67 | 654.9
10620 | 8字盲板 | CL600 | 25 | RF | ASME B16.48-2015 | S31603(022Cr17Ni12Mo2) | NB/T 47010 |  |  | 1 |  | 0 | 43.68 | 68 | 62.47 | 39 | 185 | 525 | 73 | 146.4 | 28 | 54.92 | 187 | 300 | 34.1 | 44.62 | 112.5235 | 68 | 97.83 | 22.85 | 85.5 | 199 | 68.8 | 45.51 | 137 | 35.74 | 77 | 62.17 | 42.92 | 35.45 | 53.28 | 81.95 | 59.11 | 96 | 47.17 | 35.89 | 64.5 | 654.9 | 61.56 | 88.32 | 132 | 175.275 | 54 | 78.8 | 65 | 73 | 40.2 | 28.8 | 176 | 35.8151 | 90.48 | 57.69 | 120 | 196 | 37.87 | 68.66 | 22.85 | 654.9
10621 | 8字盲板 | CL600 | 32 | RF | ASME B16.48-2015 | S31603(022Cr17Ni12Mo2) | NB/T 47010 |  |  | 1 |  | 0 | 73.36 | 99.144 | 90.97 | 60 | 251 | 604 | 73 | 185.44 | 43 | 77.91 | 263 | 300 | 52.53 | 63.05 | 173.347 | 95 | 125.43 | 35.2 | 187.5 | 277 | 83.3 | 41.04 | 196 | 55.05 | 112 | 40.38 | 66.12 | 54.61 | 72.96 | 111.45 | 68.29 | 136 | 68.54 | 55.29 | 90.5 | 677.1 | 84.01 | 143.96 | 184 | 195.57 | 91 | 112.5 | 97.5 | 95 | 61.92 | 41.04 | 176 | 55.1656 | 120.12 | 65.37 | 120 | 241 | 53.51 | 83.11 | 35.2 | 677.1
10622 | 8字盲板 | CL600 | 40 | RF | ASME B16.48-2015 | S31603(022Cr17Ni12Mo2) | NB/T 47010 |  |  | 1 |  | 0 | 98 | 100.98 | 102.56 | 86 | 327 | 656 | 175 | 253.76 | 62 | 105.38 | 295 | 300 | 75.56 | 81.48 | 249.3764 | 125 | 153.02 | 50.64 | 165.75 | 319 | 95.2 | 59.04 | 267 | 79.2 | 154 | 93.7 | 95.12 | 78.56 | 104.96 | 147.51 | 98.24 | 184 | 94.24 | 79.54 | 118.2 | 566.1 | 96.76 | 187.24 | 259 | 197.415 | 121 | 157.5 | 143 | 118 | 89.08 | 52.56 | 201 | 79.3663 | 104 | 94.04 | 172 | 279 | 69.15 | 95 | 50.64 | 656
10623 | 8字盲板 | CL600 | 50 | RF | ASME B16.48-2015 | S31603(022Cr17Ni12Mo2) | NB/T 47010 |  |  | 1 |  | 0 | 138.32 | 119.34 | 171.08 | 148 | 374 | 656 | 219 | 290.36 | 107 | 138.25 | 389 | 300 | 129.93 | 133.86 | 257.2834 | 168 | 238.31 | 87.07 | 222 | 373 | 166.8 | 101.52 | 349 | 136.18 | 195 | 136.08 | 163.56 | 135.08 | 152.28 | 196.68 | 140.77 | 240 | 141.51 | 136.77 | 154.1 | 566.1 | 143.39 | 248.18 | 311 | 217.71 | 170 | 202.5 | 195 | 165 | 123.18 | 86.4 | 290 | 136.466 | 135.2 | 139.01 | 215 | 309 | 113.6 | 166.44 | 86.4 | 656
10624 | 8字盲板 | CL600 | 65 | RF | ASME B16.48-2015 | S31603(022Cr17Ni12Mo2) | NB/T 47010 |  |  | 1 |  | 0 | 207.9 | 259.794 | 224.25 | 157 | 557 | 735 | 154 | 444.08 | 148 | 214.81 | 600 | 338 | 178.77 | 223.1 | 353.9928 | 245 | 265.9 | 119.8 | 367.5 | 495 | 203.7 | 139.68 | 461 | 187.37 | 299 | 120.93 | 225.04 | 185.86 | 182.36 | 288.46 | 193.69 | 368 | 222.85 | 188.18 | 230.2 | 566.1 | 205.73 | 378.01 | 472 | 249.075 | 259 | 243.8 | 286 | 220 | 169.48 | 139.68 | 290 | 187.7635 | 195 | 191.26 | 224 | 512 | 189.34 | 203.26 | 119.8 | 735
10625 | 8字盲板 | CL600 | 80 | RF | ASME B16.48-2015 | S31603(022Cr17Ni12Mo2) | NB/T 47010 |  |  | 1 |  | 0 | 279.95 | 275.4 | 325.95 | 265 | 703 | 735 | 185 | 555.1 | 249 | 279.85 | 597 | 405 | 301.33 | 300.7 | 596.6785 | 315 | 358.72 | 201.92 | 440.25 | 481 | 288.9 | 235.44 | 584 | 315.83 | 383.5 | 271.45 | 379.32 | 239 | 264.87 | 362.48 | 261.18 | 390 | 295.36 | 317.19 | 307.2 | 579.28 | 294.79 | 426.14 | 499 | 338.742 | 347 | 308.8 | 370.5 | 280 | 285.67 | 194.4 | 290 | 316.4932 | 312 | 263.17 | 404 | 710 | 255.19 | 288.3 | 185 | 735
10626 | 8字盲板 | CL600 | 90 | RF | ASME B16.48-2015 | S31603(022Cr17Ni12Mo2) | NB/T 47010 |  |  | 1 |  | 0 | 374.55 | 68 | 338.4 | 470 | 899 | 840 | 185 | 717.36 | 350 | 360.39 | 849 | 540 | 0 | 314.57 | 1061.9783 | 441 | 539.33 | 280.35 | 712.5 | 595 | 542.2 | 252 | 758 | 345.01 | 487.5 | 349.08 | 318.5 | 332.56 | 332.55 | 461.05 | 587.86 | 494 | 348.37 | 346.5 | 409.5 | 701.82 | 294.79 | 362.7 | 499 | 488.187 | 347 | 739.4 | 403 | 450 | 508.44 | 0 | 349 | 345.7345 | 335.4 | 555.31 | 375 | 1083 | 317.81 | 541.13 | 0 | 1083
10627 | 8字盲板 | CL600 | 100 | RF | ASME B16.48-2015 | S31603(022Cr17Ni12Mo2) | NB/T 47010 |  |  | 1 |  | 0 | 511.5 | 569.16 | 505.39 | 470 | 965 | 945 | 400 | 1067.5 | 365 | 527.81 | 1131 | 743 | 425.73 | 423 | 1061.9783 | 567 | 647.19 | 359.39 | 820.5 | 898 | 514.4 | 325.92 | 1116 | 446.22 | 728 | 483.65 | 407.4 | 425.38 | 441.156 | 626.4 | 464.86 | 728 | 489.48 | 448.14 | 528.3 | 590.42 | 439.39 | 683.6 | 917 | 707.373 | 626 | 625.6 | 605 | 480 | 469.32 | 396 | 349 | 447.1571 | 468 | 439.12 | 714 | 1083 | 427.36 | 513.34 | 325.92 | 1131
10628 | 8字盲板 | CL600 | 125 | RF | ASME B16.48-2015 | S31603(022Cr17Ni12Mo2) | NB/T 47010 |  |  | 1 |  | 0 | 864.6 | 929.016 | 781.7 | 715 | 1640 | 1076 | 861 | 1878.8 | 554 | 910.09 | 1951 | 1283 | 647.38 | 716.15 | 1614.8639 | 936 | 1093.71 | 546.49 | 1650 | 1412 | 1222.1 | 495.6 | 1945 | 678.53 | 1261 | 527.24 | 619.5 | 646.84 | 619.5 | 969.79 | 706.87 | 1254.5 | 826.44 | 681.45 | 788.1 | 581.36 | 525.04 | 831.62 | 1483 | 1345.005 | 1058 | 1129.4 | 1017.5 | 619 | 713.66 | 637.2 | 531 | 679.9549 | 1055.6 | 667.73 | 1225 | 1372 | 723.53 | 1219.57 | 495.6 | 1951
10629 | 8字盲板 | CL600 | 150 | RF | ASME B16.48-2015 | S31603(022Cr17Ni12Mo2) | NB/T 47010 |  |  | 1 |  | 0 | 1185.25 | 1514.7 | 1227.95 | 1076 | 2132 | 1339 | 984 | 2299.7 | 834 | 1188.82 | 2550 | 1688 | 974.36 | 1003.95 | 2430.5071 | 1283 | 1497.57 | 822.51 | 1867.5 | 1838 | 1596.2 | 745.92 | 2539 | 1021.24 | 1651 | 1108.43 | 932.4 | 973.55 | 932.4 | 1294.12 | 997.4 | 1644.5 | 1159.77 | 1025.64 | 1180.1 | 704.34 | 1104.57 | 1150.28 | 1776 | 1912.896 | 1450 | 1527.5 | 1430 | 1064 | 1074.12 | 936 | 799 | 1023.3846 | 1432.6 | 978.19 | 1591 | 1652 | 1014.3 | 1592.99 | 704.34 | 2550
10630 | 8字盲板 | CL600 | 200 | RF | ASME B16.48-2015 | S31603(022Cr17Ni12Mo2) | NB/T 47010 |  |  | 1 |  | 0 | 2004.2 | 2717.28 | 2034.56 | 1884 | 3436 | 2127 | 1784 | 3647.8 | 1551 | 1926.93 | 4124 | 2768 | 1811.19 | 1807.11 | 2258.9848 | 2013 | 2531.08 | 1528.93 | 2430 | 2963 | 1926.6 | 1386.56 | 4126 | 1898.35 | 2466 | 1567.95 | 1733.2 | 1809.68 | 1688.632 | 2155.81 | 1755.15 | 2665 | 1962.91 | 2137.52 | 2018.5 | 592.54 | 1836.35 | 1914.87 | 2544 | 3526.902 | 2452 | 2200 | 2200 | 1777 | 1857.99 | 1944 | 1486 | 1902.3365 | 2359.5 | 1743.6 | 2227 | 1919 | 1825.74 | 1922.65 | 592.54 | 4126
10631 | 8字盲板 | CL600 | 250 | RF | ASME B16.48-2015 | S31603(022Cr17Ni12Mo2) | NB/T 47010 |  |  | 1 |  | 0 | 3593.7 | 4975.56 | 3296.9 | 3117 | 5519 | 3994 | 3321 | 6502.6 | 2566 | 3462.91 | 5990 | 4995 | 2996.22 | 3413.43 | 3736.9958 | 3524 | 4547.91 | 2529.28 | 4416 | 5327 | 2995.2 | 2293.76 | 7485 | 3140.4 | 4303.6 | 2929.61 | 2867.2 | 2993.72 | 2711.552 | 3650.25 | 2821.72 | 4810 | 3349.21 | 3153.92 | 3414.7 | 570.69 | 3056.29 | 3398.86 | 4128 | 6774.84 | 4404 | 3643.8 | 3080 | 3135 | 3073.64 | 3672 | 2458 | 3146.9948 | 4147 | 2822.59 | 4042 | 2540 | 3448.62 | 2989.05 | 570.69 | 7485
10632 | 8字盲板 | CL600 | 300 | RF | ASME B16.48-2015 | S31603(022Cr17Ni12Mo2) | NB/T 47010 |  |  | 1 |  | 0 | 5290.45 | 7582.68 | 5266.81 | 4874 | 7873 | 5941 | 4920 | 9278.1 | 4013 | 4957.84 | 8583 | 7155 | 4685.99 | 5220.54 | 5844.5301 | 5213 | 6725.29 | 3955.71 | 6354 | 6959 | 4999.4 | 3587.36 | 10761 | 4911.48 | 6165.4 | 3773.59 | 4484.2 | 4682.08 | 4240.772 | 5052.48 | 4413.07 | 6890 | 5458.79 | 4932.62 | 5315.3 | 693.78 | 4867.76 | 4933.86 | 4944 | 10740.114 | 6514 | 5637.5 | 5720 | 4604 | 4807.06 | 5616 | 3844 | 4921.7941 | 6435 | 4414.44 | 5779 | 3972 | 5274.36 | 4989.2 | 693.78 | 10761
10633 | 8字盲板 | CL600 | 350 | RF | ASME B16.48-2015 | S31603(022Cr17Ni12Mo2) | NB/T 47010 |  |  | 1 |  | 0 | 6482.3 | 9418.68 | 6248.81 | 6005 | 9556 | 7313 | 6212 | 11260.6 | 4944 | 6026.68 | 10436 | 8708 | 4273.52 | 6693 | 7200.2859 | 6391 | 8245.44 | 4873.31 | 7716 | 8855 | 6134.3 | 4182.76 | 13086 | 4479.16 | 7499.4 | 4647.36 | 5524.4 | 5191.43 | 5224.504 | 6038.18 | 5436.77 | 8385 | 6687.33 | 4498.44 | 6497.1 | 593.07 | 6070.94 | 6034.11 | 7584 | 13071.456 | 7986 | 6875 | 6400 | 5603 | 5922.16 | 7200 | 4735 | 4488.5662 | 8437 | 5398.76 | 6880 | 4894 | 6762 | 6121.81 | 593.07 | 13086
10634 | 8字盲板 | CL600 | 400 | RF | ASME B16.48-2015 | S31603(022Cr17Ni12Mo2) | NB/T 47010 |  |  | 1 |  | 0 | 9552.95 | 14284.08 | 8590.14 | 8852 | 13968 | 10942 | 9287 | 16256.5 | 7289 | 8829.04 | 15283 | 12825 | 6300.35 | 9905.64 | 10615.2213 | 9419 | 12153.68 | 7184.61 | 11316 | 12389 | 8688.8 | 6166.55 | 19188 | 6603.52 | 10417 | 6848.24 | 8144.5 | 7653.62 | 7702.37 | 9233.73 | 8015.3 | 12285 | 9839.92 | 6631.95 | 9355.6 | 492.8 | 8665.55 | 8010.62 | 10464 | 19726.74 | 11770 | 10243.8 | 9300 | 8256 | 8730.9 | 10656 | 6981 | 6617.3874 | 12655.5 | 7842.22 | 10010 | 7214 | 10007.76 | 8671.09 | 492.8 | 19726.74
10635 | 8字盲板 | CL600 | 450 | RF | ASME B16.48-2015 | S31603(022Cr17Ni12Mo2) | NB/T 47010 |  |  | 1 |  | 0 | 11710.6 | 17001.36 | 9413.24 | 11647 | 16740 | 13232 | 11316 | 19428.5 | 10541 | 10589 | 18330 | 15323 | 9110.74 | 13051.35 | 15350.3308 | 11551 | 14905.51 | 10389.44 | 13560 | 14863 | 11576.1 | 8917.25 | 23028 | 9549.14 | 12490.5 | 11587.79 | 11777.5 | 9371.69 | 10296.9 | 10922.13 | 10918.75 | 14690 | 12613.63 | 9590.25 | 11817 | 515.2 | 11328.96 | 9786.74 | 12096 | 24608.61 | 14435 | 11796 | 11200 | 10123 | 12625.48 | 14040 | 10095 | 9569.1932 | 16230.5 | 10747.98 | 11748 | 10432 | 13185.9 | 11552.48 | 515.2 | 24608.61
10636 | 8字盲板 | CL600 | 500 | RF | ASME B16.48-2015 | S31603(022Cr17Ni12Mo2) | NB/T 47010 |  |  | 1 |  | 0 | 16663.35 | 24558.336 | 10898.97 | 15248 | 23700 | 19223 | 16667 | 27517.1 | 13800 | 15009.45 | 26014 | 21803 | 11927.62 | 17803.38 | 20096.3885 | 16438 | 21209.37 | 13601.67 | 19296 | 21078 | 15796.2 | 11674.31 | 32817 | 12501.58 | 17743 | 16426.34 | 15418.9 | 12269.26 | 13480.524 | 14925.33 | 14294.64 | 20930 | 16913.64 | 12555.39 | 16765.3 | 660.8 | 15534.92 | 13858.29 | 15024 | 36066.06 | 20541 | 17100 | 14400 | 14331 | 16529.06 | 19152 | 13216 | 12527.8333 | 21879 | 14071.07 | 16392 | 13657 | 17986.92 | 15763.96 | 660.8 | 36066.06
10637 | 8字盲板 | CL600 | 600 | RF | ASME B16.48-2015 | S31603(022Cr17Ni12Mo2) | NB/T 47010 |  |  | 1 |  | 0 | 24855.05 | 37656.36 | 13166.18 | 24615 | 34833 | 28812 | 24662 | 40443 | 22278 | 22079.89 | 38250 | 32063 | 19255.74 | 28110.6 | 32443.2549 | 24604 | 31747.58 | 21958.3 | 28500 | 31008 | 23360.2 | 18846.8 | 48329 | 20182.32 | 26092 | 20916.14 | 24892 | 19807.27 | 21762.72 | 21055.71 | 23077.02 | 30810 | 25621.8 | 20269.2 | 24740.6 | 683.2 | 23133.81 | 20572.82 | 21312 | 55792.8 | 30745 | 25572 | 19485 | 21386 | 26684.22 | 30240 | 21336 | 20224.7029 | 33748 | 22716.08 | 23822 | 22048 | 28400.4 | 23312.55 | 683.2 | 55792.8
10638 | 单盲板 | CL150 | 15 | RF | ASME B16.48-2015 | S31603(022Cr17Ni12Mo2) | NB/T 47010 |  |  | 1 |  | 0 | 7.28 | 68 | 10.7 | 14 | 49 | 263 | 40 | 91.5 | 11 | 13.08 | 15 | 300 | 7.32 | 11.64 | 134.4199 | 24 | 55.19 | 10.57 | 4.16 | 26 | 11.2 | 9.8 | 20 | 7.67 | 70 | 18.33 | 15.8 | 9.24 | 17.6 | 19.67 | 15.97 | 80 | 17.49 | 7.7 | 21.7 | 571.2 | 19.61 | 7.85 | 29 | 167.895 | 9 | 13 | 32.5 | 29 | 5.82 | 5.8 | 128 | 7.6861 | 28.08 | 16.6 | 43 | 97 | 9.88 | 11.15 | 4.16 | 571.2
10639 | 单盲板 | CL150 | 20 | RF | ASME B16.48-2015 | S31603(022Cr17Ni12Mo2) | NB/T 47010 |  |  | 1 |  | 0 | 8.96 | 68 | 12.8 | 17 | 54 | 263 | 40 | 91.5 | 15 | 17.44 | 19 | 300 | 9.51 | 15.52 | 197.6764 | 28 | 55.19 | 10.57 | 6.24 | 30 | 14.9 | 12.74 | 27 | 9.97 | 70 | 22.58 | 19.04 | 12.02 | 22.88 | 26.22 | 20.77 | 80 | 19.7 | 10.01 | 22.8 | 571.2 | 23.04 | 9.42 | 32 | 167.895 | 10 | 17.3 | 32.5 | 30 | 7.57 | 7.54 | 128 | 9.9909 | 28.08 | 21.58 | 43 | 117 | 13.17 | 14.87 | 6.24 | 571.2
10640 | 单盲板 | CL150 | 25 | RF | ASME B16.48-2015 | S31603(022Cr17Ni12Mo2) | NB/T 47010 |  |  | 1 |  | 0 | 11.2 | 68 | 19.5 | 20 | 61 | 263 | 40 | 91.5 | 20 | 21.8 | 25 | 300 | 12.44 | 19.4 | 122.5594 | 32 | 60.2 | 10.57 | 8.84 | 36 | 25.5 | 16.66 | 41 | 13.03 | 70 | 25.42 | 23.36 | 15.71 | 27.54 | 36.06 | 27.16 | 80 | 21.92 | 13.09 | 28 | 582.92 | 26.87 | 11.51 | 40 | 171.585 | 13 | 23.8 | 32.5 | 38 | 9.9 | 9.86 | 128 | 13.0574 | 28.08 | 28.22 | 43 | 137 | 16.46 | 25.49 | 8.84 | 582.92
10641 | 单盲板 | CL150 | 32 | RF | ASME B16.48-2015 | S31603(022Cr17Ni12Mo2) | NB/T 47010 |  |  | 1 |  | 0 | 20.72 | 68 | 34.7 | 28 | 89 | 315 | 40 | 91.5 | 26 | 29.75 | 46 | 300 | 17.56 | 25.22 | 173.9552 | 41 | 60.2 | 14.6 | 26 | 59 | 34.6 | 18.48 | 48 | 18.4 | 70 | 29.14 | 30.92 | 22.18 | 34.08 | 45.89 | 28.75 | 80 | 25.25 | 18.48 | 37.4 | 706.23 | 35.31 | 25.12 | 50 | 188.19 | 25 | 42.1 | 32.5 | 40 | 13.98 | 13.92 | 128 | 18.4386 | 33.28 | 28.97 | 41 | 165 | 21.4 | 34.53 | 13.92 | 706.23
10642 | 单盲板 | CL150 | 40 | RF | ASME B16.48-2015 | S31603(022Cr17Ni12Mo2) | NB/T 47010 |  |  | 1 |  | 0 | 25.76 | 68 | 37.04 | 35 | 103 | 315 | 51 | 91.5 | 36 | 33.43 | 47 | 300 | 21.95 | 31.04 | 213.4905 | 43 | 65.22 | 17.12 | 22.36 | 63 | 36.3 | 23.1 | 55 | 23 | 70 | 35.44 | 32.4 | 27.72 | 36 | 55.73 | 35.94 | 80 | 28.57 | 23.1 | 42.1 | 594.13 | 36.09 | 30.35 | 68 | 193.725 | 31 | 50.8 | 32.5 | 45 | 17.47 | 17.4 | 128 | 23.0483 | 31.2 | 36.22 | 52 | 194 | 26.34 | 36.23 | 17.12 | 594.13
10643 | 单盲板 | CL150 | 50 | RF | ASME B16.48-2015 | S31603(022Cr17Ni12Mo2) | NB/T 47010 |  |  | 1 |  | 0 | 38.08 | 68 | 53.94 | 55 | 127 | 315 | 73 | 91.5 | 53 | 49.68 | 72 | 300 | 38.04 | 44.62 | 347.9104 | 58 | 65.22 | 25.68 | 34.84 | 84 | 52.9 | 40.04 | 76 | 39.87 | 70 | 50.18 | 56.16 | 48.05 | 51.376 | 81.95 | 51.92 | 80 | 40.67 | 40.04 | 55.3 | 583.44 | 52.33 | 44.48 | 101 | 208.485 | 46 | 78.8 | 45.5 | 57 | 30.28 | 30.16 | 128 | 39.9537 | 42.12 | 53.36 | 60 | 214 | 37.87 | 52.75 | 25.68 | 583.44
10644 | 单盲板 | CL150 | 65 | RF | ASME B16.48-2015 | S31603(022Cr17Ni12Mo2) | NB/T 47010 |  |  | 1 |  | 0 | 42.9 | 68 | 53.9 | 58 | 138 | 394 | 41 | 91.5 | 83 | 56.3 | 82 | 300 | 51.94 | 63.05 | 462.5627 | 72 | 70.24 | 32.92 | 62.4 | 80 | 93.7 | 54.67 | 89 | 54.44 | 70 | 44.43 | 76.68 | 65.61 | 62.48 | 91.78 | 70.89 | 80 | 55.54 | 54.67 | 65.7 | 706.86 | 70 | 52.85 | 162 | 230.625 | 62 | 79.9 | 58.5 | 60 | 41.35 | 41.18 | 128 | 54.5543 | 45.97 | 72.85 | 50 | 221 | 53.51 | 93.5 | 32.92 | 706.86
10645 | 单盲板 | CL150 | 80 | RF | ASME B16.48-2015 | S31603(022Cr17Ni12Mo2) | NB/T 47010 |  |  | 1 |  | 0 | 63.8 | 68 | 71.1 | 98 | 188 | 394 | 49 | 128.1 | 113 | 81.53 | 91 | 300 | 87.05 | 77.6 | 359.4669 | 82 | 82.03 | 54.88 | 59.28 | 100 | 83.9 | 91.63 | 108 | 91.24 | 77 | 76.56 | 128.52 | 82.07 | 83.062 | 130.36 | 92.67 | 80 | 66.02 | 91.63 | 78.7 | 594.66 | 87.29 | 77.44 | 156 | 239.85 | 78 | 96.7 | 65 | 78 | 62.64 | 69.02 | 128 | 91.4316 | 55.43 | 94.57 | 86 | 333 | 65.86 | 83.76 | 49 | 594.66
10646 | 单盲板 | CL150 | 90 | RF | ASME B16.48-2015 | S31603(022Cr17Ni12Mo2) | NB/T 47010 |  |  | 1 |  | 0 | 113.85 | 68 | 109 | 163 | 321 | 420 | 49 | 213.5 | 151 | 117.63 | 150 | 300 | 0 | 87.01 | 565.6585 | 126 | 138.47 | 61.13 | 173.6 | 164 | 130.7 | 115.5 | 204 | 124.21 | 147 | 109 | 98.28 | 107.59 | 99.74 | 184.42 | 155.75 | 174.4 | 91.7 | 124.74 | 103.5 | 517.5 | 87.29 | 103.96 | 156 | 291.51 | 78 | 135.7 | 97.5 | 120 | 101.6 | 0 | 240 | 124.4708 | 67.6 | 152.91 | 117 | 464 | 87.91 | 130.47 | 0 | 565.6585
10647 | 单盲板 | CL150 | 100 | RF | ASME B16.48-2015 | S31603(022Cr17Ni12Mo2) | NB/T 47010 |  |  | 1 |  | 0 | 134.2 | 68 | 147.29 | 163 | 277 | 473 | 123 | 256.2 | 150 | 138.54 | 197 | 300 | 141.18 | 121.81 | 565.6585 | 164 | 138.47 | 87.4 | 155 | 214 | 143.1 | 102.29 | 236 | 147.97 | 175 | 135.53 | 121.59 | 133.11 | 134.714 | 222.57 | 150.3 | 204 | 118.28 | 148.61 | 155 | 686.25 | 144.96 | 153.18 | 225 | 285.975 | 166 | 203.6 | 106.2 | 141 | 101.6 | 111.94 | 240 | 148.2807 | 87.88 | 147.56 | 172 | 464 | 123.07 | 142.79 | 68 | 686.25
10648 | 单盲板 | CL150 | 125 | RF | ASME B16.48-2015 | S31603(022Cr17Ni12Mo2) | NB/T 47010 |  |  | 1 |  | 0 | 173.8 | 68 | 205.19 | 263 | 347 | 473 | 185 | 315.98 | 214 | 196.03 | 251 | 300 | 167.87 | 180.71 | 883.1572 | 211 | 183.12 | 126.11 | 195.3 | 249 | 201.1 | 164.3 | 280 | 175.94 | 208 | 191.27 | 195.3 | 213.8 | 192.82 | 273.45 | 241.41 | 255.2 | 182.96 | 176.7 | 213.6 | 573.75 | 200.77 | 255.13 | 288 | 229.149 | 214 | 259.7 | 180 | 158 | 163.18 | 179.8 | 240 | 176.3095 | 162.5 | 237.01 | 215 | 577 | 182.57 | 200.68 | 68 | 883.1572
10649 | 单盲板 | CL150 | 150 | RF | ASME B16.48-2015 | S31603(022Cr17Ni12Mo2) | NB/T 47010 |  |  | 1 |  | 0 | 280.5 | 82.62 | 291.98 | 374 | 515 | 525 | 234 | 436.76 | 321 | 282.55 | 386 | 315 | 239.34 | 234.26 | 1233.5006 | 314 | 261.51 | 198.08 | 310 | 394 | 286.1 | 234.26 | 433 | 250.86 | 318.5 | 277.92 | 278.46 | 304.83 | 274.924 | 343.4 | 330.97 | 330.85 | 253.39 | 251.94 | 300.8 | 575.28 | 291.98 | 281.31 | 363 | 378.594 | 346 | 400.9 | 282 | 219 | 232.67 | 256.36 | 283 | 251.3868 | 195 | 324.6 | 301 | 686 | 236.67 | 285.56 | 82.62 | 1233.5006
10650 | 单盲板 | CL150 | 200 | RF | ASME B16.48-2015 | S31603(022Cr17Ni12Mo2) | NB/T 47010 |  |  | 1 |  | 0 | 437.8 | 120.87 | 494.8 | 657 | 778 | 539 | 349 | 690.52 | 642 | 507.61 | 610 | 495 | 448.9 | 412.96 | 1245.9694 | 490 | 435.43 | 374.78 | 486.7 | 617 | 515 | 439.37 | 662 | 470.5 | 507 | 506.86 | 522.27 | 571.73 | 509.006 | 546.9 | 587.65 | 520 | 430.98 | 472.53 | 488.7 | 699.36 | 530.59 | 414.52 | 603 | 597.78 | 541 | 564.5 | 450 | 318 | 436.39 | 480.82 | 531 | 471.488 | 374.4 | 571.27 | 473 | 771 | 417.22 | 513.96 | 120.87 | 1245.9694
10651 | 单盲板 | CL150 | 250 | RF | ASME B16.48-2015 | S31603(022Cr17Ni12Mo2) | NB/T 47010 |  |  | 1 |  | 0 | 757.9 | 195.33 | 863.8 | 1090 | 1064 | 858 | 627 | 1189.5 | 1056 | 846.1 | 863 | 855 | 746.73 | 649.22 | 1992.517 | 824 | 727.92 | 626.53 | 849.4 | 1074 | 863.4 | 730.87 | 1147 | 782.66 | 897 | 853.31 | 868.77 | 951.06 | 846.706 | 880.77 | 949.99 | 903.5 | 721.74 | 786.03 | 845.5 | 597.84 | 881.05 | 732.16 | 849 | 1095.93 | 932 | 985.5 | 840 | 514 | 725.91 | 799.82 | 883 | 784.3036 | 748.8 | 929.47 | 740 | 962 | 655.91 | 861.67 | 195.33 | 1992.517
10652 | 单盲板 | CL150 | 300 | RF | ASME B16.48-2015 | S31603(022Cr17Ni12Mo2) | NB/T 47010 |  |  | 1 |  | 0 | 1276 | 363.63 | 1456.17 | 1778 | 1840 | 1593 | 1090 | 2038.62 | 1703 | 1390.62 | 1464 | 1440 | 1223.79 | 1157.89 | 3189.8885 | 1389 | 1151.2 | 990.85 | 1450.8 | 1658 | 1427 | 116918 | 1987 | 1282.68 | 1527.5 | 1354.86 | 1423.8 | 1558.66 | 1350.8 | 1386.33 | 1556.9 | 1527.5 | 1227.84 | 1288.2 | 1422.7 | 529 | 1456.17 | 1191.85 | 1290 | 1992.6 | 1570 | 1666.9 | 1320 | 828 | 1161.24 | 1310.8 | 1446 | 1285.3736 | 1435.2 | 1523.29 | 1187 | 1294 | 1169.83 | 1424.13 | 363.63 | 116918
10653 | 单盲板 | CL150 | 350 | RF | ASME B16.48-2015 | S31603(022Cr17Ni12Mo2) | NB/T 47010 |  |  | 1 |  | 0 | 1542.75 | 441.66 | 1770.9 | 2173 | 2228 | 1911 | 1341 | 2458.3 | 2257 | 1700.61 | 1782 | 1755 | 1500.5 | 1653.17 | 3837.1721 | 1554 | 1413.34 | 1167.82 | 1757.7 | 2038 | 1735.5 | 1468.63 | 2421 | 1572.7 | 1859 | 1644.88 | 1745.73 | 1809.82 | 1701.394 | 1678.86 | 1908.93 | 1852.5 | 1638.17 | 1294.47 | 1710.5 | 529 | 1770.92 | 1424.73 | 1686 | 2351.268 | 1892 | 2020.5 | 1540 | 1007 | 1458.65 | 1607.18 | 1773 | 1576.0027 | 1996.8 | 1811.96 | 1445 | 1719 | 1670.21 | 1731.96 | 441.66 | 3837.1721
10654 | 单盲板 | CL150 | 400 | RF | ASME B16.48-2015 | S31603(022Cr17Ni12Mo2) | NB/T 47010 |  |  | 1 |  | 0 | 2298.45 | 677.28 | 2556.21 | 3125 | 3159 | 2573 | 2050 | 3367.2 | 2844 | 2544.89 | 2646 | 2610 | 2160.59 | 2436.25 | 5463.6534 | 2317 | 1865.32 | 1589.45 | 2616.4 | 3028 | 2464.7 | 2114.7 | 3612 | 2264.55 | 2550 | 2282.84 | 2513.7 | 2605.99 | 2449.86 | 2416.55 | 2748.7 | 2749.5 | 2409.32 | 2274.3 | 2488.5 | 529 | 2514.98 | 2083.77 | 2196 | 3586.68 | 2821 | 3001.2 | 2255 | 1467 | 2100.34 | 2314.2 | 2554 | 2269.3056 | 2683.2 | 2588.99 | 2210 | 2474 | 2461.37 | 2459.65 | 529 | 5463.6534
10655 | 单盲板 | CL150 | 450 | RF | ASME B16.48-2015 | S31603(022Cr17Ni12Mo2) | NB/T 47010 |  |  | 1 |  | 0 | 2969.45 | 647.7 | 3347.3 | 4154 | 4003 | 3136 | 2489 | 3550.2 | 4544 | 2940.95 | 3364 | 3150 | 3152.07 | 3005.16 | 7982.4761 | 2921 | 2666.54 | 2272.16 | 3329.4 | 3848 | 3461.6 | 3085.13 | 4389 | 3303.75 | 3132 | 3461.64 | 3667.23 | 3801.87 | 3574.094 | 3112.89 | 3777.6 | 3503.5 | 2979.75 | 3317.97 | 3281.2 | 506 | 3532.29 | 2681.32 | 2583 | 4682.61 | 3650 | 3621.4 | 2805 | 1801 | 3064.17 | 3376.18 | 3725 | 3310.6879 | 2995.2 | 3689.23 | 2924 | 3610 | 3036.14 | 3454.58 | 506 | 7982.4761
10656 | 单盲板 | CL150 | 500 | RF | ASME B16.48-2015 | S31603(022Cr17Ni12Mo2) | NB/T 47010 |  |  | 1 |  | 0 | 3984.2 | 932.79 | 4500.3 | 5432 | 5353 | 4410 | 3362 | 4758 | 6013 | 3707.2 | 4517 | 4230 | 4123.52 | 4227.97 | 10231.4251 | 3929 | 3515.41 | 3195.19 | 4495 | 5165 | 4468 | 4035.95 | 5879 | 4321.95 | 4210.8 | 4394.8 | 4797.45 | 4973.59 | 4675.61 | 4133.56 | 4941.83 | 4725.5 | 4060.1 | 4340.55 | 4537.1 | 506 | 4559.15 | 3583.48 | 3291 | 6376.32 | 4909 | 4868.8 | 3550 | 2739 | 4008.54 | 4416.7 | 4874 | 4331.0261 | 4118.4 | 4826.23 | 3681 | 4722 | 4271.56 | 4458.85 | 506 | 10231.4251
10657 | 单盲板 | CL150 | 600 | RF | ASME B16.48-2015 | S31603(022Cr17Ni12Mo2) | NB/T 47010 |  |  | 1 |  | 0 | 6172.65 | 1356.6 | 6939.3 | 8898 | 8262 | 6860 | 5330 | 7381 | 9008 | 5814.12 | 6994 | 6435 | 6738.97 | 6774.65 | 16369.2461 | 6089 | 5667.2 | 5150.98 | 6962.6 | 7995 | 7161.3 | 6595.85 | 8962 | 7063.25 | 6525 | 6866.47 | 7840.35 | 8128.21 | 7641.23 | 6836.27 | 8076.31 | 7312.5 | 6426.23 | 7093.65 | 7147.9 | 506 | 7307.4 | 5498.64 | 4725 | 9963 | 7609 | 7507.5 | 5450 | 4194 | 6551.05 | 7218.1 | 7965 | 7078.0828 | 7051.2 | 7887.39 | 5762 | 7716 | 6844.5 | 7146.64 | 506 | 16369.2461
10658 | 单盲板 | CL300 | 15 | RF | ASME B16.48-2015 | S31603(022Cr17Ni12Mo2) | NB/T 47010 |  |  | 1 |  | 0 | 10.64 | 68 | 16 | 14 | 64 | 315 | 40 | 91.5 | 11 | 21.8 | 24 | 300 | 7.32 | 13.58 | 134.4199 | 33 | 65.22 | 9.57 | 8.32 | 39 | 18.5 | 9.8 | 27 | 7.67 | 70 | 12.15 | 15.8 | 9.24 | 17.6 | 22.95 | 15.97 | 80 | 18.59 | 7.7 | 22.9 | 506 | 20.44 | 15.7 | 32 | 167.895 | 18 | 21.6 | 32.5 | 33 | 5.82 | 5.8 | 128 | 7.6861 | 33.28 | 16.6 | 52 | 107 | 11.52 | 18.48 | 5.8 | 506
10659 | 单盲板 | CL300 | 20 | RF | ASME B16.48-2015 | S31603(022Cr17Ni12Mo2) | NB/T 47010 |  |  | 1 |  | 0 | 15.12 | 68 | 24.8 | 19 | 78 | 315 | 48 | 91.5 | 17 | 22.85 | 37 | 300 | 9.51 | 19.4 | 197.6764 | 39 | 70.24 | 9.57 | 14.04 | 51 | 26.2 | 12.74 | 41 | 9.97 | 70 | 25 | 19.04 | 12.02 | 22.88 | 36.06 | 20.77 | 80 | 21.92 | 10.01 | 30 | 529 | 25.76 | 19.88 | 50 | 169.74 | 26 | 33.5 | 32.5 | 38 | 7.57 | 7.54 | 128 | 9.9909 | 33.28 | 21.58 | 52 | 132 | 16.46 | 26.11 | 7.54 | 529
10660 | 单盲板 | CL300 | 25 | RF | ASME B16.48-2015 | S31603(022Cr17Ni12Mo2) | NB/T 47010 |  |  | 1 |  | 0 | 17.92 | 68 | 32.9 | 20 | 87 | 315 | 48 | 91.5 | 24 | 27.23 | 43 | 300 | 12.44 | 22.31 | 122.5594 | 41 | 70.24 | 11.08 | 16.64 | 55 | 33 | 16.66 | 48 | 13.03 | 70 | 27.85 | 23.36 | 15.71 | 27.54 | 42.61 | 27.16 | 80 | 23.58 | 13.09 | 32.5 | 529 | 33.64 | 22.5 | 65 | 173.43 | 32 | 40 | 32.5 | 41 | 9.9 | 9.86 | 128 | 13.0574 | 33.28 | 28.22 | 60 | 157 | 18.93 | 32.9 | 9.86 | 529
10661 | 单盲板 | CL300 | 32 | RF | ASME B16.48-2015 | S31603(022Cr17Ni12Mo2) | NB/T 47010 |  |  | 1 |  | 0 | 22.4 | 68 | 39.9 | 30 | 99 | 394 | 48 | 91.5 | 35 | 30.58 | 52 | 300 | 19.02 | 35.89 | 189.7693 | 46 | 77.76 | 15.61 | 20.8 | 66 | 42.7 | 20.02 | 55 | 19.93 | 70 | 20.62 | 33.08 | 24.02 | 36.92 | 49.17 | 31.15 | 80 | 31.35 | 20.02 | 41.3 | 529 | 33.64 | 27.21 | 83 | 193.725 | 45 | 45.4 | 32.5 | 44 | 15.14 | 15.08 | 128 | 19.9719 | 41.6 | 31.39 | 50 | 193 | 30.46 | 42.64 | 15.08 | 529
10662 | 单盲板 | CL300 | 40 | RF | ASME B16.48-2015 | S31603(022Cr17Ni12Mo2) | NB/T 47010 |  |  | 1 |  | 0 | 29.12 | 68 | 47.52 | 41 | 118 | 394 | 77 | 91.5 | 47 | 40.77 | 59 | 300 | 27.07 | 41.71 | 256.9793 | 45 | 77.76 | 19.64 | 28.6 | 74 | 46.6 | 28.49 | 69 | 28.37 | 70 | 44.29 | 39.96 | 34.19 | 44.4 | 65.56 | 44.33 | 80 | 34.67 | 28.49 | 48 | 529 | 44.72 | 33.49 | 115 | 195.57 | 58 | 67 | 32.5 | 51 | 21.55 | 21.46 | 128 | 28.4296 | 35.1 | 44.67 | 69 | 224 | 35.4 | 46.47 | 19.64 | 529
10663 | 单盲板 | CL300 | 50 | RF | ASME B16.48-2015 | S31603(022Cr17Ni12Mo2) | NB/T 47010 |  |  | 1 |  | 0 | 54.32 | 68 | 74.27 | 70 | 174 | 394 | 146 | 137.86 | 68 | 66.47 | 102 | 300 | 50.47 | 64.99 | 450.7021 | 76 | 85.29 | 34.24 | 51.48 | 119 | 72.8 | 53.13 | 117 | 52.9 | 70 | 63.35 | 74.52 | 63.76 | 68.172 | 88.51 | 68.89 | 83.2 | 54.48 | 53.13 | 68.8 | 529 | 71.4 | 65.93 | 130 | 212.175 | 101 | 114.5 | 52 | 75 | 40.19 | 40.02 | 128 | 53.0111 | 46.02 | 70.8 | 86 | 247 | 55.15 | 72.64 | 34.24 | 529
10664 | 单盲板 | CL300 | 65 | RF | ASME B16.48-2015 | S31603(022Cr17Ni12Mo2) | NB/T 47010 |  |  | 1 |  | 0 | 71.5 | 68 | 108.12 | 81 | 221 | 473 | 82 | 146.4 | 112 | 88.83 | 142 | 300 | 71.69 | 116.4 | 636.5179 | 92 | 102.85 | 38.9 | 71.24 | 141 | 137.4 | 75.46 | 140 | 75.14 | 98 | 58.72 | 105.84 | 90.56 | 86.24 | 121.29 | 97.84 | 113.6 | 88.19 | 75.46 | 89.8 | 701.5 | 99 | 82.67 | 194 | 236.16 | 134 | 115.4 | 65 | 93 | 57.08 | 56.84 | 128 | 75.2978 | 52.05 | 100.56 | 93 | 304 | 98.78 | 137.12 | 38.9 | 701.5
10665 | 单盲板 | CL300 | 80 | RF | ASME B16.48-2015 | S31603(022Cr17Ni12Mo2) | NB/T 47010 |  |  | 1 |  | 0 | 95.15 | 68.34 | 123.6 | 132 | 285 | 473 | 94 | 179.34 | 159 | 120 | 144 | 300 | 116.31 | 160.05 | 478.0727 | 121 | 112.13 | 75.02 | 93.6 | 160 | 127.9 | 122.43 | 178 | 121.91 | 126 | 111.48 | 171.72 | 109.66 | 110.982 | 152.63 | 123.82 | 148.8 | 121.81 | 122.43 | 122.6 | 701.5 | 126.36 | 118.25 | 246 | 252.765 | 186 | 150.5 | 91 | 116 | 83.7 | 92.22 | 128 | 122.166 | 94.64 | 126.36 | 120 | 456 | 135.83 | 127.69 | 68.34 | 701.5
10666 | 单盲板 | CL300 | 90 | RF | ASME B16.48-2015 | S31603(022Cr17Ni12Mo2) | NB/T 47010 |  |  | 1 |  | 0 | 146.85 | 68 | 163.2 | 226 | 405 | 525 | 94 | 264.74 | 218 | 161.11 | 209 | 300 | 0 | 153.94 | 791.922 | 166 | 197.92 | 88.92 | 260.4 | 206 | 180.8 | 192.5 | 268 | 142.61 | 189 | 151.33 | 136.08 | 148.97 | 144.35 | 184.42 | 201.7 | 220.8 | 139.41 | 143.22 | 162.9 | 701.5 | 126.36 | 132.94 | 246 | 295.2 | 186 | 198.9 | 104 | 165 | 143.71 | 0 | 240 | 142.9095 | 135.2 | 198.02 | 162 | 635 | 155.53 | 180.44 | 0 | 791.922
10667 | 单盲板 | CL300 | 100 | RF | ASME B16.48-2015 | S31603(022Cr17Ni12Mo2) | NB/T 47010 |  |  | 1 |  | 0 | 176.55 | 132.09 | 195.5 | 226 | 356 | 578 | 185 | 324.52 | 202 | 198.6 | 257 | 300 | 199.7 | 194.1 | 791.922 | 216 | 197.92 | 124.93 | 202.74 | 291 | 209.8 | 144.69 | 318 | 209.31 | 214.5 | 188.89 | 171.99 | 188.28 | 190.554 | 222.57 | 212.6 | 269.6 | 194.47 | 210.21 | 208.5 | 678.5 | 204.38 | 199.76 | 363 | 304.425 | 321 | 266 | 187.2 | 187 | 143.71 | 158.34 | 240 | 209.7496 | 202.8 | 208.72 | 224 | 635 | 196.1 | 209.36 | 124.93 | 791.922
10668 | 单盲板 | CL300 | 125 | RF | ASME B16.48-2015 | S31603(022Cr17Ni12Mo2) | NB/T 47010 |  |  | 1 |  | 0 | 294.8 | 227.97 | 325 | 367 | 579 | 630 | 328 | 529.48 | 311 | 312.76 | 430 | 405 | 238.8 | 334.65 | 1242.6241 | 330 | 301.02 | 171 | 342.24 | 446 | 387.4 | 233.73 | 535 | 250.29 | 357.5 | 240.24 | 277.83 | 304.15 | 274.302 | 311.61 | 343.43 | 365.95 | 333.7 | 251.37 | 315.4 | 678.5 | 204.38 | 329.65 | 492 | 438.372 | 510 | 446.2 | 318 | 294 | 232.14 | 255.78 | 240 | 250.8156 | 260 | 337.17 | 380 | 821 | 338.1 | 386.6 | 171 | 1242.6241
10669 | 单盲板 | CL300 | 150 | RF | ASME B16.48-2015 | S31603(022Cr17Ni12Mo2) | NB/T 47010 |  |  | 1 |  | 0 | 401.5 | 307.02 | 456.02 | 540 | 752 | 683 | 410 | 658.8 | 471 | 419.89 | 581 | 540 | 351.43 | 481.9 | 1791.8603 | 446 | 467.33 | 294.98 | 460.04 | 607 | 446.9 | 343.97 | 713 | 368.34 | 487.5 | 437.73 | 408.87 | 447.6 | 403.678 | 416.54 | 485.97 | 492.7 | 469.89 | 369.93 | 462.3 | 678.5 | 456.02 | 396.35 | 624 | 597.78 | 688 | 600.6 | 426 | 321 | 341.63 | 376.42 | 415 | 369.1135 | 390 | 476.61 | 421 | 956 | 486.86 | 445.99 | 294.98 | 1791.8603
10670 | 单盲板 | CL300 | 200 | RF | ASME B16.48-2015 | S31603(022Cr17Ni12Mo2) | NB/T 47010 |  |  | 1 |  | 0 | 820.05 | 656.37 | 871.99 | 973 | 1464 | 1103 | 779 | 1316.38 | 992 | 784.29 | 1172 | 990 | 672 | 783.08 | 1851.8931 | 891 | 866.19 | 546.73 | 936.2 | 1219 | 854.6 | 657.73 | 1401 | 704.34 | 981.5 | 822.61 | 781.83 | 855.88 | 761.974 | 871.22 | 879.7 | 991.25 | 828.82 | 707.37 | 863.6 | 678.5 | 871.99 | 775.47 | 966 | 1285.227 | 1313 | 1075.3 | 888 | 617 | 653.26 | 719.78 | 794 | 705.8191 | 748.8 | 855.19 | 826 | 1116 | 791.15 | 852.81 | 546.73 | 1851.8931
10671 | 单盲板 | CL300 | 250 | RF | ASME B16.48-2015 | S31603(022Cr17Ni12Mo2) | NB/T 47010 |  |  | 1 |  | 0 | 1267.2 | 1022.04 | 1377.23 | 1648 | 1770 | 1580 | 1189 | 2022.76 | 1532 | 1314.3 | 1458 | 1485 | 1136.61 | 1305.14 | 3019.2785 | 1372 | 1435.87 | 906.3 | 1438.4 | 1871 | 1349.7 | 1112.47 | 2083 | 1191.3 | 1521 | 1303.74 | 1322.37 | 1447.61 | 1288.786 | 1281.4 | 1445.99 | 1517.75 | 1342.03 | 1196.43 | 1354.5 | 701.5 | 1377.23 | 1221.66 | 1398 | 2092.23 | 1990 | 1655.1 | 1362 | 911 | 1104.91 | 1217.42 | 1343 | 1193.8017 | 1372.8 | 1414.77 | 1299 | 1465 | 1318.59 | 1346.93 | 701.5 | 3019.2785
10672 | 单盲板 | CL300 | 300 | RF | ASME B16.48-2015 | S31603(022Cr17Ni12Mo2) | NB/T 47010 |  |  | 1 |  | 0 | 1906.3 | 1555.5 | 2166.71 | 2626 | 2619 | 2401 | 1845 | 3013.4 | 2563 | 2142.21 | 2185 | 2205 | 1809.69 | 2048.06 | 4711.9357 | 1918 | 2315.6 | 1638.75 | 2157.6 | 2558 | 2123.4 | 1771.26 | 3096 | 1896.78 | 2106 | 1775.45 | 2105.46 | 2304.87 | 2051.988 | 1841.03 | 2302.29 | 2275 | 2077.52 | 1904.94 | 2043.5 | 701.5 | 2166.71 | 1778.7 | 2070 | 3088.53 | 2944 | 2486.8 | 2052 | 1342 | 1759.23 | 1938.36 | 2139 | 1900.7632 | 2121.6 | 2252.57 | 1763 | 2332 | 2069.17 | 2119.04 | 701.5 | 4711.9357
10673 | 单盲板 | CL300 | 350 | RF | ASME B16.48-2015 | S31603(022Cr17Ni12Mo2) | NB/T 47010 |  |  | 1 |  | 0 | 2769.8 | 2304.18 | 2890.9 | 3340 | 3818 | 3499 | 2829 | 3379.4 | 3241 | 2682.66 | 3204 | 3375 | 2304.08 | 3045.32 | 5892.7632 | 2790 | 2885.28 | 1748.3 | 3174.4 | 3597 | 2833.1 | 2255.15 | 4701 | 2414.95 | 2987 | 2258.61 | 2680.65 | 2779.07 | 2612.57 | 2604.14 | 2931.25 | 3339.05 | 2903.74 | 2425.35 | 2835.6 | 701.5 | 2890.9 | 2539.27 | 2802 | 4582.98 | 4112 | 3625.5 | 2495 | 2012 | 2239.83 | 2467.9 | 2723 | 2420.0214 | 2995.2 | 2782.34 | 2623 | 2968 | 3076.71 | 2827.3 | 701.5 | 5892.7632
10674 | 单盲板 | CL300 | 400 | RF | ASME B16.48-2015 | S31603(022Cr17Ni12Mo2) | NB/T 47010 |  |  | 1 |  | 0 | 4034.8 | 3428.22 | 4088.6 | 4852 | 5508 | 5101 | 4018 | 4880 | 4400 | 3962.12 | 4636 | 4770 | 3344.85 | 4223.28 | 8467.4219 | 3977 | 4238.36 | 2499.17 | 4724.4 | 5197 | 4006.8 | 3273.81 | 6720 | 3505.8 | 4326.8 | 3275.73 | 3891.51 | 4034.39 | 3792.678 | 3586.66 | 4255.31 | 4853.55 | 4106.91 | 3520.89 | 4095.4 | 701.5 | 4088.6 | 3652.41 | 3588 | 6774.84 | 5896 | 5264.5 | 3700 | 2864 | 3251.57 | 3582.66 | 3953 | 3513.1622 | 4555.2 | 4008.07 | 3664 | 4309 | 4266.82 | 3998.65 | 701.5 | 8467.4219
10675 | 单盲板 | CL300 | 450 | RF | ASME B16.48-2015 | S31603(022Cr17Ni12Mo2) | NB/T 47010 |  |  | 1 |  | 0 | 5332.25 | 4523.19 | 5755.48 | 6309 | 7216 | 6689 | 5207 | 6405 | 6212 | 4620.58 | 6097 | 6210 | 4768.45 | 5702.44 | 12269.4381 | 5241 | 6122.75 | 3414.87 | 6051.2 | 6834 | 5640.4 | 4667.18 | 8708 | 4997.91 | 5689.8 | 5640.37 | 5547.78 | 5751.46 | 5406.884 | 4896.67 | 5714.74 | 6360.25 | 5463.34 | 5019.42 | 5723.9 | 701.5 | 5755.48 | 4782.32 | 4515 | 8966.7 | 7743 | 6550.5 | 4750 | 3732 | 4635.48 | 5107.48 | 5636 | 5008.4056 | 5803.2 | 5581.07 | 4893 | 6143 | 5761.22 | 5628.86 | 701.5 | 12269.4381
10676 | 单盲板 | CL300 | 500 | RF | ASME B16.48-2015 | S31603(022Cr17Ni12Mo2) | NB/T 47010 |  |  | 1 |  | 0 | 6888.2 | 5883.87 | 7370.28 | 8172 | 9293 | 8644 | 6765 | 8296 | 8148 | 5731.1 | 7872 | 7920 | 6176.89 | 7630.02 | 15567.8965 | 6773 | 7978.54 | 5110.85 | 7812 | 8818 | 7222.9 | 6045.71 | 11096 | 6474.12 | 7348.6 | 6043.44 | 7186.41 | 7450.25 | 7003.898 | 6518.3 | 7402.69 | 8212.75 | 7059.06 | 6501.99 | 7414.6 | 586.5 | 7370.28 | 6161.87 | 5532 | 11656.71 | 9895 | 8435.5 | 5602.5 | 5600 | 6004.64 | 6616.06 | 7300 | 6487.7157 | 7488 | 7229.53 | 6390 | 7957 | 7708.68 | 7208.13 | 586.5 | 15567.8965
10677 | 单盲板 | CL300 | 600 | RF | ASME B16.48-2015 | S31603(022Cr17Ni12Mo2) | NB/T 47010 |  |  | 1 |  | 0 | 10953.8 | 9450.3 | 11538.54 | 13587 | 14751 | 13752 | 11070 | 13115 | 12709 | 9036.96 | 12504 | 12465 | 10262.51 | 12529.3 | 25308.1718 | 10780 | 12966.44 | 7886.52 | 12431 | 13999 | 11307.8 | 10044.56 | 18167 | 10756.34 | 11077 | 10036.26 | 11939.76 | 12378.12 | 11636.528 | 9729.76 | 12299.09 | 13052 | 11480.09 | 10802.64 | 12318.8 | 586.5 | 11538.54 | 9712.28 | 8241 | 18630.81 | 15481 | 13394.7 | 8865 | 6960 | 9976.33 | 10992.16 | 12129 | 10778.9283 | 12729.6 | 12011.4 | 9632 | 13220 | 12658.46 | 11284.69 | 586.5 | 25308.1718
10678 | 单盲板 | CL600 | 15 | RF | ASME B16.48-2015 | S31603(022Cr17Ni12Mo2) | NB/T 47010 |  |  | 1 |  | 0 | 15.12 | 68 | 28.18 | 14 | 84 | 394 | 40 | 91.5 | 11 | 24.46 | 43 | 300 | 7.32 | 16.49 | 134.4199 | 37 | 60.2 | 15.11 | 16.64 | 68 | 35.3 | 9.8 | 48 | 7.67 | 70 | 12.15 | 15.8 | 9.24 | 17.6 | 22.95 | 15.97 | 80 | 20.26 | 7.7 | 22.9 | 586.5 | 28.18 | 19.88 | 50 | 169.74 | 18 | 38 | 32.5 | 38 | 5.82 | 5.8 | 128 | 7.6861 | 46.8 | 16.6 | 60 | 107 | 13.99 | 35.21 | 5.8 | 586.5
10679 | 单盲板 | CL600 | 20 | RF | ASME B16.48-2015 | S31603(022Cr17Ni12Mo2) | NB/T 47010 |  |  | 1 |  | 0 | 21.28 | 68 | 35.03 | 22 | 111 | 394 | 48 | 91.5 | 20 | 37.37 | 66 | 300 | 10.24 | 22.31 | 213.4905 | 44 | 65.22 | 26.69 | 27.04 | 93 | 53.8 | 13.72 | 69 | 10.73 | 70 | 14.27 | 20.12 | 12.93 | 24.64 | 36.06 | 22.36 | 80 | 23.58 | 10.78 | 32 | 552 | 35.03 | 25.64 | 65 | 169.74 | 26 | 58 | 32.5 | 45 | 8.15 | 8.12 | 128 | 10.7525 | 46.8 | 23.24 | 60 | 132 | 18.93 | 53.69 | 8.12 | 552
10680 | 单盲板 | CL600 | 25 | RF | ASME B16.48-2015 | S31603(022Cr17Ni12Mo2) | NB/T 47010 |  |  | 1 |  | 0 | 26.88 | 68 | 45.76 | 24 | 131 | 394 | 48 | 91.5 | 29 | 38.04 | 81 | 300 | 14.63 | 29.1 | 292.561 | 44 | 107.87 | 31.72 | 32.24 | 102 | 65.9 | 19.6 | 83 | 15.33 | 70 | 17.44 | 26.6 | 18.48 | 32.4 | 42.61 | 31.95 | 80 | 33.97 | 15.4 | 36.4 | 552 | 45.76 | 35.06 | 83 | 175.275 | 32 | 71 | 52 | 51 | 11.65 | 11.6 | 128 | 15.3622 | 46.8 | 33.2 | 60 | 157 | 24.7 | 65.72 | 11.6 | 552
10681 | 单盲板 | CL600 | 32 | RF | ASME B16.48-2015 | S31603(022Cr17Ni12Mo2) | NB/T 47010 |  |  | 1 |  | 0 | 43.68 | 68 | 57 | 36 | 182 | 473 | 48 | 137.86 | 40 | 40.59 | 118 | 300 | 22.68 | 41.71 | 173.347 | 67 | 107.87 | 40.78 | 109.2 | 142 | 95.6 | 23.87 | 117 | 23.77 | 70 | 23.27 | 33.48 | 28.65 | 44.02 | 55.73 | 37.14 | 80 | 45.51 | 23.87 | 48.4 | 552 | 45.76 | 58.08 | 115 | 195.57 | 53 | 103 | 65 | 67 | 18.05 | 17.98 | 128 | 23.8199 | 61.36 | 37.42 | 41 | 193 | 35.4 | 95.36 | 17.98 | 552
10682 | 单盲板 | CL600 | 40 | RF | ASME B16.48-2015 | S31603(022Cr17Ni12Mo2) | NB/T 47010 |  |  | 1 |  | 0 | 57.68 | 68 | 69.12 | 52 | 235 | 525 | 117 | 137.86 | 54 | 55.21 | 131 | 300 | 34.38 | 53.35 | 249.3764 | 81 | 120.41 | 53.87 | 65 | 164 | 71.1 | 36.19 | 159 | 36.03 | 84 | 44.37 | 50.76 | 43.43 | 56.4 | 72.12 | 56.31 | 103.2 | 60.83 | 36.19 | 58.1 | 552 | 69.12 | 74.82 | 162 | 197.415 | 69 | 139 | 91 | 83 | 27.37 | 27.26 | 128 | 36.1057 | 53.04 | 56.74 | 86 | 224 | 45.28 | 70.97 | 27.26 | 552
10683 | 单盲板 | CL600 | 50 | RF | ASME B16.48-2015 | S31603(022Cr17Ni12Mo2) | NB/T 47010 |  |  | 1 |  | 0 | 83.44 | 68 | 97.94 | 87 | 258 | 525 | 146 | 183 | 83 | 72.79 | 175 | 300 | 62.18 | 87.3 | 257.2834 | 105 | 120.41 | 90.13 | 88.4 | 205 | 171.7 | 65.45 | 207 | 65.17 | 119 | 51.84 | 91.8 | 78.54 | 83.98 | 98.34 | 84.86 | 140.8 | 84.56 | 65.45 | 105.2 | 586.5 | 97.94 | 95.23 | 194 | 217.71 | 101 | 185 | 104 | 115 | 49.5 | 49.3 | 128 | 65.3069 | 78 | 87.22 | 112 | 247 | 74.09 | 171.35 | 49.3 | 586.5
10684 | 单盲板 | CL600 | 65 | RF | ASME B16.48-2015 | S31603(022Cr17Ni12Mo2) | NB/T 47010 |  |  | 1 |  | 0 | 128.15 | 68 | 132 | 98 | 391 | 604 | 103 | 274.5 | 141 | 114.91 | 272 | 300 | 86.32 | 145.5 | 353.9928 | 157 | 130.44 | 105.17 | 218.4 | 280 | 267.2 | 90.86 | 287 | 90.47 | 189 | 69.31 | 127.44 | 109.04 | 103.84 | 144.23 | 117.81 | 220.8 | 139.06 | 90.86 | 113.5 | 563.5 | 135 | 147.03 | 295 | 241.695 | 158 | 198 | 167.7 | 154 | 68.72 | 68.44 | 128 | 90.66 | 101.4 | 121.08 | 170 | 366 | 123.48 | 266.7 | 68 | 604
10685 | 单盲板 | CL600 | 80 | RF | ASME B16.48-2015 | S31603(022Cr17Ni12Mo2) | NB/T 47010 |  |  | 1 |  | 0 | 174.9 | 87.72 | 171.71 | 164 | 494 | 604 | 123 | 341.6 | 196 | 150.08 | 277 | 300 | 144.84 | 195.94 | 596.6785 | 214 | 142.23 | 160.62 | 182 | 281 | 256 | 152.46 | 363 | 151.81 | 227.5 | 111.64 | 213.84 | 136.56 | 138.204 | 181.24 | 154.19 | 288 | 183.06 | 152.46 | 189.3 | 586.5 | 171.71 | 201.97 | 312 | 339.48 | 216 | 259.9 | 213.2 | 196 | 104.23 | 114.84 | 128 | 152.1288 | 169 | 157.36 | 224 | 568 | 166.29 | 255.45 | 87.72 | 604
10686 | 单盲板 | CL600 | 90 | RF | ASME B16.48-2015 | S31603(022Cr17Ni12Mo2) | NB/T 47010 |  |  | 1 |  | 0 | 240.9 | 68 | 198 | 305 | 654 | 683 | 123 | 452.62 | 262 | 199.15 | 407 | 360 | 0 | 207.48 | 1061.9783 | 289 | 257.37 | 174.85 | 496 | 360 | 369.1 | 227.15 | 471 | 163.31 | 299 | 200.55 | 177.66 | 194.49 | 166.24 | 228.93 | 344.99 | 378.4 | 201.84 | 164.01 | 241.9 | 586.5 | 171.71 | 211.14 | 312 | 309.96 | 216 | 237.2 | 182 | 305 | 192.66 | 0 | 240 | 163.653 | 202.8 | 338.7 | 258 | 851 | 209.62 | 368.31 | 0 | 1061.9783
10687 | 单盲板 | CL600 | 100 | RF | ASME B16.48-2015 | S31603(022Cr17Ni12Mo2) | NB/T 47010 |  |  | 1 |  | 0 | 322.3 | 183.6 | 332.95 | 305 | 668 | 735 | 266 | 640.5 | 254 | 282.57 | 521 | 495 | 267.73 | 275.08 | 1061.9783 | 356 | 257.37 | 237.03 | 405.48 | 531 | 482.2 | 193.98 | 694 | 280.61 | 435.5 | 200.55 | 230.58 | 252.42 | 255.468 | 349.77 | 285.02 | 436.8 | 310.37 | 281.82 | 312 | 586.5 | 332.95 | 351.38 | 573 | 358.668 | 393 | 489.5 | 369.6 | 336 | 192.66 | 212.28 | 240 | 281.1993 | 270.4 | 279.83 | 378 | 851 | 277.92 | 481.18 | 183.6 | 1061.9783
10688 | 单盲板 | CL600 | 125 | RF | ASME B16.48-2015 | S31603(022Cr17Ni12Mo2) | NB/T 47010 |  |  | 1 |  | 0 | 541.2 | 342.21 | 769 | 476 | 1126 | 840 | 574 | 1093.12 | 380 | 487.45 | 898 | 855 | 311.36 | 468.51 | 1614.8639 | 599 | 400.36 | 339.01 | 1116 | 836 | 830.9 | 304.75 | 1210 | 326.35 | 754 | 311.15 | 362.25 | 396.56 | 357.65 | 546.9 | 447.78 | 746.2 | 542.78 | 327.75 | 515.8 | 533.6 | 332.95 | 579.08 | 927 | 667.521 | 662 | 843.6 | 672 | 433 | 302.68 | 333.5 | 240 | 327.0353 | 585 | 439.62 | 595 | 1070 | 473.34 | 829.25 | 240 | 1614.8639
10689 | 单盲板 | CL600 | 150 | RF | ASME B16.48-2015 | S31603(022Cr17Ni12Mo2) | NB/T 47010 |  |  | 1 |  | 0 | 765.05 | 486.54 | 1130 | 732 | 1500 | 919 | 656 | 1363.96 | 562 | 655.93 | 1211 | 1125 | 478.14 | 655.91 | 2430.5071 | 827 | 518.01 | 392.35 | 954.8 | 1131 | 753.6 | 467.99 | 1580 | 501.15 | 1014 | 584.76 | 556.29 | 608.98 | 549.226 | 753.58 | 661.19 | 1017.25 | 742.29 | 503.31 | 786.1 | 522 | 769 | 741.47 | 1110 | 976.374 | 935 | 1137.8 | 888 | 745 | 464.81 | 512.14 | 565 | 502.2024 | 780 | 648.46 | 808 | 1301 | 662.68 | 752.08 | 392.35 | 2430.5071
10690 | 单盲板 | CL600 | 200 | RF | ASME B16.48-2015 | S31603(022Cr17Ni12Mo2) | NB/T 47010 |  |  | 1 |  | 0 | 1334.3 | 899.13 | 1600 | 1332 | 2518 | 1372 | 1189 | 1932.48 | 1245 | 1109.44 | 2044 | 1845 | 918.93 | 1177.97 | 2258.9848 | 1448 | 981.45 | 743.38 | 1618.2 | 1902 | 1891.4 | 899.41 | 2567 | 963.14 | 1716 | 904.91 | 1069.11 | 1170.37 | 1041.958 | 1306.84 | 1202.94 | 1716 | 1317.5 | 967.29 | 1388.3 | 545.2 | 1500 | 1265.44 | 1590 | 1773.414 | 1637 | 1815.5 | 1548 | 1244 | 893.3 | 984.26 | 1086 | 965.1626 | 1372.8 | 1169.42 | 1307 | 1526 | 1190.11 | 1887.54 | 545.2 | 2567
10691 | 单盲板 | CL600 | 250 | RF | ASME B16.48-2015 | S31603(022Cr17Ni12Mo2) | NB/T 47010 |  |  | 1 |  | 0 | 2396.35 | 1734 | 2225.42 | 2264 | 3558 | 2580 | 2214 | 3456.26 | 2136 | 1991.92 | 2970 | 3330 | 1563.85 | 2222.08 | 3736.9958 | 2413 | 1648.71 | 1248.78 | 2932.6 | 3421 | 2180.9 | 1530.64 | 4656 | 1639.1 | 2862 | 1896.76 | 1819.44 | 1991.76 | 1773.232 | 2238.48 | 1989.53 | 3092.05 | 2271.93 | 1646.16 | 2295.5 | 533.6 | 2225.42 | 2239.33 | 2580 | 3387.42 | 2938 | 3269.5 | 2280 | 2195 | 1520.24 | 1675.04 | 1848 | 1642.5421 | 2433.6 | 1946.57 | 2219 | 2015 | 2244.98 | 2176.46 | 533.6 | 4656
10692 | 单盲板 | CL600 | 300 | RF | ASME B16.48-2015 | S31603(022Cr17Ni12Mo2) | NB/T 47010 |  |  | 1 |  | 0 | 3584.9 | 2648.94 | 3462 | 3615 | 5177 | 3920 | 3280 | 4587.2 | 3530 | 3073.61 | 4355 | 4770 | 2493.61 | 3413.43 | 5844.5301 | 3533 | 2606.96 | 2107.58 | 4327.6 | 4570 | 3375.6 | 2440.65 | 6695 | 2613.6 | 4060 | 3049.6 | 2901.15 | 3175.93 | 2827.47 | 3176.48 | 3172.37 | 4554.55 | 3682.54 | 2624.85 | 3488.7 | 522 | 3444.46 | 3284.47 | 3090 | 5280.39 | 4415 | 4793.1 | 4080 | 3223 | 2424.07 | 2670.9 | 2947 | 2619.0886 | 3681.6 | 3103.86 | 3423 | 3212 | 3448.62 | 3368.68 | 522 | 6695
10693 | 单盲板 | CL600 | 350 | RF | ASME B16.48-2015 | S31603(022Cr17Ni12Mo2) | NB/T 47010 |  |  | 1 |  | 0 | 4441.25 | 3326.22 | 4632 | 4502 | 6355 | 4888 | 4141 | 5642.5 | 5125 | 3782.31 | 5362 | 5805 | 3103.34 | 4350.45 | 7200.2859 | 4378 | 3330.66 | 2614.25 | 5325.8 | 5888 | 4938.6 | 3037.43 | 8141 | 3252.67 | 4999.6 | 3039.71 | 3610.53 | 3743.09 | 3518.834 | 3850.57 | 3948.06 | 5607.55 | 4353.43 | 3266.67 | 3878.4 | 522 | 3788.91 | 4055.75 | 4740 | 6575.58 | 5470 | 5902 | 4180 | 3922 | 3016.8 | 3323.98 | 3668 | 3259.5006 | 4929.6 | 3747.5 | 3982 | 3998 | 4395.3 | 4928.53 | 522 | 8141
10694 | 单盲板 | CL600 | 400 | RF | ASME B16.48-2015 | S31603(022Cr17Ni12Mo2) | NB/T 47010 |  |  | 1 |  | 0 | 6514.75 | 5019.93 | 5995.08 | 6695 | 9254 | 7299 | 6191 | 8235 | 7143 | 5535.08 | 7843 | 8550 | 4602.75 | 6438.67 | 10615.2213 | 6424 | 4818.2 | 3279.35 | 7799.6 | 8216 | 5875.2 | 4505 | 11937 | 4824.23 | 7319.6 | 5358.23 | 5355 | 5551.61 | 5219 | 5936.43 | 5855.62 | 8190 | 6414.28 | 4845 | 5645.3 | 533.6 | 5995.08 | 5886.61 | 6540 | 9863.37 | 8027 | 8632 | 6100 | 5779 | 4474.4 | 4930 | 5440 | 4834.3609 | 7363.2 | 5515.4 | 6097 | 5929 | 6505.04 | 5863.19 | 533.6 | 11937
10695 | 单盲板 | CL600 | 450 | RF | ASME B16.48-2015 | S31603(022Cr17Ni12Mo2) | NB/T 47010 |  |  | 1 |  | 0 | 8170.25 | 6261.78 | 8529.9 | 8690 | 11412 | 9072 | 7544 | 10156.5 | 9418 | 6819.7 | 9665 | 10215 | 6580.85 | 8500.11 | 15350.3308 | 8058 | 6981.16 | 4758.93 | 9610 | 10126 | 9911.9 | 6441.09 | 14326 | 6897.52 | 8552.5 | 6438.23 | 7656.39 | 7937.49 | 7461.942 | 7208.29 | 7886.81 | 10104.25 | 8283.58 | 6910.11 | 7899.5 | 707.6 | 5995.08 | 7336.96 | 7560 | 12354.12 | 10069 | 9819.6 | 7500 | 7086 | 6397.34 | 7048.74 | 7778 | 6912.0048 | 9609.6 | 7702.33 | 7181 | 8477 | 8587.74 | 9891.69 | 707.6 | 15350.3308
10696 | 单盲板 | CL600 | 500 | RF | ASME B16.48-2015 | S31603(022Cr17Ni12Mo2) | NB/T 47010 |  |  | 1 |  | 0 | 11581.35 | 9180 | 12000 | 11497 | 16112 | 13137 | 11111 | 14365.5 | 12224 | 9634.66 | 13681 | 14535 | 8692.7 | 11578.89 | 20096.3885 | 11425 | 9165.43 | 6664.44 | 13627.6 | 14329 | 14030.3 | 8508.09 | 20416 | 9110.99 | 12116.5 | 8502.11 | 10113.39 | 10484.69 | 9856.542 | 9856.95 | 10417.75 | 14300 | 11103.42 | 9150.21 | 10434.5 | 707.6 | 11520 | 10334.53 | 9390 | 18033.03 | 14277 | 13899.6 | 9675 | 10031 | 8450.3 | 9310.74 | 10274 | 9130.1231 | 13041.6 | 10174.07 | 10458 | 11197 | 11698.26 | 14001.63 | 707.6 | 20416
10697 | 单盲板 | CL600 | 600 | RF | ASME B16.48-2015 | S31603(022Cr17Ni12Mo2) | NB/T 47010 |  |  | 1 |  | 0 | 17690.75 | 14214.21 | 17032.37 | 18866 | 24337 | 20237 | 16441 | 21716 | 19138 | 15389.07 | 20675 | 21375 | 14267.98 | 18271.89 | 32443.2549 | 17496 | 15078.59 | 10559.59 | 20646 | 21649 | 16691.7 | 13964.97 | 30066 | 14954.56 | 18315 | 16691.72 | 16599.87 | 17209.32 | 16178.286 | 14467.45 | 17099.45 | 21677.5 | 17352.42 | 15018.93 | 17126.9 | 730.8 | 17032.37 | 15677.15 | 13320 | 27896.4 | 21862 | 21006 | 14760 | 14970 | 13870.11 | 15282.42 | 16863 | 14985.9646 | 20654.4 | 16699.47 | 15102 | 18379 | 18460.26 | 16657.66 | 730.8 | 32443.2549
10698 | 单孔板 | CL150 | 15 | RF | ASME B16.48-2015 | S31603(022Cr17Ni12Mo2) | NB/T 47010 |  |  | 1 |  | 0 | 6.72 | 68 | 16.19 | 9 | 47 | 158 | 40 | 91.5 | 10 | 12.95 | 28 | 300 | 10 | 9.7 | 134.4199 | 23 | 30.1 | 6.79 | 7.17 | 24 | 10.2 | 11.43 | 16 | 10.48 | 70 | 12.59 | 14 | 6.96 | 14.22 | 19.67 | 16.35 | 80 | 17.34 | 10.53 | 19.5 | 707.6 | 16.72 | 8.28 | 23 | 153.135 | 8 | 9.7 | 35 | 12 | 7.26 | 6.75 | 128 | 10.502 | 29.9 | 16.57 | 43 | 73 | 8.43 | 10.17 | 6.72 | 707.6
10699 | 单孔板 | CL150 | 20 | RF | ASME B16.48-2015 | S31603(022Cr17Ni12Mo2) | NB/T 47010 |  |  | 1 |  | 0 | 7.84 | 68 | 15.08 | 11 | 52 | 158 | 40 | 91.5 | 14 | 15.54 | 36 | 300 | 12.23 | 11.64 | 197.6764 | 24 | 32.61 | 7.84 | 9.86 | 27 | 20 | 13.97 | 21 | 12.81 | 70 | 13.87 | 16 | 8.51 | 17.38 | 26.22 | 19.99 | 80 | 18.48 | 12.87 | 22.9 | 707.6 | 20.41 | 9.46 | 26 | 154.98 | 9 | 14.6 | 35 | 13 | 8.87 | 8.25 | 128 | 12.8369 | 29.9 | 20.25 | 43 | 88 | 10.11 | 19.96 | 7.84 | 707.6
10700 | 单孔板 | CL150 | 25 | RF | ASME B16.48-2015 | S31603(022Cr17Ni12Mo2) | NB/T 47010 |  |  | 1 |  | 0 | 9.52 | 68 | 20.76 | 13 | 57 | 158 | 40 | 91.5 | 17 | 18.3 | 45 | 300 | 14.45 | 14.55 | 245.1187 | 28 | 35.12 | 9.41 | 12.54 | 31 | 22.6 | 16.51 | 31 | 15.14 | 70 | 22.65 | 18 | 10.05 | 20.54 | 36.06 | 23.62 | 80 | 20.18 | 15.21 | 24.7 | 707.6 | 21.56 | 11.24 | 32 | 156.825 | 11 | 19.4 | 35 | 16 | 10.48 | 9.75 | 128 | 15.1718 | 29.9 | 23.93 | 53 | 103 | 12.64 | 22.6 | 9.41 | 707.6
10701 | 单孔板 | CL150 | 32 | RF | ASME B16.48-2015 | S31603(022Cr17Ni12Mo2) | NB/T 47010 |  |  | 1 |  | 0 | 14.56 | 68 | 35.57 | 19 | 75 | 210 | 40 | 91.5 | 22 | 20.64 | 64 | 300 | 21.12 | 22.31 | 173.9552 | 39 | 35.12 | 12.54 | 26.88 | 42 | 28.5 | 17.86 | 35 | 22.13 | 70 | 25.83 | 24 | 14.69 | 30.02 | 45.89 | 27.13 | 80 | 24.72 | 22.23 | 31.1 | 707.6 | 29.05 | 21.89 | 40 | 158.67 | 17 | 29.2 | 35 | 17 | 15.32 | 14.25 | 128 | 22.1765 | 35.1 | 26.76 | 120 | 124 | 19.38 | 28.41 | 12.54 | 707.6
10702 | 单孔板 | CL150 | 40 | RF | ASME B16.48-2015 | S31603(022Cr17Ni12Mo2) | NB/T 47010 |  |  | 1 |  | 0 | 17.36 | 68 | 39.6 | 23 | 85 | 210 | 40 | 91.5 | 29 | 25.41 | 69 | 300 | 25.56 | 26.19 | 213.4905 | 40 | 37.63 | 16.2 | 25.09 | 45 | 33 | 21.62 | 40 | 26.79 | 70 | 34.12 | 28 | 17.78 | 31.05 | 55.73 | 32.84 | 80 | 26.99 | 26.91 | 31.5 | 591.6 | 33.72 | 25.43 | 55 | 160.515 | 21 | 38.9 | 35 | 19 | 18.55 | 17.25 | 128 | 26.8463 | 33.28 | 32.39 | 52 | 146 | 22.76 | 32.98 | 16.2 | 591.6
10703 | 单孔板 | CL150 | 50 | RF | ASME B16.48-2015 | S31603(022Cr17Ni12Mo2) | NB/T 47010 |  |  | 1 |  | 0 | 24.64 | 68 | 53.32 | 38 | 101 | 210 | 40 | 91.5 | 41 | 35.66 | 98 | 300 | 42.24 | 33.95 | 347.9104 | 45 | 40.14 | 19.86 | 40.32 | 57 | 46.4 | 35.72 | 55 | 44.27 | 70 | 38.42 | 38 | 29.38 | 51.3 | 81.95 | 44.39 | 80 | 31.53 | 44.46 | 51.9 | 556.8 | 47.33 | 36.08 | 81 | 162.36 | 30 | 56.2 | 35 | 25 | 30.64 | 28.5 | 128 | 44.363 | 46.8 | 45.87 | 60 | 161 | 29.5 | 46.29 | 19.86 | 556.8
10704 | 单孔板 | CL150 | 65 | RF | ASME B16.48-2015 | S31603(022Cr17Ni12Mo2) | NB/T 47010 |  |  | 1 |  | 0 | 24.2 | 68 | 61.92 | 37 | 101 | 263 | 40 | 91.5 | 58 | 37.14 | 98 | 300 | 53.35 | 43.65 | 462.5627 | 49 | 45.15 | 22.8 | 44.8 | 46 | 55.1 | 45.12 | 61 | 55.92 | 70 | 37.44 | 48 | 37.11 | 64.8 | 91.78 | 56.07 | 80 | 41.88 | 56.16 | 56.2 | 603.2 | 56.18 | 39.63 | 130 | 166.05 | 38 | 58.3 | 49 | 26 | 37.63 | 36 | 128 | 56.0374 | 50.05 | 57.95 | 95 | 166 | 37.93 | 54.94 | 22.8 | 603.2
10705 | 单孔板 | CL150 | 80 | RF | ASME B16.48-2015 | S31603(022Cr17Ni12Mo2) | NB/T 47010 |  |  | 1 |  | 0 | 35.75 | 68 | 75.89 | 61 | 132 | 263 | 40 | 85.4 | 75 | 51.1 | 110 | 300 | 88.92 | 63.05 | 359.4669 | 56 | 54.94 | 47.55 | 56.45 | 57 | 75.4 | 75.2 | 74 | 93.2 | 70 | 72.3 | 80 | 61.84 | 76 | 130.36 | 72.68 | 80 | 55.56 | 93.6 | 67.6 | 591.6 | 74.9 | 49.43 | 125 | 169.74 | 44 | 63.2 | 56 | 34 | 62.72 | 60 | 128 | 93.3957 | 54.6 | 74.04 | 91 | 250 | 54.78 | 75.25 | 34 | 591.6
10706 | 单孔板 | CL150 | 90 | RF | ASME B16.48-2015 | S31603(022Cr17Ni12Mo2) | NB/T 47010 |  |  | 1 |  | 0 | 65.45 | 68 | 79.68 | 89 | 224 | 315 | 40 | 128.1 | 91 | 74.59 | 171 | 300 | 0 | 64.51 | 565.6585 | 83 | 85.04 | 54.63 | 60.76 | 98 | 75.9 | 66.15 | 139 | 110.67 | 91 | 80.75 | 73.5 | 75.75 | 77.65 | 184.42 | 103.63 | 104 | 78.89 | 111.15 | 76.4 | 556.8 | 74.9 | 61.88 | 125 | 180.81 | 44 | 101.4 | 105 | 52 | 90.94 | 0 | 128 | 110.9024 | 70.07 | 97.78 | 131 | 348 | 65.17 | 75.7 | 0 | 565.6585
10707 | 单孔板 | CL150 | 100 | RF | ASME B16.48-2015 | S31603(022Cr17Ni12Mo2) | NB/T 47010 |  |  | 1 |  | 0 | 73.7 | 100.98 | 106.99 | 89 | 189 | 341 | 62 | 145.18 | 96 | 82.87 | 233 | 300 | 128.93 | 76.73 | 565.6585 | 96 | 70.87 | 67.72 | 121.52 | 122 | 110.1 | 73.08 | 160 | 135.14 | 98 | 76.82 | 87 | 89.67 | 88.16 | 158.98 | 94.97 | 116.8 | 91.87 | 170.82 | 90.5 | 556.8 | 112.32 | 95.3 | 180 | 190.035 | 91 | 140.4 | 119 | 60 | 90.94 | 87 | 192 | 135.4238 | 81.9 | 94.52 | 167 | 348 | 77.52 | 109.85 | 60 | 565.6585
10708 | 单孔板 | CL150 | 125 | RF | ASME B16.48-2015 | S31603(022Cr17Ni12Mo2) | NB/T 47010 |  |  | 1 |  | 0 | 81.4 | 106.488 | 96.84 | 130 | 211 | 341 | 92 | 153.72 | 123 | 89.5 | 254 | 300 | 124.36 | 110.68 | 883.1572 | 102 | 102.22 | 77.43 | 127.6 | 120 | 110.3 | 107.1 | 191 | 130.34 | 105 | 115.15 | 127.5 | 131.41 | 129.2 | 187.61 | 139.18 | 120.8 | 117.31 | 130.9 | 121.6 | 568.4 | 112.32 | 147.27 | 230 | 202.95 | 100 | 172 | 126 | 68 | 133.28 | 127.5 | 192 | 130.6137 | 117 | 138.53 | 200 | 433 | 111.82 | 110.12 | 68 | 883.1572
10709 | 单孔板 | CL150 | 150 | RF | ASME B16.48-2015 | S31603(022Cr17Ni12Mo2) | NB/T 47010 |  |  | 1 |  | 0 | 120.45 | 148.716 | 130.8 | 174 | 279 | 394 | 117 | 198.86 | 174 | 135.27 | 339 | 300 | 167.51 | 148.02 | 1233.5006 | 147 | 136.71 | 116.45 | 182.28 | 171 | 149 | 144.27 | 294 | 175.57 | 140 | 152.73 | 171.75 | 172.9 | 155.72 | 206.68 | 187.48 | 177.6 | 147.38 | 176.33 | 163.8 | 592.11 | 199 | 160.01 | 290 | 206.64 | 149 | 252.7 | 140 | 94 | 179.54 | 171.75 | 192 | 175.9387 | 117 | 184.3 | 296 | 514 | 149.55 | 148.66 | 94 | 1233.5006
10710 | 单孔板 | CL150 | 200 | RF | ASME B16.48-2015 | S31603(022Cr17Ni12Mo2) | NB/T 47010 |  |  | 1 |  | 0 | 165.55 | 217.566 | 175.56 | 266 | 376 | 392 | 174 | 278.16 | 298 | 179.37 | 481 | 300 | 271.39 | 242.4 | 1245.9694 | 203 | 223.88 | 183.14 | 247.38 | 238 | 278.6 | 233.73 | 450 | 284.45 | 203 | 243.19 | 278.25 | 280.11 | 252.28 | 286.17 | 288.92 | 247.2 | 229.93 | 285.67 | 265.3 | 719.82 | 284.29 | 201.8 | 482 | 221.1786 | 205 | 344.5 | 195 | 136 | 270.09 | 278.25 | 237 | 285.0473 | 234 | 291.12 | 501 | 579 | 244.9 | 278.04 | 136 | 1245.9694
10711 | 单孔板 | CL150 | 250 | RF | ASME B16.48-2015 | S31603(022Cr17Ni12Mo2) | NB/T 47010 |  |  | 1 |  | 0 | 259.6 | 351.594 | 281.76 | 389 | 407 | 564 | 314 | 436.76 | 439 | 281.29 | 627 | 428 | 397.2 | 355.12 | 1992.517 | 286 | 327.99 | 268.3 | 407.96 | 379 | 271.4 | 342.09 | 779 | 416.32 | 305.5 | 352.75 | 407.25 | 409.97 | 369.24 | 407 | 395.76 | 384 | 328.29 | 418.11 | 388.3 | 615.33 | 465 | 342.3 | 679 | 374.6088 | 316 | 592 | 260 | 220 | 395.3 | 407.25 | 348 | 417.1943 | 390 | 409.69 | 533 | 722 | 358.78 | 270.81 | 220 | 1992.517
10712 | 单孔板 | CL150 | 300 | RF | ASME B16.48-2015 | S31603(022Cr17Ni12Mo2) | NB/T 47010 |  |  | 1 |  | 0 | 452.65 | 654.534 | 502.32 | 591 | 708 | 882 | 546 | 769.82 | 684 | 496.73 | 1116 | 720 | 604.22 | 520.79 | 3189.8885 | 501 | 481 | 393.47 | 729.12 | 611 | 632.6 | 520.38 | 1351 | 633.29 | 552.5 | 547.01 | 619.5 | 623.64 | 561.68 | 639.11 | 602.02 | 527 | 571.02 | 636.02 | 590.6 | 592.62 | 645.55 | 546.86 | 1032 | 707.373 | 553 | 1017.9 | 650 | 355 | 601.33 | 619.5 | 529 | 634.6199 | 858 | 623.22 | 843 | 970 | 526.16 | 631.35 | 355 | 3189.8885
10713 | 单孔板 | CL150 | 350 | RF | ASME B16.48-2015 | S31603(022Cr17Ni12Mo2) | NB/T 47010 |  |  | 1 |  | 0 | 548.9 | 794.988 | 626.35 | 680 | 860 | 1152 | 670 | 935.74 | 756 | 612.82 | 1377 | 878 | 694.93 | 612.46 | 3837.1721 | 602 | 551.87 | 443.08 | 898.38 | 759 | 741.2 | 560.5 | 1645 | 728.36 | 682.5 | 629.13 | 712.5 | 717.26 | 646 | 769.48 | 692.39 | 638.6 | 644.22 | 731.5 | 654.6 | 720.44 | 756.35 | 644.52 | 1349 | 866.781 | 664 | 1246.5 | 682.5 | 432 | 691.6 | 712.5 | 608 | 729.8896 | 1170 | 697.66 | 1051 | 1289 | 618.77 | 739.71 | 432 | 3837.1721
10714 | 单孔板 | CL150 | 400 | RF | ASME B16.48-2015 | S31603(022Cr17Ni12Mo2) | NB/T 47010 |  |  | 1 |  | 0 | 821.7 | 1219.104 | 780.4 | 940 | 1211 | 1715 | 1025 | 1259.04 | 1185 | 905.83 | 2041 | 1305 | 960.46 | 916.65 | 5463.6534 | 881 | 768.23 | 581.88 | 1336.72 | 1128 | 1010.6 | 774.67 | 2455 | 1006.68 | 1020.5 | 869.52 | 984.75 | 991.33 | 892.84 | 1100.17 | 904.52 | 961 | 970.37 | 1011.01 | 904.7 | 615.86 | 1031.27 | 920.52 | 1757 | 1345.005 | 997 | 1847.9 | 1040 | 629 | 955.86 | 984.75 | 840 | 1008.794 | 1404 | 924.61 | 1582 | 1856 | 926.1 | 1008.58 | 581.88 | 5463.6534
10715 | 单孔板 | CL150 | 450 | RF | ASME B16.48-2015 | S31603(022Cr17Ni12Mo2) | NB/T 47010 |  |  | 1 |  | 0 | 886.05 | 1257.66 | 930.44 | 1248 | 1255 | 2205 | 1244 | 1317.6 | 1590 | 948.81 | 2113 | 1575 | 1424.96 | 1199.79 | 7982.4761 | 951 | 1108.13 | 839.33 | 1371.44 | 1167 | 1010.8 | 1131.62 | 2983 | 1493.53 | 1053 | 1228.63 | 1438.5 | 1369.22 | 1304.24 | 1227.35 | 1321.3 | 992 | 1206.35 | 1499.96 | 1296.6 | 593.13 | 1031.27 | 1013.03 | 2066 | 1394.82 | 1075 | 2114.6 | 1170 | 772 | 1396.3 | 1438.5 | 1228 | 1496.6664 | 1404 | 1331.36 | 1565 | 2707 | 1212.16 | 1008.71 | 593.13 | 7982.4761
10716 | 单孔板 | CL150 | 500 | RF | ASME B16.48-2015 | S31603(022Cr17Ni12Mo2) | NB/T 47010 |  |  | 1 |  | 0 | 1146.75 | 1679.022 | 1044.72 | 1502 | 1611 | 2573 | 1681 | 1698.24 | 1928 | 1225.63 | 2746 | 2115 | 1687.57 | 1454.42 | 10231.4251 | 1241 | 1343.3 | 1078.5 | 1814.12 | 1514 | 1319.1 | 1361.13 | 3997 | 1768.78 | 1371.5 | 1476.42 | 1730.25 | 1646.92 | 1568.76 | 2597.78 | 1589.28 | 1308.2 | 1466.27 | 1776.39 | 1559.5 | 721.06 | 1200 | 1304.96 | 2633 | 1584.117 | 1403 | 2821.5 | 1430 | 1174 | 1679.5 | 1730.25 | 1476 | 1772.4944 | 1794 | 1601.38 | 2265 | 3541 | 1469.41 | 1316.39 | 721.06 | 10231.4251
10717 | 单孔板 | CL150 | 600 | RF | ASME B16.48-2015 | S31603(022Cr17Ni12Mo2) | NB/T 47010 |  |  | 1 |  | 0 | 1652.2 | 2441.88 | 1151.64 | 2213 | 2300 | 4288 | 2665 | 2430.24 | 2848 | 1768.13 | 3953 | 3218 | 2487.1 | 2132.74 | 16369.2461 | 1661 | 1969.8 | 1581.49 | 2612.68 | 2179 | 1897.5 | 2006 | 6092 | 2606.78 | 1824 | 2172.66 | 2550 | 2427.19 | 2312 | 3230.54 | 2342.25 | 1878.6 | 2101.14 | 2618 | 2298.4 | 616.39 | 1620 | 1846.69 | 3780 | 2709.936 | 2023 | 4300.6 | 1950 | 1797 | 2475.2 | 2550 | 2176 | 2612.2542 | 2808 | 2360.08 | 2798 | 5787 | 2154.73 | 1893.6 | 616.39 | 16369.2461
10718 | 单孔板 | CL300 | 15 | RF | ASME B16.48-2015 | S31603(022Cr17Ni12Mo2) | NB/T 47010 |  |  | 1 |  | 0 | 10.08 | 68 | 18.79 | 9 | 62 | 210 | 40 | 91.5 | 10 | 13.39 | 45 | 300 | 10 | 12.61 | 134.4199 | 29 | 65.22 | 7.32 | 13.44 | 36 | 17.6 | 11.43 | 21 | 10.48 | 70 | 12.59 | 14 | 6.96 | 14.22 | 22.95 | 16.35 | 80 | 19.05 | 10.53 | 19.5 | 594.66 | 18.51 | 17.15 | 26 | 154.98 | 16 | 14.6 | 35 | 14 | 7.26 | 6.75 | 128 | 10.502 | 35.1 | 16.57 | 43 | 81 | 10.96 | 17.6 | 6.75 | 594.66
10719 | 单孔板 | CL300 | 20 | RF | ASME B16.48-2015 | S31603(022Cr17Ni12Mo2) | NB/T 47010 |  |  | 1 |  | 0 | 13.44 | 68 | 24.36 | 11 | 75 | 210 | 40 | 91.5 | 15 | 19.34 | 66 | 300 | 12.23 | 15.52 | 197.6764 | 37 | 70.24 | 8.36 | 22.4 | 46 | 26 | 13.97 | 31 | 12.81 | 70 | 13.87 | 16 | 8.51 | 17.38 | 36.06 | 19.99 | 80 | 20.75 | 12.87 | 22.9 | 722.92 | 22.63 | 20.7 | 40 | 156.825 | 22 | 24.3 | 35 | 16 | 8.87 | 8.25 | 128 | 12.8369 | 35.1 | 20.25 | 43 | 99 | 13.48 | 25.92 | 8.25 | 722.92
10720 | 单孔板 | CL300 | 25 | RF | ASME B16.48-2015 | S31603(022Cr17Ni12Mo2) | NB/T 47010 |  |  | 1 |  | 0 | 15.12 | 68 | 28.5 | 13 | 80 | 210 | 40 | 91.5 | 21 | 21.64 | 78 | 300 | 14.45 | 18.43 | 245.1187 | 39 | 80.27 | 9.93 | 25.09 | 48 | 29.3 | 16.51 | 35 | 15.14 | 70 | 21.86 | 18 | 10.05 | 20.54 | 42.61 | 23.62 | 80 | 22.45 | 15.21 | 24.7 | 617.98 | 26.74 | 22.48 | 52 | 158.67 | 26 | 29.2 | 35 | 17 | 10.48 | 9.75 | 128 | 15.1718 | 35.1 | 23.93 | 53 | 118 | 16.01 | 29.19 | 9.75 | 617.98
10721 | 单孔板 | CL300 | 32 | RF | ASME B16.48-2015 | S31603(022Cr17Ni12Mo2) | NB/T 47010 |  |  | 1 |  | 0 | 16.24 | 68 | 29.52 | 21 | 84 | 263 | 40 | 91.5 | 30 | 22.78 | 83 | 300 | 23.34 | 26.19 | 189.7693 | 42 | 85.29 | 17.24 | 25.98 | 50 | 31.6 | 19.74 | 40 | 24.46 | 70 | 20.24 | 26 | 16.24 | 33.18 | 49.17 | 29.98 | 80 | 26.99 | 24.57 | 28.7 | 538.2 | 26.74 | 23.66 | 66 | 160.515 | 29 | 34 | 35 | 19 | 16.93 | 15.75 | 128 | 24.5114 | 41.6 | 29.58 | 120 | 145 | 22.76 | 31.49 | 15.75 | 538.2
10722 | 单孔板 | CL300 | 40 | RF | ASME B16.48-2015 | S31603(022Cr17Ni12Mo2) | NB/T 47010 |  |  | 1 |  | 0 | 21.28 | 68 | 25.56 | 28 | 100 | 263 | 40 | 91.5 | 38 | 30.38 | 90 | 300 | 31.12 | 30.07 | 256.9793 | 43 | 90.31 | 26.13 | 35.84 | 56 | 43.6 | 26.32 | 50 | 32.62 | 70 | 24.7 | 33 | 21.65 | 37.8 | 65.56 | 39.98 | 80 | 29.26 | 32.76 | 38.2 | 538.2 | 33.22 | 28.98 | 92 | 162.36 | 38 | 48.6 | 35 | 22 | 22.58 | 21 | 128 | 32.6885 | 42.64 | 39.44 | 52 | 168 | 26.13 | 43.52 | 21 | 538.2
10723 | 单孔板 | CL300 | 50 | RF | ASME B16.48-2015 | S31603(022Cr17Ni12Mo2) | NB/T 47010 |  |  | 1 |  | 0 | 36.4 | 68 | 59.33 | 50 | 140 | 263 | 73 | 91.5 | 52 | 47.47 | 149 | 300 | 55.58 | 49.47 | 450.7021 | 57 | 95.32 | 30.83 | 61.82 | 83 | 58.1 | 47 | 83 | 58.25 | 70 | 53.14 | 50 | 38.66 | 67.5 | 88.51 | 58.41 | 80 | 40.61 | 58.5 | 58.5 | 538.2 | 59.33 | 55.6 | 104 | 164.205 | 65 | 82.6 | 35 | 32 | 40.32 | 37.5 | 128 | 58.3723 | 46.8 | 60.36 | 81 | 185 | 42.98 | 58.02 | 30.83 | 538.2
10724 | 单孔板 | CL300 | 65 | RF | ASME B16.48-2015 | S31603(022Cr17Ni12Mo2) | NB/T 47010 |  |  | 1 |  | 0 | 46.2 | 68 | 60.6 | 50 | 172 | 394 | 41 | 137.86 | 78 | 57.2 | 202 | 300 | 116.71 | 59.17 | 636.5179 | 73 | 100.34 | 38.48 | 82.43 | 96 | 94.7 | 61.1 | 95 | 122.32 | 70 | 48.27 | 65 | 50.25 | 87.75 | 121.29 | 75.93 | 80 | 53.29 | 76.05 | 59.2 | 538.2 | 58.97 | 66.84 | 156 | 167.895 | 81 | 84.2 | 56 | 40 | 50.96 | 48.75 | 128 | 122.5769 | 53.69 | 78.47 | 120 | 228 | 51.41 | 94.47 | 38.48 | 636.5179
10725 | 单孔板 | CL300 | 80 | RF | ASME B16.48-2015 | S31603(022Cr17Ni12Mo2) | NB/T 47010 |  |  | 1 |  | 0 | 58.3 | 78.948 | 114.78 | 80 | 210 | 394 | 47 | 128.1 | 107 | 65.78 | 195 | 300 | 116.71 | 96.03 | 478.0727 | 84 | 107.87 | 51.73 | 101.25 | 103 | 93.4 | 98.7 | 121 | 122.32 | 77 | 69.54 | 105 | 81.16 | 99.75 | 152.63 | 95.4 | 94.4 | 86.53 | 122.85 | 81.9 | 538.2 | 95.26 | 81.03 | 197 | 171.585 | 106 | 108.8 | 91 | 50 | 82.32 | 78.75 | 128 | 122.5769 | 91 | 97.18 | 122 | 342 | 83.44 | 93.16 | 47 | 538.2
10726 | 单孔板 | CL300 | 90 | RF | ASME B16.48-2015 | S31603(022Cr17Ni12Mo2) | NB/T 47010 |  |  | 1 |  | 0 | 88 | 68 | 115.93 | 125 | 287 | 473 | 47 | 162.26 | 141 | 101.82 | 271 | 300 | 0 | 88.27 | 791.922 | 141 | 120.41 | 74.1 | 78.12 | 126 | 111.7 | 91.35 | 182 | 145.62 | 112 | 111.33 | 101.25 | 104.36 | 113.22 | 184.42 | 131.27 | 135.2 | 102.06 | 146.25 | 105.3 | 538.2 | 120 | 81.9 | 197 | 188.19 | 106 | 148.2 | 126 | 70 | 128.58 | 0 | 128 | 145.9258 | 127.4 | 123.86 | 162 | 477 | 89.18 | 111.49 | 0 | 791.922
10727 | 单孔板 | CL300 | 100 | RF | ASME B16.48-2015 | S31603(022Cr17Ni12Mo2) | NB/T 47010 |  |  | 1 |  | 0 | 102.85 | 144.126 | 131.4 | 125 | 247 | 525 | 92 | 187.88 | 128 | 118.41 | 320 | 300 | 182.29 | 108.64 | 791.922 | 131 | 120.41 | 114.4 | 168.39 | 176 | 140.5 | 103.32 | 216 | 191.06 | 133 | 118.74 | 123 | 126.77 | 124.64 | 222.57 | 134.26 | 162.4 | 117.79 | 191.88 | 127.9 | 713.7 | 143.35 | 128.42 | 290 | 201.105 | 176 | 189.5 | 131.6 | 80 | 128.58 | 123 | 192 | 191.4612 | 182 | 133.64 | 215 | 477 | 109.76 | 140.2 | 80 | 791.922
10728 | 单孔板 | CL300 | 125 | RF | ASME B16.48-2015 | S31603(022Cr17Ni12Mo2) | NB/T 47010 |  |  | 1 |  | 0 | 162.25 | 234.09 | 192.42 | 184 | 382 | 578 | 164 | 298.9 | 180 | 175.52 | 510 | 300 | 245.78 | 150.06 | 1242.6241 | 198 | 138.59 | 145.83 | 270.82 | 255 | 220.8 | 152.46 | 364 | 257.61 | 201.5 | 161.01 | 181.5 | 187.07 | 183.92 | 213.04 | 198.12 | 256 | 176.77 | 186.34 | 188.8 | 713.7 | 204.55 | 201.29 | 394 | 249.075 | 262 | 308.9 | 224 | 126 | 189.73 | 181.5 | 192 | 258.151 | 195 | 197.2 | 277 | 616 | 151.61 | 220.34 | 126 | 1242.6241
10729 | 单孔板 | CL300 | 150 | RF | ASME B16.48-2015 | S31603(022Cr17Ni12Mo2) | NB/T 47010 |  |  | 1 |  | 0 | 212.85 | 302.022 | 251.04 | 255 | 473 | 630 | 205 | 357.46 | 262 | 225.89 | 661 | 300 | 245.78 | 217.96 | 1791.8603 | 246 | 201.31 | 209.82 | 347.2 | 335 | 285.8 | 211.68 | 485 | 257.61 | 260 | 220.89 | 252 | 253.68 | 228.48 | 270.27 | 275.08 | 332.8 | 239.3 | 258.72 | 240.2 | 713.7 | 284 | 258.88 | 499 | 318.816 | 337 | 414.2 | 273 | 137 | 263.42 | 252 | 215 | 258.151 | 312 | 270.41 | 408 | 717 | 220.21 | 285.18 | 137 | 1791.8603
10730 | 单孔板 | CL300 | 200 | RF | ASME B16.48-2015 | S31603(022Cr17Ni12Mo2) | NB/T 47010 |  |  | 1 |  | 0 | 389.95 | 576.504 | 463.7 | 397 | 829 | 931 | 389 | 650.26 | 494 | 406.71 | 1189 | 495 | 405.98 | 350.36 | 1851.8931 | 431 | 323.6 | 264.71 | 633.64 | 601 | 459.7 | 349.65 | 953 | 425.52 | 474.5 | 393.03 | 416.25 | 419.03 | 377.4 | 518.29 | 432.21 | 461.9 | 394.39 | 427.35 | 396.9 | 713.7 | 469.11 | 450.49 | 773 | 617.706 | 581 | 717.2 | 468 | 265 | 404.04 | 416.25 | 355 | 426.4136 | 546 | 435.5 | 894 | 837 | 353.98 | 458.79 | 264.71 | 1851.8931
10731 | 单孔板 | CL300 | 250 | RF | ASME B16.48-2015 | S31603(022Cr17Ni12Mo2) | NB/T 47010 |  |  | 1 |  | 0 | 523.6 | 768.366 | 574.08 | 591 | 789 | 784 | 595 | 864.98 | 791 | 580.45 | 1289 | 743 | 604.22 | 511.97 | 3019.2785 | 572 | 472.85 | 386.8 | 841.96 | 800 | 553.1 | 520.38 | 1416 | 633.29 | 643.5 | 547.01 | 619.5 | 623.64 | 561.68 | 670.91 | 602.02 | 610.08 | 571.51 | 636.02 | 590.6 | 702 | 643.33 | 653.77 | 1118 | 846.855 | 759 | 1058.6 | 669.5 | 390 | 601.33 | 619.5 | 529 | 634.6199 | 858 | 623.22 | 769 | 1099 | 517.24 | 551.98 | 386.8 | 3019.2785
10732 | 单孔板 | CL300 | 300 | RF | ASME B16.48-2015 | S31603(022Cr17Ni12Mo2) | NB/T 47010 |  |  | 1 |  | 0 | 751.85 | 1111.698 | 824.16 | 873 | 1098 | 1176 | 923 | 1237.08 | 1023 | 827.13 | 1839 | 1103 | 892.43 | 765.23 | 4711.9357 | 804 | 706.77 | 578.15 | 1197.84 | 1042 | 794.1 | 768.6 | 2104 | 935.37 | 916.5 | 784 | 915 | 921.11 | 829.6 | 909.38 | 889.18 | 868 | 819.67 | 939.4 | 872.3 | 713.7 | 950.2 | 885.05 | 1656 | 1245.375 | 1079 | 1566 | 897 | 575 | 888.16 | 915 | 781 | 937.3343 | 1248 | 920.49 | 1345 | 1749 | 773.12 | 792.47 | 575 | 4711.9357
10733 | 单孔板 | CL300 | 350 | RF | ASME B16.48-2015 | S31603(022Cr17Ni12Mo2) | NB/T 47010 |  |  | 1 |  | 0 | 1229.8 | 1866.294 | 1180.5 | 1040 | 1788 | 1764 | 1415 | 1959.32 | 1180 | 1361.81 | 3057 | 1688 | 1063.6 | 892.21 | 5892.7632 | 1322 | 824.04 | 661.6 | 2013.76 | 1657 | 1308.1 | 857.86 | 3196 | 1114.78 | 1527.5 | 933.06 | 1090.5 | 1097.78 | 988.72 | 1383.15 | 1059.72 | 1448.94 | 1107.57 | 1119.58 | 1001.8 | 596.7 | 1132.45 | 1364.59 | 2242 | 2092.23 | 1678 | 2383.5 | 1501.5 | 862 | 1058.51 | 1090.5 | 931 | 1117.121 | 1950 | 1067.79 | 1655 | 2226 | 901.4 | 1305.43 | 596.7 | 5892.7632
10734 | 单孔板 | CL300 | 400 | RF | ASME B16.48-2015 | S31603(022Cr17Ni12Mo2) | NB/T 47010 |  |  | 1 |  | 0 | 1680.25 | 2616.3 | 1613.09 | 1447 | 2402 | 2573 | 2009 | 2525.4 | 1623 | 1836.78 | 4124 | 2385 | 1479.09 | 1254.11 | 8467.4219 | 1691 | 1158.3 | 877.33 | 2812.32 | 2230 | 1769.3 | 1192.98 | 4568 | 1550.27 | 1908 | 1294.87 | 1516.5 | 1526.63 | 1374.96 | 1809.23 | 1392.95 | 1975.94 | 1546.65 | 1556.94 | 1393.2 | 596.7 | 1574.83 | 1831.78 | 2870 | 2889.27 | 2294 | 3379.4 | 2080 | 1228 | 1472.02 | 1516.5 | 1294 | 1553.5256 | 3042 | 1423.89 | 2396 | 3232 | 1267.04 | 1765.68 | 596.7 | 8467.4219
10735 | 单孔板 | CL300 | 450 | RF | ASME B16.48-2015 | S31603(022Cr17Ni12Mo2) | NB/T 47010 |  |  | 1 |  | 0 | 2135.65 | 3283.686 | 2302.02 | 1987 | 3001 | 3087 | 2603 | 3184.2 | 2290 | 2310.62 | 5189 | 3105 | 2233.27 | 1930.4 | 12269.4381 | 2134 | 1782.92 | 1350.43 | 3437.28 | 2807 | 2467.3 | 1801.27 | 5919 | 2340.73 | 2400 | 1951.62 | 2289.75 | 2179.48 | 2076.04 | 3243.25 | 2103.2 | 2461.4 | 2223.47 | 2350.81 | 2063.9 | 596.7 | 2377.83 | 2292.3 | 3612 | 3686.31 | 2916 | 4161 | 2730 | 1599 | 2222.58 | 2289.75 | 1954 | 2345.6455 | 3354 | 2119.21 | 2955 | 4607 | 1950.3 | 2462.31 | 596.7 | 12269.4381
10736 | 单孔板 | CL300 | 500 | RF | ASME B16.48-2015 | S31603(022Cr17Ni12Mo2) | NB/T 47010 |  |  | 1 |  | 0 | 2640.55 | 4091.526 | 2806.64 | 2369 | 3691 | 3479 | 3383 | 3952.8 | 2856 | 2848.65 | 6417 | 3960 | 2662.66 | 2316.07 | 15567.8965 | 2640 | 2139.12 | 1717.44 | 4253.2 | 3468 | 3045.2 | 2147.6 | 7543 | 2790.79 | 2976 | 2325.54 | 2730 | 2598.53 | 2475.2 | 3701.13 | 2507.58 | 3044.2 | 2670.05 | 2802.8 | 2460.6 | 596.7 | 2835.01 | 2833.51 | 4426 | 4533.165 | 3564 | 5307.4 | 3282.5 | 2400 | 2649.92 | 2730 | 2330 | 2796.6507 | 4056 | 2526.67 | 3982 | 5968 | 2339.95 | 3038.94 | 596.7 | 15567.8965
10737 | 单孔板 | CL300 | 600 | RF | ASME B16.48-2015 | S31603(022Cr17Ni12Mo2) | NB/T 47010 |  |  | 1 |  | 0 | 4033.7 | 6312.168 | 3353.27 | 3575 | 5626 | 5268 | 5535 | 6002.4 | 4082 | 4343.3 | 9788 | 6233 | 4018.86 | 3389.57 | 25308.1718 | 3937 | 3130.61 | 2493.33 | 6466.6 | 5282 | 4652 | 3241.46 | 12349 | 4212.25 | 4384.8 | 3506.54 | 4120.5 | 3922.06 | 3735.92 | 4883.96 | 3784.79 | 4656.2 | 3931.3 | 4230.38 | 3714 | 596.7 | 4279 | 4256.17 | 6593 | 7073.73 | 5368 | 8342.7 | 4875 | 2983 | 3999.63 | 4120.5 | 3516 | 4221.0957 | 6552 | 3813.61 | 5901 | 9915 | 3424.51 | 4642.47 | 596.7 | 25308.1718
10738 | 单孔板 | CL600 | 15 | RF | ASME B16.48-2015 | S31603(022Cr17Ni12Mo2) | NB/T 47010 |  |  | 1 |  | 0 | 12.88 | 68 | 27.07 | 9 | 80 | 289 | 40 | 91.5 | 11 | 15.73 | 81 | 300 | 10 | 12.61 | 134.4199 | 36 | 55.19 | 6.79 | 25.09 | 63 | 31.6 | 11.43 | 35 | 10.48 | 70 | 12.59 | 14 | 6.96 | 14.22 | 22.95 | 16.35 | 80 | 19.05 | 10.53 | 19.5 | 573.3 | 5.29 | 20.7 | 40 | 156.825 | 16 | 13.5 | 35 | 16 | 7.26 | 6.75 | 128 | 10.502 | 58.5 | 16.57 | 53 | 81 | 10.96 | 31.49 | 5.29 | 573.3
10739 | 单孔板 | CL600 | 20 | RF | ASME B16.48-2015 | S31603(022Cr17Ni12Mo2) | NB/T 47010 |  |  | 1 |  | 0 | 17.92 | 68 | 31.31 | 12 | 103 | 289 | 40 | 91.5 | 18 | 21.85 | 121 | 300 | 13.34 | 16.49 | 213.4905 | 42 | 60.2 | 8.88 | 41.22 | 84 | 47.3 | 15.24 | 50 | 13.98 | 70 | 14.5 | 17 | 9.28 | 18.96 | 36.06 | 21.81 | 80 | 21.32 | 14.04 | 25 | 542.8 | 42.84 | 26.03 | 52 | 156.825 | 22 | 22.5 | 35 | 19 | 9.68 | 9 | 128 | 14.0094 | 58.5 | 22.09 | 53 | 99 | 14.33 | 47.24 | 8.88 | 542.8
10740 | 单孔板 | CL600 | 25 | RF | ASME B16.48-2015 | S31603(022Cr17Ni12Mo2) | NB/T 47010 |  |  | 1 |  | 0 | 21.28 | 68 | 40.69 | 16 | 119 | 289 | 40 | 91.5 | 25 | 26.01 | 147 | 300 | 17.78 | 19.4 | 292.561 | 44 | 65.22 | 10.45 | 47.49 | 88 | 57.5 | 20.32 | 59 | 18.64 | 70 | 17.05 | 21 | 12.37 | 25.28 | 42.61 | 29.07 | 80 | 23.02 | 18.72 | 25 | 542.8 | 57.12 | 34.31 | 66 | 160.515 | 26 | 31.5 | 35 | 22 | 12.9 | 12 | 128 | 18.6791 | 58.5 | 29.46 | 53 | 118 | 16.86 | 57.41 | 10.45 | 542.8
10741 | 单孔板 | CL600 | 32 | RF | ASME B16.48-2015 | S31603(022Cr17Ni12Mo2) | NB/T 47010 |  |  | 1 |  | 0 | 32.48 | 68 | 41.1 | 25 | 156 | 315 | 40 | 91.5 | 34 | 30.63 | 195 | 300 | 27.79 | 29.1 | 173.347 | 50 | 70.24 | 15.68 | 71.68 | 113 | 76.1 | 23.5 | 83 | 29.12 | 70 | 22.79 | 30 | 19.32 | 39.5 | 55.73 | 35.69 | 80 | 31.03 | 29.25 | 34.2 | 542.8 | 57.12 | 53.83 | 92 | 162.36 | 39 | 45 | 42 | 29 | 20.16 | 18.75 | 128 | 29.1812 | 65 | 35.21 | 143 | 145 | 25.28 | 75.99 | 15.68 | 542.8
10742 | 单孔板 | CL600 | 40 | RF | ASME B16.48-2015 | S31603(022Cr17Ni12Mo2) | NB/T 47010 |  |  | 1 |  | 0 | 42.56 | 68 | 66.23 | 35 | 201 | 394 | 58 | 137.86 | 44 | 41.74 | 216 | 300 | 38.9 | 36.86 | 249.3764 | 65 | 75.26 | 19.86 | 86.91 | 130 | 102.1 | 32.9 | 112 | 40.77 | 70 | 29.16 | 35 | 27.05 | 47.25 | 72.12 | 49.97 | 80.8 | 42.57 | 40.95 | 43.3 | 519.2 | 79.97 | 68.61 | 130 | 164.205 | 52 | 63 | 63 | 35 | 28.22 | 26.25 | 128 | 40.8556 | 61.36 | 49.29 | 93 | 168 | 32.03 | 101.91 | 19.86 | 519.2
10743 | 单孔板 | CL600 | 50 | RF | ASME B16.48-2015 | S31603(022Cr17Ni12Mo2) | NB/T 47010 |  |  | 1 |  | 0 | 58.8 | 68 | 97.02 | 61 | 209 | 394 | 73 | 137.86 | 64 | 58.84 | 273 | 300 | 67.8 | 60.14 | 257.2834 | 82 | 80.27 | 32.4 | 112.9 | 154 | 129 | 57.34 | 146 | 71.06 | 91 | 45.72 | 61 | 47.15 | 82.35 | 98.34 | 71.26 | 80 | 67.86 | 71.37 | 55.5 | 519.2 | 63.77 | 81.63 | 156 | 166.05 | 72 | 81 | 98 | 49 | 49.19 | 45.75 | 128 | 71.2092 | 75.92 | 73.64 | 110 | 185 | 52.25 | 128.7 | 32.4 | 519.2
10744 | 单孔板 | CL600 | 65 | RF | ASME B16.48-2015 | S31603(022Cr17Ni12Mo2) | NB/T 47010 |  |  | 1 |  | 0 | 87.45 | 87.21 | 97.99 | 60 | 309 | 473 | 51 | 201.3 | 100 | 47.34 | 412 | 300 | 86.7 | 71.78 | 353.9928 | 112 | 85.29 | 35.15 | 98.56 | 206 | 194.9 | 73.32 | 195 | 90.87 | 133 | 56.55 | 78 | 60.29 | 105.3 | 144.23 | 91.11 | 161.6 | 88.67 | 91.26 | 65.9 | 531 | 81.54 | 122.44 | 236 | 169.74 | 109 | 92.8 | 140 | 66 | 61.15 | 58.5 | 128 | 91.0608 | 91 | 94.16 | 179 | 275 | 62.37 | 194.52 | 35.15 | 531
10745 | 单孔板 | CL600 | 80 | RF | ASME B16.48-2015 | S31603(022Cr17Ni12Mo2) | NB/T 47010 |  |  | 1 |  | 0 | 112.75 | 108.324 | 142.96 | 100 | 368 | 473 | 62 | 239.12 | 133 | 115.32 | 393 | 300 | 145.61 | 120.28 | 596.6785 | 144 | 93.32 | 64.79 | 212.35 | 193 | 174.7 | 123.14 | 247 | 152.61 | 168 | 90.31 | 131 | 101.27 | 124.45 | 181.24 | 119.02 | 199.2 | 128.72 | 153.27 | 110.8 | 519.2 | 136.95 | 139.12 | 250 | 173.43 | 139 | 117.6 | 175 | 84 | 102.7 | 98.25 | 128 | 152.9305 | 182 | 121.24 | 193 | 426 | 104.51 | 174.38 | 62 | 596.6785
10746 | 单孔板 | CL600 | 90 | RF | ASME B16.48-2015 | S31603(022Cr17Ni12Mo2) | NB/T 47010 |  |  | 1 |  | 0 | 147.95 | 68 | 148.68 | 166 | 468 | 525 | 62 | 298.9 | 181 | 144.37 | 594 | 300 | 0 | 125.62 | 1061.9783 | 191 | 155.78 | 78.38 | 173.6 | 234 | 252.5 | 116.55 | 320 | 189.89 | 203 | 145.73 | 131.25 | 135.28 | 142.32 | 228.93 | 238.36 | 244.8 | 155.47 | 190.71 | 136.5 | 719.8 | 183 | 131.95 | 250 | 195.57 | 139 | 178.1 | 210 | 130 | 170.91 | 0 | 128 | 190.2888 | 227.5 | 224.9 | 222 | 639 | 126.91 | 252.03 | 0 | 1061.9783
10747 | 单孔板 | CL600 | 100 | RF | ASME B16.48-2015 | S31603(022Cr17Ni12Mo2) | NB/T 47010 |  |  | 1 |  | 0 | 204.6 | 227.664 | 156.11 | 166 | 494 | 578 | 133 | 452.62 | 165 | 216.56 | 741 | 300 | 242.31 | 140.55 | 1061.9783 | 235 | 129.81 | 106.19 | 381.92 | 366 | 329.8 | 137.34 | 472 | 253.97 | 292.5 | 145.73 | 163.5 | 168.52 | 165.68 | 276.63 | 178.47 | 367.2 | 208.57 | 255.06 | 170 | 719.8 | 227.89 | 236.96 | 458 | 239.112 | 248 | 238.2 | 338.8 | 144 | 170.91 | 163.5 | 192 | 254.5033 | 273 | 177.64 | 358 | 639 | 142 | 329.1 | 106.19 | 1061.9783
10748 | 单孔板 | CL600 | 125 | RF | ASME B16.48-2015 | S31603(022Cr17Ni12Mo2) | NB/T 47010 |  |  | 1 |  | 0 | 336.6 | 418.608 | 368.64 | 240 | 824 | 656 | 287 | 751.52 | 230 | 372.28 | 1274 | 428 | 231.15 | 198.95 | 1614.8639 | 370 | 183.75 | 139.18 | 434 | 571 | 566.8 | 199.08 | 823 | 242.28 | 507 | 208.15 | 237 | 244.27 | 240.16 | 422.9 | 258.71 | 485.46 | 333.7 | 243.32 | 225.9 | 719.8 | 330.34 | 380.67 | 742 | 458.298 | 409 | 430 | 595 | 186 | 247.74 | 237 | 192 | 242.7888 | 234 | 257.5 | 519 | 803 | 201 | 565.68 | 139.18 | 1614.8639
10749 | 单孔板 | CL600 | 150 | RF | ASME B16.48-2015 | S31603(022Cr17Ni12Mo2) | NB/T 47010 |  |  | 1 |  | 0 | 441.1 | 542.538 | 489.88 | 347 | 1020 | 735 | 328 | 872.3 | 322 | 460.81 | 1577 | 563 | 333.56 | 289.93 | 2430.5071 | 484 | 267.78 | 219.05 | 824.6 | 712 | 701.6 | 287.28 | 1074 | 349.62 | 637 | 297.33 | 342 | 344.29 | 310.08 | 540.54 | 373.32 | 605.12 | 458.61 | 351.12 | 326 | 696.2 | 476.7 | 511.13 | 888 | 597.78 | 535 | 581.6 | 784 | 319 | 357.5 | 342 | 292 | 350.3542 | 624 | 366.99 | 802 | 976 | 292.92 | 700.15 | 219.05 | 2430.5071
10750 | 单孔板 | CL600 | 200 | RF | ASME B16.48-2015 | S31603(022Cr17Ni12Mo2) | NB/T 47010 |  |  | 1 |  | 0 | 688.05 | 895.968 | 514.37 | 561 | 1563 | 980 | 595 | 1309.06 | 648 | 597.4 | 2373 | 923 | 573.5 | 493.63 | 2258.9848 | 742 | 455.92 | 372.95 | 1245.58 | 1066 | 1055.8 | 493.92 | 1745 | 601.09 | 955.5 | 506.27 | 588 | 591.93 | 533.12 | 848.97 | 610.54 | 908.3 | 643.54 | 603.68 | 560.6 | 696.2 | 819.58 | 785.8 | 1272 | 986.337 | 839 | 936 | 923 | 533 | 570.75 | 588 | 502 | 602.3523 | 1014 | 615.19 | 1316 | 1145 | 498.72 | 1053.6 | 372.95 | 2373
10751 | 单孔板 | CL600 | 250 | RF | ASME B16.48-2015 | S31603(022Cr17Ni12Mo2) | NB/T 47010 |  |  | 1 |  | 0 | 1225.95 | 1725.84 | 1170.56 | 872 | 2014 | 1495 | 1107 | 2283.84 | 980 | 1065.46 | 3434 | 1665 | 891.7 | 755.05 | 3736.9958 | 1320 | 697.36 | 570.46 | 2259.4 | 1909 | 1521.3 | 767.97 | 3165 | 934.61 | 1722.5 | 783.36 | 914.25 | 920.36 | 828.92 | 1414.95 | 888.45 | 1628.74 | 903.74 | 938.63 | 871.7 | 719.8 | 1274.33 | 1378.46 | 2064 | 1892.97 | 1492 | 1550.3 | 1170 | 941 | 887.43 | 914.25 | 780 | 936.5727 | 1716 | 919.74 | 6823 | 1511 | 762.83 | 1518.15 | 570.46 | 6823
10752 | 单孔板 | CL600 | 300 | RF | ASME B16.48-2015 | S31603(022Cr17Ni12Mo2) | NB/T 47010 |  |  | 1 |  | 0 | 1729.75 | 2460.24 | 1894.24 | 1296 | 2730 | 2083 | 1640 | 3124.42 | 1401 | 1458.93 | 4708 | 2385 | 1325.48 | 1112.88 | 5844.5301 | 1743 | 1027.86 | 840.81 | 3133.48 | 2382 | 1856.4 | 1141.56 | 4551 | 1389.26 | 2178 | 1678.03 | 1359 | 1368.08 | 1232.16 | 1876 | 1320.64 | 2254.94 | 1537.22 | 1395.24 | 1295.6 | 696.2 | 1894.24 | 1891.92 | 2472 | 2739.825 | 2122 | 2398.5 | 2340 | 1381 | 1319.14 | 1359 | 1160 | 1392.1774 | 2652 | 1367.15 | 2466 | 2409 | 1124.35 | 1852.57 | 696.2 | 5844.5301
10753 | 单孔板 | CL600 | 350 | RF | ASME B16.48-2015 | S31603(022Cr17Ni12Mo2) | NB/T 47010 |  |  | 1 |  | 0 | 2064.7 | 2971.566 | 2010.2 | 1553 | 3221 | 2597 | 2071 | 2836.5 | 1665 | 1729.67 | 5579 | 2903 | 1588.09 | 1367.51 | 7200.2859 | 2081 | 1263.03 | 1014.05 | 3706.36 | 2953 | 2472.1 | 1280.89 | 5534 | 1664.5 | 2586 | 1389.79 | 1628.25 | 1639.13 | 1476.28 | 2190.78 | 1582.29 | 2682.74 | 1892.47 | 1671.67 | 1495.8 | 601.8 | 2083.66 | 2256.83 | 3792 | 3287.79 | 2533 | 2925 | 2886 | 1681 | 1580.49 | 1628.25 | 1389 | 1667.9954 | 3354 | 1594.34 | 2762 | 2999 | 1381.6 | 2467.01 | 601.8 | 7200.2859
10754 | 单孔板 | CL600 | 400 | RF | ASME B16.48-2015 | S31603(022Cr17Ni12Mo2) | NB/T 47010 |  |  | 1 |  | 0 | 3048.65 | 4504.626 | 2927.89 | 2235 | 4683 | 3903 | 3095 | 4148 | 2356 | 2540.32 | 8187 | 4275 | 2285.94 | 1920.21 | 10615.2213 | 2996 | 1773.51 | 1343.3 | 5451.04 | 4128 | 3627.3 | 1843.75 | 8114 | 2395.94 | 3665.6 | 1997.49 | 2343.75 | 2359.4 | 2125 | 3297.31 | 2152.8 | 3906 | 2693.2 | 2406.25 | 2153.2 | 601.8 | 2626.66 | 3259.59 | 5232 | 4981.5 | 3744 | 4358.3 | 4160 | 2477 | 2275 | 2343.75 | 2000 | 2400.9715 | 4992 | 2200.63 | 3736 | 4447 | 1940.01 | 3619.87 | 601.8 | 10615.2213
10755 | 单孔板 | CL600 | 450 | RF | ASME B16.48-2015 | S31603(022Cr17Ni12Mo2) | NB/T 47010 |  |  | 1 |  | 0 | 3552.45 | 5159.16 | 3878.47 | 3049 | 5322 | 4457 | 3772 | 4697 | 3356 | 2883.3 | 9277 | 5108 | 3427.08 | 2928.53 | 15350.3308 | 3491 | 2704.79 | 2048.68 | 6162.8 | 4680 | 4576.8 | 2764.15 | 9738 | 3591.99 | 4152.8 | 2991.21 | 3513.75 | 3344.53 | 3185.8 | 3717.02 | 3227.48 | 4431.14 | 3472.61 | 3607.45 | 3167.1 | 578.2 | 3937.88 | 3784.35 | 6048 | 5678.91 | 4362 | 5308.2 | 4440 | 3037 | 3410.68 | 3513.75 | 2998 | 3599.5332 | 6006 | 3252.05 | 4565 | 6358 | 2958.72 | 4567.46 | 578.2 | 15350.3308
10756 | 单孔板 | CL600 | 500 | RF | ASME B16.48-2015 | S31603(022Cr17Ni12Mo2) | NB/T 47010 |  |  | 1 |  | 0 | 5084.75 | 7646.94 | 5060.31 | 3882 | 7545 | 6519 | 5555 | 6710 | 4265 | 4093.64 | 13225 | 7268 | 4363.4 | 3704.62 | 20096.3885 | 5000 | 3421.59 | 2747.1 | 8836.24 | 6668 | 6524.5 | 3519.35 | 13878 | 4573.36 | 5933.4 | 3806.57 | 4473.75 | 4258.3 | 4056.2 | 5068.38 | 4109.26 | 6324 | 4620.67 | 4593.05 | 4032.3 | 601.8 | 5013.76 | 5338.59 | 7512 | 8468.55 | 6248 | 7695 | 6300 | 4299 | 4342.52 | 4473.75 | 3818 | 4582.9641 | 7956 | 4140.55 | 6293 | 8398 | 3742.82 | 6511.23 | 601.8 | 20096.3885
10757 | 单孔板 | CL600 | 600 | RF | ASME B16.48-2015 | S31603(022Cr17Ni12Mo2) | NB/T 47010 |  |  | 1 |  | 0 | 7143.95 | 10819.548 | 6734.56 | 5988 | 10429 | 9188 | 8221 | 9272 | 6401 | 5674.93 | 18280 | 10688 | 6731.26 | 5692.06 | 32443.2549 | 7065 | 5257.19 | 4220.84 | 12325.6 | 9211 | 7579.9 | 5429.18 | 20437 | 7055.17 | 8201.2 | 6093.89 | 6901.5 | 6569.13 | 6257.36 | 6588.25 | 6339.22 | 8792.84 | 7014.61 | 7085.54 | 6220.5 | 601.8 | 7734.56 | 7452.02 | 10656 | 11955.6 | 8829 | 11507.4 | 9425 | 6416 | 6699.06 | 6901.5 | 5889 | 7069.9859 | 11544 | 6387.48 | 14758 | 13784 | 5750.74 | 7564.4 | 601.8 | 32443.2549
10758 | 插板 | PN6 | 10 | FF | HG/T 21547-2016 | S31603(022Cr17Ni12Mo2) | NB/T 47010 |  | 0.1 | 1 |  | 0 | 5.6 | 68 | 14.11 | 9 | 44 | 263 | 40 | 91.5 | 8 | 12.58 | 11 | 300 | 7.32 | 9.7 | 91.2352 | 26 | 40.14 | 5.04 | 5.2 | 20 | 13.1 | 9.8 | 15 | 7.67 | 30 | 12.15 | 15.8 | 9.24 | 17.5 | 13.11 | 15.97 | 80 | 7.71 | 6.8 | 19.5 | 566.4 | 17.17 | 5.18 | 18 | 156.825 | 7 | 10 | 6.5 | 7 | 5.82 | 6.6 | 128 | 7.6861 | 13 | 16.6 | 43 | 97 | 8.23 | 13.11 | 5.04 | 566.4
10759 | 插板 | PN6 | 15 | FF | HG/T 21547-2016 | S31603(022Cr17Ni12Mo2) | NB/T 47010 |  | 0.12 | 1 |  | 0 | 6.72 | 68 | 18.23 | 11 | 47 | 263 | 40 | 91.5 | 9 | 15.09 | 14 | 300 | 8.78 | 11.64 | 109.4823 | 24 | 40.14 | 6.04 | 6.24 | 21 | 15.8 | 11.76 | 17 | 9.2 | 30 | 13.21 | 17.96 | 11.09 | 21.12 | 16.39 | 19.17 | 80 | 9.25 | 8.16 | 21.2 | 566.4 | 20.61 | 6.28 | 36 | 158.67 | 8 | 12 | 7.8 | 8 | 6.99 | 7.92 | 128 | 9.2193 | 12.48 | 19.92 | 43 | 97 | 9.88 | 15.75 | 6.04 | 566.4
10760 | 插板 | PN6 | 20 | FF | HG/T 21547-2016 | S31603(022Cr17Ni12Mo2) | NB/T 47010 |  | 0.16 | 1 |  | 0 | 8.96 | 68 | 20.23 | 15 | 52 | 263 | 40 | 91.5 | 12 | 17.44 | 18 | 300 | 11.7 | 15.52 | 145.9764 | 28 | 45.15 | 8.06 | 8.32 | 26 | 21 | 15.68 | 20 | 12.27 | 30 | 15.33 | 22.28 | 14.79 | 28.16 | 22.95 | 25.56 | 80 | 12.34 | 10.88 | 25 | 523.6 | 22.18 | 8.37 | 36 | 160.515 | 11 | 16 | 10.4 | 10 | 9.32 | 10.56 | 128 | 12.2958 | 16.64 | 26.56 | 43 | 117 | 13.17 | 20.93 | 8.06 | 523.6
10761 | 插板 | PN6 | 25 | FF | HG/T 21547-2016 | S31603(022Cr17Ni12Mo2) | NB/T 47010 |  | 0.21 | 1 |  | 0 | 11.76 | 68 | 23.76 | 19 | 58 | 263 | 40 | 91.5 | 16 | 22.21 | 24 | 300 | 15.36 | 20.37 | 191.594 | 33 | 45.15 | 10.57 | 10.92 | 32 | 27.5 | 20.58 | 25 | 16.1 | 30 | 17.97 | 27.68 | 19.4 | 34.02 | 32.78 | 33.55 | 80 | 16.19 | 14.28 | 26.5 | 523.6 | 29.11 | 10.99 | 36 | 162.36 | 15 | 21 | 13.65 | 13 | 12.23 | 13.86 | 128 | 16.1338 | 21.84 | 34.86 | 43 | 137 | 17.29 | 27.48 | 10.57 | 523.6
10762 | 插板 | PN6 | 32 | FF | HG/T 21547-2016 | S31603(022Cr17Ni12Mo2) | NB/T 47010 |  | 0.28 | 1 |  | 0 | 15.68 | 68 | 29.52 | 25 | 66 | 315 | 41 | 91.5 | 21 | 26.34 | 32 | 300 | 20.48 | 27.16 | 119.2141 | 40 | 52.68 | 14.1 | 14.56 | 41 | 36.8 | 21.56 | 31 | 21.47 | 30 | 21.68 | 30.24 | 25.88 | 39.76 | 42.61 | 33.55 | 80 | 21.59 | 19.04 | 31.2 | 547.4 | 21.63 | 14.65 | 72 | 164.205 | 19 | 28 | 18.2 | 15 | 16.31 | 18.48 | 128 | 21.5151 | 29.12 | 33.8 | 96 | 165 | 23.05 | 36.68 | 14.1 | 547.4
10763 | 插板 | PN6 | 40 | FF | HG/T 21547-2016 | S31603(022Cr17Ni12Mo2) | NB/T 47010 |  | 0.35 | 1 |  | 0 | 19.6 | 68 | 37.63 | 32 | 75 | 315 | 51 | 91.5 | 27 | 32.93 | 33 | 300 | 25.6 | 33.95 | 149.0176 | 45 | 52.68 | 17.62 | 18.2 | 44 | 46 | 26.95 | 37 | 26.83 | 30 | 25.38 | 37.8 | 32.34 | 42 | 52.45 | 41.93 | 80 | 26.99 | 23.8 | 35.9 | 702.1 | 27.04 | 18.31 | 72 | 175.275 | 24 | 35 | 22.75 | 20 | 20.38 | 23.1 | 128 | 26.8863 | 27.3 | 42.25 | 52 | 194 | 28.81 | 45.87 | 17.62 | 702.1
10764 | 插板 | PN6 | 50 | FF | HG/T 21547-2016 | S31603(022Cr17Ni12Mo2) | NB/T 47010 |  | 0.45 | 1 |  | 0 | 25.2 | 68 | 54.94 | 40 | 81 | 315 | 66 | 91.5 | 34 | 32.84 | 42 | 300 | 32.92 | 43.65 | 191.594 | 45 | 57.7 | 22.66 | 23.4 | 52 | 59.1 | 34.65 | 46 | 34.5 | 33.8 | 30.67 | 48.6 | 41.58 | 44.46 | 65.56 | 44.93 | 80 | 34.7 | 30.6 | 40.7 | 702.1 | 34.76 | 23.55 | 90 | 193.725 | 30 | 45 | 29.25 | 23 | 26.21 | 29.7 | 128 | 34.5725 | 35.1 | 46.18 | 52 | 214 | 37.04 | 58.97 | 22.66 | 702.1
10765 | 插板 | PN6 | 65 | FF | HG/T 21547-2016 | S31603(022Cr17Ni12Mo2) | NB/T 47010 |  | 0.68 | 1 |  | 0 | 37.4 | 68 | 58.33 | 47 | 104 | 368 | 42 | 85.4 | 52 | 49.62 | 64 | 300 | 49.74 | 65.96 | 289.5199 | 58 | 57.7 | 29.07 | 35.36 | 68 | 89.3 | 52.36 | 54 | 52.14 | 51 | 42.85 | 73.44 | 62.84 | 59.84 | 95.06 | 67.89 | 80 | 52.43 | 46.24 | 47.3 | 725.9 | 52.53 | 35.58 | 108 | 199.26 | 46 | 46.8 | 44.2 | 32 | 39.6 | 44.88 | 128 | 52.2495 | 45.97 | 69.78 | 84 | 211 | 55.98 | 89.1 | 29.07 | 725.9
10766 | 插板 | PN6 | 80 | FF | HG/T 21547-2016 | S31603(022Cr17Ni12Mo2) | NB/T 47010 |  | 0.89 | 1 |  | 0 | 48.95 | 81.702 | 73.5 | 61 | 127 | 368 | 55 | 85.4 | 68 | 64.95 | 65 | 300 | 65.1 | 86.33 | 189.4652 | 76 | 66.98 | 44.81 | 46.28 | 74 | 62.9 | 68.53 | 71 | 68.24 | 66.8 | 53.96 | 96.12 | 61.38 | 62.122 | 120.82 | 69.31 | 80 | 68.62 | 60.52 | 59 | 606.9 | 68.75 | 46.57 | 120 | 238.005 | 59 | 61.2 | 57.85 | 42 | 46.85 | 58.74 | 128 | 68.3833 | 60.16 | 70.73 | 81 | 249 | 73.26 | 62.79 | 42 | 606.9
10767 | 插板 | PN6 | 100 | FF | HG/T 21547-2016 | S31603(022Cr17Ni12Mo2) | NB/T 47010 |  | 1.18 | 1 |  | 0 | 64.9 | 108.324 | 104.31 | 81 | 124 | 420 | 73 | 128.1 | 74 | 81.87 | 86 | 300 | 86.32 | 78.98 | 251.2011 | 85 | 74 | 56.05 | 73.16 | 98 | 83.4 | 62.54 | 94 | 90.47 | 84 | 69.31 | 74.34 | 81.38 | 82.364 | 155.8 | 91.89 | 94.4 | 79.3 | 80.24 | 86.6 | 606.9 | 80.63 | 61.07 | 135 | 260.145 | 80 | 81.1 | 76.7 | 52 | 62.12 | 77.88 | 240 | 90.66 | 79.77 | 90.22 | 107 | 284 | 79.79 | 83.23 | 52 | 606.9
10768 | 插板 | PN6 | 125 | FF | HG/T 21547-2016 | S31603(022Cr17Ni12Mo2) | NB/T 47010 |  | 1.85 | 1 |  | 0 | 101.75 | 169.83 | 162.88 | 127 | 177 | 420 | 114 | 170.8 | 116 | 128.35 | 135 | 300 | 100.18 | 123.82 | 393.8322 | 130 | 116.02 | 79.09 | 114.7 | 141 | 130.7 | 98.05 | 147 | 105 | 133 | 104.76 | 116.55 | 127.59 | 115.07 | 222.57 | 144.07 | 148 | 124.33 | 105.45 | 132.3 | 606.9 | 126.95 | 95.74 | 195 | 256.455 | 124 | 127.2 | 120.25 | 77 | 97.38 | 122.1 | 240 | 105.2205 | 120.25 | 141.44 | 134 | 345 | 125.1 | 130.47 | 77 | 606.9
10769 | 插板 | PN6 | 150 | FF | HG/T 21547-2016 | S31603(022Cr17Ni12Mo2) | NB/T 47010 |  | 2.61 | 1 |  | 0 | 143.55 | 239.598 | 231.44 | 179 | 236 | 473 | 161 | 237.9 | 164 | 181.08 | 191 | 300 | 141.33 | 174.69 | 555.6227 | 176 | 163.68 | 123.98 | 161.82 | 198 | 184.4 | 138.33 | 208 | 148.13 | 182 | 144.98 | 164.43 | 180 | 162.342 | 305.25 | 195.44 | 208.8 | 175.41 | 148.77 | 183.2 | 607.41 | 173.3 | 121.56 | 225 | 267.525 | 176 | 179.4 | 169.65 | 106 | 137.39 | 172.26 | 240 | 148.4411 | 169.65 | 191.67 | 186 | 405 | 176.49 | 184.06 | 106 | 607.41
10770 | 插板 | PN6 | 200 | FF | HG/T 21547-2016 | S31603(022Cr17Ni12Mo2) | NB/T 47010 |  | 4.69 | 1 |  | 0 | 257.95 | 430.542 | 427.83 | 302 | 405 | 490 | 288 | 396.5 | 294 | 316.32 | 343 | 300 | 253.96 | 313.9 | 513.472 | 289 | 294.12 | 222.78 | 290.78 | 356 | 331.3 | 248.57 | 373 | 266.18 | 305.5 | 255.05 | 295.47 | 323.45 | 287.966 | 476.95 | 332.46 | 375.2 | 299.57 | 267.33 | 300.8 | 738.42 | 311.41 | 218.44 | 345 | 389.3872 | 315 | 304.9 | 257.95 | 167 | 246.88 | 309.54 | 300 | 266.739 | 292.66 | 323.19 | 316 | 437 | 317.14 | 330.66 | 167 | 738.42
10771 | 插板 | PN6 | 250 | FF | HG/T 21547-2016 | S31603(022Cr17Ni12Mo2) | NB/T 47010 |  | 7.97 | 1 |  | 0 | 438.35 | 731.646 | 677.38 | 513 | 594 | 564 | 490 | 681.98 | 499 | 537.54 | 471 | 474 | 431.58 | 533.43 | 872.5739 | 491 | 499.82 | 378.58 | 494.14 | 606 | 518.6 | 422.41 | 635 | 452.34 | 520 | 428.63 | 502.11 | 549.67 | 489.358 | 674.09 | 549.05 | 518.05 | 509.07 | 454.29 | 529 | 631.23 | 529.19 | 371.2 | 465 | 661.7092 | 535 | 518.1 | 438.35 | 343 | 419.54 | 526.02 | 510 | 453.2899 | 497.33 | 537.19 | 421 | 556 | 538.93 | 517.56 | 343 | 872.5739
10772 | 插板 | PN6 | 300 | FF | HG/T 21547-2016 | S31603(022Cr17Ni12Mo2) | NB/T 47010 |  | 12.52 | 1 |  | 0 | 688.6 | 1149.336 | 1088.04 | 806 | 912 | 735 | 770 | 1071.16 | 784 | 805.12 | 739 | 729 | 677.96 | 837.96 | 1370.7184 | 753 | 785.16 | 594.7 | 776.24 | 868 | 814.7 | 663.56 | 997 | 710.58 | 812.5 | 814.67 | 788.76 | 863.47 | 768.728 | 909.38 | 862.5 | 813.8 | 799.69 | 713.64 | 793.7 | 549.24 | 831.3 | 583.12 | 540 | 1039.473 | 841 | 813.8 | 688.6 | 557 | 659.05 | 826.32 | 801 | 712.0722 | 781.25 | 843.87 | 667 | 777 | 846.6 | 813.01 | 540 | 1370.7184
10773 | 插板 | PN6 | 350 | FF | HG/T 21547-2016 | S31603(022Cr17Ni12Mo2) | NB/T 47010 |  | 17.28 | 1 |  | 0 | 950.4 | 1586.304 | 1587.01 | 1113 | 1244 | 1103 | 1063 | 1467.66 | 1083 | 1111.22 | 1020 | 1041 | 935.71 | 1156.55 | 1891.8541 | 1040 | 1083.67 | 787.97 | 1071.36 | 1211 | 1124.5 | 915.84 | 1376 | 980.74 | 1124.5 | 921.32 | 1088.64 | 1128.61 | 1060.992 | 1201.92 | 1190.41 | 1123.2 | 1103.73 | 984.96 | 1123.2 | 728.34 | 914.43 | 804.82 | 735 | 1434.672 | 1161 | 1123.2 | 950.4 | 608 | 909.62 | 1140.48 | 1106 | 982.7996 | 1078.27 | 1129.94 | 846 | 1072 | 1168.47 | 1122.16 | 608 | 1891.8541
10774 | 插板 | PN6 | 400 | FF | HG/T 21547-2016 | S31603(022Cr17Ni12Mo2) | NB/T 47010 |  | 24.29 | 1 |  | 0 | 1335.95 | 2229.822 | 2321.54 | 1564 | 1733 | 1299 | 1494 | 1903.2 | 1522 | 1562.01 | 1434 | 1421 | 1315.3 | 1625.73 | 2659.3251 | 1461 | 1523.29 | 1038.4 | 1505.98 | 1702 | 1580.6 | 1287.37 | 1934 | 1378.6 | 1579.5 | 1292.29 | 1530.27 | 1586.46 | 1491.406 | 1596.19 | 1673.33 | 1578.85 | 1551.48 | 1384.53 | 1578.9 | 608.94 | 1612.8 | 1131.31 | 885 | 2016.6772 | 1632 | 1578.9 | 1335.95 | 868 | 1278.63 | 1603.14 | 1555 | 1381.4951 | 1515.7 | 1576.11 | 1209 | 1506 | 1642.49 | 1577.42 | 608.94 | 2659.3251
10775 | 插板 | PN6 | 450 | FF | HG/T 21547-2016 | S31603(022Cr17Ni12Mo2) | NB/T 47010 |  | 31.96 | 1 |  | 0 | 1757.8 | 2933.928 | 3302.33 | 1872 | 2267 | 1813 | 1966 | 2488.8 | 2002 | 2055.24 | 1887 | 1849 | 1730.63 | 2139.08 | 3499.0543 | 1786 | 2004.29 | 1366.29 | 1981.52 | 2240 | 2158 | 1693.88 | 2545 | 1813.91 | 1920 | 1698.18 | 2013.48 | 2087.41 | 1962.344 | 2248.02 | 2074.08 | 2077.4 | 2041.39 | 1821.72 | 2077.4 | 528 | 2122.07 | 1488.54 | 1020 | 2653.479 | 2148 | 1917.6 | 1757.8 | 1103 | 1682.37 | 2109.36 | 2045 | 1817.7192 | 1994.3 | 2025.56 | 1576 | 1982 | 2161.14 | 2153.56 | 528 | 3499.0543
10776 | 插板 | PN6 | 500 | FF | HG/T 21547-2016 | S31603(022Cr17Ni12Mo2) | NB/T 47010 |  | 42.36 | 1 |  | 0 | 2329.8 | 3888.648 | 4449.28 | 2481 | 2993 | 2352 | 2605 | 3294 | 2654 | 2724.03 | 2502 | 2398 | 2293.79 | 2835.15 | 4637.6702 | 2367 | 2656.5 | 1931.62 | 2626.32 | 2969 | 2860.2 | 2245.08 | 3373 | 2404.17 | 2544 | 2248.55 | 2668.68 | 2766.66 | 2600.904 | 2829.89 | 2748.99 | 2753.4 | 2705.67 | 2414.52 | 2753.4 | 528 | 2812.61 | 1972.92 | 1185 | 3516.939 | 2847 | 2541.6 | 2329.8 | 1408 | 2229.83 | 2795.76 | 2711 | 2409.2188 | 2643.26 | 2684.69 | 2129 | 2627 | 2864.38 | 2854.39 | 528 | 4637.6702
10777 | 插板 | PN6 | 600 | FF | HG/T 21547-2016 | S31603(022Cr17Ni12Mo2) | NB/T 47010 |  | 66.71 | 1 |  | 0 | 3669.05 | 6123.978 | 7145.02 | 3907 | 4691 | 3675 | 4103 | 5197.2 | 4179 | 4289.9 | 3940 | 3649 | 3612.35 | 4464.9 | 7303.5642 | 3631 | 4183.55 | 3041.98 | 4136.02 | 4675 | 4504.4 | 3535.63 | 5312 | 3786.17 | 3868.6 | 3537.15 | 4202.73 | 4357.03 | 4095.994 | 4197.15 | 4329.21 | 4336.15 | 4260.99 | 3802.47 | 4336.2 | 528 | 4429.39 | 3107.02 | 1680 | 5538.5977 | 4483 | 4002.6 | 3669.05 | 2089 | 3511.61 | 4402.86 | 4269 | 3794.121 | 4162.7 | 4227.95 | 3892 | 4137 | 4510.93 | 4495.18 | 528 | 7303.5642
10778 | 插板 | PN10 | 10 | FF | HG/T 21547-2016 | S31603(022Cr17Ni12Mo2) | NB/T 47010 |  | 0.12 | 1 |  | 0 | 6.72 | 68 | 14.11 | 11 | 47 | 263 | 40 | 91.5 | 9 | 15.09 | 14 | 300 | 8.78 | 11.64 | 109.4823 | 24 | 55.19 | 6.04 | 6.24 | 24 | 15.8 | 11.76 | 17 | 9.2 | 30 | 13.21 | 17.96 | 11.09 | 21 | 16.39 | 19.17 | 80 | 9.25 | 8.16 | 23.4 | 540 | 20.61 | 6.21 | 18 | 158.67 | 8 | 12 | 7.8 | 8 | 6.99 | 7.92 | 128 | 9.2193 | 15.6 | 19.92 | 43 | 97 | 9.88 | 15.75 | 6.04 | 540
10779 | 插板 | PN10 | 15 | FF | HG/T 21547-2016 | S31603(022Cr17Ni12Mo2) | NB/T 47010 |  | 0.14 | 1 |  | 0 | 7.84 | 68 | 18.23 | 13 | 49 | 263 | 40 | 91.5 | 11 | 17.61 | 16 | 300 | 10.24 | 13.58 | 127.7293 | 28 | 60.2 | 7.05 | 7.28 | 25 | 18.3 | 13.72 | 19 | 10.73 | 30 | 14.27 | 20.12 | 12.93 | 24.64 | 19.67 | 22.36 | 80 | 10.79 | 9.52 | 24.8 | 552 | 24.04 | 7.33 | 36 | 160.515 | 9 | 14 | 9.1 | 10 | 8.15 | 9.24 | 128 | 10.7525 | 14.56 | 23.24 | 43 | 97 | 11.52 | 18.29 | 7.05 | 552
10780 | 插板 | PN10 | 20 | FF | HG/T 21547-2016 | S31603(022Cr17Ni12Mo2) | NB/T 47010 |  | 0.2 | 1 |  | 0 | 11.2 | 68 | 20.23 | 18 | 56 | 263 | 40 | 91.5 | 15 | 21.8 | 23 | 300 | 14.63 | 19.4 | 182.4705 | 32 | 60.2 | 10.07 | 10.4 | 32 | 26.3 | 19.6 | 24 | 15.33 | 30 | 17.44 | 26.6 | 18.48 | 35.2 | 29.5 | 31.95 | 80 | 15.42 | 13.6 | 25.4 | 540 | 27.72 | 10.47 | 36 | 162.36 | 13 | 20 | 13 | 13 | 11.65 | 13.2 | 128 | 15.3622 | 20.8 | 33.2 | 43 | 117 | 16.46 | 26.21 | 10.07 | 540
10781 | 插板 | PN10 | 25 | FF | HG/T 21547-2016 | S31603(022Cr17Ni12Mo2) | NB/T 47010 |  | 0.26 | 1 |  | 0 | 14.56 | 68 | 23.76 | 24 | 64 | 263 | 40 | 91.5 | 20 | 27.49 | 30 | 300 | 19.02 | 25.22 | 237.2116 | 37 | 65.22 | 13.09 | 13.52 | 39 | 34.1 | 25.48 | 29 | 19.93 | 30 | 20.62 | 33.08 | 24.02 | 42.12 | 39.34 | 41.53 | 80 | 20.05 | 17.68 | 32.8 | 708 | 36.04 | 13.6 | 36 | 164.205 | 18 | 26 | 16.9 | 16 | 15.14 | 17.16 | 128 | 19.9719 | 27.04 | 43.16 | 43 | 137 | 21.4 | 34.03 | 13.09 | 708
10782 | 插板 | PN10 | 32 | FF | HG/T 21547-2016 | S31603(022Cr17Ni12Mo2) | NB/T 47010 |  | 0.34 | 1 |  | 0 | 19.04 | 68 | 29.52 | 31 | 73 | 315 | 50 | 91.5 | 26 | 31.99 | 39 | 300 | 24.87 | 32.98 | 144.7599 | 44 | 65.22 | 17.12 | 17.68 | 49 | 44.6 | 26.18 | 36 | 26.07 | 30 | 24.85 | 36.72 | 31.42 | 48.28 | 49.17 | 40.73 | 80 | 26.22 | 23.12 | 38 | 708 | 26.26 | 17.79 | 72 | 166.05 | 22 | 34 | 22.1 | 20 | 19.8 | 22.44 | 128 | 26.1247 | 35.36 | 41.04 | 96 | 165 | 27.99 | 44.5 | 17.12 | 708
10783 | 插板 | PN10 | 40 | FF | HG/T 21547-2016 | S31603(022Cr17Ni12Mo2) | NB/T 47010 |  | 0.42 | 1 |  | 0 | 23.52 | 68 | 37.63 | 38 | 83 | 315 | 61 | 91.5 | 32 | 39.52 | 40 | 300 | 30.72 | 40.74 | 178.8211 | 42 | 70.24 | 21.15 | 21.84 | 53 | 55.1 | 32.34 | 43 | 32.2 | 31.5 | 29.09 | 45.36 | 38.81 | 50.4 | 62.28 | 50.32 | 80 | 32.38 | 28.56 | 43 | 708 | 32.44 | 21.98 | 72 | 177.12 | 28 | 42 | 27.3 | 24 | 24.46 | 27.72 | 128 | 32.2676 | 32.76 | 50.7 | 52 | 194 | 34.57 | 54.96 | 21.15 | 708
10784 | 插板 | PN10 | 50 | FF | HG/T 21547-2016 | S31603(022Cr17Ni12Mo2) | NB/T 47010 |  | 0.57 | 1 |  | 0 | 31.92 | 68 | 54.94 | 51 | 93 | 315 | 83 | 91.5 | 43 | 41.6 | 54 | 300 | 41.7 | 55.29 | 242.6858 | 49 | 70.24 | 28.7 | 29.64 | 66 | 74.8 | 43.89 | 56 | 43.7 | 42.8 | 37.02 | 61.56 | 52.67 | 56.316 | 81.95 | 56.91 | 80 | 43.95 | 38.76 | 51.5 | 732 | 44.03 | 29.83 | 90 | 197.415 | 38 | 56.4 | 37.05 | 29 | 33.2 | 37.62 | 128 | 43.7918 | 44.46 | 58.49 | 60 | 214 | 46.92 | 74.62 | 28.7 | 732
10785 | 插板 | PN10 | 65 | FF | HG/T 21547-2016 | S31603(022Cr17Ni12Mo2) | NB/T 47010 |  | 0.82 | 1 |  | 0 | 45.1 | 75.276 | 58.33 | 57 | 119 | 394 | 50 | 85.4 | 62 | 59.84 | 77 | 300 | 59.98 | 79.54 | 349.1269 | 70 | 77.76 | 35.06 | 42.64 | 82 | 107.6 | 63.14 | 65 | 62.87 | 61.5 | 50.25 | 88.56 | 75.77 | 72.16 | 114.73 | 81.87 | 80 | 63.23 | 55.76 | 57.2 | 720 | 63.34 | 42.91 | 108 | 212.175 | 55 | 57 | 53.3 | 39 | 47.76 | 54.12 | 128 | 63.002 | 55.43 | 84.14 | 95 | 255 | 67.5 | 107.38 | 35.06 | 720
10786 | 插板 | PN10 | 80 | FF | HG/T 21547-2016 | S31603(022Cr17Ni12Mo2) | NB/T 47010 |  | 1.14 | 1 |  | 0 | 62.7 | 104.652 | 73.5 | 78 | 153 | 394 | 70 | 128.1 | 87 | 83.19 | 83 | 300 | 83.39 | 110.58 | 242.6858 | 82 | 85.79 | 57.4 | 59.28 | 94 | 86.3 | 87.78 | 91 | 87.4 | 77 | 67.19 | 123.12 | 78.62 | 79.572 | 136.73 | 88.78 | 91.2 | 87.9 | 77.52 | 75.7 | 732 | 88.06 | 59.65 | 120 | 243.54 | 76 | 78.4 | 74.1 | 55 | 60.01 | 75.24 | 128 | 87.5835 | 77.06 | 90.6 | 91 | 319 | 93.84 | 86.12 | 55 | 732
10787 | 插板 | PN10 | 100 | FF | HG/T 21547-2016 | S31603(022Cr17Ni12Mo2) | NB/T 47010 |  | 1.63 | 1 |  | 0 | 89.65 | 149.634 | 104.31 | 112 | 160 | 473 | 100 | 153.72 | 102 | 113.09 | 119 | 300 | 119.23 | 109.1 | 346.9981 | 114 | 102.22 | 77.43 | 101.06 | 135 | 109.2 | 86.39 | 130 | 124.97 | 112 | 93.12 | 102.69 | 112.42 | 113.774 | 178.06 | 126.94 | 130.4 | 109.55 | 110.84 | 119.7 | 612 | 111.38 | 84.35 | 135 | 267.525 | 110 | 112.1 | 105.95 | 74 | 85.8 | 107.58 | 240 | 125.2324 | 110.19 | 124.62 | 131 | 392 | 110.22 | 108.93 | 74 | 612
10788 | 插板 | PN10 | 125 | FF | HG/T 21547-2016 | S31603(022Cr17Ni12Mo2) | NB/T 47010 |  | 2.49 | 1 |  | 0 | 136.95 | 228.582 | 162.88 | 171 | 227 | 525 | 153 | 230.58 | 156 | 172.75 | 182 | 300 | 134.83 | 166.66 | 530.0768 | 168 | 156.15 | 106.45 | 154.38 | 189 | 175.9 | 131.97 | 198 | 141.32 | 175 | 138.63 | 156.87 | 171.73 | 154.878 | 251.2 | 193.91 | 199.2 | 167.34 | 141.93 | 178.1 | 612 | 170.86 | 128.86 | 195 | 260.145 | 167 | 171.2 | 161.85 | 106 | 131.07 | 164.34 | 240 | 141.6168 | 161.85 | 190.38 | 167 | 464 | 168.37 | 175.55 | 106 | 612
10789 | 插板 | PN10 | 150 | FF | HG/T 21547-2016 | S31603(022Cr17Ni12Mo2) | NB/T 47010 |  | 3.42 | 1 |  | 0 | 188.1 | 313.956 | 231.44 | 234 | 300 | 604 | 210 | 294.02 | 214 | 237.27 | 250 | 300 | 185.19 | 228.9 | 728.0573 | 230 | 214.48 | 162.45 | 212.04 | 260 | 241.7 | 181.26 | 272 | 194.1 | 221 | 187.85 | 215.46 | 235.86 | 212.724 | 324.32 | 256.09 | 273.6 | 229.85 | 194.94 | 240 | 612 | 234.68 | 159.29 | 225 | 283.9455 | 230 | 235.1 | 222.3 | 143 | 180.03 | 225.72 | 240 | 194.5076 | 222.3 | 251.16 | 224 | 531 | 231.26 | 241.17 | 143 | 728.0573
10790 | 插板 | PN10 | 200 | FF | HG/T 21547-2016 | S31603(022Cr17Ni12Mo2) | NB/T 47010 |  | 6.37 | 1 |  | 0 | 350.35 | 584.766 | 427.83 | 411 | 537 | 613 | 392 | 531.92 | 399 | 429.63 | 466 | 409 | 344.94 | 426.34 | 697.4023 | 392 | 399.48 | 302.58 | 394.94 | 484 | 450.1 | 337.61 | 507 | 361.53 | 416 | 343.96 | 401.31 | 439.32 | 391.118 | 505.57 | 451.55 | 414.05 | 428.11 | 363.09 | 408.6 | 576 | 437.1 | 296.68 | 345 | 528.8692 | 428 | 414.1 | 414.05 | 233 | 335.32 | 420.42 | 408 | 362.2892 | 397.49 | 438.96 | 382 | 593 | 430.74 | 449.2 | 233 | 697.4023
10791 | 插板 | PN10 | 250 | FF | HG/T 21547-2016 | S31603(022Cr17Ni12Mo2) | NB/T 47010 |  | 10.27 | 1 |  | 0 | 564.85 | 942.786 | 677.38 | 662 | 755 | 637 | 632 | 872.3 | 643 | 692.67 | 606 | 625 | 556.12 | 687.37 | 1124.3832 | 633 | 644.06 | 487.83 | 636.74 | 781 | 668.3 | 544.31 | 818 | 582.88 | 669.5 | 550.35 | 647.01 | 708.29 | 630.578 | 705.88 | 707.5 | 667.55 | 655.98 | 585.39 | 681.6 | 612 | 704.72 | 478.33 | 465 | 852.6667 | 690 | 667.6 | 564.85 | 452 | 540.61 | 677.82 | 657 | 584.104 | 640.85 | 692.22 | 745 | 717 | 694.46 | 666.9 | 452 | 1124.3832
10792 | 插板 | PN10 | 300 | FF | HG/T 21547-2016 | S31603(022Cr17Ni12Mo2) | NB/T 47010 |  | 15.39 | 1 |  | 0 | 846.45 | 1412.802 | 1088.04 | 991 | 1112 | 858 | 946 | 1348.1 | 964 | 989.68 | 909 | 909 | 833.37 | 1030.05 | 1684.9326 | 926 | 965.15 | 731.03 | 954.18 | 1067 | 1034.9 | 815.67 | 1225 | 873.47 | 1001 | 1019.18 | 969.57 | 1061.41 | 944.946 | 1027.03 | 1060.21 | 1000.35 | 983.01 | 877.23 | 975.5 | 576 | 1056.05 | 716.79 | 540 | 1277.7548 | 1034 | 1000.4 | 846.45 | 694 | 810.13 | 1015.74 | 985 | 875.3043 | 960.34 | 1037.32 | 819 | 955 | 1040.67 | 1032.82 | 540 | 1684.9326
10793 | 插板 | PN10 | 350 | FF | HG/T 21547-2016 | S31603(022Cr17Ni12Mo2) | NB/T 47010 |  | 23.09 | 1 |  | 0 | 1269.95 | 2119.662 | 1587.01 | 1487 | 1649 | 1593 | 1420 | 1966.64 | 1447 | 1484.84 | 1364 | 1435 | 1250.32 | 1545.41 | 2527.9463 | 1389 | 1448.03 | 1052.9 | 1431.58 | 1618 | 1502.5 | 1223.77 | 1839 | 1310.49 | 1501.5 | 1228.78 | 1454.67 | 1508.08 | 1417.726 | 1456.28 | 1590.66 | 1500.85 | 1474.84 | 1316.13 | 1500.9 | 565.41 | 1161.66 | 1075.42 | 735 | 1917.0473 | 1551 | 1500.9 | 1269.95 | 838 | 1215.46 | 1523.94 | 1478 | 1313.242 | 1440.82 | 1509.86 | 1438 | 1432 | 1561.35 | 1499.47 | 565.41 | 2527.9463
10794 | 插板 | PN10 | 400 | FF | HG/T 21547-2016 | S31603(022Cr17Ni12Mo2) | NB/T 47010 |  | 31.8 | 1 |  | 0 | 1749 | 2919.24 | 2321.54 | 2047 | 2256 | 2181 | 1956 | 2488.8 | 1992 | 2044.95 | 1878 | 1926 | 1721.97 | 2128.37 | 3481.5371 | 1777 | 1994.26 | 1359.45 | 1971.6 | 2229 | 2069.3 | 1685.4 | 2532 | 1804.83 | 1908 | 1689.72 | 2003.4 | 2076.96 | 1952.52 | 1917.33 | 2190.69 | 2067 | 2031.17 | 1812.6 | 2067 | 757.89 | 1599.85 | 1481.09 | 885 | 2640.195 | 2137 | 2067 | 1749 | 11777 | 1673.95 | 2098.8 | 2035 | 1808.6201 | 1984.32 | 2063.41 | 1758 | 1972 | 2150.32 | 2065.05 | 757.89 | 11777
10795 | 插板 | PN10 | 450 | FF | HG/T 21547-2016 | S31603(022Cr17Ni12Mo2) | NB/T 47010 |  | 42.17 | 1 |  | 0 | 2319.35 | 3871.206 | 3302.33 | 2470 | 2980 | 2893 | 2593 | 3294 | 2642 | 2711.81 | 2490 | 2497 | 2283.51 | 2822.44 | 4616.8686 | 2356 | 2644.59 | 1802.77 | 2614.54 | 2955 | 2847.4 | 2235.01 | 3358 | 2393.39 | 2532 | 2238.5 | 2656.71 | 2754.25 | 2589.238 | 2667.73 | 2736.66 | 2741.05 | 2693.54 | 2403.69 | 2741.1 | 625.56 | 2121.57 | 1964.07 | 1020 | 3501.1642 | 2834 | 2530.2 | 2319.35 | 1489 | 2219.83 | 2783.22 | 2699 | 2398.4161 | 2631.41 | 2672.65 | 2534 | 2615 | 2851.54 | 2841.58 | 625.56 | 4616.8686
10796 | 插板 | PN10 | 500 | FF | HG/T 21547-2016 | S31603(022Cr17Ni12Mo2) | NB/T 47010 |  | 55.15 | 1 |  | 0 | 3033.25 | 5062.77 | 4449.28 | 3230 | 3885 | 3785 | 3392 | 4318.8 | 3455 | 3546.51 | 3257 | 3212 | 2986.37 | 3691.19 | 6037.9488 | 3002 | 3458.59 | 2514.84 | 3419.3 | 3865 | 3723.8 | 2922.95 | 4391 | 3130.08 | 3201.6 | 2925.4 | 3474.45 | 3602.02 | 3386.21 | 3357.72 | 3579.01 | 3584.75 | 3522.61 | 3143.55 | 3584.8 | 614.55 | 2774.59 | 2568.61 | 1185 | 4578.8287 | 3706 | 3309 | 3033.25 | 1885 | 2903.1 | 3639.9 | 3530 | 3136.6532 | 3441.36 | 3495.3 | 3113 | 3420 | 3729.24 | 3716.2 | 614.55 | 6037.9488
10797 | 插板 | PN10 | 600 | FF | HG/T 21547-2016 | S31603(022Cr17Ni12Mo2) | NB/T 47010 |  | 87.12 | 1 |  | 0 | 4791.6 | 7997.616 | 7145.02 | 5102 | 6115 | 5978 | 5358 | 6807.6 | 5458 | 5602.4 | 5145 | 4898 | 4717.55 | 5830.94 | 9538.098 | 4742 | 5463.51 | 3972.67 | 5401.44 | 6105 | 5882.5 | 4617.36 | 6937 | 4944.56 | 5051.8 | 4617.25 | 5488.56 | 5690.07 | 5349.168 | 4992.06 | 5653.74 | 5662.8 | 5564.64 | 4965.84 | 5662.8 | 747.1 | 4383 | 4057.61 | 1680 | 7233.138 | 5854 | 5227.2 | 4791.6 | 2804 | 4586 | 5749.92 | 5576 | 4954.9436 | 5436.29 | 5521.49 | 5318 | 5402 | 5891.05 | 5870.54 | 747.1 | 9538.098
10798 | 插板 | PN16 | 10 | FF | HG/T 21547-2016 | S31603(022Cr17Ni12Mo2) | NB/T 47010 |  | 0.12 | 1 |  | 0 | 6.72 | 68 | 14.4 | 11 | 47 | 263 | 40 | 91.5 | 9 | 15.09 | 14 | 300 | 8.78 | 11.64 | 94.8847 | 24 | 55.19 | 6.04 | 6.24 | 24 | 15.8 | 11.76 | 17 | 9.2 | 30 | 13.21 | 17.96 | 11.09 | 21 | 16.39 | 19.17 | 80 | 9.25 | 8.16 | 23.4 | 638.65 | 20.61 | 6.21 | 18 | 158.67 | 8 | 12 | 7.8 | 9 | 6.99 | 7.92 | 128 | 9.2193 | 15.6 | 19.92 | 43 | 97 | 9.88 | 15.75 | 6.04 | 638.65
10799 | 插板 | PN16 | 15 | FF | HG/T 21547-2016 | S31603(022Cr17Ni12Mo2) | NB/T 47010 |  | 0.14 | 1 |  | 0 | 7.84 | 68 | 18.6 | 13 | 49 | 263 | 40 | 91.5 | 11 | 17.61 | 16 | 300 | 10.24 | 13.58 | 110.6988 | 28 | 60.2 | 7.05 | 7.28 | 25 | 23.6 | 13.72 | 19 | 10.73 | 30 | 22.52 | 20.12 | 12.93 | 24.64 | 19.67 | 22.36 | 80 | 10.79 | 9.52 | 24.8 | 556.6 | 24.04 | 7.33 | 36 | 160.515 | 9 | 14 | 9.1 | 11 | 8.15 | 9.24 | 128 | 10.7525 | 14.56 | 23.24 | 43 | 97 | 11.52 | 23.51 | 7.05 | 556.6
10800 | 插板 | PN16 | 20 | FF | HG/T 21547-2016 | S31603(022Cr17Ni12Mo2) | NB/T 47010 |  | 0.2 | 1 |  | 0 | 11.2 | 68 | 20.64 | 18 | 56 | 263 | 40 | 91.5 | 15 | 21.8 | 23 | 300 | 14.63 | 19.4 | 158.1411 | 32 | 60.2 | 10.07 | 10.4 | 32 | 26.3 | 19.6 | 24 | 15.33 | 30 | 17.44 | 26.6 | 18.48 | 35.2 | 29.5 | 31.95 | 80 | 15.42 | 13.6 | 25.4 | 568.7 | 27.72 | 10.47 | 36 | 162.36 | 13 | 20 | 13 | 15 | 11.65 | 13.2 | 128 | 15.3622 | 20.8 | 33.2 | 43 | 117 | 16.46 | 26.21 | 10.07 | 568.7
10801 | 插板 | PN16 | 25 | FF | HG/T 21547-2016 | S31603(022Cr17Ni12Mo2) | NB/T 47010 |  | 0.26 | 1 |  | 0 | 14.56 | 68 | 24.24 | 24 | 64 | 263 | 40 | 91.5 | 20 | 27.49 | 30 | 300 | 19.02 | 25.22 | 102.7917 | 37 | 65.22 | 13.09 | 13.52 | 39 | 34.1 | 25.48 | 29 | 19.93 | 30 | 20.62 | 33.08 | 24.02 | 42.12 | 39.34 | 41.53 | 80 | 20.05 | 17.68 | 32.9 | 532.4 | 36.04 | 13.6 | 36 | 164.205 | 18 | 26 | 16.9 | 17 | 15.14 | 17.16 | 128 | 19.9719 | 27.04 | 43.16 | 43 | 137 | 21.4 | 34.03 | 13.09 | 532.4
10802 | 插板 | PN16 | 32 | FF | HG/T 21547-2016 | S31603(022Cr17Ni12Mo2) | NB/T 47010 |  | 0.34 | 1 |  | 0 | 19.04 | 68 | 30.12 | 31 | 73 | 315 | 50 | 91.5 | 26 | 31.99 | 39 | 300 | 24.87 | 32.98 | 134.4199 | 44 | 65.22 | 17.12 | 17.68 | 49 | 46.2 | 26.18 | 36 | 26.07 | 30 | 35.77 | 36.72 | 31.42 | 48.28 | 49.17 | 40.73 | 80 | 26.22 | 23.12 | 38 | 544.5 | 47.13 | 17.79 | 72 | 166.05 | 22 | 34 | 22.1 | 20 | 19.8 | 22.44 | 128 | 26.1247 | 35.36 | 41.04 | 120 | 165 | 27.99 | 46.09 | 17.12 | 544.5
10803 | 插板 | PN16 | 40 | FF | HG/T 21547-2016 | S31603(022Cr17Ni12Mo2) | NB/T 47010 |  | 0.42 | 1 |  | 0 | 23.52 | 68 | 38.4 | 38 | 83 | 315 | 61 | 91.5 | 32 | 39.52 | 40 | 300 | 30.72 | 40.74 | 166.0482 | 42 | 70.24 | 21.15 | 21.84 | 53 | 55.1 | 32.34 | 43 | 32.2 | 31.5 | 29.09 | 45.36 | 38.81 | 50.4 | 62.28 | 50.32 | 80 | 32.38 | 28.56 | 43 | 738.1 | 40.66 | 21.98 | 72 | 177.12 | 28 | 42 | 27.3 | 25 | 24.46 | 27.72 | 128 | 32.2676 | 32.76 | 50.7 | 52 | 194 | 34.57 | 54.96 | 21.15 | 738.1
10804 | 插板 | PN16 | 50 | FF | HG/T 21547-2016 | S31603(022Cr17Ni12Mo2) | NB/T 47010 |  | 0.63 | 1 |  | 0 | 35.28 | 68 | 56.06 | 56 | 100 | 315 | 92 | 91.5 | 48 | 45.97 | 59 | 300 | 46.08 | 61.11 | 249.0722 | 54 | 75.26 | 31.72 | 32.76 | 72 | 82.7 | 48.51 | 61 | 48.3 | 47.3 | 40.2 | 68.04 | 58.21 | 62.244 | 81.95 | 62.9 | 80 | 48.58 | 42.84 | 56.9 | 762.3 | 60.99 | 32.96 | 90 | 201.105 | 43 | 63 | 40.95 | 33 | 36.69 | 41.58 | 128 | 48.4014 | 49.14 | 64.65 | 60 | 214 | 51.86 | 82.54 | 31.72 | 762.3
10805 | 插板 | PN16 | 65 | FF | HG/T 21547-2016 | S31603(022Cr17Ni12Mo2) | NB/T 47010 |  | 1 | 1 |  | 0 | 55 | 91.8 | 59.52 | 69 | 138 | 394 | 62 | 128.1 | 76 | 72.97 | 94 | 300 | 73.15 | 97 | 395.3528 | 79 | 80.27 | 42.75 | 52 | 100 | 131.2 | 77 | 80 | 76.67 | 70 | 59.78 | 108 | 92.4 | 88 | 114.73 | 99.84 | 80 | 77.11 | 68 | 69.7 | 713.9 | 73.24 | 52.33 | 108 | 215.865 | 67 | 68.8 | 65 | 48 | 58.24 | 66 | 128 | 76.831 | 67.6 | 102.61 | 95 | 310 | 82.32 | 130.95 | 42.75 | 713.9
10806 | 插板 | PN16 | 80 | FF | HG/T 21547-2016 | S31603(022Cr17Ni12Mo2) | NB/T 47010 |  | 1.26 | 1 |  | 0 | 69.3 | 115.668 | 75 | 87 | 166 | 394 | 77 | 128.1 | 96 | 91.95 | 92 | 300 | 92.17 | 122.22 | 229.9128 | 90 | 94.82 | 63.44 | 65.52 | 104 | 89 | 97.02 | 100 | 96.6 | 91 | 73.54 | 136.08 | 86.9 | 87.948 | 136.73 | 98.12 | 100.8 | 97.15 | 85.68 | 83.6 | 738.1 | 92.28 | 65.93 | 120 | 249.075 | 85 | 86.6 | 81.9 | 61 | 66.33 | 83.16 | 128 | 96.8029 | 85.18 | 100.14 | 91 | 352 | 103.72 | 88.8 | 61 | 738.1
10807 | 插板 | PN16 | 100 | FF | HG/T 21547-2016 | S31603(022Cr17Ni12Mo2) | NB/T 47010 |  | 1.79 | 1 |  | 0 | 98.45 | 164.322 | 106.44 | 123 | 172 | 473 | 110 | 162.26 | 112 | 124.19 | 131 | 300 | 130.94 | 119.8 | 326.6222 | 126 | 112.26 | 85.03 | 110.98 | 148 | 126.5 | 94.87 | 143 | 137.24 | 126 | 101.59 | 112.77 | 123.45 | 124.942 | 178.06 | 139.4 | 143.2 | 120.3 | 121.72 | 131.4 | 617.1 | 117.12 | 92.63 | 135 | 273.06 | 120 | 123.1 | 116.35 | 81 | 94.23 | 118.14 | 240 | 137.5282 | 121 | 136.86 | 143 | 431 | 121.04 | 126.26 | 81 | 617.1
10808 | 插板 | PN16 | 125 | FF | HG/T 21547-2016 | S31603(022Cr17Ni12Mo2) | NB/T 47010 |  | 2.93 | 1 |  | 0 | 161.15 | 268.974 | 166.2 | 201 | 261 | 525 | 180 | 273.28 | 184 | 203.28 | 214 | 300 | 158.66 | 196.1 | 534.6386 | 197 | 183.75 | 125.26 | 181.66 | 223 | 207.1 | 155.29 | 233 | 166.29 | 203 | 161.92 | 184.59 | 202.08 | 182.246 | 251.2 | 228.17 | 234.4 | 196.92 | 167.01 | 209.6 | 629.2 | 191.71 | 151.63 | 195 | 269.37 | 197 | 201.4 | 190.45 | 124 | 154.24 | 193.38 | 240 | 166.6392 | 190.45 | 224.02 | 177 | 545 | 198.13 | 206.65 | 124 | 629.2
10809 | 插板 | PN16 | 150 | FF | HG/T 21547-2016 | S31603(022Cr17Ni12Mo2) | NB/T 47010 |  | 3.97 | 1 |  | 0 | 218.35 | 364.446 | 236.16 | 272 | 343 | 604 | 244 | 348.92 | 249 | 275.43 | 291 | 300 | 214.98 | 265.71 | 724.4079 | 256 | 248.97 | 188.58 | 246.14 | 302 | 280.5 | 210.41 | 316 | 225.32 | 260 | 216.95 | 250.11 | 273.8 | 246.934 | 317.97 | 297.27 | 317.6 | 266.81 | 226.29 | 278.6 | 617.1 | 259.76 | 184.9 | 225 | 329.6092 | 267 | 272.9 | 258.05 | 166 | 208.98 | 262.02 | 254 | 225.7932 | 258.05 | 291.55 | 248 | 616 | 268.45 | 279.9 | 166 | 724.4079
10810 | 插板 | PN16 | 200 | FF | HG/T 21547-2016 | S31603(022Cr17Ni12Mo2) | NB/T 47010 |  | 7.7 | 1 |  | 0 | 423.5 | 706.86 | 436.56 | 496 | 641 | 613 | 474 | 658.8 | 482 | 519.33 | 564 | 493 | 416.96 | 515.36 | 796.1796 | 474 | 482.89 | 365.75 | 477.4 | 585 | 544.1 | 408.1 | 613 | 437.02 | 500.5 | 414.34 | 485.1 | 531.05 | 472.78 | 492.84 | 545.83 | 500.5 | 491.82 | 438.9 | 493.9 | 580.8 | 503.81 | 358.63 | 330 | 639.2925 | 517 | 500.5 | 423.5 | 281 | 405.33 | 508.2 | 493 | 437.9377 | 480.48 | 530.61 | 461 | 717 | 520.67 | 542.99 | 281 | 796.1796
10811 | 插板 | PN16 | 250 | FF | HG/T 21547-2016 | S31603(022Cr17Ni12Mo2) | NB/T 47010 |  | 12.19 | 1 |  | 0 | 670.45 | 1119.042 | 691.2 | 785 | 889 | 931 | 750 | 1030.9 | 764 | 822.17 | 720 | 739 | 660.09 | 815.88 | 1260.4454 | 733 | 764.47 | 579.03 | 755.78 | 926 | 793.2 | 646.07 | 971 | 691.85 | 793 | 651.95 | 767.97 | 840.71 | 748.466 | 705.88 | 839.76 | 792.35 | 778.62 | 694.83 | 809 | 620.67 | 797.6 | 567.75 | 495 | 1012.0747 | 819 | 792.4 | 670.45 | 535 | 641.68 | 804.54 | 780 | 693.3029 | 760.66 | 821.63 | 832 | 851 | 824.29 | 791.59 | 495 | 1260.4454
10812 | 插板 | PN16 | 300 | FF | HG/T 21547-2016 | S31603(022Cr17Ni12Mo2) | NB/T 47010 |  | 19.58 | 1 |  | 0 | 1076.9 | 1797.444 | 1110.24 | 1261 | 1404 | 1348 | 1204 | 1665.3 | 1227 | 1259.12 | 1156 | 1179 | 1060.26 | 1310.49 | 2024.571 | 1178 | 1227.91 | 930.05 | 1213.96 | 1358 | 1274.1 | 1037.74 | 1559 | 1111.28 | 1274 | 1043.03 | 1233.54 | 1350.38 | 1202.212 | 1198.74 | 1348.86 | 1272.7 | 1250.64 | 1116.06 | 1241.1 | 754.54 | 1281.13 | 911.94 | 660 | 1625.6295 | 1316 | 1272.7 | 1076.9 | 902 | 1030.69 | 1292.28 | 1253 | 1113.6137 | 1221.79 | 1319.73 | 982 | 1214 | 1324 | 1271.5 | 660 | 2024.571
10813 | 插板 | PN16 | 350 | FF | HG/T 21547-2016 | S31603(022Cr17Ni12Mo2) | NB/T 47010 |  | 28.56 | 1 |  | 0 | 1570.8 | 2621.808 | 1619.4 | 1839 | 2030 | 1960 | 1756 | 1854.4 | 1789 | 1836.6 | 1687 | 1772 | 1546.52 | 1911.52 | 2953.1026 | 1596 | 1791.07 | 1302.34 | 1770.72 | 2001 | 1858.5 | 1513.68 | 2274 | 1620.94 | 1859 | 1518.26 | 1799.28 | 1865.34 | 1753.584 | 1647.06 | 1967.49 | 1856.4 | 1824.22 | 1627.92 | 1856.4 | 645.01 | 1868.69 | 1330.18 | 960 | 2371.194 | 1920 | 1856.4 | 1570.8 | 1035 | 1503.4 | 1884.96 | 1828 | 1624.344 | 1782.14 | 1867.54 | 1357 | 1771 | 1931.23 | 1854.68 | 645.01 | 2953.1026
10814 | 插板 | PN16 | 400 | FF | HG/T 21547-2016 | S31603(022Cr17Ni12Mo2) | NB/T 47010 |  | 41.78 | 1 |  | 0 | 2297.9 | 3835.404 | 2368.92 | 2690 | 2952 | 2867 | 2569 | 2714.5 | 2618 | 2686.73 | 2467 | 2577 | 2262.39 | 2796.34 | 4320.0499 | 2334 | 2620.13 | 1786.1 | 2590.36 | 2928 | 2718.7 | 2214.34 | 3327 | 2371.25 | 2508 | 2217.86 | 2632.14 | 2728.77 | 2565.292 | 2302.07 | 2878.21 | 2715.7 | 2668.63 | 2381.46 | 2715.7 | 536.36 | 2733.68 | 1945.9 | 1200 | 3468.7845 | 2808 | 2715.7 | 2297.9 | 1574 | 2199.3 | 2757.48 | 2674 | 2376.2296 | 2607.07 | 2710.98 | 1815 | 2591 | 2825.16 | 2713.17 | 536.36 | 4320.0499
10815 | 插板 | PN16 | 450 | FF | HG/T 21547-2016 | S31603(022Cr17Ni12Mo2) | NB/T 47010 |  | 58.14 | 1 |  | 0 | 3197.7 | 5337.252 | 3369.72 | 3405 | 4093 | 3989 | 3576 | 3769.8 | 3642 | 3738.79 | 3433 | 3559 | 3148.28 | 3891.31 | 6011.6731 | 3165 | 3646.1 | 2485.49 | 3604.68 | 4074 | 3728 | 3081.42 | 4629 | 3299.78 | 3369.8 | 3728.04 | 3662.82 | 3797.3 | 3569.796 | 3319.57 | 3773.05 | 3779.1 | 3713.6 | 3313.98 | 3779.1 | 621.69 | 3804.12 | 2707.87 | 1635 | 4827.0735 | 3907 | 3488.4 | 3197.7 | 2122 | 3060.49 | 3837.24 | 3721 | 3306.7095 | 3627.94 | 3684.8 | 2728 | 3605 | 3931.43 | 3720.43 | 621.69 | 6011.6731
10816 | 插板 | PN16 | 500 | FF | HG/T 21547-2016 | S31603(022Cr17Ni12Mo2) | NB/T 47010 |  | 78.33 | 1 |  | 0 | 4308.15 | 7190.694 | 4540.08 | 4588 | 5501 | 5373 | 4817 | 5093.5 | 4907 | 5037.14 | 4626 | 4770 | 4241.57 | 5242.63 | 8099.3181 | 4264 | 4912.27 | 3571.85 | 4856.46 | 5489 | 5289 | 4151.49 | 6237 | 4445.67 | 4541.4 | 4152.08 | 4934.79 | 5115.97 | 4809.462 | 4292.54 | 5083.3 | 5091.45 | 5003.2 | 4464.81 | 5091.5 | 621.69 | 5125.16 | 3648.22 | 2220 | 6503.3483 | 5264 | 4699.8 | 4308.15 | 2800 | 4123.29 | 5169.78 | 5013 | 4455.0059 | 4887.79 | 4964.4 | 3844 | 4857 | 5296.67 | 5278.17 | 621.69 | 8099.3181
10817 | 插板 | PN16 | 600 | FF | HG/T 21547-2016 | S31603(022Cr17Ni12Mo2) | NB/T 47010 |  | 126.75 | 1 |  | 0 | 6971.25 | 11635.65 | 7290.84 | 7423 | 8878 | 8698 | 7795 | 8235 | 7941 | 8150.87 | 7485 | 7617 | 6863.51 | 8483.38 | 13105.9437 | 6900 | 7948.81 | 5779.8 | 7858.5 | 8883 | 8558.4 | 6717.75 | 10092 | 7193.78 | 7354.4 | 6714.47 | 7985.25 | 8278.43 | 7782.45 | 6995.25 | 8225.57 | 8238.75 | 8095.95 | 7224.75 | 8238.8 | 731.4 | 8293.3 | 5903.38 | 3495 | 10523.4188 | 8518 | 7605 | 6971.25 | 4360 | 6672.12 | 8365.5 | 8112 | 7208.8869 | 7909.2 | 8033.16 | 6615 | 7859 | 8570.84 | 8540.97 | 731.4 | 13105.9437
10818 | 插板 | PN25 | 10 | FF | HG/T 21547-2016 | S31603(022Cr17Ni12Mo2) | NB/T 47010 |  | 0.12 | 1 |  | 0 | 6.72 | 68 | 9.48 | 11 | 47 | 263 | 40 | 91.5 | 9 | 13.46 | 14 | 300 | 8.78 | 11.64 | 94.8847 | 24 | 60.2 | 6.04 | 6.24 | 24 | 15.8 | 11.76 | 17 | 9.2 | 30 | 13.21 | 17.96 | 11.09 | 21 | 16.39 | 19.17 | 80 | 9.25 | 8.16 | 21.8 | 755.78 | 20.61 | 6.21 | 18 | 160.515 | 8 | 12 | 7.8 | 7 | 6.99 | 7.92 | 128 | 9.2193 | 15.6 | 19.92 | 43 | 97 | 9.88 | 15.75 | 6.04 | 755.78
10819 | 插板 | PN25 | 15 | FF | HG/T 21547-2016 | S31603(022Cr17Ni12Mo2) | NB/T 47010 |  | 0.14 | 1 |  | 0 | 7.84 | 68 | 12.84 | 13 | 49 | 263 | 40 | 91.5 | 11 | 15.71 | 16 | 300 | 10.24 | 13.58 | 110.6988 | 28 | 65.22 | 7.05 | 7.28 | 24 | 18.3 | 13.72 | 19 | 10.73 | 30 | 14.27 | 20.12 | 12.93 | 24.64 | 19.67 | 22.36 | 80 | 10.79 | 9.52 | 22.9 | 755.78 | 24.04 | 7.33 | 36 | 162.36 | 9 | 14 | 9.1 | 8 | 8.15 | 9.24 | 128 | 10.7525 | 14.56 | 23.24 | 43 | 97 | 11.52 | 18.29 | 7.05 | 755.78
10820 | 插板 | PN25 | 20 | FF | HG/T 21547-2016 | S31603(022Cr17Ni12Mo2) | NB/T 47010 |  | 0.2 | 1 |  | 0 | 11.2 | 68 | 18.24 | 18 | 56 | 263 | 40 | 91.5 | 15 | 22.44 | 23 | 300 | 14.63 | 19.4 | 158.1411 | 32 | 70.24 | 10.07 | 10.4 | 31 | 26.3 | 19.6 | 24 | 15.33 | 30 | 17.44 | 26.6 | 18.48 | 35.2 | 29.5 | 31.95 | 80 | 15.42 | 13.6 | 25.4 | 621.69 | 27.72 | 10.47 | 36 | 164.205 | 13 | 20 | 13 | 11 | 11.65 | 13.2 | 128 | 15.3622 | 20.8 | 33.2 | 43 | 117 | 16.46 | 26.21 | 10.07 | 621.69
10821 | 插板 | PN25 | 25 | FF | HG/T 21547-2016 | S31603(022Cr17Ni12Mo2) | NB/T 47010 |  | 0.26 | 1 |  | 0 | 14.56 | 68 | 23.76 | 24 | 64 | 263 | 40 | 91.5 | 20 | 21.92 | 30 | 300 | 19.02 | 25.22 | 102.7917 | 37 | 77.76 | 13.09 | 13.52 | 38 | 34.1 | 25.48 | 29 | 19.93 | 30 | 20.62 | 33.08 | 24.02 | 42.12 | 39.34 | 41.53 | 80 | 20.05 | 17.68 | 32.9 | 646.07 | 36.04 | 13.6 | 36 | 166.05 | 18 | 26 | 16.9 | 12 | 15.14 | 17.16 | 128 | 19.9719 | 27.04 | 43.16 | 43 | 137 | 21.4 | 34.03 | 12 | 646.07
10822 | 插板 | PN25 | 32 | FF | HG/T 21547-2016 | S31603(022Cr17Ni12Mo2) | NB/T 47010 |  | 0.34 | 1 |  | 0 | 19.04 | 68 | 31.08 | 31 | 73 | 315 | 50 | 91.5 | 26 | 28.67 | 39 | 300 | 24.87 | 32.98 | 134.4199 | 44 | 80.27 | 17.12 | 17.68 | 48 | 44.6 | 26.18 | 36 | 26.07 | 30 | 24.85 | 36.72 | 31.42 | 48.28 | 49.17 | 40.73 | 80 | 26.22 | 23.12 | 32.9 | 646.07 | 47.13 | 17.79 | 72 | 167.895 | 22 | 34 | 22.1 | 16 | 19.8 | 22.44 | 128 | 26.1247 | 35.36 | 41.04 | 120 | 165 | 27.99 | 44.5 | 16 | 646.07
10823 | 插板 | PN25 | 40 | FF | HG/T 21547-2016 | S31603(022Cr17Ni12Mo2) | NB/T 47010 |  | 0.47 | 1 |  | 0 | 26.32 | 68 | 42.96 | 42 | 89 | 341 | 69 | 91.5 | 36 | 39.63 | 44 | 300 | 34.38 | 45.59 | 185.8158 | 44 | 85.29 | 23.66 | 24.44 | 58 | 61.6 | 36.19 | 47 | 36.03 | 35.3 | 31.73 | 50.76 | 43.43 | 56.4 | 62.28 | 56.31 | 80 | 36.24 | 31.96 | 44.3 | 561.2 | 45.5 | 24.59 | 72 | 178.965 | 31 | 47 | 30.55 | 21 | 27.37 | 31.02 | 128 | 36.1057 | 36.66 | 56.74 | 52 | 194 | 38.69 | 61.52 | 21 | 561.2
10824 | 插板 | PN25 | 50 | FF | HG/T 21547-2016 | S31603(022Cr17Ni12Mo2) | NB/T 47010 |  | 0.7 | 1 |  | 0 | 39.2 | 68 | 59.4 | 62 | 107 | 341 | 102 | 91.5 | 53 | 59.02 | 66 | 300 | 51.21 | 67.9 | 276.7469 | 60 | 90.31 | 35.25 | 36.4 | 79 | 91.8 | 53.9 | 67 | 53.67 | 52.5 | 43.9 | 75.6 | 64.68 | 69.16 | 81.95 | 69.89 | 80 | 53.97 | 47.6 | 56.9 | 622.2 | 67.77 | 36.63 | 108 | 202.95 | 47 | 70 | 45.5 | 30 | 40.77 | 46.2 | 128 | 53.7827 | 54.6 | 71.83 | 60 | 214 | 57.62 | 91.64 | 30 | 622.2
10825 | 插板 | PN25 | 65 | FF | HG/T 21547-2016 | S31603(022Cr17Ni12Mo2) | NB/T 47010 |  | 1.09 | 1 |  | 0 | 59.95 | 100.062 | 74.4 | 75 | 148 | 420 | 67 | 128.1 | 83 | 72.87 | 103 | 300 | 79.73 | 105.73 | 430.9345 | 86 | 102.85 | 46.6 | 56.68 | 107 | 143.1 | 83.93 | 87 | 83.57 | 77 | 64.54 | 117.72 | 100.72 | 95.92 | 114.73 | 108.83 | 87.2 | 84.05 | 74.12 | 73.7 | 622.2 | 79.83 | 57.03 | 144 | 221.4 | 73 | 74.9 | 70.85 | 43 | 63.48 | 71.94 | 128 | 83.7455 | 73.68 | 111.85 | 95 | 338 | 89.73 | 142.79 | 43 | 622.2
10826 | 插板 | PN25 | 80 | FF | HG/T 21547-2016 | S31603(022Cr17Ni12Mo2) | NB/T 47010 |  | 1.49 | 1 |  | 0 | 81.95 | 136.782 | 88.56 | 102 | 191 | 473 | 92 | 141.52 | 113 | 99.61 | 109 | 300 | 108.99 | 144.53 | 271.881 | 105 | 112.13 | 75.02 | 77.48 | 127 | 105.3 | 114.73 | 119 | 114.24 | 105 | 85.71 | 160.92 | 102.76 | 104.002 | 136.73 | 116.03 | 119.2 | 114.89 | 101.32 | 100.1 | 744.2 | 109.12 | 77.96 | 150 | 252.765 | 100 | 102.4 | 96.85 | 62 | 78.43 | 98.34 | 128 | 114.4799 | 100.72 | 118.42 | 91 | 416 | 122.66 | 105.04 | 62 | 744.2
10827 | 插板 | PN25 | 100 | FF | HG/T 21547-2016 | S31603(022Cr17Ni12Mo2) | NB/T 47010 |  | 2.39 | 1 |  | 0 | 131.45 | 219.402 | 142.08 | 164 | 219 | 525 | 147 | 222.04 | 150 | 159.77 | 175 | 300 | 174.83 | 159.96 | 436.1045 | 161 | 149.88 | 113.53 | 148.18 | 204 | 168.9 | 126.67 | 190 | 183.24 | 168 | 133.34 | 150.57 | 164.84 | 166.822 | 187.61 | 186.12 | 191.2 | 156.64 | 162.52 | 154.4 | 756.4 | 156.38 | 123.68 | 195 | 285.975 | 160 | 164.3 | 143.4 | 94 | 125.81 | 157.74 | 240 | 183.6248 | 161.56 | 182.73 | 155 | 575 | 161.61 | 168.51 | 94 | 756.4
10828 | 插板 | PN25 | 125 | FF | HG/T 21547-2016 | S31603(022Cr17Ni12Mo2) | NB/T 47010 |  | 3.41 | 1 |  | 0 | 187.55 | 313.038 | 202.92 | 233 | 299 | 578 | 210 | 315.98 | 214 | 222.68 | 250 | 300 | 184.65 | 228.23 | 622.2244 | 230 | 213.85 | 145.78 | 211.42 | 267 | 241 | 180.73 | 272 | 193.54 | 221 | 187.32 | 214.83 | 235.18 | 212.102 | 251.2 | 265.55 | 272.8 | 223.49 | 194.37 | 230.5 | 756.4 | 223.12 | 176.47 | 270 | 283.1153 | 230 | 234.4 | 204.6 | 131 | 179.5 | 225.06 | 240 | 193.9464 | 221.65 | 260.71 | 200 | 635 | 230.58 | 240.49 | 131 | 756.4
10829 | 插板 | PN25 | 150 | FF | HG/T 21547-2016 | S31603(022Cr17Ni12Mo2) | NB/T 47010 |  | 5.13 | 1 |  | 0 | 282.15 | 470.934 | 300.48 | 351 | 433 | 656 | 315 | 436.76 | 321 | 335.01 | 375 | 354 | 277.79 | 343.35 | 936.0737 | 316 | 321.72 | 243.68 | 318.06 | 402 | 362.5 | 271.89 | 408 | 291.16 | 331.5 | 278.34 | 323.19 | 353.8 | 319.086 | 333.86 | 384.13 | 333.45 | 336.22 | 292.41 | 316.6 | 622.2 | 335.66 | 238.93 | 345 | 425.9183 | 345 | 352.7 | 307.8 | 202 | 270.04 | 338.58 | 328 | 291.7714 | 333.45 | 376.74 | 296 | 796 | 346.89 | 361.76 | 202 | 936.0737
10830 | 插板 | PN25 | 200 | FF | HG/T 21547-2016 | S31603(022Cr17Ni12Mo2) | NB/T 47010 |  | 10.25 | 1 |  | 0 | 563.75 | 940.95 | 581.28 | 660 | 840 | 706 | 630 | 864.98 | 642 | 669.36 | 750 | 673 | 555.04 | 686.03 | 1059.8495 | 631 | 642.8 | 486.88 | 635.5 | 804 | 724.2 | 543.25 | 816 | 581.75 | 669.5 | 549.29 | 645.75 | 706.91 | 629.35 | 648.65 | 726.59 | 666.25 | 671.79 | 584.25 | 645.8 | 646.6 | 670.66 | 477.39 | 510 | 851.0063 | 689 | 666.3 | 615 | 375 | 539.56 | 676.5 | 656 | 582.9717 | 639.6 | 706.34 | 619 | 954 | 693.11 | 722.74 | 375 | 1059.8495
10831 | 插板 | PN25 | 250 | FF | HG/T 21547-2016 | S31603(022Cr17Ni12Mo2) | NB/T 47010 |  | 16.85 | 1 |  | 0 | 926.75 | 1546.83 | 955.44 | 1085 | 1214 | 1164 | 1036 | 1427.4 | 1056 | 1098.93 | 995 | 1071 | 912.43 | 1127.77 | 1742.2892 | 1014 | 1056.71 | 800.38 | 1044.7 | 1321 | 1096.4 | 893.05 | 1342 | 956.33 | 1098.5 | 898.56 | 1061.55 | 1162.1 | 1034.59 | 925.28 | 1160.79 | 1095.25 | 1104.35 | 960.45 | 1087.6 | 646.6 | 1102.5 | 784.79 | 720 | 1398.9713 | 1132 | 1095.3 | 1011 | 784 | 886.98 | 1112.1 | 1078 | 958.3383 | 1051.44 | 1135.72 | 918 | 1176 | 1139.4 | 1094.19 | 646.6 | 1742.2892
10832 | 插板 | PN25 | 300 | FF | HG/T 21547-2016 | S31603(022Cr17Ni12Mo2) | NB/T 47010 |  | 27.18 | 1 |  | 0 | 1494.9 | 2495.124 | 1541.16 | 1750 | 1934 | 1911 | 1672 | 2379 | 1703 | 1772.63 | 1605 | 1715 | 1471.8 | 1819.16 | 2810.4106 | 1518 | 1704.53 | 1291.05 | 1685.16 | 1944 | 1768.7 | 1440.54 | 2164 | 1542.62 | 1768 | 1445.23 | 1712.34 | 1874.52 | 1668.852 | 1516.7 | 1872.42 | 1766.7 | 1781.38 | 1549.26 | 1731.6 | 623.22 | 1778.4 | 1265.91 | 945 | 2256.6195 | 1827 | 1766.7 | 1630.8 | 1335 | 1430.76 | 1793.88 | 1740 | 1545.8595 | 1696.03 | 1831.99 | 1276 | 1686 | 1837.91 | 1765.09 | 623.22 | 2810.4106
10833 | 插板 | PN25 | 350 | FF | HG/T 21547-2016 | S31603(022Cr17Ni12Mo2) | NB/T 47010 |  | 39.03 | 1 |  | 0 | 2146.65 | 3582.954 | 2213.04 | 2513 | 2761 | 2678 | 2400 | 2562 | 2445 | 2509.89 | 2305 | 2523 | 2113.47 | 2612.28 | 4035.7 | 2181 | 2447.67 | 1779.77 | 2419.86 | 2678 | 2539.8 | 2068.59 | 3108 | 2215.17 | 2340 | 2072.33 | 2458.89 | 2549.17 | 2396.442 | 2089.03 | 2688.76 | 2536.95 | 2427.93 | 2224.71 | 2486.3 | 757.64 | 2553.75 | 1817.82 | 1440 | 3240.4657 | 2623 | 2537 | 1951.5 | 1465 | 2054.54 | 2575.98 | 2498 | 2219.8219 | 2435.47 | 2552.17 | 1861 | 2420 | 2639.21 | 2534.58 | 757.64 | 4035.7
10834 | 插板 | PN25 | 400 | FF | HG/T 21547-2016 | S31603(022Cr17Ni12Mo2) | NB/T 47010 |  | 55.4 | 1 |  | 0 | 3047 | 5085.72 | 2434.08 | 3566 | 3902 | 3822 | 3407 | 3599 | 3471 | 3562.59 | 3272 | 3519 | 2999.91 | 3707.92 | 5728.3572 | 3016 | 3474.27 | 2368.35 | 3434.8 | 3802 | 3605 | 2936.2 | 4411 | 3144.27 | 3213.2 | 2938.63 | 3490.2 | 3618.34 | 3401.56 | 2893.5 | 3816.48 | 3601 | 3446.25 | 3157.8 | 3529 | 647.66 | 3624.84 | 2580.26 | 1890 | 4599.585 | 3723 | 3601 | 2770 | 2175 | 2916.26 | 3656.4 | 3546 | 3150.873 | 3456.96 | 3594.74 | 2528 | 3435 | 3746.15 | 3597.67 | 647.66 | 5728.3572
10835 | 插板 | PN25 | 450 | FF | HG/T 21547-2016 | S31603(022Cr17Ni12Mo2) | NB/T 47010 |  | 72.53 | 1 |  | 0 | 3989.15 | 6658.254 | 2677.49 | 4248 | 5097 | 4976 | 4461 | 4758 | 4544 | 4664.16 | 4283 | 4491 | 3927.5 | 4854.43 | 7499.5984 | 3948 | 4548.54 | 3100.66 | 4496.86 | 4977 | 4897.4 | 3844.09 | 5775 | 4116.49 | 4205 | 3845.15 | 4569.39 | 4737.15 | 4453.342 | 3860.11 | 4706.91 | 4714.45 | 4511.85 | 4134.21 | 4620.2 | 551.7 | 4745.66 | 3378.08 | 2265 | 6021.8032 | 4874 | 4351.8 | 3626.5 | 2781 | 3817.98 | 4786.98 | 4642 | 4125.1346 | 4525.87 | 4596.81 | 3242 | 4497 | 4904.48 | 4887.36 | 551.7 | 7499.5984
10836 | 插板 | PN25 | 500 | FF | HG/T 21547-2016 | S31603(022Cr17Ni12Mo2) | NB/T 47010 |  | 95.98 | 1 |  | 0 | 5278.9 | 8810.964 | 2945.23 | 5621 | 6732 | 6583 | 5903 | 6283 | 6013 | 6172.15 | 5668 | 5930 | 5197.32 | 6423.94 | 9924.3272 | 5225 | 6019.15 | 4376.69 | 5950.76 | 6586 | 6480.7 | 5086.94 | 7642 | 5447.41 | 5568 | 5086.12 | 6046.74 | 6268.74 | 5893.172 | 4960.27 | 6228.72 | 6238.7 | 5970.6 | 5470.86 | 6113.9 | 747.86 | 6280 | 4470.27 | 2895 | 7968.7395 | 6450 | 5758.8 | 4799 | 3620 | 5052.39 | 6334.68 | 6143 | 5458.8496 | 5989.15 | 6083.02 | 4395 | 5951 | 6490.17 | 6467.51 | 747.86 | 9924.3272
10837 | 插板 | PN25 | 600 | FF | HG/T 21547-2016 | S31603(022Cr17Ni12Mo2) | NB/T 47010 |  | 153.78 | 1 |  | 0 | 8457.9 | 14117.004 | 3534.28 | 9006 | 10764 | 10550 | 9457 | 10004 | 9634 | 9889.08 | 9081 | 9248 | 8327.19 | 10292.5 | 15900.8443 | 8371 | 9643.93 | 7012.37 | 9534.36 | 10552 | 10383.5 | 8150.34 | 12245 | 8727.89 | 8459 | 8144.9 | 9688.14 | 10043.83 | 9442.092 | 7949.15 | 9979.71 | 9995.7 | 9566.14 | 8765.46 | 9795.8 | 588.48 | 10061.88 | 7162.3 | 4158 | 12767.5845 | 10334 | 9226.8 | 7689 | 5660 | 8094.98 | 10149.48 | 9842 | 8746.2186 | 9595.87 | 9746.27 | 7506 | 9535 | 10398.6 | 10362.3 | 588.48 | 15900.8443
10838 | 插板 | PN40 | 10 | FF | HG/T 21547-2016 | S31603(022Cr17Ni12Mo2) | NB/T 47010 |  | 0.12 | 1 |  | 0 | 6.72 | 68 | 14.8 | 11 | 47 | 263 | 40 | 91.5 | 9 | 13.46 | 14 | 300 | 8.78 | 11.64 | 94.8847 | 24 | 75.26 | 6.04 | 6.24 | 24 | 15.8 | 11.76 | 17 | 9.2 | 30 | 13.21 | 17.96 | 11.09 | 21 | 16.39 | 19.17 | 80 | 9.25 | 8.16 | 23.4 | 625.77 | 18.47 | 6.21 | 18 | 160.515 | 8 | 12 | 7.8 | 9 | 6.99 | 7.92 | 128 | 9.2193 | 15.6 | 19.92 | 43 | 97 | 9.88 | 15.75 | 6.04 | 625.77
10839 | 插板 | PN40 | 15 | FF | HG/T 21547-2016 | S31603(022Cr17Ni12Mo2) | NB/T 47010 |  | 0.14 | 1 |  | 0 | 7.84 | 68 | 24.19 | 13 | 49 | 263 | 40 | 91.5 | 11 | 15.71 | 16 | 300 | 10.24 | 13.58 | 110.6988 | 28 | 80.27 | 7.05 | 7.28 | 24 | 18.3 | 13.72 | 19 | 10.73 | 30 | 14.27 | 20.12 | 12.93 | 24.64 | 19.67 | 22.36 | 80 | 10.79 | 9.52 | 24.8 | 760.74 | 21.55 | 7.33 | 36 | 162.36 | 9 | 14 | 9.1 | 11 | 8.15 | 9.24 | 128 | 10.7525 | 14.56 | 23.24 | 43 | 97 | 11.52 | 18.29 | 7.05 | 760.74
10840 | 插板 | PN40 | 20 | FF | HG/T 21547-2016 | S31603(022Cr17Ni12Mo2) | NB/T 47010 |  | 0.2 | 1 |  | 0 | 11.2 | 68 | 27.41 | 18 | 56 | 263 | 40 | 91.5 | 15 | 22.44 | 23 | 300 | 14.63 | 19.4 | 158.1411 | 32 | 85.29 | 10.07 | 10.4 | 31 | 30.2 | 19.6 | 24 | 15.33 | 30 | 17.44 | 26.6 | 18.48 | 35.2 | 29.5 | 31.95 | 80 | 15.42 | 13.6 | 25.4 | 650.31 | 30.79 | 10.47 | 36 | 164.205 | 13 | 20 | 13 | 15 | 11.65 | 13.2 | 128 | 15.3622 | 20.8 | 33.2 | 43 | 117 | 16.46 | 30.11 | 10.07 | 650.31
10841 | 插板 | PN40 | 25 | FF | HG/T 21547-2016 | S31603(022Cr17Ni12Mo2) | NB/T 47010 |  | 0.29 | 1 |  | 0 | 16.24 | 68 | 38.45 | 26 | 67 | 263 | 42 | 91.5 | 22 | 24.45 | 33 | 300 | 21.21 | 28.13 | 229.3046 | 42 | 90.31 | 14.6 | 15.08 | 43 | 38 | 28.42 | 32 | 22.23 | 30 | 22.21 | 31.32 | 26.79 | 46.98 | 39.34 | 46.33 | 80 | 22.36 | 19.72 | 36.7 | 626.28 | 40.2 | 15.17 | 36 | 166.05 | 19 | 29 | 18.85 | 19 | 16.89 | 19.14 | 128 | 22.2767 | 30.16 | 48.14 | 43 | 137 | 23.87 | 37.95 | 14.6 | 626.28
10842 | 插板 | PN40 | 32 | FF | HG/T 21547-2016 | S31603(022Cr17Ni12Mo2) | NB/T 47010 |  | 0.41 | 1 |  | 0 | 22.96 | 68 | 43.5 | 37 | 82 | 341 | 60 | 91.5 | 31 | 34.57 | 47 | 300 | 29.99 | 39.77 | 124.6882 | 41 | 95.32 | 20.64 | 21.32 | 58 | 53.8 | 31.57 | 42 | 31.43 | 30.8 | 28.56 | 44.28 | 37.88 | 58.22 | 49.17 | 49.12 | 80 | 31.61 | 27.88 | 41.9 | 761.36 | 56.83 | 21.45 | 72 | 167.895 | 28 | 41 | 26.65 | 25 | 23.88 | 27.06 | 128 | 31.496 | 42.64 | 49.5 | 120 | 165 | 33.75 | 53.69 | 20.64 | 761.36
10843 | 插板 | PN40 | 40 | FF | HG/T 21547-2016 | S31603(022Cr17Ni12Mo2) | NB/T 47010 |  | 0.51 | 1 |  | 0 | 28.56 | 68 | 46.7 | 46 | 94 | 341 | 74 | 91.5 | 39 | 43 | 48 | 300 | 37.31 | 49.47 | 155.0999 | 44 | 100.34 | 25.68 | 26.52 | 62 | 66.9 | 39.27 | 51 | 39.1 | 38.3 | 33.85 | 55.08 | 47.12 | 61.2 | 62.28 | 61.1 | 80 | 39.32 | 34.68 | 48.4 | 650.84 | 70.7 | 26.69 | 72 | 178.965 | 35 | 51 | 33.15 | 30 | 29.7 | 33.66 | 128 | 39.1821 | 39.78 | 61.57 | 52 | 194 | 41.98 | 66.8 | 25.68 | 650.84
10844 | 插板 | PN40 | 50 | FF | HG/T 21547-2016 | S31603(022Cr17Ni12Mo2) | NB/T 47010 |  | 0.76 | 1 |  | 0 | 42.56 | 69.768 | 85.68 | 68 | 114 | 368 | 111 | 91.5 | 58 | 64.08 | 72 | 300 | 55.59 | 73.72 | 138.6776 | 65 | 107.87 | 38.27 | 39.52 | 86 | 99.8 | 58.52 | 72 | 58.27 | 57 | 47.08 | 82.08 | 70.23 | 75.088 | 81.95 | 75.88 | 80 | 58.6 | 51.68 | 62.3 | 553.5 | 73.58 | 39.77 | 108 | 206.64 | 52 | 76 | 49.4 | 40 | 44.26 | 50.16 | 128 | 58.3924 | 59.28 | 77.99 | 60 | 214 | 62.56 | 99.56 | 38.27 | 553.5
10845 | 插板 | PN40 | 65 | FF | HG/T 21547-2016 | S31603(022Cr17Ni12Mo2) | NB/T 47010 |  | 1.27 | 1 |  | 0 | 69.85 | 116.586 | 108.12 | 87 | 167 | 446 | 78 | 128.1 | 97 | 84.9 | 120 | 300 | 92.9 | 123.19 | 231.7375 | 91 | 115.39 | 54.29 | 66.04 | 124 | 166.7 | 97.79 | 101 | 97.37 | 91 | 74.07 | 137.16 | 117.35 | 111.76 | 114.73 | 126.8 | 101.6 | 97.93 | 86.36 | 84.2 | 553.5 | 122.95 | 66.45 | 144 | 226.935 | 85 | 87.3 | 82.55 | 60 | 73.96 | 83.82 | 128 | 97.5745 | 85.85 | 130.32 | 107 | 394 | 104.55 | 166.36 | 54.29 | 553.5
10846 | 插板 | PN40 | 80 | FF | HG/T 21547-2016 | S31603(022Cr17Ni12Mo2) | NB/T 47010 |  | 1.72 | 1 |  | 0 | 94.6 | 157.896 | 132.94 | 118 | 215 | 499 | 106 | 162.26 | 131 | 114.98 | 126 | 300 | 125.82 | 166.84 | 313.8493 | 121 | 129.44 | 86.6 | 89.44 | 147 | 121.5 | 132.44 | 137 | 131.87 | 119 | 97.88 | 185.76 | 118.62 | 120.056 | 136.73 | 133.95 | 137.6 | 132.62 | 116.96 | 114 | 553.5 | 137.6 | 90 | 150 | 256.455 | 115 | 118.3 | 111.8 | 83 | 90.54 | 113.52 | 128 | 132.1469 | 116.27 | 136.7 | 112 | 480 | 141.59 | 121.27 | 83 | 553.5
10847 | 插板 | PN40 | 100 | FF | HG/T 21547-2016 | S31603(022Cr17Ni12Mo2) | NB/T 47010 |  | 2.72 | 1 |  | 0 | 149.6 | 249.696 | 196.14 | 186 | 245 | 551 | 167 | 256.2 | 170 | 181.83 | 199 | 300 | 198.97 | 182.05 | 496.3198 | 183 | 170.58 | 129.2 | 168.64 | 232 | 192.2 | 144.16 | 217 | 208.54 | 189 | 150.8 | 171.36 | 187.59 | 189.856 | 187.61 | 211.82 | 217.6 | 178.27 | 184.96 | 177.3 | 565.8 | 179.59 | 140.76 | 195 | 291.51 | 183 | 187 | 163.2 | 123 | 143.18 | 179.52 | 240 | 208.9779 | 183.87 | 207.96 | 167 | 654 | 183.93 | 191.79 | 123 | 654
10848 | 插板 | PN40 | 125 | FF | HG/T 21547-2016 | S31603(022Cr17Ni12Mo2) | NB/T 47010 |  | 4.07 | 1 |  | 0 | 223.85 | 373.626 | 321.6 | 279 | 350 | 604 | 250 | 375.76 | 255 | 265.79 | 298 | 300 | 220.39 | 272.41 | 742.6549 | 262 | 255.24 | 173.99 | 252.34 | 319 | 287.5 | 215.71 | 324 | 231 | 266.5 | 222.24 | 256.41 | 280.69 | 253.154 | 251.2 | 316.95 | 325.6 | 266.75 | 231.99 | 264.6 | 541.2 | 268.72 | 210.62 | 270 | 337.9117 | 273 | 279.8 | 244.2 | 172 | 214.24 | 268.62 | 240 | 231.4851 | 264.55 | 311.18 | 210 | 758 | 275.21 | 286.95 | 172 | 758
10849 | 插板 | PN40 | 150 | FF | HG/T 21547-2016 | S31603(022Cr17Ni12Mo2) | NB/T 47010 |  | 6.3 | 1 |  | 0 | 346.5 | 578.34 | 433.68 | 431 | 525 | 656 | 387 | 539.24 | 395 | 411.41 | 461 | 435 | 341.15 | 421.66 | 1149.5641 | 388 | 395.09 | 299.25 | 390.6 | 494 | 407.6 | 333.9 | 502 | 357.56 | 409.5 | 340.26 | 396.9 | 434.49 | 391.86 | 365.66 | 471.74 | 409.5 | 412.9 | 359.1 | 411.6 | 750.3 | 415.96 | 293.42 | 345 | 523.0575 | 423 | 433.1 | 378 | 266 | 331.63 | 415.8 | 403 | 358.3109 | 409.5 | 462.66 | 358 | 977 | 426.01 | 406.81 | 266 | 1149.5641
10850 | 插板 | PN40 | 200 | FF | HG/T 21547-2016 | S31603(022Cr17Ni12Mo2) | NB/T 47010 |  | 13.27 | 1 |  | 0 | 729.85 | 1218.186 | 807.78 | 855 | 1076 | 919 | 816 | 1126.06 | 831 | 866.58 | 971 | 886 | 718.57 | 888.16 | 1210.6918 | 798 | 832.19 | 630.33 | 822.74 | 1040 | 937.7 | 703.31 | 1057 | 753.15 | 864.5 | 709.11 | 836.01 | 915.19 | 814.778 | 775.84 | 940.66 | 862.55 | 869.72 | 756.39 | 873.9 | 750.3 | 876.16 | 618.05 | 630 | 1101.7417 | 892 | 862.6 | 796.2 | 505 | 698.53 | 875.82 | 849 | 754.7316 | 828.05 | 914.45 | 789 | 1235 | 897.32 | 935.75 | 505 | 1235
10851 | 插板 | PN40 | 250 | FF | HG/T 21547-2016 | S31603(022Cr17Ni12Mo2) | NB/T 47010 |  | 22.29 | 1 |  | 0 | 1225.95 | 2046.222 | 1263.96 | 1435 | 1593 | 1529 | 1371 | 1903.2 | 1396 | 1453.71 | 1316 | 1447 | 1207 | 1491.87 | 2033.6337 | 1341 | 1397.86 | 1058.78 | 1381.98 | 1748 | 1450.5 | 1181.37 | 1775 | 1265.08 | 1449.5 | 1186.45 | 1404.27 | 1537.27 | 1368.606 | 1141.5 | 1535.55 | 1448.85 | 1460.89 | 1270.53 | 1456.4 | 750.3 | 1471.71 | 1038.16 | 1020 | 1850.6273 | 1497 | 1448.9 | 1337.4 | 1047 | 1173.35 | 1471.14 | 1427 | 1267.7367 | 1390.9 | 1502.39 | 1104 | 1555 | 1507.25 | 1447.54 | 750.3 | 2046.222
10852 | 插板 | PN40 | 300 | FF | HG/T 21547-2016 | S31603(022Cr17Ni12Mo2) | NB/T 47010 |  | 37.59 | 1 |  | 0 | 2067.45 | 3450.762 | 1512 | 2420 | 2660 | 2577 | 2312 | 3172 | 2355 | 2451.55 | 2220 | 2439 | 2035.5 | 2515.9 | 3429.533 | 2100 | 2357.36 | 1785.53 | 2330.58 | 2689 | 2446.1 | 1992.27 | 2993 | 2133.45 | 2256 | 1996.12 | 2368.17 | 2592.47 | 2308.026 | 1933.23 | 2589.56 | 2443.35 | 2463.65 | 2142.63 | 2443.4 | 750.3 | 2481.89 | 1750.75 | 525 | 3120.9097 | 2526 | 2443.4 | 2255.4 | 1864 | 1978.74 | 2480.94 | 2406 | 2137.9302 | 2345.62 | 2533.64 | 1801 | 2331 | 2541.84 | 2441.09 | 525 | 3450.762
10853 | 插板 | PN40 | 350 | FF | HG/T 21547-2016 | S31603(022Cr17Ni12Mo2) | NB/T 47010 |  | 53.69 | 1 |  | 0 | 2952.95 | 4928.742 | 1683.4 | 3456 | 3783 | 3687 | 3302 | 3477 | 3364 | 3452.62 | 3171 | 3560 | 2907.31 | 3593.47 | 4898.4206 | 2923 | 3367.03 | 2448.26 | 3328.78 | 3684 | 3493.7 | 2845.57 | 4275 | 3047.21 | 3114.6 | 2848.13 | 3382.47 | 3506.65 | 3296.566 | 2661.37 | 3698.68 | 3489.85 | 3339.88 | 3060.33 | 3489.9 | 725.7 | 3544.9 | 2500.61 | 2070 | 4457.6123 | 3608 | 3489.9 | 2684.5 | 2078 | 2826.24 | 3543.54 | 3436 | 3053.6091 | 3350.26 | 3510.79 | 2534 | 3329 | 3630.52 | 3486.57 | 725.7 | 4928.742
10854 | 插板 | PN40 | 400 | FF | HG/T 21547-2016 | S31603(022Cr17Ni12Mo2) | NB/T 47010 |  | 79.78 | 1 |  | 0 | 4387.9 | 7323.804 | 2171.34 | 5135 | 5603 | 5473 | 4906 | 5185 | 4998 | 5130.38 | 4711 | 5344 | 4320.09 | 5339.68 | 7278.7482 | 4343 | 5003.2 | 3410.6 | 4946.36 | 5475 | 5191.5 | 4228.34 | 6352 | 4527.97 | 4628.4 | 4228.82 | 5026.14 | 5210.67 | 4898.492 | 3809.23 | 5496.01 | 5185.7 | 4962.85 | 4547.46 | 5082 | 590.4 | 5267.51 | 3715.75 | 2940 | 6623.7345 | 5361 | 5185.7 | 3989 | 3264 | 4199.62 | 5265.48 | 5106 | 4537.4787 | 4978.27 | 5176.68 | 3583 | 4947 | 5394.72 | 5180.86 | 590.4 | 7323.804
10855 | 插板 | PN40 | 450 | FF | HG/T 21547-2016 | S31603(022Cr17Ni12Mo2) | NB/T 47010 |  | 91.24 | 1 |  | 0 | 5018.2 | 8375.832 | 3511.72 | 5344 | 6402 | 6260 | 5611 | 5917 | 5716 | 5867.34 | 5388 | 5783 | 4940.65 | 6106.69 | 8324.3042 | 4967 | 5721.89 | 3900.51 | 5656.88 | 6261 | 6160.7 | 4835.72 | 7265 | 5178.39 | 5289.6 | 4835.28 | 5748.12 | 5959.16 | 5602.136 | 4559.63 | 5921.11 | 5930.6 | 5675.74 | 5200.68 | 5812 | 590.4 | 6024.16 | 4249.5 | 3153 | 7575.201 | 6131 | 5474.4 | 4562 | 3449 | 4802.87 | 6021.84 | 5839 | 5189.2646 | 5693.38 | 5782.61 | 4052 | 5657 | 6169.65 | 6148.1 | 590.4 | 8375.832
10856 | 插板 | PN40 | 500 | FF | HG/T 21547-2016 | S31603(022Cr17Ni12Mo2) | NB/T 47010 |  | 121.67 | 1 |  | 0 | 6691.85 | 11169.306 | 4756.65 | 7125 | 8524 | 8347 | 7483 | 7930 | 7623 | 7824.19 | 7185 | 7641 | 6588.43 | 8143.37 | 11100.5929 | 6623 | 7630.23 | 5548.15 | 7543.54 | 8349 | 8215.4 | 6448.51 | 9688 | 6905.46 | 7058.6 | 6445.64 | 7665.21 | 7946.63 | 7470.538 | 5882.37 | 7895.9 | 7908.55 | 7568.69 | 6935.19 | 7750.3 | 590.4 | 8033.31 | 5666.78 | 3915 | 10101.6518 | 8176 | 7300.2 | 6083.5 | 4485 | 6404.71 | 8030.22 | 7787 | 6919.9615 | 7592.21 | 7711.2 | 5425 | 7544 | 8227.33 | 8198.67 | 590.4 | 11169.306
10857 | 插板 | PN40 | 600 | FF | HG/T 21547-2016 | S31603(022Cr17Ni12Mo2) | NB/T 47010 |  | 203.62 | 1 |  | 0 | 11199.1 | 18692.316 | 6024 | 11924 | 14240 | 13967 | 12523 | 13237 | 12757 | 13094.12 | 12025 | 12681 | 11026.02 | 13628.29 | 18577.3216 | 11084 | 12769.52 | 9285.07 | 12624.44 | 13972 | 13748.8 | 10791.86 | 16213 | 11556.59 | 11198 | 10782.43 | 12828.06 | 13299.03 | 12502.268 | 9697.96 | 13214.12 | 13235.3 | 12666.52 | 11606.34 | 12970.6 | 602.7 | 13444.09 | 9483.6 | 6345 | 16905.5505 | 13683 | 12217.2 | 10181 | 7260 | 10718.56 | 13438.92 | 13032 | 11580.8588 | 12705.89 | 12905.03 | 9976 | 12625 | 13768.78 | 13720.75 | 602.7 | 18692.316
10858 | 插板 | PN63 | 10 | FF | HG/T 21547-2016 | S31603(022Cr17Ni12Mo2) | NB/T 47010 |  | 0.12 | 1 |  | 0 | 6.72 | 68 | 12 | 11 | 47 | 394 | 40 | 91.5 | 9 | 13.46 | 14 | 300 | 8.78 | 11.64 | 94.8847 | 24 | 90.31 | 6.04 | 6.24 | 21 | 15.8 | 11.76 | 17 | 9.2 | 30 | 13.21 | 17.96 | 11.09 | 21 | 16.39 | 19.17 | 80 | 9.25 | 8.16 | 23.4 | 590.4 | 13.63 | 6.21 | 36 | 162.36 | 8 | 12 | 7.8 | 9 | 6.99 | 7.92 | 128 | 9.2193 | 15.6 | 19.92 | 43 | 107 | 9.88 | 15.75 | 6.04 | 590.4
10859 | 插板 | PN63 | 15 | FF | HG/T 21547-2016 | S31603(022Cr17Ni12Mo2) | NB/T 47010 |  | 0.14 | 1 |  | 0 | 7.84 | 68 | 16.93 | 13 | 49 | 394 | 40 | 91.5 | 11 | 15.71 | 16 | 300 | 10.24 | 13.58 | 110.6988 | 28 | 100.34 | 7.05 | 7.28 | 22 | 18.3 | 13.72 | 19 | 10.73 | 30 | 14.27 | 20.12 | 12.93 | 24.64 | 19.67 | 22.36 | 80 | 10.79 | 9.52 | 24.8 | 558 | 15.03 | 7.33 | 36 | 164.205 | 9 | 14 | 9.1 | 11 | 8.15 | 9.24 | 128 | 10.7525 | 14.56 | 23.24 | 43 | 107 | 11.52 | 18.29 | 7.05 | 558
10860 | 插板 | PN63 | 20 | FF | HG/T 21547-2016 | S31603(022Cr17Ni12Mo2) | NB/T 47010 |  | 0.22 | 1 |  | 0 | 12.32 | 68 | 27.69 | 20 | 59 | 394 | 40 | 91.5 | 17 | 24.68 | 25 | 300 | 16.09 | 21.34 | 173.9552 | 35 | 107.87 | 11.08 | 11.44 | 31 | 28.9 | 21.56 | 26 | 16.87 | 30 | 18.5 | 28.76 | 20.33 | 38.72 | 29.5 | 35.14 | 80 | 16.96 | 14.96 | 27.7 | 558 | 24.67 | 11.51 | 72 | 166.05 | 15 | 22 | 14.3 | 16 | 12.81 | 14.52 | 128 | 16.9054 | 22.88 | 36.52 | 43 | 132 | 18.11 | 28.85 | 11.08 | 558
10861 | 插板 | PN63 | 25 | FF | HG/T 21547-2016 | S31603(022Cr17Ni12Mo2) | NB/T 47010 |  | 0.32 | 1 |  | 0 | 17.92 | 68 | 31.37 | 29 | 71 | 394 | 47 | 91.5 | 24 | 26.98 | 37 | 300 | 23.41 | 31.04 | 253.0258 | 41 | 115.39 | 16.11 | 16.64 | 42 | 41.9 | 31.36 | 34 | 24.53 | 30 | 23.79 | 34.56 | 29.57 | 51.84 | 39.34 | 51.12 | 80 | 24.67 | 21.76 | 32.5 | 756.4 | 25.03 | 16.74 | 90 | 167.895 | 21 | 32 | 20.8 | 20 | 18.64 | 21.12 | 128 | 24.5815 | 33.28 | 53.12 | 43 | 157 | 26.34 | 41.86 | 16.11 | 756.4
10862 | 插板 | PN63 | 32 | FF | HG/T 21547-2016 | S31603(022Cr17Ni12Mo2) | NB/T 47010 |  | 0.46 | 1 |  | 0 | 25.76 | 68 | 44 | 41 | 88 | 473 | 67 | 91.5 | 35 | 38.79 | 52 | 300 | 33.65 | 44.62 | 139.894 | 43 | 120.41 | 23.16 | 23.92 | 59 | 60.4 | 35.42 | 46 | 35.27 | 34.5 | 31.2 | 49.68 | 42.51 | 65.32 | 49.17 | 55.11 | 80 | 35.47 | 31.28 | 43 | 756.4 | 38.81 | 24.07 | 108 | 169.74 | 31 | 46 | 29.9 | 27 | 26.79 | 30.36 | 128 | 35.3441 | 47.84 | 55.53 | 144 | 193 | 37.87 | 60.24 | 23.16 | 756.4
10863 | 插板 | PN63 | 40 | FF | HG/T 21547-2016 | S31603(022Cr17Ni12Mo2) | NB/T 47010 |  | 0.62 | 1 |  | 0 | 34.72 | 68 | 55.27 | 55 | 108 | 473 | 91 | 91.5 | 47 | 52.28 | 59 | 300 | 45.35 | 60.14 | 188.5529 | 53 | 127.93 | 31.22 | 32.24 | 68 | 81.3 | 47.74 | 60 | 47.54 | 46.5 | 39.67 | 66.96 | 57.29 | 74.4 | 62.28 | 74.28 | 80 | 47.81 | 42.16 | 58 | 595.2 | 47.09 | 32.44 | 144 | 180.81 | 41 | 62 | 40.3 | 36 | 36.11 | 40.92 | 128 | 47.6398 | 48.36 | 74.85 | 62 | 224 | 51.04 | 81.17 | 31.22 | 595.2
10864 | 插板 | PN63 | 50 | FF | HG/T 21547-2016 | S31603(022Cr17Ni12Mo2) | NB/T 47010 |  | 0.9 | 1 |  | 0 | 50.4 | 82.62 | 88.25 | 80 | 129 | 473 | 131 | 91.5 | 68 | 75.89 | 85 | 300 | 65.84 | 87.3 | 164.2235 | 77 | 135.46 | 45.32 | 46.8 | 91 | 118.1 | 69.3 | 85 | 69 | 67.5 | 54.49 | 97.2 | 83.16 | 88.92 | 81.95 | 89.86 | 80 | 69.4 | 61.2 | 73.7 | 595.2 | 55.75 | 47.09 | 162 | 212.175 | 60 | 90 | 58.5 | 46 | 52.42 | 59.4 | 128 | 69.1449 | 70.2 | 92.35 | 81 | 247 | 74.09 | 117.85 | 45.32 | 595.2
10865 | 插板 | PN63 | 65 | FF | HG/T 21547-2016 | S31603(022Cr17Ni12Mo2) | NB/T 47010 |  | 1.47 | 1 |  | 0 | 80.85 | 134.946 | 111.36 | 101 | 188 | 551 | 90 | 128.1 | 112 | 98.27 | 139 | 300 | 107.53 | 142.59 | 268.2316 | 103 | 145.49 | 62.84 | 76.44 | 129 | 192.9 | 113.19 | 117 | 112.7 | 105 | 84.65 | 158.76 | 135.83 | 129.36 | 114.73 | 146.76 | 117.6 | 113.35 | 99.96 | 97.5 | 632.91 | 91.05 | 76.92 | 198 | 232.47 | 99 | 101.1 | 95.55 | 69 | 85.61 | 97.02 | 128 | 112.9367 | 99.37 | 150.84 | 120 | 456 | 121.01 | 192.47 | 62.84 | 632.91
10866 | 插板 | PN63 | 80 | FF | HG/T 21547-2016 | S31603(022Cr17Ni12Mo2) | NB/T 47010 |  | 2.09 | 1 |  | 0 | 114.95 | 191.862 | 136.92 | 143 | 254 | 604 | 129 | 187.88 | 159 | 139.72 | 153 | 300 | 152.88 | 202.73 | 381.3633 | 147 | 157.28 | 105.23 | 108.68 | 160 | 147.7 | 160.93 | 166 | 160.24 | 147 | 117.46 | 225.72 | 144.14 | 145.882 | 136.73 | 162.76 | 167.2 | 161.15 | 142.12 | 138.6 | 769.42 | 126 | 109.36 | 195 | 260.145 | 140 | 143.7 | 135.85 | 101 | 110.02 | 137.94 | 128 | 160.5765 | 141.28 | 166.1 | 122 | 600 | 172.05 | 147.38 | 101 | 769.42
10867 | 插板 | PN63 | 100 | FF | HG/T 21547-2016 | S31603(022Cr17Ni12Mo2) | NB/T 47010 |  | 3.22 | 1 |  | 0 | 177.1 | 295.596 | 202.02 | 220 | 284 | 656 | 198 | 298.9 | 202 | 215.26 | 236 | 300 | 235.54 | 215.51 | 587.555 | 217 | 201.93 | 152.95 | 199.64 | 247 | 227.6 | 170.66 | 256 | 246.88 | 208 | 177.26 | 202.86 | 222.08 | 224.756 | 187.61 | 250.76 | 257.6 | 205.67 | 218.96 | 209.3 | 657.73 | 123.24 | 166.64 | 285 | 297.045 | 216 | 221.4 | 177.1 | 145 | 169.5 | 212.52 | 240 | 247.3984 | 217.67 | 246.19 | 203 | 749 | 217.74 | 227.09 | 123.24 | 749
10868 | 插板 | PN63 | 125 | FF | HG/T 21547-2016 | S31603(022Cr17Ni12Mo2) | NB/T 47010 |  | 4.96 | 1 |  | 0 | 272.8 | 455.328 | 331.25 | 339 | 420 | 709 | 305 | 461.16 | 311 | 323.91 | 363 | 351 | 268.58 | 331.97 | 905.0537 | 306 | 311.05 | 212.04 | 307.52 | 349 | 350.4 | 262.88 | 395 | 281.51 | 325 | 269.34 | 312.48 | 342.07 | 308.512 | 270.27 | 386.26 | 396.8 | 316.81 | 282.72 | 322.4 | 635.46 | 294.13 | 256.68 | 435 | 411.804 | 334 | 341 | 272.8 | 210 | 261.09 | 327.36 | 240 | 282.1012 | 322.4 | 379.22 | 255 | 923 | 335.4 | 349.73 | 210 | 923
10869 | 插板 | PN63 | 150 | FF | HG/T 21547-2016 | S31603(022Cr17Ni12Mo2) | NB/T 47010 |  | 7.51 | 1 |  | 0 | 413.05 | 689.418 | 446.69 | 513 | 619 | 788 | 462 | 634.4 | 471 | 490.43 | 550 | 525 | 406.67 | 502.64 | 1370.3535 | 463 | 470.97 | 356.73 | 465.62 | 529 | 530.7 | 398.03 | 598 | 426.24 | 487.5 | 404.29 | 473.13 | 517.94 | 467.122 | 410.18 | 562.35 | 488.15 | 479.69 | 428.07 | 488.2 | 772.52 | 459.23 | 349.78 | 645 | 623.5177 | 505 | 516.3 | 413.05 | 321 | 395.33 | 495.66 | 481 | 427.1351 | 488.15 | 551.52 | 396 | 1106 | 507.83 | 529.59 | 321 | 1370.3535
10870 | 插板 | PN63 | 200 | FF | HG/T 21547-2016 | S31603(022Cr17Ni12Mo2) | NB/T 47010 |  | 15.83 | 1 |  | 0 | 870.65 | 1453.194 | 832.01 | 1019 | 1276 | 1103 | 974 | 1332.24 | 992 | 1033.75 | 1159 | 1065 | 857.19 | 1059.5 | 1444.254 | 952 | 992.74 | 751.93 | 981.46 | 1114 | 1118.5 | 838.99 | 1260 | 898.44 | 1027 | 844.58 | 997.29 | 1091.75 | 971.962 | 868.04 | 1122.13 | 1028.95 | 1011.11 | 902.31 | 1029 | 660.38 | 920.67 | 737.28 | 1020 | 1314.2858 | 1064 | 1029 | 870.65 | 607 | 833.29 | 1044.78 | 1013 | 900.3267 | 987.79 | 1090.86 | 908 | 1424 | 1070.42 | 1116.19 | 607 | 1453.194
10871 | 插板 | PN63 | 250 | FF | HG/T 21547-2016 | S31603(022Cr17Ni12Mo2) | NB/T 47010 |  | 27.46 | 1 |  | 0 | 1510.3 | 2520.828 | 1287.78 | 1768 | 1954 | 1911 | 1689 | 2324.1 | 1720 | 1790.89 | 1622 | 1802 | 1486.96 | 1837.9 | 2505.32 | 1534 | 1722.09 | 1304.35 | 1702.52 | 1933 | 1786.8 | 1455.38 | 2186 | 1558.51 | 1787.5 | 1460.04 | 1729.98 | 1893.83 | 1686.044 | 1360.9 | 1891.71 | 1784.9 | 1753.96 | 1565.22 | 1784.9 | 635.97 | 1603.28 | 1278.95 | 1440 | 2279.8665 | 1846 | 1784.9 | 1510.3 | 1303 | 1445.49 | 1812.36 | 1757 | 1561.7829 | 1713.5 | 1850.86 | 1364 | 1916 | 1856.85 | 1783.19 | 635.97 | 2520.828
10872 | 插板 | PN63 | 300 | FF | HG/T 21547-2016 | S31603(022Cr17Ni12Mo2) | NB/T 47010 |  | 45.91 | 1 |  | 0 | 2525.05 | 4214.538 | 1926.55 | 2955 | 3240 | 3151 | 2823 | 3885.7 | 2876 | 2994.16 | 2711 | 3024 | 2486.03 | 3072.76 | 4188.6103 | 2565 | 2879.13 | 2180.73 | 2846.42 | 2949 | 2987.4 | 2433.23 | 3656 | 2605.65 | 2754 | 2436.42 | 2892.33 | 3166.27 | 2818.874 | 2238.48 | 3162.72 | 2984.15 | 2932.42 | 2616.87 | 2984.2 | 773.14 | 2833.5 | 2138.26 | 2025 | 3811.6777 | 3086 | 2984.2 | 2525.05 | 2311 | 2416.7 | 3030.06 | 2938 | 2611.1219 | 2864.78 | 3094.43 | 2245 | 3203 | 3104.43 | 2981.34 | 773.14 | 4214.538
10873 | 插板 | PN63 | 350 | FF | HG/T 21547-2016 | S31603(022Cr17Ni12Mo2) | NB/T 47010 |  | 65.73 | 1 |  | 0 | 3615.15 | 6034.014 | 2484.98 | 4231 | 4623 | 4508 | 4042 | 4270 | 4118 | 4226.88 | 3882 | 4430 | 3559.28 | 4399.31 | 5996.893 | 3578 | 4122.09 | 2997.29 | 4075.26 | 4222 | 4277.2 | 3483.69 | 5234 | 3730.55 | 3810.6 | 3485.29 | 4140.99 | 4293.03 | 4035.822 | 3093.81 | 4528.11 | 4272.45 | 3979.29 | 3746.61 | 4187 | 660.91 | 3992.63 | 3061.37 | 2925 | 5457.2333 | 4417 | 4272.5 | 2957.85 | 2587 | 3460.03 | 4338.18 | 4207 | 3738.3842 | 4101.55 | 4298.08 | 3151 | 4585 | 4444.66 | 4268.48 | 660.91 | 6034.014
10874 | 插板 | PN63 | 400 | FF | HG/T 21547-2016 | S31603(022Cr17Ni12Mo2) | NB/T 47010 |  | 99.23 | 1 |  | 0 | 5457.65 | 9109.314 | 4018.97 | 6387 | 6959 | 6806 | 6103 | 6466 | 6217 | 6381.15 | 5860 | 6712 | 5373.3 | 6641.46 | 9053.2739 | 5402 | 6222.96 | 4242.08 | 6152.26 | 6375 | 6457.1 | 5259.19 | 7901 | 5631.87 | 5753.6 | 5258.11 | 6251.49 | 6481.01 | 6092.722 | 4508.76 | 6835.92 | 6449.95 | 6007.38 | 5656.11 | 6321 | 562.5 | 6003.53 | 4621.64 | 3870 | 8238.5708 | 6668 | 6450 | 4465.35 | 4100 | 5223.47 | 6549.18 | 6351 | 5643.6969 | 6191.95 | 6438.74 | 4242 | 6922 | 6709.93 | 6443.94 | 562.5 | 9109.314
10875 | 插板 | PN100 | 10 | FF | HG/T 21547-2016 | S31603(022Cr17Ni12Mo2) | NB/T 47010 |  | 0.12 | 1 |  | 0 | 6.72 | 68 | 21.36 | 11 | 47 | 394 | 40 | 91.5 | 9 | 13.46 | 14 | 300 | 8.78 | 11.64 | 94.8847 | 24 | 115.39 | 6.04 | 6.24 | 20 | 15.8 | 11.76 | 17 | 9.2 | 30 | 13.21 | 17.96 | 11.09 | 21 | 16.39 | 19.17 | 80 | 9.25 | 8.16 | 23.4 | 562.5 | 18.79 | 6.21 | 36 | 162.36 | 8 | 12 | 7.8 | 9 | 6.99 | 7.92 | 128 | 9.2193 | 15.6 | 19.92 | 43 | 107 | 9.88 | 15.75 | 6.04 | 562.5
10876 | 插板 | PN100 | 15 | FF | HG/T 21547-2016 | S31603(022Cr17Ni12Mo2) | NB/T 47010 |  | 0.15 | 1 |  | 0 | 8.4 | 68 | 26.53 | 14 | 50 | 394 | 40 | 91.5 | 11 | 16.83 | 17 | 300 | 10.97 | 14.55 | 118.6058 | 26 | 115.39 | 7.55 | 7.8 | 22 | 19.7 | 14.7 | 20 | 11.5 | 30 | 14.8 | 21.2 | 13.86 | 26.4 | 19.67 | 23.96 | 80 | 11.57 | 10.2 | 25.4 | 562.5 | 21.89 | 7.85 | 36 | 164.205 | 10 | 15 | 9.75 | 11 | 8.74 | 9.9 | 128 | 11.5242 | 15.6 | 24.9 | 43 | 107 | 12.35 | 19.66 | 7.55 | 562.5
10877 | 插板 | PN100 | 20 | FF | HG/T 21547-2016 | S31603(022Cr17Ni12Mo2) | NB/T 47010 |  | 0.26 | 1 |  | 0 | 14.56 | 68 | 33.74 | 24 | 64 | 394 | 40 | 91.5 | 20 | 29.17 | 30 | 300 | 19.02 | 25.22 | 205.5834 | 37 | 120.41 | 13.09 | 13.52 | 35 | 34.1 | 25.48 | 29 | 19.93 | 30 | 20.62 | 33.08 | 24.02 | 45.76 | 29.5 | 41.53 | 80 | 20.05 | 17.68 | 32.1 | 762.5 | 39.66 | 13.6 | 72 | 166.05 | 18 | 26 | 16.9 | 19 | 15.14 | 17.16 | 128 | 19.9719 | 27.04 | 43.16 | 43 | 132 | 21.4 | 34.03 | 13.09 | 762.5
10878 | 插板 | PN100 | 25 | FF | HG/T 21547-2016 | S31603(022Cr17Ni12Mo2) | NB/T 47010 |  | 0.38 | 1 |  | 0 | 21.28 | 68 | 39.88 | 34 | 78 | 394 | 55 | 91.5 | 29 | 32.04 | 43 | 300 | 27.8 | 36.86 | 300.4681 | 44 | 125.43 | 19.13 | 19.76 | 48 | 49.9 | 37.24 | 39 | 29.13 | 30 | 26.97 | 41.04 | 35.11 | 61.56 | 39.34 | 60.7 | 80 | 29.3 | 25.84 | 37.1 | 762.5 | 37.8 | 19.88 | 90 | 167.895 | 26 | 38 | 24.7 | 25 | 22.13 | 25.08 | 128 | 29.1912 | 39.52 | 63.08 | 55 | 157 | 31.28 | 49.78 | 19.13 | 762.5
10879 | 插板 | PN100 | 32 | FF | HG/T 21547-2016 | S31603(022Cr17Ni12Mo2) | NB/T 47010 |  | 0.53 | 1 |  | 0 | 29.68 | 68 | 52.1 | 47 | 97 | 473 | 77 | 91.5 | 40 | 44.69 | 60 | 300 | 38.77 | 51.41 | 161.1823 | 46 | 130.44 | 26.69 | 27.56 | 65 | 69.6 | 40.81 | 52 | 40.64 | 39.8 | 34.91 | 57.24 | 48.98 | 75.26 | 49.17 | 63.5 | 80 | 40.87 | 36.04 | 48.2 | 762.5 | 55.51 | 27.73 | 108 | 169.74 | 36 | 53 | 34.45 | 32 | 30.87 | 34.98 | 128 | 40.7253 | 55.12 | 63.98 | 144 | 193 | 43.63 | 69.44 | 26.69 | 762.5
10880 | 插板 | PN100 | 40 | FF | HG/T 21547-2016 | S31603(022Cr17Ni12Mo2) | NB/T 47010 |  | 0.71 | 1 |  | 0 | 39.76 | 68 | 64.79 | 63 | 119 | 473 | 104 | 91.5 | 54 | 59.87 | 67 | 300 | 51.94 | 68.87 | 215.9234 | 61 | 140.48 | 35.75 | 36.92 | 75 | 93.2 | 54.67 | 68 | 54.44 | 53.3 | 44.43 | 76.68 | 65.61 | 85.2 | 62.28 | 85.06 | 80 | 54.75 | 48.28 | 55.4 | 600 | 61.54 | 37.15 | 144 | 180.81 | 48 | 71 | 46.15 | 41 | 41.35 | 46.86 | 128 | 54.5543 | 55.38 | 85.71 | 72 | 224 | 58.45 | 93.01 | 35.75 | 600
10881 | 插板 | PN100 | 50 | FF | HG/T 21547-2016 | S31603(022Cr17Ni12Mo2) | NB/T 47010 |  | 1.09 | 1 |  | 0 | 61.04 | 100.062 | 95.08 | 97 | 149 | 473 | 159 | 137.86 | 83 | 91.91 | 103 | 300 | 79.73 | 105.73 | 198.8928 | 86 | 145.49 | 54.88 | 56.68 | 107 | 143.1 | 83.93 | 101 | 83.57 | 77 | 64.54 | 117.72 | 100.72 | 107.692 | 81.95 | 108.83 | 87.2 | 84.05 | 74.12 | 80.1 | 600 | 94.47 | 57.03 | 216 | 219.555 | 73 | 109 | 70.85 | 57 | 63.48 | 71.94 | 128 | 83.7455 | 85.02 | 111.85 | 81 | 247 | 89.73 | 142.79 | 54.88 | 600
10882 | 插板 | PN100 | 65 | FF | HG/T 21547-2016 | S31603(022Cr17Ni12Mo2) | NB/T 47010 |  | 1.85 | 1 |  | 0 | 101.75 | 169.83 | 116.6 | 127 | 229 | 551 | 114 | 170.8 | 141 | 123.67 | 175 | 300 | 135.33 | 179.45 | 337.5704 | 130 | 160.54 | 79.09 | 96.2 | 157 | 242.7 | 142.45 | 147 | 141.84 | 133 | 104.76 | 199.8 | 170.95 | 162.8 | 114.73 | 184.7 | 148 | 142.65 | 125.8 | 132.3 | 600 | 126.56 | 96.8 | 270 | 238.005 | 124 | 127.2 | 120.25 | 88 | 107.74 | 122.1 | 128 | 142.1379 | 125.06 | 189.83 | 131 | 574 | 152.29 | 242.25 | 79.09 | 600
10883 | 插板 | PN100 | 80 | FF | HG/T 21547-2016 | S31603(022Cr17Ni12Mo2) | NB/T 47010 |  | 2.58 | 1 |  | 0 | 141.9 | 236.844 | 171.2 | 177 | 307 | 604 | 159 | 239.12 | 196 | 172.47 | 189 | 300 | 188.73 | 250.26 | 470.7739 | 174 | 194.16 | 129.9 | 134.16 | 191 | 182.3 | 198.66 | 205 | 197.81 | 182 | 143.39 | 278.64 | 177.94 | 180.084 | 143.09 | 200.92 | 206.4 | 198.94 | 175.44 | 189.5 | 638.52 | 192.6 | 135 | 270 | 267.525 | 174 | 177.4 | 167.7 | 125 | 135.81 | 170.28 | 128 | 198.2254 | 174.41 | 205.04 | 141 | 740 | 212.39 | 181.91 | 125 | 740
10884 | 插板 | PN100 | 100 | FF | HG/T 21547-2016 | S31603(022Cr17Ni12Mo2) | NB/T 47010 |  | 4.05 | 1 |  | 0 | 222.75 | 371.79 | 209.33 | 277 | 349 | 656 | 249 | 375.76 | 254 | 270.74 | 296 | 300 | 296.26 | 271.07 | 739.0055 | 261 | 253.99 | 192.38 | 251.1 | 299 | 286.2 | 214.65 | 322 | 310.51 | 266.5 | 221.19 | 255.15 | 279.32 | 282.69 | 209.86 | 315.39 | 324 | 258.69 | 275.4 | 289.6 | 776.24 | 198.01 | 209.59 | 390 | 336.2513 | 272 | 278.4 | 222.75 | 183 | 213.19 | 267.3 | 240 | 311.1621 | 273.78 | 309.65 | 237 | 942 | 273.86 | 285.58 | 183 | 942
10885 | 插板 | PN100 | 125 | FF | HG/T 21547-2016 | S31603(022Cr17Ni12Mo2) | NB/T 47010 |  | 6.07 | 1 |  | 0 | 333.85 | 557.226 | 213.33 | 415 | 507 | 709 | 373 | 555.1 | 380 | 396.39 | 444 | 437 | 328.69 | 406.27 | 1107.5959 | 374 | 380.66 | 259.49 | 376.34 | 413 | 428.8 | 321.71 | 483 | 344.51 | 396.5 | 328.08 | 382.41 | 418.63 | 377.554 | 311.61 | 472.7 | 394.55 | 387.71 | 345.99 | 402.5 | 663.56 | 454.51 | 314.12 | 630 | 503.9617 | 408 | 417.3 | 333.85 | 261 | 319.52 | 400.62 | 240 | 345.2335 | 394.55 | 464.09 | 299 | 1130 | 410.45 | 427.97 | 213.33 | 1130
10886 | 插板 | PN100 | 150 | FF | HG/T 21547-2016 | S31603(022Cr17Ni12Mo2) | NB/T 47010 |  | 8.97 | 1 |  | 0 | 493.35 | 823.446 | 461.34 | 613 | 734 | 761 | 552 | 753.96 | 562 | 585.77 | 657 | 634 | 485.73 | 600.36 | 1636.7604 | 553 | 562.53 | 426.08 | 556.14 | 610 | 633.8 | 475.41 | 714 | 509.1 | 585 | 481.55 | 565.11 | 618.63 | 557.934 | 467.41 | 671.67 | 583.05 | 572.94 | 511.29 | 594.8 | 641.07 | 671.66 | 417.78 | 840 | 744.7342 | 603 | 616.7 | 493.35 | 389 | 472.18 | 592.02 | 574 | 510.1691 | 583.05 | 658.74 | 456 | 1321 | 606.55 | 632.47 | 389 | 1636.7604
10887 | 插板 | PN100 | 200 | FF | HG/T 21547-2016 | S31603(022Cr17Ni12Mo2) | NB/T 47010 |  | 19.87 | 1 |  | 0 | 1092.85 | 1824.066 | 711.1 | 1279 | 1592 | 0 | 1222 | 1665.3 | 1245 | 1297.58 | 1454 | 1358 | 1075.96 | 1329.9 | 1812.8444 | 1195 | 1246.1 | 943.83 | 1231.94 | 1351 | 1403.9 | 1053.11 | 1582 | 1127.74 | 1293.5 | 1058.38 | 1251.81 | 1370.38 | 1220.018 | 1020.67 | 1408.51 | 1291.55 | 1269.16 | 1132.59 | 1317.4 | 641.07 | 1378.4 | 925.45 | 1500 | 1649.7068 | 1335 | 1291.6 | 1092.85 | 774 | 1045.96 | 1311.42 | 1272 | 1130.1083 | 1239.89 | 1369.26 | 1118 | 1787 | 1343.61 | 1401.08 | 0 | 1824.066
10888 | 插板 | PN100 | 250 | FF | HG/T 21547-2016 | S31603(022Cr17Ni12Mo2) | NB/T 47010 |  | 34.1 | 1 |  | 0 | 1875.5 | 3130.38 | 1255.9 | 2195 | 2417 | 0 | 2097 | 2870.66 | 2136 | 2223.94 | 2014 | 2282 | 1846.52 | 2282.31 | 3111.122 | 1905 | 2138.5 | 1619.75 | 2114.2 | 2319 | 2218.9 | 1807.3 | 2715 | 1935.37 | 2046 | 1811.43 | 2148.3 | 2351.77 | 2093.74 | 1631.17 | 2349.14 | 2216.5 | 2178.08 | 1943.7 | 2260.8 | 779.34 | 2328.63 | 1588.21 | 2430 | 2831.1525 | 2292 | 2216.5 | 1875.5 | 1651 | 1795.02 | 2250.6 | 2182 | 1939.4343 | 2127.84 | 2298.41 | 1687 | 2379 | 2305.84 | 2214.39 | 0 | 3130.38
10889 | 插板 | PN100 | 300 | FF | HG/T 21547-2016 | S31603(022Cr17Ni12Mo2) | NB/T 47010 |  | 56.34 | 1 |  | 0 | 3098.7 | 5172.012 | 2076.59 | 3627 | 3968 | 0 | 3465 | 4758 | 3530 | 3674.39 | 3327 | 3764 | 3050.81 | 3770.84 | 5140.194 | 3067 | 3533.22 | 2676.15 | 3493.08 | 3496 | 3666.2 | 2986.02 | 4486 | 3197.62 | 3265.4 | 2988.37 | 3549.42 | 3885.6 | 3459.276 | 2616.86 | 3881.24 | 3662.1 | 3410.82 | 3211.38 | 3735.3 | 779.34 | 3420.94 | 2624.04 | 3539 | 4677.6285 | 3786 | 3662.1 | 2535.3 | 2877 | 2965.74 | 3718.44 | 3606 | 3204.335 | 3515.62 | 3797.43 | 2666 | 3930 | 3809.71 | 3658.7 | 0 | 5172.012
10890 | 插板 | PN100 | 350 | FF | HG/T 21547-2016 | S31603(022Cr17Ni12Mo2) | NB/T 47010 |  | 81.81 | 1 |  | 0 | 4499.55 | 7510.158 | 3085.42 | 5266 | 5744 | 0 | 5031 | 5307 | 5125 | 5260.93 | 4831 | 5604 | 4430.01 | 5475.54 | 7463.9558 | 4453 | 5130.51 | 3730.54 | 5072.22 | 5076 | 5323.6 | 4335.93 | 6514 | 4643.18 | 4744.4 | 4336.25 | 5154.03 | 5343.26 | 5023.134 | 3675.68 | 5635.86 | 5317.65 | 4952.78 | 4663.17 | 5211.3 | 666.21 | 4967.47 | 3810.3 | 5018 | 6792.2752 | 5498 | 5317.7 | 3681.45 | 3272 | 4306.48 | 5399.46 | 5236 | 4652.9307 | 5104.94 | 5349.56 | 3584 | 5707 | 5531.99 | 5312.69 | 0 | 7510.158
10891 | 插板 | PN100 | 400 | FF | HG/T 21547-2016 | S31603(022Cr17Ni12Mo2) | NB/T 47010 |  | 124.01 | 1 |  | 0 | 6820.55 | 11384.118 | 3508.51 | 7982 | 8687 | 0 | 7627 | 8052 | 7769 | 7974.67 | 7323 | 8495 | 6715.14 | 8299.99 | 11314.0834 | 6750 | 7776.98 | 5301.43 | 7688.62 | 7695 | 8069.6 | 6572.53 | 9874 | 7038.27 | 7192 | 6569.47 | 7812.63 | 8099.47 | 7614.214 | 5399.06 | 8543 | 8060.65 | 7507.57 | 7068.57 | 7899.5 | 666.21 | 7529.84 | 5775.77 | 6300 | 10295.9302 | 8334 | 8060.7 | 5580.45 | 5189 | 6527.89 | 8184.66 | 7937 | 7053.0504 | 7738.22 | 8046.64 | 5275 | 8650 | 8385.56 | 8053.15 | 0 | 11384.118
10892 | 插板 | PN20(CL150) | 15 | FF | HG/T 21547-2016 | S31603(022Cr17Ni12Mo2) | NB/T 47010 |  | 0.1 | 1 |  | 0 | 5.6 | 68 | 10.7 | 9 | 46 | 263 | 40 | 91.5 | 8 | 12.99 | 11 | 300 | 7.32 | 9.7 | 79.0705 | 26 | 55.19 | 5.04 | 5.2 | 17 | 18.3 | 9.8 | 15 | 7.67 | 30 | 12.15 | 15.8 | 9.24 | 17.6 | 13.11 | 15.97 | 80 | 7.71 | 6.8 | 31.7 | 642.09 | 19.61 | 5.23 | 29 | 160.515 | 7 | 10.8 | 6.5 | 12 | 5.82 | 6.6 | 128 | 7.6861 | 10.4 | 16.6 | 43 | 97 | 8.23 | 18.29 | 5.04 | 642.09
10893 | 插板 | PN20(CL150) | 20 | FF | HG/T 21547-2016 | S31603(022Cr17Ni12Mo2) | NB/T 47010 |  | 0.13 | 1 |  | 0 | 7.28 | 68 | 12.8 | 12 | 50 | 263 | 40 | 91.5 | 10 | 16.89 | 15 | 300 | 9.51 | 12.61 | 102.7917 | 26 | 55.19 | 6.55 | 6.76 | 20 | 22.6 | 12.74 | 18 | 9.97 | 30 | 13.74 | 19.04 | 12.02 | 22.88 | 19.67 | 20.77 | 80 | 10.02 | 8.84 | 35.5 | 780.58 | 23.04 | 6.8 | 32 | 162.36 | 9 | 14 | 8.45 | 12 | 7.57 | 8.58 | 128 | 9.9909 | 13.52 | 21.58 | 43 | 117 | 10.7 | 22.53 | 6.55 | 780.58
10894 | 插板 | PN20(CL150) | 25 | FF | HG/T 21547-2016 | S31603(022Cr17Ni12Mo2) | NB/T 47010 |  | 0.17 | 1 |  | 0 | 9.52 | 68 | 19.5 | 16 | 55 | 263 | 40 | 91.5 | 13 | 21.58 | 19 | 300 | 12.44 | 16.49 | 134.4199 | 29 | 60.2 | 8.56 | 8.84 | 25 | 25.9 | 16.66 | 21 | 13.03 | 30 | 15.86 | 23.36 | 15.71 | 27.54 | 22.95 | 27.16 | 80 | 13.11 | 11.56 | 44.3 | 667.27 | 26.87 | 8.9 | 40 | 164.205 | 11 | 18.4 | 11.05 | 13 | 9.9 | 11.22 | 128 | 13.0574 | 17.68 | 28.22 | 43 | 137 | 13.99 | 25.86 | 8.56 | 667.27
10895 | 插板 | PN20(CL150) | 32 | FF | HG/T 21547-2016 | S31603(022Cr17Ni12Mo2) | NB/T 47010 |  | 0.24 | 1 |  | 0 | 13.44 | 68 | 34.7 | 22 | 64 | 315 | 40 | 91.5 | 18 | 26.41 | 27 | 300 | 17.56 | 23.28 | 94.8847 | 38 | 60.2 | 12.08 | 12.48 | 34 | 31.5 | 18.48 | 27 | 18.4 | 30 | 19.56 | 30.92 | 22.18 | 34.08 | 36.06 | 28.75 | 80 | 18.51 | 16.32 | 45.5 | 579.6 | 35.31 | 12.56 | 50 | 167.895 | 16 | 25.9 | 15.6 | 15 | 13.98 | 15.84 | 128 | 18.4386 | 24.96 | 28.97 | 96 | 165 | 19.76 | 31.39 | 12.08 | 579.6
10896 | 插板 | PN20(CL150) | 40 | FF | HG/T 21547-2016 | S31603(022Cr17Ni12Mo2) | NB/T 47010 |  | 0.3 | 1 |  | 0 | 16.8 | 68 | 37.04 | 27 | 71 | 315 | 44 | 91.5 | 23 | 33.02 | 28 | 300 | 21.95 | 29.1 | 118.6058 | 43 | 65.22 | 15.11 | 15.6 | 37 | 39.4 | 23.1 | 33 | 23 | 30 | 22.74 | 32.4 | 27.72 | 36 | 45.89 | 35.94 | 80 | 23.13 | 20.4 | 56.9 | 554.4 | 36.09 | 15.7 | 68 | 178.965 | 20 | 32.4 | 19.5 | 17 | 17.47 | 19.8 | 128 | 23.0483 | 23.4 | 36.22 | 52 | 194 | 24.7 | 39.32 | 15.11 | 554.4
10897 | 插板 | PN20(CL150) | 50 | FF | HG/T 21547-2016 | S31603(022Cr17Ni12Mo2) | NB/T 47010 |  | 0.52 | 1 |  | 0 | 29.12 | 68 | 53.94 | 47 | 92 | 315 | 76 | 91.5 | 40 | 49.66 | 49 | 300 | 38.04 | 50.44 | 205.5834 | 45 | 65.22 | 26.18 | 27.04 | 59 | 68.2 | 40.04 | 52 | 39.87 | 39 | 34.38 | 56.16 | 48.05 | 51.376 | 68.84 | 51.92 | 80 | 40.1 | 35.36 | 88.7 | 579.6 | 52.33 | 27.21 | 101 | 206.64 | 35 | 55.4 | 33.8 | 20 | 30.28 | 34.32 | 128 | 39.9537 | 40.56 | 53.36 | 52 | 214 | 42.81 | 68.07 | 20 | 579.6
10898 | 插板 | PN20(CL150) | 65 | FF | HG/T 21547-2016 | S31603(022Cr17Ni12Mo2) | NB/T 47010 |  | 0.71 | 1 |  | 0 | 39.05 | 68 | 53.9 | 49 | 112 | 394 | 44 | 91.5 | 54 | 67.81 | 67 | 300 | 51.94 | 68.87 | 280.7005 | 61 | 70.24 | 30.35 | 36.92 | 70 | 93.2 | 54.67 | 57 | 54.44 | 53.3 | 44.43 | 76.68 | 65.61 | 62.48 | 85.23 | 70.89 | 80 | 54.75 | 48.28 | 95 | 579.6 | 52.08 | 37.15 | 162 | 230.625 | 48 | 56.2 | 46.15 | 23 | 41.35 | 46.86 | 128 | 54.5543 | 48 | 72.85 | 84 | 221 | 58.45 | 93.01 | 23 | 579.6
10899 | 插板 | PN20(CL150) | 80 | FF | HG/T 21547-2016 | S31603(022Cr17Ni12Mo2) | NB/T 47010 |  | 1.19 | 1 |  | 0 | 65.45 | 109.242 | 71.1 | 82 | 165 | 394 | 73 | 128.1 | 91 | 84.6 | 87 | 300 | 87.05 | 115.43 | 217.1399 | 85 | 82.03 | 59.92 | 61.88 | 101 | 84.1 | 91.63 | 95 | 91.24 | 84 | 69.83 | 128.52 | 82.07 | 83.062 | 117.65 | 92.67 | 95.2 | 91.76 | 80.92 | 139.4 | 554.4 | 87.29 | 62.27 | 156 | 258.3 | 80 | 92.8 | 77.35 | 31 | 62.64 | 78.54 | 128 | 91.4316 | 80.44 | 94.57 | 91 | 333 | 97.96 | 83.95 | 31 | 554.4
10900 | 插板 | PN20(CL150) | 100 | FF | HG/T 21547-2016 | S31603(022Cr17Ni12Mo2) | NB/T 47010 |  | 1.93 | 1 |  | 0 | 106.15 | 177.174 | 147.29 | 132 | 190 | 473 | 119 | 179.34 | 121 | 132.97 | 141 | 300 | 141.18 | 129.17 | 352.1681 | 135 | 138.47 | 91.68 | 119.66 | 165 | 136.4 | 102.29 | 154 | 147.97 | 133 | 109 | 121.59 | 133.11 | 134.714 | 174.88 | 150.3 | 154.4 | 123.28 | 131.24 | 221.7 | 579.6 | 144.96 | 99.88 | 225 | 285.975 | 130 | 150.5 | 106.15 | 53 | 101.6 | 127.38 | 240 | 148.2807 | 130.47 | 147.56 | 143 | 464 | 130.51 | 136.14 | 53 | 579.6
10901 | 插板 | PN20(CL150) | 125 | FF | HG/T 21547-2016 | S31603(022Cr17Ni12Mo2) | NB/T 47010 |  | 3.1 | 1 |  | 0 | 170.5 | 284.58 | 205.19 | 212 | 285 | 525 | 191 | 281.82 | 194 | 202.45 | 227 | 300 | 167.87 | 207.48 | 565.6585 | 209 | 183.12 | 132.53 | 192.2 | 243 | 196.8 | 164.3 | 247 | 175.94 | 201.5 | 170.91 | 195.3 | 213.8 | 216.38 | 251.2 | 241.41 | 248 | 198.01 | 176.7 | 316.6 | 768.6 | 144.96 | 160.43 | 288 | 269.37 | 208 | 241.8 | 170.5 | 56 | 163.18 | 204.6 | 240 | 176.3095 | 201.5 | 237.01 | 177 | 577 | 209.62 | 196.35 | 56 | 768.6
10902 | 插板 | PN20(CL150) | 150 | FF | HG/T 21547-2016 | S31603(022Cr17Ni12Mo2) | NB/T 47010 |  | 4.42 | 1 |  | 0 | 243.1 | 405.756 | 291.98 | 302 | 393 | 630 | 272 | 409.92 | 277 | 288.66 | 324 | 304 | 239.34 | 295.83 | 806.5196 | 285 | 261.51 | 209.95 | 274.04 | 347 | 312.3 | 234.26 | 352 | 250.86 | 286 | 240.77 | 278.46 | 304.83 | 308.516 | 333.86 | 330.97 | 353.6 | 282.32 | 251.94 | 443.2 | 743.4 | 291.98 | 205.86 | 363 | 366.9705 | 297 | 344.8 | 243.1 | 87 | 232.67 | 291.72 | 283 | 251.3868 | 287.3 | 324.6 | 272 | 686 | 298.88 | 311.69 | 87 | 806.5196
10903 | 插板 | PN20(CL150) | 200 | FF | HG/T 21547-2016 | S31603(022Cr17Ni12Mo2) | NB/T 47010 |  | 8.29 | 1 |  | 0 | 455.95 | 761.022 | 494.8 | 534 | 714 | 637 | 510 | 697.84 | 519 | 519.22 | 607 | 542 | 448.9 | 554.85 | 857.1856 | 511 | 435.43 | 393.78 | 513.98 | 650 | 585.7 | 439.37 | 660 | 470.5 | 539.5 | 445.57 | 522.27 | 571.73 | 578.642 | 511.93 | 587.65 | 538.85 | 529.51 | 472.53 | 772.5 | 768.6 | 530.59 | 386.11 | 603 | 688.2772 | 557 | 577 | 455.95 | 126 | 436.39 | 547.14 | 531 | 471.488 | 517.3 | 571.27 | 473 | 771 | 560.57 | 584.55 | 126 | 857.1856
10904 | 插板 | PN20(CL150) | 250 | FF | HG/T 21547-2016 | S31603(022Cr17Ni12Mo2) | NB/T 47010 |  | 13.79 | 1 |  | 0 | 758.45 | 1265.922 | 863.8 | 888 | 1040 | 1005 | 848 | 1166.32 | 864 | 875.4 | 814 | 867 | 746.73 | 922.96 | 1425.8853 | 830 | 727.92 | 655.03 | 854.98 | 1081 | 897.4 | 730.87 | 1098 | 782.66 | 897 | 736.63 | 868.77 | 951.06 | 962.542 | 794.92 | 949.99 | 896.35 | 880.81 | 786.03 | 1228.4 | 768.6 | 881.05 | 642.27 | 849 | 1144.9147 | 926 | 959.8 | 758.45 | 206 | 725.91 | 910.14 | 883 | 784.3036 | 860.5 | 929.47 | 757 | 962 | 932.48 | 895.55 | 206 | 1425.8853
10905 | 插板 | PN20(CL150) | 300 | FF | HG/T 21547-2016 | S31603(022Cr17Ni12Mo2) | NB/T 47010 |  | 22.6 | 1 |  | 0 | 1243 | 2025.108 | 1456.17 | 1455 | 160049 | 1556 | 135669 | 1903.2 | 1382 | 1434.67 | 1335 | 1388 | 119454.9 | 1512.61 | 228100.2897 | 1360 | 1151.2 | 1047.85 | 136772 | 1578 | 1470.6 | 116918 | 1757 | 1282.68 | 1469 | 1202.85 | 1423.8 | 1558.66 | 1536.6 | 1316.38 | 1556.9 | 143390 | 1379.63 | 1288.2 | 1835.3 | 743.4 | 1456.17 | 1052.6 | 1290 | 183153.15 | 1519 | 153537.6 | 1213.3 | 334 | 1161.24 | 145596 | 1446 | 1285.3736 | 137654.4 | 1523.29 | 1170 | 1294 | 1491.7 | 1467.59 | 334 | 228100.2897
10906 | 插板 | PN20(CL150) | 350 | FF | HG/T 21547-2016 | S31603(022Cr17Ni12Mo2) | NB/T 47010 |  | 27.71 | 1 |  | 0 | 1524.05 | 2543.778 | 1770.9 | 1784 | 2050 | 1906 | 1704 | 2339.96 | 1736 | 1759.06 | 1636 | 1670 | 1500.5 | 1854.63 | 2865.2126 | 1548 | 1413.34 | 1263.58 | 1718.02 | 1901 | 1803.1 | 1468.63 | 2206 | 1572.7 | 1800.5 | 1473.27 | 1745.73 | 1809.82 | 1934.158 | 1577.11 | 1908.93 | 1801.15 | 1723.75 | 1579.47 | 2279.4 | 768.6 | 1770.92 | 1290.59 | 1686 | 2300.6227 | 1863 | 1928.6 | 1385.5 | 409 | 1458.65 | 1828.86 | 1773 | 1576.0027 | 1729.1 | 1811.96 | 1324 | 1719 | 1873.75 | 1799.42 | 409 | 2865.2126
10907 | 插板 | PN20(CL150) | 400 | FF | HG/T 21547-2016 | S31603(022Cr17Ni12Mo2) | NB/T 47010 |  | 39.9 | 1 |  | 0 | 2194.5 | 3662.82 | 2556.21 | 2569 | 2934 | 2737 | 2454 | 2580.3 | 2500 | 2532.89 | 2356 | 2378 | 2160.59 | 2670.51 | 4125.658 | 2229 | 1865.32 | 1705.73 | 2473.8 | 2738 | 2596.4 | 2114.7 | 3177 | 2264.55 | 2394 | 2118.37 | 2513.7 | 2605.99 | 2785.02 | 2171.71 | 2748.7 | 2593.5 | 2482.05 | 2274.3 | 3215.9 | 642.6 | 2514.98 | 1858.34 | 2196 | 3312.6975 | 2681 | 2777 | 1995 | 597 | 2100.34 | 2633.4 | 2554 | 2269.3056 | 2489.76 | 2588.99 | 1780 | 2474 | 2698.04 | 2591.11 | 597 | 4125.658
10908 | 插板 | PN20(CL150) | 450 | FF | HG/T 21547-2016 | S31603(022Cr17Ni12Mo2) | NB/T 47010 |  | 58.21 | 1 |  | 0 | 3201.55 | 5343.678 | 3347.3 | 3409 | 4262 | 3994 | 3580 | 3769.8 | 3647 | 3695.23 | 3438 | 3474 | 3152.07 | 3896 | 6018.9111 | 3169 | 2666.54 | 2488.48 | 3609.02 | 3994 | 3930.5 | 3085.13 | 4635 | 3303.75 | 3375.6 | 3087.33 | 3667.23 | 3801.87 | 4063.058 | 3249.61 | 3777.6 | 3783.65 | 3621.05 | 3317.97 | 4389.1 | 604.8 | 3532.29 | 2711.13 | 2583 | 4832.8853 | 3912 | 3841.9 | 2910.5 | 676 | 3064.17 | 3841.86 | 3725 | 3310.6879 | 3632.3 | 3689.23 | 2546 | 3610 | 3936.16 | 3922.46 | 604.8 | 6018.9111
10909 | 插板 | PN20(CL150) | 500 | FF | HG/T 21547-2016 | S31603(022Cr17Ni12Mo2) | NB/T 47010 |  | 76.15 | 1 |  | 0 | 4188.25 | 6990.57 | 4500.3 | 4460 | 5563 | 5223 | 4683 | 4941 | 4771 | 4834.07 | 4497 | 4453 | 4123.52 | 5096.72 | 7873.9062 | 4145 | 3515.41 | 3472.44 | 4721.3 | 5225 | 5141.8 | 4035.95 | 6063 | 4321.95 | 4419.6 | 4036.72 | 4797.45 | 4973.59 | 5315.27 | 4108.13 | 4941.83 | 4949.75 | 4737.04 | 4340.55 | 5741.7 | 642.6 | 4559.15 | 3546.69 | 3291 | 6322.3538 | 5117 | 5025.9 | 3807.5 | 940 | 4008.54 | 5025.9 | 4874 | 4331.0261 | 4751.76 | 4826.23 | 2644 | 4722 | 5149.26 | 5131.27 | 642.6 | 7873.9062
10910 | 插板 | PN20(CL150) | 600 | FF | HG/T 21547-2016 | S31603(022Cr17Ni12Mo2) | NB/T 47010 |  | 124.45 | 1 |  | 0 | 6844.75 | 11424.51 | 6939.3 | 7288 | 9067 | 8538 | 7654 | 8082.5 | 7797 | 7900.2 | 7349 | 7124 | 6738.97 | 8329.44 | 12868.1238 | 6774 | 5667.2 | 5674.92 | 7715.9 | 8540 | 8403.1 | 6595.85 | 9909 | 7063.25 | 7221 | 6592.75 | 7840.35 | 8128.21 | 8686.61 | 6677.29 | 8076.31 | 8089.25 | 7741.62 | 7093.65 | 9307.9 | 642.6 | 7307.4 | 5796.26 | 4725 | 10332.4613 | 8363 | 8213.7 | 6222.5 | 1365 | 6551.05 | 8213.7 | 7965 | 7078.0828 | 7765.68 | 7887.39 | 6080 | 7716 | 8415.31 | 8385.96 | 642.6 | 12868.1238
10911 | 插板 | PN50(CL300) | 15 | FF | HG/T 21547-2016 | S31603(022Cr17Ni12Mo2) | NB/T 47010 |  | 0.1 | 1 |  | 0 | 5.6 | 68 | 16 | 9 | 46 | 341 | 40 | 91.5 | 8 | 12.98 | 11 | 300 | 7.32 | 9.7 | 79.0705 | 26 | 80.27 | 5.04 | 5.2 | 18 | 13.1 | 9.8 | 15 | 7.67 | 30 | 12.15 | 15.8 | 9.24 | 17.6 | 13.11 | 15.97 | 80 | 7.71 | 6.8 | 32.9 | 642.6 | 20.44 | 5.23 | 32 | 160.515 | 7 | 10.8 | 6.5 | 13 | 5.82 | 6.6 | 128 | 7.6861 | 10.4 | 16.6 | 43 | 107 | 8.23 | 13.11 | 5.04 | 642.6
10912 | 插板 | PN50(CL300) | 20 | FF | HG/T 21547-2016 | S31603(022Cr17Ni12Mo2) | NB/T 47010 |  | 0.13 | 1 |  | 0 | 7.28 | 68 | 24.8 | 12 | 50 | 341 | 40 | 91.5 | 10 | 16.87 | 15 | 300 | 9.51 | 12.61 | 102.7917 | 26 | 80.27 | 6.55 | 6.76 | 21 | 17.1 | 12.74 | 18 | 9.97 | 30 | 13.74 | 19.04 | 12.02 | 22.88 | 19.67 | 20.77 | 80 | 10.02 | 8.84 | 41.7 | 642.6 | 25.76 | 6.8 | 50 | 162.36 | 9 | 14 | 8.45 | 15 | 7.57 | 8.58 | 128 | 9.9909 | 13.52 | 21.58 | 43 | 132 | 10.7 | 17.02 | 6.55 | 642.6
10913 | 插板 | PN50(CL300) | 25 | FF | HG/T 21547-2016 | S31603(022Cr17Ni12Mo2) | NB/T 47010 |  | 0.17 | 1 |  | 0 | 9.52 | 68 | 32.9 | 16 | 55 | 341 | 40 | 91.5 | 13 | 22.07 | 19 | 300 | 12.44 | 16.49 | 134.4199 | 29 | 85.29 | 8.56 | 8.84 | 26 | 22.3 | 16.66 | 21 | 13.03 | 30 | 15.86 | 23.36 | 15.71 | 27.54 | 22.95 | 27.16 | 80 | 13.11 | 11.56 | 48.1 | 644.13 | 33.64 | 8.9 | 65 | 164.205 | 11 | 18.4 | 11.05 | 16 | 9.9 | 11.22 | 128 | 13.0574 | 17.68 | 28.22 | 43 | 157 | 13.99 | 22.3 | 8.56 | 644.13
10914 | 插板 | PN50(CL300) | 32 | FF | HG/T 21547-2016 | S31603(022Cr17Ni12Mo2) | NB/T 47010 |  | 0.26 | 1 |  | 0 | 14.56 | 68 | 39.9 | 24 | 66 | 394 | 40 | 91.5 | 20 | 26.05 | 30 | 300 | 19.02 | 25.22 | 79.0705 | 37 | 85.29 | 13.09 | 13.52 | 38 | 34.1 | 20.02 | 29 | 19.93 | 30 | 20.62 | 33.08 | 24.02 | 36.92 | 36.06 | 31.15 | 80 | 20.05 | 17.68 | 54.1 | 783.06 | 33.64 | 13.6 | 83 | 167.895 | 18 | 28.1 | 16.9 | 17 | 15.14 | 17.16 | 128 | 19.9719 | 27.04 | 31.39 | 96 | 193 | 21.4 | 34.03 | 13.09 | 783.06
10915 | 插板 | PN50(CL300) | 40 | FF | HG/T 21547-2016 | S31603(022Cr17Ni12Mo2) | NB/T 47010 |  | 0.37 | 1 |  | 0 | 20.72 | 68 | 47.52 | 33 | 80 | 394 | 54 | 91.5 | 28 | 37.07 | 35 | 300 | 27.07 | 35.89 | 112.5235 | 42 | 95.32 | 18.63 | 19.24 | 46 | 48.5 | 28.49 | 39 | 28.37 | 30 | 26.44 | 39.96 | 34.19 | 44.4 | 45.89 | 44.33 | 80 | 28.53 | 25.16 | 72.2 | 669.39 | 44.72 | 19.36 | 115 | 178.965 | 25 | 40 | 24.05 | 19 | 21.55 | 24.42 | 128 | 28.4296 | 28.86 | 44.67 | 52 | 224 | 30.46 | 48.41 | 18.63 | 669.39
10916 | 插板 | PN50(CL300) | 50 | FF | HG/T 21547-2016 | S31603(022Cr17Ni12Mo2) | NB/T 47010 |  | 0.69 | 1 |  | 0 | 38.64 | 68 | 74.27 | 62 | 111 | 394 | 101 | 91.5 | 52 | 62.45 | 65 | 300 | 50.47 | 66.93 | 125.9046 | 59 | 95.32 | 34.74 | 35.88 | 79 | 90.6 | 53.13 | 66 | 52.9 | 51.8 | 43.37 | 74.52 | 63.76 | 68.172 | 68.84 | 68.89 | 80 | 53.2 | 46.92 | 89.7 | 645.15 | 71.4 | 36.1 | 130 | 212.175 | 46 | 74.5 | 44.85 | 28 | 40.19 | 45.54 | 128 | 53.0111 | 53.82 | 70.8 | 52 | 247 | 56.8 | 90.37 | 28 | 645.15
10917 | 插板 | PN50(CL300) | 65 | FF | HG/T 21547-2016 | S31603(022Cr17Ni12Mo2) | NB/T 47010 |  | 0.98 | 1 |  | 0 | 53.9 | 89.964 | 108.12 | 67 | 142 | 473 | 60 | 91.5 | 75 | 69.67 | 93 | 300 | 71.69 | 95.06 | 178.8211 | 77 | 102.85 | 41.9 | 50.96 | 98 | 128.6 | 75.46 | 78 | 75.14 | 73.5 | 58.72 | 105.84 | 90.56 | 86.24 | 85.23 | 97.84 | 80 | 75.56 | 66.64 | 118.3 | 784.3 | 77.88 | 51.28 | 194 | 234.315 | 66 | 76.4 | 63.7 | 32 | 57.08 | 64.68 | 128 | 75.2978 | 66.25 | 100.56 | 95 | 304 | 80.67 | 128.31 | 32 | 784.3
10918 | 插板 | PN50(CL300) | 80 | FF | HG/T 21547-2016 | S31603(022Cr17Ni12Mo2) | NB/T 47010 |  | 1.59 | 1 |  | 0 | 87.45 | 145.962 | 123.6 | 109 | 209 | 525 | 98 | 153.72 | 121 | 113.04 | 116 | 300 | 116.31 | 154.23 | 290.1281 | 112 | 112.13 | 80.06 | 82.68 | 131 | 112.3 | 122.43 | 127 | 121.91 | 112 | 91 | 171.72 | 109.66 | 110.982 | 117.65 | 123.82 | 127.2 | 122.6 | 108.12 | 192.4 | 670.45 | 126.36 | 83.2 | 246 | 261.99 | 106 | 124 | 103.35 | 41 | 83.7 | 104.94 | 128 | 122.166 | 107.48 | 126.36 | 155 | 456 | 130.89 | 112.08 | 41 | 670.45
10919 | 插板 | PN50(CL300) | 100 | FF | HG/T 21547-2016 | S31603(022Cr17Ni12Mo2) | NB/T 47010 |  | 2.73 | 1 |  | 0 | 150.15 | 250.614 | 195.5 | 187 | 255 | 578 | 168 | 247.66 | 171 | 194.09 | 200 | 300 | 199.7 | 182.72 | 498.1445 | 184 | 164.93 | 129.68 | 169.26 | 226 | 192.9 | 144.69 | 217 | 209.31 | 189 | 151.33 | 171.99 | 188.28 | 190.554 | 174.88 | 212.6 | 218.4 | 174.37 | 185.64 | 303.9 | 584.2 | 204.38 | 141.28 | 363 | 293.355 | 184 | 212.9 | 150.15 | 68 | 143.71 | 180.18 | 240 | 209.7496 | 184.55 | 208.72 | 179 | 635 | 184.6 | 192.47 | 68 | 635
10920 | 插板 | PN50(CL300) | 125 | FF | HG/T 21547-2016 | S31603(022Cr17Ni12Mo2) | NB/T 47010 |  | 4.41 | 1 |  | 0 | 242.55 | 404.838 | 325 | 302 | 392 | 604 | 271 | 409.92 | 276 | 313.53 | 323 | 306 | 238.8 | 295.16 | 804.6949 | 284 | 250.85 | 188.53 | 273.42 | 335 | 311.6 | 233.73 | 351 | 250.29 | 286 | 240.24 | 277.83 | 304.15 | 274.302 | 270.27 | 343.43 | 352.8 | 281.68 | 251.37 | 430.6 | 584.2 | 204.38 | 228.22 | 492 | 366.1402 | 297 | 344 | 242.55 | 108 | 232.14 | 291.06 | 240 | 250.8156 | 286.65 | 337.17 | 232 | 821 | 298.2 | 311 | 108 | 821
10921 | 插板 | PN50(CL300) | 150 | FF | HG/T 21547-2016 | S31603(022Cr17Ni12Mo2) | NB/T 47010 |  | 6.49 | 1 |  | 0 | 356.95 | 595.782 | 456.02 | 444 | 561 | 656 | 399 | 597.8 | 407 | 461.41 | 475 | 442 | 351.43 | 434.38 | 1184.2335 | 400 | 389.44 | 308.28 | 402.38 | 493 | 458.5 | 343.97 | 517 | 368.34 | 422.5 | 350.31 | 408.87 | 447.6 | 403.678 | 372.02 | 485.97 | 421.85 | 414.54 | 369.93 | 671.2 | 571.5 | 456.02 | 302.27 | 624 | 538.8323 | 436 | 506.2 | 356.95 | 120 | 341.63 | 428.34 | 415 | 369.1135 | 421.85 | 476.61 | 358 | 956 | 438.85 | 457.61 | 120 | 1184.2335
10922 | 插板 | PN50(CL300) | 200 | FF | HG/T 21547-2016 | S31603(022Cr17Ni12Mo2) | NB/T 47010 |  | 12.41 | 1 |  | 0 | 682.55 | 1139.238 | 871.99 | 799 | 1049 | 858 | 763 | 1071.16 | 777 | 777.27 | 908 | 806 | 672 | 830.6 | 1132.2295 | 747 | 721.82 | 589.48 | 769.42 | 943 | 876.9 | 657.73 | 988 | 704.34 | 806 | 663.6 | 781.83 | 855.88 | 761.974 | 715.43 | 879.7 | 806.65 | 792.67 | 707.37 | 1016.3 | 774.7 | 871.99 | 578 | 966 | 1030.3402 | 834 | 863.7 | 682.55 | 237 | 653.26 | 819.06 | 794 | 705.8191 | 774.38 | 855.19 | 685 | 1116 | 839.16 | 875.11 | 237 | 1139.238
10923 | 插板 | PN50(CL300) | 250 | FF | HG/T 21547-2016 | S31603(022Cr17Ni12Mo2) | NB/T 47010 |  | 20.99 | 1 |  | 0 | 1154.45 | 1926.882 | 1377.23 | 1352 | 1562 | 1446 | 1291 | 1823.9 | 1315 | 1314.66 | 1240 | 1314 | 1136.61 | 1404.86 | 1915.0279 | 1263 | 1196.55 | 997.03 | 1301.38 | 1595 | 1365.8 | 1112.47 | 1671 | 1191.3 | 1365 | 1117.65 | 1322.37 | 1447.61 | 1288.786 | 1084.26 | 1445.99 | 1364.35 | 1340.7 | 1196.43 | 1719.1 | 774.7 | 1377.23 | 977.61 | 1398 | 1742.6948 | 1410 | 1460.9 | 1154.45 | 351 | 1104.91 | 1385.34 | 1343 | 1193.8017 | 1309.78 | 1414.77 | 1054 | 1465 | 1419.34 | 1363.04 | 351 | 1926.882
10924 | 插板 | PN50(CL300) | 300 | FF | HG/T 21547-2016 | S31603(022Cr17Ni12Mo2) | NB/T 47010 |  | 33.42 | 1 |  | 0 | 1838.1 | 3067.956 | 2166.71 | 2151 | 2464 | 2293 | 2055 | 2854.8 | 2094 | 2093.18 | 1974 | 2051 | 1809.69 | 2236.8 | 3049.0821 | 1867 | 1929.66 | 1587.45 | 2072.04 | 2318 | 2174.7 | 1771.26 | 2661 | 1896.78 | 2004 | 1775.45 | 2105.46 | 2304.87 | 2051.988 | 1710.65 | 2302.29 | 2172.3 | 2134.65 | 1904.94 | 2737.2 | 774.7 | 2166.71 | 1556.54 | 2070 | 2774.6955 | 2246 | 2326 | 1838.1 | 521 | 1759.23 | 2205.72 | 2139 | 1900.7632 | 2085.41 | 2252.57 | 1545 | 2332 | 2259.86 | 2170.28 | 521 | 3067.956
10925 | 插板 | PN50(CL300) | 350 | FF | HG/T 21547-2016 | S31603(022Cr17Ni12Mo2) | NB/T 47010 |  | 42.55 | 1 |  | 0 | 2340.25 | 3906.09 | 2890.9 | 2739 | 3126 | 2918 | 2617 | 3608.76 | 2666 | 2665.02 | 2513 | 2565 | 2304.08 | 2847.87 | 3882.0599 | 2377 | 2404.4 | 1940.28 | 2638.1 | 2982 | 2768.8 | 2255.15 | 3388 | 2414.95 | 2556 | 2258.61 | 2680.65 | 2779.07 | 2612.57 | 2114.48 | 2931.25 | 2765.75 | 2717.81 | 2425.35 | 3484.9 | 622.3 | 2890.9 | 1981.77 | 2802 | 3532.7137 | 2859 | 2961.5 | 2340.25 | 800 | 2239.83 | 2808.3 | 2723 | 2420.0214 | 2655.12 | 2782.34 | 2009 | 2968 | 2877.23 | 2763.14 | 622.3 | 3906.09
10926 | 插板 | PN50(CL300) | 400 | FF | HG/T 21547-2016 | S31603(022Cr17Ni12Mo2) | NB/T 47010 |  | 61.77 | 1 |  | 0 | 3397.35 | 5670.486 | 4088.6 | 3976 | 4520 | 4239 | 3799 | 4026 | 3870 | 3868.81 | 3648 | 3685 | 3344.85 | 4134.27 | 5635.6014 | 3362 | 3531.97 | 2640.67 | 3829.74 | 4329 | 4019.5 | 3273.81 | 4918 | 3505.8 | 3584.4 | 3275.73 | 3891.51 | 4034.39 | 3792.678 | 2963.44 | 4255.31 | 4015.05 | 3945.46 | 3520.89 | 5065.6 | 647.7 | 4088.6 | 2876.94 | 3588 | 5128.4542 | 4151 | 4299.2 | 3397.35 | 1146 | 3251.57 | 4076.82 | 3953 | 3513.1622 | 3854.45 | 4008.07 | 2752 | 4309 | 4176.89 | 4011.27 | 647.7 | 5670.486
10927 | 插板 | PN50(CL300) | 450 | FF | HG/T 21547-2016 | S31603(022Cr17Ni12Mo2) | NB/T 47010 |  | 88.06 | 1 |  | 0 | 4843.3 | 8083.908 | 5755.48 | 5157 | 6427 | 6042 | 5416 | 5734 | 5517 | 5515.42 | 5200 | 5340 | 4768.45 | 5893.86 | 8034.1761 | 4794 | 5102.29 | 3764.57 | 5459.72 | 6171 | 5946 | 4667.18 | 7012 | 4997.91 | 5109.8 | 4667 | 5547.78 | 5751.46 | 5406.884 | 4333.88 | 5714.74 | 5723.9 | 5331.15 | 5019.42 | 6868.7 | 609.6 | 5755.48 | 4101.39 | 4515 | 7311.1815 | 5918 | 5812 | 3962.7 | 1494 | 4635.48 | 5811.96 | 5636 | 5008.4056 | 5494.94 | 5581.07 | 4040 | 6143 | 5954.62 | 5933.82 | 609.6 | 8083.908
10928 | 插板 | PN50(CL300) | 500 | FF | HG/T 21547-2016 | S31603(022Cr17Ni12Mo2) | NB/T 47010 |  | 114.07 | 1 |  | 0 | 6273.85 | 10471.626 | 7370.28 | 6680 | 8314 | 7825 | 7015 | 7442 | 7146 | 7144.5 | 6736 | 6775 | 6176.89 | 7634.71 | 10407.205 | 6209 | 6648.78 | 5201.59 | 7072.34 | 7994 | 7702.2 | 6045.71 | 9083 | 6474.12 | 6617.8 | 6043.44 | 7186.41 | 7450.25 | 7003.898 | 5478.55 | 7402.69 | 7414.55 | 6905.8 | 6501.99 | 8897.5 | 559.24 | 7370.28 | 5312.81 | 5532 | 9470.6617 | 7665 | 7528.6 | 5133.15 | 2351 | 6004.64 | 7528.62 | 7300 | 6487.7157 | 7117.97 | 7229.53 | 5218 | 7957 | 7713.41 | 7686.49 | 559.24 | 10471.626
10929 | 插板 | PN50(CL300) | 600 | FF | HG/T 21547-2016 | S31603(022Cr17Ni12Mo2) | NB/T 47010 |  | 189.52 | 1 |  | 0 | 10423.6 | 17397.936 | 11538.54 | 11099 | 13787 | 13002 | 11655 | 12383 | 11873 | 11870.12 | 11192 | 11014 | 10262.51 | 12684.57 | 17290.9046 | 10317 | 10805.36 | 8642.11 | 11750.24 | 13282 | 12796.7 | 10044.56 | 15090 | 10756.34 | 10422.5 | 10036.26 | 11939.76 | 12378.12 | 11636.528 | 8918.94 | 12299.09 | 12318.8 | 11473.54 | 10802.64 | 14782.6 | 584.66 | 11538.54 | 8826.89 | 8241 | 15734.898 | 12736 | 12508.3 | 8528.4 | 3041 | 9976.33 | 12508.32 | 12129 | 10778.9283 | 11826.05 | 12011.4 | 9414 | 13220 | 12815.34 | 12770.63 | 584.66 | 17397.936
10930 | 插板 | PN110(CL600) | 15 | FF | HG/T 21547-2016 | S31603(022Cr17Ni12Mo2) | NB/T 47010 |  | 0.1 | 1 |  | 0 | 5.6 | 68 | 28.18 | 9 | 46 | 394 | 40 | 91.5 | 8 | 12.98 | 11 | 300 | 7.32 | 9.7 | 79.0705 | 26 | 90.31 | 5.04 | 5.2 | 15 | 13.1 | 9.8 | 15 | 7.67 | 30 | 12.15 | 15.8 | 9.24 | 17.6 | 13.11 | 15.97 | 80 | 7.71 | 6.8 | 38 | 749.89 | 28.18 | 5.23 | 50 | 162.36 | 7 | 10 | 6.5 | 16 | 5.82 | 6.6 | 128 | 7.6861 | 10.4 | 16.6 | 43 | 107 | 8.23 | 13.11 | 5.04 | 749.89
10931 | 插板 | PN110(CL600) | 20 | FF | HG/T 21547-2016 | S31603(022Cr17Ni12Mo2) | NB/T 47010 |  | 0.14 | 1 |  | 0 | 7.84 | 68 | 35.03 | 13 | 51 | 394 | 40 | 91.5 | 11 | 18.17 | 16 | 300 | 10.24 | 13.58 | 110.6988 | 28 | 95.32 | 7.05 | 7.28 | 20 | 18.3 | 13.72 | 19 | 10.73 | 30 | 14.27 | 20.12 | 12.93 | 24.64 | 19.67 | 22.36 | 80 | 10.79 | 9.52 | 44.7 | 775.31 | 35.03 | 7.33 | 65 | 164.205 | 9 | 14 | 9.1 | 19 | 8.15 | 9.24 | 128 | 10.7525 | 14.56 | 23.24 | 43 | 132 | 11.52 | 18.29 | 7.05 | 775.31
10932 | 插板 | PN110(CL600) | 25 | FF | HG/T 21547-2016 | S31603(022Cr17Ni12Mo2) | NB/T 47010 |  | 0.2 | 1 |  | 0 | 11.2 | 68 | 45.76 | 18 | 59 | 394 | 40 | 91.5 | 15 | 25.96 | 23 | 300 | 14.63 | 19.4 | 158.1411 | 32 | 105.36 | 10.07 | 10.4 | 26 | 26.3 | 19.6 | 24 | 15.33 | 30 | 17.44 | 26.6 | 18.48 | 32.4 | 22.95 | 31.95 | 80 | 15.42 | 13.6 | 46.8 | 610.08 | 45.76 | 10.47 | 83 | 166.05 | 13 | 20 | 13 | 22 | 11.65 | 13.2 | 128 | 15.3622 | 20.8 | 33.2 | 43 | 157 | 16.46 | 26.21 | 10.07 | 610.08
10933 | 插板 | PN110(CL600) | 32 | FF | HG/T 21547-2016 | S31603(022Cr17Ni12Mo2) | NB/T 47010 |  | 0.31 | 1 |  | 0 | 17.36 | 68 | 57 | 28 | 73 | 420 | 45 | 91.5 | 24 | 31.06 | 35 | 300 | 22.68 | 30.07 | 94.2764 | 40 | 110.37 | 15.61 | 16.12 | 40 | 40.7 | 23.87 | 33 | 23.77 | 30 | 23.27 | 33.48 | 28.65 | 44.02 | 36.06 | 37.14 | 80 | 23.9 | 21.08 | 64.5 | 622.79 | 45.76 | 16.22 | 115 | 169.74 | 21 | 31 | 20.15 | 29 | 18.05 | 20.46 | 128 | 23.8199 | 32.24 | 37.42 | 120 | 193 | 25.52 | 40.59 | 15.61 | 622.79
10934 | 插板 | PN110(CL600) | 40 | FF | HG/T 21547-2016 | S31603(022Cr17Ni12Mo2) | NB/T 47010 |  | 0.47 | 1 |  | 0 | 26.32 | 68 | 69.12 | 42 | 93 | 420 | 69 | 91.5 | 36 | 47.09 | 44 | 300 | 34.38 | 45.59 | 142.9352 | 44 | 115.39 | 23.66 | 24.44 | 52 | 61.6 | 36.19 | 47 | 36.03 | 35.3 | 31.73 | 50.76 | 43.43 | 56.4 | 45.89 | 56.31 | 80 | 36.24 | 31.96 | 79.4 | 576 | 69.12 | 24.59 | 162 | 180.81 | 31 | 47 | 30.55 | 35 | 27.37 | 31.02 | 128 | 36.1057 | 36.66 | 56.74 | 62 | 224 | 38.69 | 61.52 | 23.66 | 576
10935 | 插板 | PN110(CL600) | 50 | FF | HG/T 21547-2016 | S31603(022Cr17Ni12Mo2) | NB/T 47010 |  | 0.85 | 1 |  | 0 | 47.6 | 78.03 | 97.94 | 76 | 129 | 420 | 124 | 91.5 | 65 | 76.93 | 80 | 300 | 62.18 | 82.45 | 155.0999 | 73 | 120.41 | 42.8 | 44.2 | 86 | 111.5 | 65.45 | 80 | 65.17 | 63.8 | 51.84 | 91.8 | 78.54 | 83.98 | 68.84 | 84.86 | 80 | 65.54 | 57.8 | 99.5 | 576 | 97.94 | 44.48 | 194 | 219.555 | 57 | 81.1 | 55.25 | 49 | 49.5 | 56.1 | 128 | 65.3069 | 66.3 | 87.22 | 76 | 247 | 69.97 | 111.3 | 42.8 | 576
10936 | 插板 | PN110(CL600) | 65 | FF | HG/T 21547-2016 | S31603(022Cr17Ni12Mo2) | NB/T 47010 |  | 1.18 | 1 |  | 0 | 64.9 | 108.324 | 132 | 81 | 164 | 473 | 73 | 137.86 | 90 | 83.89 | 111 | 300 | 86.32 | 114.46 | 215.3152 | 85 | 130.44 | 50.45 | 61.36 | 104 | 154.8 | 90.86 | 94 | 90.47 | 84 | 69.31 | 127.44 | 109.04 | 103.84 | 85.23 | 117.81 | 94.4 | 90.99 | 80.24 | 138.1 | 563.2 | 102.33 | 61.74 | 295 | 239.85 | 80 | 85 | 76.7 | 66 | 68.72 | 77.88 | 128 | 90.66 | 79.77 | 121.08 | 96 | 366 | 97.14 | 154.52 | 50.45 | 563.2
10937 | 插板 | PN110(CL600) | 80 | FF | HG/T 21547-2016 | S31603(022Cr17Ni12Mo2) | NB/T 47010 |  | 1.98 | 1 |  | 0 | 108.9 | 181.764 | 171.71 | 136 | 252 | 525 | 122 | 187.88 | 151 | 140.77 | 145 | 300 | 144.84 | 192.06 | 361.2916 | 139 | 142.23 | 99.69 | 102.96 | 152 | 139.9 | 152.46 | 158 | 151.81 | 140 | 111.64 | 213.84 | 136.56 | 138.204 | 117.65 | 154.19 | 158.4 | 152.67 | 134.64 | 218.8 | 601.6 | 171.71 | 103.6 | 312 | 269.37 | 133 | 136.1 | 128.7 | 84 | 104.23 | 130.68 | 128 | 152.1288 | 133.85 | 157.36 | 122 | 568 | 162.99 | 139.66 | 84 | 601.6
10938 | 插板 | PN110(CL600) | 100 | FF | HG/T 21547-2016 | S31603(022Cr17Ni12Mo2) | NB/T 47010 |  | 3.66 | 1 |  | 0 | 201.3 | 335.988 | 332.95 | 251 | 331 | 551 | 225 | 333.06 | 229 | 260.21 | 268 | 300 | 267.73 | 244.96 | 667.842 | 236 | 214.48 | 173.85 | 226.92 | 280 | 258.6 | 193.98 | 291 | 280.61 | 240.5 | 200.55 | 230.58 | 252.42 | 255.468 | 193.96 | 285.02 | 292.8 | 233.78 | 248.88 | 333.1 | 563.2 | 332.95 | 189.41 | 573 | 303.8715 | 246 | 251.6 | 201.3 | 144 | 192.66 | 241.56 | 240 | 281.1993 | 247.42 | 279.83 | 215 | 851 | 247.49 | 258.09 | 144 | 851
10939 | 插板 | PN110(CL600) | 125 | FF | HG/T 21547-2016 | S31603(022Cr17Ni12Mo2) | NB/T 47010 |  | 5.75 | 1 |  | 0 | 316.25 | 527.85 | 769 | 393 | 501 | 578 | 354 | 529.48 | 360 | 408.8 | 421 | 398 | 311.36 | 384.85 | 1049.2054 | 354 | 333.63 | 245.81 | 356.5 | 405 | 406.3 | 304.75 | 458 | 326.35 | 377 | 311.15 | 362.25 | 396.56 | 357.65 | 317.97 | 447.78 | 373.75 | 367.27 | 327.75 | 485.9 | 563.2 | 332.95 | 297.56 | 927 | 477.3938 | 386 | 395.3 | 316.25 | 186 | 302.68 | 379.5 | 240 | 327.0353 | 373.75 | 439.62 | 298 | 1070 | 388.82 | 405.48 | 186 | 1070
10940 | 插板 | PN110(CL600) | 150 | FF | HG/T 21547-2016 | S31603(022Cr17Ni12Mo2) | NB/T 47010 |  | 8.83 | 1 |  | 0 | 485.65 | 810.594 | 1130 | 604 | 752 | 630 | 543 | 811.3 | 553 | 627.77 | 646 | 599 | 478.14 | 590.99 | 1611.2145 | 544 | 518.01 | 419.43 | 547.46 | 622 | 623.9 | 467.99 | 703 | 501.15 | 572 | 474.14 | 556.29 | 608.98 | 549.226 | 457.88 | 661.19 | 573.95 | 564 | 503.31 | 723.2 | 780.8 | 769 | 411.26 | 1110 | 733.1108 | 594 | 607.1 | 485.65 | 319 | 464.81 | 582.78 | 565 | 502.2024 | 573.95 | 648.46 | 456 | 1301 | 597.08 | 622.59 | 319 | 1611.2145
10941 | 插板 | PN110(CL600) | 200 | FF | HG/T 21547-2016 | S31603(022Cr17Ni12Mo2) | NB/T 47010 |  | 16.97 | 1 |  | 0 | 933.35 | 1557.846 | 1600 | 1093 | 1420 | 1164 | 1044 | 1427.4 | 1063 | 1062.87 | 1242 | 1114 | 918.93 | 1135.8 | 1548.2622 | 1021 | 981.45 | 806.08 | 1052.14 | 1195 | 1199 | 899.41 | 1351 | 963.14 | 1105 | 904.91 | 1069.11 | 1170.37 | 1041.958 | 887.13 | 1202.94 | 1103.05 | 1083.93 | 967.29 | 1389.8 | 780.8 | 1307.67 | 790.38 | 1590 | 1408.9343 | 1140 | 1103.1 | 933.35 | 533 | 893.3 | 1120.02 | 1086 | 965.1626 | 1058.93 | 1169.42 | 894 | 1526 | 1147.51 | 1196.58 | 533 | 1600
10942 | 插板 | PN110(CL600) | 250 | FF | HG/T 21547-2016 | S31603(022Cr17Ni12Mo2) | NB/T 47010 |  | 28.88 | 1 |  | 0 | 1588.4 | 2651.184 | 2225.42 | 1859 | 2135 | 1982 | 1776 | 2435.12 | 1809 | 1808.83 | 1706 | 1843 | 1563.85 | 1932.94 | 2634.874 | 1613 | 1648.71 | 1371.8 | 1790.56 | 2033 | 1879.2 | 1530.64 | 2300 | 1639.1 | 1878.5 | 1535.19 | 1819.44 | 1991.76 | 1773.232 | 1351.36 | 1989.53 | 1877.2 | 1844.66 | 1646.16 | 2365.2 | 755.2 | 2225.42 | 1345.09 | 2580 | 2397.762 | 1941 | 1877.2 | 1588.4 | 941 | 1520.24 | 1906.08 | 1848 | 1642.5421 | 1802.11 | 1946.57 | 1493 | 2015 | 1952.87 | 1875.41 | 755.2 | 2651.184
10943 | 插板 | PN110(CL600) | 300 | FF | HG/T 21547-2016 | S31603(022Cr17Ni12Mo2) | NB/T 47010 |  | 46.05 | 1 |  | 0 | 2532.75 | 4227.39 | 3462 | 2964 | 3380 | 3158 | 2832 | 3885.7 | 2885 | 2884.23 | 2719 | 2883 | 2493.61 | 3082.13 | 4201.3833 | 2573 | 2606.96 | 2187.38 | 2855.1 | 2958 | 2996.5 | 2440.65 | 3667 | 2613.6 | 2766 | 2443.83 | 2901.15 | 3175.93 | 2827.47 | 2171.71 | 3172.37 | 2993.25 | 2941.37 | 2624.85 | 3591.9 | 806.4 | 3444.46 | 2144.78 | 3090 | 3823.3012 | 3095 | 2993.3 | 2532.75 | 1381 | 2424.07 | 3039.3 | 2947 | 2619.0886 | 2873.52 | 3103.86 | 2152 | 3212 | 3113.9 | 2990.43 | 806.4 | 4227.39
10944 | 插板 | PN110(CL600) | 350 | FF | HG/T 21547-2016 | S31603(022Cr17Ni12Mo2) | NB/T 47010 |  | 57.31 | 1 |  | 0 | 3152.05 | 5261.058 | 4632 | 3689 | 4197 | 3932 | 3525 | 4837.3 | 3590 | 3589.47 | 3384 | 3551 | 3103.34 | 3835.76 | 5228.6922 | 3120 | 3330.66 | 2613.34 | 3553.22 | 3765 | 3729.3 | 3037.43 | 4563 | 3252.67 | 3323.4 | 3039.71 | 3610.53 | 3743.09 | 3518.834 | 2651.84 | 3948.06 | 3725.15 | 3660.58 | 3266.67 | 4470.2 | 755.2 | 3788.91 | 2669.21 | 4740 | 4758.1628 | 3852 | 3725.2 | 3152.05 | 1681 | 3016.8 | 3782.46 | 3668 | 3259.5006 | 3576.14 | 3747.5 | 2649 | 3998 | 3875.3 | 3721.68 | 755.2 | 5261.058
10945 | 插板 | PN110(CL600) | 400 | FF | HG/T 21547-2016 | S31603(022Cr17Ni12Mo2) | NB/T 47010 |  | 85 | 1 |  | 0 | 4675 | 7803 | 5995.08 | 5471 | 6205 | 5831 | 5228 | 5551 | 5325 | 5323.77 | 5020 | 5236 | 4602.75 | 5689.05 | 7754.9963 | 4627 | 4818.2 | 3633.75 | 5270 | 5274 | 5531.1 | 4505 | 6768 | 4824.23 | 4930 | 4505.06 | 5355 | 5551.61 | 5219 | 3802.88 | 5855.62 | 5525 | 5429.23 | 4845 | 6188 | 755.2 | 5995.08 | 3958.88 | 6540 | 7057.125 | 5712 | 5525 | 4675 | 2477 | 4474.4 | 5610 | 5440 | 4834.3609 | 5304 | 5515.4 | 3540 | 5929 | 5747.7 | 5519.83 | 755.2 | 7803
10946 | 插板 | PN110(CL600) | 450 | FF | HG/T 21547-2016 | S31603(022Cr17Ni12Mo2) | NB/T 47010 |  | 121.53 | 1 |  | 0 | 6684.15 | 11156.454 | 8529.9 | 7117 | 8855 | 8337 | 7474 | 7869 | 7614 | 7611.74 | 7177 | 7571 | 6580.85 | 8134 | 11087.8199 | 6615 | 6981.16 | 5195.41 | 7534.86 | 7541 | 8205.9 | 6441.09 | 9677 | 6897.52 | 7047 | 6438.23 | 7656.39 | 7937.49 | 7461.942 | 5545.33 | 7886.81 | 7899.45 | 7357.43 | 6927.21 | 8847.4 | 614.4 | 7855.87 | 5660.26 | 7560 | 10090.0282 | 8167 | 7291.8 | 5468.85 | 3037 | 6397.34 | 8020.98 | 7778 | 6912.0048 | 7583.47 | 7702.33 | 5432 | 8477 | 8217.86 | 8189.19 | 614.4 | 11156.454
10947 | 插板 | PN110(CL600) | 500 | FF | HG/T 21547-2016 | S31603(022Cr17Ni12Mo2) | NB/T 47010 |  | 160.53 | 1 |  | 0 | 8829.15 | 14736.654 | 12000 | 9401 | 11684 | 11013 | 9873 | 10431 | 10057 | 10054.41 | 9480 | 9912 | 8692.7 | 10744.27 | 14645.9947 | 8738 | 9165.43 | 7320.17 | 9952.86 | 9961 | 10839.3 | 8508.09 | 12782 | 9110.99 | 8827.5 | 8502.11 | 10113.39 | 10484.69 | 9856.542 | 7151.06 | 10417.75 | 10434.45 | 9718.49 | 9150.21 | 10851.9 | 614.4 | 10376.89 | 7476.68 | 9390 | 13328.0032 | 10788 | 9631.8 | 7223.85 | 4299 | 8450.3 | 10594.98 | 10274 | 9130.1231 | 10017.07 | 10174.07 | 6890 | 11197 | 10855.04 | 10817.17 | 614.4 | 14736.654
10948 | 插板 | PN110(CL600) | 600 | FF | HG/T 21547-2016 | S31603(022Cr17Ni12Mo2) | NB/T 47010 |  | 263.49 | 1 |  | 0 | 14491.95 | 24188.382 | 17032.37 | 15430 | 19152 | 18103 | 16205 | 17080 | 16508 | 16503.05 | 15560 | 16002 | 14267.98 | 17635.39 | 24039.576 | 14343 | 15078.59 | 12015.14 | 16336.38 | 16350 | 17791.4 | 13964.97 | 20980 | 14954.56 | 14492.5 | 13950.75 | 16599.87 | 17209.32 | 16178.286 | 11109.74 | 17099.45 | 17126.85 | 15951.68 | 15018.93 | 17812 | 652.8 | 17032.37 | 12272.05 | 13320 | 21876.2572 | 17706 | 15809.4 | 11857.05 | 6416 | 13870.11 | 17390.34 | 16863 | 14985.9646 | 16441.78 | 16699.47 | 12823 | 18379 | 17817.19 | 17755.1 | 652.8 | 24188.382
10949 | 单垫环 | PN6 | 10 | FF | HG/T 21547-2016 | S31603(022Cr17Ni12Mo2) | NB/T 47010 |  | 0.09 | 1 |  | 0 | 5.04 | 68 | 14.82 | 8 | 43 | 184 | 40 | 97.6 | 7 | 11.32 | 21 | 300 | 10 | 8.73 | 82.1117 | 23 | 30.1 | 5.13 | 8.06 | 18 | 11.9 | 11.43 | 15 | 10.48 | 30 | 12.59 | 14 | 6.96 | 17.82 | 13.11 | 16.35 | 80 | 7.21 | 6.93 | 17.6 | 665.6 | 16.72 | 5.32 | 14 | 153.135 | 6 | 9 | 6.3 | 5 | 7.26 | 6.75 | 128 | 10.502 | 14.04 | 16.57 | 43 | 73 | 7.59 | 11.83 | 5 | 665.6
10950 | 单垫环 | PN6 | 15 | FF | HG/T 21547-2016 | S31603(022Cr17Ni12Mo2) | NB/T 47010 |  | 0.11 | 1 |  | 0 | 6.16 | 68 | 19.14 | 10 | 45 | 184 | 40 | 97.6 | 8 | 13.83 | 26 | 300 | 12.23 | 10.67 | 100.3588 | 22 | 30.1 | 6.27 | 9.86 | 19 | 14.4 | 13.97 | 17 | 12.81 | 30 | 13.87 | 16 | 8.51 | 21.78 | 16.39 | 19.99 | 80 | 8.81 | 8.47 | 19 | 652.8 | 20.41 | 6.51 | 29 | 154.98 | 8 | 11 | 7.7 | 5 | 8.87 | 8.25 | 128 | 12.8369 | 14.3 | 20.25 | 43 | 73 | 9.27 | 14.38 | 5 | 652.8
10951 | 单垫环 | PN6 | 20 | FF | HG/T 21547-2016 | S31603(022Cr17Ni12Mo2) | NB/T 47010 |  | 0.14 | 1 |  | 0 | 7.84 | 68 | 21.24 | 13 | 49 | 184 | 40 | 97.6 | 11 | 15.26 | 33 | 300 | 15.56 | 13.58 | 127.7293 | 28 | 30.1 | 7.98 | 12.54 | 22 | 18.3 | 17.78 | 20 | 16.31 | 30 | 15.78 | 19 | 10.82 | 24.08 | 22.95 | 25.44 | 80 | 11.21 | 10.78 | 24.4 | 652.8 | 23.22 | 8.28 | 29 | 156.825 | 9 | 14 | 9.8 | 6 | 11.29 | 10.5 | 128 | 16.3443 | 18.2 | 25.77 | 43 | 88 | 11.8 | 18.29 | 6 | 652.8
10952 | 单垫环 | PN6 | 25 | FF | HG/T 21547-2016 | S31603(022Cr17Ni12Mo2) | NB/T 47010 |  | 0.18 | 1 |  | 0 | 10.08 | 68 | 24.94 | 16 | 54 | 184 | 40 | 97.6 | 14 | 19.03 | 43 | 300 | 20.01 | 17.46 | 164.2235 | 31 | 30.1 | 10.26 | 16.13 | 27 | 23.6 | 22.86 | 24 | 20.97 | 30 | 18.33 | 23 | 13.91 | 30.96 | 32.78 | 32.71 | 80 | 14.42 | 13.86 | 28.1 | 580.5 | 27.52 | 10.65 | 29 | 158.67 | 12 | 18 | 12.6 | 7 | 14.52 | 13.5 | 128 | 21.014 | 23.4 | 33.14 | 43 | 103 | 15.17 | 23.57 | 7 | 580.5
10953 | 单垫环 | PN6 | 32 | FF | HG/T 21547-2016 | S31603(022Cr17Ni12Mo2) | NB/T 47010 |  | 0.23 | 1 |  | 0 | 12.88 | 68 | 30.99 | 21 | 60 | 263 | 40 | 97.6 | 17 | 21.64 | 55 | 300 | 25.56 | 22.31 | 97.9258 | 36 | 30.1 | 13.11 | 20.61 | 33 | 30.2 | 21.62 | 29 | 26.79 | 30 | 21.51 | 28 | 17.78 | 36.34 | 42.61 | 32.84 | 80 | 18.42 | 17.71 | 29.1 | 567.6 | 33.72 | 13.6 | 58 | 160.515 | 16 | 23 | 16.1 | 8 | 18.55 | 17.25 | 128 | 26.8463 | 29.9 | 32.39 | 96 | 124 | 19.38 | 30.12 | 8 | 567.6
10954 | 单垫环 | PN6 | 40 | FF | HG/T 21547-2016 | S31603(022Cr17Ni12Mo2) | NB/T 47010 |  | 0.28 | 1 |  | 0 | 15.68 | 68 | 39.51 | 25 | 66 | 263 | 41 | 85.4 | 21 | 26.34 | 55 | 300 | 31.12 | 27.16 | 119.2141 | 40 | 32.61 | 15.96 | 25.09 | 35 | 36.8 | 26.32 | 33 | 32.62 | 30 | 24.7 | 33 | 21.65 | 44.24 | 52.45 | 39.98 | 80 | 22.43 | 21.56 | 31.3 | 786.9 | 34.87 | 16.56 | 58 | 162.36 | 19 | 28 | 19.6 | 8 | 22.58 | 21 | 128 | 32.6885 | 29.12 | 39.44 | 52 | 146 | 23.6 | 36.68 | 8 | 786.9
10955 | 单垫环 | PN6 | 50 | FF | HG/T 21547-2016 | S31603(022Cr17Ni12Mo2) | NB/T 47010 |  | 0.33 | 1 |  | 0 | 18.48 | 68 | 57.69 | 30 | 68 | 263 | 48 | 85.4 | 25 | 24.08 | 65 | 300 | 36.68 | 32.01 | 140.5023 | 43 | 32.61 | 18.81 | 29.57 | 38 | 43.3 | 31.02 | 38 | 38.44 | 30 | 27.88 | 33 | 25.51 | 52.14 | 65.56 | 38.55 | 80 | 26.43 | 25.41 | 36.8 | 761.1 | 38.62 | 19.52 | 72 | 164.205 | 22 | 30.3 | 23.1 | 10 | 26.61 | 24.75 | 128 | 38.5207 | 34.32 | 39.84 | 52 | 161 | 27.81 | 43.23 | 10 | 761.1
10956 | 单垫环 | PN6 | 65 | FF | HG/T 21547-2016 | S31603(022Cr17Ni12Mo2) | NB/T 47010 |  | 0.44 | 1 |  | 0 | 24.2 | 68 | 61.25 | 31 | 79 | 315 | 40 | 85.4 | 33 | 32.11 | 86 | 300 | 48.91 | 42.68 | 187.3364 | 44 | 35.12 | 25.08 | 39.42 | 44 | 57.7 | 41.36 | 38 | 51.26 | 33 | 34.89 | 44 | 34.01 | 55 | 95.06 | 51.4 | 80 | 35.24 | 33.88 | 43.2 | 619.2 | 41.2 | 26.03 | 86 | 166.05 | 29 | 33 | 30.8 | 13 | 35.48 | 33 | 128 | 51.3676 | 40.04 | 53.12 | 84 | 159 | 37.08 | 57.6 | 13 | 619.2
10957 | 单垫环 | PN6 | 80 | FF | HG/T 21547-2016 | S31603(022Cr17Ni12Mo2) | NB/T 47010 |  | 0.56 | 1 |  | 0 | 30.8 | 68 | 77.18 | 39 | 92 | 315 | 40 | 85.4 | 43 | 40.87 | 85 | 300 | 62.24 | 54.32 | 119.2141 | 48 | 42.14 | 31.92 | 50.18 | 46 | 39.6 | 52.64 | 48 | 65.24 | 42 | 42.53 | 56 | 43.29 | 60.48 | 120.82 | 50.88 | 80 | 44.85 | 43.12 | 43.7 | 619.2 | 54.22 | 28.54 | 96 | 167.895 | 38 | 38.5 | 39.2 | 18 | 43.9 | 42 | 128 | 65.377 | 50.96 | 51.83 | 81 | 187 | 47.2 | 39.51 | 18 | 619.2
10958 | 单垫环 | PN6 | 100 | FF | HG/T 21547-2016 | S31603(022Cr17Ni12Mo2) | NB/T 47010 |  | 0.68 | 1 |  | 0 | 37.4 | 68 | 109.53 | 47 | 85 | 368 | 42 | 85.4 | 43 | 47.18 | 104 | 300 | 75.58 | 46.17 | 144.7599 | 58 | 42.64 | 38.76 | 59.02 | 56 | 48 | 42.84 | 59 | 79.22 | 51 | 50.18 | 51 | 52.57 | 63.24 | 155.8 | 55.67 | 80 | 47.28 | 52.36 | 50.4 | 660.96 | 52.11 | 34.65 | 108 | 171.585 | 46 | 46.8 | 47.6 | 21 | 53.31 | 51 | 192 | 79.3864 | 61.88 | 55.41 | 107 | 213 | 46.65 | 47.92 | 21 | 660.96
10959 | 单垫环 | PN6 | 125 | FF | HG/T 21547-2016 | S31603(022Cr17Ni12Mo2) | NB/T 47010 |  | 0.99 | 1 |  | 0 | 54.45 | 90.882 | 171.02 | 68 | 109 | 368 | 61 | 128.1 | 62 | 68.68 | 151 | 300 | 72.42 | 67.22 | 210.7534 | 78 | 62.09 | 56.43 | 85.93 | 75 | 70 | 62.37 | 86 | 75.9 | 74.3 | 69.92 | 74.25 | 76.53 | 74.25 | 222.57 | 81.05 | 80 | 68.84 | 56.43 | 72.7 | 816.48 | 75.86 | 50.45 | 156 | 193.725 | 66 | 68.1 | 69.3 | 31 | 77.62 | 74.25 | 192 | 76.0594 | 77.22 | 80.67 | 132 | 259 | 67.91 | 69.83 | 31 | 816.48
10960 | 单垫环 | PN6 | 150 | FF | HG/T 21547-2016 | S31603(022Cr17Ni12Mo2) | NB/T 47010 |  | 1.22 | 1 |  | 0 | 67.1 | 111.996 | 243.01 | 84 | 127 | 420 | 75 | 119.56 | 76 | 84.64 | 186 | 300 | 89.24 | 82.84 | 259.7163 | 87 | 76.51 | 69.54 | 105.9 | 93 | 86.2 | 76.86 | 106 | 93.54 | 84 | 84.57 | 91.5 | 92.12 | 82.96 | 197.14 | 99.88 | 97.6 | 84.83 | 69.54 | 88.8 | 686.88 | 93.49 | 62.17 | 180 | 195.57 | 82 | 83.9 | 85.4 | 42 | 95.65 | 91.5 | 192 | 93.7364 | 95.16 | 98.19 | 186 | 304 | 83.69 | 86.06 | 42 | 686.88
10961 | 单垫环 | PN6 | 200 | FF | HG/T 21547-2016 | S31603(022Cr17Ni12Mo2) | NB/T 47010 |  | 1.81 | 1 |  | 0 | 99.55 | 166.158 | 449.22 | 117 | 180 | 441 | 111 | 151.28 | 113 | 122.08 | 276 | 300 | 132.4 | 122.9 | 198.163 | 127 | 113.51 | 103.17 | 157.11 | 138 | 127.9 | 114.03 | 157 | 138.77 | 126 | 122.16 | 135.75 | 136.66 | 123.08 | 260.73 | 140.95 | 144.8 | 121.63 | 103.17 | 127 | 585 | 138.7 | 92.24 | 276 | 197.415 | 122 | 117.7 | 114.03 | 67 | 137.85 | 135.75 | 192 | 139.0614 | 141.18 | 142.03 | 315 | 328 | 124.17 | 127.63 | 67 | 585
10962 | 单垫环 | PN6 | 250 | FF | HG/T 21547-2016 | S31603(022Cr17Ni12Mo2) | NB/T 47010 |  | 2.55 | 1 |  | 0 | 140.25 | 234.09 | 711.24 | 165 | 216 | 490 | 157 | 214.72 | 160 | 171.99 | 313 | 300 | 186.53 | 173.15 | 279.1799 | 172 | 159.92 | 145.35 | 221.34 | 194 | 165.9 | 160.65 | 221 | 195.51 | 182 | 169.3 | 191.25 | 192.53 | 160.65 | 295.71 | 185.85 | 204 | 171.36 | 145.35 | 179 | 611 | 199.29 | 131.06 | 372 | 211.7138 | 171 | 165.8 | 160.65 | 137 | 194.21 | 191.25 | 192 | 195.9206 | 198.9 | 192.4 | 421 | 417 | 174.93 | 165.58 | 131.06 | 711.24
10963 | 单垫环 | PN6 | 300 | FF | HG/T 21547-2016 | S31603(022Cr17Ni12Mo2) | NB/T 47010 |  | 3.69 | 1 |  | 0 | 202.95 | 338.742 | 1142.44 | 238 | 296 | 539 | 227 | 317.2 | 231 | 237.29 | 453 | 365 | 269.92 | 250.55 | 403.9897 | 238 | 231.41 | 210.33 | 320.29 | 256 | 240.1 | 232.47 | 320 | 282.91 | 240.5 | 241.91 | 276.75 | 278.6 | 232.47 | 365.66 | 268.94 | 295.2 | 247.97 | 210.33 | 259.1 | 572 | 293.78 | 189.65 | 432 | 306.3623 | 248 | 239.9 | 232.47 | 230 | 281.03 | 276.75 | 236 | 283.5041 | 287.82 | 278.41 | 538 | 583 | 253.13 | 239.61 | 189.65 | 1142.44
10964 | 单垫环 | PN6 | 350 | FF | HG/T 21547-2016 | S31603(022Cr17Ni12Mo2) | NB/T 47010 |  | 5.81 | 1 |  | 0 | 319.55 | 533.358 | 1666.36 | 374 | 444 | 760 | 357 | 491.66 | 364 | 373.62 | 713 | 521 | 425 | 394.5 | 636.0922 | 358 | 364.36 | 331.17 | 504.31 | 407 | 378.1 | 342.79 | 503 | 445.45 | 377 | 376.96 | 435.75 | 438.66 | 366.03 | 511.93 | 423.45 | 377.65 | 390.43 | 331.17 | 407.8 | 572 | 456.34 | 298.62 | 588 | 482.3752 | 391 | 377.7 | 366.03 | 238 | 442.49 | 435.75 | 372 | 446.3854 | 453.18 | 426.67 | 776 | 804 | 398.57 | 377.31 | 238 | 1666.36
10965 | 单垫环 | PN6 | 400 | FF | HG/T 21547-2016 | S31603(022Cr17Ni12Mo2) | NB/T 47010 |  | 7.23 | 1 |  | 0 | 397.65 | 663.714 | 2437.62 | 466 | 543 | 931 | 445 | 618.54 | 453 | 464.94 | 888 | 710 | 528.87 | 490.92 | 791.557 | 445 | 453.41 | 412.11 | 627.56 | 507 | 470.5 | 426.57 | 626 | 554.32 | 468 | 467.41 | 542.25 | 545.87 | 455.49 | 610.5 | 498.07 | 469.95 | 485.86 | 412.11 | 507.5 | 663 | 388.74 | 371.6 | 708 | 600.2708 | 486 | 470 | 455.49 | 332 | 550.64 | 542.25 | 463 | 555.4841 | 563.94 | 509.14 | 857 | 1130 | 495.98 | 469.54 | 332 | 2437.62
10966 | 单垫环 | PN6 | 450 | FF | HG/T 21547-2016 | S31603(022Cr17Ni12Mo2) | NB/T 47010 |  | 9.08 | 1 |  | 0 | 499.4 | 833.544 | 3467.44 | 532 | 672 | 1274 | 558 | 769.82 | 569 | 583.9 | 1115 | 925 | 664.2 | 616.53 | 994.0993 | 559 | 569.43 | 517.56 | 788.14 | 636 | 613.1 | 535.72 | 786 | 696.16 | 591.5 | 585.26 | 681 | 648.21 | 572.04 | 852.15 | 625.52 | 590.2 | 610.18 | 517.56 | 637.4 | 663 | 488.21 | 466.68 | 816 | 753.867 | 610 | 544.8 | 572.04 | 437 | 691.53 | 681 | 581 | 697.6219 | 708.24 | 630.28 | 1096 | 1487 | 622.89 | 611.84 | 437 | 3467.44
10967 | 单垫环 | PN6 | 500 | FF | HG/T 21547-2016 | S31603(022Cr17Ni12Mo2) | NB/T 47010 |  | 10.89 | 1 |  | 0 | 598.95 | 999.702 | 4671.74 | 638 | 798 | 1666 | 670 | 935.74 | 682 | 700.3 | 1337 | 1199 | 796.6 | 739.43 | 1192.2622 | 671 | 682.94 | 620.73 | 945.25 | 763 | 735.3 | 642.51 | 943 | 834.94 | 708.5 | 700.55 | 816.75 | 777.41 | 686.07 | 982.52 | 750.21 | 707.85 | 731.81 | 620.73 | 764.5 | 793 | 585.53 | 559.71 | 948 | 904.1422 | 731 | 653.4 | 686.07 | 543 | 829.38 | 816.75 | 697 | 836.6934 | 849.42 | 755.92 | 1328 | 1970 | 747.05 | 733.79 | 543 | 4671.74
10968 | 单垫环 | PN6 | 600 | FF | HG/T 21547-2016 | S31603(022Cr17Ni12Mo2) | NB/T 47010 |  | 14.33 | 1 |  | 0 | 788.15 | 1315.494 | 7502.27 | 840 | 1038 | 2499 | 881 | 1194.38 | 898 | 921.51 | 1759 | 1825 | 1048.24 | 973.01 | 1568.8814 | 862 | 898.67 | 816.81 | 1243.84 | 1004 | 967.6 | 845.47 | 1241 | 1098.68 | 929.5 | 919.68 | 1074.75 | 1022.99 | 902.79 | 2505.57 | 987.19 | 931.45 | 962.98 | 816.81 | 1005.9 | 819 | 770.5 | 736.52 | 1344 | 1189.7483 | 963 | 859.8 | 902.79 | 796 | 1091.37 | 1074.75 | 917 | 1100.9872 | 1117.74 | 994.7 | 1577 | 3103 | 983.04 | 965.58 | 736.52 | 7502.27
10969 | 单垫环 | PN10 | 10 | FF | HG/T 21547-2016 | S31603(022Cr17Ni12Mo2) | NB/T 47010 |  | 0.11 | 1 |  | 0 | 6.16 | 68 | 14.82 | 10 | 45 | 184 | 40 | 97.6 | 8 | 13.83 | 26 | 300 | 12.23 | 10.67 | 100.3588 | 22 | 35.12 | 6.27 | 9.86 | 22 | 14.4 | 13.97 | 17 | 12.81 | 30 | 13.87 | 16 | 8.51 | 21.78 | 16.39 | 19.99 | 80 | 8.81 | 8.47 | 19 | 767 | 19.34 | 6.51 | 14 | 154.98 | 8 | 11 | 7.7 | 5 | 8.87 | 8.25 | 128 | 12.8369 | 17.16 | 20.25 | 43 | 73 | 9.27 | 14.38 | 5 | 767
10970 | 单垫环 | PN10 | 15 | FF | HG/T 21547-2016 | S31603(022Cr17Ni12Mo2) | NB/T 47010 |  | 0.13 | 1 |  | 0 | 7.28 | 68 | 19.14 | 12 | 48 | 184 | 40 | 97.6 | 10 | 16.35 | 31 | 300 | 14.45 | 12.61 | 118.6058 | 26 | 35.12 | 7.41 | 11.65 | 23 | 17.1 | 16.51 | 19 | 15.14 | 30 | 15.14 | 18 | 10.05 | 25.74 | 19.67 | 23.62 | 80 | 10.41 | 10.01 | 22.8 | 767 | 22.82 | 7.69 | 29 | 156.825 | 9 | 13 | 9.1 | 5 | 10.48 | 9.75 | 128 | 15.1718 | 16.9 | 23.93 | 43 | 73 | 10.96 | 17.02 | 5 | 767
10971 | 单垫环 | PN10 | 20 | FF | HG/T 21547-2016 | S31603(022Cr17Ni12Mo2) | NB/T 47010 |  | 0.18 | 1 |  | 0 | 10.08 | 68 | 21.24 | 16 | 54 | 184 | 40 | 97.6 | 14 | 19.62 | 43 | 300 | 20.01 | 17.46 | 164.2235 | 31 | 35.12 | 10.26 | 16.13 | 29 | 23.6 | 22.86 | 24 | 20.97 | 30 | 18.33 | 23 | 13.91 | 30.96 | 29.5 | 32.71 | 80 | 14.42 | 13.86 | 28.1 | 806 | 28.05 | 10.65 | 29 | 158.67 | 12 | 18 | 12.6 | 6 | 14.52 | 13.5 | 128 | 21.014 | 23.4 | 33.14 | 43 | 88 | 15.17 | 23.57 | 6 | 806
10972 | 单垫环 | PN10 | 25 | FF | HG/T 21547-2016 | S31603(022Cr17Ni12Mo2) | NB/T 47010 |  | 0.23 | 1 |  | 0 | 12.88 | 68 | 24.94 | 21 | 60 | 184 | 40 | 97.6 | 17 | 24.32 | 55 | 300 | 25.56 | 22.31 | 209.8411 | 36 | 37.63 | 13.11 | 20.61 | 35 | 30.2 | 29.21 | 29 | 26.79 | 30 | 21.51 | 28 | 17.78 | 39.56 | 39.34 | 41.79 | 80 | 18.42 | 17.71 | 29.1 | 806 | 32.87 | 13.6 | 29 | 160.515 | 16 | 23 | 16.1 | 7 | 18.55 | 17.25 | 128 | 26.8463 | 29.9 | 42.34 | 43 | 103 | 19.38 | 30.12 | 7 | 806
10973 | 单垫环 | PN10 | 32 | FF | HG/T 21547-2016 | S31603(022Cr17Ni12Mo2) | NB/T 47010 |  | 0.29 | 1 |  | 0 | 16.24 | 68 | 30.99 | 26 | 67 | 236 | 42 | 97.6 | 22 | 27.28 | 69 | 300 | 32.23 | 28.13 | 123.4717 | 42 | 37.63 | 16.53 | 25.98 | 42 | 38 | 27.26 | 34 | 33.78 | 30 | 25.33 | 34 | 22.42 | 45.82 | 49.17 | 41.4 | 80 | 23.23 | 22.33 | 32.4 | 624 | 39.62 | 17.15 | 58 | 162.36 | 19 | 29 | 20.3 | 8 | 23.39 | 21.75 | 128 | 33.8509 | 37.7 | 40.84 | 96 | 124 | 24.44 | 37.95 | 8 | 624
10974 | 单垫环 | PN10 | 40 | FF | HG/T 21547-2016 | S31603(022Cr17Ni12Mo2) | NB/T 47010 |  | 0.34 | 1 |  | 0 | 19.04 | 68 | 39.51 | 31 | 73 | 236 | 50 | 85.4 | 26 | 31.99 | 67 | 300 | 37.79 | 32.98 | 144.7599 | 44 | 40.14 | 19.38 | 30.46 | 43 | 37.1 | 31.96 | 39 | 39.61 | 30 | 28.52 | 34 | 26.28 | 53.72 | 62.28 | 48.54 | 80 | 27.23 | 26.18 | 38 | 676 | 37.88 | 20.11 | 58 | 164.205 | 22 | 34 | 23.8 | 10 | 27.42 | 25.5 | 128 | 39.6932 | 35.36 | 47.89 | 52 | 146 | 28.66 | 37.05 | 10 | 676
10975 | 单垫环 | PN10 | 50 | FF | HG/T 21547-2016 | S31603(022Cr17Ni12Mo2) | NB/T 47010 |  | 0.44 | 1 |  | 0 | 24.64 | 68 | 57.69 | 39 | 79 | 236 | 64 | 85.4 | 33 | 32.11 | 86 | 300 | 48.91 | 42.68 | 187.3364 | 44 | 45.15 | 25.08 | 39.42 | 51 | 57.7 | 41.36 | 49 | 51.26 | 33 | 34.89 | 44 | 34.01 | 69.52 | 81.95 | 51.4 | 80 | 35.24 | 33.88 | 43.2 | 624 | 47.1 | 26.03 | 72 | 166.05 | 29 | 39.2 | 30.8 | 13 | 35.48 | 33 | 128 | 51.3676 | 45.76 | 53.12 | 60 | 161 | 37.08 | 57.6 | 13 | 624
10976 | 单垫环 | PN10 | 65 | FF | HG/T 21547-2016 | S31603(022Cr17Ni12Mo2) | NB/T 47010 |  | 0.57 | 1 |  | 0 | 31.35 | 68 | 61.25 | 39 | 93 | 315 | 40 | 85.4 | 43 | 41.6 | 112 | 300 | 63.36 | 55.29 | 242.6858 | 49 | 50.17 | 32.49 | 51.07 | 57 | 74.8 | 53.58 | 49 | 66.4 | 42.8 | 43.17 | 57 | 44.06 | 71.25 | 114.73 | 66.58 | 80 | 45.65 | 43.89 | 44.5 | 624 | 47.67 | 33.72 | 86 | 167.895 | 38 | 44 | 39.9 | 17 | 45.96 | 42.75 | 128 | 66.5394 | 51.87 | 68.81 | 95 | 191 | 48.04 | 74.62 | 17 | 624
10977 | 单垫环 | PN10 | 80 | FF | HG/T 21547-2016 | S31603(022Cr17Ni12Mo2) | NB/T 47010 |  | 0.76 | 1 |  | 0 | 41.8 | 69.768 | 77.18 | 52 | 113 | 315 | 47 | 85.4 | 58 | 55.46 | 116 | 300 | 84.47 | 73.72 | 161.7905 | 65 | 57.19 | 43.32 | 68.1 | 63 | 53.7 | 71.44 | 66 | 88.54 | 57 | 55.27 | 76 | 58.75 | 82.08 | 136.73 | 69.05 | 80 | 60.87 | 58.52 | 56.3 | 689 | 65.99 | 38.73 | 96 | 169.74 | 52 | 52.3 | 53.2 | 24 | 59.58 | 57 | 128 | 88.7259 | 69.16 | 70.34 | 91 | 239 | 64.05 | 53.59 | 24 | 689
10978 | 单垫环 | PN10 | 100 | FF | HG/T 21547-2016 | S31603(022Cr17Ni12Mo2) | NB/T 47010 |  | 1.02 | 1 |  | 0 | 56.1 | 93.636 | 109.53 | 70 | 112 | 394 | 63 | 128.1 | 64 | 70.77 | 155 | 300 | 113.37 | 69.26 | 217.1399 | 80 | 63.97 | 58.14 | 88.54 | 84 | 72 | 64.26 | 88 | 118.83 | 70 | 71.83 | 76.5 | 78.85 | 94.86 | 178.06 | 83.51 | 81.6 | 70.92 | 78.54 | 74.9 | 689 | 67.96 | 51.98 | 108 | 173.43 | 68 | 70.1 | 71.4 | 32 | 79.97 | 76.5 | 192 | 119.0795 | 92.82 | 83.12 | 131 | 294 | 69.97 | 71.88 | 32 | 689
10979 | 单垫环 | PN10 | 125 | FF | HG/T 21547-2016 | S31603(022Cr17Ni12Mo2) | NB/T 47010 |  | 1.43 | 1 |  | 0 | 78.65 | 131.274 | 171.02 | 98 | 144 | 446 | 88 | 136.64 | 90 | 99.21 | 218 | 300 | 104.6 | 97.1 | 304.4216 | 100 | 89.68 | 81.51 | 124.12 | 109 | 101 | 90.09 | 124 | 109.64 | 98 | 97.95 | 107.25 | 110.54 | 107.25 | 174.88 | 117.07 | 114.4 | 99.43 | 81.51 | 104.1 | 598.92 | 95.28 | 72.87 | 156 | 195.57 | 96 | 98.3 | 100.1 | 45 | 112.11 | 107.25 | 192 | 109.8702 | 111.54 | 116.52 | 167 | 348 | 98.1 | 100.83 | 45 | 598.92
10980 | 单垫环 | PN10 | 150 | FF | HG/T 21547-2016 | S31603(022Cr17Ni12Mo2) | NB/T 47010 |  | 1.76 | 1 |  | 0 | 96.8 | 161.568 | 243.01 | 121 | 170 | 499 | 108 | 158.6 | 110 | 122.11 | 268 | 300 | 128.74 | 119.5 | 374.6728 | 124 | 110.37 | 100.32 | 152.77 | 134 | 124.4 | 110.88 | 152 | 134.94 | 126 | 118.97 | 132 | 132.89 | 119.68 | 209.86 | 144.09 | 140.8 | 122.38 | 100.32 | 123.5 | 794.22 | 117.27 | 89.69 | 180 | 197.415 | 119 | 121 | 123.2 | 61 | 137.98 | 132 | 192 | 135.2234 | 137.28 | 141.64 | 224 | 398 | 120.74 | 124.11 | 61 | 794.22
10981 | 单垫环 | PN10 | 200 | FF | HG/T 21547-2016 | S31603(022Cr17Ni12Mo2) | NB/T 47010 |  | 2.71 | 1 |  | 0 | 149.05 | 248.778 | 449.22 | 175 | 250 | 515 | 167 | 237.9 | 170 | 182.78 | 413 | 300 | 198.24 | 184.01 | 296.697 | 182 | 169.95 | 154.47 | 235.23 | 206 | 191.5 | 170.73 | 235 | 207.78 | 189 | 179.49 | 203.25 | 204.61 | 184.28 | 273.45 | 211.04 | 216.8 | 182.11 | 154.47 | 190.2 | 664.02 | 180.56 | 138.1 | 276 | 224.9977 | 183 | 176.2 | 170.73 | 100 | 206.39 | 203.25 | 192 | 208.2163 | 211.38 | 212.65 | 382 | 445 | 185.91 | 191.1 | 100 | 664.02
10982 | 单垫环 | PN10 | 250 | FF | HG/T 21547-2016 | S31603(022Cr17Ni12Mo2) | NB/T 47010 |  | 3.6 | 1 |  | 0 | 198 | 330.48 | 711.24 | 232 | 290 | 441 | 221 | 317.2 | 226 | 242.81 | 442 | 313 | 263.34 | 244.44 | 394.1363 | 232 | 225.77 | 205.2 | 312.48 | 274 | 234.2 | 226.8 | 312 | 276.01 | 234 | 236.18 | 270 | 271.8 | 226.8 | 327.5 | 262.38 | 288 | 241.92 | 205.2 | 252.7 | 664.53 | 245.35 | 185.03 | 372 | 298.89 | 242 | 234 | 226.8 | 194 | 274.18 | 270 | 230 | 276.5896 | 280.8 | 271.62 | 669 | 538 | 246.96 | 233.74 | 185.03 | 711.24
10983 | 单垫环 | PN10 | 300 | FF | HG/T 21547-2016 | S31603(022Cr17Ni12Mo2) | NB/T 47010 |  | 4.79 | 1 |  | 0 | 263.45 | 439.722 | 1142.44 | 309 | 373 | 588 | 295 | 420.9 | 300 | 308.03 | 588 | 454 | 350.39 | 325.24 | 524.4202 | 295 | 300.39 | 273.03 | 415.77 | 332 | 311.7 | 301.77 | 415 | 367.25 | 312 | 311.98 | 359.25 | 361.65 | 301.77 | 429.25 | 349.11 | 383.2 | 321.89 | 273.03 | 336.3 | 664.53 | 333.46 | 246.19 | 432 | 397.6898 | 321 | 311.4 | 301.77 | 298 | 364.81 | 359.25 | 307 | 368.0212 | 373.62 | 361.41 | 585 | 716 | 328.59 | 311.1 | 246.19 | 1142.44
10984 | 单垫环 | PN10 | 350 | FF | HG/T 21547-2016 | S31603(022Cr17Ni12Mo2) | NB/T 47010 |  | 8.75 | 1 |  | 0 | 481.25 | 803.25 | 1666.36 | 564 | 649 | 735 | 538 | 745.42 | 548 | 562.68 | 1074 | 718 | 640.06 | 594.13 | 957.9701 | 539 | 548.73 | 498.75 | 759.5 | 613 | 569.4 | 516.25 | 758 | 670.86 | 572 | 564.24 | 656.25 | 660.64 | 551.25 | 674.09 | 637.73 | 568.75 | 588 | 498.75 | 614.3 | 807.86 | 599.75 | 449.72 | 588 | 726.4688 | 588 | 568.8 | 551.25 | 359 | 666.4 | 656.25 | 560 | 672.2688 | 682.5 | 642.58 | 913 | 1074 | 600.25 | 568.22 | 359 | 1666.36
10985 | 单垫环 | PN10 | 400 | FF | HG/T 21547-2016 | S31603(022Cr17Ni12Mo2) | NB/T 47010 |  | 10.96 | 1 |  | 0 | 602.8 | 1006.128 | 2437.62 | 706 | 803 | 858 | 674 | 935.74 | 687 | 704.8 | 1345 | 963 | 801.72 | 744.18 | 1199.926 | 675 | 687.33 | 624.72 | 951.33 | 768 | 713.1 | 646.64 | 949 | 840.3 | 715 | 705.01 | 822 | 827.49 | 690.48 | 813.99 | 755.03 | 712.4 | 736.51 | 624.72 | 769.3 | 820.89 | 479.7 | 563.31 | 708 | 909.954 | 737 | 712.4 | 690.48 | 504 | 834.71 | 822 | 701 | 842.0646 | 854.88 | 771.8 | 1054 | 1479 | 751.86 | 711.69 | 479.7 | 2437.62
10986 | 单垫环 | PN10 | 450 | FF | HG/T 21547-2016 | S31603(022Cr17Ni12Mo2) | NB/T 47010 |  | 13.26 | 1 |  | 0 | 729.3 | 1217.268 | 3467.44 | 777 | 963 | 1054 | 815 | 1150.46 | 831 | 852.71 | 1628 | 1248 | 969.97 | 900.35 | 1451.7353 | 798 | 831.57 | 755.82 | 1150.97 | 929 | 895.3 | 782.34 | 1148 | 1016.64 | 864.5 | 851.52 | 994.5 | 946.6 | 835.38 | 1081.08 | 913.48 | 861.9 | 891.07 | 755.82 | 896.4 | 690.59 | 580.36 | 681.52 | 816 | 1100.9115 | 892 | 795.6 | 835.38 | 638 | 1009.88 | 994.5 | 849 | 1018.7749 | 1034.28 | 920.43 | 1335 | 1961 | 909.64 | 893.5 | 580.36 | 3467.44
10987 | 单垫环 | PN10 | 500 | FF | HG/T 21547-2016 | S31603(022Cr17Ni12Mo2) | NB/T 47010 |  | 16.19 | 1 |  | 0 | 890.45 | 1486.242 | 4671.74 | 949 | 1168 | 1176 | 996 | 1388.36 | 1014 | 1041.12 | 1987 | 1606 | 1184.3 | 1099.3 | 1772.5184 | 974 | 1015.32 | 922.83 | 1405.29 | 1135 | 1093.2 | 955.21 | 1402 | 1241.29 | 1053 | 1038.16 | 1214.25 | 1155.77 | 1019.97 | 1275.04 | 1115.32 | 1052.35 | 1087.97 | 922.83 | 1094.5 | 690.59 | 708.6 | 832.11 | 948 | 1344.1747 | 1088 | 971.4 | 1019.97 | 808 | 1233.03 | 1214.25 | 1036 | 1243.8967 | 1262.82 | 1123.81 | 1579 | 2565 | 1110.63 | 1090.96 | 690.59 | 4671.74
10988 | 单垫环 | PN10 | 600 | FF | HG/T 21547-2016 | S31603(022Cr17Ni12Mo2) | NB/T 47010 |  | 21.64 | 1 |  | 0 | 1190.2 | 1986.552 | 7502.27 | 1268 | 1548 | 1593 | 1331 | 1839.76 | 1356 | 1391.6 | 2657 | 2449 | 1582.97 | 1469.36 | 2369.197 | 1302 | 1357.1 | 1233.48 | 1878.35 | 1517 | 1461.2 | 1276.76 | 1874 | 1659.14 | 1404 | 1385.33 | 1623 | 1544.83 | 1363.32 | 2877.59 | 1490.77 | 1406.6 | 1454.21 | 1233.48 | 1462.9 | 615.7 | 947.14 | 1112.23 | 1344 | 1796.661 | 1454 | 1298.4 | 1363.32 | 1202 | 1648.1 | 1623 | 1385 | 1662.6242 | 1687.92 | 1502.12 | 2253 | 4052 | 1484.5 | 1458.2 | 615.7 | 7502.27
10989 | 单垫环 | PN16 | 10 | FF | HG/T 21547-2016 | S31603(022Cr17Ni12Mo2) | NB/T 47010 |  | 0.11 | 1 |  | 0 | 6.16 | 68 | 15.12 | 10 | 45 | 184 | 40 | 97.6 | 8 | 13.83 | 26 | 300 | 12.23 | 10.67 | 86.9776 | 22 | 35.12 | 6.27 | 9.86 | 22 | 14.4 | 13.97 | 17 | 12.81 | 30 | 13.87 | 16 | 8.51 | 21.78 | 16.39 | 19.99 | 80 | 8.81 | 8.47 | 19 | 589.5 | 20.44 | 6.51 | 14 | 154.98 | 8 | 11 | 7.7 | 4 | 8.87 | 8.25 | 128 | 12.8369 | 17.16 | 20.25 | 43 | 73 | 9.27 | 14.38 | 4 | 589.5
10990 | 单垫环 | PN16 | 15 | FF | HG/T 21547-2016 | S31603(022Cr17Ni12Mo2) | NB/T 47010 |  | 0.13 | 1 |  | 0 | 7.28 | 68 | 19.53 | 12 | 48 | 184 | 40 | 97.6 | 10 | 16.35 | 31 | 300 | 14.45 | 12.61 | 102.7917 | 26 | 35.12 | 7.41 | 11.65 | 23 | 17.1 | 16.51 | 19 | 15.14 | 30 | 15.14 | 18 | 10.05 | 25.74 | 19.67 | 23.62 | 80 | 10.41 | 10.01 | 22.8 | 825.3 | 24.12 | 7.69 | 29 | 156.825 | 9 | 13 | 9.1 | 5 | 10.48 | 9.75 | 128 | 15.1718 | 16.9 | 23.93 | 43 | 73 | 10.96 | 17.02 | 5 | 825.3
10991 | 单垫环 | PN16 | 20 | FF | HG/T 21547-2016 | S31603(022Cr17Ni12Mo2) | NB/T 47010 |  | 0.18 | 1 |  | 0 | 10.08 | 68 | 21.67 | 16 | 54 | 184 | 40 | 97.6 | 14 | 19.62 | 43 | 300 | 20.01 | 17.46 | 142.327 | 31 | 35.12 | 10.26 | 16.13 | 29 | 23.6 | 22.86 | 24 | 20.97 | 30 | 18.33 | 23 | 13.91 | 30.96 | 29.5 | 32.71 | 80 | 14.42 | 13.86 | 28.1 | 799.1 | 29.85 | 10.65 | 29 | 158.67 | 12 | 18 | 12.6 | 6 | 14.52 | 13.5 | 128 | 21.014 | 23.4 | 33.14 | 43 | 88 | 15.17 | 23.57 | 6 | 799.1
10992 | 单垫环 | PN16 | 25 | FF | HG/T 21547-2016 | S31603(022Cr17Ni12Mo2) | NB/T 47010 |  | 0.23 | 1 |  | 0 | 12.88 | 68 | 25.45 | 21 | 60 | 184 | 40 | 97.6 | 17 | 24.32 | 55 | 300 | 25.56 | 22.31 | 181.8623 | 36 | 40.14 | 13.11 | 20.61 | 35 | 30.2 | 29.21 | 29 | 26.79 | 30 | 21.51 | 28 | 17.78 | 39.56 | 39.34 | 41.79 | 80 | 18.42 | 17.71 | 29.1 | 681.2 | 35.17 | 13.6 | 29 | 160.515 | 16 | 23 | 16.1 | 7 | 18.55 | 17.25 | 128 | 26.8463 | 29.9 | 42.34 | 43 | 103 | 19.38 | 30.12 | 7 | 681.2
10993 | 单垫环 | PN16 | 32 | FF | HG/T 21547-2016 | S31603(022Cr17Ni12Mo2) | NB/T 47010 |  | 0.29 | 1 |  | 0 | 16.24 | 68 | 31.63 | 26 | 67 | 236 | 42 | 97.6 | 22 | 27.28 | 69 | 300 | 32.23 | 28.13 | 114.6523 | 42 | 42.64 | 16.53 | 25.98 | 42 | 38 | 27.26 | 34 | 33.78 | 30 | 25.33 | 34 | 22.42 | 45.82 | 49.17 | 41.4 | 80 | 23.23 | 22.33 | 32.4 | 628.8 | 42.52 | 17.15 | 58 | 162.36 | 19 | 29 | 20.3 | 9 | 23.39 | 21.75 | 128 | 33.8509 | 37.7 | 40.84 | 120 | 124 | 24.44 | 37.95 | 9 | 628.8
10994 | 单垫环 | PN16 | 40 | FF | HG/T 21547-2016 | S31603(022Cr17Ni12Mo2) | NB/T 47010 |  | 0.34 | 1 |  | 0 | 19.04 | 68 | 40.32 | 31 | 73 | 236 | 50 | 85.4 | 26 | 31.99 | 67 | 300 | 37.79 | 32.98 | 134.4199 | 44 | 45.15 | 19.38 | 30.46 | 43 | 44.6 | 31.96 | 39 | 39.61 | 30 | 28.52 | 34 | 26.28 | 53.72 | 62.28 | 48.54 | 80 | 27.23 | 26.18 | 38 | 669.63 | 42.35 | 20.11 | 58 | 164.205 | 22 | 34 | 23.8 | 11 | 27.42 | 25.5 | 128 | 39.6932 | 35.36 | 47.89 | 52 | 146 | 28.66 | 44.5 | 11 | 669.63
10995 | 单垫环 | PN16 | 50 | FF | HG/T 21547-2016 | S31603(022Cr17Ni12Mo2) | NB/T 47010 |  | 0.49 | 1 |  | 0 | 27.44 | 68 | 58.87 | 44 | 85 | 236 | 72 | 85.4 | 37 | 35.76 | 96 | 300 | 54.46 | 47.53 | 193.7228 | 46 | 50.17 | 27.93 | 43.9 | 56 | 64.3 | 46.06 | 54 | 57.08 | 36.8 | 38.07 | 49 | 37.88 | 77.42 | 81.95 | 57.24 | 80 | 39.25 | 37.73 | 48.1 | 814.06 | 57.35 | 28.98 | 72 | 166.05 | 32 | 48.1 | 34.3 | 14 | 39.51 | 36.75 | 128 | 57.1999 | 50.96 | 59.15 | 60 | 161 | 41.3 | 64.16 | 14 | 814.06
10996 | 单垫环 | PN16 | 65 | FF | HG/T 21547-2016 | S31603(022Cr17Ni12Mo2) | NB/T 47010 |  | 0.7 | 1 |  | 0 | 38.5 | 68 | 62.5 | 48 | 107 | 315 | 43 | 85.4 | 53 | 51.08 | 137 | 300 | 77.81 | 67.9 | 276.7469 | 60 | 55.19 | 39.9 | 62.72 | 70 | 91.8 | 65.8 | 61 | 81.55 | 52.5 | 51.45 | 70 | 54.11 | 87.5 | 114.73 | 81.77 | 80 | 56.07 | 53.9 | 54.6 | 695.89 | 65.54 | 41.41 | 86 | 169.74 | 47 | 49 | 49 | 20 | 56.45 | 52.5 | 128 | 81.7213 | 63.7 | 84.5 | 95 | 233 | 59 | 91.64 | 20 | 695.89
10997 | 单垫环 | PN16 | 80 | FF | HG/T 21547-2016 | S31603(022Cr17Ni12Mo2) | NB/T 47010 |  | 0.84 | 1 |  | 0 | 46.2 | 77.112 | 78.75 | 58 | 121 | 315 | 52 | 85.4 | 64 | 61.3 | 128 | 300 | 93.37 | 81.48 | 153.2752 | 72 | 63.21 | 47.88 | 75.26 | 69 | 59.4 | 78.96 | 73 | 97.86 | 63 | 60.37 | 84 | 64.94 | 90.72 | 136.73 | 76.32 | 80 | 67.28 | 64.68 | 62.3 | 605.82 | 81.34 | 42.81 | 96 | 171.585 | 56 | 57.8 | 58.8 | 26 | 65.86 | 63 | 128 | 98.0655 | 76.44 | 77.74 | 91 | 264 | 70.8 | 59.27 | 26 | 605.82
10998 | 单垫环 | PN16 | 100 | FF | HG/T 21547-2016 | S31603(022Cr17Ni12Mo2) | NB/T 47010 |  | 1.11 | 1 |  | 0 | 61.05 | 101.898 | 111.76 | 76 | 119 | 394 | 68 | 128.1 | 70 | 77.01 | 169 | 300 | 123.38 | 75.37 | 202.5423 | 80 | 69.61 | 63.27 | 96.35 | 92 | 78.4 | 69.93 | 96 | 129.31 | 77 | 77.57 | 83.25 | 85.81 | 103.23 | 178.06 | 90.87 | 88.8 | 77.18 | 85.47 | 81.5 | 803.37 | 85.06 | 56.57 | 108 | 175.275 | 75 | 76.3 | 77.7 | 35 | 87.02 | 83.25 | 192 | 129.5816 | 101.01 | 90.45 | 143 | 323 | 76.15 | 78.24 | 35 | 803.37
10999 | 单垫环 | PN16 | 125 | FF | HG/T 21547-2016 | S31603(022Cr17Ni12Mo2) | NB/T 47010 |  | 1.68 | 1 |  | 0 | 92.4 | 154.224 | 174.51 | 115 | 163 | 446 | 103 | 153.72 | 105 | 116.56 | 256 | 300 | 122.89 | 114.07 | 306.5504 | 118 | 105.36 | 95.76 | 145.82 | 128 | 118.7 | 105.84 | 145 | 128.81 | 119 | 113.88 | 126 | 129.87 | 126 | 174.88 | 137.54 | 134.4 | 116.82 | 95.76 | 122.3 | 645.33 | 128.74 | 85.61 | 156 | 197.415 | 113 | 115.5 | 117.6 | 53 | 131.71 | 126 | 192 | 129.0805 | 131.04 | 136.9 | 177 | 409 | 115.25 | 118.44 | 53 | 645.33
11000 | 单垫环 | PN16 | 150 | FF | HG/T 21547-2016 | S31603(022Cr17Ni12Mo2) | NB/T 47010 |  | 2.03 | 1 |  | 0 | 111.65 | 186.354 | 247.97 | 139 | 191 | 499 | 125 | 183 | 127 | 140.84 | 309 | 300 | 148.49 | 137.84 | 370.4151 | 142 | 127.31 | 115.71 | 176.2 | 154 | 143.5 | 127.89 | 176 | 155.64 | 140 | 136.17 | 152.25 | 153.27 | 138.04 | 203.5 | 166.19 | 162.4 | 141.15 | 115.71 | 142.5 | 607.2 | 155.55 | 103.45 | 180 | 199.26 | 137 | 139.6 | 142.1 | 71 | 159.15 | 152.25 | 192 | 155.9668 | 158.34 | 163.37 | 248 | 462 | 139.26 | 143.18 | 71 | 607.2
11001 | 单垫环 | PN16 | 200 | FF | HG/T 21547-2016 | S31603(022Cr17Ni12Mo2) | NB/T 47010 |  | 3.25 | 1 |  | 0 | 178.75 | 298.35 | 458.39 | 210 | 293 | 515 | 200 | 285.48 | 204 | 219.2 | 495 | 300 | 237.74 | 220.68 | 336.0498 | 219 | 203.82 | 185.25 | 282.1 | 247 | 229.6 | 204.75 | 281 | 249.18 | 214.5 | 213.89 | 243.75 | 245.38 | 221 | 263.91 | 253.09 | 260 | 218.4 | 185.25 | 228.2 | 607.2 | 249.04 | 165.62 | 264 | 269.8313 | 218 | 211.3 | 204.75 | 121 | 247.52 | 243.75 | 208 | 249.7033 | 253.5 | 255.02 | 459 | 538 | 222.95 | 229.15 | 121 | 607.2
11002 | 单垫环 | PN16 | 250 | FF | HG/T 21547-2016 | S31603(022Cr17Ni12Mo2) | NB/T 47010 |  | 4.27 | 1 |  | 0 | 234.85 | 391.986 | 725.76 | 275 | 336 | 392 | 263 | 373.32 | 268 | 287.99 | 524 | 369 | 312.35 | 289.93 | 441.5178 | 275 | 267.78 | 243.39 | 370.64 | 325 | 277.8 | 269.01 | 370 | 327.38 | 279.5 | 278.86 | 320.25 | 322.39 | 269.01 | 327.5 | 311.21 | 341.6 | 286.94 | 243.39 | 299.8 | 580.8 | 333.72 | 219.46 | 396 | 354.5168 | 287 | 277.6 | 269.01 | 229 | 325.2 | 320.25 | 273 | 328.0675 | 333.06 | 322.17 | 645 | 638 | 292.92 | 277.26 | 219.46 | 725.76
11003 | 单垫环 | PN16 | 300 | FF | HG/T 21547-2016 | S31603(022Cr17Ni12Mo2) | NB/T 47010 |  | 6.63 | 1 |  | 0 | 364.65 | 608.634 | 1165.75 | 427 | 501 | 588 | 408 | 579.5 | 415 | 426.35 | 814 | 590 | 484.98 | 450.18 | 685.5417 | 408 | 415.78 | 377.91 | 575.48 | 460 | 431.4 | 417.69 | 574 | 508.32 | 429 | 429.19 | 497.25 | 500.57 | 417.69 | 527.82 | 483.22 | 430.95 | 445.54 | 377.91 | 465.4 | 607.2 | 527.85 | 340.76 | 528 | 550.4557 | 446 | 431 | 417.69 | 386 | 504.94 | 497.25 | 424 | 509.3875 | 517.14 | 500.23 | 691 | 911 | 454.82 | 430.52 | 340.76 | 1165.75
11004 | 单垫环 | PN16 | 350 | FF | HG/T 21547-2016 | S31603(022Cr17Ni12Mo2) | NB/T 47010 |  | 10.85 | 1 |  | 0 | 596.75 | 996.03 | 1700.37 | 699 | 795 | 784 | 667 | 935.74 | 680 | 697.73 | 1332 | 886 | 793.68 | 736.72 | 1121.8895 | 668 | 680.43 | 618.45 | 941.78 | 760 | 706 | 640.15 | 940 | 831.87 | 708.5 | 698.01 | 813.75 | 819.19 | 683.55 | 766.29 | 790.78 | 705.25 | 729.12 | 618.45 | 761.7 | 607.2 | 852.19 | 557.66 | 768 | 900.8212 | 729 | 705.3 | 683.55 | 443 | 826.34 | 813.75 | 694 | 833.6169 | 846.3 | 796.8 | 879 | 1329 | 744.31 | 704.55 | 443 | 1700.37
11005 | 单垫环 | PN16 | 400 | FF | HG/T 21547-2016 | S31603(022Cr17Ni12Mo2) | NB/T 47010 |  | 15.52 | 1 |  | 0 | 853.6 | 1424.736 | 2487.37 | 999 | 1121 | 1225 | 954 | 1324.92 | 972 | 998.04 | 1905 | 1289 | 1135.29 | 1053.81 | 1604.7672 | 934 | 973.3 | 884.64 | 1347.14 | 1088 | 1009.9 | 915.68 | 1344 | 1189.92 | 1007.5 | 995.48 | 1164 | 1171.77 | 977.76 | 1033.4 | 1069.17 | 1008.8 | 1042.94 | 884.64 | 1089.5 | 580.8 | 834.48 | 797.68 | 960 | 1288.548 | 1043 | 1008.8 | 977.76 | 675 | 1182 | 1164 | 993 | 1192.4188 | 1210.56 | 1092.92 | 1572 | 1943 | 1064.67 | 1007.83 | 580.8 | 2487.37
11006 | 单垫环 | PN16 | 450 | FF | HG/T 21547-2016 | S31603(022Cr17Ni12Mo2) | NB/T 47010 |  | 20.97 | 1 |  | 0 | 1153.35 | 1925.046 | 3538.21 | 1229 | 1501 | 1441 | 1290 | 1784.86 | 1314 | 1348.51 | 2574 | 1780 | 1533.96 | 1423.86 | 2168.297 | 1262 | 1315.08 | 1195.29 | 1820.2 | 1470 | 1415.9 | 1237.23 | 1816 | 1607.77 | 1365 | 1342.65 | 1572.75 | 1497.01 | 1321.11 | 1478.54 | 1444.61 | 1363.05 | 1409.18 | 1195.29 | 1417.5 | 805.2 | 1127.51 | 1077.79 | 1308 | 1741.0342 | 1409 | 1258.2 | 1321.11 | 910 | 1597.08 | 1572.75 | 1342 | 1611.1463 | 1635.66 | 1455.61 | 1873 | 2704 | 1438.54 | 1413.01 | 805.2 | 3538.21
11007 | 单垫环 | PN16 | 500 | FF | HG/T 21547-2016 | S31603(022Cr17Ni12Mo2) | NB/T 47010 |  | 27.59 | 1 |  | 0 | 1517.45 | 2532.762 | 4767.08 | 1616 | 1963 | 2009 | 1697 | 2363.14 | 1729 | 1774.22 | 3387 | 2385 | 2018.21 | 1873.36 | 2852.8046 | 1541 | 1730.24 | 1572.63 | 2394.81 | 1934 | 1863 | 1627.81 | 2389 | 2115.32 | 1794 | 1764.34 | 2069.25 | 1969.6 | 1738.17 | 3027.04 | 1900.66 | 1793.35 | 1854.05 | 1572.63 | 1865.1 | 805.2 | 1483.46 | 1418.04 | 1776 | 2290.6597 | 1854 | 1655.4 | 1738.17 | 1200 | 2101.25 | 2069.25 | 1766 | 2119.7622 | 2152.02 | 1915.13 | 2083 | 3643 | 1892.67 | 1859.18 | 805.2 | 4767.08
11008 | 单垫环 | PN16 | 600 | FF | HG/T 21547-2016 | S31603(022Cr17Ni12Mo2) | NB/T 47010 |  | 42.49 | 1 |  | 0 | 2336.95 | 3900.582 | 7655.38 | 2489 | 3002 | 3014 | 2613 | 3647.8 | 2662 | 2732.39 | 5216 | 3808 | 3108.14 | 2885.07 | 4393.4639 | 2374 | 2664.65 | 2421.93 | 3688.13 | 2978 | 2869 | 2506.91 | 3680 | 3257.71 | 2550 | 2713.47 | 3186.75 | 3033.28 | 2676.87 | 3971.4 | 2927.12 | 2761.85 | 2855.33 | 2421.93 | 2872.4 | 778.8 | 2284.6 | 2183.85 | 2796 | 3527.7323 | 2855 | 2549.4 | 2676.87 | 1869 | 3236.04 | 3186.75 | 2719 | 3264.5512 | 3314.22 | 2949.4 | 3409 | 5894 | 2914.81 | 2863.19 | 778.8 | 7655.38
11009 | 单垫环 | PN25 | 10 | FF | HG/T 21547-2016 | S31603(022Cr17Ni12Mo2) | NB/T 47010 |  | 0.11 | 1 |  | 0 | 6.16 | 68 | 9.95 | 10 | 45 | 184 | 40 | 97.6 | 8 | 13.83 | 26 | 300 | 12.23 | 10.67 | 86.9776 | 22 | 35.12 | 6.27 | 9.86 | 22 | 14.4 | 13.97 | 17 | 12.81 | 30 | 13.87 | 16 | 8.51 | 21.78 | 16.39 | 19.99 | 80 | 8.81 | 8.47 | 19 | 805.2 | 20.44 | 6.51 | 14 | 156.825 | 8 | 11 | 7.7 | 5 | 8.87 | 8.25 | 128 | 12.8369 | 17.16 | 20.25 | 43 | 73 | 9.27 | 14.38 | 5 | 805.2
11010 | 单垫环 | PN25 | 15 | FF | HG/T 21547-2016 | S31603(022Cr17Ni12Mo2) | NB/T 47010 |  | 0.13 | 1 |  | 0 | 7.28 | 68 | 13.48 | 12 | 48 | 184 | 40 | 97.6 | 10 | 16.35 | 31 | 300 | 14.45 | 12.61 | 102.7917 | 26 | 35.12 | 7.41 | 11.65 | 22 | 17.1 | 16.51 | 19 | 15.14 | 30 | 15.14 | 18 | 10.05 | 25.74 | 19.67 | 23.62 | 80 | 10.41 | 10.01 | 22.8 | 805.2 | 24.12 | 7.69 | 29 | 156.825 | 9 | 13 | 9.1 | 5 | 10.48 | 9.75 | 128 | 15.1718 | 16.9 | 23.93 | 43 | 73 | 10.96 | 17.02 | 5 | 805.2
11011 | 单垫环 | PN25 | 20 | FF | HG/T 21547-2016 | S31603(022Cr17Ni12Mo2) | NB/T 47010 |  | 0.18 | 1 |  | 0 | 10.08 | 68 | 19.15 | 16 | 54 | 184 | 40 | 97.6 | 14 | 19.62 | 43 | 300 | 20.01 | 17.46 | 142.327 | 31 | 40.14 | 10.26 | 16.13 | 28 | 23.6 | 22.86 | 24 | 20.97 | 30 | 18.33 | 23 | 13.91 | 30.96 | 29.5 | 32.71 | 80 | 14.42 | 13.86 | 28.1 | 778.8 | 29.85 | 10.65 | 29 | 160.515 | 12 | 18 | 12.6 | 6 | 14.52 | 13.5 | 128 | 21.014 | 23.4 | 33.14 | 43 | 88 | 15.17 | 23.57 | 6 | 778.8
11012 | 单垫环 | PN25 | 25 | FF | HG/T 21547-2016 | S31603(022Cr17Ni12Mo2) | NB/T 47010 |  | 0.23 | 1 |  | 0 | 12.88 | 68 | 24.95 | 21 | 60 | 184 | 40 | 97.6 | 17 | 24.32 | 55 | 300 | 25.56 | 22.31 | 181.8623 | 36 | 45.15 | 13.11 | 20.61 | 34 | 30.2 | 29.21 | 29 | 26.79 | 30 | 21.51 | 28 | 17.78 | 39.56 | 39.34 | 41.79 | 80 | 18.42 | 17.71 | 29.1 | 646.8 | 35.17 | 13.6 | 29 | 160.515 | 16 | 23 | 16.1 | 7 | 18.55 | 17.25 | 128 | 26.8463 | 29.9 | 42.34 | 43 | 103 | 19.38 | 30.12 | 7 | 646.8
11013 | 单垫环 | PN25 | 32 | FF | HG/T 21547-2016 | S31603(022Cr17Ni12Mo2) | NB/T 47010 |  | 0.29 | 1 |  | 0 | 16.24 | 68 | 32.63 | 26 | 67 | 236 | 42 | 97.6 | 22 | 27.28 | 69 | 300 | 32.23 | 28.13 | 114.6523 | 42 | 50.17 | 16.53 | 25.98 | 41 | 38 | 27.26 | 34 | 33.78 | 30 | 25.33 | 34 | 22.42 | 45.82 | 49.17 | 41.4 | 80 | 23.23 | 22.33 | 32.4 | 673.2 | 42.52 | 17.15 | 58 | 162.36 | 19 | 29 | 20.3 | 8 | 23.39 | 21.75 | 128 | 33.8509 | 37.7 | 40.84 | 120 | 124 | 24.44 | 37.95 | 8 | 673.2
11014 | 单垫环 | PN25 | 40 | FF | HG/T 21547-2016 | S31603(022Cr17Ni12Mo2) | NB/T 47010 |  | 0.38 | 1 |  | 0 | 21.28 | 68 | 45.11 | 34 | 78 | 263 | 55 | 85.4 | 29 | 35.75 | 75 | 300 | 42.24 | 36.86 | 150.234 | 44 | 55.19 | 21.66 | 34.05 | 47 | 49.9 | 35.72 | 43 | 44.27 | 30 | 31.07 | 38 | 29.38 | 60.04 | 62.28 | 54.25 | 80 | 30.44 | 29.26 | 42.4 | 673.2 | 47.33 | 22.48 | 58 | 166.05 | 26 | 38 | 26.6 | 11 | 30.64 | 28.5 | 128 | 44.363 | 39.52 | 53.52 | 52 | 146 | 32.03 | 49.78 | 11 | 673.2
11015 | 单垫环 | PN25 | 50 | FF | HG/T 21547-2016 | S31603(022Cr17Ni12Mo2) | NB/T 47010 |  | 0.54 | 1 |  | 0 | 30.24 | 68 | 62.37 | 48 | 90 | 263 | 79 | 85.4 | 41 | 39.41 | 106 | 300 | 60.02 | 52.38 | 213.4905 | 46 | 60.2 | 30.78 | 48.38 | 61 | 70.9 | 50.76 | 58 | 62.91 | 40.5 | 41.26 | 54 | 41.74 | 85.32 | 81.95 | 63.08 | 80 | 43.25 | 41.58 | 53 | 646.8 | 63.2 | 31.94 | 86 | 167.895 | 36 | 52.3 | 37.8 | 16 | 43.55 | 40.5 | 128 | 63.0421 | 56.16 | 65.19 | 60 | 161 | 45.51 | 70.71 | 16 | 646.8
11016 | 单垫环 | PN25 | 65 | FF | HG/T 21547-2016 | S31603(022Cr17Ni12Mo2) | NB/T 47010 |  | 0.76 | 1 |  | 0 | 41.8 | 69.768 | 78.12 | 52 | 113 | 341 | 47 | 85.4 | 58 | 55.46 | 149 | 300 | 84.47 | 73.72 | 300.4681 | 65 | 65.22 | 43.32 | 68.1 | 74 | 99.8 | 71.44 | 66 | 88.54 | 57 | 55.27 | 76 | 58.75 | 95 | 114.73 | 88.78 | 80 | 60.87 | 58.52 | 59.3 | 673.2 | 71.16 | 44.95 | 115 | 171.585 | 52 | 54 | 53.2 | 23 | 61.29 | 57 | 128 | 88.7259 | 69.16 | 91.75 | 96 | 254 | 64.05 | 99.56 | 23 | 673.2
11017 | 单垫环 | PN25 | 80 | FF | HG/T 21547-2016 | S31603(022Cr17Ni12Mo2) | NB/T 47010 |  | 0.99 | 1 |  | 0 | 54.45 | 90.882 | 92.99 | 68 | 137 | 368 | 61 | 128.1 | 75 | 72.24 | 151 | 300 | 110.04 | 96.03 | 180.6458 | 78 | 74.5 | 56.43 | 88.7 | 84 | 70 | 93.06 | 86 | 115.33 | 74.3 | 69.92 | 99 | 76.53 | 106.92 | 136.73 | 89.95 | 80 | 79.29 | 76.23 | 73.3 | 633.6 | 95.86 | 50.45 | 120 | 175.275 | 66 | 68.1 | 69.3 | 31 | 77.62 | 74.25 | 128 | 115.5722 | 90.09 | 91.63 | 91 | 312 | 83.44 | 69.83 | 31 | 633.6
11018 | 单垫环 | PN25 | 100 | FF | HG/T 21547-2016 | S31603(022Cr17Ni12Mo2) | NB/T 47010 |  | 1.53 | 1 |  | 0 | 84.15 | 140.454 | 149.18 | 105 | 152 | 394 | 94 | 145.18 | 96 | 106.15 | 233 | 300 | 170.06 | 103.89 | 279.1799 | 107 | 95.95 | 87.21 | 132.8 | 130 | 108.1 | 96.39 | 132 | 178.24 | 105 | 104.32 | 114.75 | 118.27 | 142.29 | 187.61 | 125.26 | 122.4 | 106.39 | 117.81 | 112.3 | 676.26 | 117.24 | 77.97 | 156 | 178.965 | 103 | 105.2 | 107.1 | 48 | 119.95 | 114.75 | 192 | 178.6143 | 139.23 | 124.67 | 155 | 431 | 104.96 | 107.87 | 48 | 676.26
11019 | 单垫环 | PN25 | 125 | FF | HG/T 21547-2016 | S31603(022Cr17Ni12Mo2) | NB/T 47010 |  | 1.97 | 1 |  | 0 | 108.35 | 180.846 | 213.07 | 135 | 186 | 420 | 121 | 179.34 | 123 | 136.68 | 300 | 300 | 144.11 | 133.76 | 359.4669 | 138 | 123.54 | 112.29 | 171 | 154 | 139.2 | 124.11 | 171 | 151.04 | 140 | 132.35 | 147.75 | 152.28 | 147.75 | 174.88 | 161.28 | 157.6 | 136.98 | 112.29 | 143.4 | 822.12 | 150.96 | 100.39 | 216 | 201.105 | 132 | 135.4 | 137.9 | 62 | 154.45 | 147.75 | 192 | 151.3572 | 153.66 | 160.53 | 200 | 476 | 135.14 | 138.88 | 62 | 822.12
11020 | 单垫环 | PN25 | 150 | FF | HG/T 21547-2016 | S31603(022Cr17Ni12Mo2) | NB/T 47010 |  | 2.77 | 1 |  | 0 | 152.35 | 254.286 | 315.5 | 190 | 249 | 473 | 170 | 246.44 | 174 | 192.18 | 422 | 300 | 202.63 | 188.08 | 505.4433 | 186 | 173.71 | 157.89 | 240.44 | 217 | 195.7 | 174.51 | 240 | 212.38 | 196 | 183.31 | 207.75 | 209.14 | 188.36 | 219.4 | 226.78 | 221.6 | 192.61 | 157.89 | 194.5 | 729.3 | 212.26 | 141.16 | 276 | 201.105 | 186 | 190.4 | 193.9 | 96 | 217.17 | 207.75 | 192 | 212.826 | 216.06 | 222.93 | 296 | 597 | 190.02 | 195.31 | 96 | 729.3
11021 | 单垫环 | PN25 | 200 | FF | HG/T 21547-2016 | S31603(022Cr17Ni12Mo2) | NB/T 47010 |  | 4.76 | 1 |  | 0 | 261.8 | 436.968 | 610.34 | 307 | 411 | 490 | 293 | 412.36 | 298 | 321.04 | 725 | 337 | 348.19 | 323.2 | 492.1838 | 293 | 298.51 | 271.32 | 413.17 | 373 | 336.3 | 299.88 | 412 | 364.95 | 312 | 310.07 | 357 | 359.39 | 323.68 | 372.02 | 370.69 | 380.8 | 319.87 | 271.32 | 334.1 | 676.77 | 364.75 | 242.57 | 408 | 395.199 | 320 | 309.4 | 299.88 | 176 | 362.52 | 357 | 305 | 365.7164 | 371.28 | 373.51 | 619 | 715 | 326.54 | 335.65 | 176 | 725
11022 | 单垫环 | PN25 | 250 | FF | HG/T 21547-2016 | S31603(022Cr17Ni12Mo2) | NB/T 47010 |  | 7 | 1 |  | 0 | 385 | 642.6 | 1003.21 | 451 | 527 | 588 | 431 | 602.68 | 439 | 472.12 | 859 | 536 | 512.05 | 475.3 | 723.7997 | 431 | 438.99 | 399 | 607.6 | 549 | 455.5 | 441 | 606 | 536.69 | 455 | 452.76 | 525 | 528.51 | 441 | 480.13 | 510.18 | 455 | 470.4 | 399 | 491.4 | 822.74 | 547.08 | 359.78 | 576 | 581.175 | 470 | 455 | 441 | 377 | 533.12 | 525 | 448 | 537.817 | 546 | 528.15 | 695 | 882 | 480.2 | 454.57 | 359.78 | 1003.21
11023 | 单垫环 | PN25 | 300 | FF | HG/T 21547-2016 | S31603(022Cr17Ni12Mo2) | NB/T 47010 |  | 10.91 | 1 |  | 0 | 600.05 | 1001.538 | 1618.22 | 703 | 799 | 833 | 671 | 935.74 | 684 | 701.59 | 1339 | 857 | 798.07 | 740.79 | 1128.0935 | 672 | 684.19 | 621.87 | 946.99 | 781 | 709.9 | 687.33 | 945 | 836.47 | 708.5 | 701.83 | 818.25 | 823.72 | 687.33 | 747.22 | 795.16 | 709.15 | 733.15 | 621.87 | 765.8 | 703.31 | 868.61 | 560.74 | 756 | 905.8027 | 734 | 709.2 | 687.33 | 679 | 830.91 | 818.25 | 698 | 838.2266 | 850.98 | 823.16 | 831 | 1264 | 748.43 | 708.46 | 560.74 | 1618.22
11024 | 单垫环 | PN25 | 350 | FF | HG/T 21547-2016 | S31603(022Cr17Ni12Mo2) | NB/T 47010 |  | 17.07 | 1 |  | 0 | 938.85 | 1567.026 | 2323.69 | 1099 | 1229 | 1201 | 1050 | 1467.66 | 1069 | 1097.71 | 2096 | 1262 | 1248.67 | 1159.05 | 1765.0371 | 1027 | 1070.5 | 972.99 | 1481.68 | 1171 | 1110.7 | 1007.13 | 1478 | 1308.76 | 1111.5 | 1094.22 | 1280.25 | 1288.8 | 1075.41 | 1074.72 | 1244.12 | 1109.55 | 1147.1 | 972.99 | 1198.3 | 677.28 | 1340.73 | 877.34 | 1152 | 1417.2368 | 1147 | 1109.6 | 1075.41 | 700 | 1300.05 | 1280.25 | 1092 | 1311.5084 | 1331.46 | 1253.59 | 1199 | 1815 | 1171 | 1108.47 | 677.28 | 2323.69
11025 | 单垫环 | PN25 | 400 | FF | HG/T 21547-2016 | S31603(022Cr17Ni12Mo2) | NB/T 47010 |  | 22.91 | 1 |  | 0 | 1260.05 | 2103.138 | 2555.78 | 1475 | 1636 | 1666 | 1409 | 1943.46 | 1435 | 1473.27 | 2812 | 1760 | 1675.87 | 1555.59 | 2368.8929 | 1378 | 1436.74 | 1305.87 | 1988.59 | 1572 | 1490.8 | 1351.69 | 1984 | 1756.51 | 1488.5 | 1466.23 | 1718.25 | 1729.73 | 1443.33 | 1427.67 | 1578.26 | 1489.15 | 1539.55 | 1305.87 | 1608.2 | 823.36 | 1231.82 | 1177.5 | 1512 | 1902.1028 | 1540 | 1489.2 | 1443.33 | 1054 | 1744.83 | 1718.25 | 1466 | 1760.1987 | 1786.98 | 1613.32 | 1450 | 2577 | 1571.63 | 1487.73 | 823.36 | 2812
11026 | 单垫环 | PN25 | 450 | FF | HG/T 21547-2016 | S31603(022Cr17Ni12Mo2) | NB/T 47010 |  | 27.38 | 1 |  | 0 | 1505.9 | 2513.484 | 2811.36 | 1604 | 1948 | 2058 | 1684 | 2339.96 | 1715 | 1760.72 | 3361 | 2246 | 2002.85 | 1859.1 | 2831.0906 | 1530 | 1717.07 | 1560.66 | 2376.58 | 1879 | 1848.8 | 1615.42 | 2371 | 2099.22 | 1781 | 1750.97 | 2053.5 | 1954.6 | 1724.94 | 1777.44 | 1886.2 | 1779.7 | 1839.94 | 1560.66 | 1850.9 | 730.4 | 1472.17 | 1407.24 | 1812 | 2273.2245 | 1840 | 1642.8 | 1724.94 | 1317 | 2085.26 | 2053.5 | 1752 | 2103.6284 | 2135.64 | 1900.56 | 2511 | 3373 | 1878.27 | 1845 | 730.4 | 3373
11027 | 单垫环 | PN25 | 500 | FF | HG/T 21547-2016 | S31603(022Cr17Ni12Mo2) | NB/T 47010 |  | 35.78 | 1 |  | 0 | 1967.9 | 3284.604 | 3092.49 | 2096 | 2534 | 2646 | 2200 | 3053.66 | 2242 | 2300.89 | 4392 | 2965 | 2617.31 | 2429.46 | 3699.6502 | 1999 | 2243.85 | 2039.46 | 3105.7 | 2455 | 2415.9 | 2111.02 | 3099 | 2743.25 | 2148 | 2286.05 | 2683.5 | 2554.26 | 2254.14 | 3208.28 | 2464.87 | 2325.7 | 2404.42 | 2039.46 | 2418.8 | 611.8 | 1923.82 | 1838.98 | 2316 | 2970.6345 | 2405 | 2146.8 | 2254.14 | 1786 | 2725 | 2683.5 | 2290 | 2749.0108 | 2790.84 | 2483.63 | 2976 | 4464 | 2454.51 | 2410.97 | 611.8 | 4464
11028 | 单垫环 | PN25 | 600 | FF | HG/T 21547-2016 | S31603(022Cr17Ni12Mo2) | NB/T 47010 |  | 51.46 | 1 |  | 0 | 2830.3 | 4724.028 | 3710.99 | 3014 | 3627 | 3724 | 3165 | 4361.5 | 3224 | 3309.22 | 6317 | 4624 | 3764.3 | 3494.13 | 5320.9614 | 2801 | 3227.19 | 2933.22 | 4466.73 | 3531 | 3474.7 | 3036.14 | 4456 | 3945.44 | 2987 | 3284.86 | 3859.5 | 3673.63 | 3241.98 | 3920.52 | 3545.06 | 3344.9 | 3458.11 | 2933.22 | 3478.7 | 585.2 | 2766.9 | 2644.88 | 3326 | 4272.4665 | 3459 | 3087.6 | 3241.98 | 2858 | 3919.19 | 3859.5 | 3293 | 3953.7254 | 4013.88 | 3572.04 | 4147 | 7151 | 3530.16 | 3467.6 | 585.2 | 7151
11029 | 单垫环 | PN40 | 10 | FF | HG/T 21547-2016 | S31603(022Cr17Ni12Mo2) | NB/T 47010 |  | 0.11 | 1 |  | 0 | 6.16 | 68 | 15.54 | 10 | 45 | 184 | 40 | 97.6 | 8 | 13.83 | 26 | 300 | 12.23 | 10.67 | 86.9776 | 22 | 40.14 | 6.27 | 9.86 | 22 | 14.4 | 13.97 | 17 | 12.81 | 30 | 13.87 | 16 | 8.51 | 21.78 | 16.39 | 19.99 | 80 | 8.81 | 8.47 | 19 | 811.3 | 22.63 | 6.51 | 14 | 156.825 | 8 | 11 | 7.7 | 5 | 8.87 | 8.25 | 128 | 12.8369 | 17.16 | 20.25 | 43 | 73 | 9.27 | 14.38 | 5 | 811.3
11030 | 单垫环 | PN40 | 15 | FF | HG/T 21547-2016 | S31603(022Cr17Ni12Mo2) | NB/T 47010 |  | 0.13 | 1 |  | 0 | 7.28 | 68 | 25.4 | 12 | 48 | 184 | 40 | 97.6 | 10 | 16.35 | 31 | 300 | 14.45 | 12.61 | 102.7917 | 26 | 45.15 | 7.41 | 11.65 | 22 | 17.1 | 16.51 | 19 | 15.14 | 30 | 15.14 | 18 | 10.05 | 25.74 | 19.67 | 23.62 | 80 | 10.41 | 10.01 | 22.8 | 784.7 | 26.74 | 7.69 | 29 | 158.67 | 9 | 13 | 9.1 | 5 | 10.48 | 9.75 | 128 | 15.1718 | 16.9 | 23.93 | 43 | 73 | 10.96 | 17.02 | 5 | 784.7
11031 | 单垫环 | PN40 | 20 | FF | HG/T 21547-2016 | S31603(022Cr17Ni12Mo2) | NB/T 47010 |  | 0.18 | 1 |  | 0 | 10.08 | 68 | 28.78 | 16 | 54 | 184 | 40 | 97.6 | 14 | 19.62 | 43 | 300 | 20.01 | 17.46 | 142.327 | 31 | 50.17 | 10.26 | 16.13 | 28 | 23.6 | 22.86 | 24 | 20.97 | 30 | 18.33 | 23 | 13.91 | 30.96 | 29.5 | 32.71 | 80 | 14.42 | 13.86 | 28.1 | 651.7 | 37.02 | 10.65 | 29 | 160.515 | 12 | 18 | 12.6 | 6 | 14.52 | 13.5 | 128 | 21.014 | 23.4 | 33.14 | 43 | 88 | 15.17 | 23.57 | 6 | 651.7
11032 | 单垫环 | PN40 | 25 | FF | HG/T 21547-2016 | S31603(022Cr17Ni12Mo2) | NB/T 47010 |  | 0.26 | 1 |  | 0 | 14.56 | 68 | 40.37 | 24 | 64 | 184 | 40 | 97.6 | 20 | 27.49 | 62 | 300 | 28.9 | 25.22 | 205.5834 | 37 | 55.19 | 14.82 | 23.3 | 38 | 34.1 | 33.02 | 32 | 30.29 | 30 | 23.42 | 31 | 20.1 | 44.72 | 39.34 | 47.24 | 80 | 20.82 | 20.02 | 32.9 | 678.3 | 33.11 | 15.38 | 29 | 162.36 | 18 | 26 | 18.2 | 8 | 20.97 | 19.5 | 128 | 30.3536 | 33.8 | 47.87 | 43 | 103 | 21.91 | 34.03 | 8 | 678.3
11033 | 单垫环 | PN40 | 32 | FF | HG/T 21547-2016 | S31603(022Cr17Ni12Mo2) | NB/T 47010 |  | 0.35 | 1 |  | 0 | 19.6 | 68 | 45.68 | 32 | 75 | 263 | 51 | 97.6 | 27 | 32.93 | 83 | 300 | 38.9 | 33.95 | 106.4411 | 45 | 60.2 | 19.95 | 31.36 | 50 | 46 | 32.9 | 40 | 40.77 | 30 | 29.16 | 35 | 27.05 | 55.3 | 49.17 | 49.97 | 80 | 28.03 | 26.95 | 39.1 | 679.32 | 41.53 | 20.7 | 58 | 164.205 | 24 | 35 | 24.5 | 10 | 28.22 | 26.25 | 128 | 40.8556 | 45.5 | 49.29 | 120 | 124 | 29.5 | 45.87 | 10 | 679.32
11034 | 单垫环 | PN40 | 40 | FF | HG/T 21547-2016 | S31603(022Cr17Ni12Mo2) | NB/T 47010 |  | 0.42 | 1 |  | 0 | 23.52 | 68 | 49.03 | 38 | 83 | 263 | 61 | 85.4 | 32 | 39.52 | 82 | 300 | 46.68 | 40.74 | 127.7293 | 42 | 65.22 | 23.94 | 37.63 | 51 | 55.1 | 39.48 | 47 | 48.93 | 31.5 | 33.61 | 42 | 32.46 | 66.36 | 62.28 | 59.96 | 80 | 33.64 | 32.34 | 46.9 | 825.84 | 49.84 | 24.84 | 58 | 169.74 | 28 | 42 | 29.4 | 12 | 33.87 | 31.5 | 128 | 49.0328 | 43.68 | 59.15 | 52 | 146 | 35.4 | 54.96 | 12 | 825.84
11035 | 单垫环 | PN40 | 50 | FF | HG/T 21547-2016 | S31603(022Cr17Ni12Mo2) | NB/T 47010 |  | 0.58 | 1 |  | 0 | 32.48 | 68 | 89.96 | 52 | 95 | 263 | 85 | 85.4 | 44 | 42.33 | 114 | 300 | 64.47 | 56.26 | 105.8329 | 50 | 70.24 | 33.06 | 51.97 | 65 | 76.1 | 54.52 | 62 | 67.57 | 43.5 | 43.81 | 58 | 44.84 | 91.64 | 81.95 | 67.75 | 80 | 46.45 | 44.66 | 56.9 | 705.96 | 52.62 | 34.31 | 86 | 169.74 | 39 | 58 | 40.6 | 17 | 46.77 | 43.5 | 128 | 67.7119 | 60.32 | 70.02 | 60 | 161 | 48.88 | 75.99 | 17 | 705.96
11036 | 单垫环 | PN40 | 65 | FF | HG/T 21547-2016 | S31603(022Cr17Ni12Mo2) | NB/T 47010 |  | 0.88 | 1 |  | 0 | 48.4 | 80.784 | 113.53 | 61 | 126 | 368 | 54 | 85.4 | 67 | 64.22 | 173 | 300 | 97.81 | 85.36 | 160.574 | 76 | 77.76 | 50.16 | 78.85 | 86 | 115.4 | 82.72 | 76 | 102.52 | 66 | 62.92 | 88 | 68.02 | 110 | 114.73 | 102.8 | 80 | 70.48 | 67.76 | 68.6 | 589.6 | 79.84 | 52.05 | 115 | 173.43 | 59 | 60.5 | 61.6 | 26 | 70.96 | 66 | 128 | 102.7353 | 80.08 | 106.23 | 107 | 296 | 74.17 | 115.21 | 26 | 589.6
11037 | 单垫环 | PN40 | 80 | FF | HG/T 21547-2016 | S31603(022Cr17Ni12Mo2) | NB/T 47010 |  | 1.14 | 1 |  | 0 | 62.7 | 104.652 | 139.58 | 78 | 153 | 394 | 70 | 128.1 | 87 | 83.19 | 174 | 300 | 126.71 | 110.58 | 208.0164 | 82 | 85.79 | 64.98 | 102.14 | 97 | 80.6 | 107.16 | 99 | 132.81 | 77 | 79.48 | 114 | 88.12 | 123.12 | 136.73 | 103.57 | 91.2 | 91.31 | 87.78 | 84.5 | 790.6 | 99.65 | 58.09 | 120 | 178.965 | 76 | 78.4 | 79.8 | 36 | 89.38 | 85.5 | 128 | 133.0889 | 103.74 | 105.51 | 112 | 360 | 96.08 | 80.39 | 36 | 790.6
11038 | 单垫环 | PN40 | 100 | FF | HG/T 21547-2016 | S31603(022Cr17Ni12Mo2) | NB/T 47010 |  | 1.73 | 1 |  | 0 | 95.15 | 158.814 | 205.95 | 119 | 167 | 420 | 106 | 162.26 | 108 | 120.02 | 263 | 300 | 192.29 | 117.47 | 315.674 | 121 | 108.49 | 98.61 | 150.16 | 147 | 122.2 | 108.99 | 150 | 201.54 | 119 | 117.06 | 129.75 | 133.73 | 160.89 | 187.61 | 141.63 | 138.4 | 120.29 | 133.21 | 127 | 643.2 | 146.23 | 88.16 | 156 | 182.655 | 116 | 118.9 | 121.1 | 54 | 135.63 | 129.75 | 192 | 201.9632 | 157.43 | 140.97 | 167 | 491 | 118.68 | 121.96 | 54 | 643.2
11039 | 单垫环 | PN40 | 125 | FF | HG/T 21547-2016 | S31603(022Cr17Ni12Mo2) | NB/T 47010 |  | 2.33 | 1 |  | 0 | 128.15 | 213.894 | 337.68 | 160 | 214 | 446 | 143 | 222.04 | 146 | 161.65 | 355 | 300 | 170.44 | 158.21 | 425.1563 | 157 | 146.12 | 132.81 | 202.24 | 183 | 164.6 | 146.79 | 202 | 178.64 | 161 | 155.28 | 174.75 | 180.11 | 174.75 | 174.88 | 190.75 | 186.4 | 162.01 | 132.81 | 169.7 | 594 | 196.94 | 118.74 | 216 | 202.95 | 157 | 160.2 | 163.1 | 73 | 182.67 | 174.75 | 192 | 179.0151 | 181.74 | 189.86 | 210 | 568 | 159.84 | 164.3 | 73 | 594
11040 | 单垫环 | PN40 | 150 | FF | HG/T 21547-2016 | S31603(022Cr17Ni12Mo2) | NB/T 47010 |  | 3.39 | 1 |  | 0 | 186.45 | 311.202 | 455.36 | 232 | 297 | 499 | 208 | 294.02 | 212 | 235.19 | 516 | 300 | 247.98 | 230.18 | 618.575 | 228 | 212.6 | 193.23 | 294.25 | 266 | 239.5 | 213.57 | 294 | 259.91 | 221 | 222.8 | 254.25 | 255.95 | 230.52 | 241.66 | 277.54 | 271.2 | 235.72 | 193.23 | 238 | 594 | 286.54 | 172.75 | 276 | 202.95 | 227 | 233.1 | 237.3 | 117 | 265.78 | 254.25 | 217 | 260.4558 | 264.42 | 272.83 | 361 | 733 | 232.55 | 239.02 | 117 | 733
11041 | 单垫环 | PN40 | 200 | FF | HG/T 21547-2016 | S31603(022Cr17Ni12Mo2) | NB/T 47010 |  | 6.46 | 1 |  | 0 | 355.3 | 593.028 | 848.17 | 416 | 544 | 539 | 397 | 555.1 | 405 | 435.7 | 983 | 443 | 472.55 | 438.63 | 589.3797 | 398 | 405.12 | 368.22 | 560.73 | 506 | 456.5 | 406.98 | 559 | 495.29 | 422.5 | 418.36 | 484.5 | 487.74 | 439.28 | 461.05 | 503.07 | 419.9 | 434.11 | 368.22 | 453.4 | 796.5 | 503.14 | 329.2 | 504 | 536.3415 | 435 | 419.9 | 406.98 | 238 | 491.99 | 484.5 | 413 | 496.3301 | 503.88 | 506.9 | 1001 | 926 | 443.16 | 455.55 | 238 | 1001
11042 | 单垫环 | PN40 | 250 | FF | HG/T 21547-2016 | S31603(022Cr17Ni12Mo2) | NB/T 47010 |  | 9.98 | 1 |  | 0 | 548.9 | 916.164 | 1327.16 | 643 | 735 | 686 | 614 | 856.44 | 625 | 673.11 | 1225 | 724 | 730.04 | 677.64 | 910.5278 | 615 | 625.87 | 568.86 | 866.26 | 782 | 649.4 | 628.74 | 864 | 765.17 | 650 | 642.59 | 748.5 | 753.5 | 628.74 | 623.22 | 727.37 | 648.7 | 670.66 | 568.86 | 700.6 | 796.5 | 586.34 | 512.94 | 816 | 828.5895 | 671 | 648.7 | 628.74 | 538 | 760.08 | 748.5 | 639 | 766.7769 | 778.44 | 752.99 | 1290 | 1167 | 684.63 | 648.12 | 512.94 | 1327.16
11043 | 单垫环 | PN40 | 300 | FF | HG/T 21547-2016 | S31603(022Cr17Ni12Mo2) | NB/T 47010 |  | 16.67 | 1 |  | 0 | 916.85 | 1530.306 | 1587.6 | 1073 | 1201 | 1274 | 1025 | 1427.4 | 1044 | 1071.99 | 2046 | 1220 | 1219.41 | 1131.89 | 1520.8916 | 1003 | 1045.42 | 950.19 | 1446.96 | 1193 | 1084.8 | 1050.21 | 1444 | 1278.09 | 1085.5 | 1068.74 | 1250.25 | 1258.61 | 1050.21 | 1020.67 | 1214.96 | 1083.55 | 1120.22 | 950.19 | 1170.3 | 688.5 | 979.39 | 856.78 | 420 | 1384.0267 | 1120 | 1083.6 | 1050.21 | 1037 | 1269.59 | 1250.25 | 1067 | 1280.774 | 1300.26 | 1257.75 | 1754 | 1748 | 1143.56 | 1082.55 | 420 | 2046
11044 | 单垫环 | PN40 | 350 | FF | HG/T 21547-2016 | S31603(022Cr17Ni12Mo2) | NB/T 47010 |  | 25.52 | 1 |  | 0 | 1403.6 | 2342.736 | 1767.57 | 1643 | 1818 | 1862 | 1569 | 2181.36 | 1599 | 1641.11 | 3133 | 1780 | 1866.79 | 1732.81 | 2328.3236 | 1426 | 1600.42 | 1454.64 | 2215.14 | 1751 | 1660.6 | 1505.68 | 2210 | 1956.62 | 1657.5 | 1632.48 | 1914 | 1926.78 | 1607.76 | 1456.28 | 1859.98 | 1658.8 | 1714.94 | 1454.64 | 1791.5 | 688.5 | 1499.34 | 1311.65 | 1656 | 2118.798 | 1715 | 1658.8 | 1607.76 | 1047 | 1943.6 | 1914 | 1633 | 1960.7289 | 1990.56 | 1874.14 | 1644 | 2497 | 1750.67 | 1657.22 | 688.5 | 3133
11045 | 单垫环 | PN40 | 400 | FF | HG/T 21547-2016 | S31603(022Cr17Ni12Mo2) | NB/T 47010 |  | 38.87 | 1 |  | 0 | 2137.85 | 3568.266 | 2279.91 | 2502 | 2749 | 2769 | 2391 | 3291.56 | 2435 | 2499.6 | 4772 | 2672 | 2843.34 | 2639.27 | 3546.3142 | 2172 | 2437.63 | 2215.59 | 3373.92 | 2667 | 2529.4 | 2293.33 | 3366 | 2980.16 | 2334 | 2482.88 | 2915.25 | 2934.72 | 2448.81 | 2124.01 | 2677.74 | 2526.55 | 2612.06 | 2215.59 | 2728.7 | 689.52 | 2283.67 | 1997.79 | 2352 | 3227.1818 | 2612 | 2526.6 | 2448.81 | 1787 | 2960.34 | 2915.25 | 2488 | 2986.4183 | 3031.86 | 2737.23 | 2571 | 3710 | 2666.48 | 2524.22 | 689.52 | 4772
11046 | 单垫环 | PN40 | 450 | FF | HG/T 21547-2016 | S31603(022Cr17Ni12Mo2) | NB/T 47010 |  | 37.16 | 1 |  | 0 | 2043.8 | 3411.288 | 3687.3 | 2177 | 2630 | 2720 | 2285 | 3172 | 2328 | 2389.64 | 4562 | 2891 | 2718.25 | 2523.16 | 3390.3019 | 2076 | 2330.4 | 2118.12 | 3225.49 | 2550 | 2509.1 | 2192.44 | 3218 | 2849.06 | 2232 | 2373.95 | 2787 | 2652.78 | 2341.08 | 2219.4 | 2559.94 | 2415.4 | 2497.15 | 2118.12 | 2512 | 838.24 | 2183.21 | 1909.91 | 2522 | 3085.209 | 2498 | 2229.6 | 2341.08 | 1805 | 2830.11 | 2787 | 2378 | 2855.043 | 2898.48 | 2579.42 | 2511 | 4243 | 2549.18 | 2503.97 | 838.24 | 4562
11047 | 单垫环 | PN40 | 500 | FF | HG/T 21547-2016 | S31603(022Cr17Ni12Mo2) | NB/T 47010 |  | 48.11 | 1 |  | 0 | 2646.05 | 4416.498 | 4994.49 | 2818 | 3394 | 3479 | 2959 | 4084.56 | 3014 | 3093.79 | 5906 | 3821 | 3519.25 | 3266.67 | 4389.3279 | 2688 | 3017.1 | 2742.27 | 4175.95 | 3301 | 3248.5 | 2838.49 | 4166 | 3688.59 | 2886 | 3071.47 | 3608.25 | 3434.48 | 3030.93 | 3357.72 | 3314.28 | 3127.15 | 3232.99 | 2742.27 | 3252.2 | 716.56 | 2826.54 | 2472.7 | 3132 | 3994.3328 | 3233 | 2886.6 | 3030.93 | 2401 | 3664.06 | 3608.25 | 3079 | 3696.336 | 3752.58 | 3339.51 | 3089 | 5658 | 3300.35 | 3241.87 | 716.56 | 5906
11048 | 单垫环 | PN40 | 600 | FF | HG/T 21547-2016 | S31603(022Cr17Ni12Mo2) | NB/T 47010 |  | 77.97 | 1 |  | 0 | 4288.35 | 7157.646 | 6325.2 | 4566 | 5476 | 5537 | 4795 | 6622.16 | 4885 | 5013.99 | 9572 | 6341 | 5703.51 | 5294.16 | 7113.6124 | 4244 | 4889.69 | 4444.29 | 6767.8 | 5350 | 5264.7 | 4600.23 | 6752 | 5977.96 | 4524 | 4973.55 | 5847.75 | 5566.12 | 4912.11 | 4521.47 | 5371.32 | 5068.05 | 5239.58 | 4444.29 | 5270.7 | 690.03 | 4580.86 | 4007.41 | 5076 | 6473.4592 | 5239 | 4678.2 | 4912.11 | 4331 | 5938.2 | 5847.75 | 4990 | 5990.5137 | 6081.66 | 5412.21 | 5088 | 9469 | 5348.74 | 5253.91 | 690.03 | 9572
11049 | 单垫环 | PN63 | 10 | FF | HG/T 21547-2016 | S31603(022Cr17Ni12Mo2) | NB/T 47010 |  | 0.11 | 1 |  | 0 | 6.16 | 68 | 12.6 | 10 | 45 | 263 | 40 | 97.6 | 8 | 13.83 | 26 | 300 | 12.23 | 10.67 | 86.9776 | 22 | 55.19 | 6.27 | 9.86 | 19 | 14.4 | 13.97 | 17 | 12.81 | 30 | 13.87 | 16 | 8.51 | 21.78 | 16.39 | 19.99 | 80 | 8.81 | 8.47 | 19 | 838.86 | 7.7 | 6.51 | 29 | 158.67 | 8 | 11 | 7.7 | 5 | 8.87 | 8.25 | 128 | 12.8369 | 17.16 | 20.25 | 43 | 81 | 9.27 | 14.38 | 5 | 838.86
11050 | 单垫环 | PN63 | 15 | FF | HG/T 21547-2016 | S31603(022Cr17Ni12Mo2) | NB/T 47010 |  | 0.13 | 1 |  | 0 | 7.28 | 68 | 17.78 | 12 | 48 | 263 | 40 | 97.6 | 10 | 16.35 | 31 | 300 | 14.45 | 12.61 | 102.7917 | 26 | 60.2 | 7.41 | 11.65 | 20 | 17.1 | 16.51 | 19 | 15.14 | 30 | 15.14 | 18 | 10.05 | 25.74 | 19.67 | 23.62 | 80 | 10.41 | 10.01 | 22.8 | 717.09 | 7.8 | 7.69 | 29 | 158.67 | 9 | 13 | 9.1 | 5 | 10.48 | 9.75 | 128 | 15.1718 | 16.9 | 23.93 | 43 | 81 | 10.96 | 17.02 | 5 | 717.09
11051 | 单垫环 | PN63 | 20 | FF | HG/T 21547-2016 | S31603(022Cr17Ni12Mo2) | NB/T 47010 |  | 0.2 | 1 |  | 0 | 11.2 | 68 | 29.07 | 18 | 56 | 263 | 40 | 97.6 | 15 | 21.8 | 47 | 300 | 22.23 | 19.4 | 158.1411 | 32 | 65.22 | 11.4 | 17.92 | 28 | 26.3 | 25.4 | 26 | 23.3 | 30 | 19.6 | 25 | 15.46 | 34.4 | 29.5 | 36.34 | 80 | 16.02 | 15.4 | 31.2 | 690.54 | 11.88 | 11.83 | 58 | 160.515 | 13 | 20 | 14 | 7 | 16.13 | 15 | 128 | 23.3489 | 26 | 36.82 | 43 | 99 | 16.86 | 26.21 | 7 | 690.54
11052 | 单垫环 | PN63 | 25 | FF | HG/T 21547-2016 | S31603(022Cr17Ni12Mo2) | NB/T 47010 |  | 0.28 | 1 |  | 0 | 15.68 | 68 | 32.94 | 25 | 66 | 263 | 41 | 97.6 | 21 | 29.61 | 66 | 300 | 31.12 | 27.16 | 221.3975 | 40 | 70.24 | 15.96 | 25.09 | 37 | 36.8 | 35.56 | 33 | 32.62 | 30 | 24.7 | 33 | 21.65 | 48.16 | 39.34 | 50.88 | 80 | 22.43 | 21.56 | 35.5 | 839.48 | 13.14 | 16.56 | 72 | 162.36 | 19 | 28 | 19.6 | 10 | 22.58 | 21 | 128 | 32.6885 | 36.4 | 51.55 | 43 | 118 | 23.6 | 36.68 | 10 | 839.48
11053 | 单垫环 | PN63 | 32 | FF | HG/T 21547-2016 | S31603(022Cr17Ni12Mo2) | NB/T 47010 |  | 0.39 | 1 |  | 0 | 21.84 | 68 | 46.2 | 35 | 80 | 315 | 57 | 97.6 | 30 | 36.69 | 93 | 300 | 43.35 | 37.83 | 118.6058 | 45 | 75.26 | 22.23 | 34.94 | 50 | 51.2 | 36.66 | 44 | 45.43 | 30 | 31.7 | 39 | 30.15 | 61.62 | 49.17 | 55.68 | 80 | 31.24 | 30.03 | 43.6 | 717.62 | 18.3 | 23.07 | 86 | 166.05 | 26 | 39 | 27.3 | 12 | 31.45 | 29.25 | 128 | 45.5254 | 50.7 | 54.93 | 144 | 145 | 32.87 | 51.05 | 12 | 717.62
11054 | 单垫环 | PN63 | 40 | FF | HG/T 21547-2016 | S31603(022Cr17Ni12Mo2) | NB/T 47010 |  | 0.5 | 1 |  | 0 | 28 | 68 | 58.04 | 45 | 93 | 315 | 73 | 85.4 | 38 | 47.04 | 98 | 300 | 55.58 | 48.5 | 152.0588 | 47 | 82.78 | 28.5 | 44.8 | 55 | 65.7 | 47 | 55 | 58.25 | 37.5 | 38.71 | 50 | 38.66 | 79 | 62.28 | 71.39 | 80 | 40.05 | 38.5 | 55.8 | 598.4 | 25.14 | 29.58 | 115 | 171.585 | 34 | 50 | 35 | 15 | 40.32 | 37.5 | 128 | 58.3723 | 52 | 70.42 | 62 | 168 | 42.14 | 65.53 | 15 | 598.4
11055 | 单垫环 | PN63 | 50 | FF | HG/T 21547-2016 | S31603(022Cr17Ni12Mo2) | NB/T 47010 |  | 0.69 | 1 |  | 0 | 38.64 | 68 | 92.66 | 62 | 106 | 315 | 101 | 85.4 | 52 | 50.35 | 136 | 300 | 76.69 | 66.93 | 125.9046 | 59 | 87.8 | 39.33 | 61.82 | 70 | 90.6 | 64.86 | 73 | 80.38 | 51.8 | 50.81 | 69 | 53.33 | 109.02 | 81.95 | 80.6 | 80 | 55.26 | 53.13 | 67.7 | 612 | 34.69 | 40.81 | 130 | 171.585 | 46 | 69 | 48.3 | 19 | 55.64 | 51.75 | 128 | 80.5488 | 71.76 | 83.3 | 81 | 185 | 58.15 | 90.37 | 19 | 612
11056 | 单垫环 | PN63 | 65 | FF | HG/T 21547-2016 | S31603(022Cr17Ni12Mo2) | NB/T 47010 |  | 1.03 | 1 |  | 0 | 56.65 | 94.554 | 116.93 | 71 | 142 | 394 | 63 | 128.1 | 78 | 75.16 | 202 | 300 | 114.48 | 99.91 | 187.9446 | 81 | 95.32 | 58.71 | 92.29 | 91 | 135.1 | 96.82 | 89 | 119.99 | 70 | 72.47 | 103 | 79.62 | 128.75 | 114.73 | 120.32 | 82.4 | 82.5 | 79.31 | 80.3 | 625.6 | 44.8 | 60.92 | 158 | 175.275 | 69 | 70.8 | 72.1 | 29 | 83.06 | 77.25 | 128 | 120.242 | 93.73 | 124.34 | 120 | 342 | 86.81 | 134.87 | 29 | 625.6
11057 | 单垫环 | PN63 | 80 | FF | HG/T 21547-2016 | S31603(022Cr17Ni12Mo2) | NB/T 47010 |  | 1.4 | 1 |  | 0 | 77 | 128.52 | 143.77 | 96 | 181 | 420 | 86 | 128.1 | 107 | 102.16 | 213 | 300 | 155.61 | 135.8 | 255.4587 | 98 | 105.36 | 79.8 | 125.44 | 107 | 98.9 | 131.6 | 121 | 163.1 | 98 | 96.04 | 140 | 108.23 | 151.2 | 136.73 | 127.2 | 112 | 112.13 | 107.8 | 103.7 | 598.4 | 63.11 | 71.34 | 156 | 182.655 | 94 | 96.3 | 98 | 46 | 109.76 | 105 | 128 | 163.4425 | 127.4 | 129.57 | 122 | 450 | 117.99 | 98.68 | 46 | 598.4
11058 | 单垫环 | PN63 | 100 | FF | HG/T 21547-2016 | S31603(022Cr17Ni12Mo2) | NB/T 47010 |  | 2.05 | 1 |  | 0 | 112.75 | 188.19 | 212.13 | 141 | 192 | 473 | 126 | 187.88 | 128 | 142.23 | 312 | 300 | 227.86 | 139.2 | 374.0645 | 144 | 128.56 | 116.85 | 177.94 | 157 | 144.8 | 129.15 | 178 | 238.82 | 147 | 137.45 | 153.75 | 158.46 | 190.65 | 187.61 | 167.83 | 164 | 142.54 | 157.85 | 150.5 | 802.4 | 94.1 | 104.47 | 228 | 191.88 | 138 | 140.9 | 143.5 | 63 | 160.72 | 153.75 | 272 | 239.3215 | 186.55 | 167.05 | 203 | 562 | 140.63 | 144.55 | 63 | 802.4
11059 | 单垫环 | PN63 | 125 | FF | HG/T 21547-2016 | S31603(022Cr17Ni12Mo2) | NB/T 47010 |  | 2.87 | 1 |  | 0 | 157.85 | 263.466 | 347.81 | 197 | 257 | 525 | 177 | 273.28 | 180 | 199.12 | 437 | 300 | 209.94 | 194.87 | 523.6903 | 193 | 179.98 | 163.59 | 249.12 | 202 | 202.8 | 180.81 | 249 | 220.04 | 203 | 189.68 | 215.25 | 221.85 | 215.25 | 187.61 | 234.96 | 229.6 | 199.56 | 163.59 | 208.9 | 829.6 | 131.74 | 146.26 | 348 | 206.64 | 193 | 197.3 | 200.9 | 88 | 225.01 | 215.25 | 272 | 220.5021 | 223.86 | 233.86 | 255 | 692 | 196.88 | 202.35 | 88 | 829.6
11060 | 单垫环 | PN63 | 150 | FF | HG/T 21547-2016 | S31603(022Cr17Ni12Mo2) | NB/T 47010 |  | 4.18 | 1 |  | 0 | 229.9 | 383.724 | 469.02 | 286 | 359 | 604 | 257 | 357.46 | 262 | 290 | 636 | 300 | 305.77 | 283.82 | 762.7267 | 269 | 262.14 | 238.26 | 362.82 | 294 | 295.4 | 263.34 | 362 | 320.48 | 273 | 273.13 | 313.5 | 315.59 | 284.24 | 276.63 | 342.21 | 334.4 | 290.65 | 238.26 | 293.4 | 829.6 | 191.87 | 213.01 | 516 | 208.485 | 281 | 287.4 | 292.6 | 131 | 327.71 | 313.5 | 272 | 321.153 | 326.04 | 336.41 | 396 | 830 | 286.75 | 294.77 | 131 | 830
11061 | 单垫环 | PN63 | 200 | FF | HG/T 21547-2016 | S31603(022Cr17Ni12Mo2) | NB/T 47010 |  | 7.88 | 1 |  | 0 | 433.4 | 723.384 | 873.61 | 508 | 655 | 637 | 485 | 666.12 | 494 | 531.47 | 1200 | 532 | 576.42 | 535.05 | 718.9338 | 485 | 494.17 | 449.16 | 683.98 | 555 | 556.7 | 496.44 | 682 | 604.16 | 513.5 | 508.82 | 591 | 594.95 | 535.84 | 524.65 | 613.66 | 512.2 | 529.54 | 449.16 | 553.2 | 802.4 | 348.65 | 401.56 | 816 | 654.237 | 530 | 512.2 | 496.44 | 248 | 600.14 | 591 | 504 | 605.4287 | 614.64 | 618.33 | 789 | 1068 | 540.57 | 555.6 | 248 | 1200
11062 | 单垫环 | PN63 | 250 | FF | HG/T 21547-2016 | S31603(022Cr17Ni12Mo2) | NB/T 47010 |  | 12.63 | 1 |  | 0 | 694.65 | 1159.434 | 1352.16 | 813 | 919 | 1029 | 777 | 1071.16 | 791 | 851.84 | 1550 | 901 | 923.88 | 857.58 | 1152.3012 | 760 | 792.06 | 719.91 | 1096.28 | 889 | 821.8 | 795.69 | 1094 | 968.34 | 819 | 811.39 | 947.25 | 953.58 | 795.69 | 756.76 | 920.51 | 820.95 | 848.74 | 719.91 | 886.6 | 693.6 | 558.82 | 649.14 | 1152 | 1048.6057 | 849 | 821 | 795.69 | 487 | 961.9 | 947.25 | 808 | 970.3735 | 985.14 | 952.93 | 1290 | 1437 | 866.42 | 820.15 | 487 | 1550
11063 | 单垫环 | PN63 | 300 | FF | HG/T 21547-2016 | S31603(022Cr17Ni12Mo2) | NB/T 47010 |  | 21.33 | 1 |  | 0 | 1173.15 | 1958.094 | 2022.88 | 1373 | 1526 | 1862 | 1312 | 1823.9 | 1336 | 1371.66 | 2618 | 1512 | 1560.29 | 1448.31 | 1946.0479 | 1283 | 1337.66 | 1215.81 | 1851.44 | 1370 | 1388 | 1343.79 | 1847 | 1635.37 | 1384.5 | 1365.58 | 1599.75 | 1610.43 | 1343.79 | 1224.17 | 1554.6 | 1386.45 | 1433.38 | 1215.81 | 1497.3 | 652.8 | 943.76 | 1096.29 | 1620 | 1770.9233 | 1434 | 1386.5 | 1343.79 | 803 | 1624.49 | 1599.75 | 1365 | 1638.8043 | 1663.74 | 1609.35 | 1545 | 2402 | 1463.24 | 1385.14 | 652.8 | 2618
11064 | 单垫环 | PN63 | 350 | FF | HG/T 21547-2016 | S31603(022Cr17Ni12Mo2) | NB/T 47010 |  | 32.83 | 1 |  | 0 | 1805.65 | 3013.794 | 2609.23 | 2114 | 2328 | 2702 | 2019 | 2775.5 | 2057 | 2111.19 | 4030 | 2215 | 2401.51 | 2229.16 | 2995.2533 | 1834 | 2058.85 | 1871.31 | 2849.64 | 2109 | 2136.3 | 1936.97 | 2843 | 2517.07 | 1968 | 2098.13 | 2462.25 | 2478.7 | 2068.29 | 1761.53 | 2392.76 | 2133.95 | 2206.18 | 1871.31 | 2304.6 | 666.4 | 1452.58 | 1687.36 | 2340 | 2725.7108 | 2206 | 2134 | 2068.29 | 1102 | 2500.33 | 2462.25 | 2101 | 2522.3558 | 2560.74 | 2410.97 | 2078 | 3439 | 2252.14 | 2131.94 | 666.4 | 4030
11065 | 单垫环 | PN63 | 400 | FF | HG/T 21547-2016 | S31603(022Cr17Ni12Mo2) | NB/T 47010 |  | 49.9 | 1 |  | 0 | 2744.5 | 4580.82 | 4219.91 | 3212 | 3519 | 4094 | 3069 | 4243.16 | 3126 | 3208.9 | 6126 | 3356 | 3650.19 | 3388.21 | 4552.639 | 2788 | 3129.35 | 2844.3 | 4331.32 | 3206 | 3247.1 | 2944.1 | 4321 | 3825.83 | 2994 | 3185.49 | 3742.5 | 3767.5 | 3143.7 | 2575.53 | 3437.59 | 3243.5 | 3353.28 | 2844.3 | 3503 | 652.8 | 2207.85 | 2564.7 | 3096 | 4142.9475 | 3353 | 3243.5 | 3143.7 | 1810 | 3800.38 | 3742.5 | 3194 | 3833.8642 | 3892.2 | 3513.96 | 2838 | 5191 | 3423.14 | 3240.51 | 652.8 | 6126
11066 | 单垫环 | PN100 | 10 | FF | HG/T 21547-2016 | S31603(022Cr17Ni12Mo2) | NB/T 47010 |  | 0.11 | 1 |  | 0 | 6.16 | 68 | 22.43 | 10 | 45 | 263 | 40 | 97.6 | 8 | 13.83 | 26 | 300 | 12.23 | 10.67 | 86.9776 | 22 | 75.26 | 6.27 | 9.86 | 19 | 14.4 | 13.97 | 17 | 12.81 | 30 | 13.87 | 16 | 8.51 | 21.78 | 16.39 | 19.99 | 80 | 8.81 | 8.47 | 19 | 695.13 | 12.57 | 6.51 | 29 | 158.67 | 8 | 11 | 7.7 | 5 | 8.87 | 8.25 | 128 | 12.8369 | 17.16 | 20.25 | 43 | 81 | 9.27 | 14.38 | 5 | 695.13
11067 | 单垫环 | PN100 | 15 | FF | HG/T 21547-2016 | S31603(022Cr17Ni12Mo2) | NB/T 47010 |  | 0.14 | 1 |  | 0 | 7.84 | 68 | 27.86 | 13 | 49 | 263 | 40 | 97.6 | 11 | 17.61 | 33 | 300 | 15.56 | 13.58 | 110.6988 | 28 | 75.26 | 7.98 | 12.54 | 21 | 18.3 | 17.78 | 20 | 16.31 | 30 | 15.78 | 19 | 10.82 | 27.72 | 19.67 | 25.44 | 80 | 11.21 | 10.78 | 24.4 | 845.06 | 15.99 | 8.28 | 29 | 158.67 | 9 | 14 | 9.8 | 6 | 11.29 | 10.5 | 128 | 16.3443 | 18.2 | 25.77 | 43 | 81 | 11.8 | 18.29 | 6 | 845.06
11068 | 单垫环 | PN100 | 20 | FF | HG/T 21547-2016 | S31603(022Cr17Ni12Mo2) | NB/T 47010 |  | 0.24 | 1 |  | 0 | 13.44 | 68 | 35.43 | 22 | 61 | 263 | 40 | 97.6 | 18 | 26.16 | 57 | 300 | 26.68 | 23.28 | 189.7693 | 38 | 80.27 | 13.68 | 21.5 | 33 | 31.5 | 30.48 | 30 | 27.96 | 30 | 22.15 | 29 | 18.55 | 41.28 | 29.5 | 43.61 | 80 | 19.22 | 18.48 | 37.4 | 722.39 | 27.42 | 14.2 | 58 | 162.36 | 16 | 24 | 16.8 | 9 | 19.35 | 18 | 128 | 28.0187 | 31.2 | 44.18 | 43 | 99 | 20.23 | 31.39 | 9 | 722.39
11069 | 单垫环 | PN100 | 25 | FF | HG/T 21547-2016 | S31603(022Cr17Ni12Mo2) | NB/T 47010 |  | 0.33 | 1 |  | 0 | 18.48 | 68 | 41.87 | 30 | 72 | 263 | 48 | 97.6 | 25 | 34.89 | 78 | 300 | 36.68 | 32.01 | 260.9328 | 43 | 85.29 | 18.81 | 29.57 | 42 | 43.3 | 41.91 | 38 | 38.44 | 30 | 27.88 | 33 | 25.51 | 56.76 | 39.34 | 59.96 | 80 | 26.43 | 25.41 | 41.7 | 699.21 | 29.45 | 19.52 | 72 | 164.205 | 22 | 33 | 23.1 | 11 | 26.61 | 24.75 | 128 | 38.5207 | 42.9 | 60.75 | 53 | 118 | 27.81 | 43.23 | 11 | 699.21
11070 | 单垫环 | PN100 | 32 | FF | HG/T 21547-2016 | S31603(022Cr17Ni12Mo2) | NB/T 47010 |  | 0.45 | 1 |  | 0 | 25.2 | 68 | 54.7 | 40 | 87 | 315 | 66 | 97.6 | 34 | 42.34 | 107 | 300 | 50.02 | 43.65 | 136.8529 | 45 | 90.31 | 25.65 | 40.32 | 55 | 59.1 | 42.3 | 50 | 52.42 | 33.8 | 35.53 | 45 | 34.79 | 71.1 | 49.17 | 64.25 | 80 | 36.04 | 34.65 | 50.3 | 850.02 | 40.16 | 26.62 | 86 | 167.895 | 30 | 45 | 31.5 | 14 | 36.29 | 33.75 | 128 | 52.5301 | 58.5 | 63.38 | 143 | 145 | 37.93 | 58.97 | 14 | 850.02
11071 | 单垫环 | PN100 | 40 | FF | HG/T 21547-2016 | S31603(022Cr17Ni12Mo2) | NB/T 47010 |  | 0.58 | 1 |  | 0 | 32.48 | 68 | 68.03 | 52 | 103 | 315 | 85 | 85.4 | 44 | 54.57 | 114 | 300 | 64.47 | 56.26 | 176.3881 | 50 | 95.32 | 33.06 | 51.97 | 62 | 76.1 | 54.52 | 62 | 67.57 | 43.5 | 43.81 | 58 | 44.84 | 91.64 | 62.28 | 82.81 | 80 | 46.45 | 44.66 | 64.7 | 726.63 | 38.51 | 34.31 | 115 | 175.275 | 39 | 58 | 40.6 | 18 | 46.77 | 43.5 | 128 | 67.7119 | 60.32 | 81.69 | 72 | 168 | 48.88 | 75.99 | 18 | 726.63
11072 | 单垫环 | PN100 | 50 | FF | HG/T 21547-2016 | S31603(022Cr17Ni12Mo2) | NB/T 47010 |  | 0.84 | 1 |  | 0 | 47.04 | 77.112 | 99.83 | 75 | 123 | 315 | 123 | 85.4 | 64 | 61.3 | 165 | 300 | 93.37 | 81.48 | 153.2752 | 72 | 105.36 | 47.88 | 75.26 | 82 | 110.3 | 78.96 | 87 | 97.86 | 63 | 60.37 | 84 | 64.94 | 105 | 81.95 | 98.12 | 80 | 67.28 | 64.68 | 82.4 | 703.29 | 55.77 | 49.69 | 173 | 173.43 | 56 | 84 | 58.8 | 25 | 67.74 | 63 | 128 | 98.0655 | 87.36 | 101.4 | 81 | 185 | 70.8 | 110.03 | 25 | 703.29
11073 | 单垫环 | PN100 | 65 | FF | HG/T 21547-2016 | S31603(022Cr17Ni12Mo2) | NB/T 47010 |  | 1.31 | 1 |  | 0 | 72.05 | 120.258 | 122.43 | 90 | 171 | 394 | 81 | 128.1 | 100 | 95.6 | 257 | 300 | 145.61 | 127.07 | 239.0364 | 94 | 120.41 | 74.67 | 117.38 | 111 | 171.9 | 123.14 | 113 | 152.61 | 91 | 90.31 | 131 | 101.27 | 115.28 | 114.73 | 153.02 | 104.8 | 104.92 | 100.87 | 102.2 | 854.98 | 86.98 | 77.49 | 216 | 177.12 | 88 | 90.1 | 91.7 | 38 | 105.64 | 98.25 | 128 | 152.9305 | 119.21 | 158.14 | 131 | 431 | 110.41 | 171.54 | 38 | 854.98
11074 | 单垫环 | PN100 | 80 | FF | HG/T 21547-2016 | S31603(022Cr17Ni12Mo2) | NB/T 47010 |  | 1.75 | 1 |  | 0 | 96.25 | 160.65 | 179.76 | 120 | 218 | 420 | 108 | 162.26 | 133 | 127.71 | 266 | 300 | 194.51 | 169.75 | 319.3234 | 123 | 131.7 | 99.75 | 156.8 | 129 | 123.7 | 164.5 | 152 | 203.87 | 126 | 118.34 | 175 | 135.28 | 154 | 143.09 | 159 | 140 | 140.16 | 134.75 | 129.7 | 730.87 | 116.19 | 89.18 | 216 | 186.345 | 118 | 120.3 | 122.5 | 59 | 137.2 | 131.25 | 128 | 204.2981 | 159.25 | 161.97 | 143 | 555 | 147.49 | 123.42 | 59 | 730.87
11075 | 单垫环 | PN100 | 100 | FF | HG/T 21547-2016 | S31603(022Cr17Ni12Mo2) | NB/T 47010 |  | 2.63 | 1 |  | 0 | 144.65 | 241.434 | 219.79 | 180 | 238 | 473 | 162 | 239.12 | 165 | 182.46 | 400 | 300 | 292.32 | 178.58 | 479.8974 | 177 | 164.93 | 149.91 | 228.28 | 194 | 185.8 | 165.69 | 228 | 306.39 | 182 | 174.39 | 197.25 | 203.3 | 231.44 | 209.86 | 215.31 | 210.4 | 182.87 | 202.51 | 193.2 | 607.2 | 174.62 | 134.02 | 312 | 195.57 | 177 | 180.8 | 184.1 | 83 | 206.19 | 197.25 | 272 | 307.0334 | 239.33 | 214.31 | 237 | 707 | 180.42 | 185.43 | 83 | 707
11076 | 单垫环 | PN100 | 125 | FF | HG/T 21547-2016 | S31603(022Cr17Ni12Mo2) | NB/T 47010 |  | 3.67 | 1 |  | 0 | 201.85 | 336.906 | 223.99 | 251 | 319 | 525 | 226 | 341.6 | 230 | 254.62 | 559 | 300 | 268.46 | 249.19 | 669.6667 | 237 | 230.15 | 209.19 | 318.56 | 250 | 259.3 | 231.21 | 318 | 281.38 | 240.5 | 240.64 | 275.25 | 283.7 | 275.25 | 225.75 | 300.46 | 293.6 | 255.19 | 209.19 | 267.2 | 621 | 243.67 | 187.02 | 504 | 212.175 | 246 | 252.3 | 256.9 | 113 | 287.73 | 275.25 | 272 | 281.9709 | 286.26 | 299.05 | 298 | 847 | 251.76 | 258.78 | 113 | 847
11077 | 单垫环 | PN100 | 150 | FF | HG/T 21547-2016 | S31603(022Cr17Ni12Mo2) | NB/T 47010 |  | 5.14 | 1 |  | 0 | 282.7 | 471.852 | 484.41 | 352 | 434 | 604 | 316 | 444.08 | 322 | 356.6 | 783 | 317 | 375.99 | 349.01 | 937.8984 | 317 | 322.34 | 292.98 | 446.15 | 350 | 363.2 | 323.82 | 445 | 394.08 | 331.5 | 334.28 | 385.5 | 388.07 | 334.1 | 321.15 | 420.81 | 334.1 | 357.4 | 292.98 | 360.9 | 621 | 341.27 | 261.93 | 672 | 212.175 | 345 | 353.4 | 359.8 | 151 | 402.98 | 385.5 | 329 | 394.9076 | 400.92 | 413.67 | 456 | 991 | 352.6 | 362.45 | 151 | 991
11078 | 单垫环 | PN100 | 200 | FF | HG/T 21547-2016 | S31603(022Cr17Ni12Mo2) | NB/T 47010 |  | 10.35 | 1 |  | 0 | 569.25 | 950.13 | 746.66 | 667 | 848 | 858 | 637 | 872.3 | 648 | 698.06 | 1576 | 679 | 757.1 | 702.77 | 944.2848 | 638 | 649.07 | 589.95 | 898.38 | 704 | 731.3 | 652.05 | 896 | 793.53 | 676 | 666.16 | 776.25 | 781.43 | 672.75 | 635.93 | 806.01 | 672.75 | 695.52 | 589.95 | 726.6 | 634.8 | 687.18 | 527.44 | 1200 | 859.3088 | 696 | 672.8 | 652.05 | 330 | 788.26 | 776.25 | 662 | 795.1964 | 807.3 | 812.14 | 987 | 1340 | 710.01 | 729.78 | 330 | 1576
11079 | 单垫环 | PN100 | 250 | FF | HG/T 21547-2016 | S31603(022Cr17Ni12Mo2) | NB/T 47010 |  | 16.65 | 1 |  | 0 | 915.75 | 1528.47 | 1318.69 | 1072 | 1200 | 1392 | 1024 | 1411.54 | 1043 | 1122.97 | 2044 | 1141 | 1217.95 | 1130.54 | 1519.0669 | 1002 | 1044.16 | 949.05 | 1445.22 | 1132 | 1083.5 | 1048.95 | 1442 | 1276.55 | 1085.5 | 1067.47 | 1248.75 | 1257.09 | 1035.63 | 947.54 | 1213.51 | 1082.25 | 1118.88 | 949.05 | 1168.8 | 814.2 | 1105.47 | 855.76 | 1944 | 1382.3663 | 1119 | 1082.3 | 1048.95 | 619 | 1268.06 | 1248.75 | 1066 | 1279.2308 | 1298.7 | 1256.24 | 1316 | 1784 | 1142.19 | 1081.28 | 619 | 2044
11080 | 单垫环 | PN100 | 300 | FF | HG/T 21547-2016 | S31603(022Cr17Ni12Mo2) | NB/T 47010 |  | 27.36 | 1 |  | 0 | 1504.8 | 2511.648 | 2180.42 | 1761 | 1947 | 2298 | 1683 | 2299.7 | 1714 | 1759.43 | 3359 | 1882 | 2001.38 | 1857.74 | 2496.1964 | 1529 | 1715.81 | 1559.52 | 2374.85 | 1698 | 1780.4 | 1723.68 | 2369 | 2097.69 | 1781 | 1749.69 | 2052 | 2065.71 | 1701.792 | 1481.72 | 1994.08 | 1778.4 | 1838.59 | 1559.52 | 1920.6 | 841.8 | 1512.18 | 1406.22 | 2831 | 2271.564 | 1839 | 1778.4 | 1723.68 | 996 | 2083.74 | 2052 | 1751 | 2102.0951 | 2134.08 | 2064.31 | 1918 | 2948 | 1876.9 | 1776.73 | 841.8 | 3359
11081 | 单垫环 | PN100 | 350 | FF | HG/T 21547-2016 | S31603(022Cr17Ni12Mo2) | NB/T 47010 |  | 42.57 | 1 |  | 0 | 2341.35 | 3907.926 | 3239.7 | 2740 | 3007 | 3479 | 2618 | 3592.9 | 2667 | 2737.53 | 5226 | 2802 | 3114 | 2890.5 | 3883.8846 | 2378 | 2669.67 | 2426.49 | 3695.08 | 2641 | 2770.1 | 2511.63 | 3687 | 3263.84 | 2556 | 2718.57 | 3192.75 | 3214.08 | 2647.854 | 2162.17 | 3102.64 | 2767.05 | 2860.7 | 2426.49 | 2988.4 | 841.8 | 2352.83 | 2187.96 | 4014 | 3534.3742 | 2860 | 2767.1 | 2681.91 | 1421 | 3242.13 | 3192.75 | 2724 | 3270.6941 | 3320.46 | 3126.26 | 2762 | 4280 | 2920.3 | 2764.41 | 841.8 | 5226
11082 | 单垫环 | PN100 | 400 | FF | HG/T 21547-2016 | S31603(022Cr17Ni12Mo2) | NB/T 47010 |  | 64.61 | 1 |  | 0 | 3553.55 | 5931.198 | 3683.94 | 4159 | 4545 | 5219 | 3974 | 5471.7 | 4048 | 4154.85 | 7932 | 4248 | 4726.22 | 4387.02 | 5894.7095 | 3517 | 4051.85 | 3682.77 | 5608.15 | 4009 | 4204.3 | 3811.99 | 5595 | 4953.65 | 3746.8 | 4122.52 | 4845.75 | 4878.12 | 4018.742 | 3173.3 | 4450.96 | 4199.65 | 4341.79 | 3682.77 | 4535.6 | 841.8 | 3570.97 | 3320.75 | 5040 | 5364.2452 | 4342 | 4199.7 | 4070.43 | 2309 | 4920.7 | 4845.75 | 4135 | 4964.0527 | 5039.58 | 4549.84 | 3913 | 6488 | 4432.25 | 4195.72 | 841.8 | 7932
11083 | 单垫环 | PN20(CL150) | 15 | FF | HG/T 21547-2016 | S31603(022Cr17Ni12Mo2) | NB/T 47010 |  | 0.09 | 1 |  | 0 | 5.04 | 68 | 11.24 | 8 | 45 | 184 | 40 | 97.6 | 7 | 11.69 | 21 | 300 | 10 | 8.73 | 71.1635 | 23 | 30.1 | 5.13 | 8.06 | 15 | 11.9 | 11.43 | 15 | 10.48 | 30 | 12.59 | 14 | 6.96 | 14.22 | 13.11 | 16.35 | 80 | 7.21 | 6.93 | 19 | 703.8 | 16.72 | 5.32 | 23 | 156.825 | 6 | 9.7 | 6.3 | 12 | 7.26 | 6.75 | 128 | 10.502 | 11.7 | 16.57 | 43 | 73 | 7.59 | 11.83 | 5.04 | 703.8
11084 | 单垫环 | PN20(CL150) | 20 | FF | HG/T 21547-2016 | S31603(022Cr17Ni12Mo2) | NB/T 47010 |  | 0.11 | 1 |  | 0 | 6.16 | 68 | 13.44 | 10 | 47 | 184 | 40 | 97.6 | 8 | 14.29 | 26 | 300 | 12.23 | 10.67 | 86.9776 | 22 | 32.61 | 6.27 | 9.86 | 17 | 14.4 | 13.97 | 17 | 12.81 | 30 | 13.87 | 16 | 8.51 | 17.38 | 19.67 | 19.99 | 80 | 8.81 | 8.47 | 19 | 662.4 | 20.41 | 6.51 | 26 | 158.67 | 8 | 11.9 | 7.7 | 13 | 8.87 | 8.25 | 128 | 12.8369 | 14.3 | 20.25 | 43 | 88 | 9.27 | 14.38 | 6.16 | 662.4
11085 | 单垫环 | PN20(CL150) | 25 | FF | HG/T 21547-2016 | S31603(022Cr17Ni12Mo2) | NB/T 47010 |  | 0.13 | 1 |  | 0 | 7.28 | 68 | 20.48 | 12 | 50 | 184 | 40 | 97.6 | 10 | 16.51 | 31 | 300 | 14.45 | 12.61 | 102.7917 | 26 | 35.12 | 7.41 | 11.65 | 19 | 17.1 | 16.51 | 19 | 15.14 | 30 | 15.14 | 18 | 10.05 | 20.54 | 22.95 | 23.62 | 80 | 10.41 | 10.01 | 19 | 662.4 | 21.56 | 7.69 | 32 | 162.36 | 9 | 14 | 9.1 | 16 | 10.48 | 9.75 | 128 | 15.1718 | 16.9 | 23.93 | 43 | 103 | 10.96 | 17.02 | 7.28 | 662.4
11086 | 单垫环 | PN20(CL150) | 32 | FF | HG/T 21547-2016 | S31603(022Cr17Ni12Mo2) | NB/T 47010 |  | 0.19 | 1 |  | 0 | 10.64 | 68 | 36.44 | 17 | 57 | 236 | 40 | 97.6 | 14 | 20.91 | 45 | 300 | 21.12 | 18.43 | 75.117 | 33 | 35.12 | 10.83 | 17.02 | 27 | 24.9 | 17.86 | 25 | 22.13 | 30 | 18.96 | 24 | 14.69 | 30.02 | 36.06 | 27.13 | 80 | 15.22 | 14.63 | 26 | 703.8 | 29.05 | 11.24 | 40 | 162.36 | 12 | 20.5 | 13.3 | 17 | 15.32 | 14.25 | 128 | 22.1765 | 24.7 | 26.76 | 96 | 124 | 16.01 | 24.84 | 10.64 | 703.8
11087 | 单垫环 | PN20(CL150) | 40 | FF | HG/T 21547-2016 | S31603(022Cr17Ni12Mo2) | NB/T 47010 |  | 0.23 | 1 |  | 0 | 12.88 | 68 | 38.89 | 21 | 62 | 236 | 40 | 97.6 | 17 | 25.31 | 45 | 300 | 25.56 | 22.31 | 90.9311 | 36 | 37.63 | 13.11 | 20.61 | 28 | 30.2 | 21.62 | 29 | 26.79 | 30 | 21.51 | 28 | 17.78 | 31.05 | 45.89 | 32.84 | 80 | 18.42 | 17.71 | 28 | 704.31 | 33.72 | 13.6 | 55 | 164.205 | 16 | 24.8 | 16.1 | 19 | 18.55 | 17.25 | 128 | 26.8463 | 23.92 | 32.39 | 52 | 146 | 19.38 | 30.12 | 12.88 | 704.31
11088 | 单垫环 | PN20(CL150) | 50 | FF | HG/T 21547-2016 | S31603(022Cr17Ni12Mo2) | NB/T 47010 |  | 0.38 | 1 |  | 0 | 21.28 | 68 | 56.64 | 34 | 76 | 236 | 55 | 85.4 | 29 | 36.29 | 75 | 300 | 42.24 | 36.86 | 150.234 | 44 | 40.14 | 21.66 | 34.05 | 43 | 49.9 | 35.72 | 43 | 44.27 | 30 | 31.07 | 38 | 29.38 | 51.3 | 68.84 | 44.39 | 80 | 30.44 | 29.26 | 28 | 856.22 | 47.33 | 22.48 | 81 | 164.205 | 26 | 37.4 | 26.6 | 25 | 30.64 | 28.5 | 128 | 44.363 | 39.52 | 45.87 | 52 | 161 | 32.03 | 49.78 | 21.28 | 856.22
11089 | 单垫环 | PN20(CL150) | 65 | FF | HG/T 21547-2016 | S31603(022Cr17Ni12Mo2) | NB/T 47010 |  | 0.48 | 1 |  | 0 | 26.4 | 68 | 56.6 | 33 | 86 | 263 | 40 | 85.4 | 37 | 45.84 | 94 | 300 | 53.35 | 46.56 | 189.7693 | 45 | 45.15 | 27.36 | 43.01 | 47 | 63 | 45.12 | 42 | 55.92 | 36 | 37.44 | 48 | 37.11 | 64.8 | 85.23 | 56.07 | 80 | 38.44 | 36.96 | 35.2 | 731.93 | 56.18 | 28.39 | 130 | 169.74 | 32 | 41 | 33.6 | 26 | 38.71 | 36 | 160 | 56.0374 | 43.68 | 57.95 | 84 | 166 | 40.45 | 62.89 | 26 | 731.93
11090 | 单垫环 | PN20(CL150) | 80 | FF | HG/T 21547-2016 | S31603(022Cr17Ni12Mo2) | NB/T 47010 |  | 0.8 | 1 |  | 0 | 44 | 73.44 | 74.66 | 55 | 122 | 263 | 49 | 85.4 | 61 | 56.88 | 122 | 300 | 88.92 | 77.6 | 145.9764 | 69 | 60.2 | 45.6 | 71.68 | 68 | 56.5 | 75.2 | 69 | 93.2 | 60 | 57.82 | 80 | 61.84 | 76 | 117.65 | 72.68 | 80 | 64.07 | 61.6 | 58.8 | 705.84 | 74.9 | 40.77 | 125 | 193.725 | 54 | 62.4 | 56 | 34 | 62.72 | 60 | 160 | 93.3957 | 72.8 | 74.04 | 91 | 250 | 67.42 | 56.43 | 34 | 705.84
11091 | 单垫环 | PN20(CL150) | 100 | FF | HG/T 21547-2016 | S31603(022Cr17Ni12Mo2) | NB/T 47010 |  | 1.16 | 1 |  | 0 | 63.8 | 106.488 | 154.65 | 80 | 128 | 315 | 71 | 128.1 | 73 | 79.92 | 177 | 300 | 128.93 | 78.76 | 211.6658 | 83 | 87.3 | 66.12 | 100.69 | 99 | 106.9 | 73.08 | 100 | 135.14 | 84 | 80.75 | 87 | 89.67 | 88.16 | 174.88 | 94.97 | 92.8 | 80.66 | 89.32 | 85.2 | 858.08 | 112.32 | 59.11 | 180 | 178.965 | 78 | 90.5 | 81.2 | 60 | 90.94 | 87 | 240 | 135.4238 | 105.56 | 94.52 | 143 | 348 | 79.58 | 106.72 | 59.11 | 858.08
11092 | 单垫环 | PN20(CL150) | 125 | FF | HG/T 21547-2016 | S31603(022Cr17Ni12Mo2) | NB/T 47010 |  | 1.7 | 1 |  | 0 | 93.5 | 156.06 | 215.45 | 117 | 172 | 368 | 105 | 162.26 | 107 | 111.02 | 259 | 300 | 124.36 | 115.43 | 310.1999 | 119 | 106.61 | 96.9 | 147.56 | 133 | 120.1 | 107.1 | 147 | 130.34 | 119 | 115.15 | 127.5 | 131.41 | 129.2 | 171.7 | 139.18 | 136 | 118.21 | 96.9 | 124.9 | 733.52 | 130.27 | 86.63 | 230 | 197.415 | 114 | 132.6 | 119 | 68 | 133.28 | 127.5 | 240 | 130.6137 | 132.6 | 138.53 | 177 | 433 | 116.62 | 119.9 | 68 | 733.52
11093 | 单垫环 | PN20(CL150) | 150 | FF | HG/T 21547-2016 | S31603(022Cr17Ni12Mo2) | NB/T 47010 |  | 2.29 | 1 |  | 0 | 125.95 | 210.222 | 306.58 | 157 | 220 | 420 | 141 | 213.5 | 143 | 149.55 | 349 | 300 | 167.51 | 155.49 | 417.8574 | 154 | 143.61 | 130.53 | 198.77 | 180 | 161.8 | 144.27 | 198 | 175.57 | 161 | 152.73 | 171.75 | 172.9 | 155.72 | 216.22 | 187.48 | 183.2 | 159.23 | 130.53 | 168.2 | 706.86 | 175.48 | 116.7 | 290 | 199.26 | 153 | 178.6 | 160.3 | 94 | 179.54 | 171.75 | 240 | 175.9387 | 178.62 | 184.3 | 272 | 514 | 157.09 | 161.47 | 94 | 706.86
11094 | 单垫环 | PN20(CL150) | 200 | FF | HG/T 21547-2016 | S31603(022Cr17Ni12Mo2) | NB/T 47010 |  | 3.71 | 1 |  | 0 | 204.05 | 340.578 | 519.54 | 239 | 342 | 441 | 228 | 317.2 | 232 | 232.37 | 565 | 300 | 271.39 | 251.91 | 383.6138 | 239 | 232.66 | 211.47 | 322.03 | 291 | 262.2 | 233.73 | 321 | 284.45 | 240.5 | 243.19 | 278.25 | 280.11 | 252.28 | 289.34 | 288.92 | 296.8 | 249.31 | 211.47 | 272.5 | 859.32 | 284.29 | 189.06 | 482 | 308.0227 | 250 | 258.2 | 233.73 | 136 | 282.55 | 278.25 | 240 | 285.0473 | 289.38 | 291.12 | 473 | 579 | 254.51 | 261.62 | 136 | 859.32
11095 | 单垫环 | PN20(CL150) | 250 | FF | HG/T 21547-2016 | S31603(022Cr17Ni12Mo2) | NB/T 47010 |  | 5.43 | 1 |  | 0 | 298.65 | 498.474 | 906.99 | 350 | 434 | 564 | 334 | 475.8 | 340 | 344.7 | 667 | 434 | 397.2 | 368.7 | 561.4617 | 334 | 340.53 | 309.51 | 471.32 | 426 | 353.4 | 342.09 | 470 | 416.32 | 351 | 352.75 | 407.25 | 409.97 | 369.24 | 400.64 | 395.76 | 352.95 | 364.9 | 309.51 | 398.8 | 734.58 | 416.09 | 279.08 | 679 | 450.8258 | 365 | 377.9 | 342.09 | 220 | 413.55 | 407.25 | 348 | 417.1943 | 423.54 | 409.69 | 695 | 722 | 372.5 | 352.67 | 220 | 906.99
11096 | 单垫环 | PN20(CL150) | 300 | FF | HG/T 21547-2016 | S31603(022Cr17Ni12Mo2) | NB/T 47010 |  | 8.26 | 1 |  | 0 | 454.3 | 758.268 | 1528.98 | 532 | 639 | 931 | 508 | 713.7 | 517 | 524.35 | 1014 | 694 | 604.22 | 560.85 | 854.0836 | 509 | 518.01 | 470.82 | 716.97 | 591 | 537.5 | 520.38 | 715 | 633.29 | 539.5 | 533.02 | 619.5 | 623.64 | 561.68 | 610.5 | 602.02 | 536.9 | 555.07 | 470.82 | 606.7 | 708.39 | 645.55 | 424.54 | 1032 | 685.7865 | 556 | 574.9 | 520.38 | 355 | 629.08 | 619.5 | 529 | 634.6199 | 644.28 | 623.22 | 888 | 970 | 566.64 | 536.43 | 355 | 1528.98
11097 | 单垫环 | PN20(CL150) | 350 | FF | HG/T 21547-2016 | S31603(022Cr17Ni12Mo2) | NB/T 47010 |  | 9.5 | 1 |  | 0 | 522.5 | 872.1 | 1859.45 | 612 | 729 | 1103 | 584 | 808.86 | 595 | 603.07 | 1166 | 835 | 694.93 | 645.05 | 982.2995 | 585 | 595.77 | 541.5 | 824.6 | 652 | 618.2 | 560.5 | 823 | 728.36 | 617.5 | 612.01 | 712.5 | 717.26 | 646 | 683.63 | 692.39 | 617.5 | 638.4 | 541.5 | 666.9 | 861.18 | 756.35 | 488.27 | 1349 | 788.7375 | 638 | 661.2 | 598.5 | 432 | 723.52 | 712.5 | 608 | 729.8896 | 741 | 697.66 | 1189 | 1289 | 651.7 | 616.92 | 432 | 1859.45
11098 | 单垫环 | PN20(CL150) | 400 | FF | HG/T 21547-2016 | S31603(022Cr17Ni12Mo2) | NB/T 47010 |  | 13.13 | 1 |  | 0 | 722.15 | 1205.334 | 2684.02 | 846 | 992 | 1544 | 807 | 1110.2 | 823 | 833.5 | 1612 | 1189 | 960.46 | 891.53 | 1357.6413 | 790 | 823.42 | 748.41 | 1139.68 | 901 | 854.4 | 774.67 | 1137 | 1006.68 | 851.5 | 843.24 | 984.75 | 991.33 | 892.84 | 893.49 | 904.52 | 853.45 | 882.34 | 748.41 | 921.7 | 736.17 | 1031.27 | 674.84 | 1757 | 1090.1182 | 883 | 913.9 | 827.19 | 629 | 999.98 | 984.75 | 840 | 1008.794 | 1024.14 | 924.61 | 1209 | 1856 | 900.72 | 852.62 | 629 | 2684.02
11099 | 单垫环 | PN20(CL150) | 450 | FF | HG/T 21547-2016 | S31603(022Cr17Ni12Mo2) | NB/T 47010 |  | 19.18 | 1 |  | 0 | 1054.9 | 1760.724 | 3514.67 | 1124 | 1431 | 2181 | 1180 | 1633.58 | 1202 | 1217.56 | 2355 | 1737 | 1403.02 | 1302.32 | 1983.211 | 1154 | 1202.83 | 1093.26 | 1664.82 | 1316 | 1295.1 | 1131.62 | 1661 | 1470.53 | 1248 | 1228.63 | 1438.5 | 1369.22 | 1304.24 | 1360.9 | 1321.3 | 1246.7 | 1288.9 | 1093.26 | 1296.6 | 653.3 | 1031.27 | 985.79 | 2066 | 1592.4195 | 1289 | 1265.9 | 1208.34 | 772 | 1460.75 | 1438.5 | 1228 | 1473.6181 | 1496.04 | 1331.36 | 1404 | 2707 | 1315.75 | 1292.43 | 653.3 | 3514.67
11100 | 单垫环 | PN20(CL150) | 500 | FF | HG/T 21547-2016 | S31603(022Cr17Ni12Mo2) | NB/T 47010 |  | 23.07 | 1 |  | 0 | 1268.85 | 2117.826 | 4725.32 | 1352 | 1713 | 2793 | 1419 | 1966.64 | 1445 | 1464.51 | 2832 | 2226 | 1687.57 | 1566.45 | 2385.4368 | 1388 | 1446.78 | 1314.99 | 2002.48 | 1583 | 1557.7 | 1361.13 | 1998 | 1768.78 | 1501.5 | 1476.42 | 1730.25 | 1646.92 | 1568.76 | 1593.01 | 1589.28 | 1499.55 | 1550.3 | 1314.99 | 1559.5 | 625.5 | 1240.43 | 1185.72 | 2633 | 1915.3867 | 1550 | 1522.6 | 1453.41 | 1174 | 1757.01 | 1730.25 | 1476 | 1772.4944 | 1799.46 | 1601.38 | 2508 | 3541 | 1582.6 | 1554.53 | 625.5 | 4725.32
11101 | 单垫环 | PN20(CL150) | 600 | FF | HG/T 21547-2016 | S31603(022Cr17Ni12Mo2) | NB/T 47010 |  | 34 | 1 |  | 0 | 1870 | 3121.2 | 7286.27 | 1992 | 2506 | 4346 | 2091 | 2895.06 | 2130 | 2158.35 | 4174 | 3562 | 2487.1 | 2308.6 | 3515.5983 | 1899 | 2132.23 | 1938 | 2951.2 | 2333 | 2295.7 | 2006 | 2944 | 2606.78 | 2040 | 2172.66 | 2550 | 2427.19 | 2312 | 3062.02 | 2342.25 | 2210 | 2284.8 | 1938 | 2298.4 | 625.5 | 1828.11 | 1747.49 | 3780 | 2822.85 | 2285 | 2244 | 2142 | 1797 | 2589.44 | 2550 | 2176 | 2612.2542 | 2652 | 2360.08 | 3308 | 5787 | 2332.4 | 2291.06 | 625.5 | 7286.27
11102 | 单垫环 | PN50(CL300) | 15 | FF | HG/T 21547-2016 | S31603(022Cr17Ni12Mo2) | NB/T 47010 |  | 0.09 | 1 |  | 0 | 5.04 | 68 | 16.8 | 8 | 45 | 236 | 40 | 97.6 | 7 | 11.68 | 21 | 300 | 10 | 8.73 | 71.1635 | 23 | 45.15 | 5.13 | 8.06 | 16 | 11.9 | 11.43 | 15 | 10.48 | 30 | 12.59 | 14 | 6.96 | 14.22 | 13.11 | 16.35 | 80 | 7.21 | 6.93 | 19 | 708.9 | 18.51 | 5.32 | 26 | 158.67 | 6 | 9.7 | 6.3 | 13 | 7.26 | 6.75 | 128 | 10.502 | 11.7 | 16.57 | 43 | 81 | 7.59 | 11.83 | 5.04 | 708.9
11103 | 单垫环 | PN50(CL300) | 20 | FF | HG/T 21547-2016 | S31603(022Cr17Ni12Mo2) | NB/T 47010 |  | 0.11 | 1 |  | 0 | 6.16 | 68 | 26.04 | 10 | 47 | 236 | 40 | 97.6 | 8 | 14.28 | 26 | 300 | 12.23 | 10.67 | 86.9776 | 22 | 45.15 | 6.27 | 9.86 | 18 | 14.4 | 13.97 | 17 | 12.81 | 30 | 13.87 | 16 | 8.51 | 17.38 | 19.67 | 19.99 | 80 | 8.81 | 8.47 | 19 | 875.7 | 22.63 | 6.51 | 40 | 160.515 | 8 | 11.9 | 7.7 | 15 | 8.87 | 8.25 | 128 | 12.8369 | 14.3 | 20.25 | 43 | 99 | 9.27 | 14.38 | 6.16 | 875.7
11104 | 单垫环 | PN50(CL300) | 25 | FF | HG/T 21547-2016 | S31603(022Cr17Ni12Mo2) | NB/T 47010 |  | 0.13 | 1 |  | 0 | 7.28 | 68 | 34.55 | 12 | 50 | 236 | 40 | 97.6 | 10 | 16.87 | 31 | 300 | 14.45 | 12.61 | 102.7917 | 26 | 50.17 | 7.41 | 11.65 | 20 | 17.1 | 16.51 | 19 | 15.14 | 30 | 15.14 | 18 | 10.05 | 20.54 | 22.95 | 23.62 | 80 | 10.41 | 10.01 | 19 | 847.9 | 26.74 | 7.69 | 52 | 162.36 | 9 | 14 | 9.1 | 16 | 10.48 | 9.75 | 128 | 15.1718 | 16.9 | 23.93 | 43 | 118 | 10.96 | 17.02 | 7.28 | 847.9
11105 | 单垫环 | PN50(CL300) | 32 | FF | HG/T 21547-2016 | S31603(022Cr17Ni12Mo2) | NB/T 47010 |  | 0.21 | 1 |  | 0 | 11.76 | 68 | 41.9 | 19 | 60 | 263 | 40 | 97.6 | 16 | 21.04 | 50 | 300 | 23.34 | 20.37 | 63.8647 | 33 | 55.19 | 11.97 | 18.82 | 30 | 27.5 | 19.74 | 27 | 24.46 | 30 | 20.24 | 26 | 16.24 | 33.18 | 36.06 | 29.98 | 80 | 16.82 | 16.17 | 26 | 847.9 | 26.74 | 12.42 | 66 | 164.205 | 15 | 22.7 | 14.7 | 17 | 16.93 | 15.75 | 128 | 24.5114 | 27.3 | 29.58 | 96 | 145 | 17.7 | 27.48 | 11.76 | 847.9
11106 | 单垫环 | PN50(CL300) | 40 | FF | HG/T 21547-2016 | S31603(022Cr17Ni12Mo2) | NB/T 47010 |  | 0.28 | 1 |  | 0 | 15.68 | 68 | 49.9 | 25 | 69 | 263 | 41 | 97.6 | 21 | 28.05 | 55 | 300 | 31.12 | 27.16 | 85.1529 | 40 | 60.2 | 15.96 | 25.09 | 35 | 36.8 | 26.32 | 33 | 32.62 | 30 | 24.7 | 33 | 21.65 | 37.8 | 45.89 | 39.98 | 80 | 22.43 | 21.56 | 28 | 861.8 | 33.22 | 16.56 | 92 | 166.05 | 19 | 30.2 | 19.6 | 19 | 22.58 | 21 | 128 | 32.6885 | 29.12 | 39.44 | 52 | 168 | 23.6 | 36.68 | 15.68 | 861.8
11107 | 单垫环 | PN50(CL300) | 50 | FF | HG/T 21547-2016 | S31603(022Cr17Ni12Mo2) | NB/T 47010 |  | 0.5 | 1 |  | 0 | 28 | 68 | 77.98 | 45 | 89 | 263 | 73 | 85.4 | 38 | 45.25 | 98 | 300 | 55.58 | 48.5 | 91.2352 | 47 | 65.22 | 28.5 | 44.8 | 58 | 65.7 | 47 | 55 | 58.25 | 37.5 | 38.71 | 50 | 38.66 | 67.5 | 68.84 | 58.41 | 80 | 40.05 | 38.5 | 54.5 | 722.8 | 59.33 | 29.58 | 104 | 167.895 | 34 | 50.7 | 35 | 28 | 40.32 | 37.5 | 128 | 58.3723 | 52 | 60.36 | 52 | 185 | 42.14 | 65.53 | 28 | 722.8
11108 | 单垫环 | PN50(CL300) | 65 | FF | HG/T 21547-2016 | S31603(022Cr17Ni12Mo2) | NB/T 47010 |  | 0.65 | 1 |  | 0 | 35.75 | 68 | 113.53 | 45 | 105 | 315 | 40 | 85.4 | 49 | 46.21 | 128 | 300 | 72.25 | 63.05 | 118.6058 | 56 | 70.24 | 37.05 | 58.24 | 65 | 85.3 | 61.1 | 56 | 75.72 | 48.8 | 48.27 | 65 | 50.25 | 87.75 | 85.23 | 75.93 | 80 | 52.06 | 50.05 | 47.7 | 667.2 | 58.97 | 38.45 | 156 | 171.585 | 44 | 54 | 45.5 | 32 | 52.42 | 48.75 | 160 | 75.879 | 59.15 | 78.47 | 95 | 228 | 54.78 | 85.09 | 32 | 667.2
11109 | 单垫环 | PN50(CL300) | 80 | FF | HG/T 21547-2016 | S31603(022Cr17Ni12Mo2) | NB/T 47010 |  | 1.05 | 1 |  | 0 | 57.75 | 96.39 | 129.78 | 72 | 150 | 341 | 65 | 128.1 | 80 | 74.65 | 160 | 300 | 116.71 | 101.85 | 191.594 | 83 | 79.02 | 59.85 | 94.08 | 87 | 74.2 | 98.7 | 91 | 122.32 | 77 | 73.75 | 105 | 81.16 | 99.75 | 117.65 | 95.4 | 84 | 84.1 | 80.85 | 77.1 | 667.2 | 95.26 | 53.51 | 197 | 178.965 | 71 | 81.9 | 73.5 | 41 | 82.32 | 78.75 | 160 | 122.5769 | 95.55 | 97.18 | 101 | 342 | 88.49 | 74.03 | 41 | 667.2
11110 | 单垫环 | PN50(CL300) | 100 | FF | HG/T 21547-2016 | S31603(022Cr17Ni12Mo2) | NB/T 47010 |  | 1.64 | 1 |  | 0 | 90.2 | 150.552 | 205.28 | 113 | 167 | 394 | 101 | 153.72 | 103 | 116.6 | 250 | 300 | 182.29 | 111.36 | 299.2516 | 115 | 102.85 | 93.48 | 142.35 | 136 | 115.8 | 103.32 | 142 | 191.06 | 112 | 111.33 | 123 | 126.77 | 124.64 | 174.88 | 134.26 | 131.2 | 114.03 | 126.28 | 120.5 | 736.7 | 143.35 | 83.57 | 290 | 182.655 | 110 | 127.9 | 114.8 | 68 | 128.58 | 123 | 240 | 191.4612 | 149.24 | 133.64 | 179 | 477 | 112.5 | 115.6 | 68 | 736.7
11111 | 单垫环 | PN50(CL300) | 125 | FF | HG/T 21547-2016 | S31603(022Cr17Ni12Mo2) | NB/T 47010 |  | 2.42 | 1 |  | 0 | 133.1 | 222.156 | 341.25 | 166 | 230 | 420 | 149 | 222.04 | 152 | 172.05 | 368 | 300 | 177.02 | 164.32 | 441.5786 | 163 | 151.76 | 137.94 | 210.06 | 184 | 171 | 152.46 | 210 | 185.54 | 168 | 161.01 | 181.5 | 187.07 | 183.92 | 184.42 | 198.12 | 193.6 | 168.27 | 137.94 | 177.7 | 616 | 204.55 | 123.32 | 394 | 202.95 | 162 | 188.8 | 169.4 | 108 | 189.73 | 181.5 | 240 | 185.9296 | 188.76 | 197.2 | 232 | 616 | 166.01 | 170.66 | 108 | 616
11112 | 单垫环 | PN50(CL300) | 150 | FF | HG/T 21547-2016 | S31603(022Cr17Ni12Mo2) | NB/T 47010 |  | 3.36 | 1 |  | 0 | 184.8 | 308.448 | 478.82 | 230 | 307 | 473 | 207 | 307.44 | 211 | 238.88 | 512 | 300 | 245.78 | 228.14 | 613.1009 | 226 | 210.71 | 191.52 | 291.65 | 255 | 237.5 | 211.68 | 291 | 257.61 | 221 | 220.89 | 252 | 253.68 | 228.48 | 238.48 | 275.08 | 268.8 | 233.63 | 191.52 | 246.7 | 630 | 284 | 171.23 | 499 | 202.95 | 226 | 262.1 | 235.2 | 120 | 263.42 | 252 | 240 | 258.151 | 262.08 | 270.41 | 358 | 717 | 230.5 | 236.97 | 120 | 717
11113 | 单垫环 | PN50(CL300) | 200 | FF | HG/T 21547-2016 | S31603(022Cr17Ni12Mo2) | NB/T 47010 |  | 5.55 | 1 |  | 0 | 305.25 | 509.49 | 915.59 | 358 | 491 | 490 | 341 | 468.48 | 348 | 347.61 | 845 | 403 | 405.98 | 376.85 | 506.3556 | 342 | 348.05 | 316.35 | 481.74 | 422 | 392.2 | 349.65 | 481 | 425.52 | 364 | 360.4 | 416.25 | 419.03 | 377.4 | 403.82 | 432.21 | 360.75 | 372.96 | 316.35 | 407.7 | 616 | 469.11 | 282.83 | 773 | 460.7887 | 373 | 386.3 | 349.65 | 237 | 422.69 | 416.25 | 355 | 426.4136 | 432.9 | 435.5 | 685 | 837 | 380.73 | 391.4 | 237 | 915.59
11114 | 单垫环 | PN50(CL300) | 250 | FF | HG/T 21547-2016 | S31603(022Cr17Ni12Mo2) | NB/T 47010 |  | 8.26 | 1 |  | 0 | 454.3 | 758.268 | 1446.09 | 532 | 639 | 809 | 508 | 713.7 | 517 | 517.34 | 1014 | 657 | 604.22 | 560.85 | 753.6032 | 509 | 518.01 | 470.82 | 716.97 | 628 | 630.5 | 520.38 | 715 | 633.29 | 539.5 | 533.02 | 619.5 | 623.64 | 561.68 | 546.9 | 602.02 | 536.9 | 555.07 | 470.82 | 579.8 | 616 | 643.33 | 424.54 | 1118 | 685.7865 | 556 | 574.9 | 520.38 | 351 | 629.08 | 619.5 | 529 | 634.6199 | 644.28 | 623.22 | 719 | 1099 | 566.64 | 629.18 | 351 | 1446.09
11115 | 单垫环 | PN50(CL300) | 300 | FF | HG/T 21547-2016 | S31603(022Cr17Ni12Mo2) | NB/T 47010 |  | 12.2 | 1 |  | 0 | 671 | 1119.96 | 2275.05 | 786 | 925 | 1348 | 750 | 1030.9 | 764 | 764.12 | 1498 | 1025 | 892.43 | 828.38 | 1113.0701 | 734 | 765.09 | 695.4 | 1058.96 | 846 | 793.9 | 768.6 | 1057 | 935.37 | 793 | 784 | 915 | 921.11 | 829.6 | 794.92 | 889.18 | 793 | 819.84 | 695.4 | 856.4 | 616 | 716.77 | 627.04 | 1656 | 1012.905 | 820 | 849.1 | 768.6 | 521 | 929.15 | 915 | 781 | 937.3343 | 951.6 | 920.49 | 1077 | 1749 | 836.92 | 792.28 | 521 | 2275.05
11116 | 单垫环 | PN50(CL300) | 350 | FF | HG/T 21547-2016 | S31603(022Cr17Ni12Mo2) | NB/T 47010 |  | 14.54 | 1 |  | 0 | 799.7 | 1334.772 | 3035.45 | 936 | 1095 | 1666 | 894 | 1229.76 | 911 | 910.68 | 1785 | 1282 | 1063.6 | 987.27 | 1326.5605 | 875 | 911.84 | 828.78 | 1262.07 | 1019 | 946.2 | 857.86 | 1259 | 1114.78 | 942.5 | 933.06 | 1090.5 | 1097.78 | 988.72 | 918.92 | 1059.72 | 945.1 | 977.09 | 828.78 | 1020.8 | 644 | 854.25 | 747.31 | 2242 | 1207.1835 | 977 | 1012 | 916.02 | 800 | 1107.37 | 1090.5 | 931 | 1117.121 | 1134.12 | 1067.79 | 1097 | 2226 | 997.44 | 944.26 | 644 | 3035.45
11117 | 单垫环 | PN50(CL300) | 400 | FF | HG/T 21547-2016 | S31603(022Cr17Ni12Mo2) | NB/T 47010 |  | 20.22 | 1 |  | 0 | 1112.1 | 1856.196 | 4293.03 | 1302 | 1507 | 2034 | 1244 | 1712.88 | 1267 | 1266.43 | 2482 | 1843 | 1479.09 | 1372.94 | 1844.7768 | 1217 | 1268.05 | 1152.54 | 1755.1 | 1417 | 1315.7 | 1192.98 | 1751 | 1550.27 | 1313 | 1294.87 | 1516.5 | 1526.63 | 1374.96 | 1220.99 | 1392.95 | 1314.3 | 1358.78 | 1152.54 | 1419.5 | 616 | 1187.96 | 1039.24 | 2870 | 1678.7655 | 1359 | 1407.3 | 1273.86 | 1146 | 1539.96 | 1516.5 | 1294 | 1553.5256 | 1577.16 | 1423.89 | 1309 | 3232 | 1387.09 | 1313.06 | 616 | 4293.03
11118 | 单垫环 | PN50(CL300) | 450 | FF | HG/T 21547-2016 | S31603(022Cr17Ni12Mo2) | NB/T 47010 |  | 30.53 | 1 |  | 0 | 1679.15 | 2802.654 | 6043.25 | 1788 | 2254 | 3332 | 1878 | 2601.04 | 1913 | 1912.17 | 3748 | 2670 | 2233.27 | 2072.99 | 2785.4122 | 1706 | 1914.61 | 1740.21 | 2650 | 2140 | 2061.4 | 1801.27 | 2644 | 2340.73 | 1830 | 1951.62 | 2289.75 | 2179.48 | 2076.04 | 1888.72 | 2103.2 | 1984.45 | 2051.62 | 1740.21 | 2063.9 | 658 | 1793.69 | 1569.14 | 3612 | 2534.7533 | 2052 | 2015 | 1923.39 | 1494 | 2325.16 | 2289.75 | 1954 | 2345.6455 | 2381.34 | 2119.21 | 1975 | 4607 | 2094.36 | 2057.22 | 658 | 6043.25
11119 | 单垫环 | PN50(CL300) | 500 | FF | HG/T 21547-2016 | S31603(022Cr17Ni12Mo2) | NB/T 47010 |  | 36.4 | 1 |  | 0 | 2002 | 3341.52 | 7738.79 | 2132 | 2680 | 4214 | 2239 | 3108.56 | 2280 | 2279.83 | 4468 | 3388 | 2662.66 | 2471.56 | 3320.9631 | 2034 | 2282.74 | 2074.8 | 3159.52 | 2551 | 2457.8 | 2147.6 | 3152 | 2790.79 | 2184 | 2325.54 | 2730 | 2598.53 | 2475.2 | 2209.87 | 2507.58 | 2366 | 2446.08 | 2074.8 | 2460.6 | 826 | 2138.56 | 1870.84 | 4426 | 3022.11 | 2446 | 2402.4 | 2293.2 | 2351 | 2772.22 | 2730 | 2330 | 2796.6507 | 2839.2 | 2526.67 | 2609 | 5968 | 2497.04 | 2452.82 | 826 | 7738.79
11120 | 单垫环 | PN50(CL300) | 600 | FF | HG/T 21547-2016 | S31603(022Cr17Ni12Mo2) | NB/T 47010 |  | 54.94 | 1 |  | 0 | 3021.7 | 5043.492 | 12115.47 | 3218 | 4025 | 6811 | 3379 | 4678.7 | 3442 | 3441.03 | 6744 | 5507 | 4018.86 | 3730.43 | 5012.4646 | 2991 | 3445.42 | 3131.58 | 4768.79 | 3850 | 3709.7 | 3241.46 | 4758 | 4212.25 | 3184.2 | 3506.54 | 4120.5 | 3922.06 | 3735.92 | 3201.91 | 3784.79 | 3571.1 | 3691.97 | 3131.58 | 3714 | 854 | 3227.81 | 2823.74 | 6593 | 4561.3935 | 3692 | 3626 | 3461.22 | 3041 | 4184.23 | 4120.5 | 3516 | 4221.0957 | 4285.32 | 3813.61 | 3944 | 9915 | 3768.88 | 3702.12 | 854 | 12115.47
11121 | 单垫环 | PN110(CL600) | 15 | FF | HG/T 21547-2016 | S31603(022Cr17Ni12Mo2) | NB/T 47010 |  | 0.09 | 1 |  | 0 | 5.04 | 68 | 29.59 | 8 | 45 | 263 | 40 | 97.6 | 7 | 11.68 | 21 | 300 | 10 | 8.73 | 71.1635 | 23 | 55.19 | 5.13 | 8.06 | 14 | 11.9 | 11.43 | 15 | 10.48 | 30 | 12.59 | 14 | 6.96 | 14.22 | 13.11 | 16.35 | 80 | 7.21 | 6.93 | 19.5 | 826 | 32.13 | 5.32 | 40 | 158.67 | 6 | 9 | 6.3 | 16 | 7.26 | 6.75 | 128 | 10.502 | 11.7 | 16.57 | 43 | 81 | 7.59 | 11.83 | 5.04 | 826
11122 | 单垫环 | PN110(CL600) | 20 | FF | HG/T 21547-2016 | S31603(022Cr17Ni12Mo2) | NB/T 47010 |  | 0.12 | 1 |  | 0 | 6.72 | 68 | 36.78 | 11 | 49 | 263 | 40 | 97.6 | 9 | 15.58 | 28 | 300 | 13.34 | 11.64 | 94.8847 | 24 | 60.2 | 6.84 | 10.75 | 17 | 15.8 | 15.24 | 18 | 13.98 | 30 | 14.5 | 17 | 9.28 | 18.96 | 19.67 | 21.81 | 80 | 9.61 | 9.24 | 19.5 | 826 | 42.84 | 7.1 | 52 | 162.36 | 8 | 12 | 8.4 | 19 | 9.68 | 9 | 128 | 14.0094 | 15.6 | 22.09 | 43 | 99 | 10.11 | 15.75 | 6.72 | 826
11123 | 单垫环 | PN110(CL600) | 25 | FF | HG/T 21547-2016 | S31603(022Cr17Ni12Mo2) | NB/T 47010 |  | 0.16 | 1 |  | 0 | 8.96 | 68 | 48.05 | 15 | 54 | 263 | 40 | 97.6 | 12 | 20.77 | 38 | 300 | 17.78 | 15.52 | 126.5129 | 28 | 65.22 | 9.12 | 14.34 | 21 | 21 | 20.32 | 22 | 18.64 | 30 | 17.05 | 21 | 12.37 | 25.28 | 22.95 | 29.07 | 80 | 12.81 | 12.32 | 20.8 | 826 | 57.12 | 9.46 | 66 | 164.205 | 11 | 16 | 11.2 | 22 | 12.9 | 12 | 128 | 18.6791 | 20.8 | 29.46 | 43 | 118 | 13.48 | 20.93 | 8.96 | 826
11124 | 单垫环 | PN110(CL600) | 32 | FF | HG/T 21547-2016 | S31603(022Cr17Ni12Mo2) | NB/T 47010 |  | 0.25 | 1 |  | 0 | 14 | 68 | 59.85 | 23 | 65 | 289 | 40 | 97.6 | 19 | 25.05 | 59 | 300 | 27.79 | 24.25 | 76.0294 | 39 | 70.24 | 14.25 | 22.4 | 32 | 32.8 | 23.5 | 31 | 29.12 | 30 | 22.79 | 30 | 19.32 | 39.5 | 36.06 | 35.69 | 80 | 20.02 | 19.25 | 27.3 | 854 | 57.12 | 14.79 | 92 | 166.05 | 17 | 25 | 17.5 | 29 | 20.16 | 18.75 | 128 | 29.1812 | 32.5 | 35.21 | 120 | 145 | 21.07 | 32.76 | 14 | 854
11125 | 单垫环 | PN110(CL600) | 40 | FF | HG/T 21547-2016 | S31603(022Cr17Ni12Mo2) | NB/T 47010 |  | 0.35 | 1 |  | 0 | 19.6 | 68 | 72.58 | 32 | 78 | 289 | 51 | 97.6 | 27 | 35.07 | 69 | 300 | 38.9 | 33.95 | 106.4411 | 45 | 77.76 | 19.95 | 31.36 | 39 | 46 | 32.9 | 40 | 40.77 | 30 | 29.16 | 35 | 27.05 | 47.25 | 45.89 | 49.97 | 80 | 28.03 | 26.95 | 29.9 | 826 | 79.97 | 20.7 | 130 | 171.585 | 24 | 35 | 24.5 | 35 | 28.22 | 26.25 | 128 | 40.8556 | 36.4 | 49.29 | 62 | 168 | 29.5 | 45.87 | 19.6 | 826
11126 | 单垫环 | PN110(CL600) | 50 | FF | HG/T 21547-2016 | S31603(022Cr17Ni12Mo2) | NB/T 47010 |  | 0.61 | 1 |  | 0 | 34.16 | 68 | 102.84 | 55 | 102 | 289 | 89 | 85.4 | 46 | 55.21 | 120 | 300 | 67.8 | 59.17 | 111.307 | 52 | 82.78 | 34.77 | 54.66 | 62 | 80.1 | 57.34 | 65 | 71.06 | 45.8 | 45.72 | 61 | 47.15 | 82.35 | 68.84 | 71.26 | 80 | 48.86 | 46.97 | 44.9 | 882 | 63.77 | 36.08 | 156 | 171.585 | 41 | 53.6 | 42.7 | 49 | 49.19 | 45.75 | 128 | 71.2092 | 63.44 | 73.64 | 76 | 185 | 51.41 | 79.9 | 34.16 | 882
11127 | 单垫环 | PN110(CL600) | 65 | FF | HG/T 21547-2016 | S31603(022Cr17Ni12Mo2) | NB/T 47010 |  | 0.78 | 1 |  | 0 | 42.9 | 71.604 | 138.6 | 54 | 120 | 315 | 48 | 85.4 | 59 | 55.45 | 153 | 300 | 86.7 | 75.66 | 142.327 | 67 | 87.8 | 44.46 | 69.89 | 69 | 102.3 | 73.32 | 68 | 90.87 | 58.5 | 56.55 | 78 | 60.29 | 105.3 | 85.23 | 91.11 | 80 | 62.47 | 60.06 | 57.3 | 714 | 81.54 | 46.14 | 236 | 173.43 | 53 | 61 | 54.6 | 66 | 62.9 | 58.5 | 160 | 91.0608 | 70.98 | 94.16 | 95 | 275 | 65.74 | 102.1 | 42.9 | 714
11128 | 单垫环 | PN110(CL600) | 80 | FF | HG/T 21547-2016 | S31603(022Cr17Ni12Mo2) | NB/T 47010 |  | 1.31 | 1 |  | 0 | 72.05 | 120.258 | 180.3 | 90 | 178 | 368 | 81 | 128.1 | 100 | 93.13 | 199 | 300 | 145.61 | 127.07 | 239.0364 | 94 | 98.58 | 74.67 | 117.38 | 100 | 92.6 | 123.14 | 113 | 152.61 | 91 | 90.31 | 131 | 101.27 | 124.45 | 117.65 | 119.02 | 104.8 | 104.92 | 100.87 | 93.7 | 672 | 136.95 | 66.76 | 250 | 182.655 | 88 | 90.1 | 91.7 | 84 | 102.7 | 98.25 | 160 | 152.9305 | 119.21 | 121.24 | 122 | 426 | 110.41 | 92.42 | 66.76 | 672
11129 | 单垫环 | PN110(CL600) | 100 | FF | HG/T 21547-2016 | S31603(022Cr17Ni12Mo2) | NB/T 47010 |  | 2.18 | 1 |  | 0 | 119.9 | 200.124 | 349.6 | 149 | 211 | 394 | 134 | 196.42 | 137 | 154.99 | 332 | 300 | 242.31 | 148.02 | 397.7857 | 147 | 136.71 | 124.26 | 189.22 | 167 | 154.1 | 137.34 | 189 | 253.97 | 154 | 145.73 | 163.5 | 168.52 | 165.68 | 193.96 | 178.47 | 174.4 | 151.58 | 167.86 | 158.7 | 672 | 227.89 | 111.09 | 458 | 191.88 | 147 | 149.9 | 152.6 | 144 | 170.91 | 163.5 | 272 | 254.5033 | 198.38 | 177.64 | 215 | 639 | 149.55 | 153.74 | 111.09 | 672
11130 | 单垫环 | PN110(CL600) | 125 | FF | HG/T 21547-2016 | S31603(022Cr17Ni12Mo2) | NB/T 47010 |  | 3.16 | 1 |  | 0 | 173.8 | 290.088 | 807.45 | 216 | 290 | 420 | 194 | 281.82 | 198 | 224.66 | 481 | 300 | 231.15 | 214.56 | 576.6068 | 213 | 198.17 | 180.12 | 274.29 | 222 | 223.2 | 199.08 | 274 | 242.28 | 208 | 208.15 | 237 | 244.27 | 240.16 | 219.4 | 258.71 | 252.8 | 219.73 | 180.12 | 225.9 | 672 | 330.34 | 161.03 | 742 | 212.175 | 213 | 217.3 | 221.2 | 186 | 247.74 | 237 | 272 | 242.7888 | 246.48 | 257.5 | 298 | 803 | 216.78 | 222.79 | 161.03 | 807.45
11131 | 单垫环 | PN110(CL600) | 150 | FF | HG/T 21547-2016 | S31603(022Cr17Ni12Mo2) | NB/T 47010 |  | 4.56 | 1 |  | 0 | 250.8 | 418.608 | 1186.5 | 312 | 404 | 473 | 280 | 418.46 | 286 | 324.19 | 694 | 300 | 333.56 | 309.62 | 832.0655 | 281 | 285.97 | 259.92 | 395.81 | 321 | 322.2 | 287.28 | 395 | 349.62 | 299 | 297.33 | 342 | 344.29 | 310.08 | 292.53 | 373.32 | 364.8 | 317.07 | 259.92 | 332 | 672 | 476.7 | 232.38 | 888 | 212.175 | 307 | 313.5 | 319.2 | 319 | 357.5 | 342 | 292 | 350.3542 | 355.68 | 366.99 | 456 | 976 | 312.82 | 321.57 | 212.175 | 1186.5
11132 | 单垫环 | PN110(CL600) | 200 | FF | HG/T 21547-2016 | S31603(022Cr17Ni12Mo2) | NB/T 47010 |  | 7.84 | 1 |  | 0 | 431.2 | 719.712 | 1680 | 505 | 678 | 681 | 482 | 666.12 | 491 | 491.04 | 1194 | 557 | 573.5 | 532.34 | 715.2844 | 483 | 491.67 | 446.88 | 680.51 | 552 | 554 | 493.92 | 679 | 601.09 | 507 | 506.27 | 588 | 591.93 | 533.12 | 511.93 | 610.54 | 509.6 | 526.85 | 446.88 | 570.7 | 686 | 819.58 | 399.53 | 1272 | 650.916 | 526 | 509.6 | 493.92 | 533 | 597.09 | 588 | 502 | 602.3523 | 611.52 | 615.19 | 894 | 1145 | 537.82 | 552.86 | 399.53 | 1680
11133 | 单垫环 | PN110(CL600) | 250 | FF | HG/T 21547-2016 | S31603(022Cr17Ni12Mo2) | NB/T 47010 |  | 12.19 | 1 |  | 0 | 670.45 | 1119.042 | 2336.69 | 785 | 924 | 1127 | 750 | 1030.9 | 764 | 763.49 | 1496 | 922 | 891.7 | 827.7 | 1112.1577 | 733 | 764.47 | 694.83 | 1058.09 | 858 | 793.2 | 767.97 | 1056 | 934.61 | 793 | 783.36 | 914.25 | 920.36 | 828.92 | 712.24 | 888.45 | 792.35 | 819.17 | 694.83 | 855.8 | 714 | 1274.33 | 626.53 | 2064 | 1012.0747 | 819 | 792.4 | 767.97 | 941 | 928.39 | 914.25 | 780 | 936.5727 | 950.82 | 919.74 | 1166 | 1511 | 836.23 | 791.59 | 626.53 | 2336.69
11134 | 单垫环 | PN110(CL600) | 300 | FF | HG/T 21547-2016 | S31603(022Cr17Ni12Mo2) | NB/T 47010 |  | 18.12 | 1 |  | 0 | 996.6 | 1663.416 | 3635.1 | 1167 | 1354 | 1759 | 1114 | 1538.42 | 1135 | 1134.9 | 2224 | 1441 | 1325.48 | 1230.35 | 1653.1827 | 1090 | 1136.35 | 1032.84 | 1572.82 | 1164 | 1179.1 | 1141.56 | 1569 | 1389.26 | 1176.5 | 1161.1 | 1359 | 1368.08 | 1232.16 | 1062.01 | 1320.64 | 1177.8 | 1217.66 | 1032.84 | 1272.1 | 728 | 1894.24 | 931.31 | 2472 | 1504.413 | 1217 | 1177.8 | 1141.56 | 1381 | 1380.02 | 1359 | 1160 | 1392.1774 | 1413.36 | 1367.15 | 1450 | 2409 | 1243.03 | 1176.73 | 728 | 3635.1
11135 | 单垫环 | PN110(CL600) | 350 | FF | HG/T 21547-2016 | S31603(022Cr17Ni12Mo2) | NB/T 47010 |  | 21.71 | 1 |  | 0 | 1194.05 | 1992.978 | 4863.6 | 1398 | 1615 | 2168 | 1335 | 1903.2 | 1360 | 1359.75 | 2665 | 1776 | 1588.09 | 1474.11 | 1980.7173 | 1306 | 1361.49 | 1237.47 | 1884.43 | 1426 | 1412.7 | 1280.89 | 1880 | 1664.5 | 1410.5 | 1389.79 | 1628.25 | 1639.13 | 1476.28 | 1243.24 | 1582.29 | 1411.15 | 1458.91 | 1237.47 | 1524 | 661.29 | 2083.66 | 1115.82 | 3792 | 1802.4727 | 1459 | 1411.2 | 1367.73 | 1681 | 1653.43 | 1628.25 | 1389 | 1667.9954 | 1693.38 | 1594.34 | 1667 | 2999 | 1489.31 | 1409.79 | 661.29 | 4863.6
11136 | 单垫环 | PN110(CL600) | 400 | FF | HG/T 21547-2016 | S31603(022Cr17Ni12Mo2) | NB/T 47010 |  | 31.25 | 1 |  | 0 | 1718.75 | 2868.75 | 6294.83 | 2012 | 2307 | 3197 | 1922 | 2616.9 | 1958 | 1957.27 | 3836 | 2618 | 2285.94 | 2121.88 | 2851.1016 | 1746 | 1959.77 | 1781.25 | 2712.5 | 1939 | 2033.5 | 1843.75 | 2706 | 2395.94 | 1878 | 1997.49 | 2343.75 | 2359.4 | 2125 | 1707.48 | 2152.8 | 2031.25 | 2100 | 1781.25 | 2193.8 | 647.22 | 2626.66 | 1606.15 | 5232 | 2594.5312 | 2100 | 2031.3 | 1968.75 | 2477 | 2380 | 2343.75 | 2000 | 2400.9715 | 2437.5 | 2200.63 | 2153 | 4447 | 2143.75 | 2029.35 | 647.22 | 6294.83
11137 | 单垫环 | PN110(CL600) | 450 | FF | HG/T 21547-2016 | S31603(022Cr17Ni12Mo2) | NB/T 47010 |  | 46.85 | 1 |  | 0 | 2576.75 | 4300.83 | 8956.4 | 2744 | 3438 | 4618 | 2881 | 3925.96 | 2935 | 2934.34 | 5751 | 3786 | 3427.08 | 3181.12 | 4274.3715 | 2617 | 2938.08 | 2670.45 | 4066.58 | 2907 | 3163.4 | 2764.15 | 4057 | 3591.99 | 2814 | 2991.21 | 3513.75 | 3344.53 | 3185.8 | 2607.32 | 3227.48 | 3045.25 | 3148.32 | 2670.45 | 3228 | 717.57 | 3937.88 | 2407.94 | 6048 | 3889.7213 | 3148 | 2811 | 2951.55 | 3037 | 3568.1 | 3513.75 | 2998 | 3599.5332 | 3654.3 | 3252.05 | 2933 | 6358 | 3213.91 | 3156.98 | 717.57 | 8956.4
11138 | 单垫环 | PN110(CL600) | 500 | FF | HG/T 21547-2016 | S31603(022Cr17Ni12Mo2) | NB/T 47010 |  | 59.65 | 1 |  | 0 | 3280.75 | 5475.87 | 12600 | 3494 | 4367 | 6047 | 3668 | 5036.16 | 3737 | 3736.03 | 7323 | 4956 | 4363.4 | 4050.24 | 5442.1827 | 3247 | 3740.8 | 3400.05 | 5177.62 | 3701 | 4027.7 | 3519.35 | 5166 | 4573.36 | 3462.6 | 3806.57 | 4473.75 | 4258.3 | 4056.2 | 3227.36 | 4109.26 | 3877.25 | 4008.48 | 3400.05 | 4110 | 886.41 | 5013.76 | 3065.82 | 7512 | 4952.4412 | 4008 | 3579 | 3757.95 | 4299 | 4542.94 | 4473.75 | 3818 | 4582.9641 | 4652.7 | 4140.55 | 3640 | 8398 | 4091.99 | 4019.48 | 886.41 | 12600
11139 | 单垫环 | PN110(CL600) | 600 | FF | HG/T 21547-2016 | S31603(022Cr17Ni12Mo2) | NB/T 47010 |  | 92.02 | 1 |  | 0 | 5061.1 | 8447.436 | 17883.99 | 5389 | 6715 | 9763 | 5659 | 7811.66 | 5765 | 5763.45 | 11296 | 8001 | 6731.26 | 6248.16 | 8395.4677 | 5009 | 5770.8 | 5245.14 | 7987.34 | 5710 | 6213.4 | 5429.18 | 7969 | 7055.17 | 5336 | 5868.53 | 6901.5 | 6569.13 | 6257.36 | 4661.38 | 6339.22 | 5981.3 | 6183.74 | 5245.14 | 6340.2 | 858.27 | 7734.56 | 4729.53 | 10656 | 7639.9605 | 6184 | 5521.2 | 5797.26 | 6416 | 7008.24 | 6901.5 | 5889 | 7069.9859 | 7177.56 | 6387.48 | 6030 | 13784 | 6312.57 | 6200.72 | 858.27 | 17883.99
11140 | 8字盲板 | PN6 | 10 | FF | HG/T 21547-2016 | S31603(022Cr17Ni12Mo2) | NB/T 47010 |  | 0.15 | 1 |  | 0 | 8.4 | 68 | 8.74 | 16 | 50 | 394 | 40 | 97.6 | 11 | 18.86 | 22 | 300 | 13.82 | 14.55 | 136.8529 | 26 | 77.76 | 9.26 | 11.25 | 30 | 24 | 18.45 | 24 | 14.49 | 30 | 15.68 | 22.4 | 14.37 | 27.75 | 26.22 | 23.96 | 80 | 19.8 | 14.55 | 29.3 | 872.34 | 21.24 | 13.25 | 29 | 156.825 | 10 | 16.9 | 9.75 | 10 | 16.3 | 10.8 | 126 | 14.5204 | 29.25 | 23.39 | 86 | 101 | 37.04 | 23.96 | 8.4 | 872.34
11141 | 8字盲板 | PN6 | 15 | FF | HG/T 21547-2016 | S31603(022Cr17Ni12Mo2) | NB/T 47010 |  | 0.19 | 1 |  | 0 | 10.64 | 68 | 18.9 | 20 | 55 | 394 | 40 | 97.6 | 14 | 23.89 | 28 | 300 | 17.51 | 18.43 | 173.347 | 33 | 77.76 | 11.73 | 14.25 | 33 | 26.4 | 23.37 | 29 | 18.35 | 30 | 18.03 | 27.04 | 18.21 | 36.1 | 32.78 | 30.35 | 80 | 25.08 | 18.43 | 32.1 | 731.64 | 23.04 | 16.78 | 58 | 158.67 | 12 | 21.4 | 12.35 | 12 | 20.64 | 13.68 | 126 | 18.3885 | 29.64 | 29.63 | 86 | 101 | 46.92 | 26.31 | 10.64 | 731.64
11142 | 8字盲板 | PN6 | 20 | FF | HG/T 21547-2016 | S31603(022Cr17Ni12Mo2) | NB/T 47010 |  | 0.28 | 1 |  | 0 | 15.68 | 68 | 30.34 | 30 | 66 | 394 | 41 | 97.6 | 21 | 30.52 | 42 | 300 | 25.8 | 27.16 | 255.4587 | 40 | 77.76 | 17.29 | 21 | 45 | 33.3 | 34.44 | 40 | 27.04 | 30 | 23.32 | 32.48 | 26.83 | 39.76 | 45.89 | 44.73 | 80 | 27.74 | 27.16 | 40 | 717.57 | 32.97 | 24.73 | 58 | 160.515 | 19 | 31.5 | 18.2 | 14 | 30.42 | 20.16 | 126 | 27.0968 | 43.68 | 43.66 | 86 | 121 | 41.49 | 33.25 | 14 | 717.57
11143 | 8字盲板 | PN6 | 25 | FF | HG/T 21547-2016 | S31603(022Cr17Ni12Mo2) | NB/T 47010 |  | 0.38 | 1 |  | 0 | 21.28 | 68 | 39.42 | 40 | 78 | 394 | 55 | 97.6 | 29 | 40.18 | 56 | 300 | 35.02 | 36.86 | 346.6939 | 44 | 82.78 | 23.47 | 28.5 | 57 | 37.8 | 46.74 | 51 | 36.7 | 30 | 29.2 | 44.08 | 36.41 | 54.72 | 62.28 | 60.7 | 80 | 37.64 | 36.86 | 42 | 773.85 | 43.32 | 33.56 | 58 | 162.36 | 26 | 42.8 | 24.7 | 18 | 41.28 | 27.36 | 126 | 36.7771 | 59.28 | 59.25 | 86 | 142 | 56.31 | 37.75 | 18 | 773.85
11144 | 8字盲板 | PN6 | 32 | FF | HG/T 21547-2016 | S31603(022Cr17Ni12Mo2) | NB/T 47010 |  | 0.49 | 1 |  | 0 | 27.44 | 68 | 50.11 | 52 | 92 | 473 | 72 | 97.6 | 37 | 46.1 | 73 | 300 | 45.15 | 47.53 | 208.6246 | 46 | 82.78 | 30.26 | 36.75 | 71 | 53.2 | 35.28 | 64 | 47.33 | 36.8 | 35.67 | 56.84 | 46.94 | 62.72 | 81.95 | 58.71 | 80 | 45.85 | 47.53 | 52.3 | 718.08 | 55.86 | 43.28 | 115 | 164.205 | 32 | 55.1 | 31.85 | 22 | 53.23 | 35.28 | 126 | 47.4294 | 76.44 | 56.2 | 191 | 171 | 64.54 | 53.11 | 22 | 718.08
11145 | 8字盲板 | PN6 | 40 | FF | HG/T 21547-2016 | S31603(022Cr17Ni12Mo2) | NB/T 47010 |  | 0.61 | 1 |  | 0 | 34.16 | 68 | 61.66 | 64 | 106 | 473 | 89 | 85.4 | 46 | 57.39 | 75 | 300 | 56.21 | 59.17 | 259.7163 | 52 | 90.31 | 37.67 | 45.75 | 76 | 54.1 | 43.92 | 79 | 58.92 | 45.8 | 42.73 | 70.76 | 58.44 | 78.08 | 104.9 | 73.08 | 80 | 57.08 | 59.17 | 59.5 | 872.96 | 54.5 | 53.88 | 115 | 175.275 | 41 | 68.6 | 39.65 | 28 | 66.27 | 43.92 | 126 | 59.0437 | 63.44 | 69.96 | 83 | 202 | 80.34 | 53.99 | 28 | 872.96
11146 | 8字盲板 | PN6 | 50 | FF | HG/T 21547-2016 | S31603(022Cr17Ni12Mo2) | NB/T 47010 |  | 0.76 | 1 |  | 0 | 42.56 | 69.768 | 80.67 | 80 | 114 | 473 | 111 | 85.4 | 58 | 55.46 | 93 | 300 | 70.03 | 73.72 | 323.581 | 65 | 90.31 | 46.93 | 57 | 87 | 64.1 | 54.72 | 96 | 73.4 | 57 | 51.55 | 88.16 | 72.81 | 82.08 | 131.12 | 75.88 | 80 | 69.03 | 73.72 | 74.1 | 746.24 | 58.16 | 67.12 | 144 | 193.725 | 52 | 85.5 | 49.4 | 33 | 66.39 | 54.72 | 164 | 73.5541 | 79.04 | 74.93 | 100 | 222 | 93.84 | 63.96 | 33 | 746.24
11147 | 8字盲板 | PN6 | 65 | FF | HG/T 21547-2016 | S31603(022Cr17Ni12Mo2) | NB/T 47010 |  | 1.12 | 1 |  | 0 | 61.6 | 102.816 | 74.95 | 91 | 151 | 525 | 69 | 128.1 | 85 | 81.73 | 137 | 300 | 103.21 | 108.64 | 476.8562 | 80 | 100.34 | 69.16 | 84 | 112 | 94.8 | 80.64 | 115 | 108.17 | 77 | 72.72 | 129.92 | 107.3 | 105.28 | 186.85 | 111.82 | 89.6 | 101.73 | 108.64 | 75.7 | 648.6 | 88.31 | 98.92 | 173 | 199.26 | 75 | 91 | 72.8 | 45 | 97.84 | 80.64 | 164 | 108.3972 | 87.36 | 110.42 | 155 | 244 | 138.3 | 94.57 | 45 | 648.6
11148 | 8字盲板 | PN6 | 80 | FF | HG/T 21547-2016 | S31603(022Cr17Ni12Mo2) | NB/T 47010 |  | 1.45 | 1 |  | 0 | 79.75 | 133.11 | 102.27 | 118 | 186 | 525 | 89 | 136.64 | 110 | 105.81 | 138 | 300 | 133.62 | 140.65 | 308.6793 | 102 | 109.12 | 89.54 | 108.75 | 120 | 102.4 | 104.4 | 148 | 140.05 | 105 | 92.12 | 168.2 | 105.98 | 117.45 | 238.48 | 115.81 | 116 | 123.74 | 140.65 | 96.2 | 860.1 | 108.95 | 106.72 | 192 | 238.005 | 97 | 117.8 | 94.25 | 60 | 126.67 | 104.4 | 300 | 140.3441 | 113.1 | 116.7 | 141 | 293 | 155.17 | 102.2 | 60 | 860.1
11149 | 8字盲板 | PN6 | 100 | FF | HG/T 21547-2016 | S31603(022Cr17Ni12Mo2) | NB/T 47010 |  | 1.87 | 1 |  | 0 | 102.85 | 171.666 | 142.45 | 151 | 178 | 630 | 115 | 170.8 | 117 | 129.74 | 178 | 300 | 136.79 | 125.16 | 398.0898 | 131 | 117.27 | 115.47 | 140.25 | 155 | 132.1 | 104.72 | 191 | 143.37 | 133 | 116.82 | 130.9 | 136.67 | 141.746 | 314.79 | 149.36 | 149.6 | 127.87 | 143.99 | 137.3 | 690.9 | 130.83 | 123.87 | 216 | 260.145 | 125 | 151.9 | 102.85 | 74 | 150.8 | 134.64 | 300 | 143.6711 | 145.86 | 141.09 | 191 | 319 | 151.74 | 131.83 | 74 | 690.9
11150 | 8字盲板 | PN6 | 125 | FF | HG/T 21547-2016 | S31603(022Cr17Ni12Mo2) | NB/T 47010 |  | 2.85 | 1 |  | 0 | 156.75 | 261.63 | 216.69 | 231 | 255 | 630 | 175 | 264.74 | 179 | 197.73 | 271 | 300 | 208.48 | 190.75 | 606.7144 | 192 | 178.73 | 175.99 | 213.75 | 217 | 201.4 | 159.6 | 292 | 218.51 | 203 | 174.44 | 199.5 | 208.31 | 199.5 | 445.15 | 227.64 | 228 | 194.89 | 219.45 | 203.8 | 722.16 | 207.45 | 138.44 | 312 | 256.455 | 192 | 231.6 | 156.75 | 110 | 229.82 | 205.2 | 300 | 218.9689 | 214.89 | 215.03 | 265 | 442 | 231.26 | 200.98 | 110 | 722.16
11151 | 8字盲板 | PN6 | 150 | FF | HG/T 21547-2016 | S31603(022Cr17Ni12Mo2) | NB/T 47010 |  | 3.84 | 1 |  | 0 | 211.2 | 352.512 | 285.55 | 311 | 332 | 735 | 236 | 333.06 | 241 | 266.41 | 365 | 300 | 280.9 | 257.01 | 817.4678 | 248 | 240.82 | 237.12 | 288 | 292 | 271.4 | 215.04 | 393 | 294.41 | 247 | 232.65 | 268.8 | 280.67 | 268.8 | 502.38 | 287.54 | 307.2 | 253.93 | 295.68 | 275.1 | 877.92 | 275.76 | 186.53 | 360 | 318.816 | 258 | 312 | 211.2 | 151 | 309.66 | 276.48 | 356 | 295.0283 | 289.54 | 282 | 370 | 536 | 285.63 | 270.81 | 151 | 877.92
11152 | 8字盲板 | PN6 | 200 | FF | HG/T 21547-2016 | S31603(022Cr17Ni12Mo2) | NB/T 47010 |  | 6.5 | 1 |  | 0 | 357.5 | 596.7 | 463.96 | 495 | 540 | 784 | 400 | 555.1 | 407 | 438.4 | 618 | 439 | 475.48 | 435.05 | 711.635 | 400 | 358.72 | 401.38 | 390 | 494 | 459.3 | 364 | 666 | 498.35 | 422.5 | 389.06 | 455 | 475.08 | 443.3 | 737.68 | 460.76 | 422.5 | 415.18 | 500.5 | 443 | 750.48 | 458.81 | 315.74 | 552 | 539.6625 | 437 | 446.9 | 357.5 | 238 | 487.76 | 468 | 390 | 499.3965 | 464.75 | 457.73 | 631 | 706 | 439.53 | 458.39 | 238 | 784
11153 | 8字盲板 | PN6 | 250 | FF | HG/T 21547-2016 | S31603(022Cr17Ni12Mo2) | NB/T 47010 |  | 10.54 | 1 |  | 0 | 579.7 | 967.572 | 708.91 | 802 | 799 | 882 | 648 | 888.16 | 660 | 710.88 | 809 | 711 | 771 | 705.44 | 1153.9434 | 649 | 581.67 | 650.85 | 632.4 | 801 | 708.5 | 590.24 | 1079 | 808.1 | 682.5 | 626.61 | 737.8 | 770.36 | 697.748 | 969.79 | 726.1 | 685.1 | 673.22 | 811.58 | 741.3 | 652.28 | 709.22 | 511.99 | 744 | 875.0835 | 708 | 724.6 | 579.7 | 490 | 790.92 | 758.88 | 632 | 809.797 | 753.61 | 726.32 | 843 | 899 | 712.71 | 707.09 | 490 | 1153.9434
11154 | 8字盲板 | PN6 | 300 | FF | HG/T 21547-2016 | S31603(022Cr17Ni12Mo2) | NB/T 47010 |  | 16.21 | 1 |  | 0 | 891.55 | 1488.078 | 1030.32 | 1234 | 1195 | 1191 | 997 | 1363.96 | 1016 | 1042.41 | 1244 | 1094 | 1185.76 | 1084.94 | 1774.7081 | 975 | 894.58 | 1000.97 | 972.6 | 1124 | 1089.8 | 907.76 | 1660 | 1242.82 | 1053 | 960.01 | 1134.7 | 1184.77 | 1073.102 | 1275.04 | 1116.7 | 1053.65 | 1035.39 | 1248.17 | 1136.2 | 864.98 | 1117.63 | 787.42 | 864 | 1345.8353 | 1090 | 1114.4 | 891.55 | 796 | 1216.4 | 1167.12 | 973 | 1245.4299 | 1159.02 | 1117.05 | 1204 | 1131 | 1096.12 | 1087.54 | 787.42 | 1774.7081
11155 | 8字盲板 | PN6 | 350 | FF | HG/T 21547-2016 | S31603(022Cr17Ni12Mo2) | NB/T 47010 |  | 23.14 | 1 |  | 0 | 1272.7 | 2124.252 | 1959.87 | 1761 | 1678 | 1700 | 1423 | 1943.46 | 1450 | 1488.06 | 1775 | 1562 | 1253.03 | 1548.76 | 2533.4204 | 1392 | 1277.03 | 1428.9 | 1388.4 | 1622 | 1555.7 | 1226.42 | 2369 | 1313.33 | 1501.5 | 1367.49 | 1619.8 | 1522.17 | 1531.868 | 1713.83 | 1594.11 | 1504.1 | 1439.46 | 1318.98 | 1534.1 | 723.18 | 1595.43 | 1124.05 | 1176 | 1921.1985 | 1555 | 1590.9 | 1157 | 869 | 1736.43 | 1666.08 | 1388 | 1316.088 | 1654.51 | 1582.96 | 1620 | 1435 | 1564.73 | 1552.48 | 723.18 | 2533.4204
11156 | 8字盲板 | PN6 | 400 | FF | HG/T 21547-2016 | S31603(022Cr17Ni12Mo2) | NB/T 47010 |  | 31.57 | 1 |  | 0 | 1736.35 | 2898.126 | 2889.43 | 2402 | 2266 | 2166 | 1942 | 2657.16 | 1978 | 2030.16 | 2422 | 2131 | 1709.52 | 2112.98 | 3456.3562 | 1764 | 1583.87 | 1949.45 | 1894.2 | 2212 | 2122.4 | 1673.21 | 3233 | 1791.78 | 1896 | 1863.18 | 2209.9 | 2076.71 | 2089.934 | 2206.69 | 2174.84 | 2052.05 | 1963.86 | 1799.49 | 2093.1 | 624.8 | 2176.65 | 1394.13 | 1416 | 2621.0993 | 2121 | 2170.4 | 1578.5 | 1240 | 2369.01 | 2273.04 | 1894 | 1795.5427 | 2257.26 | 2127.88 | 2066 | 1958 | 2134.76 | 2118.05 | 624.8 | 3456.3562
11157 | 8字盲板 | PN6 | 450 | FF | HG/T 21547-2016 | S31603(022Cr17Ni12Mo2) | NB/T 47010 |  | 41.09 | 1 |  | 0 | 2259.95 | 3772.062 | 3818.98 | 2845 | 2930 | 3021 | 2527 | 3473.34 | 2574 | 2642.36 | 3153 | 2774 | 2225.02 | 2750.15 | 4498.6277 | 2296 | 2061.49 | 2537.31 | 2465.4 | 2880 | 2363.8 | 2177.77 | 4207 | 2332.09 | 2466 | 2422.95 | 2876.3 | 2288.75 | 2514.708 | 3100.17 | 2666.58 | 2670.85 | 2556.07 | 2342.13 | 2617.4 | 653.2 | 2833.02 | 1814.53 | 1632 | 3411.4972 | 2761 | 2465.4 | 2054.5 | 1575 | 3083.39 | 2958.48 | 2465 | 2336.9874 | 2937.94 | 2624.87 | 2671 | 2548 | 2778.51 | 2358.94 | 653.2 | 4498.6277
11158 | 8字盲板 | PN6 | 500 | FF | HG/T 21547-2016 | S31603(022Cr17Ni12Mo2) | NB/T 47010 |  | 53.29 | 1 |  | 0 | 2930.95 | 4892.022 | 4747.78 | 3689 | 3781 | 3920 | 3277 | 4481.06 | 3339 | 3426.9 | 4089 | 3597 | 2885.65 | 3566.7 | 5834.3118 | 2901 | 2673.56 | 3290.66 | 3197.4 | 3735 | 3065.5 | 2824.37 | 5457 | 3024.51 | 3091.4 | 3140.31 | 3730.3 | 2968.31 | 3261.348 | 3812.41 | 3458.31 | 3463.85 | 3314.99 | 3037.53 | 3394.6 | 837.8 | 3674.17 | 2353.29 | 1896 | 4424.4023 | 3581 | 3197.4 | 2664.5 | 2011 | 3998.88 | 3836.88 | 3197 | 3030.8615 | 3810.24 | 3404.22 | 3455 | 3304 | 3603.47 | 3059.28 | 837.8 | 5834.3118
11159 | 8字盲板 | PN6 | 600 | FF | HG/T 21547-2016 | S31603(022Cr17Ni12Mo2) | NB/T 47010 |  | 81.09 | 1 |  | 0 | 4459.95 | 7444.062 | 5678.1 | 5614 | 5720 | 5966 | 4987 | 6819.8 | 5080 | 5214.63 | 6222 | 5474 | 4391.02 | 5427.35 | 8877.9197 | 4414 | 4068.29 | 5007.31 | 4865.4 | 5683 | 4664.8 | 4297.77 | 8303 | 4602.32 | 4703.8 | 4774.95 | 5676.3 | 4516.79 | 4962.708 | 6702.72 | 5262.42 | 5270.85 | 5044.34 | 4622.13 | 5165.4 | 866.2 | 5590.89 | 3580.93 | 2688 | 6732.4973 | 5449 | 4865.4 | 4054.5 | 2984 | 6084.99 | 5838.48 | 4865 | 4611.9849 | 5797.94 | 5180.11 | 5470 | 5028 | 5483.31 | 4655.28 | 866.2 | 8877.9197
11160 | 8字盲板 | PN10 | 10 | FF | HG/T 21547-2016 | S31603(022Cr17Ni12Mo2) | NB/T 47010 |  | 0.19 | 1 |  | 0 | 10.64 | 68 | 9.72 | 20 | 55 | 394 | 40 | 97.6 | 14 | 23.89 | 28 | 300 | 17.51 | 18.43 | 150.234 | 33 | 112.88 | 11.73 | 14.25 | 38 | 30.4 | 23.37 | 29 | 18.35 | 30 | 18.03 | 27.04 | 18.21 | 35.15 | 32.78 | 30.35 | 80 | 25.08 | 18.43 | 32.1 | 724.2 | 26.9 | 16.78 | 29 | 158.67 | 12 | 21.4 | 12.35 | 12 | 20.64 | 13.68 | 126 | 18.3885 | 37.05 | 29.63 | 86 | 121 | 46.92 | 30.32 | 9.72 | 724.2
11161 | 8字盲板 | PN10 | 15 | FF | HG/T 21547-2016 | S31603(022Cr17Ni12Mo2) | NB/T 47010 |  | 0.23 | 1 |  | 0 | 12.88 | 68 | 21 | 25 | 60 | 394 | 40 | 97.6 | 17 | 28.92 | 34 | 300 | 21.19 | 22.31 | 181.8623 | 36 | 115.39 | 14.2 | 17.25 | 40 | 31.9 | 28.29 | 34 | 22.21 | 30 | 20.38 | 31.68 | 22.03 | 43.7 | 39.34 | 36.74 | 80 | 30.36 | 22.31 | 35.4 | 724.2 | 27.89 | 20.31 | 58 | 160.515 | 16 | 25.9 | 14.95 | 14 | 24.99 | 16.56 | 126 | 22.2566 | 35.88 | 35.86 | 86 | 121 | 56.8 | 31.88 | 12.88 | 724.2
11162 | 8字盲板 | PN10 | 20 | FF | HG/T 21547-2016 | S31603(022Cr17Ni12Mo2) | NB/T 47010 |  | 0.37 | 1 |  | 0 | 20.72 | 68 | 33.72 | 39 | 77 | 394 | 54 | 97.6 | 28 | 40.33 | 55 | 300 | 34.1 | 35.89 | 292.561 | 42 | 115.39 | 22.85 | 27.75 | 59 | 44 | 45.51 | 50 | 35.74 | 30 | 28.62 | 42.92 | 35.45 | 52.54 | 59 | 59.11 | 80 | 36.65 | 35.89 | 41 | 726.75 | 43.57 | 32.68 | 58 | 162.36 | 25 | 41.6 | 24.05 | 19 | 40.2 | 26.64 | 126 | 35.8151 | 57.72 | 57.69 | 86 | 146 | 54.83 | 43.91 | 19 | 726.75
11163 | 8字盲板 | PN10 | 25 | FF | HG/T 21547-2016 | S31603(022Cr17Ni12Mo2) | NB/T 47010 |  | 0.48 | 1 |  | 0 | 26.88 | 68 | 43.8 | 51 | 91 | 394 | 70 | 97.6 | 37 | 50.75 | 71 | 300 | 44.23 | 46.56 | 379.5386 | 45 | 117.9 | 29.64 | 36 | 72 | 47.8 | 59.04 | 63 | 46.36 | 36 | 35.08 | 55.68 | 45.99 | 69.12 | 78.67 | 76.68 | 80 | 47.55 | 46.56 | 51.2 | 726.75 | 54.72 | 42.39 | 58 | 164.205 | 32 | 54 | 31.2 | 23 | 52.15 | 34.56 | 126 | 46.4574 | 74.88 | 74.85 | 86 | 171 | 71.12 | 47.73 | 23 | 726.75
11164 | 8字盲板 | PN10 | 32 | FF | HG/T 21547-2016 | S31603(022Cr17Ni12Mo2) | NB/T 47010 |  | 0.61 | 1 |  | 0 | 34.16 | 68 | 55.68 | 64 | 106 | 473 | 89 | 97.6 | 46 | 57.39 | 90 | 300 | 56.21 | 59.17 | 241.1652 | 52 | 117.9 | 37.67 | 45.75 | 88 | 68.6 | 43.92 | 79 | 58.92 | 45.8 | 42.73 | 70.76 | 58.44 | 78.08 | 101.62 | 73.08 | 80 | 57.08 | 59.17 | 59.5 | 883.5 | 69.95 | 53.88 | 115 | 166.05 | 41 | 68.6 | 39.65 | 28 | 66.27 | 43.92 | 126 | 59.0437 | 95.16 | 69.96 | 191 | 205 | 80.34 | 68.41 | 28 | 883.5
11165 | 8字盲板 | PN10 | 40 | FF | HG/T 21547-2016 | S31603(022Cr17Ni12Mo2) | NB/T 47010 |  | 0.75 | 1 |  | 0 | 42 | 68.85 | 68.52 | 79 | 123 | 473 | 110 | 128.1 | 57 | 70.56 | 92 | 300 | 69.11 | 72.75 | 296.5146 | 64 | 120.41 | 46.31 | 56.25 | 94 | 66.5 | 54 | 95 | 72.44 | 56.3 | 50.96 | 87 | 71.86 | 96 | 124.56 | 89.86 | 80 | 70.18 | 72.75 | 74 | 897.75 | 67 | 66.24 | 115 | 177.12 | 50 | 84.4 | 48.75 | 34 | 81.48 | 54 | 126 | 72.5921 | 78 | 86.01 | 103 | 242 | 98.78 | 66.41 | 34 | 897.75
11166 | 8字盲板 | PN10 | 50 | FF | HG/T 21547-2016 | S31603(022Cr17Ni12Mo2) | NB/T 47010 |  | 0.98 | 1 |  | 0 | 54.88 | 89.964 | 89.64 | 103 | 138 | 473 | 143 | 153.72 | 75 | 71.51 | 120 | 300 | 90.31 | 95.06 | 387.4457 | 77 | 125.43 | 60.52 | 73.5 | 113 | 82.6 | 70.56 | 122 | 94.65 | 73.5 | 64.48 | 113.68 | 93.89 | 105.84 | 163.9 | 97.84 | 80 | 89.01 | 95.06 | 84.6 | 755.25 | 75 | 86.55 | 144 | 197.415 | 66 | 110.3 | 63.7 | 42 | 85.61 | 70.56 | 164 | 94.8488 | 101.92 | 96.62 | 120 | 267 | 121.01 | 82.45 | 42 | 755.25
11167 | 8字盲板 | PN10 | 65 | FF | HG/T 21547-2016 | S31603(022Cr17Ni12Mo2) | NB/T 47010 |  | 1.4 | 1 |  | 0 | 77 | 128.52 | 83.28 | 114 | 181 | 525 | 86 | 213.5 | 107 | 102.16 | 172 | 300 | 129.01 | 135.8 | 553.4938 | 98 | 130.44 | 86.45 | 105 | 140 | 118.4 | 100.8 | 143 | 135.22 | 98 | 89.18 | 162.4 | 134.13 | 131.6 | 226.18 | 139.78 | 112 | 127.16 | 135.8 | 94.6 | 755.25 | 110.39 | 123.65 | 173 | 212.175 | 94 | 113.8 | 91 | 56 | 122.3 | 100.8 | 164 | 135.504 | 109.2 | 138.02 | 167 | 369 | 172.87 | 118.14 | 56 | 755.25
11168 | 8字盲板 | PN10 | 80 | FF | HG/T 21547-2016 | S31603(022Cr17Ni12Mo2) | NB/T 47010 |  | 1.91 | 1 |  | 0 | 105.05 | 175.338 | 113.64 | 155 | 235 | 525 | 117 | 256.2 | 145 | 139.38 | 182 | 300 | 176.01 | 185.27 | 348.5187 | 134 | 143.74 | 117.94 | 143.25 | 158 | 134.9 | 137.52 | 196 | 184.48 | 133 | 119.17 | 221.56 | 139.6 | 154.71 | 276.63 | 152.56 | 152.8 | 163 | 185.27 | 126.8 | 727.26 | 143.51 | 140.58 | 192 | 243.54 | 129 | 155.2 | 124.15 | 79 | 166.86 | 137.52 | 300 | 184.8674 | 148.98 | 153.72 | 162 | 415 | 204.4 | 134.67 | 79 | 727.26
11169 | 8字盲板 | PN10 | 100 | FF | HG/T 21547-2016 | S31603(022Cr17Ni12Mo2) | NB/T 47010 |  | 2.66 | 1 |  | 0 | 146.3 | 244.188 | 158.28 | 215 | 240 | 630 | 164 | 324.52 | 167 | 184.55 | 253 | 300 | 194.58 | 178.03 | 485.3715 | 179 | 166.82 | 164.26 | 199.5 | 220 | 188 | 148.96 | 272 | 203.94 | 189 | 163.27 | 186.2 | 194.42 | 201.628 | 356.13 | 212.46 | 212.8 | 181.89 | 204.82 | 195.4 | 884.12 | 186.1 | 176.2 | 216 | 267.525 | 179 | 216.1 | 146.3 | 105 | 214.5 | 191.52 | 300 | 204.3683 | 207.48 | 200.7 | 261 | 495 | 215.84 | 187.58 | 105 | 884.12
11170 | 8字盲板 | PN10 | 125 | FF | HG/T 21547-2016 | S31603(022Cr17Ni12Mo2) | NB/T 47010 |  | 3.93 | 1 |  | 0 | 216.15 | 360.774 | 240.77 | 318 | 339 | 735 | 242 | 469.7 | 246 | 272.66 | 374 | 300 | 287.48 | 263.03 | 717.1091 | 253 | 246.46 | 242.68 | 294.75 | 299 | 277.7 | 220.08 | 402 | 301.31 | 253.5 | 237.94 | 275.1 | 287.24 | 275.1 | 426.07 | 313.9 | 314.4 | 268.74 | 302.61 | 281.1 | 755.78 | 286.06 | 190.9 | 312 | 326.2883 | 264 | 319.3 | 216.15 | 151 | 316.92 | 282.96 | 300 | 301.9428 | 296.32 | 296.52 | 332 | 610 | 318.9 | 277.17 | 151 | 755.78
11171 | 8字盲板 | PN10 | 150 | FF | HG/T 21547-2016 | S31603(022Cr17Ni12Mo2) | NB/T 47010 |  | 5.18 | 1 |  | 0 | 284.9 | 475.524 | 317.28 | 419 | 437 | 814 | 319 | 563.64 | 325 | 359.38 | 493 | 350 | 378.92 | 346.7 | 945.1972 | 319 | 324.85 | 319.87 | 388.5 | 394 | 366 | 290.08 | 530 | 397.15 | 338 | 311.44 | 362.6 | 378.6 | 362.6 | 534.18 | 387.88 | 336.7 | 342.54 | 398.86 | 371.2 | 629.2 | 371.99 | 251.62 | 360 | 430.0695 | 348 | 420.9 | 284.9 | 204 | 417.72 | 372.96 | 356 | 397.984 | 390.57 | 380.41 | 444 | 643 | 385.3 | 365.28 | 204 | 945.1972
11172 | 8字盲板 | PN10 | 200 | FF | HG/T 21547-2016 | S31603(022Cr17Ni12Mo2) | NB/T 47010 |  | 9.09 | 1 |  | 0 | 499.95 | 834.462 | 515.52 | 692 | 743 | 858 | 559 | 991.86 | 569 | 613.08 | 865 | 614 | 664.93 | 608.39 | 939.9055 | 560 | 501.65 | 561.31 | 545.4 | 691 | 642.3 | 509.04 | 931 | 696.93 | 591.5 | 541.35 | 636.3 | 664.38 | 619.938 | 779.02 | 644.36 | 590.85 | 580.61 | 699.93 | 619.6 | 843.7 | 641.63 | 441.56 | 552 | 754.6973 | 610 | 624.9 | 499.95 | 333 | 682.11 | 654.48 | 545 | 698.3936 | 649.94 | 640.12 | 764 | 705 | 614.67 | 640.98 | 333 | 991.86
11173 | 8字盲板 | PN10 | 250 | FF | HG/T 21547-2016 | S31603(022Cr17Ni12Mo2) | NB/T 47010 |  | 13.89 | 1 |  | 0 | 763.95 | 1275.102 | 787.68 | 1057 | 1033 | 1029 | 854 | 1515.24 | 870 | 936.82 | 1066 | 938 | 1016.05 | 929.66 | 1436.2253 | 836 | 766.55 | 857.71 | 833.4 | 1056 | 933.8 | 777.84 | 1422 | 1064.95 | 903.5 | 823.59 | 972.3 | 1015.21 | 919.518 | 1036.57 | 956.88 | 902.85 | 887.2 | 1069.53 | 977 | 729.3 | 934.63 | 674.72 | 744 | 1153.2172 | 933 | 954.9 | 763.95 | 646 | 1042.31 | 1000.08 | 833 | 1067.1864 | 993.14 | 957.17 | 1414 | 862 | 939.24 | 931.94 | 646 | 1515.24
11174 | 8字盲板 | PN10 | 300 | FF | HG/T 21547-2016 | S31603(022Cr17Ni12Mo2) | NB/T 47010 |  | 20.19 | 1 |  | 0 | 1110.45 | 1853.442 | 1144.8 | 1537 | 1472 | 1384 | 1242 | 2220.4 | 1265 | 1298.35 | 1549 | 1363 | 1476.9 | 1351.32 | 2087.645 | 1215 | 1114.23 | 1246.73 | 1211.4 | 1400 | 1357.3 | 1130.64 | 2067 | 1547.97 | 1313 | 1194.03 | 1413.3 | 1475.67 | 1336.578 | 1456.28 | 1390.88 | 1312.35 | 1289.6 | 1554.63 | 1415.2 | 730.83 | 1392.03 | 980.75 | 864 | 1676.2748 | 1356 | 1388.1 | 1110.45 | 992 | 1515.06 | 1453.68 | 1211 | 1551.2207 | 1443.59 | 1391.31 | 1404 | 1252 | 1365.25 | 1354.53 | 730.83 | 2220.4
11175 | 8字盲板 | PN10 | 350 | FF | HG/T 21547-2016 | S31603(022Cr17Ni12Mo2) | NB/T 47010 |  | 31.89 | 1 |  | 0 | 1753.95 | 2927.502 | 2177.64 | 2427 | 2288 | 2188 | 1961 | 3450.16 | 1998 | 2050.74 | 2447 | 2153 | 1726.84 | 2134.4 | 3297.4244 | 1782 | 1759.91 | 1969.21 | 1913.4 | 2235 | 2143.9 | 1690.17 | 3265 | 1809.94 | 1914 | 1881.99 | 2232.3 | 2097.76 | 2111.118 | 2130.37 | 2196.89 | 2072.85 | 1983.77 | 1817.73 | 2114.3 | 888.46 | 2198.71 | 1549.09 | 1176 | 2647.6672 | 2143 | 2192.4 | 1594.5 | 1197 | 2393.03 | 2296.08 | 1913 | 1813.7409 | 2280.14 | 2181.53 | 2351 | 1978 | 2156.4 | 2139.57 | 888.46 | 3450.16
11176 | 8字盲板 | PN10 | 400 | FF | HG/T 21547-2016 | S31603(022Cr17Ni12Mo2) | NB/T 47010 |  | 42.81 | 1 |  | 0 | 2354.55 | 3929.958 | 3210.48 | 3257 | 3050 | 2940 | 2633 | 4520.1 | 2682 | 2752.97 | 3285 | 2890 | 2318.16 | 2865.27 | 4426.5519 | 2392 | 2147.78 | 2643.52 | 2568.6 | 3000 | 2878.1 | 2268.93 | 4383 | 2429.71 | 2568 | 2524.09 | 2996.7 | 2816.08 | 2834.022 | 2734.51 | 2949.16 | 2782.65 | 2663.07 | 2440.17 | 2823.3 | 788.15 | 2951.61 | 1890.49 | 1416 | 3554.3002 | 2877 | 2943.2 | 2140.5 | 1681 | 3212.46 | 3082.32 | 2569 | 2434.8124 | 3060.92 | 2885.48 | 2814 | 2655 | 2894.81 | 2872.19 | 788.15 | 4520.1
11177 | 8字盲板 | PN10 | 450 | FF | HG/T 21547-2016 | S31603(022Cr17Ni12Mo2) | NB/T 47010 |  | 55.48 | 1 |  | 0 | 3051.4 | 5093.064 | 4243.32 | 3841 | 3933 | 3805 | 3412 | 5788.9 | 3476 | 3567.73 | 4257 | 3745 | 3004.24 | 3713.28 | 5736.6292 | 3020 | 2783.43 | 3425.89 | 3328.8 | 3888 | 3191.6 | 2940.44 | 5681 | 3148.81 | 3219 | 3269.08 | 3883.6 | 3090.29 | 3395.376 | 3748.82 | 3600.43 | 3606.2 | 3451.23 | 3162.36 | 3461.9 | 732.36 | 3825.16 | 2450 | 1632 | 4606.227 | 3728 | 3328.8 | 2774 | 2127 | 4163.22 | 3994.56 | 3329 | 3155.4225 | 3966.82 | 3544.12 | 3858 | 3440 | 3751.56 | 3185.05 | 732.36 | 5788.9
11178 | 8字盲板 | PN10 | 500 | FF | HG/T 21547-2016 | S31603(022Cr17Ni12Mo2) | NB/T 47010 |  | 71.38 | 1 |  | 0 | 3925.9 | 6552.684 | 5275.32 | 4941 | 5042 | 4900 | 4390 | 7374.9 | 4472 | 4590.21 | 5477 | 4818 | 3865.23 | 4777.46 | 7380.6884 | 3886 | 3581.13 | 4407.72 | 4282.8 | 5002 | 4106.2 | 3783.14 | 7309 | 4051.22 | 4141.2 | 4204 | 4996.6 | 3975.94 | 4368.456 | 4632.76 | 4632.28 | 4639.7 | 4440.31 | 4068.66 | 4454.1 | 890.32 | 4921.41 | 3152.14 | 1896 | 5926.3245 | 4797 | 4282.8 | 3569 | 2693 | 5356.36 | 5139.36 | 4283 | 4059.7276 | 5103.67 | 4559.83 | 4692 | 4426 | 4826.72 | 4097.82 | 890.32 | 7380.6884
11179 | 8字盲板 | PN10 | 600 | FF | HG/T 21547-2016 | S31603(022Cr17Ni12Mo2) | NB/T 47010 |  | 108.85 | 1 |  | 0 | 5986.75 | 9992.43 | 6309 | 7535 | 7656 | 7473 | 6694 | 10943.4 | 6819 | 6999.78 | 8352 | 7347 | 5894.23 | 7285.33 | 11255.0846 | 5925 | 5461 | 6721.49 | 6531 | 7628 | 6261.7 | 5769.05 | 11145 | 6177.86 | 6316.2 | 6407.24 | 7619.5 | 6063.06 | 6661.62 | 7869.66 | 7063.93 | 7075.25 | 6771.2 | 6204.45 | 6585.2 | 761.08 | 7504.85 | 4806.82 | 2688 | 9037.2712 | 7315 | 6531 | 5442.5 | 4006 | 8168.1 | 7837.2 | 6531 | 6190.8335 | 7782.78 | 6953.45 | 7568 | 6749 | 7360.44 | 6248.93 | 761.08 | 11255.0846
11180 | 8字盲板 | PN16 | 10 | FF | HG/T 21547-2016 | S31603(022Cr17Ni12Mo2) | NB/T 47010 |  | 0.21 | 1 |  | 0 | 11.76 | 68 | 12.6 | 22 | 58 | 394 | 40 | 97.6 | 16 | 26.41 | 31 | 300 | 19.35 | 20.37 | 166.0482 | 33 | 112.88 | 12.97 | 15.75 | 42 | 33.6 | 25.83 | 31 | 20.28 | 30 | 19.21 | 29.36 | 20.12 | 38.85 | 32.78 | 33.55 | 80 | 27.72 | 20.37 | 35.5 | 648 | 29.74 | 18.55 | 29 | 158.67 | 15 | 23.6 | 13.65 | 13 | 22.81 | 15.12 | 126 | 20.3226 | 40.95 | 32.75 | 86 | 121 | 51.86 | 33.55 | 11.76 | 648
11181 | 8字盲板 | PN16 | 15 | FF | HG/T 21547-2016 | S31603(022Cr17Ni12Mo2) | NB/T 47010 |  | 0.25 | 1 |  | 0 | 14 | 68 | 22.3 | 27 | 63 | 394 | 40 | 97.6 | 19 | 31.44 | 37 | 300 | 23.04 | 24.25 | 197.6764 | 39 | 112.88 | 15.44 | 18.75 | 44 | 34.7 | 30.75 | 36 | 24.15 | 30 | 21.56 | 34 | 23.95 | 47.5 | 39.34 | 39.94 | 80 | 33 | 24.25 | 38.4 | 734.4 | 35.4 | 22.08 | 58 | 160.515 | 17 | 28.1 | 16.25 | 15 | 27.16 | 18 | 126 | 24.2007 | 39 | 38.98 | 86 | 121 | 61.74 | 34.62 | 14 | 734.4
11182 | 8字盲板 | PN16 | 20 | FF | HG/T 21547-2016 | S31603(022Cr17Ni12Mo2) | NB/T 47010 |  | 0.4 | 1 |  | 0 | 22.4 | 68 | 35.5 | 42 | 81 | 394 | 58 | 97.6 | 30 | 43.6 | 59 | 300 | 36.86 | 38.8 | 316.2822 | 46 | 112.88 | 24.7 | 30 | 64 | 48.5 | 49.2 | 54 | 38.63 | 30 | 30.38 | 46.4 | 38.32 | 56.8 | 59 | 63.9 | 80 | 39.62 | 38.8 | 44.2 | 878.4 | 48.51 | 35.33 | 58 | 162.36 | 27 | 45 | 26 | 21 | 43.46 | 28.8 | 126 | 38.7111 | 62.4 | 62.37 | 86 | 146 | 59.27 | 48.4 | 21 | 878.4
11183 | 8字盲板 | PN16 | 25 | FF | HG/T 21547-2016 | S31603(022Cr17Ni12Mo2) | NB/T 47010 |  | 0.51 | 1 |  | 0 | 28.56 | 68 | 45.3 | 54 | 94 | 394 | 74 | 97.6 | 39 | 53.93 | 76 | 300 | 47 | 49.47 | 403.2598 | 44 | 117.9 | 31.49 | 38.25 | 77 | 56.7 | 62.73 | 67 | 49.26 | 38.3 | 36.85 | 59.16 | 48.86 | 73.44 | 78.67 | 81.47 | 80 | 50.52 | 49.47 | 54.5 | 892.8 | 60.06 | 45.04 | 58 | 164.205 | 35 | 57.4 | 33.15 | 24 | 55.41 | 36.72 | 126 | 49.3634 | 79.56 | 79.52 | 86 | 171 | 75.57 | 56.63 | 24 | 892.8
11184 | 8字盲板 | PN16 | 32 | FF | HG/T 21547-2016 | S31603(022Cr17Ni12Mo2) | NB/T 47010 |  | 0.63 | 1 |  | 0 | 35.28 | 68 | 57.6 | 66 | 109 | 473 | 92 | 97.6 | 48 | 59.27 | 93 | 300 | 58.05 | 61.11 | 249.0722 | 54 | 117.9 | 38.9 | 47.25 | 91 | 68.5 | 45.36 | 81 | 60.85 | 47.3 | 43.9 | 73.08 | 60.35 | 80.64 | 101.62 | 75.48 | 80 | 58.95 | 61.11 | 61.5 | 691.2 | 57.9 | 55.64 | 115 | 166.05 | 43 | 70.9 | 40.95 | 29 | 68.44 | 45.36 | 126 | 60.9778 | 98.28 | 72.25 | 215 | 205 | 82.98 | 68.36 | 29 | 691.2
11185 | 8字盲板 | PN16 | 40 | FF | HG/T 21547-2016 | S31603(022Cr17Ni12Mo2) | NB/T 47010 |  | 0.77 | 1 |  | 0 | 43.12 | 70.686 | 68.4 | 81 | 126 | 473 | 112 | 128.1 | 59 | 72.44 | 95 | 300 | 70.96 | 74.69 | 304.4216 | 66 | 122.92 | 47.55 | 57.75 | 96 | 76.3 | 55.44 | 98 | 74.37 | 57.8 | 52.14 | 89.32 | 73.77 | 98.56 | 124.56 | 92.25 | 80 | 72.05 | 74.69 | 75.9 | 763.2 | 79.51 | 68.01 | 115 | 177.12 | 52 | 86.6 | 50.05 | 35 | 83.65 | 55.44 | 126 | 74.5262 | 80.08 | 88.31 | 103 | 242 | 101.42 | 76.15 | 35 | 763.2
11186 | 8字盲板 | PN16 | 50 | FF | HG/T 21547-2016 | S31603(022Cr17Ni12Mo2) | NB/T 47010 |  | 1.1 | 1 |  | 0 | 61.6 | 100.98 | 97.8 | 116 | 151 | 473 | 161 | 153.72 | 84 | 80.27 | 135 | 300 | 101.37 | 106.7 | 434.888 | 79 | 130.44 | 67.93 | 82.5 | 127 | 100.2 | 79.2 | 137 | 106.24 | 77 | 71.54 | 127.6 | 105.39 | 118.8 | 163.9 | 109.82 | 88 | 99.91 | 106.7 | 95 | 734.91 | 98.27 | 97.15 | 144 | 201.105 | 74 | 123.8 | 71.5 | 47 | 96.1 | 79.2 | 164 | 106.4631 | 114.4 | 108.45 | 120 | 267 | 135.83 | 100.04 | 47 | 734.91
11187 | 8字盲板 | PN16 | 65 | FF | HG/T 21547-2016 | S31603(022Cr17Ni12Mo2) | NB/T 47010 |  | 1.7 | 1 |  | 0 | 93.5 | 156.06 | 108.9 | 138 | 213 | 525 | 105 | 204.96 | 129 | 124.06 | 209 | 300 | 156.66 | 164.9 | 672.0997 | 119 | 145.49 | 104.98 | 127.5 | 170 | 127.5 | 122.4 | 174 | 164.19 | 119 | 116.1 | 197.2 | 162.87 | 159.8 | 226.18 | 169.73 | 136 | 154.41 | 164.9 | 114.9 | 893.42 | 130.1 | 150.14 | 173 | 215.865 | 114 | 138.1 | 110.5 | 68 | 148.51 | 122.4 | 164 | 164.5348 | 132.6 | 167.6 | 167 | 448 | 209.92 | 127.24 | 68 | 893.42
11188 | 8字盲板 | PN16 | 80 | FF | HG/T 21547-2016 | S31603(022Cr17Ni12Mo2) | NB/T 47010 |  | 2.1 | 1 |  | 0 | 115.5 | 192.78 | 134.5 | 170 | 256 | 525 | 129 | 256.2 | 160 | 153.25 | 200 | 300 | 193.52 | 203.7 | 383.188 | 147 | 158.04 | 129.68 | 157.5 | 174 | 166 | 151.2 | 215 | 202.83 | 147 | 143.29 | 243.6 | 153.49 | 170.1 | 276.63 | 167.73 | 168 | 179.21 | 203.7 | 139.4 | 763.73 | 165.59 | 154.56 | 192 | 249.075 | 141 | 170.6 | 136.5 | 87 | 183.46 | 151.2 | 300 | 203.2559 | 163.8 | 169.01 | 162 | 456 | 224.73 | 165.68 | 87 | 763.73
11189 | 8字盲板 | PN16 | 100 | FF | HG/T 21547-2016 | S31603(022Cr17Ni12Mo2) | NB/T 47010 |  | 2.91 | 1 |  | 0 | 160.05 | 267.138 | 186.4 | 235 | 260 | 630 | 179 | 375.76 | 182 | 201.89 | 277 | 300 | 212.87 | 194.77 | 530.9892 | 196 | 182.49 | 179.69 | 218.25 | 241 | 214.3 | 162.96 | 298 | 223.11 | 203 | 213.81 | 203.7 | 212.69 | 220.578 | 356.13 | 232.43 | 232.8 | 198.99 | 224.07 | 213.7 | 736.95 | 218.65 | 192.76 | 216 | 273.06 | 196 | 236.4 | 160.05 | 115 | 234.66 | 209.52 | 300 | 223.5785 | 226.98 | 219.56 | 261 | 542 | 236.13 | 213.84 | 115 | 736.95
11190 | 8字盲板 | PN16 | 125 | FF | HG/T 21547-2016 | S31603(022Cr17Ni12Mo2) | NB/T 47010 |  | 4.61 | 1 |  | 0 | 253.55 | 423.198 | 295.3 | 373 | 393 | 735 | 284 | 546.56 | 289 | 319.83 | 439 | 311 | 337.22 | 308.55 | 841.189 | 284 | 289.1 | 284.67 | 345.75 | 350 | 316.1 | 258.16 | 472 | 353.45 | 299 | 277.93 | 322.7 | 336.94 | 322.7 | 426.07 | 368.21 | 368.8 | 315.24 | 354.97 | 329.7 | 895.9 | 322.52 | 223.94 | 312 | 382.7452 | 310 | 374.6 | 253.55 | 177 | 371.75 | 331.92 | 300 | 354.1922 | 347.59 | 347.82 | 387 | 715 | 374.07 | 315.42 | 177 | 895.9
11191 | 8字盲板 | PN16 | 150 | FF | HG/T 21547-2016 | S31603(022Cr17Ni12Mo2) | NB/T 47010 |  | 6.01 | 1 |  | 0 | 330.55 | 551.718 | 384.9 | 486 | 502 | 814 | 370 | 681.98 | 377 | 416.96 | 572 | 406 | 439.63 | 402.25 | 1096.6477 | 370 | 376.9 | 371.12 | 450.75 | 457 | 424.2 | 336.56 | 615 | 460.79 | 390 | 418.71 | 420.7 | 439.26 | 420.7 | 521.47 | 450.03 | 390.65 | 397.43 | 462.77 | 430.6 | 765.85 | 437.46 | 291.94 | 360 | 498.9803 | 404 | 488.3 | 330.55 | 237 | 484.65 | 432.72 | 356 | 461.7577 | 453.15 | 441.36 | 470 | 746 | 447.04 | 423.29 | 237 | 1096.6477
11192 | 8字盲板 | PN16 | 200 | FF | HG/T 21547-2016 | S31603(022Cr17Ni12Mo2) | NB/T 47010 |  | 10.96 | 1 |  | 0 | 602.8 | 1006.128 | 668.6 | 834 | 889 | 858 | 674 | 1126.06 | 687 | 739.21 | 1043 | 740 | 801.72 | 733.55 | 1133.2635 | 675 | 604.85 | 676.78 | 657.6 | 833 | 771.3 | 613.76 | 1122 | 840.3 | 715 | 754.84 | 767.2 | 801.05 | 747.472 | 756.76 | 776.91 | 712.4 | 700.05 | 843.92 | 747.1 | 638 | 787.06 | 532.39 | 528 | 909.954 | 737 | 753.5 | 602.8 | 402 | 822.44 | 789.12 | 658 | 842.0646 | 783.64 | 771.8 | 894 | 850 | 741.12 | 769.74 | 402 | 1133.2635
11193 | 8字盲板 | PN16 | 250 | FF | HG/T 21547-2016 | S31603(022Cr17Ni12Mo2) | NB/T 47010 |  | 16.42 | 1 |  | 0 | 903.1 | 1507.356 | 945.3 | 1250 | 1209 | 1127 | 1010 | 1744.6 | 1029 | 1107.46 | 1260 | 1108 | 1201.12 | 1098.99 | 1697.8272 | 988 | 906.17 | 1013.94 | 985.2 | 1248 | 1135.8 | 919.52 | 1681 | 1258.92 | 1066 | 972.36 | 1149.4 | 1200.12 | 1087.004 | 1036.57 | 1131.17 | 1067.3 | 1048.8 | 1264.34 | 1154.8 | 681.5 | 1159.03 | 797.62 | 792 | 1363.2705 | 1103 | 1128.9 | 903.1 | 764 | 1232.16 | 1182.24 | 985 | 1261.5637 | 1174.03 | 1131.52 | 1189 | 1019 | 1110.32 | 1133.53 | 681.5 | 1744.6
11194 | 8字盲板 | PN16 | 300 | FF | HG/T 21547-2016 | S31603(022Cr17Ni12Mo2) | NB/T 47010 |  | 26.21 | 1 |  | 0 | 1441.55 | 2406.078 | 1598.9 | 1995 | 1892 | 1801 | 1612 | 2616.9 | 1642 | 1685.48 | 2011 | 1769 | 1917.26 | 1754.24 | 2710.1127 | 1464 | 1446.45 | 1618.47 | 1572.6 | 1818 | 1728.3 | 1467.76 | 2684 | 2009.52 | 1703 | 1548.01 | 1834.7 | 1915.66 | 1735.102 | 1726.56 | 1805.6 | 1703.65 | 1674.12 | 2018.17 | 1837 | 652.5 | 1763.62 | 1273.18 | 1056 | 2176.0853 | 1762 | 1801.9 | 1441.55 | 1288 | 1966.8 | 1887.12 | 1573 | 2013.74 | 1874.02 | 1806.16 | 1672 | 1626 | 1772.32 | 1724.82 | 652.5 | 2710.1127
11195 | 8字盲板 | PN16 | 350 | FF | HG/T 21547-2016 | S31603(022Cr17Ni12Mo2) | NB/T 47010 |  | 39.38 | 1 |  | 0 | 2165.9 | 3615.084 | 2402.4 | 2997 | 2811 | 2702 | 2422 | 3885.7 | 2467 | 2532.4 | 3021 | 2658 | 2132.43 | 2635.7 | 4071.89 | 2200 | 2173.26 | 2431.72 | 2362.8 | 2760 | 2660.8 | 2087.14 | 4032 | 2235.04 | 2364 | 2322.4 | 2756.6 | 2590.45 | 2606.956 | 2413.37 | 2712.87 | 2559.7 | 2449.7 | 2244.66 | 2610.9 | 652.5 | 2715.12 | 1912.92 | 1536 | 3269.5245 | 2647 | 2707.4 | 1969 | 1478 | 2955.08 | 2835.36 | 2363 | 2239.7336 | 2815.67 | 2693.91 | 2236 | 2442 | 2662.88 | 2655.39 | 652.5 | 4071.89
11196 | 8字盲板 | PN16 | 400 | FF | HG/T 21547-2016 | S31603(022Cr17Ni12Mo2) | NB/T 47010 |  | 57.27 | 1 |  | 0 | 3149.85 | 5257.386 | 3247.32 | 4358 | 4058 | 3930 | 3522 | 5630.3 | 3588 | 3682.84 | 4394 | 3866 | 3101.17 | 3833.08 | 5921.7151 | 3117 | 2873.24 | 3536.42 | 3436.2 | 4013 | 3850.1 | 3035.31 | 5864 | 3250.4 | 3323.4 | 3374.34 | 4008.9 | 3767.27 | 3791.274 | 3335.46 | 3945.31 | 3722.55 | 3562.58 | 3264.39 | 3777 | 652.5 | 3948.58 | 2529.04 | 1920 | 4754.8417 | 3848 | 3937.3 | 2863.5 | 2249 | 4297.54 | 4123.44 | 3436 | 3257.2258 | 4094.81 | 3860.11 | 3385 | 3551 | 3872.6 | 3842.27 | 652.5 | 5921.7151
11197 | 8字盲板 | PN16 | 450 | FF | HG/T 21547-2016 | S31603(022Cr17Ni12Mo2) | NB/T 47010 |  | 79.09 | 1 |  | 0 | 4349.95 | 7260.462 | 4584 | 5475 | 5580 | 5424 | 4864 | 7454.2 | 4955 | 5086.01 | 6068 | 5339 | 4282.72 | 5293.49 | 8177.902 | 4305 | 3967.95 | 4883.81 | 4745.4 | 5543 | 4549.7 | 4191.77 | 8098 | 4488.81 | 4587.8 | 4657.35 | 5536.3 | 4405.39 | 4840.308 | 4798.11 | 5132.62 | 5140.85 | 4919.93 | 4508.13 | 4935.2 | 681.5 | 5452.99 | 3492.61 | 2616 | 6566.4473 | 5314 | 4745.4 | 3954.5 | 3032 | 5934.91 | 5694.48 | 4745 | 4498.2365 | 5654.94 | 5052.35 | 4474 | 4904 | 5348.07 | 4540.46 | 681.5 | 8177.902
11198 | 8字盲板 | PN16 | 500 | FF | HG/T 21547-2016 | S31603(022Cr17Ni12Mo2) | NB/T 47010 |  | 106.01 | 1 |  | 0 | 5830.55 | 9731.718 | 6144.36 | 7339 | 7458 | 7272 | 6520 | 9912.5 | 6642 | 6817.15 | 8134 | 7156 | 5740.44 | 7095.25 | 10961.4287 | 5771 | 5318.52 | 6546.12 | 6360.6 | 7429 | 6098.3 | 5618.53 | 10855 | 6016.67 | 6148 | 6240.25 | 7420.7 | 5904.86 | 6487.812 | 7319.58 | 6879.62 | 6890.65 | 6594.53 | 6042.57 | 6615.1 | 855.5 | 6870.52 | 4681.4 | 3552 | 8801.4803 | 7124 | 6360.6 | 5300.5 | 4000 | 7954.99 | 7632.72 | 6361 | 6029.305 | 7579.72 | 6772.02 | 5767 | 6573 | 7168.4 | 6085.9 | 855.5 | 10961.4287
11199 | 8字盲板 | PN16 | 600 | FF | HG/T 21547-2016 | S31603(022Cr17Ni12Mo2) | NB/T 47010 |  | 169.26 | 1 |  | 0 | 9309.3 | 15538.068 | 9810.36 | 11717 | 11869 | 11611 | 10409 | 15622.1 | 10604 | 10884.54 | 12986 | 11425 | 9165.43 | 11328.57 | 17501.4755 | 9214 | 8491.77 | 10451.81 | 10155.6 | 11862 | 9736.9 | 8970.78 | 17331 | 9606.47 | 9311.5 | 9959.35 | 11848.2 | 9427.95 | 10358.712 | 10966.65 | 10984.3 | 11001.9 | 10529.1 | 9647.82 | 10561.9 | 913.5 | 10969.76 | 7474.52 | 5592 | 14052.8115 | 11375 | 10155.6 | 8463 | 6229 | 12701.27 | 12186.72 | 10156 | 9626.6436 | 12102.09 | 10812.5 | 9986 | 10495 | 11445.36 | 9717.02 | 913.5 | 17501.4755
11200 | 8字盲板 | PN25 | 10 | FF | HG/T 21547-2016 | S31603(022Cr17Ni12Mo2) | NB/T 47010 |  | 0.21 | 1 |  | 0 | 11.76 | 68 | 20.28 | 22 | 58 | 394 | 40 | 97.6 | 16 | 23.56 | 31 | 300 | 19.35 | 20.37 | 166.0482 | 33 | 120.41 | 12.97 | 15.75 | 41 | 33.6 | 25.83 | 31 | 20.28 | 30 | 19.21 | 29.36 | 20.12 | 38.85 | 32.78 | 33.55 | 80 | 27.72 | 20.37 | 36 | 884.5 | 30.22 | 18.55 | 29 | 160.515 | 15 | 23.6 | 13.65 | 13 | 22.81 | 15.12 | 126 | 20.3226 | 40.95 | 32.75 | 86 | 121 | 51.86 | 33.55 | 11.76 | 884.5
11201 | 8字盲板 | PN25 | 15 | FF | HG/T 21547-2016 | S31603(022Cr17Ni12Mo2) | NB/T 47010 |  | 0.25 | 1 |  | 0 | 14 | 68 | 22.3 | 27 | 63 | 394 | 40 | 97.6 | 19 | 28.05 | 37 | 300 | 23.04 | 24.25 | 197.6764 | 39 | 120.41 | 15.44 | 18.75 | 43 | 36.4 | 30.75 | 36 | 24.15 | 30 | 21.56 | 34 | 23.95 | 47.5 | 39.34 | 39.94 | 80 | 33 | 24.25 | 41.6 | 884.5 | 35.98 | 22.08 | 58 | 162.36 | 17 | 28.1 | 16.25 | 15 | 27.16 | 18 | 126 | 24.2007 | 39 | 38.98 | 86 | 121 | 61.74 | 36.3 | 14 | 884.5
11202 | 8字盲板 | PN25 | 20 | FF | HG/T 21547-2016 | S31603(022Cr17Ni12Mo2) | NB/T 47010 |  | 0.4 | 1 |  | 0 | 22.4 | 68 | 39.1 | 42 | 81 | 394 | 58 | 97.6 | 30 | 44.88 | 59 | 300 | 36.86 | 38.8 | 316.2822 | 46 | 127.93 | 24.7 | 30 | 63 | 47.6 | 49.2 | 54 | 38.63 | 30 | 30.38 | 46.4 | 38.32 | 56.8 | 59 | 63.9 | 80 | 39.62 | 38.8 | 49.4 | 884.5 | 48.96 | 35.33 | 58 | 164.205 | 27 | 45 | 26 | 21 | 43.46 | 28.8 | 126 | 38.7111 | 62.4 | 62.37 | 86 | 146 | 59.27 | 47.47 | 21 | 884.5
11203 | 8字盲板 | PN25 | 25 | FF | HG/T 21547-2016 | S31603(022Cr17Ni12Mo2) | NB/T 47010 |  | 0.51 | 1 |  | 0 | 28.56 | 68 | 45.3 | 54 | 94 | 394 | 74 | 97.6 | 39 | 43 | 76 | 300 | 47 | 49.47 | 403.2598 | 44 | 127.93 | 31.49 | 38.25 | 75 | 63.5 | 62.73 | 67 | 49.26 | 38.3 | 36.85 | 59.16 | 48.86 | 73.44 | 78.67 | 81.47 | 80 | 50.52 | 49.47 | 58.4 | 913.5 | 57.97 | 45.04 | 58 | 166.05 | 35 | 57.4 | 33.15 | 24 | 55.41 | 36.72 | 126 | 49.3634 | 79.56 | 79.52 | 86 | 171 | 75.57 | 63.37 | 24 | 913.5
11204 | 8字盲板 | PN25 | 32 | FF | HG/T 21547-2016 | S31603(022Cr17Ni12Mo2) | NB/T 47010 |  | 0.63 | 1 |  | 0 | 35.28 | 68 | 56 | 66 | 109 | 473 | 92 | 146.4 | 48 | 53.12 | 93 | 300 | 58.05 | 61.11 | 249.0722 | 54 | 135.46 | 38.9 | 47.25 | 90 | 68.5 | 45.36 | 81 | 60.85 | 47.3 | 43.9 | 73.08 | 60.35 | 80.64 | 101.62 | 75.48 | 80 | 58.95 | 61.11 | 59.8 | 739.5 | 69.89 | 55.64 | 115 | 167.895 | 43 | 70.9 | 40.95 | 29 | 68.44 | 45.36 | 126 | 60.9778 | 98.28 | 72.25 | 215 | 205 | 82.98 | 68.35 | 29 | 739.5
11205 | 8字盲板 | PN25 | 40 | FF | HG/T 21547-2016 | S31603(022Cr17Ni12Mo2) | NB/T 47010 |  | 0.86 | 1 |  | 0 | 48.16 | 78.948 | 76.4 | 90 | 137 | 525 | 126 | 128.1 | 65 | 72.52 | 106 | 300 | 79.25 | 83.42 | 340.0034 | 74 | 135.46 | 53.11 | 64.5 | 105 | 80.5 | 61.92 | 108 | 83.06 | 64.5 | 75.66 | 99.76 | 82.4 | 110.08 | 124.56 | 103.03 | 80 | 80.47 | 83.42 | 82.3 | 754 | 88.46 | 75.96 | 115 | 178.965 | 58 | 96.8 | 55.9 | 39 | 93.43 | 61.92 | 126 | 83.2344 | 89.44 | 98.63 | 103 | 242 | 113.27 | 80.38 | 39 | 754
11206 | 8字盲板 | PN25 | 50 | FF | HG/T 21547-2016 | S31603(022Cr17Ni12Mo2) | NB/T 47010 |  | 1.21 | 1 |  | 0 | 67.76 | 111.078 | 107.5 | 127 | 162 | 525 | 177 | 153.72 | 92 | 102.03 | 149 | 300 | 111.5 | 117.37 | 478.3768 | 87 | 145.49 | 74.72 | 90.75 | 136 | 111.2 | 87.12 | 150 | 116.87 | 84 | 78.01 | 140.36 | 115.92 | 130.68 | 163.9 | 120.81 | 96.8 | 109.9 | 117.37 | 101.3 | 696 | 108.62 | 106.87 | 173 | 202.95 | 82 | 136.1 | 78.65 | 52 | 105.71 | 87.12 | 164 | 117.1154 | 125.84 | 119.29 | 120 | 267 | 149.41 | 111 | 52 | 696
11207 | 8字盲板 | PN25 | 65 | FF | HG/T 21547-2016 | S31603(022Cr17Ni12Mo2) | NB/T 47010 |  | 1.86 | 1 |  | 0 | 102.3 | 170.748 | 119.2 | 151 | 230 | 604 | 114 | 222.04 | 141 | 124.34 | 228 | 300 | 171.4 | 180.42 | 735.3561 | 131 | 160.54 | 114.86 | 139.5 | 182 | 149.8 | 133.92 | 190 | 179.65 | 133 | 116.23 | 215.76 | 178.2 | 174.84 | 226.18 | 185.7 | 148.8 | 168.94 | 180.42 | 135.5 | 696 | 152.83 | 164.28 | 230 | 221.4 | 125 | 151.1 | 120.9 | 74 | 162.49 | 133.92 | 164 | 180.0273 | 145.08 | 183.37 | 191 | 462 | 229.67 | 149.47 | 74 | 735.3561
11208 | 8字盲板 | PN25 | 80 | FF | HG/T 21547-2016 | S31603(022Cr17Ni12Mo2) | NB/T 47010 |  | 2.49 | 1 |  | 0 | 136.95 | 228.582 | 159.5 | 202 | 297 | 630 | 153 | 290.36 | 189 | 166.46 | 237 | 300 | 229.45 | 241.53 | 454.3515 | 168 | 187.38 | 153.76 | 186.75 | 212 | 196 | 179.28 | 255 | 240.49 | 175 | 153.27 | 288.84 | 181.99 | 201.69 | 276.63 | 198.88 | 199.2 | 212.49 | 241.53 | 182.9 | 696 | 189.66 | 183.26 | 240 | 252.765 | 167 | 202.3 | 161.85 | 103 | 217.53 | 179.28 | 300 | 240.995 | 194.22 | 200.4 | 193 | 541 | 266.47 | 195.57 | 103 | 696
11209 | 8字盲板 | PN25 | 100 | FF | HG/T 21547-2016 | S31603(022Cr17Ni12Mo2) | NB/T 47010 |  | 3.93 | 1 |  | 0 | 216.15 | 360.774 | 251.7 | 318 | 339 | 735 | 242 | 444.08 | 246 | 262.72 | 374 | 300 | 287.48 | 263.03 | 717.1091 | 253 | 246.46 | 242.68 | 294.75 | 335 | 281.2 | 220.08 | 402 | 301.31 | 253.5 | 237.94 | 275.1 | 287.24 | 297.894 | 372.02 | 313.9 | 314.4 | 268.74 | 302.61 | 259.6 | 754 | 282.37 | 260.32 | 312 | 326.2883 | 264 | 319.3 | 216.15 | 155 | 316.92 | 282.96 | 300 | 301.9428 | 306.54 | 296.52 | 322 | 731 | 318.9 | 280.67 | 155 | 754
11210 | 8字盲板 | PN25 | 125 | FF | HG/T 21547-2016 | S31603(022Cr17Ni12Mo2) | NB/T 47010 |  | 5.36 | 1 |  | 0 | 294.8 | 492.048 | 329.9 | 433 | 451 | 840 | 330 | 597.8 | 336 | 350.03 | 510 | 362 | 392.08 | 358.74 | 978.0419 | 330 | 336.14 | 330.98 | 402 | 420 | 389.9 | 300.16 | 549 | 410.95 | 351 | 322.03 | 375.2 | 391.76 | 375.2 | 426.07 | 428.11 | 348.4 | 366.52 | 412.72 | 341.4 | 741.54 | 397.84 | 260.37 | 432 | 445.014 | 361 | 435.5 | 294.8 | 206 | 432.23 | 385.92 | 300 | 411.813 | 404.14 | 404.41 | 409 | 831 | 434.93 | 389.09 | 206 | 978.0419
11211 | 8字盲板 | PN25 | 150 | FF | HG/T 21547-2016 | S31603(022Cr17Ni12Mo2) | NB/T 47010 |  | 7.87 | 1 |  | 0 | 432.85 | 722.466 | 504.1 | 636 | 648 | 919 | 484 | 808.86 | 493 | 513.94 | 749 | 531 | 575.69 | 526.74 | 1436.0428 | 485 | 493.55 | 485.97 | 590.25 | 617 | 535.5 | 440.72 | 806 | 603.39 | 513.5 | 469.62 | 550.9 | 575.21 | 550.9 | 550.08 | 589.31 | 511.55 | 520.42 | 605.99 | 500.2 | 741.54 | 514.03 | 382.29 | 552 | 653.4067 | 529 | 639.4 | 432.85 | 310 | 634.64 | 566.64 | 356 | 604.6571 | 593.4 | 577.96 | 630 | 976 | 585.39 | 534.39 | 310 | 1436.0428
11212 | 8字盲板 | PN25 | 200 | FF | HG/T 21547-2016 | S31603(022Cr17Ni12Mo2) | NB/T 47010 |  | 14.96 | 1 |  | 0 | 822.8 | 1373.328 | 912.7 | 1139 | 1202 | 1029 | 920 | 1427.4 | 937 | 976.94 | 1423 | 1010 | 1094.32 | 1001.27 | 1546.8633 | 900 | 825.6 | 923.78 | 897.6 | 1173 | 1042.1 | 837.76 | 1532 | 1146.98 | 975 | 886.51 | 1047.2 | 1093.41 | 1020.272 | 1020.67 | 1060.46 | 972.4 | 955.55 | 1151.92 | 972.4 | 901.48 | 1017.18 | 726.7 | 816 | 1242.054 | 1006 | 1028.5 | 822.8 | 548 | 1122.6 | 1077.12 | 898 | 1149.3887 | 1069.64 | 1053.48 | 1262 | 1160 | 1011.6 | 1039.97 | 548 | 1546.8633
11213 | 8字盲板 | PN25 | 250 | FF | HG/T 21547-2016 | S31603(022Cr17Ni12Mo2) | NB/T 47010 |  | 23.8 | 1 |  | 0 | 1309 | 2184.84 | 1451.9 | 1811 | 1724 | 1629 | 1464 | 2379 | 1491 | 1552.19 | 1826 | 1607 | 1740.97 | 1592.93 | 2460.9188 | 1432 | 1313.45 | 1469.65 | 1428 | 1866 | 1641.6 | 1332.8 | 2437 | 1824.75 | 1547 | 1406.3 | 1666 | 1739.52 | 1575.56 | 1405.42 | 1639.57 | 1547 | 1520.19 | 1832.6 | 1547 | 901.48 | 1675.08 | 1156.11 | 1152 | 1975.995 | 1599 | 1636.3 | 1309 | 1107 | 1785.95 | 1713.6 | 1428 | 1828.582 | 1701.7 | 1640.08 | 1613 | 1476 | 1609.36 | 1638.23 | 901.48 | 2460.9188
11214 | 8字盲板 | PN25 | 300 | FF | HG/T 21547-2016 | S31603(022Cr17Ni12Mo2) | NB/T 47010 |  | 38.1 | 1 |  | 0 | 2095.5 | 3497.58 | 2324.3 | 2899 | 2721 | 2614 | 2343 | 3568.5 | 2387 | 2484.81 | 2923 | 2572 | 2787.02 | 2550.03 | 3939.5381 | 2129 | 2102.62 | 2352.68 | 2286 | 2726 | 2606.9 | 2133.6 | 3901 | 2921.13 | 2286 | 2247.14 | 2667 | 2784.69 | 2522.22 | 2263.92 | 2624.69 | 2476.5 | 2433.57 | 2933.7 | 2675.7 | 770.62 | 2608.45 | 1850.75 | 1512 | 3163.2525 | 2560 | 2619.4 | 2095.5 | 1872 | 2859.02 | 2743.2 | 2286 | 2927.2644 | 2724.15 | 2625.51 | 2104 | 2363 | 2576.32 | 2601.62 | 770.62 | 3939.5381
11215 | 8字盲板 | PN25 | 350 | FF | HG/T 21547-2016 | S31603(022Cr17Ni12Mo2) | NB/T 47010 |  | 56.07 | 1 |  | 0 | 3083.85 | 5147.226 | 3165 | 4266 | 3975 | 3847 | 3448 | 5313.1 | 3513 | 3605.67 | 4302 | 3785 | 3036.19 | 3752.77 | 5797.6352 | 3052 | 3094.34 | 3462.32 | 3364.2 | 3848 | 3769.5 | 2971.71 | 5741 | 3182.29 | 3253.8 | 3303.78 | 3924.9 | 3688.34 | 3711.834 | 3160.59 | 3862.64 | 3644.55 | 3487.93 | 3195.99 | 3799.3 | 770.62 | 3614.67 | 2723.66 | 2304 | 4655.2118 | 3768 | 3854.8 | 2803.5 | 2105 | 4207.49 | 4037.04 | 3364 | 3188.9728 | 4009.01 | 3835.64 | 3058 | 3477 | 3791.45 | 3761.78 | 770.62 | 5797.6352
11216 | 8字盲板 | PN25 | 400 | FF | HG/T 21547-2016 | S31603(022Cr17Ni12Mo2) | NB/T 47010 |  | 78.21 | 1 |  | 0 | 4301.55 | 7179.678 | 4434.6 | 5951 | 5519 | 5366 | 4810 | 7295.6 | 4900 | 5029.42 | 6001 | 5279 | 4235.07 | 5234.6 | 8086.9101 | 4257 | 3923.8 | 4829.47 | 4692.6 | 5367 | 5257.9 | 4145.13 | 8008 | 4438.86 | 4535.6 | 4605.61 | 5474.7 | 5144.73 | 5177.502 | 4324.34 | 5387.86 | 5083.65 | 4865.18 | 4457.97 | 5083.7 | 743.07 | 5041.97 | 3453.75 | 3024 | 6493.3853 | 5256 | 5376.9 | 3910.5 | 3071 | 5868.88 | 5631.12 | 4693 | 4448.1816 | 5592.02 | 5271.51 | 3978 | 4850 | 5288.56 | 5247.17 | 743.07 | 8086.9101
11217 | 8字盲板 | PN25 | 450 | FF | HG/T 21547-2016 | S31603(022Cr17Ni12Mo2) | NB/T 47010 |  | 99.81 | 1 |  | 0 | 5489.55 | 9162.558 | 6036.24 | 6909 | 7025 | 6848 | 6138 | 9198.8 | 6253 | 6418.45 | 7658 | 6737 | 5404.71 | 6680.28 | 10320.349 | 5433 | 5007.47 | 6163.27 | 5988.6 | 6849 | 5741.6 | 5289.93 | 10220 | 5664.79 | 5788.4 | 5875.69 | 6986.7 | 5559.52 | 6108.372 | 5634.35 | 6477.27 | 6487.65 | 6208.85 | 5689.17 | 6228.2 | 917.91 | 6434.46 | 4407.61 | 3624 | 8286.7252 | 6708 | 5988.6 | 4990.5 | 3827 | 7489.74 | 7186.32 | 5989 | 5676.6861 | 7136.42 | 6375.96 | 4032 | 6189 | 6749.15 | 5729.91 | 917.91 | 10320.349
11218 | 8字盲板 | PN25 | 500 | FF | HG/T 21547-2016 | S31603(022Cr17Ni12Mo2) | NB/T 47010 |  | 131.77 | 1 |  | 0 | 7247.35 | 12096.486 | 7637.4 | 9122 | 9254 | 9041 | 8104 | 12053.6 | 8255 | 8473.69 | 10110 | 8894 | 7135.35 | 8819.37 | 13625.0114 | 7173 | 6610.9 | 8136.8 | 7906.2 | 9042 | 8324.9 | 6983.81 | 13492 | 7478.7 | 7644.4 | 7754.94 | 9223.9 | 7339.73 | 8064.324 | 8168.55 | 8551.35 | 8565.05 | 8196.97 | 7510.89 | 8222.5 | 772.21 | 8494.83 | 5818.96 | 4632 | 10940.2043 | 8855 | 7906.2 | 6588.5 | 4971 | 9888.02 | 9487.44 | 7906 | 7494.4053 | 9421.56 | 8417.6 | 6935 | 8170 | 8910.29 | 8307.94 | 772.21 | 13625.0114
11219 | 8字盲板 | PN25 | 600 | FF | HG/T 21547-2016 | S31603(022Cr17Ni12Mo2) | NB/T 47010 |  | 205.5 | 1 |  | 0 | 11302.5 | 18864.9 | 9233.4 | 14225 | 14396 | 14097 | 12638 | 18239 | 12875 | 13215.02 | 15767 | 13871 | 11127.83 | 13754.12 | 21248.6897 | 11186 | 10309.94 | 12689.63 | 12330 | 14101 | 11821.6 | 10891.5 | 21042 | 11663.29 | 11302.5 | 12090.26 | 14385 | 11446.56 | 12576.6 | 11869.67 | 13336.13 | 13357.5 | 12783.47 | 11713.5 | 12823.2 | 657 | 13247.99 | 9074.88 | 6653 | 17061.6375 | 13810 | 12330 | 10275 | 7563 | 15420.72 | 14796 | 12330 | 11687.7829 | 14693.25 | 13127.55 | 11653 | 12741 | 13895.91 | 11797.52 | 657 | 21248.6897
11220 | 8字盲板 | PN40 | 10 | FF | HG/T 21547-2016 | S31603(022Cr17Ni12Mo2) | NB/T 47010 |  | 0.21 | 1 |  | 0 | 11.76 | 68 | 15 | 22 | 58 | 394 | 40 | 97.6 | 16 | 23.56 | 31 | 300 | 19.35 | 20.37 | 166.0482 | 33 | 130.44 | 12.97 | 15.75 | 41 | 33.6 | 25.83 | 31 | 20.28 | 30 | 19.21 | 29.36 | 20.12 | 38.85 | 32.78 | 33.55 | 80 | 26.67 | 20.37 | 36 | 657 | 25.73 | 18.55 | 29 | 160.515 | 15 | 23.6 | 10.5 | 13 | 22.81 | 15.12 | 126 | 20.3226 | 40.95 | 32.75 | 86 | 121 | 51.86 | 33.55 | 10.5 | 657
11221 | 8字盲板 | PN40 | 15 | FF | HG/T 21547-2016 | S31603(022Cr17Ni12Mo2) | NB/T 47010 |  | 0.25 | 1 |  | 0 | 14 | 68 | 28.32 | 27 | 63 | 394 | 40 | 97.6 | 19 | 28.05 | 37 | 300 | 23.04 | 24.25 | 197.6764 | 39 | 130.44 | 15.44 | 18.75 | 43 | 34.7 | 30.75 | 36 | 24.15 | 30 | 21.56 | 34 | 23.95 | 47.5 | 39.34 | 39.94 | 80 | 33 | 24.25 | 41.6 | 890.6 | 30.63 | 22.08 | 58 | 162.36 | 17 | 28.1 | 16.25 | 15 | 27.16 | 18 | 126 | 24.2007 | 39 | 38.98 | 86 | 121 | 61.74 | 34.62 | 14 | 890.6
11222 | 8字盲板 | PN40 | 20 | FF | HG/T 21547-2016 | S31603(022Cr17Ni12Mo2) | NB/T 47010 |  | 0.4 | 1 |  | 0 | 22.4 | 68 | 40.8 | 42 | 81 | 394 | 58 | 97.6 | 30 | 44.88 | 59 | 300 | 36.86 | 38.8 | 316.2822 | 46 | 140.48 | 24.7 | 30 | 63 | 47.6 | 49.2 | 54 | 38.63 | 30 | 30.38 | 46.4 | 38.32 | 56.8 | 59 | 63.9 | 80 | 39.62 | 38.8 | 49.4 | 890.6 | 49.01 | 35.33 | 58 | 164.205 | 27 | 45 | 26 | 21 | 43.46 | 28.8 | 126 | 38.7111 | 62.4 | 62.37 | 86 | 146 | 59.27 | 47.53 | 21 | 890.6
11223 | 8字盲板 | PN40 | 25 | FF | HG/T 21547-2016 | S31603(022Cr17Ni12Mo2) | NB/T 47010 |  | 0.56 | 1 |  | 0 | 31.36 | 68 | 54.9 | 59 | 100 | 394 | 82 | 97.6 | 43 | 47.22 | 83 | 300 | 51.6 | 54.32 | 170.3058 | 48 | 140.48 | 34.58 | 42 | 82 | 67.2 | 68.88 | 73 | 54.09 | 42 | 39.79 | 64.96 | 53.65 | 80.64 | 78.67 | 89.46 | 80 | 55.47 | 54.32 | 64.1 | 700.8 | 68.62 | 49.46 | 58 | 166.05 | 38 | 63 | 36.4 | 27 | 60.84 | 40.32 | 126 | 54.2036 | 87.36 | 87.32 | 86 | 171 | 82.98 | 67.11 | 27 | 700.8
11224 | 8字盲板 | PN40 | 32 | FF | HG/T 21547-2016 | S31603(022Cr17Ni12Mo2) | NB/T 47010 |  | 0.77 | 1 |  | 0 | 43.12 | 70.686 | 63.9 | 81 | 126 | 525 | 112 | 146.4 | 59 | 64.93 | 114 | 300 | 70.96 | 74.69 | 234.1705 | 66 | 153.02 | 47.55 | 57.75 | 109 | 81.6 | 55.44 | 98 | 74.37 | 57.8 | 52.14 | 89.32 | 73.77 | 98.56 | 101.62 | 92.25 | 80 | 72.05 | 74.69 | 73.1 | 700.8 | 82.74 | 68.01 | 115 | 167.895 | 52 | 86.6 | 50.05 | 35 | 83.65 | 55.44 | 126 | 74.5262 | 120.12 | 88.31 | 215 | 205 | 101.42 | 81.46 | 35 | 700.8
11225 | 8字盲板 | PN40 | 40 | FF | HG/T 21547-2016 | S31603(022Cr17Ni12Mo2) | NB/T 47010 |  | 0.95 | 1 |  | 0 | 53.2 | 87.21 | 84.4 | 100 | 148 | 525 | 139 | 128.1 | 72 | 80.1 | 117 | 300 | 87.54 | 92.15 | 288.9116 | 75 | 153.02 | 58.66 | 71.25 | 116 | 97.8 | 68.4 | 119 | 91.76 | 71.3 | 62.72 | 110.2 | 91.02 | 121.6 | 124.56 | 113.82 | 80 | 88.89 | 92.15 | 90.9 | 672.52 | 94.12 | 83.9 | 115 | 178.965 | 64 | 106.9 | 61.75 | 43 | 103.21 | 68.4 | 126 | 91.9527 | 98.8 | 108.95 | 103 | 242 | 125.13 | 97.63 | 43 | 672.52
11226 | 8字盲板 | PN40 | 50 | FF | HG/T 21547-2016 | S31603(022Cr17Ni12Mo2) | NB/T 47010 |  | 1.32 | 1 |  | 0 | 73.92 | 121.176 | 111.1 | 139 | 174 | 525 | 193 | 162.26 | 100 | 111.3 | 162 | 300 | 121.64 | 128.04 | 240.8611 | 95 | 165.56 | 81.51 | 99 | 149 | 127.5 | 95.04 | 163 | 127.49 | 91 | 84.48 | 153.12 | 126.46 | 142.56 | 163.9 | 131.79 | 105.6 | 119.89 | 128.04 | 110.5 | 891.82 | 125.43 | 116.58 | 173 | 206.64 | 88 | 148.5 | 85.8 | 57 | 115.32 | 95.04 | 164 | 127.7577 | 137.28 | 130.14 | 120 | 267 | 162.99 | 127.24 | 57 | 891.82
11227 | 8字盲板 | PN40 | 65 | FF | HG/T 21547-2016 | S31603(022Cr17Ni12Mo2) | NB/T 47010 |  | 2.16 | 1 |  | 0 | 118.8 | 198.288 | 132.6 | 175 | 262 | 630 | 133 | 256.2 | 164 | 144.4 | 265 | 300 | 199.04 | 209.52 | 394.1363 | 145 | 180.61 | 133.38 | 162 | 212 | 180 | 155.52 | 221 | 208.62 | 154 | 133.87 | 250.56 | 206.94 | 203.04 | 226.18 | 215.65 | 172.8 | 196.19 | 209.52 | 157.3 | 745.62 | 183.7 | 190.77 | 230 | 226.935 | 146 | 175.5 | 140.4 | 86 | 188.7 | 155.52 | 164 | 209.0581 | 168.48 | 212.95 | 203 | 503 | 266.72 | 179.66 | 86 | 745.62
11228 | 8字盲板 | PN40 | 80 | FF | HG/T 21547-2016 | S31603(022Cr17Ni12Mo2) | NB/T 47010 |  | 2.88 | 1 |  | 0 | 158.4 | 264.384 | 184.5 | 233 | 339 | 683 | 177 | 324.52 | 219 | 192.53 | 274 | 300 | 265.39 | 279.36 | 525.515 | 194 | 216.73 | 177.84 | 216 | 246 | 222.9 | 207.36 | 295 | 278.16 | 203 | 176.2 | 334.08 | 210.49 | 233.28 | 276.63 | 230.03 | 230.4 | 245.78 | 279.36 | 211.5 | 749.7 | 227.43 | 211.97 | 240 | 256.455 | 194 | 234 | 187.2 | 119 | 251.6 | 207.36 | 300 | 278.7441 | 224.64 | 231.78 | 203 | 625 | 308.21 | 222.43 | 119 | 749.7
11229 | 8字盲板 | PN40 | 100 | FF | HG/T 21547-2016 | S31603(022Cr17Ni12Mo2) | NB/T 47010 |  | 4.46 | 1 |  | 0 | 245.3 | 409.428 | 274.2 | 361 | 381 | 788 | 274 | 495.32 | 279 | 298.15 | 424 | 301 | 326.25 | 298.51 | 813.8184 | 288 | 279.7 | 275.41 | 334.5 | 380 | 320.2 | 249.76 | 457 | 341.95 | 292.5 | 269.11 | 312.2 | 325.98 | 338.068 | 372.02 | 356.23 | 356.8 | 304.98 | 343.42 | 294.6 | 911.4 | 317.11 | 295.43 | 312 | 370.2915 | 300 | 362.4 | 245.3 | 176 | 359.65 | 321.12 | 300 | 342.6681 | 347.88 | 336.51 | 358 | 830 | 361.9 | 319.52 | 176 | 911.4
11230 | 8字盲板 | PN40 | 125 | FF | HG/T 21547-2016 | S31603(022Cr17Ni12Mo2) | NB/T 47010 |  | 6.37 | 1 |  | 0 | 350.35 | 584.766 | 446 | 515 | 530 | 866 | 392 | 708.82 | 399 | 415.98 | 606 | 430 | 465.97 | 426.34 | 1162.3371 | 392 | 399.48 | 393.35 | 477.75 | 499 | 450.1 | 356.72 | 652 | 488.39 | 416 | 381.42 | 445.9 | 465.58 | 445.9 | 426.07 | 508.78 | 414.05 | 435.59 | 490.49 | 405.7 | 779.1 | 326.71 | 309.43 | 432 | 528.8692 | 428 | 517.6 | 350.35 | 245 | 513.68 | 458.64 | 300 | 489.4156 | 480.3 | 480.62 | 421 | 988 | 516.89 | 449.2 | 245 | 1162.3371
11231 | 8字盲板 | PN40 | 150 | FF | HG/T 21547-2016 | S31603(022Cr17Ni12Mo2) | NB/T 47010 |  | 9.66 | 1 |  | 0 | 531.3 | 886.788 | 618.8 | 780 | 788 | 945 | 594 | 951.6 | 605 | 630.83 | 919 | 652 | 706.63 | 646.54 | 1762.665 | 595 | 605.8 | 596.51 | 724.5 | 757 | 666.6 | 540.96 | 989 | 740.63 | 630.5 | 574.87 | 676.2 | 706.04 | 676.2 | 607.31 | 723.34 | 627.9 | 638.79 | 743.82 | 614 | 751.74 | 684.86 | 469.24 | 552 | 802.0215 | 650 | 784.9 | 531.3 | 380 | 778.98 | 695.52 | 356 | 742.1853 | 728.36 | 709.41 | 740 | 1198 | 718.53 | 665.26 | 356 | 1762.665
11232 | 8字盲板 | PN40 | 200 | FF | HG/T 21547-2016 | S31603(022Cr17Ni12Mo2) | NB/T 47010 |  | 19.68 | 1 |  | 0 | 1082.4 | 1806.624 | 1133.5 | 1498 | 1571 | 1352 | 1210 | 1887.34 | 1233 | 1285.17 | 1872 | 1328 | 1439.59 | 1317.18 | 1795.5097 | 1184 | 1086.08 | 1215.24 | 1180.8 | 1543 | 1390.8 | 1102.08 | 2015 | 1508.86 | 1280.5 | 1164.04 | 1377.6 | 1438.39 | 1342.176 | 1233.71 | 1395.04 | 1279.2 | 1257.03 | 1515.36 | 1279.2 | 913.88 | 1419.2 | 955.98 | 1008 | 1633.932 | 1323 | 1353 | 1082.4 | 721 | 1476.79 | 1416.96 | 1181 | 1512.0286 | 1407.12 | 1385.87 | 1553 | 1526 | 1330.76 | 1387.98 | 721 | 2015
11233 | 8字盲板 | PN40 | 250 | FF | HG/T 21547-2016 | S31603(022Cr17Ni12Mo2) | NB/T 47010 |  | 32.16 | 1 |  | 0 | 1768.8 | 2952.288 | 1968.7 | 2447 | 2307 | 2205 | 1978 | 3013.4 | 2015 | 2097.41 | 2467 | 2171 | 2352.5 | 2152.47 | 2934.1256 | 1797 | 1774.81 | 1985.88 | 1929.6 | 2521 | 2372.7 | 1800.96 | 3293 | 2465.71 | 1932 | 1897.87 | 2251.2 | 2350.54 | 2128.992 | 1764.71 | 2215.49 | 2090.4 | 2054.17 | 2476.32 | 2090.4 | 781.22 | 2421.14 | 1562.2 | 1632 | 2670.084 | 2162 | 2211 | 1768.8 | 1496 | 2413.29 | 2315.52 | 1930 | 2470.888 | 2299.44 | 2216.18 | 2382 | 1994 | 2174.66 | 2367.87 | 781.22 | 3293
11234 | 8字盲板 | PN40 | 300 | FF | HG/T 21547-2016 | S31603(022Cr17Ni12Mo2) | NB/T 47010 |  | 54.2 | 1 |  | 0 | 2981 | 4975.56 | 2986.2 | 4124 | 3844 | 3719 | 3333 | 4758 | 3396 | 3534.82 | 4158 | 3659 | 3964.73 | 3627.61 | 4944.9505 | 2950 | 2991.14 | 3346.85 | 3252 | 3877 | 3614.1 | 3035.2 | 5550 | 4155.51 | 3143.6 | 3193.82 | 3794 | 3961.42 | 3588.04 | 2953.91 | 3733.82 | 3523 | 3461.93 | 4173.4 | 3806.4 | 680.8 | 3768.26 | 2632.82 | 840 | 4499.955 | 3642 | 3726.3 | 2981 | 2663 | 4067.17 | 3902.4 | 3252 | 4164.2366 | 3875.3 | 3734.98 | 3555 | 3361 | 3665 | 3606.71 | 680.8 | 5550
11235 | 8字盲板 | PN40 | 350 | FF | HG/T 21547-2016 | S31603(022Cr17Ni12Mo2) | NB/T 47010 |  | 79.1 | 1 |  | 0 | 4350.5 | 7261.38 | 4099.44 | 6018 | 5581 | 5427 | 4865 | 7018.66 | 4956 | 5086.66 | 6069 | 5339 | 4283.27 | 5294.16 | 7216.7083 | 4306 | 4365.29 | 4884.43 | 4746 | 5428 | 5317.8 | 4192.3 | 8099 | 4489.37 | 4587.8 | 4657.94 | 5537 | 5203.28 | 5236.42 | 4114.48 | 5449.17 | 5141.5 | 4920.55 | 4508.7 | 5359.6 | 902.8 | 4056.62 | 3842.36 | 3312 | 6567.2775 | 5316 | 5438.1 | 3955 | 2969 | 5935.66 | 5695.2 | 4746 | 4498.7977 | 5655.65 | 5411.07 | 4178 | 4905 | 5348.74 | 5306.92 | 902.8 | 8099
11236 | 8字盲板 | PN40 | 400 | FF | HG/T 21547-2016 | S31603(022Cr17Ni12Mo2) | NB/T 47010 |  | 118.76 | 1 |  | 0 | 6531.8 | 10902.168 | 6060.12 | 9036 | 8347 | 8146 | 7304 | 10150.4 | 7440 | 7637.06 | 9112 | 8016 | 6430.85 | 7948.61 | 10835.0983 | 6465 | 5958.19 | 7333.43 | 7125.6 | 8149 | 7984 | 6294.28 | 12160 | 6740.31 | 6890.4 | 6989.95 | 8313.2 | 7812.15 | 7861.912 | 5933.25 | 8181.33 | 7719.4 | 7387.66 | 6769.32 | 7719.4 | 725.2 | 6090.58 | 5244.44 | 4704 | 9860.049 | 7981 | 8164.8 | 5938 | 4663 | 8911.75 | 8550.72 | 7126 | 6754.4647 | 8491.34 | 8004.66 | 5891 | 7364 | 8030.55 | 7967.67 | 725.2 | 12160
11237 | 8字盲板 | PN40 | 450 | FF | HG/T 21547-2016 | S31603(022Cr17Ni12Mo2) | NB/T 47010 |  | 128.51 | 1 |  | 0 | 7068.05 | 11797.218 | 6671.23 | 8896 | 9027 | 8820 | 7903 | 11498.5 | 8051 | 8264.05 | 9860 | 8674 | 6958.82 | 8601.17 | 11724.642 | 6995 | 6447.35 | 7935.49 | 7710.6 | 8818 | 7392.6 | 6811.03 | 13158 | 7293.67 | 7453 | 7563.25 | 8995.7 | 7158.13 | 7864.812 | 6779.04 | 8339.78 | 8353.15 | 7994.18 | 7325.07 | 8019.1 | 756.33 | 6590.6 | 5675 | 5045 | 10669.5428 | 8636 | 7710.6 | 6425.5 | 4927 | 9643.39 | 9252.72 | 7711 | 7308.9867 | 9188.47 | 8209.35 | 6254 | 7968 | 8689.85 | 7377.54 | 756.33 | 13158
11238 | 8字盲板 | PN40 | 500 | FF | HG/T 21547-2016 | S31603(022Cr17Ni12Mo2) | NB/T 47010 |  | 169.81 | 1 |  | 0 | 9339.55 | 15588.558 | 8464.72 | 11755 | 11907 | 11650 | 10443 | 14749.8 | 10639 | 10919.91 | 13029 | 11462 | 9195.21 | 11365.38 | 15492.6578 | 9244 | 8519.37 | 10485.77 | 10188.6 | 11652 | 9768.4 | 8999.93 | 17387 | 9637.68 | 9339 | 9991.69 | 11886.7 | 9458.59 | 10392.372 | 9240.09 | 11019.99 | 11037.65 | 10563.31 | 9679.17 | 10596.2 | 919.46 | 8708.66 | 7498.81 | 6264 | 14098.4752 | 11412 | 10188.6 | 8490.5 | 6407 | 12742.54 | 12226.32 | 10189 | 9657.9191 | 12141.42 | 10847.63 | 7826 | 10529 | 11482.55 | 9748.51 | 919.46 | 17387
11239 | 8字盲板 | PN40 | 600 | FF | HG/T 21547-2016 | S31603(022Cr17Ni12Mo2) | NB/T 47010 |  | 281.8 | 1 |  | 0 | 15499 | 25869.24 | 13760.8 | 19507 | 19718 | 19331 | 17331 | 24027.9 | 17655 | 18121.61 | 21621 | 19022 | 15259.47 | 18860.87 | 25710.0935 | 15340 | 14137.91 | 17401.15 | 16908 | 19337 | 16210.9 | 14935.4 | 28854 | 15993.75 | 15499 | 16576.7 | 19726 | 15696.54 | 17246.16 | 14219.44 | 18287.69 | 18317 | 17529.84 | 16062.6 | 17584.3 | 785.99 | 14452.04 | 12444.29 | 10152 | 23396.445 | 18937 | 16908 | 14090 | 10371 | 21146.27 | 20289.6 | 16908 | 16027.3369 | 20148.7 | 18001.67 | 14603 | 17472 | 19055.32 | 16177.78 | 785.99 | 28854
11240 | 8字盲板 | PN63 | 10 | FF | HG/T 21547-2016 | S31603(022Cr17Ni12Mo2) | NB/T 47010 |  | 0.21 | 1 |  | 0 | 11.76 | 68 | 27.6 | 22 | 58 | 604 | 40 | 97.6 | 16 | 23.56 | 31 | 300 | 19.35 | 20.37 | 166.0482 | 33 | 130.44 | 12.97 | 15.75 | 37 | 33.6 | 25.83 | 31 | 20.28 | 30 | 19.21 | 29.36 | 20.12 | 38.85 | 32.78 | 33.55 | 80 | 16.19 | 20.37 | 36 | 757.35 | 32.59 | 18.55 | 58 | 162.36 | 15 | 23.6 | 13.65 | 13 | 22.81 | 15.12 | 176 | 20.3226 | 40.95 | 32.75 | 86 | 134 | 17.29 | 33.55 | 11.76 | 757.35
11241 | 8字盲板 | PN63 | 15 | FF | HG/T 21547-2016 | S31603(022Cr17Ni12Mo2) | NB/T 47010 |  | 0.25 | 1 |  | 0 | 14 | 68 | 33.76 | 27 | 63 | 604 | 40 | 97.6 | 19 | 28.05 | 37 | 300 | 23.04 | 24.25 | 197.6764 | 39 | 130.44 | 15.44 | 18.75 | 39 | 34.7 | 30.75 | 36 | 24.15 | 30 | 21.56 | 34 | 23.95 | 47.5 | 39.34 | 39.94 | 80 | 19.28 | 24.25 | 41.6 | 920.7 | 38.8 | 22.08 | 58 | 164.205 | 17 | 28.1 | 16.25 | 15 | 27.16 | 18 | 176 | 24.2007 | 39 | 38.98 | 86 | 134 | 20.58 | 34.62 | 14 | 920.7
11242 | 8字盲板 | PN63 | 20 | FF | HG/T 21547-2016 | S31603(022Cr17Ni12Mo2) | NB/T 47010 |  | 0.44 | 1 |  | 0 | 24.64 | 68 | 47.5 | 47 | 86 | 604 | 64 | 97.6 | 33 | 49.37 | 65 | 300 | 40.55 | 42.68 | 347.9104 | 44 | 140.48 | 27.17 | 33 | 62 | 52.3 | 54.12 | 59 | 42.5 | 33 | 32.73 | 51.04 | 42.16 | 62.48 | 59 | 70.29 | 80 | 33.93 | 42.68 | 54.3 | 787.05 | 68.29 | 38.86 | 115 | 166.05 | 29 | 49.5 | 28.6 | 23 | 47.8 | 31.68 | 176 | 42.5892 | 68.64 | 68.61 | 86 | 165 | 36.22 | 52.23 | 23 | 787.05
11243 | 8字盲板 | PN63 | 25 | FF | HG/T 21547-2016 | S31603(022Cr17Ni12Mo2) | NB/T 47010 |  | 0.61 | 1 |  | 0 | 34.16 | 68 | 53.71 | 64 | 106 | 604 | 89 | 97.6 | 46 | 51.44 | 90 | 300 | 56.21 | 59.17 | 185.5117 | 52 | 140.48 | 37.67 | 45.75 | 81 | 60.8 | 75.03 | 79 | 58.92 | 45.8 | 42.73 | 70.76 | 58.44 | 87.84 | 78.67 | 97.44 | 80 | 47.04 | 59.17 | 69.8 | 670.5 | 94.68 | 53.88 | 144 | 167.895 | 41 | 68.6 | 39.65 | 29 | 66.27 | 43.92 | 176 | 59.0437 | 95.16 | 95.12 | 86 | 196 | 50.22 | 60.64 | 29 | 670.5
11244 | 8字盲板 | PN63 | 32 | FF | HG/T 21547-2016 | S31603(022Cr17Ni12Mo2) | NB/T 47010 |  | 0.84 | 1 |  | 0 | 47.04 | 77.112 | 66.21 | 88 | 134 | 683 | 123 | 97.6 | 64 | 70.83 | 125 | 300 | 77.41 | 81.48 | 255.4587 | 72 | 155.53 | 51.87 | 63 | 107 | 91.3 | 60.48 | 106 | 81.13 | 63 | 56.25 | 97.44 | 80.48 | 107.52 | 101.62 | 100.64 | 80 | 64.77 | 81.48 | 79.7 | 908.9 | 130.37 | 74.19 | 173 | 169.74 | 56 | 94.5 | 54.6 | 39 | 91.26 | 60.48 | 176 | 81.3004 | 131.04 | 96.33 | 287 | 241 | 69.15 | 91.15 | 39 | 908.9
11245 | 8字盲板 | PN63 | 40 | FF | HG/T 21547-2016 | S31603(022Cr17Ni12Mo2) | NB/T 47010 |  | 1.12 | 1 |  | 0 | 62.72 | 102.816 | 80.62 | 118 | 168 | 683 | 164 | 128.1 | 85 | 94.44 | 137 | 300 | 103.21 | 108.64 | 340.6116 | 80 | 170.58 | 69.16 | 84 | 123 | 99.4 | 80.64 | 139 | 108.17 | 77 | 72.72 | 129.92 | 107.3 | 143.36 | 124.56 | 134.18 | 89.6 | 86.36 | 108.64 | 107.1 | 715.2 | 173.83 | 98.92 | 230 | 180.81 | 75 | 126 | 72.8 | 51 | 121.68 | 80.64 | 201 | 108.3972 | 116.48 | 128.45 | 124 | 279 | 92.2 | 99.17 | 51 | 715.2
11246 | 8字盲板 | PN63 | 50 | FF | HG/T 21547-2016 | S31603(022Cr17Ni12Mo2) | NB/T 47010 |  | 1.54 | 1 |  | 0 | 86.24 | 141.372 | 130.04 | 162 | 198 | 683 | 225 | 153.72 | 117 | 129.85 | 189 | 300 | 141.91 | 149.38 | 281.0046 | 108 | 180.61 | 95.1 | 115.5 | 156 | 234.2 | 110.88 | 189 | 148.74 | 105 | 97.41 | 178.64 | 147.54 | 166.32 | 163.9 | 153.75 | 123.2 | 118.74 | 149.38 | 128.8 | 762.96 | 239.02 | 136.01 | 259 | 212.175 | 103 | 173.3 | 100.1 | 66 | 134.53 | 110.88 | 290 | 149.0524 | 160.16 | 151.83 | 160 | 309 | 126.77 | 233.76 | 66 | 762.96
11247 | 8字盲板 | PN63 | 65 | FF | HG/T 21547-2016 | S31603(022Cr17Ni12Mo2) | NB/T 47010 |  | 2.48 | 1 |  | 0 | 136.4 | 227.664 | 151.07 | 201 | 296 | 788 | 153 | 239.12 | 189 | 165.79 | 304 | 300 | 228.53 | 240.56 | 452.5268 | 167 | 210.71 | 153.14 | 186 | 218 | 209.7 | 178.56 | 254 | 239.53 | 175 | 152.68 | 287.68 | 237.6 | 233.12 | 226.18 | 247.6 | 198.4 | 191.22 | 240.56 | 180.6 | 927.52 | 272.89 | 219.03 | 317 | 232.47 | 167 | 201.5 | 161.2 | 99 | 216.65 | 178.56 | 149 | 240.033 | 193.44 | 244.5 | 239 | 654 | 204.15 | 209.29 | 99 | 927.52
11248 | 8字盲板 | PN63 | 80 | FF | HG/T 21547-2016 | S31603(022Cr17Ni12Mo2) | NB/T 47010 |  | 3.47 | 1 |  | 0 | 190.85 | 318.546 | 193.53 | 281 | 401 | 840 | 213 | 324.52 | 264 | 231.97 | 330 | 300 | 319.76 | 336.59 | 633.1726 | 234 | 261.13 | 214.27 | 260.25 | 266 | 374.2 | 249.84 | 355 | 335.15 | 227.5 | 210.9 | 402.52 | 253.62 | 281.07 | 276.63 | 277.16 | 277.6 | 267.56 | 336.59 | 254.9 | 792.88 | 381.82 | 255.39 | 312 | 260.145 | 233 | 281.9 | 225.55 | 144 | 303.14 | 249.84 | 390 | 335.8538 | 270.66 | 279.27 | 243 | 753 | 285.65 | 373.42 | 144 | 840
11249 | 8字盲板 | PN63 | 100 | FF | HG/T 21547-2016 | S31603(022Cr17Ni12Mo2) | NB/T 47010 |  | 5.24 | 1 |  | 0 | 288.2 | 481.032 | 325.1 | 424 | 442 | 919 | 322 | 469.7 | 328 | 350.29 | 499 | 354 | 383.31 | 350.71 | 956.1454 | 323 | 328.61 | 323.57 | 393 | 401 | 370.2 | 293.44 | 537 | 401.75 | 338 | 314.97 | 366.8 | 382.99 | 397.192 | 372.02 | 418.53 | 340.6 | 334.7 | 403.48 | 346.2 | 689.08 | 390.76 | 347.1 | 456 | 435.051 | 352 | 425.8 | 288.2 | 207 | 422.55 | 377.28 | 314 | 402.5937 | 408.72 | 395.36 | 404 | 975 | 354.33 | 369.49 | 207 | 975
11250 | 8字盲板 | PN63 | 125 | FF | HG/T 21547-2016 | S31603(022Cr17Ni12Mo2) | NB/T 47010 |  | 7.8 | 1 |  | 0 | 429 | 716.04 | 529.75 | 630 | 642 | 998 | 480 | 717.36 | 489 | 509.37 | 742 | 527 | 570.57 | 522.05 | 1423.2699 | 480 | 489.16 | 481.65 | 585 | 549 | 551.2 | 436.8 | 799 | 598.03 | 507 | 465.5 | 546 | 570.1 | 546 | 457.88 | 623 | 507 | 498.21 | 600.6 | 496.9 | 913.78 | 390.76 | 378.89 | 696 | 647.595 | 524 | 633.8 | 429 | 300 | 628.99 | 561.6 | 468 | 599.2859 | 588.12 | 588.51 | 509 | 1209 | 527.44 | 550.03 | 300 | 1423.2699
11251 | 8字盲板 | PN63 | 150 | FF | HG/T 21547-2016 | S31603(022Cr17Ni12Mo2) | NB/T 47010 |  | 11.66 | 1 |  | 0 | 641.3 | 1070.388 | 738.73 | 942 | 944 | 1129 | 717 | 991.86 | 730 | 761.44 | 1109 | 787 | 852.93 | 780.4 | 2127.606 | 702 | 731.23 | 720.01 | 874.5 | 821 | 823.9 | 652.96 | 1194 | 893.97 | 760.5 | 692.47 | 816.2 | 852.22 | 816.2 | 686.81 | 873.1 | 757.9 | 744.76 | 897.82 | 741.1 | 734.02 | 584.14 | 566.4 | 1032 | 968.0715 | 784 | 947.4 | 641.3 | 459 | 940.26 | 839.52 | 700 | 895.8473 | 879.16 | 856.29 | 791 | 1446 | 788.45 | 822.2 | 459 | 2127.606
11252 | 8字盲板 | PN63 | 200 | FF | HG/T 21547-2016 | S31603(022Cr17Ni12Mo2) | NB/T 47010 |  | 23.66 | 1 |  | 0 | 1301.3 | 2171.988 | 1339.85 | 1801 | 1882 | 1629 | 1455 | 2022.76 | 1482 | 1545.08 | 2251 | 1597 | 1730.73 | 1583.56 | 2158.626 | 1424 | 1305.72 | 1461.01 | 1419.6 | 1666 | 1671.8 | 1324.96 | 2423 | 1814.01 | 1540.5 | 1398.07 | 1656.2 | 1729.29 | 1613.612 | 1392.69 | 1677.17 | 1537.9 | 1511.24 | 1821.82 | 1537.9 | 764.49 | 1185.31 | 1149.31 | 1632 | 1964.3715 | 1590 | 1626.6 | 1301.3 | 867 | 1775.45 | 1703.52 | 1420 | 1817.8194 | 1691.69 | 1666.14 | 1696 | 1834 | 1599.89 | 1668.37 | 764.49 | 2423
11253 | 8字盲板 | PN63 | 250 | FF | HG/T 21547-2016 | S31603(022Cr17Ni12Mo2) | NB/T 47010 |  | 40.04 | 1 |  | 0 | 2202.2 | 3675.672 | 2003.27 | 3047 | 2857 | 2746 | 2462 | 3409.9 | 2509 | 2611.33 | 3072 | 2703 | 2928.93 | 2679.88 | 3653.0594 | 2237 | 2209.69 | 2472.47 | 2402.4 | 2819 | 2691.8 | 2242.24 | 4100 | 3069.87 | 2400 | 2361.21 | 2802.8 | 2926.49 | 2650.648 | 2114.48 | 2758.34 | 2602.6 | 2557.49 | 3083.08 | 2602.6 | 929.38 | 2005.9 | 1944.98 | 2304 | 3324.321 | 2690 | 2752.8 | 2202.2 | 1862 | 3004.6 | 2882.88 | 2402 | 3076.3167 | 2862.86 | 2759.2 | 2656 | 2483 | 2707.5 | 2686.27 | 929.38 | 4100
11254 | 8字盲板 | PN63 | 300 | FF | HG/T 21547-2016 | S31603(022Cr17Ni12Mo2) | NB/T 47010 |  | 67.19 | 1 |  | 0 | 3695.45 | 6168.042 | 2973.09 | 5112 | 4750 | 4608 | 4132 | 5709.6 | 4209 | 4382 | 5155 | 4535 | 4914.95 | 4497.03 | 6130.0964 | 3657 | 3708.01 | 4148.98 | 4031.4 | 4316 | 4517 | 3762.64 | 6880 | 5151.45 | 3897.6 | 3957.63 | 4703.3 | 4910.85 | 4447.978 | 3462.65 | 4628.69 | 4367.35 | 4291.65 | 5173.63 | 4718.6 | 794.47 | 3366.05 | 3263.82 | 3240 | 5578.4497 | 4515 | 4619.3 | 3695.45 | 3301 | 5041.94 | 4837.68 | 4031 | 5162.268 | 4804.09 | 4630.13 | 3789 | 4166 | 4543.39 | 4507.8 | 794.47 | 6880
11255 | 8字盲板 | PN63 | 350 | FF | HG/T 21547-2016 | S31603(022Cr17Ni12Mo2) | NB/T 47010 |  | 98.45 | 1 |  | 0 | 5414.75 | 9037.71 | 4126.09 | 7491 | 6930 | 6755 | 6055 | 8405.8 | 6168 | 6330.99 | 7554 | 6645 | 5331.07 | 6589.26 | 8982.1104 | 5359 | 5433.16 | 6079.29 | 5907 | 6324 | 6618.6 | 5217.85 | 10081 | 5587.6 | 5713 | 5795.72 | 6891.5 | 6476.14 | 6517.39 | 4858.52 | 6782.18 | 6399.25 | 6124.25 | 5611.65 | 6670.8 | 675 | 4932.09 | 4782.31 | 4680 | 8173.8112 | 6616 | 6768.4 | 4922.5 | 3695 | 7387.69 | 7088.4 | 5907 | 5599.334 | 7039.18 | 6734.77 | 5000 | 6104 | 6657.19 | 6605.12 | 675 | 10081
11256 | 8字盲板 | PN63 | 400 | FF | HG/T 21547-2016 | S31603(022Cr17Ni12Mo2) | NB/T 47010 |  | 149.16 | 1 |  | 0 | 8203.8 | 13692.888 | 5433.63 | 11349 | 10467 | 10236 | 9173 | 12688 | 9345 | 9591.98 | 11444 | 10068 | 8077.01 | 9983.28 | 13608.6499 | 8120 | 7483.36 | 9210.63 | 8949.6 | 9582 | 10027.8 | 7905.48 | 15273 | 8465.68 | 8653.6 | 8777.47 | 10441.2 | 9811.89 | 9874.392 | 7084.29 | 10275.57 | 9695.4 | 9278.75 | 8502.12 | 9695.4 | 675 | 7472.53 | 6586.91 | 6192 | 12384.009 | 10024 | 10254.8 | 7458 | 5857 | 11192.97 | 10739.52 | 8950 | 8483.4579 | 10664.94 | 10053.68 | 7078 | 9248 | 10086.2 | 10007.29 | 675 | 15273
11257 | 8字盲板 | PN100 | 10 | FF | HG/T 21547-2016 | S31603(022Cr17Ni12Mo2) | NB/T 47010 |  | 0.21 | 1 |  | 0 | 11.76 | 68 | 18.96 | 22 | 58 | 604 | 40 | 97.6 | 16 | 23.56 | 31 | 300 | 19.35 | 20.37 | 166.0482 | 33 | 120.41 | 12.97 | 15.75 | 36 | 33.6 | 25.83 | 31 | 20.28 | 30 | 19.21 | 29.36 | 20.12 | 26.88 | 32.78 | 33.55 | 80 | 16.19 | 20.37 | 36 | 690 | 21.48 | 18.55 | 58 | 162.36 | 15 | 23.6 | 13.65 | 13 | 22.81 | 15.12 | 176 | 20.3226 | 40.95 | 32.75 | 86 | 134 | 17.29 | 33.55 | 11.76 | 690
11258 | 8字盲板 | PN100 | 15 | FF | HG/T 21547-2016 | S31603(022Cr17Ni12Mo2) | NB/T 47010 |  | 0.27 | 1 |  | 0 | 15.12 | 68 | 24.72 | 29 | 65 | 604 | 40 | 97.6 | 21 | 30.29 | 40 | 300 | 24.88 | 26.19 | 213.4905 | 39 | 130.44 | 16.67 | 20.25 | 40 | 37.4 | 33.21 | 38 | 26.08 | 30 | 22.74 | 31.32 | 25.87 | 34.56 | 39.34 | 43.13 | 80 | 20.82 | 26.19 | 45 | 705 | 27.62 | 23.85 | 58 | 164.205 | 18 | 30.4 | 17.55 | 16 | 29.33 | 19.44 | 176 | 26.1348 | 42.12 | 42.1 | 86 | 134 | 22.23 | 37.36 | 15.12 | 705
11259 | 8字盲板 | PN100 | 20 | FF | HG/T 21547-2016 | S31603(022Cr17Ni12Mo2) | NB/T 47010 |  | 0.52 | 1 |  | 0 | 29.12 | 68 | 45.12 | 55 | 95 | 604 | 76 | 97.6 | 40 | 58.34 | 77 | 300 | 47.92 | 50.44 | 411.1669 | 45 | 140.48 | 32.11 | 39 | 71 | 61.8 | 63.96 | 68 | 50.22 | 39 | 37.44 | 60.32 | 49.82 | 39 | 59 | 83.07 | 80 | 40.1 | 50.44 | 54.1 | 915 | 53.2 | 45.93 | 115 | 166.05 | 35 | 58.5 | 33.8 | 27 | 56.49 | 37.44 | 176 | 50.3255 | 81.12 | 81.08 | 86 | 165 | 42.81 | 61.71 | 27 | 915
11260 | 8字盲板 | PN100 | 25 | FF | HG/T 21547-2016 | S31603(022Cr17Ni12Mo2) | NB/T 47010 |  | 0.72 | 1 |  | 0 | 40.32 | 68 | 65.76 | 76 | 120 | 604 | 105 | 146.4 | 55 | 60.71 | 107 | 300 | 66.35 | 69.84 | 218.9646 | 62 | 150.51 | 44.46 | 54 | 92 | 72.2 | 88.56 | 92 | 69.54 | 54 | 49.2 | 83.52 | 68.98 | 54 | 78.67 | 115.02 | 80 | 55.52 | 69.84 | 73.6 | 915 | 73.66 | 63.59 | 144 | 167.895 | 48 | 81 | 46.8 | 35 | 78.22 | 51.84 | 176 | 69.686 | 112.32 | 112.27 | 96 | 196 | 59.27 | 72.04 | 35 | 915
11261 | 8字盲板 | PN100 | 32 | FF | HG/T 21547-2016 | S31603(022Cr17Ni12Mo2) | NB/T 47010 |  | 0.98 | 1 |  | 0 | 54.88 | 89.964 | 95.73 | 103 | 151 | 683 | 143 | 146.4 | 75 | 82.63 | 145 | 300 | 90.31 | 95.06 | 298.0351 | 77 | 160.54 | 60.52 | 73.5 | 121 | 106.5 | 70.56 | 122 | 94.65 | 73.5 | 64.48 | 113.68 | 93.89 | 73.5 | 101.62 | 117.41 | 80 | 75.56 | 95.06 | 89.2 | 915 | 73.66 | 86.55 | 173 | 169.74 | 66 | 110.3 | 63.7 | 45 | 106.47 | 70.56 | 176 | 94.8488 | 152.88 | 112.39 | 239 | 241 | 80.67 | 106.31 | 45 | 915
11262 | 8字盲板 | PN100 | 40 | FF | HG/T 21547-2016 | S31603(022Cr17Ni12Mo2) | NB/T 47010 |  | 1.29 | 1 |  | 0 | 72.24 | 118.422 | 24.72 | 135 | 189 | 683 | 188 | 153.72 | 98 | 108.77 | 158 | 300 | 118.87 | 125.13 | 392.3116 | 92 | 183.12 | 79.66 | 96.75 | 137 | 122.4 | 92.88 | 159 | 124.59 | 91 | 82.71 | 149.64 | 123.59 | 92.88 | 124.56 | 154.55 | 103.2 | 99.47 | 125.13 | 100.6 | 945 | 124.85 | 113.93 | 230 | 180.81 | 86 | 145.1 | 83.85 | 58 | 140.15 | 92.88 | 201 | 124.8516 | 134.16 | 147.94 | 124 | 279 | 106.19 | 122.1 | 24.72 | 945
11263 | 8字盲板 | PN100 | 50 | FF | HG/T 21547-2016 | S31603(022Cr17Ni12Mo2) | NB/T 47010 |  | 1.89 | 1 |  | 0 | 105.84 | 173.502 | 45.12 | 198 | 236 | 683 | 276 | 213.5 | 144 | 159.36 | 232 | 300 | 174.16 | 183.33 | 344.8692 | 133 | 215.73 | 116.71 | 141.75 | 185 | 159.3 | 136.08 | 230 | 182.54 | 133 | 117.99 | 219.24 | 181.07 | 136.08 | 163.9 | 188.7 | 151.2 | 139.43 | 183.33 | 138.8 | 720 | 162.54 | 166.92 | 346 | 219.555 | 127 | 212.6 | 103.95 | 81 | 165.11 | 136.08 | 290 | 182.9233 | 196.56 | 186.33 | 141 | 309 | 155.58 | 158.96 | 45.12 | 720
11264 | 8字盲板 | PN100 | 65 | FF | HG/T 21547-2016 | S31603(022Cr17Ni12Mo2) | NB/T 47010 |  | 3.14 | 1 |  | 0 | 172.7 | 288.252 | 65.76 | 254 | 366 | 788 | 193 | 324.52 | 239 | 209.91 | 385 | 300 | 289.35 | 304.58 | 572.9574 | 211 | 255.87 | 193.9 | 235.5 | 267 | 265.6 | 226.08 | 322 | 303.27 | 201.5 | 191.49 | 364.24 | 300.83 | 226.08 | 226.18 | 313.5 | 251.2 | 231.65 | 304.58 | 216.3 | 720 | 230.47 | 277.32 | 432 | 238.005 | 211 | 255.1 | 172.7 | 126 | 274.31 | 226.08 | 188 | 303.9069 | 244.92 | 309.57 | 239 | 828 | 258.48 | 265.04 | 65.76 | 828
11265 | 8字盲板 | PN100 | 80 | FF | HG/T 21547-2016 | S31603(022Cr17Ni12Mo2) | NB/T 47010 |  | 4.3 | 1 |  | 0 | 236.5 | 394.74 | 224.88 | 348 | 490 | 840 | 264 | 418.46 | 327 | 287.46 | 409 | 300 | 396.25 | 417.1 | 784.6232 | 277 | 323.6 | 265.53 | 322.5 | 318 | 309.3 | 309.6 | 440 | 415.31 | 279.5 | 259.7 | 498.8 | 314.28 | 309.6 | 286.17 | 343.45 | 344 | 317.23 | 417.1 | 296.3 | 735 | 315.61 | 316.48 | 432 | 2297.025 | 289 | 349.4 | 236.5 | 178 | 375.65 | 309.6 | 390 | 416.1822 | 335.4 | 346.06 | 273 | 934 | 353.98 | 308.67 | 178 | 2297.025
11266 | 8字盲板 | PN100 | 100 | FF | HG/T 21547-2016 | S31603(022Cr17Ni12Mo2) | NB/T 47010 |  | 6.61 | 1 |  | 0 | 363.55 | 606.798 | 368.64 | 534 | 549 | 919 | 407 | 666.12 | 414 | 441.88 | 629 | 446 | 483.52 | 442.41 | 1206.13 | 407 | 414.53 | 408.17 | 495.75 | 489 | 491.8 | 370.16 | 677 | 506.79 | 429 | 395.53 | 462.7 | 483.12 | 448.158 | 422.9 | 527.95 | 429.65 | 422.2 | 508.97 | 455.4 | 780 | 501.87 | 437.85 | 624 | 548.7953 | 445 | 537.1 | 363.55 | 261 | 533.03 | 475.92 | 397 | 507.8543 | 515.58 | 498.72 | 452 | 1230 | 446.97 | 490.83 | 261 | 1230
11267 | 8字盲板 | PN100 | 125 | FF | HG/T 21547-2016 | S31603(022Cr17Ni12Mo2) | NB/T 47010 |  | 9.71 | 1 |  | 0 | 534.05 | 891.378 | 544.2 | 784 | 791 | 998 | 597 | 982.1 | 608 | 634.1 | 924 | 655 | 710.29 | 649.89 | 1771.7886 | 598 | 608.94 | 599.59 | 728.25 | 660 | 686.1 | 543.76 | 994 | 744.47 | 630.5 | 577.81 | 679.7 | 709.7 | 658.338 | 534.18 | 775.56 | 631.15 | 620.21 | 747.67 | 669 | 766.02 | 737.24 | 471.67 | 1008 | 806.1727 | 653 | 788.9 | 534.05 | 373 | 783.01 | 699.12 | 583 | 746.0334 | 732.13 | 732.62 | 576 | 1506 | 656.59 | 684.7 | 373 | 1771.7886
11268 | 8字盲板 | PN100 | 150 | FF | HG/T 21547-2016 | S31603(022Cr17Ni12Mo2) | NB/T 47010 |  | 14.08 | 1 |  | 0 | 774.4 | 1292.544 | 824.28 | 1137 | 1133 | 1050 | 866 | 1388.36 | 882 | 919.47 | 1340 | 950 | 1029.95 | 942.37 | 2569.1846 | 847 | 882.99 | 869.44 | 1056 | 957 | 994.9 | 788.48 | 1442 | 1079.51 | 916.5 | 834.76 | 985.6 | 1029.1 | 954.624 | 785.38 | 1054.31 | 915.2 | 899.34 | 1084.16 | 970.1 | 931.24 | 861.89 | 683.95 | 1344 | 1168.992 | 946 | 1144 | 774.4 | 555 | 1135.41 | 1013.76 | 845 | 1081.777 | 1061.63 | 1034.01 | 949 | 1746 | 952.09 | 992.87 | 555 | 2569.1846
11269 | 8字盲板 | PN100 | 200 | FF | HG/T 21547-2016 | S31603(022Cr17Ni12Mo2) | NB/T 47010 |  | 30.17 | 1 |  | 0 | 1659.35 | 2769.606 | 1703.04 | 2296 | 2392 | 2070 | 1855 | 2657.16 | 1890 | 1970.21 | 2870 | 2036 | 2206.94 | 2019.28 | 2752.5675 | 1686 | 1664.99 | 1863 | 1810.2 | 2052 | 2131.8 | 1689.52 | 3089 | 2313.13 | 1812 | 1780.86 | 2111.9 | 2205.1 | 1939.931 | 1656.6 | 2138.64 | 1961.05 | 1927.06 | 2323.09 | 2076.9 | 796.06 | 1846.81 | 1465.54 | 2400 | 2504.8643 | 2027 | 2074.2 | 1659.35 | 1105 | 2263.96 | 2172.24 | 1810 | 2317.9876 | 2157.16 | 2124.57 | 2104 | 2339 | 2040.1 | 2127.44 | 796.06 | 3089
11270 | 8字盲板 | PN100 | 250 | FF | HG/T 21547-2016 | S31603(022Cr17Ni12Mo2) | NB/T 47010 |  | 50.7 | 1 |  | 0 | 2788.5 | 4654.26 | 2659.92 | 3858 | 3600 | 3479 | 3118 | 4440.8 | 3176 | 3306.56 | 3890 | 3422 | 3708.71 | 3393.35 | 4625.6272 | 2760 | 2797.98 | 3130.73 | 3042 | 3448 | 3041.5 | 2839.2 | 5191 | 3887.17 | 2940.6 | 2988.02 | 3549 | 3705.62 | 3260.01 | 2581.89 | 3492.7 | 3295.5 | 3238.38 | 3903.9 | 3295.5 | 694.6 | 3103.53 | 2462.8 | 3888 | 4209.3675 | 3407 | 3485.6 | 2788.5 | 2358 | 3804.53 | 3650.4 | 3042 | 3895.3331 | 3625.05 | 3493.79 | 3001 | 3144 | 3428.33 | 3035.25 | 694.6 | 5191
11271 | 8字盲板 | PN100 | 300 | FF | HG/T 21547-2016 | S31603(022Cr17Ni12Mo2) | NB/T 47010 |  | 83.65 | 1 |  | 0 | 4600.75 | 7679.07 | 4721.88 | 6365 | 5898 | 5745 | 5144 | 7057.7 | 5241 | 5455.49 | 6418 | 5646 | 6119 | 5598.69 | 7631.8287 | 4553 | 4616.39 | 5165.39 | 5019 | 5190 | 5623.6 | 4684.4 | 8565 | 6413.44 | 4854.6 | 4925.48 | 5855.5 | 6113.9 | 5378.695 | 4095.4 | 5762.62 | 5437.25 | 5343 | 6441.05 | 5437.3 | 921.1 | 5120.52 | 4063.38 | 5663 | 6945.0413 | 5621 | 5750.9 | 4600.75 | 4110 | 6277.1 | 6022.8 | 5019 | 6426.9082 | 5980.98 | 5764.41 | 4584 | 5187 | 5656.41 | 5612.16 | 921.1 | 8565
11272 | 8字盲板 | PN100 | 350 | FF | HG/T 21547-2016 | S31603(022Cr17Ni12Mo2) | NB/T 47010 |  | 124.53 | 1 |  | 0 | 6849.15 | 11431.854 | 6104.18 | 9475 | 8749 | 8546 | 7659 | 10467.6 | 7802 | 8008.11 | 9555 | 8406 | 6743.3 | 8334.79 | 11361.5257 | 6779 | 6872.44 | 7689.73 | 7471.8 | 7727 | 8371.9 | 6600.09 | 12751 | 7067.79 | 7221 | 7329.22 | 8717.1 | 8191.71 | 8007.279 | 5837.85 | 8578.82 | 8094.45 | 7746.6 | 7098.21 | 7770.6 | 770.1 | 7622.93 | 6049.17 | 8028 | 10339.1033 | 8369 | 8561.4 | 6226.5 | 4674 | 9344.73 | 8966.16 | 7472 | 7082.6324 | 8903.9 | 8518.85 | 6347 | 7721 | 8420.72 | 8354.86 | 770.1 | 12751
11273 | 8字盲板 | PN100 | 400 | FF | HG/T 21547-2016 | S31603(022Cr17Ni12Mo2) | NB/T 47010 |  | 188.78 | 1 |  | 0 | 10382.9 | 17330.004 | 7956.68 | 14363 | 13230 | 12951 | 11610 | 15463.5 | 11827 | 12139.81 | 14484 | 12743 | 10222.44 | 12635.05 | 17223.3905 | 10276 | 9471.09 | 11657.17 | 11326.8 | 11714 | 12691.3 | 10005.34 | 19330 | 10714.34 | 10384 | 11107.12 | 13214.6 | 12418.14 | 12138.554 | 8572.37 | 13004.98 | 12270.7 | 11743.37 | 10760.46 | 12025.3 | 776.73 | 11555.91 | 8336.52 | 10080 | 15673.4595 | 12686 | 12978.6 | 9439 | 7413 | 14166.05 | 13592.16 | 11327 | 10736.8401 | 13497.77 | 12724.15 | 9188 | 11705 | 12765.3 | 12665.39 | 776.73 | 19330
11274 | 8字盲板 | PN20(CL150) | 15 | FF | HG/T 21547-2016 | S31603(022Cr17Ni12Mo2) | NB/T 47010 |  | 0.17 | 1 |  | 0 | 9.52 | 68 | 15.1 | 18 | 55 | 394 | 40 | 97.6 | 13 | 22.08 | 25 | 300 | 15.67 | 16.49 | 134.4199 | 29 | 75.26 | 10.5 | 12.75 | 29 | 27.2 | 20.91 | 27 | 16.42 | 30 | 16.86 | 24.72 | 16.29 | 32.3 | 26.22 | 27.16 | 80 | 22.44 | 16.49 | 31.7 | 944.26 | 27.55 | 15.01 | 46 | 160.515 | 11 | 19.4 | 11.05 | 41 | 18.47 | 12.24 | 126 | 16.4545 | 26.52 | 26.51 | 86 | 121 | 41.98 | 27.12 | 9.52 | 944.26
11275 | 8字盲板 | PN20(CL150) | 20 | FF | HG/T 21547-2016 | S31603(022Cr17Ni12Mo2) | NB/T 47010 |  | 0.25 | 1 |  | 0 | 14 | 68 | 29.1 | 27 | 65 | 394 | 40 | 97.6 | 19 | 32.47 | 37 | 300 | 23.04 | 24.25 | 197.6764 | 39 | 75.26 | 15.44 | 18.75 | 39 | 35 | 30.75 | 36 | 24.15 | 30 | 21.56 | 34 | 23.95 | 35.5 | 36.06 | 39.94 | 80 | 24.76 | 24.25 | 35.5 | 807.19 | 34.88 | 22.08 | 52 | 162.36 | 17 | 28.5 | 16.25 | 43 | 27.16 | 18 | 126 | 24.2007 | 39 | 38.98 | 86 | 146 | 37.04 | 34.92 | 14 | 807.19
11276 | 8字盲板 | PN20(CL150) | 25 | FF | HG/T 21547-2016 | S31603(022Cr17Ni12Mo2) | NB/T 47010 |  | 0.31 | 1 |  | 0 | 17.36 | 68 | 34.3 | 33 | 73 | 394 | 45 | 97.6 | 24 | 39.36 | 46 | 300 | 28.57 | 30.07 | 245.1187 | 40 | 87.8 | 19.14 | 23.25 | 46 | 41.9 | 38.13 | 43 | 29.94 | 30 | 25.09 | 35.96 | 29.7 | 44.64 | 49.17 | 49.52 | 80 | 30.71 | 30.07 | 44.3 | 701.04 | 41.99 | 27.38 | 63 | 164.205 | 21 | 35.3 | 20.15 | 54 | 33.68 | 22.32 | 126 | 30.0029 | 48.36 | 48.34 | 86 | 171 | 45.93 | 41.81 | 17.36 | 701.04
11277 | 8字盲板 | PN20(CL150) | 32 | FF | HG/T 21547-2016 | S31603(022Cr17Ni12Mo2) | NB/T 47010 |  | 0.44 | 1 |  | 0 | 24.64 | 68 | 56 | 47 | 89 | 473 | 64 | 97.6 | 33 | 48.43 | 65 | 300 | 40.55 | 42.68 | 173.9552 | 44 | 105.36 | 27.17 | 33 | 63 | 47.8 | 31.68 | 59 | 42.5 | 33 | 32.73 | 51.04 | 42.16 | 56.32 | 72.12 | 52.72 | 80 | 41.17 | 42.68 | 48.6 | 777.24 | 55.88 | 38.86 | 81 | 167.895 | 29 | 50.2 | 28.6 | 57 | 47.8 | 31.68 | 126 | 42.5892 | 68.64 | 50.46 | 193 | 205 | 57.95 | 47.73 | 24.64 | 777.24
11278 | 8字盲板 | PN20(CL150) | 40 | FF | HG/T 21547-2016 | S31603(022Cr17Ni12Mo2) | NB/T 47010 |  | 0.54 | 1 |  | 0 | 30.24 | 68 | 51.9 | 57 | 102 | 473 | 79 | 97.6 | 41 | 59.43 | 66 | 300 | 49.76 | 52.38 | 213.4905 | 46 | 125.43 | 33.35 | 40.5 | 66 | 63 | 38.88 | 70 | 52.16 | 40.5 | 38.61 | 62.64 | 51.73 | 69.12 | 88.51 | 64.7 | 80 | 50.53 | 52.38 | 56.9 | 929.64 | 66.61 | 47.69 | 109 | 178.965 | 36 | 61.6 | 35.1 | 64 | 58.67 | 38.88 | 126 | 52.2695 | 56.16 | 61.93 | 103 | 242 | 71.12 | 62.83 | 30.24 | 929.64
11279 | 8字盲板 | PN20(CL150) | 50 | FF | HG/T 21547-2016 | S31603(022Cr17Ni12Mo2) | NB/T 47010 |  | 0.88 | 1 |  | 0 | 49.28 | 80.784 | 78.1 | 93 | 132 | 473 | 128 | 85.4 | 67 | 84.05 | 108 | 300 | 81.09 | 85.36 | 347.9104 | 76 | 170.58 | 54.34 | 66 | 99 | 87.5 | 63.36 | 111 | 84.99 | 66 | 58.6 | 102.08 | 84.31 | 95.04 | 134.4 | 87.86 | 80 | 79.93 | 85.36 | 88.7 | 944.88 | 90.76 | 77.72 | 161 | 206.64 | 59 | 100.3 | 57.2 | 82 | 76.88 | 63.36 | 164 | 85.1685 | 91.52 | 86.76 | 100 | 267 | 108.66 | 87.32 | 49.28 | 944.88
11280 | 8字盲板 | PN20(CL150) | 65 | FF | HG/T 21547-2016 | S31603(022Cr17Ni12Mo2) | NB/T 47010 |  | 1.17 | 1 |  | 0 | 64.35 | 107.406 | 75 | 95 | 163 | 525 | 72 | 128.1 | 89 | 111.75 | 144 | 300 | 107.82 | 113.49 | 462.5627 | 84 | 208.21 | 72.25 | 87.75 | 115 | 105.1 | 84.24 | 120 | 113 | 84 | 75.66 | 135.72 | 112.1 | 109.98 | 170.46 | 116.81 | 93.6 | 106.27 | 113.49 | 95 | 777.24 | 107.29 | 103.33 | 259 | 230.625 | 78 | 101.1 | 76.05 | 85 | 102.21 | 84.24 | 164 | 113.2373 | 91.26 | 115.35 | 179 | 273 | 144.47 | 104.93 | 64.35 | 777.24
11281 | 8字盲板 | PN20(CL150) | 80 | FF | HG/T 21547-2016 | S31603(022Cr17Ni12Mo2) | NB/T 47010 |  | 1.97 | 1 |  | 0 | 108.35 | 180.846 | 126.2 | 160 | 251 | 525 | 121 | 187.88 | 150 | 140.06 | 187 | 300 | 181.54 | 191.09 | 359.4669 | 138 | 238.31 | 121.65 | 147.75 | 168 | 144.8 | 141.84 | 202 | 190.27 | 140 | 122.7 | 228.52 | 143.98 | 159.57 | 235.29 | 157.35 | 157.6 | 168.12 | 191.09 | 139.4 | 807.72 | 150.15 | 144.99 | 250 | 258.3 | 132 | 170.2 | 128.05 | 112 | 172.1 | 141.84 | 300 | 190.6696 | 153.66 | 158.55 | 172 | 428 | 210.82 | 144.49 | 108.35 | 807.72
11282 | 8字盲板 | PN20(CL150) | 100 | FF | HG/T 21547-2016 | S31603(022Cr17Ni12Mo2) | NB/T 47010 |  | 3.1 | 1 |  | 0 | 170.5 | 284.58 | 198.6 | 251 | 285 | 630 | 191 | 290.36 | 194 | 213.57 | 295 | 300 | 226.77 | 207.48 | 565.6585 | 209 | 273.43 | 191.43 | 232.5 | 264 | 217.8 | 173.6 | 317 | 237.68 | 201.5 | 189.14 | 217 | 226.58 | 234.98 | 349.77 | 247.6 | 248 | 211.98 | 238.7 | 221.7 | 779.79 | 238.38 | 205.34 | 360 | 257.3775 | 208 | 267.8 | 170.5 | 201 | 249.98 | 223.2 | 300 | 238.1791 | 241.8 | 233.9 | 273 | 577 | 251.55 | 217.39 | 170.5 | 779.79
11283 | 8字盲板 | PN20(CL150) | 125 | FF | HG/T 21547-2016 | S31603(022Cr17Ni12Mo2) | NB/T 47010 |  | 4.84 | 1 |  | 0 | 266.2 | 444.312 | 310 | 391 | 427 | 735 | 298 | 452.62 | 303 | 316.09 | 460 | 327 | 354.05 | 323.94 | 883.1572 | 298 | 336.14 | 298.87 | 363 | 379 | 334.9 | 271.04 | 496 | 371.08 | 312 | 291.45 | 338.8 | 353.75 | 338.8 | 426.07 | 386.58 | 387.2 | 330.97 | 372.68 | 316.6 | 947.98 | 341.7 | 235.11 | 461 | 401.841 | 325 | 418.2 | 266.2 | 225 | 390.3 | 348.48 | 300 | 371.8593 | 364.94 | 365.18 | 354 | 751 | 392.74 | 334.18 | 225 | 947.98
11284 | 8字盲板 | PN20(CL150) | 150 | FF | HG/T 21547-2016 | S31603(022Cr17Ni12Mo2) | NB/T 47010 |  | 6.76 | 1 |  | 0 | 371.8 | 620.568 | 433 | 546 | 583 | 840 | 416 | 631.96 | 424 | 441.48 | 643 | 456 | 494.49 | 452.45 | 1233.5006 | 416 | 511.73 | 417.43 | 507 | 530 | 443.7 | 378.56 | 692 | 518.29 | 442 | 404.35 | 473.2 | 494.08 | 473.2 | 546.9 | 506.19 | 439.4 | 447.02 | 520.52 | 443.2 | 810.37 | 458.9 | 328.37 | 581 | 561.249 | 455 | 584.1 | 371.8 | 312 | 545.13 | 486.72 | 450 | 519.3784 | 509.7 | 496.44 | 518 | 839 | 502.82 | 442.84 | 312 | 1233.5006
11285 | 8字盲板 | PN20(CL150) | 200 | FF | HG/T 21547-2016 | S31603(022Cr17Ni12Mo2) | NB/T 47010 |  | 12.05 | 1 |  | 0 | 662.75 | 1106.19 | 735.1 | 917 | 1013 | 858 | 741 | 1055.3 | 755 | 754.72 | 1146 | 813 | 881.46 | 806.51 | 1245.9694 | 725 | 780.14 | 744.09 | 723 | 945 | 769.3 | 674.8 | 1234 | 923.87 | 786.5 | 715.4 | 843.5 | 880.72 | 821.81 | 801.27 | 854.18 | 783.25 | 769.67 | 927.85 | 772.5 | 703.8 | 787.94 | 585.34 | 965 | 1000.4512 | 810 | 867.6 | 662.75 | 455 | 904.23 | 867.6 | 723 | 925.8101 | 861.58 | 848.56 | 960 | 934 | 814.82 | 767.71 | 455 | 1245.9694
11286 | 8字盲板 | PN20(CL150) | 250 | FF | HG/T 21547-2016 | S31603(022Cr17Ni12Mo2) | NB/T 47010 |  | 19.27 | 1 |  | 0 | 1059.85 | 1768.986 | 1175.6 | 1467 | 1464 | 1323 | 1185 | 1689.7 | 1207 | 1223.28 | 1478 | 1301 | 1409.6 | 1289.74 | 1992.517 | 1159 | 1321.98 | 1189.92 | 1156.2 | 1511 | 1264.6 | 1079.12 | 1973 | 1477.43 | 1254.5 | 1139.94 | 1348.9 | 1408.43 | 1275.674 | 1195.56 | 1327.5 | 1252.55 | 1230.84 | 1483.79 | 1228.4 | 703.8 | 1266.8 | 936.06 | 1358 | 1599.8918 | 1295 | 1387.4 | 1059.85 | 734 | 1446.02 | 1387.44 | 1156 | 1480.5326 | 1377.81 | 1327.91 | 1452 | 1195 | 1303.04 | 1262.03 | 703.8 | 1992.517
11287 | 8字盲板 | PN20(CL150) | 300 | FF | HG/T 21547-2016 | S31603(022Cr17Ni12Mo2) | NB/T 47010 |  | 30.85 | 1 |  | 0 | 1696.75 | 2832.03 | 1996.1 | 2348 | 2304 | 2119 | 1897 | 2696.2 | 1933 | 1958.39 | 2367 | 2082 | 2256.68 | 2064.79 | 3189.8885 | 1724 | 2260.16 | 1904.99 | 1851 | 2207 | 2074 | 1727.6 | 3159 | 2365.27 | 1854 | 1820.84 | 2159.5 | 2254.8 | 2042.27 | 1926.87 | 2125.24 | 2005.25 | 1970.49 | 2375.45 | 1925 | 673.2 | 1990.81 | 1498.57 | 2064 | 2561.3212 | 2073 | 2221.2 | 1696.75 | 1183 | 2314.98 | 2221.2 | 1851 | 2370.2371 | 2205.78 | 2125.9 | 2057 | 1913 | 2086.08 | 2069.74 | 673.2 | 3189.8885
11288 | 8字盲板 | PN20(CL150) | 350 | FF | HG/T 21547-2016 | S31603(022Cr17Ni12Mo2) | NB/T 47010 |  | 37.11 | 1 |  | 0 | 2041.05 | 3406.698 | 2425.6 | 2824 | 2758 | 2546 | 2282 | 3172 | 2325 | 2355.78 | 2847 | 2505 | 2009.51 | 2483.77 | 3837.1721 | 2073 | 2724.23 | 2291.54 | 2226.6 | 2546 | 2494.8 | 1966.83 | 3800 | 2106.2 | 2226 | 2188.93 | 2597.7 | 2441.13 | 2456.682 | 2260.74 | 2556.49 | 2412.15 | 2308.49 | 2115.27 | 2279.4 | 673.2 | 2343.58 | 1802.66 | 2698 | 3081.0577 | 2494 | 2671.9 | 1855.5 | 1439 | 2784.73 | 2671.92 | 2227 | 2110.623 | 2653.37 | 2538.62 | 2511 | 2301 | 2509.38 | 2489.69 | 673.2 | 3837.1721
11289 | 8字盲板 | PN20(CL150) | 400 | FF | HG/T 21547-2016 | S31603(022Cr17Ni12Mo2) | NB/T 47010 |  | 52.84 | 1 |  | 0 | 2906.2 | 4850.712 | 3518.2 | 4021 | 3899 | 3626 | 3250 | 4599.4 | 3310 | 3354.33 | 4054 | 3567 | 2861.29 | 3536.58 | 5463.6534 | 2876 | 4068.79 | 3262.87 | 3170.4 | 3626 | 3347.5 | 2800.52 | 5410 | 2998.97 | 3062.4 | 3113.85 | 3698.8 | 3475.87 | 3498.008 | 3068.37 | 3640.13 | 3434.6 | 3287 | 3011.88 | 3228.6 | 703.8 | 3415.81 | 2333.41 | 3514 | 4387.041 | 3550 | 3804.5 | 2642 | 2095 | 3965.11 | 3804.48 | 3170 | 3005.2678 | 3778.06 | 3561.52 | 2879 | 3277 | 3573.04 | 3340.66 | 703.8 | 5463.6534
11290 | 8字盲板 | PN20(CL150) | 450 | FF | HG/T 21547-2016 | S31603(022Cr17Ni12Mo2) | NB/T 47010 |  | 77.2 | 1 |  | 0 | 4246 | 7086.96 | 4353.3 | 5344 | 5666 | 5297 | 4748 | 6581.9 | 4837 | 4900.73 | 5923 | 5211 | 4180.38 | 5167 | 7982.4761 | 4202 | 5037.07 | 4767.1 | 4632 | 5297 | 4441 | 4091.6 | 7905 | 4381.54 | 4477.6 | 4546.22 | 5404 | 4300.12 | 4724.64 | 4610.51 | 5009.97 | 5018 | 4802.35 | 4400.4 | 4616.6 | 703.8 | 4591.9 | 3409.15 | 4133 | 6409.53 | 5188 | 5095.2 | 3860 | 2573 | 5793.09 | 5558.4 | 4632 | 4390.7412 | 5519.8 | 4931.61 | 3949 | 4787 | 5220.26 | 4431.9 | 703.8 | 7982.4761
11291 | 8字盲板 | PN20(CL150) | 500 | FF | HG/T 21547-2016 | S31603(022Cr17Ni12Mo2) | NB/T 47010 |  | 98.95 | 1 |  | 0 | 5442.25 | 9083.61 | 5815.6 | 6850 | 7244 | 6789 | 6085 | 8485.1 | 6199 | 6281.44 | 7592 | 6679 | 5358.14 | 6622.72 | 10231.4251 | 5386 | 6737.83 | 6110.16 | 5937 | 6790 | 5979.5 | 5244.35 | 10132 | 5615.98 | 5742 | 5825.12 | 6926.5 | 5511.62 | 6055.74 | 5701.14 | 6421.46 | 6431.75 | 6155.35 | 5640.15 | 5917.2 | 780.3 | 6101.51 | 4369.63 | 5266 | 8215.3237 | 6649 | 6530.7 | 4947.5 | 3913 | 7425.21 | 7124.4 | 5937 | 5627.7736 | 7074.93 | 6321.02 | 5150 | 6135 | 6691 | 5967.28 | 780.3 | 10231.4251
11292 | 8字盲板 | PN20(CL150) | 600 | FF | HG/T 21547-2016 | S31603(022Cr17Ni12Mo2) | NB/T 47010 |  | 158.31 | 1 |  | 0 | 8707.05 | 14532.858 | 8833.5 | 10959 | 11549 | 10866 | 9736 | 13401.7 | 9918 | 10049.67 | 12146 | 10686 | 8572.49 | 10595.69 | 16369.2461 | 8618 | 10292.38 | 9775.64 | 9498.6 | 10863 | 9109 | 8390.43 | 16210 | 8984.99 | 8706.5 | 9315.49 | 11081.7 | 8818.03 | 9688.572 | 9739.3 | 10273.69 | 10290.15 | 9847.94 | 9023.67 | 9307.9 | 933.3 | 9294.87 | 6990.97 | 7560 | 13143.6877 | 10639 | 10448.5 | 7915.5 | 5991 | 11879.58 | 11398.32 | 9499 | 9003.8585 | 11319.17 | 10113 | 8345 | 9816 | 10704.92 | 9090.38 | 933.3 | 16369.2461
11293 | 8字盲板 | PN50(CL300) | 15 | FF | HG/T 21547-2016 | S31603(022Cr17Ni12Mo2) | NB/T 47010 |  | 0.17 | 1 |  | 0 | 9.52 | 68 | 32.9 | 18 | 55 | 473 | 40 | 97.6 | 13 | 22.07 | 25 | 300 | 15.67 | 16.49 | 134.4199 | 29 | 75.26 | 10.5 | 12.75 | 30 | 23.6 | 20.91 | 27 | 16.42 | 30 | 16.86 | 24.72 | 16.29 | 32.3 | 26.22 | 27.16 | 80 | 13.11 | 16.49 | 32.9 | 933.3 | 31.21 | 15.01 | 52 | 160.515 | 11 | 19.4 | 11.05 | 45 | 18.47 | 12.24 | 126 | 16.4545 | 26.52 | 26.51 | 86 | 134 | 13.99 | 23.57 | 9.52 | 933.3
11294 | 8字盲板 | PN50(CL300) | 20 | FF | HG/T 21547-2016 | S31603(022Cr17Ni12Mo2) | NB/T 47010 |  | 0.25 | 1 |  | 0 | 14 | 68 | 46.25 | 27 | 65 | 473 | 40 | 97.6 | 19 | 32.45 | 37 | 300 | 23.04 | 24.25 | 197.6764 | 39 | 75.26 | 15.44 | 18.75 | 40 | 29.8 | 30.75 | 36 | 24.15 | 30 | 21.56 | 34 | 23.95 | 35.5 | 36.06 | 39.94 | 80 | 19.28 | 24.25 | 41.7 | 902.7 | 44.76 | 22.08 | 81 | 164.205 | 17 | 28.5 | 16.25 | 49 | 27.16 | 18 | 126 | 24.2007 | 39 | 38.98 | 86 | 165 | 20.58 | 29.73 | 14 | 902.7
11295 | 8字盲板 | PN50(CL300) | 25 | FF | HG/T 21547-2016 | S31603(022Cr17Ni12Mo2) | NB/T 47010 |  | 0.31 | 1 |  | 0 | 17.36 | 68 | 51.04 | 33 | 73 | 473 | 45 | 97.6 | 24 | 40.24 | 46 | 300 | 28.57 | 30.07 | 94.2764 | 40 | 87.8 | 19.14 | 23.25 | 47 | 45.2 | 38.13 | 43 | 29.94 | 30 | 25.09 | 35.96 | 29.7 | 44.64 | 49.17 | 49.52 | 80 | 23.9 | 30.07 | 48.1 | 902.7 | 51.79 | 27.38 | 104 | 164.205 | 21 | 35.3 | 20.15 | 53 | 33.68 | 22.32 | 126 | 30.0029 | 48.36 | 48.34 | 86 | 196 | 25.52 | 45.15 | 17.36 | 902.7
11296 | 8字盲板 | PN50(CL300) | 32 | FF | HG/T 21547-2016 | S31603(022Cr17Ni12Mo2) | NB/T 47010 |  | 0.48 | 1 |  | 0 | 26.88 | 68 | 64.7 | 51 | 94 | 525 | 70 | 97.6 | 37 | 48.09 | 71 | 300 | 44.23 | 46.56 | 145.9764 | 45 | 112.88 | 29.64 | 36 | 70 | 52.1 | 34.56 | 63 | 46.36 | 36 | 35.08 | 55.68 | 45.99 | 61.44 | 72.12 | 57.51 | 80 | 37.01 | 46.56 | 53 | 933.3 | 61.87 | 42.39 | 132 | 167.895 | 32 | 54.7 | 31.2 | 56 | 52.15 | 34.56 | 126 | 46.4574 | 74.88 | 55.05 | 191 | 241 | 39.51 | 52.03 | 26.88 | 933.3
11297 | 8字盲板 | PN50(CL300) | 40 | FF | HG/T 21547-2016 | S31603(022Cr17Ni12Mo2) | NB/T 47010 |  | 0.65 | 1 |  | 0 | 36.4 | 68 | 75.1 | 69 | 116 | 525 | 95 | 97.6 | 49 | 65.13 | 80 | 300 | 59.9 | 63.05 | 197.6764 | 56 | 137.97 | 40.14 | 48.75 | 81 | 69.9 | 46.8 | 83 | 62.78 | 48.8 | 45.08 | 75.4 | 62.27 | 83.2 | 88.51 | 77.88 | 80 | 50.12 | 63.05 | 72.2 | 933.3 | 77.15 | 57.41 | 184 | 178.965 | 44 | 74.1 | 42.25 | 64 | 70.62 | 46.8 | 126 | 62.9118 | 67.6 | 74.54 | 103 | 279 | 53.51 | 69.75 | 36.4 | 933.3
11298 | 8字盲板 | PN50(CL300) | 50 | FF | HG/T 21547-2016 | S31603(022Cr17Ni12Mo2) | NB/T 47010 |  | 1.14 | 1 |  | 0 | 63.84 | 104.652 | 118.19 | 120 | 161 | 525 | 166 | 128.1 | 87 | 103.18 | 140 | 300 | 105.05 | 110.58 | 208.0164 | 82 | 215.73 | 70.4 | 85.5 | 131 | 110.2 | 82.08 | 141 | 110.11 | 77 | 73.89 | 132.24 | 109.22 | 123.12 | 134.4 | 113.82 | 91.2 | 87.9 | 110.58 | 91.9 | 948.6 | 121.76 | 100.68 | 207 | 212.175 | 76 | 130 | 74.1 | 94 | 99.59 | 82.08 | 164 | 110.3412 | 118.56 | 112.39 | 100 | 309 | 93.84 | 110.02 | 63.84 | 948.6
11299 | 8字盲板 | PN50(CL300) | 65 | FF | HG/T 21547-2016 | S31603(022Cr17Ni12Mo2) | NB/T 47010 |  | 1.61 | 1 |  | 0 | 88.55 | 147.798 | 155 | 130 | 212 | 683 | 99 | 153.72 | 122 | 114.46 | 198 | 300 | 148.36 | 156.17 | 293.7775 | 113 | 245.83 | 99.42 | 120.75 | 161 | 136.1 | 115.92 | 165 | 155.5 | 112 | 101.53 | 186.76 | 154.24 | 151.34 | 170.46 | 160.74 | 128.8 | 124.14 | 156.17 | 118.3 | 780.3 | 150.76 | 142.2 | 311 | 234.315 | 109 | 139.1 | 104.65 | 108 | 140.65 | 115.92 | 164 | 155.8265 | 125.58 | 158.73 | 193 | 425 | 132.54 | 135.84 | 88.55 | 780.3
11300 | 8字盲板 | PN50(CL300) | 80 | FF | HG/T 21547-2016 | S31603(022Cr17Ni12Mo2) | NB/T 47010 |  | 2.62 | 1 |  | 0 | 144.1 | 240.516 | 198.6 | 212 | 323 | 735 | 161 | 247.66 | 199 | 180.5 | 249 | 300 | 241.43 | 254.14 | 478.0727 | 176 | 316.07 | 161.79 | 196.5 | 217 | 209 | 188.64 | 268 | 253.05 | 182 | 160.92 | 303.92 | 191.49 | 212.22 | 235.29 | 209.26 | 209.6 | 202.02 | 254.14 | 192.4 | 780.3 | 216.21 | 192.83 | 394 | 261.99 | 176 | 226.4 | 170.3 | 140 | 228.88 | 188.64 | 300 | 253.5814 | 204.36 | 210.86 | 193 | 569 | 215.68 | 208.58 | 140 | 780.3
11301 | 8字盲板 | PN50(CL300) | 100 | FF | HG/T 21547-2016 | S31603(022Cr17Ni12Mo2) | NB/T 47010 |  | 4.34 | 1 |  | 0 | 238.7 | 398.412 | 330.52 | 351 | 386 | 840 | 267 | 401.38 | 272 | 299 | 413 | 300 | 317.47 | 290.48 | 791.922 | 280 | 353.7 | 268 | 325.5 | 359 | 306.6 | 243.04 | 444 | 332.75 | 279.5 | 262.05 | 303.8 | 317.21 | 328.972 | 349.77 | 346.64 | 347.2 | 277.21 | 334.18 | 303.9 | 780.3 | 336.03 | 287.48 | 581 | 360.3285 | 291 | 375 | 238.7 | 231 | 349.98 | 312.48 | 300 | 333.4488 | 338.52 | 327.45 | 322 | 808 | 293.47 | 306.02 | 231 | 840
11302 | 8字盲板 | PN50(CL300) | 125 | FF | HG/T 21547-2016 | S31603(022Cr17Ni12Mo2) | NB/T 47010 |  | 6.81 | 1 |  | 0 | 374.55 | 625.158 | 528.2 | 550 | 587 | 919 | 419 | 623.42 | 427 | 469.17 | 648 | 460 | 498.15 | 455.79 | 1242.6241 | 419 | 586.99 | 420.52 | 510.75 | 518 | 481.2 | 381.36 | 697 | 522.12 | 442 | 407.29 | 476.7 | 497.74 | 476.7 | 454.7 | 543.93 | 442.65 | 434.98 | 524.37 | 430.6 | 780.3 | 517.67 | 330.8 | 787 | 565.4003 | 458 | 588.4 | 374.55 | 370 | 549.16 | 490.32 | 300 | 523.2165 | 513.47 | 513.81 | 432 | 1056 | 460.49 | 480.2 | 300 | 1242.6241
11303 | 8字盲板 | PN50(CL300) | 150 | FF | HG/T 21547-2016 | S31603(022Cr17Ni12Mo2) | NB/T 47010 |  | 9.82 | 1 |  | 0 | 540.1 | 901.476 | 722.59 | 793 | 832 | 998 | 604 | 896.7 | 615 | 676.54 | 934 | 663 | 718.33 | 657.25 | 1791.8603 | 605 | 772.62 | 606.39 | 736.5 | 746 | 673.1 | 549.92 | 1005 | 752.9 | 637 | 584.28 | 687.4 | 717.73 | 687.4 | 607.31 | 735.32 | 638.3 | 627.24 | 756.14 | 671.2 | 780.3 | 702.79 | 477.02 | 998 | 815.3055 | 660 | 848.5 | 540.1 | 409 | 791.88 | 707.04 | 480 | 754.4811 | 740.43 | 721.16 | 630 | 1218 | 664.03 | 671.76 | 409 | 1791.8603
11304 | 8字盲板 | PN50(CL300) | 200 | FF | HG/T 21547-2016 | S31603(022Cr17Ni12Mo2) | NB/T 47010 |  | 17.91 | 1 |  | 0 | 985.05 | 1644.138 | 1307.78 | 1363 | 1490 | 1230 | 1101 | 1506.7 | 1122 | 1136.94 | 1704 | 1209 | 1310.12 | 1198.72 | 1634.0233 | 1078 | 1535.2 | 1105.94 | 1074.6 | 1361 | 1265.5 | 1002.96 | 1834 | 1373.16 | 1163.5 | 1059.97 | 1253.7 | 1309.02 | 1221.462 | 1119.24 | 1269.58 | 1164.15 | 1143.97 | 1379.07 | 1210.7 | 749.7 | 1264.66 | 870 | 1546 | 1486.9778 | 1204 | 1289.5 | 985.05 | 810 | 1343.97 | 1289.52 | 1620 | 1376.0436 | 1280.57 | 1261.22 | 1262 | 1389 | 1211.07 | 1262.89 | 749.7 | 1834
11305 | 8字盲板 | PN50(CL300) | 250 | FF | HG/T 21547-2016 | S31603(022Cr17Ni12Mo2) | NB/T 47010 |  | 29.2 | 1 |  | 0 | 1606 | 2680.56 | 2003.3 | 2222 | 2185 | 2009 | 1796 | 2458.3 | 1829 | 1853.64 | 2240 | 1971 | 2135.98 | 1954.36 | 2664.0693 | 1631 | 2275.21 | 1803.1 | 1752 | 2219 | 1963 | 1635.2 | 2990 | 2238.76 | 1898 | 1723.82 | 2044 | 2134.2 | 1933.04 | 1631.17 | 2011.58 | 1898 | 1865.1 | 2248.4 | 1973.9 | 810.9 | 1964.65 | 1418.42 | 2237 | 2424.33 | 1962 | 2102.4 | 1606 | 1198 | 2191.17 | 2102.4 | 1752 | 2243.4614 | 2087.8 | 2012.2 | 1613 | 1811 | 1974.5 | 1959.03 | 810.9 | 2990
11306 | 8字盲板 | PN50(CL300) | 300 | FF | HG/T 21547-2016 | S31603(022Cr17Ni12Mo2) | NB/T 47010 |  | 45.57 | 1 |  | 0 | 2506.35 | 4183.326 | 3060 | 3467 | 3372 | 3126 | 2803 | 3885.7 | 2855 | 2892.83 | 3496 | 3076 | 3333.45 | 3050 | 4157.5903 | 2546 | 3388.98 | 2813.95 | 2734.2 | 3160 | 3063.6 | 2551.92 | 4666 | 3493.85 | 2736 | 2686.38 | 3189.9 | 3330.67 | 3016.734 | 2505.57 | 3139.3 | 2962.05 | 2910.71 | 3508.89 | 2962.1 | 780.81 | 3028 | 2213.61 | 3312 | 3783.4493 | 3062 | 3281 | 2506.35 | 1780 | 3419.57 | 3281.04 | 2734 | 3501.1871 | 3258.26 | 3140.27 | 2620 | 2826 | 3081.44 | 3057.33 | 780.81 | 4666
11307 | 8字盲板 | PN50(CL300) | 350 | FF | HG/T 21547-2016 | S31603(022Cr17Ni12Mo2) | NB/T 47010 |  | 56.99 | 1 |  | 0 | 3134.45 | 5231.682 | 4080.82 | 4336 | 4200 | 3910 | 3505 | 4916.6 | 3570 | 3617.78 | 4373 | 3847 | 3086.01 | 3814.34 | 5199.4969 | 3102 | 5112.32 | 3519.13 | 3419.4 | 3994 | 3740.1 | 3020.47 | 5835 | 3234.51 | 3306 | 3357.87 | 3989.3 | 3748.86 | 3772.738 | 3033.39 | 3926.02 | 3704.35 | 3545.16 | 3248.43 | 3704.4 | 964.53 | 3816.46 | 2768.35 | 4483 | 4731.5948 | 3829 | 4103.3 | 2849.5 | 2730 | 4276.53 | 4103.28 | 3419 | 3241.3025 | 4074.79 | 3898.57 | 2967 | 3534 | 3853.66 | 3732.5 | 964.53 | 5835
11308 | 8字盲板 | PN50(CL300) | 400 | FF | HG/T 21547-2016 | S31603(022Cr17Ni12Mo2) | NB/T 47010 |  | 81.89 | 1 |  | 0 | 4503.95 | 7517.502 | 5627.52 | 6231 | 6006 | 5618 | 5036 | 6978.4 | 5130 | 5198.45 | 6283 | 5528 | 4434.34 | 5480.9 | 7471.2546 | 4458 | 7367.46 | 5056.71 | 4913.4 | 5739 | 5505.3 | 4340.17 | 8385 | 4647.72 | 4750.2 | 4821.99 | 5732.3 | 5386.81 | 5421.118 | 4181.25 | 5641.37 | 5322.85 | 5094.1 | 4667.73 | 5065.6 | 811.43 | 5487.79 | 3616.26 | 5741 | 6798.9173 | 5503 | 5896.1 | 4094.5 | 3911 | 6145.03 | 5896.08 | 4913 | 4657.4802 | 5855.14 | 5519.55 | 4056 | 5078 | 5537.4 | 5494.11 | 811.43 | 8385
11309 | 8字盲板 | PN50(CL300) | 450 | FF | HG/T 21547-2016 | S31603(022Cr17Ni12Mo2) | NB/T 47010 |  | 118.66 | 1 |  | 0 | 6526.3 | 10892.988 | 7910.2 | 8214 | 8673 | 8141 | 7298 | 10071.1 | 7434 | 7532.65 | 9104 | 8010 | 6425.44 | 7941.91 | 10825.9748 | 6459 | 9592.5 | 7327.26 | 7119.6 | 8316 | 6826 | 6288.98 | 12150 | 6734.63 | 6884.6 | 6984.07 | 8306.2 | 6609.48 | 7261.992 | 6219.41 | 7700.56 | 7712.9 | 7381.44 | 6763.62 | 7095.9 | 707.48 | 7807.11 | 5240.03 | 7224 | 9851.7465 | 7974 | 7831.6 | 5933 | 5102 | 8904.25 | 8543.52 | 7120 | 6748.7727 | 8484.19 | 7580.12 | 6013 | 7357 | 8023.79 | 6812.06 | 707.48 | 12150
11310 | 8字盲板 | PN50(CL300) | 500 | FF | HG/T 21547-2016 | S31603(022Cr17Ni12Mo2) | NB/T 47010 |  | 150.56 | 1 |  | 0 | 8280.8 | 13821.408 | 9072.55 | 10422 | 10987 | 10329 | 9259 | 12767.3 | 9433 | 9557.69 | 11552 | 10163 | 8152.82 | 10076.98 | 13736.3792 | 8196 | 12259.04 | 9297.08 | 9033.6 | 10551 | 8661.1 | 7979.68 | 15416 | 8545.14 | 8283 | 8859.79 | 10539.2 | 8386.34 | 9214.272 | 7685.24 | 9770.74 | 9786.4 | 9365.84 | 8581.92 | 9003.5 | 938.18 | 9849.4 | 6648.73 | 8851 | 12500.244 | 10118 | 9937 | 7528 | 8051 | 11298.02 | 10840.32 | 9034 | 8563.0848 | 10765.04 | 9617.92 | 7828 | 9335 | 10180.87 | 8643.47 | 938.18 | 15416
11311 | 8字盲板 | PN50(CL300) | 600 | FF | HG/T 21547-2016 | S31603(022Cr17Ni12Mo2) | NB/T 47010 |  | 244.76 | 1 |  | 0 | 13461.8 | 22468.968 | 10780.37 | 16943 | 17820 | 16795 | 15053 | 20618 | 15334 | 15537.59 | 18779 | 16521 | 13253.75 | 16381.79 | 22330.7398 | 13324 | 19340.54 | 15113.93 | 14685.6 | 17153 | 14080.1 | 12972.28 | 25062 | 13891.52 | 13464 | 14398.75 | 17133.2 | 13633.38 | 14979.312 | 12120.87 | 15883.94 | 15909.4 | 15225.7 | 13951.32 | 14636.7 | 784.38 | 15724.41 | 10808.6 | 13186 | 20321.199 | 16448 | 16154.2 | 12238 | 10381 | 18366.79 | 17622.72 | 14686 | 13920.6922 | 17500.34 | 15635.51 | 13358 | 15176 | 16550.67 | 14051.32 | 784.38 | 25062
11312 | 8字盲板 | PN110(CL600) | 15 | FF | HG/T 21547-2016 | S31603(022Cr17Ni12Mo2) | NB/T 47010 |  | 0.17 | 1 |  | 0 | 9.52 | 68 | 44.69 | 18 | 55 | 525 | 40 | 97.6 | 13 | 22.07 | 25 | 300 | 15.67 | 16.49 | 134.4199 | 29 | 82.78 | 10.5 | 12.75 | 26 | 23.6 | 20.91 | 27 | 16.42 | 30 | 16.86 | 24.72 | 16.29 | 32.3 | 26.22 | 27.16 | 80 | 13.11 | 16.49 | 38 | 784.89 | 41.82 | 15.01 | 81 | 162.36 | 11 | 19.1 | 11.05 | 55 | 18.47 | 12.24 | 176 | 16.4545 | 26.52 | 26.51 | 86 | 134 | 13.99 | 23.57 | 9.52 | 784.89
11313 | 8字盲板 | PN110(CL600) | 20 | FF | HG/T 21547-2016 | S31603(022Cr17Ni12Mo2) | NB/T 47010 |  | 0.27 | 1 |  | 0 | 15.12 | 68 | 65.17 | 29 | 68 | 525 | 40 | 97.6 | 21 | 35.05 | 40 | 300 | 24.88 | 26.19 | 213.4905 | 39 | 82.78 | 16.67 | 20.25 | 38 | 32.1 | 33.21 | 38 | 26.08 | 30 | 22.74 | 31.32 | 25.87 | 38.34 | 36.06 | 43.13 | 80 | 20.82 | 26.19 | 45.6 | 784.89 | 53.27 | 23.85 | 104 | 164.205 | 18 | 30.4 | 17.55 | 65 | 29.33 | 19.44 | 176 | 26.1348 | 42.12 | 42.1 | 86 | 165 | 22.23 | 32.08 | 15.12 | 784.89
11314 | 8字盲板 | PN110(CL600) | 25 | FF | HG/T 21547-2016 | S31603(022Cr17Ni12Mo2) | NB/T 47010 |  | 0.37 | 1 |  | 0 | 20.72 | 68 | 62.47 | 39 | 80 | 525 | 54 | 97.6 | 28 | 37.07 | 55 | 300 | 34.1 | 35.89 | 112.5235 | 42 | 97.83 | 22.85 | 27.75 | 49 | 36.8 | 45.51 | 50 | 35.74 | 30 | 28.62 | 42.92 | 35.45 | 53.28 | 49.17 | 59.11 | 80 | 28.53 | 35.89 | 55.4 | 784.89 | 70.2 | 32.68 | 132 | 166.05 | 25 | 41.6 | 24.05 | 74 | 40.2 | 26.64 | 176 | 35.8151 | 57.72 | 57.69 | 86 | 196 | 30.46 | 36.77 | 20.72 | 784.89
11315 | 8字盲板 | PN110(CL600) | 32 | FF | HG/T 21547-2016 | S31603(022Cr17Ni12Mo2) | NB/T 47010 |  | 0.57 | 1 |  | 0 | 31.92 | 68 | 90.97 | 60 | 106 | 604 | 83 | 146.4 | 43 | 50.65 | 85 | 300 | 52.53 | 55.29 | 173.347 | 49 | 125.43 | 35.2 | 42.75 | 73 | 61.9 | 41.04 | 74 | 55.05 | 42.8 | 40.38 | 66.12 | 54.61 | 72.96 | 72.12 | 68.29 | 80 | 43.95 | 55.29 | 63.1 | 954.18 | 84.01 | 50.34 | 184 | 169.74 | 38 | 64.1 | 37.05 | 97 | 61.92 | 41.04 | 176 | 55.1656 | 88.92 | 65.37 | 215 | 241 | 46.92 | 61.81 | 31.92 | 954.18
11316 | 8字盲板 | PN110(CL600) | 40 | FF | HG/T 21547-2016 | S31603(022Cr17Ni12Mo2) | NB/T 47010 |  | 0.82 | 1 |  | 0 | 45.92 | 75.276 | 102.56 | 86 | 137 | 604 | 120 | 175.68 | 62 | 72.86 | 101 | 300 | 75.56 | 79.54 | 249.3764 | 70 | 153.02 | 50.64 | 61.5 | 90 | 72.7 | 59.04 | 103 | 79.2 | 61.5 | 55.08 | 95.12 | 78.56 | 104.96 | 88.51 | 98.24 | 80 | 63.23 | 79.54 | 74.6 | 954.18 | 109.38 | 72.42 | 259 | 180.81 | 55 | 92.3 | 53.3 | 121 | 89.08 | 59.04 | 201 | 79.3663 | 85.28 | 94.04 | 114 | 279 | 67.5 | 72.57 | 45.92 | 954.18
11317 | 8字盲板 | PN110(CL600) | 50 | FF | HG/T 21547-2016 | S31603(022Cr17Ni12Mo2) | NB/T 47010 |  | 1.41 | 1 |  | 0 | 78.96 | 129.438 | 171.08 | 148 | 191 | 604 | 206 | 247.66 | 107 | 125.28 | 173 | 300 | 129.93 | 136.77 | 257.2834 | 99 | 238.31 | 87.07 | 105.75 | 143 | 133.6 | 101.52 | 173 | 136.18 | 98 | 89.77 | 163.56 | 135.08 | 152.28 | 134.4 | 140.77 | 112.8 | 108.72 | 136.77 | 102.7 | 954.18 | 170.18 | 124.53 | 311 | 219.555 | 95 | 158.6 | 91.65 | 70 | 123.18 | 101.52 | 290 | 136.466 | 146.64 | 139.01 | 131 | 309 | 116.07 | 133.35 | 70 | 954.18
11318 | 8字盲板 | PN110(CL600) | 65 | FF | HG/T 21547-2016 | S31603(022Cr17Ni12Mo2) | NB/T 47010 |  | 1.94 | 1 |  | 0 | 106.7 | 178.092 | 224.25 | 157 | 248 | 656 | 119 | 307.44 | 148 | 136.9 | 238 | 300 | 178.77 | 188.18 | 353.9928 | 136 | 265.9 | 119.8 | 145.5 | 171 | 164.1 | 139.68 | 199 | 187.37 | 133 | 120.93 | 225.04 | 185.86 | 182.36 | 170.46 | 193.69 | 155.2 | 149.59 | 188.18 | 138.7 | 815.67 | 205.73 | 171.34 | 472 | 239.85 | 130 | 157.6 | 126.1 | 228 | 169.48 | 139.68 | 290 | 187.7635 | 151.32 | 191.26 | 179 | 512 | 159.7 | 163.72 | 106.7 | 815.67
11319 | 8字盲板 | PN110(CL600) | 80 | FF | HG/T 21547-2016 | S31603(022Cr17Ni12Mo2) | NB/T 47010 |  | 3.27 | 1 |  | 0 | 179.85 | 300.186 | 325.95 | 265 | 395 | 735 | 201 | 495.32 | 249 | 230.75 | 311 | 300 | 301.33 | 317.19 | 596.6785 | 220 | 358.72 | 201.92 | 245.25 | 250 | 231.1 | 235.44 | 335 | 315.83 | 214.5 | 199.14 | 379.32 | 239 | 264.87 | 235.29 | 261.18 | 261.6 | 252.14 | 317.19 | 238 | 815.67 | 294.79 | 240.67 | 499 | 269.37 | 220 | 265.7 | 212.55 | 291 | 285.67 | 235.44 | 390 | 316.4932 | 255.06 | 263.17 | 224 | 710 | 269.19 | 230.61 | 179.85 | 815.67
11320 | 8字盲板 | PN110(CL600) | 100 | FF | HG/T 21547-2016 | S31603(022Cr17Ni12Mo2) | NB/T 47010 |  | 5.82 | 1 |  | 0 | 320.1 | 534.276 | 505.39 | 470 | 507 | 788 | 358 | 794.22 | 365 | 410.7 | 554 | 393 | 425.73 | 389.53 | 1061.9783 | 358 | 647.19 | 359.39 | 436.5 | 446 | 430.6 | 325.92 | 596 | 446.22 | 377 | 349.08 | 407.4 | 425.38 | 441.156 | 387.92 | 464.86 | 378.3 | 371.74 | 448.14 | 401.1 | 815.67 | 525.04 | 385.52 | 917 | 483.2055 | 391 | 472.9 | 320.1 | 499 | 469.32 | 419.04 | 349 | 447.1571 | 453.96 | 439.12 | 404 | 1083 | 393.55 | 429.72 | 320.1 | 1083
11321 | 8字盲板 | PN110(CL600) | 125 | FF | HG/T 21547-2016 | S31603(022Cr17Ni12Mo2) | NB/T 47010 |  | 8.85 | 1 |  | 0 | 486.75 | 812.43 | 781.7 | 715 | 753 | 866 | 544 | 1152.9 | 554 | 624.52 | 842 | 597 | 647.38 | 592.33 | 1614.8639 | 545 | 1093.71 | 546.49 | 663.75 | 623 | 625.3 | 495.6 | 906 | 678.53 | 578.5 | 527.24 | 619.5 | 646.84 | 619.5 | 537.36 | 706.87 | 575.25 | 565.28 | 681.45 | 598.3 | 708.4 | 525.04 | 429.9 | 1483 | 734.7713 | 595 | 719.1 | 486.75 | 644 | 713.66 | 637.2 | 531 | 679.9549 | 667.29 | 667.73 | 576 | 1372 | 598.44 | 624.06 | 429.9 | 1614.8639
11322 | 8字盲板 | PN110(CL600) | 150 | FF | HG/T 21547-2016 | S31603(022Cr17Ni12Mo2) | NB/T 47010 |  | 13.32 | 1 |  | 0 | 732.6 | 1222.776 | 1227.95 | 1076 | 1117 | 998 | 819 | 1673.84 | 834 | 939.95 | 1267 | 899 | 974.36 | 891.51 | 2430.5071 | 801 | 1497.57 | 822.51 | 999 | 938 | 941.2 | 745.92 | 1364 | 1021.24 | 864.5 | 790.08 | 932.4 | 973.55 | 932.4 | 750.4 | 997.4 | 865.8 | 850.79 | 1025.64 | 900.4 | 708.4 | 1104.57 | 647.03 | 1776 | 1105.893 | 895 | 1082.3 | 732.6 | 1108 | 1074.12 | 959.04 | 799 | 1023.3846 | 1004.33 | 978.19 | 877 | 1652 | 900.7 | 939.27 | 647.03 | 2430.5071
11323 | 8字盲板 | PN110(CL600) | 200 | FF | HG/T 21547-2016 | S31603(022Cr17Ni12Mo2) | NB/T 47010 |  | 24.76 | 1 |  | 0 | 1361.8 | 2272.968 | 2034.56 | 1884 | 2047 | 1700 | 1523 | 2736.46 | 1551 | 1571.79 | 2356 | 1671 | 1811.19 | 1657.19 | 2258.9848 | 1490 | 2531.08 | 1528.93 | 1485.6 | 1743 | 1749.5 | 1386.56 | 2535 | 1898.35 | 1612 | 1462.75 | 1733.2 | 1809.68 | 1688.632 | 1399.05 | 1755.15 | 1609.4 | 1581.5 | 1906.52 | 1673.8 | 708.4 | 1836.35 | 1202.74 | 2544 | 2055.699 | 1664 | 1702.3 | 1361.8 | 1853 | 1857.99 | 1782.72 | 1486 | 1902.3365 | 1770.34 | 1743.6 | 1737 | 1919 | 1674.27 | 1745.93 | 708.4 | 2736.46
11324 | 8字盲板 | PN110(CL600) | 250 | FF | HG/T 21547-2016 | S31603(022Cr17Ni12Mo2) | NB/T 47010 |  | 40.96 | 1 |  | 0 | 2252.8 | 3760.128 | 3296.9 | 3117 | 3038 | 2810 | 2519 | 4361.5 | 2566 | 2600.18 | 3143 | 2765 | 2996.22 | 2741.45 | 3736.9958 | 2288 | 4547.91 | 2529.28 | 2457.6 | 2884 | 2753.7 | 2293.76 | 4194 | 3140.4 | 2460 | 2415.31 | 2867.2 | 2993.72 | 2711.552 | 2063.6 | 2821.72 | 2662.4 | 2616.25 | 3153.92 | 2662.4 | 693 | 3092.71 | 1989.67 | 4128 | 3400.704 | 2753 | 2816 | 2252.8 | 3269 | 3073.64 | 2949.12 | 2458 | 3146.9948 | 2928.64 | 2822.59 | 2654 | 2540 | 2769.72 | 2748.08 | 693 | 4547.91
11325 | 8字盲板 | PN110(CL600) | 300 | FF | HG/T 21547-2016 | S31603(022Cr17Ni12Mo2) | NB/T 47010 |  | 64.06 | 1 |  | 0 | 3523.3 | 5880.708 | 4932.62 | 4874 | 4713 | 4395 | 3940 | 6661.2 | 4013 | 4066.59 | 4915 | 4324 | 4685.99 | 4287.54 | 5844.5301 | 3487 | 6725.29 | 3955.71 | 3843.6 | 4115 | 4306.6 | 3587.36 | 6559 | 4911.48 | 3717.8 | 3773.59 | 4484.2 | 4682.08 | 4240.772 | 3236.89 | 4413.07 | 4163.9 | 4091.73 | 4932.62 | 4163.9 | 939.4 | 4867.76 | 3111.78 | 4944 | 5318.5815 | 4305 | 4404.1 | 3523.3 | 4802 | 4807.06 | 4612.32 | 3844 | 4921.7941 | 4580.29 | 4414.44 | 3602 | 3972 | 4331.74 | 4297.82 | 939.4 | 6725.29
11326 | 8字盲板 | PN110(CL600) | 350 | FF | HG/T 21547-2016 | S31603(022Cr17Ni12Mo2) | NB/T 47010 |  | 78.92 | 1 |  | 0 | 4340.6 | 7244.856 | 4498.44 | 6005 | 5791 | 5415 | 4854 | 8167.9 | 4944 | 5009.92 | 6055 | 5327 | 4273.52 | 5282.12 | 7200.2859 | 4296 | 8245.44 | 4873.31 | 4735.2 | 5185 | 5305.6 | 4182.76 | 8081 | 4479.16 | 4576.2 | 4647.36 | 5524.4 | 5191.43 | 5224.504 | 3895.09 | 5436.77 | 5129.8 | 4909.35 | 4498.44 | 5129.8 | 939.4 | 6070.94 | 3833.62 | 7584 | 6552.333 | 5303 | 5425.8 | 3946 | 5844 | 5922.16 | 5682.24 | 4735 | 4488.5662 | 5642.78 | 5398.76 | 4317 | 4894 | 5336.57 | 5294.79 | 939.4 | 8245.44
11327 | 8字盲板 | PN110(CL600) | 400 | FF | HG/T 21547-2016 | S31603(022Cr17Ni12Mo2) | NB/T 47010 |  | 116.35 | 1 |  | 0 | 6399.25 | 10680.93 | 6631.95 | 8852 | 8506 | 7987 | 7156 | 11736.4 | 7289 | 7386.01 | 8927 | 7854 | 6300.35 | 7787.31 | 10615.2213 | 6334 | 12153.68 | 7184.61 | 6981 | 7220 | 7822 | 6166.55 | 11913 | 6603.52 | 6751.2 | 6848.24 | 8144.5 | 7653.62 | 7702.37 | 5510.35 | 8015.3 | 7562.75 | 7237.75 | 6631.95 | 7562.8 | 939.4 | 8665.55 | 5138.02 | 10464 | 9659.9587 | 7819 | 7999.1 | 5817.5 | 8612 | 8730.9 | 8377.2 | 6981 | 6617.3874 | 8319.03 | 7842.22 | 5704 | 7214 | 7867.59 | 7806 | 939.4 | 12153.68
11328 | 8字盲板 | PN110(CL600) | 450 | FF | HG/T 21547-2016 | S31603(022Cr17Ni12Mo2) | NB/T 47010 |  | 168.25 | 1 |  | 0 | 9253.75 | 15445.35 | 9590.25 | 11647 | 12270 | 11542 | 10347 | 16653 | 10541 | 10680.67 | 12909 | 11357 | 9110.74 | 11260.97 | 15350.3308 | 9159 | 14905.51 | 10389.44 | 10095 | 10440 | 9678.8 | 8917.25 | 17228 | 9549.14 | 9256.5 | 9899.96 | 11777.5 | 9371.69 | 10296.9 | 8152.65 | 10918.75 | 10936.25 | 10185.86 | 9590.25 | 10280.1 | 939.4 | 11328.96 | 7429.92 | 12096 | 13968.9562 | 11306 | 10095 | 7571.25 | 10560 | 12625.48 | 12114 | 10095 | 9569.1932 | 12029.88 | 10747.98 | 8218 | 10432 | 11377.07 | 9659.02 | 939.4 | 17228
11329 | 8字盲板 | PN110(CL600) | 500 | FF | HG/T 21547-2016 | S31603(022Cr17Ni12Mo2) | NB/T 47010 |  | 220.27 | 1 |  | 0 | 12114.85 | 20220.786 | 12555.39 | 15248 | 16044 | 15112 | 13547 | 21411 | 13800 | 13982.95 | 16900 | 14868 | 11927.62 | 14742.67 | 20096.3885 | 11990 | 21209.37 | 13601.67 | 13216.2 | 13668 | 12671.2 | 11674.31 | 22554 | 12501.58 | 12116.5 | 12958.74 | 15418.9 | 12269.26 | 13480.524 | 10378.41 | 14294.64 | 14317.55 | 13335.15 | 12555.39 | 13458.5 | 785.4 | 15534.92 | 9727.12 | 15024 | 18287.9168 | 14802 | 13216.2 | 9912.15 | 14951 | 16529.06 | 15859.44 | 13216 | 12527.8333 | 15749.31 | 14071.07 | 10391 | 13657 | 14894.66 | 12645.34 | 785.4 | 22554
11330 | 8字盲板 | PN110(CL600) | 600 | FF | HG/T 21547-2016 | S31603(022Cr17Ni12Mo2) | NB/T 47010 |  | 355.6 | 1 |  | 0 | 19558 | 32644.08 | 20269.2 | 24615 | 25860 | 24397 | 21869 | 33940.4 | 22278 | 22573.82 | 27283 | 24003 | 19255.74 | 23800.31 | 32443.2549 | 19357 | 31747.58 | 21958.3 | 21336 | 22065 | 20456.2 | 18846.8 | 36411 | 20182.32 | 19558 | 20916.14 | 24892 | 19807.27 | 21762.72 | 15771.12 | 23077.02 | 23114 | 21528.02 | 20269.2 | 21727.2 | 785.4 | 23133.81 | 15703.3 | 21312 | 29523.69 | 23896 | 21336 | 16002 | 22310 | 26684.22 | 25603.2 | 21336 | 20224.7029 | 25425.4 | 22716.08 | 18628 | 22048 | 24045.67 | 20414.48 | 785.4 | 36411
11331 | 8字盲板 | PN20(CL150) | 15 | RF | SH/T 3425-2011 | S31603(022Cr17Ni12Mo2) | NB/T 47010 |  |  | 1 |  | 0 | 7.28 | 68 | 3667.55 | 18 | 55 | 394 | 40 | 97.6 | 19 | 25.89 | 31 | 300 | 15.67 | 18.43 | 134.4199 | 29 | 75.26 | 10.5 | 12 | 36 | 29.4 | 20.91 | 30 | 16.42 | 70 | 16.86 | 24.72 | 16.29 | 32.3 | 39.34 | 27.16 | 80 | 29.63 | 16.49 | 32.1 | 785.4 | 27.55 | 17.66 | 46 | 164.205 | 9 | 22.8 | 26 | 41 | 18.47 | 12.24 | 126 | 16.4545 | 26.52 | 26.51 | 86 | 121 | 46.92 | 29.37 | 7.28 | 3667.55
11332 | 8字盲板 | PN20(CL150) | 20 | RF | SH/T 3425-2011 | S31603(022Cr17Ni12Mo2) | NB/T 47010 |  |  | 1 |  | 0 | 10.64 | 68 | 29.1 | 27 | 64 | 394 | 40 | 97.6 | 30 | 32.37 | 42 | 300 | 23.04 | 23.28 | 197.6764 | 39 | 75.26 | 15.44 | 18.75 | 43 | 35.3 | 30.75 | 42 | 24.15 | 70 | 21.56 | 34 | 23.95 | 35.5 | 52.45 | 39.94 | 80 | 29.41 | 24.25 | 37.2 | 739.2 | 34.88 | 22.96 | 52 | 167.895 | 13 | 34.2 | 32.5 | 43 | 27.16 | 18 | 126 | 24.2007 | 39 | 38.98 | 86 | 146 | 35.56 | 35.19 | 10.64 | 739.2
11333 | 8字盲板 | PN20(CL150) | 25 | RF | SH/T 3425-2011 | S31603(022Cr17Ni12Mo2) | NB/T 47010 |  |  | 1 |  | 0 | 14 | 68 | 35.3 | 33 | 75 | 394 | 40 | 97.6 | 39 | 40.03 | 56 | 300 | 28.57 | 29.1 | 245.1187 | 40 | 87.8 | 19.14 | 24 | 54 | 42.9 | 38.13 | 66 | 29.94 | 70 | 25.09 | 35.96 | 29.7 | 44.64 | 68.84 | 49.52 | 80 | 36.22 | 30.07 | 45.9 | 713 | 41.99 | 29.15 | 63 | 171.585 | 18 | 45.6 | 39 | 54 | 33.68 | 22.32 | 126 | 30.0029 | 48.36 | 48.34 | 86 | 171 | 44.45 | 42.85 | 14 | 713
11334 | 8字盲板 | PN20(CL150) | 32 | RF | SH/T 3425-2011 | S31603(022Cr17Ni12Mo2) | NB/T 47010 |  |  | 1 |  | 0 | 29.12 | 68 | 56 | 47 | 107 | 473 | 40 | 97.6 | 48 | 48.43 | 95 | 300 | 40.55 | 38.8 | 173.9552 | 44 | 105.36 | 27.17 | 52.5 | 95 | 55.8 | 31.68 | 77 | 42.5 | 70 | 32.73 | 51.04 | 42.16 | 56.32 | 88.51 | 52.72 | 80 | 46.09 | 42.68 | 59.5 | 728.5 | 55.88 | 60.06 | 81 | 188.19 | 36 | 68.4 | 52 | 57 | 47.8 | 31.68 | 126 | 42.5892 | 68.64 | 50.46 | 215 | 205 | 52.68 | 55.69 | 27.17 | 728.5
11335 | 8字盲板 | PN20(CL150) | 40 | RF | SH/T 3425-2011 | S31603(022Cr17Ni12Mo2) | NB/T 47010 |  |  | 1 |  | 0 | 37.52 | 68 | 51.6 | 57 | 128 | 473 | 77 | 97.6 | 65 | 61.93 | 99 | 300 | 49.76 | 47.53 | 213.4905 | 46 | 125.43 | 33.35 | 54 | 102 | 68.7 | 38.88 | 89 | 52.16 | 70 | 38.61 | 62.64 | 51.73 | 69.12 | 95.06 | 64.7 | 80 | 54.73 | 52.38 | 71 | 945.5 | 66.61 | 73.31 | 109 | 193.725 | 46 | 91.2 | 58.5 | 64 | 58.67 | 38.88 | 126 | 52.2695 | 56.16 | 61.93 | 103 | 242 | 64.54 | 68.58 | 33.35 | 945.5
11336 | 8字盲板 | PN20(CL150) | 50 | RF | SH/T 3425-2011 | S31603(022Cr17Ni12Mo2) | NB/T 47010 |  |  | 1 |  | 0 | 58.24 | 68 | 91.32 | 93 | 162 | 473 | 110 | 128.1 | 92 | 85.43 | 149 | 300 | 81.09 | 68.87 | 347.9104 | 76 | 170.58 | 54.34 | 84 | 143 | 89.8 | 63.36 | 125 | 84.99 | 70 | 58.6 | 102.08 | 84.31 | 95.04 | 163.9 | 87.86 | 89.6 | 72.07 | 85.36 | 92.4 | 976.5 | 90.76 | 108.63 | 161 | 206.64 | 72 | 136.8 | 68.9 | 82 | 76.88 | 63.36 | 164 | 85.1685 | 91.52 | 86.76 | 120 | 267 | 87.67 | 89.62 | 54.34 | 976.5
11337 | 8字盲板 | PN20(CL150) | 65 | RF | SH/T 3425-2011 | S31603(022Cr17Ni12Mo2) | NB/T 47010 |  |  | 1 |  | 0 | 76.45 | 71.604 | 104.4 | 95 | 208 | 551 | 62 | 153.72 | 141 | 92.86 | 157 | 300 | 107.82 | 97 | 462.5627 | 84 | 208.21 | 72.25 | 112.5 | 167 | 108.1 | 84.24 | 143 | 113 | 70 | 75.66 | 135.72 | 112.1 | 109.98 | 226.18 | 116.81 | 126.4 | 99.49 | 113.49 | 88.3 | 790.5 | 107.29 | 122.76 | 259 | 230.625 | 95 | 138.2 | 91 | 85 | 102.21 | 84.24 | 164 | 113.2373 | 91.26 | 115.35 | 167 | 273 | 123.48 | 107.9 | 62 | 790.5
11338 | 8字盲板 | PN20(CL150) | 80 | RF | SH/T 3425-2011 | S31603(022Cr17Ni12Mo2) | NB/T 47010 |  |  | 1 |  | 0 | 95.15 | 104.652 | 126.2 | 160 | 235 | 551 | 74 | 170.8 | 189 | 139.03 | 182 | 300 | 181.54 | 117.37 | 359.4669 | 138 | 238.31 | 121.65 | 132.75 | 168 | 152.8 | 141.84 | 174 | 190.27 | 77 | 122.7 | 228.52 | 143.98 | 159.57 | 260.73 | 157.35 | 142.4 | 113.88 | 191.09 | 144.4 | 806 | 150.15 | 152.35 | 250 | 239.85 | 119 | 155.5 | 110.5 | 112 | 172.1 | 141.84 | 300 | 190.6696 | 153.66 | 158.55 | 172 | 428 | 129.49 | 152.52 | 74 | 806
11339 | 8字盲板 | PN20(CL150) | 100 | RF | SH/T 3425-2011 | S31603(022Cr17Ni12Mo2) | NB/T 47010 |  |  | 1 |  | 0 | 205.15 | 227.664 | 231.11 | 251 | 358 | 683 | 185 | 375.76 | 246 | 220.99 | 396 | 300 | 226.77 | 186.73 | 565.6585 | 209 | 273.43 | 191.43 | 296.25 | 361 | 227.3 | 173.6 | 379 | 237.68 | 196 | 189.14 | 217 | 226.58 | 234.98 | 426.07 | 247.6 | 323.2 | 207.47 | 238.7 | 230.5 | 791.52 | 238.38 | 280.86 | 360 | 348.705 | 255 | 345.6 | 203.5 | 201 | 249.98 | 223.2 | 300 | 238.1791 | 241.8 | 233.9 | 310 | 577 | 226.39 | 226.84 | 173.6 | 791.52
11340 | 8字盲板 | PN20(CL150) | 125 | RF | SH/T 3425-2011 | S31603(022Cr17Ni12Mo2) | NB/T 47010 |  |  | 1 |  | 0 | 251.9 | 261.63 | 310 | 391 | 420 | 683 | 277 | 444.08 | 336 | 265.19 | 477 | 338 | 354.05 | 274.41 | 883.1572 | 298 | 336.14 | 298.87 | 348.75 | 394 | 335.2 | 271.04 | 451 | 371.08 | 208 | 291.45 | 338.8 | 353.75 | 338.8 | 480.13 | 386.58 | 376 | 287.7 | 372.68 | 333.5 | 791.52 | 341.7 | 324.49 | 461 | 448.335 | 314 | 423.4 | 247.5 | 225 | 390.3 | 348.48 | 300 | 371.8593 | 364.94 | 365.18 | 365 | 751 | 332.69 | 334.52 | 208 | 883.1572
11341 | 8字盲板 | PN20(CL150) | 150 | RF | SH/T 3425-2011 | S31603(022Cr17Ni12Mo2) | NB/T 47010 |  |  | 1 |  | 0 | 385.55 | 315.792 | 463.7 | 546 | 612 | 788 | 351 | 666.12 | 493 | 439.64 | 705 | 473 | 494.49 | 360.75 | 1233.5006 | 416 | 511.73 | 417.43 | 532.5 | 582 | 460.8 | 378.56 | 696 | 518.29 | 344.5 | 404.35 | 473.2 | 494.08 | 473.2 | 575.52 | 506.19 | 459.55 | 380.44 | 520.52 | 461 | 962.24 | 458.9 | 390.55 | 581 | 747.225 | 478 | 622.1 | 368.5 | 312 | 545.13 | 486.72 | 450 | 519.3784 | 509.7 | 496.44 | 568 | 839 | 400.92 | 459.9 | 312 | 1233.5006
11342 | 8字盲板 | PN20(CL150) | 200 | RF | SH/T 3425-2011 | S31603(022Cr17Ni12Mo2) | NB/T 47010 |  |  | 1 |  | 0 | 588.5 | 501.228 | 735.1 | 917 | 919 | 809 | 523 | 951.6 | 937 | 638.55 | 1084 | 743 | 881.46 | 635.84 | 1245.9694 | 725 | 780.14 | 744.09 | 648 | 881 | 770.2 | 674.8 | 1065 | 923.87 | 533 | 715.4 | 843.5 | 880.72 | 821.81 | 817.17 | 854.18 | 708.5 | 625.13 | 927.85 | 771.3 | 962.24 | 787.94 | 569.31 | 965 | 1195.56 | 729 | 792 | 577.5 | 455 | 904.23 | 867.6 | 723 | 925.8101 | 861.58 | 848.56 | 894 | 934 | 642.39 | 768.61 | 455 | 1245.9694
11343 | 8字盲板 | PN20(CL150) | 250 | RF | SH/T 3425-2011 | S31603(022Cr17Ni12Mo2) | NB/T 47010 |  |  | 1 |  | 0 | 998.8 | 767.448 | 1175.6 | 1467 | 1415 | 1352 | 941 | 1570.14 | 1428 | 1060.43 | 1503 | 1283 | 1409.6 | 999.93 | 1992.517 | 1159 | 1321.98 | 1189.92 | 1104 | 1497 | 1237.6 | 1079.12 | 1843 | 1477.43 | 949 | 1139.94 | 1348.9 | 1408.43 | 1275.674 | 1157.4 | 1327.5 | 1209 | 1010.37 | 1483.79 | 1223.3 | 822.56 | 1266.8 | 983.18 | 1358 | 2191.86 | 1236 | 1360.8 | 990 | 734 | 1446.02 | 1387.44 | 1156 | 1480.5326 | 1377.81 | 1327.91 | 1290 | 1195 | 1010.24 | 1235.05 | 734 | 2191.86
11344 | 8字盲板 | PN20(CL150) | 300 | RF | SH/T 3425-2011 | S31603(022Cr17Ni12Mo2) | NB/T 47010 |  |  | 1 |  | 0 | 1707.2 | 1383.426 | 1996.1 | 2348 | 2388 | 2340 | 1636 | 2696.2 | 2262 | 1825.05 | 2589 | 2160 | 2256.68 | 1785.02 | 3189.8885 | 1724 | 2260.16 | 1904.99 | 1914 | 2335 | 2007.2 | 1727.6 | 3195 | 2365.27 | 1709.5 | 1820.84 | 2159.5 | 2254.8 | 2042.27 | 1841.03 | 2125.24 | 2080 | 1801.22 | 2375.45 | 1969.2 | 822.56 | 1990.81 | 1633.61 | 2064 | 3885.57 | 2112 | 2340 | 1760 | 1183 | 2314.98 | 2221.2 | 1851 | 2370.2371 | 2205.78 | 2125.9 | 2081 | 1913 | 1803.43 | 2003.09 | 822.56 | 3885.57
11345 | 8字盲板 | PN20(CL150) | 350 | RF | SH/T 3425-2011 | S31603(022Cr17Ni12Mo2) | NB/T 47010 |  |  | 1 |  | 0 | 2058.65 | 2463.912 | 2425.6 | 2824 | 2887 | 2842 | 2011 | 3291.56 | 2886 | 2210.16 | 3164 | 2633 | 2009.51 | 2543.34 | 3837.1721 | 2073 | 2724.23 | 2291.54 | 2334 | 2718 | 2368.9 | 1966.83 | 3891 | 2106.2 | 1914 | 2188.93 | 2597.7 | 2441.13 | 2456.682 | 2209.87 | 2556.49 | 2522 | 2372.19 | 2115.27 | 2355.5 | 795.6 | 2343.58 | 1961.5 | 2698 | 4682.61 | 2548 | 2862.7 | 1925 | 1439 | 2784.73 | 2736 | 2227 | 2110.623 | 2653.37 | 2538.62 | 2511 | 2301 | 2569.56 | 2364.1 | 795.6 | 4682.61
11346 | 8字盲板 | PN20(CL150) | 400 | RF | SH/T 3425-2011 | S31603(022Cr17Ni12Mo2) | NB/T 47010 |  |  | 1 |  | 0 | 3075.05 | 3011.04 | 3518.2 | 4021 | 4263 | 4239 | 3075 | 4916.6 | 4273 | 3281.75 | 4701 | 3915 | 2861.29 | 3748.08 | 5463.6534 | 2876 | 4068.79 | 3262.87 | 3456 | 4038 | 3432.7 | 2800.52 | 5806 | 2998.97 | 2928 | 3113.85 | 3698.8 | 3475.87 | 3635.92 | 3214.64 | 3640.13 | 3757 | 3500.24 | 3011.88 | 3381.2 | 967.2 | 3415.81 | 2623.55 | 3514 | 7173.36 | 3805 | 4248 | 2850 | 2095 | 3965.11 | 4032 | 3170 | 3005.2678 | 3778.06 | 3561.52 | 3560 | 3277 | 3786.72 | 3425.68 | 967.2 | 7173.36
11347 | 8字盲板 | PN20(CL150) | 450 | RF | SH/T 3425-2011 | S31603(022Cr17Ni12Mo2) | NB/T 47010 |  |  | 1 |  | 0 | 3806 | 4445.874 | 4353.3 | 5344 | 5132 | 5101 | 3733 | 5313.1 | 5627 | 3965.45 | 5674 | 4725 | 4180.38 | 4618.17 | 7982.4761 | 4202 | 5037.07 | 4767.1 | 4170 | 4869 | 4500.1 | 4091.6 | 7055 | 4381.54 | 3474.2 | 4546.22 | 5404 | 4300.12 | 4724.64 | 4000.01 | 5009.97 | 4530.5 | 4292.26 | 4400.4 | 4666.6 | 826.8 | 4591.9 | 3241.79 | 4133 | 9365.22 | 4708 | 4699.2 | 3450 | 2573 | 5793.09 | 5558.4 | 4632 | 4390.7412 | 5519.8 | 4931.61 | 4188 | 4787 | 4665.78 | 4490.88 | 826.8 | 9365.22
11348 | 8字盲板 | PN20(CL150) | 500 | RF | SH/T 3425-2011 | S31603(022Cr17Ni12Mo2) | NB/T 47010 |  |  | 1 |  | 0 | 5093.55 | 5643.864 | 5815.6 | 6850 | 6866 | 6909 | 5043 | 8009.3 | 7002 | 5285.4 | 7567 | 6345 | 5358.14 | 6023.7 | 10231.4251 | 5386 | 6737.83 | 6110.16 | 5604 | 6532 | 5864.5 | 5244.35 | 9451 | 5615.98 | 4744.4 | 5825.12 | 6926.5 | 5511.62 | 6055.74 | 6709.09 | 6421.46 | 4881.5 | 5648.6 | 5640.15 | 5917.2 | 722.2 | 6101.51 | 4304.28 | 5266 | 12752.64 | 6301 | 6270 | 4650 | 3913 | 7425.21 | 7124.4 | 5937 | 5627.7736 | 7074.93 | 6321.02 | 5607 | 6135 | 6085.8 | 5852.52 | 722.2 | 12752.64
11349 | 8字盲板 | PN20(CL150) | 600 | RF | SH/T 3425-2011 | S31603(022Cr17Ni12Mo2) | NB/T 47010 |  |  | 1 |  | 0 | 7780.3 | 7625.826 | 8833.5 | 10959 | 10441 | 10481 | 7995 | 12132.9 | 11622 | 8053.68 | 11536 | 9653 | 8572.49 | 14356 | 16369.2461 | 8618 | 10292.38 | 9775.64 | 8550 | 9959 | 9203.1 | 8390.43 | 14407 | 8984.99 | 7331.2 | 9315.49 | 11081.7 | 8818.03 | 9688.572 | 9974.59 | 10273.69 | 9106.5 | 10521.79 | 9023.67 | 9320.6 | 706.5 | 9294.87 | 6521.99 | 7560 | 19926 | 9624 | 9556.8 | 6950 | 5991 | 11879.58 | 11398.32 | 9499 | 9003.8585 | 11319.17 | 10113 | 8548 | 9816 | 12183.36 | 9184.36 | 706.5 | 19926
11350 | 8字盲板 | PN50(CL300) | 15 | RF | SH/T 3425-2011 | S31603(022Cr17Ni12Mo2) | NB/T 47010 |  |  | 1 |  | 0 | 14.56 | 68 | 32.9 | 18 | 76 | 473 | 44 | 97.6 | 19 | 26.03 | 55 | 300 | 15.67 | 20.37 | 134.4199 | 29 | 75.26 | 10.5 | 23.25 | 73 | 32.6 | 20.91 | 42 | 16.42 | 70 | 16.86 | 24.72 | 16.29 | 32.3 | 45.89 | 27.16 | 80 | 22.48 | 16.49 | 34.2 | 957.7 | 31.21 | 37.09 | 52 | 166.05 | 28 | 34.2 | 32.5 | 48 | 18.47 | 12.96 | 126 | 16.4545 | 26.52 | 26.51 | 86 | 134 | 17.29 | 32.51 | 10.5 | 957.7
11351 | 8字盲板 | PN50(CL300) | 20 | RF | SH/T 3425-2011 | S31603(022Cr17Ni12Mo2) | NB/T 47010 |  |  | 1 |  | 0 | 22.96 | 68 | 46.25 | 27 | 100 | 473 | 73 | 97.6 | 30 | 39.42 | 83 | 300 | 23.04 | 29.1 | 197.6764 | 39 | 75.26 | 15.44 | 39 | 98 | 46.5 | 30.75 | 66 | 24.15 | 70 | 21.56 | 34 | 23.95 | 35.5 | 72.12 | 39.94 | 80 | 29.63 | 24.25 | 45.5 | 957.7 | 44.76 | 49.46 | 81 | 169.74 | 43 | 57 | 39 | 54 | 27.16 | 18.72 | 126 | 24.2007 | 39 | 38.98 | 86 | 165 | 24.7 | 46.39 | 15.44 | 957.7
11352 | 8字盲板 | PN50(CL300) | 25 | RF | SH/T 3425-2011 | S31603(022Cr17Ni12Mo2) | NB/T 47010 |  |  | 1 |  | 0 | 27.44 | 68 | 51.04 | 33 | 112 | 473 | 73 | 97.6 | 43 | 43.97 | 96 | 300 | 28.57 | 33.95 | 94.2764 | 40 | 87.8 | 19.14 | 45 | 105 | 48.6 | 38.13 | 77 | 29.94 | 70 | 25.09 | 35.96 | 29.7 | 44.64 | 85.23 | 49.52 | 80 | 34.57 | 30.07 | 53.3 | 800.7 | 51.79 | 56.52 | 104 | 173.43 | 53 | 68.4 | 45.5 | 59 | 33.68 | 21.6 | 126 | 30.0029 | 48.36 | 48.34 | 86 | 196 | 28.81 | 48.49 | 19.14 | 800.7
11353 | 8字盲板 | PN50(CL300) | 32 | RF | SH/T 3425-2011 | S31603(022Cr17Ni12Mo2) | NB/T 47010 |  |  | 1 |  | 0 | 33.6 | 68 | 64.7 | 51 | 125 | 604 | 73 | 97.6 | 59 | 50.4 | 114 | 300 | 44.23 | 54.32 | 145.9764 | 45 | 112.88 | 29.64 | 51.75 | 117 | 62.4 | 34.56 | 89 | 46.36 | 70 | 35.08 | 55.68 | 45.99 | 56.32 | 104.9 | 57.51 | 80 | 52.71 | 46.56 | 59.3 | 753.6 | 61.87 | 66.24 | 132 | 193.725 | 68 | 79.8 | 65 | 64 | 52.15 | 34.56 | 126 | 46.4574 | 74.88 | 55.05 | 101 | 241 | 46.1 | 62.25 | 29.64 | 753.6
11354 | 8字盲板 | PN50(CL300) | 40 | RF | SH/T 3425-2011 | S31603(022Cr17Ni12Mo2) | NB/T 47010 |  |  | 1 |  | 0 | 45.36 | 113.832 | 75.1 | 69 | 157 | 604 | 117 | 146.4 | 72 | 69.04 | 128 | 300 | 59.9 | 63.05 | 197.6764 | 56 | 137.97 | 40.14 | 71.25 | 133 | 73.5 | 46.8 | 113 | 62.78 | 70 | 45.08 | 75.4 | 62.27 | 69.12 | 121.29 | 77.88 | 82.4 | 64.2 | 63.05 | 79.6 | 804.27 | 77.15 | 83.9 | 184 | 195.57 | 91 | 114 | 84.5 | 74 | 70.62 | 46.8 | 126 | 62.9118 | 67.6 | 74.54 | 103 | 279 | 53.51 | 73.36 | 40.14 | 804.27
11355 | 8字盲板 | PN50(CL300) | 50 | RF | SH/T 3425-2011 | S31603(022Cr17Ni12Mo2) | NB/T 47010 |  |  | 1 |  | 0 | 87.36 | 167.994 | 118.19 | 120 | 228 | 604 | 219 | 170.8 | 100 | 112.26 | 220 | 300 | 105.05 | 99.91 | 208.0164 | 82 | 215.73 | 70.4 | 126 | 220 | 124.7 | 82.08 | 196 | 110.11 | 84 | 73.89 | 132.24 | 109.22 | 95.04 | 183.57 | 113.82 | 144 | 91.77 | 110.58 | 117.8 | 977.74 | 121.76 | 163.39 | 207 | 208.485 | 164 | 193.8 | 104 | 110 | 99.59 | 82.08 | 164 | 110.3412 | 118.56 | 112.39 | 155 | 309 | 84.79 | 124.49 | 70.4 | 977.74
11356 | 8字盲板 | PN50(CL300) | 65 | RF | SH/T 3425-2011 | S31603(022Cr17Ni12Mo2) | NB/T 47010 |  |  | 1 |  | 0 | 114.4 | 201.96 | 155 | 130 | 295 | 630 | 123 | 222.04 | 164 | 137.28 | 302 | 300 | 148.36 | 174.6 | 293.7775 | 113 | 245.83 | 99.42 | 171.75 | 254 | 151.4 | 115.92 | 225 | 155.5 | 112 | 101.53 | 186.76 | 154.24 | 109.98 | 249.13 | 160.74 | 160 | 147.46 | 156.17 | 125.6 | 835.81 | 150.76 | 209.32 | 311 | 236.16 | 213 | 207.4 | 143 | 136 | 140.65 | 115.92 | 164 | 155.8265 | 125.58 | 158.73 | 225 | 425 | 148.18 | 151.12 | 99.42 | 835.81
11357 | 8字盲板 | PN50(CL300) | 80 | RF | SH/T 3425-2011 | S31603(022Cr17Ni12Mo2) | NB/T 47010 |  |  | 1 |  | 0 | 151.8 | 291.006 | 198.6 | 212 | 370 | 630 | 141 | 290.36 | 219 | 177.33 | 302 | 300 | 241.43 | 245.41 | 478.0727 | 176 | 316.07 | 161.79 | 225 | 270 | 202.6 | 188.64 | 287 | 253.05 | 147 | 160.92 | 303.92 | 191.49 | 159.57 | 314.79 | 209.26 | 248 | 200.93 | 254.14 | 206.4 | 726.8 | 216.21 | 239.94 | 394 | 253.0602 | 291 | 267.8 | 182 | 169 | 228.88 | 188.64 | 300 | 253.5814 | 204.36 | 210.86 | 241 | 569 | 208.27 | 202.17 | 141 | 726.8
11358 | 8字盲板 | PN50(CL300) | 100 | RF | SH/T 3425-2011 | S31603(022Cr17Ni12Mo2) | NB/T 47010 |  |  | 1 |  | 0 | 271.15 | 376.38 | 330.52 | 351 | 464 | 893 | 277 | 495.32 | 279 | 308.89 | 525 | 338 | 317.47 | 294.49 | 791.922 | 280 | 353.7 | 268 | 390 | 459 | 312.1 | 243.04 | 512 | 332.75 | 260 | 262.05 | 303.8 | 317.21 | 234.98 | 454.7 | 346.64 | 357.5 | 292.04 | 334.18 | 320.5 | 695.2 | 336.03 | 371.61 | 581 | 498.15 | 489 | 466.6 | 275 | 273 | 349.98 | 312.48 | 300 | 333.4488 | 338.52 | 327.45 | 396 | 808 | 297.53 | 311.46 | 234.98 | 893
11359 | 8字盲板 | PN50(CL300) | 125 | RF | SH/T 3425-2011 | S31603(022Cr17Ni12Mo2) | NB/T 47010 |  |  | 1 |  | 0 | 449.9 | 760.104 | 528.2 | 550 | 744 | 945 | 492 | 802.76 | 399 | 466.63 | 870 | 608 | 718.33 | 515.36 | 1242.6241 | 419 | 586.99 | 420.52 | 648 | 689 | 507.3 | 381.36 | 860 | 522.12 | 448.5 | 407.29 | 476.7 | 497.74 | 338.8 | 559.63 | 543.93 | 578.5 | 506.49 | 524.37 | 487 | 726.8 | 517.67 | 446.41 | 787 | 886.707 | 764 | 769 | 467.5 | 430 | 549.16 | 490.32 | 300 | 523.2165 | 513.47 | 513.81 | 767 | 1056 | 520.67 | 506.28 | 300 | 1242.6241
11360 | 8字盲板 | PN50(CL300) | 150 | RF | SH/T 3425-2011 | S31603(022Cr17Ni12Mo2) | NB/T 47010 |  |  | 1 |  | 0 | 592.9 | 862.92 | 722.59 | 793 | 972 | 998 | 615 | 1058.96 | 605 | 623.06 | 1159 | 810 | 718.33 | 736.23 | 1791.8603 | 605 | 772.62 | 606.39 | 856.5 | 904 | 709.5 | 549.92 | 1147 | 752.9 | 591.5 | 584.28 | 687.4 | 717.73 | 473.2 | 721.79 | 735.32 | 760.5 | 702.61 | 756.14 | 706.7 | 742.6 | 702.79 | 591.66 | 998 | 1195.56 | 1008 | 1019.5 | 605 | 469 | 791.88 | 707.04 | 480 | 754.4811 | 740.43 | 721.16 | 740 | 1218 | 743.82 | 708.06 | 469 | 1791.8603
11361 | 8字盲板 | PN50(CL300) | 200 | RF | SH/T 3425-2011 | S31603(022Cr17Ni12Mo2) | NB/T 47010 |  |  | 1 |  | 0 | 1175.9 | 1790.1 | 1307.78 | 1363 | 1859 | 1632 | 1169 | 1903.2 | 1233 | 1211.65 | 2256 | 1485 | 1310.12 | 1204.74 | 1634.0233 | 1078 | 1535.2 | 1105.94 | 1344 | 1741 | 1278.9 | 1002.96 | 2253 | 1373.16 | 1228.5 | 1059.97 | 1253.7 | 1309.02 | 821.81 | 1271.86 | 1269.58 | 1352 | 1223.05 | 1379.07 | 1244.9 | 726.8 | 1264.66 | 1141.05 | 1546 | 2590.38 | 1870 | 1648.8 | 1210 | 902 | 1343.97 | 1296 | 1620 | 1376.0436 | 1280.57 | 1261.22 | 1496 | 1389 | 1217.16 | 1276.31 | 726.8 | 2590.38
11362 | 8字盲板 | PN50(CL300) | 250 | RF | SH/T 3425-2011 | S31603(022Cr17Ni12Mo2) | NB/T 47010 |  |  | 1 |  | 0 | 1748.45 | 2772.36 | 2003.3 | 2222 | 2457 | 2230 | 1784 | 2775.5 | 2015 | 1886.45 | 2688 | 2228 | 2135.98 | 2007.9 | 2664.0693 | 1631 | 2275.21 | 1803.1 | 1980 | 2554 | 1901.9 | 1635.2 | 3348 | 2238.76 | 1839.5 | 1723.82 | 2044 | 2134.2 | 1275.674 | 1783.79 | 2011.58 | 2190.5 | 1971.2 | 2248.4 | 1935.1 | 711 | 1964.65 | 1723.96 | 2237 | 4084.83 | 2732 | 2433.6 | 1815 | 1332 | 2191.17 | 2160 | 1752 | 2243.4614 | 2087.8 | 2012.2 | 1978 | 1811 | 2028.6 | 1897.99 | 711 | 4084.83
11363 | 8字盲板 | PN50(CL300) | 300 | RF | SH/T 3425-2011 | S31603(022Cr17Ni12Mo2) | NB/T 47010 |  |  | 1 |  | 0 | 2604.8 | 4030.02 | 3060 | 3467 | 3611 | 3332 | 2768 | 4123.6 | 3270 | 2787.81 | 3975 | 3308 | 3333.45 | 3145.71 | 4157.5903 | 2546 | 3388.98 | 2813.95 | 2916 | 3449 | 3024.7 | 2551.92 | 4976 | 3493.85 | 2550 | 2686.38 | 3189.9 | 3330.67 | 2042.27 | 2531.01 | 3139.3 | 3347.5 | 3020.38 | 3505.04 | 3054.5 | 963.8 | 3028 | 2503.61 | 3312 | 6177.06 | 4002 | 3600 | 2640 | 1963 | 3419.57 | 3384 | 2734 | 3501.1871 | 3258.26 | 3140.27 | 2743 | 2826 | 3178.14 | 3018.48 | 963.8 | 6177.06
11364 | 8字盲板 | PN50(CL300) | 350 | RF | SH/T 3425-2011 | S31603(022Cr17Ni12Mo2) | NB/T 47010 |  |  | 1 |  | 0 | 3930.3 | 6205.68 | 4080.82 | 4336 | 5474 | 5091 | 4244 | 6264.7 | 4329 | 4238.93 | 6058 | 5063 | 3086.01 | 4685.1 | 5199.4969 | 3102 | 5112.32 | 3519.13 | 4464 | 5304 | 3999.2 | 3020.47 | 7557 | 3234.51 | 3822.2 | 3357.87 | 3989.3 | 3748.86 | 2456.682 | 3691.59 | 3926.02 | 4940 | 4404.47 | 3248.43 | 3742.2 | 932.2 | 3816.46 | 3715.58 | 4483 | 9165.96 | 5761 | 5479.2 | 3650 | 2943 | 4276.53 | 5040 | 3419 | 3241.3025 | 4074.79 | 3898.57 | 4257 | 3534 | 4733.4 | 3991.04 | 932.2 | 9165.96
11365 | 8字盲板 | PN50(CL300) | 400 | RF | SH/T 3425-2011 | S31603(022Cr17Ni12Mo2) | NB/T 47010 |  |  | 1 |  | 0 | 5666.1 | 8950.5 | 5627.52 | 6231 | 7782 | 7257 | 6027 | 9040.2 | 5874 | 6002.59 | 8585 | 7155 | 4434.34 | 6492.21 | 7471.2546 | 4458 | 7367.46 | 5056.71 | 6516 | 7566 | 5515 | 4340.17 | 10802 | 4647.72 | 5550.6 | 4821.99 | 5732.3 | 5386.81 | 3498.008 | 5065.2 | 5641.37 | 6955 | 6184.05 | 4667.73 | 5376 | 963.8 | 5487.79 | 4794.45 | 5741 | 13479.939 | 8172 | 7768.8 | 5300 | 4191 | 6145.03 | 6984 | 4913 | 4657.4802 | 5855.14 | 5519.55 | 5745 | 5078 | 6559.14 | 5503.71 | 963.8 | 13479.939
11366 | 8字盲板 | PN50(CL300) | 450 | RF | SH/T 3425-2011 | S31603(022Cr17Ni12Mo2) | NB/T 47010 |  |  | 1 |  | 0 | 7376.6 | 11686.14 | 7910.2 | 8214 | 10041 | 9398 | 7811 | 11577.8 | 7550 | 7791.36 | 11147 | 9315 | 6425.44 | 8767.83 | 10825.9748 | 6459 | 9592.5 | 7327.26 | 8232 | 9777 | 7752 | 6288.98 | 13997 | 6734.63 | 7232.6 | 6984.07 | 8306.2 | 6609.48 | 4724.64 | 6842.63 | 7700.56 | 9035 | 8249.07 | 6763.62 | 7790 | 995.4 | 7807.11 | 6227.88 | 7224 | 17843.733 | 10637 | 9246.6 | 6850 | 5461 | 8904.25 | 9432 | 7120 | 6748.7727 | 8484.19 | 7580.12 | 7568 | 7357 | 8858.22 | 7736.18 | 995.4 | 17843.733
11367 | 8字盲板 | PN50(CL300) | 500 | RF | SH/T 3425-2011 | S31603(022Cr17Ni12Mo2) | NB/T 47010 |  |  | 1 |  | 0 | 9429.75 | 14990.94 | 9072.55 | 10422 | 12800 | 11990 | 10148 | 14829.1 | 10639 | 9928.97 | 14220 | 11880 | 8152.82 | 11712.75 | 13736.3792 | 8196 | 12259.04 | 9297.08 | 10500 | 12477 | 9871.1 | 7979.68 | 17837 | 8545.14 | 8822 | 8859.79 | 10539.2 | 8386.34 | 6055.74 | 9713.86 | 9770.74 | 11505 | 10886.17 | 8581.92 | 9891.7 | 963.8 | 9849.4 | 7940.85 | 8851 | 23144.049 | 13446 | 11794.2 | 8750 | 8213 | 11298.02 | 12600 | 9034 | 8563.0848 | 10765.04 | 9617.92 | 9856 | 9335 | 11833.5 | 9850.95 | 963.8 | 23144.049
11368 | 8字盲板 | PN50(CL300) | 600 | RF | SH/T 3425-2011 | S31603(022Cr17Ni12Mo2) | NB/T 47010 |  |  | 1 |  | 0 | 14974.3 | 23913.9 | 10780.37 | 16943 | 20111 | 18811 | 16605 | 23314.2 | 17028 | 15591.1 | 22338 | 18698 | 13253.75 | 19275.84 | 22330.7398 | 13324 | 19340.54 | 15113.93 | 16500 | 19636 | 15515.4 | 12972.28 | 29202 | 13891.52 | 14019.5 | 14398.75 | 17133.2 | 13633.38 | 9688.572 | 13898.29 | 15883.94 | 18070 | 17648.85 | 13951.32 | 15684.1 | 963.8 | 15724.41 | 12421.77 | 13186 | 37191.879 | 20860 | 18539.4 | 13600 | 10184 | 18366.79 | 20736 | 14686 | 13920.6922 | 17500.34 | 15635.51 | 15024 | 15176 | 19474.56 | 15483.76 | 963.8 | 37191.879
11369 | 8字盲板 | PN110(CL600) | 15 | RF | SH/T 3425-2011 | S31603(022Cr17Ni12Mo2) | NB/T 47010 |  |  | 1 |  | 0 | 22.4 | 68 | 44.69 | 18 | 113 | 525 | 44 | 97.6 | 21 | 28.4 | 101 | 300 | 15.67 | 25.22 | 134.4199 | 29 | 82.78 | 10.5 | 44.25 | 110 | 41.2 | 20.91 | 77 | 16.42 | 70 | 16.86 | 24.72 | 16.29 | 32.3 | 45.89 | 27.16 | 80 | 29.58 | 16.49 | 43.6 | 805.8 | 41.82 | 49.46 | 81 | 166.05 | 28 | 33.8 | 45.5 | 55 | 18.47 | 15.84 | 176 | 16.4545 | 26.52 | 26.51 | 103 | 134 | 21.4 | 41.14 | 10.5 | 805.8
11370 | 8字盲板 | PN110(CL600) | 20 | RF | SH/T 3425-2011 | S31603(022Cr17Ni12Mo2) | NB/T 47010 |  |  | 1 |  | 0 | 34.16 | 68 | 65.17 | 29 | 161 | 525 | 73 | 146.4 | 40 | 44.13 | 157 | 300 | 24.88 | 33.95 | 213.4905 | 39 | 82.78 | 16.67 | 72.75 | 155 | 56.7 | 33.21 | 113 | 26.08 | 70 | 22.74 | 31.32 | 25.87 | 38.34 | 72.12 | 43.13 | 80 | 36.74 | 26.19 | 53.3 | 758.4 | 53.27 | 67.12 | 104 | 169.74 | 43 | 56.3 | 52 | 65 | 29.33 | 21.6 | 176 | 26.1348 | 42.12 | 42.1 | 103 | 165 | 28.81 | 56.58 | 16.67 | 758.4
11371 | 8字盲板 | PN110(CL600) | 25 | RF | SH/T 3425-2011 | S31603(022Cr17Ni12Mo2) | NB/T 47010 |  |  | 1 |  | 0 | 43.68 | 68 | 62.47 | 39 | 185 | 525 | 73 | 146.4 | 55 | 53.81 | 187 | 300 | 34.1 | 44.62 | 112.5235 | 42 | 97.83 | 22.85 | 85.5 | 175 | 68.8 | 45.51 | 137 | 35.74 | 70 | 28.62 | 42.92 | 35.45 | 53.28 | 85.23 | 59.11 | 96 | 45 | 35.89 | 73.5 | 774.2 | 70.2 | 88.32 | 132 | 175.275 | 54 | 78.8 | 58.5 | 74 | 40.2 | 28.8 | 176 | 35.8151 | 57.72 | 57.69 | 120 | 196 | 37.87 | 68.66 | 22.85 | 774.2
11372 | 8字盲板 | PN110(CL600) | 32 | RF | SH/T 3425-2011 | S31603(022Cr17Ni12Mo2) | NB/T 47010 |  |  | 1 |  | 0 | 73.36 | 100.98 | 90.97 | 60 | 250 | 604 | 73 | 185.44 | 75 | 65.86 | 263 | 300 | 52.53 | 63.05 | 173.347 | 49 | 125.43 | 35.2 | 187.5 | 243 | 83.3 | 41.04 | 196 | 55.05 | 70 | 40.38 | 66.12 | 54.61 | 72.96 | 104.9 | 68.29 | 184 | 57.7 | 55.29 | 74.1 | 821.6 | 84.01 | 143.96 | 184 | 195.57 | 91 | 112.5 | 65 | 97 | 61.92 | 41.04 | 176 | 55.1656 | 88.92 | 65.37 | 143 | 241 | 53.51 | 83.11 | 35.2 | 821.6
11373 | 8字盲板 | PN110(CL600) | 40 | RF | SH/T 3425-2011 | S31603(022Cr17Ni12Mo2) | NB/T 47010 |  |  | 1 |  | 0 | 98 | 119.34 | 102.56 | 86 | 327 | 656 | 175 | 244 | 98 | 88.84 | 295 | 300 | 75.56 | 81.48 | 249.3764 | 70 | 153.02 | 50.64 | 165.75 | 280 | 95.2 | 59.04 | 267 | 79.2 | 70 | 55.08 | 95.12 | 78.56 | 104.96 | 137.68 | 98.24 | 248 | 79.07 | 79.54 | 82.3 | 774.2 | 109.38 | 187.24 | 259 | 197.415 | 121 | 157.5 | 97.5 | 121 | 89.08 | 52.56 | 201 | 79.3663 | 85.28 | 94.04 | 172 | 279 | 69.15 | 95 | 50.64 | 774.2
11374 | 8字盲板 | PN110(CL600) | 50 | RF | SH/T 3425-2011 | S31603(022Cr17Ni12Mo2) | NB/T 47010 |  |  | 1 |  | 0 | 138.88 | 176.256 | 171.08 | 148 | 375 | 656 | 219 | 290.36 | 144 | 134.49 | 389 | 300 | 129.93 | 133.86 | 257.2834 | 99 | 238.31 | 87.07 | 222 | 330 | 166.8 | 101.52 | 349 | 136.18 | 84 | 89.77 | 163.56 | 135.08 | 152.28 | 183.57 | 140.77 | 368 | 124.17 | 136.77 | 136.8 | 758.4 | 170.18 | 248.18 | 311 | 217.71 | 170 | 202.5 | 143 | 70 | 123.18 | 86.4 | 290 | 136.466 | 146.64 | 139.01 | 215 | 309 | 113.6 | 166.44 | 70 | 758.4
11375 | 8字盲板 | PN110(CL600) | 65 | RF | SH/T 3425-2011 | S31603(022Cr17Ni12Mo2) | NB/T 47010 |  |  | 1 |  | 0 | 207.35 | 275.4 | 224.25 | 157 | 552 | 735 | 154 | 435.54 | 239 | 209.25 | 600 | 338 | 178.77 | 223.1 | 353.9928 | 136 | 265.9 | 119.8 | 367.5 | 436 | 203.7 | 139.68 | 461 | 187.37 | 154 | 120.93 | 225.04 | 185.86 | 182.36 | 249.13 | 193.69 | 390 | 192.51 | 188.18 | 146.3 | 807.33 | 205.73 | 378.01 | 472 | 249.075 | 259 | 243.8 | 195 | 228 | 169.48 | 139.68 | 290 | 187.7635 | 151.32 | 191.26 | 318 | 512 | 189.34 | 203.26 | 119.8 | 807.33
11376 | 8字盲板 | PN110(CL600) | 80 | RF | SH/T 3425-2011 | S31603(022Cr17Ni12Mo2) | NB/T 47010 |  |  | 1 |  | 0 | 279.4 | 355.266 | 325.95 | 265 | 697 | 735 | 185 | 555.1 | 327 | 274.67 | 597 | 405 | 301.33 | 300.7 | 596.6785 | 220 | 358.72 | 201.92 | 440.25 | 481 | 288.9 | 235.44 | 584 | 315.83 | 196 | 199.14 | 379.32 | 239 | 264.87 | 314.79 | 261.18 | 494 | 267.2 | 317.19 | 243.1 | 981.46 | 294.79 | 426.14 | 499 | 338.742 | 347 | 308.8 | 286 | 291 | 285.67 | 194.4 | 390 | 316.4932 | 255.06 | 263.17 | 404 | 710 | 255.19 | 288.3 | 185 | 981.46
11377 | 8字盲板 | PN110(CL600) | 100 | RF | SH/T 3425-2011 | S31603(022Cr17Ni12Mo2) | NB/T 47010 |  |  | 1 |  | 0 | 504.35 | 569.16 | 505.39 | 470 | 937 | 945 | 400 | 1024.8 | 414 | 520.28 | 1131 | 743 | 425.73 | 423 | 1061.9783 | 358 | 647.19 | 359.39 | 820.5 | 878 | 514.4 | 325.92 | 1116 | 446.22 | 377 | 349.08 | 407.4 | 425.38 | 441.156 | 464.23 | 464.86 | 728 | 489.48 | 448.14 | 423 | 838.99 | 525.04 | 683.6 | 917 | 707.373 | 626 | 625.6 | 605 | 499 | 469.32 | 396 | 390 | 447.1571 | 453.96 | 439.12 | 470 | 1083 | 427.36 | 513.34 | 325.92 | 1131
11378 | 8字盲板 | PN110(CL600) | 125 | RF | SH/T 3425-2011 | S31603(022Cr17Ni12Mo2) | NB/T 47010 |  |  | 1 |  | 0 | 853.05 | 929.016 | 781.7 | 715 | 1597 | 1076 | 861 | 1759.24 | 608 | 897.1 | 1951 | 1283 | 647.38 | 716.15 | 1614.8639 | 545 | 1093.71 | 546.49 | 1650 | 1386 | 1222.1 | 495.6 | 1945 | 678.53 | 715 | 527.24 | 619.5 | 646.84 | 619.5 | 674.09 | 706.87 | 1254.5 | 826.44 | 681.45 | 644.3 | 809.37 | 525.04 | 831.62 | 1483 | 1345.005 | 1058 | 1129.4 | 1017.5 | 644 | 713.66 | 637.2 | 531 | 679.9549 | 667.29 | 667.73 | 714 | 1372 | 723.53 | 1219.57 | 495.6 | 1951
11379 | 8字盲板 | PN110(CL600) | 150 | RF | SH/T 3425-2011 | S31603(022Cr17Ni12Mo2) | NB/T 47010 |  |  | 1 |  | 0 | 1170.4 | 1514.7 | 1227.95 | 1076 | 2078 | 1339 | 984 | 2305.8 | 882 | 1171.77 | 2550 | 1688 | 974.36 | 1003.95 | 2430.5071 | 801 | 1497.57 | 822.51 | 1867.5 | 1806 | 1596.2 | 745.92 | 2539 | 1021.24 | 1001 | 790.08 | 932.4 | 973.55 | 932.4 | 928.47 | 997.4 | 1644.5 | 1159.77 | 1025.64 | 969.7 | 983.94 | 1104.57 | 1150.28 | 1776 | 1912.896 | 1450 | 1527.5 | 1430 | 1108 | 1074.12 | 936 | 799 | 1023.3846 | 1004.33 | 978.19 | 1591 | 1652 | 1014.3 | 1592.99 | 745.92 | 2550
11380 | 8字盲板 | PN110(CL600) | 200 | RF | SH/T 3425-2011 | S31603(022Cr17Ni12Mo2) | NB/T 47010 |  |  | 1 |  | 0 | 1980 | 2717.28 | 2034.56 | 1884 | 3346 | 2127 | 1784 | 3450.16 | 1890 | 1624.79 | 4124 | 2768 | 1811.19 | 1807.11 | 2258.9848 | 1490 | 2531.08 | 1528.93 | 2430 | 2917 | 1926.6 | 1386.56 | 4126 | 1898.35 | 1761.5 | 1462.75 | 1733.2 | 1809.68 | 1688.632 | 1643.88 | 1755.15 | 2665 | 1962.91 | 2137.52 | 1802.6 | 841.11 | 1836.35 | 1914.87 | 2544 | 3526.902 | 2452 | 2200 | 2200 | 1853 | 1857.99 | 1944 | 1486 | 1902.3365 | 1770.34 | 1743.6 | 2227 | 1919 | 1825.74 | 1922.65 | 841.11 | 4126
11381 | 8字盲板 | PN110(CL600) | 250 | RF | SH/T 3425-2011 | S31603(022Cr17Ni12Mo2) | NB/T 47010 |  |  | 1 |  | 0 | 3557.95 | 4975.56 | 3296.9 | 3117 | 5407 | 3994 | 3321 | 6264.7 | 3176 | 2920.2 | 5990 | 4995 | 2996.22 | 3413.43 | 3736.9958 | 2288 | 4547.91 | 2529.28 | 4416 | 5262 | 2995.2 | 2293.76 | 7485 | 3140.4 | 3039.2 | 2415.31 | 2867.2 | 2993.72 | 2711.552 | 2877.59 | 2821.72 | 4810 | 3349.21 | 3153.92 | 3017.8 | 810.39 | 3092.71 | 3398.86 | 4128 | 6774.84 | 4404 | 3643.8 | 3080 | 3269 | 3073.64 | 3672 | 2458 | 3146.9948 | 2928.64 | 2822.59 | 4042 | 2540 | 3448.62 | 2989.05 | 810.39 | 7485
11382 | 8字盲板 | PN110(CL600) | 300 | RF | SH/T 3425-2011 | S31603(022Cr17Ni12Mo2) | NB/T 47010 |  |  | 1 |  | 0 | 5264.6 | 7582.68 | 5266.81 | 4874 | 7770 | 5941 | 4920 | 9040.2 | 5241 | 4180.65 | 8583 | 7155 | 4685.99 | 5220.54 | 5844.5301 | 3487 | 6725.29 | 3955.71 | 6354 | 6919 | 4999.4 | 3587.36 | 10761 | 4911.48 | 4576.2 | 3773.59 | 4484.2 | 4682.08 | 4240.772 | 4098.58 | 4413.07 | 6890 | 5458.79 | 4932.62 | 4663.6 | 985.18 | 4867.76 | 4933.86 | 4944 | 10740.114 | 6514 | 5637.5 | 5720 | 4802 | 4807.06 | 5616 | 3844 | 4921.7941 | 4580.29 | 4414.44 | 5779 | 3972 | 5274.36 | 4989.2 | 985.18 | 10761
11383 | 8字盲板 | PN110(CL600) | 350 | RF | SH/T 3425-2011 | S31603(022Cr17Ni12Mo2) | NB/T 47010 |  |  | 1 |  | 0 | 6454.8 | 9418.68 | 6248.81 | 6005 | 9437 | 7313 | 6212 | 10943.4 | 6549 | 5082.19 | 10436 | 8708 | 4273.52 | 6693 | 7200.2859 | 4296 | 8245.44 | 4873.31 | 7716 | 8618 | 6134.3 | 4182.76 | 13086 | 4479.16 | 5672.4 | 4647.36 | 5524.4 | 5191.43 | 5224.504 | 4950.73 | 5436.77 | 7800 | 6474 | 4498.44 | 5848.2 | 842.17 | 6070.94 | 6034.11 | 7584 | 13071.456 | 7986 | 6875 | 5760 | 5844 | 5922.16 | 7200 | 4735 | 4488.5662 | 5642.78 | 5398.76 | 6880 | 4894 | 6762 | 6121.81 | 842.17 | 13086
11384 | 8字盲板 | PN110(CL600) | 400 | RF | SH/T 3425-2011 | S31603(022Cr17Ni12Mo2) | NB/T 47010 |  |  | 1 |  | 0 | 9513.35 | 14284.08 | 8590.13 | 8852 | 13803 | 109187 | 9287 | 16097.9 | 9948 | 7445 | 15276 | 12825 | 6300.35 | 9905.64 | 10615.2213 | 6334 | 12153.68 | 7184.61 | 11316 | 11910 | 8688.8 | 6166.55 | 19188 | 6603.52 | 8572.4 | 6848.24 | 8144.5 | 7653.62 | 7702.37 | 7783.81 | 8015.3 | 12285 | 9529.92 | 6631.95 | 8470.2 | 747.3 | 8665.55 | 8010.62 | 10464 | 19726.74 | 11770 | 10243.8 | 8370 | 8612 | 8730.9 | 10656 | 6981 | 6617.3874 | 8319.03 | 7842.22 | 10010 | 7214 | 10007.76 | 8671.09 | 747.3 | 109187
11385 | 8字盲板 | PN110(CL600) | 450 | RF | SH/T 3425-2011 | S31603(022Cr17Ni12Mo2) | NB/T 47010 |  |  | 1 |  | 0 | 11666.05 | 17001.36 | 9513.23 | 11647 | 16551 | 13232 | 11316 | 20062.9 | 12884 | 8929.95 | 18330 | 15323 | 9110.74 | 13051.35 | 15350.3308 | 9159 | 14905.51 | 10389.44 | 13560 | 14292 | 11576.1 | 8917.25 | 23028 | 9549.14 | 9867 | 9899.96 | 11777.5 | 9371.69 | 10296.9 | 9268.71 | 10918.75 | 14690 | 12240.3 | 9590.25 | 12157.2 | 699.6 | 11328.96 | 9786.74 | 12096 | 24608.61 | 14435 | 11796 | 10080 | 10560 | 12625.48 | 14040 | 10095 | 9569.1932 | 12029.88 | 10747.98 | 11748 | 10432 | 13185.9 | 11552.48 | 699.6 | 24608.61
11386 | 8字盲板 | PN110(CL600) | 500 | RF | SH/T 3425-2011 | S31603(022Cr17Ni12Mo2) | NB/T 47010 |  |  | 1 |  | 0 | 16604.5 | 24558.336 | 10898.97 | 15248 | 23470 | 19223 | 16667 | 27199.9 | 17573 | 12656.92 | 26014 | 21803 | 11927.62 | 17803.38 | 20096.3885 | 11990 | 21209.37 | 13601.67 | 19296 | 20278 | 15796.2 | 11674.31 | 32817 | 12501.58 | 14481.5 | 12958.74 | 15418.9 | 12269.26 | 13480.524 | 20607.38 | 14294.64 | 20930 | 16913.64 | 12555.39 | 14317.6 | 699.6 | 15534.92 | 13858.29 | 15024 | 36066.06 | 20541 | 17100 | 14400 | 14951 | 16529.06 | 19152 | 13216 | 12527.8333 | 15749.31 | 14071.07 | 16392 | 13657 | 17986.92 | 15763.96 | 699.6 | 36066.06
11387 | 8字盲板 | PN110(CL600) | 600 | RF | SH/T 3425-2011 | S31603(022Cr17Ni12Mo2) | NB/T 47010 |  |  | 1 |  | 0 | 24851.2 | 37656.36 | 13166.17 | 24615 | 34632 | 28812 | 24662 | 41632.5 | 26321 | 18619.29 | 38250 | 32063 | 19255.74 | 28110.6 | 32443.2549 | 19357 | 31747.58 | 21958.3 | 28500 | 29947 | 23360.2 | 18846.8 | 48329 | 20182.32 | 21901 | 20916.14 | 24892 | 19807.27 | 21762.72 | 18419.78 | 23077.02 | 30810 | 25621.8 | 20269.2 | 23114 | 731.4 | 23133.81 | 20572.82 | 21312 | 55792.8 | 30745 | 25572 | 19485 | 22310 | 26684.22 | 30240 | 21336 | 20224.7029 | 25425.4 | 22716.08 | 23822 | 22048 | 28400.4 | 23312.55 | 731.4 | 55792.8
11388 | 单盲板 | PN20(CL150) | 15 | RF | SH/T 3425-2011 | S31603(022Cr17Ni12Mo2) | NB/T 47010 |  |  | 1 |  | 0 | 6.72 | 68 | 28607.95 | 14 | 51 | 263 | 40 | 91.5 | 11 | 13.08 | 15 | 300 | 7.32 | 11.64 | 134.4199 | 24 | 55.19 | 10.57 | 4.16 | 24 | 11.2 | 9.8 | 20 | 7.67 | 70 | 12.15 | 15.8 | 9.24 | 17.6 | 19.67 | 15.97 | 80 | 17.49 | 7.7 | 20.3 | 1001.7 | 19.61 | 7.85 | 29 | 167.895 | 9 | 13 | 32.5 | 29 | 5.82 | 5.8 | 128 | 7.6861 | 10.4 | 16.6 | 43 | 97 | 9.88 | 11.15 | 4.16 | 28607.95
11389 | 单盲板 | PN20(CL150) | 20 | RF | SH/T 3425-2011 | S31603(022Cr17Ni12Mo2) | NB/T 47010 |  |  | 1 |  | 0 | 8.4 | 68 | 12.8 | 17 | 56 | 263 | 40 | 91.5 | 15 | 14.4 | 19 | 300 | 9.51 | 15.52 | 197.6764 | 28 | 55.19 | 10.57 | 6.24 | 28 | 14.9 | 12.74 | 27 | 9.97 | 70 | 13.74 | 19.04 | 12.02 | 22.88 | 26.22 | 20.77 | 80 | 19.7 | 10.01 | 23.1 | 938.1 | 23.04 | 9.42 | 32 | 167.895 | 10 | 17.3 | 32.5 | 30 | 7.57 | 7.54 | 128 | 9.9909 | 13.52 | 21.58 | 43 | 117 | 13.17 | 14.87 | 6.24 | 938.1
11390 | 单盲板 | PN20(CL150) | 25 | RF | SH/T 3425-2011 | S31603(022Cr17Ni12Mo2) | NB/T 47010 |  |  | 1 |  | 0 | 10.64 | 68 | 19.5 | 20 | 62 | 263 | 40 | 91.5 | 20 | 15.13 | 25 | 300 | 12.44 | 19.4 | 245.1187 | 32 | 60.2 | 10.57 | 8.84 | 34 | 25.5 | 16.66 | 41 | 13.03 | 70 | 15.86 | 23.36 | 15.71 | 27.54 | 36.06 | 27.16 | 80 | 21.92 | 13.09 | 25.4 | 938.1 | 26.87 | 11.51 | 40 | 171.585 | 13 | 23.8 | 32.5 | 38 | 9.9 | 9.86 | 128 | 13.0574 | 17.68 | 28.22 | 55 | 137 | 16.46 | 25.49 | 8.84 | 938.1
11391 | 单盲板 | PN20(CL150) | 32 | RF | SH/T 3425-2011 | S31603(022Cr17Ni12Mo2) | NB/T 47010 |  |  | 1 |  | 0 | 20.16 | 68 | 34.7 | 28 | 83 | 315 | 40 | 91.5 | 26 | 27.18 | 46 | 300 | 17.56 | 25.22 | 173.9552 | 41 | 60.2 | 14.6 | 26 | 57 | 34.6 | 18.48 | 48 | 18.4 | 70 | 19.56 | 30.92 | 22.18 | 34.08 | 42.61 | 28.75 | 80 | 25.25 | 18.48 | 30.6 | 969.9 | 35.31 | 25.12 | 50 | 188.19 | 25 | 42.1 | 32.5 | 40 | 13.98 | 13.92 | 128 | 18.4386 | 24.96 | 28.97 | 120 | 165 | 21.4 | 34.53 | 13.92 | 969.9
11392 | 单盲板 | PN20(CL150) | 40 | RF | SH/T 3425-2011 | S31603(022Cr17Ni12Mo2) | NB/T 47010 |  |  | 1 |  | 0 | 25.2 | 68 | 37.04 | 35 | 95 | 315 | 51 | 91.5 | 36 | 33.98 | 47 | 300 | 21.95 | 31.04 | 213.4905 | 43 | 65.22 | 17.12 | 22.36 | 61 | 36.3 | 23.1 | 55 | 23 | 70 | 22.74 | 32.4 | 27.72 | 36 | 55.73 | 35.94 | 80 | 28.57 | 23.1 | 38 | 826.8 | 36.09 | 30.35 | 68 | 193.725 | 31 | 50.8 | 32.5 | 45 | 17.47 | 17.4 | 128 | 23.0483 | 23.4 | 36.22 | 52 | 194 | 26.34 | 36.23 | 17.12 | 826.8
11393 | 单盲板 | PN20(CL150) | 50 | RF | SH/T 3425-2011 | S31603(022Cr17Ni12Mo2) | NB/T 47010 |  |  | 1 |  | 0 | 37.52 | 68 | 53.94 | 55 | 115 | 315 | 73 | 91.5 | 53 | 45.32 | 72 | 300 | 38.04 | 44.62 | 347.9104 | 58 | 65.22 | 25.68 | 34.84 | 82 | 52.9 | 40.04 | 76 | 39.87 | 70 | 34.38 | 56.16 | 48.05 | 51.376 | 81.95 | 51.92 | 80 | 40.67 | 40.04 | 50.7 | 810.9 | 52.33 | 44.48 | 101 | 206.64 | 46 | 78.8 | 45.5 | 57 | 30.28 | 30.16 | 128 | 39.9537 | 40.56 | 53.36 | 60 | 214 | 37.87 | 52.75 | 25.68 | 810.9
11394 | 单盲板 | PN20(CL150) | 65 | RF | SH/T 3425-2011 | S31603(022Cr17Ni12Mo2) | NB/T 47010 |  |  | 1 |  | 0 | 49.5 | 68 | 53.9 | 58 | 144 | 394 | 41 | 85.4 | 83 | 51.37 | 82 | 300 | 51.94 | 63.05 | 462.5627 | 72 | 70.24 | 32.92 | 62.4 | 99 | 93.7 | 54.67 | 89 | 54.44 | 70 | 44.43 | 76.68 | 65.61 | 62.48 | 111.45 | 70.89 | 80 | 55.54 | 54.67 | 55.4 | 810.9 | 70 | 52.85 | 162 | 241.695 | 62 | 79.9 | 58.5 | 60 | 41.35 | 41.18 | 128 | 54.5543 | 48 | 72.85 | 95 | 221 | 53.51 | 93.5 | 32.92 | 810.9
11395 | 单盲板 | PN20(CL150) | 80 | RF | SH/T 3425-2011 | S31603(022Cr17Ni12Mo2) | NB/T 47010 |  |  | 1 |  | 0 | 63.25 | 68 | 71.1 | 98 | 165 | 394 | 49 | 128.1 | 113 | 75.69 | 91 | 300 | 87.05 | 77.6 | 359.4669 | 82 | 82.03 | 54.88 | 59.28 | 103 | 83.9 | 91.63 | 108 | 91.24 | 70 | 69.83 | 128.52 | 82.07 | 83.062 | 130.36 | 92.67 | 95.2 | 66.02 | 91.63 | 73.5 | 779.1 | 87.29 | 77.44 | 156 | 239.85 | 78 | 96.7 | 65 | 78 | 62.64 | 69.02 | 128 | 91.4316 | 80.44 | 94.57 | 91 | 333 | 65.86 | 83.76 | 49 | 779.1
11396 | 单盲板 | PN20(CL150) | 100 | RF | SH/T 3425-2011 | S31603(022Cr17Ni12Mo2) | NB/T 47010 |  |  | 1 |  | 0 | 133.65 | 95.37 | 147.29 | 163 | 242 | 473 | 123 | 247.66 | 150 | 148.25 | 197 | 300 | 141.18 | 121.81 | 565.6585 | 164 | 138.47 | 87.4 | 155 | 220 | 143.1 | 102.29 | 236 | 147.97 | 126 | 109 | 121.59 | 133.11 | 134.714 | 213.04 | 150.3 | 204 | 112.88 | 148.61 | 124.2 | 812.43 | 144.96 | 153.18 | 225 | 285.975 | 166 | 203.6 | 90 | 141 | 101.6 | 111.94 | 240 | 148.2807 | 130.47 | 147.56 | 167 | 464 | 123.07 | 142.79 | 87.4 | 812.43
11397 | 单盲板 | PN20(CL150) | 125 | RF | SH/T 3425-2011 | S31603(022Cr17Ni12Mo2) | NB/T 47010 |  |  | 1 |  | 0 | 172.15 | 119.85 | 205.19 | 263 | 294 | 473 | 185 | 307.44 | 214 | 181.27 | 251 | 300 | 167.87 | 180.71 | 883.1572 | 211 | 183.12 | 126.11 | 195.3 | 254 | 201.1 | 164.3 | 280 | 175.94 | 154 | 170.91 | 195.3 | 213.8 | 192.82 | 282.99 | 241.41 | 255.2 | 182.96 | 176.7 | 193.4 | 987.66 | 200.77 | 255.13 | 288 | 229.149 | 214 | 259.7 | 180 | 158 | 163.18 | 179.8 | 240 | 176.3095 | 201.5 | 237.01 | 200 | 577 | 182.57 | 200.68 | 119.85 | 987.66
11398 | 单盲板 | PN20(CL150) | 150 | RF | SH/T 3425-2011 | S31603(022Cr17Ni12Mo2) | NB/T 47010 |  |  | 1 |  | 0 | 279.4 | 195.33 | 291.98 | 374 | 451 | 525 | 234 | 444.08 | 321 | 281.37 | 386 | 315 | 239.34 | 234.26 | 1233.5006 | 314 | 261.51 | 198.08 | 310 | 406 | 286.1 | 234.26 | 433 | 250.86 | 247 | 240.77 | 278.46 | 304.83 | 274.924 | 356.13 | 330.97 | 330.85 | 253.39 | 251.94 | 281 | 844.29 | 291.98 | 281.31 | 363 | 378.594 | 346 | 400.9 | 282 | 219 | 232.67 | 256.36 | 283 | 251.3868 | 287.3 | 324.6 | 296 | 686 | 236.67 | 285.56 | 195.33 | 1233.5006
11399 | 单盲板 | PN20(CL150) | 200 | RF | SH/T 3425-2011 | S31603(022Cr17Ni12Mo2) | NB/T 47010 |  |  | 1 |  | 0 | 436.7 | 312.12 | 494.8 | 657 | 694 | 539 | 349 | 690.52 | 642 | 408.43 | 610 | 495 | 448.9 | 412.96 | 1245.9694 | 490 | 435.43 | 374.78 | 486.7 | 637 | 515 | 439.37 | 662 | 470.5 | 390 | 445.57 | 522.27 | 571.73 | 509.006 | 540.54 | 587.65 | 520 | 430.98 | 472.53 | 529.9 | 704 | 530.59 | 414.52 | 603 | 597.78 | 541 | 564.5 | 450 | 318 | 436.39 | 480.82 | 531 | 471.488 | 517.3 | 571.27 | 501 | 771 | 417.22 | 513.96 | 312.12 | 1245.9694
11400 | 单盲板 | PN20(CL150) | 250 | RF | SH/T 3425-2011 | S31603(022Cr17Ni12Mo2) | NB/T 47010 |  |  | 1 |  | 0 | 753.5 | 563.04 | 863.8 | 1090 | 1049 | 858 | 627 | 1189.5 | 1056 | 775.52 | 863 | 855 | 746.73 | 649.22 | 1992.517 | 824 | 727.92 | 626.53 | 849.4 | 1102 | 863.4 | 730.87 | 1147 | 782.66 | 708.5 | 736.63 | 868.77 | 951.06 | 846.706 | 794.92 | 949.99 | 903.5 | 721.74 | 786.03 | 863.5 | 704 | 881.05 | 732.16 | 849 | 1095.93 | 932 | 985.5 | 840 | 514 | 725.91 | 799.82 | 883 | 784.3036 | 860.5 | 929.47 | 769 | 962 | 655.91 | 861.67 | 514 | 1992.517
11401 | 单盲板 | PN20(CL150) | 300 | RF | SH/T 3425-2011 | S31603(022Cr17Ni12Mo2) | NB/T 47010 |  |  | 1 |  | 0 | 1269.95 | 994.5 | 1456.17 | 1778 | 1750 | 1593 | 1090 | 2022.76 | 1703 | 1428.14 | 1464 | 1440 | 1223.79 | 1157.89 | 3189.8885 | 1389 | 1151.2 | 990.85 | 1450.8 | 1703 | 1427 | 116918 | 1987 | 1282.68 | 1254.5 | 1202.85 | 1423.8 | 1558.66 | 1350.8 | 1262.33 | 1556.9 | 1527.5 | 1227.84 | 1288.2 | 1405.7 | 736 | 1456.17 | 1191.85 | 1290 | 1992.6 | 1570 | 1666.9 | 1320 | 828 | 1161.24 | 1310.8 | 1446 | 1285.3736 | 137654.4 | 1523.29 | 1240 | 1294 | 1169.83 | 1424.13 | 736 | 137654.4
11402 | 单盲板 | PN20(CL150) | 350 | RF | SH/T 3425-2011 | S31603(022Cr17Ni12Mo2) | NB/T 47010 |  |  | 1 |  | 0 | 1530.1 | 1202.58 | 1770.9 | 2173 | 2110 | 1911 | 1341 | 1891 | 2257 | 1486.87 | 1782 | 1755 | 1500.5 | 1653.17 | 3837.1721 | 1554 | 1413.34 | 1167.82 | 1757.7 | 1978 | 1735.5 | 1468.63 | 2421 | 1572.7 | 1521 | 1473.27 | 1745.73 | 1809.82 | 1701.394 | 1519.88 | 1908.93 | 1852.5 | 1591.5 | 1294.47 | 1657.1 | 816 | 1770.92 | 1424.73 | 1686 | 2351.268 | 1892 | 2020.5 | 1400 | 1007 | 1458.65 | 1607.18 | 1773 | 1576.0027 | 1729.1 | 1811.96 | 1462 | 1719 | 1670.21 | 1731.96 | 816 | 3837.1721
11403 | 单盲板 | PN20(CL150) | 400 | RF | SH/T 3425-2011 | S31603(022Cr17Ni12Mo2) | NB/T 47010 |  |  | 1 |  | 0 | 2281.95 | 1838.55 | 2556.21 | 3125 | 3119 | 2573 | 2050 | 2775.5 | 2844 | 2254.67 | 2646 | 2610 | 2160.59 | 2436.25 | 5463.6534 | 2317 | 1865.32 | 1589.45 | 2616.4 | 2942 | 2464.7 | 2114.7 | 3612 | 2264.55 | 2148 | 2118.37 | 2513.7 | 2605.99 | 2449.86 | 2213.05 | 2748.7 | 2749.5 | 2340.99 | 2274.3 | 2386 | 816 | 2514.98 | 2083.77 | 2196 | 3586.68 | 2821 | 3001.2 | 2050 | 1467 | 2100.34 | 2314.2 | 2554 | 2269.3056 | 2489.76 | 2588.99 | 1978 | 2474 | 2461.37 | 2459.65 | 816 | 5463.6534
11404 | 单盲板 | PN20(CL150) | 450 | RF | SH/T 3425-2011 | S31603(022Cr17Ni12Mo2) | NB/T 47010 |  |  | 1 |  | 0 | 2951.85 | 836.91 | 3347.3 | 4154 | 3955 | 3136 | 2489 | 3538 | 4544 | 2546.65 | 3364 | 3150 | 3152.07 | 3005.16 | 7982.4761 | 2921 | 2666.54 | 2272.16 | 3329.4 | 3740 | 3461.6 | 3085.13 | 4389 | 3303.75 | 2778 | 3087.33 | 3667.23 | 3801.87 | 3574.094 | 2877.59 | 3777.6 | 3503.5 | 2894.75 | 3317.97 | 3481 | 944 | 3532.29 | 2681.32 | 2583 | 4682.61 | 3650 | 3621.4 | 2550 | 1801 | 3064.17 | 3376.18 | 3725 | 3310.6879 | 3632.3 | 3689.23 | 2601 | 3610 | 3036.14 | 3454.58 | 836.91 | 7982.4761
11405 | 单盲板 | PN20(CL150) | 500 | RF | SH/T 3425-2011 | S31603(022Cr17Ni12Mo2) | NB/T 47010 |  |  | 1 |  | 0 | 3971.55 | 3237.48 | 4500.3 | 5432 | 5317 | 4410 | 3362 | 4758 | 6013 | 3285.59 | 4517 | 4230 | 4123.52 | 4227.97 | 10231.4251 | 3929 | 3515.41 | 3195.19 | 4495 | 5041 | 4468 | 4035.95 | 5879 | 4321.95 | 3683 | 4036.72 | 4797.45 | 4973.59 | 4675.61 | 4133.56 | 4941.83 | 4725.5 | 4060.1 | 4340.55 | 4532.1 | 944 | 4559.15 | 3583.48 | 3291 | 6376.32 | 4909 | 4868.8 | 3550 | 2739 | 4008.54 | 4416.7 | 4874 | 4331.0261 | 4751.76 | 4826.23 | 3340 | 4722 | 4271.56 | 4458.85 | 944 | 10231.4251
11406 | 单盲板 | PN20(CL150) | 600 | RF | SH/T 3425-2011 | S31603(022Cr17Ni12Mo2) | NB/T 47010 |  |  | 1 |  | 0 | 6155.6 | 5077.56 | 6939.3 | 8898 | 8212 | 6860 | 5330 | 6649 | 9008 | 5054.72 | 6994 | 6435 | 6738.97 | 6774.65 | 16369.2461 | 6089 | 5667.2 | 5150.98 | 6962.6 | 7806 | 7161.3 | 6595.85 | 8962 | 7063.25 | 5782.6 | 6592.75 | 7840.35 | 8128.21 | 7641.23 | 6772.68 | 8076.31 | 7312.5 | 6426.23 | 7093.65 | 7442.1 | 976 | 7307.4 | 5498.64 | 4725 | 9963 | 7609 | 7507.5 | 5450 | 4194 | 6551.05 | 7218.1 | 7965 | 7078.0828 | 7765.68 | 7887.39 | 5750 | 7716 | 6844.5 | 7146.64 | 976 | 16369.2461
11407 | 单盲板 | PN50(CL300) | 15 | RF | SH/T 3425-2011 | S31603(022Cr17Ni12Mo2) | NB/T 47010 |  |  | 1 |  | 0 | 10.08 | 68 | 16 | 14 | 61 | 315 | 40 | 91.5 | 11 | 21.8 | 24 | 300 | 7.32 | 13.58 | 134.4199 | 33 | 80.27 | 9.57 | 8.32 | 39 | 18.5 | 9.8 | 27 | 7.67 | 70 | 12.15 | 15.8 | 9.24 | 17.6 | 22.95 | 15.97 | 80 | 18.59 | 7.7 | 23.9 | 992 | 20.44 | 15.7 | 32 | 167.895 | 18 | 21.6 | 32.5 | 33 | 5.82 | 5.8 | 128 | 7.6861 | 10.4 | 16.6 | 43 | 107 | 11.52 | 18.48 | 5.8 | 992
11408 | 单盲板 | PN50(CL300) | 20 | RF | SH/T 3425-2011 | S31603(022Cr17Ni12Mo2) | NB/T 47010 |  |  | 1 |  | 0 | 14.56 | 68 | 24.8 | 19 | 74 | 315 | 48 | 91.5 | 17 | 27 | 37 | 300 | 9.51 | 19.4 | 197.6764 | 39 | 80.27 | 9.57 | 14.04 | 51 | 26.2 | 12.74 | 41 | 9.97 | 70 | 13.74 | 19.04 | 12.02 | 22.88 | 36.06 | 20.77 | 80 | 21.92 | 10.01 | 25.4 | 992 | 25.76 | 19.88 | 50 | 169.74 | 26 | 33.5 | 32.5 | 38 | 7.57 | 7.54 | 128 | 9.9909 | 13.52 | 21.58 | 55 | 132 | 16.46 | 26.11 | 7.54 | 992
11409 | 单盲板 | PN50(CL300) | 25 | RF | SH/T 3425-2011 | S31603(022Cr17Ni12Mo2) | NB/T 47010 |  |  | 1 |  | 0 | 17.36 | 68 | 32.9 | 20 | 80 | 315 | 48 | 91.5 | 24 | 27.23 | 43 | 300 | 12.44 | 22.31 | 245.1187 | 41 | 85.29 | 11.08 | 16.64 | 57 | 33 | 16.66 | 48 | 13.03 | 70 | 15.86 | 23.36 | 15.71 | 27.54 | 42.61 | 27.16 | 80 | 23.58 | 13.09 | 25.4 | 768 | 33.64 | 22.5 | 65 | 173.43 | 32 | 40 | 32.5 | 41 | 9.9 | 9.86 | 128 | 13.0574 | 17.68 | 28.22 | 55 | 157 | 18.93 | 32.9 | 9.86 | 768
11410 | 单盲板 | PN50(CL300) | 32 | RF | SH/T 3425-2011 | S31603(022Cr17Ni12Mo2) | NB/T 47010 |  |  | 1 |  | 0 | 22.4 | 68 | 39.9 | 30 | 92 | 394 | 48 | 91.5 | 35 | 30.58 | 52 | 300 | 19.02 | 35.89 | 145.9764 | 46 | 85.29 | 15.61 | 20.8 | 67 | 42.7 | 20.02 | 55 | 19.93 | 70 | 20.62 | 33.08 | 24.02 | 36.92 | 52.45 | 31.15 | 80 | 31.35 | 20.02 | 31.1 | 768 | 33.64 | 27.21 | 83 | 193.725 | 45 | 45.4 | 32.5 | 44 | 15.14 | 15.08 | 128 | 19.9719 | 27.04 | 31.39 | 120 | 193 | 30.46 | 42.64 | 15.08 | 768
11411 | 单盲板 | PN50(CL300) | 40 | RF | SH/T 3425-2011 | S31603(022Cr17Ni12Mo2) | NB/T 47010 |  |  | 1 |  | 0 | 29.12 | 68 | 47.52 | 41 | 109 | 394 | 77 | 91.5 | 47 | 40.77 | 59 | 300 | 27.07 | 41.71 | 197.6764 | 45 | 95.32 | 19.64 | 28.6 | 76 | 46.6 | 28.49 | 69 | 28.37 | 70 | 26.44 | 39.96 | 34.19 | 44.4 | 68.84 | 44.33 | 80 | 34.67 | 28.49 | 44.3 | 816 | 44.72 | 33.49 | 115 | 195.57 | 58 | 67 | 32.5 | 51 | 21.55 | 21.46 | 128 | 28.4296 | 28.86 | 44.67 | 83 | 224 | 35.4 | 46.47 | 19.64 | 816
11412 | 单盲板 | PN50(CL300) | 50 | RF | SH/T 3425-2011 | S31603(022Cr17Ni12Mo2) | NB/T 47010 |  |  | 1 |  | 0 | 53.76 | 68 | 74.27 | 70 | 150 | 394 | 146 | 137.86 | 68 | 66.47 | 102 | 300 | 50.47 | 64.99 | 208.0164 | 76 | 95.32 | 34.24 | 51.48 | 122 | 72.8 | 53.13 | 117 | 52.9 | 70 | 43.37 | 74.52 | 63.76 | 68.172 | 91.78 | 68.89 | 83.2 | 54.48 | 53.13 | 67.1 | 848 | 71.4 | 65.93 | 130 | 208.485 | 101 | 114.5 | 52 | 75 | 40.19 | 40.02 | 128 | 53.0111 | 53.82 | 70.8 | 100 | 247 | 55.15 | 72.64 | 34.24 | 848
11413 | 单盲板 | PN50(CL300) | 65 | RF | SH/T 3425-2011 | S31603(022Cr17Ni12Mo2) | NB/T 47010 |  |  | 1 |  | 0 | 70.95 | 68 | 108.12 | 81 | 190 | 473 | 82 | 145.18 | 112 | 88.83 | 142 | 300 | 71.69 | 116.4 | 293.7775 | 92 | 102.85 | 38.9 | 71.24 | 144 | 137.4 | 75.46 | 140 | 75.14 | 70 | 58.72 | 105.84 | 90.56 | 86.24 | 124.56 | 97.84 | 113.6 | 88.19 | 75.46 | 70.1 | 848 | 99 | 82.67 | 194 | 230.625 | 134 | 115.4 | 65 | 93 | 57.08 | 56.84 | 128 | 75.2978 | 66.25 | 100.56 | 143 | 304 | 98.78 | 137.12 | 38.9 | 848
11414 | 单盲板 | PN50(CL300) | 80 | RF | SH/T 3425-2011 | S31603(022Cr17Ni12Mo2) | NB/T 47010 |  |  | 1 |  | 0 | 95.15 | 68 | 123.6 | 132 | 239 | 473 | 94 | 187.88 | 159 | 120 | 144 | 300 | 116.31 | 160.05 | 478.0727 | 121 | 112.13 | 75.02 | 93.6 | 155 | 127.9 | 122.43 | 178 | 121.91 | 91 | 91 | 171.72 | 109.66 | 110.982 | 155.8 | 123.82 | 148.8 | 123.98 | 122.43 | 113.8 | 820.08 | 126.36 | 118.25 | 246 | 252.765 | 186 | 150.5 | 97.5 | 116 | 83.7 | 92.22 | 128 | 122.166 | 107.48 | 126.36 | 182 | 456 | 135.83 | 127.69 | 68 | 820.08
11415 | 单盲板 | PN50(CL300) | 100 | RF | SH/T 3425-2011 | S31603(022Cr17Ni12Mo2) | NB/T 47010 |  |  | 1 |  | 0 | 176 | 132.09 | 195.5 | 226 | 308 | 578 | 185 | 315.98 | 202 | 198.6 | 257 | 300 | 199.7 | 194.1 | 791.922 | 216 | 164.93 | 124.93 | 202.74 | 283 | 209.8 | 144.69 | 318 | 209.31 | 175 | 151.33 | 171.99 | 188.28 | 190.554 | 228.93 | 212.6 | 269.6 | 194.47 | 210.21 | 196.3 | 996.96 | 204.38 | 199.76 | 363 | 304.425 | 321 | 266 | 187.2 | 187 | 143.71 | 158.34 | 240 | 209.7496 | 184.55 | 208.72 | 298 | 635 | 196.1 | 209.36 | 124.93 | 996.96
11416 | 单盲板 | PN50(CL300) | 125 | RF | SH/T 3425-2011 | S31603(022Cr17Ni12Mo2) | NB/T 47010 |  |  | 1 |  | 0 | 294.25 | 227.97 | 325 | 367 | 491 | 630 | 328 | 529.48 | 311 | 312.76 | 430 | 405 | 238.8 | 334.65 | 1242.6241 | 330 | 250.85 | 171 | 342.24 | 432 | 387.4 | 233.73 | 535 | 250.29 | 286 | 240.24 | 277.83 | 304.15 | 274.302 | 327.5 | 343.43 | 365.95 | 333.7 | 251.37 | 303.8 | 852.24 | 204.38 | 329.65 | 492 | 438.372 | 510 | 446.2 | 318 | 294 | 232.14 | 255.78 | 240 | 250.8156 | 286.65 | 337.17 | 365 | 821 | 338.1 | 386.6 | 171 | 1242.6241
11417 | 单盲板 | PN50(CL300) | 150 | RF | SH/T 3425-2011 | S31603(022Cr17Ni12Mo2) | NB/T 47010 |  |  | 1 |  | 0 | 397.65 | 307.02 | 456.02 | 540 | 651 | 683 | 410 | 658.8 | 471 | 419.89 | 581 | 540 | 351.43 | 481.9 | 1791.8603 | 446 | 389.44 | 294.98 | 460.04 | 584 | 446.9 | 343.97 | 713 | 368.34 | 383.5 | 350.31 | 408.87 | 447.6 | 403.678 | 435.61 | 485.97 | 492.7 | 469.89 | 369.93 | 448.2 | 724.5 | 456.02 | 396.35 | 624 | 597.78 | 688 | 600.6 | 426 | 321 | 341.63 | 376.42 | 415 | 369.1135 | 421.85 | 476.61 | 839 | 956 | 486.86 | 445.99 | 294.98 | 1791.8603
11418 | 单盲板 | PN50(CL300) | 200 | RF | SH/T 3425-2011 | S31603(022Cr17Ni12Mo2) | NB/T 47010 |  |  | 1 |  | 0 | 814 | 656.37 | 871.99 | 973 | 1284 | 1103 | 779 | 1300.52 | 992 | 784.29 | 1172 | 990 | 672 | 783.08 | 1634.0233 | 891 | 721.82 | 546.73 | 936.2 | 1174 | 854.6 | 657.73 | 1401 | 704.34 | 832 | 663.6 | 781.83 | 855.88 | 761.974 | 798.09 | 879.7 | 991.25 | 828.82 | 707.37 | 848.5 | 982.1 | 871.99 | 775.47 | 966 | 1285.227 | 1313 | 1075.3 | 888 | 617 | 653.26 | 719.78 | 794 | 705.8191 | 774.38 | 855.19 | 1381 | 1116 | 791.15 | 852.81 | 546.73 | 1634.0233
11419 | 单盲板 | PN50(CL300) | 250 | RF | SH/T 3425-2011 | S31603(022Cr17Ni12Mo2) | NB/T 47010 |  |  | 1 |  | 0 | 1253.45 | 1022.04 | 1377.23 | 1648 | 1735 | 1580 | 1189 | 1982.5 | 1532 | 1314.3 | 1458 | 1485 | 1136.61 | 1305.14 | 2664.0693 | 1372 | 1196.55 | 906.3 | 1438.4 | 1794 | 1349.7 | 1112.47 | 2083 | 1191.3 | 1300 | 1117.65 | 1322.37 | 1447.61 | 1288.786 | 1173.29 | 1445.99 | 1517.75 | 1342.03 | 1196.43 | 1375 | 772.8 | 1377.23 | 1221.66 | 1398 | 2092.23 | 1990 | 1655.1 | 1362 | 911 | 1104.91 | 1217.42 | 1343 | 1193.8017 | 1309.78 | 1414.77 | 1785 | 1465 | 1318.59 | 1346.93 | 772.8 | 2664.0693
11420 | 单盲板 | PN50(CL300) | 300 | RF | SH/T 3425-2011 | S31603(022Cr17Ni12Mo2) | NB/T 47010 |  |  | 1 |  | 0 | 1888.7 | 1555.5 | 2166.71 | 2626 | 2584 | 2401 | 1845 | 2974.36 | 2563 | 2142.21 | 2185 | 2205 | 1809.69 | 2048.06 | 4157.5903 | 1918 | 1929.66 | 1638.75 | 2157.6 | 2456 | 2123.4 | 1771.26 | 3096 | 1896.78 | 1824 | 1775.45 | 2105.46 | 2304.87 | 2051.988 | 1701.12 | 2302.29 | 2275 | 2077.52 | 1904.94 | 2118.6 | 821.61 | 2166.71 | 1778.7 | 2070 | 3088.53 | 2944 | 2486.8 | 2052 | 1342 | 1759.23 | 1938.36 | 2139 | 1900.7632 | 2085.41 | 2252.57 | 2491 | 2332 | 2069.17 | 2119.04 | 821.61 | 4157.5903
11421 | 单盲板 | PN50(CL300) | 350 | RF | SH/T 3425-2011 | S31603(022Cr17Ni12Mo2) | NB/T 47010 |  |  | 1 |  | 0 | 2747.25 | 2304.18 | 2890.9 | 3340 | 3774 | 3499 | 2829 | 3355 | 3241 | 2682.66 | 3204 | 3375 | 2304.08 | 3045.32 | 5199.4969 | 2790 | 2404.4 | 1748.3 | 3174.4 | 3643 | 2833.1 | 2255.15 | 4701 | 2414.95 | 2724 | 2258.61 | 2680.65 | 2779.07 | 2612.57 | 2416.55 | 2931.25 | 3339.05 | 2903.74 | 2425.35 | 2655.1 | 998.82 | 2890.9 | 2539.27 | 2802 | 4582.98 | 4112 | 3625.5 | 2495 | 2012 | 2239.83 | 2467.9 | 2723 | 2420.0214 | 2655.12 | 2782.34 | 3400 | 2968 | 3076.71 | 2827.3 | 998.82 | 5199.4969
11422 | 单盲板 | PN50(CL300) | 400 | RF | SH/T 3425-2011 | S31603(022Cr17Ni12Mo2) | NB/T 47010 |  |  | 1 |  | 0 | 4019.95 | 3428.22 | 4088.6 | 4852 | 5460 | 5101 | 4018 | 4880 | 4400 | 3962.12 | 4636 | 4770 | 3344.85 | 4223.28 | 7471.2546 | 3977 | 3531.97 | 2499.17 | 4724.4 | 5288 | 4006.8 | 3273.81 | 6720 | 3505.8 | 3897.6 | 3275.73 | 3891.51 | 4034.39 | 3792.678 | 3370.44 | 4255.31 | 4853.55 | 4106.91 | 3520.89 | 3854.5 | 853.83 | 4088.6 | 3652.41 | 3588 | 6774.84 | 5896 | 5264.5 | 3700 | 2864 | 3251.57 | 3582.66 | 3953 | 3513.1622 | 3854.45 | 4008.07 | 4362 | 4309 | 4266.82 | 3998.65 | 853.83 | 7471.2546
11423 | 单盲板 | PN50(CL300) | 450 | RF | SH/T 3425-2011 | S31603(022Cr17Ni12Mo2) | NB/T 47010 |  |  | 1 |  | 0 | 5297.6 | 4523.19 | 5755.48 | 6309 | 7146 | 6689 | 5207 | 6405 | 6212 | 4620.58 | 6097 | 6210 | 4768.45 | 5702.44 | 10825.9748 | 5241 | 5102.29 | 3414.87 | 6051.2 | 6933 | 5640.4 | 4667.18 | 8708 | 4997.91 | 5150.4 | 4667 | 5547.78 | 5751.46 | 5406.884 | 4616.87 | 5714.74 | 6360.25 | 5463.34 | 5019.42 | 5266 | 824.16 | 5755.48 | 4782.32 | 4515 | 8966.7 | 7743 | 6550.5 | 4750 | 3732 | 4635.48 | 5107.48 | 5636 | 5008.4056 | 5494.94 | 5581.07 | 5888 | 6143 | 5761.22 | 5628.86 | 824.16 | 10825.9748
11424 | 单盲板 | PN50(CL300) | 500 | RF | SH/T 3425-2011 | S31603(022Cr17Ni12Mo2) | NB/T 47010 |  |  | 1 |  | 0 | 6846.95 | 5883.87 | 7370.28 | 8172 | 9215 | 8644 | 6765 | 8235 | 8148 | 5731.1 | 7872 | 7920 | 6176.89 | 7630.02 | 13736.3792 | 6773 | 6648.78 | 5110.85 | 7812 | 8951 | 7222.9 | 6045.71 | 11096 | 6474.12 | 6704.8 | 6043.44 | 7186.41 | 7450.25 | 7003.898 | 6060.43 | 7402.69 | 8212.75 | 7266.56 | 6501.99 | 6821.4 | 1001.92 | 7370.28 | 6161.87 | 5532 | 11656.71 | 9895 | 8435.5 | 6225 | 5600 | 6004.64 | 6616.06 | 7300 | 6487.7157 | 7117.97 | 7229.53 | 8880 | 7957 | 7708.68 | 7208.13 | 1001.92 | 13736.3792
11425 | 单盲板 | PN50(CL300) | 600 | RF | SH/T 3425-2011 | S31603(022Cr17Ni12Mo2) | NB/T 47010 |  |  | 1 |  | 0 | 10953.8 | 9450.3 | 11538.54 | 13587 | 14618 | 13752 | 11070 | 13054 | 12709 | 9036.96 | 12504 | 12465 | 10262.51 | 12529.3 | 22330.7398 | 10780 | 10805.36 | 7886.52 | 12431 | 14223 | 11307.8 | 10044.56 | 18167 | 10756.34 | 10213.5 | 10036.26 | 11939.76 | 12378.12 | 11636.528 | 9157.42 | 12299.09 | 13052 | 11808.42 | 10802.64 | 11333.3 | 856.48 | 11538.54 | 9712.28 | 8241 | 18630.81 | 15481 | 13394.7 | 9850 | 6960 | 9976.33 | 10992.16 | 12129 | 10778.9283 | 11826.05 | 12011.4 | 64 | 13220 | 12658.46 | 11284.69 | 64 | 22330.7398
11426 | 单盲板 | PN110(CL600) | 15 | RF | SH/T 3425-2011 | S31603(022Cr17Ni12Mo2) | NB/T 47010 |  |  | 1 |  | 0 | 14.56 | 68 | 28.18 | 14 | 80 | 394 | 40 | 91.5 | 11 | 39.24 | 43 | 300 | 7.32 | 16.49 | 134.4199 | 37 | 90.31 | 15.11 | 16.64 | 59 | 35.3 | 9.8 | 48 | 7.67 | 70 | 12.15 | 15.8 | 9.24 | 17.6 | 22.95 | 15.97 | 80 | 20.26 | 7.7 | 24.7 | 825.69 | 28.18 | 19.88 | 50 | 169.74 | 18 | 38 | 32.5 | 38 | 5.82 | 5.8 | 128 | 7.6861 | 10.4 | 16.6 | 53 | 107 | 13.99 | 35.21 | 5.8 | 825.69
11427 | 单盲板 | PN110(CL600) | 20 | RF | SH/T 3425-2011 | S31603(022Cr17Ni12Mo2) | NB/T 47010 |  |  | 1 |  | 0 | 20.72 | 68 | 35.03 | 22 | 106 | 394 | 48 | 91.5 | 20 | 49.5 | 66 | 300 | 10.24 | 22.31 | 213.4905 | 44 | 95.32 | 26.69 | 27.04 | 82 | 53.8 | 13.72 | 69 | 10.73 | 70 | 14.27 | 20.12 | 12.93 | 24.64 | 36.06 | 22.36 | 80 | 23.58 | 10.78 | 25.4 | 1003.78 | 35.03 | 25.64 | 65 | 169.74 | 26 | 58 | 32.5 | 45 | 8.15 | 8.12 | 128 | 10.7525 | 14.56 | 23.24 | 53 | 132 | 18.93 | 53.69 | 8.12 | 1003.78
11428 | 单盲板 | PN110(CL600) | 25 | RF | SH/T 3425-2011 | S31603(022Cr17Ni12Mo2) | NB/T 47010 |  |  | 1 |  | 0 | 26.32 | 68 | 45.76 | 24 | 119 | 394 | 48 | 91.5 | 29 | 51.44 | 81 | 300 | 14.63 | 29.1 | 292.561 | 44 | 105.36 | 31.72 | 32.24 | 90 | 65.9 | 19.6 | 83 | 15.33 | 70 | 17.44 | 26.6 | 18.48 | 32.4 | 42.61 | 31.95 | 80 | 33.97 | 15.4 | 25.4 | 890.45 | 45.76 | 35.06 | 83 | 175.275 | 32 | 71 | 52 | 51 | 11.65 | 11.6 | 128 | 15.3622 | 20.8 | 33.2 | 65 | 157 | 24.7 | 65.72 | 11.6 | 890.45
11429 | 单盲板 | PN110(CL600) | 32 | RF | SH/T 3425-2011 | S31603(022Cr17Ni12Mo2) | NB/T 47010 |  |  | 1 |  | 0 | 43.68 | 68 | 57 | 36 | 156 | 473 | 48 | 137.86 | 40 | 67.95 | 118 | 300 | 22.68 | 41.71 | 173.347 | 67 | 110.37 | 40.78 | 109.2 | 125 | 95.6 | 23.87 | 117 | 23.77 | 70 | 23.27 | 33.48 | 28.65 | 44.02 | 52.45 | 37.14 | 80 | 45.51 | 23.87 | 29.4 | 729 | 45.76 | 58.08 | 115 | 195.57 | 53 | 103 | 65 | 67 | 18.05 | 17.98 | 128 | 23.8199 | 32.24 | 37.42 | 215 | 193 | 35.4 | 95.36 | 17.98 | 729
11430 | 单盲板 | PN110(CL600) | 40 | RF | SH/T 3425-2011 | S31603(022Cr17Ni12Mo2) | NB/T 47010 |  |  | 1 |  | 0 | 57.12 | 68 | 69.12 | 52 | 198 | 525 | 117 | 137.86 | 54 | 92.41 | 131 | 300 | 34.38 | 53.35 | 249.3764 | 81 | 115.39 | 53.87 | 65 | 144 | 71.1 | 36.19 | 159 | 36.03 | 70 | 31.73 | 50.76 | 43.43 | 56.4 | 68.84 | 56.31 | 103.2 | 60.83 | 36.19 | 44.3 | 712.8 | 69.12 | 74.82 | 162 | 197.415 | 69 | 139 | 91 | 83 | 27.37 | 27.26 | 128 | 36.1057 | 36.66 | 56.74 | 114 | 224 | 45.28 | 70.97 | 27.26 | 712.8
11431 | 单盲板 | PN110(CL600) | 50 | RF | SH/T 3425-2011 | S31603(022Cr17Ni12Mo2) | NB/T 47010 |  |  | 1 |  | 0 | 82.88 | 68 | 97.94 | 87 | 230 | 525 | 146 | 183 | 83 | 107.57 | 175 | 300 | 62.18 | 87.3 | 257.2834 | 105 | 120.41 | 90.13 | 88.4 | 180 | 171.7 | 65.45 | 207 | 65.17 | 70 | 51.84 | 91.8 | 78.54 | 83.98 | 91.78 | 84.86 | 140.8 | 84.13 | 65.45 | 79.8 | 988.2 | 97.94 | 95.23 | 194 | 217.71 | 101 | 185 | 102.7 | 115 | 49.5 | 49.3 | 128 | 65.3069 | 66.3 | 87.22 | 151 | 247 | 74.09 | 171.35 | 49.3 | 988.2
11432 | 单盲板 | PN110(CL600) | 65 | RF | SH/T 3425-2011 | S31603(022Cr17Ni12Mo2) | NB/T 47010 |  |  | 1 |  | 0 | 127.6 | 68 | 132 | 98 | 340 | 604 | 103 | 256.2 | 141 | 169.81 | 272 | 300 | 86.32 | 145.5 | 353.9928 | 157 | 130.44 | 105.17 | 218.4 | 246 | 267.2 | 90.86 | 287 | 90.47 | 91 | 69.31 | 127.44 | 109.04 | 103.84 | 124.56 | 117.81 | 220.8 | 139.06 | 90.86 | 81.3 | 955.8 | 135 | 147.03 | 295 | 236.16 | 158 | 198 | 167.7 | 154 | 68.72 | 68.44 | 128 | 90.66 | 79.77 | 121.08 | 227 | 366 | 123.48 | 266.7 | 68 | 955.8
11433 | 单盲板 | PN110(CL600) | 80 | RF | SH/T 3425-2011 | S31603(022Cr17Ni12Mo2) | NB/T 47010 |  |  | 1 |  | 0 | 174.35 | 87.72 | 171.71 | 164 | 435 | 604 | 123 | 341.6 | 196 | 225.84 | 277 | 300 | 144.84 | 195.94 | 596.6785 | 214 | 142.23 | 160.62 | 182 | 280 | 256 | 152.46 | 363 | 151.81 | 119 | 111.64 | 213.84 | 136.56 | 138.204 | 155.8 | 154.19 | 288 | 183.06 | 152.46 | 136.8 | 777.6 | 171.71 | 201.97 | 312 | 339.48 | 216 | 259.9 | 213.2 | 196 | 104.23 | 114.84 | 128 | 152.1288 | 133.85 | 157.36 | 222 | 568 | 166.29 | 255.45 | 87.72 | 777.6
11434 | 单盲板 | PN110(CL600) | 100 | RF | SH/T 3425-2011 | S31603(022Cr17Ni12Mo2) | NB/T 47010 |  |  | 1 |  | 0 | 317.35 | 183.6 | 332.95 | 305 | 581 | 735 | 266 | 631.96 | 254 | 386.56 | 521 | 495 | 267.73 | 275.08 | 1061.9783 | 356 | 214.48 | 237.03 | 405.48 | 521 | 482.2 | 193.98 | 694 | 280.61 | 227.5 | 200.55 | 230.58 | 252.42 | 255.468 | 260.73 | 285.02 | 436.8 | 310.37 | 281.82 | 247 | 777.6 | 332.95 | 351.38 | 573 | 358.668 | 393 | 489.5 | 369.6 | 336 | 192.66 | 212.28 | 240 | 281.1993 | 247.42 | 279.83 | 358 | 851 | 277.92 | 481.18 | 183.6 | 1061.9783
11435 | 单盲板 | PN110(CL600) | 125 | RF | SH/T 3425-2011 | S31603(022Cr17Ni12Mo2) | NB/T 47010 |  |  | 1 |  | 0 | 534.6 | 342.21 | 769 | 305 | 974 | 840 | 574 | 1076.04 | 380 | 644.99 | 898 | 855 | 311.36 | 468.51 | 1614.8639 | 599 | 333.63 | 339.01 | 1116 | 822 | 830.9 | 304.75 | 1210 | 326.35 | 429 | 311.15 | 362.25 | 396.56 | 357.65 | 381.56 | 447.78 | 746.2 | 492.78 | 327.75 | 388.7 | 826.71 | 332.95 | 579.08 | 927 | 667.521 | 662 | 843.6 | 522 | 433 | 302.68 | 333.5 | 240 | 327.0353 | 373.75 | 439.62 | 519 | 1070 | 473.34 | 829.25 | 240 | 1614.8639
11436 | 单盲板 | PN110(CL600) | 150 | RF | SH/T 3425-2011 | S31603(022Cr17Ni12Mo2) | NB/T 47010 |  |  | 1 |  | 0 | 756.25 | 486.54 | 1130 | 476 | 1308 | 919 | 656 | 1348.1 | 562 | 867.92 | 1211 | 1125 | 478.14 | 655.91 | 2430.5071 | 827 | 518.01 | 392.35 | 954.8 | 1114 | 753.6 | 467.99 | 1580 | 501.15 | 617.5 | 474.14 | 556.29 | 608.98 | 549.226 | 543.72 | 661.19 | 1017.25 | 742.29 | 503.31 | 596.4 | 826.71 | 769 | 741.47 | 1110 | 976.374 | 935 | 1137.8 | 888 | 745 | 464.81 | 512.14 | 565 | 502.2024 | 573.95 | 648.46 | 803 | 1301 | 662.68 | 752.08 | 392.35 | 2430.5071
11437 | 单盲板 | PN110(CL600) | 200 | RF | SH/T 3425-2011 | S31603(022Cr17Ni12Mo2) | NB/T 47010 |  |  | 1 |  | 0 | 1323.85 | 899.13 | 1600 | 690 | 2189 | 1372 | 1189 | 2252.12 | 1245 | 1359.6 | 2044 | 1845 | 918.93 | 1177.97 | 2258.9848 | 1448 | 981.45 | 743.38 | 1618.2 | 1878 | 1891.4 | 899.41 | 2567 | 963.14 | 1137.5 | 904.91 | 1069.11 | 1170.37 | 1041.958 | 998.42 | 1202.94 | 1716 | 1317.5 | 967.29 | 1129.6 | 1005.02 | 1500 | 1265.44 | 1590 | 1773.414 | 1637 | 1815.5 | 1548 | 1244 | 893.3 | 984.26 | 1086 | 965.1626 | 1058.93 | 1169.42 | 1393 | 1526 | 1190.11 | 1887.54 | 690 | 2567
11438 | 单盲板 | PN110(CL600) | 250 | RF | SH/T 3425-2011 | S31603(022Cr17Ni12Mo2) | NB/T 47010 |  |  | 1 |  | 0 | 2376 | 1734 | 2225.42 | 1332 | 3495 | 2580 | 2214 | 4028.44 | 2136 | 2650.91 | 2970 | 3330 | 1563.85 | 2222.08 | 3736.9958 | 2413 | 1648.71 | 1248.78 | 2932.6 | 3387 | 2180.9 | 1530.64 | 4656 | 1639.1 | 2028 | 1535.19 | 1819.44 | 1991.76 | 1773.232 | 1767.89 | 1989.53 | 3092.05 | 2271.93 | 1646.16 | 1914.8 | 1005.02 | 2225.42 | 2239.33 | 2580 | 3387.42 | 2938 | 3269.5 | 2280 | 2195 | 1520.24 | 1675.04 | 1848 | 1642.5421 | 1802.11 | 1946.57 | 2282 | 2015 | 2244.98 | 2176.46 | 1005.02 | 4656
11439 | 单盲板 | PN110(CL600) | 300 | RF | SH/T 3425-2011 | S31603(022Cr17Ni12Mo2) | NB/T 47010 |  |  | 1 |  | 0 | 3571.15 | 2648.94 | 3462 | 2264 | 5127 | 3920 | 3280 | 5947.5 | 3530 | 4225.16 | 4355 | 4770 | 2493.61 | 3413.43 | 5844.5301 | 3533 | 2606.96 | 2107.58 | 4327.6 | 4549 | 3375.6 | 2440.65 | 6695 | 2613.6 | 3016 | 2443.83 | 2901.15 | 3175.93 | 2827.47 | 2578.71 | 3172.37 | 4554.55 | 3682.54 | 2624.85 | 3053.2 | 859.13 | 3444.46 | 3284.47 | 3090 | 5280.39 | 4415 | 4793.1 | 4080 | 3223 | 2424.07 | 2670.9 | 2947 | 2619.0886 | 2873.52 | 3103.86 | 3356 | 3212 | 3448.62 | 3368.68 | 859.13 | 6695
11440 | 单盲板 | PN110(CL600) | 350 | RF | SH/T 3425-2011 | S31603(022Cr17Ni12Mo2) | NB/T 47010 |  |  | 1 |  | 0 | 4425.3 | 3326.22 | 4632 | 3615 | 6302 | 4888 | 4141 | 5612 | 5125 | 4449.46 | 5362 | 5805 | 3103.34 | 4350.45 | 7200.2859 | 4378 | 3330.66 | 2614.25 | 5325.8 | 5737 | 4938.6 | 3037.43 | 8141 | 3252.67 | 3787.4 | 3039.71 | 3610.53 | 3743.09 | 3518.834 | 3160.59 | 3948.06 | 5607.55 | 4353.43 | 3266.67 | 3725.3 | 891.55 | 3788.91 | 4055.75 | 4740 | 6575.58 | 5470 | 5902 | 4180 | 3922 | 3016.8 | 3323.98 | 3668 | 3259.5006 | 3576.14 | 3747.5 | 4064 | 3998 | 4395.3 | 4928.53 | 891.55 | 8141
11441 | 单盲板 | PN110(CL600) | 400 | RF | SH/T 3425-2011 | S31603(022Cr17Ni12Mo2) | NB/T 47010 |  |  | 1 |  | 0 | 6493.85 | 5019.93 | 5995.08 | 4502 | 9194 | 7299 | 6191 | 8204.5 | 7143 | 6653.63 | 7843 | 8550 | 4602.75 | 6438.67 | 10615.2213 | 6424 | 4818.2 | 3279.35 | 7799.6 | 7907 | 5875.2 | 4505 | 11937 | 4824.23 | 5718.8 | 4505.06 | 5355 | 5551.61 | 5219 | 5017.51 | 5855.62 | 8190 | 6414.28 | 4845 | 5525 | 827.73 | 5995.08 | 5886.61 | 6540 | 9863.37 | 8027 | 8632 | 6100 | 5779 | 4474.4 | 4930 | 5440 | 4834.3609 | 5304 | 5515.4 | 5406 | 5929 | 6505.04 | 5863.19 | 827.73 | 11937
11442 | 单盲板 | PN110(CL600) | 450 | RF | SH/T 3425-2011 | S31603(022Cr17Ni12Mo2) | NB/T 47010 |  |  | 1 |  | 0 | 8146.05 | 6261.78 | 8529.9 | 6091 | 11326 | 9072 | 7544 | 10583.5 | 9418 | 7274.84 | 9665 | 10215 | 6580.85 | 8500.11 | 15350.3308 | 8058 | 6981.16 | 4758.93 | 9610 | 9749 | 9911.9 | 6441.09 | 14326 | 6897.52 | 7134 | 6438.23 | 7656.39 | 7937.49 | 7461.942 | 6130.39 | 7886.81 | 10104.25 | 8283.58 | 6910.11 | 7583.4 | 1006.26 | 5995.08 | 7336.96 | 7560 | 12354.12 | 10069 | 9819.6 | 7500 | 7086 | 6397.34 | 7048.74 | 7778 | 6912.0048 | 7583.47 | 7702.33 | 6572 | 8477 | 8587.74 | 9891.69 | 1006.26 | 15350.3308
11443 | 单盲板 | PN110(CL600) | 500 | RF | SH/T 3425-2011 | S31603(022Cr17Ni12Mo2) | NB/T 47010 |  |  | 1 |  | 0 | 11550.55 | 9180 | 12000 | 8690 | 16016 | 13137 | 11111 | 14304.5 | 12224 | 9887.31 | 13681 | 14535 | 8692.7 | 11578.89 | 20096.3885 | 11425 | 9165.43 | 6664.44 | 13627.6 | 13800 | 14030.3 | 8508.09 | 20416 | 9110.99 | 9900 | 8502.11 | 10113.39 | 10484.69 | 9856.542 | 16057.28 | 10417.75 | 14300 | 11103.42 | 9150.21 | 10017 | 860.19 | 11520 | 10334.53 | 9390 | 18033.03 | 14277 | 13899.6 | 9675 | 10031 | 8450.3 | 9310.74 | 10274 | 9130.1231 | 10017.07 | 10174.07 | 9429 | 11197 | 11698.26 | 14001.63 | 860.19 | 20416
11444 | 单盲板 | PN110(CL600) | 600 | RF | SH/T 3425-2011 | S31603(022Cr17Ni12Mo2) | NB/T 47010 |  |  | 1 |  | 0 | 17689.1 | 14215.74 | 17032.37 | 11497 | 24249 | 20237 | 16441 | 22387 | 19138 | 14852.09 | 20675 | 21375 | 14267.98 | 18271.89 | 32443.2549 | 17496 | 15078.59 | 10559.59 | 20646 | 20911 | 16691.7 | 13964.97 | 30066 | 14954.56 | 15372.5 | 13950.75 | 16599.87 | 17209.32 | 16178.286 | 12718.64 | 17099.45 | 21677.5 | 17352.42 | 15018.93 | 16441.8 | 733.5 | 17032.37 | 15677.15 | 13320 | 27896.4 | 21862 | 21006 | 14760 | 14970 | 13870.11 | 15282.42 | 16863 | 14985.9646 | 16441.78 | 16699.47 | 15495 | 18379 | 18460.26 | 16657.66 | 733.5 | 32443.2549
11445 | 单垫环 | PN20(CL150) | 15 | RF | SH/T 3425-2011 | S31603(022Cr17Ni12Mo2) | NB/T 47010 |  |  | 1 |  | 0 | 6.16 | 68 | 11.24 | 8 | 50 | 158 | 40 | 97.6 | 10 | 12.95 | 28 | 300 | 10 | 9.7 | 71.1635 | 23 | 30.1 | 5.13 | 7.17 | 23 | 10.2 | 11.43 | 16 | 10.48 | 70 | 12.59 | 14 | 6.96 | 14.22 | 19.67 | 16.35 | 80 | 19.68 | 6.93 | 21.1 | 717.2 | 16.72 | 8.28 | 23 | 153.135 | 8 | 9.7 | 42 | 12 | 7.26 | 6.75 | 128 | 10.502 | 11.7 | 16.57 | 43 | 73 | 8.43 | 10.17 | 5.13 | 717.2
11446 | 单垫环 | PN20(CL150) | 20 | RF | SH/T 3425-2011 | S31603(022Cr17Ni12Mo2) | NB/T 47010 |  |  | 1 |  | 0 | 7.28 | 68 | 13.44 | 10 | 54 | 158 | 40 | 97.6 | 14 | 15.54 | 36 | 300 | 12.23 | 11.64 | 86.9776 | 22 | 32.61 | 6.27 | 9.86 | 26 | 20 | 13.97 | 21 | 12.81 | 70 | 13.87 | 16 | 8.51 | 17.38 | 26.22 | 19.99 | 80 | 18.48 | 8.47 | 24.3 | 994.3 | 20.41 | 9.46 | 26 | 154.98 | 9 | 14.6 | 35 | 13 | 8.87 | 8.25 | 128 | 12.8369 | 14.3 | 20.25 | 43 | 88 | 10.11 | 19.96 | 6.27 | 994.3
11447 | 单垫环 | PN20(CL150) | 25 | RF | SH/T 3425-2011 | S31603(022Cr17Ni12Mo2) | NB/T 47010 |  |  | 1 |  | 0 | 8.96 | 68 | 20.48 | 12 | 59 | 158 | 40 | 97.6 | 17 | 18.3 | 45 | 300 | 14.45 | 14.55 | 102.7917 | 26 | 35.12 | 7.41 | 12.54 | 30 | 22.6 | 16.51 | 31 | 15.14 | 70 | 15.14 | 18 | 10.05 | 20.54 | 36.06 | 23.62 | 80 | 20.18 | 10.01 | 25.5 | 961.7 | 21.56 | 11.24 | 32 | 156.825 | 11 | 19.4 | 35 | 16 | 10.48 | 9.75 | 128 | 15.1718 | 16.9 | 23.93 | 53 | 103 | 12.64 | 22.6 | 7.41 | 961.7
11448 | 单垫环 | PN20(CL150) | 32 | RF | SH/T 3425-2011 | S31603(022Cr17Ni12Mo2) | NB/T 47010 |  |  | 1 |  | 0 | 13.44 | 68 | 36.44 | 17 | 69 | 210 | 40 | 97.6 | 22 | 20.64 | 64 | 300 | 21.12 | 22.31 | 75.117 | 33 | 35.12 | 10.83 | 26.88 | 40 | 28.5 | 17.86 | 35 | 22.13 | 70 | 18.96 | 24 | 14.69 | 30.02 | 42.61 | 27.13 | 80 | 24.72 | 14.63 | 29.6 | 782.4 | 29.05 | 21.89 | 40 | 158.67 | 17 | 29.2 | 35 | 17 | 15.32 | 14.25 | 128 | 22.1765 | 24.7 | 26.76 | 120 | 124 | 19.38 | 28.41 | 10.83 | 782.4
11449 | 单垫环 | PN20(CL150) | 40 | RF | SH/T 3425-2011 | S31603(022Cr17Ni12Mo2) | NB/T 47010 |  |  | 1 |  | 0 | 16.8 | 68 | 38.89 | 21 | 76 | 210 | 40 | 97.6 | 29 | 25.41 | 69 | 300 | 25.56 | 26.19 | 90.9311 | 36 | 37.63 | 13.11 | 25.09 | 42 | 33 | 21.62 | 40 | 26.79 | 70 | 21.51 | 28 | 17.78 | 31.05 | 39.34 | 32.84 | 80 | 26.99 | 17.71 | 35.5 | 831.3 | 33.72 | 25.43 | 55 | 160.515 | 21 | 38.9 | 35 | 19 | 18.55 | 17.25 | 128 | 26.8463 | 23.92 | 32.39 | 52 | 146 | 22.76 | 32.98 | 13.11 | 831.3
11450 | 单垫环 | PN20(CL150) | 50 | RF | SH/T 3425-2011 | S31603(022Cr17Ni12Mo2) | NB/T 47010 |  |  | 1 |  | 0 | 24.64 | 68 | 56.64 | 34 | 89 | 210 | 40 | 85.4 | 41 | 35.66 | 98 | 300 | 42.24 | 33.95 | 150.234 | 44 | 40.14 | 21.66 | 40.32 | 56 | 46.4 | 35.72 | 55 | 44.27 | 70 | 31.07 | 38 | 29.38 | 51.3 | 81.95 | 44.39 | 80 | 31.53 | 29.26 | 36 | 718.96 | 47.33 | 36.08 | 81 | 162.36 | 30 | 56.2 | 35 | 25 | 30.64 | 28.5 | 128 | 44.363 | 39.52 | 45.87 | 60 | 161 | 29.5 | 46.29 | 21.66 | 718.96
11451 | 单垫环 | PN20(CL150) | 65 | RF | SH/T 3425-2011 | S31603(022Cr17Ni12Mo2) | NB/T 47010 |  |  | 1 |  | 0 | 30.8 | 68 | 56.6 | 33 | 106 | 263 | 40 | 85.4 | 58 | 37.14 | 98 | 300 | 53.35 | 43.65 | 189.7693 | 45 | 45.15 | 27.36 | 44.8 | 65 | 55.1 | 45.12 | 61 | 55.92 | 70 | 37.44 | 48 | 37.11 | 64.8 | 111.45 | 56.07 | 80 | 41.88 | 36.96 | 45.5 | 735.3 | 56.18 | 39.63 | 130 | 166.05 | 38 | 58.3 | 49 | 26 | 38.71 | 36 | 160 | 56.0374 | 43.68 | 57.95 | 96 | 166 | 37.93 | 54.94 | 26 | 735.3
11452 | 单垫环 | PN20(CL150) | 80 | RF | SH/T 3425-2011 | S31603(022Cr17Ni12Mo2) | NB/T 47010 |  |  | 1 |  | 0 | 35.2 | 68 | 74.66 | 55 | 110 | 263 | 40 | 85.4 | 75 | 51.1 | 110 | 300 | 88.92 | 63.05 | 145.9764 | 69 | 60.2 | 45.6 | 56.45 | 59 | 75.4 | 75.2 | 74 | 93.2 | 70 | 57.82 | 80 | 61.84 | 76 | 130.36 | 72.68 | 80 | 55.56 | 61.6 | 74.9 | 767.98 | 74.9 | 49.43 | 125 | 169.74 | 44 | 63.2 | 56 | 34 | 62.72 | 60 | 160 | 93.3957 | 72.8 | 74.04 | 91 | 250 | 54.78 | 75.25 | 34 | 767.98
11453 | 单垫环 | PN20(CL150) | 100 | RF | SH/T 3425-2011 | S31603(022Cr17Ni12Mo2) | NB/T 47010 |  |  | 1 |  | 0 | 73.15 | 100.98 | 154.65 | 80 | 152 | 341 | 62 | 136.64 | 96 | 82.87 | 233 | 300 | 128.93 | 76.73 | 211.6658 | 83 | 87.3 | 66.12 | 121.52 | 126 | 110.1 | 73.08 | 160 | 135.14 | 70 | 80.75 | 87 | 89.67 | 88.16 | 213.04 | 94.97 | 116.8 | 91.87 | 112.42 | 81.4 | 751.64 | 112.32 | 95.3 | 180 | 190.035 | 91 | 140.4 | 119 | 60 | 90.94 | 87 | 272 | 135.4238 | 105.56 | 94.52 | 167 | 348 | 77.52 | 109.85 | 60 | 751.64
11454 | 单垫环 | PN20(CL150) | 125 | RF | SH/T 3425-2011 | S31603(022Cr17Ni12Mo2) | NB/T 47010 |  |  | 1 |  | 0 | 79.75 | 106.488 | 215.45 | 117 | 158 | 341 | 92 | 145.18 | 123 | 89.5 | 254 | 300 | 124.36 | 110.68 | 310.1999 | 119 | 106.61 | 96.9 | 127.6 | 121 | 110.3 | 107.1 | 191 | 130.34 | 70 | 115.15 | 127.5 | 131.41 | 129.2 | 197.14 | 139.18 | 120.8 | 110.31 | 96.9 | 119.3 | 964.06 | 130.27 | 147.27 | 230 | 202.95 | 100 | 172 | 105 | 68 | 133.28 | 127.5 | 272 | 130.6137 | 132.6 | 138.53 | 200 | 433 | 111.82 | 110.12 | 68 | 964.06
11455 | 单垫环 | PN20(CL150) | 150 | RF | SH/T 3425-2011 | S31603(022Cr17Ni12Mo2) | NB/T 47010 |  |  | 1 |  | 0 | 119.35 | 148.716 | 306.58 | 157 | 214 | 394 | 117 | 213.5 | 174 | 135.27 | 339 | 300 | 167.51 | 148.02 | 417.8574 | 154 | 143.61 | 130.53 | 182.28 | 176 | 149 | 144.27 | 294 | 175.57 | 105 | 152.73 | 171.75 | 172.9 | 155.72 | 219.4 | 187.48 | 177.6 | 147.38 | 130.53 | 160.8 | 996.74 | 175.48 | 160.01 | 290 | 206.64 | 149 | 252.7 | 140 | 94 | 179.54 | 171.75 | 272 | 175.9387 | 178.62 | 184.3 | 296 | 514 | 149.55 | 148.66 | 94 | 996.74
11456 | 单垫环 | PN20(CL150) | 200 | RF | SH/T 3425-2011 | S31603(022Cr17Ni12Mo2) | NB/T 47010 |  |  | 1 |  | 0 | 164.45 | 217.566 | 519.54 | 239 | 291 | 392 | 174 | 285.48 | 298 | 172.46 | 481 | 300 | 271.39 | 242.4 | 383.6138 | 239 | 232.66 | 211.47 | 247.38 | 245 | 278.6 | 233.73 | 450 | 284.45 | 154 | 243.19 | 278.25 | 280.11 | 252.28 | 273.45 | 288.92 | 247.2 | 227.93 | 211.47 | 257.1 | 1029.42 | 284.29 | 201.8 | 482 | 221.1786 | 205 | 344.5 | 189 | 136 | 282.55 | 278.25 | 272 | 285.0473 | 289.38 | 291.12 | 501 | 579 | 244.9 | 278.04 | 136 | 1029.42
11457 | 单垫环 | PN20(CL150) | 250 | RF | SH/T 3425-2011 | S31603(022Cr17Ni12Mo2) | NB/T 47010 |  |  | 1 |  | 0 | 254.65 | 351.594 | 906.99 | 350 | 392 | 564 | 314 | 420.9 | 439 | 281.29 | 627 | 428 | 397.2 | 355.12 | 561.4617 | 334 | 340.53 | 309.51 | 407.96 | 384 | 271.4 | 342.09 | 779 | 416.32 | 240.5 | 352.75 | 407.25 | 409.97 | 369.24 | 365.66 | 395.76 | 384 | 325.63 | 309.51 | 390 | 996.74 | 416.09 | 342.3 | 679 | 374.6088 | 316 | 592 | 252 | 220 | 413.55 | 407.25 | 348 | 417.1943 | 423.54 | 409.69 | 533 | 722 | 358.78 | 270.81 | 220 | 996.74
11458 | 单垫环 | PN20(CL150) | 300 | RF | SH/T 3425-2011 | S31603(022Cr17Ni12Mo2) | NB/T 47010 |  |  | 1 |  | 0 | 446.6 | 654.534 | 1528.98 | 532 | 664 | 882 | 546 | 753.96 | 684 | 496.73 | 1116 | 720 | 604.22 | 520.79 | 854.0836 | 509 | 518.01 | 470.82 | 729.12 | 622 | 632.6 | 520.38 | 1351 | 633.29 | 455 | 533.02 | 619.5 | 623.64 | 561.68 | 578.7 | 602.02 | 552.5 | 564.35 | 470.82 | 569.1 | 784.32 | 645.55 | 546.86 | 1032 | 707.373 | 553 | 1017.9 | 630 | 355 | 629.08 | 619.5 | 529 | 634.6199 | 644.28 | 623.22 | 843 | 970 | 526.16 | 631.35 | 355 | 1528.98
11459 | 单垫环 | PN20(CL150) | 350 | RF | SH/T 3425-2011 | S31603(022Cr17Ni12Mo2) | NB/T 47010 |  |  | 1 |  | 0 | 536.25 | 794.988 | 1859.45 | 612 | 799 | 1152 | 670 | 919.88 | 756 | 612.82 | 1377 | 878 | 694.93 | 612.46 | 982.2995 | 585 | 595.77 | 541.5 | 898.38 | 726 | 741.2 | 560.5 | 1645 | 728.36 | 552.5 | 612.01 | 712.5 | 717.26 | 646 | 689.99 | 692.39 | 669.5 | 637.22 | 541.5 | 654.6 | 784.32 | 756.35 | 644.52 | 1349 | 866.781 | 664 | 1246.5 | 661.5 | 432 | 723.52 | 712.5 | 608 | 729.8896 | 741 | 697.66 | 1051 | 1289 | 618.77 | 739.71 | 432 | 1859.45
11460 | 单垫环 | PN20(CL150) | 400 | RF | SH/T 3425-2011 | S31603(022Cr17Ni12Mo2) | NB/T 47010 |  |  | 1 |  | 0 | 804.65 | 1219.104 | 2684.02 | 846 | 1172 | 1715 | 1025 | 1348.1 | 1185 | 905.83 | 2041 | 1305 | 960.46 | 916.65 | 1357.6413 | 790 | 823.42 | 748.41 | 1336.72 | 1081 | 1010.6 | 774.67 | 2455 | 1006.68 | 845 | 843.24 | 984.75 | 991.33 | 892.84 | 998.42 | 904.52 | 1007.5 | 959.7 | 748.41 | 904.7 | 849.68 | 1031.27 | 920.52 | 1757 | 1345.005 | 997 | 1847.9 | 1008 | 629 | 999.98 | 984.75 | 840 | 1008.794 | 1024.14 | 924.61 | 1582 | 1856 | 926.1 | 1008.58 | 629 | 2684.02
11461 | 单垫环 | PN20(CL150) | 450 | RF | SH/T 3425-2011 | S31603(022Cr17Ni12Mo2) | NB/T 47010 |  |  | 1 |  | 0 | 868.45 | 1257.66 | 3514.67 | 1124 | 1208 | 2205 | 1244 | 1388.36 | 1590 | 948.81 | 2113 | 1575 | 1403.02 | 1199.79 | 1983.211 | 1154 | 1202.83 | 1093.26 | 1371.44 | 1115 | 1010.8 | 1131.62 | 2983 | 1470.53 | 884 | 1228.63 | 1438.5 | 1369.22 | 1304.24 | 1122.42 | 1321.3 | 1040 | 1194.35 | 1110.36 | 1271.4 | 833.34 | 1031.27 | 1013.03 | 2066 | 1394.82 | 1075 | 2114.6 | 1134 | 772 | 1460.75 | 1438.5 | 1228 | 1473.6181 | 1496.04 | 1331.36 | 1565 | 2707 | 1212.16 | 1008.71 | 772 | 3514.67
11462 | 单垫环 | PN20(CL150) | 500 | RF | SH/T 3425-2011 | S31603(022Cr17Ni12Mo2) | NB/T 47010 |  |  | 1 |  | 0 | 1133.55 | 1679.022 | 4725.32 | 1352 | 1575 | 2573 | 1681 | 1808.04 | 1928 | 1225.63 | 2746 | 2115 | 1687.57 | 1454.42 | 2385.4368 | 1388 | 1446.78 | 1314.99 | 1814.12 | 1466 | 1319.1 | 1361.13 | 3997 | 1768.78 | 1189.5 | 1476.42 | 1730.25 | 1646.92 | 1568.76 | 2575.53 | 1589.28 | 1371.5 | 1451.6 | 1314.99 | 1529.6 | 835.38 | 1240.43 | 1304.96 | 2633 | 1584.117 | 1403 | 2821.5 | 1386 | 1174 | 1757.01 | 1730.25 | 1476 | 1772.4944 | 1799.46 | 1601.38 | 2265 | 3541 | 1469.41 | 1316.39 | 835.38 | 4725.32
11463 | 单垫环 | PN20(CL150) | 600 | RF | SH/T 3425-2011 | S31603(022Cr17Ni12Mo2) | NB/T 47010 |  |  | 1 |  | 0 | 1634.6 | 2441.88 | 7286.27 | 1992 | 2250 | 4288 | 2665 | 2379 | 2848 | 1768.13 | 3953 | 3218 | 2487.1 | 2132.74 | 3515.5983 | 1899 | 2132.23 | 1938 | 2612.68 | 2112 | 1897.5 | 2006 | 6092 | 2606.78 | 1735.5 | 2172.66 | 2550 | 2427.19 | 2312 | 3201.91 | 2342.25 | 1969.5 | 2081.14 | 1938 | 2254.2 | 1015.56 | 1828.11 | 1846.69 | 3780 | 2709.936 | 2023 | 4300.6 | 1890 | 1797 | 2589.44 | 2550 | 2176 | 2612.2542 | 2652 | 2360.08 | 2800 | 5787 | 2154.73 | 1893.6 | 1015.56 | 7286.27
11464 | 单垫环 | PN50(CL300) | 15 | RF | SH/T 3425-2011 | S31603(022Cr17Ni12Mo2) | NB/T 47010 |  |  | 1 |  | 0 | 8.96 | 68 | 16.8 | 8 | 59 | 210 | 40 | 97.6 | 10 | 23.3 | 45 | 300 | 10 | 12.61 | 71.1635 | 23 | 45.15 | 5.13 | 13.44 | 36 | 17.6 | 11.43 | 21 | 10.48 | 70 | 12.59 | 14 | 6.96 | 14.22 | 22.95 | 16.35 | 80 | 19.05 | 6.93 | 22.2 | 868.14 | 18.51 | 17.15 | 26 | 156.825 | 16 | 14.6 | 35 | 14 | 7.26 | 6.75 | 128 | 10.502 | 11.7 | 16.57 | 43 | 81 | 10.96 | 17.6 | 5.13 | 868.14
11465 | 单垫环 | PN50(CL300) | 20 | RF | SH/T 3425-2011 | S31603(022Cr17Ni12Mo2) | NB/T 47010 |  |  | 1 |  | 0 | 12.88 | 68 | 26.04 | 10 | 70 | 210 | 40 | 97.6 | 15 | 33.66 | 66 | 300 | 12.23 | 15.52 | 86.9776 | 22 | 45.15 | 6.27 | 22.4 | 47 | 26 | 13.97 | 31 | 12.81 | 70 | 13.87 | 16 | 8.51 | 17.38 | 36.06 | 19.99 | 80 | 20.75 | 8.47 | 25.7 | 770.8 | 22.63 | 20.7 | 40 | 156.825 | 22 | 24.3 | 35 | 16 | 8.87 | 8.25 | 128 | 12.8369 | 14.3 | 20.25 | 43 | 99 | 13.48 | 25.92 | 6.27 | 770.8
11466 | 单垫环 | PN50(CL300) | 25 | RF | SH/T 3425-2011 | S31603(022Cr17Ni12Mo2) | NB/T 47010 |  |  | 1 |  | 0 | 14.56 | 68 | 34.55 | 12 | 75 | 210 | 40 | 97.6 | 21 | 35.46 | 78 | 300 | 14.45 | 18.43 | 102.7917 | 26 | 50.17 | 7.41 | 25.09 | 49 | 29.3 | 16.51 | 35 | 15.14 | 70 | 15.14 | 18 | 10.05 | 20.54 | 42.61 | 23.62 | 80 | 22.45 | 10.01 | 27 | 738 | 26.74 | 22.48 | 52 | 158.67 | 26 | 29.2 | 35 | 17 | 10.48 | 9.75 | 128 | 15.1718 | 16.9 | 23.93 | 43 | 118 | 16.01 | 29.19 | 7.41 | 738
11467 | 单垫环 | PN50(CL300) | 32 | RF | SH/T 3425-2011 | S31603(022Cr17Ni12Mo2) | NB/T 47010 |  |  | 1 |  | 0 | 15.68 | 68 | 41.9 | 19 | 78 | 263 | 40 | 97.6 | 30 | 26.2 | 83 | 300 | 23.34 | 26.19 | 63.8647 | 33 | 55.19 | 11.97 | 25.98 | 51 | 31.6 | 19.74 | 40 | 24.46 | 70 | 20.24 | 26 | 16.24 | 33.18 | 52.45 | 29.98 | 80 | 26.99 | 16.17 | 32.8 | 1033.2 | 26.74 | 23.66 | 66 | 160.515 | 29 | 34 | 35 | 19 | 16.93 | 15.75 | 128 | 24.5114 | 27.3 | 29.58 | 120 | 145 | 22.76 | 31.49 | 11.97 | 1033.2
11468 | 单垫环 | PN50(CL300) | 40 | RF | SH/T 3425-2011 | S31603(022Cr17Ni12Mo2) | NB/T 47010 |  |  | 1 |  | 0 | 20.72 | 68 | 49.9 | 25 | 90 | 263 | 40 | 97.6 | 38 | 34.93 | 90 | 300 | 31.12 | 30.07 | 85.1529 | 40 | 60.2 | 15.96 | 35.84 | 57 | 43.6 | 26.32 | 50 | 32.62 | 70 | 24.7 | 33 | 21.65 | 37.8 | 52.45 | 39.98 | 80 | 29.26 | 21.56 | 40 | 1000.4 | 33.22 | 28.98 | 92 | 162.36 | 38 | 48.6 | 35 | 22 | 22.58 | 21 | 128 | 32.6885 | 29.12 | 39.44 | 52 | 168 | 26.13 | 43.52 | 15.96 | 1000.4
11469 | 单垫环 | PN50(CL300) | 50 | RF | SH/T 3425-2011 | S31603(022Cr17Ni12Mo2) | NB/T 47010 |  |  | 1 |  | 0 | 36.4 | 68 | 77.98 | 45 | 116 | 263 | 73 | 85.4 | 52 | 54.97 | 149 | 300 | 55.58 | 49.47 | 91.2352 | 47 | 65.22 | 28.5 | 61.82 | 86 | 58.1 | 47 | 83 | 58.25 | 70 | 38.71 | 50 | 38.66 | 67.5 | 91.78 | 58.41 | 80 | 40.61 | 38.5 | 56.9 | 852.8 | 59.33 | 55.6 | 104 | 164.205 | 65 | 82.6 | 35 | 32 | 40.32 | 37.5 | 128 | 58.3723 | 52 | 60.36 | 52 | 185 | 42.98 | 58.02 | 28.5 | 852.8
11470 | 单垫环 | PN50(CL300) | 65 | RF | SH/T 3425-2011 | S31603(022Cr17Ni12Mo2) | NB/T 47010 |  |  | 1 |  | 0 | 46.2 | 68 | 113.53 | 45 | 141 | 394 | 41 | 128.1 | 78 | 74.29 | 202 | 300 | 72.25 | 59.17 | 118.6058 | 56 | 70.24 | 37.05 | 82.43 | 98 | 94.7 | 61.1 | 95 | 75.72 | 70 | 48.27 | 65 | 50.25 | 87.75 | 124.56 | 75.93 | 80 | 53.29 | 50.05 | 59.2 | 787.2 | 58.97 | 66.84 | 156 | 167.895 | 81 | 84.2 | 56 | 40 | 52.42 | 48.75 | 160 | 75.879 | 59.15 | 78.47 | 95 | 228 | 51.41 | 94.47 | 37.05 | 787.2
11471 | 单垫环 | PN50(CL300) | 80 | RF | SH/T 3425-2011 | S31603(022Cr17Ni12Mo2) | NB/T 47010 |  |  | 1 |  | 0 | 58.3 | 78.948 | 129.78 | 72 | 165 | 394 | 47 | 128.1 | 107 | 86.42 | 195 | 300 | 116.71 | 96.03 | 191.594 | 83 | 79.02 | 59.85 | 101.25 | 99 | 93.4 | 98.7 | 121 | 122.32 | 70 | 73.75 | 105 | 81.16 | 99.75 | 155.8 | 95.4 | 94.4 | 86.53 | 80.85 | 81.9 | 837.42 | 95.26 | 81.03 | 197 | 171.585 | 106 | 108.8 | 91 | 50 | 82.32 | 78.75 | 160 | 122.5769 | 95.55 | 97.18 | 101 | 342 | 83.44 | 93.16 | 47 | 837.42
11472 | 单垫环 | PN50(CL300) | 100 | RF | SH/T 3425-2011 | S31603(022Cr17Ni12Mo2) | NB/T 47010 |  |  | 1 |  | 0 | 102.3 | 144.126 | 205.28 | 113 | 199 | 525 | 92 | 187.88 | 128 | 114.36 | 320 | 300 | 182.29 | 108.64 | 299.2516 | 115 | 102.85 | 93.48 | 168.39 | 171 | 140.5 | 103.32 | 216 | 191.06 | 105 | 111.33 | 123 | 126.77 | 124.64 | 228.93 | 134.26 | 162.4 | 117.79 | 126.28 | 129.2 | 1018.04 | 143.35 | 128.42 | 290 | 201.105 | 176 | 189.5 | 131.6 | 80 | 128.58 | 123 | 272 | 191.4612 | 149.24 | 133.64 | 143 | 477 | 109.76 | 140.2 | 80 | 1018.04
11473 | 单垫环 | PN50(CL300) | 125 | RF | SH/T 3425-2011 | S31603(022Cr17Ni12Mo2) | NB/T 47010 |  |  | 1 |  | 0 | 161.15 | 234.09 | 341.25 | 166 | 295 | 578 | 164 | 298.9 | 180 | 182.87 | 510 | 300 | 177.02 | 150.06 | 441.5786 | 163 | 151.76 | 137.94 | 270.82 | 247 | 220.8 | 152.46 | 364 | 185.54 | 175 | 161.01 | 181.5 | 187.07 | 183.92 | 232.11 | 198.12 | 256 | 176.77 | 137.94 | 188.8 | 870.26 | 204.55 | 201.29 | 394 | 249.075 | 262 | 308.9 | 224 | 126 | 189.73 | 181.5 | 272 | 185.9296 | 188.76 | 197.2 | 200 | 616 | 151.61 | 220.34 | 126 | 870.26
11474 | 单垫环 | PN50(CL300) | 150 | RF | SH/T 3425-2011 | S31603(022Cr17Ni12Mo2) | NB/T 47010 |  |  | 1 |  | 0 | 208.45 | 302.022 | 478.82 | 230 | 372 | 630 | 205 | 384.3 | 262 | 261.94 | 661 | 300 | 245.78 | 217.96 | 613.1009 | 226 | 210.71 | 191.52 | 347.2 | 320 | 285.8 | 211.68 | 485 | 257.61 | 208 | 220.89 | 252 | 253.68 | 228.48 | 286.17 | 275.08 | 332.8 | 239.3 | 191.52 | 272.2 | 838.44 | 284 | 258.88 | 499 | 318.816 | 337 | 414.2 | 273 | 137 | 263.42 | 252 | 272 | 258.151 | 262.08 | 270.41 | 310 | 717 | 220.21 | 285.18 | 137 | 838.44
11475 | 单垫环 | PN50(CL300) | 200 | RF | SH/T 3425-2011 | S31603(022Cr17Ni12Mo2) | NB/T 47010 |  |  | 1 |  | 0 | 380.6 | 573.75 | 915.59 | 358 | 649 | 931 | 389 | 650.26 | 494 | 428.08 | 1189 | 495 | 405.98 | 350.36 | 506.3556 | 342 | 348.05 | 316.35 | 633.64 | 575 | 459.7 | 349.65 | 953 | 425.52 | 396.5 | 360.4 | 416.25 | 419.03 | 377.4 | 473.77 | 432.21 | 484.25 | 389.59 | 316.35 | 409 | 1019.28 | 469.11 | 450.49 | 773 | 617.706 | 581 | 717.2 | 453.6 | 265 | 422.69 | 416.25 | 355 | 426.4136 | 432.9 | 435.5 | 433 | 837 | 353.98 | 458.79 | 265 | 1189
11476 | 单垫环 | PN50(CL300) | 250 | RF | SH/T 3425-2011 | S31603(022Cr17Ni12Mo2) | NB/T 47010 |  |  | 1 |  | 0 | 509.85 | 768.366 | 1446.09 | 532 | 754 | 784 | 595 | 856.44 | 791 | 580.45 | 1289 | 743 | 604.22 | 511.97 | 753.6032 | 509 | 518.01 | 470.82 | 841.96 | 756 | 553.1 | 520.38 | 1416 | 633.29 | 539.5 | 533.02 | 619.5 | 623.64 | 561.68 | 610.5 | 602.02 | 639.6 | 564.65 | 470.82 | 601.4 | 871.32 | 643.33 | 653.77 | 1118 | 846.855 | 759 | 1058.6 | 648.9 | 390 | 629.08 | 619.5 | 529 | 634.6199 | 644.28 | 623.22 | 845 | 1099 | 517.24 | 551.98 | 390 | 1446.09
11477 | 单垫环 | PN50(CL300) | 300 | RF | SH/T 3425-2011 | S31603(022Cr17Ni12Mo2) | NB/T 47010 |  |  | 1 |  | 0 | 734.25 | 1111.698 | 2275.05 | 786 | 1062 | 1176 | 923 | 1189.5 | 1023 | 827.13 | 1839 | 1103 | 892.43 | 765.23 | 1113.0701 | 734 | 765.09 | 695.4 | 1197.84 | 987 | 794.1 | 768.6 | 2104 | 935.37 | 786.5 | 784 | 915 | 921.11 | 829.6 | 829.9 | 889.18 | 910 | 810.47 | 695.4 | 888.2 | 839.97 | 950.2 | 885.05 | 1656 | 1245.375 | 1079 | 1566 | 869.4 | 575 | 929.15 | 915 | 781 | 937.3343 | 951.6 | 920.49 | 726 | 1749 | 773.12 | 792.47 | 575 | 2275.05
11478 | 单垫环 | PN50(CL300) | 350 | RF | SH/T 3425-2011 | S31603(022Cr17Ni12Mo2) | NB/T 47010 |  |  | 1 |  | 0 | 1207.25 | 1866.294 | 3035.45 | 936 | 1743 | 1764 | 1415 | 1982.5 | 1180 | 1361.81 | 3057 | 1688 | 1063.6 | 892.21 | 1326.5605 | 875 | 911.84 | 828.78 | 2013.76 | 1662 | 1308.1 | 857.86 | 3196 | 1114.78 | 1332.5 | 933.06 | 1090.5 | 1097.78 | 988.72 | 1275.04 | 1059.72 | 1519.05 | 1092.17 | 828.78 | 1001.8 | 1021.14 | 1132.45 | 1364.59 | 2242 | 2092.23 | 1678 | 2383.5 | 1455.3 | 862 | 1107.37 | 1090.5 | 931 | 1117.121 | 1134.12 | 1067.79 | 1314 | 2226 | 901.4 | 1305.43 | 828.78 | 3196
11479 | 单垫环 | PN50(CL300) | 400 | RF | SH/T 3425-2011 | S31603(022Cr17Ni12Mo2) | NB/T 47010 |  |  | 1 |  | 0 | 1664.3 | 2616.3 | 4293.03 | 1302 | 2355 | 2573 | 2009 | 2696.2 | 1623 | 1836.78 | 4124 | 2385 | 1479.09 | 1254.11 | 1844.7768 | 1217 | 1268.05 | 1152.54 | 2812.32 | 2258 | 1769.3 | 1192.98 | 4568 | 1550.27 | 1852.5 | 1294.87 | 1516.5 | 1526.63 | 1374.96 | 1694.76 | 1392.95 | 2071.55 | 1525.31 | 1152.54 | 1393.2 | 872.91 | 1574.83 | 1831.78 | 2870 | 2889.27 | 2294 | 3379.4 | 2016 | 1228 | 1539.96 | 1516.5 | 1294 | 1553.5256 | 1577.16 | 1423.89 | 1593 | 3232 | 1267.04 | 1765.68 | 872.91 | 4568
11480 | 单垫环 | PN50(CL300) | 450 | RF | SH/T 3425-2011 | S31603(022Cr17Ni12Mo2) | NB/T 47010 |  |  | 1 |  | 0 | 2100.45 | 3283.686 | 6043.25 | 1788 | 2931 | 3087 | 2603 | 3370.86 | 2290 | 2310.62 | 5189 | 3105 | 2233.27 | 1930.4 | 2785.4122 | 1706 | 1914.61 | 1740.21 | 3437.28 | 2820 | 2467.3 | 1801.27 | 5919 | 2340.73 | 2154 | 1951.62 | 2289.75 | 2179.48 | 2076.04 | 2225.76 | 2103.2 | 2580.5 | 2195.47 | 1740.21 | 2024.1 | 759 | 2377.83 | 2292.3 | 3612 | 3686.31 | 2916 | 4161 | 2646 | 1599 | 2325.16 | 2289.75 | 1954 | 2345.6455 | 2381.34 | 2119.21 | 2489 | 4607 | 1950.3 | 2462.31 | 759 | 6043.25
11481 | 单垫环 | PN50(CL300) | 500 | RF | SH/T 3425-2011 | S31603(022Cr17Ni12Mo2) | NB/T 47010 |  |  | 1 |  | 0 | 2599.3 | 4091.526 | 7738.79 | 2132 | 3614 | 3479 | 3383 | 4163.86 | 2856 | 2848.65 | 6417 | 3960 | 2662.66 | 2316.07 | 3320.9631 | 2034 | 2282.74 | 2074.8 | 4253.2 | 3486 | 3045.2 | 2147.6 | 7543 | 2790.79 | 2688 | 2325.54 | 2730 | 2598.53 | 2475.2 | 3653.43 | 2507.58 | 3191.5 | 2636.38 | 2074.8 | 2460.6 | 742.5 | 2835.01 | 2833.51 | 4426 | 4533.165 | 3564 | 5307.4 | 3181.5 | 2400 | 2772.22 | 2730 | 2330 | 2796.6507 | 2839.2 | 2526.67 | 2964 | 5968 | 2339.95 | 3038.94 | 742.5 | 7738.79
11482 | 单垫环 | PN50(CL300) | 600 | RF | SH/T 3425-2011 | S31603(022Cr17Ni12Mo2) | NB/T 47010 |  |  | 1 |  | 0 | 4033.7 | 6312.168 | 12115.47 | 3218 | 5493 | 5268 | 5535 | 6463.56 | 4082 | 4343.3 | 9788 | 6233 | 4018.86 | 3389.57 | 5012.4646 | 2991 | 3445.42 | 3131.58 | 6466.6 | 5320 | 4652 | 3241.46 | 12349 | 4212.25 | 4013.6 | 3506.54 | 4120.5 | 3922.06 | 3735.92 | 4740.87 | 3784.79 | 4881.5 | 3881.3 | 3131.58 | 3714 | 742.5 | 4279 | 4256.17 | 6593 | 7073.73 | 5368 | 8342.7 | 4725 | 2983 | 4184.23 | 4120.5 | 3516 | 4221.0957 | 4285.32 | 3813.61 | 4427 | 9915 | 3424.51 | 4642.47 | 742.5 | 12349
11483 | 单垫环 | PN110(CL600) | 15 | RF | SH/T 3425-2011 | S31603(022Cr17Ni12Mo2) | NB/T 47010 |  |  | 1 |  | 0 | 12.32 | 68 | 29.59 | 8 | 76 | 289 | 40 | 97.6 | 11 | 46.61 | 81 | 300 | 10 | 12.61 | 71.1635 | 23 | 55.19 | 5.13 | 25.09 | 53 | 31.6 | 11.43 | 35 | 10.48 | 70 | 12.59 | 14 | 6.96 | 14.22 | 22.95 | 16.35 | 80 | 19.05 | 6.93 | 23.4 | 759 | 32.13 | 20.7 | 40 | 156.825 | 16 | 13.5 | 35 | 16 | 7.26 | 6.75 | 128 | 10.502 | 11.7 | 16.57 | 4988 | 81 | 10.96 | 31.49 | 5.13 | 4988
11484 | 单垫环 | PN110(CL600) | 20 | RF | SH/T 3425-2011 | S31603(022Cr17Ni12Mo2) | NB/T 47010 |  |  | 1 |  | 0 | 17.92 | 68 | 36.78 | 11 | 99 | 289 | 40 | 97.6 | 18 | 64.74 | 121 | 300 | 13.34 | 16.49 | 94.8847 | 24 | 60.2 | 6.84 | 41.22 | 74 | 47.3 | 15.24 | 50 | 13.98 | 70 | 14.5 | 17 | 9.28 | 18.96 | 36.06 | 21.81 | 80 | 21.32 | 9.24 | 28.1 | 726 | 42.84 | 26.03 | 52 | 156.825 | 22 | 22.5 | 35 | 19 | 9.68 | 9 | 128 | 14.0094 | 15.6 | 22.09 | 53 | 99 | 14.33 | 47.24 | 6.84 | 726
11485 | 单垫环 | PN110(CL600) | 25 | RF | SH/T 3425-2011 | S31603(022Cr17Ni12Mo2) | NB/T 47010 |  |  | 1 |  | 0 | 21.28 | 68 | 48.05 | 15 | 107 | 289 | 40 | 97.6 | 25 | 66.34 | 147 | 300 | 17.78 | 19.4 | 126.5129 | 28 | 65.22 | 9.12 | 47.49 | 78 | 57.5 | 20.32 | 59 | 18.64 | 70 | 17.05 | 21 | 12.37 | 25.28 | 42.61 | 29.07 | 80 | 23.02 | 12.32 | 31.2 | 742.5 | 57.12 | 34.31 | 66 | 160.515 | 26 | 31.5 | 35 | 22 | 12.9 | 12 | 128 | 18.6791 | 20.8 | 29.46 | 53 | 118 | 16.86 | 57.41 | 9.12 | 742.5
11486 | 单垫环 | PN110(CL600) | 32 | RF | SH/T 3425-2011 | S31603(022Cr17Ni12Mo2) | NB/T 47010 |  |  | 1 |  | 0 | 31.92 | 68 | 59.85 | 23 | 131 | 315 | 40 | 97.6 | 34 | 63.52 | 195 | 300 | 27.79 | 29.1 | 76.0294 | 39 | 70.24 | 14.25 | 71.68 | 99 | 76.1 | 23.5 | 83 | 29.12 | 70 | 22.79 | 30 | 19.32 | 39.5 | 52.45 | 35.69 | 80 | 31.03 | 19.25 | 39 | 726 | 57.12 | 53.83 | 92 | 162.36 | 39 | 45 | 42 | 29 | 20.16 | 18.75 | 128 | 29.1812 | 32.5 | 35.21 | 120 | 145 | 25.28 | 75.99 | 14.25 | 726
11487 | 单垫环 | PN110(CL600) | 40 | RF | SH/T 3425-2011 | S31603(022Cr17Ni12Mo2) | NB/T 47010 |  |  | 1 |  | 0 | 42 | 68 | 72.58 | 32 | 164 | 394 | 58 | 146.4 | 44 | 86.54 | 216 | 300 | 38.9 | 36.86 | 106.4411 | 45 | 77.76 | 19.95 | 86.91 | 114 | 102.1 | 32.9 | 112 | 40.77 | 70 | 29.16 | 35 | 27.05 | 47.25 | 68.84 | 49.97 | 80.8 | 42.57 | 26.95 | 50.1 | 1006.5 | 79.97 | 68.61 | 130 | 164.205 | 52 | 63 | 63 | 35 | 28.22 | 26.25 | 128 | 40.8556 | 36.4 | 49.29 | 62 | 168 | 32.03 | 101.91 | 19.95 | 1006.5
11488 | 单垫环 | PN110(CL600) | 50 | RF | SH/T 3425-2011 | S31603(022Cr17Ni12Mo2) | NB/T 47010 |  |  | 1 |  | 0 | 58.24 | 68 | 102.84 | 55 | 181 | 394 | 73 | 128.1 | 64 | 98.8 | 273 | 300 | 67.8 | 60.14 | 111.307 | 52 | 82.78 | 34.77 | 112.9 | 135 | 129 | 57.34 | 146 | 71.06 | 70 | 45.72 | 61 | 47.15 | 82.35 | 91.78 | 71.26 | 104.8 | 67.86 | 46.97 | 67.5 | 1006.5 | 63.77 | 81.63 | 156 | 166.05 | 72 | 81 | 98 | 49 | 49.19 | 45.75 | 128 | 71.2092 | 63.44 | 73.64 | 91 | 185 | 52.25 | 128.7 | 34.77 | 1006.5
11489 | 单垫环 | PN110(CL600) | 65 | RF | SH/T 3425-2011 | S31603(022Cr17Ni12Mo2) | NB/T 47010 |  |  | 1 |  | 0 | 86.9 | 87.21 | 138.6 | 54 | 258 | 473 | 51 | 187.88 | 100 | 79.49 | 412 | 300 | 86.7 | 71.78 | 142.327 | 67 | 87.8 | 44.46 | 98.56 | 181 | 194.9 | 73.32 | 195 | 90.87 | 70 | 56.55 | 78 | 60.29 | 105.3 | 124.56 | 91.11 | 161.6 | 88.67 | 60.06 | 76.1 | 1006.5 | 81.54 | 122.44 | 236 | 169.74 | 109 | 92.8 | 140 | 66 | 62.9 | 58.5 | 160 | 91.0608 | 70.98 | 94.16 | 131 | 275 | 62.37 | 194.52 | 44.46 | 1006.5
11490 | 单垫环 | PN110(CL600) | 80 | RF | SH/T 3425-2011 | S31603(022Cr17Ni12Mo2) | NB/T 47010 |  |  | 1 |  | 0 | 111.65 | 108.324 | 180.3 | 90 | 309 | 473 | 62 | 230.58 | 133 | 190.88 | 393 | 300 | 145.61 | 120.28 | 239.0364 | 94 | 98.58 | 74.67 | 212.35 | 193 | 174.7 | 123.14 | 247 | 152.61 | 77 | 90.31 | 131 | 101.27 | 124.45 | 155.8 | 119.02 | 199.2 | 128.72 | 100.87 | 102.2 | 1006.5 | 136.95 | 139.12 | 250 | 173.43 | 139 | 117.6 | 175 | 84 | 102.7 | 98.25 | 160 | 152.9305 | 119.21 | 121.24 | 151 | 426 | 104.51 | 174.38 | 62 | 1006.5
11491 | 单垫环 | PN110(CL600) | 100 | RF | SH/T 3425-2011 | S31603(022Cr17Ni12Mo2) | NB/T 47010 |  |  | 1 |  | 0 | 199.65 | 227.664 | 349.6 | 149 | 407 | 578 | 133 | 427 | 165 | 263.53 | 741 | 300 | 242.31 | 140.55 | 397.7857 | 147 | 136.71 | 124.26 | 381.92 | 355 | 329.8 | 137.34 | 472 | 253.97 | 161 | 145.73 | 163.5 | 168.52 | 165.68 | 203.5 | 178.47 | 367.2 | 208.57 | 167.86 | 170 | 973.5 | 227.89 | 236.96 | 458 | 239.112 | 248 | 238.2 | 338.8 | 144 | 170.91 | 163.5 | 272 | 254.5033 | 198.38 | 177.64 | 358 | 639 | 142 | 329.1 | 124.26 | 973.5
11492 | 单垫环 | PN110(CL600) | 125 | RF | SH/T 3425-2011 | S31603(022Cr17Ni12Mo2) | NB/T 47010 |  |  | 1 |  | 0 | 329.45 | 418.608 | 807.45 | 216 | 671 | 656 | 287 | 717.36 | 230 | 453.03 | 1274 | 428 | 231.15 | 198.95 | 576.6068 | 213 | 198.17 | 180.12 | 434 | 557 | 566.8 | 199.08 | 823 | 242.28 | 286 | 208.15 | 237 | 244.27 | 240.16 | 292.53 | 258.71 | 508.95 | 333.7 | 180.12 | 246.5 | 1006.5 | 330.34 | 380.67 | 742 | 458.298 | 409 | 430 | 595 | 186 | 247.74 | 237 | 272 | 242.7888 | 246.48 | 257.5 | 519 | 803 | 201 | 565.68 | 180.12 | 1274
11493 | 单垫环 | PN110(CL600) | 150 | RF | SH/T 3425-2011 | S31603(022Cr17Ni12Mo2) | NB/T 47010 |  |  | 1 |  | 0 | 431.2 | 542.538 | 1186.5 | 312 | 828 | 735 | 328 | 896.7 | 322 | 624.1 | 1577 | 563 | 333.56 | 289.93 | 832.0655 | 281 | 285.97 | 259.92 | 824.6 | 695 | 701.6 | 287.28 | 1074 | 349.62 | 383.5 | 297.33 | 342 | 344.29 | 310.08 | 384.74 | 373.32 | 634.4 | 458.61 | 259.92 | 332 | 973.5 | 476.7 | 511.13 | 888 | 597.78 | 535 | 581.6 | 784 | 319 | 357.5 | 342 | 292 | 350.3542 | 355.68 | 366.99 | 802 | 976 | 292.92 | 700.15 | 259.92 | 1577
11494 | 单垫环 | PN110(CL600) | 200 | RF | SH/T 3425-2011 | S31603(022Cr17Ni12Mo2) | NB/T 47010 |  |  | 1 |  | 0 | 677.05 | 895.968 | 1680 | 505 | 1232 | 980 | 595 | 1245.62 | 648 | 858.39 | 2373 | 923 | 573.5 | 493.63 | 715.2844 | 483 | 491.67 | 446.88 | 1245.58 | 1043 | 1055.8 | 493.92 | 1745 | 601.09 | 624 | 506.27 | 588 | 591.93 | 533.12 | 645.47 | 610.54 | 952.25 | 634.07 | 446.88 | 570.7 | 841.5 | 819.58 | 785.8 | 1272 | 986.337 | 839 | 936 | 894.6 | 533 | 597.09 | 588 | 502 | 602.3523 | 611.52 | 615.19 | 1316 | 1145 | 498.72 | 1053.6 | 446.88 | 2373
11495 | 单垫环 | PN110(CL600) | 250 | RF | SH/T 3425-2011 | S31603(022Cr17Ni12Mo2) | NB/T 47010 |  |  | 1 |  | 0 | 1205.6 | 1725.84 | 2336.69 | 785 | 1953 | 1495 | 1107 | 2236.26 | 980 | 1530.93 | 3434 | 1665 | 891.7 | 755.05 | 1112.1577 | 733 | 764.47 | 694.83 | 2259.4 | 1874 | 1521.3 | 767.97 | 3165 | 934.61 | 1209 | 783.36 | 914.25 | 920.36 | 828.92 | 1109.7 | 888.45 | 1707.55 | 891.74 | 694.83 | 887.4 | 792 | 1274.33 | 1378.46 | 2064 | 1892.97 | 1492 | 1550.3 | 1134 | 941 | 928.39 | 914.25 | 780 | 936.5727 | 950.82 | 919.74 | 6822 | 1511 | 762.83 | 1518.15 | 694.83 | 6822
11496 | 单垫环 | PN110(CL600) | 300 | RF | SH/T 3425-2011 | S31603(022Cr17Ni12Mo2) | NB/T 47010 |  |  | 1 |  | 0 | 1715.45 | 2460.24 | 3635.1 | 1167 | 2681 | 2083 | 1640 | 3076.84 | 1401 | 2096.3 | 4708 | 2385 | 1325.48 | 1112.88 | 1653.1827 | 1090 | 1136.35 | 1032.84 | 3133.48 | 2362 | 1856.4 | 1141.56 | 4551 | 1389.26 | 1748.5 | 1161.1 | 1359 | 1368.08 | 1232.16 | 1519.88 | 1320.64 | 2364.05 | 1513.22 | 1032.84 | 1319.1 | 792 | 1894.24 | 1891.92 | 2472 | 2739.825 | 2122 | 2398.5 | 2268 | 1381 | 1380.02 | 1359 | 1160 | 1392.1774 | 1413.36 | 1367.15 | 2468 | 2409 | 1124.35 | 1852.57 | 792 | 4708
11497 | 单垫环 | PN110(CL600) | 350 | RF | SH/T 3425-2011 | S31603(022Cr17Ni12Mo2) | NB/T 47010 |  |  | 1 |  | 0 | 2048.2 | 2971.566 | 4863.6 | 1398 | 3168 | 2597 | 2071 | 3647.8 | 1665 | 2485.31 | 5579 | 2903 | 1588.09 | 1367.51 | 1980.7173 | 1306 | 1361.49 | 1237.47 | 3706.36 | 2866 | 2472.1 | 1280.89 | 5534 | 1664.5 | 1950 | 1389.79 | 1628.25 | 1639.13 | 1476.28 | 1790.15 | 1582.29 | 2812.55 | 1862.87 | 1237.47 | 1495.8 | 808.5 | 2083.66 | 2256.83 | 3792 | 3287.79 | 2533 | 2925 | 2797.2 | 1681 | 1653.43 | 1628.25 | 1389 | 1667.9954 | 1693.38 | 1594.34 | 2762 | 2999 | 1381.6 | 2467.01 | 808.5 | 5579
11498 | 单垫环 | PN110(CL600) | 400 | RF | SH/T 3425-2011 | S31603(022Cr17Ni12Mo2) | NB/T 47010 |  |  | 1 |  | 0 | 3027.75 | 4504.626 | 6294.83 | 2012 | 4623 | 3903 | 3095 | 5328.96 | 2356 | 3650.11 | 8187 | 4275 | 2285.94 | 1920.21 | 2851.1016 | 1746 | 1959.77 | 1781.25 | 5451.04 | 3959 | 3627.3 | 1843.75 | 8114 | 2395.94 | 2952 | 1997.49 | 2343.75 | 2359.4 | 2125 | 2766.3 | 2152.8 | 4095 | 2650.54 | 1781.25 | 2153.2 | 792 | 2626.66 | 3259.59 | 5232 | 4981.5 | 3744 | 4358.3 | 4032 | 2477 | 2380 | 2343.75 | 2000 | 2400.9715 | 2437.5 | 2200.63 | 3736 | 4447 | 1940.01 | 3619.87 | 792 | 8187
11499 | 单垫环 | PN110(CL600) | 450 | RF | SH/T 3425-2011 | S31603(022Cr17Ni12Mo2) | NB/T 47010 |  |  | 1 |  | 0 | 3527.7 | 5159.16 | 8956.4 | 2744 | 5236 | 4457 | 3772 | 6344 | 3356 | 4142.93 | 9277 | 5108 | 3427.08 | 2928.53 | 4274.3715 | 2617 | 2938.08 | 2670.45 | 6162.8 | 4489 | 4576.8 | 2764.15 | 9738 | 3591.99 | 3271.2 | 2991.21 | 3513.75 | 3344.53 | 3185.8 | 3138.32 | 3227.48 | 4645.55 | 3546.61 | 2670.45 | 3106.2 | 792 | 3937.88 | 3784.35 | 6048 | 5678.91 | 4362 | 5308.2 | 4662 | 3037 | 3568.1 | 3513.75 | 2998 | 3599.5332 | 3654.3 | 3252.05 | 4565 | 6358 | 2958.72 | 4567.46 | 792 | 9738
11500 | 单垫环 | PN110(CL600) | 500 | RF | SH/T 3425-2011 | S31603(022Cr17Ni12Mo2) | NB/T 47010 |  |  | 1 |  | 0 | 5053.4 | 7646.94 | 12600 | 3494 | 7449 | 6519 | 5555 | 8643.7 | 4265 | 5882.03 | 13225 | 7268 | 4363.4 | 3704.62 | 5442.1827 | 3247 | 3740.8 | 3400.05 | 8836.24 | 6400 | 6524.5 | 3519.35 | 13878 | 4573.36 | 4831.4 | 3806.57 | 4473.75 | 4258.3 | 4056.2 | 4550.1 | 4109.26 | 6630 | 4725.67 | 3400.05 | 4032.3 | 792 | 5013.76 | 5338.59 | 7512 | 8468.55 | 6248 | 7695 | 6615 | 4299 | 4542.94 | 4473.75 | 3818 | 4582.9641 | 4652.7 | 4140.55 | 6295 | 8398 | 3742.82 | 6511.23 | 792 | 13878
11501 | 单垫环 | PN110(CL600) | 600 | RF | SH/T 3425-2011 | S31603(022Cr17Ni12Mo2) | NB/T 47010 |  |  | 1 |  | 0 | 7141.75 | 10819.548 | 17883.99 | 5389 | 10340 | 9188 | 8221 | 12450.1 | 6401 | 8154.14 | 18280 | 10688 | 6731.26 | 5692.06 | 8395.4677 | 5009 | 5770.8 | 5245.14 | 12325.6 | 8897 | 7579.9 | 5429.18 | 20437 | 7055.17 | 6884.6 | 5868.53 | 6901.5 | 6569.13 | 6257.36 | 5701.14 | 6339.22 | 9218.3 | 6917.95 | 5245.14 | 6220.5 | 842.01 | 7734.56 | 7452.02 | 10656 | 11955.6 | 8829 | 11507.4 | 9135 | 6416 | 7008.24 | 6901.5 | 5889 | 7069.9859 | 7177.56 | 6387.48 | 14758 | 13784 | 5750.74 | 7564.4 | 842.01 | 20437
11502 | 8字盲板 | PN50(CL300) | 15 | LM | SH/T 3425-2011 | S31603(022Cr17Ni12Mo2) | NB/T 47010 |  |  | 1 |  | 0 | 22.4 | 68 | 32.9 | 17 | 113 | 525 | 44 | 97.6 | 19 | 36.2 | 55 | 300 | 15.67 | 41.55 | 134.4199 | 29 | 79.02 | 10.5 | 23.25 | 74 | 32.6 | 40.59 | 66 | 16.91 | 70 | 26.26 | 38.28 | 31.62 | 32.3 | 45.89 | 52.72 | 80 | 37.44 | 16.49 | 66.4 | 1023.62 | 31.21 | 48.58 | 52 | 208.6695 | 28 | 34.2 | 27.5 | 52 | 33.68 | 23.76 | 126 | 16.9455 | 26.52 | 51.46 | 86 | 134 | 41.98 | 32.51 | 10.5 | 1023.62
11503 | 8字盲板 | PN50(CL300) | 20 | LM | SH/T 3425-2011 | S31603(022Cr17Ni12Mo2) | NB/T 47010 |  |  | 1 |  | 0 | 34.16 | 68 | 46.25 | 25 | 161 | 525 | 73 | 146.4 | 30 | 57.26 | 83 | 300 | 23.04 | 51.33 | 197.6764 | 39 | 79.02 | 15.44 | 39 | 99 | 46.5 | 56.58 | 125 | 24.87 | 70 | 33.91 | 53.36 | 44.07 | 35.5 | 72.12 | 73.48 | 84.8 | 47.93 | 24.25 | 83.7 | 875.03 | 44.76 | 67.12 | 81 | 213.4665 | 43 | 57 | 39 | 59 | 46.72 | 33.12 | 126 | 24.9222 | 39 | 71.73 | 86 | 165 | 51.86 | 46.39 | 15.44 | 875.03
11504 | 8字盲板 | PN50(CL300) | 25 | LM | SH/T 3425-2011 | S31603(022Cr17Ni12Mo2) | NB/T 47010 |  |  | 1 |  | 0 | 42.56 | 68 | 51.04 | 31 | 183 | 525 | 73 | 146.4 | 43 | 58.79 | 96 | 300 | 28.57 | 63.55 | 94.2764 | 40 | 92.19 | 19.14 | 45 | 105 | 48.6 | 70.11 | 137 | 30.84 | 70 | 40.38 | 66.12 | 54.61 | 44.64 | 85.23 | 91.05 | 90.4 | 58.41 | 30.07 | 98 | 763.6 | 51.79 | 80.37 | 104 | 213.4665 | 53 | 68.4 | 45.5 | 64 | 57.58 | 41.04 | 126 | 30.9048 | 48.36 | 88.88 | 86 | 196 | 64.21 | 48.49 | 19.14 | 763.6
11505 | 8字盲板 | PN50(CL300) | 32 | LM | SH/T 3425-2011 | S31603(022Cr17Ni12Mo2) | NB/T 47010 |  |  | 1 |  | 0 | 55.44 | 73.44 | 64.7 | 48 | 209 | 683 | 73 | 156.16 | 59 | 47.12 | 114 | 300 | 44.23 | 92.07 | 145.9764 | 45 | 118.53 | 29.64 | 51.75 | 117 | 62.4 | 59.328 | 196 | 47.75 | 70 | 53.9 | 92.8 | 76.64 | 56.32 | 104.9 | 95.85 | 108 | 84.31 | 46.56 | 98.8 | 846.6 | 61.87 | 100.68 | 132 | 218.2635 | 68 | 79.8 | 65 | 70 | 80.39 | 57.6 | 126 | 47.8503 | 74.88 | 91.75 | 103 | 241 | 93.02 | 62.25 | 29.64 | 846.6
11506 | 8字盲板 | PN50(CL300) | 40 | LM | SH/T 3425-2011 | S31603(022Cr17Ni12Mo2) | NB/T 47010 |  |  | 1 |  | 0 | 73.92 | 92.718 | 75.1 | 64 | 271 | 683 | 117 | 204.96 | 72 | 64.21 | 128 | 300 | 59.9 | 113.26 | 197.6764 | 56 | 144.87 | 40.14 | 71.25 | 134 | 73.5 | 72.6768 | 255 | 64.66 | 70 | 64.48 | 113.68 | 93.89 | 69.12 | 121.29 | 117.41 | 152 | 105.23 | 63.05 | 120 | 1012.6 | 77.15 | 129.83 | 184 | 232.6545 | 91 | 114 | 84.5 | 80 | 97.78 | 70.56 | 126 | 64.7958 | 67.6 | 112.39 | 103 | 279 | 114.42 | 73.36 | 40.14 | 1012.6
11507 | 8字盲板 | PN50(CL300) | 50 | LM | SH/T 3425-2011 | S31603(022Cr17Ni12Mo2) | NB/T 47010 |  |  | 1 |  | 0 | 133.84 | 167.994 | 118.19 | 113 | 365 | 683 | 219 | 281.82 | 100 | 110.84 | 220 | 300 | 105.05 | 178.44 | 208.0164 | 82 | 226.52 | 70.4 | 126 | 221 | 124.7 | 122.364 | 385 | 113.41 | 84 | 103.88 | 191.4 | 158.08 | 95.04 | 183.57 | 164.74 | 240 | 156.08 | 110.58 | 170.4 | 1029.2 | 121.76 | 235.81 | 207 | 275.8275 | 164 | 193.8 | 104 | 118 | 131.91 | 118.8 | 164 | 113.6482 | 118.56 | 162.67 | 155 | 309 | 180.28 | 124.49 | 70.4 | 1029.2
11508 | 8字盲板 | PN50(CL300) | 65 | LM | SH/T 3425-2011 | S31603(022Cr17Ni12Mo2) | NB/T 47010 |  |  | 1 |  | 0 | 171.05 | 209.304 | 155 | 123 | 478 | 735 | 123 | 375.76 | 164 | 151.12 | 302 | 300 | 148.36 | 227.33 | 293.7775 | 113 | 258.12 | 99.42 | 171.75 | 254 | 151.4 | 166.86 | 502 | 160.17 | 112 | 139.16 | 261 | 215.56 | 109.98 | 249.13 | 224.64 | 320 | 202.34 | 156.17 | 175.5 | 846.6 | 150.76 | 300.29 | 311 | 304.6095 | 213 | 207.4 | 143 | 146 | 179.09 | 162 | 164 | 160.5064 | 125.58 | 221.82 | 225 | 593 | 229.67 | 151.12 | 99.42 | 846.6
11509 | 8字盲板 | PN50(CL300) | 80 | LM | SH/T 3425-2011 | S31603(022Cr17Ni12Mo2) | NB/T 47010 |  |  | 1 |  | 0 | 234.3 | 291.006 | 198.6 | 199 | 607 | 735 | 141 | 478.24 | 219 | 196.8 | 302 | 300 | 241.43 | 348.73 | 478.0727 | 176 | 331.87 | 161.79 | 225 | 270 | 202.6 | 261.7848 | 645 | 260.64 | 147 | 214.42 | 409.48 | 258 | 159.57 | 314.79 | 281.95 | 351 | 297.95 | 254.14 | 278.2 | 879.8 | 216.21 | 350.34 | 394 | 340.587 | 291 | 267.8 | 182 | 182 | 281.3 | 254.16 | 300 | 261.1873 | 204.36 | 284.09 | 241 | 767 | 352.33 | 202.17 | 141 | 879.8
11510 | 8字盲板 | PN50(CL300) | 100 | LM | SH/T 3425-2011 | S31603(022Cr17Ni12Mo2) | NB/T 47010 |  |  | 1 |  | 0 | 394.35 | 494.802 | 330.52 | 330 | 717 | 945 | 277 | 785.68 | 279 | 258.21 | 525 | 338 | 317.47 | 449.1 | 791.922 | 280 | 371.38 | 268 | 390 | 460 | 312.1 | 324.7384 | 993 | 342.73 | 260 | 337.9 | 394.1 | 411.49 | 234.98 | 445.15 | 449.68 | 552.5 | 397.24 | 334.18 | 415.7 | 849.15 | 336.03 | 519.98 | 581 | 468.4271 | 489 | 466.6 | 275 | 293 | 417.72 | 405.36 | 300 | 343.4497 | 338.52 | 424.78 | 396 | 1048 | 453.73 | 311.46 | 234.98 | 1048
11511 | 8字盲板 | PN50(CL300) | 125 | LM | SH/T 3425-2011 | S31603(022Cr17Ni12Mo2) | NB/T 47010 |  |  | 1 |  | 0 | 616.55 | 760.104 | 528.2 | 517 | 1100 | 1024 | 492 | 1212.68 | 399 | 434.51 | 870 | 608 | 498.15 | 645.21 | 1242.6241 | 419 | 616.34 | 420.52 | 648 | 689 | 507.3 | 497.2016 | 1536 | 537.79 | 448.5 | 513.72 | 603.4 | 630.03 | 338.8 | 562.8 | 688.5 | 864.5 | 594.84 | 524.37 | 616.3 | 1032.3 | 517.67 | 593.6 | 787 | 735.0203 | 764 | 769 | 467.5 | 461 | 641.89 | 620.64 | 300 | 538.9194 | 513.47 | 650.38 | 767 | 1337 | 651.86 | 506.28 | 300 | 1536
11512 | 8字盲板 | PN50(CL300) | 150 | LM | SH/T 3425-2011 | S31603(022Cr17Ni12Mo2) | NB/T 47010 |  |  | 1 |  | 0 | 813.45 | 981.342 | 722.59 | 746 | 1442 | 1355 | 615 | 1588.44 | 605 | 638.41 | 1159 | 810 | 718.33 | 935.68 | 1791.8603 | 605 | 811.25 | 606.39 | 856.5 | 904 | 709.5 | 704.8496 | 1997 | 775.49 | 591.5 | 725.4 | 855.4 | 893.15 | 473.2 | 721.79 | 915.03 | 1137.5 | 838.32 | 756.14 | 879.5 | 882.45 | 702.79 | 786.93 | 998 | 1059.8972 | 1008 | 1019.5 | 605 | 504 | 909.62 | 879.84 | 480 | 777.1185 | 740.43 | 897.41 | 740 | 1516 | 945.33 | 708.06 | 473.2 | 1997
11513 | 8字盲板 | PN50(CL300) | 200 | LM | SH/T 3425-2011 | S31603(022Cr17Ni12Mo2) | NB/T 47010 |  |  | 1 |  | 0 | 1505.9 | 1860.786 | 1307.78 | 1281 | 2546 | 2259 | 1169 | 2616.9 | 1233 | 1013.73 | 2256 | 1485 | 1310.12 | 1565.49 | 1634.0233 | 1078 | 1611.96 | 1105.94 | 1344 | 1741 | 1278.9 | 1246.4648 | 3553 | 1414.35 | 1228.5 | 1277.53 | 1512.7 | 1579.46 | 821.81 | 1020.67 | 1531.86 | 2080 | 1468.51 | 1379.07 | 1502 | 850.17 | 1264.66 | 1433.96 | 1546 | 1933.0711 | 1870 | 1648.8 | 1210 | 970 | 1513.56 | 1555.92 | 1620 | 1417.3201 | 1280.57 | 1521.78 | 1496 | 1675 | 1581.63 | 1276.31 | 821.81 | 3553
11514 | 8字盲板 | PN50(CL300) | 250 | LM | SH/T 3425-2011 | S31603(022Cr17Ni12Mo2) | NB/T 47010 |  |  | 1 |  | 0 | 2207.15 | 2798.982 | 2003.3 | 2089 | 3265 | 3014 | 1784 | 3727.1 | 2015 | 1715.45 | 2688 | 2228 | 2135.98 | 2397.43 | 2664.0693 | 1631 | 2388.97 | 1803.1 | 1980 | 2554 | 1901.9 | 1994.5744 | 5089 | 2305.93 | 1839.5 | 2040.16 | 2420.6 | 2527.42 | 1275.674 | 1103.34 | 2382.2 | 2860 | 2236.24 | 2248.4 | 2291.6 | 1033.54 | 1964.65 | 2128.6 | 2237 | 3151.629 | 2732 | 2433.6 | 1815 | 1431 | 2439.55 | 2489.76 | 2075 | 2310.7725 | 2087.8 | 2382.94 | 1978 | 2144 | 2422.15 | 1897.99 | 1033.54 | 5089
11515 | 8字盲板 | PN50(CL300) | 300 | LM | SH/T 3425-2011 | S31603(022Cr17Ni12Mo2) | NB/T 47010 |  |  | 1 |  | 0 | 3234 | 4108.05 | 3060 | 3259 | 4697 | 4356 | 2768 | 5392.4 | 3270 | 2559.88 | 3975 | 3308 | 3333.45 | 3648.35 | 4157.5903 | 2546 | 3558.43 | 2813.95 | 2916 | 3449 | 3024.7 | 3050.6952 | 7700 | 3598.67 | 2550 | 3116.79 | 3702.3 | 3865.68 | 2042.27 | 1573.94 | 3643.57 | 4160 | 3362.39 | 3505.04 | 3545.1 | 883.51 | 3028 | 3058.34 | 3312 | 4918.484 | 4002 | 3600 | 2640 | 2109 | 3746.75 | 3808.08 | 3173 | 3606.2272 | 3258.26 | 3644.7 | 2752 | 3280 | 3685.97 | 3018.48 | 883.51 | 7700
11516 | 8字盲板 | PN50(CL300) | 350 | LM | SH/T 3425-2011 | S31603(022Cr17Ni12Mo2) | NB/T 47010 |  |  | 1 |  | 0 | 4640.35 | 5218.83 | 4080.82 | 4076 | 6978 | 6517 | 4244 | 8088.6 | 4329 | 3929.69 | 6058 | 5063 | 3086.01 | 4407.34 | 5199.4969 | 3102 | 5367.94 | 3519.13 | 4464 | 5304 | 3999.2 | 3579.4663 | 10147 | 3331.54 | 3822.2 | 3862.38 | 4589.9 | 4313.26 | 2456.682 | 2130.37 | 4517.09 | 6175 | 4215.48 | 3248.43 | 4305.6 | 768.2 | 3816.46 | 4356.78 | 4483 | 6151.0732 | 5761 | 5479.2 | 3650 | 3161 | 4655.48 | 4721.04 | 3934 | 3338.5362 | 4074.79 | 4485.51 | 4257 | 4066 | 4452.78 | 3991.04 | 768.2 | 10147
11517 | 8字盲板 | PN50(CL300) | 400 | LM | SH/T 3425-2011 | S31603(022Cr17Ni12Mo2) | NB/T 47010 |  |  | 1 |  | 0 | 6605.5 | 7704.774 | 5627.52 | 5857 | 9606 | 8987 | 6027 | 11102 | 5874 | 5656.38 | 8585 | 7155 | 4434.34 | 6237.88 | 7471.2546 | 4458 | 7735.84 | 5056.71 | 6516 | 7566 | 5515 | 5074.6864 | 12932 | 4787.16 | 5550.6 | 5472.91 | 6507.2 | 6115.01 | 3498.008 | 2957.09 | 6403.98 | 8515 | 6010.99 | 4667.73 | 6102.9 | 768.2 | 5487.79 | 5547.82 | 5741 | 8838.5924 | 8172 | 7768.8 | 5300 | 4501 | 6635.04 | 6693.12 | 5578 | 4797.213 | 5855.14 | 6265.69 | 5745 | 5764 | 6302.18 | 5503.71 | 768.2 | 12932
11518 | 8字盲板 | PN50(CL300) | 450 | LM | SH/T 3425-2011 | S31603(022Cr17Ni12Mo2) | NB/T 47010 |  |  | 1 |  | 0 | 8598.7 | 10549.656 | 7910.2 | 7721 | 12244 | 11456 | 7811 | 14194.7 | 7550 | 7336.93 | 11147 | 9315 | 6425.44 | 8900.35 | 10825.9748 | 6459 | 10072.13 | 7327.26 | 8232 | 9777 | 7752 | 7248.4602 | 17468 | 6936.67 | 7232.6 | 7814.32 | 9294.6 | 7395.98 | 4724.64 | 4168.54 | 8616.89 | 10920 | 8339.24 | 6763.62 | 8717 | 768.2 | 7807.11 | 7208.68 | 7224 | 12807.2704 | 10637 | 9246.6 | 6850 | 5864 | 9514.32 | 9560.16 | 7967 | 6951.237 | 8484.19 | 8482.12 | 7568 | 8233 | 8992.11 | 7736.18 | 768.2 | 17468
11519 | 8字盲板 | PN50(CL300) | 500 | LM | SH/T 3425-2011 | S31603(022Cr17Ni12Mo2) | NB/T 47010 |  |  | 1 |  | 0 | 10870.75 | 13257.756 | 9072.55 | 9797 | 15415 | 14475 | 10148 | 17842.5 | 10639 | 9395.66 | 14220 | 11880 | 8152.82 | 11206.09 | 13736.3792 | 8196 | 12871.99 | 9297.08 | 10500 | 12476 | 9871.1 | 9138.366 | 24451 | 8801.49 | 8822 | 9849.98 | 11718 | 9324.35 | 6055.74 | 7411.79 | 10863.59 | 13715 | 10541.43 | 8581.92 | 10998.1 | 1018.7 | 9849.4 | 9096.96 | 8851 | 16250.3172 | 13446 | 11794.2 | 8750 | 8799 | 12027.41 | 12052.8 | 10044 | 8819.9731 | 10765.04 | 10693.68 | 9856 | 10379 | 11321.62 | 9850.95 | 1018.7 | 24451
11520 | 8字盲板 | PN50(CL300) | 600 | LM | SH/T 3425-2011 | S31603(022Cr17Ni12Mo2) | NB/T 47010 |  |  | 1 |  | 0 | 17692.95 | 20370.42 | 11780.37 | 15926 | 24845 | 23393 | 16605 | 28785.9 | 17028 | 15702.57 | 22338 | 18698 | 13253.75 | 17377.71 | 22330.7398 | 13324 | 20307.56 | 15113.93 | 16500 | 20702 | 15515.4 | 14660.6904 | 38039 | 14308.27 | 14844.5 | 15798.19 | 18799.2 | 14959.06 | 9688.572 | 12594.64 | 17428.47 | 22165 | 16357.34 | 13951.32 | 17209.1 | 1018.7 | 15724.41 | 14226.59 | 13186 | 26417.5587 | 21884 | 18539.4 | 13600 | 10937 | 19381.33 | 19336.32 | 16114 | 14338.3174 | 17500.34 | 17155.88 | 15024 | 16651 | 17556.86 | 15483.76 | 1018.7 | 38039
11521 | 8字盲板 | PN110(CL600) | 15 | LM | SH/T 3425-2011 | S31603(022Cr17Ni12Mo2) | NB/T 47010 |  |  | 1 |  | 0 | 22.4 | 68 | 44.69 | 17 | 113 | 578 | 44 | 97.6 | 21 | 20.79 | 101 | 300 | 15.67 | 42.37 | 134.4199 | 29 | 86.92 | 10.5 | 44.25 | 109 | 41.2 | 40.59 | 77 | 16.91 | 70 | 26.26 | 38.28 | 31.62 | 32.3 | 45.89 | 52.72 | 80 | 44 | 16.49 | 84.5 | 1018.7 | 41.82 | 49.46 | 81 | 211.068 | 28 | 33.8 | 45.5 | 60 | 33.68 | 23.76 | 176 | 16.9455 | 26.52 | 51.46 | 103 | 134 | 42.81 | 41.14 | 10.5 | 1018.7
11522 | 8字盲板 | PN110(CL600) | 20 | LM | SH/T 3425-2011 | S31603(022Cr17Ni12Mo2) | NB/T 47010 |  |  | 1 |  | 0 | 34.16 | 68 | 65.17 | 27 | 161 | 578 | 73 | 146.4 | 40 | 32.89 | 157 | 300 | 24.88 | 52.15 | 213.4905 | 39 | 86.92 | 16.67 | 72.75 | 155 | 56.7 | 56.58 | 137 | 26.86 | 70 | 33.91 | 53.36 | 44.07 | 38.34 | 72.12 | 73.48 | 84.8 | 52.81 | 26.19 | 90.9 | 851.7 | 53.27 | 67.12 | 104 | 213.4665 | 43 | 56.3 | 52 | 70 | 46.72 | 33.12 | 176 | 26.9164 | 42.12 | 71.73 | 103 | 165 | 52.68 | 56.58 | 16.67 | 851.7
11523 | 8字盲板 | PN110(CL600) | 25 | LM | SH/T 3425-2011 | S31603(022Cr17Ni12Mo2) | NB/T 47010 |  |  | 1 |  | 0 | 43.68 | 68 | 62.47 | 37 | 185 | 578 | 73 | 146.4 | 55 | 36.57 | 187 | 300 | 34.1 | 66.81 | 112.5235 | 42 | 102.72 | 22.85 | 85.5 | 174 | 68.8 | 70.11 | 160 | 36.81 | 70 | 40.38 | 66.12 | 54.61 | 53.28 | 85.23 | 91.05 | 90.4 | 64.96 | 35.89 | 113.1 | 851.7 | 70.2 | 88.32 | 132 | 215.865 | 54 | 78.8 | 58.5 | 80 | 57.58 | 41.04 | 176 | 36.8873 | 57.72 | 88.88 | 120 | 196 | 67.5 | 68.66 | 22.85 | 851.7
11524 | 8字盲板 | PN110(CL600) | 32 | LM | SH/T 3425-2011 | S31603(022Cr17Ni12Mo2) | NB/T 47010 |  |  | 1 |  | 0 | 73.36 | 99.144 | 90.97 | 57 | 250 | 656 | 73 | 185.44 | 75 | 60.79 | 263 | 300 | 52.53 | 101.85 | 173.347 | 49 | 131.7 | 35.2 | 187.5 | 242 | 83.3 | 64.5192 | 196 | 56.7 | 70 | 58.02 | 100.92 | 83.35 | 72.96 | 104.9 | 104.23 | 136 | 90.97 | 55.29 | 88.3 | 851.7 | 84.01 | 143.96 | 184 | 220.662 | 91 | 112.5 | 65 | 105 | 86.91 | 62.64 | 176 | 56.8191 | 88.92 | 99.78 | 143 | 241 | 102.9 | 83.11 | 35.2 | 851.7
11525 | 8字盲板 | PN110(CL600) | 40 | LM | SH/T 3425-2011 | S31603(022Cr17Ni12Mo2) | NB/T 47010 |  |  | 1 |  | 0 | 98 | 126.684 | 102.56 | 81 | 327 | 735 | 175 | 244 | 98 | 82.92 | 295 | 300 | 75.56 | 132 | 249.3764 | 70 | 160.67 | 50.64 | 165.75 | 281 | 95.2 | 90.4752 | 267 | 81.58 | 70 | 78.6 | 141.52 | 116.88 | 104.96 | 137.68 | 146.17 | 184 | 122.31 | 79.54 | 122.5 | 772.8 | 109.38 | 187.24 | 259 | 235.053 | 121 | 157.5 | 97.5 | 130 | 141.23 | 87.84 | 201 | 81.7513 | 85.28 | 139.91 | 172 | 279 | 133.36 | 95 | 50.64 | 772.8
11526 | 8字盲板 | PN110(CL600) | 50 | LM | SH/T 3425-2011 | S31603(022Cr17Ni12Mo2) | NB/T 47010 |  |  | 1 |  | 0 | 138.88 | 176.256 | 171.08 | 139 | 375 | 735 | 219 | 290.36 | 144 | 100.84 | 389 | 300 | 129.93 | 206.96 | 257.2834 | 99 | 250.22 | 87.07 | 222 | 330 | 166.8 | 148.32 | 432 | 140.27 | 84 | 124.46 | 232 | 191.61 | 152.28 | 183.57 | 199.68 | 248 | 188.48 | 136.77 | 194 | 789.6 | 170.18 | 248.18 | 311 | 285.4215 | 170 | 202.5 | 143 | 181 | 161.62 | 144 | 290 | 140.5646 | 146.64 | 197.18 | 215 | 309 | 209.09 | 166.44 | 84 | 789.6
11527 | 8字盲板 | PN110(CL600) | 65 | LM | SH/T 3425-2011 | S31603(022Cr17Ni12Mo2) | NB/T 47010 |  |  | 1 |  | 0 | 207.35 | 259.794 | 224.25 | 148 | 552 | 840 | 154 | 435.54 | 239 | 151.18 | 600 | 338 | 178.77 | 261.55 | 353.9928 | 136 | 279.2 | 119.8 | 367.5 | 436 | 203.7 | 198.0072 | 563 | 192.99 | 154 | 163.86 | 309.72 | 255.8 | 182.36 | 249.13 | 266.57 | 376 | 242.96 | 188.18 | 201.4 | 772.8 | 205.73 | 378.01 | 472 | 311.805 | 259 | 243.8 | 195 | 242 | 215.78 | 192.24 | 290 | 193.3953 | 151.32 | 263.23 | 318 | 704 | 264.25 | 203.26 | 119.8 | 840
11528 | 8字盲板 | PN110(CL600) | 80 | LM | SH/T 3425-2011 | S31603(022Cr17Ni12Mo2) | NB/T 47010 |  |  | 1 |  | 0 | 279.4 | 355.266 | 325.95 | 249 | 697 | 840 | 185 | 555.1 | 327 | 192.39 | 597 | 405 | 301.33 | 413.92 | 596.6785 | 220 | 376.65 | 201.92 | 440.25 | 481 | 288.9 | 321.1128 | 922 | 325.31 | 196 | 261.46 | 502.28 | 316.48 | 264.87 | 314.79 | 345.85 | 390 | 376.97 | 317.19 | 321.9 | 739.2 | 294.79 | 426.14 | 499 | 350.181 | 347 | 308.8 | 286 | 309 | 351.19 | 311.76 | 390 | 325.9932 | 255.06 | 348.48 | 404 | 940 | 418.19 | 288.3 | 185 | 940
11529 | 8字盲板 | PN110(CL600) | 100 | LM | SH/T 3425-2011 | S31603(022Cr17Ni12Mo2) | NB/T 47010 |  |  | 1 |  | 0 | 504.35 | 603.126 | 505.39 | 442 | 937 | 1050 | 400 | 1024.8 | 414 | 382.74 | 1131 | 743 | 425.73 | 546.82 | 1061.9783 | 358 | 679.55 | 359.39 | 820.5 | 877 | 514.4 | 425.1016 | 1116 | 459.61 | 377 | 440.22 | 515.9 | 538.67 | 441.156 | 464.23 | 588.66 | 663 | 573.73 | 448.14 | 535.7 | 739.2 | 525.04 | 683.6 | 917 | 628.1671 | 625 | 625.6 | 605 | 528 | 558.03 | 530.64 | 442 | 460.5752 | 453.96 | 556.07 | 470 | 1371 | 552.46 | 513.34 | 358 | 1371
11530 | 8字盲板 | PN110(CL600) | 125 | LM | SH/T 3425-2011 | S31603(022Cr17Ni12Mo2) | NB/T 47010 |  |  | 1 |  | 0 | 853.05 | 929.016 | 781.7 | 672 | 1597 | 1444 | 861 | 1759.24 | 608 | 653.86 | 1951 | 1283 | 647.38 | 804.5 | 1614.8639 | 545 | 1148.39 | 546.49 | 1650 | 1386 | 1222.1 | 635.0568 | 1945 | 698.89 | 715 | 654.25 | 770.7 | 804.71 | 619.5 | 674.09 | 879.39 | 1248 | 886.56 | 681.45 | 801.6 | 1024.8 | 525.04 | 831.62 | 1483 | 955.2026 | 1058 | 1129.4 | 1017.5 | 681 | 834.62 | 792.72 | 661 | 700.3577 | 667.29 | 830.7 | 714 | 1707 | 812.79 | 1219.57 | 525.04 | 1951
11531 | 8字盲板 | PN110(CL600) | 150 | LM | SH/T 3425-2011 | S31603(022Cr17Ni12Mo2) | NB/T 47010 |  |  | 1 |  | 0 | 1170.4 | 1323.756 | 1227.95 | 1011 | 2078 | 1830 | 984 | 2305.8 | 882 | 896.9 | 2550 | 1688 | 974.36 | 1171.28 | 2430.5071 | 801 | 1572.45 | 822.51 | 1867.5 | 1806 | 1596.2 | 936.1464 | 2539 | 1051.88 | 1001 | 961.18 | 1136.1 | 1186.24 | 932.4 | 928.47 | 1215.3 | 1657.5 | 1273.62 | 1025.64 | 1181.6 | 1058.4 | 1104.57 | 1150.28 | 1776 | 1437.6609 | 1450 | 1527.5 | 1430 | 1170 | 1233.79 | 1168.56 | 974 | 1054.0889 | 1004.33 | 1191.9 | 1591 | 2013 | 1183.35 | 1592.99 | 801 | 2550
11532 | 8字盲板 | PN110(CL600) | 200 | LM | SH/T 3425-2011 | S31603(022Cr17Ni12Mo2) | NB/T 47010 |  |  | 1 |  | 0 | 1980 | 2331.72 | 2034.56 | 1771 | 3346 | 2761 | 1784 | 3450.16 | 1890 | 1552.59 | 4124 | 2768 | 1811.19 | 2027.31 | 2258.9848 | 1490 | 2657.63 | 1528.93 | 2430 | 2917 | 1926.6 | 1684.8328 | 4126 | 1955.3 | 1761.5 | 1724.41 | 2044.7 | 2134.93 | 1688.632 | 1643.88 | 2070.59 | 2665 | 2112.74 | 2137.52 | 2126.5 | 1024.8 | 1836.35 | 1914.87 | 2544 | 2672.4087 | 2452 | 2200 | 2200 | 1955 | 2083.11 | 2103.12 | 1753 | 1959.4061 | 1770.34 | 2056.97 | 2236 | 2264 | 2048.21 | 1922.65 | 1024.8 | 4126
11533 | 8字盲板 | PN110(CL600) | 250 | LM | SH/T 3425-2011 | S31603(022Cr17Ni12Mo2) | NB/T 47010 |  |  | 1 |  | 0 | 3557.95 | 3791.34 | 3296.9 | 2930 | 5407 | 5025 | 3321 | 6264.7 | 3176 | 3109.58 | 5990 | 4995 | 2996.22 | 3198.58 | 3736.9958 | 2288 | 4775.31 | 2529.28 | 4416 | 5262 | 2995.2 | 2735.1856 | 7485 | 3234.61 | 3039.2 | 2795.16 | 3319.4 | 3465.88 | 2711.552 | 2877.59 | 3266.74 | 4810 | 3203.02 | 3153.92 | 3493.8 | 991.2 | 3092.71 | 3398.86 | 4128 | 4420.9152 | 4404 | 3643.8 | 3080 | 3449 | 3403.06 | 3414.24 | 2845 | 3241.4027 | 2928.64 | 3267.76 | 4042 | 2941 | 3231.56 | 2989.05 | 991.2 | 7485
11534 | 8字盲板 | PN110(CL600) | 300 | LM | SH/T 3425-2011 | S31603(022Cr17Ni12Mo2) | NB/T 47010 |  |  | 1 |  | 0 | 5264.6 | 5778.81 | 5266.81 | 4582 | 7770 | 7291 | 4920 | 9040.2 | 5241 | 4641.92 | 8583 | 7155 | 4685.99 | 4814.94 | 5844.5301 | 3487 | 7061.55 | 3955.71 | 6354 | 6919 | 4999.4 | 4205.4488 | 10761 | 5058.82 | 4576.2 | 4293.97 | 5103.7 | 5328.92 | 4240.772 | 4098.58 | 5022.74 | 6955 | 5182.81 | 4932.62 | 5307.9 | 991.2 | 4867.76 | 4933.86 | 4944 | 6914.156 | 6514 | 5637.5 | 5720 | 5064 | 5248.3 | 5249.52 | 4375 | 5069.4435 | 4580.29 | 5024.3 | 5779 | 4521 | 4864.58 | 4989.2 | 991.2 | 10761
11535 | 8字盲板 | PN110(CL600) | 350 | LM | SH/T 3425-2011 | S31603(022Cr17Ni12Mo2) | NB/T 47010 |  |  | 1 |  | 0 | 6454.8 | 7122.762 | 6248.81 | 5644 | 9437 | 8835 | 6212 | 10943.4 | 6549 | 5737.74 | 10436 | 8708 | 4273.52 | 5989.57 | 7200.2859 | 4296 | 8657.71 | 4873.31 | 7716 | 8603 | 6134.3 | 4863.969 | 13086 | 4613.53 | 5672.4 | 5245.94 | 6237 | 5861.09 | 5224.504 | 4950.73 | 6138.06 | 8450 | 5995.37 | 4498.44 | 6602.6 | 823.2 | 6070.94 | 6034.11 | 7584 | 8518.0329 | 7986 | 6875 | 5760 | 6163 | 6421.17 | 6415.2 | 5346 | 4623.2184 | 5642.78 | 6095.15 | 6880 | 5525 | 6051.31 | 6121.81 | 823.2 | 13086
11536 | 8字盲板 | PN110(CL600) | 400 | LM | SH/T 3425-2011 | S31603(022Cr17Ni12Mo2) | NB/T 47010 |  |  | 1 |  | 0 | 9513.35 | 10198.98 | 7590.13 | 8321 | 13803 | 12936 | 9287 | 16097.9 | 9948 | 8620.09 | 15276 | 12825 | 6300.35 | 8423.14 | 10615.2213 | 6334 | 12761.37 | 7184.61 | 11316 | 11910 | 8688.8 | 7075.4099 | 19188 | 6801.63 | 8572.4 | 7627.93 | 9072.7 | 8525.87 | 7702.37 | 7783.81 | 8928.78 | 12350 | 8521.21 | 6631.95 | 9435.7 | 873.6 | 8665.55 | 8010.62 | 10464 | 12557.9464 | 11770 | 10243.8 | 8370 | 9081 | 9384.5 | 9331.92 | 7777 | 6815.9134 | 8319.03 | 8735.97 | 10010 | 8036 | 8509.98 | 8671.09 | 873.6 | 19188
11537 | 8字盲板 | PN110(CL600) | 450 | LM | SH/T 3425-2011 | S31603(022Cr17Ni12Mo2) | NB/T 47010 |  |  | 1 |  | 0 | 12253.45 | 13664.43 | 9413.23 | 10948 | 17326 | 16258 | 11316 | 20062.9 | 12884 | 11045.31 | 18330 | 15323 | 9110.74 | 12072.83 | 15350.3308 | 9159 | 15650.78 | 10389.44 | 13560 | 14961 | 11576.1 | 10107.3385 | 23028 | 9835.62 | 10455.5 | 10893.68 | 12960.5 | 10313.04 | 10296.9 | 9672.53 | 12015.49 | 15080 | 11574.51 | 9590.25 | 13378.3 | 823.2 | 11328.96 | 9786.74 | 12096 | 18159.6431 | 15160 | 11796 | 10080 | 11135 | 13443.42 | 13330.8 | 11109 | 9856.2748 | 12029.88 | 11827.57 | 11748 | 11480 | 12197.3 | 11552.48 | 823.2 | 23028
11538 | 8字盲板 | PN110(CL600) | 500 | LM | SH/T 3425-2011 | S31603(022Cr17Ni12Mo2) | NB/T 47010 |  |  | 1 |  | 0 | 16604.5 | 18639.99 | 10898.97 | 14333 | 23470 | 22089 | 16667 | 27199.9 | 17573 | 15232.47 | 26014 | 21803 | 11927.62 | 15503.67 | 20096.3885 | 11990 | 22269.84 | 13601.67 | 19296 | 20279 | 15796.2 | 13135.4458 | 32817 | 12876.62 | 14481.5 | 14155.32 | 16843.4 | 13402.77 | 13480.524 | 20607.38 | 15615.28 | 20995 | 15348.89 | 12555.39 | 15640.3 | 856.8 | 15534.92 | 13858.29 | 15024 | 23774.2918 | 20541 | 17100 | 14400 | 15764 | 17521.84 | 17324.64 | 14437 | 12903.6609 | 15749.31 | 15371.05 | 16392 | 14919 | 15663.5 | 15763.96 | 856.8 | 32817
11539 | 8字盲板 | PN110(CL600) | 600 | LM | SH/T 3425-2011 | S31603(022Cr17Ni12Mo2) | NB/T 47010 |  |  | 1 |  | 0 | 25749.35 | 29036.34 | 13166.17 | 23138 | 35816 | 33614 | 24662 | 41632.5 | 26321 | 23860.88 | 38250 | 32063 | 19255.74 | 24555.28 | 32443.2549 | 19357 | 33334.95 | 21958.3 | 28500 | 30970 | 23360.2 | 20969.6567 | 48329 | 20787.79 | 22797.5 | 22593.7 | 26889.1 | 21396.43 | 21762.72 | 19090.68 | 24926.5 | 31980 | 23202.72 | 20269.2 | 24968.5 | 856.8 | 23133.81 | 21322.21 | 21312 | 38380.797 | 31855 | 25572 | 19485 | 23525 | 28053.7 | 27657.36 | 23048 | 20831.4444 | 25425.4 | 24538.61 | 23822 | 23817 | 24808.43 | 23312.55 | 856.8 | 48329
11540 | 单盲板 | PN50(CL300) | 15 | LM | SH/T 3425-2011 | S31603(022Cr17Ni12Mo2) | NB/T 47010 |  |  | 1 |  | 0 | 14.56 | 68 | 44.69 | 13 | 80 | 394 | 40 | 91.5 | 11 | 20.66 | 24 | 300 | 7.32 | 22.31 | 134.4199 | 33 | 84.29 | 9.57 | 8.32 | 39 | 18.5 | 18.1692 | 41 | 7.9 | 70 | 16.39 | 24.44 | 16.63 | 17.6 | 22.95 | 28.75 | 80 | 23.58 | 7.7 | 43 | 857.31 | 20.44 | 19.88 | 32 | 184.6845 | 18 | 21.6 | 32.5 | 40 | 9.9 | 5.8 | 128 | 7.9166 | 10.4 | 29.88 | 43 | 107 | 18.93 | 18.48 | 5.8 | 857.31
11541 | 单盲板 | PN50(CL300) | 20 | LM | SH/T 3425-2011 | S31603(022Cr17Ni12Mo2) | NB/T 47010 |  |  | 1 |  | 0 | 20.72 | 68 | 65.17 | 18 | 106 | 368 | 48 | 91.5 | 20 | 23.01 | 37 | 300 | 9.51 | 30.07 | 197.6764 | 39 | 84.29 | 9.57 | 14.04 | 51 | 26.2 | 24.2256 | 76 | 10.27 | 70 | 19.56 | 30.92 | 22.18 | 22.88 | 36.06 | 38.34 | 80 | 28.02 | 10.01 | 46.8 | 1042.22 | 25.76 | 25.64 | 50 | 186.714 | 26 | 33.5 | 32.5 | 45 | 12.81 | 7.54 | 128 | 10.2916 | 13.52 | 39.84 | 53 | 132 | 25.52 | 26.11 | 7.54 | 1042.22
11542 | 单盲板 | PN50(CL300) | 25 | LM | SH/T 3425-2011 | S31603(022Cr17Ni12Mo2) | NB/T 47010 |  |  | 1 |  | 0 | 26.32 | 68 | 62.47 | 19 | 119 | 368 | 48 | 91.5 | 29 | 23.75 | 43 | 300 | 12.44 | 40.74 | 245.1187 | 41 | 89.55 | 11.08 | 16.64 | 57 | 33 | 30.282 | 83 | 13.42 | 70 | 22.74 | 32.4 | 27.72 | 27.54 | 42.61 | 47.92 | 80 | 34.12 | 13.09 | 48.8 | 890.93 | 33.64 | 30.87 | 65 | 190.773 | 32 | 40 | 32.5 | 49 | 16.31 | 9.86 | 128 | 13.4482 | 17.68 | 49.8 | 53 | 157 | 34.57 | 32.9 | 9.86 | 890.93
11543 | 单盲板 | PN50(CL300) | 32 | LM | SH/T 3425-2011 | S31603(022Cr17Ni12Mo2) | NB/T 47010 |  |  | 1 |  | 0 | 36.4 | 68 | 90.97 | 28 | 140 | 446 | 48 | 91.5 | 40 | 26.06 | 52 | 300 | 19.02 | 59.17 | 145.9764 | 46 | 89.55 | 15.61 | 20.8 | 67 | 42.7 | 34.1033 | 117 | 20.53 | 70 | 29.62 | 46.44 | 39.74 | 36.92 | 52.45 | 51.52 | 80 | 44.65 | 20.02 | 51.5 | 859.35 | 33.64 | 40.29 | 83 | 213.0975 | 45 | 45.4 | 32.5 | 54 | 22.71 | 15.08 | 128 | 20.5731 | 27.04 | 51.91 | 120 | 193 | 50.22 | 42.64 | 15.08 | 859.35
11544 | 单盲板 | PN50(CL300) | 40 | LM | SH/T 3425-2011 | S31603(022Cr17Ni12Mo2) | NB/T 47010 |  |  | 1 |  | 0 | 47.6 | 68 | 102.56 | 38 | 175 | 446 | 77 | 137.86 | 54 | 33.89 | 59 | 300 | 27.07 | 73.72 | 197.6764 | 45 | 100.09 | 19.64 | 28.6 | 76 | 46.6 | 42.0343 | 152 | 29.22 | 70 | 34.91 | 57.24 | 48.98 | 44.4 | 68.84 | 63.5 | 89.6 | 52.97 | 28.49 | 63.4 | 1044.7 | 44.72 | 50.76 | 115 | 215.127 | 58 | 67 | 32.5 | 62 | 28.54 | 21.46 | 128 | 29.2814 | 28.86 | 63.98 | 83 | 224 | 62.56 | 46.47 | 19.64 | 1044.7
11545 | 单盲板 | PN50(CL300) | 50 | LM | SH/T 3425-2011 | S31603(022Cr17Ni12Mo2) | NB/T 47010 |  |  | 1 |  | 0 | 82.88 | 68 | 171.08 | 66 | 230 | 446 | 146 | 183 | 83 | 54.51 | 102 | 300 | 50.47 | 120.28 | 208.0164 | 76 | 100.09 | 34.24 | 51.48 | 122 | 72.8 | 74.5514 | 228 | 54.49 | 70 | 56.6 | 101.52 | 86.86 | 68.172 | 91.78 | 93.85 | 140.8 | 86.08 | 53.13 | 91.4 | 893.05 | 71.4 | 93.14 | 130 | 229.3335 | 101 | 114.5 | 52 | 91 | 50.09 | 40.02 | 128 | 54.6044 | 53.82 | 96.46 | 101 | 247 | 102.08 | 72.64 | 34.24 | 893.05
11546 | 单盲板 | PN50(CL300) | 65 | LM | SH/T 3425-2011 | S31603(022Cr17Ni12Mo2) | NB/T 47010 |  |  | 1 |  | 0 | 108.35 | 68 | 224.25 | 76 | 301 | 525 | 82 | 230.58 | 141 | 73.99 | 142 | 300 | 71.69 | 158.11 | 293.7775 | 92 | 107.99 | 38.9 | 71.24 | 144 | 137.4 | 103.103 | 312 | 77.39 | 70 | 75.66 | 140.4 | 120.12 | 86.24 | 124.56 | 129.79 | 192 | 112.03 | 75.46 | 93 | 743.6 | 99 | 118.25 | 194 | 253.6875 | 134 | 115.4 | 65 | 112 | 69.89 | 56.84 | 128 | 77.5525 | 66.25 | 133.4 | 143 | 403 | 134.18 | 137.12 | 38.9 | 743.6
11547 | 单盲板 | PN50(CL300) | 80 | LM | SH/T 3425-2011 | S31603(022Cr17Ni12Mo2) | NB/T 47010 |  |  | 1 |  | 0 | 149.6 | 68.34 | 325.95 | 124 | 385 | 525 | 94 | 298.9 | 196 | 98.38 | 144 | 300 | 116.31 | 243.47 | 478.0727 | 121 | 117.74 | 75.02 | 93.6 | 155 | 127.9 | 161.7924 | 401 | 125.56 | 91 | 114.82 | 220.32 | 140.7 | 110.982 | 155.8 | 158.87 | 253.6 | 171.65 | 122.43 | 145.9 | 743.6 | 126.36 | 170.06 | 246 | 278.0415 | 186 | 150.5 | 97.5 | 140 | 99.49 | 92.22 | 128 | 125.8237 | 107.48 | 162.13 | 182 | 585 | 206.62 | 127.69 | 68.34 | 743.6
11548 | 单盲板 | PN50(CL300) | 100 | LM | SH/T 3425-2011 | S31603(022Cr17Ni12Mo2) | NB/T 47010 |  |  | 1 |  | 0 | 260.15 | 132.09 | 505.39 | 212 | 468 | 630 | 185 | 495.32 | 254 | 167.48 | 257 | 300 | 199.7 | 273.74 | 791.922 | 216 | 173.18 | 124.93 | 202.74 | 283 | 209.8 | 185.0601 | 618 | 215.59 | 175 | 186.26 | 213.57 | 233.8 | 190.554 | 222.57 | 264 | 345.8 | 248.66 | 210.21 | 243.8 | 743.6 | 204.38 | 278.42 | 363 | 334.8675 | 321 | 266 | 187.2 | 226 | 166.87 | 158.34 | 240 | 216.0427 | 184.55 | 259.19 | 298 | 789 | 276.57 | 209.36 | 124.93 | 791.922
11549 | 单盲板 | PN50(CL300) | 125 | LM | SH/T 3425-2011 | S31603(022Cr17Ni12Mo2) | NB/T 47010 |  |  | 1 |  | 0 | 411.4 | 227.97 | 781.7 | 345 | 719 | 683 | 328 | 785.68 | 360 | 274.59 | 430 | 405 | 238.8 | 405.6 | 1242.6241 | 330 | 263.39 | 171 | 342.24 | 432 | 387.4 | 291.5106 | 955 | 257.8 | 286 | 289.45 | 336.42 | 368.28 | 274.302 | 327.5 | 415.85 | 546.65 | 381.97 | 251.37 | 367.9 | 997.1 | 204.38 | 439.36 | 492 | 482.2092 | 510 | 446.2 | 318 | 355 | 263.73 | 255.78 | 240 | 258.3414 | 286.65 | 408.28 | 365 | 994 | 409.78 | 386.6 | 171 | 1242.6241
11550 | 单盲板 | PN50(CL300) | 150 | LM | SH/T 3425-2011 | S31603(022Cr17Ni12Mo2) | NB/T 47010 |  |  | 1 |  | 0 | 556.05 | 307.02 | 1227.95 | 508 | 958 | 840 | 410 | 976 | 553 | 370.8 | 581 | 540 | 351.43 | 601.03 | 1791.8603 | 446 | 408.92 | 294.98 | 460.04 | 584 | 446.9 | 419.7971 | 1242 | 379.39 | 383.5 | 413.81 | 484.47 | 530.35 | 403.678 | 432.43 | 575.83 | 737.75 | 550.95 | 369.93 | 531.2 | 997.1 | 456.02 | 530.49 | 624 | 657.558 | 688 | 600.6 | 426 | 388 | 380.06 | 376.42 | 492 | 380.1867 | 421.85 | 564.74 | 839 | 1133 | 607.23 | 445.99 | 294.98 | 1791.8603
11551 | 单盲板 | PN50(CL300) | 200 | LM | SH/T 3425-2011 | S31603(022Cr17Ni12Mo2) | NB/T 47010 |  |  | 1 |  | 0 | 1061.5 | 656.37 | 2034.56 | 915 | 1749 | 1526 | 779 | 1784.86 | 1063 | 709.77 | 1172 | 990 | 672 | 1054.15 | 1634.0233 | 891 | 757.91 | 546.73 | 936.2 | 1174 | 854.6 | 778.4534 | 2210 | 725.47 | 832 | 761.5 | 898.38 | 983.47 | 761.974 | 642.29 | 1010.84 | 1364.35 | 1013.26 | 707.37 | 975 | 997.1 | 871.99 | 984.6 | 966 | 1413.7497 | 1313 | 1075.3 | 888 | 747 | 712.75 | 719.78 | 913 | 726.9935 | 774.38 | 982.67 | 1381 | 1282 | 1065.02 | 852.81 | 546.73 | 2210
11552 | 单盲板 | PN50(CL300) | 250 | LM | SH/T 3425-2011 | S31603(022Cr17Ni12Mo2) | NB/T 47010 |  |  | 1 |  | 0 | 1609.3 | 1022.04 | 3296.9 | 1549 | 2305 | 2127 | 1189 | 2657.16 | 1809 | 1186.2 | 1458 | 1485 | 1136.61 | 1677.27 | 2664.0693 | 1372 | 1256.38 | 906.3 | 1438.4 | 1794 | 1349.7 | 1292.6912 | 3166 | 1227.04 | 1300 | 1260.01 | 1491.84 | 1633.14 | 1288.786 | 724.97 | 1631.31 | 2028.65 | 1595.23 | 1196.43 | 1551.2 | 861.9 | 1377.23 | 1522.54 | 1398 | 2301.453 | 1990 | 1655.1 | 1362 | 1102 | 1191.77 | 1217.42 | 1516 | 1229.6168 | 1309.78 | 1596.08 | 1785 | 1652 | 1694.56 | 1346.93 | 724.97 | 3296.9
11553 | 单盲板 | PN50(CL300) | 300 | LM | SH/T 3425-2011 | S31603(022Cr17Ni12Mo2) | NB/T 47010 |  |  | 1 |  | 0 | 2381.5 | 1555.5 | 5266.81 | 2468 | 3362 | 3161 | 1845 | 3885.7 | 3324 | 1951.16 | 2185 | 2205 | 1809.69 | 2610.94 | 4157.5903 | 1918 | 2026.15 | 1638.75 | 2157.6 | 2456 | 2123.4 | 2025.8349 | 4790 | 1953.68 | 1824 | 1970.72 | 2337.93 | 2559.37 | 2051.988 | 1058.83 | 2556.49 | 2975.05 | 2460.52 | 1904.94 | 2352.6 | 861.9 | 2166.71 | 2195.55 | 2070 | 3397.383 | 2944 | 2486.8 | 2052 | 1624 | 1875.56 | 1938.36 | 2375 | 1957.7827 | 2085.41 | 2501.29 | 2491 | 2589 | 2637.86 | 2119.04 | 861.9 | 5266.81
11554 | 单盲板 | PN50(CL300) | 350 | LM | SH/T 3425-2011 | S31603(022Cr17Ni12Mo2) | NB/T 47010 |  |  | 1 |  | 0 | 3325.85 | 2304.18 | 6248.81 | 3140 | 4809 | 4459 | 2829 | 4270 | 4217 | 2466.09 | 3204 | 3375 | 2304.08 | 3209.29 | 5199.4969 | 2790 | 2524.62 | 1748.3 | 3174.4 | 3643 | 2833.1 | 2556.9956 | 6313 | 2487.4 | 2724 | 2485.63 | 2950.92 | 3059.26 | 2612.57 | 1395.87 | 3226.79 | 4270.5 | 3015.31 | 2425.35 | 2922.8 | 861.9 | 2890.9 | 3028.77 | 2802 | 5041.278 | 4112 | 3625.5 | 2495 | 2434 | 2373.01 | 2467.9 | 2998 | 2492.6235 | 2655.12 | 3062.87 | 3402 | 3268 | 3242.38 | 2827.3 | 861.9 | 6313
11555 | 单盲板 | PN50(CL300) | 400 | LM | SH/T 3425-2011 | S31603(022Cr17Ni12Mo2) | NB/T 47010 |  |  | 1 |  | 0 | 4769.05 | 3428.22 | 9042.25 | 4561 | 6741 | 6311 | 4018 | 5996.3 | 5795 | 3689.39 | 4636 | 4770 | 3344.85 | 4600.77 | 7471.2546 | 3977 | 3708.57 | 2499.17 | 4724.4 | 5288 | 4006.8 | 3674.4529 | 8045 | 3610.97 | 3897.6 | 3568.91 | 4240.53 | 4396.22 | 3792.678 | 1968.21 | 4636.96 | 6000.15 | 4363.75 | 3520.89 | 4200.2 | 863.94 | 4088.6 | 4286.76 | 3588 | 7452.324 | 5896 | 5264.5 | 3700 | 3466 | 3423.71 | 3582.66 | 4308 | 3618.553 | 3854.45 | 4367.54 | 4362 | 4695 | 4648.2 | 3998.65 | 863.94 | 9042.25
11556 | 单盲板 | PN50(CL300) | 450 | LM | SH/T 3425-2011 | S31603(022Cr17Ni12Mo2) | NB/T 47010 |  |  | 1 |  | 0 | 6262.85 | 4523.19 | 12013.94 | 5930 | 8715 | 8163 | 5207 | 7747 | 7614 | 4306.4 | 6097 | 6210 | 4768.45 | 6488.86 | 10825.9748 | 5241 | 5357.4 | 3414.87 | 6051.2 | 6933 | 5640.4 | 5193.1467 | 10867 | 5147.84 | 5150.4 | 5041.14 | 5993.19 | 6213.22 | 5406.884 | 2810.82 | 6173.56 | 7764.25 | 5998.44 | 5019.42 | 5688.8 | 1050.28 | 5755.48 | 5599.25 | 4515 | 9863.37 | 7743 | 6550.5 | 4750 | 4545 | 4849.72 | 5107.48 | 6088 | 5158.6505 | 5494.94 | 6029.15 | 5889 | 6636 | 6555.76 | 5628.86 | 1050.28 | 12013.94
11557 | 单盲板 | PN50(CL300) | 500 | LM | SH/T 3425-2011 | S31603(022Cr17Ni12Mo2) | NB/T 47010 |  |  | 1 |  | 0 | 8005.25 | 5883.87 | 16735.76 | 7681 | 11100 | 10606 | 6765 | 9882 | 10057 | 5365.9 | 7872 | 7920 | 6176.89 | 8344.83 | 13736.3792 | 6773 | 6981.22 | 5110.85 | 7812 | 8951 | 7222.9 | 6687.275 | 15211 | 6668.35 | 6704.8 | 6489.56 | 7717.5 | 8000.85 | 7003.898 | 3758.36 | 7949.76 | 9904.7 | 7545.43 | 6501.99 | 7325.5 | 897.82 | 7370.28 | 7141.81 | 5532 | 12822.381 | 9895 | 8435.5 | 5602.5 | 6775 | 6261 | 6616.06 | 7840 | 6682.3535 | 7117.97 | 7763.81 | 8880 | 8545 | 8430.86 | 7208.13 | 897.82 | 16735.76
11558 | 单盲板 | PN50(CL300) | 600 | LM | SH/T 3425-2011 | S31603(022Cr17Ni12Mo2) | NB/T 47010 |  |  | 1 |  | 0 | 13129.05 | 9450.3 | 24385.45 | 12772 | 18068 | 17013 | 11070 | 16104 | 15255 | 8995.52 | 12504 | 12465 | 10262.51 | 13276.9 | 22330.7398 | 10780 | 11345.63 | 7886.52 | 12431 | 14999 | 11307.8 | 10995.5178 | 23664 | 11079.03 | 10818.5 | 10666.01 | 12689.46 | 13155.35 | 11636.528 | 7853.76 | 13071.35 | 16145.35 | 11988.77 | 10802.64 | 12044.9 | 865.47 | 11538.54 | 11115.59 | 8241 | 20493.891 | 16227 | 13394.7 | 8865 | 8421 | 10332.18 | 10992.16 | 12891 | 11102.296 | 11826.05 | 12765.6 | 64 | 14050 | 13413.78 | 11284.69 | 64 | 24385.45
11559 | 单盲板 | PN110(CL600) | 15 | LM | SH/T 3425-2011 | S31603(022Cr17Ni12Mo2) | NB/T 47010 |  |  | 1 |  | 0 | 14.56 | 68 | 44.69 | 13 | 80 | 446 | 40 | 91.5 | 11 | 20.66 | 43 | 300 | 7.32 | 25.22 | 134.4199 | 37 | 94.82 | 15.11 | 16.64 | 59 | 35.3 | 18.1692 | 48 | 7.9 | 70 | 16.39 | 24.44 | 16.63 | 17.6 | 22.95 | 28.75 | 80 | 25.25 | 7.7 | 44.5 | 1052.14 | 29.03 | 19.88 | 50 | 186.714 | 18 | 38 | 32.5 | 46 | 9.9 | 5.8 | 128 | 7.9166 | 10.4 | 29.88 | 53 | 107 | 21.4 | 35.21 | 5.8 | 1052.14
11560 | 单盲板 | PN110(CL600) | 20 | LM | SH/T 3425-2011 | S31603(022Cr17Ni12Mo2) | NB/T 47010 |  |  | 1 |  | 0 | 20.72 | 68 | 65.17 | 21 | 106 | 446 | 48 | 91.5 | 20 | 23.01 | 66 | 300 | 10.24 | 32.01 | 213.4905 | 44 | 100.09 | 26.69 | 27.04 | 82 | 53.8 | 24.2256 | 83 | 11.06 | 70 | 19.56 | 30.92 | 22.18 | 24.64 | 36.06 | 38.34 | 80 | 29.13 | 10.78 | 43.4 | 899.41 | 36.08 | 25.64 | 65 | 186.714 | 26 | 58 | 32.5 | 54 | 12.81 | 8.12 | 128 | 11.0832 | 14.56 | 39.84 | 53 | 132 | 27.17 | 53.69 | 8.12 | 899.41
11561 | 单盲板 | PN110(CL600) | 25 | LM | SH/T 3425-2011 | S31603(022Cr17Ni12Mo2) | NB/T 47010 |  |  | 1 |  | 0 | 26.32 | 68 | 62.47 | 23 | 119 | 446 | 48 | 91.5 | 29 | 23.75 | 81 | 300 | 14.63 | 42.68 | 292.561 | 44 | 110.62 | 31.72 | 32.24 | 90 | 65.9 | 30.282 | 97 | 15.79 | 70 | 22.74 | 32.4 | 27.72 | 32.4 | 42.61 | 47.92 | 80 | 41.73 | 15.4 | 46.8 | 748 | 47.13 | 35.06 | 83 | 192.8025 | 32 | 71 | 52 | 62 | 16.31 | 11.6 | 128 | 15.8232 | 20.8 | 49.8 | 65 | 157 | 36.22 | 65.72 | 11.6 | 748
11562 | 单盲板 | PN110(CL600) | 32 | LM | SH/T 3425-2011 | S31603(022Cr17Ni12Mo2) | NB/T 47010 |  |  | 1 |  | 0 | 43.68 | 68 | 90.97 | 34 | 156 | 525 | 48 | 137.86 | 40 | 34.69 | 118 | 300 | 22.68 | 65.96 | 173.347 | 67 | 115.89 | 40.78 | 109.2 | 125 | 95.6 | 36.4826 | 117 | 24.48 | 70 | 31.2 | 49.68 | 42.51 | 44.02 | 52.45 | 55.11 | 80 | 59.37 | 23.87 | 47.8 | 748 | 47.13 | 58.08 | 115 | 215.127 | 53 | 103 | 65 | 81 | 25.04 | 17.98 | 128 | 24.5314 | 32.24 | 55.53 | 215 | 193 | 55.98 | 95.36 | 17.98 | 748
11563 | 单盲板 | PN110(CL600) | 40 | LM | SH/T 3425-2011 | S31603(022Cr17Ni12Mo2) | NB/T 47010 |  |  | 1 |  | 0 | 57.12 | 68 | 102.56 | 49 | 198 | 604 | 117 | 137.86 | 54 | 45.6 | 131 | 300 | 34.38 | 86.33 | 249.3764 | 81 | 121.16 | 53.87 | 65 | 144 | 71.1 | 52.3446 | 159 | 37.12 | 70 | 41.79 | 71.28 | 60.98 | 56.4 | 68.84 | 79.07 | 103.2 | 79.67 | 36.19 | 62.3 | 782 | 71.19 | 74.82 | 162 | 217.1565 | 69 | 139 | 91 | 100 | 36.11 | 27.26 | 128 | 37.198 | 36.66 | 79.68 | 114 | 224 | 73.26 | 70.97 | 27.26 | 782
11564 | 单盲板 | PN110(CL600) | 50 | LM | SH/T 3425-2011 | S31603(022Cr17Ni12Mo2) | NB/T 47010 |  |  | 1 |  | 0 | 82.88 | 68 | 171.08 | 82 | 230 | 604 | 146 | 183 | 83 | 54.51 | 175 | 300 | 62.18 | 138.71 | 257.2834 | 105 | 126.43 | 90.13 | 88.4 | 180 | 171.7 | 89.6203 | 256 | 67.12 | 70 | 66.66 | 122.04 | 104.42 | 83.98 | 91.78 | 112.82 | 140.8 | 113.51 | 65.45 | 106.1 | 765 | 100.88 | 95.23 | 194 | 239.481 | 101 | 185 | 102.7 | 139 | 61.73 | 49.3 | 128 | 67.261 | 66.3 | 115.95 | 151 | 247 | 117.72 | 171.35 | 49.3 | 765
11565 | 单盲板 | PN110(CL600) | 65 | LM | SH/T 3425-2011 | S31603(022Cr17Ni12Mo2) | NB/T 47010 |  |  | 1 |  | 0 | 127.6 | 68 | 224.25 | 92 | 340 | 683 | 103 | 256.2 | 141 | 95.65 | 272 | 300 | 86.32 | 182.36 | 353.9928 | 157 | 136.96 | 105.17 | 218.4 | 246 | 267.2 | 122.9305 | 350 | 93.18 | 91 | 88.89 | 167.4 | 143.23 | 103.84 | 124.56 | 154.75 | 220.8 | 160.13 | 90.86 | 106.9 | 1003 | 139.05 | 147.03 | 295 | 259.776 | 158 | 198 | 167.7 | 186 | 84.45 | 68.44 | 128 | 93.3757 | 79.77 | 159.05 | 227 | 481 | 154.76 | 266.7 | 68 | 1003
11566 | 单盲板 | PN110(CL600) | 80 | LM | SH/T 3425-2011 | S31603(022Cr17Ni12Mo2) | NB/T 47010 |  |  | 1 |  | 0 | 178.2 | 87.72 | 325.95 | 155 | 435 | 683 | 123 | 341.6 | 196 | 126.36 | 277 | 300 | 144.84 | 289.06 | 596.6785 | 214 | 149.34 | 160.62 | 182 | 280 | 256 | 199.0681 | 573 | 156.36 | 119 | 139.69 | 271.08 | 173.11 | 138.204 | 155.8 | 195.47 | 288.8 | 236.28 | 152.46 | 173.4 | 1003 | 176.86 | 201.97 | 312 | 373.428 | 216 | 259.9 | 213.2 | 238 | 124.23 | 114.84 | 128 | 156.6884 | 133.85 | 199.48 | 224 | 720 | 245.31 | 255.45 | 87.72 | 1003
11567 | 单盲板 | PN110(CL600) | 100 | LM | SH/T 3425-2011 | S31603(022Cr17Ni12Mo2) | NB/T 47010 |  |  | 1 |  | 0 | 317.35 | 183.6 | 505.39 | 287 | 581 | 814 | 266 | 631.96 | 254 | 228.86 | 521 | 495 | 267.73 | 333.31 | 1061.9783 | 356 | 225.2 | 237.03 | 405.48 | 521 | 482.2 | 243.4714 | 694 | 289.03 | 227.5 | 242.88 | 280.98 | 307.59 | 255.468 | 260.73 | 347.32 | 437.45 | 349.99 | 281.82 | 301 | 1037 | 342.94 | 351.38 | 573 | 394.5348 | 393 | 489.5 | 369.6 | 407 | 222.67 | 212.28 | 240 | 289.637 | 247.42 | 340.99 | 358 | 1037 | 336.75 | 481.18 | 183.6 | 1061.9783
11568 | 单盲板 | PN110(CL600) | 125 | LM | SH/T 3425-2011 | S31603(022Cr17Ni12Mo2) | NB/T 47010 |  |  | 1 |  | 0 | 534.6 | 342.21 | 781.7 | 287 | 974 | 919 | 574 | 1076.04 | 380 | 402.63 | 898 | 855 | 311.36 | 505.32 | 1614.8639 | 599 | 350.31 | 339.01 | 1116 | 822 | 830.9 | 371.7579 | 1210 | 336.14 | 429 | 367.25 | 429.03 | 469.67 | 357.65 | 381.56 | 530.33 | 747.5 | 507.83 | 327.75 | 460.3 | 1037 | 342.94 | 579.08 | 927 | 734.2731 | 662 | 843.6 | 492 | 524 | 341.11 | 333.5 | 240 | 336.8459 | 373.75 | 520.67 | 519 | 1267 | 510.53 | 829.25 | 240 | 1614.8639
11569 | 单盲板 | PN110(CL600) | 150 | LM | SH/T 3425-2011 | S31603(022Cr17Ni12Mo2) | NB/T 47010 |  |  | 1 |  | 0 | 756.25 | 486.54 | 1227.95 | 447 | 1308 | 1142 | 656 | 1348.1 | 562 | 575.41 | 1211 | 1125 | 478.14 | 752.29 | 2430.5071 | 827 | 543.91 | 392.35 | 954.8 | 1114 | 753.6 | 560.6393 | 1580 | 516.19 | 617.5 | 550.35 | 647.01 | 708.29 | 549.226 | 543.72 | 769.02 | 1017.25 | 807.87 | 503.31 | 693.7 | 867 | 792.07 | 741.47 | 1110 | 1074.0114 | 935 | 1137.8 | 888 | 901 | 515.87 | 512.14 | 657 | 517.274 | 573.95 | 754.21 | 802 | 1513 | 760.05 | 752.08 | 392.35 | 2430.5071
11570 | 单盲板 | PN110(CL600) | 200 | LM | SH/T 3425-2011 | S31603(022Cr17Ni12Mo2) | NB/T 47010 |  |  | 1 |  | 0 | 1323.85 | 899.13 | 2034.56 | 649 | 2189 | 1784 | 1189 | 2252.12 | 1245 | 953.67 | 2044 | 1845 | 918.93 | 1351.99 | 2258.9848 | 1448 | 1030.52 | 743.38 | 1618.2 | 1878 | 1891.4 | 1047.5821 | 2567 | 992.04 | 1137.5 | 1022.39 | 1208.97 | 1323.48 | 1041.958 | 998.42 | 1360.31 | 1716 | 1435.91 | 967.29 | 1277.4 | 867 | 1545 | 1265.44 | 1590 | 1950.7554 | 1637 | 1815.5 | 1548 | 1505 | 972.26 | 984.26 | 1228 | 994.1233 | 1058.93 | 1322.4 | 1395 | 1726 | 1365.92 | 1887.54 | 649 | 2567
11571 | 单盲板 | PN110(CL600) | 250 | LM | SH/T 3425-2011 | S31603(022Cr17Ni12Mo2) | NB/T 47010 |  |  | 1 |  | 0 | 2376 | 1734 | 3296.9 | 1252 | 3495 | 3107 | 2214 | 4028.44 | 2136 | 1964.39 | 2970 | 3330 | 1563.85 | 2195.3 | 3736.9958 | 2413 | 1731.15 | 1248.78 | 2932.6 | 3387 | 2180.9 | 1751.2472 | 4656 | 1688.28 | 2028 | 1704.53 | 2021.04 | 2212.46 | 1773.232 | 1767.89 | 2209.98 | 3094 | 2253.71 | 1646.16 | 2126.9 | 867 | 2292.18 | 2239.33 | 2580 | 3726.162 | 2938 | 3269.5 | 2280 | 2656 | 1633.95 | 1675.04 | 2053 | 1691.8254 | 1802.11 | 2162.26 | 2282 | 2238 | 2217.94 | 2176.46 | 867 | 4656
11572 | 单盲板 | PN110(CL600) | 300 | LM | SH/T 3425-2011 | S31603(022Cr17Ni12Mo2) | NB/T 47010 |  |  | 1 |  | 0 | 3571.15 | 2648.94 | 5266.81 | 2128 | 5127 | 4778 | 3280 | 5947.5 | 3530 | 3256.31 | 4355 | 4770 | 2493.61 | 3377.96 | 5844.5301 | 3533 | 2737.31 | 2107.58 | 4327.6 | 4549 | 3375.6 | 2753.5196 | 6695 | 2692.01 | 3016 | 2676.14 | 3177.72 | 3478.7 | 2827.47 | 2578.71 | 3474.79 | 4555.2 | 3658.4 | 2624.85 | 3344.1 | 816 | 3547.79 | 3284.47 | 3090 | 5808.429 | 4415 | 4793.1 | 4080 | 3899 | 2577.25 | 2670.9 | 3228 | 2697.6632 | 2873.52 | 3399.76 | 3356 | 3519 | 3412.78 | 3368.68 | 816 | 6695
11573 | 单盲板 | PN110(CL600) | 350 | LM | SH/T 3425-2011 | S31603(022Cr17Ni12Mo2) | NB/T 47010 |  |  | 1 |  | 0 | 4425.3 | 3326.22 | 6248.81 | 3398 | 6302 | 5900 | 4141 | 5612 | 5125 | 3484.15 | 5362 | 5805 | 3103.34 | 4250.72 | 7200.2859 | 4378 | 3497.19 | 2614.25 | 5325.8 | 5727 | 4938.6 | 3406.416 | 8141 | 3350.25 | 3787.4 | 3309.07 | 3931.2 | 4075.53 | 3518.834 | 3160.59 | 4298.71 | 5607.55 | 4285.58 | 3266.67 | 4056 | 868.53 | 3902.57 | 4055.75 | 4740 | 7233.138 | 5470 | 5902 | 4180 | 4746 | 3192.09 | 3323.98 | 3994 | 3357.2855 | 3576.14 | 4080.34 | 4064 | 4353 | 4294.55 | 4928.53 | 868.53 | 8141
11574 | 单盲板 | PN110(CL600) | 400 | LM | SH/T 3425-2011 | S31603(022Cr17Ni12Mo2) | NB/T 47010 |  |  | 1 |  | 0 | 6493.85 | 5019.93 | 9042.25 | 4232 | 9194 | 8629 | 6191 | 8204.5 | 7143 | 5332.67 | 7843 | 8550 | 4602.75 | 6037.76 | 10615.2213 | 6424 | 5059.11 | 3279.35 | 7799.6 | 7907 | 5875.2 | 5002.6276 | 11937 | 4968.96 | 5718.8 | 4856.45 | 5773.32 | 5985.28 | 5219 | 5017.51 | 6313.04 | 8197.15 | 6141.5 | 4845 | 5956.6 | 1055.86 | 6174.93 | 5886.61 | 6540 | 10849.707 | 8027 | 8632 | 6100 | 6992 | 4704.44 | 4930 | 5865 | 4979.3948 | 5304 | 5946.24 | 5406 | 6392 | 6100 | 5863.19 | 1055.86 | 11937
11575 | 单盲板 | PN110(CL600) | 450 | LM | SH/T 3425-2011 | S31603(022Cr17Ni12Mo2) | NB/T 47010 |  |  | 1 |  | 0 | 8548.65 | 6261.78 | 12013.94 | 5726 | 11857 | 11113 | 7544 | 10583.5 | 9418 | 6229.22 | 9665 | 10215 | 6580.85 | 8570.39 | 15350.3308 | 8058 | 7330.21 | 4758.93 | 9610 | 10208 | 9911.9 | 7095.6082 | 14326 | 7104.44 | 7557.4 | 6885.4 | 8188.74 | 8489.39 | 7461.942 | 6394.3 | 8435.18 | 10559.25 | 8331.4 | 6910.11 | 8110.7 | 902.59 | 6174.93 | 7336.96 | 7560 | 13589.532 | 10567 | 9819.6 | 7500 | 8574 | 6684.23 | 7048.74 | 8319 | 7119.3593 | 7583.47 | 8237.87 | 6574 | 9067 | 8658.74 | 9891.69 | 902.59 | 15350.3308
11576 | 单盲板 | PN110(CL600) | 500 | LM | SH/T 3425-2011 | S31603(022Cr17Ni12Mo2) | NB/T 47010 |  |  | 1 |  | 0 | 11550.55 | 9180 | 16735.76 | 8168 | 16016 | 15077 | 11111 | 14304.5 | 12224 | 8238.29 | 13681 | 14535 | 8692.7 | 11125.77 | 20096.3885 | 11425 | 9623.7 | 6664.44 | 13627.6 | 13800 | 14030.3 | 9319.0589 | 20416 | 9384.32 | 9927.5 | 9040.83 | 10754.73 | 11149.58 | 9856.542 | 16057.28 | 11078.4 | 14307.15 | 10436.78 | 9150.21 | 10652.3 | 870.57 | 11865.6 | 10334.53 | 9390 | 19836.333 | 14277 | 13899.6 | 8600 | 12138 | 8798.78 | 9310.74 | 10925 | 9404.0271 | 10017.07 | 10819.26 | 9429 | 11908 | 11240.47 | 14001.63 | 870.57 | 20416
11577 | 单盲板 | PN110(CL600) | 600 | LM | SH/T 3425-2011 | S31603(022Cr17Ni12Mo2) | NB/T 47010 |  |  | 1 |  | 0 | 18319.4 | 14214.21 | 24385.45 | 10807 | 25080 | 23647 | 16441 | 22387 | 19138 | 13158.61 | 20675 | 21375 | 14267.98 | 17970.04 | 32443.2549 | 17496 | 15832.52 | 10559.59 | 20646 | 21629 | 16691.7 | 15162.3725 | 30066 | 15403.19 | 16005 | 14705.39 | 17498.25 | 18140.69 | 16178.286 | 13195.59 | 18024.86 | 22425 | 16600.37 | 15018.93 | 17331.6 | 870.57 | 17543.34 | 16240.7 | 13320 | 30686.04 | 22642 | 21006 | 13120 | 18114 | 14350.19 | 15282.42 | 17776 | 15435.5367 | 16441.78 | 17603.24 | 15495 | 19374 | 18155.29 | 16657.66 | 870.57 | 32443.2549
11578 | 单垫环 | PN50(CL300) | 15 | LM | SH/T 3425-2011 | S31603(022Cr17Ni12Mo2) | NB/T 47010 |  |  | 1 |  | 0 | 12.32 | 68 | 44.69 | 8 | 76 | 210 | 40 | 97.6 | 10 | 13.11 | 45 | 300 | 10 | 21.34 | 71.1635 | 23 | 47.41 | 5.13 | 13.44 | 35 | 17.6 | 22.2377 | 31 | 10.8 | 70 | 18.33 | 22 | 13.14 | 14.22 | 22.95 | 30.89 | 80 | 24.15 | 6.93 | 42 | 1058.34 | 19.07 | 20.11 | 26 | 206.271 | 16 | 14.6 | 35 | 17 | 12.9 | 6.75 | 128 | 10.8227 | 11.7 | 31.3 | 43 | 81 | 18.54 | 17.6 | 5.13 | 1058.34
11579 | 单垫环 | PN50(CL300) | 20 | LM | SH/T 3425-2011 | S31603(022Cr17Ni12Mo2) | NB/T 47010 |  |  | 1 |  | 0 | 17.92 | 68 | 65.17 | 10 | 99 | 263 | 40 | 97.6 | 15 | 18.55 | 66 | 300 | 12.23 | 27.16 | 86.9776 | 22 | 47.41 | 6.27 | 22.4 | 48 | 26 | 27.4701 | 55 | 13.2 | 70 | 22.15 | 26 | 16.24 | 17.38 | 36.06 | 38.16 | 80 | 27.56 | 8.47 | 49.1 | 1058.34 | 23.3 | 26.03 | 40 | 208.6695 | 22 | 24.3 | 35 | 19 | 16.13 | 8.25 | 128 | 13.2277 | 14.3 | 38.66 | 43 | 99 | 23.6 | 25.92 | 6.27 | 1058.34
11580 | 单垫环 | PN50(CL300) | 25 | LM | SH/T 3425-2011 | S31603(022Cr17Ni12Mo2) | NB/T 47010 |  |  | 1 |  | 0 | 21.28 | 68 | 62.47 | 11 | 107 | 263 | 40 | 97.6 | 21 | 19.28 | 78 | 300 | 14.45 | 34.92 | 102.7917 | 26 | 52.68 | 7.41 | 25.09 | 50 | 29.3 | 34.0106 | 59 | 15.6 | 70 | 25.97 | 31 | 20.1 | 20.54 | 42.61 | 47.24 | 80 | 32.1 | 10.01 | 54.1 | 904.71 | 27.54 | 29.58 | 52 | 211.068 | 26 | 29.2 | 35 | 21 | 19.35 | 9.75 | 128 | 15.6328 | 16.9 | 47.87 | 43 | 118 | 30.34 | 29.19 | 7.41 | 904.71
11581 | 单垫环 | PN50(CL300) | 32 | LM | SH/T 3425-2011 | S31603(022Cr17Ni12Mo2) | NB/T 47010 |  |  | 1 |  | 0 | 23.52 | 68 | 90.97 | 18 | 112 | 315 | 40 | 97.6 | 30 | 20.16 | 83 | 300 | 23.34 | 49.47 | 63.8647 | 33 | 57.95 | 11.97 | 25.98 | 51 | 31.6 | 34.8552 | 83 | 25.2 | 70 | 34.25 | 36 | 27.83 | 33.18 | 52.45 | 51.4 | 80 | 40.61 | 16.17 | 56.2 | 904.71 | 27.54 | 31.94 | 66 | 213.4665 | 29 | 34 | 35 | 23 | 26.61 | 15.75 | 128 | 25.2529 | 27.3 | 50.7 | 120 | 145 | 42.98 | 31.49 | 11.97 | 904.71
11582 | 单垫环 | PN50(CL300) | 40 | LM | SH/T 3425-2011 | S31603(022Cr17Ni12Mo2) | NB/T 47010 |  |  | 1 |  | 0 | 31.36 | 68 | 102.56 | 24 | 138 | 315 | 40 | 97.6 | 38 | 26.18 | 90 | 300 | 31.12 | 60.14 | 85.1529 | 40 | 63.21 | 15.96 | 35.84 | 58 | 43.6 | 42.6008 | 107 | 33.6 | 70 | 40.62 | 44 | 34.01 | 37.8 | 52.45 | 62.82 | 80 | 46.86 | 21.56 | 62.9 | 871.08 | 34.22 | 40.22 | 92 | 215.865 | 38 | 48.6 | 35 | 26 | 32.26 | 21 | 128 | 33.6706 | 29.12 | 61.97 | 52 | 168 | 52.25 | 43.52 | 15.96 | 871.08
11583 | 单垫环 | PN50(CL300) | 50 | LM | SH/T 3425-2011 | S31603(022Cr17Ni12Mo2) | NB/T 47010 |  |  | 1 |  | 0 | 53.76 | 68 | 171.08 | 42 | 172 | 315 | 73 | 128.1 | 52 | 41.19 | 149 | 300 | 55.58 | 92.15 | 91.2352 | 47 | 68.48 | 28.5 | 61.82 | 86 | 58.1 | 71.6468 | 160 | 60 | 70 | 66.74 | 74 | 57.2 | 67.5 | 91.78 | 86.44 | 98.4 | 65.59 | 38.5 | 84.2 | 1058.96 | 61.11 | 73.35 | 104 | 218.2635 | 65 | 82.6 | 35 | 39 | 54.03 | 37.5 | 128 | 60.126 | 52 | 89.33 | 52 | 185 | 80.07 | 58.02 | 28.5 | 1058.96
11584 | 单垫环 | PN50(CL300) | 65 | LM | SH/T 3425-2011 | S31603(022Cr17Ni12Mo2) | NB/T 47010 |  |  | 1 |  | 0 | 65.45 | 68 | 224.25 | 42 | 215 | 446 | 41 | 153.72 | 78 | 48.03 | 202 | 300 | 72.25 | 111.55 | 118.6058 | 56 | 73.75 | 37.05 | 82.43 | 98 | 94.7 | 93.9154 | 212 | 78 | 70 | 89.67 | 97 | 74.98 | 87.75 | 124.56 | 113.31 | 130.4 | 83.94 | 50.05 | 88.3 | 905.24 | 60.74 | 87.54 | 156 | 223.0605 | 81 | 84.2 | 56 | 48 | 70.16 | 48.75 | 160 | 78.1638 | 59.15 | 117.1 | 95 | 303 | 96.92 | 94.47 | 37.05 | 905.24
11585 | 单垫环 | PN50(CL300) | 80 | LM | SH/T 3425-2011 | S31603(022Cr17Ni12Mo2) | NB/T 47010 |  |  | 1 |  | 0 | 85.8 | 78.948 | 325.95 | 68 | 257 | 446 | 47 | 187.88 | 107 | 58.74 | 195 | 300 | 116.71 | 170.72 | 191.594 | 83 | 82.97 | 59.85 | 101.25 | 99 | 93.4 | 146.1982 | 273 | 125.99 | 70 | 136.81 | 151 | 116.72 | 99.75 | 155.8 | 137.19 | 160.8 | 130.23 | 80.85 | 117.8 | 786.6 | 98.12 | 106.51 | 197 | 232.6545 | 106 | 108.8 | 91 | 60 | 105.84 | 78.75 | 160 | 126.2546 | 95.55 | 139.75 | 101 | 439 | 148.33 | 93.16 | 47 | 786.6
11586 | 单垫环 | PN50(CL300) | 100 | LM | SH/T 3425-2011 | S31603(022Cr17Ni12Mo2) | NB/T 47010 |  |  | 1 |  | 0 | 141.9 | 144.126 | 505.39 | 106 | 294 | 578 | 92 | 298.9 | 128 | 103.82 | 320 | 300 | 182.29 | 177.22 | 299.2516 | 115 | 107.99 | 93.48 | 168.39 | 170 | 140.5 | 149.247 | 420 | 196.79 | 105 | 222.8 | 172.5 | 177.8 | 124.64 | 222.57 | 188.3 | 255.2 | 164.45 | 126.28 | 181.2 | 786.6 | 147.65 | 165.11 | 290 | 237.4515 | 176 | 189.5 | 131.6 | 97 | 163.07 | 123 | 272 | 197.2033 | 149.24 | 187.42 | 143 | 592 | 179.05 | 140.2 | 92 | 786.6
11587 | 单垫环 | PN50(CL300) | 125 | LM | SH/T 3425-2011 | S31603(022Cr17Ni12Mo2) | NB/T 47010 |  |  | 1 |  | 0 | 210.65 | 234.09 | 781.7 | 156 | 423 | 630 | 164 | 452.62 | 180 | 153.96 | 510 | 300 | 177.02 | 242.4 | 441.5786 | 163 | 159.35 | 137.94 | 270.82 | 247 | 220.8 | 217.3815 | 649 | 191.11 | 175 | 347.02 | 251.25 | 258.96 | 183.92 | 235.29 | 274.26 | 381.6 | 239.6 | 137.94 | 261.3 | 1043.1 | 210.69 | 247.16 | 394 | 263.835 | 262 | 308.9 | 224 | 152 | 236.77 | 181.5 | 272 | 191.5113 | 188.76 | 272.98 | 200 | 745 | 244.9 | 220.34 | 137.94 | 1043.1
11588 | 单垫环 | PN50(CL300) | 150 | LM | SH/T 3425-2011 | S31603(022Cr17Ni12Mo2) | NB/T 47010 |  |  | 1 |  | 0 | 270.05 | 302.022 | 1227.95 | 216 | 538 | 683 | 205 | 580.72 | 262 | 199.93 | 661 | 300 | 245.78 | 338.82 | 613.1009 | 226 | 221.25 | 191.52 | 347.2 | 320 | 285.8 | 295.2495 | 844 | 265.34 | 208 | 496.71 | 341.25 | 343.53 | 228.48 | 289.34 | 372.5 | 402.35 | 321.54 | 191.52 | 368.7 | 1043.1 | 292.52 | 316.97 | 499 | 263.835 | 337 | 414.2 | 273 | 166 | 320.66 | 252 | 291 | 265.8972 | 262.08 | 366.18 | 310 | 850 | 342.31 | 285.18 | 166 | 1227.95
11589 | 单垫环 | PN50(CL300) | 200 | LM | SH/T 3425-2011 | S31603(022Cr17Ni12Mo2) | NB/T 47010 |  |  | 1 |  | 0 | 463.65 | 573.75 | 2034.56 | 336 | 872 | 980 | 389 | 872.3 | 494 | 368.14 | 1189 | 495 | 405.98 | 517.4 | 506.3556 | 342 | 365.46 | 316.35 | 633.64 | 575 | 459.7 | 480.186 | 1502 | 438.28 | 396.5 | 915.22 | 555 | 558.71 | 377.4 | 378.38 | 576.28 | 664.3 | 503.24 | 316.35 | 545.4 | 837.9 | 483.18 | 528.96 | 773 | 599.0254 | 581 | 717.2 | 453.6 | 320 | 508.75 | 416.25 | 474 | 439.2004 | 432.9 | 580.66 | 433 | 962 | 522.73 | 458.79 | 316.35 | 2034.56
11590 | 单垫环 | PN50(CL300) | 250 | LM | SH/T 3425-2011 | S31603(022Cr17Ni12Mo2) | NB/T 47010 |  |  | 1 |  | 0 | 612.7 | 768.366 | 3296.9 | 500 | 991 | 956 | 595 | 1126.06 | 791 | 513.28 | 1289 | 743 | 604.22 | 729.25 | 753.6032 | 509 | 543.91 | 470.82 | 841.96 | 756 | 553.1 | 710.5455 | 2152 | 652.29 | 539.5 | 1515.28 | 821.25 | 826.74 | 561.68 | 378.38 | 798.07 | 851.5 | 712.49 | 470.82 | 797.2 | 872.1 | 662.63 | 749.88 | 1118 | 891.5225 | 759 | 1058.6 | 648.9 | 472 | 754.75 | 619.5 | 701 | 653.6598 | 644.28 | 826.18 | 845 | 1239 | 736.76 | 551.98 | 378.38 | 3296.9
11591 | 单垫环 | PN50(CL300) | 300 | LM | SH/T 3425-2011 | S31603(022Cr17Ni12Mo2) | NB/T 47010 |  |  | 1 |  | 0 | 870.65 | 1111.698 | 5266.81 | 739 | 1370 | 1470 | 923 | 1570.14 | 1023 | 738.72 | 1839 | 1103 | 892.43 | 1051.77 | 1113.0701 | 734 | 803.35 | 695.4 | 1197.84 | 987 | 794.1 | 1031.1021 | 3256 | 963.43 | 786.5 | 2370.77 | 1191.75 | 1199.71 | 829.6 | 515.11 | 1158.11 | 1247.35 | 1005.44 | 695.4 | 1156.7 | 875.67 | 978.7 | 1012 | 1656 | 1316.7765 | 1079 | 1566 | 869.4 | 696 | 1097.47 | 915 | 1017 | 965.4532 | 951.6 | 1198.9 | 724 | 1942 | 1062.61 | 792.47 | 515.11 | 5266.81
11592 | 单垫环 | PN50(CL300) | 350 | LM | SH/T 3425-2011 | S31603(022Cr17Ni12Mo2) | NB/T 47010 |  |  | 1 |  | 0 | 1355.2 | 1866.294 | 6248.81 | 880 | 2212 | 2205 | 1415 | 2537.6 | 1180 | 1238.98 | 3057 | 1688 | 1063.6 | 1211.34 | 1326.5605 | 875 | 957.43 | 828.78 | 2013.76 | 1662 | 1308.1 | 1144.9068 | 4291 | 1148.22 | 1332.5 | 2990.57 | 1413 | 1422.44 | 988.72 | 734.5 | 1373.12 | 1944.15 | 1309.31 | 828.78 | 1298.1 | 1064.54 | 1166.42 | 1502.84 | 2242 | 1569.3385 | 1678 | 2383.5 | 1455.3 | 1043 | 1300.05 | 1090.5 | 1206 | 1150.6313 | 1134.12 | 1383.57 | 1312 | 2451 | 1223.82 | 1305.43 | 734.5 | 6248.81
11593 | 单垫环 | PN50(CL300) | 400 | LM | SH/T 3425-2011 | S31603(022Cr17Ni12Mo2) | NB/T 47010 |  |  | 1 |  | 0 | 1854.05 | 2616.3 | 9042.25 | 1224 | 2898 | 3014 | 2009 | 3330.6 | 1623 | 1697.45 | 4124 | 2385 | 1479.09 | 1658.12 | 1844.7768 | 1217 | 1331.45 | 1152.54 | 2812.32 | 2258 | 1769.3 | 1565.4352 | 5469 | 1596.77 | 1852.5 | 4294.51 | 1932 | 1944.91 | 1374.96 | 988.88 | 1774.6 | 2558.4 | 1800.2 | 1152.54 | 1774.9 | 944.35 | 1622.08 | 2009.1 | 2870 | 2182.3951 | 2294 | 3379.4 | 2016 | 1485 | 1789 | 1516.5 | 1649 | 1600.1232 | 1577.16 | 1814.02 | 1594 | 3522 | 1675.21 | 1765.68 | 944.35 | 9042.25
11594 | 单垫环 | PN50(CL300) | 450 | LM | SH/T 3425-2011 | S31603(022Cr17Ni12Mo2) | NB/T 47010 |  |  | 1 |  | 0 | 2357.3 | 3283.686 | 12013.94 | 1681 | 3564 | 3675 | 2603 | 4123.6 | 2290 | 2126.96 | 5189 | 3105 | 2233.27 | 2442.36 | 2785.4122 | 1706 | 2010.34 | 1740.21 | 3437.28 | 2821 | 2467.3 | 2284.952 | 7387 | 2410.96 | 2154 | 6066.64 | 2820 | 2684.19 | 2076.04 | 1354.54 | 2590.25 | 3156.4 | 2543.81 | 1740.21 | 2492.9 | 774 | 2449.16 | 2532.32 | 3612 | 3295.1792 | 2916 | 4161 | 2646 | 1935 | 2635.14 | 2289.75 | 2406 | 2416.023 | 2381.34 | 2609.97 | 2489 | 4977 | 2467.54 | 2462.31 | 774 | 12013.94
11595 | 单垫环 | PN50(CL300) | 500 | LM | SH/T 3425-2011 | S31603(022Cr17Ni12Mo2) | NB/T 47010 |  |  | 1 |  | 0 | 2881.45 | 4091.526 | 16735.76 | 2004 | 4343 | 3994 | 3383 | 5036.16 | 2856 | 2637.39 | 6417 | 3960 | 2662.66 | 2899.33 | 3320.9631 | 2034 | 2396.87 | 2074.8 | 4253.2 | 3486 | 3045.2 | 2724.3191 | 10340 | 2874.51 | 2688 | 7810.11 | 3362.25 | 3200.33 | 2475.2 | 3653.43 | 3088.32 | 3853.85 | 3033.24 | 2074.8 | 3030.6 | 791.2 | 2920.06 | 3097.17 | 4426 | 3928.743 | 3564 | 5307.4 | 3181.5 | 2904 | 3143.12 | 2730 | 2869 | 2880.5465 | 2839.2 | 3111.83 | 2964 | 6409 | 2929.22 | 3038.94 | 791.2 | 16735.76
11596 | 单垫环 | PN50(CL300) | 600 | LM | SH/T 3425-2011 | S31603(022Cr17Ni12Mo2) | NB/T 47010 |  |  | 1 |  | 0 | 4567.2 | 6312.168 | 24385.45 | 3025 | 6778 | 6615 | 5535 | 7850.7 | 4082 | 4272.32 | 9788 | 6233 | 4018.86 | 4156.84 | 5012.4646 | 2991 | 3617.7 | 3131.58 | 6466.6 | 5609 | 4652 | 4061.8668 | 16086 | 4338.62 | 4245.6 | 12837.31 | 5013 | 4771.58 | 3735.92 | 4740.87 | 4604.58 | 6033.3 | 4403.36 | 3131.58 | 4518.4 | 756.8 | 4407.37 | 4838.49 | 6593 | 5929.8116 | 5646 | 8342.7 | 4725 | 3609 | 4699.07 | 4120.5 | 4278 | 4347.7311 | 4285.32 | 4639.63 | 4427 | 10537 | 4199.69 | 4642.47 | 756.8 | 24385.45
11597 | 单垫环 | PN110(CL600) | 15 | LM | SH/T 3425-2011 | S31603(022Cr17Ni12Mo2) | NB/T 47010 |  |  | 1 |  | 0 | 12.32 | 68 | 44.69 | 8 | 76 | 341 | 40 | 97.6 | 11 | 13.11 | 81 | 300 | 10 | 24.25 | 71.1635 | 23 | 57.95 | 5.13 | 25.09 | 52 | 31.6 | 22.2377 | 35 | 10.8 | 70 | 17.69 | 22 | 13.14 | 14.22 | 22.95 | 30.89 | 80 | 25.86 | 6.93 | 44.2 | 791.2 | 33.09 | 20.7 | 40 | 206.271 | 16 | 13.5 | 35 | 20 | 12.9 | 6.75 | 128 | 10.8227 | 11.7 | 31.3 | 4988 | 81 | 21.07 | 31.49 | 5.13 | 4988
11598 | 单垫环 | PN110(CL600) | 20 | LM | SH/T 3425-2011 | S31603(022Cr17Ni12Mo2) | NB/T 47010 |  |  | 1 |  | 0 | 17.92 | 68 | 65.17 | 10 | 99 | 341 | 40 | 97.6 | 18 | 18.55 | 121 | 300 | 13.34 | 29.1 | 94.8847 | 24 | 63.21 | 6.84 | 41.22 | 73 | 47.3 | 27.4701 | 59 | 14.4 | 70 | 20.24 | 26 | 16.24 | 18.96 | 36.06 | 38.16 | 80 | 28.69 | 9.24 | 49.1 | 791.2 | 44.13 | 26.03 | 52 | 211.068 | 22 | 22.5 | 35 | 23 | 16.13 | 9 | 128 | 14.4302 | 15.6 | 38.66 | 53 | 99 | 25.28 | 47.24 | 6.84 | 791.2
11599 | 单垫环 | PN110(CL600) | 25 | LM | SH/T 3425-2011 | S31603(022Cr17Ni12Mo2) | NB/T 47010 |  |  | 1 |  | 0 | 21.28 | 68 | 62.47 | 14 | 107 | 341 | 40 | 97.6 | 25 | 19.28 | 147 | 300 | 17.78 | 36.86 | 126.5129 | 28 | 68.48 | 9.12 | 47.49 | 78 | 57.5 | 34.0106 | 69 | 19.2 | 70 | 23.42 | 31 | 20.1 | 25.28 | 42.61 | 47.24 | 80 | 33.24 | 12.32 | 50.7 | 1049.2 | 58.83 | 34.31 | 66 | 213.4665 | 26 | 31.5 | 35 | 26 | 19.35 | 12 | 128 | 19.2403 | 20.8 | 47.87 | 53 | 118 | 32.03 | 57.41 | 9.12 | 1049.2
11600 | 单垫环 | PN110(CL600) | 32 | LM | SH/T 3425-2011 | S31603(022Cr17Ni12Mo2) | NB/T 47010 |  |  | 1 |  | 0 | 31.92 | 68 | 90.97 | 21 | 131 | 394 | 40 | 97.6 | 34 | 28.42 | 195 | 300 | 27.79 | 55.29 | 76.0294 | 39 | 73.75 | 14.25 | 71.68 | 100 | 76.1 | 37.7598 | 83 | 30 | 70 | 31.7 | 39 | 30.15 | 39.5 | 52.45 | 55.68 | 80 | 46.35 | 19.25 | 60.8 | 1032 | 58.83 | 53.83 | 92 | 215.865 | 39 | 45 | 42 | 35 | 29.03 | 18.75 | 128 | 30.063 | 32.5 | 54.93 | 120 | 145 | 48.04 | 75.99 | 14.25 | 1032
11601 | 单垫环 | PN110(CL600) | 40 | LM | SH/T 3425-2011 | S31603(022Cr17Ni12Mo2) | NB/T 47010 |  |  | 1 |  | 0 | 42 | 68 | 102.56 | 30 | 164 | 473 | 58 | 146.4 | 44 | 37.11 | 216 | 300 | 38.9 | 69.84 | 106.4411 | 45 | 81.65 | 19.95 | 86.91 | 114 | 102.1 | 53.251 | 112 | 42 | 70 | 41.9 | 55 | 42.52 | 47.25 | 68.84 | 78.52 | 81.6 | 61.87 | 26.95 | 78.7 | 1014.8 | 82.37 | 68.61 | 130 | 223.0605 | 52 | 63 | 63 | 43 | 40.32 | 26.25 | 128 | 42.0882 | 36.4 | 77.46 | 62 | 168 | 60.68 | 101.91 | 19.95 | 1014.8
11602 | 单垫环 | PN110(CL600) | 50 | LM | SH/T 3425-2011 | S31603(022Cr17Ni12Mo2) | NB/T 47010 |  |  | 1 |  | 0 | 58.24 | 68 | 171.08 | 51 | 181 | 473 | 73 | 128.1 | 64 | 43.85 | 273 | 300 | 67.8 | 106.7 | 111.307 | 52 | 86.92 | 34.77 | 112.9 | 136 | 129 | 86.1698 | 180 | 73.2 | 70 | 63.55 | 89 | 68.8 | 82.35 | 91.78 | 103.96 | 105.6 | 95.1 | 46.97 | 98.4 | 1049.2 | 65.68 | 81.63 | 156 | 223.0605 | 72 | 81 | 98 | 60 | 66.12 | 45.75 | 128 | 73.3537 | 63.44 | 107.44 | 91 | 185 | 92.71 | 128.7 | 34.77 | 1049.2
11603 | 单垫环 | PN110(CL600) | 65 | LM | SH/T 3425-2011 | S31603(022Cr17Ni12Mo2) | NB/T 47010 |  |  | 1 |  | 0 | 86.9 | 87.21 | 224.25 | 51 | 258 | 525 | 51 | 187.88 | 100 | 67.25 | 412 | 300 | 86.7 | 128.04 | 142.327 | 67 | 92.19 | 44.46 | 98.56 | 181 | 194.9 | 110.3748 | 238 | 93.59 | 70 | 79.48 | 114 | 88.12 | 105.3 | 124.56 | 133.17 | 162.4 | 121.59 | 60.06 | 111.2 | 1049.2 | 83.99 | 122.44 | 236 | 225.459 | 109 | 92.8 | 140 | 80 | 83.87 | 58.5 | 160 | 93.7865 | 70.98 | 137.62 | 132 | 361 | 111.25 | 194.52 | 44.46 | 1049.2
11604 | 单垫环 | PN110(CL600) | 80 | LM | SH/T 3425-2011 | S31603(022Cr17Ni12Mo2) | NB/T 47010 |  |  | 1 |  | 0 | 115.5 | 108.324 | 325.95 | 85 | 309 | 525 | 62 | 230.58 | 133 | 81.71 | 393 | 300 | 145.61 | 202.73 | 239.0364 | 94 | 103.51 | 74.67 | 212.35 | 193 | 174.7 | 178.1488 | 390 | 157.19 | 77 | 124.07 | 184 | 142.24 | 124.45 | 155.8 | 167.17 | 199.2 | 176.96 | 100.87 | 143.5 | 825.6 | 141.05 | 139.12 | 250 | 237.4515 | 139 | 117.6 | 175 | 102 | 131.71 | 98.25 | 160 | 157.5201 | 119.21 | 170.3 | 151 | 540 | 176.15 | 174.38 | 62 | 825.6
11605 | 单垫环 | PN110(CL600) | 100 | LM | SH/T 3425-2011 | S31603(022Cr17Ni12Mo2) | NB/T 47010 |  |  | 1 |  | 0 | 199.65 | 227.664 | 505.39 | 140 | 407 | 656 | 133 | 427 | 165 | 161.15 | 741 | 300 | 242.31 | 215.92 | 397.7857 | 147 | 143.55 | 124.26 | 381.92 | 355 | 329.8 | 193.3722 | 472 | 261.59 | 161 | 196.69 | 223.5 | 230.36 | 165.68 | 203.5 | 243.97 | 367.2 | 259.85 | 167.86 | 232.4 | 877.2 | 234.73 | 236.96 | 458 | 249.444 | 248 | 238.2 | 338.8 | 174 | 215.6 | 163.5 | 272 | 262.1393 | 198.38 | 242.83 | 358 | 778 | 218.15 | 329.1 | 124.26 | 877.2
11606 | 单垫环 | PN110(CL600) | 125 | LM | SH/T 3425-2011 | S31603(022Cr17Ni12Mo2) | NB/T 47010 |  |  | 1 |  | 0 | 329.45 | 418.608 | 781.7 | 203 | 671 | 735 | 287 | 717.36 | 230 | 268.75 | 1274 | 428 | 231.15 | 303.51 | 576.6068 | 213 | 208.08 | 180.12 | 434 | 558 | 566.8 | 274.4847 | 823 | 249.55 | 286 | 276.31 | 317.25 | 326.98 | 240.16 | 292.53 | 346.31 | 508.95 | 404.85 | 180.12 | 329.9 | 877.2 | 340.25 | 380.67 | 742 | 275.8275 | 409 | 430 | 595 | 225 | 304.98 | 237 | 272 | 250.0741 | 246.48 | 344.69 | 519 | 950 | 306.64 | 565.68 | 180.12 | 1274
11607 | 单垫环 | PN110(CL600) | 150 | LM | SH/T 3425-2011 | S31603(022Cr17Ni12Mo2) | NB/T 47010 |  |  | 1 |  | 0 | 431.2 | 542.538 | 1227.95 | 293 | 828 | 866 | 328 | 896.7 | 322 | 354.39 | 1577 | 563 | 333.56 | 424.38 | 832.0655 | 281 | 300.27 | 259.92 | 824.6 | 695 | 701.6 | 388.6911 | 1074 | 360.1 | 383.5 | 388.42 | 449.25 | 452.25 | 310.08 | 384.74 | 490.39 | 634.4 | 550.08 | 259.92 | 436 | 877.2 | 491 | 511.13 | 888 | 275.8275 | 535 | 581.6 | 784 | 386 | 433.55 | 342 | 383 | 360.8562 | 355.68 | 482.08 | 802 | 1135 | 428.75 | 700.15 | 259.92 | 1577
11608 | 单垫环 | PN110(CL600) | 200 | LM | SH/T 3425-2011 | S31603(022Cr17Ni12Mo2) | NB/T 47010 |  |  | 1 |  | 0 | 677.05 | 895.968 | 2034.56 | 475 | 1232 | 1054 | 595 | 1245.62 | 648 | 562.06 | 2373 | 923 | 573.5 | 685.11 | 715.2844 | 483 | 516.25 | 446.88 | 1245.58 | 1043 | 1055.8 | 653.4423 | 1745 | 619.13 | 624 | 648.32 | 755.25 | 760.29 | 533.12 | 645.47 | 784.2 | 952.25 | 764.36 | 446.88 | 733.1 | 877.2 | 844.17 | 785.8 | 1272 | 846.1908 | 839 | 936 | 894.6 | 645 | 711.33 | 588 | 644 | 620.4302 | 611.52 | 790.17 | 1316 | 1294 | 692.17 | 1053.6 | 446.88 | 2373
11609 | 单垫环 | PN110(CL600) | 250 | LM | SH/T 3425-2011 | S31603(022Cr17Ni12Mo2) | NB/T 47010 |  |  | 1 |  | 0 | 1205.6 | 1725.84 | 3296.9 | 738 | 1953 | 1960 | 1107 | 2236.26 | 980 | 1117.37 | 3434 | 1665 | 891.7 | 1017.14 | 1112.1577 | 733 | 802.69 | 694.83 | 2259.4 | 1875 | 1521.3 | 998.6571 | 3165 | 962.65 | 1209 | 987.2 | 1154.25 | 1161.96 | 828.92 | 1109.7 | 1121.67 | 1712.1 | 1070.08 | 694.83 | 1120.3 | 759 | 1312.56 | 1378.46 | 2064 | 1315.6972 | 1492 | 1550.3 | 1134 | 1138 | 1093.66 | 914.25 | 985 | 964.6716 | 950.82 | 1161.18 | 6822 | 1679 | 1027.63 | 1518.15 | 694.83 | 6822
11610 | 单垫环 | PN110(CL600) | 300 | LM | SH/T 3425-2011 | S31603(022Cr17Ni12Mo2) | NB/T 47010 |  |  | 1 |  | 0 | 1715.45 | 2460.24 | 5266.81 | 1097 | 2681 | 2697 | 1640 | 3076.84 | 1401 | 1594.22 | 4708 | 2385 | 1325.48 | 1456.46 | 1653.1827 | 1090 | 1193.17 | 1032.84 | 3133.48 | 2361 | 1856.4 | 1461.3228 | 4551 | 1430.94 | 1748.5 | 1441.38 | 1689 | 1700.28 | 1232.16 | 1519.88 | 1641.33 | 2364.05 | 1746.99 | 1032.84 | 1639.4 | 1017.75 | 1951.07 | 1891.92 | 2472 | 1955.7369 | 2122 | 2398.5 | 2268 | 1671 | 1601.64 | 1359 | 1441 | 1433.945 | 1413.36 | 1699.13 | 2466 | 2639 | 1471.47 | 1852.57 | 1017.75 | 5266.81
11611 | 单垫环 | PN110(CL600) | 350 | LM | SH/T 3425-2011 | S31603(022Cr17Ni12Mo2) | NB/T 47010 |  |  | 1 |  | 0 | 2048.2 | 2971.566 | 6248.81 | 1314 | 3168 | 3148 | 2071 | 3647.8 | 1665 | 1917.57 | 5579 | 2903 | 1588.09 | 1760.65 | 1980.7173 | 1306 | 1429.56 | 1237.47 | 3706.36 | 2861 | 2472.1 | 1628.636 | 5534 | 1714.44 | 1950 | 1714.02 | 2010 | 2023.43 | 1476.28 | 1790.15 | 1953.27 | 2799.55 | 2130.37 | 1237.47 | 1846.5 | 828 | 2146.17 | 2256.83 | 3792 | 2343.2146 | 2533 | 2925 | 2797.2 | 2034 | 1907.05 | 1628.25 | 1715 | 1718.0403 | 1693.38 | 1968.14 | 2762 | 3265 | 1778.8 | 2467.01 | 828 | 6248.81
11612 | 单垫环 | PN110(CL600) | 400 | LM | SH/T 3425-2011 | S31603(022Cr17Ni12Mo2) | NB/T 47010 |  |  | 1 |  | 0 | 3027.75 | 4504.626 | 9042.25 | 1891 | 4623 | 4616 | 3095 | 5328.96 | 2356 | 2877.86 | 8187 | 4275 | 2285.94 | 2416.56 | 2851.1016 | 1746 | 2057.75 | 1781.25 | 5451.04 | 3959 | 3627.3 | 2302.5753 | 8114 | 2467.81 | 2952 | 2420.45 | 2841.75 | 2860.73 | 2125 | 2766.3 | 2610.23 | 4104.1 | 2988.26 | 1781.25 | 2610.7 | 881.28 | 2705.46 | 3259.59 | 5232 | 3372.8906 | 3744 | 4358.3 | 4032 | 2997 | 2712.06 | 2343.75 | 2425 | 2472.9924 | 2437.5 | 2668.21 | 3736 | 4794 | 2441.47 | 3619.87 | 881.28 | 9042.25
11613 | 单垫环 | PN110(CL600) | 450 | LM | SH/T 3425-2011 | S31603(022Cr17Ni12Mo2) | NB/T 47010 |  |  | 1 |  | 0 | 3712.5 | 5159.16 | 12013.94 | 2579 | 5480 | 5513 | 3772 | 6344 | 3356 | 3482.65 | 9277 | 5108 | 3427.08 | 3549.81 | 4274.3715 | 2617 | 3084.98 | 2670.45 | 6162.8 | 4699 | 4576.8 | 3359.9733 | 9738 | 3699.75 | 3468.4 | 3528.83 | 4146.75 | 3947.04 | 3185.8 | 3278.23 | 3808.91 | 4735.25 | 3969.34 | 2670.45 | 3665.7 | 1071.36 | 4056.02 | 3784.35 | 6048 | 5056.6376 | 4591 | 5308.2 | 4662 | 3675 | 3983.17 | 3513.75 | 3539 | 3707.5195 | 3654.3 | 3837.9 | 4565 | 6800 | 3586.41 | 4567.46 | 1071.36 | 12013.94
11614 | 单垫环 | PN110(CL600) | 500 | LM | SH/T 3425-2011 | S31603(022Cr17Ni12Mo2) | NB/T 47010 |  |  | 1 |  | 0 | 5053.4 | 7646.94 | 16735.76 | 3284 | 7449 | 7512 | 5555 | 8643.7 | 4265 | 4822.13 | 13225 | 7268 | 4363.4 | 4437.27 | 5442.1827 | 3247 | 3927.84 | 3400.05 | 8836.24 | 6400 | 6524.5 | 4243.5691 | 13878 | 4710.56 | 4860.4 | 4455.03 | 5237.25 | 4985.03 | 4056.2 | 4550.1 | 4810.56 | 6630 | 5224.17 | 3400.05 | 4720.6 | 915.84 | 5164.18 | 5338.59 | 7512 | 6438.1736 | 6248 | 7695 | 6615 | 5202 | 5047.12 | 4473.75 | 4469 | 4720.4522 | 4652.7 | 4847.18 | 6295 | 8931 | 4483.01 | 6511.23 | 915.84 | 16735.76
11615 | 单垫环 | PN110(CL600) | 600 | LM | SH/T 3425-2011 | S31603(022Cr17Ni12Mo2) | NB/T 47010 |  |  | 1 |  | 0 | 7409.6 | 10819.548 | 24385.45 | 5066 | 10693 | 10682 | 8221 | 12450.1 | 6401 | 7110.83 | 18280 | 10688 | 6731.26 | 6677.29 | 8395.4677 | 5009 | 6059.34 | 5245.14 | 12325.6 | 9202 | 7579.9 | 6459.2433 | 20437 | 7266.83 | 7163 | 6777.53 | 7971.75 | 7587.83 | 6257.36 | 5895.09 | 7322.28 | 9540.7 | 7588.31 | 5245.14 | 7185.2 | 813.1 | 7966.6 | 7735.22 | 10656 | 9931.9487 | 9159 | 11507.4 | 9135 | 7763 | 7703.58 | 6901.5 | 6803 | 7282.0903 | 7177.56 | 7378.01 | 14756 | 14530 | 6746.12 | 7564.4 | 813.1 | 24385.45
11616 | 插板 | PN10 | 10 | MFM | HG/T 21547-2016 | S31603(022Cr17Ni12Mo2) | NB/T 47010 |  | 0.13 | 1 |  | 0 | 7.28 | 68 | 44.69 | 11 | 48 | 315 | 40 | 91.5 | 10 | 13.32 | 15 | 300 | 9.51 | 10.59 | 118.6058 | 26 | 56.84 | 6.55 | 6.76 | 26 | 17.1 | 13.1222 | 18 | 10.27 | 30 | 13.74 | 19.04 | 12.02 | 22.75 | 16.39 | 20.77 | 80 | 10.02 | 9.11 | 25.4 | 761.2 | 20.83 | 6.73 | 18 | 162.36 | 9 | 13 | 8.45 | 9 | 7.57 | 8.58 | 128 | 10.2916 | 16.9 | 21.58 | 108 | 97 | 10.7 | 17.02 | 6.55 | 761.2
11617 | 插板 | PN10 | 15 | MFM | HG/T 21547-2016 | S31603(022Cr17Ni12Mo2) | NB/T 47010 |  | 0.15 | 1 |  | 0 | 8.4 | 68 | 65.17 | 13 | 50 | 315 | 40 | 91.5 | 11 | 15.37 | 17 | 300 | 10.97 | 12.22 | 136.8529 | 26 | 62.01 | 7.55 | 7.8 | 26 | 19.7 | 15.141 | 20 | 11.85 | 30 | 14.8 | 21.2 | 13.86 | 26.4 | 19.67 | 23.96 | 80 | 11.57 | 10.51 | 26.5 | 795.8 | 24.04 | 7.85 | 36 | 166.05 | 10 | 15 | 9.75 | 11 | 8.74 | 9.9 | 128 | 11.8749 | 15.6 | 24.9 | 108 | 97 | 12.35 | 19.66 | 7.55 | 795.8
11618 | 插板 | PN10 | 20 | MFM | HG/T 21547-2016 | S31603(022Cr17Ni12Mo2) | NB/T 47010 |  | 0.23 | 1 |  | 0 | 12.88 | 68 | 62.47 | 20 | 60 | 315 | 40 | 91.5 | 17 | 23.56 | 26 | 300 | 16.82 | 18.74 | 209.8411 | 36 | 62.01 | 11.58 | 11.96 | 37 | 30.2 | 23.2162 | 26 | 18.16 | 30 | 19.03 | 29.84 | 21.25 | 40.48 | 29.5 | 36.74 | 80 | 17.73 | 16.11 | 29.1 | 1089.9 | 28.53 | 12.03 | 36 | 171.585 | 16 | 23 | 14.95 | 14 | 13.4 | 15.18 | 128 | 18.1981 | 23.92 | 38.18 | 108 | 117 | 18.93 | 30.12 | 11.58 | 1089.9
11619 | 插板 | PN10 | 25 | MFM | HG/T 21547-2016 | S31603(022Cr17Ni12Mo2) | NB/T 47010 |  | 0.3 | 1 |  | 0 | 16.8 | 68 | 90.97 | 25 | 69 | 315 | 44 | 91.5 | 23 | 30.74 | 34 | 300 | 21.95 | 24.44 | 273.7058 | 43 | 67.18 | 15.11 | 15.6 | 45 | 39.4 | 30.282 | 33 | 23.69 | 30 | 22.74 | 32.4 | 27.72 | 48.6 | 39.34 | 47.92 | 80 | 23.13 | 21.01 | 38 | 1020.7 | 37.21 | 15.7 | 36 | 175.275 | 20 | 30 | 19.5 | 18 | 17.47 | 19.8 | 128 | 23.7397 | 31.2 | 49.8 | 86 | 137 | 24.7 | 39.32 | 15.11 | 1020.7
11620 | 插板 | PN10 | 32 | MFM | HG/T 21547-2016 | S31603(022Cr17Ni12Mo2) | NB/T 47010 |  | 0.38 | 1 |  | 0 | 21.28 | 68 | 102.56 | 32 | 78 | 368 | 55 | 91.5 | 29 | 35.37 | 43 | 300 | 27.8 | 30.96 | 161.7905 | 44 | 67.18 | 19.13 | 19.76 | 55 | 49.9 | 30.1378 | 39 | 30.01 | 30 | 26.97 | 41.04 | 35.11 | 53.96 | 52.45 | 45.53 | 80 | 29.3 | 26.62 | 42.4 | 1055.3 | 47.13 | 19.88 | 72 | 190.035 | 26 | 38 | 24.7 | 22 | 22.13 | 25.08 | 128 | 30.073 | 39.52 | 45.87 | 108 | 165 | 31.28 | 49.78 | 19.13 | 1055.3
11621 | 插板 | PN10 | 40 | MFM | HG/T 21547-2016 | S31603(022Cr17Ni12Mo2) | NB/T 47010 |  | 0.48 | 1 |  | 0 | 26.88 | 68 | 171.08 | 40 | 91 | 368 | 70 | 91.5 | 37 | 44.68 | 45 | 300 | 35.11 | 39.11 | 204.367 | 45 | 72.35 | 24.17 | 24.96 | 60 | 63 | 38.0688 | 48 | 37.91 | 36 | 32.26 | 51.84 | 44.35 | 57.6 | 62.28 | 57.51 | 80 | 37.01 | 33.62 | 49.1 | 899.6 | 45.04 | 25.12 | 72 | 191.88 | 32 | 48 | 31.2 | 26 | 27.96 | 31.68 | 128 | 37.9896 | 37.44 | 57.95 | 143 | 194 | 39.51 | 62.89 | 24.17 | 899.6
11622 | 插板 | PN10 | 50 | MFM | HG/T 21547-2016 | S31603(022Cr17Ni12Mo2) | NB/T 47010 |  | 0.65 | 1 |  | 0 | 36.4 | 68 | 224.25 | 55 | 102 | 368 | 95 | 85.4 | 49 | 60.49 | 61 | 300 | 47.55 | 52.96 | 276.7469 | 56 | 72.35 | 32.73 | 33.8 | 75 | 85.3 | 51.5515 | 63 | 51.33 | 48.8 | 41.26 | 70.2 | 60.07 | 64.22 | 81.95 | 64.9 | 80 | 50.12 | 45.53 | 58.8 | 882.3 | 60.99 | 34.01 | 90 | 208.485 | 44 | 64.6 | 42.25 | 32 | 37.86 | 42.9 | 128 | 51.4378 | 50.7 | 66.7 | 72 | 214 | 53.51 | 85.09 | 32 | 882.3
11623 | 插板 | PN10 | 65 | MFM | HG/T 21547-2016 | S31603(022Cr17Ni12Mo2) | NB/T 47010 |  | 0.94 | 1 |  | 0 | 51.7 | 86.292 | 325.95 | 61 | 132 | 420 | 58 | 128.1 | 72 | 75.32 | 89 | 300 | 68.76 | 76.59 | 400.2186 | 74 | 80.1 | 40.19 | 48.88 | 94 | 123.4 | 74.5514 | 75 | 74.23 | 70.5 | 56.6 | 101.52 | 86.86 | 82.72 | 114.73 | 93.85 | 80 | 72.48 | 65.84 | 65.5 | 882.3 | 73.51 | 49.19 | 108 | 226.935 | 63 | 65 | 61.1 | 43 | 54.75 | 62.04 | 128 | 74.3859 | 63.54 | 96.46 | 100 | 292 | 77.38 | 123.13 | 40.19 | 882.3
11624 | 插板 | PN10 | 80 | MFM | HG/T 21547-2016 | S31603(022Cr17Ni12Mo2) | NB/T 47010 |  | 1.18 | 1 |  | 0 | 64.9 | 108.324 | 505.39 | 76 | 158 | 420 | 73 | 153.72 | 90 | 94.56 | 86 | 300 | 86.32 | 96.15 | 251.2011 | 85 | 88.36 | 59.41 | 61.36 | 98 | 86.3 | 93.5858 | 94 | 93.18 | 84 | 69.31 | 127.44 | 81.38 | 82.364 | 139.91 | 91.89 | 94.4 | 90.99 | 82.65 | 78.3 | 765.6 | 88.06 | 61.74 | 120 | 236.16 | 80 | 81.1 | 76.7 | 61 | 62.12 | 77.88 | 128 | 93.3757 | 79.77 | 93.78 | 131 | 330 | 97.14 | 86.12 | 59.41 | 765.6
11625 | 插板 | PN10 | 100 | MFM | HG/T 21547-2016 | S31603(022Cr17Ni12Mo2) | NB/T 47010 |  | 1.54 | 1 |  | 0 | 84.7 | 141.372 | 781.7 | 99 | 152 | 473 | 95 | 196.42 | 96 | 109.7 | 113 | 300 | 112.65 | 103.07 | 327.8387 | 108 | 105.29 | 73.15 | 95.48 | 127 | 109.2 | 84.0686 | 123 | 121.61 | 105 | 88.36 | 97.02 | 106.21 | 107.492 | 178.06 | 119.93 | 123.2 | 98.36 | 107.86 | 113.1 | 765.6 | 111.38 | 79.7 | 135 | 285.975 | 103 | 105.9 | 84.7 | 81 | 81.07 | 101.64 | 240 | 121.8654 | 104.1 | 117.74 | 129 | 370 | 104.13 | 108.93 | 73.15 | 781.7
11626 | 插板 | PN10 | 125 | MFM | HG/T 21547-2016 | S31603(022Cr17Ni12Mo2) | NB/T 47010 |  | 2.36 | 1 |  | 0 | 129.8 | 216.648 | 1227.95 | 152 | 217 | 551 | 145 | 275.72 | 148 | 170.36 | 173 | 300 | 127.79 | 157.95 | 502.4021 | 159 | 160.84 | 100.89 | 146.32 | 179 | 166.8 | 128.8324 | 188 | 137.96 | 168 | 131.75 | 148.68 | 162.77 | 146.792 | 251.2 | 183.79 | 188.8 | 150.74 | 138.56 | 168.7 | 765.6 | 111.38 | 122.13 | 195 | 235.1268 | 159 | 162.3 | 129.8 | 117 | 124.23 | 155.76 | 240 | 138.2497 | 153.4 | 180.44 | 213 | 439 | 159.58 | 166.46 | 100.89 | 1227.95
11627 | 插板 | PN10 | 150 | MFM | HG/T 21547-2016 | S31603(022Cr17Ni12Mo2) | NB/T 47010 |  | 3.26 | 1 |  | 0 | 179.3 | 299.268 | 2034.56 | 210 | 287 | 630 | 200 | 389.18 | 204 | 225.23 | 239 | 300 | 176.53 | 218.19 | 693.9961 | 219 | 220.91 | 154.85 | 202.12 | 248 | 230.3 | 177.9634 | 260 | 190.57 | 214.5 | 179.38 | 205.38 | 224.83 | 202.772 | 317.97 | 244.11 | 260.8 | 208.23 | 191.39 | 228.8 | 1026.6 | 224.7 | 151.83 | 225 | 324.7938 | 220 | 224.1 | 179.3 | 157 | 171.61 | 215.16 | 240 | 190.9702 | 211.9 | 239.41 | 244 | 506 | 220.44 | 229.83 | 151.83 | 2034.56
11628 | 插板 | PN10 | 200 | MFM | HG/T 21547-2016 | S31603(022Cr17Ni12Mo2) | NB/T 47010 |  | 6.59 | 1 |  | 0 | 362.45 | 604.962 | 3296.9 | 399 | 554 | 686 | 405 | 729.56 | 413 | 455.29 | 482 | 424 | 356.85 | 441.07 | 721.4884 | 406 | 411.46 | 313.03 | 408.58 | 501 | 465.6 | 359.7481 | 525 | 385.24 | 429 | 355.6 | 415.17 | 454.49 | 404.626 | 492.84 | 467.14 | 428.35 | 420.93 | 386.9 | 422.6 | 1026.6 | 454.23 | 306.93 | 345 | 656.5617 | 442 | 428.4 | 362.45 | 256 | 346.9 | 434.94 | 422 | 386.049 | 411.22 | 454.12 | 468 | 613 | 445.62 | 464.65 | 256 | 3296.9
11629 | 插板 | PN10 | 250 | MFM | HG/T 21547-2016 | S31603(022Cr17Ni12Mo2) | NB/T 47010 |  | 10.58 | 1 |  | 0 | 581.9 | 971.244 | 5266.81 | 641 | 776 | 662 | 651 | 1189.5 | 663 | 730.95 | 625 | 648 | 572.91 | 708.12 | 1158.3227 | 652 | 663.38 | 502.55 | 655.96 | 804 | 688.5 | 577.5622 | 842 | 618.49 | 689 | 566.75 | 666.54 | 729.68 | 649.612 | 823.54 | 728.85 | 687.7 | 675.78 | 621.15 | 702.1 | 1026.6 | 729.26 | 492.76 | 465 | 1054.0854 | 711 | 687.7 | 581.9 | 497 | 556.93 | 698.28 | 677 | 619.7888 | 660.19 | 713.11 | 789 | 738 | 715.42 | 687.05 | 465 | 5266.81
11630 | 插板 | PN10 | 300 | MFM | HG/T 21547-2016 | S31603(022Cr17Ni12Mo2) | NB/T 47010 |  | 15.77 | 1 |  | 0 | 867.35 | 1447.686 | 6248.81 | 955 | 1138 | 907 | 970 | 1281 | 988 | 1089.52 | 931 | 939 | 853.95 | 1055.49 | 1726.5359 | 949 | 994.1 | 749.08 | 977.74 | 1094 | 1034.9 | 860.8843 | 1256 | 921.89 | 1027 | 841.41 | 993.51 | 1087.61 | 968.278 | 1182.83 | 1086.39 | 1025.05 | 1007.28 | 925.86 | 999.6 | 887.4 | 1056.05 | 734.49 | 540 | 1571.1651 | 1060 | 1025.1 | 867.35 | 763 | 830.13 | 1040.82 | 1009 | 923.826 | 984.05 | 1062.93 | 1004 | 978 | 1066.37 | 1032.82 | 540 | 6248.81
11631 | 插板 | PN10 | 350 | MFM | HG/T 21547-2016 | S31603(022Cr17Ni12Mo2) | NB/T 47010 |  | 23.61 | 1 |  | 0 | 1298.55 | 2167.398 | 9042.25 | 1429 | 1685 | 1619 | 1452 | 1860.5 | 1479 | 1631.17 | 1394 | 1475 | 1278.48 | 1580.22 | 2584.8771 | 1420 | 1491.47 | 1076.62 | 1463.82 | 1655 | 1536.3 | 1288.8699 | 1880 | 1380.2 | 1534 | 1256.3 | 1487.43 | 1542.04 | 1449.654 | 1682.04 | 1626.48 | 1534.65 | 1468.7 | 1386.14 | 1534.7 | 887.4 | 1627.38 | 1099.64 | 735 | 2352.2643 | 1587 | 1534.7 | 1180.5 | 922 | 1242.83 | 1558.26 | 1511 | 1383.0984 | 1473.26 | 1543.86 | 1474 | 1464 | 1596.51 | 1533.21 | 735 | 9042.25
11632 | 插板 | PN10 | 400 | MFM | HG/T 21547-2016 | S31603(022Cr17Ni12Mo2) | NB/T 47010 |  | 32.46 | 1 |  | 0 | 1785.3 | 2979.828 | 12013.94 | 1964 | 2302 | 2227 | 1996 | 2592.5 | 2034 | 2242.6 | 1917 | 1979 | 1757.71 | 2172.55 | 3553.7955 | 1813 | 2054.09 | 1387.67 | 2012.52 | 2275 | 2112.2 | 1771.9914 | 2585 | 1897.56 | 1950 | 1724.64 | 2044.98 | 2120.06 | 1993.044 | 2203.51 | 2236.16 | 2109.9 | 2019.23 | 1905.73 | 2109.9 | 835.2 | 2237.39 | 1511.82 | 885 | 3233.9898 | 2182 | 2109.9 | 1623 | 12955 | 1708.69 | 2142.36 | 2077 | 1901.5449 | 2025.5 | 2106.23 | 1940 | 2013 | 2194.95 | 2107.88 | 835.2 | 12955
11633 | 插板 | PN10 | 450 | MFM | HG/T 21547-2016 | S31603(022Cr17Ni12Mo2) | NB/T 47010 |  | 42.98 | 1 |  | 0 | 2363.9 | 3945.564 | 16735.76 | 2366 | 3036 | 2947 | 2643 | 3385.5 | 2693 | 2969.4 | 2538 | 2562 | 2327.37 | 2876.65 | 4705.5493 | 2401 | 2723.92 | 1837.4 | 2664.76 | 3012 | 2902.1 | 2346.2782 | 3422 | 2512.54 | 2580 | 2281.36 | 2707.74 | 2807.15 | 2638.972 | 3017.5 | 2789.23 | 2793.7 | 2673.64 | 2523.36 | 2793.7 | 802.7 | 2962.51 | 2001.79 | 1020 | 4282.0974 | 2888 | 2578.8 | 2149 | 1638 | 2262.47 | 2836.68 | 2751 | 2517.8163 | 2681.95 | 2723.99 | 2441 | 2665 | 2906.31 | 2896.15 | 802.7 | 16735.76
11634 | 插板 | PN10 | 500 | MFM | HG/T 21547-2016 | S31603(022Cr17Ni12Mo2) | NB/T 47010 |  | 56.13 | 1 |  | 0 | 3087.15 | 5152.734 | 24385.45 | 3090 | 3953 | 3859 | 3452 | 4331 | 3517 | 3877.91 | 3315 | 3294 | 3039.44 | 3756.78 | 6145.2415 | 3055 | 3562.35 | 2559.53 | 3480.06 | 3934 | 3790.1 | 3064.1367 | 4469 | 3281.27 | 3253.8 | 2977.26 | 3536.19 | 3666.02 | 3446.382 | 3701.13 | 3642.61 | 3648.45 | 3491.66 | 3295.39 | 3648.5 | 1064.45 | 3868.91 | 2614.25 | 1185 | 5592.2319 | 3772 | 3367.8 | 2806.5 | 2074 | 2954.68 | 3704.58 | 3592 | 3288.1607 | 3502.51 | 3557.41 | 3151 | 3481 | 3795.51 | 3782.32 | 1064.45 | 24385.45
11635 | 插板 | PN10 | 600 | MFM | HG/T 21547-2016 | S31603(022Cr17Ni12Mo2) | NB/T 47010 |  | 88.48 | 1 |  | 0 | 4866.4 | 8122.464 | 44.69 | 4871 | 6209 | 6069 | 5442 | 6710 | 5543 | 6112.9 | 5225 | 5017 | 4791.19 | 5921.97 | 9686.9939 | 4816 | 5627.42 | 4034.69 | 5485.76 | 6201 | 5974.4 | 4830.1232 | 7045 | 5172.4 | 5133 | 4689.22 | 5574.24 | 5778.89 | 5432.672 | 6263.93 | 5742 | 5751.2 | 5504.05 | 5194.66 | 5751.2 | 889.95 | 6098.72 | 4120.96 | 1680 | 8815.2624 | 5946 | 5308.8 | 4424 | 3084 | 4657.59 | 5839.68 | 5663 | 5183.262 | 5521.15 | 5607.69 | 4783 | 5486 | 5983.02 | 5962.18 | 44.69 | 9686.9939
11636 | 插板 | PN16 | 10 | MFM | HG/T 21547-2016 | S31603(022Cr17Ni12Mo2) | NB/T 47010 |  | 0.13 | 1 |  | 0 | 7.28 | 68 | 65.17 | 11 | 48 | 315 | 40 | 91.5 | 10 | 13.32 | 15 | 300 | 9.51 | 10.59 | 102.7917 | 26 | 56.84 | 6.55 | 6.76 | 26 | 17.1 | 13.1222 | 18 | 10.27 | 30 | 13.74 | 19.04 | 12.02 | 22.75 | 16.39 | 20.77 | 80 | 10.02 | 9.11 | 25.4 | 770 | 20.83 | 6.73 | 18 | 164.205 | 9 | 13 | 8.45 | 11 | 7.57 | 8.58 | 128 | 10.2916 | 16.9 | 21.58 | 53 | 97 | 10.7 | 17.02 | 6.55 | 770
11637 | 插板 | PN16 | 15 | MFM | HG/T 21547-2016 | S31603(022Cr17Ni12Mo2) | NB/T 47010 |  | 0.15 | 1 |  | 0 | 8.4 | 68 | 62.47 | 13 | 50 | 315 | 40 | 91.5 | 11 | 15.37 | 17 | 300 | 10.97 | 12.22 | 118.6058 | 26 | 62.01 | 7.55 | 7.8 | 26 | 23.6 | 15.141 | 20 | 11.85 | 30 | 14.8 | 21.2 | 13.86 | 26.4 | 19.67 | 23.96 | 80 | 11.57 | 10.51 | 26.5 | 787.5 | 24.04 | 7.85 | 36 | 166.05 | 10 | 15 | 9.75 | 12 | 8.74 | 9.9 | 128 | 11.8749 | 15.6 | 24.9 | 53 | 97 | 12.35 | 23.51 | 7.55 | 787.5
11638 | 插板 | PN16 | 20 | MFM | HG/T 21547-2016 | S31603(022Cr17Ni12Mo2) | NB/T 47010 |  | 0.23 | 1 |  | 0 | 12.88 | 68 | 90.97 | 20 | 60 | 315 | 40 | 91.5 | 17 | 23.56 | 26 | 300 | 16.82 | 18.74 | 181.8623 | 36 | 62.01 | 11.58 | 11.96 | 37 | 30.2 | 23.2162 | 26 | 18.16 | 30 | 19.03 | 29.84 | 21.25 | 40.48 | 29.5 | 36.74 | 80 | 17.73 | 16.11 | 29.1 | 1032.5 | 28.53 | 12.03 | 36 | 171.585 | 16 | 23 | 14.95 | 17 | 13.4 | 15.18 | 128 | 18.1981 | 23.92 | 38.18 | 53 | 117 | 18.93 | 30.12 | 11.58 | 1032.5
11639 | 插板 | PN16 | 25 | MFM | HG/T 21547-2016 | S31603(022Cr17Ni12Mo2) | NB/T 47010 |  | 0.3 | 1 |  | 0 | 16.8 | 68 | 102.56 | 25 | 69 | 315 | 44 | 91.5 | 23 | 30.74 | 34 | 300 | 21.95 | 24.44 | 118.6058 | 43 | 67.18 | 15.11 | 15.6 | 45 | 39.4 | 30.282 | 33 | 23.69 | 30 | 22.74 | 32.4 | 27.72 | 48.6 | 39.34 | 47.92 | 80 | 23.13 | 21.01 | 38 | 1067.5 | 37.21 | 15.7 | 36 | 177.12 | 20 | 30 | 19.5 | 20 | 17.47 | 19.8 | 128 | 23.7397 | 31.2 | 49.8 | 53 | 137 | 24.7 | 39.32 | 15.11 | 1067.5
11640 | 插板 | PN16 | 32 | MFM | HG/T 21547-2016 | S31603(022Cr17Ni12Mo2) | NB/T 47010 |  | 0.38 | 1 |  | 0 | 21.28 | 68 | 171.08 | 32 | 78 | 368 | 55 | 91.5 | 29 | 35.37 | 43 | 300 | 27.8 | 30.96 | 150.234 | 44 | 67.18 | 19.13 | 19.76 | 55 | 46.2 | 30.1378 | 39 | 30.01 | 30 | 26.97 | 41.04 | 35.11 | 53.96 | 52.45 | 45.53 | 80 | 29.3 | 26.62 | 42.4 | 840 | 47.13 | 19.88 | 72 | 191.88 | 26 | 38 | 24.7 | 25 | 22.13 | 25.08 | 128 | 30.073 | 39.52 | 45.87 | 65 | 165 | 31.28 | 46.09 | 19.13 | 840
11641 | 插板 | PN16 | 40 | MFM | HG/T 21547-2016 | S31603(022Cr17Ni12Mo2) | NB/T 47010 |  | 0.48 | 1 |  | 0 | 26.88 | 68 | 224.25 | 40 | 91 | 368 | 70 | 91.5 | 37 | 44.68 | 45 | 300 | 35.11 | 39.11 | 189.7693 | 45 | 72.35 | 24.17 | 24.96 | 60 | 63 | 38.0688 | 48 | 37.91 | 36 | 32.26 | 51.84 | 44.35 | 57.6 | 62.28 | 57.51 | 80 | 37.01 | 33.62 | 49.1 | 840 | 45.04 | 25.12 | 72 | 193.725 | 32 | 48 | 31.2 | 30 | 27.96 | 31.68 | 128 | 37.9896 | 37.44 | 57.95 | 143 | 194 | 39.51 | 62.89 | 24.17 | 840
11642 | 插板 | PN16 | 50 | MFM | HG/T 21547-2016 | S31603(022Cr17Ni12Mo2) | NB/T 47010 |  | 0.65 | 1 |  | 0 | 36.4 | 68 | 325.95 | 55 | 102 | 368 | 95 | 85.4 | 49 | 60.49 | 61 | 300 | 47.55 | 52.96 | 256.9793 | 56 | 77.51 | 32.73 | 33.8 | 75 | 85.3 | 51.5515 | 63 | 51.33 | 48.8 | 41.26 | 70.2 | 60.07 | 64.22 | 81.95 | 64.9 | 80 | 50.12 | 45.53 | 58.8 | 896.58 | 60.99 | 34.01 | 90 | 210.33 | 44 | 64.6 | 42.25 | 37 | 37.86 | 42.9 | 128 | 51.4378 | 50.7 | 66.7 | 72 | 214 | 53.51 | 85.09 | 32.73 | 896.58
11643 | 插板 | PN16 | 65 | MFM | HG/T 21547-2016 | S31603(022Cr17Ni12Mo2) | NB/T 47010 |  | 0.94 | 1 |  | 0 | 51.7 | 86.292 | 505.39 | 61 | 132 | 420 | 58 | 128.1 | 72 | 75.32 | 89 | 300 | 68.76 | 76.59 | 371.6316 | 74 | 82.68 | 40.19 | 48.88 | 94 | 123.4 | 74.5514 | 75 | 74.23 | 70.5 | 56.6 | 101.52 | 86.86 | 82.72 | 114.73 | 93.85 | 80 | 72.48 | 65.84 | 65.5 | 1089.96 | 73.51 | 49.19 | 108 | 228.78 | 63 | 65 | 61.1 | 50 | 54.75 | 62.04 | 128 | 74.3859 | 63.54 | 96.46 | 100 | 292 | 77.38 | 123.13 | 40.19 | 1089.96
11644 | 插板 | PN16 | 80 | MFM | HG/T 21547-2016 | S31603(022Cr17Ni12Mo2) | NB/T 47010 |  | 1.18 | 1 |  | 0 | 64.9 | 108.324 | 781.7 | 76 | 158 | 420 | 73 | 153.72 | 90 | 94.56 | 86 | 300 | 86.32 | 96.15 | 215.3152 | 85 | 97.67 | 59.41 | 61.36 | 98 | 83.4 | 93.5858 | 94 | 93.18 | 84 | 69.31 | 127.44 | 81.38 | 82.364 | 139.91 | 91.89 | 94.4 | 90.99 | 82.65 | 78.3 | 931.74 | 92.28 | 61.74 | 120 | 239.85 | 80 | 81.1 | 76.7 | 64 | 62.12 | 77.88 | 128 | 93.3757 | 79.77 | 93.78 | 131 | 330 | 97.14 | 83.23 | 59.41 | 931.74
11645 | 插板 | PN16 | 100 | MFM | HG/T 21547-2016 | S31603(022Cr17Ni12Mo2) | NB/T 47010 |  | 1.85 | 1 |  | 0 | 101.75 | 169.83 | 1227.95 | 119 | 177 | 473 | 114 | 239.12 | 116 | 131.79 | 135 | 300 | 135.33 | 123.82 | 337.5704 | 130 | 115.62 | 87.88 | 114.7 | 153 | 130.7 | 100.9915 | 147 | 146.09 | 133 | 104.76 | 116.55 | 127.59 | 129.13 | 178.06 | 144.07 | 148 | 118.17 | 129.57 | 135.9 | 792 | 127.52 | 95.74 | 135 | 304.425 | 124 | 127.2 | 101.75 | 76 | 97.38 | 122.1 | 240 | 146.3968 | 125.06 | 141.44 | 141 | 445 | 125.1 | 130.47 | 76 | 1227.95
11646 | 插板 | PN16 | 125 | MFM | HG/T 21547-2016 | S31603(022Cr17Ni12Mo2) | NB/T 47010 |  | 2.79 | 1 |  | 0 | 153.45 | 256.122 | 2034.56 | 180 | 250 | 551 | 172 | 325.74 | 175 | 201.4 | 204 | 300 | 151.08 | 186.73 | 509.0927 | 188 | 189.26 | 119.27 | 172.98 | 212 | 197.2 | 152.3061 | 222 | 163.1 | 196 | 154.51 | 175.77 | 192.42 | 173.538 | 251.2 | 217.27 | 223.2 | 178.21 | 163.8 | 199.6 | 809.6 | 192.31 | 144.38 | 195 | 277.9677 | 187 | 191.8 | 153.45 | 111 | 146.87 | 184.14 | 240 | 163.4425 | 181.35 | 213.31 | 237 | 519 | 188.66 | 196.77 | 111 | 2034.56
11647 | 插板 | PN16 | 150 | MFM | HG/T 21547-2016 | S31603(022Cr17Ni12Mo2) | NB/T 47010 |  | 4.09 | 1 |  | 0 | 224.95 | 375.462 | 3296.9 | 263 | 352 | 630 | 252 | 459.94 | 256 | 282.57 | 299 | 300 | 221.47 | 273.74 | 746.3043 | 264 | 256.44 | 194.28 | 253.58 | 311 | 289 | 223.2731 | 326 | 239.09 | 266.5 | 223.3 | 257.67 | 282.08 | 254.398 | 317.97 | 306.26 | 327.2 | 261.24 | 240.12 | 287 | 809.6 | 281.91 | 190.49 | 225 | 407.4867 | 274 | 281.2 | 224.95 | 151 | 215.3 | 269.94 | 262 | 239.5921 | 265.85 | 300.36 | 287 | 634 | 276.57 | 288.41 | 151 | 3296.9
11648 | 插板 | PN16 | 200 | MFM | HG/T 21547-2016 | S31603(022Cr17Ni12Mo2) | NB/T 47010 |  | 7.47 | 1 |  | 0 | 410.85 | 685.746 | 5266.81 | 452 | 623 | 686 | 459 | 808.86 | 468 | 516.09 | 547 | 480 | 404.5 | 499.97 | 772.3976 | 460 | 497.37 | 354.83 | 463.14 | 568 | 527.8 | 407.7873 | 595 | 436.68 | 487.5 | 402.17 | 470.61 | 515.19 | 458.658 | 604.13 | 529.52 | 485.55 | 477.13 | 438.56 | 479.2 | 1073.6 | 514.89 | 347.92 | 330 | 744.2361 | 502 | 485.6 | 410.85 | 266 | 393.22 | 493.02 | 478 | 437.597 | 466.13 | 514.77 | 530 | 695 | 505.12 | 526.75 | 266 | 5266.81
11649 | 插板 | PN16 | 250 | MFM | HG/T 21547-2016 | S31603(022Cr17Ni12Mo2) | NB/T 47010 |  | 12.47 | 1 |  | 0 | 685.85 | 1144.746 | 6248.81 | 755 | 908 | 980 | 767 | 1300.52 | 781 | 861.53 | 736 | 762 | 675.25 | 834.62 | 1289.3974 | 750 | 787.4 | 592.33 | 773.14 | 948 | 811.4 | 680.7373 | 993 | 728.98 | 812.5 | 666.77 | 785.61 | 860.02 | 765.658 | 918.92 | 859.05 | 810.55 | 796.5 | 732.11 | 827.6 | 1073.6 | 859.53 | 580.79 | 495 | 1242.3861 | 838 | 810.6 | 685.85 | 516 | 656.42 | 823.02 | 798 | 730.5109 | 778.13 | 840.5 | 882 | 870 | 843.22 | 809.78 | 495 | 6248.81
11650 | 插板 | PN16 | 300 | MFM | HG/T 21547-2016 | S31603(022Cr17Ni12Mo2) | NB/T 47010 |  | 19.08 | 1 |  | 0 | 1049.4 | 1751.544 | 9042.25 | 1155 | 1369 | 1372 | 1173 | 1512.8 | 1195 | 1318.2 | 1127 | 1157 | 1033.18 | 1277.02 | 1972.871 | 1148 | 1264.75 | 906.3 | 1182.96 | 1323 | 1241.6 | 1041.5772 | 1519 | 1115.39 | 1241.5 | 1016.57 | 1202.04 | 1315.89 | 1171.512 | 1329.1 | 1314.41 | 1240.2 | 1218.7 | 1120.19 | 1209.4 | 1056 | 1315.14 | 888.65 | 660 | 1900.9404 | 1282 | 1240.2 | 1049.4 | 789 | 1004.37 | 1259.28 | 1221 | 1117.7323 | 1190.59 | 1286.03 | 1240 | 1183 | 1290.19 | 1239.03 | 660 | 9042.25
11651 | 插板 | PN16 | 350 | MFM | HG/T 21547-2016 | S31603(022Cr17Ni12Mo2) | NB/T 47010 |  | 27.95 | 1 |  | 0 | 1537.25 | 2565.81 | 12013.94 | 1692 | 1988 | 2009 | 1719 | 2183.8 | 1751 | 1931.01 | 1651 | 1746 | 1513.49 | 1870.69 | 2890.0286 | 1561 | 1844.8 | 1274.52 | 1732.9 | 1959 | 1818.8 | 1525.7905 | 2225 | 1633.91 | 1820 | 1485.97 | 1760.85 | 1825.5 | 1716.13 | 1834.67 | 1925.46 | 1816.75 | 1785.26 | 1640.94 | 1816.8 | 844.8 | 1926.53 | 1301.77 | 960 | 2784.6585 | 1878 | 1816.8 | 1537.25 | 947 | 1471.29 | 1844.7 | 1789 | 1637.3412 | 1744.08 | 1827.65 | 1708 | 1733 | 1889.98 | 1815.07 | 844.8 | 12013.94
11652 | 插板 | PN16 | 400 | MFM | HG/T 21547-2016 | S31603(022Cr17Ni12Mo2) | NB/T 47010 |  | 40.92 | 1 |  | 0 | 2250.6 | 3756.456 | 16735.76 | 2476 | 2892 | 2867 | 2517 | 3172 | 2564 | 2827.08 | 2417 | 2542 | 2215.82 | 2738.78 | 4231.126 | 2286 | 2698.73 | 1749.33 | 2537.04 | 2868 | 2662.8 | 2233.8228 | 3258 | 2392.12 | 2454 | 2172.35 | 2577.96 | 2672.6 | 2512.488 | 2543.73 | 2818.96 | 2659.8 | 2613.7 | 2402.41 | 2659.8 | 862.4 | 2820.52 | 1905.85 | 1200 | 4076.8596 | 2750 | 2659.8 | 2250.6 | 1329 | 2154.03 | 2700.72 | 2619 | 2397.1435 | 2553.41 | 2655.18 | 2214 | 2538 | 2767.01 | 2657.32 | 862.4 | 16735.76
11653 | 插板 | PN16 | 450 | MFM | HG/T 21547-2016 | S31603(022Cr17Ni12Mo2) | NB/T 47010 |  | 55.19 | 1 |  | 0 | 3035.45 | 5066.442 | 24385.45 | 3039 | 3888 | 3989 | 3394 | 4209 | 3458 | 3812.97 | 3259 | 3401 | 2988.54 | 3693.87 | 5706.6432 | 3004 | 3755.49 | 2359.37 | 3421.78 | 3868 | 3728 | 3012.8221 | 4394 | 3226.32 | 3201.6 | 2927.51 | 3476.97 | 3604.63 | 3388.666 | 3554.86 | 3581.61 | 3587.35 | 3525.17 | 3240.2 | 3587.4 | 897.6 | 3804.12 | 2570.47 | 1635 | 5498.5797 | 3708 | 3311.4 | 3035.45 | 1681 | 2905.2 | 3642.54 | 3532 | 3233.0953 | 3443.86 | 3497.83 | 2033 | 3422 | 3731.95 | 3720.43 | 897.6 | 24385.45
11654 | 插板 | PN16 | 500 | MFM | HG/T 21547-2016 | S31603(022Cr17Ni12Mo2) | NB/T 47010 |  | 74.69 | 1 |  | 0 | 4107.95 | 6856.542 | 44.69 | 4112 | 5248 | 5373 | 4593 | 5612 | 4679 | 5160.18 | 4411 | 4576 | 4044.46 | 4999 | 7722.9423 | 4066 | 5059.64 | 3405.86 | 4630.78 | 5234 | 5043.2 | 4077.3271 | 5947 | 4366.25 | 4332.6 | 3959.45 | 4705.47 | 4878.23 | 4585.966 | 4642.31 | 4847.08 | 4854.85 | 4521.73 | 4385.05 | 4854.9 | 814.2 | 5148.21 | 3478.69 | 2220 | 7441.3647 | 5019 | 4481.4 | 3361.05 | 2127 | 3931.68 | 4929.54 | 4780 | 4375.4191 | 4660.66 | 4733.7 | 3870 | 4631 | 5050.54 | 5032.89 | 44.69 | 7722.9423
11655 | 插板 | PN16 | 600 | MFM | HG/T 21547-2016 | S31603(022Cr17Ni12Mo2) | NB/T 47010 |  | 121.64 | 1 |  | 0 | 6690.2 | 11166.552 | 65.17 | 6696 | 8522 | 8698 | 7481 | 8967 | 7621 | 8403.86 | 7183 | 7350 | 6586.81 | 8141.37 | 12577.5699 | 6621 | 8187.27 | 5546.78 | 7541.68 | 8525 | 8213.4 | 6640.3276 | 9685 | 7110.87 | 7052.8 | 6444.05 | 7663.32 | 7944.67 | 7468.696 | 7313.22 | 7893.95 | 7906.6 | 7364.09 | 7141.48 | 7906.6 | 796.5 | 8384.37 | 5665.38 | 3495 | 12118.9932 | 8174 | 7298.4 | 5473.8 | 3159 | 6403.13 | 8028.24 | 7785 | 7125.8028 | 7590.34 | 7709.3 | 6089 | 7542 | 8225.3 | 8196.62 | 65.17 | 12577.5699
11656 | 插板 | PN25 | 10 | MFM | HG/T 21547-2016 | S31603(022Cr17Ni12Mo2) | NB/T 47010 |  | 0.13 | 1 |  | 0 | 7.28 | 68 | 62.47 | 11 | 48 | 315 | 40 | 91.5 | 10 | 13.32 | 15 | 300 | 9.51 | 10.59 | 102.7917 | 26 | 62.01 | 6.55 | 6.76 | 25 | 17.1 | 13.1222 | 18 | 10.27 | 30 | 13.74 | 19.04 | 12.02 | 22.75 | 16.39 | 20.77 | 80 | 10.02 | 9.11 | 23.7 | 796.5 | 20.83 | 6.73 | 18 | 164.205 | 9 | 13 | 8.45 | 11 | 7.57 | 8.58 | 128 | 10.2916 | 16.9 | 21.58 | 53 | 97 | 10.7 | 17.02 | 6.55 | 796.5
11657 | 插板 | PN25 | 15 | MFM | HG/T 21547-2016 | S31603(022Cr17Ni12Mo2) | NB/T 47010 |  | 0.15 | 1 |  | 0 | 8.4 | 68 | 90.97 | 13 | 50 | 315 | 40 | 91.5 | 11 | 15.37 | 17 | 300 | 10.97 | 12.22 | 118.6058 | 26 | 67.18 | 7.55 | 7.8 | 26 | 19.7 | 15.141 | 20 | 11.85 | 30 | 14.8 | 21.2 | 13.86 | 26.4 | 19.67 | 23.96 | 80 | 11.57 | 10.51 | 24.6 | 1079.7 | 24.04 | 7.85 | 36 | 167.895 | 10 | 15 | 9.75 | 13 | 8.74 | 9.9 | 128 | 11.8749 | 15.6 | 24.9 | 53 | 97 | 12.35 | 19.66 | 7.55 | 1079.7
11658 | 插板 | PN25 | 20 | MFM | HG/T 21547-2016 | S31603(022Cr17Ni12Mo2) | NB/T 47010 |  | 0.23 | 1 |  | 0 | 12.88 | 68 | 102.56 | 20 | 60 | 315 | 40 | 91.5 | 17 | 23.56 | 26 | 300 | 16.82 | 18.74 | 181.8623 | 36 | 72.35 | 11.58 | 11.96 | 36 | 30.2 | 23.2162 | 26 | 18.16 | 30 | 19.03 | 29.84 | 21.25 | 40.48 | 29.5 | 36.74 | 80 | 17.73 | 16.11 | 29.1 | 1079.7 | 28.53 | 12.03 | 36 | 175.275 | 16 | 23 | 14.95 | 18 | 13.4 | 15.18 | 128 | 18.1981 | 23.92 | 38.18 | 53 | 117 | 18.93 | 30.12 | 11.58 | 1079.7
11659 | 插板 | PN25 | 25 | MFM | HG/T 21547-2016 | S31603(022Cr17Ni12Mo2) | NB/T 47010 |  | 0.3 | 1 |  | 0 | 16.8 | 68 | 171.08 | 25 | 69 | 315 | 44 | 91.5 | 23 | 30.74 | 34 | 300 | 21.95 | 24.44 | 118.6058 | 43 | 80.1 | 15.11 | 15.6 | 44 | 39.4 | 30.282 | 33 | 23.69 | 30 | 22.74 | 32.4 | 27.72 | 48.6 | 39.34 | 47.92 | 80 | 23.13 | 21.01 | 38 | 1079.7 | 37.21 | 15.7 | 36 | 178.965 | 20 | 30 | 19.5 | 21 | 17.47 | 19.8 | 128 | 23.7397 | 31.2 | 49.8 | 53 | 137 | 24.7 | 39.32 | 15.11 | 1079.7
11660 | 插板 | PN25 | 32 | MFM | HG/T 21547-2016 | S31603(022Cr17Ni12Mo2) | NB/T 47010 |  | 0.38 | 1 |  | 0 | 21.28 | 68 | 224.25 | 32 | 78 | 368 | 55 | 91.5 | 29 | 35.37 | 43 | 300 | 27.8 | 30.96 | 150.234 | 44 | 82.68 | 19.13 | 19.76 | 54 | 49.9 | 30.1378 | 39 | 30.01 | 30 | 26.97 | 41.04 | 35.11 | 53.96 | 52.45 | 45.53 | 80 | 29.3 | 26.62 | 39.5 | 902.7 | 47.13 | 19.88 | 72 | 193.725 | 26 | 38 | 24.7 | 26 | 22.13 | 25.08 | 128 | 30.073 | 39.52 | 45.87 | 65 | 165 | 31.28 | 49.78 | 19.13 | 902.7
11661 | 插板 | PN25 | 40 | MFM | HG/T 21547-2016 | S31603(022Cr17Ni12Mo2) | NB/T 47010 |  | 0.48 | 1 |  | 0 | 26.88 | 68 | 325.95 | 40 | 91 | 368 | 70 | 91.5 | 37 | 44.68 | 45 | 300 | 35.11 | 39.11 | 189.7693 | 45 | 87.85 | 24.17 | 24.96 | 59 | 63 | 38.0688 | 48 | 37.91 | 36 | 32.26 | 51.84 | 44.35 | 57.6 | 62.28 | 57.51 | 80 | 37.01 | 33.62 | 45.2 | 849.6 | 45.04 | 25.12 | 72 | 195.57 | 32 | 48 | 31.2 | 32 | 27.96 | 31.68 | 128 | 37.9896 | 37.44 | 57.95 | 143 | 194 | 39.51 | 62.89 | 24.17 | 849.6
11662 | 插板 | PN25 | 50 | MFM | HG/T 21547-2016 | S31603(022Cr17Ni12Mo2) | NB/T 47010 |  | 0.65 | 1 |  | 0 | 36.4 | 68 | 505.39 | 55 | 102 | 368 | 95 | 85.4 | 49 | 60.49 | 61 | 300 | 47.55 | 52.96 | 256.9793 | 56 | 93.02 | 32.73 | 33.8 | 73 | 85.3 | 51.5515 | 63 | 51.33 | 48.8 | 41.26 | 70.2 | 60.07 | 64.22 | 81.95 | 64.9 | 80 | 50.12 | 45.53 | 52.9 | 849.6 | 60.99 | 34.01 | 108 | 212.175 | 44 | 65 | 42.25 | 37 | 37.86 | 42.9 | 128 | 51.4378 | 50.7 | 66.7 | 72 | 214 | 53.51 | 85.09 | 32.73 | 849.6
11663 | 插板 | PN25 | 65 | MFM | HG/T 21547-2016 | S31603(022Cr17Ni12Mo2) | NB/T 47010 |  | 1.03 | 1 |  | 0 | 56.65 | 94.554 | 781.7 | 67 | 142 | 473 | 63 | 136.64 | 78 | 82.54 | 97 | 300 | 75.34 | 83.92 | 407.2133 | 81 | 105.93 | 44.03 | 53.56 | 101 | 135.1 | 81.6893 | 82 | 81.34 | 70 | 61.37 | 111.24 | 95.18 | 90.64 | 114.73 | 102.84 | 82.4 | 79.42 | 72.14 | 69.7 | 905.76 | 80.55 | 53.89 | 144 | 230.625 | 69 | 70.8 | 66.95 | 55 | 59.99 | 67.98 | 128 | 81.5108 | 69.63 | 105.69 | 100 | 320 | 84.79 | 134.87 | 44.03 | 905.76
11664 | 插板 | PN25 | 80 | MFM | HG/T 21547-2016 | S31603(022Cr17Ni12Mo2) | NB/T 47010 |  | 1.41 | 1 |  | 0 | 77.55 | 129.438 | 1227.95 | 91 | 182 | 525 | 87 | 179.34 | 107 | 112.99 | 103 | 300 | 103.14 | 114.89 | 257.2834 | 99 | 115.49 | 70.99 | 73.32 | 120 | 99.7 | 111.8271 | 112 | 111.35 | 98 | 81.48 | 152.28 | 97.25 | 98.418 | 139.91 | 109.8 | 112.8 | 108.72 | 98.76 | 94.8 | 1118.88 | 110.27 | 73.78 | 150 | 243.54 | 95 | 96.9 | 91.65 | 76 | 74.22 | 93.06 | 128 | 111.5838 | 95.32 | 112.06 | 143 | 394 | 116.07 | 99.46 | 70.99 | 1227.95
11665 | 插板 | PN25 | 100 | MFM | HG/T 21547-2016 | S31603(022Cr17Ni12Mo2) | NB/T 47010 |  | 2.29 | 1 |  | 0 | 125.95 | 210.222 | 2034.56 | 147 | 211 | 578 | 141 | 281.82 | 143 | 163.13 | 168 | 300 | 167.51 | 153.27 | 417.8574 | 154 | 154.38 | 108.78 | 141.98 | 195 | 161.8 | 125.0111 | 182 | 180.84 | 161 | 128.05 | 144.27 | 157.93 | 159.842 | 187.61 | 178.33 | 183.2 | 146.27 | 160.39 | 147.9 | 941.28 | 157.84 | 118.51 | 195 | 309.96 | 153 | 157.4 | 125.95 | 114 | 120.55 | 151.14 | 240 | 181.2198 | 154.8 | 175.08 | 162 | 551 | 154.85 | 161.47 | 108.78 | 2034.56
11666 | 插板 | PN25 | 125 | MFM | HG/T 21547-2016 | S31603(022Cr17Ni12Mo2) | NB/T 47010 |  | 3.28 | 1 |  | 0 | 180.4 | 301.104 | 3296.9 | 211 | 289 | 656 | 202 | 373.32 | 205 | 236.77 | 240 | 300 | 177.61 | 219.53 | 598.5032 | 221 | 220.27 | 140.22 | 203.36 | 257 | 231.8 | 179.0552 | 261 | 191.74 | 214.5 | 180.44 | 206.64 | 226.22 | 204.016 | 248.02 | 255.43 | 262.4 | 209.5 | 192.57 | 221.7 | 911.37 | 226.08 | 169.74 | 270 | 326.7864 | 221 | 225.5 | 180.4 | 153 | 172.66 | 216.48 | 240 | 192.1427 | 213.2 | 250.78 | 249 | 611 | 221.79 | 231.3 | 140.22 | 3296.9
11667 | 插板 | PN25 | 150 | MFM | HG/T 21547-2016 | S31603(022Cr17Ni12Mo2) | NB/T 47010 |  | 4.95 | 1 |  | 0 | 272.25 | 454.41 | 5266.81 | 318 | 419 | 735 | 304 | 547.78 | 310 | 341.99 | 362 | 342 | 268.04 | 331.3 | 903.229 | 305 | 331.37 | 235.13 | 306.9 | 388 | 349.8 | 270.2205 | 394 | 289.37 | 325 | 268.81 | 311.85 | 341.39 | 307.89 | 365.66 | 370.66 | 396 | 316.17 | 290.61 | 305.5 | 1107.94 | 341.19 | 230.55 | 345 | 493.1685 | 333 | 340.3 | 272.25 | 230 | 260.57 | 326.7 | 317 | 289.9777 | 321.75 | 363.52 | 332 | 768 | 334.72 | 349.05 | 230 | 5266.81
11668 | 插板 | PN25 | 200 | MFM | HG/T 21547-2016 | S31603(022Cr17Ni12Mo2) | NB/T 47010 |  | 9.49 | 1 |  | 0 | 521.95 | 871.182 | 6248.81 | 575 | 781 | 735 | 584 | 991.86 | 595 | 655.64 | 695 | 626 | 513.88 | 635.17 | 981.2655 | 585 | 662.09 | 450.78 | 588.38 | 744 | 670.5 | 518.0591 | 756 | 554.77 | 617.5 | 509.07 | 597.87 | 654.5 | 582.686 | 702.7 | 672.71 | 616.85 | 606.16 | 557.16 | 598 | 947.11 | 654.12 | 442 | 510 | 945.4887 | 637 | 616.9 | 521.95 | 393 | 499.55 | 626.34 | 607 | 555.935 | 592.18 | 653.97 | 630 | 883 | 641.71 | 669.15 | 393 | 6248.81
11669 | 插板 | PN25 | 250 | MFM | HG/T 21547-2016 | S31603(022Cr17Ni12Mo2) | NB/T 47010 |  | 16.44 | 1 |  | 0 | 904.2 | 1509.192 | 9042.25 | 995 | 1185 | 1164 | 1011 | 1665.3 | 1030 | 1135.81 | 971 | 1053 | 890.23 | 1100.33 | 1699.8952 | 989 | 1088.41 | 780.9 | 1019.28 | 1289 | 1069.8 | 897.4596 | 1309 | 961.06 | 1066 | 876.86 | 1035.72 | 1133.82 | 1009.416 | 1027.03 | 1132.55 | 1068.6 | 1050.08 | 965.19 | 1061.2 | 912.39 | 1133.17 | 765.69 | 720 | 1637.9172 | 1104 | 1068.6 | 904.2 | 838 | 865.4 | 1085.04 | 1052 | 963.0782 | 1025.86 | 1108.09 | 1027 | 1147 | 1111.67 | 1067.58 | 720 | 9042.25
11670 | 插板 | PN25 | 300 | MFM | HG/T 21547-2016 | S31603(022Cr17Ni12Mo2) | NB/T 47010 |  | 25.64 | 1 |  | 0 | 1410.2 | 2353.752 | 12013.94 | 1552 | 1827 | 1911 | 1577 | 1970.3 | 1606 | 1771.42 | 1514 | 1626 | 1388.41 | 1716.09 | 2651.1747 | 1432 | 1755.66 | 1217.9 | 1589.68 | 1834 | 1668.5 | 1399.6876 | 2042 | 1498.87 | 1664 | 1363.73 | 1615.32 | 1768.31 | 1574.296 | 1621.63 | 1766.33 | 1666.6 | 1637.71 | 1505.32 | 1633.5 | 1109.18 | 1767.31 | 1194.18 | 945 | 2554.5132 | 1723 | 1666.6 | 1410.2 | 1366 | 1349.69 | 1692.24 | 1641 | 1502.0176 | 1599.94 | 1728.19 | 1538 | 1590 | 1733.78 | 1665.05 | 945 | 12013.94
11671 | 插板 | PN25 | 350 | MFM | HG/T 21547-2016 | S31603(022Cr17Ni12Mo2) | NB/T 47010 |  | 37.06 | 1 |  | 0 | 2038.3 | 3402.108 | 16735.76 | 2243 | 2623 | 2678 | 2279 | 2836.5 | 2322 | 2560.4 | 2189 | 2406 | 2006.8 | 2480.43 | 3832.0021 | 2070 | 2521.1 | 1689.94 | 2297.72 | 2543 | 2411.6 | 2023.1054 | 2951 | 2166.47 | 2226 | 1968.08 | 2334.78 | 2420.5 | 2275.484 | 2248.02 | 2553.05 | 2408.9 | 2367.15 | 2175.79 | 2360.7 | 948.17 | 2554.46 | 1726.07 | 1440 | 3692.2878 | 2491 | 2408.9 | 2038.3 | 1545 | 1950.84 | 2445.96 | 2372 | 2171.0196 | 2312.54 | 2423.35 | 2164 | 2298 | 2506 | 2406.66 | 948.17 | 16735.76
11672 | 插板 | PN25 | 400 | MFM | HG/T 21547-2016 | S31603(022Cr17Ni12Mo2) | NB/T 47010 |  | 52.92 | 1 |  | 0 | 2910.6 | 4858.056 | 24385.45 | 3202 | 3729 | 3822 | 3255 | 3965 | 3315 | 3656.14 | 3125 | 3379 | 2865.62 | 3541.94 | 5471.9254 | 2881 | 3578.5 | 2262.33 | 3281.04 | 3631 | 3443.6 | 2888.9028 | 4214 | 3093.62 | 3068.2 | 2807.39 | 3333.96 | 3456.36 | 3249.288 | 3093.81 | 3645.64 | 3439.8 | 3380.18 | 3106.93 | 3371 | 787.6 | 3647.65 | 2464.75 | 1890 | 5272.4196 | 3556 | 3439.8 | 2910.6 | 2270 | 2785.71 | 3492.72 | 3387 | 3100.1166 | 3302.21 | 3433.82 | 2922 | 3282 | 3578.45 | 3436.59 | 787.6 | 24385.45
11673 | 插板 | PN25 | 450 | MFM | HG/T 21547-2016 | S31603(022Cr17Ni12Mo2) | NB/T 47010 |  | 69.55 | 1 |  | 0 | 3825.25 | 6384.69 | 44.69 | 3829 | 4889 | 4976 | 4277 | 5154.5 | 4357 | 4805.07 | 4107 | 4329 | 3766.13 | 4654.98 | 7191.4665 | 3786 | 4684.99 | 2973.26 | 4312.1 | 4773 | 4696.2 | 3796.7345 | 5538 | 4065.78 | 4036.8 | 3687.45 | 4381.65 | 4542.52 | 4270.37 | 4101.76 | 4513.52 | 4520.75 | 4442.39 | 4083.28 | 4430.4 | 787.6 | 4793.92 | 3239.29 | 2265 | 6929.2665 | 4674 | 4173 | 3825.25 | 2840 | 3661.11 | 4590.3 | 4451 | 4074.3181 | 4339.92 | 4407.94 | 3385 | 4313 | 4702.97 | 4686.58 | 44.69 | 7191.4665
11674 | 插板 | PN25 | 500 | MFM | HG/T 21547-2016 | S31603(022Cr17Ni12Mo2) | NB/T 47010 |  | 92.3 | 1 |  | 0 | 5076.5 | 8473.14 | 65.17 | 5081 | 6476 | 6583 | 5676 | 6771 | 5783 | 6376.82 | 5451 | 5731 | 4998.05 | 6177.64 | 9543.8154 | 5024 | 6199.72 | 4208.88 | 5722.6 | 6334 | 6232.3 | 5038.657 | 7349 | 5395.71 | 5353.4 | 4891.38 | 5814.9 | 6028.39 | 5667.22 | 5405.42 | 5989.9 | 5999.5 | 5587.84 | 5418.93 | 5879.5 | 823.4 | 6362.03 | 4298.87 | 2895 | 9195.849 | 6203 | 5538 | 4153.5 | 3700 | 4858.67 | 6091.8 | 5907 | 5407.041 | 5759.52 | 5849.79 | 4840 | 5723 | 6241.33 | 6219.59 | 65.17 | 9543.8154
11675 | 插板 | PN25 | 600 | MFM | HG/T 21547-2016 | S31603(022Cr17Ni12Mo2) | NB/T 47010 |  | 145.56 | 1 |  | 0 | 8005.8 | 13362.408 | 62.47 | 8013 | 10190 | 10550 | 8952 | 10553 | 9119 | 10056.45 | 8596 | 8790 | 7882.07 | 9742.33 | 15050.8967 | 7924 | 9933.25 | 6637.54 | 9024.72 | 9988 | 9828.5 | 7946.1204 | 11590 | 8509.2 | 8444.8 | 7709.9 | 9170.28 | 9506.96 | 8937.384 | 8108.13 | 9446.26 | 9461.4 | 8812.2 | 8545.83 | 9272.1 | 1056.1 | 10033.12 | 6779.46 | 4158 | 14502.1428 | 9782 | 8733.6 | 6550.2 | 5535 | 7662.28 | 9606.96 | 9316 | 8527.0693 | 9082.94 | 9225.3 | 7255 | 9025 | 9842.77 | 9808.46 | 62.47 | 15050.8967
11676 | 插板 | PN40 | 10 | MFM | HG/T 21547-2016 | S31603(022Cr17Ni12Mo2) | NB/T 47010 |  | 0.13 | 1 |  | 0 | 7.28 | 68 | 90.97 | 11 | 48 | 315 | 40 | 91.5 | 10 | 14.18 | 15 | 300 | 9.51 | 10.59 | 102.7917 | 26 | 77.51 | 6.55 | 6.76 | 25 | 17.1 | 13.1222 | 18 | 10.27 | 30 | 13.74 | 19.04 | 12.02 | 22.75 | 16.39 | 20.77 | 80 | 10.02 | 9.11 | 25.4 | 1056.1 | 20.01 | 6.73 | 18 | 166.05 | 9 | 13 | 8.45 | 11 | 7.57 | 8.58 | 128 | 10.2916 | 16.9 | 21.58 | 53 | 97 | 10.7 | 17.02 | 6.55 | 1056.1
11677 | 插板 | PN40 | 15 | MFM | HG/T 21547-2016 | S31603(022Cr17Ni12Mo2) | NB/T 47010 |  | 0.15 | 1 |  | 0 | 8.4 | 68 | 102.56 | 13 | 50 | 315 | 40 | 91.5 | 11 | 16.36 | 17 | 300 | 10.97 | 12.22 | 118.6058 | 26 | 82.68 | 7.55 | 7.8 | 26 | 19.7 | 15.141 | 20 | 11.85 | 30 | 14.8 | 21.2 | 13.86 | 26.4 | 19.67 | 23.96 | 80 | 11.57 | 10.51 | 26.5 | 1091.9 | 23.09 | 7.85 | 36 | 167.895 | 10 | 15 | 9.75 | 13 | 8.74 | 9.9 | 128 | 11.8749 | 15.6 | 24.9 | 53 | 97 | 12.35 | 19.66 | 7.55 | 1091.9
11678 | 插板 | PN40 | 20 | MFM | HG/T 21547-2016 | S31603(022Cr17Ni12Mo2) | NB/T 47010 |  | 0.23 | 1 |  | 0 | 12.88 | 68 | 171.08 | 20 | 60 | 315 | 40 | 91.5 | 17 | 25.09 | 26 | 300 | 16.82 | 18.74 | 181.8623 | 36 | 87.85 | 11.58 | 11.96 | 36 | 30.2 | 23.2162 | 26 | 18.16 | 30 | 19.03 | 29.84 | 21.25 | 40.48 | 29.5 | 36.74 | 80 | 17.73 | 16.11 | 29.1 | 859.2 | 30.79 | 12.03 | 36 | 175.275 | 16 | 23 | 14.95 | 18 | 13.4 | 15.18 | 128 | 18.1981 | 23.92 | 38.18 | 53 | 117 | 18.93 | 30.11 | 11.58 | 859.2
11679 | 插板 | PN40 | 25 | MFM | HG/T 21547-2016 | S31603(022Cr17Ni12Mo2) | NB/T 47010 |  | 0.3 | 1 |  | 0 | 16.8 | 68 | 224.25 | 25 | 69 | 315 | 44 | 91.5 | 23 | 32.72 | 34 | 300 | 21.95 | 24.44 | 237.2116 | 43 | 93.02 | 15.11 | 15.6 | 44 | 39.4 | 30.282 | 33 | 23.69 | 30 | 22.74 | 32.4 | 27.72 | 48.6 | 39.34 | 47.92 | 80 | 23.13 | 21.01 | 38 | 912.9 | 41.59 | 15.7 | 36 | 180.81 | 20 | 30 | 19.5 | 21 | 17.47 | 19.8 | 128 | 23.7397 | 31.2 | 49.8 | 53 | 137 | 24.7 | 39.32 | 15.11 | 912.9
11680 | 插板 | PN40 | 32 | MFM | HG/T 21547-2016 | S31603(022Cr17Ni12Mo2) | NB/T 47010 |  | 0.38 | 1 |  | 0 | 21.28 | 68 | 325.95 | 32 | 78 | 368 | 55 | 91.5 | 29 | 32.81 | 43 | 300 | 27.8 | 30.96 | 115.5647 | 44 | 98.18 | 19.13 | 19.76 | 54 | 49.9 | 30.1378 | 39 | 30.01 | 30 | 26.97 | 41.04 | 35.11 | 53.96 | 52.45 | 45.53 | 80 | 29.3 | 26.62 | 38.7 | 877.1 | 52.67 | 19.88 | 72 | 195.57 | 26 | 38 | 24.7 | 26 | 22.13 | 25.08 | 128 | 30.073 | 39.52 | 45.87 | 65 | 165 | 31.28 | 49.78 | 19.13 | 877.1
11681 | 插板 | PN40 | 40 | MFM | HG/T 21547-2016 | S31603(022Cr17Ni12Mo2) | NB/T 47010 |  | 0.48 | 1 |  | 0 | 26.88 | 68 | 505.39 | 40 | 91 | 368 | 70 | 91.5 | 37 | 39.86 | 45 | 300 | 35.11 | 39.11 | 145.9764 | 45 | 103.35 | 24.17 | 24.96 | 59 | 63 | 38.0688 | 48 | 37.91 | 36 | 32.26 | 51.84 | 44.35 | 57.6 | 62.28 | 57.51 | 80 | 37.01 | 33.62 | 45.5 | 913.41 | 66.54 | 25.12 | 72 | 197.415 | 32 | 48 | 31.2 | 32 | 27.96 | 31.68 | 128 | 37.9896 | 37.44 | 57.95 | 143 | 194 | 39.51 | 62.89 | 24.17 | 913.41
11682 | 插板 | PN40 | 50 | MFM | HG/T 21547-2016 | S31603(022Cr17Ni12Mo2) | NB/T 47010 |  | 0.72 | 1 |  | 0 | 40.32 | 68 | 781.7 | 60 | 110 | 394 | 105 | 128.1 | 55 | 59.1 | 68 | 300 | 52.67 | 58.67 | 131.3788 | 62 | 111.1 | 36.25 | 37.44 | 81 | 94.5 | 57.1032 | 69 | 56.86 | 54 | 44.96 | 77.76 | 66.53 | 71.136 | 81.95 | 71.88 | 80 | 55.52 | 50.43 | 59 | 1110.42 | 69.7 | 37.67 | 108 | 214.02 | 48 | 72 | 46.8 | 41 | 41.93 | 47.52 | 128 | 56.9794 | 56.16 | 73.88 | 72 | 214 | 59.27 | 94.28 | 36.25 | 1110.42
11683 | 插板 | PN40 | 65 | MFM | HG/T 21547-2016 | S31603(022Cr17Ni12Mo2) | NB/T 47010 |  | 1.21 | 1 |  | 0 | 66.55 | 111.078 | 1227.95 | 78 | 161 | 473 | 74 | 153.72 | 92 | 99.33 | 114 | 300 | 88.51 | 98.59 | 220.7893 | 87 | 118.85 | 51.73 | 62.92 | 119 | 158.8 | 95.9651 | 96 | 95.55 | 84 | 70.89 | 130.68 | 111.81 | 106.48 | 114.73 | 120.81 | 96.8 | 93.3 | 84.75 | 80.2 | 949.23 | 117.14 | 63.31 | 144 | 232.47 | 82 | 83.2 | 78.65 | 64 | 70.47 | 79.86 | 128 | 95.7507 | 81.8 | 124.16 | 100 | 376 | 99.61 | 158.44 | 51.73 | 1227.95
11684 | 插板 | PN40 | 80 | MFM | HG/T 21547-2016 | S31603(022Cr17Ni12Mo2) | NB/T 47010 |  | 1.65 | 1 |  | 0 | 90.75 | 151.47 | 2034.56 | 106 | 208 | 525 | 101 | 204.96 | 126 | 117.65 | 121 | 300 | 120.7 | 134.44 | 301.0763 | 116 | 133.32 | 83.08 | 85.8 | 141 | 116.6 | 130.8615 | 131 | 130.3 | 119 | 94.18 | 178.2 | 113.8 | 115.17 | 139.91 | 128.49 | 132 | 127.23 | 115.57 | 109.5 | 792 | 132 | 86.34 | 150 | 249.075 | 111 | 113.4 | 107.25 | 88 | 86.86 | 108.9 | 128 | 130.5736 | 111.54 | 131.13 | 143 | 461 | 135.83 | 116.38 | 83.08 | 2034.56
11685 | 插板 | PN40 | 100 | MFM | HG/T 21547-2016 | S31603(022Cr17Ni12Mo2) | NB/T 47010 |  | 2.61 | 1 |  | 0 | 143.55 | 239.598 | 3296.9 | 168 | 236 | 578 | 161 | 315.98 | 164 | 186.1 | 191 | 300 | 190.92 | 174.69 | 476.248 | 176 | 175.7 | 123.98 | 161.82 | 223 | 184.4 | 142.4799 | 208 | 206.11 | 182 | 144.98 | 164.43 | 180 | 182.178 | 187.61 | 203.25 | 208.8 | 166.71 | 182.8 | 170.2 | 810 | 172.33 | 135.07 | 195 | 313.65 | 176 | 179.4 | 143.55 | 130 | 137.39 | 172.26 | 240 | 206.5428 | 176.44 | 199.55 | 172 | 628 | 176.49 | 184.06 | 123.98 | 3296.9
11686 | 插板 | PN40 | 125 | MFM | HG/T 21547-2016 | S31603(022Cr17Ni12Mo2) | NB/T 47010 |  | 3.93 | 1 |  | 0 | 216.15 | 360.774 | 5266.81 | 253 | 339 | 656 | 242 | 436.76 | 246 | 280.22 | 288 | 300 | 212.81 | 263.03 | 717.1091 | 253 | 262.9 | 168.01 | 243.66 | 308 | 277.7 | 214.5387 | 313 | 229.74 | 253.5 | 214.84 | 247.59 | 271.04 | 244.446 | 270.27 | 306.05 | 314.4 | 251.02 | 230.73 | 255.5 | 828 | 259.48 | 203.38 | 270 | 391.5459 | 264 | 270.2 | 216.15 | 183 | 206.88 | 259.38 | 240 | 230.2225 | 255.45 | 300.47 | 273 | 731 | 265.75 | 277.17 | 168.01 | 5266.81
11687 | 插板 | PN40 | 150 | MFM | HG/T 21547-2016 | S31603(022Cr17Ni12Mo2) | NB/T 47010 |  | 5.83 | 1 |  | 0 | 320.65 | 535.194 | 6248.81 | 375 | 488 | 735 | 359 | 634.4 | 365 | 415.7 | 427 | 403 | 315.69 | 390.2 | 1063.803 | 359 | 406.94 | 276.93 | 361.46 | 457 | 407.6 | 318.2597 | 464 | 340.81 | 377 | 315.38 | 367.29 | 402.08 | 362.626 | 400.64 | 436.55 | 378.95 | 372.38 | 342.28 | 380.9 | 792 | 415.96 | 271.53 | 345 | 580.8429 | 392 | 400.8 | 320.65 | 272 | 306.89 | 384.78 | 373 | 341.5257 | 378.95 | 428.14 | 354 | 904 | 394.22 | 406.81 | 271.53 | 6248.81
11688 | 插板 | PN40 | 200 | MFM | HG/T 21547-2016 | S31603(022Cr17Ni12Mo2) | NB/T 47010 |  | 12.46 | 1 |  | 0 | 685.3 | 1143.828 | 9042.25 | 754 | 1013 | 840 | 766 | 1268.8 | 781 | 929.58 | 912 | 836 | 674.71 | 833.95 | 1136.7912 | 750 | 857.16 | 591.85 | 772.52 | 977 | 880.4 | 680.1914 | 992 | 728.39 | 812.5 | 666.24 | 784.98 | 859.33 | 765.044 | 829.9 | 883.24 | 809.9 | 795.86 | 731.53 | 820.6 | 918 | 822.68 | 580.32 | 630 | 1241.3898 | 838 | 809.9 | 685.3 | 525 | 655.89 | 822.36 | 797 | 729.9196 | 777.5 | 858.63 | 752 | 1159 | 842.55 | 878.64 | 525 | 9042.25
11689 | 插板 | PN40 | 250 | MFM | HG/T 21547-2016 | S31603(022Cr17Ni12Mo2) | NB/T 47010 |  | 21.11 | 1 |  | 0 | 1161.05 | 1937.898 | 12013.94 | 1278 | 1511 | 1529 | 1298 | 2102.06 | 1323 | 1574.91 | 1247 | 1377 | 1143.11 | 1412.89 | 1925.9761 | 1270 | 1439.8 | 1002.73 | 1308.82 | 1655 | 1373.7 | 1152.3949 | 1681 | 1234.06 | 1371.5 | 1124 | 1329.93 | 1455.89 | 1296.154 | 1224.17 | 1454.26 | 1372.15 | 1348.37 | 1239.37 | 1379.3 | 1062 | 1393.8 | 983.2 | 1020 | 2103.1893 | 1419 | 1372.2 | 1161.05 | 1097 | 1111.23 | 1393.26 | 1351 | 1236.6515 | 1317.26 | 1422.86 | 1278 | 1473 | 1427.46 | 1370.86 | 983.2 | 12013.94
11690 | 插板 | PN40 | 300 | MFM | HG/T 21547-2016 | S31603(022Cr17Ni12Mo2) | NB/T 47010 |  | 33.83 | 1 |  | 0 | 1860.65 | 3105.594 | 16735.76 | 2047 | 2398 | 2577 | 2081 | 2562 | 2119 | 2337.25 | 1998 | 2203 | 1831.89 | 2264.24 | 3086.4885 | 1890 | 2428.08 | 1606.93 | 2097.46 | 2420 | 2201.4 | 1846.7797 | 2694 | 1977.65 | 2028 | 1797.14 | 2131.29 | 2333.15 | 2077.162 | 1971.39 | 2330.54 | 2198.95 | 2160.83 | 1986.16 | 2199 | 1098 | 2233.64 | 1575.63 | 525 | 3370.4829 | 2274 | 2199 | 1860.65 | 1852 | 1780.81 | 2232.78 | 2165 | 1981.8031 | 2110.99 | 2280.21 | 1935 | 2098 | 2287.58 | 2196.88 | 525 | 16735.76
11691 | 插板 | PN40 | 350 | MFM | HG/T 21547-2016 | S31603(022Cr17Ni12Mo2) | NB/T 47010 |  | 48.88 | 1 |  | 0 | 2688.4 | 4487.184 | 24385.45 | 2958 | 3448 | 3687 | 3006 | 3660 | 3062 | 3377.02 | 2887 | 3254 | 2646.85 | 3271.54 | 4459.579 | 2731 | 3468.05 | 2228.93 | 3030.56 | 3354 | 3180.7 | 2668.3592 | 3892 | 2857.44 | 2934 | 2593.59 | 3079.44 | 3192.5 | 3001.232 | 2731.33 | 3367.32 | 3177.2 | 3040.66 | 2869.74 | 3177.2 | 1098 | 3227.32 | 2276.59 | 2070 | 4869.9144 | 3285 | 3177.2 | 2444 | 2090 | 2573.04 | 3226.08 | 3128 | 2863.4406 | 3050.11 | 3196.26 | 2573 | 3031 | 3305.27 | 3174.2 | 1098 | 24385.45
11692 | 插板 | PN40 | 400 | MFM | HG/T 21547-2016 | S31603(022Cr17Ni12Mo2) | NB/T 47010 |  | 71.62 | 1 |  | 0 | 3939.1 | 6574.716 | 44.69 | 4334 | 5033 | 5473 | 4405 | 5276.5 | 4487 | 4948.08 | 4230 | 4810 | 3878.22 | 4793.53 | 6534.2686 | 3899 | 5153.3 | 3061.76 | 4440.44 | 4915 | 4660.5 | 3909.7358 | 5703 | 4186.79 | 4152.8 | 3796.99 | 4512.06 | 4677.71 | 4397.468 | 3841.02 | 4933.87 | 4655.3 | 4455.24 | 4204.81 | 4562.2 | 1062 | 4728.74 | 3335.7 | 2940 | 7135.5006 | 4813 | 4655.3 | 3581 | 3231 | 3770.08 | 4726.92 | 4584 | 4195.5823 | 4469.09 | 4647.21 | 3629 | 4441 | 4842.94 | 4650.98 | 44.69 | 7135.5006
11693 | 插板 | PN40 | 450 | MFM | HG/T 21547-2016 | S31603(022Cr17Ni12Mo2) | NB/T 47010 |  | 86.25 | 1 |  | 0 | 4743.75 | 7917.75 | 65.17 | 4748 | 6054 | 6260 | 5304 | 6283 | 5404 | 5958.84 | 5093 | 5485 | 4670.44 | 5772.71 | 7869.0403 | 4695 | 5893.55 | 3687.19 | 5347.5 | 5918 | 5823.7 | 4708.3875 | 6868 | 5042.03 | 5005.4 | 4571.21 | 5433.75 | 5633.24 | 5295.75 | 4734.51 | 5597.28 | 5606.25 | 5221.58 | 5063.74 | 5494.2 | 1116 | 5694.69 | 4017.09 | 3153 | 8593.0875 | 5796 | 5175 | 3881.25 | 3598 | 4540.2 | 5692.5 | 5520 | 5052.6183 | 5382 | 5466.35 | 4276 | 5348 | 5832.23 | 5811.86 | 65.17 | 8593.0875
11694 | 插板 | PN40 | 500 | MFM | HG/T 21547-2016 | S31603(022Cr17Ni12Mo2) | NB/T 47010 |  | 113.32 | 1 |  | 0 | 6232.6 | 10402.776 | 62.47 | 6238 | 7942 | 8347 | 6969 | 8174 | 7099 | 7829.05 | 6692 | 7145 | 6136.28 | 7584.51 | 10338.7785 | 6169 | 7859.14 | 5167.39 | 7025.84 | 7776 | 7651.5 | 6186.1388 | 9023 | 6624.5 | 6571.4 | 6003.75 | 7139.16 | 7401.27 | 6957.848 | 6041.35 | 7354.01 | 7365.8 | 6860.39 | 6653.02 | 7218.5 | 918 | 7482 | 5277.88 | 3915 | 11290.0716 | 7615 | 6799.2 | 5099.4 | 4613 | 5965.16 | 7479.12 | 7252 | 6638.4114 | 7071.17 | 7181.99 | 5867 | 7026 | 7662.7 | 7635.93 | 62.47 | 11290.0716
11695 | 插板 | PN40 | 600 | MFM | HG/T 21547-2016 | S31603(022Cr17Ni12Mo2) | NB/T 47010 |  | 188.33 | 1 |  | 0 | 10358.15 | 17288.694 | 90.97 | 10367 | 13173 | 13967 | 11582 | 13359 | 11799 | 13011.34 | 11122 | 11768 | 10198.07 | 12604.93 | 17182.3346 | 10252 | 13152.6 | 8587.85 | 11676.46 | 12923 | 12716.4 | 10280.9347 | 14996 | 11009.46 | 10356.5 | 9973.28 | 11864.79 | 12300.4 | 11563.462 | 9697.96 | 12221.86 | 12241.45 | 11401.5 | 11056.85 | 11996.7 | 864 | 12434.56 | 8771.47 | 6345 | 18763.3179 | 12656 | 11299.8 | 8474.85 | 7411 | 9913.69 | 12429.78 | 12053 | 11032.5799 | 11751.79 | 11935.98 | 8812 | 11677 | 12734.87 | 12690.43 | 90.97 | 18763.3179
11696 | 插板 | PN63 | 10 | MFM | HG/T 21547-2016 | S31603(022Cr17Ni12Mo2) | NB/T 47010 |  | 0.13 | 1 |  | 0 | 7.28 | 68 | 102.56 | 11 | 48 | 394 | 40 | 91.5 | 10 | 14.18 | 15 | 300 | 9.51 | 10.59 | 102.7917 | 26 | 93.02 | 6.55 | 6.76 | 23 | 17.1 | 13.1222 | 18 | 10.27 | 30 | 13.74 | 19.04 | 12.02 | 22.75 | 16.39 | 20.77 | 80 | 10.02 | 9.11 | 25.4 | 918 | 14.76 | 6.73 | 36 | 166.05 | 9 | 13 | 8.45 | 9 | 7.57 | 8.58 | 128 | 10.2916 | 16.9 | 21.58 | 53 | 107 | 10.7 | 17.02 | 6.55 | 918
11697 | 插板 | PN63 | 15 | MFM | HG/T 21547-2016 | S31603(022Cr17Ni12Mo2) | NB/T 47010 |  | 0.15 | 1 |  | 0 | 8.4 | 68 | 171.08 | 13 | 50 | 394 | 40 | 91.5 | 11 | 16.36 | 17 | 300 | 10.97 | 12.22 | 118.6058 | 26 | 103.35 | 7.55 | 7.8 | 23 | 19.7 | 15.141 | 20 | 11.85 | 30 | 14.8 | 21.2 | 13.86 | 26.4 | 19.67 | 23.96 | 80 | 11.57 | 10.51 | 26.5 | 918 | 16.1 | 7.85 | 36 | 169.74 | 10 | 15 | 9.75 | 10 | 8.74 | 9.9 | 128 | 11.8749 | 15.6 | 24.9 | 53 | 107 | 12.35 | 19.66 | 7.55 | 918
11698 | 插板 | PN63 | 20 | MFM | HG/T 21547-2016 | S31603(022Cr17Ni12Mo2) | NB/T 47010 |  | 0.23 | 1 |  | 0 | 12.88 | 68 | 224.25 | 20 | 60 | 394 | 40 | 91.5 | 17 | 25.09 | 26 | 300 | 16.82 | 18.74 | 181.8623 | 36 | 111.1 | 11.58 | 11.96 | 32 | 30.2 | 23.2162 | 26 | 18.16 | 30 | 19.03 | 29.84 | 21.25 | 40.48 | 29.5 | 36.74 | 80 | 17.73 | 16.11 | 29 | 954 | 25.79 | 12.03 | 72 | 180.81 | 16 | 23 | 14.95 | 13 | 13.4 | 15.18 | 128 | 18.1981 | 23.92 | 38.18 | 53 | 132 | 18.93 | 30.12 | 11.58 | 954
11699 | 插板 | PN63 | 25 | MFM | HG/T 21547-2016 | S31603(022Cr17Ni12Mo2) | NB/T 47010 |  | 0.3 | 1 |  | 0 | 16.8 | 68 | 325.95 | 25 | 69 | 394 | 44 | 91.5 | 23 | 32.72 | 34 | 300 | 21.95 | 24.44 | 237.2116 | 43 | 118.85 | 15.11 | 15.6 | 40 | 39.4 | 30.282 | 33 | 23.69 | 30 | 22.74 | 32.4 | 27.72 | 48.6 | 39.34 | 47.92 | 80 | 23.13 | 21.01 | 30.4 | 920.55 | 23.47 | 15.7 | 90 | 182.655 | 20 | 30 | 19.5 | 16 | 17.47 | 19.8 | 128 | 23.7397 | 31.2 | 49.8 | 53 | 157 | 24.7 | 39.32 | 15.11 | 920.55
11700 | 插板 | PN63 | 32 | MFM | HG/T 21547-2016 | S31603(022Cr17Ni12Mo2) | NB/T 47010 |  | 0.43 | 1 |  | 0 | 24.08 | 68 | 505.39 | 36 | 84 | 473 | 63 | 91.5 | 33 | 37.13 | 49 | 300 | 31.45 | 35.04 | 130.7705 | 43 | 124.02 | 21.65 | 22.36 | 55 | 56.4 | 34.1033 | 44 | 33.96 | 32.3 | 29.62 | 46.44 | 39.74 | 61.06 | 52.45 | 51.52 | 80 | 33.16 | 30.12 | 40.3 | 1119.1 | 36.28 | 22.5 | 108 | 197.415 | 29 | 43 | 27.95 | 22 | 25.04 | 28.38 | 128 | 34.0313 | 44.72 | 51.91 | 65 | 193 | 35.4 | 56.33 | 21.65 | 1119.1
11701 | 插板 | PN63 | 40 | MFM | HG/T 21547-2016 | S31603(022Cr17Ni12Mo2) | NB/T 47010 |  | 0.58 | 1 |  | 0 | 32.48 | 68 | 781.7 | 49 | 103 | 473 | 85 | 91.5 | 44 | 48.16 | 55 | 300 | 42.43 | 47.26 | 176.3881 | 50 | 131.77 | 29.2 | 30.16 | 64 | 76.1 | 45.9998 | 57 | 45.8 | 43.5 | 37.55 | 62.64 | 53.6 | 69.6 | 62.28 | 69.49 | 80 | 44.72 | 40.62 | 54.3 | 956.65 | 44.06 | 30.35 | 144 | 199.26 | 39 | 58 | 37.7 | 29 | 33.78 | 38.28 | 128 | 45.8962 | 45.24 | 70.02 | 167 | 224 | 47.75 | 75.99 | 29 | 956.65
11702 | 插板 | PN63 | 50 | MFM | HG/T 21547-2016 | S31603(022Cr17Ni12Mo2) | NB/T 47010 |  | 0.85 | 1 |  | 0 | 47.6 | 78.03 | 1227.95 | 71 | 124 | 473 | 124 | 85.4 | 65 | 69.77 | 80 | 300 | 62.18 | 69.26 | 155.0999 | 73 | 139.52 | 42.8 | 44.2 | 86 | 111.5 | 67.4135 | 80 | 67.12 | 63.8 | 51.84 | 91.8 | 78.54 | 83.98 | 81.95 | 84.86 | 80 | 65.54 | 59.53 | 69.7 | 921.06 | 52.65 | 44.48 | 162 | 215.865 | 57 | 85 | 55.25 | 40 | 49.5 | 56.1 | 128 | 67.261 | 66.3 | 87.22 | 93 | 247 | 69.97 | 111.3 | 40 | 1227.95
11703 | 插板 | PN63 | 65 | MFM | HG/T 21547-2016 | S31603(022Cr17Ni12Mo2) | NB/T 47010 |  | 1.41 | 1 |  | 0 | 77.55 | 129.438 | 2034.56 | 91 | 182 | 551 | 87 | 128.1 | 107 | 115.74 | 133 | 300 | 103.14 | 114.89 | 257.2834 | 99 | 149.86 | 60.28 | 73.32 | 124 | 185 | 111.8271 | 112 | 111.35 | 98 | 81.48 | 152.28 | 130.28 | 124.08 | 114.73 | 140.77 | 112.8 | 108.72 | 98.76 | 93.5 | 1119.72 | 87.34 | 73.78 | 198 | 234.315 | 95 | 96.9 | 91.65 | 62 | 82.12 | 93.06 | 128 | 111.5838 | 95.32 | 144.68 | 110 | 438 | 116.07 | 184.65 | 60.28 | 2034.56
11704 | 插板 | PN63 | 80 | MFM | HG/T 21547-2016 | S31603(022Cr17Ni12Mo2) | NB/T 47010 |  | 1.89 | 1 |  | 0 | 103.95 | 173.502 | 3296.9 | 122 | 233 | 604 | 116 | 170.8 | 144 | 134.76 | 138 | 300 | 138.25 | 154 | 344.8692 | 133 | 162 | 95.16 | 98.28 | 145 | 133.6 | 149.8959 | 150 | 149.25 | 133 | 106.88 | 204.12 | 130.35 | 131.922 | 139.91 | 147.18 | 151.2 | 145.73 | 132.38 | 125.3 | 957.18 | 113.95 | 98.89 | 195 | 250.92 | 127 | 129.9 | 122.85 | 86 | 99.49 | 124.74 | 128 | 149.5634 | 127.76 | 150.21 | 155 | 542 | 155.58 | 133.3 | 86 | 3296.9
11705 | 插板 | PN63 | 100 | MFM | HG/T 21547-2016 | S31603(022Cr17Ni12Mo2) | NB/T 47010 |  | 3.12 | 1 |  | 0 | 171.6 | 286.416 | 5266.81 | 201 | 276 | 656 | 192 | 281.82 | 195 | 222.47 | 228 | 300 | 228.23 | 208.82 | 569.308 | 210 | 207.99 | 148.2 | 193.44 | 239 | 220.5 | 170.3208 | 248 | 246.39 | 201.5 | 171.97 | 196.56 | 215.18 | 217.776 | 203.5 | 242.97 | 249.6 | 199.28 | 218.52 | 202.8 | 795.08 | 119.41 | 161.46 | 285 | 315.495 | 209 | 214.5 | 171.6 | 136 | 164.24 | 205.92 | 272 | 246.9074 | 210.91 | 238.54 | 193 | 726 | 210.97 | 220.05 | 119.41 | 5266.81
11706 | 插板 | PN63 | 125 | MFM | HG/T 21547-2016 | S31603(022Cr17Ni12Mo2) | NB/T 47010 |  | 4.83 | 1 |  | 0 | 265.65 | 443.394 | 6248.81 | 311 | 410 | 735 | 297 | 412.36 | 303 | 344.4 | 354 | 342 | 261.54 | 323.27 | 881.3325 | 298 | 320.39 | 206.48 | 299.46 | 340 | 341.2 | 263.6697 | 385 | 282.35 | 312 | 262.46 | 304.29 | 333.11 | 300.426 | 302.07 | 376.14 | 386.4 | 308.51 | 283.57 | 314 | 1084.2 | 286.42 | 249.95 | 435 | 481.2129 | 325 | 332.1 | 265.65 | 204 | 254.25 | 318.78 | 272 | 282.9429 | 313.95 | 369.28 | 298 | 899 | 326.6 | 340.54 | 204 | 6248.81
11707 | 插板 | PN63 | 150 | MFM | HG/T 21547-2016 | S31603(022Cr17Ni12Mo2) | NB/T 47010 |  | 7.04 | 1 |  | 0 | 387.2 | 646.272 | 9042.25 | 453 | 583 | 788 | 433 | 595.36 | 441 | 501.98 | 515 | 493 | 381.22 | 471.19 | 1284.5923 | 434 | 485.1 | 334.4 | 436.48 | 496 | 497.4 | 384.3136 | 561 | 411.55 | 455 | 379.42 | 443.52 | 485.53 | 437.888 | 445.15 | 527.16 | 457.6 | 449.67 | 413.32 | 457.6 | 921.57 | 430.49 | 327.89 | 645 | 701.3952 | 473 | 484 | 387.2 | 305 | 370.59 | 464.64 | 451 | 412.4143 | 457.6 | 517 | 387 | 1037 | 476.04 | 496.43 | 305 | 9042.25
11708 | 插板 | PN63 | 200 | MFM | HG/T 21547-2016 | S31603(022Cr17Ni12Mo2) | NB/T 47010 |  | 15.02 | 1 |  | 0 | 826.1 | 1378.836 | 12013.94 | 909 | 1213 | 1103 | 924 | 1268.8 | 941 | 1120.57 | 1099 | 1012 | 813.33 | 1005.29 | 1370.3535 | 904 | 1022.52 | 713.45 | 931.24 | 1057 | 1061.2 | 819.9418 | 1196 | 878.04 | 975 | 801.72 | 946.26 | 1035.88 | 922.228 | 925.28 | 1064.71 | 976.3 | 959.38 | 881.82 | 976.3 | 832.6 | 873.56 | 699.56 | 1020 | 1496.4426 | 1009 | 976.3 | 826.1 | 605 | 790.65 | 991.32 | 961 | 879.8839 | 937.25 | 1035.04 | 925 | 1351 | 1015.65 | 1059.08 | 605 | 12013.94
11709 | 插板 | PN63 | 250 | MFM | HG/T 21547-2016 | S31603(022Cr17Ni12Mo2) | NB/T 47010 |  | 25.54 | 1 |  | 0 | 1404.7 | 2344.572 | 16735.76 | 1546 | 1820 | 1911 | 1571 | 2141.1 | 1600 | 1905.42 | 1508 | 1680 | 1382.99 | 1709.39 | 2330.1483 | 1427 | 1773.75 | 1213.15 | 1583.48 | 1798 | 1662 | 1394.2286 | 2034 | 1493.03 | 1657.5 | 1358.44 | 1609.02 | 1761.42 | 1568.156 | 1360.9 | 1759.44 | 1660.1 | 1631.32 | 1499.45 | 1660.1 | 832.6 | 1491.18 | 1189.53 | 1440 | 2544.5502 | 1716 | 1660.1 | 1404.7 | 1306 | 1344.43 | 1685.64 | 1635 | 1496.1654 | 1593.7 | 1721.45 | 1620 | 1782 | 1727.01 | 1658.59 | 832.6 | 16735.76
11710 | 插板 | PN63 | 300 | MFM | HG/T 21547-2016 | S31603(022Cr17Ni12Mo2) | NB/T 47010 |  | 41.11 | 1 |  | 0 | 2261.05 | 3773.898 | 24385.45 | 2488 | 2906 | 3151 | 2528 | 2653.5 | 2576 | 2840.21 | 2428 | 2715 | 2226.11 | 2751.49 | 3750.6811 | 2297 | 2965.5 | 1952.73 | 2548.82 | 2641 | 2675.1 | 2244.1949 | 3273 | 2403.22 | 2466 | 2182.4 | 2589.93 | 2835.23 | 2524.154 | 2238.48 | 2832.05 | 2672.15 | 2625.83 | 2413.57 | 2672.2 | 1104.1 | 2537.25 | 1914.7 | 2025 | 4095.7893 | 2763 | 2672.2 | 2261.05 | 2222 | 2164.03 | 2713.26 | 2631 | 2408.2668 | 2565.26 | 2770.9 | 2332 | 2868 | 2779.86 | 2669.65 | 1104.1 | 24385.45
11711 | 插板 | PN63 | 350 | MFM | HG/T 21547-2016 | S31603(022Cr17Ni12Mo2) | NB/T 47010 |  | 60.92 | 1 |  | 0 | 3350.6 | 5592.456 | 44.69 | 3686 | 4287 | 4508 | 3747 | 3965 | 3817 | 4208.84 | 3598 | 4118 | 3298.82 | 4077.38 | 5558.0514 | 3316 | 4245.76 | 2777.95 | 3777.04 | 3914 | 3964.2 | 3325.6228 | 4851 | 3561.28 | 3532.2 | 3230.75 | 3837.96 | 3978.86 | 3740.488 | 3166.94 | 4196.75 | 3959.8 | 3688.1 | 3576.61 | 3880.6 | 1104.1 | 3700.45 | 2837.35 | 2925 | 6069.4596 | 4094 | 3959.8 | 2741.4 | 2515 | 3206.83 | 4020.72 | 3899 | 3568.7587 | 3801.41 | 3983.56 | 3134 | 4250 | 4119.41 | 3956.11 | 44.69 | 6069.4596
11712 | 插板 | PN63 | 400 | MFM | HG/T 21547-2016 | S31603(022Cr17Ni12Mo2) | NB/T 47010 |  | 89.3 | 1 |  | 0 | 4911.5 | 8197.74 | 65.17 | 5403 | 6267 | 6806 | 5492 | 5795 | 5595 | 6169.56 | 5274 | 6057 | 4835.6 | 5976.85 | 8147.3078 | 4861 | 6409.65 | 3817.58 | 5536.6 | 5737 | 5810.9 | 4874.887 | 7110 | 5220.33 | 5179.4 | 4732.62 | 5625.9 | 5832.45 | 5483.02 | 4476.96 | 6151.84 | 5804.5 | 5406.22 | 5242.8 | 5688.4 | 923.1 | 5402.76 | 4159.15 | 3870 | 8896.959 | 6001 | 5804.5 | 4018.5 | 3857 | 4700.75 | 5893.8 | 5715 | 5231.2927 | 5572.32 | 5794.41 | 4429 | 6229 | 6038.47 | 5799.05 | 65.17 | 8896.959
11713 | 插板 | PN100 | 10 | MFM | HG/T 21547-2016 | S31603(022Cr17Ni12Mo2) | NB/T 47010 |  | 0.13 | 1 |  | 0 | 7.28 | 68 | 62.47 | 11 | 48 | 394 | 40 | 91.5 | 10 | 14.18 | 15 | 300 | 9.51 | 10.59 | 102.7917 | 26 | 118.85 | 6.55 | 6.76 | 22 | 17.1 | 13.1222 | 18 | 10.27 | 30 | 13.74 | 19.04 | 12.02 | 22.75 | 16.39 | 20.77 | 80 | 10.02 | 9.11 | 25.4 | 923.1 | 20.35 | 6.73 | 36 | 167.895 | 9 | 13 | 8.45 | 8 | 7.57 | 8.58 | 128 | 10.2916 | 16.9 | 21.58 | 53 | 107 | 10.7 | 17.02 | 6.55 | 923.1
11714 | 插板 | PN100 | 15 | MFM | HG/T 21547-2016 | S31603(022Cr17Ni12Mo2) | NB/T 47010 |  | 0.15 | 1 |  | 0 | 8.4 | 68 | 90.97 | 13 | 50 | 394 | 40 | 91.5 | 11 | 16.36 | 17 | 300 | 10.97 | 12.22 | 118.6058 | 26 | 118.85 | 7.55 | 7.8 | 22 | 19.7 | 15.141 | 20 | 11.85 | 30 | 14.8 | 21.2 | 13.86 | 26.4 | 19.67 | 23.96 | 80 | 11.57 | 10.51 | 25.4 | 924.12 | 21.89 | 7.85 | 36 | 169.74 | 10 | 15 | 9.75 | 9 | 8.74 | 9.9 | 128 | 11.8749 | 15.6 | 24.9 | 53 | 107 | 12.35 | 19.66 | 7.55 | 924.12
11715 | 插板 | PN100 | 20 | MFM | HG/T 21547-2016 | S31603(022Cr17Ni12Mo2) | NB/T 47010 |  | 0.25 | 1 |  | 0 | 14 | 68 | 102.56 | 21 | 63 | 394 | 40 | 91.5 | 19 | 27.27 | 29 | 300 | 18.29 | 20.37 | 197.6764 | 39 | 124.02 | 12.59 | 13 | 34 | 32.8 | 25.235 | 28 | 19.74 | 30 | 20.09 | 32 | 23.1 | 44 | 29.5 | 39.94 | 80 | 19.28 | 17.51 | 30.9 | 1123.44 | 38.13 | 13.08 | 72 | 184.5 | 17 | 25 | 16.25 | 13 | 14.56 | 16.5 | 128 | 19.7815 | 26 | 41.5 | 53 | 132 | 20.58 | 32.76 | 12.59 | 1123.44
11716 | 插板 | PN100 | 25 | MFM | HG/T 21547-2016 | S31603(022Cr17Ni12Mo2) | NB/T 47010 |  | 0.36 | 1 |  | 0 | 20.16 | 68 | 171.08 | 30 | 76 | 394 | 53 | 91.5 | 27 | 39.27 | 41 | 300 | 26.33 | 29.33 | 284.654 | 41 | 129.19 | 18.13 | 18.72 | 46 | 47.2 | 36.3384 | 38 | 28.43 | 30 | 25.91 | 38.88 | 33.26 | 58.32 | 39.34 | 57.51 | 80 | 27.76 | 25.21 | 35.1 | 960.36 | 35.81 | 18.84 | 90 | 184.5 | 25 | 36 | 23.4 | 18 | 20.97 | 23.76 | 128 | 28.4897 | 37.44 | 59.76 | 53 | 157 | 29.64 | 47.14 | 18 | 960.36
11717 | 插板 | PN100 | 32 | MFM | HG/T 21547-2016 | S31603(022Cr17Ni12Mo2) | NB/T 47010 |  | 0.5 | 1 |  | 0 | 28 | 68 | 224.25 | 42 | 93 | 473 | 73 | 91.5 | 38 | 43.17 | 57 | 300 | 36.58 | 40.74 | 152.0588 | 47 | 134.36 | 25.18 | 26 | 62 | 65.7 | 39.655 | 50 | 39.49 | 37.5 | 33.32 | 54 | 46.21 | 71 | 52.45 | 59.9 | 80 | 38.55 | 35.02 | 45.5 | 926.16 | 52.36 | 26.16 | 108 | 202.95 | 34 | 50 | 32.5 | 23 | 29.12 | 33 | 128 | 39.5729 | 52 | 60.36 | 65 | 193 | 41.16 | 65.53 | 23 | 926.16
11718 | 插板 | PN100 | 40 | MFM | HG/T 21547-2016 | S31603(022Cr17Ni12Mo2) | NB/T 47010 |  | 0.68 | 1 |  | 0 | 38.08 | 68 | 325.95 | 57 | 115 | 473 | 99 | 91.5 | 52 | 56.47 | 64 | 300 | 49.74 | 55.41 | 206.7999 | 58 | 144.69 | 34.24 | 35.36 | 72 | 89.3 | 53.9308 | 65 | 53.7 | 51 | 42.85 | 73.44 | 62.84 | 81.6 | 62.28 | 81.47 | 80 | 52.43 | 47.63 | 53 | 1144.08 | 58.94 | 35.58 | 144 | 212.175 | 46 | 68 | 44.2 | 31 | 39.6 | 44.88 | 128 | 53.8128 | 53.04 | 82.09 | 167 | 224 | 55.98 | 89.1 | 31 | 1144.08
11719 | 插板 | PN100 | 50 | MFM | HG/T 21547-2016 | S31603(022Cr17Ni12Mo2) | NB/T 47010 |  | 0.98 | 1 |  | 0 | 54.88 | 89.964 | 505.39 | 82 | 138 | 473 | 143 | 128.1 | 75 | 80.45 | 93 | 300 | 71.69 | 79.85 | 178.8211 | 77 | 149.86 | 49.34 | 50.96 | 96 | 128.6 | 77.7238 | 91 | 77.39 | 73.5 | 58.72 | 105.84 | 90.56 | 96.824 | 81.95 | 97.84 | 80 | 75.56 | 68.64 | 72 | 962.48 | 84.94 | 51.28 | 216 | 221.4 | 66 | 98 | 63.7 | 42 | 57.08 | 64.68 | 128 | 77.5525 | 76.44 | 100.56 | 93 | 247 | 80.67 | 128.31 | 42 | 962.48
11720 | 插板 | PN100 | 65 | MFM | HG/T 21547-2016 | S31603(022Cr17Ni12Mo2) | NB/T 47010 |  | 1.7 | 1 |  | 0 | 93.5 | 156.06 | 781.7 | 110 | 213 | 551 | 105 | 187.88 | 129 | 139.55 | 160 | 300 | 124.36 | 138.52 | 310.1999 | 119 | 165.36 | 72.68 | 88.4 | 145 | 223 | 134.827 | 135 | 134.25 | 119 | 96.82 | 183.6 | 157.09 | 149.6 | 118.01 | 169.73 | 136 | 131.08 | 119.07 | 121.6 | 837.2 | 116.3 | 88.95 | 270 | 239.85 | 114 | 116.9 | 110.5 | 68 | 99.01 | 112.2 | 128 | 134.5319 | 114.92 | 174.44 | 120 | 527 | 139.94 | 222.59 | 68 | 837.2
11721 | 插板 | PN100 | 80 | MFM | HG/T 21547-2016 | S31603(022Cr17Ni12Mo2) | NB/T 47010 |  | 2.26 | 1 |  | 0 | 124.3 | 207.468 | 1227.95 | 146 | 273 | 604 | 139 | 256.2 | 172 | 161.15 | 165 | 300 | 165.32 | 184.14 | 412.3833 | 152 | 199.98 | 113.79 | 117.52 | 167 | 159.6 | 179.2406 | 180 | 178.47 | 161 | 126.46 | 244.08 | 155.86 | 157.748 | 149.45 | 176 | 180.8 | 174.26 | 158.29 | 166 | 928.2 | 168.71 | 118.25 | 270 | 254.61 | 152 | 155.4 | 146.9 | 94 | 118.97 | 149.16 | 128 | 178.8448 | 152.78 | 179.61 | 167 | 649 | 186.04 | 159.32 | 94 | 1227.95
11722 | 插板 | PN100 | 100 | MFM | HG/T 21547-2016 | S31603(022Cr17Ni12Mo2) | NB/T 47010 |  | 3.78 | 1 |  | 0 | 207.9 | 347.004 | 2034.56 | 243 | 328 | 656 | 232 | 409.92 | 237 | 269.53 | 277 | 300 | 276.51 | 253 | 689.7385 | 244 | 261.61 | 179.55 | 234.36 | 280 | 267.1 | 206.3502 | 301 | 298.51 | 247 | 206.9 | 238.14 | 260.69 | 263.844 | 228.93 | 294.37 | 302.4 | 241.44 | 264.75 | 270.3 | 1110.2 | 184.81 | 195.62 | 390 | 376.6014 | 254 | 259.9 | 207.9 | 149 | 198.98 | 249.48 | 272 | 299.1369 | 255.53 | 289 | 212 | 879 | 255.6 | 266.51 | 149 | 2034.56
11723 | 插板 | PN100 | 125 | MFM | HG/T 21547-2016 | S31603(022Cr17Ni12Mo2) | NB/T 47010 |  | 5.72 | 1 |  | 0 | 314.6 | 525.096 | 3296.9 | 368 | 479 | 735 | 352 | 570.96 | 358 | 407.86 | 419 | 412 | 309.74 | 382.84 | 1043.7313 | 352 | 392.08 | 244.53 | 354.64 | 389 | 404.2 | 312.2548 | 455 | 334.38 | 370.5 | 309.56 | 360.36 | 394.49 | 355.784 | 337.04 | 445.45 | 371.8 | 365.36 | 335.82 | 379.2 | 1128.4 | 428.3 | 296.01 | 630 | 569.8836 | 384 | 393.3 | 314.6 | 220 | 301.1 | 377.52 | 272 | 335.0822 | 371.8 | 437.33 | 344 | 1064 | 386.79 | 403.33 | 220 | 3296.9
11724 | 插板 | PN100 | 150 | MFM | HG/T 21547-2016 | S31603(022Cr17Ni12Mo2) | NB/T 47010 |  | 8.8 | 1 |  | 0 | 484 | 807.84 | 5266.81 | 566 | 720 | 788 | 541 | 856.44 | 551 | 627.47 | 644 | 624 | 476.52 | 588.98 | 1605.7404 | 542 | 579.41 | 418 | 545.6 | 598 | 621.8 | 480.392 | 701 | 514.43 | 572 | 472.56 | 554.4 | 606.91 | 547.36 | 511.93 | 658.94 | 572 | 562.09 | 516.65 | 583.4 | 928.2 | 658.93 | 409.86 | 840 | 876.744 | 591 | 605 | 484 | 347 | 463.23 | 580.8 | 563 | 515.5103 | 572 | 646.25 | 519 | 1296 | 595.06 | 620.54 | 347 | 5266.81
11725 | 插板 | PN100 | 200 | MFM | HG/T 21547-2016 | S31603(022Cr17Ni12Mo2) | NB/T 47010 |  | 18.06 | 1 |  | 0 | 993.3 | 1657.908 | 6248.81 | 1093 | 1451 | 1751 | 1111 | 1705.56 | 1131 | 1347.37 | 1322 | 1236 | 977.95 | 1208.76 | 1647.7086 | 1087 | 1283.48 | 857.85 | 1119.72 | 1228 | 1276.1 | 985.8954 | 1438 | 1055.76 | 1176.5 | 962.6 | 1137.78 | 1245.55 | 1108.884 | 1039.75 | 1280.21 | 1173.9 | 1153.55 | 1060.3 | 1197.4 | 964.6 | 1252.84 | 841.14 | 1500 | 1799.3178 | 1214 | 1173.9 | 993.3 | 661 | 950.68 | 1191.96 | 1156 | 1057.9771 | 1126.94 | 1244.53 | 1073 | 1624 | 1221.22 | 1273.45 | 661 | 6248.81
11726 | 插板 | PN100 | 250 | MFM | HG/T 21547-2016 | S31603(022Cr17Ni12Mo2) | NB/T 47010 |  | 31.44 | 1 |  | 0 | 1729.2 | 2886.192 | 9042.25 | 1903 | 2231 | 3008 | 1934 | 2934.1 | 1970 | 2345.59 | 1857 | 2111 | 1702.48 | 2104.28 | 2868.4363 | 1756 | 2202.65 | 1493.4 | 1949.28 | 2138 | 2045.8 | 1716.3096 | 2503 | 1837.93 | 1884 | 1670.66 | 1980.72 | 2168.33 | 1930.416 | 1631.17 | 2165.89 | 2043.6 | 2008.18 | 1845.84 | 2084.4 | 841.8 | 2146.98 | 1464.32 | 2430 | 3132.3672 | 2112 | 2043.6 | 1729.2 | 1462 | 1655 | 2075.04 | 2012 | 1841.7897 | 1961.86 | 2119.12 | 1791 | 2193 | 2125.97 | 2041.67 | 841.8 | 9042.25
11727 | 插板 | PN100 | 300 | MFM | HG/T 21547-2016 | S31603(022Cr17Ni12Mo2) | NB/T 47010 |  | 50.5 | 1 |  | 0 | 2777.5 | 4635.9 | 12013.94 | 3056 | 3561 | 4971 | 3106 | 3599 | 3164 | 3488.94 | 2982 | 3384 | 2734.58 | 3379.97 | 4607.3801 | 2749 | 3639.22 | 2398.75 | 3131 | 3134 | 3286.1 | 2756.795 | 4021 | 2952.15 | 2929 | 2679.32 | 3181.5 | 3482.84 | 3100.7 | 2578.71 | 3478.92 | 3282.5 | 3225.6 | 2964.86 | 3348.2 | 823.5 | 3066.34 | 2352.04 | 3539 | 5031.315 | 3394 | 3282.5 | 2777.5 | 2481 | 2658.32 | 3333 | 3232 | 2958.3495 | 3151.2 | 3403.8 | 2604 | 3523 | 3414.81 | 3279.43 | 823.5 | 12013.94
11728 | 插板 | PN100 | 350 | MFM | HG/T 21547-2016 | S31603(022Cr17Ni12Mo2) | NB/T 47010 |  | 74.33 | 1 |  | 0 | 4088.15 | 6823.494 | 16735.76 | 4498 | 5223 | 7217 | 4571 | 5276.5 | 4657 | 5135.31 | 4390 | 5100 | 4024.97 | 4974.91 | 6781.5161 | 4046 | 5284.42 | 3389.45 | 4608.46 | 4612 | 4836.8 | 4057.6747 | 5918 | 4345.21 | 4309.4 | 3940.4 | 4682.79 | 4854.72 | 4563.862 | 3650.25 | 5120.56 | 4831.45 | 4499.94 | 4363.91 | 4735.3 | 1116.3 | 4513.29 | 3461.92 | 5018 | 7405.4979 | 4995 | 4831.5 | 3344.85 | 2790 | 3912.73 | 4905.78 | 4757 | 4354.3349 | 4638.19 | 4860.44 | 3777 | 5185 | 5026.19 | 4826.92 | 1116.3 | 16735.76
11729 | 插板 | PN100 | 400 | MFM | HG/T 21547-2016 | S31603(022Cr17Ni12Mo2) | NB/T 47010 |  | 110.56 | 1 |  | 0 | 6080.8 | 10149.408 | 24385.45 | 6690 | 7749 | 10962 | 6799 | 7747 | 6927 | 7638.37 | 6529 | 7585 | 5986.82 | 7399.78 | 10086.9692 | 6018 | 8010.29 | 4726.44 | 6854.72 | 6860 | 7194.4 | 6035.4704 | 8803 | 6463.16 | 6414.8 | 5857.7 | 6965.28 | 7221.01 | 6788.384 | 5240.08 | 7616.43 | 7186.4 | 6693.3 | 6490.98 | 7042.6 | 1116.3 | 6713.16 | 5149.33 | 6300 | 11015.0928 | 7430 | 7186.4 | 4975.2 | 4341 | 5819.88 | 7296.96 | 7076 | 6476.7326 | 6898.94 | 7173.91 | 5126 | 7712 | 7476.07 | 7179.69 | 1116.3 | 24385.45
11730 | 插板 | PN50(CL300) | 15 | MFM | HG/T 21547-2016 | S31603(022Cr17Ni12Mo2) | NB/T 47010 |  | 0.18 | 1 |  | 0 | 10.08 | 68 | 44.69 | 15 | 56 | 394 | 40 | 91.5 | 14 | 19.63 | 21 | 300 | 13.17 | 14.67 | 142.327 | 31 | 82.68 | 9.06 | 9.36 | 32 | 23.6 | 18.1692 | 22 | 14.21 | 30 | 16.39 | 24.44 | 16.63 | 31.68 | 19.67 | 28.75 | 80 | 13.88 | 12.61 | 59.2 | 933.3 | 36.79 | 9.42 | 32 | 167.895 | 12 | 19.4 | 11.7 | 23 | 10.48 | 11.88 | 128 | 14.2398 | 18.72 | 29.88 | 53 | 107 | 14.82 | 23.57 | 9.06 | 933.3
11731 | 插板 | PN50(CL300) | 20 | MFM | HG/T 21547-2016 | S31603(022Cr17Ni12Mo2) | NB/T 47010 |  | 0.24 | 1 |  | 0 | 13.44 | 68 | 65.17 | 21 | 64 | 394 | 40 | 91.5 | 18 | 26.18 | 27 | 300 | 17.56 | 19.56 | 189.7693 | 38 | 82.68 | 12.08 | 12.48 | 38 | 31.5 | 24.2256 | 27 | 18.95 | 30 | 19.56 | 30.92 | 22.18 | 42.24 | 26.22 | 38.34 | 80 | 18.51 | 16.81 | 77.1 | 878.4 | 47.56 | 12.56 | 50 | 175.275 | 16 | 25.9 | 15.6 | 28 | 13.98 | 15.84 | 128 | 18.9898 | 24.96 | 39.84 | 53 | 132 | 19.76 | 31.39 | 12.08 | 878.4
11732 | 插板 | PN50(CL300) | 25 | MFM | HG/T 21547-2016 | S31603(022Cr17Ni12Mo2) | NB/T 47010 |  | 0.3 | 1 |  | 0 | 16.8 | 68 | 62.47 | 25 | 71 | 394 | 44 | 91.5 | 23 | 32.72 | 34 | 300 | 21.95 | 24.44 | 237.2116 | 43 | 87.85 | 15.11 | 15.6 | 45 | 39.4 | 30.282 | 33 | 23.69 | 30 | 22.74 | 32.4 | 27.72 | 48.6 | 32.78 | 47.92 | 80 | 23.13 | 21.01 | 84.9 | 935.34 | 59.36 | 15.7 | 65 | 180.81 | 20 | 32.4 | 19.5 | 29 | 17.47 | 19.8 | 128 | 23.7397 | 31.2 | 49.8 | 53 | 157 | 24.7 | 39.32 | 15.11 | 935.34
11733 | 插板 | PN50(CL300) | 32 | MFM | HG/T 21547-2016 | S31603(022Cr17Ni12Mo2) | NB/T 47010 |  | 0.43 | 1 |  | 0 | 24.08 | 68 | 90.97 | 36 | 88 | 473 | 63 | 91.5 | 33 | 37.13 | 49 | 300 | 31.45 | 35.04 | 130.7705 | 43 | 87.85 | 21.65 | 22.36 | 62 | 56.4 | 34.1033 | 44 | 33.96 | 32.3 | 29.62 | 46.44 | 39.74 | 61.06 | 45.89 | 51.52 | 80 | 33.16 | 30.12 | 89.4 | 1155.42 | 55.64 | 22.5 | 83 | 195.57 | 29 | 46.4 | 27.95 | 29 | 25.04 | 28.38 | 128 | 34.0313 | 44.72 | 51.91 | 53 | 193 | 35.4 | 56.33 | 21.65 | 1155.42
11734 | 插板 | PN50(CL300) | 40 | MFM | HG/T 21547-2016 | S31603(022Cr17Ni12Mo2) | NB/T 47010 |  | 0.53 | 1 |  | 0 | 29.68 | 68 | 102.56 | 45 | 100 | 473 | 77 | 91.5 | 40 | 44.01 | 50 | 300 | 38.77 | 43.18 | 161.1823 | 46 | 98.18 | 26.69 | 27.56 | 66 | 69.6 | 42.0343 | 52 | 41.85 | 39.8 | 34.91 | 57.24 | 48.98 | 63.6 | 59 | 63.5 | 80 | 40.87 | 37.12 | 103.4 | 972.02 | 64.06 | 27.73 | 115 | 197.415 | 36 | 57.2 | 34.45 | 32 | 30.87 | 34.98 | 128 | 41.9379 | 41.34 | 63.98 | 143 | 224 | 43.63 | 69.44 | 26.69 | 972.02
11735 | 插板 | PN50(CL300) | 50 | MFM | HG/T 21547-2016 | S31603(022Cr17Ni12Mo2) | NB/T 47010 |  | 0.94 | 1 |  | 0 | 52.64 | 86.292 | 171.08 | 79 | 139 | 473 | 137 | 137.86 | 72 | 77.16 | 89 | 300 | 68.76 | 76.59 | 171.5223 | 74 | 98.18 | 47.33 | 48.88 | 108 | 123.4 | 74.5514 | 88 | 74.23 | 70.5 | 56.6 | 101.52 | 86.86 | 92.872 | 81.95 | 93.85 | 80 | 72.48 | 65.84 | 122.2 | 846.4 | 97.27 | 49.19 | 130 | 219.555 | 63 | 101.4 | 61.1 | 38 | 54.75 | 62.04 | 128 | 74.3859 | 73.32 | 96.46 | 83 | 247 | 77.38 | 123.13 | 38 | 846.4
11736 | 插板 | PN50(CL300) | 65 | MFM | HG/T 21547-2016 | S31603(022Cr17Ni12Mo2) | NB/T 47010 |  | 1.3 | 1 |  | 0 | 71.5 | 119.34 | 224.25 | 84 | 177 | 525 | 80 | 162.26 | 99 | 106.71 | 123 | 300 | 95.1 | 105.92 | 237.2116 | 93 | 105.93 | 55.58 | 67.6 | 130 | 170.6 | 103.103 | 104 | 102.66 | 91 | 75.66 | 140.4 | 120.12 | 114.4 | 101.62 | 129.79 | 104 | 100.24 | 91.05 | 156.9 | 828 | 103.31 | 68.02 | 194 | 232.47 | 87 | 101.5 | 84.5 | 42 | 75.71 | 85.8 | 128 | 102.8756 | 87.88 | 133.4 | 110 | 403 | 107.02 | 170.27 | 42 | 828
11737 | 插板 | PN50(CL300) | 80 | MFM | HG/T 21547-2016 | S31603(022Cr17Ni12Mo2) | NB/T 47010 |  | 2.04 | 1 |  | 0 | 112.2 | 187.272 | 325.95 | 132 | 259 | 578 | 125 | 247.66 | 155 | 145.46 | 149 | 300 | 149.23 | 166.22 | 372.2398 | 143 | 115.49 | 102.71 | 106.08 | 169 | 144.2 | 161.7924 | 162 | 161.1 | 140 | 114.82 | 220.32 | 140.7 | 142.392 | 146.27 | 158.87 | 163.2 | 157.3 | 142.88 | 246.9 | 1122.4 | 162.12 | 106.74 | 246 | 250.92 | 137 | 159.1 | 132.6 | 53 | 107.39 | 134.64 | 128 | 161.4383 | 137.9 | 162.13 | 191 | 585 | 167.93 | 143.86 | 53 | 1122.4
11738 | 插板 | PN50(CL300) | 100 | MFM | HG/T 21547-2016 | S31603(022Cr17Ni12Mo2) | NB/T 47010 |  | 3.39 | 1 |  | 0 | 186.45 | 311.202 | 505.39 | 218 | 309 | 604 | 208 | 392.84 | 212 | 241.72 | 248 | 300 | 247.98 | 226.89 | 618.575 | 228 | 169.88 | 161.03 | 210.18 | 280 | 239.5 | 185.0601 | 270 | 267.71 | 221 | 186.26 | 213.57 | 233.8 | 236.622 | 225.75 | 264 | 271.2 | 216.53 | 237.44 | 377.4 | 1122.4 | 253.79 | 175.43 | 363 | 337.7457 | 227 | 264.4 | 186.45 | 84 | 178.45 | 223.74 | 272 | 268.2722 | 229.16 | 259.19 | 212 | 789 | 229.23 | 239.02 | 84 | 1122.4
11739 | 插板 | PN50(CL300) | 125 | MFM | HG/T 21547-2016 | S31603(022Cr17Ni12Mo2) | NB/T 47010 |  | 5.34 | 1 |  | 0 | 293.7 | 490.212 | 781.7 | 343 | 468 | 656 | 328 | 597.8 | 335 | 380.76 | 391 | 388 | 289.16 | 357.41 | 974.3925 | 329 | 258.38 | 228.29 | 331.08 | 406 | 377.3 | 291.5106 | 425 | 312.17 | 344.5 | 289.45 | 336.42 | 368.28 | 332.148 | 356.13 | 415.85 | 347.1 | 341.08 | 313.51 | 521.3 | 938.4 | 247.48 | 276.35 | 492 | 532.0242 | 358 | 416.5 | 293.7 | 131 | 281.1 | 352.44 | 272 | 312.8256 | 347.1 | 408.28 | 452 | 994 | 361.09 | 376.53 | 131 | 994
11740 | 插板 | PN50(CL300) | 150 | MFM | HG/T 21547-2016 | S31603(022Cr17Ni12Mo2) | NB/T 47010 |  | 7.69 | 1 |  | 0 | 422.95 | 705.942 | 1227.95 | 494 | 659 | 709 | 473 | 808.86 | 482 | 548.33 | 563 | 550 | 416.41 | 514.69 | 1403.1981 | 474 | 401.13 | 365.28 | 476.78 | 584 | 543.3 | 419.7971 | 612 | 449.54 | 500.5 | 413.81 | 484.47 | 530.35 | 478.318 | 492.84 | 575.83 | 499.85 | 491.19 | 451.48 | 795.3 | 883.2 | 540.34 | 358.16 | 624 | 766.1547 | 516 | 599.8 | 422.95 | 142 | 404.8 | 507.54 | 492 | 450.484 | 499.85 | 564.74 | 454 | 1133 | 520 | 542.2 | 142 | 1403.1981
11741 | 插板 | PN50(CL300) | 200 | MFM | HG/T 21547-2016 | S31603(022Cr17Ni12Mo2) | NB/T 47010 |  | 14.26 | 1 |  | 0 | 784.3 | 1309.068 | 2034.56 | 863 | 1200 | 978 | 877 | 1427.4 | 893 | 1063.87 | 1044 | 972 | 772.18 | 954.42 | 1301.0147 | 858 | 743.48 | 677.35 | 884.12 | 1084 | 1007.5 | 778.4534 | 1135 | 833.62 | 929.5 | 761.5 | 898.38 | 983.47 | 875.564 | 899.84 | 1010.84 | 926.9 | 910.83 | 837.2 | 1167.9 | 847.32 | 1001.98 | 664.16 | 966 | 1420.7238 | 959 | 992.5 | 784.3 | 272 | 750.65 | 941.16 | 913 | 835.3706 | 889.82 | 982.67 | 900 | 1282 | 964.26 | 1005.48 | 272 | 2034.56
11742 | 插板 | PN50(CL300) | 250 | MFM | HG/T 21547-2016 | S31603(022Cr17Ni12Mo2) | NB/T 47010 |  | 23.68 | 1 |  | 0 | 1302.4 | 2173.824 | 3296.9 | 1433 | 1758 | 1629 | 1456 | 2299.7 | 1484 | 1766.65 | 1398 | 1556 | 1282.27 | 1584.9 | 2160.4507 | 1425 | 1232.45 | 1124.8 | 1468.16 | 1800 | 1541 | 1292.6912 | 1885 | 1384.29 | 1540.5 | 1260.01 | 1491.84 | 1633.14 | 1453.952 | 1389.51 | 1631.31 | 1539.2 | 1512.52 | 1390.25 | 1939.3 | 1123.62 | 1553.73 | 1102.9 | 1398 | 2359.2384 | 1592 | 1648.1 | 1302.4 | 396 | 1246.52 | 1562.88 | 1516 | 1387.197 | 1477.63 | 1596.08 | 1527 | 1652 | 1601.24 | 1537.81 | 396 | 3296.9
11743 | 插板 | PN50(CL300) | 300 | MFM | HG/T 21547-2016 | S31603(022Cr17Ni12Mo2) | NB/T 47010 |  | 37.11 | 1 |  | 0 | 2041.05 | 3406.698 | 5266.81 | 2246 | 2732 | 2546 | 2282 | 3568.5 | 2325 | 2563.85 | 2192 | 2380 | 2009.51 | 2483.77 | 3385.7401 | 2073 | 1987.55 | 1762.73 | 2300.82 | 2574 | 2414.8 | 2025.8349 | 2955 | 2169.39 | 2226 | 1970.72 | 2337.93 | 2559.37 | 2278.554 | 2050.88 | 2556.49 | 2412.15 | 2370.34 | 2178.73 | 3039.3 | 939.42 | 2405.94 | 1728.4 | 2070 | 3697.2693 | 2494 | 2582.9 | 2041.05 | 579 | 1953.47 | 2449.26 | 2375 | 2173.9457 | 2315.66 | 2501.29 | 2133 | 2589 | 2509.38 | 2409.89 | 579 | 5266.81
11744 | 插板 | PN50(CL300) | 350 | MFM | HG/T 21547-2016 | S31603(022Cr17Ni12Mo2) | NB/T 47010 |  | 46.84 | 1 |  | 0 | 2576.2 | 4299.912 | 6248.81 | 2834 | 3437 | 3214 | 2881 | 3416 | 2935 | 3236.08 | 2766 | 2951 | 2536.39 | 3135 | 4273.4591 | 2617 | 2476.53 | 2135.9 | 2904.08 | 3283 | 3048 | 2556.9956 | 3730 | 2738.19 | 2808 | 2485.63 | 2950.92 | 3059.26 | 2875.976 | 2508.75 | 3226.79 | 3044.6 | 2991.83 | 2749.98 | 3836.2 | 941.97 | 3182.37 | 2181.57 | 2802 | 4666.6692 | 3147 | 3260.1 | 2576.2 | 881 | 2465.66 | 3091.44 | 2998 | 2743.9402 | 2922.82 | 3062.87 | 2386 | 3268 | 3167.32 | 3041.78 | 881 | 6248.81
11745 | 插板 | PN50(CL300) | 400 | MFM | HG/T 21547-2016 | S31603(022Cr17Ni12Mo2) | NB/T 47010 |  | 67.31 | 1 |  | 0 | 3702.05 | 6179.058 | 9042.25 | 4073 | 4922 | 4618 | 4140 | 4849.5 | 4217 | 4650.31 | 3975 | 4183 | 3644.84 | 4505.06 | 6141.0447 | 3664 | 3637.93 | 2877.5 | 4173.22 | 4717 | 4380 | 3674.4529 | 5359 | 3934.83 | 3903.4 | 3568.91 | 4240.53 | 4396.22 | 4132.834 | 3459.47 | 4636.96 | 4375.15 | 4299.31 | 3951.77 | 5519.9 | 1145.14 | 4455.3 | 3134.96 | 3588 | 6706.0953 | 4524 | 4684.8 | 3702.05 | 1249 | 3543.2 | 4442.46 | 4308 | 3943.0931 | 4200.14 | 4367.54 | 3230 | 4695 | 4551.5 | 4371.07 | 1145.14 | 9042.25
11746 | 插板 | PN50(CL300) | 450 | MFM | HG/T 21547-2016 | S31603(022Cr17Ni12Mo2) | NB/T 47010 |  | 95.13 | 1 |  | 0 | 5232.15 | 8732.934 | 12013.94 | 5237 | 6940 | 6529 | 5850 | 6771 | 5960 | 6572.34 | 5618 | 5975 | 5151.29 | 6367.05 | 8679.2093 | 5178 | 5255.36 | 4066.81 | 5898.06 | 6667 | 6423.4 | 5193.1467 | 7575 | 5561.14 | 5515.8 | 5041.14 | 5993.19 | 6213.22 | 5840.982 | 4972.99 | 6173.56 | 6183.45 | 6076.27 | 5585.08 | 7420.1 | 978.91 | 6217.57 | 4430.68 | 4515 | 9477.8019 | 6393 | 6278.6 | 5232.15 | 1614 | 5007.64 | 6278.58 | 6088 | 5572.8184 | 5936.11 | 6029.15 | 4386 | 6636 | 6432.69 | 6410.3 | 978.91 | 12013.94
11747 | 插板 | PN50(CL300) | 500 | MFM | HG/T 21547-2016 | S31603(022Cr17Ni12Mo2) | NB/T 47010 |  | 122.5 | 1 |  | 0 | 6737.5 | 11245.5 | 16735.76 | 6744 | 8925 | 8404 | 7534 | 8723 | 7675 | 8463.28 | 7234 | 7533 | 6633.38 | 8198.93 | 11176.3181 | 6668 | 6848.24 | 5586 | 7595 | 8585 | 8271.5 | 6687.275 | 9754 | 7161.15 | 7105 | 6489.56 | 7717.5 | 8000.85 | 7521.5 | 6432.45 | 7949.76 | 7962.5 | 7416.15 | 7191.98 | 9555 | 832.5 | 7914.96 | 5705.44 | 5532 | 12204.675 | 8232 | 8085 | 5512.5 | 2525 | 6448.4 | 8085 | 7840 | 7176.1884 | 7644 | 7763.81 | 5820 | 8545 | 8283.45 | 8254.61 | 832.5 | 16735.76
11748 | 插板 | PN50(CL300) | 600 | MFM | HG/T 21547-2016 | S31603(022Cr17Ni12Mo2) | NB/T 47010 |  | 201.42 | 1 |  | 0 | 11078.1 | 18490.356 | 24385.45 | 11088 | 14650 | 13818 | 12387 | 14091 | 12619 | 13915.7 | 11895 | 12085 | 10906.89 | 13481.04 | 18376.6041 | 10964 | 11129.52 | 9184.75 | 12488.04 | 14116 | 13600.2 | 10995.5178 | 16038 | 11774.68 | 11077 | 10666.01 | 12689.46 | 13155.35 | 12367.188 | 9984.13 | 13071.35 | 13092.3 | 12193.97 | 11825.37 | 15710.8 | 814 | 12263.05 | 9381.14 | 8241 | 20067.4746 | 13535 | 13293.7 | 9063.9 | 3232 | 10602.75 | 13293.72 | 12891 | 11799.4068 | 12568.61 | 12765.6 | 9338 | 14050 | 13620.02 | 13572.49 | 814 | 24385.45
11749 | 插板 | PN110(CL600) | 15 | MFM | HG/T 21547-2016 | S31603(022Cr17Ni12Mo2) | NB/T 47010 |  | 0.18 | 1 |  | 0 | 10.08 | 68 | 44.69 | 15 | 56 | 446 | 40 | 91.5 | 14 | 19.63 | 21 | 300 | 13.17 | 14.67 | 142.327 | 31 | 93.02 | 9.06 | 9.36 | 28 | 23.6 | 18.1692 | 22 | 14.21 | 30 | 16.39 | 24.44 | 16.63 | 31.68 | 19.67 | 28.75 | 80 | 13.88 | 12.61 | 68.4 | 814 | 28.18 | 9.42 | 50 | 169.74 | 12 | 18 | 11.7 | 29 | 10.48 | 11.88 | 128 | 14.2398 | 18.72 | 29.88 | 53 | 107 | 14.82 | 23.57 | 9.06 | 814
11750 | 插板 | PN110(CL600) | 20 | MFM | HG/T 21547-2016 | S31603(022Cr17Ni12Mo2) | NB/T 47010 |  | 0.24 | 1 |  | 0 | 13.44 | 68 | 65.17 | 21 | 64 | 446 | 40 | 91.5 | 18 | 26.18 | 27 | 300 | 17.56 | 19.56 | 189.7693 | 38 | 98.18 | 12.08 | 12.48 | 34 | 31.5 | 24.2256 | 27 | 18.95 | 30 | 19.56 | 30.92 | 22.18 | 42.24 | 26.22 | 38.34 | 80 | 18.51 | 16.81 | 76.7 | 832.5 | 35.03 | 12.56 | 65 | 180.81 | 16 | 24 | 15.6 | 33 | 13.98 | 15.84 | 128 | 18.9898 | 24.96 | 39.84 | 53 | 132 | 19.76 | 31.39 | 12.08 | 832.5
11751 | 插板 | PN110(CL600) | 25 | MFM | HG/T 21547-2016 | S31603(022Cr17Ni12Mo2) | NB/T 47010 |  | 0.3 | 1 |  | 0 | 16.8 | 68 | 62.47 | 25 | 71 | 446 | 44 | 91.5 | 23 | 32.72 | 34 | 300 | 21.95 | 24.44 | 237.2116 | 43 | 108.52 | 15.11 | 15.6 | 40 | 39.4 | 30.282 | 33 | 23.69 | 30 | 22.74 | 32.4 | 27.72 | 48.6 | 32.78 | 47.92 | 80 | 23.13 | 21.01 | 78 | 832.5 | 45.76 | 15.7 | 83 | 182.655 | 20 | 30 | 19.5 | 34 | 17.47 | 19.8 | 128 | 23.7397 | 31.2 | 49.8 | 53 | 157 | 24.7 | 39.32 | 15.11 | 832.5
11752 | 插板 | PN110(CL600) | 32 | MFM | HG/T 21547-2016 | S31603(022Cr17Ni12Mo2) | NB/T 47010 |  | 0.46 | 1 |  | 0 | 25.76 | 68 | 90.97 | 39 | 92 | 499 | 67 | 91.5 | 35 | 39.72 | 52 | 300 | 33.65 | 37.48 | 139.894 | 43 | 113.69 | 23.16 | 23.92 | 59 | 60.4 | 36.4826 | 46 | 36.33 | 34.5 | 31.2 | 49.68 | 42.51 | 65.32 | 45.89 | 55.11 | 80 | 35.47 | 32.22 | 95.7 | 832.5 | 45.76 | 24.07 | 115 | 197.415 | 31 | 46 | 29.9 | 43 | 26.79 | 30.36 | 128 | 36.4063 | 47.84 | 55.53 | 53 | 193 | 37.87 | 60.24 | 23.16 | 832.5
11753 | 插板 | PN110(CL600) | 40 | MFM | HG/T 21547-2016 | S31603(022Cr17Ni12Mo2) | NB/T 47010 |  | 0.66 | 1 |  | 0 | 36.96 | 68 | 102.56 | 55 | 117 | 499 | 96 | 91.5 | 50 | 54.8 | 62 | 300 | 48.28 | 53.78 | 200.7175 | 57 | 118.85 | 33.23 | 34.32 | 73 | 86.6 | 52.3446 | 64 | 52.12 | 49.5 | 41.79 | 71.28 | 60.98 | 79.2 | 59 | 79.07 | 80 | 50.89 | 46.23 | 111.5 | 832.5 | 69.12 | 34.53 | 162 | 208.485 | 45 | 66 | 42.9 | 49 | 38.44 | 43.56 | 128 | 52.2295 | 51.48 | 79.68 | 191 | 224 | 54.33 | 86.46 | 33.23 | 832.5
11754 | 插板 | PN110(CL600) | 50 | MFM | HG/T 21547-2016 | S31603(022Cr17Ni12Mo2) | NB/T 47010 |  | 1.13 | 1 |  | 0 | 63.28 | 103.734 | 171.08 | 95 | 160 | 499 | 165 | 146.4 | 86 | 92.76 | 107 | 300 | 82.66 | 92.07 | 206.1917 | 81 | 124.02 | 56.9 | 58.76 | 114 | 148.3 | 89.6203 | 104 | 89.24 | 77 | 66.66 | 122.04 | 104.42 | 111.644 | 88.51 | 112.82 | 90.4 | 87.13 | 79.15 | 132.2 | 1128.5 | 97.94 | 59.13 | 194 | 225.09 | 76 | 106.6 | 73.45 | 65 | 65.81 | 74.58 | 128 | 89.4274 | 88.14 | 115.95 | 103 | 247 | 93.02 | 147.97 | 56.9 | 1128.5
11755 | 插板 | PN110(CL600) | 65 | MFM | HG/T 21547-2016 | S31603(022Cr17Ni12Mo2) | NB/T 47010 |  | 1.55 | 1 |  | 0 | 85.25 | 142.29 | 224.25 | 100 | 205 | 578 | 95 | 187.88 | 118 | 127.23 | 146 | 300 | 113.38 | 126.29 | 282.8293 | 109 | 134.36 | 66.26 | 80.6 | 136 | 203.4 | 122.9305 | 123 | 122.4 | 112 | 88.89 | 167.4 | 143.23 | 136.4 | 114.73 | 154.75 | 124 | 119.52 | 108.56 | 181.4 | 1091.5 | 134.34 | 81.1 | 295 | 239.85 | 104 | 113 | 100.75 | 87 | 90.27 | 102.3 | 128 | 122.657 | 104.78 | 159.05 | 120 | 481 | 127.6 | 202.94 | 66.26 | 1091.5
11756 | 插板 | PN110(CL600) | 80 | MFM | HG/T 21547-2016 | S31603(022Cr17Ni12Mo2) | NB/T 47010 |  | 2.51 | 1 |  | 0 | 138.05 | 230.418 | 325.95 | 162 | 311 | 630 | 154 | 298.9 | 191 | 178.97 | 184 | 300 | 183.61 | 204.51 | 458.001 | 169 | 146.5 | 126.38 | 130.52 | 192 | 177.4 | 199.0681 | 200 | 198.21 | 175 | 139.69 | 271.08 | 173.11 | 175.198 | 165.34 | 195.47 | 200.8 | 193.54 | 175.8 | 277.4 | 1091.5 | 171.71 | 131.34 | 312 | 254.61 | 169 | 172.6 | 163.15 | 106 | 132.13 | 165.66 | 128 | 198.6262 | 169.68 | 199.48 | 191 | 720 | 206.62 | 177.02 | 106 | 1091.5
11757 | 插板 | PN110(CL600) | 100 | MFM | HG/T 21547-2016 | S31603(022Cr17Ni12Mo2) | NB/T 47010 |  | 4.46 | 1 |  | 0 | 245.3 | 409.428 | 505.39 | 287 | 396 | 656 | 274 | 495.32 | 279 | 318.01 | 326 | 332 | 326.25 | 298.51 | 813.8184 | 288 | 220.91 | 211.85 | 276.52 | 341 | 315.2 | 243.4714 | 355 | 352.21 | 292.5 | 242.88 | 280.98 | 307.59 | 311.308 | 267.09 | 347.32 | 356.8 | 284.88 | 312.38 | 405.9 | 1128.5 | 332.95 | 230.81 | 573 | 444.3498 | 300 | 306.6 | 245.3 | 175 | 234.77 | 294.36 | 272 | 352.9496 | 301.5 | 340.99 | 243 | 1037 | 301.59 | 314.52 | 175 | 1128.5
11758 | 插板 | PN110(CL600) | 125 | MFM | HG/T 21547-2016 | S31603(022Cr17Ni12Mo2) | NB/T 47010 |  | 6.81 | 1 |  | 0 | 374.55 | 625.158 | 781.7 | 438 | 587 | 709 | 419 | 734.44 | 427 | 485.58 | 498 | 495 | 368.76 | 455.79 | 1242.6241 | 419 | 343.64 | 291.13 | 422.22 | 479 | 481.2 | 371.7579 | 542 | 398.1 | 442 | 367.25 | 429.03 | 469.67 | 423.582 | 413.36 | 530.33 | 442.65 | 434.98 | 399.82 | 575.5 | 1128.5 | 332.95 | 352.42 | 927 | 678.4803 | 458 | 468.2 | 374.55 | 220 | 358.48 | 449.46 | 272 | 398.936 | 442.65 | 520.67 | 404 | 1267 | 460.49 | 480.2 | 220 | 1267
11759 | 插板 | PN110(CL600) | 150 | MFM | HG/T 21547-2016 | S31603(022Cr17Ni12Mo2) | NB/T 47010 |  | 10.27 | 1 |  | 0 | 564.85 | 942.786 | 1227.95 | 660 | 869 | 761 | 632 | 1015.04 | 643 | 732.29 | 752 | 730 | 556.12 | 687.37 | 1873.972 | 633 | 533.55 | 487.83 | 636.74 | 723 | 725.7 | 560.6393 | 818 | 600.37 | 669.5 | 550.35 | 647.01 | 708.29 | 638.794 | 588.24 | 769.02 | 667.55 | 655.98 | 602.95 | 841.1 | 1128.5 | 769 | 478.33 | 1110 | 1023.2001 | 690 | 706.1 | 564.85 | 371 | 540.61 | 677.82 | 657 | 601.6308 | 667.55 | 754.21 | 554 | 1513 | 694.46 | 724.21 | 371 | 1873.972
11760 | 插板 | PN110(CL600) | 200 | MFM | HG/T 21547-2016 | S31603(022Cr17Ni12Mo2) | NB/T 47010 |  | 19.19 | 1 |  | 0 | 1055.45 | 1761.642 | 2034.56 | 1162 | 1601 | 1316 | 1180 | 1823.9 | 1202 | 1431.67 | 1405 | 1314 | 1039.14 | 1284.39 | 1750.8044 | 1155 | 1010.89 | 911.53 | 1189.78 | 1351 | 1355.9 | 1047.5821 | 1528 | 1121.82 | 1248 | 1022.39 | 1208.97 | 1323.48 | 1178.266 | 1084.26 | 1360.31 | 1247.35 | 1225.73 | 1126.64 | 1571.7 | 1128.5 | 1436.91 | 893.77 | 1590 | 1911.8997 | 1289 | 1247.4 | 1055.45 | 603 | 1010.16 | 1266.54 | 1228 | 1124.1758 | 1197.46 | 1322.4 | 1121 | 1726 | 1297.63 | 1353.16 | 603 | 2034.56
11761 | 插板 | PN110(CL600) | 250 | MFM | HG/T 21547-2016 | S31603(022Cr17Ni12Mo2) | NB/T 47010 |  | 32.08 | 1 |  | 0 | 1764.4 | 2944.944 | 3296.9 | 1941 | 2367 | 2200 | 1973 | 2997.54 | 2010 | 2393.33 | 1894 | 2134 | 1737.13 | 2147.11 | 2926.8268 | 1792 | 1698.17 | 1523.8 | 1988.96 | 2258 | 2087.5 | 1751.2472 | 2554 | 1875.34 | 1926 | 1704.53 | 2021.04 | 2212.46 | 1969.712 | 1697.94 | 2209.98 | 2085.2 | 2049.06 | 1883.42 | 2627.3 | 888 | 2225.42 | 1494.13 | 2580 | 3196.1304 | 2156 | 2085.2 | 1764.4 | 1045 | 1688.69 | 2117.28 | 2053 | 1879.2782 | 2001.79 | 2162.26 | 1844 | 2238 | 2169.25 | 2083.24 | 888 | 3296.9
11762 | 插板 | PN110(CL600) | 300 | MFM | HG/T 21547-2016 | S31603(022Cr17Ni12Mo2) | NB/T 47010 |  | 50.44 | 1 |  | 0 | 2774.2 | 4630.392 | 5266.81 | 3052 | 3699 | 3459 | 3102 | 4678.7 | 3160 | 3484.8 | 2979 | 3281 | 2731.33 | 3375.95 | 4601.906 | 2746 | 2685.17 | 2395.9 | 3127.28 | 3240 | 3282.2 | 2753.5196 | 4016 | 2948.64 | 2923.2 | 2676.14 | 3177.72 | 3478.7 | 3097.016 | 2537.37 | 3474.79 | 3278.6 | 3221.77 | 2961.33 | 3934.4 | 888 | 3444.46 | 2349.24 | 3090 | 5025.3372 | 3389 | 3278.6 | 2774.2 | 1513 | 2655.16 | 3329.04 | 3228 | 2954.8321 | 3147.46 | 3399.76 | 2630 | 3519 | 3410.75 | 3275.52 | 888 | 5266.81
11763 | 插板 | PN110(CL600) | 350 | MFM | HG/T 21547-2016 | S31603(022Cr17Ni12Mo2) | NB/T 47010 |  | 62.4 | 1 |  | 0 | 3432 | 5728.32 | 6248.81 | 3776 | 4566 | 4288 | 3838 | 4416.4 | 3909 | 4311.09 | 3685 | 4010 | 3378.96 | 4176.43 | 5693.0796 | 3397 | 3430.58 | 2845.44 | 3868.8 | 4100 | 4060.5 | 3406.416 | 4969 | 3647.8 | 3619.2 | 3309.07 | 3931.2 | 4075.53 | 3831.36 | 3074.73 | 4298.71 | 4056 | 3881.7 | 3663.5 | 4867.2 | 888 | 3788.91 | 2906.28 | 4740 | 6216.912 | 4193 | 4056 | 3120 | 1830 | 3284.74 | 4118.4 | 3994 | 3655.4604 | 3893.76 | 4080.34 | 3158 | 4353 | 4219.49 | 4052.25 | 888 | 6248.81
11764 | 插板 | PN110(CL600) | 400 | MFM | HG/T 21547-2016 | S31603(022Cr17Ni12Mo2) | NB/T 47010 |  | 91.64 | 1 |  | 0 | 5040.2 | 8412.552 | 9042.25 | 5545 | 6687 | 6287 | 5636 | 6466 | 5741 | 6331.22 | 5412 | 5832 | 4962.31 | 6133.47 | 8360.7983 | 4988 | 4962.75 | 3917.61 | 5681.68 | 5686 | 5963.2 | 5002.6276 | 7297 | 5357.12 | 5312.8 | 4856.45 | 5773.32 | 5985.28 | 5626.696 | 4337.06 | 6313.04 | 5956.6 | 5700.62 | 5380.18 | 6671.3 | 888 | 5995.08 | 4268.13 | 6540 | 9130.0932 | 6158 | 5956.6 | 4582 | 2670 | 4823.93 | 6048.24 | 5865 | 5368.37 | 5718.34 | 5946.24 | 4486 | 6392 | 6196.7 | 5951.03 | 888 | 9130.0932
11765 | 插板 | PN110(CL600) | 450 | MFM | HG/T 21547-2016 | S31603(022Cr17Ni12Mo2) | NB/T 47010 |  | 129.98 | 1 |  | 0 | 7148.9 | 11932.164 | 12013.94 | 7155 | 9468 | 8916 | 7994 | 9058.5 | 8143 | 8980.05 | 7676 | 8332 | 7038.42 | 8699.56 | 11858.7578 | 7075 | 7190.59 | 5556.65 | 8058.76 | 8065 | 8776.5 | 7095.6082 | 10350 | 7598.42 | 7540 | 6885.4 | 8188.74 | 8489.39 | 7980.772 | 6232.14 | 8435.18 | 8448.7 | 7868.99 | 7631.13 | 9462.6 | 888 | 7970.72 | 6053.82 | 7560 | 12949.9074 | 8735 | 7798.8 | 5849.1 | 3248 | 6842.15 | 8578.68 | 8319 | 7614.3767 | 8110.75 | 8237.87 | 5781 | 9067 | 8789.25 | 8758.58 | 888 | 12949.9074
11766 | 插板 | PN110(CL600) | 500 | MFM | HG/T 21547-2016 | S31603(022Cr17Ni12Mo2) | NB/T 47010 |  | 170.71 | 1 |  | 0 | 9389.05 | 15671.178 | 16735.76 | 9397 | 12422 | 11711 | 10499 | 11834 | 10695 | 11794.01 | 10081 | 10828 | 9243.95 | 11425.62 | 15574.7695 | 9293 | 9440.39 | 7784.38 | 10584.02 | 10593 | 11526.7 | 9319.0589 | 13593 | 9979.43 | 9388.5 | 9040.83 | 10754.73 | 11149.58 | 10481.594 | 8178.08 | 11078.4 | 11096.15 | 10334.78 | 10022.38 | 11540 | 888 | 10468.39 | 7950.82 | 9390 | 17007.8373 | 11472 | 10242.6 | 7681.95 | 4572 | 8986.17 | 11266.86 | 10925 | 10000.3868 | 10652.3 | 10819.26 | 7534 | 11908 | 11543.41 | 11503.14 | 888 | 17007.8373
11767 | 插板 | PN110(CL600) | 600 | MFM | HG/T 21547-2016 | S31603(022Cr17Ni12Mo2) | NB/T 47010 |  | 277.75 | 1 |  | 0 | 15276.25 | 25497.45 | 24385.45 | 15290 | 20186 | 19054 | 17082 | 19032 | 17401 | 19189.18 | 16403 | 17286 | 15040.16 | 18589.81 | 25340.5907 | 15119 | 15530.95 | 12665.4 | 17220.5 | 17234 | 18754.3 | 15162.3725 | 22116 | 16236.81 | 15279 | 14705.39 | 17498.25 | 18140.69 | 17053.85 | 12728.18 | 18024.86 | 18053.75 | 16814.99 | 16306.7 | 18775.9 | 888 | 17032.37 | 12936.21 | 13320 | 27672.2325 | 18665 | 16665 | 12498.75 | 6763 | 14620.76 | 18331.5 | 17776 | 16270.9073 | 17331.6 | 17603.24 | 12451 | 19374 | 18781.46 | 18715.99 | 888 | 27672.2325
11768 | 单垫环 | PN10 | 10 | MFM | HG/T 21547-2016 | S31603(022Cr17Ni12Mo2) | NB/T 47010 |  | 0.12 | 1 |  | 0 | 6.72 | 68 | 44.69 | 10 | 47 | 236 | 40 | 97.6 | 9 | 12.29 | 28 | 300 | 13.34 | 11.64 | 109.4823 | 24 | 36.17 | 6.84 | 10.75 | 24 | 15.8 | 15.6972 | 18 | 14.4 | 30 | 14.5 | 17 | 9.28 | 23.76 | 16.39 | 21.81 | 80 | 9.61 | 9.52 | 20.7 | 947.58 | 21.09 | 7.1 | 14 | 153.135 | 8 | 12 | 8.4 | 6 | 9.68 | 9 | 128 | 14.4302 | 18.72 | 22.09 | 53 | 73 | 10.11 | 15.75 | 6 | 947.58
11769 | 单垫环 | PN10 | 15 | MFM | HG/T 21547-2016 | S31603(022Cr17Ni12Mo2) | NB/T 47010 |  | 0.14 | 1 |  | 0 | 7.84 | 68 | 65.17 | 12 | 49 | 236 | 40 | 97.6 | 11 | 14.34 | 33 | 300 | 15.56 | 13.58 | 127.7293 | 28 | 36.17 | 7.98 | 12.54 | 25 | 18.3 | 18.3134 | 20 | 16.8 | 30 | 15.78 | 19 | 10.82 | 27.72 | 19.67 | 25.44 | 80 | 11.21 | 11.1 | 24.4 | 1151.96 | 24.58 | 8.28 | 29 | 156.825 | 9 | 14 | 9.8 | 6 | 11.29 | 10.5 | 128 | 16.8353 | 18.2 | 25.77 | 53 | 73 | 11.8 | 18.29 | 6 | 1151.96
11770 | 单垫环 | PN10 | 20 | MFM | HG/T 21547-2016 | S31603(022Cr17Ni12Mo2) | NB/T 47010 |  | 0.21 | 1 |  | 0 | 11.76 | 68 | 62.47 | 18 | 58 | 236 | 40 | 97.6 | 16 | 21.52 | 50 | 300 | 23.34 | 20.37 | 191.594 | 33 | 36.17 | 11.97 | 18.82 | 34 | 27.5 | 27.4701 | 27 | 25.2 | 30 | 20.24 | 26 | 16.24 | 36.12 | 29.5 | 38.16 | 80 | 16.82 | 16.66 | 32.8 | 984.74 | 32.73 | 12.42 | 29 | 158.67 | 15 | 21 | 14.7 | 7 | 16.93 | 15.75 | 128 | 25.2529 | 27.3 | 38.66 | 53 | 88 | 17.7 | 27.48 | 7 | 984.74
11771 | 单垫环 | PN10 | 25 | MFM | HG/T 21547-2016 | S31603(022Cr17Ni12Mo2) | NB/T 47010 |  | 0.26 | 1 |  | 0 | 14.56 | 68 | 90.97 | 22 | 64 | 236 | 40 | 97.6 | 20 | 26.64 | 62 | 300 | 28.9 | 25.22 | 237.2116 | 37 | 38.76 | 14.82 | 23.3 | 39 | 34.1 | 34.0106 | 32 | 31.2 | 30 | 23.42 | 31 | 20.1 | 44.72 | 39.34 | 47.24 | 80 | 20.82 | 20.62 | 32.9 | 855.6 | 37.15 | 15.38 | 29 | 164.205 | 18 | 26 | 18.2 | 8 | 20.97 | 19.5 | 128 | 31.2655 | 33.8 | 47.87 | 53 | 103 | 21.91 | 34.03 | 8 | 855.6
11772 | 单垫环 | PN10 | 32 | MFM | HG/T 21547-2016 | S31603(022Cr17Ni12Mo2) | NB/T 47010 |  | 0.33 | 1 |  | 0 | 18.48 | 68 | 102.56 | 28 | 72 | 315 | 48 | 97.6 | 25 | 30.72 | 78 | 300 | 36.68 | 32.01 | 140.5023 | 43 | 38.76 | 18.81 | 29.57 | 48 | 43.3 | 31.9506 | 38 | 39.6 | 30 | 27.88 | 33 | 25.51 | 52.14 | 52.45 | 47.11 | 80 | 26.43 | 26.17 | 36.9 | 1134.6 | 45.08 | 19.52 | 58 | 171.585 | 22 | 33 | 23.1 | 9 | 26.61 | 24.75 | 128 | 39.6832 | 42.9 | 46.48 | 65 | 124 | 27.81 | 43.23 | 9 | 1134.6
11773 | 单垫环 | PN10 | 40 | MFM | HG/T 21547-2016 | S31603(022Cr17Ni12Mo2) | NB/T 47010 |  | 0.4 | 1 |  | 0 | 22.4 | 68 | 171.08 | 34 | 81 | 315 | 58 | 85.4 | 30 | 37.23 | 79 | 300 | 44.46 | 38.8 | 170.3058 | 46 | 41.34 | 22.8 | 35.84 | 50 | 37.1 | 38.728 | 45 | 48 | 30 | 32.34 | 40 | 30.92 | 63.2 | 62.28 | 57.11 | 80 | 32.04 | 31.72 | 44.7 | 911.4 | 37.88 | 23.66 | 58 | 177.12 | 27 | 40 | 28 | 11 | 32.26 | 30 | 128 | 48.1008 | 41.6 | 56.34 | 143 | 146 | 33.71 | 37.05 | 11 | 911.4
11774 | 单垫环 | PN10 | 50 | MFM | HG/T 21547-2016 | S31603(022Cr17Ni12Mo2) | NB/T 47010 |  | 0.51 | 1 |  | 0 | 28.56 | 68 | 224.25 | 43 | 87 | 315 | 74 | 85.4 | 39 | 47.46 | 100 | 300 | 56.69 | 49.47 | 217.1399 | 44 | 46.51 | 29.07 | 45.7 | 59 | 66.9 | 49.3782 | 56 | 61.2 | 38.3 | 39.35 | 51 | 39.42 | 80.58 | 81.95 | 59.57 | 80 | 40.85 | 40.45 | 50.1 | 856.06 | 54.59 | 30.17 | 72 | 180.81 | 35 | 46.1 | 35.7 | 14 | 41.13 | 38.25 | 128 | 61.3285 | 53.04 | 61.57 | 72 | 161 | 42.98 | 66.8 | 14 | 856.06
11775 | 单垫环 | PN10 | 65 | MFM | HG/T 21547-2016 | S31603(022Cr17Ni12Mo2) | NB/T 47010 |  | 0.67 | 1 |  | 0 | 36.85 | 68 | 325.95 | 43 | 103 | 394 | 41 | 85.4 | 51 | 53.69 | 132 | 300 | 74.47 | 64.99 | 285.2622 | 58 | 51.68 | 38.19 | 60.03 | 67 | 87.9 | 64.8694 | 58 | 80.4 | 50.3 | 49.54 | 67 | 51.8 | 83.75 | 114.73 | 78.26 | 80 | 53.66 | 53.14 | 52.3 | 1135.21 | 56.03 | 39.63 | 86 | 184.5 | 45 | 51 | 46.9 | 19 | 54.03 | 50.25 | 128 | 80.5688 | 60.97 | 80.88 | 100 | 219 | 56.47 | 87.73 | 19 | 1135.21
11776 | 单垫环 | PN10 | 80 | MFM | HG/T 21547-2016 | S31603(022Cr17Ni12Mo2) | NB/T 47010 |  | 0.8 | 1 |  | 0 | 44 | 73.44 | 505.39 | 52 | 117 | 394 | 49 | 128.1 | 61 | 64.11 | 122 | 300 | 88.92 | 77.6 | 170.3058 | 69 | 58.91 | 45.6 | 71.68 | 66 | 56.5 | 77.456 | 69 | 95.99 | 60 | 57.82 | 80 | 61.84 | 86.4 | 139.91 | 72.68 | 80 | 64.07 | 63.45 | 59.3 | 911.89 | 69.46 | 40.77 | 96 | 193.725 | 54 | 55 | 56 | 26 | 62.72 | 60 | 128 | 96.1916 | 72.8 | 74.04 | 131 | 247 | 67.42 | 56.43 | 26 | 911.89
11777 | 单垫环 | PN10 | 100 | MFM | HG/T 21547-2016 | S31603(022Cr17Ni12Mo2) | NB/T 47010 |  | 0.99 | 1 |  | 0 | 54.45 | 90.882 | 781.7 | 64 | 109 | 420 | 61 | 136.64 | 62 | 70.52 | 151 | 300 | 110.04 | 67.22 | 210.7534 | 78 | 65.89 | 56.43 | 85.93 | 82 | 70 | 64.2411 | 86 | 118.79 | 74.3 | 69.92 | 74.25 | 76.53 | 92.07 | 178.06 | 81.05 | 80 | 68.84 | 78.52 | 72.7 | 950.13 | 65.96 | 50.45 | 108 | 190.035 | 66 | 68.1 | 69.3 | 35 | 77.62 | 74.25 | 192 | 119.0395 | 90.09 | 80.67 | 129 | 278 | 67.91 | 69.83 | 35 | 950.13
11778 | 单垫环 | PN10 | 125 | MFM | HG/T 21547-2016 | S31603(022Cr17Ni12Mo2) | NB/T 47010 |  | 1.4 | 1 |  | 0 | 77 | 128.52 | 1227.95 | 90 | 142 | 446 | 86 | 179.34 | 88 | 101.06 | 213 | 300 | 102.41 | 95.06 | 298.0351 | 98 | 92.37 | 79.8 | 121.52 | 106 | 98.9 | 90.846 | 121 | 110.56 | 98 | 96.04 | 105 | 108.23 | 105 | 174.88 | 114.62 | 112 | 97.35 | 82.19 | 101.9 | 1155.06 | 93.28 | 71.34 | 156 | 219.555 | 94 | 96.3 | 98 | 50 | 109.76 | 105 | 192 | 110.7922 | 109.2 | 114.08 | 213 | 330 | 96.04 | 98.68 | 50 | 1227.95
11779 | 单垫环 | PN10 | 150 | MFM | HG/T 21547-2016 | S31603(022Cr17Ni12Mo2) | NB/T 47010 |  | 1.73 | 1 |  | 0 | 95.15 | 158.814 | 2034.56 | 112 | 167 | 525 | 106 | 198.86 | 108 | 119.52 | 263 | 300 | 126.55 | 117.47 | 368.2863 | 121 | 113.69 | 98.61 | 150.16 | 131 | 122.2 | 112.2597 | 150 | 136.62 | 119 | 117.06 | 129.75 | 130.62 | 117.64 | 203.5 | 141.63 | 138.4 | 120.29 | 101.57 | 121.4 | 987.39 | 115.27 | 88.16 | 180 | 208.485 | 116 | 118.9 | 121.1 | 67 | 135.63 | 129.75 | 192 | 136.9069 | 134.94 | 139.23 | 244 | 379 | 118.68 | 121.96 | 67 | 2034.56
11780 | 单垫环 | PN10 | 200 | MFM | HG/T 21547-2016 | S31603(022Cr17Ni12Mo2) | NB/T 47010 |  | 2.93 | 1 |  | 0 | 161.15 | 268.974 | 3296.9 | 178 | 268 | 564 | 180 | 317.2 | 184 | 202.43 | 446 | 300 | 214.33 | 198.95 | 320.7831 | 197 | 175.05 | 167.01 | 254.32 | 223 | 207.1 | 190.1277 | 254 | 231.38 | 203 | 193.5 | 219.75 | 221.22 | 199.24 | 276.63 | 228.17 | 234.4 | 196.9 | 172.02 | 205.7 | 822.8 | 195.22 | 149.31 | 276 | 291.9159 | 197 | 190.5 | 184.59 | 110 | 223.15 | 219.75 | 192 | 231.8659 | 228.54 | 229.91 | 468 | 460 | 201 | 206.65 | 110 | 3296.9
11781 | 单垫环 | PN10 | 250 | MFM | HG/T 21547-2016 | S31603(022Cr17Ni12Mo2) | NB/T 47010 |  | 3.91 | 1 |  | 0 | 215.05 | 358.938 | 5266.81 | 237 | 311 | 466 | 240 | 412.36 | 245 | 270.13 | 480 | 324 | 286.02 | 265.49 | 428.0758 | 252 | 232.54 | 222.87 | 339.39 | 297 | 254.4 | 253.7199 | 339 | 308.77 | 253.5 | 255.93 | 293.25 | 295.21 | 246.33 | 384.74 | 284.97 | 312.8 | 262.75 | 229.56 | 274.4 | 822.8 | 266.48 | 200.96 | 372 | 389.5533 | 263 | 254.2 | 246.33 | 213 | 297.79 | 293.25 | 250 | 309.4184 | 304.98 | 295.01 | 685 | 554 | 268.23 | 253.89 | 200.96 | 5266.81
11782 | 单垫环 | PN10 | 300 | MFM | HG/T 21547-2016 | S31603(022Cr17Ni12Mo2) | NB/T 47010 |  | 5.18 | 1 |  | 0 | 284.9 | 475.524 | 6248.81 | 314 | 400 | 637 | 319 | 516.06 | 325 | 357.88 | 636 | 469 | 378.92 | 351.72 | 567.1183 | 319 | 309.4 | 295.26 | 449.62 | 359 | 337.1 | 336.1302 | 449 | 409.06 | 338 | 336.83 | 388.5 | 391.1 | 326.34 | 492.84 | 377.53 | 336.7 | 348.1 | 304.12 | 363.6 | 953.7 | 360.61 | 266.24 | 432 | 516.0834 | 348 | 336.7 | 326.34 | 328 | 394.51 | 388.5 | 332 | 409.919 | 404.04 | 390.83 | 1390 | 734 | 355.35 | 336.43 | 266.24 | 6248.81
11783 | 单垫环 | PN10 | 350 | MFM | HG/T 21547-2016 | S31603(022Cr17Ni12Mo2) | NB/T 47010 |  | 9.27 | 1 |  | 0 | 509.85 | 850.986 | 9042.25 | 561 | 685 | 858 | 570 | 951.6 | 581 | 640.45 | 1138 | 737 | 678.1 | 629.43 | 1014.9009 | 571 | 565.2 | 528.39 | 804.64 | 650 | 603.2 | 563.3379 | 803 | 732.05 | 604.5 | 597.36 | 695.25 | 699.89 | 584.01 | 779.02 | 675.63 | 602.55 | 622.94 | 544.24 | 650.8 | 1103.3 | 635.39 | 476.45 | 588 | 923.5701 | 623 | 602.6 | 584.01 | 395 | 706 | 695.25 | 593 | 733.5873 | 723.06 | 680.77 | 1053 | 1098 | 635.92 | 601.96 | 395 | 9042.25
11784 | 单垫环 | PN10 | 400 | MFM | HG/T 21547-2016 | S31603(022Cr17Ni12Mo2) | NB/T 47010 |  | 11.62 | 1 |  | 0 | 639.1 | 1066.716 | 12013.94 | 704 | 849 | 931 | 715 | 1189.5 | 728 | 802.8 | 1426 | 989 | 850 | 789 | 1272.1843 | 699 | 707.95 | 662.34 | 1008.62 | 814 | 756.2 | 706.1474 | 1006 | 917.63 | 754 | 747.05 | 871.5 | 877.32 | 732.06 | 934.82 | 800.5 | 755.3 | 780.86 | 682.21 | 815.8 | 1103.3 | 508.58 | 597.23 | 708 | 1157.7006 | 781 | 755.3 | 732.06 | 554 | 884.98 | 871.5 | 744 | 919.557 | 906.36 | 818.28 | 1758 | 1510 | 797.13 | 754.62 | 508.58 | 12013.94
11785 | 单垫环 | PN10 | 450 | MFM | HG/T 21547-2016 | S31603(022Cr17Ni12Mo2) | NB/T 47010 |  | 14.07 | 1 |  | 0 | 773.85 | 1291.626 | 16735.76 | 775 | 1020 | 1103 | 865 | 1395.68 | 881 | 972.07 | 1727 | 1281 | 1029.22 | 955.35 | 1540.416 | 847 | 856.51 | 801.99 | 1221.28 | 986 | 950 | 855.0339 | 1218 | 1111.11 | 916.5 | 903.12 | 1055.25 | 1004.43 | 886.41 | 1224.17 | 969.28 | 914.55 | 945.5 | 826.05 | 951.1 | 1159.4 | 615.82 | 723.15 | 816 | 1401.7941 | 945 | 844.2 | 886.41 | 702 | 1071.57 | 1055.25 | 900 | 1113.4433 | 1097.46 | 976.65 | 1902 | 1999 | 965.2 | 948.07 | 615.82 | 16735.76
11786 | 单垫环 | PN10 | 500 | MFM | HG/T 21547-2016 | S31603(022Cr17Ni12Mo2) | NB/T 47010 |  | 17.17 | 1 |  | 0 | 944.35 | 1576.206 | 24385.45 | 946 | 1236 | 1225 | 1056 | 1665.3 | 1076 | 1186.24 | 2108 | 1647 | 1255.99 | 1165.84 | 1879.8111 | 1033 | 1045.77 | 978.69 | 1490.36 | 1203 | 1159.3 | 1043.4209 | 1487 | 1355.92 | 1118 | 1100.59 | 1287.75 | 1225.73 | 1081.71 | 1405.42 | 1182.83 | 1116.05 | 1153.82 | 1008.05 | 1160.6 | 953.7 | 751.5 | 882.48 | 948 | 1710.6471 | 1154 | 1030.2 | 1081.71 | 889 | 1307.67 | 1287.75 | 1099 | 1358.7674 | 1339.26 | 1191.84 | 1576 | 2611 | 1177.86 | 1156.97 | 751.5 | 24385.45
11787 | 单垫环 | PN10 | 600 | MFM | HG/T 21547-2016 | S31603(022Cr17Ni12Mo2) | NB/T 47010 |  | 23 | 1 |  | 0 | 1265 | 2111.4 | 44.69 | 1267 | 1643 | 1666 | 1415 | 2181.36 | 1441 | 1589.02 | 2823 | 2508 | 1682.45 | 1561.7 | 2518.0929 | 1384 | 1397.81 | 1311 | 1996.4 | 1612 | 1553 | 1397.71 | 1992 | 1816.31 | 1495 | 1471.96 | 1725 | 1641.92 | 1449 | 2877.59 | 1584.46 | 1495 | 1545.6 | 1350.33 | 1554.8 | 953.7 | 1006.66 | 1182.13 | 1344 | 2291.49 | 1546 | 1380 | 1449 | 1322 | 1751.68 | 1725 | 1472 | 1820.1243 | 1794 | 1596.52 | 1992 | 4115 | 1577.8 | 1549.84 | 44.69 | 4115
11788 | 单垫环 | PN16 | 10 | MFM | HG/T 21547-2016 | S31603(022Cr17Ni12Mo2) | NB/T 47010 |  | 0.12 | 1 |  | 0 | 6.72 | 68 | 65.17 | 10 | 47 | 236 | 40 | 97.6 | 9 | 12.29 | 28 | 300 | 13.34 | 11.64 | 94.8847 | 24 | 36.17 | 6.84 | 10.75 | 24 | 15.8 | 15.6972 | 18 | 14.4 | 30 | 14.5 | 17 | 9.28 | 23.76 | 16.39 | 21.81 | 80 | 9.61 | 9.52 | 20.7 | 991.1 | 22.29 | 7.1 | 14 | 153.135 | 8 | 12 | 8.4 | 5 | 9.68 | 9 | 128 | 14.4302 | 18.72 | 22.09 | 53 | 73 | 10.11 | 15.75 | 5 | 991.1
11789 | 单垫环 | PN16 | 15 | MFM | HG/T 21547-2016 | S31603(022Cr17Ni12Mo2) | NB/T 47010 |  | 0.14 | 1 |  | 0 | 7.84 | 68 | 62.47 | 12 | 49 | 236 | 40 | 97.6 | 11 | 14.34 | 33 | 300 | 15.56 | 13.58 | 110.6988 | 28 | 36.17 | 7.98 | 12.54 | 25 | 18.3 | 18.3134 | 20 | 16.8 | 30 | 15.78 | 19 | 10.82 | 27.72 | 19.67 | 25.44 | 80 | 11.21 | 11.1 | 24.4 | 827.2 | 25.98 | 8.28 | 29 | 156.825 | 9 | 14 | 9.8 | 5 | 11.29 | 10.5 | 128 | 16.8353 | 18.2 | 25.77 | 53 | 73 | 11.8 | 18.29 | 5 | 827.2
11790 | 单垫环 | PN16 | 20 | MFM | HG/T 21547-2016 | S31603(022Cr17Ni12Mo2) | NB/T 47010 |  | 0.21 | 1 |  | 0 | 11.76 | 68 | 90.97 | 18 | 58 | 236 | 40 | 97.6 | 16 | 21.52 | 50 | 300 | 23.34 | 20.37 | 166.0482 | 33 | 36.17 | 11.97 | 18.82 | 34 | 27.5 | 27.4701 | 27 | 25.2 | 30 | 20.24 | 26 | 16.24 | 36.12 | 29.5 | 38.16 | 80 | 16.82 | 16.66 | 32.8 | 827.2 | 34.83 | 12.42 | 29 | 158.67 | 15 | 21 | 14.7 | 7 | 16.93 | 15.75 | 128 | 25.2529 | 27.3 | 38.66 | 53 | 88 | 17.7 | 27.48 | 7 | 827.2
11791 | 单垫环 | PN16 | 25 | MFM | HG/T 21547-2016 | S31603(022Cr17Ni12Mo2) | NB/T 47010 |  | 0.26 | 1 |  | 0 | 14.56 | 68 | 102.56 | 22 | 64 | 236 | 40 | 97.6 | 20 | 26.64 | 62 | 300 | 28.9 | 25.22 | 205.5834 | 37 | 41.34 | 14.82 | 23.3 | 39 | 34.1 | 34.0106 | 32 | 31.2 | 30 | 23.42 | 31 | 20.1 | 44.72 | 39.34 | 47.24 | 80 | 20.82 | 20.62 | 32.9 | 1109.2 | 39.75 | 15.38 | 29 | 164.205 | 18 | 26 | 18.2 | 8 | 20.97 | 19.5 | 128 | 31.2655 | 33.8 | 47.87 | 53 | 103 | 21.91 | 34.03 | 8 | 1109.2
11792 | 单垫环 | PN16 | 32 | MFM | HG/T 21547-2016 | S31603(022Cr17Ni12Mo2) | NB/T 47010 |  | 0.33 | 1 |  | 0 | 18.48 | 68 | 171.08 | 28 | 72 | 315 | 48 | 97.6 | 25 | 30.72 | 78 | 300 | 36.68 | 32.01 | 130.4664 | 43 | 43.92 | 18.81 | 29.57 | 48 | 43.3 | 31.9506 | 38 | 39.6 | 30 | 27.88 | 33 | 25.51 | 52.14 | 52.45 | 47.11 | 80 | 26.43 | 26.17 | 36.9 | 1109.2 | 48.38 | 19.52 | 58 | 171.585 | 22 | 33 | 23.1 | 10 | 26.61 | 24.75 | 128 | 39.6832 | 42.9 | 46.48 | 65 | 124 | 27.81 | 43.23 | 10 | 1109.2
11793 | 单垫环 | PN16 | 40 | MFM | HG/T 21547-2016 | S31603(022Cr17Ni12Mo2) | NB/T 47010 |  | 0.4 | 1 |  | 0 | 22.4 | 68 | 224.25 | 34 | 81 | 315 | 58 | 85.4 | 30 | 37.23 | 79 | 300 | 44.46 | 38.8 | 158.1411 | 46 | 46.51 | 22.8 | 35.84 | 50 | 52.5 | 38.728 | 45 | 48 | 30 | 32.34 | 40 | 30.92 | 63.2 | 62.28 | 57.11 | 80 | 32.04 | 31.72 | 44.7 | 958.8 | 49.82 | 23.66 | 58 | 177.12 | 27 | 40 | 28 | 13 | 32.26 | 30 | 128 | 48.1008 | 41.6 | 56.34 | 143 | 146 | 33.71 | 52.42 | 13 | 958.8
11794 | 单垫环 | PN16 | 50 | MFM | HG/T 21547-2016 | S31603(022Cr17Ni12Mo2) | NB/T 47010 |  | 0.51 | 1 |  | 0 | 28.56 | 68 | 325.95 | 43 | 87 | 315 | 74 | 85.4 | 39 | 47.46 | 100 | 300 | 56.69 | 49.47 | 201.6299 | 44 | 51.68 | 29.07 | 45.7 | 59 | 66.9 | 49.3782 | 56 | 61.2 | 38.3 | 39.35 | 51 | 39.42 | 80.58 | 81.95 | 59.57 | 80 | 40.85 | 40.45 | 50.1 | 958.8 | 59.69 | 30.17 | 72 | 180.81 | 35 | 46.1 | 35.7 | 15 | 41.13 | 38.25 | 128 | 61.3285 | 53.04 | 61.57 | 72 | 161 | 42.98 | 66.8 | 15 | 958.8
11795 | 单垫环 | PN16 | 65 | MFM | HG/T 21547-2016 | S31603(022Cr17Ni12Mo2) | NB/T 47010 |  | 0.67 | 1 |  | 0 | 36.85 | 68 | 505.39 | 43 | 103 | 394 | 41 | 85.4 | 51 | 53.69 | 132 | 300 | 74.47 | 64.99 | 264.8863 | 58 | 56.84 | 38.19 | 60.03 | 67 | 87.9 | 64.8694 | 58 | 80.4 | 50.3 | 49.54 | 67 | 51.8 | 83.75 | 114.73 | 78.26 | 80 | 53.66 | 53.14 | 52.3 | 866.64 | 62.73 | 39.63 | 86 | 184.5 | 45 | 51 | 46.9 | 19 | 54.03 | 50.25 | 128 | 80.5688 | 60.97 | 80.88 | 100 | 219 | 56.47 | 87.73 | 19 | 866.64
11796 | 单垫环 | PN16 | 80 | MFM | HG/T 21547-2016 | S31603(022Cr17Ni12Mo2) | NB/T 47010 |  | 0.8 | 1 |  | 0 | 44 | 73.44 | 781.7 | 52 | 117 | 394 | 49 | 128.1 | 61 | 64.11 | 122 | 300 | 88.92 | 77.6 | 145.9764 | 69 | 65.11 | 45.6 | 71.68 | 66 | 56.5 | 77.456 | 69 | 95.99 | 60 | 57.82 | 80 | 61.84 | 86.4 | 139.91 | 72.68 | 80 | 64.07 | 63.45 | 59.3 | 960.84 | 77.46 | 40.77 | 96 | 193.725 | 54 | 55 | 56 | 25 | 62.72 | 60 | 128 | 96.1916 | 72.8 | 74.04 | 131 | 247 | 67.42 | 56.43 | 25 | 960.84
11797 | 单垫环 | PN16 | 100 | MFM | HG/T 21547-2016 | S31603(022Cr17Ni12Mo2) | NB/T 47010 |  | 1.17 | 1 |  | 0 | 64.35 | 107.406 | 1227.95 | 76 | 124 | 420 | 72 | 145.18 | 73 | 83.35 | 178 | 300 | 130.05 | 79.44 | 213.4905 | 84 | 71.7 | 66.69 | 101.56 | 97 | 82.7 | 75.9213 | 101 | 140.39 | 84 | 81.39 | 87.75 | 90.44 | 108.81 | 178.06 | 95.79 | 93.6 | 81.35 | 92.79 | 85.9 | 1149.24 | 89.65 | 59.62 | 108 | 202.95 | 78 | 80.4 | 81.9 | 37 | 91.73 | 87.75 | 192 | 140.6848 | 106.47 | 95.34 | 141 | 334 | 80.26 | 82.54 | 37 | 1227.95
11798 | 单垫环 | PN16 | 125 | MFM | HG/T 21547-2016 | S31603(022Cr17Ni12Mo2) | NB/T 47010 |  | 1.64 | 1 |  | 0 | 90.2 | 150.552 | 2034.56 | 106 | 160 | 446 | 101 | 204.96 | 103 | 118.38 | 250 | 300 | 119.97 | 111.36 | 299.2516 | 115 | 108.52 | 93.48 | 142.35 | 125 | 115.8 | 106.4196 | 142 | 129.51 | 112 | 111.33 | 123 | 126.77 | 123 | 174.88 | 134.26 | 131.2 | 114.03 | 96.28 | 119.3 | 1168.08 | 125.67 | 83.57 | 156 | 230.625 | 110 | 112.8 | 114.8 | 52 | 128.58 | 123 | 192 | 129.782 | 127.92 | 133.64 | 237 | 390 | 112.5 | 115.6 | 52 | 2034.56
11799 | 单垫环 | PN16 | 150 | MFM | HG/T 21547-2016 | S31603(022Cr17Ni12Mo2) | NB/T 47010 |  | 2.15 | 1 |  | 0 | 118.25 | 197.37 | 3296.9 | 139 | 200 | 525 | 132 | 237.9 | 135 | 148.54 | 327 | 300 | 157.27 | 145.99 | 392.3116 | 145 | 131.13 | 122.55 | 186.62 | 163 | 151.9 | 139.5135 | 186 | 169.79 | 154 | 143.82 | 161.25 | 162.32 | 146.2 | 203.5 | 176.02 | 172 | 149.5 | 126.23 | 150.9 | 960.84 | 164.75 | 109.56 | 180 | 214.2045 | 144 | 147.8 | 150.5 | 75 | 168.56 | 161.25 | 192 | 170.1466 | 167.7 | 173.03 | 287 | 476 | 147.49 | 151.59 | 75 | 3296.9
11800 | 单垫环 | PN16 | 200 | MFM | HG/T 21547-2016 | S31603(022Cr17Ni12Mo2) | NB/T 47010 |  | 3.29 | 1 |  | 0 | 180.95 | 302.022 | 5266.81 | 200 | 296 | 564 | 202 | 348.92 | 206 | 227.3 | 501 | 300 | 240.66 | 223.39 | 340.1858 | 222 | 209.93 | 187.53 | 285.57 | 250 | 232.5 | 213.4881 | 285 | 259.81 | 214.5 | 216.43 | 246.75 | 248.4 | 223.72 | 330.68 | 256.21 | 263.2 | 221.09 | 193.16 | 231 | 998.52 | 252.11 | 167.66 | 264 | 327.7827 | 221 | 213.9 | 207.27 | 122 | 250.57 | 246.75 | 211 | 260.3556 | 256.62 | 258.16 | 530 | 522 | 225.69 | 231.98 | 122 | 5266.81
11801 | 单垫环 | PN16 | 250 | MFM | HG/T 21547-2016 | S31603(022Cr17Ni12Mo2) | NB/T 47010 |  | 4.56 | 1 |  | 0 | 250.8 | 418.608 | 6248.81 | 276 | 356 | 490 | 280 | 475.8 | 286 | 315.04 | 560 | 381 | 333.56 | 309.62 | 471.5038 | 281 | 275.82 | 259.92 | 395.81 | 347 | 296.7 | 295.8984 | 395 | 360.1 | 299 | 297.33 | 342 | 344.29 | 287.28 | 426.07 | 332.35 | 364.8 | 306.43 | 267.72 | 320.1 | 963.39 | 356.38 | 234.37 | 396 | 454.3128 | 307 | 296.4 | 287.28 | 245 | 347.29 | 342 | 292 | 360.8562 | 355.68 | 344.05 | 764 | 653 | 312.82 | 296.14 | 234.37 | 6248.81
11802 | 单垫环 | PN16 | 300 | MFM | HG/T 21547-2016 | S31603(022Cr17Ni12Mo2) | NB/T 47010 |  | 6.72 | 1 |  | 0 | 369.6 | 616.896 | 9042.25 | 407 | 507 | 637 | 413 | 697.84 | 421 | 464.27 | 825 | 578 | 491.57 | 456.29 | 694.8477 | 414 | 428.26 | 383.04 | 583.3 | 466 | 437.3 | 436.0608 | 582 | 530.68 | 435.5 | 434.92 | 504 | 507.37 | 423.36 | 585.06 | 489.78 | 436.8 | 451.58 | 394.53 | 471.8 | 1171.18 | 535.02 | 345.39 | 528 | 669.5136 | 451 | 436.8 | 423.36 | 391 | 511.8 | 504 | 430 | 531.7944 | 524.16 | 507.02 | 745 | 888 | 460.99 | 436.38 | 345.39 | 9042.25
11803 | 单垫环 | PN16 | 350 | MFM | HG/T 21547-2016 | S31603(022Cr17Ni12Mo2) | NB/T 47010 |  | 10.95 | 1 |  | 0 | 602.25 | 1005.21 | 12013.94 | 663 | 802 | 858 | 673 | 1087.02 | 686 | 756.51 | 1344 | 873 | 800.99 | 743.51 | 1132.2295 | 674 | 700.84 | 624.15 | 950.46 | 767 | 712.6 | 665.4315 | 948 | 864.72 | 715 | 704.38 | 821.25 | 826.74 | 689.85 | 852.15 | 798.07 | 711.75 | 735.84 | 642.87 | 768.7 | 1001.17 | 860.05 | 562.79 | 768 | 1090.9485 | 736 | 711.8 | 689.85 | 447 | 833.95 | 821.25 | 701 | 866.5359 | 854.1 | 804.15 | 1029 | 1300 | 751.17 | 711.1 | 447 | 12013.94
11804 | 单垫环 | PN16 | 400 | MFM | HG/T 21547-2016 | S31603(022Cr17Ni12Mo2) | NB/T 47010 |  | 15.6 | 1 |  | 0 | 858 | 1432.08 | 16735.76 | 944 | 1126 | 1225 | 959 | 1546.96 | 977 | 1077.77 | 1915 | 1271 | 1141.14 | 1059.24 | 1613.0392 | 939 | 1002.5 | 889.2 | 1354.08 | 1093 | 1015.1 | 948.012 | 1351 | 1231.93 | 1014 | 1000.58 | 1170 | 1177.81 | 982.8 | 1141.5 | 1074.68 | 1014 | 1048.32 | 915.88 | 1095.1 | 966.45 | 838.78 | 801.79 | 960 | 1554.228 | 1048 | 1014 | 982.8 | 678 | 1188.1 | 1170 | 998 | 1234.5171 | 1216.8 | 1098.55 | 1300 | 1903 | 1070.16 | 1013.01 | 678 | 16735.76
11805 | 单垫环 | PN16 | 450 | MFM | HG/T 21547-2016 | S31603(022Cr17Ni12Mo2) | NB/T 47010 |  | 20.41 | 1 |  | 0 | 1122.55 | 1873.638 | 24385.45 | 1124 | 1462 | 1441 | 1255 | 1982.5 | 1279 | 1410.09 | 2506 | 1700 | 1492.99 | 1385.84 | 2110.393 | 1228 | 1354.53 | 1163.37 | 1771.59 | 1430 | 1378.1 | 1240.3157 | 1767 | 1611.78 | 1326 | 1306.98 | 1530.75 | 1457.03 | 1285.83 | 1583.47 | 1406.04 | 1326.65 | 1371.55 | 1198.27 | 1379.7 | 1174.9 | 1097.4 | 1049.01 | 1308 | 2033.4483 | 1372 | 1224.6 | 1285.83 | 886 | 1554.43 | 1530.75 | 1306 | 1615.1647 | 1591.98 | 1416.74 | 1649 | 2567 | 1400.13 | 1375.26 | 886 | 24385.45
11806 | 单垫环 | PN16 | 500 | MFM | HG/T 21547-2016 | S31603(022Cr17Ni12Mo2) | NB/T 47010 |  | 26.93 | 1 |  | 0 | 1481.15 | 2472.174 | 44.69 | 1483 | 1917 | 2009 | 1656 | 2585.18 | 1687 | 1860.54 | 3306 | 2288 | 1969.93 | 1828.55 | 2784.5607 | 1505 | 1782.15 | 1535.01 | 2337.52 | 1887 | 1818.4 | 1636.5361 | 2332 | 2126.66 | 1748.5 | 1722.3 | 2019.75 | 1922.48 | 1696.59 | 3027.04 | 1855.2 | 1750.45 | 1809.7 | 1581.06 | 1820.5 | 1004.35 | 1447.97 | 1384.12 | 1776 | 2683.0359 | 1810 | 1615.8 | 1696.59 | 1171 | 2050.99 | 2019.75 | 1724 | 2131.126 | 2100.54 | 1869.32 | 2329 | 3474 | 1847.4 | 1814.68 | 44.69 | 3474
11807 | 单垫环 | PN16 | 600 | MFM | HG/T 21547-2016 | S31603(022Cr17Ni12Mo2) | NB/T 47010 |  | 41.69 | 1 |  | 0 | 2292.95 | 3827.142 | 65.17 | 2295 | 2946 | 3014 | 2564 | 3965 | 2612 | 2880.28 | 5118 | 3675 | 3049.62 | 2830.75 | 4310.7439 | 2329 | 2744.59 | 2376.33 | 3618.69 | 2922 | 2815 | 2533.5013 | 3610 | 3292.26 | 2502 | 2662.51 | 3126.75 | 2976.17 | 2626.47 | 3891.9 | 2872.01 | 2709.85 | 2801.57 | 2447.62 | 2818.3 | 836 | 2241.59 | 2142.73 | 2796 | 4153.5747 | 2801 | 2501.4 | 2626.47 | 1834 | 3175.11 | 3126.75 | 2668 | 3299.1737 | 3251.82 | 2893.87 | 3032 | 5657 | 2859.93 | 2809.21 | 65.17 | 5657
11808 | 单垫环 | PN25 | 10 | MFM | HG/T 21547-2016 | S31603(022Cr17Ni12Mo2) | NB/T 47010 |  | 0.12 | 1 |  | 0 | 6.72 | 68 | 62.47 | 10 | 47 | 236 | 40 | 97.6 | 9 | 12.29 | 28 | 300 | 13.34 | 11.64 | 94.8847 | 24 | 36.17 | 6.84 | 10.75 | 24 | 15.8 | 15.6972 | 18 | 14.4 | 30 | 14.5 | 17 | 9.28 | 23.76 | 16.39 | 21.81 | 80 | 9.61 | 9.52 | 20.7 | 836 | 22.29 | 7.1 | 14 | 153.135 | 8 | 12 | 8.4 | 5 | 9.68 | 9 | 128 | 14.4302 | 18.72 | 22.09 | 53 | 73 | 10.11 | 15.75 | 5 | 836
11809 | 单垫环 | PN25 | 15 | MFM | HG/T 21547-2016 | S31603(022Cr17Ni12Mo2) | NB/T 47010 |  | 0.14 | 1 |  | 0 | 7.84 | 68 | 90.97 | 12 | 49 | 236 | 40 | 97.6 | 11 | 14.34 | 33 | 300 | 15.56 | 13.58 | 110.6988 | 28 | 36.17 | 7.98 | 12.54 | 24 | 18.3 | 18.3134 | 20 | 16.8 | 30 | 15.78 | 19 | 10.82 | 27.72 | 19.67 | 25.44 | 80 | 11.21 | 11.1 | 24.4 | 836 | 25.98 | 8.28 | 29 | 158.67 | 9 | 14 | 9.8 | 6 | 11.29 | 10.5 | 128 | 16.8353 | 18.2 | 25.77 | 53 | 73 | 11.8 | 18.29 | 6 | 836
11810 | 单垫环 | PN25 | 20 | MFM | HG/T 21547-2016 | S31603(022Cr17Ni12Mo2) | NB/T 47010 |  | 0.21 | 1 |  | 0 | 11.76 | 68 | 102.56 | 18 | 58 | 236 | 40 | 97.6 | 16 | 21.52 | 50 | 300 | 23.34 | 20.37 | 166.0482 | 33 | 41.34 | 11.97 | 18.82 | 33 | 27.5 | 27.4701 | 27 | 25.2 | 30 | 20.24 | 26 | 16.24 | 36.12 | 29.5 | 38.16 | 80 | 16.82 | 16.66 | 32.8 | 836 | 34.83 | 12.42 | 29 | 160.515 | 15 | 21 | 14.7 | 7 | 16.93 | 15.75 | 128 | 25.2529 | 27.3 | 38.66 | 53 | 88 | 17.7 | 27.48 | 7 | 836
11811 | 单垫环 | PN25 | 25 | MFM | HG/T 21547-2016 | S31603(022Cr17Ni12Mo2) | NB/T 47010 |  | 0.26 | 1 |  | 0 | 14.56 | 68 | 171.08 | 22 | 64 | 236 | 40 | 97.6 | 20 | 26.64 | 62 | 300 | 28.9 | 25.22 | 205.5834 | 37 | 46.51 | 14.82 | 23.3 | 38 | 34.1 | 34.0106 | 32 | 31.2 | 30 | 23.42 | 31 | 20.1 | 44.72 | 39.34 | 47.24 | 80 | 20.82 | 20.62 | 32.9 | 836 | 39.75 | 15.38 | 29 | 166.05 | 18 | 26 | 18.2 | 8 | 20.97 | 19.5 | 128 | 31.2655 | 33.8 | 47.87 | 53 | 103 | 21.91 | 34.03 | 8 | 836
11812 | 单垫环 | PN25 | 32 | MFM | HG/T 21547-2016 | S31603(022Cr17Ni12Mo2) | NB/T 47010 |  | 0.33 | 1 |  | 0 | 18.48 | 68 | 224.25 | 28 | 72 | 315 | 48 | 97.6 | 25 | 30.72 | 78 | 300 | 36.68 | 32.01 | 130.4664 | 43 | 51.68 | 18.81 | 29.57 | 47 | 43.3 | 31.9506 | 38 | 39.6 | 30 | 27.88 | 33 | 25.51 | 52.14 | 52.45 | 47.11 | 80 | 26.43 | 26.17 | 36.9 | 1121 | 48.38 | 19.52 | 58 | 173.43 | 22 | 33 | 23.1 | 9 | 26.61 | 24.75 | 128 | 39.6832 | 42.9 | 46.48 | 65 | 124 | 27.81 | 43.23 | 9 | 1121
11813 | 单垫环 | PN25 | 40 | MFM | HG/T 21547-2016 | S31603(022Cr17Ni12Mo2) | NB/T 47010 |  | 0.4 | 1 |  | 0 | 22.4 | 68 | 325.95 | 34 | 81 | 315 | 58 | 85.4 | 30 | 37.23 | 79 | 300 | 44.46 | 38.8 | 158.1411 | 46 | 56.84 | 22.8 | 35.84 | 49 | 52.5 | 38.728 | 45 | 48 | 30 | 32.34 | 40 | 30.92 | 63.2 | 62.28 | 57.11 | 80 | 32.04 | 31.72 | 44.7 | 1121 | 49.82 | 23.66 | 58 | 178.965 | 27 | 40 | 28 | 12 | 32.26 | 30 | 128 | 48.1008 | 41.6 | 56.34 | 143 | 146 | 33.71 | 52.42 | 12 | 1121
11814 | 单垫环 | PN25 | 50 | MFM | HG/T 21547-2016 | S31603(022Cr17Ni12Mo2) | NB/T 47010 |  | 0.51 | 1 |  | 0 | 28.56 | 68 | 505.39 | 43 | 87 | 315 | 74 | 85.4 | 39 | 47.46 | 100 | 300 | 56.69 | 49.47 | 201.6299 | 44 | 62.01 | 29.07 | 45.7 | 57 | 66.9 | 49.3782 | 56 | 61.2 | 38.3 | 39.35 | 51 | 39.42 | 80.58 | 81.95 | 59.57 | 80 | 40.85 | 40.45 | 50.1 | 1121 | 59.69 | 30.17 | 86 | 180.81 | 35 | 50.2 | 35.7 | 15 | 41.13 | 38.25 | 128 | 61.3285 | 53.04 | 61.57 | 72 | 161 | 42.98 | 66.8 | 15 | 1121
11815 | 单垫环 | PN25 | 65 | MFM | HG/T 21547-2016 | S31603(022Cr17Ni12Mo2) | NB/T 47010 |  | 0.73 | 1 |  | 0 | 40.15 | 68 | 781.7 | 47 | 110 | 420 | 45 | 85.4 | 56 | 58.5 | 143 | 300 | 81.14 | 70.81 | 288.6075 | 63 | 67.18 | 41.61 | 65.41 | 72 | 95.7 | 70.6786 | 63 | 87.6 | 54.8 | 53.36 | 73 | 56.43 | 91.25 | 114.73 | 85.27 | 80 | 58.47 | 57.9 | 56.9 | 1121 | 68.35 | 43.18 | 115 | 190.035 | 49 | 51 | 51.1 | 22 | 58.87 | 54.75 | 128 | 87.784 | 66.43 | 88.13 | 100 | 240 | 61.52 | 95.55 | 22 | 1121
11816 | 单垫环 | PN25 | 80 | MFM | HG/T 21547-2016 | S31603(022Cr17Ni12Mo2) | NB/T 47010 |  | 0.96 | 1 |  | 0 | 52.8 | 88.128 | 1227.95 | 62 | 134 | 473 | 59 | 128.1 | 73 | 76.93 | 146 | 300 | 106.7 | 93.12 | 175.1717 | 76 | 76.74 | 54.72 | 86.02 | 82 | 67.8 | 92.9472 | 83 | 115.19 | 72 | 68.01 | 96 | 74.21 | 103.68 | 139.91 | 87.22 | 80 | 76.89 | 76.14 | 71.1 | 1121 | 92.95 | 48.92 | 120 | 199.26 | 65 | 66 | 67.2 | 30 | 75.26 | 72 | 128 | 115.4319 | 87.36 | 88.85 | 143 | 296 | 80.91 | 67.68 | 30 | 1227.95
11817 | 单垫环 | PN25 | 100 | MFM | HG/T 21547-2016 | S31603(022Cr17Ni12Mo2) | NB/T 47010 |  | 1.49 | 1 |  | 0 | 81.95 | 136.782 | 2034.56 | 96 | 149 | 499 | 92 | 179.34 | 93 | 106.14 | 227 | 300 | 165.61 | 101.17 | 271.881 | 105 | 98.83 | 84.93 | 129.33 | 127 | 105.3 | 96.6861 | 129 | 178.79 | 105 | 101.77 | 111.75 | 115.18 | 138.57 | 187.61 | 121.98 | 119.2 | 103.6 | 118.17 | 109.5 | 969 | 114.18 | 75.93 | 156 | 214.02 | 100 | 102.4 | 104.3 | 47 | 116.82 | 111.75 | 192 | 179.1655 | 135.59 | 121.41 | 162 | 413 | 102.21 | 105.04 | 47 | 2034.56
11818 | 单垫环 | PN25 | 125 | MFM | HG/T 21547-2016 | S31603(022Cr17Ni12Mo2) | NB/T 47010 |  | 1.93 | 1 |  | 0 | 106.15 | 177.174 | 3296.9 | 124 | 183 | 525 | 119 | 230.58 | 121 | 139.32 | 294 | 300 | 141.18 | 131.05 | 352.1681 | 135 | 127.25 | 110.01 | 167.52 | 151 | 136.4 | 125.2377 | 167 | 152.41 | 133 | 129.8 | 144.75 | 149.19 | 144.75 | 171.7 | 158.01 | 154.4 | 134.2 | 113.31 | 140.5 | 912 | 147.89 | 98.35 | 216 | 232.47 | 130 | 132.7 | 135.1 | 61 | 151.31 | 144.75 | 192 | 152.7301 | 150.54 | 157.27 | 249 | 458 | 132.4 | 136.14 | 61 | 3296.9
11819 | 单垫环 | PN25 | 150 | MFM | HG/T 21547-2016 | S31603(022Cr17Ni12Mo2) | NB/T 47010 |  | 2.73 | 1 |  | 0 | 150.15 | 250.614 | 5266.81 | 176 | 246 | 578 | 168 | 294.02 | 171 | 188.61 | 416 | 300 | 199.7 | 185.37 | 498.1445 | 184 | 178.93 | 155.61 | 236.96 | 214 | 192.9 | 177.1497 | 236 | 215.59 | 189 | 180.76 | 204.75 | 206.12 | 185.64 | 241.66 | 223.5 | 218.4 | 189.83 | 160.28 | 191.6 | 912 | 209.19 | 139.12 | 276 | 271.9899 | 184 | 187.7 | 191.1 | 95 | 214.03 | 204.75 | 192 | 216.0427 | 212.94 | 219.71 | 332 | 576 | 187.28 | 192.47 | 95 | 5266.81
11820 | 单垫环 | PN25 | 200 | MFM | HG/T 21547-2016 | S31603(022Cr17Ni12Mo2) | NB/T 47010 |  | 4.52 | 1 |  | 0 | 248.6 | 414.936 | 6248.81 | 274 | 392 | 588 | 278 | 475.8 | 283 | 312.28 | 688 | 313 | 330.64 | 306.91 | 467.3678 | 278 | 307.47 | 257.64 | 392.34 | 354 | 319.4 | 293.3028 | 391 | 356.94 | 292.5 | 294.78 | 339 | 341.26 | 307.36 | 403.82 | 352 | 361.6 | 303.74 | 265.37 | 317.3 | 969 | 346.36 | 230.34 | 408 | 450.3276 | 304 | 293.8 | 284.76 | 167 | 344.24 | 339 | 289 | 357.6896 | 352.56 | 354.68 | 630 | 662 | 310.07 | 318.73 | 167 | 6248.81
11821 | 单垫环 | PN25 | 250 | MFM | HG/T 21547-2016 | S31603(022Cr17Ni12Mo2) | NB/T 47010 |  | 7 | 1 |  | 0 | 385 | 642.6 | 9042.25 | 424 | 527 | 637 | 431 | 713.7 | 439 | 483.62 | 859 | 526 | 512.05 | 475.3 | 723.7997 | 431 | 452.16 | 399 | 607.6 | 549 | 455.5 | 454.23 | 606 | 552.79 | 455 | 452.76 | 525 | 528.51 | 441 | 534.18 | 510.18 | 455 | 470.4 | 410.97 | 491.4 | 969 | 547.08 | 359.78 | 576 | 697.41 | 470 | 455 | 441 | 377 | 533.12 | 525 | 448 | 553.9509 | 546 | 528.15 | 1027 | 861 | 480.2 | 454.57 | 359.78 | 9042.25
11822 | 单垫环 | PN25 | 300 | MFM | HG/T 21547-2016 | S31603(022Cr17Ni12Mo2) | NB/T 47010 |  | 10.53 | 1 |  | 0 | 579.15 | 966.654 | 12013.94 | 638 | 773 | 833 | 648 | 1030.9 | 660 | 727.5 | 1293 | 813 | 770.27 | 714.99 | 1088.8015 | 649 | 704.72 | 600.21 | 914 | 753 | 685.2 | 683.2917 | 912 | 831.55 | 682.5 | 677.62 | 789.75 | 795.02 | 663.39 | 801.27 | 767.46 | 684.45 | 707.62 | 618.22 | 739.2 | 877.22 | 838.35 | 541.21 | 756 | 1049.1039 | 708 | 684.5 | 663.39 | 655 | 801.96 | 789.75 | 674 | 833.2963 | 821.34 | 794.49 | 1042 | 1193 | 722.36 | 683.82 | 541.21 | 12013.94
11823 | 单垫环 | PN25 | 350 | MFM | HG/T 21547-2016 | S31603(022Cr17Ni12Mo2) | NB/T 47010 |  | 16.51 | 1 |  | 0 | 908.05 | 1515.618 | 16735.76 | 999 | 1190 | 1201 | 1015 | 1642.12 | 1034 | 1140.64 | 2027 | 1203 | 1207.71 | 1121.03 | 1707.1332 | 993 | 1102.62 | 941.07 | 1433.07 | 1133 | 1074.4 | 1003.3127 | 1430 | 1303.8 | 1072.5 | 1058.55 | 1238.25 | 1246.52 | 1040.13 | 1157.4 | 1203.3 | 1073.15 | 1109.47 | 969.3 | 1159 | 1163.27 | 1296.75 | 848.56 | 1152 | 1644.8913 | 1110 | 1073.2 | 1040.13 | 677 | 1257.4 | 1238.25 | 1057 | 1306.538 | 1287.78 | 1212.46 | 1404 | 1724 | 1132.59 | 1072.18 | 677 | 16735.76
11824 | 单垫环 | PN25 | 400 | MFM | HG/T 21547-2016 | S31603(022Cr17Ni12Mo2) | NB/T 47010 |  | 22.29 | 1 |  | 0 | 1225.95 | 2046.222 | 24385.45 | 1349 | 1593 | 1666 | 1371 | 2141.1 | 1396 | 1539.97 | 2736 | 1690 | 1630.51 | 1513.49 | 2304.7849 | 1341 | 1479.85 | 1270.53 | 1934.77 | 1530 | 1450.5 | 1354.5633 | 1930 | 1760.24 | 1449.5 | 1426.73 | 1671.75 | 1682.92 | 1404.27 | 1526.24 | 1535.55 | 1448.85 | 1497.89 | 1308.65 | 1564.8 | 972.57 | 1198.49 | 1145.63 | 1512 | 2220.7527 | 1497 | 1448.9 | 1404.27 | 1025 | 1697.61 | 1671.75 | 1427 | 1763.9365 | 1738.62 | 1569.66 | 1792 | 2461 | 1529.09 | 1447.54 | 972.57 | 24385.45
11825 | 单垫环 | PN25 | 450 | MFM | HG/T 21547-2016 | S31603(022Cr17Ni12Mo2) | NB/T 47010 |  | 26.77 | 1 |  | 0 | 1472.35 | 2457.486 | 44.69 | 1474 | 1905 | 2058 | 1646 | 2537.6 | 1677 | 1849.49 | 3286 | 2165 | 1958.23 | 1817.68 | 2768.0167 | 1496 | 1768.58 | 1525.89 | 2323.64 | 1837 | 1807.6 | 1626.8129 | 2318 | 2114.03 | 1742 | 1712.11 | 2007.75 | 1911.06 | 1686.51 | 1885.54 | 1844.17 | 1740.05 | 1798.94 | 1571.67 | 1809.6 | 973.08 | 1439.37 | 1375.89 | 1812 | 2667.0951 | 1799 | 1606.2 | 1686.51 | 1288 | 2038.8 | 2007.75 | 1713 | 2118.4695 | 2088.06 | 1858.21 | 2045 | 3235 | 1836.42 | 1803.92 | 44.69 | 3286
11826 | 单垫环 | PN25 | 500 | MFM | HG/T 21547-2016 | S31603(022Cr17Ni12Mo2) | NB/T 47010 |  | 35.03 | 1 |  | 0 | 1926.65 | 3215.754 | 65.17 | 1929 | 2482 | 2646 | 2154 | 3330.6 | 2195 | 2420.15 | 4300 | 2865 | 2562.44 | 2378.54 | 3622.1002 | 1957 | 2311.17 | 1996.71 | 3040.6 | 2404 | 2365.3 | 2128.7731 | 3034 | 2766.32 | 2100 | 2238.27 | 2627.25 | 2500.72 | 2206.89 | 3208.28 | 2413.2 | 2276.95 | 2354.02 | 2056.61 | 2368.1 | 1182.96 | 1883.49 | 1800.43 | 2316 | 3490.0389 | 2354 | 2101.8 | 2206.89 | 1749 | 2667.88 | 2627.25 | 2242 | 2772.1293 | 2732.34 | 2431.57 | 2716 | 4292 | 2403.06 | 2360.5 | 65.17 | 4300
11827 | 单垫环 | PN25 | 600 | MFM | HG/T 21547-2016 | S31603(022Cr17Ni12Mo2) | NB/T 47010 |  | 49.63 | 1 |  | 0 | 2729.65 | 4556.034 | 62.47 | 2732 | 3500 | 3724 | 3052 | 4599.4 | 3109 | 3428.84 | 6093 | 4395 | 3630.43 | 3369.88 | 5131.7395 | 2773 | 3324 | 2828.91 | 4307.88 | 3406 | 3351.1 | 3016.0151 | 4298 | 3919.28 | 2976 | 3168.29 | 3722.25 | 3542.99 | 3126.69 | 3920.52 | 3418.99 | 3225.95 | 3335.14 | 2913.78 | 3355 | 1011.24 | 2668.51 | 2550.82 | 3326 | 4944.6369 | 3335 | 2977.8 | 3126.69 | 2756 | 3779.82 | 3722.25 | 3176 | 3927.5105 | 3871.14 | 3445.02 | 3548 | 6769 | 3404.62 | 3344.27 | 62.47 | 6769
11828 | 单垫环 | PN40 | 10 | MFM | HG/T 21547-2016 | S31603(022Cr17Ni12Mo2) | NB/T 47010 |  | 0.12 | 1 |  | 0 | 6.72 | 68 | 90.97 | 10 | 47 | 236 | 40 | 97.6 | 9 | 12.29 | 28 | 300 | 13.34 | 11.64 | 94.8847 | 24 | 41.34 | 6.84 | 10.75 | 24 | 15.8 | 15.6972 | 18 | 14.4 | 30 | 14.5 | 17 | 9.28 | 23.76 | 16.39 | 21.81 | 80 | 9.61 | 9.52 | 20.7 | 897.7 | 12.34 | 7.1 | 14 | 154.98 | 8 | 12 | 8.4 | 5 | 9.68 | 9 | 128 | 14.4302 | 18.72 | 22.09 | 53 | 73 | 10.11 | 15.75 | 5 | 897.7
11829 | 单垫环 | PN40 | 15 | MFM | HG/T 21547-2016 | S31603(022Cr17Ni12Mo2) | NB/T 47010 |  | 0.14 | 1 |  | 0 | 7.84 | 68 | 102.56 | 12 | 49 | 236 | 40 | 97.6 | 11 | 14.34 | 33 | 300 | 15.56 | 13.58 | 110.6988 | 28 | 46.51 | 7.98 | 12.54 | 24 | 18.3 | 18.3134 | 20 | 16.8 | 30 | 15.78 | 19 | 10.82 | 27.72 | 19.67 | 25.44 | 80 | 11.21 | 11.1 | 24.4 | 1203.3 | 14.4 | 8.28 | 29 | 158.67 | 9 | 14 | 9.8 | 6 | 11.29 | 10.5 | 128 | 16.8353 | 18.2 | 25.77 | 53 | 73 | 11.8 | 18.29 | 6 | 1203.3
11830 | 单垫环 | PN40 | 20 | MFM | HG/T 21547-2016 | S31603(022Cr17Ni12Mo2) | NB/T 47010 |  | 0.21 | 1 |  | 0 | 11.76 | 68 | 171.08 | 18 | 58 | 236 | 40 | 97.6 | 16 | 21.52 | 50 | 300 | 23.34 | 20.37 | 166.0482 | 33 | 51.68 | 11.97 | 18.82 | 33 | 27.5 | 27.4701 | 27 | 25.2 | 30 | 20.24 | 26 | 16.24 | 36.12 | 29.5 | 38.16 | 80 | 16.82 | 16.66 | 32.8 | 993.2 | 21.6 | 12.42 | 29 | 160.515 | 15 | 21 | 14.7 | 7 | 16.93 | 15.75 | 128 | 25.2529 | 27.3 | 38.66 | 53 | 88 | 17.7 | 27.48 | 7 | 993.2
11831 | 单垫环 | PN40 | 25 | MFM | HG/T 21547-2016 | S31603(022Cr17Ni12Mo2) | NB/T 47010 |  | 0.26 | 1 |  | 0 | 14.56 | 68 | 224.25 | 22 | 64 | 236 | 40 | 97.6 | 20 | 26.64 | 62 | 300 | 28.9 | 25.22 | 205.5834 | 37 | 56.84 | 14.82 | 23.3 | 38 | 34.1 | 34.0106 | 32 | 31.2 | 30 | 23.42 | 31 | 20.1 | 44.72 | 39.34 | 47.24 | 80 | 20.82 | 20.62 | 32.9 | 978.18 | 19.31 | 15.38 | 29 | 166.05 | 18 | 26 | 18.2 | 8 | 20.97 | 19.5 | 128 | 31.2655 | 33.8 | 47.87 | 53 | 103 | 21.91 | 34.03 | 8 | 978.18
11832 | 单垫环 | PN40 | 32 | MFM | HG/T 21547-2016 | S31603(022Cr17Ni12Mo2) | NB/T 47010 |  | 0.33 | 1 |  | 0 | 18.48 | 68 | 325.95 | 28 | 72 | 315 | 48 | 97.6 | 25 | 30.72 | 78 | 300 | 36.68 | 32.01 | 100.3588 | 43 | 62.01 | 18.81 | 29.57 | 47 | 43.3 | 31.9506 | 38 | 39.6 | 30 | 27.88 | 33 | 25.51 | 52.14 | 52.45 | 47.11 | 80 | 26.43 | 26.17 | 36.9 | 1189.16 | 24.51 | 19.52 | 58 | 173.43 | 22 | 33 | 23.1 | 9 | 26.61 | 24.75 | 128 | 39.6832 | 42.9 | 46.48 | 65 | 124 | 27.81 | 43.23 | 9 | 1189.16
11833 | 单垫环 | PN40 | 40 | MFM | HG/T 21547-2016 | S31603(022Cr17Ni12Mo2) | NB/T 47010 |  | 0.4 | 1 |  | 0 | 22.4 | 68 | 505.39 | 34 | 81 | 315 | 58 | 85.4 | 30 | 37.23 | 79 | 300 | 44.46 | 38.8 | 121.647 | 46 | 67.18 | 22.8 | 35.84 | 49 | 52.5 | 38.728 | 45 | 48 | 30 | 32.34 | 40 | 30.92 | 63.2 | 62.28 | 57.11 | 80 | 32.04 | 31.72 | 44.7 | 1054.9 | 32.07 | 23.66 | 58 | 178.965 | 27 | 40 | 28 | 11 | 32.26 | 30 | 128 | 48.1008 | 41.6 | 56.34 | 143 | 146 | 33.71 | 52.42 | 11 | 1054.9
11834 | 单垫环 | PN40 | 50 | MFM | HG/T 21547-2016 | S31603(022Cr17Ni12Mo2) | NB/T 47010 |  | 0.56 | 1 |  | 0 | 31.36 | 68 | 781.7 | 47 | 92 | 341 | 82 | 85.4 | 43 | 52.11 | 110 | 300 | 62.24 | 54.32 | 102.1835 | 48 | 72.35 | 31.92 | 50.18 | 63 | 73.5 | 54.2192 | 60 | 67.2 | 42 | 42.53 | 56 | 43.29 | 88.48 | 81.95 | 65.42 | 80 | 44.85 | 44.41 | 55 | 978.69 | 35.33 | 33.12 | 86 | 184.5 | 38 | 56 | 39.2 | 16 | 45.16 | 42 | 128 | 67.3411 | 58.24 | 67.6 | 72 | 161 | 47.2 | 73.35 | 16 | 978.69
11835 | 单垫环 | PN40 | 65 | MFM | HG/T 21547-2016 | S31603(022Cr17Ni12Mo2) | NB/T 47010 |  | 0.85 | 1 |  | 0 | 46.75 | 78.03 | 1227.95 | 55 | 123 | 420 | 52 | 128.1 | 65 | 68.11 | 167 | 300 | 94.48 | 82.45 | 155.0999 | 73 | 80.1 | 48.45 | 76.16 | 83 | 111.5 | 82.297 | 74 | 101.99 | 63.8 | 61.01 | 85 | 65.71 | 106.25 | 114.73 | 99.29 | 80 | 68.08 | 67.41 | 66.3 | 1189.78 | 53.62 | 50.28 | 115 | 191.88 | 57 | 58.4 | 59.5 | 25 | 68.54 | 63.75 | 128 | 102.2042 | 77.35 | 102.61 | 110 | 282 | 71.64 | 111.3 | 25 | 1227.95
11836 | 单垫环 | PN40 | 80 | MFM | HG/T 21547-2016 | S31603(022Cr17Ni12Mo2) | NB/T 47010 |  | 1.11 | 1 |  | 0 | 61.05 | 101.898 | 2034.56 | 72 | 150 | 473 | 68 | 128.1 | 84 | 88.95 | 169 | 300 | 123.38 | 107.67 | 202.5423 | 80 | 88.36 | 63.27 | 99.46 | 95 | 78.4 | 107.4702 | 96 | 133.19 | 77 | 77.57 | 111 | 85.81 | 119.88 | 139.91 | 100.85 | 88.8 | 88.9 | 88.03 | 82.3 | 1017.07 | 69.18 | 56.57 | 120 | 202.95 | 75 | 76.3 | 77.7 | 35 | 87.02 | 83.25 | 128 | 133.4697 | 101.01 | 102.73 | 143 | 346 | 93.55 | 78.24 | 35 | 2034.56
11837 | 单垫环 | PN40 | 100 | MFM | HG/T 21547-2016 | S31603(022Cr17Ni12Mo2) | NB/T 47010 |  | 1.69 | 1 |  | 0 | 92.95 | 155.142 | 3296.9 | 109 | 164 | 499 | 104 | 196.42 | 106 | 120.39 | 257 | 300 | 187.84 | 114.75 | 308.3751 | 119 | 111.75 | 96.33 | 146.69 | 144 | 119.4 | 109.6641 | 146 | 202.79 | 119 | 114.51 | 126.75 | 130.64 | 157.17 | 187.61 | 138.36 | 135.2 | 117.51 | 134.03 | 124.2 | 864 | 105.33 | 86.12 | 156 | 223.245 | 113 | 116.2 | 118.3 | 53 | 132.5 | 126.75 | 192 | 203.2159 | 153.79 | 137.71 | 172 | 471 | 115.93 | 119.12 | 53 | 3296.9
11838 | 单垫环 | PN40 | 125 | MFM | HG/T 21547-2016 | S31603(022Cr17Ni12Mo2) | NB/T 47010 |  | 2.3 | 1 |  | 0 | 126.5 | 211.14 | 5266.81 | 148 | 212 | 525 | 141 | 264.74 | 144 | 166.03 | 350 | 300 | 168.25 | 156.17 | 419.6821 | 155 | 150.5 | 131.1 | 199.64 | 180 | 162.5 | 149.247 | 199 | 181.63 | 161 | 153.37 | 172.5 | 177.8 | 172.5 | 187.61 | 188.3 | 184 | 159.93 | 135.03 | 167.4 | 1171.2 | 143.35 | 117.21 | 216 | 239.85 | 155 | 158.1 | 161 | 72 | 180.32 | 172.5 | 192 | 182.0114 | 179.4 | 187.42 | 273 | 549 | 157.78 | 162.15 | 72 | 5266.81
11839 | 单垫环 | PN40 | 150 | MFM | HG/T 21547-2016 | S31603(022Cr17Ni12Mo2) | NB/T 47010 |  | 3.19 | 1 |  | 0 | 175.45 | 292.842 | 6248.81 | 205 | 282 | 578 | 196 | 341.6 | 200 | 220.39 | 486 | 300 | 233.35 | 216.6 | 582.0809 | 215 | 218.97 | 181.83 | 276.89 | 250 | 225.4 | 206.9991 | 276 | 251.91 | 208 | 210.06 | 239.25 | 240.85 | 216.92 | 260.73 | 261.16 | 255.2 | 221.81 | 187.28 | 224 | 921.6 | 202.22 | 162.56 | 276 | 317.8197 | 214 | 219.3 | 223.3 | 110 | 250.1 | 239.25 | 204 | 252.439 | 248.82 | 256.73 | 354 | 678 | 218.83 | 224.94 | 110 | 6248.81
11840 | 单垫环 | PN40 | 200 | MFM | HG/T 21547-2016 | S31603(022Cr17Ni12Mo2) | NB/T 47010 |  | 6.18 | 1 |  | 0 | 339.9 | 567.324 | 9042.25 | 374 | 522 | 637 | 380 | 627.08 | 387 | 426.96 | 941 | 418 | 452.07 | 419.62 | 563.8338 | 381 | 417.28 | 352.26 | 536.42 | 485 | 436.7 | 401.0202 | 535 | 488.03 | 403 | 400.53 | 463.5 | 466.6 | 420.24 | 492.84 | 481.27 | 401.7 | 415.3 | 362.83 | 433.8 | 982.77 | 363.08 | 314.93 | 504 | 615.7134 | 416 | 401.7 | 389.34 | 228 | 470.67 | 463.5 | 396 | 489.0549 | 482.04 | 484.93 | 752 | 870 | 423.95 | 435.8 | 228 | 9042.25
11841 | 单垫环 | PN40 | 250 | MFM | HG/T 21547-2016 | S31603(022Cr17Ni12Mo2) | NB/T 47010 |  | 9.62 | 1 |  | 0 | 529.1 | 883.116 | 12013.94 | 583 | 709 | 686 | 592 | 951.6 | 603 | 664.63 | 1181 | 689 | 703.7 | 653.2 | 877.6831 | 593 | 644.65 | 548.34 | 835.02 | 754 | 626 | 624.2418 | 833 | 759.69 | 624 | 619.65 | 721.5 | 726.32 | 606.06 | 667.73 | 701.14 | 625.3 | 646.46 | 564.79 | 675.4 | 1194.74 | 565.19 | 494.44 | 816 | 958.4406 | 646 | 625.3 | 606.06 | 519 | 732.66 | 721.5 | 616 | 761.2853 | 750.36 | 725.83 | 1132 | 1105 | 659.93 | 624.75 | 494.44 | 12013.94
11842 | 单垫环 | PN40 | 300 | MFM | HG/T 21547-2016 | S31603(022Cr17Ni12Mo2) | NB/T 47010 |  | 15.23 | 1 |  | 0 | 837.65 | 1398.114 | 16735.76 | 922 | 1101 | 1274 | 937 | 1483.52 | 954 | 1052.21 | 1870 | 1101 | 1114.07 | 1034.12 | 1389.5129 | 916 | 1076.78 | 868.11 | 1321.96 | 1090 | 991.1 | 988.2747 | 1319 | 1202.71 | 988 | 977.01 | 1142.25 | 1149.88 | 959.49 | 1039.75 | 1110.01 | 989.95 | 1023.46 | 894.15 | 1069.1 | 1021.31 | 894.79 | 782.77 | 420 | 1517.3649 | 1024 | 990 | 959.49 | 947 | 1159.92 | 1142.25 | 975 | 1205.2357 | 1187.94 | 1149.1 | 1637 | 1574 | 1044.78 | 989.05 | 420 | 16735.76
11843 | 单垫环 | PN40 | 350 | MFM | HG/T 21547-2016 | S31603(022Cr17Ni12Mo2) | NB/T 47010 |  | 23.52 | 1 |  | 0 | 1293.6 | 2159.136 | 24385.45 | 1424 | 1679 | 1862 | 1446 | 2260.66 | 1474 | 1624.95 | 2887 | 1627 | 1720.49 | 1597.01 | 2145.8531 | 1415 | 1648.44 | 1340.64 | 2041.54 | 1614 | 1530.5 | 1429.3104 | 2037 | 1857.38 | 1527.5 | 1505.08 | 1764 | 1775.78 | 1481.76 | 1494.44 | 1714.21 | 1528.8 | 1580.54 | 1380.86 | 1651.1 | 907.1 | 1381.84 | 1208.85 | 1656 | 2343.2976 | 1580 | 1528.8 | 1481.76 | 965 | 1791.28 | 1764 | 1505 | 1861.2805 | 1834.56 | 1727.26 | 1742 | 2273 | 1613.47 | 1527.34 | 907.1 | 24385.45
11844 | 单垫环 | PN40 | 400 | MFM | HG/T 21547-2016 | S31603(022Cr17Ni12Mo2) | NB/T 47010 |  | 35.25 | 1 |  | 0 | 1938.75 | 3235.95 | 44.69 | 2133 | 2497 | 2769 | 2168 | 3330.6 | 2208 | 2435.35 | 4327 | 2405 | 2578.54 | 2393.48 | 3216.0426 | 1969 | 2510.76 | 2009.25 | 3059.7 | 2419 | 2293.8 | 2142.1425 | 3053 | 2783.69 | 2118 | 2252.29 | 2643.75 | 2661.41 | 2220.75 | 2139.91 | 2428.36 | 2291.25 | 2368.8 | 2069.53 | 2474.6 | 1215.9 | 2070.99 | 1811.74 | 2352 | 3511.9575 | 2369 | 2291.3 | 2220.75 | 1621 | 2684.64 | 2643.75 | 2256 | 2789.5357 | 2749.5 | 2482.31 | 2556 | 3331 | 2418.15 | 2289.11 | 44.69 | 4327
11845 | 单垫环 | PN40 | 450 | MFM | HG/T 21547-2016 | S31603(022Cr17Ni12Mo2) | NB/T 47010 |  | 35.62 | 1 |  | 0 | 1959.1 | 3269.916 | 65.17 | 1961 | 2523 | 2720 | 2191 | 3330.6 | 2232 | 2460.91 | 4373 | 2743 | 2605.6 | 2418.6 | 3249.7996 | 1990 | 2400.31 | 2030.34 | 3091.82 | 2444 | 2405.1 | 2164.6274 | 3085 | 2812.91 | 2136 | 2275.85 | 2671.5 | 2542.84 | 2244.06 | 2305.26 | 2453.85 | 2315.3 | 2393.66 | 2091.25 | 2407.9 | 1003.6 | 2092.73 | 1830.75 | 2522 | 3548.8206 | 2393 | 2137.2 | 2244.06 | 1730 | 2712.82 | 2671.5 | 2280 | 2818.8171 | 2778.36 | 2472.53 | 3187 | 4011 | 2443.53 | 2400.21 | 65.17 | 4373
11846 | 单垫环 | PN40 | 500 | MFM | HG/T 21547-2016 | S31603(022Cr17Ni12Mo2) | NB/T 47010 |  | 45.42 | 1 |  | 0 | 2498.1 | 4169.556 | 62.47 | 2501 | 3206 | 3479 | 2793 | 4202.9 | 2846 | 3137.98 | 5576 | 3573 | 3322.47 | 3084.02 | 4143.9051 | 2538 | 3107.61 | 2588.94 | 3942.46 | 3117 | 3066.8 | 2760.1734 | 3933 | 3586.82 | 2724 | 2900.11 | 3406.5 | 3242.44 | 2861.46 | 3357.72 | 3128.97 | 2952.3 | 3052.22 | 2666.61 | 3070.3 | 888.72 | 2668.5 | 2334.44 | 3132 | 4525.1946 | 3052 | 2725.2 | 2861.46 | 2267 | 3459.19 | 3406.5 | 2907 | 3594.3523 | 3542.76 | 3152.78 | 4725 | 5270 | 3115.81 | 3060.55 | 62.47 | 5576
11847 | 单垫环 | PN40 | 600 | MFM | HG/T 21547-2016 | S31603(022Cr17Ni12Mo2) | NB/T 47010 |  | 72.98 | 1 |  | 0 | 4013.9 | 6699.564 | 90.97 | 4018 | 5128 | 5537 | 4488 | 6661.2 | 4572 | 5042.04 | 8959 | 5884 | 5338.49 | 4955.34 | 6658.3485 | 3973 | 5036.38 | 4159.86 | 6334.66 | 5008 | 4927.7 | 4434.9946 | 6320 | 5763.24 | 4234 | 4655.69 | 5473.5 | 5209.89 | 4597.74 | 4521.47 | 5027.56 | 4743.7 | 4904.26 | 4284.66 | 4933.5 | 1178.52 | 4287.69 | 3750.94 | 5076 | 7270.9974 | 4904 | 4378.8 | 4597.74 | 4054 | 5558.16 | 5473.5 | 4671 | 5775.3428 | 5692.44 | 5065.83 | 5516 | 8758 | 5006.43 | 4917.68 | 90.97 | 8959
11848 | 单垫环 | PN63 | 10 | MFM | HG/T 21547-2016 | S31603(022Cr17Ni12Mo2) | NB/T 47010 |  | 0.12 | 1 |  | 0 | 6.72 | 68 | 102.56 | 10 | 47 | 263 | 40 | 97.6 | 9 | 12.29 | 28 | 300 | 13.34 | 11.64 | 94.8847 | 24 | 56.84 | 6.84 | 10.75 | 21 | 15.8 | 15.6972 | 18 | 14.4 | 30 | 14.5 | 17 | 9.28 | 23.76 | 16.39 | 21.81 | 80 | 9.61 | 9.52 | 20.7 | 985.32 | 8.4 | 7.1 | 29 | 154.98 | 8 | 12 | 8.4 | 5 | 9.68 | 9 | 128 | 14.4302 | 18.72 | 22.09 | 53 | 81 | 10.11 | 15.75 | 5 | 985.32
11849 | 单垫环 | PN63 | 15 | MFM | HG/T 21547-2016 | S31603(022Cr17Ni12Mo2) | NB/T 47010 |  | 0.14 | 1 |  | 0 | 7.84 | 68 | 171.08 | 12 | 49 | 263 | 40 | 97.6 | 11 | 14.34 | 33 | 300 | 15.56 | 13.58 | 110.6988 | 28 | 62.01 | 7.98 | 12.54 | 22 | 18.3 | 18.3134 | 20 | 16.8 | 30 | 15.78 | 19 | 10.82 | 27.72 | 19.67 | 25.44 | 80 | 11.21 | 11.1 | 24.4 | 985.83 | 8.4 | 8.28 | 29 | 158.67 | 9 | 14 | 9.8 | 6 | 11.29 | 10.5 | 128 | 16.8353 | 18.2 | 25.77 | 53 | 81 | 11.8 | 18.29 | 6 | 985.83
11850 | 单垫环 | PN63 | 20 | MFM | HG/T 21547-2016 | S31603(022Cr17Ni12Mo2) | NB/T 47010 |  | 0.21 | 1 |  | 0 | 11.76 | 68 | 224.25 | 18 | 58 | 263 | 40 | 97.6 | 16 | 21.52 | 50 | 300 | 23.34 | 20.37 | 166.0482 | 33 | 67.18 | 11.97 | 18.82 | 30 | 27.5 | 27.4701 | 27 | 25.2 | 30 | 20.24 | 26 | 16.24 | 36.12 | 29.5 | 38.16 | 80 | 16.82 | 16.66 | 32.8 | 1198.46 | 12.48 | 12.42 | 58 | 162.36 | 15 | 21 | 14.7 | 7 | 16.93 | 15.75 | 128 | 25.2529 | 27.3 | 38.66 | 53 | 99 | 17.7 | 27.48 | 7 | 1198.46
11851 | 单垫环 | PN63 | 25 | MFM | HG/T 21547-2016 | S31603(022Cr17Ni12Mo2) | NB/T 47010 |  | 0.26 | 1 |  | 0 | 14.56 | 68 | 325.95 | 22 | 64 | 263 | 40 | 97.6 | 20 | 26.64 | 62 | 300 | 28.9 | 25.22 | 205.5834 | 37 | 72.35 | 14.82 | 23.3 | 34 | 34.1 | 34.0106 | 32 | 31.2 | 30 | 23.42 | 31 | 20.1 | 44.72 | 39.34 | 47.24 | 80 | 20.82 | 20.62 | 32.9 | 1024.49 | 12.2 | 15.38 | 72 | 167.895 | 18 | 26 | 18.2 | 9 | 20.97 | 19.5 | 128 | 31.2655 | 33.8 | 47.87 | 65 | 118 | 21.91 | 34.03 | 9 | 1024.49
11852 | 单垫环 | PN63 | 32 | MFM | HG/T 21547-2016 | S31603(022Cr17Ni12Mo2) | NB/T 47010 |  | 0.36 | 1 |  | 0 | 20.16 | 68 | 505.39 | 30 | 76 | 315 | 53 | 97.6 | 27 | 33.51 | 85 | 300 | 40.01 | 34.92 | 109.4823 | 41 | 77.51 | 20.52 | 32.26 | 46 | 47.2 | 34.8552 | 41 | 43.2 | 30 | 29.79 | 36 | 27.83 | 56.88 | 52.45 | 51.4 | 80 | 28.83 | 28.55 | 40.3 | 890.56 | 16.89 | 21.29 | 86 | 175.275 | 25 | 36 | 25.2 | 11 | 29.03 | 27 | 128 | 43.2907 | 46.8 | 50.7 | 65 | 145 | 30.34 | 47.14 | 11 | 890.56
11853 | 单垫环 | PN63 | 40 | MFM | HG/T 21547-2016 | S31603(022Cr17Ni12Mo2) | NB/T 47010 |  | 0.48 | 1 |  | 0 | 26.88 | 68 | 781.7 | 40 | 91 | 315 | 70 | 85.4 | 37 | 44.68 | 94 | 300 | 53.35 | 46.56 | 145.9764 | 45 | 85.26 | 27.36 | 43.01 | 53 | 63 | 46.4736 | 53 | 57.6 | 36 | 37.44 | 48 | 37.11 | 75.84 | 62.28 | 68.53 | 80 | 38.44 | 38.07 | 53.6 | 1180.96 | 24.13 | 28.39 | 115 | 180.81 | 32 | 48 | 33.6 | 14 | 38.71 | 36 | 128 | 57.721 | 49.92 | 67.6 | 167 | 168 | 40.45 | 62.89 | 14 | 1180.96
11854 | 单垫环 | PN63 | 50 | MFM | HG/T 21547-2016 | S31603(022Cr17Ni12Mo2) | NB/T 47010 |  | 0.66 | 1 |  | 0 | 36.96 | 68 | 1227.95 | 55 | 103 | 315 | 96 | 85.4 | 50 | 61.42 | 130 | 300 | 73.36 | 64.02 | 120.4305 | 57 | 90.43 | 37.62 | 59.14 | 67 | 86.6 | 63.9012 | 70 | 79.2 | 49.5 | 48.9 | 66 | 51.02 | 104.28 | 81.95 | 77.1 | 80 | 52.86 | 52.34 | 64.7 | 987.36 | 33.18 | 39.04 | 130 | 188.19 | 45 | 66 | 46.2 | 18 | 53.22 | 49.5 | 128 | 79.3663 | 68.64 | 79.68 | 93 | 185 | 55.62 | 86.46 | 18 | 1227.95
11855 | 单垫环 | PN63 | 65 | MFM | HG/T 21547-2016 | S31603(022Cr17Ni12Mo2) | NB/T 47010 |  | 1 | 1 |  | 0 | 55 | 91.8 | 2034.56 | 65 | 138 | 394 | 62 | 128.1 | 76 | 80.13 | 196 | 300 | 111.15 | 97 | 182.4705 | 79 | 98.18 | 57 | 89.6 | 88 | 131.2 | 96.82 | 87 | 119.99 | 70 | 70.56 | 100 | 77.3 | 125 | 114.73 | 116.81 | 80 | 80.09 | 79.31 | 78 | 988.89 | 43.5 | 59.15 | 158 | 193.725 | 67 | 68.8 | 70 | 28 | 80.64 | 75 | 128 | 120.242 | 91 | 120.72 | 110 | 328 | 84.28 | 130.95 | 28 | 2034.56
11856 | 单垫环 | PN63 | 80 | MFM | HG/T 21547-2016 | S31603(022Cr17Ni12Mo2) | NB/T 47010 |  | 1.29 | 1 |  | 0 | 70.95 | 118.422 | 3296.9 | 83 | 169 | 420 | 79 | 153.72 | 98 | 103.37 | 196 | 300 | 143.38 | 125.13 | 235.3869 | 92 | 108.52 | 73.53 | 115.58 | 99 | 91.1 | 124.8978 | 112 | 154.79 | 91 | 89.03 | 129 | 99.72 | 139.32 | 139.91 | 117.2 | 103.2 | 103.32 | 102.31 | 95.6 | 1202.18 | 58.15 | 65.74 | 156 | 212.175 | 86 | 88.7 | 90.3 | 42 | 101.14 | 96.75 | 128 | 155.1151 | 117.39 | 119.39 | 155 | 407 | 108.72 | 90.95 | 42 | 3296.9
11857 | 单垫环 | PN63 | 100 | MFM | HG/T 21547-2016 | S31603(022Cr17Ni12Mo2) | NB/T 47010 |  | 2.01 | 1 |  | 0 | 110.55 | 184.518 | 5266.81 | 130 | 189 | 473 | 124 | 222.04 | 126 | 143.19 | 306 | 300 | 223.41 | 136.48 | 366.7657 | 141 | 132.42 | 114.57 | 174.47 | 154 | 142 | 130.4289 | 174 | 241.19 | 140 | 134.9 | 150.75 | 155.38 | 186.93 | 203.5 | 164.56 | 160.8 | 139.76 | 159.41 | 147.6 | 1027.67 | 92.26 | 102.43 | 228 | 230.625 | 136 | 138.2 | 140.7 | 62 | 157.58 | 150.75 | 272 | 241.6965 | 182.91 | 163.79 | 193 | 545 | 137.89 | 141.71 | 62 | 5266.81
11858 | 单垫环 | PN63 | 125 | MFM | HG/T 21547-2016 | S31603(022Cr17Ni12Mo2) | NB/T 47010 |  | 2.83 | 1 |  | 0 | 155.65 | 259.794 | 6248.81 | 182 | 253 | 525 | 174 | 315.98 | 177 | 204.29 | 431 | 300 | 207.01 | 192.16 | 516.3915 | 191 | 185.38 | 161.31 | 245.64 | 199 | 199.9 | 183.6387 | 245 | 223.49 | 196 | 187.13 | 212.25 | 218.76 | 212.25 | 213.04 | 231.69 | 226.4 | 196.78 | 166.15 | 206.1 | 853.6 | 129.9 | 144.22 | 348 | 281.9529 | 190 | 194.6 | 198.1 | 87 | 221.87 | 212.25 | 272 | 223.9593 | 220.74 | 230.61 | 298 | 674 | 194.14 | 199.51 | 87 | 6248.81
11859 | 单垫环 | PN63 | 150 | MFM | HG/T 21547-2016 | S31603(022Cr17Ni12Mo2) | NB/T 47010 |  | 3.97 | 1 |  | 0 | 218.35 | 364.446 | 9042.25 | 255 | 343 | 604 | 244 | 405.04 | 249 | 274.28 | 604 | 300 | 290.41 | 269.56 | 724.4079 | 256 | 270 | 226.29 | 344.6 | 279 | 280.5 | 257.6133 | 344 | 313.51 | 260 | 259.75 | 297.75 | 299.74 | 269.96 | 298.89 | 325.02 | 317.6 | 276.05 | 233.08 | 278.7 | 853.6 | 182.23 | 202.31 | 516 | 395.5311 | 267 | 272.9 | 277.9 | 124 | 311.25 | 297.75 | 272 | 314.1684 | 309.66 | 319.51 | 387 | 778 | 272.34 | 279.9 | 124 | 9042.25
11860 | 单垫环 | PN63 | 200 | MFM | HG/T 21547-2016 | S31603(022Cr17Ni12Mo2) | NB/T 47010 |  | 7.58 | 1 |  | 0 | 416.9 | 695.844 | 12013.94 | 459 | 631 | 637 | 466 | 729.56 | 475 | 523.69 | 1154 | 506 | 554.48 | 514.68 | 691.5632 | 467 | 509 | 432.06 | 657.94 | 534 | 535.6 | 491.8662 | 656 | 598.59 | 494 | 489.71 | 568.5 | 572.3 | 515.44 | 559.63 | 590.29 | 492.7 | 509.38 | 445.02 | 532.1 | 1144.6 | 335.38 | 386.28 | 816 | 755.1954 | 510 | 492.7 | 477.54 | 239 | 577.29 | 568.5 | 485 | 599.847 | 591.24 | 594.79 | 925 | 1013 | 519.99 | 534.48 | 239 | 12013.94
11861 | 单垫环 | PN63 | 250 | MFM | HG/T 21547-2016 | S31603(022Cr17Ni12Mo2) | NB/T 47010 |  | 11.91 | 1 |  | 0 | 655.05 | 1093.338 | 16735.76 | 721 | 869 | 1029 | 732 | 1134.6 | 746 | 822.84 | 1462 | 840 | 871.22 | 808.69 | 1086.6118 | 717 | 815.82 | 678.87 | 1033.79 | 838 | 775 | 772.8399 | 1031 | 940.53 | 773.5 | 765.53 | 893.25 | 899.22 | 750.33 | 756.76 | 868.04 | 774.15 | 800.35 | 699.24 | 836 | 1144.6 | 526.96 | 612.14 | 1152 | 1186.5933 | 801 | 774.2 | 750.33 | 459 | 907.07 | 893.25 | 762 | 942.5051 | 928.98 | 898.61 | 1527 | 1337 | 817.03 | 773.4 | 459 | 16735.76
11862 | 单垫环 | PN63 | 300 | MFM | HG/T 21547-2016 | S31603(022Cr17Ni12Mo2) | NB/T 47010 |  | 19.33 | 1 |  | 0 | 1063.15 | 1774.494 | 24385.45 | 1170 | 1387 | 1862 | 1189 | 1816.58 | 1211 | 1335.47 | 2373 | 1357 | 1413.99 | 1312.51 | 1763.5774 | 1163 | 1377.79 | 1101.81 | 1677.84 | 1242 | 1257.8 | 1254.3237 | 1674 | 1526.49 | 1254.5 | 1238.18 | 1449.75 | 1459.43 | 1217.79 | 1224.17 | 1408.83 | 1256.45 | 1298.98 | 1134.86 | 1356.9 | 989.4 | 855.27 | 993.5 | 1620 | 1925.8479 | 1299 | 1256.5 | 1217.79 | 728 | 1472.17 | 1449.75 | 1237 | 1529.6956 | 1507.74 | 1458.45 | 1588 | 2151 | 1326.04 | 1255.26 | 728 | 24385.45
11863 | 单垫环 | PN63 | 350 | MFM | HG/T 21547-2016 | S31603(022Cr17Ni12Mo2) | NB/T 47010 |  | 30.7 | 1 |  | 0 | 1688.5 | 2818.26 | 44.69 | 1858 | 2180 | 2702 | 1888 | 2879.2 | 1923 | 2121 | 3769 | 2059 | 2245.71 | 2084.53 | 2800.9222 | 1715 | 2120.62 | 1749.9 | 2664.76 | 1972 | 1997.7 | 1865.639 | 2659 | 2424.38 | 1842 | 1962.45 | 2302.5 | 2317.88 | 1934.1 | 1802.87 | 2237.51 | 1995.5 | 2063.04 | 1802.4 | 2155.1 | 989.4 | 1358.34 | 1577.88 | 2340 | 3058.641 | 2063 | 1995.5 | 1934.1 | 1031 | 2338.11 | 2302.5 | 1965 | 2429.4712 | 2394.6 | 2254.55 | 2152 | 3187 | 2106.02 | 1993.65 | 44.69 | 3769
11864 | 单垫环 | PN63 | 400 | MFM | HG/T 21547-2016 | S31603(022Cr17Ni12Mo2) | NB/T 47010 |  | 45.26 | 1 |  | 0 | 2489.3 | 4154.868 | 65.17 | 2739 | 3195 | 4094 | 2783 | 4202.9 | 2836 | 3126.92 | 5556 | 3028 | 3310.77 | 3073.15 | 4129.3074 | 2529 | 3223.23 | 2579.82 | 3928.57 | 2908 | 2945.2 | 2750.4502 | 3919 | 3574.19 | 2718 | 2889.92 | 3394.5 | 3417.17 | 2851.38 | 2559.62 | 3117.94 | 2941.9 | 3041.47 | 2657.21 | 3177.2 | 858 | 2002.55 | 2326.22 | 3096 | 4509.2538 | 3042 | 2941.9 | 2851.38 | 1642 | 3447 | 3394.5 | 2897 | 3581.6958 | 3530.28 | 3187.21 | 2888 | 4672 | 3104.84 | 2939.18 | 65.17 | 5556
11865 | 单垫环 | PN100 | 10 | MFM | HG/T 21547-2016 | S31603(022Cr17Ni12Mo2) | NB/T 47010 |  | 0.12 | 1 |  | 0 | 6.72 | 68 | 62.47 | 10 | 47 | 263 | 40 | 97.6 | 9 | 12.29 | 28 | 300 | 13.34 | 11.64 | 94.8847 | 24 | 77.51 | 6.84 | 10.75 | 20 | 15.8 | 15.6972 | 18 | 14.4 | 30 | 14.5 | 17 | 9.28 | 23.76 | 16.39 | 21.81 | 80 | 9.61 | 9.52 | 20.7 | 858 | 13.71 | 7.1 | 29 | 154.98 | 8 | 12 | 8.4 | 5 | 9.68 | 9 | 128 | 14.4302 | 18.72 | 22.09 | 53 | 81 | 10.11 | 15.75 | 5 | 858
11866 | 单垫环 | PN100 | 15 | MFM | HG/T 21547-2016 | S31603(022Cr17Ni12Mo2) | NB/T 47010 |  | 0.14 | 1 |  | 0 | 7.84 | 68 | 90.97 | 12 | 49 | 263 | 40 | 97.6 | 11 | 14.34 | 33 | 300 | 15.56 | 13.58 | 110.6988 | 28 | 77.51 | 7.98 | 12.54 | 21 | 18.3 | 18.3134 | 20 | 16.8 | 30 | 15.78 | 19 | 10.82 | 27.72 | 19.67 | 25.44 | 80 | 11.21 | 11.1 | 24.4 | 858 | 15.99 | 8.28 | 29 | 160.515 | 9 | 14 | 9.8 | 6 | 11.29 | 10.5 | 128 | 16.8353 | 18.2 | 25.77 | 53 | 81 | 11.8 | 18.29 | 6 | 858
11867 | 单垫环 | PN100 | 20 | MFM | HG/T 21547-2016 | S31603(022Cr17Ni12Mo2) | NB/T 47010 |  | 0.23 | 1 |  | 0 | 12.88 | 68 | 102.56 | 20 | 60 | 263 | 40 | 97.6 | 17 | 23.56 | 55 | 300 | 25.56 | 22.31 | 181.8623 | 36 | 82.68 | 13.11 | 20.61 | 31 | 30.2 | 30.0863 | 29 | 27.6 | 30 | 21.51 | 28 | 17.78 | 39.56 | 29.5 | 41.79 | 80 | 18.42 | 18.24 | 35.9 | 877.5 | 26.28 | 13.6 | 58 | 164.205 | 16 | 23 | 16.1 | 9 | 18.55 | 17.25 | 128 | 27.658 | 29.9 | 42.34 | 53 | 99 | 19.38 | 30.12 | 9 | 877.5
11868 | 单垫环 | PN100 | 25 | MFM | HG/T 21547-2016 | S31603(022Cr17Ni12Mo2) | NB/T 47010 |  | 0.31 | 1 |  | 0 | 17.36 | 68 | 171.08 | 26 | 70 | 263 | 45 | 97.6 | 24 | 31.76 | 74 | 300 | 34.46 | 30.07 | 245.1187 | 40 | 87.85 | 17.67 | 27.78 | 40 | 40.7 | 40.5511 | 36 | 37.2 | 30 | 26.61 | 31 | 23.97 | 53.32 | 39.34 | 56.33 | 80 | 24.83 | 24.59 | 39.3 | 1150.5 | 27.67 | 18.34 | 72 | 171.585 | 21 | 31 | 21.7 | 10 | 25 | 23.25 | 128 | 37.2781 | 40.3 | 57.07 | 53 | 118 | 26.13 | 40.59 | 10 | 1150.5
11869 | 单垫环 | PN100 | 32 | MFM | HG/T 21547-2016 | S31603(022Cr17Ni12Mo2) | NB/T 47010 |  | 0.43 | 1 |  | 0 | 24.08 | 68 | 224.25 | 36 | 84 | 315 | 63 | 97.6 | 33 | 40.03 | 102 | 300 | 47.79 | 41.71 | 130.7705 | 43 | 93.02 | 24.51 | 38.53 | 53 | 56.4 | 41.6326 | 48 | 51.6 | 32.3 | 34.25 | 43 | 33.24 | 67.94 | 52.45 | 61.39 | 80 | 34.44 | 34.1 | 48.1 | 1150.5 | 38.38 | 25.43 | 86 | 175.275 | 29 | 43 | 30.1 | 13 | 34.68 | 32.25 | 128 | 51.7084 | 55.9 | 60.56 | 143 | 145 | 36.24 | 56.33 | 13 | 1150.5
11870 | 单垫环 | PN100 | 40 | MFM | HG/T 21547-2016 | S31603(022Cr17Ni12Mo2) | NB/T 47010 |  | 0.56 | 1 |  | 0 | 31.36 | 68 | 325.95 | 47 | 100 | 315 | 82 | 85.4 | 43 | 52.13 | 110 | 300 | 62.24 | 54.32 | 170.3058 | 48 | 98.18 | 31.92 | 50.18 | 60 | 73.5 | 54.2192 | 60 | 67.2 | 42 | 42.53 | 56 | 43.29 | 88.48 | 62.28 | 79.95 | 80 | 44.85 | 44.41 | 62.5 | 1150.5 | 37.18 | 33.12 | 115 | 180.81 | 38 | 56 | 39.2 | 17 | 45.16 | 42 | 128 | 67.3411 | 58.24 | 78.87 | 72 | 168 | 47.2 | 73.35 | 17 | 1150.5
11871 | 单垫环 | PN100 | 50 | MFM | HG/T 21547-2016 | S31603(022Cr17Ni12Mo2) | NB/T 47010 |  | 0.77 | 1 |  | 0 | 43.12 | 70.686 | 505.39 | 65 | 115 | 315 | 112 | 128.1 | 59 | 71.65 | 151 | 300 | 85.59 | 74.69 | 140.5023 | 66 | 108.52 | 43.89 | 68.99 | 75 | 101 | 74.5514 | 81 | 92.39 | 57.8 | 55.91 | 77 | 59.53 | 121.66 | 81.95 | 89.95 | 80 | 61.67 | 61.07 | 75.5 | 1189.5 | 51.12 | 45.55 | 173 | 190.035 | 52 | 77 | 53.9 | 23 | 62.09 | 57.75 | 128 | 92.584 | 80.08 | 92.95 | 91 | 185 | 64.9 | 100.83 | 23 | 1189.5
11872 | 单垫环 | PN100 | 65 | MFM | HG/T 21547-2016 | S31603(022Cr17Ni12Mo2) | NB/T 47010 |  | 1.22 | 1 |  | 0 | 67.1 | 111.996 | 781.7 | 79 | 162 | 394 | 75 | 136.64 | 93 | 97.76 | 240 | 300 | 135.6 | 118.34 | 222.614 | 87 | 124.02 | 69.54 | 109.31 | 104 | 160.1 | 118.1204 | 106 | 146.39 | 84 | 84.57 | 122 | 94.31 | 152.5 | 118.01 | 142.51 | 97.6 | 97.71 | 96.76 | 95.2 | 936 | 81 | 72.16 | 216 | 197.415 | 82 | 83.9 | 85.4 | 35 | 98.38 | 91.5 | 128 | 146.6974 | 111.02 | 147.28 | 143 | 396 | 102.82 | 159.81 | 35 | 936
11873 | 单垫环 | PN100 | 80 | MFM | HG/T 21547-2016 | S31603(022Cr17Ni12Mo2) | NB/T 47010 |  | 1.55 | 1 |  | 0 | 85.25 | 142.29 | 1227.95 | 100 | 197 | 420 | 95 | 179.34 | 118 | 124.2 | 236 | 300 | 172.28 | 150.35 | 282.8293 | 109 | 135.65 | 88.35 | 138.88 | 115 | 109.6 | 150.071 | 134 | 185.99 | 112 | 105.6 | 155 | 119.82 | 167.4 | 149.45 | 140.82 | 124 | 124.14 | 122.93 | 114.9 | 936 | 102.91 | 78.99 | 216 | 217.71 | 104 | 106.6 | 108.5 | 52 | 121.52 | 116.25 | 128 | 186.3806 | 141.05 | 143.46 | 141 | 487 | 130.63 | 109.34 | 52 | 1227.95
11874 | 单垫环 | PN100 | 100 | MFM | HG/T 21547-2016 | S31603(022Cr17Ni12Mo2) | NB/T 47010 |  | 2.48 | 1 |  | 0 | 136.4 | 227.664 | 2034.56 | 160 | 226 | 473 | 153 | 264.74 | 155 | 176.67 | 378 | 300 | 275.65 | 168.39 | 452.5268 | 167 | 169.88 | 141.36 | 215.26 | 183 | 175.2 | 160.9272 | 215 | 297.58 | 175 | 164.84 | 186 | 191.71 | 230.64 | 228.93 | 203.03 | 198.4 | 172.44 | 196.69 | 182.1 | 936 | 164.66 | 126.38 | 312 | 232.47 | 167 | 170.5 | 173.6 | 78 | 194.43 | 186 | 272 | 298.2049 | 225.68 | 202.09 | 249 | 660 | 170.13 | 174.87 | 78 | 2034.56
11875 | 单垫环 | PN100 | 125 | MFM | HG/T 21547-2016 | S31603(022Cr17Ni12Mo2) | NB/T 47010 |  | 3.5 | 1 |  | 0 | 192.5 | 321.3 | 3296.9 | 225 | 306 | 525 | 215 | 375.76 | 219 | 252.65 | 533 | 300 | 256.03 | 237.65 | 638.6467 | 236 | 237.06 | 199.5 | 303.8 | 238 | 247.4 | 227.115 | 303 | 276.4 | 227.5 | 229.81 | 262.5 | 270.56 | 262.5 | 244.84 | 286.54 | 280 | 243.37 | 205.49 | 254.8 | 936 | 232.38 | 178.36 | 504 | 348.705 | 235 | 240.6 | 245 | 108 | 274.4 | 262.5 | 272 | 276.9804 | 273 | 285.2 | 322 | 798 | 240.1 | 246.85 | 108 | 3296.9
11876 | 单垫环 | PN100 | 150 | MFM | HG/T 21547-2016 | S31603(022Cr17Ni12Mo2) | NB/T 47010 |  | 5.09 | 1 |  | 0 | 279.95 | 467.262 | 5266.81 | 327 | 430 | 604 | 313 | 507.52 | 319 | 351.66 | 775 | 312 | 372.33 | 345.61 | 928.7748 | 314 | 332.01 | 290.13 | 441.81 | 346 | 359.7 | 330.2901 | 441 | 401.96 | 331.5 | 331.09 | 381.75 | 384.3 | 346.12 | 349.77 | 416.71 | 330.85 | 353.92 | 298.83 | 357.4 | 998.58 | 337.95 | 259.39 | 672 | 507.1167 | 342 | 349.9 | 356.3 | 150 | 399.06 | 381.75 | 326 | 402.8041 | 397.02 | 409.64 | 580 | 972 | 349.17 | 358.93 | 150 | 5266.81
11877 | 单垫环 | PN100 | 200 | MFM | HG/T 21547-2016 | S31603(022Cr17Ni12Mo2) | NB/T 47010 |  | 9.51 | 1 |  | 0 | 523.05 | 873.018 | 6248.81 | 576 | 782 | 858 | 585 | 904.02 | 596 | 657.03 | 1448 | 618 | 695.66 | 645.73 | 867.6472 | 586 | 668.55 | 542.07 | 825.47 | 647 | 672 | 617.1039 | 824 | 751.01 | 617.5 | 612.65 | 713.25 | 718.01 | 646.68 | 648.65 | 740.59 | 618.15 | 639.07 | 558.33 | 667.6 | 1213.96 | 631.41 | 484.63 | 1200 | 947.4813 | 640 | 618.2 | 599.13 | 303 | 724.28 | 713.25 | 609 | 752.5871 | 741.78 | 746.23 | 1146 | 1218 | 652.39 | 670.61 | 303 | 6248.81
11878 | 单垫环 | PN100 | 250 | MFM | HG/T 21547-2016 | S31603(022Cr17Ni12Mo2) | NB/T 47010 |  | 15.52 | 1 |  | 0 | 853.6 | 1424.736 | 9042.25 | 939 | 1121 | 1392 | 954 | 1451.8 | 972 | 1072.25 | 1905 | 1055 | 1135.29 | 1053.81 | 1415.9711 | 934 | 1075.49 | 884.64 | 1347.14 | 1055 | 1009.9 | 1007.0928 | 1344 | 1225.62 | 1007.5 | 995.48 | 1164 | 1171.77 | 977.76 | 947.54 | 1131.15 | 1008.8 | 1042.94 | 911.18 | 1089.5 | 1037.74 | 1030.45 | 797.68 | 1944 | 1546.2576 | 1043 | 1008.8 | 977.76 | 577 | 1182 | 1164 | 993 | 1228.1938 | 1210.56 | 1170.98 | 1735 | 1645 | 1064.67 | 1007.83 | 577 | 9042.25
11879 | 单垫环 | PN100 | 300 | MFM | HG/T 21547-2016 | S31603(022Cr17Ni12Mo2) | NB/T 47010 |  | 24.75 | 1 |  | 0 | 1361.25 | 2272.05 | 12013.94 | 1498 | 1765 | 2298 | 1522 | 2276.52 | 1551 | 1709.93 | 3038 | 1692 | 1810.46 | 1680.53 | 2258.0724 | 1489 | 1767.29 | 1410.75 | 2148.3 | 1536 | 1610.5 | 1606.0275 | 2143 | 1954.51 | 1612 | 1583.44 | 1856.25 | 1868.65 | 1559.25 | 1459.47 | 1803.86 | 1608.75 | 1663.2 | 1453.07 | 1737.5 | 901.6 | 1367.92 | 1272.07 | 2831 | 2465.8425 | 1663 | 1608.8 | 1559.25 | 901 | 1884.96 | 1856.25 | 1584 | 1958.6145 | 1930.5 | 1867.39 | 1754 | 2642 | 1697.85 | 1607.25 | 901 | 12013.94
11880 | 单垫环 | PN100 | 350 | MFM | HG/T 21547-2016 | S31603(022Cr17Ni12Mo2) | NB/T 47010 |  | 38.95 | 1 |  | 0 | 2142.25 | 3575.61 | 16735.76 | 2357 | 2755 | 3479 | 2395 | 3568.5 | 2440 | 2690.98 | 4782 | 2550 | 2849.19 | 2644.71 | 3553.613 | 2176 | 2749.76 | 2220.15 | 3380.86 | 2417 | 2534.6 | 2366.9915 | 3373 | 3075.88 | 2340 | 2487.98 | 2921.25 | 2940.77 | 2453.85 | 2149.46 | 2838.8 | 2531.75 | 2617.44 | 2286.75 | 2734.3 | 901.6 | 2152.75 | 2001.91 | 4014 | 3880.5885 | 2617 | 2531.8 | 2453.85 | 1300 | 2966.43 | 2921.25 | 2493 | 3082.3393 | 3038.1 | 2860.41 | 2448 | 3889 | 2671.97 | 2529.4 | 901.6 | 16735.76
11881 | 单垫环 | PN100 | 400 | MFM | HG/T 21547-2016 | S31603(022Cr17Ni12Mo2) | NB/T 47010 |  | 57.94 | 1 |  | 0 | 3186.7 | 5318.892 | 24385.45 | 3506 | 4079 | 5219 | 3563 | 5274.06 | 3630 | 4002.96 | 7113 | 3793 | 4238.31 | 3934.13 | 5286.1704 | 3154 | 4173.41 | 3302.58 | 5029.19 | 3595 | 3770.3 | 3521.0138 | 5018 | 4575.53 | 3358.2 | 3697.64 | 4345.5 | 4374.53 | 3650.22 | 3081.09 | 3991.46 | 3766.1 | 3893.57 | 3401.66 | 4067.4 | 862.4 | 3202.32 | 2977.93 | 5040 | 5772.5622 | 3893 | 3766.1 | 3650.22 | 2071 | 4412.71 | 4345.5 | 3708 | 4585.1386 | 4519.32 | 4080.13 | 3342 | 5784 | 3974.68 | 3762.56 | 862.4 | 24385.45
11882 | 单垫环 | PN50(CL300) | 15 | MFM | HG/T 21547-2016 | S31603(022Cr17Ni12Mo2) | NB/T 47010 |  | 0.17 | 1 |  | 0 | 9.52 | 68 | 44.69 | 15 | 55 | 263 | 40 | 97.6 | 13 | 18.54 | 40 | 300 | 18.9 | 16.49 | 134.4199 | 29 | 46.51 | 9.69 | 15.23 | 30 | 22.3 | 22.2377 | 23 | 20.4 | 30 | 17.69 | 22 | 13.14 | 26.86 | 19.67 | 30.89 | 80 | 13.62 | 13.48 | 35.9 | 1195.6 | 34.97 | 10.06 | 26 | 162.36 | 11 | 18.4 | 11.9 | 25 | 13.71 | 12.75 | 128 | 20.4428 | 22.1 | 31.3 | 53 | 81 | 14.33 | 22.3 | 9.52 | 1195.6
11883 | 单垫环 | PN50(CL300) | 20 | MFM | HG/T 21547-2016 | S31603(022Cr17Ni12Mo2) | NB/T 47010 |  | 0.21 | 1 |  | 0 | 11.76 | 68 | 65.17 | 18 | 60 | 263 | 40 | 97.6 | 16 | 22.9 | 50 | 300 | 23.34 | 20.37 | 166.0482 | 33 | 46.51 | 11.97 | 18.82 | 34 | 27.5 | 27.4701 | 27 | 25.2 | 30 | 20.24 | 26 | 16.24 | 33.18 | 26.22 | 38.16 | 80 | 16.82 | 16.66 | 36.3 | 1195.6 | 43.2 | 12.42 | 40 | 158.67 | 15 | 22.7 | 14.7 | 29 | 16.93 | 15.75 | 128 | 25.2529 | 27.3 | 38.66 | 53 | 99 | 17.7 | 27.48 | 11.76 | 1195.6
11884 | 单垫环 | PN50(CL300) | 25 | MFM | HG/T 21547-2016 | S31603(022Cr17Ni12Mo2) | NB/T 47010 |  | 0.26 | 1 |  | 0 | 14.56 | 68 | 62.47 | 22 | 66 | 263 | 40 | 97.6 | 20 | 28.36 | 62 | 300 | 28.9 | 25.22 | 205.5834 | 37 | 51.68 | 14.82 | 23.3 | 39 | 34.1 | 34.0106 | 32 | 31.2 | 30 | 23.42 | 31 | 20.1 | 41.08 | 32.78 | 47.24 | 80 | 20.82 | 20.62 | 38 | 1156.4 | 26.74 | 15.38 | 52 | 164.205 | 18 | 28.1 | 18.2 | 29 | 20.97 | 19.5 | 128 | 31.2655 | 33.8 | 47.87 | 53 | 118 | 21.91 | 34.03 | 14.56 | 1156.4
11885 | 单垫环 | PN50(CL300) | 32 | MFM | HG/T 21547-2016 | S31603(022Cr17Ni12Mo2) | NB/T 47010 |  | 0.36 | 1 |  | 0 | 20.16 | 68 | 90.97 | 30 | 79 | 315 | 53 | 97.6 | 27 | 31.08 | 85 | 300 | 40.01 | 34.92 | 109.4823 | 41 | 56.84 | 20.52 | 32.26 | 52 | 47.2 | 34.8552 | 41 | 43.2 | 30 | 29.79 | 36 | 27.83 | 56.88 | 45.89 | 51.4 | 80 | 28.83 | 28.55 | 44.6 | 999.6 | 26.74 | 21.29 | 66 | 175.275 | 25 | 38.9 | 25.2 | 32 | 29.03 | 27 | 128 | 43.2907 | 46.8 | 50.7 | 53 | 145 | 30.34 | 47.14 | 20.16 | 999.6
11886 | 单垫环 | PN50(CL300) | 40 | MFM | HG/T 21547-2016 | S31603(022Cr17Ni12Mo2) | NB/T 47010 |  | 0.44 | 1 |  | 0 | 24.64 | 68 | 102.56 | 37 | 89 | 315 | 64 | 97.6 | 33 | 36.54 | 86 | 300 | 48.91 | 42.68 | 133.8117 | 44 | 62.01 | 25.08 | 39.42 | 55 | 57.7 | 42.6008 | 49 | 52.8 | 33 | 34.89 | 44 | 34.01 | 59.4 | 59 | 62.82 | 80 | 35.24 | 34.9 | 45.8 | 999.6 | 52.21 | 26.03 | 92 | 182.655 | 29 | 47.5 | 30.8 | 37 | 35.48 | 33 | 128 | 52.9109 | 45.76 | 61.97 | 143 | 168 | 37.08 | 57.6 | 24.64 | 999.6
11887 | 单垫环 | PN50(CL300) | 50 | MFM | HG/T 21547-2016 | S31603(022Cr17Ni12Mo2) | NB/T 47010 |  | 0.74 | 1 |  | 0 | 41.44 | 68 | 171.08 | 62 | 116 | 315 | 108 | 128.1 | 56 | 60.74 | 145 | 300 | 82.25 | 71.78 | 135.0282 | 64 | 67.18 | 42.18 | 66.3 | 85 | 97.1 | 71.6468 | 78 | 88.8 | 55.5 | 54 | 74 | 57.2 | 99.9 | 81.95 | 86.44 | 80 | 59.27 | 58.69 | 80.6 | 940.8 | 59.33 | 43.77 | 104 | 193.725 | 49 | 75.7 | 51.8 | 41 | 59.67 | 55.5 | 128 | 88.9865 | 76.96 | 89.33 | 83 | 185 | 62.37 | 96.92 | 41 | 940.8
11888 | 单垫环 | PN50(CL300) | 65 | MFM | HG/T 21547-2016 | S31603(022Cr17Ni12Mo2) | NB/T 47010 |  | 0.97 | 1 |  | 0 | 53.35 | 68 | 224.25 | 63 | 141 | 368 | 60 | 128.1 | 74 | 79.62 | 191 | 300 | 107.82 | 94.09 | 176.9964 | 76 | 72.35 | 55.29 | 86.91 | 97 | 127.3 | 93.9154 | 84 | 116.39 | 72.8 | 68.65 | 97 | 74.98 | 130.95 | 101.62 | 113.31 | 80 | 77.69 | 76.93 | 71.2 | 1002.66 | 88 | 57.38 | 156 | 191.88 | 65 | 79.9 | 67.9 | 48 | 78.22 | 72.75 | 160 | 116.6344 | 88.27 | 117.1 | 110 | 303 | 81.75 | 127.04 | 48 | 1002.66
11889 | 单垫环 | PN50(CL300) | 80 | MFM | HG/T 21547-2016 | S31603(022Cr17Ni12Mo2) | NB/T 47010 |  | 1.51 | 1 |  | 0 | 83.05 | 78.948 | 325.95 | 97 | 200 | 394 | 93 | 179.34 | 115 | 107.67 | 230 | 300 | 167.84 | 146.47 | 275.5305 | 106 | 81.39 | 86.07 | 135.3 | 125 | 106.7 | 146.1982 | 131 | 181.19 | 105 | 103.05 | 151 | 116.72 | 143.45 | 146.27 | 137.19 | 120.8 | 120.94 | 119.76 | 110.9 | 1218.92 | 95.26 | 76.95 | 197 | 214.02 | 102 | 117.8 | 105.7 | 59 | 118.38 | 113.25 | 160 | 181.5705 | 137.41 | 139.75 | 191 | 439 | 127.26 | 106.5 | 59 | 1218.92
11890 | 单垫环 | PN50(CL300) | 100 | MFM | HG/T 21547-2016 | S31603(022Cr17Ni12Mo2) | NB/T 47010 |  | 2.3 | 1 |  | 0 | 126.5 | 144.126 | 505.39 | 148 | 220 | 420 | 141 | 256.2 | 144 | 164 | 350 | 300 | 255.65 | 156.17 | 419.6821 | 155 | 105.93 | 131.1 | 199.64 | 190 | 162.5 | 149.247 | 199 | 275.98 | 161 | 153.37 | 172.5 | 177.8 | 174.8 | 225.75 | 188.3 | 184 | 159.93 | 182.41 | 169 | 1081.3 | 143.35 | 117.21 | 290 | 230.625 | 155 | 179.4 | 161 | 95 | 180.32 | 172.5 | 272 | 276.5596 | 209.3 | 187.42 | 212 | 592 | 157.78 | 162.15 | 95 | 1081.3
11891 | 单垫环 | PN50(CL300) | 125 | MFM | HG/T 21547-2016 | S31603(022Cr17Ni12Mo2) | NB/T 47010 |  | 3.35 | 1 |  | 0 | 184.25 | 234.09 | 781.7 | 216 | 306 | 446 | 206 | 367.22 | 210 | 238.87 | 510 | 300 | 245.05 | 227.47 | 611.2762 | 226 | 156.32 | 190.95 | 290.78 | 255 | 236.7 | 217.3815 | 290 | 264.55 | 221 | 220.26 | 251.25 | 258.96 | 254.6 | 254.38 | 274.26 | 268 | 232.94 | 196.68 | 246.1 | 1003.68 | 283.16 | 170.72 | 394 | 333.7605 | 225 | 261.3 | 234.5 | 150 | 262.64 | 251.25 | 272 | 265.1056 | 261.3 | 272.98 | 452 | 745 | 229.81 | 236.19 | 150 | 1003.68
11892 | 单垫环 | PN50(CL300) | 150 | MFM | HG/T 21547-2016 | S31603(022Cr17Ni12Mo2) | NB/T 47010 |  | 4.55 | 1 |  | 0 | 250.25 | 302.022 | 1227.95 | 293 | 403 | 473 | 280 | 495.32 | 285 | 324.43 | 693 | 300 | 332.83 | 308.95 | 830.2408 | 280 | 217.04 | 259.35 | 394.94 | 346 | 321.5 | 295.2495 | 394 | 359.31 | 299 | 296.7 | 341.25 | 343.53 | 309.4 | 330.68 | 372.5 | 364 | 316.38 | 267.13 | 334.2 | 1220.16 | 384.59 | 231.87 | 499 | 453.3165 | 306 | 354.9 | 318.5 | 163 | 356.72 | 341.25 | 291 | 360.0646 | 354.9 | 366.18 | 454 | 850 | 312.13 | 320.88 | 163 | 1227.95
11893 | 单垫环 | PN50(CL300) | 200 | MFM | HG/T 21547-2016 | S31603(022Cr17Ni12Mo2) | NB/T 47010 |  | 7.4 | 1 |  | 0 | 407 | 573.75 | 2034.56 | 448 | 642 | 600 | 455 | 713.7 | 464 | 552.08 | 1127 | 486 | 541.31 | 502.46 | 675.1409 | 456 | 358.5 | 421.8 | 642.32 | 562 | 522.8 | 480.186 | 641 | 584.38 | 481 | 478.24 | 555 | 558.71 | 503.2 | 537.36 | 576.28 | 481 | 497.28 | 434.45 | 543.5 | 1043.04 | 469.11 | 377.1 | 773 | 737.262 | 497 | 515 | 466.2 | 316 | 563.58 | 555 | 474 | 585.6072 | 577.2 | 580.66 | 900 | 962 | 507.64 | 521.76 | 316 | 2034.56
11894 | 单垫环 | PN50(CL300) | 250 | MFM | HG/T 21547-2016 | S31603(022Cr17Ni12Mo2) | NB/T 47010 |  | 10.95 | 1 |  | 0 | 602.25 | 768.366 | 3296.9 | 663 | 834 | 948 | 673 | 1015.04 | 686 | 816.93 | 1344 | 778 | 800.99 | 743.51 | 999.026 | 674 | 533.55 | 624.15 | 950.46 | 832 | 630.5 | 710.5455 | 948 | 864.72 | 715 | 704.38 | 821.25 | 826.74 | 744.6 | 740.86 | 798.07 | 711.75 | 735.84 | 642.87 | 768.7 | 871.2 | 643.33 | 562.79 | 1118 | 1090.9485 | 736 | 762.1 | 689.85 | 465 | 833.95 | 821.25 | 701 | 866.5359 | 854.1 | 826.18 | 1422 | 1239 | 751.17 | 629.18 | 465 | 3296.9
11895 | 单垫环 | PN50(CL300) | 300 | MFM | HG/T 21547-2016 | S31603(022Cr17Ni12Mo2) | NB/T 47010 |  | 15.89 | 1 |  | 0 | 873.95 | 1111.698 | 5266.81 | 962 | 1193 | 1519 | 977 | 1427.4 | 996 | 1097.81 | 1951 | 1190 | 1162.35 | 1078.93 | 1449.7281 | 956 | 788.05 | 905.73 | 1379.25 | 1102 | 1034 | 1031.1021 | 1376 | 1254.83 | 1033.5 | 1019.05 | 1191.75 | 1199.71 | 1080.52 | 1011.13 | 1158.11 | 1032.85 | 1067.81 | 932.9 | 1115.5 | 871.2 | 933.56 | 816.7 | 1656 | 1583.1207 | 1067 | 1105.9 | 1001.07 | 679 | 1210.18 | 1191.75 | 1017 | 1257.4651 | 1239.42 | 1198.9 | 1390 | 1942 | 1090.05 | 1031.89 | 679 | 5266.81
11896 | 单垫环 | PN50(CL300) | 350 | MFM | HG/T 21547-2016 | S31603(022Cr17Ni12Mo2) | NB/T 47010 |  | 18.84 | 1 |  | 0 | 1036.2 | 1866.294 | 6248.81 | 1140 | 1407 | 1862 | 1159 | 1665.3 | 1180 | 1301.62 | 2313 | 1475 | 1378.15 | 1279.24 | 1718.8721 | 1134 | 939.19 | 1073.88 | 1635.31 | 1320 | 1226 | 1144.9068 | 1632 | 1487.8 | 1222 | 1206.97 | 1413 | 1422.44 | 1281.12 | 1157.4 | 1373.12 | 1224.6 | 1266.05 | 1106.1 | 1322.6 | 1168.2 | 1106.88 | 968.32 | 2242 | 1877.0292 | 1266 | 1311.3 | 1186.92 | 1037 | 1434.85 | 1413 | 1206 | 1490.9244 | 1469.52 | 1383.57 | 1416 | 2451 | 1292.42 | 1223.48 | 939.19 | 6248.81
11897 | 单垫环 | PN50(CL300) | 400 | MFM | HG/T 21547-2016 | S31603(022Cr17Ni12Mo2) | NB/T 47010 |  | 25.76 | 1 |  | 0 | 1416.8 | 2616.3 | 9042.25 | 1559 | 1908 | 2646 | 1584 | 2260.66 | 1614 | 1779.71 | 3162 | 2092 | 1884.34 | 1749.1 | 2350.22 | 1439 | 1306.09 | 1468.32 | 2235.97 | 1805 | 1676.3 | 1565.4352 | 2231 | 2034.27 | 1677 | 1647.77 | 1932 | 1944.91 | 1751.68 | 1513.52 | 1774.6 | 1674.4 | 1731.07 | 1512.37 | 1808.3 | 1168.2 | 1513.44 | 1323.98 | 2870 | 2566.4688 | 1732 | 1792.9 | 1622.88 | 1460 | 1961.88 | 1932 | 1649 | 2038.542 | 2009.28 | 1814.02 | 1770 | 3522 | 1767.14 | 1672.87 | 1168.2 | 9042.25
11898 | 单垫环 | PN50(CL300) | 450 | MFM | HG/T 21547-2016 | S31603(022Cr17Ni12Mo2) | NB/T 47010 |  | 37.6 | 1 |  | 0 | 2068 | 3283.686 | 12013.94 | 2070 | 2767 | 3724 | 2312 | 3291.56 | 2356 | 2597.71 | 4616 | 2988 | 2750.44 | 2553.04 | 3430.4454 | 2101 | 1972.05 | 2143.2 | 3263.68 | 2635 | 2538.8 | 2284.952 | 3256 | 2969.27 | 2256 | 2401.98 | 2820 | 2684.19 | 2556.8 | 2273.46 | 2590.25 | 2444 | 2526.72 | 2207.5 | 2541.8 | 1009.8 | 2209.06 | 1932.52 | 3612 | 3746.088 | 2527 | 2481.6 | 2368.8 | 1840 | 2863.62 | 2820 | 2406 | 2975.5055 | 2932.8 | 2609.97 | 3430 | 4977 | 2579.36 | 2533.61 | 1009.8 | 12013.94
11899 | 单垫环 | PN50(CL300) | 500 | MFM | HG/T 21547-2016 | S31603(022Cr17Ni12Mo2) | NB/T 47010 |  | 44.83 | 1 |  | 0 | 2465.65 | 4091.526 | 16735.76 | 2468 | 3292 | 4655 | 2757 | 3885.7 | 2809 | 3097.21 | 5503 | 3767 | 3279.31 | 3043.96 | 4090.0763 | 2505 | 2351.22 | 2555.31 | 3891.24 | 3142 | 3027 | 2724.3191 | 3882 | 3540.23 | 2688 | 2862.53 | 3362.25 | 3200.33 | 3048.44 | 2645.48 | 3088.32 | 2913.95 | 3012.58 | 2631.97 | 3030.6 | 1009.8 | 2633.83 | 2304.12 | 4426 | 4466.4129 | 3013 | 2958.8 | 2824.29 | 2895 | 3414.25 | 3362.25 | 2869 | 3547.6645 | 3496.74 | 3111.83 | 3653 | 6409 | 3075.34 | 3020.85 | 1009.8 | 16735.76
11900 | 单垫环 | PN50(CL300) | 600 | MFM | HG/T 21547-2016 | S31603(022Cr17Ni12Mo2) | NB/T 47010 |  | 66.84 | 1 |  | 0 | 3676.2 | 6312.168 | 24385.45 | 3680 | 4888 | 7473 | 4111 | 5709.6 | 4188 | 4617.84 | 8205 | 6043 | 4889.35 | 4538.44 | 6098.1641 | 3638 | 3548.79 | 3809.88 | 5801.71 | 4684 | 4513.2 | 4061.8668 | 5788 | 5278.36 | 3874.4 | 4264.57 | 5013 | 4771.58 | 4545.12 | 3523.06 | 4604.58 | 4344.6 | 4491.65 | 3924.18 | 4518.4 | 1013.37 | 3926.96 | 3435.36 | 6593 | 6659.2692 | 4491 | 4411.4 | 4210.92 | 3700 | 5090.53 | 5013 | 4278 | 5289.4446 | 5213.52 | 4639.63 | 4235 | 10537 | 4585.22 | 4503.98 | 1013.37 | 24385.45
11901 | 单垫环 | PN110(CL600) | 15 | MFM | HG/T 21547-2016 | S31603(022Cr17Ni12Mo2) | NB/T 47010 |  | 0.17 | 1 |  | 0 | 9.52 | 68 | 44.69 | 15 | 55 | 315 | 40 | 97.6 | 13 | 18.54 | 40 | 300 | 18.9 | 16.49 | 134.4199 | 29 | 56.84 | 9.69 | 15.23 | 26 | 22.3 | 22.2377 | 23 | 20.4 | 30 | 17.69 | 22 | 13.14 | 26.86 | 19.67 | 30.89 | 80 | 13.62 | 13.48 | 36.8 | 1231.94 | 33.09 | 10.06 | 40 | 162.36 | 11 | 17 | 11.9 | 30 | 13.71 | 12.75 | 128 | 20.4428 | 22.1 | 31.3 | 53 | 81 | 14.33 | 22.3 | 9.52 | 1231.94
11902 | 单垫环 | PN110(CL600) | 20 | MFM | HG/T 21547-2016 | S31603(022Cr17Ni12Mo2) | NB/T 47010 |  | 0.21 | 1 |  | 0 | 11.76 | 68 | 65.17 | 18 | 60 | 315 | 40 | 97.6 | 16 | 22.9 | 50 | 300 | 23.34 | 20.37 | 166.0482 | 33 | 62.01 | 11.97 | 18.82 | 30 | 27.5 | 27.4701 | 27 | 25.2 | 30 | 20.24 | 26 | 16.24 | 33.18 | 26.22 | 38.16 | 80 | 16.82 | 16.66 | 34.2 | 1053.11 | 44.13 | 12.42 | 52 | 160.515 | 15 | 21 | 14.7 | 33 | 16.93 | 15.75 | 128 | 25.2529 | 27.3 | 38.66 | 53 | 99 | 17.7 | 27.48 | 11.76 | 1053.11
11903 | 单垫环 | PN110(CL600) | 25 | MFM | HG/T 21547-2016 | S31603(022Cr17Ni12Mo2) | NB/T 47010 |  | 0.26 | 1 |  | 0 | 14.56 | 68 | 62.47 | 22 | 66 | 315 | 40 | 97.6 | 20 | 28.36 | 62 | 300 | 28.9 | 25.22 | 205.5834 | 37 | 67.18 | 14.82 | 23.3 | 34 | 34.1 | 34.0106 | 32 | 31.2 | 30 | 23.42 | 31 | 20.1 | 41.08 | 32.78 | 47.24 | 80 | 20.82 | 20.62 | 37.2 | 915.4 | 58.83 | 15.38 | 66 | 164.205 | 18 | 26 | 18.2 | 36 | 20.97 | 19.5 | 128 | 31.2655 | 33.8 | 47.87 | 53 | 118 | 21.91 | 34.03 | 14.56 | 915.4
11904 | 单垫环 | PN110(CL600) | 32 | MFM | HG/T 21547-2016 | S31603(022Cr17Ni12Mo2) | NB/T 47010 |  | 0.39 | 1 |  | 0 | 21.84 | 68 | 90.97 | 33 | 83 | 341 | 57 | 97.6 | 30 | 33.67 | 93 | 300 | 43.35 | 37.83 | 118.6058 | 45 | 72.35 | 22.23 | 34.94 | 50 | 51.2 | 37.7598 | 44 | 46.8 | 30 | 31.7 | 39 | 30.15 | 61.62 | 45.89 | 55.68 | 80 | 31.24 | 30.93 | 42.6 | 1213.9 | 58.83 | 23.07 | 92 | 177.12 | 26 | 39 | 27.3 | 45 | 31.45 | 29.25 | 128 | 46.8983 | 50.7 | 54.93 | 53 | 145 | 32.87 | 51.05 | 21.84 | 1213.9
11905 | 单垫环 | PN110(CL600) | 40 | MFM | HG/T 21547-2016 | S31603(022Cr17Ni12Mo2) | NB/T 47010 |  | 0.55 | 1 |  | 0 | 30.8 | 68 | 102.56 | 46 | 103 | 341 | 80 | 97.6 | 42 | 45.67 | 108 | 300 | 61.13 | 53.35 | 167.2646 | 47 | 80.1 | 31.35 | 49.28 | 61 | 72.1 | 53.251 | 59 | 66 | 41.3 | 41.9 | 55 | 42.52 | 74.25 | 59 | 78.52 | 80 | 44.05 | 43.62 | 46.9 | 1014.9 | 82.37 | 32.53 | 130 | 184.5 | 37 | 55 | 38.5 | 55 | 44.35 | 41.25 | 128 | 66.1386 | 57.2 | 77.46 | 191 | 168 | 46.35 | 71.98 | 30.8 | 1014.9
11906 | 单垫环 | PN110(CL600) | 50 | MFM | HG/T 21547-2016 | S31603(022Cr17Ni12Mo2) | NB/T 47010 |  | 0.89 | 1 |  | 0 | 49.84 | 68 | 171.08 | 75 | 133 | 341 | 130 | 128.1 | 68 | 73.06 | 175 | 300 | 98.92 | 86.33 | 162.3987 | 76 | 85.26 | 50.73 | 79.74 | 90 | 116.8 | 86.1698 | 92 | 106.79 | 66.8 | 63.55 | 89 | 68.8 | 120.15 | 88.51 | 103.96 | 80 | 71.28 | 70.59 | 65.4 | 1017.45 | 65.68 | 52.64 | 156 | 195.57 | 59 | 78.4 | 62.3 | 71 | 71.77 | 66.75 | 128 | 107.0143 | 92.56 | 107.44 | 103 | 185 | 75.01 | 116.58 | 49.84 | 1017.45
11907 | 单垫环 | PN110(CL600) | 65 | MFM | HG/T 21547-2016 | S31603(022Cr17Ni12Mo2) | NB/T 47010 |  | 1.14 | 1 |  | 0 | 62.7 | 87.21 | 224.25 | 74 | 159 | 394 | 70 | 136.64 | 87 | 93.58 | 224 | 300 | 126.71 | 110.58 | 208.0164 | 82 | 90.43 | 64.98 | 102.14 | 100 | 149.5 | 110.3748 | 99 | 136.79 | 77 | 79.48 | 114 | 88.12 | 153.9 | 114.73 | 133.17 | 91.2 | 91.31 | 90.41 | 83.9 | 1236.9 | 83.99 | 67.43 | 236 | 195.57 | 76 | 89 | 79.8 | 96 | 91.93 | 85.5 | 160 | 137.0773 | 103.74 | 137.62 | 120 | 361 | 96.08 | 149.24 | 62.7 | 1236.9
11908 | 单垫环 | PN110(CL600) | 80 | MFM | HG/T 21547-2016 | S31603(022Cr17Ni12Mo2) | NB/T 47010 |  | 1.84 | 1 |  | 0 | 101.2 | 108.324 | 325.95 | 119 | 237 | 420 | 113 | 222.04 | 140 | 131.2 | 280 | 300 | 204.52 | 178.48 | 335.7457 | 129 | 101.54 | 104.88 | 164.86 | 141 | 130 | 178.1488 | 159 | 220.79 | 126 | 124.07 | 184 | 142.24 | 174.8 | 165.34 | 167.17 | 147.2 | 147.37 | 145.93 | 131.6 | 1057.35 | 141.05 | 93.77 | 250 | 219.555 | 123 | 126.5 | 128.8 | 118 | 144.26 | 138 | 160 | 221.2537 | 167.44 | 170.3 | 191 | 540 | 155.08 | 129.78 | 93.77 | 1057.35
11909 | 单垫环 | PN110(CL600) | 100 | MFM | HG/T 21547-2016 | S31603(022Cr17Ni12Mo2) | NB/T 47010 |  | 2.98 | 1 |  | 0 | 163.9 | 227.664 | 505.39 | 192 | 276 | 446 | 183 | 333.06 | 187 | 212.49 | 454 | 300 | 331.23 | 202.34 | 543.7621 | 201 | 140.81 | 169.86 | 258.66 | 228 | 210.6 | 193.3722 | 258 | 357.58 | 195 | 196.69 | 223.5 | 230.36 | 226.48 | 267.09 | 243.97 | 238.4 | 207.21 | 236.34 | 217 | 880 | 234.73 | 151.86 | 458 | 296.8974 | 200 | 204.9 | 208.6 | 197 | 233.63 | 223.5 | 272 | 358.3309 | 271.18 | 242.83 | 243 | 778 | 204.43 | 210.17 | 140.81 | 880
11910 | 单垫环 | PN110(CL600) | 125 | MFM | HG/T 21547-2016 | S31603(022Cr17Ni12Mo2) | NB/T 47010 |  | 4.23 | 1 |  | 0 | 232.65 | 418.608 | 781.7 | 272 | 377 | 499 | 260 | 461.16 | 265 | 301.61 | 644 | 300 | 309.42 | 287.22 | 771.8502 | 273 | 204.12 | 241.11 | 367.16 | 298 | 298.9 | 274.4847 | 366 | 334.04 | 273 | 276.31 | 317.25 | 326.98 | 321.48 | 295.71 | 346.31 | 338.4 | 294.13 | 248.34 | 302.5 | 880 | 340.25 | 215.56 | 742 | 421.4349 | 284 | 290.8 | 296.1 | 249 | 331.63 | 317.25 | 272 | 334.7415 | 329.94 | 344.69 | 404 | 950 | 290.18 | 298.29 | 204.12 | 950
11911 | 单垫环 | PN110(CL600) | 150 | MFM | HG/T 21547-2016 | S31603(022Cr17Ni12Mo2) | NB/T 47010 |  | 5.99 | 1 |  | 0 | 329.45 | 542.538 | 1227.95 | 385 | 521 | 551 | 368 | 623.42 | 375 | 427.11 | 912 | 365 | 438.17 | 406.72 | 1092.9983 | 369 | 294.55 | 341.43 | 519.93 | 422 | 423.3 | 388.6911 | 519 | 473.03 | 390 | 388.42 | 449.25 | 452.25 | 407.32 | 394.27 | 490.39 | 389.35 | 416.5 | 351.67 | 436 | 880 | 491 | 305.25 | 888 | 596.7837 | 402 | 411.8 | 419.3 | 419 | 469.62 | 449.25 | 383 | 474.0234 | 467.22 | 482.08 | 554 | 1135 | 410.91 | 422.4 | 294.55 | 1227.95
11912 | 单垫环 | PN110(CL600) | 200 | MFM | HG/T 21547-2016 | S31603(022Cr17Ni12Mo2) | NB/T 47010 |  | 10.07 | 1 |  | 0 | 553.85 | 895.968 | 2034.56 | 610 | 859 | 804 | 619 | 919.88 | 631 | 751.27 | 1533 | 657 | 736.62 | 683.75 | 918.739 | 620 | 506.42 | 573.99 | 874.08 | 709 | 711.5 | 653.4423 | 872 | 795.23 | 656.5 | 648.32 | 755.25 | 760.29 | 684.76 | 661.36 | 784.2 | 654.55 | 676.7 | 591.21 | 733.1 | 920 | 844.17 | 513.17 | 1272 | 1003.2741 | 676 | 654.6 | 634.41 | 685 | 766.93 | 755.25 | 644 | 796.9 | 785.46 | 790.17 | 1121 | 1294 | 690.8 | 710.03 | 506.42 | 2034.56
11913 | 单垫环 | PN110(CL600) | 250 | MFM | HG/T 21547-2016 | S31603(022Cr17Ni12Mo2) | NB/T 47010 |  | 15.39 | 1 |  | 0 | 846.45 | 1725.84 | 3296.9 | 932 | 1156 | 1301 | 946 | 1388.36 | 964 | 1148.17 | 1889 | 1067 | 1125.78 | 1044.98 | 1404.1105 | 926 | 787.4 | 877.23 | 1335.85 | 1083 | 1001.5 | 998.6571 | 1333 | 1215.35 | 1001 | 987.2 | 1154.25 | 1161.96 | 1046.52 | 944.36 | 1121.67 | 1000.35 | 1034.21 | 903.55 | 1080.4 | 1020 | 1312.56 | 791 | 2064 | 1533.3057 | 1034 | 1000.4 | 969.57 | 1188 | 1172.1 | 1154.25 | 985 | 1217.9022 | 1200.42 | 1161.18 | 1923 | 1679 | 1055.75 | 999.42 | 787.4 | 3296.9
11914 | 单垫环 | PN110(CL600) | 300 | MFM | HG/T 21547-2016 | S31603(022Cr17Ni12Mo2) | NB/T 47010 |  | 22.52 | 1 |  | 0 | 1238.6 | 2460.24 | 5266.81 | 1363 | 1673 | 1980 | 1385 | 1998.36 | 1411 | 1555.86 | 2765 | 1640 | 1647.34 | 1529.11 | 2054.6178 | 1355 | 1170.44 | 1283.64 | 1954.74 | 1447 | 1465.4 | 1461.3228 | 1950 | 1778.41 | 1462.5 | 1441.38 | 1689 | 1700.28 | 1531.36 | 1310.02 | 1641.33 | 1463.8 | 1513.34 | 1322.15 | 1580.9 | 1180 | 1951.07 | 1157.46 | 2472 | 2243.6676 | 1513 | 1463.8 | 1418.76 | 1716 | 1715.12 | 1689 | 1441 | 1782.1447 | 1756.56 | 1699.13 | 1861 | 2639 | 1544.87 | 1462.4 | 1157.46 | 5266.81
11915 | 单垫环 | PN110(CL600) | 350 | MFM | HG/T 21547-2016 | S31603(022Cr17Ni12Mo2) | NB/T 47010 |  | 26.8 | 1 |  | 0 | 1474 | 2971.566 | 6248.81 | 1622 | 1984 | 2445 | 1648 | 2379 | 1679 | 1851.56 | 3290 | 2005 | 1960.42 | 1819.72 | 2445.1047 | 1497 | 1402.33 | 1527.6 | 2326.24 | 1761 | 1743.9 | 1628.636 | 2321 | 2116.4 | 1742 | 1714.02 | 2010 | 2023.43 | 1822.4 | 1523.06 | 1953.27 | 1742 | 1800.96 | 1573.43 | 1881.4 | 1180 | 2146.17 | 1377.43 | 3792 | 2670.084 | 1801 | 1742 | 1688.4 | 2075 | 2041.09 | 2010 | 1715 | 2120.8444 | 2090.4 | 1968.14 | 1954 | 3265 | 1838.48 | 1740.35 | 1180 | 6248.81
11916 | 单垫环 | PN110(CL600) | 400 | MFM | HG/T 21547-2016 | S31603(022Cr17Ni12Mo2) | NB/T 47010 |  | 37.89 | 1 |  | 0 | 2083.95 | 4504.626 | 9042.25 | 2293 | 2788 | 3577 | 2330 | 3330.6 | 2374 | 2617.74 | 4651 | 2916 | 2771.65 | 2572.73 | 3456.9036 | 2117 | 2018.56 | 2159.73 | 3288.85 | 2351 | 2465.6 | 2302.5753 | 3281 | 2992.18 | 2274 | 2420.45 | 2841.75 | 2860.73 | 2576.52 | 2054.06 | 2610.23 | 2462.85 | 2546.21 | 2224.52 | 2659.9 | 1180 | 2705.46 | 1947.42 | 5232 | 3774.9807 | 2546 | 2462.9 | 2387.07 | 3003 | 2885.7 | 2841.75 | 2425 | 2998.4636 | 2955.42 | 2668.21 | 2511 | 4794 | 2599.25 | 2460.55 | 1180 | 9042.25
11917 | 单垫环 | PN110(CL600) | 450 | MFM | HG/T 21547-2016 | S31603(022Cr17Ni12Mo2) | NB/T 47010 |  | 55.29 | 1 |  | 0 | 3040.95 | 5159.16 | 12013.94 | 3044 | 4050 | 5084 | 3400 | 4837.3 | 3464 | 3819.87 | 6787 | 4166 | 4044.46 | 3754.19 | 5044.397 | 3010 | 3026.22 | 3151.53 | 4799.17 | 3431 | 3733.3 | 3359.9733 | 4788 | 4366.25 | 3207.4 | 3528.83 | 4146.75 | 3947.04 | 3759.72 | 3058.84 | 3808.91 | 3593.85 | 3715.49 | 3246.08 | 3809.5 | 1220 | 4056.02 | 2841.73 | 6048 | 5508.5427 | 3715 | 3317.4 | 3483.27 | 3584 | 4210.89 | 4146.75 | 3539 | 4375.4191 | 4312.62 | 3837.9 | 3495 | 6800 | 3792.89 | 3725.69 | 1220 | 12013.94
11918 | 单垫环 | PN110(CL600) | 500 | MFM | HG/T 21547-2016 | S31603(022Cr17Ni12Mo2) | NB/T 47010 |  | 69.83 | 1 |  | 0 | 3840.65 | 7646.94 | 16735.76 | 3844 | 5105 | 6603 | 4295 | 6106.1 | 4375 | 4824.41 | 8572 | 5414 | 5108.06 | 4741.46 | 6370.9575 | 3801 | 3853.02 | 3980.31 | 6061.24 | 4333 | 4715.1 | 4243.5691 | 6047 | 5514.48 | 4048.4 | 4455.03 | 5237.25 | 4985.03 | 4748.44 | 3748.82 | 4810.56 | 4538.95 | 4692.58 | 4099.72 | 4811.3 | 1240 | 5164.18 | 3589.04 | 7512 | 6957.1629 | 4693 | 4189.8 | 4399.29 | 5033 | 5318.25 | 5237.25 | 4469 | 5526.0604 | 5446.74 | 4847.18 | 4109 | 8931 | 4790.34 | 4705.45 | 1240 | 16735.76
11919 | 单垫环 | PN110(CL600) | 600 | MFM | HG/T 21547-2016 | S31603(022Cr17Ni12Mo2) | NB/T 47010 |  | 106.29 | 1 |  | 0 | 5845.95 | 10819.548 | 24385.45 | 5851 | 7750 | 10547 | 6537 | 9198.8 | 6659 | 7343.36 | 13048 | 8643 | 7775.11 | 7217.09 | 9697.3947 | 5786 | 5943.93 | 6058.53 | 9225.97 | 6595 | 7176.9 | 6459.2433 | 9205 | 8393.73 | 6165.4 | 6777.53 | 7971.75 | 7587.83 | 7227.72 | 5192.39 | 7322.28 | 6908.85 | 7142.69 | 6240.29 | 7323.4 | 1020 | 7966.6 | 5462.97 | 10656 | 10589.6727 | 7142 | 6377.4 | 6696.27 | 7411 | 8095.05 | 7971.75 | 6803 | 8411.3568 | 8290.62 | 7378.01 | 5905 | 14530 | 7291.49 | 7162.29 | 1020 | 24385.45
11920 | 8字盲板 | PN10 | 10 | MFM | HG/T 21547-2016 | S31603(022Cr17Ni12Mo2) | NB/T 47010 |  | 0.21 | 1 |  | 0 | 11.76 | 68 | 44.69 | 21 | 58 | 473 | 40 | 97.6 | 16 | 21.52 | 31 | 300 | 19.35 | 17.11 | 166.0482 | 33 | 116.27 | 12.97 | 15.75 | 42 | 33.6 | 25.83 | 31 | 20.89 | 30 | 19.21 | 29.36 | 20.12 | 38.85 | 32.78 | 33.55 | 80 | 27.72 | 20.98 | 35.5 | 1020 | 21.21 | 18.55 | 29 | 162.36 | 15 | 23.6 | 13.65 | 15 | 22.81 | 15.12 | 126 | 20.9339 | 40.95 | 32.75 | 108 | 121 | 51.86 | 33.55 | 11.76 | 1020
11921 | 8字盲板 | PN10 | 15 | MFM | HG/T 21547-2016 | S31603(022Cr17Ni12Mo2) | NB/T 47010 |  | 0.26 | 1 |  | 0 | 14.56 | 68 | 65.17 | 26 | 64 | 473 | 40 | 97.6 | 20 | 26.64 | 39 | 300 | 23.96 | 21.18 | 205.5834 | 37 | 118.85 | 16.06 | 19.5 | 46 | 36.1 | 31.98 | 37 | 25.87 | 30 | 22.15 | 30.16 | 24.91 | 49.4 | 39.34 | 41.53 | 80 | 34.32 | 25.98 | 39.9 | 1020 | 26.26 | 22.96 | 58 | 166.05 | 18 | 29.3 | 16.9 | 17 | 28.25 | 18.72 | 126 | 25.9243 | 40.56 | 40.54 | 108 | 121 | 64.21 | 35.99 | 14.56 | 1020
11922 | 8字盲板 | PN10 | 20 | MFM | HG/T 21547-2016 | S31603(022Cr17Ni12Mo2) | NB/T 47010 |  | 0.42 | 1 |  | 0 | 23.52 | 68 | 62.47 | 42 | 83 | 473 | 61 | 97.6 | 32 | 43.03 | 62 | 300 | 38.7 | 34.22 | 332.0963 | 42 | 118.85 | 25.94 | 31.5 | 67 | 50 | 51.66 | 56 | 41.78 | 31.5 | 31.56 | 48.72 | 40.24 | 59.64 | 62.28 | 67.09 | 80 | 41.6 | 41.96 | 46.4 | 980 | 42.42 | 37.09 | 58 | 171.585 | 28 | 47.3 | 27.3 | 24 | 45.63 | 30.24 | 126 | 41.8677 | 65.52 | 65.49 | 108 | 146 | 62.23 | 49.88 | 23.52 | 980
11923 | 8字盲板 | PN10 | 25 | MFM | HG/T 21547-2016 | S31603(022Cr17Ni12Mo2) | NB/T 47010 |  | 0.55 | 1 |  | 0 | 30.8 | 68 | 90.97 | 55 | 99 | 473 | 80 | 97.6 | 42 | 56.35 | 82 | 300 | 50.68 | 44.81 | 434.888 | 47 | 121.44 | 33.96 | 41.25 | 83 | 54.8 | 67.65 | 72 | 54.71 | 41.3 | 39.2 | 63.8 | 52.7 | 79.2 | 81.95 | 87.86 | 80 | 54.48 | 54.95 | 58.8 | 1060 | 55.55 | 48.58 | 58 | 175.275 | 37 | 61.9 | 35.75 | 29 | 59.75 | 39.6 | 126 | 54.8249 | 85.8 | 85.76 | 86 | 171 | 81.5 | 54.67 | 29 | 1060
11924 | 8字盲板 | PN10 | 32 | MFM | HG/T 21547-2016 | S31603(022Cr17Ni12Mo2) | NB/T 47010 |  | 0.69 | 1 |  | 0 | 38.64 | 68 | 102.56 | 68 | 116 | 525 | 101 | 97.6 | 52 | 64.23 | 102 | 300 | 63.58 | 56.22 | 272.7934 | 59 | 121.44 | 42.61 | 51.75 | 100 | 68.6 | 51.1704 | 88 | 68.64 | 51.8 | 47.43 | 80.04 | 66.11 | 88.32 | 101.62 | 82.67 | 80 | 64.56 | 68.94 | 67.3 | 924.6 | 69.95 | 60.94 | 115 | 190.035 | 46 | 77.6 | 44.85 | 35 | 74.96 | 49.68 | 126 | 68.7841 | 107.64 | 79.13 | 239 | 205 | 90.88 | 68.41 | 35 | 924.6
11925 | 8字盲板 | PN10 | 40 | MFM | HG/T 21547-2016 | S31603(022Cr17Ni12Mo2) | NB/T 47010 |  | 0.86 | 1 |  | 0 | 48.16 | 78.948 | 171.08 | 85 | 137 | 525 | 126 | 128.1 | 65 | 80.05 | 106 | 300 | 79.25 | 70.07 | 340.0034 | 74 | 124.02 | 53.11 | 64.5 | 108 | 76.2 | 63.7776 | 108 | 85.55 | 64.5 | 57.43 | 99.76 | 82.4 | 110.08 | 127.84 | 103.03 | 80 | 80.47 | 85.92 | 84.8 | 904.5 | 76.83 | 75.96 | 115 | 191.88 | 58 | 96.8 | 55.9 | 43 | 93.43 | 61.92 | 126 | 85.7297 | 89.44 | 98.63 | 114 | 242 | 113.27 | 76.09 | 43 | 904.5
11926 | 8字盲板 | PN10 | 50 | MFM | HG/T 21547-2016 | S31603(022Cr17Ni12Mo2) | NB/T 47010 |  | 1.13 | 1 |  | 0 | 63.28 | 103.734 | 224.25 | 112 | 154 | 525 | 165 | 153.72 | 86 | 105.15 | 139 | 300 | 104.13 | 92.07 | 446.7486 | 81 | 129.19 | 69.78 | 84.75 | 130 | 95.3 | 83.8008 | 140 | 112.41 | 77 | 73.3 | 131.08 | 108.26 | 122.04 | 167.18 | 112.82 | 90.4 | 102.63 | 112.9 | 97.6 | 884.4 | 86.48 | 99.8 | 144 | 208.485 | 76 | 127.1 | 73.45 | 53 | 98.72 | 81.36 | 164 | 112.6461 | 117.52 | 111.4 | 141 | 267 | 139.53 | 95.06 | 53 | 884.4
11927 | 8字盲板 | PN10 | 65 | MFM | HG/T 21547-2016 | S31603(022Cr17Ni12Mo2) | NB/T 47010 |  | 1.61 | 1 |  | 0 | 88.55 | 147.798 | 325.95 | 123 | 203 | 630 | 99 | 213.5 | 122 | 129.01 | 198 | 300 | 148.36 | 131.18 | 636.5179 | 113 | 134.36 | 99.42 | 120.75 | 161 | 136.1 | 119.3976 | 165 | 160.17 | 112 | 101.53 | 186.76 | 154.24 | 151.34 | 229.46 | 160.74 | 128.8 | 146.23 | 160.86 | 108.8 | 904.5 | 126.95 | 142.2 | 173 | 226.935 | 109 | 130.8 | 104.65 | 71 | 140.65 | 115.92 | 164 | 160.5064 | 125.58 | 158.73 | 203 | 425 | 198.8 | 135.84 | 71 | 904.5
11928 | 8字盲板 | PN10 | 80 | MFM | HG/T 21547-2016 | S31603(022Cr17Ni12Mo2) | NB/T 47010 |  | 1.99 | 1 |  | 0 | 109.45 | 182.682 | 505.39 | 152 | 244 | 630 | 122 | 256.2 | 151 | 159.46 | 189 | 300 | 183.38 | 162.15 | 363.1163 | 140 | 148.05 | 122.88 | 149.25 | 164 | 140.6 | 147.5784 | 204 | 197.97 | 140 | 123.87 | 230.84 | 145.45 | 161.19 | 279.81 | 158.95 | 159.2 | 169.82 | 198.82 | 132.1 | 904.5 | 149.52 | 146.46 | 192 | 236.16 | 133 | 161.7 | 129.35 | 91 | 173.85 | 143.28 | 300 | 198.3857 | 155.22 | 160.16 | 193 | 463 | 212.96 | 140.34 | 91 | 904.5
11929 | 8字盲板 | PN10 | 100 | MFM | HG/T 21547-2016 | S31603(022Cr17Ni12Mo2) | NB/T 47010 |  | 2.51 | 1 |  | 0 | 138.05 | 230.418 | 781.7 | 191 | 228 | 735 | 154 | 324.52 | 157 | 178.8 | 239 | 300 | 183.61 | 167.99 | 458.001 | 169 | 171.82 | 154.99 | 188.25 | 207 | 177.4 | 144.7768 | 257 | 198.21 | 175 | 154.45 | 175.7 | 183.46 | 190.258 | 356.13 | 200.48 | 200.8 | 175.82 | 199.07 | 184.3 | 1025.1 | 175.6 | 166.26 | 216 | 309.96 | 169 | 203.9 | 150.6 | 109 | 202.41 | 180.72 | 300 | 198.6262 | 195.78 | 189.38 | 286 | 467 | 203.67 | 177.02 | 109 | 1025.1
11930 | 8字盲板 | PN10 | 125 | MFM | HG/T 21547-2016 | S31603(022Cr17Ni12Mo2) | NB/T 47010 |  | 3.73 | 1 |  | 0 | 205.15 | 342.414 | 1227.95 | 284 | 324 | 814 | 229 | 469.7 | 234 | 269.25 | 355 | 300 | 272.85 | 249.65 | 680.615 | 240 | 253.85 | 230.33 | 279.75 | 283 | 263.5 | 215.1464 | 382 | 294.56 | 240.5 | 226.18 | 261.1 | 272.62 | 261.1 | 426.07 | 297.92 | 298.4 | 261.28 | 295.83 | 266.8 | 1226.1 | 271.5 | 181.19 | 312 | 371.6199 | 251 | 303.1 | 223.8 | 158 | 300.79 | 268.56 | 300 | 295.1786 | 281.24 | 281.43 | 377 | 579 | 302.67 | 262.98 | 158 | 1227.95
11931 | 8字盲板 | PN10 | 150 | MFM | HG/T 21547-2016 | S31603(022Cr17Ni12Mo2) | NB/T 47010 |  | 4.97 | 1 |  | 0 | 273.35 | 456.246 | 2034.56 | 378 | 421 | 919 | 306 | 563.64 | 311 | 343.37 | 473 | 335 | 363.56 | 332.64 | 906.8784 | 306 | 334.6 | 306.9 | 372.75 | 378 | 351.1 | 286.6696 | 509 | 392.48 | 325 | 299.1 | 347.9 | 363.25 | 347.9 | 521.47 | 372.15 | 397.6 | 336.94 | 394.17 | 356.1 | 1226.1 | 356.91 | 241.42 | 360 | 495.1611 | 334 | 403.8 | 298.2 | 215 | 400.78 | 357.84 | 356 | 393.3042 | 374.74 | 364.99 | 494 | 617 | 369.68 | 350.42 | 215 | 2034.56
11932 | 8字盲板 | PN10 | 200 | MFM | HG/T 21547-2016 | S31603(022Cr17Ni12Mo2) | NB/T 47010 |  | 9.42 | 1 |  | 0 | 518.1 | 864.756 | 3296.9 | 674 | 769 | 931 | 579 | 991.86 | 590 | 650.81 | 896 | 636 | 689.07 | 630.48 | 974.0275 | 580 | 516.7 | 581.69 | 565.2 | 716 | 665.6 | 543.3456 | 965 | 743.9 | 611 | 560.76 | 659.4 | 688.5 | 642.444 | 772.66 | 667.75 | 612.3 | 617.39 | 747.1 | 642.1 | 1185.9 | 664.92 | 457.59 | 552 | 938.5146 | 633 | 647.6 | 565.2 | 380 | 706.88 | 678.24 | 565 | 745.4622 | 673.53 | 663.36 | 1013 | 731 | 636.98 | 664.26 | 380 | 3296.9
11933 | 8字盲板 | PN10 | 250 | MFM | HG/T 21547-2016 | S31603(022Cr17Ni12Mo2) | NB/T 47010 |  | 14.4 | 1 |  | 0 | 792 | 1321.92 | 5266.81 | 1030 | 1068 | 1054 | 886 | 1515.24 | 902 | 994.87 | 1105 | 972 | 1053.36 | 963.79 | 1488.9593 | 866 | 789.54 | 889.2 | 864 | 1094 | 968 | 830.592 | 1474 | 1137.17 | 936 | 853.58 | 1008 | 1052.48 | 953.28 | 1208.27 | 992.01 | 936 | 943.78 | 1142.06 | 1012.7 | 1226.1 | 968.95 | 699.49 | 744 | 1434.672 | 968 | 990 | 864 | 737 | 1080.58 | 1036.8 | 864 | 1139.5581 | 1029.6 | 992.32 | 1340 | 893 | 973.73 | 966.07 | 699.49 | 5266.81
11934 | 8字盲板 | PN10 | 300 | MFM | HG/T 21547-2016 | S31603(022Cr17Ni12Mo2) | NB/T 47010 |  | 20.86 | 1 |  | 0 | 1147.3 | 1914.948 | 6248.81 | 1492 | 1519 | 1431 | 1283 | 2220.4 | 1307 | 1441.18 | 1600 | 1408 | 1525.91 | 1396.16 | 2156.923 | 1255 | 1147.65 | 1288.11 | 1251.6 | 1447 | 1402.4 | 1203.2048 | 2136 | 1647.32 | 1358.5 | 1233.43 | 1460.2 | 1524.64 | 1380.932 | 1675.69 | 1437.04 | 1355.9 | 1367.16 | 1654.41 | 1462.1 | 1226.1 | 1438.23 | 1013.3 | 864 | 2078.2818 | 1402 | 1434.1 | 1251.6 | 1127 | 1565.33 | 1501.92 | 1252 | 1650.7794 | 1491.49 | 1437.48 | 1778 | 1294 | 1410.55 | 1399.52 | 864 | 6248.81
11935 | 8字盲板 | PN10 | 350 | MFM | HG/T 21547-2016 | S31603(022Cr17Ni12Mo2) | NB/T 47010 |  | 32.77 | 1 |  | 0 | 1802.35 | 3008.286 | 8042.25 | 2344 | 2350 | 2249 | 2015 | 3450.16 | 2053 | 2264.01 | 2514 | 2212 | 1774.5 | 2193.3 | 3388.4164 | 1831 | 1812.71 | 2023.55 | 1966.2 | 2297 | 2203 | 1788.9143 | 3355 | 1915.68 | 1968 | 1933.74 | 2293.9 | 2155.64 | 2169.374 | 2464.24 | 2257.51 | 2130.05 | 2093.13 | 1923.93 | 2172.7 | 1246.2 | 2259.38 | 1591.84 | 1176 | 3264.8751 | 2202 | 2252.9 | 1802.35 | 1353 | 2459.06 | 2359.44 | 1966 | 1919.7029 | 2343.06 | 2241.73 | 2305 | 2032 | 2215.91 | 2198.54 | 1176 | 8042.25
11936 | 8字盲板 | PN10 | 400 | MFM | HG/T 21547-2016 | S31603(022Cr17Ni12Mo2) | NB/T 47010 |  | 43.97 | 1 |  | 0 | 2418.35 | 4036.446 | 9203.94 | 3145 | 3131 | 3016 | 2704 | 4520.1 | 2755 | 3037.8 | 3374 | 2968 | 2380.98 | 2942.91 | 4546.4958 | 2456 | 2212.21 | 2715.15 | 2638.2 | 3081 | 2956 | 2400.3223 | 4502 | 2570.41 | 2640 | 2592.3 | 3077.9 | 2892.39 | 2910.814 | 3138.32 | 3029.08 | 2858.05 | 2808.51 | 2581.48 | 2899.9 | 1025.1 | 3031.59 | 1941.72 | 1416 | 4380.7311 | 2955 | 3022.9 | 2418.35 | 1899 | 3299.51 | 3165.84 | 2638 | 2575.8079 | 3143.86 | 2963.67 | 3440 | 2727 | 2973.25 | 2949.94 | 1025.1 | 9203.94
11937 | 8字盲板 | PN10 | 450 | MFM | HG/T 21547-2016 | S31603(022Cr17Ni12Mo2) | NB/T 47010 |  | 56.94 | 1 |  | 0 | 3131.7 | 5227.092 | 10735.76 | 3705 | 4035 | 3905 | 3502 | 5788.9 | 3567 | 3933.87 | 4369 | 3843 | 3083.3 | 3810.99 | 5887.5932 | 3100 | 2866.93 | 3516.05 | 3416.4 | 3990 | 3275.6 | 3108.3546 | 5830 | 3328.62 | 3300.2 | 3354.93 | 3985.8 | 3171.62 | 3484.728 | 4238.49 | 3695.18 | 3701.1 | 3636.95 | 3342.95 | 3553 | 964.8 | 3925.82 | 2514.47 | 1632 | 5672.9322 | 3826 | 3416.4 | 3131.7 | 2401 | 4272.78 | 4099.68 | 3416 | 3335.6101 | 4071.21 | 3637.38 | 4407 | 3531 | 3850.28 | 3268.87 | 964.8 | 10735.76
11938 | 8字盲板 | PN10 | 500 | MFM | HG/T 21547-2016 | S31603(022Cr17Ni12Mo2) | NB/T 47010 |  | 73.2 | 1 |  | 0 | 4026 | 6719.76 | 11885.45 | 4763 | 5169 | 5023 | 4502 | 7374.9 | 4586 | 5057.24 | 5616 | 4941 | 3963.78 | 4899.28 | 7568.8763 | 3985 | 3688.57 | 4520.1 | 4392 | 5130 | 4210.9 | 3995.988 | 7495 | 4279.15 | 4245.6 | 4311.02 | 5124 | 4077.32 | 4479.84 | 5106.53 | 4750.39 | 4758 | 4675.53 | 4297.57 | 4567.7 | 1025.1 | 5046.9 | 3232.51 | 1896 | 7292.916 | 4919 | 4392 | 4026 | 3038 | 5492.93 | 5270.4 | 4392 | 4288.1362 | 5233.8 | 4676.09 | 4498 | 4539 | 4949.78 | 4202.27 | 1025.1 | 11885.45
11939 | 8字盲板 | PN10 | 600 | MFM | HG/T 21547-2016 | S31603(022Cr17Ni12Mo2) | NB/T 47010 |  | 111.48 | 1 |  | 0 | 6131.4 | 10233.864 | 44.69 | 7254 | 7839 | 7646 | 6856 | 10943.4 | 6984 | 7701.93 | 8553 | 7525 | 6036.64 | 7461.36 | 11527.0264 | 6068 | 5624.83 | 6883.89 | 6688.8 | 7813 | 6413 | 6085.6932 | 11415 | 6516.94 | 6467 | 6561.88 | 7803.6 | 6209.55 | 6822.576 | 9141.53 | 7234.61 | 7246.2 | 7120.6 | 6544.99 | 6744.3 | 964.8 | 7686.18 | 4922.96 | 2688 | 11106.7524 | 7492 | 6688.8 | 6131.4 | 4513 | 8365.46 | 8026.56 | 6689 | 6530.6256 | 7970.82 | 7121.45 | 7377 | 6912 | 7538.28 | 6399.93 | 44.69 | 11527.0264
11940 | 8字盲板 | PN16 | 10 | MFM | HG/T 21547-2016 | S31603(022Cr17Ni12Mo2) | NB/T 47010 |  | 0.23 | 1 |  | 0 | 12.88 | 68 | 65.17 | 23 | 60 | 473 | 40 | 97.6 | 17 | 23.56 | 34 | 300 | 21.19 | 18.74 | 181.8623 | 36 | 116.27 | 14.2 | 17.25 | 46 | 36.8 | 28.29 | 34 | 22.88 | 30 | 20.38 | 31.68 | 22.03 | 42.55 | 32.78 | 36.74 | 80 | 30.36 | 22.98 | 38.9 | 964.8 | 28.53 | 20.31 | 29 | 164.205 | 16 | 25.9 | 14.95 | 16 | 24.99 | 16.56 | 126 | 22.928 | 44.85 | 35.86 | 108 | 121 | 56.8 | 36.68 | 12.88 | 964.8
11941 | 8字盲板 | PN16 | 15 | MFM | HG/T 21547-2016 | S31603(022Cr17Ni12Mo2) | NB/T 47010 |  | 0.28 | 1 |  | 0 | 15.68 | 68 | 62.47 | 28 | 66 | 473 | 41 | 97.6 | 21 | 28.69 | 42 | 300 | 25.8 | 22.81 | 221.3975 | 40 | 116.27 | 17.29 | 21 | 49 | 34.7 | 34.44 | 40 | 27.85 | 30 | 23.32 | 32.48 | 26.83 | 53.2 | 39.34 | 44.73 | 80 | 36.96 | 27.97 | 43 | 1065.3 | 34.73 | 24.73 | 58 | 166.05 | 19 | 31.5 | 18.2 | 18 | 30.42 | 20.16 | 126 | 27.9085 | 43.68 | 43.66 | 108 | 121 | 69.15 | 34.62 | 15.68 | 1065.3
11942 | 8字盲板 | PN16 | 20 | MFM | HG/T 21547-2016 | S31603(022Cr17Ni12Mo2) | NB/T 47010 |  | 0.45 | 1 |  | 0 | 25.2 | 68 | 90.97 | 45 | 87 | 473 | 66 | 97.6 | 34 | 46.11 | 67 | 300 | 41.47 | 36.67 | 355.8175 | 45 | 116.27 | 27.79 | 33.75 | 72 | 48.5 | 55.35 | 60 | 44.77 | 33.8 | 33.32 | 52.2 | 43.11 | 63.9 | 62.28 | 71.88 | 80 | 44.58 | 44.96 | 49.8 | 1027.14 | 49.49 | 39.74 | 58 | 171.585 | 30 | 50.6 | 29.25 | 26 | 48.89 | 32.4 | 126 | 44.864 | 70.2 | 70.17 | 108 | 146 | 66.68 | 48.4 | 25.2 | 1027.14
11943 | 8字盲板 | PN16 | 25 | MFM | HG/T 21547-2016 | S31603(022Cr17Ni12Mo2) | NB/T 47010 |  | 0.57 | 1 |  | 0 | 31.92 | 68 | 102.56 | 57 | 101 | 473 | 83 | 97.6 | 43 | 58.4 | 85 | 300 | 52.53 | 46.44 | 450.7021 | 49 | 121.44 | 35.2 | 42.75 | 86 | 56.7 | 70.11 | 74 | 56.7 | 42.8 | 40.38 | 66.12 | 54.61 | 82.08 | 81.95 | 91.05 | 80 | 56.46 | 56.95 | 60.8 | 1248.68 | 57.9 | 50.34 | 58 | 177.12 | 38 | 64.1 | 37.05 | 30 | 61.92 | 41.04 | 126 | 56.8191 | 88.92 | 88.88 | 86 | 171 | 84.46 | 56.63 | 30 | 1248.68
11944 | 8字盲板 | PN16 | 32 | MFM | HG/T 21547-2016 | S31603(022Cr17Ni12Mo2) | NB/T 47010 |  | 0.72 | 1 |  | 0 | 40.32 | 68 | 171.08 | 71 | 120 | 525 | 105 | 97.6 | 55 | 67.02 | 107 | 300 | 66.35 | 58.67 | 284.654 | 62 | 121.44 | 44.46 | 54 | 104 | 78.2 | 53.3952 | 92 | 71.63 | 54 | 49.2 | 83.52 | 68.98 | 92.16 | 101.62 | 86.26 | 80 | 67.37 | 71.94 | 70.2 | 1067.42 | 57.9 | 63.59 | 115 | 191.88 | 48 | 81 | 46.8 | 37 | 78.22 | 51.84 | 126 | 71.7804 | 112.32 | 82.57 | 239 | 205 | 94.83 | 78.04 | 37 | 1067.42
11945 | 8字盲板 | PN16 | 40 | MFM | HG/T 21547-2016 | S31603(022Cr17Ni12Mo2) | NB/T 47010 |  | 0.89 | 1 |  | 0 | 49.84 | 81.702 | 224.25 | 88 | 140 | 525 | 130 | 128.1 | 68 | 82.84 | 109 | 300 | 82.01 | 72.52 | 351.8639 | 76 | 126.6 | 54.96 | 66.75 | 111 | 76.3 | 66.0024 | 112 | 88.54 | 66.8 | 59.19 | 103.24 | 85.27 | 113.92 | 127.84 | 106.63 | 80 | 83.28 | 88.92 | 87.8 | 1027.65 | 77.86 | 78.6 | 115 | 193.725 | 59 | 100.1 | 57.85 | 45 | 96.69 | 64.08 | 126 | 88.7259 | 92.56 | 102.07 | 114 | 242 | 117.22 | 76.15 | 45 | 1027.65
11946 | 8字盲板 | PN16 | 50 | MFM | HG/T 21547-2016 | S31603(022Cr17Ni12Mo2) | NB/T 47010 |  | 1.13 | 1 |  | 0 | 63.28 | 103.734 | 325.95 | 112 | 154 | 525 | 165 | 153.72 | 86 | 105.15 | 139 | 300 | 104.13 | 92.07 | 446.7486 | 81 | 134.36 | 69.78 | 84.75 | 130 | 100.2 | 83.8008 | 140 | 112.41 | 77 | 73.3 | 131.08 | 108.26 | 122.04 | 167.18 | 112.82 | 90.4 | 102.63 | 112.9 | 97.6 | 1249.3 | 98.27 | 99.8 | 144 | 210.33 | 76 | 127.1 | 73.45 | 53 | 98.72 | 81.36 | 164 | 112.6461 | 117.52 | 111.4 | 141 | 267 | 139.53 | 100.04 | 53 | 1249.3
11947 | 8字盲板 | PN16 | 65 | MFM | HG/T 21547-2016 | S31603(022Cr17Ni12Mo2) | NB/T 47010 |  | 1.61 | 1 |  | 0 | 88.55 | 147.798 | 505.39 | 123 | 203 | 630 | 99 | 204.96 | 122 | 129.01 | 198 | 300 | 148.36 | 131.18 | 636.5179 | 113 | 149.86 | 99.42 | 120.75 | 161 | 127.5 | 119.3976 | 165 | 160.17 | 112 | 101.53 | 186.76 | 154.24 | 151.34 | 229.46 | 160.74 | 128.8 | 146.23 | 160.86 | 108.8 | 1067.95 | 130.1 | 142.2 | 173 | 228.78 | 109 | 130.8 | 104.65 | 71 | 140.65 | 115.92 | 164 | 160.5064 | 125.58 | 158.73 | 191 | 425 | 198.8 | 127.24 | 71 | 1067.95
11948 | 8字盲板 | PN16 | 80 | MFM | HG/T 21547-2016 | S31603(022Cr17Ni12Mo2) | NB/T 47010 |  | 1.99 | 1 |  | 0 | 109.45 | 182.682 | 781.7 | 152 | 244 | 630 | 122 | 256.2 | 151 | 159.46 | 189 | 300 | 183.38 | 162.15 | 363.1163 | 140 | 162.78 | 122.88 | 149.25 | 164 | 166 | 147.5784 | 204 | 197.97 | 140 | 123.87 | 230.84 | 145.45 | 161.19 | 279.81 | 158.95 | 159.2 | 169.82 | 198.82 | 132.1 | 1028.67 | 166.56 | 146.46 | 192 | 239.85 | 133 | 161.7 | 129.35 | 91 | 173.85 | 143.28 | 300 | 198.3857 | 155.22 | 160.16 | 193 | 463 | 212.96 | 165.68 | 91 | 1028.67
11949 | 8字盲板 | PN16 | 100 | MFM | HG/T 21547-2016 | S31603(022Cr17Ni12Mo2) | NB/T 47010 |  | 3 | 1 |  | 0 | 165 | 275.4 | 1227.95 | 228 | 267 | 735 | 185 | 375.76 | 188 | 213.71 | 285 | 300 | 219.45 | 200.79 | 547.4115 | 202 | 187.97 | 185.25 | 225 | 248 | 214.3 | 173.04 | 307 | 236.91 | 195 | 183.26 | 210 | 219.27 | 227.4 | 356.13 | 239.62 | 240 | 210.14 | 237.93 | 220.4 | 1250.54 | 218.65 | 198.72 | 216 | 311.805 | 202 | 243.8 | 180 | 130 | 241.92 | 216 | 300 | 237.4075 | 234 | 226.35 | 310 | 558 | 243.43 | 213.84 | 130 | 1250.54
11950 | 8字盲板 | PN16 | 125 | MFM | HG/T 21547-2016 | S31603(022Cr17Ni12Mo2) | NB/T 47010 |  | 4.41 | 1 |  | 0 | 242.55 | 404.838 | 2034.56 | 335 | 377 | 814 | 271 | 546.56 | 276 | 318.34 | 420 | 300 | 322.59 | 295.16 | 804.6949 | 284 | 297.78 | 272.32 | 330.75 | 335 | 316.1 | 254.3688 | 452 | 348.26 | 286 | 266.17 | 308.7 | 322.33 | 308.7 | 426.07 | 352.24 | 352.8 | 308.91 | 349.76 | 315.4 | 1069.01 | 322.52 | 214.22 | 312 | 439.3683 | 297 | 358.3 | 264.6 | 187 | 355.62 | 317.52 | 300 | 348.9913 | 332.51 | 332.73 | 409 | 684 | 357.85 | 315.42 | 187 | 2034.56
11951 | 8字盲板 | PN16 | 150 | MFM | HG/T 21547-2016 | S31603(022Cr17Ni12Mo2) | NB/T 47010 |  | 6.22 | 1 |  | 0 | 342.1 | 570.996 | 3296.9 | 473 | 518 | 919 | 383 | 681.98 | 390 | 429.73 | 592 | 420 | 454.99 | 416.3 | 1134.9665 | 383 | 388.21 | 384.09 | 466.5 | 473 | 424.2 | 358.7696 | 637 | 491.19 | 403 | 372.6 | 435.4 | 454.62 | 435.4 | 521.47 | 465.75 | 404.3 | 421.68 | 493.31 | 445.6 | 1029.69 | 432.81 | 302.14 | 360 | 619.6986 | 418 | 505.4 | 373.2 | 269 | 501.58 | 447.84 | 356 | 492.2215 | 468.99 | 456.78 | 592 | 772 | 462.66 | 423.29 | 269 | 3296.9
11952 | 8字盲板 | PN16 | 200 | MFM | HG/T 21547-2016 | S31603(022Cr17Ni12Mo2) | NB/T 47010 |  | 10.67 | 1 |  | 0 | 586.85 | 979.506 | 5266.81 | 764 | 867 | 931 | 656 | 1126.06 | 668 | 737.17 | 1015 | 720 | 780.51 | 714.14 | 1103.2775 | 657 | 623 | 658.87 | 640.2 | 811 | 771.3 | 615.4456 | 1093 | 842.61 | 695.5 | 634.26 | 746.9 | 779.86 | 727.694 | 934.82 | 756.36 | 693.55 | 699.31 | 846.24 | 727.4 | 1251.78 | 787.06 | 518.31 | 528 | 1063.0521 | 717 | 733.6 | 640.2 | 430 | 800.68 | 768.24 | 640 | 844.3795 | 762.91 | 751.38 | 1080 | 827 | 721.51 | 769.74 | 430 | 5266.81
11953 | 8字盲板 | PN16 | 250 | MFM | HG/T 21547-2016 | S31603(022Cr17Ni12Mo2) | NB/T 47010 |  | 16.94 | 1 |  | 0 | 931.7 | 1555.092 | 6248.81 | 1212 | 1246 | 1176 | 1042 | 1744.6 | 1061 | 1170.35 | 1300 | 1143 | 1239.16 | 1133.79 | 1751.5952 | 1019 | 933.36 | 1046.05 | 1016.4 | 1287 | 1135.8 | 977.0992 | 1735 | 1337.75 | 1098.5 | 1002.93 | 1185.8 | 1238.13 | 1121.428 | 1344.99 | 1166.99 | 1101.1 | 1110.25 | 1343.51 | 1191.5 | 1070.07 | 1159.03 | 822.88 | 792 | 1687.7322 | 1138 | 1164.6 | 1016.4 | 867 | 1271.18 | 1219.68 | 1016 | 1340.5593 | 1211.21 | 1167.35 | 1476 | 1051 | 1145.48 | 1133.53 | 792 | 6248.81
11954 | 8字盲板 | PN16 | 300 | MFM | HG/T 21547-2016 | S31603(022Cr17Ni12Mo2) | NB/T 47010 |  | 25.71 | 1 |  | 0 | 1414.05 | 2360.178 | 8042.25 | 1839 | 1857 | 1838 | 1581 | 2616.9 | 1611 | 1776.25 | 1973 | 1735 | 1880.69 | 1720.77 | 2658.4127 | 1436 | 1489.84 | 1587.59 | 1542.6 | 1783 | 1728.3 | 1482.9528 | 2633 | 2030.32 | 1670.5 | 1518.61 | 1799.7 | 1879.12 | 1702.002 | 1914.15 | 1771.15 | 1671.15 | 1685.03 | 2039.06 | 1802.1 | 1031.22 | 1763.62 | 1248.89 | 1056 | 2561.4873 | 1728 | 1767.6 | 1542.6 | 1389 | 1929.28 | 1851.12 | 1543 | 2034.5837 | 1838.27 | 1771.7 | 1837 | 1595 | 1738.51 | 1724.82 | 1031.22 | 8042.25
11955 | 8字盲板 | PN16 | 350 | MFM | HG/T 21547-2016 | S31603(022Cr17Ni12Mo2) | NB/T 47010 |  | 38.8 | 1 |  | 0 | 2134 | 3561.84 | 9203.94 | 2775 | 2770 | 2852 | 2386 | 3885.7 | 2431 | 2680.61 | 2977 | 2619 | 2101.02 | 2596.88 | 4011.9181 | 2168 | 2238.46 | 2395.9 | 2328 | 2719 | 2660.8 | 2118.092 | 3973 | 2268.18 | 2328 | 2288.3 | 2716 | 2552.3 | 2568.56 | 2686.82 | 2672.92 | 2522 | 2478.29 | 2277.95 | 2572.4 | 1253.64 | 2715.12 | 1884.75 | 1536 | 3865.644 | 2607 | 2667.5 | 2134 | 1602 | 2911.55 | 2793.6 | 2328 | 2272.9432 | 2774.2 | 2654.23 | 2637 | 2406 | 2623.66 | 2655.39 | 1253.64 | 9203.94
11956 | 8字盲板 | PN16 | 400 | MFM | HG/T 21547-2016 | S31603(022Cr17Ni12Mo2) | NB/T 47010 |  | 56.49 | 1 |  | 0 | 3106.95 | 5185.782 | 10735.76 | 4040 | 4004 | 3930 | 3474 | 5630.3 | 3539 | 3902.78 | 4334 | 3813 | 3058.93 | 3780.88 | 5841.0632 | 3075 | 2959.43 | 3488.26 | 3389.4 | 3959 | 3797.7 | 3083.7891 | 5784 | 3302.31 | 3277 | 3328.47 | 3954.3 | 3715.97 | 3739.638 | 3682.04 | 3891.57 | 3671.85 | 3608.2 | 3316.53 | 3725.5 | 1071.66 | 3953.02 | 2494.6 | 1920 | 5628.0987 | 3796 | 3883.7 | 3106.95 | 2440 | 4239.01 | 4067.28 | 3389 | 3309.2449 | 4039.04 | 3807.54 | 3297 | 3503 | 3819.85 | 3789.95 | 1071.66 | 10735.76
11957 | 8字盲板 | PN16 | 450 | MFM | HG/T 21547-2016 | S31603(022Cr17Ni12Mo2) | NB/T 47010 |  | 75.57 | 1 |  | 0 | 4156.35 | 6937.326 | 11885.45 | 4918 | 5335 | 5424 | 4648 | 7454.2 | 4734 | 5220.98 | 5798 | 5101 | 4092.12 | 5057.9 | 7813.9342 | 4114 | 4086.98 | 4666.45 | 4534.2 | 5296 | 4347.3 | 4125.3663 | 7738 | 4417.7 | 4384.8 | 4450.38 | 5289.9 | 4209.33 | 4624.884 | 5138.33 | 4904.19 | 4912.05 | 4826.91 | 4436.71 | 4715.6 | 932.88 | 5288.19 | 3337.17 | 2616 | 7529.0391 | 5078 | 4534.2 | 4156.35 | 3187 | 5670.77 | 5441.04 | 4534 | 4426.9772 | 5403.26 | 4827.49 | 3767 | 4686 | 5110.04 | 4338.41 | 932.88 | 11885.45
11958 | 8字盲板 | PN16 | 500 | MFM | HG/T 21547-2016 | S31603(022Cr17Ni12Mo2) | NB/T 47010 |  | 101.69 | 1 |  | 0 | 5592.95 | 9335.142 | 44.69 | 6617 | 7156 | 7272 | 6254 | 9912.5 | 6371 | 7025.56 | 7802 | 6864 | 5506.51 | 6806.11 | 10514.7409 | 5535 | 5478.08 | 6279.36 | 6101.4 | 7126 | 5849.8 | 5551.2571 | 10412 | 5944.63 | 5898.6 | 5986.23 | 7118.3 | 5664.23 | 6223.428 | 7669.34 | 6599.27 | 6609.85 | 6495.28 | 5970.22 | 6345.4 | 1237.08 | 6870.52 | 4490.63 | 3552 | 10131.3747 | 6833 | 6101.4 | 5592.95 | 4220 | 7630.82 | 7321.68 | 6101 | 5957.1137 | 7270.84 | 6496.06 | 5974 | 6305 | 6876.28 | 5837.88 | 44.69 | 10514.7409
11959 | 8字盲板 | PN16 | 600 | MFM | HG/T 21547-2016 | S31603(022Cr17Ni12Mo2) | NB/T 47010 |  | 163.34 | 1 |  | 0 | 8983.7 | 14994.612 | 65.17 | 10628 | 11456 | 11611 | 10045 | 15622.1 | 10233 | 11284.83 | 12532 | 11025 | 8844.86 | 10932.35 | 16889.3478 | 8891 | 8746.53 | 10086.25 | 9800.4 | 11447 | 9396.3 | 8916.7306 | 16725 | 9548.59 | 8981.5 | 9611.25 | 11433.8 | 9098.2 | 9996.408 | 11205.12 | 10600.11 | 10617.1 | 10433.07 | 9589.69 | 10192.4 | 1034.28 | 11035.8 | 7213.09 | 5592 | 16273.5642 | 10976 | 9800.4 | 8983.7 | 6612 | 12257.03 | 11760.48 | 9800 | 9568.642 | 11678.81 | 10434.32 | 9869 | 10128 | 11045.05 | 9377.16 | 65.17 | 16889.3478
11960 | 8字盲板 | PN25 | 10 | MFM | HG/T 21547-2016 | S31603(022Cr17Ni12Mo2) | NB/T 47010 |  | 0.23 | 1 |  | 0 | 12.88 | 68 | 62.47 | 23 | 60 | 473 | 40 | 97.6 | 17 | 23.56 | 34 | 300 | 21.19 | 18.74 | 181.8623 | 36 | 124.02 | 14.2 | 17.25 | 45 | 36.8 | 28.29 | 34 | 22.88 | 30 | 20.38 | 31.68 | 22.03 | 42.55 | 32.78 | 36.74 | 80 | 30.36 | 22.98 | 39.5 | 933.8 | 29.56 | 20.31 | 29 | 164.205 | 16 | 25.9 | 14.95 | 16 | 24.99 | 16.56 | 126 | 22.928 | 44.85 | 35.86 | 108 | 121 | 56.8 | 36.68 | 12.88 | 933.8
11961 | 8字盲板 | PN25 | 15 | MFM | HG/T 21547-2016 | S31603(022Cr17Ni12Mo2) | NB/T 47010 |  | 0.28 | 1 |  | 0 | 15.68 | 68 | 90.97 | 28 | 66 | 473 | 41 | 97.6 | 21 | 28.69 | 42 | 300 | 25.8 | 22.81 | 221.3975 | 40 | 124.02 | 17.29 | 21 | 48 | 36.4 | 34.44 | 40 | 27.85 | 30 | 23.32 | 32.48 | 26.83 | 53.2 | 39.34 | 44.73 | 80 | 36.96 | 27.97 | 46.7 | 933.8 | 35.98 | 24.73 | 58 | 167.895 | 19 | 31.5 | 18.2 | 18 | 30.42 | 20.16 | 126 | 27.9085 | 43.68 | 43.66 | 108 | 121 | 69.15 | 36.3 | 15.68 | 933.8
11962 | 8字盲板 | PN25 | 20 | MFM | HG/T 21547-2016 | S31603(022Cr17Ni12Mo2) | NB/T 47010 |  | 0.45 | 1 |  | 0 | 25.2 | 68 | 102.56 | 45 | 87 | 473 | 66 | 97.6 | 34 | 46.11 | 67 | 300 | 41.47 | 36.67 | 355.8175 | 45 | 131.77 | 27.79 | 33.75 | 71 | 47.6 | 55.35 | 60 | 44.77 | 33.8 | 33.32 | 52.2 | 43.11 | 63.9 | 62.28 | 71.88 | 80 | 44.58 | 44.96 | 55.6 | 893.2 | 48.54 | 39.74 | 58 | 175.275 | 30 | 50.6 | 29.25 | 26 | 48.89 | 32.4 | 126 | 44.864 | 70.2 | 70.17 | 108 | 146 | 66.68 | 47.47 | 25.2 | 893.2
11963 | 8字盲板 | PN25 | 25 | MFM | HG/T 21547-2016 | S31603(022Cr17Ni12Mo2) | NB/T 47010 |  | 0.57 | 1 |  | 0 | 31.92 | 68 | 171.08 | 57 | 101 | 473 | 83 | 97.6 | 43 | 58.4 | 85 | 300 | 52.53 | 46.44 | 450.7021 | 49 | 131.77 | 35.2 | 42.75 | 84 | 63.5 | 70.11 | 74 | 56.7 | 42.8 | 40.38 | 66.12 | 54.61 | 82.08 | 81.95 | 91.05 | 80 | 56.46 | 56.95 | 65.1 | 893.2 | 57.97 | 50.34 | 58 | 178.965 | 38 | 64.1 | 37.05 | 30 | 61.92 | 41.04 | 126 | 56.8191 | 88.92 | 88.88 | 108 | 171 | 84.46 | 63.37 | 30 | 893.2
11964 | 8字盲板 | PN25 | 32 | MFM | HG/T 21547-2016 | S31603(022Cr17Ni12Mo2) | NB/T 47010 |  | 0.72 | 1 |  | 0 | 40.32 | 68 | 224.25 | 71 | 120 | 525 | 105 | 146.4 | 55 | 67.02 | 107 | 300 | 66.35 | 58.67 | 284.654 | 62 | 139.52 | 44.46 | 54 | 102 | 68.5 | 53.3952 | 92 | 71.63 | 54 | 49.2 | 83.52 | 68.98 | 92.16 | 101.62 | 86.26 | 80 | 67.37 | 71.94 | 68.4 | 933.8 | 69.89 | 63.59 | 115 | 193.725 | 48 | 81 | 46.8 | 37 | 78.22 | 51.84 | 126 | 71.7804 | 112.32 | 82.57 | 287 | 205 | 94.83 | 68.35 | 37 | 933.8
11965 | 8字盲板 | PN25 | 40 | MFM | HG/T 21547-2016 | S31603(022Cr17Ni12Mo2) | NB/T 47010 |  | 0.89 | 1 |  | 0 | 49.84 | 81.702 | 325.95 | 88 | 140 | 525 | 130 | 128.1 | 68 | 82.84 | 109 | 300 | 82.01 | 72.52 | 351.8639 | 76 | 139.52 | 54.96 | 66.75 | 109 | 80.5 | 66.0024 | 112 | 88.54 | 66.8 | 59.19 | 103.24 | 85.27 | 113.92 | 127.84 | 106.63 | 80 | 83.28 | 88.92 | 85.2 | 1238.3 | 88.46 | 78.6 | 115 | 195.57 | 59 | 100.1 | 57.85 | 45 | 96.69 | 64.08 | 126 | 88.7259 | 92.56 | 102.07 | 124 | 242 | 117.22 | 80.38 | 45 | 1238.3
11966 | 8字盲板 | PN25 | 50 | MFM | HG/T 21547-2016 | S31603(022Cr17Ni12Mo2) | NB/T 47010 |  | 1.13 | 1 |  | 0 | 63.28 | 103.734 | 505.39 | 112 | 154 | 525 | 165 | 153.72 | 86 | 105.15 | 139 | 300 | 104.13 | 92.07 | 446.7486 | 81 | 149.86 | 69.78 | 84.75 | 127 | 111.2 | 83.8008 | 140 | 112.41 | 77 | 73.3 | 131.08 | 108.26 | 122.04 | 167.18 | 112.82 | 90.4 | 102.63 | 112.9 | 94.5 | 1238.3 | 113.5 | 99.8 | 173 | 212.175 | 76 | 127.1 | 73.45 | 53 | 98.72 | 81.36 | 164 | 112.6461 | 117.52 | 111.4 | 141 | 267 | 139.53 | 111 | 53 | 1238.3
11967 | 8字盲板 | PN25 | 65 | MFM | HG/T 21547-2016 | S31603(022Cr17Ni12Mo2) | NB/T 47010 |  | 1.77 | 1 |  | 0 | 97.35 | 162.486 | 781.7 | 135 | 220 | 735 | 109 | 222.04 | 135 | 141.83 | 217 | 300 | 163.11 | 144.22 | 699.7744 | 124 | 165.36 | 109.3 | 132.75 | 173 | 149.8 | 131.2632 | 181 | 176.08 | 126 | 110.94 | 205.32 | 169.58 | 166.38 | 229.46 | 176.72 | 141.6 | 160.76 | 176.84 | 128.8 | 1197.7 | 152.83 | 156.33 | 230 | 230.625 | 119 | 143.8 | 115.05 | 78 | 154.63 | 127.44 | 164 | 176.4498 | 138.06 | 174.5 | 191 | 467 | 218.56 | 149.47 | 78 | 1197.7
11968 | 8字盲板 | PN25 | 80 | MFM | HG/T 21547-2016 | S31603(022Cr17Ni12Mo2) | NB/T 47010 |  | 2.37 | 1 |  | 0 | 130.35 | 217.566 | 1227.95 | 180 | 284 | 788 | 146 | 290.36 | 180 | 189.91 | 225 | 300 | 218.4 | 193.11 | 432.4551 | 160 | 193.01 | 146.35 | 177.75 | 202 | 196 | 175.7592 | 243 | 235.77 | 168 | 146.22 | 274.92 | 173.22 | 191.97 | 279.81 | 189.3 | 189.6 | 202.25 | 236.79 | 174.1 | 1197.7 | 189.66 | 174.43 | 240 | 243.54 | 159 | 192.6 | 154.05 | 108 | 207.04 | 170.64 | 300 | 236.2651 | 184.86 | 190.74 | 203 | 552 | 253.63 | 195.57 | 108 | 1227.95
11969 | 8字盲板 | PN25 | 100 | MFM | HG/T 21547-2016 | S31603(022Cr17Ni12Mo2) | NB/T 47010 |  | 3.75 | 1 |  | 0 | 206.25 | 344.25 | 2034.56 | 285 | 325 | 866 | 231 | 444.08 | 235 | 267.14 | 357 | 300 | 274.31 | 250.99 | 684.2644 | 242 | 253.85 | 231.56 | 281.25 | 320 | 281.2 | 216.3 | 384 | 296.14 | 247 | 227.36 | 262.5 | 274.09 | 284.25 | 372.02 | 299.52 | 300 | 262.68 | 297.41 | 247.8 | 1238.3 | 286.98 | 248.4 | 312 | 373.6125 | 252 | 304.7 | 225 | 163 | 302.4 | 270 | 300 | 296.7619 | 292.5 | 282.94 | 356 | 698 | 304.29 | 280.67 | 163 | 2034.56
11970 | 8字盲板 | PN25 | 125 | MFM | HG/T 21547-2016 | S31603(022Cr17Ni12Mo2) | NB/T 47010 |  | 5.15 | 1 |  | 0 | 283.25 | 472.77 | 3296.9 | 391 | 435 | 919 | 317 | 597.8 | 323 | 371.76 | 490 | 348 | 376.72 | 344.69 | 939.7231 | 317 | 346.22 | 318.01 | 386.25 | 404 | 389.9 | 297.052 | 527 | 406.7 | 338 | 309.68 | 360.5 | 376.41 | 360.5 | 416.54 | 411.34 | 334.75 | 360.75 | 408.45 | 328.1 | 1035.3 | 397.84 | 250.17 | 432 | 513.0945 | 346 | 418.4 | 309 | 218 | 415.3 | 370.8 | 300 | 407.5541 | 388.31 | 388.57 | 442 | 799 | 417.89 | 389.09 | 218 | 3296.9
11971 | 8字盲板 | PN25 | 150 | MFM | HG/T 21547-2016 | S31603(022Cr17Ni12Mo2) | NB/T 47010 |  | 7.61 | 1 |  | 0 | 418.55 | 698.598 | 5266.81 | 578 | 627 | 998 | 468 | 808.86 | 477 | 511.75 | 724 | 514 | 556.67 | 509.34 | 1388.6005 | 469 | 508.35 | 469.92 | 570.75 | 597 | 535.5 | 438.9448 | 779 | 600.96 | 494 | 454.33 | 532.7 | 556.21 | 532.7 | 607.31 | 569.84 | 494.65 | 515.91 | 603.55 | 483.7 | 1035.3 | 546.41 | 369.66 | 552 | 758.1843 | 512 | 618.3 | 456.6 | 329 | 613.67 | 547.92 | 356 | 602.222 | 573.79 | 558.86 | 716 | 944 | 566.05 | 534.39 | 329 | 5266.81
11972 | 8字盲板 | PN25 | 200 | MFM | HG/T 21547-2016 | S31603(022Cr17Ni12Mo2) | NB/T 47010 |  | 13.9 | 1 |  | 0 | 764.5 | 1276.02 | 6248.81 | 995 | 1119 | 1029 | 855 | 1427.4 | 871 | 994.53 | 1322 | 938 | 1016.79 | 930.33 | 1437.2593 | 836 | 850.37 | 858.33 | 834 | 1090 | 1042.1 | 801.752 | 1423 | 1097.68 | 903.5 | 824.18 | 973 | 1015.94 | 947.98 | 1106.52 | 985.32 | 903.5 | 911.01 | 1102.41 | 903.5 | 1035.3 | 1039.22 | 675.21 | 816 | 1384.857 | 934 | 955.6 | 834 | 561 | 1043.06 | 1000.8 | 834 | 1099.9851 | 993.85 | 978.84 | 1343 | 1078 | 939.92 | 1039.97 | 561 | 6248.81
11973 | 8字盲板 | PN25 | 250 | MFM | HG/T 21547-2016 | S31603(022Cr17Ni12Mo2) | NB/T 47010 |  | 23.39 | 1 |  | 0 | 1286.45 | 2147.202 | 8042.25 | 1673 | 1695 | 1629 | 1438 | 2379 | 1465 | 1615.97 | 1795 | 1579 | 1710.98 | 1565.49 | 2418.5248 | 1407 | 1352.85 | 1444.33 | 1403.4 | 1834 | 1641.6 | 1349.1352 | 2395 | 1847.11 | 1521 | 1382.19 | 1637.3 | 1709.55 | 1548.418 | 1561.21 | 1611.33 | 1520.35 | 1532.98 | 1855.06 | 1520.4 | 1035.3 | 1675.08 | 1136.19 | 1152 | 2330.3457 | 1571 | 1608.1 | 1403.4 | 1197 | 1755.19 | 1684.08 | 1403 | 1850.9889 | 1672.39 | 1611.83 | 1935 | 1451 | 1581.63 | 1638.23 | 1035.3 | 8042.25
11974 | 8字盲板 | PN25 | 300 | MFM | HG/T 21547-2016 | S31603(022Cr17Ni12Mo2) | NB/T 47010 |  | 36.13 | 1 |  | 0 | 1987.15 | 3316.734 | 9203.94 | 2584 | 2584 | 2614 | 2222 | 3568.5 | 2264 | 2496.15 | 2772 | 2439 | 2642.91 | 2418.18 | 3735.8402 | 2018 | 2165.7 | 2231.03 | 2167.8 | 2585 | 2606.9 | 2083.9784 | 3699 | 2853.19 | 2166 | 2131.3 | 2529.1 | 2640.71 | 2391.806 | 2422.9 | 2488.98 | 2348.45 | 2367.96 | 2865.47 | 2537.3 | 1035.3 | 2660.14 | 1755.05 | 1512 | 3599.6319 | 2428 | 2483.9 | 2167.8 | 1952 | 2711.2 | 2601.36 | 2168 | 2859.1817 | 2583.3 | 2489.75 | 2432 | 2241 | 2443.11 | 2601.62 | 1035.3 | 9203.94
11975 | 8字盲板 | PN25 | 350 | MFM | HG/T 21547-2016 | S31603(022Cr17Ni12Mo2) | NB/T 47010 |  | 53.46 | 1 |  | 0 | 2940.3 | 4907.628 | 10735.76 | 3824 | 3793 | 3847 | 3288 | 5313.1 | 3349 | 3693.44 | 4102 | 3609 | 2894.86 | 3578.08 | 5527.7613 | 2910 | 3187.17 | 3301.16 | 3207.6 | 3668 | 3594.1 | 2918.3814 | 5474 | 3125.18 | 3103 | 3150.31 | 3742.2 | 3516.65 | 3539.052 | 3402.23 | 3682.84 | 3474.9 | 3414.67 | 3138.64 | 3622.3 | 1037.34 | 3566.03 | 2596.87 | 2304 | 5326.2198 | 3593 | 3675.4 | 2940.3 | 2207 | 4011.64 | 3849.12 | 3208 | 3131.7429 | 3822.39 | 3657.09 | 3481 | 3315 | 3614.97 | 3586.72 | 1037.34 | 10735.76
11976 | 8字盲板 | PN25 | 400 | MFM | HG/T 21547-2016 | S31603(022Cr17Ni12Mo2) | NB/T 47010 |  | 75.09 | 1 |  | 0 | 4129.95 | 6893.262 | 11885.45 | 5371 | 5301 | 5366 | 4618 | 7295.6 | 4704 | 5187.82 | 5761 | 5069 | 4066.12 | 5025.77 | 7764.3022 | 4088 | 4041.51 | 4636.81 | 4505.4 | 5153 | 5048.2 | 4099.1631 | 7689 | 4389.64 | 4355.8 | 4422.15 | 5256.3 | 4939.5 | 4970.958 | 4620.04 | 5172.92 | 4880.85 | 4796.25 | 4408.53 | 4880.9 | 1261.08 | 5008.85 | 3315.97 | 3024 | 7481.2167 | 5046 | 5162.4 | 4129.95 | 3243 | 5634.75 | 5406.48 | 4505 | 4398.8582 | 5368.94 | 5061.22 | 4539 | 4656 | 5077.59 | 5037.87 | 1261.08 | 11885.45
11977 | 8字盲板 | PN25 | 450 | MFM | HG/T 21547-2016 | S31603(022Cr17Ni12Mo2) | NB/T 47010 |  | 96.21 | 1 |  | 0 | 5291.55 | 8832.078 | 44.69 | 6261 | 6774 | 6848 | 5917 | 9198.8 | 6028 | 6646.95 | 7382 | 6494 | 5209.77 | 6439.34 | 9948.1092 | 5237 | 5157.69 | 5940.97 | 5772.6 | 6602 | 5534.6 | 5252.1039 | 9851 | 5624.28 | 5579.6 | 5664.01 | 6734.7 | 5359 | 5888.052 | 5987.3 | 6243.64 | 6253.65 | 6145.25 | 5648.49 | 6003.5 | 1078.02 | 6417.65 | 4248.63 | 3624 | 9585.4023 | 6466 | 5772.6 | 5291.55 | 4057 | 7219.6 | 6927.12 | 5773 | 5636.091 | 6879.02 | 6145.99 | 5308 | 5966 | 6505.72 | 5523.26 | 44.69 | 9948.1092
11978 | 8字盲板 | PN25 | 500 | MFM | HG/T 21547-2016 | S31603(022Cr17Ni12Mo2) | NB/T 47010 |  | 127.35 | 1 |  | 0 | 7004.25 | 11690.73 | 65.17 | 8287 | 8946 | 9041 | 7832 | 12053.6 | 7978 | 8798.35 | 9771 | 8596 | 6896 | 8523.54 | 13167.9836 | 6932 | 6809.23 | 7863.86 | 7641 | 8739 | 8324.9 | 6952.0365 | 13040 | 7444.67 | 7389.2 | 7495.04 | 8914.5 | 7093.52 | 7793.82 | 8613.7 | 8264.51 | 8277.75 | 8134.27 | 7476.72 | 7946.6 | 1039.38 | 8494.83 | 5623.78 | 4632 | 12687.8805 | 8558 | 7641 | 7004.25 | 5285 | 9556.34 | 9169.2 | 7641 | 7460.3038 | 9105.53 | 8135.25 | 7577 | 7896 | 8611.41 | 8307.94 | 65.17 | 13167.9836
11979 | 8字盲板 | PN25 | 600 | MFM | HG/T 21547-2016 | S31603(022Cr17Ni12Mo2) | NB/T 47010 |  | 195.33 | 1 |  | 0 | 10743.15 | 17931.294 | 62.47 | 12710 | 13687 | 14097 | 12013 | 18239 | 12237 | 13494.95 | 14987 | 13185 | 10577.12 | 13073.44 | 20197.1122 | 10633 | 10619.23 | 12061.63 | 11719.8 | 13404 | 11236.6 | 10663.0647 | 20000 | 11418.67 | 10741.5 | 11492.26 | 13673.1 | 10880.07 | 11954.196 | 12028.65 | 12676.14 | 12696.45 | 12476.38 | 11467.82 | 12188.5 | 1263.56 | 13029.41 | 8625.77 | 6653 | 19460.7279 | 13126 | 11719.8 | 10743.15 | 7907 | 14657.56 | 14063.76 | 11720 | 11442.6492 | 13966.1 | 12477.88 | 12007 | 12111 | 13208.21 | 11213.65 | 62.47 | 20197.1122
11980 | 8字盲板 | PN40 | 10 | MFM | HG/T 21547-2016 | S31603(022Cr17Ni12Mo2) | NB/T 47010 |  | 0.23 | 1 |  | 0 | 12.88 | 68 | 15 | 23 | 60 | 473 | 40 | 97.6 | 17 | 25.09 | 34 | 300 | 21.19 | 18.74 | 181.8623 | 36 | 134.36 | 14.2 | 17.25 | 45 | 36.8 | 28.29 | 34 | 22.88 | 30 | 20.38 | 31.68 | 22.03 | 42.55 | 32.78 | 36.74 | 80 | 30.36 | 22.98 | 39.5 | 1080.14 | 27.69 | 20.31 | 29 | 166.05 | 16 | 25.9 | 14.95 | 16 | 24.99 | 16.56 | 126 | 22.928 | 44.85 | 35.86 | 108 | 121 | 56.8 | 36.68 | 12.88 | 1080.14
11981 | 8字盲板 | PN40 | 15 | MFM | HG/T 21547-2016 | S31603(022Cr17Ni12Mo2) | NB/T 47010 |  | 0.28 | 1 |  | 0 | 15.68 | 68 | 28.32 | 28 | 66 | 473 | 41 | 97.6 | 21 | 30.54 | 42 | 300 | 25.8 | 22.81 | 221.3975 | 40 | 134.36 | 17.29 | 21 | 48 | 38.8 | 34.44 | 40 | 27.85 | 30 | 23.32 | 32.48 | 26.83 | 53.2 | 39.34 | 44.73 | 80 | 36.96 | 27.97 | 46.7 | 897.6 | 33.71 | 24.73 | 58 | 167.895 | 19 | 31.5 | 18.2 | 18 | 30.42 | 20.16 | 126 | 27.9085 | 43.68 | 43.66 | 108 | 121 | 69.15 | 38.73 | 15.68 | 897.6
11982 | 8字盲板 | PN40 | 20 | MFM | HG/T 21547-2016 | S31603(022Cr17Ni12Mo2) | NB/T 47010 |  | 0.45 | 1 |  | 0 | 25.2 | 68 | 40.8 | 45 | 87 | 473 | 66 | 97.6 | 34 | 49.08 | 67 | 300 | 41.47 | 36.67 | 355.8175 | 45 | 144.69 | 27.79 | 33.75 | 71 | 53.5 | 55.35 | 60 | 44.77 | 33.8 | 33.32 | 52.2 | 43.11 | 63.9 | 62.28 | 71.88 | 80 | 44.58 | 44.96 | 55.6 | 1203.6 | 54.17 | 39.74 | 58 | 175.275 | 30 | 50.6 | 29.25 | 26 | 48.89 | 32.4 | 126 | 44.864 | 70.2 | 70.17 | 108 | 146 | 66.68 | 53.4 | 25.2 | 1203.6
11983 | 8字盲板 | PN40 | 25 | MFM | HG/T 21547-2016 | S31603(022Cr17Ni12Mo2) | NB/T 47010 |  | 0.57 | 1 |  | 0 | 31.92 | 68 | 54.9 | 57 | 101 | 473 | 83 | 97.6 | 43 | 62.17 | 85 | 300 | 52.53 | 46.44 | 173.347 | 49 | 144.69 | 35.2 | 42.75 | 84 | 67.2 | 70.11 | 74 | 56.7 | 42.8 | 40.38 | 66.12 | 54.61 | 82.08 | 81.95 | 91.05 | 80 | 56.46 | 56.95 | 65.1 | 1040.4 | 68.62 | 50.34 | 58 | 180.81 | 38 | 64.1 | 37.05 | 30 | 61.92 | 41.04 | 126 | 56.8191 | 88.92 | 88.88 | 108 | 171 | 84.46 | 67.11 | 30 | 1040.4
11984 | 8字盲板 | PN40 | 32 | MFM | HG/T 21547-2016 | S31603(022Cr17Ni12Mo2) | NB/T 47010 |  | 0.72 | 1 |  | 0 | 40.32 | 68 | 63.9 | 71 | 120 | 525 | 105 | 146.4 | 55 | 62.17 | 107 | 300 | 66.35 | 58.67 | 218.9646 | 62 | 157.61 | 44.46 | 54 | 102 | 81.6 | 53.3952 | 92 | 71.63 | 54 | 49.2 | 83.52 | 68.98 | 92.16 | 101.62 | 86.26 | 80 | 67.37 | 71.94 | 68.4 | 1040.91 | 83.29 | 63.59 | 115 | 195.57 | 48 | 81 | 46.8 | 37 | 78.22 | 51.84 | 126 | 71.7804 | 112.32 | 82.57 | 129 | 205 | 94.83 | 81.46 | 37 | 1040.91
11985 | 8字盲板 | PN40 | 40 | MFM | HG/T 21547-2016 | S31603(022Cr17Ni12Mo2) | NB/T 47010 |  | 0.89 | 1 |  | 0 | 49.84 | 81.702 | 84.4 | 88 | 140 | 525 | 130 | 128.1 | 68 | 73.9 | 109 | 300 | 82.01 | 72.52 | 270.6646 | 76 | 157.61 | 54.96 | 66.75 | 109 | 97.8 | 66.0024 | 112 | 88.54 | 66.8 | 59.19 | 103.24 | 85.27 | 113.92 | 127.84 | 106.63 | 80 | 83.28 | 88.92 | 85.2 | 1265.42 | 99.83 | 78.6 | 115 | 197.415 | 59 | 100.1 | 57.85 | 45 | 96.69 | 64.08 | 126 | 88.7259 | 92.56 | 102.07 | 287 | 242 | 117.22 | 97.63 | 45 | 1265.42
11986 | 8字盲板 | PN40 | 50 | MFM | HG/T 21547-2016 | S31603(022Cr17Ni12Mo2) | NB/T 47010 |  | 1.25 | 1 |  | 0 | 70 | 114.75 | 111.1 | 123 | 167 | 578 | 183 | 162.26 | 95 | 102.61 | 153 | 300 | 115.19 | 101.85 | 228.0881 | 90 | 170.53 | 77.19 | 93.75 | 141 | 127.5 | 92.7 | 154 | 124.35 | 91 | 80.36 | 145 | 119.75 | 135 | 167.18 | 124.8 | 100 | 113.53 | 124.89 | 104.7 | 1122.55 | 130.1 | 110.4 | 173 | 214.02 | 84 | 140.6 | 81.25 | 59 | 109.2 | 90 | 164 | 124.6111 | 130 | 123.24 | 144 | 267 | 154.35 | 127.24 | 59 | 1122.55
11987 | 8字盲板 | PN40 | 65 | MFM | HG/T 21547-2016 | S31603(022Cr17Ni12Mo2) | NB/T 47010 |  | 2.07 | 1 |  | 0 | 113.85 | 190.026 | 132.6 | 158 | 252 | 788 | 127 | 256.2 | 157 | 169.92 | 254 | 300 | 190.75 | 168.66 | 377.7139 | 145 | 186.03 | 127.82 | 155.25 | 203 | 180 | 153.5112 | 212 | 205.93 | 147 | 128.58 | 240.12 | 198.32 | 194.58 | 229.46 | 206.67 | 165.6 | 188.01 | 206.81 | 150.7 | 939.78 | 183.7 | 182.82 | 230 | 232.47 | 139 | 168.2 | 134.55 | 91 | 180.84 | 149.04 | 164 | 206.3625 | 161.46 | 204.08 | 201 | 546 | 255.6 | 179.66 | 91 | 939.78
11988 | 8字盲板 | PN40 | 80 | MFM | HG/T 21547-2016 | S31603(022Cr17Ni12Mo2) | NB/T 47010 |  | 2.76 | 1 |  | 0 | 151.8 | 253.368 | 184.5 | 210 | 326 | 866 | 170 | 324.52 | 210 | 196.8 | 263 | 300 | 254.33 | 224.88 | 503.6186 | 186 | 223.24 | 170.43 | 207 | 235 | 222.9 | 204.6816 | 283 | 274.57 | 196 | 169.15 | 320.16 | 201.73 | 223.56 | 279.81 | 220.45 | 220.8 | 235.53 | 275.75 | 202.8 | 1246.23 | 227.43 | 203.14 | 240 | 249.075 | 186 | 224.3 | 179.4 | 126 | 241.11 | 198.72 | 300 | 275.1466 | 215.28 | 222.12 | 286 | 642 | 295.36 | 222.43 | 126 | 1246.23
11989 | 8字盲板 | PN40 | 100 | MFM | HG/T 21547-2016 | S31603(022Cr17Ni12Mo2) | NB/T 47010 |  | 4.28 | 1 |  | 0 | 235.4 | 392.904 | 274.2 | 325 | 367 | 919 | 263 | 495.32 | 268 | 305.18 | 407 | 300 | 313.08 | 286.46 | 780.9737 | 276 | 288.09 | 264.29 | 321 | 365 | 320.2 | 246.8704 | 438 | 337.99 | 279.5 | 258.52 | 299.6 | 312.82 | 324.424 | 372.02 | 341.85 | 342.4 | 292.67 | 339.45 | 282.8 | 1041.93 | 326.71 | 283.51 | 312 | 426.4164 | 288 | 347.8 | 235.4 | 186 | 345.14 | 308.16 | 300 | 338.6998 | 333.84 | 322.93 | 344 | 797 | 347.3 | 319.52 | 186 | 1041.93
11990 | 8字盲板 | PN40 | 125 | MFM | HG/T 21547-2016 | S31603(022Cr17Ni12Mo2) | NB/T 47010 |  | 6.17 | 1 |  | 0 | 339.35 | 566.406 | 446 | 469 | 515 | 998 | 379 | 708.82 | 387 | 439.94 | 587 | 416 | 451.34 | 412.96 | 1125.843 | 380 | 411.46 | 381 | 462.75 | 484 | 436 | 355.8856 | 632 | 487.25 | 403 | 369.66 | 431.9 | 450.96 | 431.9 | 454.7 | 492.81 | 401.05 | 421.91 | 489.34 | 393 | 902 | 326.71 | 299.71 | 432 | 614.7171 | 414 | 501.3 | 339.35 | 261 | 497.55 | 444.24 | 300 | 488.2732 | 465.22 | 465.53 | 547 | 957 | 500.66 | 435.11 | 261 | 1125.843
11991 | 8字盲板 | PN40 | 150 | MFM | HG/T 21547-2016 | S31603(022Cr17Ni12Mo2) | NB/T 47010 |  | 8.96 | 1 |  | 0 | 492.8 | 822.528 | 618.8 | 681 | 733 | 1050 | 551 | 951.6 | 561 | 640.32 | 852 | 605 | 655.42 | 599.69 | 1634.9357 | 552 | 623.98 | 553.28 | 672 | 702 | 666.6 | 516.8128 | 917 | 707.57 | 585 | 533.71 | 627.2 | 654.88 | 627.2 | 661.36 | 670.92 | 582.4 | 592.5 | 710.62 | 569.5 | 1209.5 | 680.22 | 435.24 | 552 | 892.6848 | 603 | 728 | 492.8 | 388 | 722.53 | 645.12 | 356 | 709.0559 | 675.58 | 658 | 709 | 1112 | 666.46 | 665.26 | 356 | 1634.9357
11992 | 8字盲板 | PN40 | 200 | MFM | HG/T 21547-2016 | S31603(022Cr17Ni12Mo2) | NB/T 47010 |  | 18.58 | 1 |  | 0 | 1021.9 | 1705.644 | 1133.5 | 1329 | 1485 | 1274 | 1143 | 1887.34 | 1164 | 1328.93 | 1768 | 1254 | 1359.13 | 1243.56 | 1695.1509 | 1118 | 1118.66 | 1147.32 | 1114.8 | 1457 | 1390.8 | 1071.6944 | 1902 | 1467.26 | 1209 | 1099.36 | 1300.6 | 1357.99 | 1267.156 | 1325.92 | 1317.07 | 1207.7 | 1186.77 | 1473.58 | 1207.7 | 1045.5 | 1419.2 | 902.54 | 1008 | 1851.1254 | 1249 | 1277.4 | 1021.9 | 750 | 1394.24 | 1337.76 | 1115 | 1470.3412 | 1328.47 | 1308.4 | 1479 | 1440 | 1256.38 | 1387.98 | 750 | 1902
11993 | 8字盲板 | PN40 | 250 | MFM | HG/T 21547-2016 | S31603(022Cr17Ni12Mo2) | NB/T 47010 |  | 30.61 | 1 |  | 0 | 1683.55 | 2809.998 | 1968.7 | 2190 | 2199 | 2205 | 1883 | 3013.4 | 1918 | 2283.66 | 2349 | 2066 | 2239.12 | 2048.73 | 2792.711 | 1710 | 1828.06 | 1890.17 | 1836.6 | 2400 | 2372.7 | 1765.5848 | 3134 | 2417.27 | 1836 | 1806.73 | 2142.7 | 2237.26 | 2026.382 | 1891.9 | 2108.71 | 1989.65 | 1955.16 | 2427.68 | 1989.7 | 1051.62 | 2421.14 | 1486.91 | 1632 | 3049.6743 | 2057 | 2104.4 | 1683.55 | 1567 | 2296.97 | 2203.92 | 1837 | 2422.3463 | 2188.62 | 2109.37 | 2396 | 1898 | 2069.85 | 2367.87 | 1051.62 | 3134
11994 | 8字盲板 | PN40 | 300 | MFM | HG/T 21547-2016 | S31603(022Cr17Ni12Mo2) | NB/T 47010 |  | 48.95 | 1 |  | 0 | 2692.25 | 4493.61 | 2986.2 | 3501 | 3478 | 3719 | 3010 | 4758 | 3067 | 3381.86 | 3756 | 3304 | 3580.69 | 3276.22 | 4465.9655 | 2735 | 3080.87 | 3022.66 | 2937 | 3502 | 3614.1 | 2823.436 | 5012 | 3865.58 | 2940 | 2885.12 | 3426.5 | 3577.71 | 3240.49 | 3011.14 | 3372.15 | 3181.75 | 3126.6 | 3882.22 | 3437.7 | 1051.62 | 3687.84 | 2377.8 | 840 | 4876.8885 | 3289 | 3365.3 | 2692.25 | 2645 | 3673.21 | 3524.4 | 2937 | 3873.6977 | 3499.93 | 3373.19 | 3572 | 3035 | 3310 | 3606.71 | 840 | 5012
11995 | 8字盲板 | PN40 | 350 | MFM | HG/T 21547-2016 | S31603(022Cr17Ni12Mo2) | NB/T 47010 |  | 72.3 | 1 |  | 0 | 3976.5 | 6637.14 | 4099.44 | 5171 | 5107 | 5427 | 4446 | 7018.66 | 4530 | 4995.06 | 5547 | 4880 | 3915.05 | 4839.04 | 6596.3086 | 3936 | 4496.25 | 4464.53 | 4338 | 4961 | 4860.6 | 3946.857 | 7403 | 4226.54 | 4193.4 | 4258.1 | 5061 | 4755.97 | 4786.26 | 4228.95 | 4980.72 | 4699.5 | 4497.54 | 4244.73 | 4898.9 | 1278.44 | 4056.62 | 3512.04 | 3312 | 7203.249 | 4859 | 4970.6 | 3615 | 2985 | 5425.39 | 5205.6 | 4338 | 4235.4157 | 5169.45 | 4945.9 | 4340 | 4483 | 4888.93 | 4850.68 | 1278.44 | 7403
11996 | 8字盲板 | PN40 | 400 | MFM | HG/T 21547-2016 | S31603(022Cr17Ni12Mo2) | NB/T 47010 |  | 106.88 | 1 |  | 0 | 5878.4 | 9811.584 | 6060.12 | 7644 | 7518 | 8146 | 6573 | 10150.4 | 6696 | 7384.12 | 8200 | 7214 | 5787.55 | 7153.48 | 9751.2235 | 5818 | 6136.93 | 6599.84 | 6412.8 | 7334 | 7185.4 | 5834.5792 | 10944 | 6248.03 | 6200.2 | 6291.4 | 7481.6 | 7030.67 | 7075.456 | 5980.94 | 7362.92 | 6947.2 | 6648.65 | 6274.92 | 6947.2 | 1278.44 | 5996.85 | 4719.82 | 4704 | 10648.4544 | 7183 | 7348 | 5344 | 4616 | 8020.28 | 7695.36 | 6413 | 6261.1509 | 7641.92 | 7203.93 | 6187 | 6627 | 7227.23 | 7170.7 | 1278.44 | 10944
11997 | 8字盲板 | PN40 | 450 | MFM | HG/T 21547-2016 | S31603(022Cr17Ni12Mo2) | NB/T 47010 |  | 121.89 | 1 |  | 0 | 6703.95 | 11189.502 | 6671.23 | 7932 | 8565 | 8820 | 7496 | 11498.5 | 7636 | 8421.13 | 9352 | 8228 | 6600.34 | 8158.1 | 11120.6646 | 6635 | 6640.77 | 7526.71 | 7313.4 | 8364 | 7011.8 | 6653.9751 | 12481 | 7125.49 | 7070.2 | 7173.99 | 8532.3 | 6789.39 | 7459.668 | 7039.77 | 7910.17 | 7922.85 | 7582.37 | 7156.16 | 7605.9 | 1092.86 | 6839.03 | 5382.66 | 5045 | 12143.9007 | 8191 | 7313.4 | 6094.5 | 5140 | 9146.63 | 8776.08 | 7313 | 7140.4535 | 8715.14 | 7786.46 | 7463 | 7558 | 8242.2 | 6997.49 | 1092.86 | 12481
11998 | 8字盲板 | PN40 | 500 | MFM | HG/T 21547-2016 | S31603(022Cr17Ni12Mo2) | NB/T 47010 |  | 158.78 | 1 |  | 0 | 8732.9 | 14576.004 | 7464.72 | 10332 | 11138 | 11650 | 9765 | 14749.8 | 9948 | 10969.79 | 12182 | 10718 | 8597.94 | 10627.15 | 14486.333 | 8643 | 8774.95 | 9804.67 | 9526.8 | 10895 | 9134 | 8667.8002 | 16258 | 9282.02 | 8734 | 9343.12 | 11114.6 | 8844.2 | 9717.336 | 9399.07 | 10304.19 | 10320.7 | 9612.54 | 9321.97 | 9907.8 | 1092.86 | 8908.86 | 7011.72 | 6264 | 15819.2514 | 10670 | 9526.8 | 7145.1 | 6590 | 11914.85 | 11432.16 | 9527 | 9301.5122 | 11352.77 | 10143.03 | 10592 | 9845 | 10736.7 | 9115.35 | 1092.86 | 16258
11999 | 8字盲板 | PN40 | 600 | MFM | HG/T 21547-2016 | S31603(022Cr17Ni12Mo2) | NB/T 47010 |  | 261.52 | 1 |  | 0 | 14383.6 | 24007.536 | 9760.81 | 17017 | 18303 | 19331 | 16083 | 24027.9 | 16384 | 18067.89 | 20065 | 17653 | 14161.31 | 17503.53 | 23859.8426 | 14236 | 14562.04 | 16148.86 | 15691.2 | 17946 | 15044.2 | 14276.3768 | 26778 | 15288.03 | 14382.5 | 15384.24 | 18306.4 | 14566.92 | 16005.024 | 14219.44 | 16971.6 | 16998.8 | 15832.42 | 15353.84 | 16318.9 | 956.8 | 14673.42 | 11548.72 | 10152 | 26055.2376 | 17574 | 15691.2 | 11768.4 | 10587 | 19624.46 | 18829.44 | 15691 | 15320.1349 | 18698.68 | 16706.16 | 9362 | 16215 | 17683.98 | 15013.47 | 956.8 | 26778
12000 | 8字盲板 | PN63 | 10 | MFM | HG/T 21547-2016 | S31603(022Cr17Ni12Mo2) | NB/T 47010 |  | 0.23 | 1 |  | 0 | 12.88 | 68 | 18.56 | 23 | 60 | 604 | 40 | 97.6 | 17 | 25.09 | 34 | 300 | 21.19 | 18.74 | 181.8623 | 36 | 134.36 | 14.2 | 17.25 | 40 | 36.8 | 28.29 | 34 | 22.88 | 30 | 20.38 | 31.68 | 22.03 | 42.55 | 32.78 | 36.74 | 80 | 17.73 | 22.98 | 39.5 | 936 | 37.4 | 20.31 | 58 | 166.05 | 16 | 25.9 | 14.95 | 16 | 24.99 | 16.56 | 176 | 22.928 | 44.85 | 35.86 | 108 | 134 | 18.93 | 36.68 | 12.88 | 936
12001 | 8字盲板 | PN63 | 15 | MFM | HG/T 21547-2016 | S31603(022Cr17Ni12Mo2) | NB/T 47010 |  | 0.28 | 1 |  | 0 | 15.68 | 68 | 31.08 | 28 | 66 | 604 | 41 | 97.6 | 21 | 30.54 | 42 | 300 | 25.8 | 22.81 | 221.3975 | 40 | 134.36 | 17.29 | 21 | 43 | 38.8 | 34.44 | 40 | 27.85 | 30 | 23.32 | 32.48 | 26.83 | 53.2 | 39.34 | 44.73 | 80 | 21.59 | 27.97 | 46.7 | 1268.8 | 45.53 | 24.73 | 58 | 169.74 | 19 | 31.5 | 18.2 | 18 | 30.42 | 20.16 | 176 | 27.9085 | 43.68 | 43.66 | 108 | 134 | 23.05 | 38.73 | 15.68 | 1268.8
12002 | 8字盲板 | PN63 | 20 | MFM | HG/T 21547-2016 | S31603(022Cr17Ni12Mo2) | NB/T 47010 |  | 0.45 | 1 |  | 0 | 25.2 | 68 | 45.25 | 45 | 87 | 604 | 66 | 97.6 | 34 | 49.08 | 67 | 300 | 41.47 | 36.67 | 355.8175 | 45 | 144.69 | 27.79 | 33.75 | 63 | 53.5 | 55.35 | 60 | 44.77 | 33.8 | 33.32 | 52.2 | 43.11 | 63.9 | 62.28 | 71.88 | 80 | 34.7 | 44.96 | 55.6 | 1268.8 | 73.17 | 39.74 | 115 | 180.81 | 30 | 50.6 | 29.25 | 26 | 48.89 | 32.4 | 176 | 44.864 | 70.2 | 70.17 | 108 | 165 | 37.04 | 53.4 | 25.2 | 1268.8
12003 | 8字盲板 | PN63 | 25 | MFM | HG/T 21547-2016 | S31603(022Cr17Ni12Mo2) | NB/T 47010 |  | 0.57 | 1 |  | 0 | 31.92 | 68 | 84.95 | 57 | 101 | 604 | 83 | 97.6 | 43 | 62.17 | 85 | 300 | 52.53 | 46.44 | 173.347 | 49 | 144.69 | 35.2 | 42.75 | 75 | 56.7 | 70.11 | 74 | 56.7 | 42.8 | 40.38 | 66.12 | 54.61 | 82.08 | 81.95 | 91.05 | 80 | 43.95 | 56.95 | 65.1 | 1060.8 | 92.68 | 50.34 | 144 | 182.655 | 38 | 64.1 | 37.05 | 30 | 61.92 | 41.04 | 176 | 56.8191 | 88.92 | 88.88 | 129 | 196 | 46.92 | 56.63 | 30 | 1060.8
12004 | 8字盲板 | PN63 | 32 | MFM | HG/T 21547-2016 | S31603(022Cr17Ni12Mo2) | NB/T 47010 |  | 0.79 | 1 |  | 0 | 44.24 | 72.522 | 100.39 | 78 | 128 | 683 | 115 | 146.4 | 60 | 68.21 | 117 | 300 | 72.8 | 64.37 | 240.2528 | 68 | 160.19 | 48.78 | 59.25 | 101 | 85.8 | 58.5864 | 100 | 78.59 | 59.3 | 53.31 | 91.64 | 75.69 | 101.12 | 101.62 | 94.65 | 80 | 60.91 | 78.93 | 75 | 998.4 | 128.45 | 69.77 | 173 | 197.415 | 53 | 88.9 | 51.35 | 40 | 85.83 | 56.88 | 176 | 78.755 | 123.24 | 90.6 | 287 | 241 | 65.03 | 85.67 | 40 | 998.4
12005 | 8字盲板 | PN63 | 40 | MFM | HG/T 21547-2016 | S31603(022Cr17Ni12Mo2) | NB/T 47010 |  | 1.06 | 1 |  | 0 | 59.36 | 97.308 | 121.7 | 105 | 161 | 683 | 155 | 136.64 | 81 | 88.02 | 130 | 300 | 97.68 | 86.37 | 322.3646 | 84 | 175.7 | 65.46 | 79.5 | 117 | 94 | 78.6096 | 132 | 105.45 | 77 | 69.19 | 122.96 | 101.56 | 135.68 | 127.84 | 127 | 84.8 | 81.73 | 105.9 | 101.4 | 1062.33 | 172.35 | 93.62 | 230 | 199.26 | 72 | 119.3 | 68.9 | 53 | 115.16 | 76.32 | 201 | 105.6714 | 110.24 | 121.57 | 144 | 279 | 87.26 | 93.79 | 53 | 1062.33
12006 | 8字盲板 | PN63 | 50 | MFM | HG/T 21547-2016 | S31603(022Cr17Ni12Mo2) | NB/T 47010 |  | 1.47 | 1 |  | 0 | 82.32 | 134.946 | 157.95 | 145 | 190 | 683 | 215 | 187.88 | 112 | 120.67 | 180 | 300 | 135.46 | 119.78 | 268.2316 | 103 | 186.03 | 90.77 | 110.25 | 149 | 234.2 | 109.0152 | 180 | 146.24 | 105 | 93.3 | 170.52 | 140.83 | 158.76 | 167.18 | 146.76 | 117.6 | 113.35 | 146.87 | 123 | 1291.46 | 239.02 | 129.83 | 259 | 215.865 | 99 | 165.4 | 95.55 | 69 | 128.42 | 105.84 | 290 | 146.5471 | 152.88 | 144.92 | 181 | 309 | 121.01 | 233.76 | 69 | 1291.46
12007 | 8字盲板 | PN63 | 65 | MFM | HG/T 21547-2016 | S31603(022Cr17Ni12Mo2) | NB/T 47010 |  | 2.39 | 1 |  | 0 | 131.45 | 219.402 | 204.56 | 182 | 286 | 788 | 147 | 281.82 | 182 | 196.19 | 293 | 300 | 220.24 | 194.74 | 436.1045 | 161 | 217.04 | 147.58 | 179.25 | 210 | 202.2 | 177.2424 | 245 | 237.76 | 168 | 147.39 | 277.24 | 228.98 | 224.66 | 229.46 | 238.62 | 191.2 | 184.28 | 238.78 | 173.9 | 1103.99 | 288.78 | 211.08 | 317 | 234.315 | 160 | 194.2 | 155.35 | 105 | 208.79 | 172.08 | 143 | 238.2593 | 186.42 | 235.63 | 261 | 630 | 196.74 | 201.76 | 105 | 1103.99
12008 | 8字盲板 | PN63 | 80 | MFM | HG/T 21547-2016 | S31603(022Cr17Ni12Mo2) | NB/T 47010 |  | 3.16 | 1 |  | 0 | 173.8 | 290.088 | 296.9 | 240 | 368 | 840 | 194 | 367.22 | 240 | 225.32 | 301 | 300 | 291.19 | 257.48 | 576.6068 | 213 | 268.97 | 195.13 | 237 | 242 | 374.2 | 234.3456 | 324 | 314.36 | 208 | 192.67 | 366.56 | 230.96 | 255.96 | 279.81 | 252.4 | 252.8 | 243.66 | 315.72 | 232.2 | 1063.86 | 381.82 | 232.58 | 312 | 250.92 | 213 | 256.8 | 205.4 | 145 | 276.06 | 227.52 | 390 | 315.0202 | 246.48 | 254.32 | 263 | 686 | 260.13 | 373.42 | 145 | 1063.86
12009 | 8字盲板 | PN63 | 100 | MFM | HG/T 21547-2016 | S31603(022Cr17Ni12Mo2) | NB/T 47010 |  | 5.06 | 1 |  | 0 | 278.3 | 464.508 | 396.81 | 385 | 428 | 919 | 311 | 572.18 | 317 | 360.8 | 481 | 342 | 370.14 | 338.67 | 923.3007 | 312 | 338.47 | 312.46 | 379.5 | 387 | 357.5 | 291.8608 | 518 | 399.59 | 331.5 | 304.39 | 354.2 | 369.83 | 383.548 | 410.18 | 404.15 | 328.9 | 323.2 | 401.31 | 334.2 | 1293.32 | 390.76 | 335.17 | 456 | 504.1278 | 340 | 411.1 | 278.3 | 220 | 408.04 | 364.32 | 304 | 400.4291 | 394.68 | 381.78 | 452 | 942 | 342.16 | 356.77 | 220 | 1293.32
12010 | 8字盲板 | PN63 | 125 | MFM | HG/T 21547-2016 | S31603(022Cr17Ni12Mo2) | NB/T 47010 |  | 7.59 | 1 |  | 0 | 417.45 | 696.762 | 628.81 | 577 | 626 | 998 | 467 | 836.92 | 476 | 541.2 | 722 | 512 | 555.21 | 508 | 1384.9511 | 468 | 503.83 | 468.68 | 569.25 | 534 | 536.3 | 437.7912 | 777 | 599.38 | 494 | 453.15 | 531.3 | 554.74 | 531.3 | 515.11 | 606.23 | 493.35 | 484.8 | 601.96 | 483.5 | 1105.58 | 390.76 | 368.69 | 696 | 756.1917 | 510 | 616.7 | 417.45 | 322 | 612.06 | 546.48 | 455 | 600.6387 | 572.29 | 572.67 | 554 | 1177 | 513.24 | 535.16 | 322 | 1384.9511
12011 | 8字盲板 | PN63 | 150 | MFM | HG/T 21547-2016 | S31603(022Cr17Ni12Mo2) | NB/T 47010 |  | 10.95 | 1 |  | 0 | 602.25 | 1005.21 | 702.25 | 832 | 888 | 1129 | 673 | 1110.2 | 686 | 780.78 | 1042 | 739 | 800.99 | 732.88 | 1998.052 | 674 | 753.16 | 676.16 | 821.25 | 771 | 773.7 | 631.596 | 1121 | 864.72 | 715 | 650.72 | 766.5 | 800.33 | 766.5 | 740.86 | 819.94 | 711.75 | 699.41 | 868.44 | 696 | 940.5 | 563.74 | 531.91 | 1032 | 1090.9485 | 736 | 889.7 | 602.25 | 474 | 883.01 | 788.4 | 657 | 866.5359 | 825.63 | 804.15 | 863 | 1358 | 740.44 | 772.13 | 474 | 1998.052
12012 | 8字盲板 | PN63 | 200 | MFM | HG/T 21547-2016 | S31603(022Cr17Ni12Mo2) | NB/T 47010 |  | 22.49 | 1 |  | 0 | 1236.95 | 2064.582 | 1213.94 | 1609 | 1791 | 1629 | 1383 | 2220.4 | 1409 | 1677.87 | 2140 | 1518 | 1645.14 | 1505.26 | 2051.8808 | 1353 | 1344.9 | 1388.76 | 1349.4 | 1583 | 1589.1 | 1297.2232 | 2303 | 1776.04 | 1462.5 | 1329.27 | 1574.3 | 1643.77 | 1533.818 | 1484.9 | 1594.24 | 1461.85 | 1436.51 | 1783.68 | 1461.9 | 1274.9 | 1157.86 | 1092.47 | 1632 | 2240.6787 | 1511 | 1546.2 | 1236.95 | 907 | 1687.65 | 1619.28 | 1349 | 1779.7697 | 1608.04 | 1583.75 | 1660 | 1743 | 1520.77 | 1585.83 | 907 | 2303
12013 | 8字盲板 | PN63 | 250 | MFM | HG/T 21547-2016 | S31603(022Cr17Ni12Mo2) | NB/T 47010 |  | 37.34 | 1 |  | 0 | 2053.7 | 3427.812 | 2735.76 | 2671 | 2668 | 2746 | 2296 | 3568.5 | 2339 | 2785.76 | 2865 | 2520 | 2731.42 | 2499.17 | 3406.7242 | 2086 | 2275.98 | 2305.75 | 2240.4 | 2629 | 2510.3 | 2153.7712 | 3823 | 2948.74 | 2238 | 2202.45 | 2613.8 | 2729.14 | 2471.908 | 2114.48 | 2572.34 | 2427.1 | 2385.03 | 2961.44 | 2427.1 | 1003.2 | 1922.4 | 1813.83 | 2304 | 3720.1842 | 2509 | 2567.1 | 2053.7 | 1911 | 2801.99 | 2688.48 | 2240 | 2954.9324 | 2669.81 | 2573.14 | 2964 | 2316 | 2524.93 | 2505.15 | 1003.2 | 3823
12014 | 8字盲板 | PN63 | 300 | MFM | HG/T 21547-2016 | S31603(022Cr17Ni12Mo2) | NB/T 47010 |  | 60.33 | 1 |  | 0 | 3318.15 | 5538.294 | 4385.45 | 4315 | 4272 | 4608 | 3710 | 5709.6 | 3780 | 4168.08 | 4629 | 4072 | 4413.14 | 4037.89 | 5504.2226 | 3284 | 3819.25 | 3725.38 | 3619.8 | 3876 | 4055.8 | 3479.8344 | 6177 | 4764.26 | 3497.4 | 3554.26 | 4223.1 | 4409.46 | 3993.846 | 3462.65 | 4156.11 | 3921.45 | 3853.48 | 4784.77 | 4236.8 | 1069.47 | 3106 | 2930.59 | 3240 | 6010.6779 | 4054 | 4147.7 | 3318.15 | 3259 | 4527.16 | 4343.76 | 3620 | 4774.2649 | 4313.6 | 4157.4 | 3696 | 3741 | 4079.51 | 4047.55 | 1069.47 | 6177
12015 | 8字盲板 | PN63 | 350 | MFM | HG/T 21547-2016 | S31603(022Cr17Ni12Mo2) | NB/T 47010 |  | 91.51 | 1 |  | 0 | 5033.05 | 8400.618 | 5644.69 | 6545 | 6446 | 6755 | 5628 | 8564.4 | 5733 | 6322.24 | 7021 | 6177 | 4955.27 | 6124.76 | 8348.9377 | 4981 | 5596.15 | 5650.74 | 5490.6 | 5879 | 6152 | 4995.5309 | 9370 | 5349.52 | 5307 | 5387.65 | 6405.7 | 6019.62 | 6057.962 | 4972.99 | 6304.09 | 5948.15 | 5540.02 | 5372.55 | 6200.5 | 1300.14 | 4711.26 | 4445.19 | 4680 | 9117.1413 | 6150 | 6291.3 | 4117.95 | 3778 | 6866.91 | 6588.72 | 5491 | 5360.754 | 6542.97 | 6260.02 | 5158 | 5674 | 6187.91 | 6139.49 | 1300.14 | 9370
12016 | 8字盲板 | PN63 | 400 | MFM | HG/T 21547-2016 | S31603(022Cr17Ni12Mo2) | NB/T 47010 |  | 134.59 | 1 |  | 0 | 7402.45 | 12355.362 | 6190.88 | 9626 | 9451 | 10236 | 8277 | 12529.4 | 8432 | 9298.55 | 10326 | 9085 | 7288.05 | 9008.11 | 12279.3523 | 7326 | 7707.86 | 8310.93 | 8075.4 | 8646 | 9048.2 | 7347.2681 | 13781 | 7867.91 | 7806.8 | 7920.75 | 9421.3 | 8853.46 | 8909.858 | 7036.59 | 9271.85 | 8748.35 | 8148.08 | 7901.78 | 8748.4 | 1153.35 | 6929.17 | 5943.49 | 6192 | 13409.2017 | 9044 | 9253.1 | 6056.55 | 5813 | 10099.63 | 9690.48 | 8075 | 7884.4326 | 9623.19 | 9071.64 | 7035 | 8345 | 9100.98 | 9029.78 | 1153.35 | 13781
12017 | 8字盲板 | PN100 | 10 | MFM | HG/T 21547-2016 | S31603(022Cr17Ni12Mo2) | NB/T 47010 |  | 0.23 | 1 |  | 0 | 12.88 | 68 | 19.91 | 23 | 60 | 604 | 40 | 97.6 | 17 | 25.09 | 34 | 300 | 21.19 | 18.74 | 181.8623 | 36 | 124.02 | 14.2 | 17.25 | 39 | 36.8 | 28.29 | 34 | 22.88 | 30 | 20.38 | 31.68 | 22.03 | 29.44 | 32.78 | 36.74 | 80 | 16.97 | 22.98 | 39.5 | 965.54 | 24.91 | 20.31 | 58 | 167.895 | 16 | 25.9 | 12.65 | 16 | 24.99 | 16.56 | 176 | 22.928 | 44.85 | 35.86 | 108 | 134 | 18.93 | 36.68 | 12.65 | 965.54
12018 | 8字盲板 | PN100 | 15 | MFM | HG/T 21547-2016 | S31603(022Cr17Ni12Mo2) | NB/T 47010 |  | 0.28 | 1 |  | 0 | 15.68 | 68 | 25.96 | 28 | 66 | 604 | 41 | 97.6 | 21 | 30.54 | 42 | 300 | 25.8 | 22.81 | 221.3975 | 40 | 134.36 | 17.29 | 21 | 42 | 38.8 | 34.44 | 40 | 27.85 | 30 | 23.32 | 32.48 | 26.83 | 35.84 | 39.34 | 44.73 | 80 | 21.59 | 27.97 | 46.5 | 1070.49 | 30.33 | 24.73 | 58 | 169.74 | 19 | 31.5 | 18.2 | 18 | 30.42 | 20.16 | 176 | 27.9085 | 43.68 | 43.66 | 108 | 134 | 23.05 | 38.73 | 15.68 | 1070.49
12019 | 8字盲板 | PN100 | 20 | MFM | HG/T 21547-2016 | S31603(022Cr17Ni12Mo2) | NB/T 47010 |  | 0.49 | 1 |  | 0 | 27.44 | 68 | 47.38 | 49 | 92 | 604 | 72 | 97.6 | 37 | 53.44 | 73 | 300 | 45.15 | 39.93 | 387.4457 | 46 | 144.69 | 30.26 | 36.75 | 67 | 58.3 | 60.27 | 64 | 48.75 | 36.8 | 35.67 | 56.84 | 46.94 | 36.75 | 62.28 | 78.27 | 80 | 37.78 | 48.96 | 51 | 1280.39 | 53.08 | 43.28 | 115 | 184.5 | 32 | 55.1 | 31.85 | 28 | 53.23 | 35.28 | 176 | 48.8524 | 76.44 | 76.41 | 108 | 165 | 40.34 | 58.19 | 27.44 | 1280.39
12020 | 8字盲板 | PN100 | 25 | MFM | HG/T 21547-2016 | S31603(022Cr17Ni12Mo2) | NB/T 47010 |  | 0.68 | 1 |  | 0 | 38.08 | 68 | 69.05 | 67 | 115 | 604 | 99 | 146.4 | 52 | 74.17 | 101 | 300 | 62.66 | 55.41 | 206.7999 | 58 | 155.03 | 41.99 | 51 | 87 | 72.2 | 83.64 | 87 | 67.65 | 51 | 46.84 | 78.88 | 65.15 | 51 | 81.95 | 108.63 | 80 | 52.43 | 67.94 | 69.4 | 1301.38 | 73.66 | 60.06 | 144 | 184.5 | 46 | 76.5 | 44.2 | 36 | 73.88 | 48.96 | 176 | 67.7921 | 106.08 | 106.03 | 108 | 196 | 55.98 | 72.04 | 36 | 1301.38
12021 | 8字盲板 | PN100 | 32 | MFM | HG/T 21547-2016 | S31603(022Cr17Ni12Mo2) | NB/T 47010 |  | 0.93 | 1 |  | 0 | 52.08 | 85.374 | 100.51 | 92 | 145 | 683 | 136 | 146.4 | 71 | 80.3 | 138 | 300 | 85.7 | 75.78 | 282.8293 | 73 | 165.36 | 57.43 | 69.75 | 115 | 101 | 68.9688 | 116 | 92.52 | 69.8 | 61.54 | 107.88 | 89.1 | 69.75 | 101.62 | 111.42 | 80 | 71.71 | 92.92 | 84.6 | 1070.49 | 94.4 | 82.14 | 173 | 202.95 | 63 | 104.6 | 60.45 | 47 | 101.04 | 66.96 | 176 | 92.7143 | 145.08 | 106.66 | 129 | 241 | 76.56 | 100.83 | 47 | 1070.49
12022 | 8字盲板 | PN100 | 40 | MFM | HG/T 21547-2016 | S31603(022Cr17Ni12Mo2) | NB/T 47010 |  | 1.23 | 1 |  | 0 | 68.88 | 112.914 | 123.73 | 122 | 182 | 683 | 180 | 153.72 | 94 | 102.14 | 151 | 300 | 113.34 | 100.22 | 374.0645 | 88 | 188.61 | 75.95 | 92.25 | 131 | 122.4 | 91.2168 | 152 | 122.36 | 84 | 79.18 | 142.68 | 117.84 | 88.56 | 127.84 | 147.36 | 98.4 | 94.84 | 122.89 | 95.9 | 1112.47 | 124.85 | 108.63 | 230 | 208.485 | 83 | 138.4 | 79.95 | 62 | 133.63 | 88.56 | 201 | 122.617 | 127.92 | 141.06 | 334 | 279 | 101.25 | 122.1 | 62 | 1112.47
12023 | 8字盲板 | PN100 | 50 | MFM | HG/T 21547-2016 | S31603(022Cr17Ni12Mo2) | NB/T 47010 |  | 1.72 | 1 |  | 0 | 96.32 | 157.896 | 164.93 | 170 | 217 | 683 | 251 | 213.5 | 131 | 141.19 | 211 | 300 | 158.5 | 140.15 | 313.8493 | 121 | 222.2 | 106.21 | 129 | 168 | 159.3 | 127.5552 | 210 | 171.11 | 119 | 108 | 199.52 | 164.78 | 123.84 | 167.18 | 171.72 | 137.6 | 132.62 | 171.85 | 126.4 | 945 | 162.54 | 151.91 | 346 | 221.4 | 115 | 193.5 | 111.8 | 81 | 150.26 | 123.84 | 290 | 171.4693 | 178.88 | 169.57 | 186 | 309 | 141.59 | 158.96 | 81 | 945
12024 | 8字盲板 | PN100 | 65 | MFM | HG/T 21547-2016 | S31603(022Cr17Ni12Mo2) | NB/T 47010 |  | 2.9 | 1 |  | 0 | 159.5 | 266.22 | 181.06 | 221 | 341 | 788 | 178 | 324.52 | 221 | 238.05 | 356 | 300 | 267.24 | 236.29 | 529.1644 | 195 | 263.54 | 179.08 | 217.5 | 247 | 245.3 | 215.064 | 297 | 288.5 | 203 | 177.38 | 336.4 | 277.84 | 208.8 | 236.02 | 289.54 | 232 | 223.61 | 289.74 | 199.8 | 966 | 241.5 | 256.13 | 432 | 239.85 | 195 | 235.6 | 188.5 | 128 | 253.34 | 208.8 | 174 | 289.1058 | 226.2 | 285.91 | 241 | 765 | 238.73 | 244.79 | 128 | 966
12025 | 8字盲板 | PN100 | 80 | MFM | HG/T 21547-2016 | S31603(022Cr17Ni12Mo2) | NB/T 47010 |  | 3.79 | 1 |  | 0 | 208.45 | 347.922 | 236.12 | 288 | 435 | 840 | 233 | 418.46 | 288 | 270.24 | 361 | 300 | 349.25 | 308.81 | 691.5632 | 244 | 333.3 | 234.03 | 284.25 | 280 | 309.3 | 281.0664 | 388 | 377.04 | 247 | 229.71 | 439.64 | 277.01 | 272.88 | 298.89 | 302.71 | 303.2 | 292.23 | 378.66 | 261.2 | 987 | 315.61 | 278.94 | 432 | 254.61 | 254 | 307.9 | 246.35 | 173 | 331.09 | 272.88 | 390 | 377.8318 | 295.62 | 305.02 | 334 | 823 | 311.99 | 308.67 | 173 | 987
12026 | 8字盲板 | PN100 | 100 | MFM | HG/T 21547-2016 | S31603(022Cr17Ni12Mo2) | NB/T 47010 |  | 6.2 | 1 |  | 0 | 341 | 569.16 | 387.07 | 471 | 517 | 919 | 381 | 666.12 | 388 | 442.08 | 590 | 419 | 453.53 | 414.97 | 1131.3171 | 382 | 426.97 | 382.85 | 465 | 458 | 491.8 | 357.616 | 635 | 489.61 | 403 | 371.42 | 434 | 453.15 | 420.36 | 461.05 | 495.21 | 403 | 396.01 | 491.72 | 427.2 | 966 | 501.87 | 410.69 | 624 | 617.706 | 417 | 503.8 | 341 | 269 | 499.97 | 446.4 | 372 | 490.6382 | 483.6 | 467.79 | 425 | 1154 | 419.24 | 490.83 | 269 | 1154
12027 | 8字盲板 | PN100 | 125 | MFM | HG/T 21547-2016 | S31603(022Cr17Ni12Mo2) | NB/T 47010 |  | 9.15 | 1 |  | 0 | 503.25 | 839.97 | 571.41 | 695 | 748 | 998 | 563 | 982.1 | 573 | 652.43 | 871 | 618 | 669.32 | 612.41 | 1669.6051 | 564 | 627.21 | 565.01 | 686.25 | 622 | 646.5 | 527.772 | 937 | 722.58 | 598 | 544.88 | 640.5 | 668.76 | 620.37 | 578.7 | 730.83 | 594.75 | 584.44 | 725.69 | 630.5 | 987 | 605.36 | 444.47 | 1008 | 911.6145 | 615 | 743.4 | 503.25 | 388 | 737.86 | 658.8 | 549 | 724.0974 | 689.91 | 690.37 | 688 | 1419 | 618.72 | 645.19 | 388 | 1669.6051
12028 | 8字盲板 | PN100 | 150 | MFM | HG/T 21547-2016 | S31603(022Cr17Ni12Mo2) | NB/T 47010 |  | 13.86 | 1 |  | 0 | 762.3 | 1272.348 | 865.49 | 1052 | 1116 | 1050 | 852 | 1388.36 | 868 | 988.27 | 1319 | 936 | 1013.86 | 927.65 | 2529.0411 | 834 | 909.48 | 855.86 | 1039.5 | 942 | 979.3 | 799.4448 | 1419 | 1094.53 | 903.5 | 821.83 | 970.2 | 1013.01 | 939.708 | 861.69 | 1037.84 | 900.9 | 885.28 | 1099.24 | 955 | 1281 | 916.97 | 673.26 | 1344 | 1380.8718 | 932 | 1126.1 | 762.3 | 600 | 1117.67 | 997.92 | 832 | 1096.8285 | 1045.04 | 1017.85 | 1041 | 1719 | 937.21 | 977.32 | 600 | 2529.0411
12029 | 8字盲板 | PN100 | 200 | MFM | HG/T 21547-2016 | S31603(022Cr17Ni12Mo2) | NB/T 47010 |  | 27.46 | 1 |  | 0 | 1510.3 | 2520.828 | 1788.19 | 1964 | 2180 | 2070 | 1689 | 2657.16 | 1720 | 2048.66 | 2613 | 1854 | 2008.7 | 1837.9 | 2505.32 | 1534 | 1714.94 | 1695.66 | 1647.6 | 1867 | 1940.3 | 1583.8928 | 2812 | 2168.52 | 1787.5 | 1621.51 | 1922.2 | 2007.03 | 1765.678 | 1688.4 | 1946.54 | 1784.9 | 1753.96 | 2177.85 | 1890.3 | 1281 | 1816.73 | 1333.9 | 2400 | 2735.8398 | 1846 | 1887.9 | 1510.3 | 1108 | 2060.6 | 1977.12 | 1648 | 2173.0739 | 1963.39 | 1933.73 | 2121 | 2129 | 1856.85 | 1936.34 | 1108 | 2812
12030 | 8字盲板 | PN100 | 250 | MFM | HG/T 21547-2016 | S31603(022Cr17Ni12Mo2) | NB/T 47010 |  | 46.91 | 1 |  | 0 | 2580.05 | 4306.338 | 2792.92 | 3355 | 3336 | 3479 | 2885 | 4440.8 | 2939 | 3499.73 | 3599 | 3166 | 3431.47 | 3139.69 | 4279.8456 | 2621 | 2881.92 | 2896.69 | 2814.6 | 3190 | 3041.5 | 2705.7688 | 4803 | 3704.49 | 2814 | 2765.17 | 3283.7 | 3428.6 | 3016.313 | 2581.89 | 3231.61 | 3049.15 | 2996.3 | 3720.43 | 3049.2 | 1323 | 3103.53 | 2278.7 | 3888 | 4673.6433 | 3153 | 3225.1 | 2580.05 | 2401 | 3520.13 | 3377.52 | 2815 | 3712.2694 | 3354.07 | 3232.62 | 3634 | 2909 | 3172.05 | 3035.25 | 1323 | 4803
12031 | 8字盲板 | PN100 | 300 | MFM | HG/T 21547-2016 | S31603(022Cr17Ni12Mo2) | NB/T 47010 |  | 75.2 | 1 |  | 0 | 4136 | 6903.36 | 4957.97 | 5378 | 5309 | 5745 | 4625 | 7057.7 | 4711 | 5195.42 | 5770 | 5076 | 5500.88 | 5033.14 | 6860.8908 | 4094 | 4754.88 | 4643.6 | 4512 | 4666 | 5055.5 | 4337.536 | 7700 | 5938.55 | 4361.6 | 4428.62 | 5264 | 5496.29 | 4835.36 | 4038.17 | 5180.5 | 4888 | 4803.27 | 5964.11 | 4888 | 1281 | 4975.17 | 3652.92 | 5663 | 7492.176 | 5053 | 5170 | 4136 | 4063 | 5643.01 | 5414.4 | 4512 | 5951.021 | 5376.8 | 5182.11 | 4465 | 4663 | 5085.02 | 5045.21 | 1281 | 7700
12032 | 8字盲板 | PN100 | 350 | MFM | HG/T 21547-2016 | S31603(022Cr17Ni12Mo2) | NB/T 47010 |  | 113.34 | 1 |  | 0 | 6233.7 | 10404.612 | 6409.39 | 8106 | 7969 | 8546 | 6970 | 10467.6 | 7101 | 7830.43 | 8696 | 7650 | 6137.36 | 7585.85 | 10340.6032 | 6170 | 7078.61 | 6998.75 | 6800.4 | 7033 | 7619.6 | 6187.2306 | 11605 | 6625.67 | 6571.4 | 6671.25 | 7933.8 | 7455.62 | 7287.762 | 5799.7 | 7807.95 | 7367.1 | 6861.6 | 6654.19 | 7072.4 | 1323 | 7498.49 | 5505.6 | 8028 | 11292.0642 | 7616 | 7792.1 | 5100.3 | 4680 | 8505.03 | 8160.48 | 6800 | 6639.5839 | 8103.81 | 7753.36 | 6293 | 7028 | 7664.05 | 7604.05 | 1323 | 11605
12033 | 8字盲板 | PN100 | 400 | MFM | HG/T 21547-2016 | S31603(022Cr17Ni12Mo2) | NB/T 47010 |  | 168.56 | 1 |  | 0 | 9270.8 | 15473.808 | 8354.51 | 12055 | 11820 | 12951 | 10366 | 15463.5 | 10560 | 11645.47 | 12933 | 11378 | 9127.52 | 11281.72 | 15378.6137 | 9176 | 9755.23 | 10408.58 | 10113.6 | 10459 | 11331.9 | 9201.6904 | 17259 | 9853.74 | 9273 | 9918.19 | 11799.2 | 11088.05 | 10838.408 | 8317.99 | 11612.03 | 10956.4 | 10204.62 | 9896.16 | 10737.2 | 1008 | 11151.8 | 7443.61 | 10080 | 16793.6328 | 11328 | 11588.5 | 7585.2 | 7280 | 12648.74 | 12136.32 | 10114 | 9874.4329 | 12052.04 | 11361.28 | 8597 | 10451 | 11398.03 | 11308.81 | 1008 | 17259
12034 | 8字盲板 | PN50(CL300) | 15 | MFM | HG/T 21547-2016 | S31603(022Cr17Ni12Mo2) | NB/T 47010 |  | 0.33 | 1 |  | 0 | 18.48 | 68 | 9544.69 | 33 | 75 | 525 | 48 | 97.6 | 25 | 35.99 | 49 | 300 | 30.41 | 26.89 | 260.9328 | 43 | 77.51 | 20.38 | 24.75 | 58 | 45.8 | 40.59 | 46 | 32.83 | 30 | 26.26 | 38.28 | 31.62 | 62.7 | 39.34 | 52.72 | 80 | 25.45 | 32.97 | 63.8 | 1071 | 31.21 | 29.15 | 52 | 167.895 | 22 | 37.6 | 21.45 | 47 | 35.85 | 23.76 | 126 | 32.8989 | 51.48 | 51.46 | 108 | 134 | 27.17 | 45.67 | 18.48 | 9544.69
12035 | 8字盲板 | PN50(CL300) | 20 | MFM | HG/T 21547-2016 | S31603(022Cr17Ni12Mo2) | NB/T 47010 |  | 0.46 | 1 |  | 0 | 25.76 | 68 | 65.17 | 46 | 92 | 525 | 67 | 97.6 | 35 | 50.17 | 68 | 300 | 42.39 | 37.48 | 363.7245 | 43 | 77.51 | 28.41 | 34.5 | 74 | 54.7 | 56.58 | 61 | 45.76 | 34.5 | 33.91 | 53.36 | 44.07 | 65.32 | 52.45 | 73.48 | 80 | 35.47 | 45.96 | 76.8 | 1092 | 44.76 | 40.63 | 81 | 175.275 | 31 | 52.4 | 29.9 | 54 | 49.97 | 33.12 | 126 | 45.8561 | 71.76 | 71.73 | 108 | 165 | 37.87 | 54.57 | 25.76 | 1092
12036 | 8字盲板 | PN50(CL300) | 25 | MFM | HG/T 21547-2016 | S31603(022Cr17Ni12Mo2) | NB/T 47010 |  | 0.57 | 1 |  | 0 | 31.92 | 68 | 62.47 | 57 | 106 | 525 | 83 | 97.6 | 43 | 62.17 | 85 | 300 | 52.53 | 46.44 | 173.347 | 49 | 90.43 | 35.2 | 42.75 | 86 | 45.2 | 70.11 | 74 | 56.7 | 42.8 | 40.38 | 66.12 | 54.61 | 82.08 | 68.84 | 91.05 | 80 | 43.95 | 56.95 | 88.4 | 1071 | 51.79 | 50.34 | 104 | 180.81 | 38 | 65 | 37.05 | 58 | 61.92 | 41.04 | 126 | 56.8191 | 88.92 | 88.88 | 108 | 196 | 46.92 | 45.15 | 31.92 | 1071
12037 | 8字盲板 | PN50(CL300) | 32 | MFM | HG/T 21547-2016 | S31603(022Cr17Ni12Mo2) | NB/T 47010 |  | 0.8 | 1 |  | 0 | 44.8 | 73.44 | 90.97 | 79 | 135 | 604 | 117 | 146.4 | 61 | 69.08 | 119 | 300 | 73.72 | 65.18 | 243.294 | 69 | 116.27 | 49.4 | 60 | 116 | 86.9 | 59.328 | 101 | 79.59 | 60 | 53.9 | 92.8 | 76.64 | 102.4 | 95.06 | 95.85 | 80 | 61.69 | 79.93 | 88.4 | 1092 | 61.87 | 70.66 | 132 | 195.57 | 54 | 91.2 | 52 | 63 | 86.91 | 57.6 | 126 | 79.7571 | 124.8 | 91.75 | 108 | 241 | 65.86 | 86.75 | 44.8 | 1092
12038 | 8字盲板 | PN50(CL300) | 40 | MFM | HG/T 21547-2016 | S31603(022Cr17Ni12Mo2) | NB/T 47010 |  | 0.98 | 1 |  | 0 | 54.88 | 89.964 | 102.56 | 97 | 157 | 604 | 143 | 156.16 | 75 | 81.38 | 120 | 300 | 90.31 | 79.85 | 298.0351 | 77 | 142.11 | 60.52 | 73.5 | 123 | 69.9 | 72.6768 | 122 | 97.49 | 73.5 | 64.48 | 113.68 | 93.89 | 125.44 | 114.73 | 117.41 | 80 | 75.56 | 97.91 | 108.8 | 1072.53 | 77.15 | 86.55 | 184 | 199.26 | 66 | 111.7 | 63.7 | 73 | 106.47 | 70.56 | 126 | 97.6947 | 101.92 | 112.39 | 287 | 279 | 80.67 | 69.75 | 54.88 | 1072.53
12039 | 8字盲板 | PN50(CL300) | 50 | MFM | HG/T 21547-2016 | S31603(022Cr17Ni12Mo2) | NB/T 47010 |  | 1.65 | 1 |  | 0 | 92.4 | 151.47 | 171.08 | 163 | 218 | 604 | 241 | 213.5 | 126 | 135.44 | 203 | 300 | 152.05 | 134.44 | 301.0763 | 116 | 222.2 | 101.89 | 123.75 | 190 | 110.2 | 122.364 | 202 | 164.14 | 119 | 103.88 | 191.4 | 158.08 | 178.2 | 167.18 | 164.74 | 132 | 127.23 | 164.85 | 133 | 1303.86 | 121.76 | 145.73 | 207 | 219.555 | 111 | 188.1 | 107.25 | 108 | 144.14 | 118.8 | 164 | 164.4847 | 171.6 | 162.67 | 165 | 309 | 135.83 | 110.02 | 92.4 | 1303.86
12040 | 8字盲板 | PN50(CL300) | 65 | MFM | HG/T 21547-2016 | S31603(022Cr17Ni12Mo2) | NB/T 47010 |  | 2.25 | 1 |  | 0 | 123.75 | 206.55 | 224.25 | 171 | 282 | 735 | 138 | 273.28 | 171 | 184.7 | 276 | 300 | 207.34 | 183.33 | 410.5586 | 151 | 253.21 | 138.94 | 168.75 | 225 | 190.3 | 166.86 | 230 | 223.83 | 161 | 139.16 | 261 | 215.56 | 211.5 | 206.51 | 224.64 | 180 | 173.49 | 224.8 | 165.4 | 1114.59 | 150.76 | 198.72 | 311 | 232.47 | 151 | 194.4 | 146.25 | 133 | 196.56 | 162 | 164 | 224.3 | 175.5 | 221.82 | 220 | 593 | 185.22 | 189.93 | 123.75 | 1114.59
12041 | 8字盲板 | PN50(CL300) | 80 | MFM | HG/T 21547-2016 | S31603(022Cr17Ni12Mo2) | NB/T 47010 |  | 3.53 | 1 |  | 0 | 194.15 | 324.054 | 325.95 | 268 | 424 | 788 | 217 | 409.92 | 269 | 251.7 | 336 | 300 | 325.29 | 287.62 | 644.1209 | 228 | 325.55 | 217.98 | 264.75 | 292 | 209 | 261.7848 | 361 | 351.17 | 227.5 | 214.42 | 409.48 | 258 | 285.93 | 295.71 | 281.95 | 282.4 | 272.19 | 352.68 | 259.2 | 1076.61 | 216.21 | 259.81 | 394 | 351.6939 | 237 | 305 | 229.45 | 165 | 308.38 | 254.16 | 300 | 351.9075 | 275.34 | 284.09 | 382 | 767 | 290.59 | 208.58 | 165 | 1076.61
12042 | 8字盲板 | PN50(CL300) | 100 | MFM | HG/T 21547-2016 | S31603(022Cr17Ni12Mo2) | NB/T 47010 |  | 5.63 | 1 |  | 0 | 309.65 | 516.834 | 505.39 | 428 | 491 | 866 | 346 | 640.5 | 353 | 401.44 | 536 | 380 | 411.83 | 376.82 | 1027.3089 | 347 | 364.31 | 347.65 | 422.25 | 465 | 397.8 | 324.7384 | 576 | 444.6 | 364 | 337.9 | 394.1 | 411.49 | 426.754 | 451.52 | 449.68 | 365.95 | 359.61 | 446.52 | 394.3 | 1308.82 | 336.03 | 372.93 | 581 | 560.9169 | 379 | 486.4 | 309.65 | 267 | 454 | 405.36 | 300 | 445.5337 | 439.14 | 424.78 | 425 | 1048 | 380.7 | 396.97 | 267 | 1308.82
12043 | 8字盲板 | PN50(CL300) | 125 | MFM | HG/T 21547-2016 | S31603(022Cr17Ni12Mo2) | NB/T 47010 |  | 8.62 | 1 |  | 0 | 474.1 | 791.316 | 781.7 | 655 | 734 | 971 | 530 | 956.48 | 540 | 614.64 | 820 | 582 | 630.55 | 576.94 | 1572.8957 | 531 | 604.6 | 532.29 | 646.5 | 655 | 609.1 | 497.2016 | 883 | 680.72 | 559 | 513.72 | 603.4 | 630.03 | 603.4 | 613.68 | 688.5 | 560.3 | 550.59 | 683.65 | 545 | 1118.83 | 517.67 | 418.73 | 787 | 858.8106 | 579 | 744.8 | 474.1 | 420 | 695.12 | 620.64 | 300 | 682.1495 | 649.95 | 650.38 | 903 | 1337 | 582.88 | 607.83 | 300 | 1572.8957
12044 | 8字盲板 | PN50(CL300) | 150 | MFM | HG/T 21547-2016 | S31603(022Cr17Ni12Mo2) | NB/T 47010 |  | 12.22 | 1 |  | 0 | 672.1 | 1121.796 | 1227.95 | 928 | 1027 | 1050 | 752 | 1323.7 | 766 | 871.33 | 1163 | 825 | 893.89 | 817.88 | 2229.7895 | 735 | 795.8 | 754.59 | 916.5 | 929 | 673.1 | 704.8496 | 1251 | 965.01 | 793 | 725.4 | 855.4 | 893.15 | 855.4 | 820.35 | 915.03 | 794.3 | 780.53 | 969.17 | 835.3 | 975.2 | 702.79 | 593.6 | 998 | 1217.4786 | 821 | 1055.8 | 672.1 | 458 | 985.42 | 879.84 | 480 | 967.0365 | 921.39 | 897.41 | 908 | 1516 | 826.32 | 671.76 | 458 | 2229.7895
12045 | 8字盲板 | PN50(CL300) | 200 | MFM | HG/T 21547-2016 | S31603(022Cr17Ni12Mo2) | NB/T 47010 |  | 21.61 | 1 |  | 0 | 1188.55 | 1983.798 | 2034.56 | 1546 | 1791 | 1482 | 1329 | 2102.06 | 1354 | 1612.22 | 2056 | 1459 | 1580.77 | 1446.36 | 1971.5938 | 1300 | 1581.26 | 1334.42 | 1296.6 | 1642 | 1526.9 | 1246.4648 | 2213 | 1706.54 | 1404 | 1277.53 | 1512.7 | 1579.46 | 1473.802 | 1440.38 | 1531.86 | 1404.65 | 1380.3 | 1713.89 | 1460.8 | 954 | 1264.66 | 1049.73 | 1546 | 2153.0043 | 1453 | 1555.9 | 1188.55 | 882 | 1621.61 | 1555.92 | 1620 | 1710.1237 | 1545.12 | 1521.78 | 1799 | 1675 | 1461.27 | 1523.82 | 882 | 2213
12046 | 8字盲板 | PN50(CL300) | 250 | MFM | HG/T 21547-2016 | S31603(022Cr17Ni12Mo2) | NB/T 47010 |  | 34.58 | 1 |  | 0 | 1901.9 | 3174.444 | 3296.9 | 2474 | 2575 | 2372 | 2127 | 3291.56 | 2166 | 2579.85 | 2653 | 2334 | 2529.53 | 2314.44 | 3154.9149 | 1932 | 2343.47 | 2135.32 | 2074.8 | 2628 | 2324.8 | 1994.5744 | 3541 | 2730.78 | 2076 | 2040.16 | 2420.6 | 2527.42 | 2289.196 | 2130.37 | 2382.2 | 2247.7 | 2208.74 | 2742.54 | 2337.7 | 1293.2 | 1964.65 | 1679.76 | 2237 | 3445.2054 | 2324 | 2489.8 | 1901.9 | 1301 | 2594.88 | 2489.76 | 2075 | 2736.5146 | 2472.47 | 2382.94 | 2845 | 2144 | 2338.3 | 2320.01 | 1293.2 | 3541
12047 | 8字盲板 | PN50(CL300) | 300 | MFM | HG/T 21547-2016 | S31603(022Cr17Ni12Mo2) | NB/T 47010 |  | 52.89 | 1 |  | 0 | 2908.95 | 4855.302 | 5266.81 | 3783 | 3903 | 3628 | 3253 | 4995.9 | 3314 | 3654.06 | 4058 | 3570 | 3868.9 | 3539.93 | 4825.4324 | 2879 | 3490.65 | 3265.96 | 3173.4 | 3668 | 3555.7 | 3050.6952 | 5416 | 4176.73 | 3068.2 | 3116.79 | 3702.3 | 3865.68 | 3501.318 | 3062.02 | 3643.57 | 3437.85 | 3378.26 | 4194.71 | 3437.9 | 1293.2 | 3028 | 2569.18 | 3312 | 5269.4307 | 3554 | 3808.1 | 2908.95 | 1917 | 3968.87 | 3808.08 | 3173 | 4185.5011 | 3781.64 | 3644.7 | 3523 | 3280 | 3576.42 | 3548.48 | 1293.2 | 5416
12048 | 8字盲板 | PN50(CL300) | 350 | MFM | HG/T 21547-2016 | S31603(022Cr17Ni12Mo2) | NB/T 47010 |  | 65.57 | 1 |  | 0 | 3606.35 | 6019.326 | 6248.81 | 4690 | 4823 | 4498 | 4033 | 6106.1 | 4108 | 4530.1 | 5031 | 4426 | 3550.62 | 4388.6 | 5982.2953 | 3569 | 5265.69 | 4048.95 | 3934.2 | 4595 | 3740.1 | 3579.4663 | 6714 | 3833.11 | 3804.8 | 3862.38 | 4589.9 | 4313.26 | 4340.734 | 3666.15 | 4517.09 | 4262.05 | 4078.89 | 3849.61 | 4262.1 | 1038.8 | 3816.46 | 3185.13 | 4483 | 6532.7391 | 4406 | 4721 | 3278.5 | 2874 | 4920.37 | 4721.04 | 3934 | 3841.1595 | 4688.26 | 4485.51 | 3801 | 4066 | 4433.84 | 3732.5 | 1038.8 | 6714
12049 | 8字盲板 | PN50(CL300) | 400 | MFM | HG/T 21547-2016 | S31603(022Cr17Ni12Mo2) | NB/T 47010 |  | 92.96 | 1 |  | 0 | 5112.8 | 8533.728 | 8042.25 | 6649 | 6809 | 6377 | 5717 | 8564.4 | 5824 | 6422.42 | 7132 | 6275 | 5033.78 | 6221.81 | 8481.2288 | 5060 | 7588.49 | 5740.28 | 5577.6 | 6515 | 6249.6 | 5074.6864 | 9518 | 5434.29 | 5394 | 5472.91 | 6507.2 | 6115.01 | 6153.952 | 4972.99 | 6403.98 | 6042.4 | 5782.73 | 5457.68 | 5750.3 | 1017.6 | 5487.79 | 4105.11 | 5741 | 9261.6048 | 6247 | 6693.1 | 4648 | 4092 | 6975.72 | 6693.12 | 5578 | 5445.702 | 6646.64 | 6265.69 | 5000 | 5764 | 6285.96 | 6236.8 | 1017.6 | 9518
12050 | 8字盲板 | PN50(CL300) | 450 | MFM | HG/T 21547-2016 | S31603(022Cr17Ni12Mo2) | NB/T 47010 |  | 132.78 | 1 |  | 0 | 7302.9 | 12189.204 | 9013.94 | 8640 | 9698 | 9109 | 8166 | 12132.9 | 8319 | 9173.5 | 10188 | 8963 | 7190.04 | 8886.97 | 12114.2165 | 7228 | 9880.28 | 8199.17 | 7966.8 | 9305 | 7638.3 | 7248.4602 | 13596 | 7762.1 | 7702.4 | 7814.32 | 9294.6 | 7395.98 | 8126.136 | 7246.45 | 8616.89 | 8630.7 | 8259.8 | 7795.51 | 7940.3 | 958.5 | 7807.11 | 5863.56 | 7224 | 13228.8714 | 8923 | 8763.5 | 6639 | 5331 | 9963.81 | 9560.16 | 7967 | 7778.4004 | 9493.77 | 8482.12 | 7816 | 8233 | 8978.58 | 7622.73 | 958.5 | 13596
12051 | 8字盲板 | PN50(CL300) | 500 | MFM | HG/T 21547-2016 | S31603(022Cr17Ni12Mo2) | NB/T 47010 |  | 167.4 | 1 |  | 0 | 9207 | 15367.32 | 10735.76 | 10893 | 12209 | 11483 | 10295 | 15225.6 | 10488 | 11565.33 | 12844 | 11300 | 9064.71 | 11204.08 | 15272.7808 | 9112 | 12626.81 | 10336.95 | 10044 | 11731 | 9629.9 | 9138.366 | 17141 | 9785.93 | 9207 | 9849.98 | 11718 | 9324.35 | 10244.88 | 9077.93 | 10863.59 | 10881 | 10413.4 | 9828.05 | 10010.5 | 979.8 | 9849.4 | 7392.38 | 8851 | 16678.062 | 11249 | 11048.4 | 8370 | 7999 | 12561.7 | 12052.8 | 10044 | 9806.4805 | 11969.1 | 10693.68 | 9474 | 10379 | 11319.59 | 9610.22 | 979.8 | 17141
12052 | 8字盲板 | PN50(CL300) | 600 | MFM | HG/T 21547-2016 | S31603(022Cr17Ni12Mo2) | NB/T 47010 |  | 268.56 | 1 |  | 0 | 14770.8 | 24653.808 | 11185.45 | 17475 | 19546 | 18424 | 16516 | 24027.9 | 16825 | 18554.27 | 20605 | 18128 | 14542.52 | 17974.72 | 24502.1387 | 14619 | 19920.75 | 16583.58 | 16113.6 | 18821 | 15449.2 | 14660.6904 | 27499 | 15699.58 | 14773 | 15798.19 | 18799.2 | 14959.06 | 16435.872 | 13510.38 | 17428.47 | 17456.4 | 16706.22 | 15767.16 | 16059.9 | 979.8 | 15724.41 | 11859.61 | 13186 | 26756.6328 | 18048 | 17725 | 13428 | 9943 | 20152.74 | 19336.32 | 16114 | 15732.5491 | 19202.04 | 17155.88 | 13573 | 16651 | 18160.03 | 15417.68 | 979.8 | 27499
12053 | 8字盲板 | PN110(CL600) | 15 | MFM | HG/T 21547-2016 | S31603(022Cr17Ni12Mo2) | NB/T 47010 |  | 0.33 | 1 |  | 0 | 18.48 | 68 | 44.69 | 33 | 75 | 578 | 48 | 97.6 | 25 | 35.99 | 49 | 300 | 30.41 | 26.89 | 260.9328 | 43 | 85.26 | 20.38 | 24.75 | 51 | 45.8 | 40.59 | 46 | 32.83 | 30 | 26.26 | 38.28 | 31.62 | 62.7 | 39.34 | 52.72 | 80 | 25.45 | 32.97 | 73.7 | 1299.3 | 41.82 | 29.15 | 81 | 169.74 | 22 | 37.1 | 21.45 | 55 | 35.85 | 23.76 | 176 | 32.8989 | 51.48 | 51.46 | 108 | 134 | 27.17 | 45.67 | 18.48 | 1299.3
12054 | 8字盲板 | PN110(CL600) | 20 | MFM | HG/T 21547-2016 | S31603(022Cr17Ni12Mo2) | NB/T 47010 |  | 0.46 | 1 |  | 0 | 25.76 | 68 | 65.17 | 46 | 92 | 578 | 67 | 97.6 | 35 | 50.17 | 68 | 300 | 42.39 | 37.48 | 363.7245 | 43 | 85.26 | 28.41 | 34.5 | 65 | 54.7 | 56.58 | 61 | 45.76 | 34.5 | 33.91 | 53.36 | 44.07 | 65.32 | 52.45 | 73.48 | 80 | 35.47 | 45.96 | 77.7 | 1299.3 | 53.27 | 40.63 | 104 | 184.5 | 31 | 51.8 | 29.9 | 64 | 49.97 | 33.12 | 176 | 45.8561 | 71.76 | 71.73 | 108 | 165 | 37.87 | 54.57 | 25.76 | 1299.3
12055 | 8字盲板 | PN110(CL600) | 25 | MFM | HG/T 21547-2016 | S31603(022Cr17Ni12Mo2) | NB/T 47010 |  | 0.57 | 1 |  | 0 | 31.92 | 68 | 62.47 | 57 | 106 | 578 | 83 | 97.6 | 43 | 62.17 | 85 | 300 | 52.53 | 46.44 | 173.347 | 49 | 100.77 | 35.2 | 42.75 | 75 | 56.7 | 70.11 | 74 | 56.7 | 42.8 | 40.38 | 66.12 | 54.61 | 82.08 | 68.84 | 91.05 | 80 | 43.95 | 56.95 | 85.3 | 1299.3 | 70.2 | 50.34 | 132 | 182.655 | 38 | 64.1 | 37.05 | 73 | 61.92 | 41.04 | 176 | 56.8191 | 88.92 | 88.88 | 108 | 196 | 46.92 | 56.63 | 31.92 | 1299.3
12056 | 8字盲板 | PN110(CL600) | 32 | MFM | HG/T 21547-2016 | S31603(022Cr17Ni12Mo2) | NB/T 47010 |  | 0.87 | 1 |  | 0 | 48.72 | 79.866 | 90.97 | 86 | 144 | 656 | 127 | 146.4 | 66 | 75.12 | 129 | 300 | 80.17 | 70.89 | 264.5822 | 75 | 129.19 | 53.72 | 65.25 | 111 | 94.6 | 64.5192 | 109 | 86.55 | 65.3 | 58.02 | 100.92 | 83.35 | 111.36 | 95.06 | 104.23 | 80 | 67.08 | 86.92 | 96.2 | 1022.4 | 84.01 | 76.84 | 184 | 202.95 | 58 | 97.9 | 56.55 | 95 | 94.52 | 62.64 | 176 | 86.7318 | 135.72 | 99.78 | 108 | 241 | 71.62 | 94.38 | 48.72 | 1022.4
12057 | 8字盲板 | PN110(CL600) | 40 | MFM | HG/T 21547-2016 | S31603(022Cr17Ni12Mo2) | NB/T 47010 |  | 1.22 | 1 |  | 0 | 68.32 | 111.996 | 102.56 | 120 | 188 | 656 | 178 | 175.68 | 93 | 101.31 | 150 | 300 | 112.42 | 99.41 | 371.0233 | 87 | 157.61 | 75.34 | 91.5 | 134 | 108.2 | 90.4752 | 151 | 121.37 | 84 | 78.6 | 141.52 | 116.88 | 156.16 | 114.73 | 146.17 | 97.6 | 94.07 | 121.89 | 111 | 1043.7 | 109.38 | 107.75 | 259 | 197.415 | 82 | 137.3 | 79.3 | 118 | 132.54 | 87.84 | 201 | 121.6249 | 126.88 | 139.91 | 382 | 279 | 100.43 | 107.97 | 68.32 | 1043.7
12058 | 8字盲板 | PN110(CL600) | 50 | MFM | HG/T 21547-2016 | S31603(022Cr17Ni12Mo2) | NB/T 47010 |  | 2 | 1 |  | 0 | 112 | 183.6 | 171.08 | 197 | 257 | 656 | 292 | 247.66 | 152 | 164.17 | 246 | 300 | 184.3 | 162.96 | 364.941 | 140 | 245.46 | 123.5 | 150 | 202 | 133.6 | 148.32 | 243 | 198.96 | 140 | 124.46 | 232 | 191.61 | 216 | 177.01 | 199.68 | 160 | 154.21 | 199.82 | 145.6 | 1086.3 | 170.18 | 176.64 | 311 | 223.245 | 134 | 216.9 | 130 | 165 | 174.72 | 144 | 290 | 199.3778 | 208 | 197.18 | 206 | 309 | 164.64 | 133.35 | 112 | 1086.3
12059 | 8字盲板 | PN110(CL600) | 65 | MFM | HG/T 21547-2016 | S31603(022Cr17Ni12Mo2) | NB/T 47010 |  | 2.67 | 1 |  | 0 | 146.85 | 245.106 | 224.25 | 203 | 329 | 735 | 164 | 307.44 | 203 | 219.17 | 328 | 300 | 246.04 | 217.55 | 487.1962 | 180 | 273.88 | 164.87 | 200.25 | 235 | 225.8 | 198.0072 | 273 | 265.62 | 189 | 163.86 | 309.72 | 255.8 | 250.98 | 226.18 | 266.57 | 213.6 | 205.87 | 266.76 | 191 | 1087.83 | 205.73 | 235.81 | 472 | 239.85 | 179 | 225 | 173.55 | 220 | 233.25 | 192.24 | 290 | 266.1778 | 208.26 | 263.23 | 241 | 704 | 219.79 | 225.33 | 146.85 | 1087.83
12060 | 8字盲板 | PN110(CL600) | 80 | MFM | HG/T 21547-2016 | S31603(022Cr17Ni12Mo2) | NB/T 47010 |  | 4.33 | 1 |  | 0 | 238.15 | 397.494 | 325.95 | 329 | 513 | 788 | 266 | 495.32 | 329 | 308.75 | 412 | 300 | 399.01 | 352.81 | 790.0973 | 279 | 369.48 | 267.38 | 324.75 | 332 | 306 | 321.1128 | 443 | 430.76 | 279.5 | 261.46 | 502.28 | 316.48 | 350.73 | 330.68 | 345.85 | 346.4 | 333.87 | 432.61 | 315.3 | 1322.46 | 294.79 | 318.69 | 499 | 431.3979 | 291 | 351.8 | 281.45 | 280 | 378.27 | 311.76 | 390 | 431.6646 | 337.74 | 348.48 | 382 | 940 | 356.45 | 305.33 | 238.15 | 1322.46
12061 | 8字盲板 | PN110(CL600) | 100 | MFM | HG/T 21547-2016 | S31603(022Cr17Ni12Mo2) | NB/T 47010 |  | 7.37 | 1 |  | 0 | 405.35 | 676.566 | 505.39 | 560 | 633 | 840 | 453 | 794.22 | 462 | 525.51 | 701 | 497 | 539.12 | 493.27 | 1344.8076 | 454 | 666.61 | 455.1 | 552.75 | 564 | 430.6 | 425.1016 | 755 | 582.01 | 481 | 440.22 | 515.9 | 538.67 | 558.646 | 531 | 588.66 | 479.05 | 470.75 | 584.51 | 507.8 | 1130.49 | 525.04 | 488.19 | 917 | 734.2731 | 495 | 598.8 | 405.35 | 480 | 594.32 | 530.64 | 442 | 583.2322 | 574.86 | 556.07 | 485 | 1371 | 498.36 | 429.72 | 405.35 | 1371
12062 | 8字盲板 | PN110(CL600) | 125 | MFM | HG/T 21547-2016 | S31603(022Cr17Ni12Mo2) | NB/T 47010 |  | 11.01 | 1 |  | 0 | 605.55 | 1010.718 | 781.7 | 836 | 929 | 919 | 677 | 1152.9 | 690 | 785.05 | 1047 | 743 | 805.38 | 736.9 | 2009.0002 | 678 | 1126.52 | 679.87 | 825.75 | 775 | 777.9 | 635.0568 | 1127 | 869.46 | 715 | 654.25 | 770.7 | 804.71 | 770.7 | 705.88 | 879.39 | 715.65 | 703.25 | 873.2 | 744.3 | 960.3 | 525.04 | 534.82 | 1483 | 1096.9263 | 740 | 894.6 | 605.55 | 619 | 887.85 | 792.72 | 661 | 871.2859 | 830.15 | 830.7 | 808 | 1707 | 744.5 | 776.34 | 525.04 | 2009.0002
12063 | 8字盲板 | PN110(CL600) | 150 | MFM | HG/T 21547-2016 | S31603(022Cr17Ni12Mo2) | NB/T 47010 |  | 16.23 | 1 |  | 0 | 892.65 | 1489.914 | 1227.95 | 1232 | 1353 | 1194 | 998 | 1673.84 | 1017 | 1157.26 | 1544 | 1096 | 1187.22 | 1086.27 | 2961.4962 | 976 | 1542.5 | 1002.2 | 1217.25 | 1143 | 1146.8 | 936.1464 | 1662 | 1281.68 | 1053 | 961.18 | 1136.1 | 1186.24 | 1136.1 | 982.52 | 1215.3 | 1054.95 | 1036.66 | 1287.2 | 1097.2 | 1301.74 | 1104.57 | 788.39 | 1776 | 1616.9949 | 1091 | 1318.7 | 892.65 | 1064 | 1308.79 | 1168.56 | 974 | 1284.3715 | 1223.74 | 1191.9 | 1106 | 2013 | 1097.47 | 1144.46 | 788.39 | 2961.4962
12064 | 8字盲板 | PN110(CL600) | 200 | MFM | HG/T 21547-2016 | S31603(022Cr17Ni12Mo2) | NB/T 47010 |  | 29.21 | 1 |  | 0 | 1606.55 | 2681.478 | 2034.56 | 2089 | 2409 | 2009 | 1796 | 2736.46 | 1830 | 2179.22 | 2779 | 1972 | 2136.71 | 1955.03 | 2664.9817 | 1632 | 2607.01 | 1803.72 | 1752.6 | 2056 | 2063.9 | 1684.8328 | 2991 | 2306.72 | 1898 | 1724.41 | 2044.7 | 2134.93 | 1992.122 | 1745.63 | 2070.59 | 1898.65 | 1865.74 | 2316.65 | 1974.6 | 1024.32 | 1836.35 | 1418.9 | 2544 | 2910.1923 | 1963 | 2008.2 | 1606.55 | 1777 | 2191.92 | 2103.12 | 1753 | 2311.5641 | 2088.52 | 2056.97 | 2243 | 2264 | 1975.18 | 2059.67 | 1024.32 | 2991
12065 | 8字盲板 | PN110(CL600) | 250 | MFM | HG/T 21547-2016 | S31603(022Cr17Ni12Mo2) | NB/T 47010 |  | 47.42 | 1 |  | 0 | 2608.1 | 4353.156 | 3296.9 | 3392 | 3506 | 3254 | 2916 | 4361.5 | 2971 | 3537.78 | 3638 | 3201 | 3468.77 | 3173.82 | 4326.3756 | 2649 | 4684.35 | 2928.19 | 2845.2 | 3338 | 3187.9 | 2735.1856 | 4855 | 3744.76 | 2844 | 2795.16 | 3319.4 | 3465.88 | 3139.204 | 2642.3 | 3266.74 | 3082.3 | 3028.87 | 3760.88 | 3082.3 | 984.4 | 3092.71 | 2303.47 | 4128 | 4724.4546 | 3186 | 3260.1 | 2608.1 | 3135 | 3558.4 | 3414.24 | 2845 | 3752.624 | 3390.53 | 3267.76 | 3765 | 2941 | 3206.54 | 3181.43 | 984.4 | 4855
12066 | 8字盲板 | PN110(CL600) | 300 | MFM | HG/T 21547-2016 | S31603(022Cr17Ni12Mo2) | NB/T 47010 |  | 72.91 | 1 |  | 0 | 4010.05 | 6693.138 | 5266.81 | 5215 | 5355 | 4951 | 4484 | 6661.2 | 4568 | 5037.2 | 5594 | 4921 | 5333.37 | 4879.87 | 6651.9621 | 3969 | 6927.05 | 4502.19 | 4374.6 | 4684 | 4901.6 | 4205.4488 | 7465 | 5757.71 | 4228.2 | 4293.97 | 5103.7 | 5328.92 | 4826.642 | 3850.57 | 5022.74 | 4739.15 | 4657 | 5782.49 | 4739.2 | 963 | 4867.76 | 3541.68 | 4944 | 7264.0233 | 4900 | 5012.6 | 4010.05 | 4604 | 5471.17 | 5249.52 | 4375 | 5769.8012 | 5213.07 | 5024.3 | 4489 | 4521 | 4930.17 | 4891.56 | 963 | 7465
12067 | 8字盲板 | PN110(CL600) | 350 | MFM | HG/T 21547-2016 | S31603(022Cr17Ni12Mo2) | NB/T 47010 |  | 89.1 | 1 |  | 0 | 4900.5 | 8179.38 | 6248.81 | 6373 | 6529 | 6113 | 5480 | 8167.9 | 5582 | 6155.74 | 6836 | 6014 | 4824.77 | 5963.46 | 8129.0608 | 4850 | 8492.8 | 5501.93 | 5346 | 5854 | 5990.1 | 4863.969 | 9123 | 5208.64 | 5167.8 | 5245.94 | 6237 | 5861.09 | 5898.42 | 4597.79 | 6138.06 | 5791.5 | 5394.11 | 5231.06 | 5791.5 | 941.6 | 6070.94 | 4328.12 | 7584 | 8877.033 | 5988 | 6125.6 | 4009.5 | 5603 | 6686.06 | 6415.2 | 5346 | 5219.5781 | 6370.65 | 6095.15 | 5112 | 5525 | 6024.94 | 5977.83 | 941.6 | 9123
12068 | 8字盲板 | PN110(CL600) | 400 | MFM | HG/T 21547-2016 | S31603(022Cr17Ni12Mo2) | NB/T 47010 |  | 129.61 | 1 |  | 0 | 7128.55 | 11898.198 | 7590.13 | 9270 | 9468 | 8894 | 7971 | 11736.4 | 8120 | 8954.49 | 9944 | 8749 | 7018.38 | 8674.8 | 11825.0008 | 7055 | 12518.29 | 8003.42 | 7776.6 | 8042 | 8713.4 | 7075.4099 | 13271 | 7576.79 | 7516.8 | 7627.93 | 9072.7 | 8525.87 | 8580.182 | 6391.12 | 8928.78 | 8424.65 | 7846.59 | 7609.4 | 8424.7 | 1305.4 | 8665.55 | 5723.58 | 10464 | 12913.0443 | 8710 | 8910.7 | 5832.45 | 8256 | 9725.93 | 9331.92 | 7777 | 7592.7013 | 9267.12 | 8735.97 | 7019 | 8036 | 8764.23 | 8695.59 | 1305.4 | 13271
12069 | 8字盲板 | PN110(CL600) | 450 | MFM | HG/T 21547-2016 | S31603(022Cr17Ni12Mo2) | NB/T 47010 |  | 185.15 | 1 |  | 0 | 10183.25 | 16996.77 | 9413.23 | 12048 | 13496 | 12703 | 11387 | 16653 | 11600 | 12791.64 | 14206 | 12498 | 10025.87 | 12392.09 | 16892.2065 | 10079 | 15352.67 | 11433.01 | 11109 | 11489 | 10650.9 | 10107.3385 | 18958 | 10823.57 | 10186 | 10893.68 | 12960.5 | 10313.04 | 11331.18 | 9290.96 | 12015.49 | 12034.75 | 11208.98 | 10870.16 | 11312.7 | 1305.4 | 11328.96 | 8176.22 | 12096 | 18446.4945 | 12442 | 11109 | 8331.75 | 10123 | 13893.66 | 13330.8 | 11109 | 10846.2995 | 13238.23 | 11827.57 | 9278 | 11480 | 12519.84 | 10629.2 | 1305.4 | 18958
12070 | 8字盲板 | PN110(CL600) | 500 | MFM | HG/T 21547-2016 | S31603(022Cr17Ni12Mo2) | NB/T 47010 |  | 240.62 | 1 |  | 0 | 13234.1 | 22088.916 | 10898.97 | 15657 | 17520 | 16506 | 14798 | 21411 | 15075 | 16623.95 | 18462 | 16242 | 13029.57 | 16104.7 | 21953.0259 | 13098 | 21845.65 | 14858.29 | 14437.2 | 14930 | 13841.9 | 13135.4458 | 24638 | 14066.25 | 13233 | 14155.32 | 16843.4 | 13402.77 | 14725.944 | 11926.9 | 15615.28 | 15640.3 | 14567.13 | 14126.8 | 14701.8 | 1262.6 | 15534.92 | 10625.78 | 15024 | 23972.9706 | 16169 | 14437.2 | 10827.9 | 14331 | 18056.12 | 17324.64 | 14437 | 14095.7891 | 17204.33 | 15371.05 | 11643 | 14919 | 16270.72 | 13813.66 | 1262.6 | 24638
12071 | 8字盲板 | PN110(CL600) | 600 | MFM | HG/T 21547-2016 | S31603(022Cr17Ni12Mo2) | NB/T 47010 |  | 384.13 | 1 |  | 0 | 21127.15 | 35263.134 | 12166.17 | 24995 | 27929 | 26352 | 23624 | 33940.4 | 24066 | 26538.76 | 29472 | 25929 | 20800.64 | 25709.82 | 35046.1966 | 20910 | 32700 | 23720.03 | 23047.8 | 23835 | 22097.4 | 20969.6567 | 39332 | 22455.61 | 21125.5 | 22593.7 | 26889.1 | 21396.43 | 23508.756 | 17920.56 | 24926.5 | 24968.45 | 23255.23 | 22552.27 | 23470.3 | 1091.4 | 23133.81 | 16963.18 | 21312 | 38270.8719 | 25814 | 23047.8 | 17285.85 | 21386 | 28825.12 | 27657.36 | 23048 | 22502.7668 | 27465.3 | 24538.61 | 18356 | 23817 | 25974.87 | 22052.34 | 1091.4 | 39332
12072 | 插板 | PN10 | 10 | TG | HG/T 21547-2016 | S31603(022Cr17Ni12Mo2) | NB/T 47010 |  | 0.12 | 1 |  | 0 | 6.72 | 68 | 28607.95 | 10 | 47 | 315 | 40 | 91.5 | 9 | 12.02 | 14 | 300 | 8.78 | 11.64 | 109.4823 | 24 | 56.84 | 6.04 | 6.24 | 24 | 15.8 | 12.1128 | 17 | 9.48 | 30 | 13.21 | 17.96 | 11.09 | 21 | 16.39 | 19.17 | 80 | 9.25 | 8.4 | 23.4 | 1027.2 | 20.61 | 6.21 | 18 | 160.515 | 8 | 12 | 7.8 | 11 | 6.99 | 7.92 | 128 | 9.4999 | 15.6 | 19.92 | 53 | 115 | 9.88 | 15.75 | 6.04 | 28607.95
12073 | 插板 | PN10 | 15 | TG | HG/T 21547-2016 | S31603(022Cr17Ni12Mo2) | NB/T 47010 |  | 0.15 | 1 |  | 0 | 8.4 | 68 | 18.23 | 13 | 50 | 315 | 40 | 91.5 | 11 | 15.03 | 17 | 300 | 10.97 | 14.55 | 136.8529 | 26 | 62.01 | 7.55 | 7.8 | 26 | 19.7 | 15.141 | 20 | 11.85 | 30 | 14.8 | 21.2 | 13.86 | 26.4 | 19.67 | 23.96 | 80 | 11.57 | 10.51 | 26.5 | 1091.4 | 25.76 | 7.85 | 36 | 166.05 | 10 | 15 | 9.75 | 12 | 8.74 | 9.9 | 128 | 11.8749 | 15.6 | 24.9 | 53 | 115 | 12.35 | 19.66 | 7.55 | 1091.4
12074 | 插板 | PN10 | 20 | TG | HG/T 21547-2016 | S31603(022Cr17Ni12Mo2) | NB/T 47010 |  | 0.22 | 1 |  | 0 | 12.32 | 68 | 20.23 | 19 | 59 | 315 | 40 | 91.5 | 17 | 22.04 | 25 | 300 | 16.09 | 21.34 | 200.7175 | 35 | 62.01 | 11.08 | 11.44 | 35 | 28.9 | 22.2068 | 26 | 17.37 | 30 | 18.5 | 28.76 | 20.33 | 38.72 | 29.5 | 35.14 | 80 | 16.96 | 15.41 | 28 | 989 | 30.5 | 11.51 | 36 | 171.585 | 15 | 22 | 14.3 | 17 | 12.81 | 14.52 | 128 | 17.4065 | 22.88 | 36.52 | 53 | 140 | 18.11 | 28.85 | 11.08 | 989
12075 | 插板 | PN10 | 25 | TG | HG/T 21547-2016 | S31603(022Cr17Ni12Mo2) | NB/T 47010 |  | 0.29 | 1 |  | 0 | 16.24 | 68 | 23.76 | 25 | 67 | 315 | 42 | 91.5 | 22 | 29.06 | 33 | 300 | 21.21 | 28.13 | 264.5822 | 42 | 67.18 | 14.6 | 15.08 | 44 | 38 | 29.2726 | 32 | 22.9 | 30 | 22.21 | 31.32 | 26.79 | 46.98 | 39.34 | 46.33 | 80 | 22.36 | 20.31 | 36.7 | 967.5 | 40.2 | 15.17 | 36 | 175.275 | 19 | 29 | 18.85 | 20 | 16.89 | 19.14 | 128 | 22.9481 | 30.16 | 48.14 | 53 | 165 | 23.87 | 37.95 | 14.6 | 967.5
12076 | 插板 | PN10 | 32 | TG | HG/T 21547-2016 | S31603(022Cr17Ni12Mo2) | NB/T 47010 |  | 0.37 | 1 |  | 0 | 20.72 | 68 | 29.52 | 31 | 77 | 368 | 54 | 91.5 | 28 | 32.87 | 42 | 300 | 27.07 | 35.89 | 157.5329 | 42 | 67.18 | 18.63 | 19.24 | 54 | 48.5 | 29.3447 | 39 | 29.22 | 30 | 26.44 | 39.96 | 34.19 | 52.54 | 52.45 | 44.33 | 80 | 28.53 | 25.91 | 41.3 | 1311.5 | 28.58 | 19.36 | 72 | 190.035 | 25 | 37 | 24.05 | 25 | 21.55 | 24.42 | 128 | 29.2814 | 38.48 | 44.67 | 65 | 196 | 30.46 | 48.41 | 18.63 | 1311.5
12077 | 插板 | PN10 | 40 | TG | HG/T 21547-2016 | S31603(022Cr17Ni12Mo2) | NB/T 47010 |  | 0.47 | 1 |  | 0 | 26.32 | 68 | 37.63 | 40 | 89 | 368 | 69 | 91.5 | 36 | 41.76 | 44 | 300 | 34.38 | 45.59 | 200.1093 | 44 | 72.35 | 23.66 | 24.44 | 59 | 61.6 | 37.2757 | 48 | 37.12 | 35.3 | 31.73 | 50.76 | 43.43 | 56.4 | 62.28 | 56.31 | 80 | 36.24 | 32.92 | 48.1 | 1311.5 | 36.31 | 24.59 | 72 | 191.88 | 31 | 47 | 30.55 | 30 | 27.37 | 31.02 | 128 | 37.198 | 36.66 | 56.74 | 143 | 233 | 38.69 | 61.52 | 23.66 | 1311.5
12078 | 插板 | PN10 | 50 | TG | HG/T 21547-2016 | S31603(022Cr17Ni12Mo2) | NB/T 47010 |  | 0.63 | 1 |  | 0 | 35.28 | 68 | 54.94 | 53 | 100 | 368 | 92 | 91.5 | 48 | 55.98 | 59 | 300 | 46.08 | 61.11 | 268.2316 | 54 | 72.35 | 31.72 | 32.76 | 72 | 82.7 | 49.9653 | 62 | 49.75 | 47.3 | 40.2 | 68.04 | 58.21 | 62.244 | 81.95 | 62.9 | 80 | 48.58 | 44.13 | 56.9 | 1096.5 | 48.66 | 32.96 | 90 | 208.485 | 43 | 62.6 | 40.95 | 37 | 36.69 | 41.58 | 128 | 49.8545 | 49.14 | 64.65 | 72 | 256 | 51.86 | 82.54 | 31.72 | 1096.5
12079 | 插板 | PN10 | 65 | TG | HG/T 21547-2016 | S31603(022Cr17Ni12Mo2) | NB/T 47010 |  | 0.91 | 1 |  | 0 | 50.05 | 83.538 | 58.33 | 59 | 129 | 420 | 56 | 128.1 | 69 | 64.22 | 86 | 300 | 66.57 | 88.27 | 387.4457 | 72 | 80.1 | 38.9 | 47.32 | 91 | 119.4 | 72.1721 | 73 | 71.86 | 68.3 | 55.02 | 98.28 | 84.09 | 80.08 | 114.73 | 90.85 | 80 | 70.17 | 63.74 | 63.4 | 1032 | 70.29 | 47.62 | 108 | 226.935 | 62 | 62 | 59.15 | 50 | 53 | 60.06 | 128 | 72.0109 | 61.52 | 93.38 | 100 | 311 | 74.91 | 119.12 | 38.9 | 1032
12080 | 插板 | PN10 | 80 | TG | HG/T 21547-2016 | S31603(022Cr17Ni12Mo2) | NB/T 47010 |  | 1.14 | 1 |  | 0 | 62.7 | 104.652 | 73.5 | 74 | 153 | 420 | 70 | 153.72 | 87 | 80.45 | 83 | 300 | 83.39 | 110.58 | 242.6858 | 82 | 88.36 | 57.4 | 59.28 | 94 | 86.3 | 90.4134 | 92 | 90.03 | 77 | 67.19 | 123.12 | 78.62 | 79.572 | 139.91 | 88.78 | 91.2 | 87.9 | 79.85 | 75.7 | 993.6 | 88.06 | 59.65 | 120 | 236.16 | 76 | 78.4 | 74.1 | 64 | 60.01 | 75.24 | 128 | 90.2191 | 77.06 | 90.6 | 131 | 354 | 93.84 | 86.12 | 57.4 | 993.6
12081 | 插板 | PN10 | 100 | TG | HG/T 21547-2016 | S31603(022Cr17Ni12Mo2) | NB/T 47010 |  | 1.48 | 1 |  | 0 | 81.4 | 135.864 | 104.31 | 95 | 148 | 473 | 91 | 196.42 | 93 | 104.44 | 108 | 300 | 108.26 | 143.56 | 315.0657 | 104 | 105.29 | 70.3 | 91.76 | 122 | 109.2 | 80.7932 | 119 | 116.88 | 105 | 85.18 | 93.24 | 102.07 | 103.304 | 178.06 | 115.26 | 118.4 | 99.47 | 103.66 | 108.7 | 1317.6 | 111.38 | 76.59 | 135 | 304.425 | 100 | 101.8 | 96.2 | 76 | 77.91 | 97.68 | 272 | 117.1254 | 100.05 | 113.15 | 129 | 379 | 100.08 | 108.93 | 70.3 | 1317.6
12082 | 插板 | PN10 | 125 | TG | HG/T 21547-2016 | S31603(022Cr17Ni12Mo2) | NB/T 47010 |  | 2.28 | 1 |  | 0 | 125.4 | 209.304 | 162.88 | 147 | 210 | 551 | 140 | 296.46 | 143 | 160.89 | 167 | 300 | 123.46 | 152.6 | 485.3715 | 154 | 160.84 | 97.47 | 141.36 | 173 | 161.1 | 124.4652 | 183 | 133.29 | 161 | 127.52 | 143.64 | 157.25 | 141.816 | 251.2 | 177.56 | 182.4 | 153.23 | 133.86 | 163 | 1101.6 | 111.38 | 117.99 | 195 | 227.1564 | 153 | 156.8 | 148.2 | 111 | 120.02 | 150.48 | 272 | 133.5699 | 148.2 | 174.32 | 213 | 495 | 154.17 | 160.78 | 97.47 | 1101.6
12083 | 插板 | PN10 | 150 | TG | HG/T 21547-2016 | S31603(022Cr17Ni12Mo2) | NB/T 47010 |  | 3.15 | 1 |  | 0 | 173.25 | 289.17 | 231.44 | 203 | 278 | 630 | 194 | 389.18 | 197 | 222.29 | 231 | 300 | 170.57 | 210.83 | 670.5791 | 212 | 220.91 | 149.63 | 195.3 | 239 | 222.6 | 171.9585 | 253 | 184.14 | 208 | 173.56 | 198.45 | 217.24 | 195.93 | 317.97 | 235.87 | 252 | 211.7 | 184.94 | 221 | 1102.11 | 216.15 | 146.71 | 225 | 313.8345 | 212 | 216.6 | 204.75 | 151 | 165.82 | 207.9 | 272 | 184.5267 | 204.75 | 231.33 | 244 | 538 | 213 | 222.1 | 146.71 | 1102.11
12084 | 插板 | PN10 | 200 | TG | HG/T 21547-2016 | S31603(022Cr17Ni12Mo2) | NB/T 47010 |  | 6.4 | 1 |  | 0 | 352 | 587.52 | 427.83 | 388 | 539 | 686 | 394 | 729.56 | 401 | 406.28 | 468 | 407 | 346.56 | 428.35 | 700.6867 | 394 | 411.46 | 304 | 396.8 | 486 | 452.2 | 349.376 | 514 | 374.13 | 416 | 345.55 | 403.2 | 441.39 | 392.96 | 492.84 | 453.67 | 416 | 408.79 | 375.74 | 410.5 | 1339.82 | 439.16 | 298.08 | 345 | 637.632 | 430 | 416 | 352 | 266 | 336.9 | 422.4 | 410 | 374.9157 | 399.36 | 441.03 | 468 | 655 | 432.77 | 451.25 | 266 | 1339.82
12085 | 插板 | PN10 | 250 | TG | HG/T 21547-2016 | S31603(022Cr17Ni12Mo2) | NB/T 47010 |  | 10.3 | 1 |  | 0 | 566.5 | 945.54 | 677.38 | 624 | 757 | 662 | 633 | 1189.5 | 645 | 653.85 | 608 | 623 | 557.75 | 689.38 | 1127.6677 | 634 | 663.38 | 489.25 | 638.6 | 783 | 670.2 | 562.277 | 827 | 602.12 | 669.5 | 551.94 | 648.9 | 710.36 | 632.42 | 848.97 | 709.56 | 669.5 | 657.9 | 604.71 | 683.5 | 1145.33 | 706.78 | 479.72 | 465 | 1026.189 | 692 | 669.5 | 566.5 | 516 | 542.19 | 679.8 | 659 | 603.3845 | 642.72 | 694.24 | 789 | 799 | 696.49 | 668.85 | 465 | 1189.5
12086 | 插板 | PN10 | 300 | TG | HG/T 21547-2016 | S31603(022Cr17Ni12Mo2) | NB/T 47010 |  | 15.39 | 1 |  | 0 | 846.45 | 1412.802 | 1088.04 | 932 | 1112 | 907 | 946 | 1665.3 | 964 | 976.97 | 909 | 905 | 833.37 | 1030.05 | 1684.9326 | 926 | 994.1 | 731.03 | 954.18 | 1067 | 1034.9 | 840.1401 | 1236 | 899.67 | 1001 | 821.3 | 969.57 | 1061.41 | 944.946 | 1182.83 | 1060.21 | 1000.35 | 983.01 | 903.55 | 975.5 | 1103.64 | 1056.05 | 716.79 | 540 | 1533.3057 | 1034 | 1000.4 | 846.45 | 789 | 810.13 | 1015.74 | 985 | 901.5593 | 960.34 | 1037.32 | 1004 | 1074 | 1040.67 | 1032.82 | 540 | 1684.9326
12087 | 插板 | PN10 | 350 | TG | HG/T 21547-2016 | S31603(022Cr17Ni12Mo2) | NB/T 47010 |  | 23.1 | 1 |  | 0 | 1270.5 | 2120.58 | 1587.01 | 1398 | 1650 | 1619 | 1421 | 1860.5 | 1447 | 1466.41 | 1364 | 1429 | 1250.87 | 1546.08 | 2529.0411 | 1390 | 1491.47 | 1053.36 | 1432.2 | 1619 | 1503.1 | 1261.029 | 1855 | 1350.39 | 1501.5 | 1229.31 | 1455.3 | 1508.73 | 1418.34 | 1682.04 | 1591.35 | 1501.5 | 1475.47 | 1356.2 | 1501.5 | 1103.64 | 1161.66 | 1075.88 | 735 | 2301.453 | 1552 | 1501.5 | 1270.5 | 947 | 1215.98 | 1524.6 | 1478 | 1353.2258 | 1441.44 | 1510.51 | 1474 | 1612 | 1562.02 | 1500.06 | 735 | 2529.0411
12088 | 插板 | PN10 | 400 | TG | HG/T 21547-2016 | S31603(022Cr17Ni12Mo2) | NB/T 47010 |  | 31.82 | 1 |  | 0 | 1750.1 | 2921.076 | 2321.54 | 1926 | 2258 | 2227 | 1957 | 2592.5 | 1994 | 2019.96 | 1879 | 1921 | 1723.05 | 2129.71 | 3483.7268 | 1778 | 2054.09 | 1360.31 | 1972.84 | 2230 | 2070.5 | 1737.0538 | 2555 | 1860.14 | 1908 | 1690.77 | 2004.66 | 2078.26 | 1953.748 | 2203.51 | 2192.07 | 2068.3 | 2032.45 | 1868.15 | 2068.3 | 1341.68 | 1600.86 | 1482.02 | 885 | 3170.2266 | 2138 | 2068.3 | 1750.1 | 1329 | 1675 | 2100.12 | 2036 | 1864.0463 | 1985.57 | 2064.7 | 1940 | 2220 | 2151.67 | 2066.32 | 885 | 3483.7268
12089 | 插板 | PN10 | 450 | TG | HG/T 21547-2016 | S31603(022Cr17Ni12Mo2) | NB/T 47010 |  | 42.19 | 1 |  | 0 | 2320.45 | 3873.042 | 3302.33 | 2323 | 2981 | 2947 | 2595 | 3385.5 | 2643 | 2678.26 | 2492 | 2491 | 2284.59 | 2823.78 | 4619.0582 | 2357 | 2723.92 | 1803.62 | 2615.78 | 2957 | 2848.8 | 2303.1521 | 3387 | 2466.36 | 2532 | 2239.55 | 2657.97 | 2755.56 | 2590.466 | 3017.5 | 2737.96 | 2742.35 | 2694.82 | 2476.97 | 2742.4 | 1341.68 | 2122.57 | 1965 | 1020 | 4203.3897 | 2835 | 2531.4 | 2320.45 | 1681 | 2220.88 | 2784.54 | 2700 | 2471.5394 | 2632.66 | 2673.92 | 2441 | 2943 | 2852.89 | 2842.95 | 1020 | 4619.0582
12090 | 插板 | PN10 | 500 | TG | HG/T 21547-2016 | S31603(022Cr17Ni12Mo2) | NB/T 47010 |  | 55.17 | 1 |  | 0 | 3034.35 | 5064.606 | 4449.28 | 3037 | 3886 | 3859 | 3393 | 4331 | 3456 | 3502.24 | 3258 | 3207 | 2987.46 | 3692.53 | 6040.1385 | 3003 | 3562.35 | 2515.75 | 3420.54 | 3866 | 3725.2 | 3011.7303 | 4429 | 3225.15 | 3201.6 | 2926.46 | 3475.71 | 3603.32 | 3387.438 | 3701.13 | 3580.31 | 3586.05 | 3523.89 | 3239.03 | 3586.1 | 1190.2 | 2775.6 | 2569.54 | 1185 | 5496.5871 | 3707 | 3310.2 | 3034.35 | 2127 | 2904.15 | 3641.22 | 3531 | 3231.9228 | 3442.61 | 3496.56 | 3151 | 3849 | 3730.6 | 3717.57 | 1185 | 6040.1385
12091 | 插板 | PN10 | 600 | TG | HG/T 21547-2016 | S31603(022Cr17Ni12Mo2) | NB/T 47010 |  | 87.14 | 1 |  | 0 | 4792.7 | 7999.452 | 7145.02 | 4797 | 6116 | 6069 | 5359 | 6710 | 5459 | 5531.73 | 5146 | 4896 | 4718.63 | 5832.28 | 9540.2876 | 4743 | 5627.42 | 3973.58 | 5402.68 | 6107 | 5883.8 | 4756.9726 | 6996 | 5094.06 | 5051.8 | 4618.31 | 5489.82 | 5691.38 | 5350.396 | 6263.93 | 5655.04 | 5664.1 | 5565.92 | 5115.99 | 5664.1 | 1146.92 | 4384 | 4058.55 | 1680 | 8681.7582 | 5855 | 5228.4 | 4792.7 | 3159 | 4587.05 | 5751.24 | 5577 | 5104.7575 | 5437.54 | 5522.76 | 4783 | 6079 | 5892.41 | 5871.81 | 1146.92 | 9540.2876
12092 | 插板 | PN16 | 10 | TG | HG/T 21547-2016 | S31603(022Cr17Ni12Mo2) | NB/T 47010 |  | 0.12 | 1 |  | 0 | 6.72 | 68 | 14.4 | 10 | 47 | 315 | 40 | 91.5 | 9 | 12.02 | 14 | 300 | 8.78 | 11.64 | 94.8847 | 24 | 56.84 | 6.04 | 6.24 | 24 | 15.8 | 12.1128 | 17 | 9.48 | 30 | 13.21 | 17.96 | 11.09 | 21 | 16.39 | 19.17 | 80 | 9.25 | 8.4 | 23.4 | 1104.66 | 20.61 | 6.21 | 18 | 162.36 | 8 | 12 | 7.8 | 11 | 6.99 | 7.92 | 128 | 9.4999 | 15.6 | 19.92 | 53 | 115 | 9.88 | 15.75 | 6.04 | 1104.66
12093 | 插板 | PN16 | 15 | TG | HG/T 21547-2016 | S31603(022Cr17Ni12Mo2) | NB/T 47010 |  | 0.15 | 1 |  | 0 | 8.4 | 68 | 18.6 | 13 | 50 | 315 | 40 | 91.5 | 11 | 15.03 | 17 | 300 | 10.97 | 14.55 | 118.6058 | 26 | 62.01 | 7.55 | 7.8 | 26 | 23.6 | 15.141 | 20 | 11.85 | 30 | 14.8 | 21.2 | 13.86 | 26.4 | 19.67 | 23.96 | 80 | 11.57 | 10.51 | 26.5 | 1342.92 | 24.04 | 7.85 | 36 | 166.05 | 10 | 15 | 9.75 | 13 | 8.74 | 9.9 | 128 | 11.8749 | 15.6 | 24.9 | 53 | 115 | 12.35 | 23.51 | 7.55 | 1342.92
12094 | 插板 | PN16 | 20 | TG | HG/T 21547-2016 | S31603(022Cr17Ni12Mo2) | NB/T 47010 |  | 0.22 | 1 |  | 0 | 12.32 | 68 | 20.64 | 19 | 59 | 315 | 40 | 91.5 | 17 | 22.04 | 25 | 300 | 16.09 | 21.34 | 173.9552 | 35 | 62.01 | 11.08 | 11.44 | 35 | 28.9 | 22.2068 | 26 | 17.37 | 30 | 18.5 | 28.76 | 20.33 | 38.72 | 29.5 | 35.14 | 80 | 16.96 | 15.41 | 28 | 1191.3 | 30.5 | 11.51 | 36 | 171.585 | 15 | 22 | 14.3 | 18 | 12.81 | 14.52 | 128 | 17.4065 | 22.88 | 36.52 | 53 | 140 | 18.11 | 28.85 | 11.08 | 1191.3
12095 | 插板 | PN16 | 25 | TG | HG/T 21547-2016 | S31603(022Cr17Ni12Mo2) | NB/T 47010 |  | 0.29 | 1 |  | 0 | 16.24 | 68 | 24.24 | 25 | 67 | 315 | 42 | 91.5 | 22 | 29.06 | 33 | 300 | 21.21 | 28.13 | 114.6523 | 42 | 67.18 | 14.6 | 15.08 | 44 | 38 | 29.2726 | 32 | 22.9 | 30 | 22.21 | 31.32 | 26.79 | 46.98 | 39.34 | 46.33 | 80 | 22.36 | 20.31 | 36.7 | 1107.21 | 40.2 | 15.17 | 36 | 177.12 | 19 | 29 | 18.85 | 21 | 16.89 | 19.14 | 128 | 22.9481 | 30.16 | 48.14 | 53 | 165 | 23.87 | 37.95 | 14.6 | 1107.21
12096 | 插板 | PN16 | 32 | TG | HG/T 21547-2016 | S31603(022Cr17Ni12Mo2) | NB/T 47010 |  | 0.37 | 1 |  | 0 | 20.72 | 68 | 30.12 | 31 | 77 | 368 | 54 | 91.5 | 28 | 32.87 | 42 | 300 | 27.07 | 35.89 | 146.2805 | 42 | 67.18 | 18.63 | 19.24 | 54 | 46.2 | 29.3447 | 39 | 29.22 | 30 | 26.44 | 39.96 | 34.19 | 52.54 | 52.45 | 44.33 | 80 | 28.53 | 25.91 | 41.3 | 1346.02 | 47.13 | 19.36 | 72 | 191.88 | 25 | 37 | 24.05 | 26 | 21.55 | 24.42 | 128 | 29.2814 | 38.48 | 44.67 | 65 | 196 | 30.46 | 46.09 | 18.63 | 1346.02
12097 | 插板 | PN16 | 40 | TG | HG/T 21547-2016 | S31603(022Cr17Ni12Mo2) | NB/T 47010 |  | 0.47 | 1 |  | 0 | 26.32 | 68 | 38.4 | 40 | 89 | 368 | 69 | 91.5 | 36 | 41.76 | 44 | 300 | 34.38 | 45.59 | 185.8158 | 44 | 72.35 | 23.66 | 24.44 | 59 | 61.6 | 37.2757 | 48 | 37.12 | 35.3 | 31.73 | 50.76 | 43.43 | 56.4 | 62.28 | 56.31 | 80 | 36.24 | 32.92 | 48.1 | 1150.63 | 45.5 | 24.59 | 72 | 193.725 | 31 | 47 | 30.55 | 32 | 27.37 | 31.02 | 128 | 37.198 | 36.66 | 56.74 | 143 | 233 | 38.69 | 61.52 | 23.66 | 1150.63
12098 | 插板 | PN16 | 50 | TG | HG/T 21547-2016 | S31603(022Cr17Ni12Mo2) | NB/T 47010 |  | 0.63 | 1 |  | 0 | 35.28 | 68 | 56.06 | 53 | 100 | 368 | 92 | 91.5 | 48 | 55.98 | 59 | 300 | 46.08 | 61.11 | 249.0722 | 54 | 77.51 | 31.72 | 32.76 | 72 | 82.7 | 49.9653 | 62 | 49.75 | 47.3 | 40.2 | 68.04 | 58.21 | 62.244 | 81.95 | 62.9 | 80 | 48.58 | 44.13 | 56.9 | 980.55 | 60.99 | 32.96 | 90 | 210.33 | 43 | 62.6 | 40.95 | 37 | 36.69 | 41.58 | 128 | 49.8545 | 49.14 | 64.65 | 72 | 256 | 51.86 | 82.54 | 31.72 | 980.55
12099 | 插板 | PN16 | 65 | TG | HG/T 21547-2016 | S31603(022Cr17Ni12Mo2) | NB/T 47010 |  | 0.91 | 1 |  | 0 | 50.05 | 83.538 | 59.52 | 59 | 129 | 420 | 56 | 128.1 | 69 | 64.22 | 86 | 300 | 66.57 | 88.27 | 359.771 | 72 | 82.68 | 38.9 | 47.32 | 91 | 119.4 | 72.1721 | 73 | 71.86 | 68.3 | 55.02 | 98.28 | 84.09 | 80.08 | 114.73 | 90.85 | 80 | 70.17 | 63.74 | 63.4 | 1111.29 | 66.65 | 47.62 | 108 | 228.78 | 62 | 63 | 59.15 | 50 | 53 | 60.06 | 128 | 72.0109 | 61.52 | 93.38 | 100 | 311 | 74.91 | 119.12 | 38.9 | 1111.29
12100 | 插板 | PN16 | 80 | TG | HG/T 21547-2016 | S31603(022Cr17Ni12Mo2) | NB/T 47010 |  | 1.14 | 1 |  | 0 | 62.7 | 104.652 | 75 | 74 | 153 | 420 | 70 | 153.72 | 87 | 80.45 | 83 | 300 | 83.39 | 110.58 | 208.0164 | 82 | 97.67 | 57.4 | 59.28 | 94 | 80.6 | 90.4134 | 92 | 90.03 | 77 | 67.19 | 123.12 | 78.62 | 79.572 | 139.91 | 88.78 | 91.2 | 87.9 | 79.85 | 75.7 | 1329.19 | 92.28 | 59.65 | 120 | 243.54 | 76 | 78.4 | 74.1 | 64 | 60.01 | 75.24 | 128 | 90.2191 | 77.06 | 90.6 | 131 | 354 | 93.84 | 80.39 | 57.4 | 1329.19
12101 | 插板 | PN16 | 100 | TG | HG/T 21547-2016 | S31603(022Cr17Ni12Mo2) | NB/T 47010 |  | 1.79 | 1 |  | 0 | 98.45 | 164.322 | 106.44 | 115 | 172 | 473 | 110 | 239.12 | 112 | 126.31 | 131 | 300 | 130.94 | 119.8 | 326.6222 | 126 | 115.62 | 85.03 | 110.98 | 148 | 126.5 | 97.7161 | 144 | 141.36 | 126 | 101.59 | 112.77 | 123.45 | 124.942 | 178.06 | 139.4 | 143.2 | 120.3 | 125.37 | 131.4 | 1350.98 | 117.12 | 92.63 | 135 | 309.96 | 120 | 123.1 | 116.35 | 91 | 94.23 | 118.14 | 272 | 141.6569 | 121 | 136.86 | 141 | 458 | 121.04 | 126.26 | 85.03 | 1350.98
12102 | 插板 | PN16 | 125 | TG | HG/T 21547-2016 | S31603(022Cr17Ni12Mo2) | NB/T 47010 |  | 2.71 | 1 |  | 0 | 149.05 | 248.778 | 166.2 | 175 | 244 | 551 | 167 | 350.14 | 170 | 191.24 | 198 | 300 | 146.75 | 181.38 | 494.4951 | 182 | 189.26 | 115.85 | 168.02 | 206 | 191.5 | 147.9389 | 218 | 158.42 | 189 | 150.27 | 170.73 | 186.9 | 168.562 | 251.2 | 211.04 | 216.8 | 182.13 | 159.1 | 193.8 | 1045.92 | 177.32 | 140.24 | 195 | 269.9973 | 183 | 186.3 | 176.15 | 131 | 142.65 | 178.86 | 272 | 158.7527 | 176.15 | 207.2 | 237 | 589 | 183.25 | 191.1 | 115.85 | 1045.92
12103 | 插板 | PN16 | 150 | TG | HG/T 21547-2016 | S31603(022Cr17Ni12Mo2) | NB/T 47010 |  | 3.98 | 1 |  | 0 | 218.9 | 365.364 | 236.16 | 256 | 343 | 630 | 245 | 459.94 | 249 | 280.86 | 291 | 300 | 215.52 | 266.38 | 726.2326 | 257 | 256.44 | 189.05 | 246.76 | 302 | 281.3 | 217.2682 | 320 | 232.66 | 260 | 217.48 | 250.74 | 274.49 | 247.556 | 317.97 | 298.02 | 318.4 | 267.48 | 233.67 | 279.2 | 1154.87 | 260.41 | 185.37 | 225 | 396.5274 | 268 | 273.6 | 258.7 | 188 | 209.51 | 262.68 | 272 | 233.1486 | 258.7 | 292.28 | 287 | 679 | 269.13 | 280.69 | 185.37 | 1154.87
12104 | 插板 | PN16 | 200 | TG | HG/T 21547-2016 | S31603(022Cr17Ni12Mo2) | NB/T 47010 |  | 7.28 | 1 |  | 0 | 400.4 | 668.304 | 436.56 | 441 | 608 | 686 | 448 | 808.86 | 456 | 462.14 | 533 | 463 | 394.21 | 487.25 | 752.7516 | 448 | 497.37 | 345.8 | 451.36 | 553 | 514.4 | 397.4152 | 584 | 425.58 | 474.5 | 392.12 | 458.64 | 502.08 | 446.992 | 604.13 | 516.05 | 473.2 | 465 | 427.41 | 467 | 1012 | 476.33 | 339.07 | 330 | 725.3064 | 489 | 473.2 | 400.4 | 301 | 383.22 | 480.48 | 466 | 426.4737 | 454.27 | 501.67 | 530 | 745 | 492.27 | 513.35 | 301 | 1012
12105 | 插板 | PN16 | 250 | TG | HG/T 21547-2016 | S31603(022Cr17Ni12Mo2) | NB/T 47010 |  | 12.2 | 1 |  | 0 | 671 | 1119.96 | 691.2 | 739 | 889 | 980 | 750 | 1300.52 | 764 | 774.47 | 720 | 737 | 660.63 | 816.55 | 1261.4794 | 734 | 787.4 | 579.5 | 756.4 | 927 | 793.9 | 665.998 | 979 | 713.19 | 793 | 652.48 | 768.6 | 841.4 | 749.08 | 918.92 | 840.45 | 793 | 779.25 | 716.26 | 809.6 | 1342 | 798.25 | 568.22 | 495 | 1215.486 | 820 | 793 | 671 | 607 | 642.21 | 805.2 | 781 | 714.6877 | 761.28 | 822.3 | 882 | 946 | 824.96 | 792.28 | 495 | 1342
12106 | 插板 | PN16 | 300 | TG | HG/T 21547-2016 | S31603(022Cr17Ni12Mo2) | NB/T 47010 |  | 18.7 | 1 |  | 0 | 1028.5 | 1716.66 | 1110.24 | 1132 | 1343 | 1372 | 1150 | 1966.64 | 1172 | 1187.09 | 1104 | 1123 | 1012.61 | 1251.59 | 1933.5791 | 1125 | 1264.75 | 888.25 | 1159.4 | 1297 | 1216.9 | 1020.833 | 1501 | 1093.17 | 1215.5 | 996.46 | 1178.1 | 1289.68 | 1148.18 | 1329.1 | 1288.24 | 1215.5 | 1194.43 | 1097.88 | 1185.3 | 1122 | 1223.55 | 870.95 | 660 | 1863.081 | 1257 | 1215.5 | 1028.5 | 972 | 984.37 | 1234.2 | 1197 | 1095.4657 | 1166.88 | 1260.42 | 1240 | 1305 | 1264.49 | 1214.38 | 660 | 1966.64
12107 | 插板 | PN16 | 350 | TG | HG/T 21547-2016 | S31603(022Cr17Ni12Mo2) | NB/T 47010 |  | 27.45 | 1 |  | 0 | 1509.75 | 2519.91 | 1619.4 | 1661 | 1953 | 2009 | 1688 | 2183.8 | 1720 | 1742.55 | 1621 | 1701 | 1486.42 | 1837.23 | 2838.3286 | 1534 | 1844.8 | 1251.72 | 1701.9 | 1924 | 1786.2 | 1498.4955 | 2204 | 1604.68 | 1787.5 | 1459.51 | 1729.35 | 1792.85 | 1685.43 | 1834.67 | 1891.02 | 1784.25 | 1753.32 | 1611.59 | 1784.3 | 1016.6 | 1796.06 | 1278.48 | 960 | 2734.8435 | 1845 | 1784.3 | 1509.75 | 1121 | 1444.97 | 1811.7 | 1757 | 1608.0498 | 1712.88 | 1794.96 | 1708 | 1915 | 1856.17 | 1782.6 | 960 | 2838.3286
12108 | 插板 | PN16 | 400 | TG | HG/T 21547-2016 | S31603(022Cr17Ni12Mo2) | NB/T 47010 |  | 40.31 | 1 |  | 0 | 2217.05 | 3700.458 | 2368.92 | 2439 | 2850 | 2867 | 2479 | 3172 | 2525 | 2558.92 | 2381 | 2484 | 2182.79 | 2697.95 | 4168.052 | 2252 | 2698.73 | 1723.25 | 2499.22 | 2825 | 2623.1 | 2200.5229 | 3236 | 2356.46 | 2418 | 2140.07 | 2539.53 | 2632.77 | 2475.034 | 2543.73 | 2776.94 | 2620.15 | 2574.73 | 2366.6 | 2620.2 | 1016.6 | 2637.5 | 1877.44 | 1200 | 4016.0853 | 2709 | 2620.2 | 2217.05 | 1708 | 2121.92 | 2660.46 | 2580 | 2361.4086 | 2515.34 | 2615.59 | 2214 | 2812 | 2725.76 | 2617.71 | 1016.6 | 4168.052
12109 | 插板 | PN16 | 450 | TG | HG/T 21547-2016 | S31603(022Cr17Ni12Mo2) | NB/T 47010 |  | 54.43 | 1 |  | 0 | 2993.65 | 4996.674 | 3369.72 | 2997 | 3835 | 3989 | 3347 | 4209 | 3410 | 3455.27 | 3214 | 3330 | 2947.38 | 3643 | 5628.0593 | 2963 | 3755.49 | 2326.88 | 3374.66 | 3814 | 3728 | 2971.3337 | 4370 | 3181.89 | 3155.2 | 2887.3 | 3429.09 | 3554.99 | 3342.002 | 3554.86 | 3532.29 | 3537.95 | 3476.63 | 3195.59 | 3538 | 1016.6 | 3804.12 | 2535.08 | 1635 | 5422.8609 | 3658 | 3265.8 | 2993.65 | 2231 | 2865.2 | 3592.38 | 3484 | 3188.572 | 3396.43 | 3449.66 | 2033 | 3797 | 3680.56 | 3720.43 | 1016.6 | 5628.0593
12110 | 插板 | PN16 | 500 | TG | HG/T 21547-2016 | S31603(022Cr17Ni12Mo2) | NB/T 47010 |  | 73.76 | 1 |  | 0 | 4056.8 | 6771.168 | 4540.08 | 4061 | 5183 | 5373 | 4536 | 5612 | 4621 | 4682.35 | 4356 | 4490 | 3994.1 | 4936.76 | 7626.7803 | 4015 | 5059.64 | 3363.46 | 4573.12 | 5169 | 4980.5 | 4026.5584 | 5922 | 4311.89 | 4280.4 | 3910.24 | 4646.88 | 4817.48 | 4528.864 | 4642.31 | 4786.73 | 4794.4 | 4588.36 | 4330.45 | 4794.4 | 1348.1 | 4826.14 | 3435.37 | 2220 | 7348.7088 | 4957 | 4425.6 | 3688 | 2954 | 3882.73 | 4868.16 | 4721 | 4320.945 | 4602.62 | 4674.76 | 3870 | 5145 | 4987.65 | 4970.29 | 1348.1 | 7626.7803
12111 | 插板 | PN16 | 600 | TG | HG/T 21547-2016 | S31603(022Cr17Ni12Mo2) | NB/T 47010 |  | 120.3 | 1 |  | 0 | 6616.5 | 11043.54 | 7290.84 | 6623 | 8429 | 8698 | 7398 | 8967 | 7537 | 7636.76 | 7104 | 7230 | 6514.25 | 8051.68 | 12439.014 | 6549 | 8187.27 | 5485.68 | 7458.6 | 8431 | 8122.9 | 6567.177 | 9658 | 7032.54 | 6977.4 | 6373.14 | 7578.9 | 7857.15 | 7386.42 | 7313.22 | 7806.99 | 7819.5 | 7483.46 | 7062.81 | 7819.5 | 1348.1 | 7871.27 | 5602.97 | 3495 | 11985.489 | 8084 | 7218 | 6015 | 4628 | 6332.59 | 7939.8 | 7699 | 7047.3083 | 7506.72 | 7624.37 | 6089 | 8391 | 8134.69 | 8106.35 | 1348.1 | 12439.014
12112 | 插板 | PN25 | 10 | TG | HG/T 21547-2016 | S31603(022Cr17Ni12Mo2) | NB/T 47010 |  | 0.12 | 1 |  | 0 | 6.72 | 68 | 9.48 | 10 | 47 | 315 | 40 | 91.5 | 9 | 12.02 | 14 | 300 | 8.78 | 11.64 | 94.8847 | 24 | 62.01 | 6.04 | 6.24 | 24 | 15.8 | 12.1128 | 17 | 9.48 | 30 | 13.21 | 17.96 | 11.09 | 21 | 16.39 | 19.17 | 80 | 9.25 | 8.4 | 21.8 | 1348.1 | 20.61 | 6.21 | 18 | 162.36 | 8 | 12 | 7.8 | 11 | 6.99 | 7.92 | 128 | 9.4999 | 15.6 | 19.92 | 53 | 115 | 9.88 | 15.75 | 6.04 | 1348.1
12113 | 插板 | PN25 | 15 | TG | HG/T 21547-2016 | S31603(022Cr17Ni12Mo2) | NB/T 47010 |  | 0.15 | 1 |  | 0 | 8.4 | 68 | 12.84 | 13 | 50 | 315 | 40 | 91.5 | 11 | 15.03 | 17 | 300 | 10.97 | 14.55 | 118.6058 | 26 | 67.18 | 7.55 | 7.8 | 26 | 19.7 | 15.141 | 20 | 11.85 | 30 | 14.8 | 21.2 | 13.86 | 26.4 | 19.67 | 23.96 | 80 | 11.57 | 10.51 | 24.6 | 1127.1 | 25.76 | 7.85 | 36 | 167.895 | 10 | 15 | 9.75 | 13 | 8.74 | 9.9 | 128 | 11.8749 | 15.6 | 24.9 | 53 | 115 | 12.35 | 19.66 | 7.55 | 1127.1
12114 | 插板 | PN25 | 20 | TG | HG/T 21547-2016 | S31603(022Cr17Ni12Mo2) | NB/T 47010 |  | 0.22 | 1 |  | 0 | 12.32 | 68 | 18.24 | 19 | 59 | 315 | 40 | 91.5 | 17 | 22.04 | 25 | 300 | 16.09 | 21.34 | 173.9552 | 35 | 72.35 | 11.08 | 11.44 | 34 | 28.9 | 22.2068 | 26 | 17.37 | 30 | 18.5 | 28.76 | 20.33 | 38.72 | 29.5 | 35.14 | 80 | 16.96 | 15.41 | 28 | 1127.1 | 30.5 | 11.51 | 36 | 175.275 | 15 | 22 | 14.3 | 18 | 12.81 | 14.52 | 128 | 17.4065 | 22.88 | 36.52 | 53 | 140 | 18.11 | 28.85 | 11.08 | 1127.1
12115 | 插板 | PN25 | 25 | TG | HG/T 21547-2016 | S31603(022Cr17Ni12Mo2) | NB/T 47010 |  | 0.29 | 1 |  | 0 | 16.24 | 68 | 23.76 | 25 | 67 | 315 | 42 | 91.5 | 22 | 29.06 | 33 | 300 | 21.21 | 28.13 | 114.6523 | 42 | 80.1 | 14.6 | 15.08 | 43 | 38 | 29.2726 | 32 | 22.9 | 30 | 22.21 | 31.32 | 26.79 | 46.98 | 39.34 | 46.33 | 80 | 22.36 | 20.31 | 36.7 | 1127.1 | 40.2 | 15.17 | 36 | 178.965 | 19 | 29 | 18.85 | 21 | 16.89 | 19.14 | 128 | 22.9481 | 30.16 | 48.14 | 53 | 165 | 23.87 | 37.95 | 14.6 | 1127.1
12116 | 插板 | PN25 | 32 | TG | HG/T 21547-2016 | S31603(022Cr17Ni12Mo2) | NB/T 47010 |  | 0.37 | 1 |  | 0 | 20.72 | 68 | 31.08 | 31 | 77 | 368 | 54 | 91.5 | 28 | 32.87 | 42 | 300 | 27.07 | 35.89 | 146.2805 | 42 | 82.68 | 18.63 | 19.24 | 53 | 48.5 | 29.3447 | 39 | 29.22 | 30 | 26.44 | 39.96 | 34.19 | 52.54 | 52.45 | 44.33 | 80 | 28.53 | 25.91 | 38.5 | 1127.61 | 51.29 | 19.36 | 72 | 193.725 | 25 | 37 | 24.05 | 26 | 21.55 | 24.42 | 128 | 29.2814 | 38.48 | 44.67 | 65 | 196 | 30.46 | 48.41 | 18.63 | 1127.61
12117 | 插板 | PN25 | 40 | TG | HG/T 21547-2016 | S31603(022Cr17Ni12Mo2) | NB/T 47010 |  | 0.47 | 1 |  | 0 | 26.32 | 68 | 42.96 | 40 | 89 | 368 | 69 | 91.5 | 36 | 41.76 | 44 | 300 | 34.38 | 45.59 | 185.8158 | 44 | 87.85 | 23.66 | 24.44 | 58 | 61.6 | 37.2757 | 48 | 37.12 | 35.3 | 31.73 | 50.76 | 43.43 | 56.4 | 62.28 | 56.31 | 80 | 36.24 | 32.92 | 44.3 | 1370.82 | 45.5 | 24.59 | 72 | 195.57 | 31 | 47 | 30.55 | 32 | 27.37 | 31.02 | 128 | 37.198 | 36.66 | 56.74 | 143 | 233 | 38.69 | 61.52 | 23.66 | 1370.82
12118 | 插板 | PN25 | 50 | TG | HG/T 21547-2016 | S31603(022Cr17Ni12Mo2) | NB/T 47010 |  | 0.63 | 1 |  | 0 | 35.28 | 68 | 59.4 | 53 | 100 | 368 | 92 | 91.5 | 48 | 55.98 | 59 | 300 | 46.08 | 61.11 | 249.0722 | 54 | 93.02 | 31.72 | 32.76 | 71 | 82.7 | 49.9653 | 62 | 49.75 | 47.3 | 40.2 | 68.04 | 58.21 | 62.244 | 81.95 | 62.9 | 80 | 48.58 | 44.13 | 51.2 | 1171.83 | 60.99 | 32.96 | 108 | 212.175 | 43 | 63 | 40.95 | 37 | 36.69 | 41.58 | 128 | 49.8545 | 49.14 | 64.65 | 72 | 256 | 51.86 | 82.54 | 31.72 | 1171.83
12119 | 插板 | PN25 | 65 | TG | HG/T 21547-2016 | S31603(022Cr17Ni12Mo2) | NB/T 47010 |  | 1 | 1 |  | 0 | 55 | 91.8 | 74.4 | 65 | 138 | 473 | 62 | 136.64 | 76 | 70.57 | 94 | 300 | 73.15 | 97 | 395.3528 | 79 | 105.93 | 42.75 | 52 | 98 | 131.2 | 79.31 | 80 | 78.97 | 70 | 59.78 | 108 | 92.4 | 88 | 114.73 | 99.84 | 80 | 77.11 | 70.04 | 67.6 | 1043.4 | 73.24 | 52.33 | 144 | 230.625 | 67 | 68.8 | 65 | 55 | 58.24 | 66 | 128 | 79.1358 | 67.6 | 102.61 | 100 | 341 | 82.32 | 130.95 | 42.75 | 1043.4
12120 | 插板 | PN25 | 80 | TG | HG/T 21547-2016 | S31603(022Cr17Ni12Mo2) | NB/T 47010 |  | 1.37 | 1 |  | 0 | 75.35 | 125.766 | 88.56 | 88 | 178 | 525 | 84 | 179.34 | 104 | 96.68 | 100 | 300 | 100.22 | 132.89 | 249.9846 | 98 | 115.49 | 68.98 | 71.24 | 117 | 96.8 | 108.6547 | 110 | 108.19 | 98 | 79.36 | 147.96 | 94.48 | 95.626 | 139.91 | 106.69 | 109.6 | 105.64 | 95.95 | 92 | 999 | 100.34 | 71.69 | 150 | 249.075 | 92 | 94.2 | 89.05 | 76 | 72.12 | 90.42 | 128 | 108.4172 | 92.61 | 108.88 | 143 | 425 | 112.78 | 96.63 | 68.98 | 999
12121 | 插板 | PN25 | 100 | TG | HG/T 21547-2016 | S31603(022Cr17Ni12Mo2) | NB/T 47010 |  | 2.23 | 1 |  | 0 | 122.65 | 204.714 | 142.08 | 144 | 206 | 604 | 137 | 281.82 | 140 | 157.36 | 163 | 300 | 163.12 | 149.25 | 406.9092 | 150 | 154.38 | 105.93 | 138.26 | 190 | 157.6 | 121.7357 | 179 | 176.1 | 154 | 124.87 | 140.49 | 153.79 | 155.654 | 190.78 | 173.66 | 178.4 | 149.87 | 156.19 | 144 | 999 | 145.91 | 115.4 | 195 | 313.65 | 150 | 153.3 | 144.95 | 114 | 117.39 | 147.18 | 272 | 176.4698 | 150.75 | 170.5 | 162 | 571 | 150.79 | 157.26 | 105.93 | 999
12122 | 插板 | PN25 | 125 | TG | HG/T 21547-2016 | S31603(022Cr17Ni12Mo2) | NB/T 47010 |  | 3.2 | 1 |  | 0 | 176 | 293.76 | 202.92 | 206 | 282 | 656 | 197 | 401.38 | 200 | 225.81 | 234 | 300 | 173.28 | 214.18 | 583.9056 | 215 | 220.27 | 136.8 | 198.4 | 251 | 226.1 | 174.688 | 257 | 187.07 | 208 | 176.2 | 201.6 | 220.7 | 199.04 | 248.02 | 249.2 | 256 | 215.06 | 187.87 | 216.3 | 1398.6 | 209.38 | 165.6 | 270 | 318.816 | 215 | 220 | 208 | 153 | 168.45 | 211.2 | 272 | 187.4628 | 208 | 244.66 | 249 | 695 | 216.38 | 225.62 | 136.8 | 1398.6
12123 | 插板 | PN25 | 150 | TG | HG/T 21547-2016 | S31603(022Cr17Ni12Mo2) | NB/T 47010 |  | 4.84 | 1 |  | 0 | 266.2 | 444.312 | 300.48 | 311 | 411 | 735 | 298 | 547.78 | 303 | 341.54 | 354 | 333 | 262.09 | 323.94 | 883.1572 | 298 | 331.37 | 229.9 | 300.08 | 379 | 342 | 264.2156 | 389 | 282.94 | 312 | 262.99 | 304.92 | 333.8 | 301.048 | 365.66 | 362.42 | 387.2 | 325.28 | 284.16 | 298.6 | 1354.2 | 316.68 | 225.42 | 345 | 482.2092 | 325 | 332.8 | 314.6 | 230 | 254.78 | 319.44 | 310 | 283.5342 | 314.6 | 355.44 | 332 | 826 | 327.28 | 341.32 | 225.42 | 1354.2
12124 | 插板 | PN25 | 200 | TG | HG/T 21547-2016 | S31603(022Cr17Ni12Mo2) | NB/T 47010 |  | 9.3 | 1 |  | 0 | 511.5 | 853.74 | 581.28 | 563 | 766 | 735 | 572 | 991.86 | 583 | 590.37 | 681 | 608 | 503.6 | 622.45 | 961.6195 | 573 | 662.09 | 441.75 | 576.6 | 729 | 657.1 | 507.687 | 747 | 543.66 | 604.5 | 499.02 | 585.9 | 641.39 | 571.02 | 702.7 | 659.24 | 604.5 | 594.02 | 546 | 586 | 1354.2 | 608.5 | 433.15 | 510 | 926.559 | 625 | 604.5 | 511.5 | 393 | 489.55 | 613.8 | 595 | 544.8017 | 580.32 | 640.87 | 630 | 952 | 628.87 | 655.75 | 393 | 1354.2
12125 | 插板 | PN25 | 250 | TG | HG/T 21547-2016 | S31603(022Cr17Ni12Mo2) | NB/T 47010 |  | 16.16 | 1 |  | 0 | 888.8 | 1483.488 | 955.44 | 978 | 1166 | 1164 | 994 | 1665.3 | 1012 | 1025.85 | 954 | 1028 | 875.06 | 1081.59 | 1670.9432 | 972 | 1088.41 | 767.6 | 1001.92 | 1267 | 1051.5 | 882.1744 | 1297 | 944.69 | 1053 | 862.05 | 1018.08 | 1114.51 | 992.224 | 1106.52 | 1113.26 | 1050.4 | 1032.19 | 948.75 | 1043.1 | 1154.4 | 1057.35 | 752.65 | 720 | 1610.0208 | 1086 | 1050.4 | 888.8 | 838 | 850.66 | 1066.56 | 1034 | 946.6738 | 1008.38 | 1089.22 | 1027 | 1253 | 1092.74 | 1049.39 | 720 | 1670.9432
12126 | 插板 | PN25 | 300 | TG | HG/T 21547-2016 | S31603(022Cr17Ni12Mo2) | NB/T 47010 |  | 25.26 | 1 |  | 0 | 1389.3 | 2318.868 | 1541.16 | 1529 | 1800 | 1911 | 1553 | 2562 | 1583 | 1603.53 | 1492 | 1591 | 1367.83 | 1690.65 | 2611.8827 | 1411 | 1755.66 | 1199.85 | 1566.12 | 1807 | 1643.8 | 1378.9434 | 2028 | 1476.66 | 1644.5 | 1343.62 | 1591.38 | 1742.1 | 1550.964 | 1621.63 | 1740.15 | 1641.9 | 1613.44 | 1483.01 | 1609.3 | 1065.6 | 1652.77 | 1176.48 | 945 | 2516.6538 | 1698 | 1641.9 | 1389.3 | 1366 | 1329.69 | 1667.16 | 1617 | 1479.761 | 1576.22 | 1702.57 | 1538 | 1762 | 1708.08 | 1640.4 | 945 | 2611.8827
12127 | 插板 | PN25 | 350 | TG | HG/T 21547-2016 | S31603(022Cr17Ni12Mo2) | NB/T 47010 |  | 36.55 | 1 |  | 0 | 2010.25 | 3355.29 | 2213.04 | 2212 | 2588 | 2678 | 2248 | 2836.5 | 2290 | 2320.23 | 2158 | 2360 | 1979.18 | 2446.29 | 3779.2682 | 2042 | 2521.1 | 1666.68 | 2266.1 | 2508 | 2378.4 | 1995.2645 | 2934 | 2136.65 | 2196 | 1941.09 | 2302.65 | 2387.19 | 2244.17 | 2248.02 | 2517.91 | 2375.75 | 2334.57 | 2145.85 | 2328.3 | 1065.6 | 2391.48 | 1702.32 | 1440 | 3641.4765 | 2456 | 2375.8 | 2010.25 | 1545 | 1923.99 | 2412.3 | 2339 | 2141.137 | 2280.72 | 2390 | 2164 | 2550 | 2471.51 | 2373.51 | 1065.6 | 3779.2682
12128 | 插板 | PN25 | 400 | TG | HG/T 21547-2016 | S31603(022Cr17Ni12Mo2) | NB/T 47010 |  | 52.27 | 1 |  | 0 | 2874.85 | 4798.386 | 2434.08 | 3163 | 3684 | 3822 | 3215 | 3965 | 3275 | 3318.15 | 3087 | 3321 | 2830.42 | 3498.43 | 5404.7154 | 2845 | 3578.5 | 2234.54 | 3240.74 | 3587 | 3401.3 | 2853.4193 | 4196 | 3055.62 | 3033.4 | 2772.99 | 3293.01 | 3413.91 | 3209.378 | 3093.81 | 3600.86 | 3397.55 | 3338.66 | 3068.77 | 3329.6 | 1136.79 | 3420.04 | 2434.48 | 1890 | 5207.6601 | 3512 | 3397.6 | 2874.85 | 2270 | 2751.49 | 3449.82 | 3345 | 3062.0368 | 3261.65 | 3391.64 | 2922 | 3646 | 3534.5 | 3394.34 | 1136.79 | 5404.7154
12129 | 插板 | PN25 | 450 | TG | HG/T 21547-2016 | S31603(022Cr17Ni12Mo2) | NB/T 47010 |  | 68.75 | 1 |  | 0 | 3781.25 | 6311.25 | 2677.49 | 3785 | 4833 | 4976 | 4228 | 5154.5 | 4307 | 4364.31 | 4060 | 4258 | 3722.81 | 4601.44 | 7108.7466 | 3742 | 4684.99 | 2939.06 | 4262.5 | 4718 | 4642.2 | 3753.0625 | 5519 | 4019.01 | 3990.4 | 3645.11 | 4331.25 | 4490.27 | 4221.25 | 4101.76 | 4461.6 | 4468.75 | 4391.29 | 4036.31 | 4379.4 | 1136.79 | 4498.34 | 3202.03 | 2265 | 6849.5625 | 4620 | 4125 | 3781.25 | 2840 | 3619 | 4537.5 | 4400 | 4027.4499 | 4290 | 4357.24 | 3385 | 4796 | 4648.88 | 4632.69 | 1136.79 | 7108.7466
12130 | 插板 | PN25 | 500 | TG | HG/T 21547-2016 | S31603(022Cr17Ni12Mo2) | NB/T 47010 |  | 91.33 | 1 |  | 0 | 5023.15 | 8384.094 | 2945.23 | 5028 | 6408 | 6583 | 5617 | 6771 | 5722 | 5797.71 | 5393 | 5644 | 4945.52 | 6112.72 | 9443.5174 | 4972 | 6199.72 | 4164.65 | 5662.46 | 6267 | 6166.7 | 4985.7047 | 7332 | 5339 | 5295.4 | 4840.04 | 5753.79 | 5965.04 | 5607.662 | 5405.42 | 5926.95 | 5936.45 | 5529.12 | 5361.98 | 5817.8 | 1381.98 | 5975.75 | 4253.69 | 2895 | 9099.2079 | 6138 | 5479.8 | 4109.85 | 3700 | 4807.61 | 6027.78 | 5845 | 5350.2119 | 5698.99 | 5788.31 | 4840 | 6371 | 6175.73 | 6154.16 | 1381.98 | 9443.5174
12131 | 插板 | PN25 | 600 | TG | HG/T 21547-2016 | S31603(022Cr17Ni12Mo2) | NB/T 47010 |  | 144.22 | 1 |  | 0 | 7932.1 | 13239.396 | 3534.28 | 7939 | 10097 | 10550 | 8870 | 10553 | 9035 | 9155.22 | 8517 | 8670 | 7809.51 | 9652.64 | 14912.3408 | 7851 | 9933.25 | 6576.43 | 8941.64 | 9896 | 9738.1 | 7872.9698 | 11578 | 8430.86 | 8363.6 | 7638.98 | 9085.86 | 9419.45 | 8855.108 | 8108.13 | 9359.3 | 9374.3 | 8731.08 | 8467.16 | 9186.8 | 1381.98 | 9436.36 | 6717.05 | 4158 | 14368.6386 | 9691 | 8653.2 | 6489.9 | 5535 | 7591.74 | 9518.52 | 9230 | 8448.5648 | 8999.33 | 9140.38 | 7255 | 10060 | 9752.16 | 9718.19 | 1381.98 | 14912.3408
12132 | 插板 | PN40 | 10 | TG | HG/T 21547-2016 | S31603(022Cr17Ni12Mo2) | NB/T 47010 |  | 0.12 | 1 |  | 0 | 6.72 | 68 | 14.8 | 10 | 47 | 315 | 40 | 91.5 | 9 | 12.02 | 14 | 300 | 8.78 | 11.64 | 94.8847 | 24 | 77.51 | 6.04 | 6.24 | 24 | 15.8 | 12.1128 | 17 | 9.48 | 30 | 13.21 | 17.96 | 11.09 | 21 | 16.39 | 19.17 | 80 | 9.25 | 8.4 | 23.4 | 1181.37 | 18.47 | 6.21 | 18 | 164.205 | 8 | 12 | 7.8 | 11 | 6.99 | 7.92 | 128 | 9.4999 | 15.6 | 19.92 | 53 | 115 | 9.88 | 15.75 | 6.04 | 1181.37
12133 | 插板 | PN40 | 15 | TG | HG/T 21547-2016 | S31603(022Cr17Ni12Mo2) | NB/T 47010 |  | 0.15 | 1 |  | 0 | 8.4 | 68 | 24.19 | 13 | 50 | 315 | 40 | 91.5 | 11 | 15.03 | 17 | 300 | 10.97 | 14.55 | 118.6058 | 26 | 82.68 | 7.55 | 7.8 | 26 | 19.7 | 15.141 | 20 | 11.85 | 30 | 14.8 | 21.2 | 13.86 | 26.4 | 19.67 | 23.96 | 80 | 11.57 | 10.51 | 26.5 | 1181.37 | 23.09 | 7.85 | 36 | 167.895 | 10 | 15 | 9.75 | 13 | 8.74 | 9.9 | 128 | 11.8749 | 15.6 | 24.9 | 53 | 115 | 12.35 | 19.66 | 7.55 | 1181.37
12134 | 插板 | PN40 | 20 | TG | HG/T 21547-2016 | S31603(022Cr17Ni12Mo2) | NB/T 47010 |  | 0.22 | 1 |  | 0 | 12.32 | 68 | 27.41 | 19 | 59 | 315 | 40 | 91.5 | 17 | 22.04 | 25 | 300 | 16.09 | 21.34 | 173.9552 | 35 | 87.85 | 11.08 | 11.44 | 34 | 30.2 | 22.2068 | 26 | 17.37 | 30 | 18.5 | 28.76 | 20.33 | 38.72 | 29.5 | 35.14 | 80 | 16.96 | 15.41 | 28 | 981.2 | 30.79 | 11.51 | 36 | 175.275 | 15 | 22 | 14.3 | 18 | 12.81 | 14.52 | 128 | 17.4065 | 22.88 | 36.52 | 53 | 140 | 18.11 | 30.11 | 11.08 | 981.2
12135 | 插板 | PN40 | 25 | TG | HG/T 21547-2016 | S31603(022Cr17Ni12Mo2) | NB/T 47010 |  | 0.29 | 1 |  | 0 | 16.24 | 68 | 38.45 | 25 | 67 | 315 | 42 | 91.5 | 22 | 29.06 | 33 | 300 | 21.21 | 28.13 | 229.3046 | 42 | 93.02 | 14.6 | 15.08 | 43 | 38 | 29.2726 | 32 | 22.9 | 30 | 22.21 | 31.32 | 26.79 | 46.98 | 39.34 | 46.33 | 80 | 22.36 | 20.31 | 36.7 | 1315.7 | 40.2 | 15.17 | 36 | 180.81 | 19 | 29 | 18.85 | 21 | 16.89 | 19.14 | 128 | 22.9481 | 30.16 | 48.14 | 53 | 165 | 23.87 | 37.95 | 14.6 | 1315.7
12136 | 插板 | PN40 | 32 | TG | HG/T 21547-2016 | S31603(022Cr17Ni12Mo2) | NB/T 47010 |  | 0.37 | 1 |  | 0 | 20.72 | 68 | 43.5 | 31 | 77 | 368 | 54 | 91.5 | 28 | 32.87 | 42 | 300 | 27.07 | 35.89 | 112.5235 | 42 | 98.18 | 18.63 | 19.24 | 53 | 48.5 | 29.3447 | 39 | 29.22 | 30 | 26.44 | 39.96 | 34.19 | 52.54 | 52.45 | 44.33 | 80 | 28.53 | 25.91 | 37.7 | 1137.3 | 51.29 | 19.36 | 72 | 195.57 | 25 | 37 | 24.05 | 26 | 21.55 | 24.42 | 128 | 29.2814 | 38.48 | 44.67 | 65 | 196 | 30.46 | 48.41 | 18.63 | 1137.3
12137 | 插板 | PN40 | 40 | TG | HG/T 21547-2016 | S31603(022Cr17Ni12Mo2) | NB/T 47010 |  | 0.47 | 1 |  | 0 | 26.32 | 68 | 46.7 | 40 | 89 | 368 | 69 | 91.5 | 36 | 41.76 | 44 | 300 | 34.38 | 45.59 | 142.9352 | 44 | 103.35 | 23.66 | 24.44 | 58 | 61.6 | 37.2757 | 48 | 37.12 | 35.3 | 31.73 | 50.76 | 43.43 | 56.4 | 62.28 | 56.31 | 80 | 36.24 | 32.92 | 44.6 | 1030.4 | 65.15 | 24.59 | 72 | 197.415 | 31 | 47 | 30.55 | 32 | 27.37 | 31.02 | 128 | 37.198 | 36.66 | 56.74 | 143 | 233 | 38.69 | 61.52 | 23.66 | 1030.4
12138 | 插板 | PN40 | 50 | TG | HG/T 21547-2016 | S31603(022Cr17Ni12Mo2) | NB/T 47010 |  | 0.7 | 1 |  | 0 | 39.2 | 68 | 85.68 | 59 | 107 | 394 | 102 | 137.86 | 53 | 62.2 | 66 | 300 | 51.21 | 67.9 | 127.7293 | 60 | 111.1 | 35.25 | 36.4 | 79 | 91.8 | 55.517 | 68 | 55.28 | 52.5 | 43.9 | 75.6 | 64.68 | 69.16 | 81.95 | 69.89 | 80 | 53.97 | 49.03 | 57.3 | 1366.4 | 67.77 | 36.63 | 108 | 214.02 | 47 | 70 | 45.5 | 41 | 40.77 | 46.2 | 128 | 55.3961 | 54.6 | 71.83 | 72 | 256 | 57.62 | 91.64 | 35.25 | 1366.4
12139 | 插板 | PN40 | 65 | TG | HG/T 21547-2016 | S31603(022Cr17Ni12Mo2) | NB/T 47010 |  | 1.18 | 1 |  | 0 | 64.9 | 108.324 | 108.12 | 76 | 158 | 525 | 73 | 153.72 | 90 | 83.27 | 111 | 300 | 86.32 | 114.46 | 215.3152 | 85 | 118.85 | 50.45 | 61.36 | 116 | 154.8 | 93.5858 | 95 | 93.18 | 84 | 69.31 | 127.44 | 109.04 | 103.84 | 114.73 | 117.81 | 94.4 | 90.99 | 82.65 | 78.3 | 1142.4 | 114.24 | 61.74 | 144 | 232.47 | 80 | 81.1 | 76.7 | 64 | 68.72 | 77.88 | 128 | 93.3757 | 79.77 | 121.08 | 100 | 403 | 97.14 | 154.52 | 50.45 | 1142.4
12140 | 插板 | PN40 | 80 | TG | HG/T 21547-2016 | S31603(022Cr17Ni12Mo2) | NB/T 47010 |  | 1.61 | 1 |  | 0 | 88.55 | 147.798 | 132.94 | 104 | 203 | 525 | 99 | 204.96 | 122 | 113.61 | 118 | 300 | 117.77 | 156.17 | 293.7775 | 113 | 133.32 | 81.06 | 83.72 | 137 | 113.8 | 127.6891 | 129 | 127.14 | 112 | 92.06 | 173.88 | 111.03 | 112.378 | 139.91 | 125.38 | 128.8 | 124.14 | 112.76 | 106.7 | 1146.99 | 128.8 | 84.24 | 150 | 250.92 | 109 | 110.7 | 104.65 | 88 | 84.75 | 106.26 | 128 | 127.407 | 108.84 | 127.95 | 143 | 500 | 132.54 | 113.55 | 81.06 | 1146.99
12141 | 插板 | PN40 | 100 | TG | HG/T 21547-2016 | S31603(022Cr17Ni12Mo2) | NB/T 47010 |  | 2.56 | 1 |  | 0 | 140.8 | 235.008 | 196.14 | 165 | 232 | 604 | 157 | 315.98 | 160 | 180.65 | 187 | 300 | 187.26 | 171.34 | 467.1245 | 172 | 175.7 | 121.6 | 158.72 | 218 | 180.9 | 139.7504 | 206 | 202.16 | 182 | 142.34 | 161.28 | 176.55 | 178.688 | 187.61 | 199.36 | 204.8 | 163.52 | 179.3 | 166.9 | 1394.38 | 169.03 | 132.48 | 195 | 315.495 | 172 | 176 | 140.8 | 130 | 134.76 | 168.96 | 272 | 202.5845 | 173.06 | 195.73 | 172 | 655 | 173.11 | 180.54 | 121.6 | 1394.38
12142 | 插板 | PN40 | 125 | TG | HG/T 21547-2016 | S31603(022Cr17Ni12Mo2) | NB/T 47010 |  | 3.85 | 1 |  | 0 | 211.75 | 353.43 | 321.6 | 248 | 333 | 683 | 237 | 469.7 | 241 | 271.68 | 282 | 300 | 208.48 | 257.68 | 702.5114 | 248 | 262.9 | 164.59 | 238.7 | 302 | 272 | 210.1715 | 309 | 225.06 | 253.5 | 210.6 | 242.55 | 265.53 | 239.47 | 286.17 | 299.82 | 308 | 245.91 | 226.03 | 250.3 | 1191.97 | 254.2 | 199.24 | 270 | 383.5755 | 259 | 264.7 | 211.75 | 183 | 202.66 | 254.1 | 272 | 225.5326 | 250.25 | 294.36 | 273 | 836 | 260.34 | 271.49 | 164.59 | 1191.97
12143 | 插板 | PN40 | 150 | TG | HG/T 21547-2016 | S31603(022Cr17Ni12Mo2) | NB/T 47010 |  | 5.72 | 1 |  | 0 | 314.6 | 525.096 | 433.68 | 368 | 479 | 761 | 352 | 634.4 | 358 | 403.64 | 419 | 393 | 309.74 | 382.84 | 1043.7313 | 352 | 406.94 | 271.7 | 354.64 | 448 | 407.6 | 312.2548 | 459 | 334.38 | 370.5 | 309.56 | 360.36 | 394.49 | 355.784 | 400.64 | 428.31 | 371.8 | 365.36 | 335.82 | 373.8 | 1012.5 | 415.96 | 266.41 | 345 | 569.8836 | 384 | 393.3 | 314.6 | 272 | 301.1 | 377.52 | 366 | 335.0822 | 371.8 | 420.07 | 354 | 976 | 386.79 | 406.81 | 266.41 | 1043.7313
12144 | 插板 | PN40 | 200 | TG | HG/T 21547-2016 | S31603(022Cr17Ni12Mo2) | NB/T 47010 |  | 12.27 | 1 |  | 0 | 674.85 | 1126.386 | 807.78 | 743 | 998 | 833 | 755 | 1268.8 | 769 | 778.91 | 898 | 819 | 664.42 | 821.23 | 1119.4565 | 738 | 857.16 | 582.83 | 760.74 | 962 | 867 | 669.8193 | 985 | 717.28 | 799.5 | 656.19 | 773.01 | 846.23 | 753.378 | 829.9 | 869.78 | 797.55 | 783.73 | 720.37 | 808 | 1035 | 810.13 | 571.48 | 630 | 1222.4601 | 824 | 797.6 | 674.85 | 525 | 645.89 | 809.82 | 785 | 718.7863 | 765.65 | 845.54 | 752 | 1256 | 829.7 | 865.24 | 525 | 1268.8
12145 | 插板 | PN40 | 250 | TG | HG/T 21547-2016 | S31603(022Cr17Ni12Mo2) | NB/T 47010 |  | 20.83 | 1 |  | 0 | 1145.65 | 1912.194 | 1263.96 | 1261 | 1491 | 1529 | 1281 | 2102.06 | 1305 | 1322.31 | 1230 | 1352 | 1127.94 | 1394.15 | 1900.4303 | 1253 | 1439.8 | 989.43 | 1291.46 | 1633 | 1355.4 | 1137.1097 | 1672 | 1217.69 | 1352 | 1109.18 | 1312.29 | 1436.58 | 1278.962 | 1306.84 | 1434.97 | 1353.95 | 1330.48 | 1222.93 | 1361 | 1012.5 | 1375.31 | 970.16 | 1020 | 2075.2929 | 1400 | 1354 | 1145.65 | 1097 | 1096.49 | 1374.78 | 1333 | 1220.2471 | 1299.79 | 1403.98 | 1278 | 1615 | 1408.52 | 1352.67 | 970.16 | 2102.06
12146 | 插板 | PN40 | 300 | TG | HG/T 21547-2016 | S31603(022Cr17Ni12Mo2) | NB/T 47010 |  | 33.45 | 1 |  | 0 | 1839.75 | 3070.71 | 1512 | 2024 | 2371 | 2577 | 2057 | 3330.6 | 2096 | 2123.44 | 1975 | 2168 | 1811.32 | 2238.81 | 3051.8191 | 1869 | 2428.08 | 1588.88 | 2073.9 | 2393 | 2176.7 | 1826.0355 | 2685 | 1955.43 | 2010 | 1777.03 | 2107.35 | 2306.94 | 2053.83 | 1971.39 | 2304.36 | 2174.25 | 2136.56 | 1963.85 | 2174.3 | 1035 | 2208.55 | 1557.93 | 525 | 3332.6235 | 2248 | 2174.3 | 1839.75 | 1852 | 1760.81 | 2207.7 | 2141 | 1959.5364 | 2087.28 | 2254.6 | 1935 | 2334 | 2261.89 | 2172.24 | 525 | 3332.6235
12147 | 插板 | PN40 | 350 | TG | HG/T 21547-2016 | S31603(022Cr17Ni12Mo2) | NB/T 47010 |  | 48.37 | 1 |  | 0 | 2660.35 | 4440.366 | 1683.4 | 2927 | 3412 | 3687 | 2975 | 3660 | 3030 | 3070.57 | 2856 | 3208 | 2619.24 | 3237.4 | 4413.049 | 2702 | 3468.05 | 2205.67 | 2998.94 | 3319 | 3147.6 | 2640.5183 | 3883 | 2827.63 | 2904 | 2566.6 | 3047.31 | 3159.19 | 2969.918 | 2731.33 | 3332.19 | 3144.05 | 3089.55 | 2839.8 | 3144.1 | 1372.5 | 3193.65 | 2252.83 | 2070 | 4819.1031 | 3250 | 3144.1 | 2660.35 | 2090 | 2546.2 | 3192.42 | 3096 | 2833.568 | 3018.29 | 3162.91 | 2573 | 3374 | 3270.78 | 3141.14 | 1372.5 | 4819.1031
12148 | 插板 | PN40 | 400 | TG | HG/T 21547-2016 | S31603(022Cr17Ni12Mo2) | NB/T 47010 |  | 70.97 | 1 |  | 0 | 3903.35 | 6515.046 | 2171.34 | 4294 | 4988 | 5473 | 4365 | 5276.5 | 4446 | 4505.24 | 4191 | 4752 | 3843.03 | 4750.02 | 6474.9657 | 3863 | 5153.3 | 3033.97 | 4400.14 | 4870 | 4618.2 | 3874.2523 | 5698 | 4148.79 | 4118 | 3762.59 | 4471.11 | 4635.26 | 4357.558 | 3841.02 | 4889.09 | 4613.05 | 4296.52 | 4166.65 | 4520.8 | 1372.5 | 4685.82 | 3305.43 | 2940 | 7070.7411 | 4769 | 4613.1 | 3193.65 | 3231 | 3735.86 | 4684.02 | 4542 | 4157.5025 | 4428.53 | 4605.03 | 3629 | 4951 | 4798.99 | 4608.73 | 1372.5 | 7070.7411
12149 | 插板 | PN40 | 450 | TG | HG/T 21547-2016 | S31603(022Cr17Ni12Mo2) | NB/T 47010 |  | 85.46 | 1 |  | 0 | 4700.3 | 7845.228 | 3511.72 | 4705 | 5999 | 6260 | 5256 | 6283 | 5354 | 5425.08 | 5047 | 5414 | 4627.66 | 5719.84 | 7796.9645 | 4652 | 5893.55 | 3653.42 | 5298.52 | 5864 | 5770.4 | 4665.2614 | 6861 | 4995.85 | 4959 | 4529.4 | 5383.98 | 5581.65 | 5247.244 | 4734.51 | 5546.01 | 5554.9 | 5173.75 | 5017.36 | 5443.8 | 1372.5 | 5642.53 | 3980.3 | 3153 | 8514.3798 | 5743 | 5127.6 | 3845.7 | 3598 | 4498.61 | 5640.36 | 5469 | 5006.3413 | 5332.7 | 5416.28 | 4276 | 5961 | 5778.81 | 5758.66 | 1372.5 | 8514.3798
12150 | 插板 | PN40 | 500 | TG | HG/T 21547-2016 | S31603(022Cr17Ni12Mo2) | NB/T 47010 |  | 112.36 | 1 |  | 0 | 6179.8 | 10314.648 | 4756.65 | 6186 | 7875 | 8347 | 6910 | 8174 | 7039 | 7132.72 | 6635 | 7058 | 6084.29 | 7520.25 | 10251.1927 | 6116 | 7859.14 | 5123.62 | 6966.32 | 7710 | 7586.8 | 6133.7324 | 9020 | 6568.38 | 6519.2 | 5952.95 | 7078.68 | 7338.57 | 6898.904 | 6041.35 | 7291.71 | 7303.4 | 6802.27 | 6596.66 | 7157.3 | 1372.5 | 7418.61 | 5233.17 | 3915 | 11194.4268 | 7551 | 6741.6 | 5056.2 | 4613 | 5914.63 | 7415.76 | 7191 | 6582.1736 | 7011.26 | 7121.15 | 5867 | 7838 | 7597.78 | 7571.28 | 1372.5 | 11194.4268
12151 | 插板 | PN40 | 600 | TG | HG/T 21547-2016 | S31603(022Cr17Ni12Mo2) | NB/T 47010 |  | 186.99 | 1 |  | 0 | 10284.45 | 17165.682 | 6024 | 10294 | 13080 | 13967 | 11500 | 13359 | 11715 | 11870.3 | 11043 | 11648 | 10125.51 | 12515.24 | 17060.0794 | 10179 | 13152.6 | 8526.74 | 11593.38 | 12831 | 12625.9 | 10207.7841 | 15012 | 10931.13 | 10285 | 9902.37 | 11780.37 | 12212.87 | 11481.186 | 9697.96 | 12134.9 | 12154.35 | 11320.37 | 10978.18 | 11911.3 | 1080 | 12346.09 | 8709.06 | 6345 | 18629.8137 | 12565 | 11219.4 | 8414.55 | 7411 | 9843.15 | 12341.34 | 11967 | 10954.0854 | 11668.18 | 11851.05 | 8812 | 13043 | 12644.26 | 12600.16 | 1080 | 18629.8137
12152 | 插板 | PN63 | 10 | TG | HG/T 21547-2016 | S31603(022Cr17Ni12Mo2) | NB/T 47010 |  | 0.12 | 1 |  | 0 | 6.72 | 68 | 12 | 10 | 47 | 394 | 40 | 91.5 | 9 | 12.02 | 14 | 300 | 8.78 | 11.64 | 94.8847 | 24 | 93.02 | 6.04 | 6.24 | 21 | 15.8 | 12.1128 | 17 | 9.48 | 30 | 13.21 | 17.96 | 11.09 | 21 | 16.39 | 19.17 | 80 | 9.25 | 8.4 | 23.4 | 1102.5 | 13.63 | 6.21 | 36 | 164.205 | 8 | 12 | 7.8 | 11 | 6.99 | 7.92 | 128 | 9.4999 | 15.6 | 19.92 | 53 | 132 | 9.88 | 15.75 | 6.04 | 1102.5
12153 | 插板 | PN63 | 15 | TG | HG/T 21547-2016 | S31603(022Cr17Ni12Mo2) | NB/T 47010 |  | 0.15 | 1 |  | 0 | 8.4 | 68 | 16.93 | 13 | 50 | 394 | 40 | 91.5 | 11 | 15.03 | 17 | 300 | 10.97 | 14.55 | 118.6058 | 26 | 103.35 | 7.55 | 7.8 | 23 | 19.7 | 15.141 | 20 | 11.85 | 30 | 14.8 | 21.2 | 13.86 | 26.4 | 19.67 | 23.96 | 80 | 11.57 | 10.51 | 26.5 | 1080 | 16.1 | 7.85 | 36 | 169.74 | 10 | 15 | 9.75 | 13 | 8.74 | 9.9 | 128 | 11.8749 | 15.6 | 24.9 | 53 | 132 | 12.35 | 19.66 | 7.55 | 1080
12154 | 插板 | PN63 | 20 | TG | HG/T 21547-2016 | S31603(022Cr17Ni12Mo2) | NB/T 47010 |  | 0.22 | 1 |  | 0 | 12.32 | 68 | 27.69 | 19 | 59 | 394 | 40 | 91.5 | 17 | 22.04 | 25 | 300 | 16.09 | 21.34 | 173.9552 | 35 | 111.1 | 11.08 | 11.44 | 31 | 28.9 | 22.2068 | 26 | 17.37 | 30 | 18.5 | 28.76 | 20.33 | 38.72 | 29.5 | 35.14 | 80 | 16.96 | 15.41 | 27.7 | 1147.5 | 24.67 | 11.51 | 72 | 180.81 | 15 | 22 | 14.3 | 18 | 12.81 | 14.52 | 128 | 17.4065 | 22.88 | 36.52 | 53 | 159 | 18.11 | 28.85 | 11.08 | 1147.5
12155 | 插板 | PN63 | 25 | TG | HG/T 21547-2016 | S31603(022Cr17Ni12Mo2) | NB/T 47010 |  | 0.29 | 1 |  | 0 | 16.24 | 68 | 31.37 | 25 | 67 | 394 | 42 | 91.5 | 22 | 29.06 | 33 | 300 | 21.21 | 28.13 | 229.3046 | 42 | 118.85 | 14.6 | 15.08 | 38 | 38 | 29.2726 | 32 | 22.9 | 30 | 22.21 | 31.32 | 26.79 | 46.98 | 39.34 | 46.33 | 80 | 22.36 | 20.31 | 29.4 | 1148.52 | 22.69 | 15.17 | 90 | 182.655 | 19 | 29 | 18.85 | 21 | 16.89 | 19.14 | 128 | 22.9481 | 30.16 | 48.14 | 53 | 190 | 23.87 | 37.95 | 14.6 | 1148.52
12156 | 插板 | PN63 | 32 | TG | HG/T 21547-2016 | S31603(022Cr17Ni12Mo2) | NB/T 47010 |  | 0.42 | 1 |  | 0 | 23.52 | 68 | 44 | 35 | 83 | 473 | 61 | 91.5 | 32 | 37.32 | 48 | 300 | 30.72 | 40.74 | 127.7293 | 42 | 124.02 | 21.15 | 21.84 | 54 | 55.1 | 33.3102 | 43 | 33.17 | 31.5 | 29.09 | 45.36 | 38.81 | 59.64 | 52.45 | 50.32 | 80 | 32.38 | 29.42 | 39.3 | 1396.24 | 35.44 | 21.98 | 108 | 197.415 | 28 | 42 | 27.3 | 28 | 24.46 | 27.72 | 128 | 33.2397 | 43.68 | 50.7 | 65 | 231 | 34.57 | 54.96 | 21.15 | 1396.24
12157 | 插板 | PN63 | 40 | TG | HG/T 21547-2016 | S31603(022Cr17Ni12Mo2) | NB/T 47010 |  | 0.57 | 1 |  | 0 | 31.92 | 68 | 55.27 | 48 | 101 | 473 | 83 | 91.5 | 43 | 50.65 | 54 | 300 | 41.7 | 55.29 | 173.347 | 49 | 131.77 | 28.7 | 29.64 | 63 | 74.8 | 45.2067 | 56 | 45.01 | 42.8 | 37.02 | 61.56 | 52.67 | 68.4 | 62.28 | 68.29 | 80 | 43.95 | 39.92 | 53.3 | 1193.56 | 43.3 | 29.83 | 144 | 199.26 | 38 | 57 | 37.05 | 37 | 33.2 | 37.62 | 128 | 45.1045 | 44.46 | 68.81 | 167 | 269 | 46.92 | 74.62 | 28.7 | 1193.56
12158 | 插板 | PN63 | 50 | TG | HG/T 21547-2016 | S31603(022Cr17Ni12Mo2) | NB/T 47010 |  | 0.83 | 1 |  | 0 | 46.48 | 76.194 | 88.25 | 70 | 121 | 473 | 121 | 91.5 | 63 | 73.75 | 78 | 300 | 60.71 | 80.51 | 151.4505 | 71 | 139.52 | 41.79 | 43.16 | 84 | 108.9 | 65.8273 | 79 | 65.55 | 62.3 | 50.78 | 89.64 | 76.7 | 82.004 | 81.95 | 82.87 | 80 | 64 | 58.13 | 68 | 1017 | 51.41 | 43.43 | 162 | 215.865 | 56 | 83 | 53.95 | 48 | 48.34 | 54.78 | 128 | 65.6877 | 64.74 | 85.17 | 93 | 295 | 68.33 | 108.66 | 41.79 | 1017
12159 | 插板 | PN63 | 65 | TG | HG/T 21547-2016 | S31603(022Cr17Ni12Mo2) | NB/T 47010 |  | 1.38 | 1 |  | 0 | 75.9 | 126.684 | 111.36 | 89 | 179 | 551 | 85 | 128.1 | 105 | 97.38 | 130 | 300 | 100.95 | 133.86 | 251.8093 | 99 | 149.86 | 59 | 71.76 | 121 | 181.1 | 109.4478 | 111 | 108.98 | 98 | 79.89 | 149.04 | 127.51 | 121.44 | 114.73 | 137.78 | 110.4 | 106.41 | 96.66 | 91.5 | 1378.6 | 85.48 | 72.21 | 198 | 234.315 | 93 | 94.9 | 89.7 | 74 | 80.37 | 91.08 | 128 | 109.2089 | 93.29 | 141.6 | 110 | 471 | 113.6 | 180.73 | 59 | 1378.6
12160 | 插板 | PN63 | 80 | TG | HG/T 21547-2016 | S31603(022Cr17Ni12Mo2) | NB/T 47010 |  | 1.86 | 1 |  | 0 | 102.3 | 170.748 | 136.92 | 120 | 230 | 604 | 114 | 170.8 | 141 | 131.25 | 136 | 300 | 136.06 | 180.42 | 339.3951 | 131 | 162 | 93.65 | 96.72 | 142 | 131.4 | 147.5166 | 149 | 146.88 | 133 | 105.29 | 200.88 | 128.28 | 129.828 | 139.91 | 144.85 | 148.8 | 143.42 | 130.27 | 123.4 | 1084.8 | 112.14 | 97.32 | 195 | 254.61 | 125 | 127.9 | 120.9 | 102 | 97.91 | 122.76 | 128 | 147.1884 | 125.74 | 147.82 | 155 | 577 | 153.12 | 131.15 | 93.65 | 1084.8
12161 | 插板 | PN63 | 100 | TG | HG/T 21547-2016 | S31603(022Cr17Ni12Mo2) | NB/T 47010 |  | 3.06 | 1 |  | 0 | 168.3 | 280.908 | 202.02 | 197 | 271 | 656 | 188 | 281.82 | 192 | 215.94 | 224 | 300 | 223.84 | 204.81 | 558.3597 | 206 | 207.99 | 145.35 | 189.72 | 234 | 216.2 | 167.0454 | 246 | 241.65 | 201.5 | 168.8 | 192.78 | 211.04 | 213.588 | 203.5 | 238.3 | 244.8 | 195.45 | 214.32 | 198.9 | 1154.64 | 117.12 | 158.36 | 285 | 322.875 | 206 | 210.4 | 168.3 | 154 | 161.08 | 201.96 | 272 | 242.1575 | 206.86 | 233.96 | 193 | 759 | 206.92 | 215.75 | 117.12 | 1154.64
12162 | 插板 | PN63 | 125 | TG | HG/T 21547-2016 | S31603(022Cr17Ni12Mo2) | NB/T 47010 |  | 4.74 | 1 |  | 0 | 260.7 | 435.132 | 331.25 | 305 | 403 | 735 | 292 | 444.08 | 297 | 334.49 | 347 | 334 | 256.67 | 317.25 | 864.9102 | 292 | 320.39 | 202.64 | 293.88 | 334 | 335 | 258.7566 | 381 | 277.09 | 305.5 | 257.7 | 298.62 | 326.91 | 294.828 | 317.97 | 369.13 | 379.2 | 302.76 | 278.29 | 308.1 | 1403.68 | 281.08 | 245.3 | 435 | 472.2462 | 318 | 325.9 | 260.7 | 225 | 249.51 | 312.84 | 272 | 277.6719 | 308.1 | 362.4 | 298 | 956 | 320.52 | 334.28 | 202.64 | 1403.68
12163 | 插板 | PN63 | 150 | TG | HG/T 21547-2016 | S31603(022Cr17Ni12Mo2) | NB/T 47010 |  | 6.92 | 1 |  | 0 | 380.6 | 635.256 | 446.69 | 445 | 573 | 788 | 426 | 595.36 | 434 | 488.32 | 506 | 482 | 374.72 | 463.16 | 1262.6959 | 426 | 485.1 | 328.7 | 429.04 | 487 | 488.9 | 377.7628 | 556 | 404.53 | 448.5 | 373.07 | 435.96 | 477.25 | 430.424 | 445.15 | 518.17 | 449.8 | 442 | 406.27 | 449.8 | 1199.92 | 423.15 | 322.3 | 645 | 689.4396 | 465 | 475.8 | 380.6 | 332 | 364.27 | 456.72 | 443 | 405.3795 | 449.8 | 508.19 | 387 | 1180 | 467.93 | 487.92 | 322.3 | 1262.6959
12164 | 插板 | PN63 | 200 | TG | HG/T 21547-2016 | S31603(022Cr17Ni12Mo2) | NB/T 47010 |  | 14.83 | 1 |  | 0 | 815.65 | 1361.394 | 832.01 | 898 | 1198 | 1103 | 912 | 1268.8 | 929 | 941.42 | 1085 | 995 | 803.04 | 992.57 | 1353.0188 | 892 | 1022.52 | 704.43 | 919.46 | 1044 | 1047.8 | 809.5697 | 1191 | 866.94 | 962 | 791.66 | 934.29 | 1022.78 | 910.562 | 925.28 | 1051.25 | 963.95 | 947.24 | 870.67 | 964 | 1156.17 | 862.51 | 690.71 | 1020 | 1477.5129 | 997 | 964 | 815.65 | 635 | 780.65 | 978.78 | 949 | 868.7606 | 925.39 | 1021.95 | 925 | 1495 | 1002.8 | 1045.68 | 635 | 1495
12165 | 插板 | PN63 | 250 | TG | HG/T 21547-2016 | S31603(022Cr17Ni12Mo2) | NB/T 47010 |  | 25.26 | 1 |  | 0 | 1389.3 | 2318.868 | 1287.78 | 1529 | 1800 | 1911 | 1553 | 2141.1 | 1583 | 1603.53 | 1492 | 1655 | 1367.83 | 1690.65 | 2304.6024 | 1411 | 1773.75 | 1199.85 | 1566.12 | 1778 | 1643.8 | 1378.9434 | 2028 | 1476.66 | 1644.5 | 1343.62 | 1591.38 | 1742.1 | 1550.964 | 1469.01 | 1740.15 | 1641.9 | 1613.44 | 1483.01 | 1641.9 | 1405.54 | 1474.83 | 1176.48 | 1440 | 2516.6538 | 1698 | 1641.9 | 1389.3 | 1337 | 1329.69 | 1667.16 | 1617 | 1479.761 | 1576.22 | 1702.57 | 1620 | 1958 | 1708.08 | 1640.4 | 1176.48 | 2516.6538
12166 | 插板 | PN63 | 300 | TG | HG/T 21547-2016 | S31603(022Cr17Ni12Mo2) | NB/T 47010 |  | 40.73 | 1 |  | 0 | 2240.15 | 3739.014 | 1926.55 | 2465 | 2879 | 3151 | 2505 | 3450.16 | 2552 | 2585.58 | 2405 | 2681 | 2205.53 | 2726.06 | 3716.0117 | 2275 | 2965.5 | 1934.68 | 2525.26 | 2616 | 2650.4 | 2223.4507 | 3270 | 2381.01 | 2442 | 2162.29 | 2565.99 | 2809.03 | 2500.822 | 2238.48 | 2805.87 | 2647.45 | 2465.79 | 2391.26 | 2647.5 | 1201.51 | 2160.88 | 1897 | 2025 | 4057.9299 | 2737 | 2647.5 | 1832.85 | 2281 | 2144.03 | 2688.18 | 2607 | 2386.0101 | 2541.55 | 2745.28 | 2332 | 3157 | 2754.16 | 2645 | 1201.51 | 4057.9299
12167 | 插板 | PN63 | 350 | TG | HG/T 21547-2016 | S31603(022Cr17Ni12Mo2) | NB/T 47010 |  | 60.41 | 1 |  | 0 | 3322.55 | 5545.638 | 2484.98 | 3655 | 4252 | 4508 | 3715 | 3965 | 3785 | 3834.88 | 3568 | 4073 | 3271.2 | 4043.24 | 5511.5215 | 3288 | 4245.76 | 2754.7 | 3745.42 | 3881 | 3931 | 3297.7819 | 4850 | 3531.47 | 3503.2 | 3203.76 | 3805.83 | 3945.56 | 3709.174 | 3166.94 | 4161.62 | 3926.65 | 3657.22 | 3546.67 | 3848.1 | 1021.5 | 3295.87 | 2813.6 | 2925 | 6018.6483 | 4060 | 3926.7 | 2718.45 | 2645 | 3179.98 | 3987.06 | 3866 | 3538.8861 | 3769.58 | 3950.21 | 3134 | 4682 | 4084.92 | 3922.95 | 1021.5 | 6018.6483
12168 | 插板 | PN63 | 400 | TG | HG/T 21547-2016 | S31603(022Cr17Ni12Mo2) | NB/T 47010 |  | 88.66 | 1 |  | 0 | 4876.3 | 8138.988 | 4018.97 | 5365 | 6222 | 6806 | 5453 | 5795 | 5555 | 5628.22 | 5236 | 5999 | 4800.94 | 5934.01 | 8088.9173 | 4826 | 6409.65 | 3790.22 | 5496.92 | 5696 | 5769.3 | 4839.9494 | 7118 | 5182.92 | 5144.6 | 4698.75 | 5585.58 | 5790.65 | 5443.724 | 4476.96 | 6107.75 | 5762.9 | 5663.01 | 5205.23 | 5647.6 | 1021.5 | 4825.81 | 4129.34 | 3870 | 8833.1958 | 5958 | 5762.9 | 4876.3 | 4069 | 4667.06 | 5851.56 | 5674 | 5193.8041 | 5532.38 | 5752.88 | 4429 | 6872 | 5995.19 | 5757.49 | 1021.5 | 8833.1958
12169 | 插板 | PN100 | 10 | TG | HG/T 21547-2016 | S31603(022Cr17Ni12Mo2) | NB/T 47010 |  | 0.12 | 1 |  | 0 | 6.72 | 68 | 21.36 | 10 | 47 | 394 | 40 | 91.5 | 9 | 12.02 | 14 | 300 | 8.78 | 11.64 | 94.8847 | 24 | 118.85 | 6.04 | 6.24 | 20 | 15.8 | 12.1128 | 17 | 9.48 | 30 | 13.21 | 17.96 | 11.09 | 21 | 16.39 | 19.17 | 80 | 9.25 | 8.4 | 23.4 | 1384.7 | 19.89 | 6.21 | 36 | 166.05 | 8 | 12 | 7.8 | 11 | 6.99 | 7.92 | 128 | 9.4999 | 15.6 | 19.92 | 53 | 132 | 9.88 | 15.75 | 6.04 | 1384.7
12170 | 插板 | PN100 | 15 | TG | HG/T 21547-2016 | S31603(022Cr17Ni12Mo2) | NB/T 47010 |  | 0.15 | 1 |  | 0 | 8.4 | 68 | 26.53 | 13 | 50 | 394 | 40 | 91.5 | 11 | 15.03 | 17 | 300 | 10.97 | 14.55 | 118.6058 | 26 | 118.85 | 7.55 | 7.8 | 22 | 19.7 | 15.141 | 20 | 11.85 | 30 | 14.8 | 21.2 | 13.86 | 26.4 | 19.67 | 23.96 | 80 | 11.57 | 10.51 | 25.4 | 1384.7 | 23.88 | 7.85 | 36 | 169.74 | 10 | 15 | 9.75 | 13 | 8.74 | 9.9 | 128 | 11.8749 | 15.6 | 24.9 | 53 | 132 | 12.35 | 19.66 | 7.55 | 1384.7
12171 | 插板 | PN100 | 20 | TG | HG/T 21547-2016 | S31603(022Cr17Ni12Mo2) | NB/T 47010 |  | 0.24 | 1 |  | 0 | 13.44 | 68 | 33.74 | 21 | 61 | 394 | 40 | 91.5 | 18 | 24.05 | 27 | 300 | 17.56 | 23.28 | 189.7693 | 38 | 124.02 | 12.08 | 12.48 | 33 | 31.5 | 24.2256 | 28 | 18.95 | 30 | 19.56 | 30.92 | 22.18 | 42.24 | 29.5 | 38.34 | 80 | 18.51 | 16.81 | 29.6 | 1089.6 | 39.22 | 12.56 | 72 | 184.5 | 16 | 24 | 15.6 | 20 | 13.98 | 15.84 | 128 | 18.9898 | 24.96 | 39.84 | 53 | 159 | 19.76 | 31.39 | 12.08 | 1089.6
12172 | 插板 | PN100 | 25 | TG | HG/T 21547-2016 | S31603(022Cr17Ni12Mo2) | NB/T 47010 |  | 0.35 | 1 |  | 0 | 19.6 | 68 | 39.88 | 30 | 75 | 394 | 51 | 91.5 | 27 | 35.07 | 40 | 300 | 25.6 | 33.95 | 276.7469 | 45 | 129.19 | 17.62 | 18.2 | 45 | 46 | 35.329 | 37 | 27.64 | 30 | 25.38 | 37.8 | 32.34 | 56.7 | 39.34 | 55.91 | 80 | 26.99 | 24.51 | 34.2 | 1089.6 | 37.25 | 18.31 | 90 | 184.5 | 24 | 35 | 22.75 | 25 | 20.38 | 23.1 | 128 | 27.698 | 36.4 | 58.1 | 53 | 190 | 28.81 | 45.87 | 17.62 | 1089.6
12173 | 插板 | PN100 | 32 | TG | HG/T 21547-2016 | S31603(022Cr17Ni12Mo2) | NB/T 47010 |  | 0.49 | 1 |  | 0 | 27.44 | 68 | 52.1 | 41 | 92 | 473 | 72 | 91.5 | 37 | 43.54 | 56 | 300 | 35.84 | 47.53 | 149.0176 | 46 | 134.36 | 24.67 | 25.48 | 60 | 64.3 | 38.8619 | 49 | 38.7 | 36.8 | 32.79 | 52.92 | 45.28 | 69.58 | 52.45 | 58.71 | 80 | 37.78 | 34.32 | 44.6 | 1164.84 | 54.63 | 25.64 | 108 | 202.95 | 32 | 49 | 31.85 | 33 | 28.54 | 32.34 | 128 | 38.7813 | 50.96 | 59.15 | 143 | 231 | 40.34 | 64.16 | 24.67 | 1164.84
12174 | 插板 | PN100 | 40 | TG | HG/T 21547-2016 | S31603(022Cr17Ni12Mo2) | NB/T 47010 |  | 0.66 | 1 |  | 0 | 36.96 | 68 | 64.79 | 55 | 112 | 473 | 96 | 91.5 | 50 | 58.64 | 62 | 300 | 48.28 | 64.02 | 200.7175 | 57 | 144.69 | 33.23 | 34.32 | 70 | 86.6 | 52.3446 | 64 | 52.12 | 49.5 | 41.79 | 71.28 | 60.98 | 79.2 | 62.28 | 79.07 | 80 | 50.89 | 46.23 | 51.5 | 1164.84 | 60.98 | 34.53 | 144 | 212.175 | 45 | 66 | 42.9 | 43 | 38.44 | 43.56 | 128 | 52.2295 | 51.48 | 79.68 | 72 | 269 | 54.33 | 86.46 | 33.23 | 1164.84
12175 | 插板 | PN100 | 50 | TG | HG/T 21547-2016 | S31603(022Cr17Ni12Mo2) | NB/T 47010 |  | 0.96 | 1 |  | 0 | 53.76 | 88.128 | 95.08 | 80 | 135 | 473 | 140 | 137.86 | 73 | 85.3 | 91 | 300 | 70.22 | 93.12 | 175.1717 | 76 | 149.86 | 48.34 | 49.92 | 94 | 125.9 | 76.1376 | 90 | 75.81 | 72 | 57.66 | 103.68 | 88.7 | 94.848 | 81.95 | 95.85 | 80 | 74.02 | 67.24 | 70.6 | 1416.08 | 88.7 | 50.23 | 216 | 221.4 | 65 | 96 | 62.4 | 57 | 55.91 | 63.36 | 128 | 75.9692 | 74.88 | 98.51 | 91 | 295 | 79.03 | 125.67 | 48.34 | 1416.08
12176 | 插板 | PN100 | 65 | TG | HG/T 21547-2016 | S31603(022Cr17Ni12Mo2) | NB/T 47010 |  | 1.67 | 1 |  | 0 | 91.85 | 153.306 | 116.6 | 108 | 210 | 551 | 103 | 187.88 | 127 | 117.85 | 158 | 300 | 122.16 | 161.99 | 304.7257 | 117 | 165.36 | 71.39 | 86.84 | 142 | 219.1 | 132.4477 | 134 | 131.88 | 119 | 95.24 | 180.36 | 154.31 | 146.96 | 118.01 | 166.73 | 133.6 | 128.77 | 116.97 | 123.4 | 1416.08 | 121.51 | 87.38 | 270 | 239.85 | 112 | 114.8 | 108.55 | 90 | 97.26 | 110.22 | 128 | 132.1569 | 112.89 | 171.36 | 143 | 570 | 137.47 | 218.68 | 71.39 | 1416.08
12177 | 插板 | PN100 | 80 | TG | HG/T 21547-2016 | S31603(022Cr17Ni12Mo2) | NB/T 47010 |  | 2.22 | 1 |  | 0 | 122.1 | 203.796 | 171.2 | 143 | 268 | 604 | 137 | 256.2 | 169 | 156.66 | 162 | 300 | 162.39 | 215.34 | 405.0845 | 149 | 199.98 | 111.78 | 115.44 | 164 | 156.9 | 176.0682 | 178 | 175.31 | 154 | 124.34 | 239.76 | 153.11 | 154.956 | 149.45 | 172.88 | 177.6 | 171.18 | 155.49 | 163.2 | 1210.52 | 174.74 | 116.16 | 270 | 250.92 | 149 | 152.6 | 144.3 | 121 | 116.86 | 146.52 | 128 | 175.6782 | 150.07 | 176.43 | 141 | 689 | 182.75 | 156.58 | 111.78 | 1210.52
12178 | 插板 | PN100 | 100 | TG | HG/T 21547-2016 | S31603(022Cr17Ni12Mo2) | NB/T 47010 |  | 3.73 | 1 |  | 0 | 205.15 | 342.414 | 209.33 | 240 | 324 | 656 | 229 | 409.92 | 234 | 263.21 | 273 | 300 | 272.85 | 249.65 | 680.615 | 240 | 261.61 | 177.18 | 231.26 | 276 | 263.5 | 203.6207 | 299 | 294.56 | 240.5 | 204.25 | 234.99 | 257.25 | 260.354 | 228.93 | 290.47 | 298.4 | 238.25 | 261.25 | 266.8 | 1210.52 | 191.65 | 193.03 | 390 | 371.6199 | 251 | 256.4 | 205.15 | 188 | 196.35 | 246.18 | 272 | 295.1786 | 252.15 | 285.18 | 249 | 926 | 252.22 | 262.98 | 177.18 | 1210.52
12179 | 插板 | PN100 | 125 | TG | HG/T 21547-2016 | S31603(022Cr17Ni12Mo2) | NB/T 47010 |  | 5.63 | 1 |  | 0 | 309.65 | 516.834 | 213.33 | 362 | 472 | 735 | 346 | 614.88 | 353 | 397.29 | 412 | 404 | 304.86 | 376.82 | 1027.3089 | 347 | 392.08 | 240.68 | 349.06 | 383 | 397.8 | 307.3417 | 452 | 329.12 | 364 | 304.8 | 354.69 | 388.29 | 350.186 | 352.95 | 438.44 | 365.95 | 359.61 | 330.54 | 373.2 | 1007.6 | 441.78 | 291.35 | 630 | 560.9169 | 379 | 387.1 | 309.65 | 272 | 296.36 | 371.58 | 272 | 329.8112 | 365.95 | 430.45 | 322 | 1135 | 380.7 | 396.97 | 213.33 | 1135
12180 | 插板 | PN100 | 150 | TG | HG/T 21547-2016 | S31603(022Cr17Ni12Mo2) | NB/T 47010 |  | 8.68 | 1 |  | 0 | 477.4 | 796.824 | 461.34 | 558 | 711 | 788 | 534 | 856.44 | 544 | 612.52 | 635 | 613 | 470.02 | 580.95 | 1583.8439 | 535 | 579.41 | 412.3 | 538.16 | 590 | 613.3 | 473.8412 | 697 | 507.42 | 565.5 | 466.21 | 546.84 | 598.64 | 539.896 | 511.93 | 649.96 | 564.2 | 554.42 | 509.6 | 575.5 | 1351.1 | 681.11 | 404.27 | 840 | 864.7884 | 584 | 596.8 | 477.4 | 420 | 456.92 | 572.88 | 556 | 508.4856 | 564.2 | 637.44 | 580 | 1480 | 586.94 | 612.03 | 404.27 | 1583.8439
12181 | 插板 | PN100 | 200 | TG | HG/T 21547-2016 | S31603(022Cr17Ni12Mo2) | NB/T 47010 |  | 17.87 | 1 |  | 0 | 982.85 | 1640.466 | 711.1 | 1082 | 1436 | 1362 | 1099 | 1705.56 | 1120 | 1134.4 | 1308 | 1219 | 967.66 | 1196.04 | 1630.3739 | 1075 | 1283.48 | 848.83 | 1107.94 | 1215 | 1262.6 | 975.5233 | 1435 | 1044.65 | 1163.5 | 952.54 | 1125.81 | 1232.44 | 1097.218 | 1039.75 | 1266.74 | 1161.55 | 1141.42 | 1049.15 | 1184.8 | 1167.9 | 1281.19 | 832.3 | 1500 | 1780.3881 | 1201 | 1161.6 | 982.85 | 776 | 940.68 | 1179.42 | 1144 | 1046.8438 | 1115.09 | 1231.44 | 1146 | 1801 | 1208.37 | 1260.06 | 711.1 | 1801
12182 | 插板 | PN100 | 250 | TG | HG/T 21547-2016 | S31603(022Cr17Ni12Mo2) | NB/T 47010 |  | 31.16 | 1 |  | 0 | 1713.8 | 2860.488 | 1255.9 | 1886 | 2212 | 2340 | 1916 | 2934.1 | 1952 | 1978.07 | 1840 | 2086 | 1687.31 | 2085.54 | 2842.8904 | 1741 | 2202.65 | 1480.1 | 1931.92 | 2119 | 2027.6 | 1701.0244 | 2502 | 1821.56 | 1872 | 1655.85 | 1963.08 | 2149.01 | 1913.224 | 1685.22 | 2146.6 | 2025.4 | 1990.29 | 1829.4 | 2066 | 1168.41 | 2192.18 | 1451.28 | 2430 | 3104.4708 | 2094 | 2025.4 | 1713.8 | 1681 | 1640.26 | 2056.56 | 1994 | 1825.3853 | 1944.38 | 2100.25 | 1687 | 2415 | 2107.04 | 2023.48 | 1168.41 | 3104.4708
12183 | 插板 | PN100 | 300 | TG | HG/T 21547-2016 | S31603(022Cr17Ni12Mo2) | NB/T 47010 |  | 50.12 | 1 |  | 0 | 2756.6 | 4601.016 | 2076.59 | 3033 | 3534 | 3866 | 3082 | 4678.7 | 3140 | 3181.66 | 2960 | 3350 | 2714 | 3354.53 | 4572.7107 | 2728 | 3639.22 | 2380.7 | 3107.44 | 3110 | 3261.4 | 2736.0508 | 4024 | 2929.93 | 2905.8 | 2659.21 | 3157.56 | 3456.63 | 3077.368 | 2578.71 | 3452.75 | 3257.8 | 3034.26 | 2942.55 | 3322.9 | 1420.42 | 3526.07 | 2334.34 | 3539 | 4993.4556 | 3368 | 3257.8 | 2255.4 | 2811 | 2638.32 | 3307.92 | 3208 | 2936.0829 | 3127.49 | 3378.19 | 2456 | 3885 | 3389.11 | 3254.78 | 1420.42 | 4993.4556
12184 | 插板 | PN100 | 350 | TG | HG/T 21547-2016 | S31603(022Cr17Ni12Mo2) | NB/T 47010 |  | 73.82 | 1 |  | 0 | 4060.1 | 6776.676 | 3085.42 | 4467 | 5187 | 5613 | 4540 | 5276.5 | 4625 | 4686.16 | 4359 | 5055 | 3997.35 | 4940.77 | 6734.9862 | 4018 | 5284.42 | 3366.19 | 4576.84 | 4581 | 4803.6 | 4029.8338 | 5926 | 4315.4 | 4280.4 | 3913.41 | 4650.66 | 4821.41 | 4532.548 | 3650.25 | 5085.43 | 4798.3 | 4469.06 | 4333.97 | 4702.4 | 1214.23 | 5193.42 | 3438.17 | 5018 | 7354.6866 | 4960 | 4798.3 | 3321.9 | 3276 | 3885.88 | 4872.12 | 4724 | 4324.4623 | 4606.37 | 4827.09 | 3686 | 5722 | 4991.71 | 4793.76 | 1214.23 | 7354.6866
12185 | 插板 | PN100 | 400 | TG | HG/T 21547-2016 | S31603(022Cr17Ni12Mo2) | NB/T 47010 |  | 109.91 | 1 |  | 0 | 6045.05 | 10089.738 | 3508.51 | 6650 | 7704 | 8526 | 6759 | 7747 | 6886 | 6977.19 | 6491 | 7528 | 5951.63 | 7356.28 | 10027.6663 | 5983 | 8010.29 | 4698.65 | 6814.42 | 6820 | 7152 | 5999.9869 | 8824 | 6425.16 | 6374.2 | 5823.3 | 6924.33 | 7178.55 | 6748.474 | 5240.08 | 7571.66 | 7144.15 | 6653.95 | 6452.82 | 7001.3 | 1172.49 | 7732.45 | 5119.06 | 6300 | 10950.3333 | 7386 | 7144.2 | 4945.95 | 5096 | 5785.66 | 7254.06 | 7034 | 6438.6528 | 6858.38 | 7131.73 | 4935 | 8519 | 7432.11 | 7137.44 | 1172.49 | 10950.3333
12186 | 插板 | PN50(CL300) | 15 | TG | HG/T 21547-2016 | S31603(022Cr17Ni12Mo2) | NB/T 47010 |  | 0.17 | 1 |  | 0 | 9.52 | 68 | 16 | 15 | 55 | 394 | 40 | 91.5 | 13 | 17.03 | 19 | 300 | 12.44 | 16.49 | 134.4199 | 29 | 82.68 | 8.56 | 8.84 | 30 | 22.3 | 17.1598 | 21 | 13.42 | 30 | 15.86 | 23.36 | 15.71 | 29.92 | 19.67 | 27.16 | 80 | 13.11 | 11.91 | 55.9 | 1425.38 | 34.75 | 8.9 | 32 | 167.895 | 11 | 18.4 | 11.05 | 33 | 9.9 | 11.22 | 128 | 13.4482 | 17.68 | 28.22 | 53 | 132 | 13.99 | 22.3 | 8.56 | 1425.38
12187 | 插板 | PN50(CL300) | 20 | TG | HG/T 21547-2016 | S31603(022Cr17Ni12Mo2) | NB/T 47010 |  | 0.22 | 1 |  | 0 | 12.32 | 68 | 24.8 | 19 | 61 | 394 | 40 | 91.5 | 17 | 22.04 | 25 | 300 | 16.09 | 21.34 | 173.9552 | 35 | 82.68 | 11.08 | 11.44 | 35 | 28.9 | 22.2068 | 26 | 17.37 | 30 | 18.5 | 28.76 | 20.33 | 38.72 | 26.22 | 35.14 | 80 | 16.96 | 15.41 | 70.6 | 1218.47 | 43.59 | 11.51 | 50 | 175.275 | 15 | 23.8 | 14.3 | 38 | 12.81 | 14.52 | 128 | 17.4065 | 22.88 | 36.52 | 53 | 159 | 18.11 | 28.85 | 11.08 | 1218.47
12188 | 插板 | PN50(CL300) | 25 | TG | HG/T 21547-2016 | S31603(022Cr17Ni12Mo2) | NB/T 47010 |  | 0.28 | 1 |  | 0 | 15.68 | 68 | 32.9 | 24 | 69 | 394 | 41 | 91.5 | 21 | 28.05 | 32 | 300 | 20.48 | 27.16 | 221.3975 | 40 | 87.85 | 14.1 | 14.56 | 42 | 36.8 | 28.2632 | 31 | 22.11 | 30 | 21.68 | 30.24 | 25.88 | 45.36 | 32.78 | 44.73 | 80 | 21.59 | 19.61 | 79.2 | 1035 | 55.41 | 14.65 | 65 | 178.965 | 19 | 30.2 | 18.2 | 41 | 16.31 | 18.48 | 128 | 22.1564 | 29.12 | 46.48 | 53 | 190 | 23.05 | 36.68 | 14.1 | 1035
12189 | 插板 | PN50(CL300) | 32 | TG | HG/T 21547-2016 | S31603(022Cr17Ni12Mo2) | NB/T 47010 |  | 0.39 | 1 |  | 0 | 21.84 | 68 | 39.9 | 33 | 83 | 473 | 57 | 91.5 | 30 | 34.65 | 45 | 300 | 28.53 | 37.83 | 118.6058 | 45 | 87.85 | 19.64 | 20.28 | 57 | 51.2 | 30.9309 | 41 | 30.8 | 30 | 27.5 | 42.12 | 36.04 | 55.38 | 45.89 | 46.73 | 80 | 30.07 | 27.32 | 81.1 | 1012 | 50.46 | 20.41 | 83 | 195.57 | 26 | 42.1 | 25.35 | 44 | 22.71 | 25.74 | 128 | 30.8647 | 40.56 | 47.08 | 53 | 231 | 32.1 | 51.05 | 19.64 | 1012
12190 | 插板 | PN50(CL300) | 40 | TG | HG/T 21547-2016 | S31603(022Cr17Ni12Mo2) | NB/T 47010 |  | 0.49 | 1 |  | 0 | 27.44 | 68 | 47.52 | 41 | 95 | 473 | 72 | 91.5 | 37 | 43.54 | 46 | 300 | 35.84 | 47.53 | 149.0176 | 46 | 98.18 | 24.67 | 25.48 | 61 | 64.3 | 38.8619 | 49 | 38.7 | 36.8 | 32.79 | 52.92 | 45.28 | 58.8 | 59 | 58.71 | 80 | 37.78 | 34.32 | 95.6 | 1173 | 59.22 | 25.64 | 115 | 199.26 | 32 | 52.9 | 31.85 | 51 | 28.54 | 32.34 | 128 | 38.7813 | 38.22 | 59.15 | 143 | 269 | 40.34 | 64.16 | 24.67 | 1173
12191 | 插板 | PN50(CL300) | 50 | TG | HG/T 21547-2016 | S31603(022Cr17Ni12Mo2) | NB/T 47010 |  | 0.86 | 1 |  | 0 | 48.16 | 78.948 | 74.27 | 72 | 130 | 473 | 126 | 137.86 | 65 | 76.41 | 81 | 300 | 62.91 | 83.42 | 156.9246 | 74 | 98.18 | 43.3 | 44.72 | 99 | 112.9 | 68.2066 | 82 | 67.91 | 64.5 | 52.37 | 92.88 | 79.47 | 84.968 | 81.95 | 85.86 | 80 | 66.31 | 60.23 | 111.8 | 1403 | 88.99 | 45 | 130 | 219.555 | 58 | 92.9 | 55.9 | 76 | 50.09 | 56.76 | 128 | 68.0526 | 67.08 | 88.25 | 83 | 295 | 70.8 | 112.67 | 43.3 | 1403
12192 | 插板 | PN50(CL300) | 65 | TG | HG/T 21547-2016 | S31603(022Cr17Ni12Mo2) | NB/T 47010 |  | 1.2 | 1 |  | 0 | 66 | 110.16 | 108.12 | 78 | 166 | 525 | 74 | 174.46 | 91 | 84.68 | 113 | 300 | 87.78 | 116.4 | 218.9646 | 86 | 105.93 | 51.3 | 62.4 | 120 | 157.5 | 95.172 | 96 | 94.76 | 84 | 70.36 | 129.6 | 110.88 | 105.6 | 101.62 | 119.81 | 96 | 92.53 | 84.05 | 144.8 | 1357 | 95.37 | 62.79 | 194 | 232.47 | 81 | 93.6 | 78 | 93 | 69.89 | 79.2 | 128 | 94.959 | 81.12 | 123.13 | 110 | 410 | 98.78 | 157.16 | 51.3 | 1357
12193 | 插板 | PN50(CL300) | 80 | TG | HG/T 21547-2016 | S31603(022Cr17Ni12Mo2) | NB/T 47010 |  | 1.89 | 1 |  | 0 | 103.95 | 173.502 | 123.6 | 122 | 242 | 578 | 116 | 247.66 | 144 | 133.37 | 138 | 300 | 138.25 | 183.33 | 344.8692 | 133 | 115.49 | 95.16 | 98.28 | 156 | 133.6 | 149.8959 | 152 | 149.25 | 133 | 106.88 | 204.12 | 130.35 | 131.922 | 146.27 | 147.18 | 151.2 | 145.73 | 132.38 | 228.7 | 1426 | 126.36 | 98.89 | 246 | 254.61 | 127 | 147.4 | 122.85 | 116 | 99.49 | 124.74 | 128 | 149.5634 | 127.76 | 150.21 | 191 | 586 | 155.58 | 133.3 | 95.16 | 1426
12194 | 插板 | PN50(CL300) | 100 | TG | HG/T 21547-2016 | S31603(022Cr17Ni12Mo2) | NB/T 47010 |  | 3.17 | 1 |  | 0 | 174.35 | 291.006 | 195.5 | 204 | 291 | 604 | 195 | 392.84 | 199 | 223.7 | 232 | 300 | 231.89 | 212.17 | 578.4315 | 213 | 169.88 | 150.58 | 196.54 | 262 | 224 | 173.0503 | 254 | 250.34 | 208 | 174.62 | 199.71 | 218.63 | 221.266 | 225.75 | 246.86 | 253.6 | 202.48 | 222.03 | 353 | 1104 | 204.38 | 164.05 | 363 | 328.41 | 213 | 247.3 | 174.35 | 187 | 166.87 | 209.22 | 272 | 250.8657 | 214.29 | 242.37 | 212 | 787 | 214.36 | 223.57 | 150.58 | 1104
12195 | 插板 | PN50(CL300) | 125 | TG | HG/T 21547-2016 | S31603(022Cr17Ni12Mo2) | NB/T 47010 |  | 5.01 | 1 |  | 0 | 275.55 | 459.918 | 325 | 322 | 441 | 656 | 308 | 597.8 | 314 | 353.54 | 367 | 358 | 271.29 | 335.32 | 914.1772 | 309 | 258.38 | 214.18 | 310.62 | 381 | 354 | 273.4959 | 402 | 292.88 | 325 | 271.99 | 315.63 | 345.53 | 311.622 | 356.13 | 390.15 | 325.65 | 320.01 | 294.14 | 489.2 | 1173 | 204.38 | 259.27 | 492 | 499.1463 | 337 | 390.8 | 275.55 | 294 | 263.73 | 330.66 | 272 | 293.495 | 325.65 | 383.04 | 452 | 1010 | 338.78 | 353.25 | 204.38 | 1173
12196 | 插板 | PN50(CL300) | 150 | TG | HG/T 21547-2016 | S31603(022Cr17Ni12Mo2) | NB/T 47010 |  | 7.22 | 1 |  | 0 | 397.1 | 662.796 | 456.02 | 464 | 621 | 709 | 444 | 871.08 | 452 | 509.49 | 528 | 508 | 390.96 | 483.23 | 1317.437 | 445 | 401.13 | 342.95 | 447.64 | 549 | 510.2 | 394.1398 | 580 | 422.07 | 468 | 388.94 | 454.86 | 497.94 | 449.084 | 492.84 | 540.63 | 469.3 | 461.17 | 423.89 | 746.7 | 1265 | 456.02 | 336.27 | 624 | 719.3286 | 485 | 563.2 | 397.1 | 321 | 380.06 | 476.52 | 272 | 422.9563 | 469.3 | 530.22 | 454 | 1232 | 488.22 | 509.15 | 272 | 1317.437
12197 | 插板 | PN50(CL300) | 200 | TG | HG/T 21547-2016 | S31603(022Cr17Ni12Mo2) | NB/T 47010 |  | 13.54 | 1 |  | 0 | 744.7 | 1242.972 | 871.99 | 820 | 1141 | 978 | 833 | 1427.4 | 848 | 859.53 | 991 | 908 | 733.19 | 906.23 | 1235.3253 | 815 | 743.48 | 643.15 | 839.48 | 1029 | 956.7 | 739.1486 | 1087 | 791.53 | 877.5 | 723.4 | 853.02 | 933.81 | 831.356 | 899.84 | 959.8 | 880.1 | 864.84 | 794.93 | 1108.9 | 1174.02 | 871.99 | 630.63 | 966 | 1348.9902 | 909 | 942.4 | 744.7 | 617 | 712.75 | 893.64 | 867 | 793.1922 | 844.9 | 933.05 | 900 | 1365 | 915.57 | 954.72 | 617 | 1427.4
12198 | 插板 | PN50(CL300) | 250 | TG | HG/T 21547-2016 | S31603(022Cr17Ni12Mo2) | NB/T 47010 |  | 22.64 | 1 |  | 0 | 1245.2 | 2078.352 | 1377.23 | 1370 | 1682 | 1556 | 1392 | 2299.7 | 1418 | 1437.21 | 1337 | 1463 | 1225.96 | 1515.3 | 2065.5661 | 1362 | 1232.45 | 1075.4 | 1403.68 | 1721 | 1473.2 | 1235.9176 | 1818 | 1323.5 | 1469 | 1204.97 | 1426.32 | 1561.41 | 1390.096 | 1389.51 | 1559.66 | 1471.6 | 1446.09 | 1329.19 | 1854.2 | 1427.24 | 1377.23 | 1054.46 | 1398 | 2255.6232 | 1521 | 1575.7 | 1245.2 | 911 | 1191.77 | 1494.24 | 1449 | 1326.2794 | 1412.74 | 1525.98 | 1527 | 1755 | 1530.92 | 1470.23 | 911 | 2299.7
12199 | 插板 | PN50(CL300) | 300 | TG | HG/T 21547-2016 | S31603(022Cr17Ni12Mo2) | NB/T 47010 |  | 35.63 | 1 |  | 0 | 1959.65 | 3270.834 | 2166.71 | 2156 | 2624 | 2445 | 2191 | 3568.5 | 2232 | 2261.83 | 2104 | 2247 | 1929.36 | 2384.72 | 3250.712 | 1991 | 1987.55 | 1692.43 | 2209.06 | 2471 | 2318.5 | 1945.0417 | 2860 | 2082.87 | 2136 | 1892.4 | 2244.69 | 2457.3 | 2187.682 | 2050.88 | 2454.54 | 2315.95 | 2275.81 | 2091.84 | 2918.1 | 1220.06 | 2166.71 | 1659.47 | 2070 | 3549.8169 | 2395 | 2479.9 | 1959.65 | 1342 | 1875.56 | 2351.58 | 2280 | 2087.244 | 2223.31 | 2401.53 | 2133 | 2762 | 2409.3 | 2313.75 | 1220.06 | 3568.5
12200 | 插板 | PN50(CL300) | 350 | TG | HG/T 21547-2016 | S31603(022Cr17Ni12Mo2) | NB/T 47010 |  | 45.08 | 1 |  | 0 | 2479.4 | 4138.344 | 2890.9 | 2728 | 3310 | 3092 | 2772 | 4440.8 | 2824 | 2861.72 | 2662 | 2792 | 2441.08 | 3017.2 | 4112.8851 | 2519 | 2476.53 | 2055.65 | 2794.96 | 3159 | 2933.4 | 2460.9172 | 3619 | 2635.3 | 2706 | 2392.49 | 2840.04 | 2944.31 | 2767.912 | 2508.75 | 3105.54 | 2930.2 | 2879.41 | 2646.65 | 3692 | 1176.57 | 2890.9 | 2099.6 | 2802 | 4491.3204 | 3030 | 3137.6 | 2479.4 | 2012 | 2373.01 | 2975.28 | 2885 | 2640.8341 | 2812.99 | 2947.78 | 2386 | 3494 | 3048.31 | 2927.45 | 1176.57 | 4491.3204
12201 | 插板 | PN50(CL300) | 400 | TG | HG/T 21547-2016 | S31603(022Cr17Ni12Mo2) | NB/T 47010 |  | 65.04 | 1 |  | 0 | 3577.2 | 5970.672 | 4088.6 | 3936 | 4758 | 4461 | 4000 | 4849.5 | 4075 | 4128.8 | 3841 | 3979 | 3521.92 | 4353.13 | 5933.9407 | 3540 | 3637.93 | 2780.46 | 4032.48 | 4558 | 4232.3 | 3550.5336 | 5222 | 3802.13 | 3770 | 3448.78 | 4097.52 | 4247.96 | 3993.456 | 3459.47 | 4480.58 | 4227.6 | 4154.32 | 3818.5 | 5333.8 | 1430.34 | 4088.6 | 3029.24 | 3588 | 6479.9352 | 4370 | 4526.8 | 3577.2 | 2864 | 3423.71 | 4292.64 | 4163 | 3810.1145 | 4058.5 | 4220.25 | 3230 | 5041 | 4398 | 4223.69 | 1430.34 | 6479.9352
12202 | 插板 | PN50(CL300) | 450 | TG | HG/T 21547-2016 | S31603(022Cr17Ni12Mo2) | NB/T 47010 |  | 92.13 | 1 |  | 0 | 5067.15 | 8457.534 | 5755.48 | 5072 | 6722 | 6321 | 5666 | 6771 | 5772 | 5848.5 | 5441 | 5706 | 4988.84 | 6166.26 | 8405.5036 | 5015 | 5255.36 | 3938.56 | 5712.06 | 6456 | 6220.8 | 5029.3767 | 7396 | 5385.77 | 5341.8 | 4882.38 | 5804.19 | 6017.28 | 5656.782 | 4972.99 | 5978.87 | 5988.45 | 5577.55 | 5408.95 | 7186.1 | 1268.85 | 5755.48 | 4290.95 | 4515 | 9178.9119 | 6191 | 6080.6 | 4145.85 | 3732 | 4849.72 | 6080.58 | 5896 | 5397.0801 | 5748.91 | 5839.02 | 4386 | 7141 | 6229.83 | 6208.15 | 1268.85 | 9178.9119
12203 | 插板 | PN50(CL300) | 500 | TG | HG/T 21547-2016 | S31603(022Cr17Ni12Mo2) | NB/T 47010 |  | 118.94 | 1 |  | 0 | 6541.7 | 10918.692 | 7370.28 | 6548 | 8667 | 8159 | 7315 | 8723 | 7452 | 7550.42 | 7024 | 7213 | 6440.6 | 7960.65 | 10851.5206 | 6474 | 6848.24 | 5423.66 | 7374.28 | 8335 | 8031.1 | 6492.9346 | 9549 | 6953.04 | 6896.2 | 6301.16 | 7493.22 | 7768.33 | 7302.916 | 6432.45 | 7718.73 | 7731.1 | 7200.63 | 6982.97 | 9277.3 | 1177.59 | 7370.28 | 5539.63 | 5532 | 11849.9922 | 7992 | 7850 | 5352.3 | 5599 | 6261 | 7850.04 | 7612 | 6967.6414 | 7421.86 | 7538.18 | 5820 | 9218 | 8042.72 | 8014.71 | 1177.59 | 11849.9922
12204 | 插板 | PN50(CL300) | 600 | TG | HG/T 21547-2016 | S31603(022Cr17Ni12Mo2) | NB/T 47010 |  | 196.28 | 1 |  | 0 | 10795.4 | 18018.504 | 11538.54 | 10805 | 14277 | 13465 | 12071 | 14091 | 12297 | 12460.04 | 11591 | 11623 | 10628.56 | 13137.02 | 17907.6549 | 10685 | 11129.52 | 8950.37 | 12169.36 | 13755 | 13253.2 | 10714.9252 | 15758 | 11474.21 | 10796.5 | 10394 | 12365.64 | 12819.64 | 12051.592 | 9984.13 | 12737.79 | 12758.2 | 11882.79 | 11523.6 | 15309.8 | 1431.58 | 11538.54 | 9141.74 | 8241 | 19555.3764 | 13190 | 12954.5 | 8832.6 | 6960 | 10332.18 | 12954.48 | 12562 | 11498.3058 | 12247.87 | 12439.83 | 9338 | 15212 | 13272.45 | 13226.18 | 1431.58 | 19555.3764
12205 | 插板 | PN110(CL600) | 15 | TG | HG/T 21547-2016 | S31603(022Cr17Ni12Mo2) | NB/T 47010 |  | 0.17 | 1 |  | 0 | 9.52 | 68 | 28.18 | 15 | 55 | 446 | 40 | 91.5 | 13 | 17.03 | 19 | 300 | 12.44 | 16.49 | 134.4199 | 29 | 93.02 | 8.56 | 8.84 | 26 | 22.3 | 17.1598 | 21 | 13.42 | 30 | 15.86 | 23.36 | 15.71 | 29.92 | 19.67 | 27.16 | 80 | 13.11 | 11.91 | 64.5 | 1223.77 | 28.18 | 8.9 | 50 | 169.74 | 11 | 17 | 11.05 | 39 | 9.9 | 11.22 | 128 | 13.4482 | 17.68 | 28.22 | 53 | 132 | 13.99 | 22.3 | 8.56 | 1223.77
12206 | 插板 | PN110(CL600) | 20 | TG | HG/T 21547-2016 | S31603(022Cr17Ni12Mo2) | NB/T 47010 |  | 0.22 | 1 |  | 0 | 12.32 | 68 | 35.03 | 19 | 61 | 446 | 40 | 91.5 | 17 | 22.04 | 25 | 300 | 16.09 | 21.34 | 173.9552 | 35 | 98.18 | 11.08 | 11.44 | 31 | 28.9 | 22.2068 | 26 | 17.37 | 30 | 18.5 | 28.76 | 20.33 | 38.72 | 26.22 | 35.14 | 80 | 16.96 | 15.41 | 70.3 | 1062.6 | 35.03 | 11.51 | 65 | 180.81 | 15 | 22 | 14.3 | 45 | 12.81 | 14.52 | 128 | 17.4065 | 22.88 | 36.52 | 53 | 159 | 18.11 | 28.85 | 11.08 | 1062.6
12207 | 插板 | PN110(CL600) | 25 | TG | HG/T 21547-2016 | S31603(022Cr17Ni12Mo2) | NB/T 47010 |  | 0.28 | 1 |  | 0 | 15.68 | 68 | 45.76 | 24 | 69 | 446 | 41 | 91.5 | 21 | 28.05 | 32 | 300 | 20.48 | 27.16 | 221.3975 | 40 | 108.52 | 14.1 | 14.56 | 37 | 36.8 | 28.2632 | 31 | 22.11 | 30 | 21.68 | 30.24 | 25.88 | 45.36 | 32.78 | 44.73 | 80 | 21.59 | 19.61 | 65.5 | 1062.6 | 45.76 | 14.65 | 83 | 182.655 | 19 | 28 | 18.2 | 51 | 16.31 | 18.48 | 128 | 22.1564 | 29.12 | 46.48 | 53 | 190 | 23.05 | 36.68 | 14.1 | 1062.6
12208 | 插板 | PN110(CL600) | 32 | TG | HG/T 21547-2016 | S31603(022Cr17Ni12Mo2) | NB/T 47010 |  | 0.43 | 1 |  | 0 | 24.08 | 68 | 57 | 36 | 88 | 499 | 63 | 91.5 | 33 | 38.21 | 49 | 300 | 31.45 | 41.71 | 130.7705 | 43 | 113.69 | 21.65 | 22.36 | 55 | 56.4 | 34.1033 | 44 | 33.96 | 32.3 | 29.62 | 46.44 | 39.74 | 61.06 | 45.89 | 51.52 | 80 | 33.16 | 30.12 | 89.4 | 1062.6 | 45.76 | 22.5 | 115 | 197.415 | 29 | 43 | 27.95 | 67 | 25.04 | 28.38 | 128 | 34.0313 | 44.72 | 51.91 | 53 | 231 | 35.4 | 56.33 | 21.65 | 1062.6
12209 | 插板 | PN110(CL600) | 40 | TG | HG/T 21547-2016 | S31603(022Cr17Ni12Mo2) | NB/T 47010 |  | 0.62 | 1 |  | 0 | 34.72 | 68 | 69.12 | 52 | 112 | 499 | 91 | 91.5 | 47 | 55.09 | 59 | 300 | 45.35 | 60.14 | 188.5529 | 53 | 118.85 | 31.22 | 32.24 | 68 | 81.3 | 49.1722 | 61 | 48.96 | 46.5 | 39.67 | 66.96 | 57.29 | 74.4 | 59 | 74.28 | 80 | 47.81 | 43.42 | 104.8 | 1039.5 | 69.12 | 32.44 | 162 | 208.485 | 41 | 62 | 40.3 | 83 | 36.11 | 40.92 | 128 | 49.0628 | 48.36 | 74.85 | 191 | 269 | 51.04 | 81.17 | 31.22 | 1039.5
12210 | 插板 | PN110(CL600) | 50 | TG | HG/T 21547-2016 | S31603(022Cr17Ni12Mo2) | NB/T 47010 |  | 1.06 | 1 |  | 0 | 59.36 | 97.308 | 97.94 | 89 | 152 | 499 | 155 | 146.4 | 81 | 94.18 | 100 | 300 | 77.54 | 102.82 | 193.4187 | 84 | 124.02 | 53.37 | 55.12 | 107 | 139.1 | 84.0686 | 99 | 83.71 | 77 | 62.96 | 114.48 | 97.95 | 104.728 | 88.51 | 105.83 | 84.8 | 81.73 | 74.24 | 124 | 1178.1 | 97.94 | 55.46 | 194 | 225.09 | 72 | 99.7 | 68.9 | 116 | 61.73 | 69.96 | 128 | 83.8858 | 82.68 | 108.77 | 103 | 295 | 87.26 | 138.78 | 53.37 | 1178.1
12211 | 插板 | PN110(CL600) | 65 | TG | HG/T 21547-2016 | S31603(022Cr17Ni12Mo2) | NB/T 47010 |  | 1.45 | 1 |  | 0 | 79.75 | 133.11 | 132 | 94 | 194 | 578 | 89 | 201.3 | 110 | 102.32 | 137 | 300 | 106.07 | 140.65 | 264.5822 | 102 | 134.36 | 61.99 | 75.4 | 128 | 190.3 | 114.9995 | 116 | 114.51 | 105 | 83.59 | 156.6 | 133.98 | 127.6 | 114.73 | 144.77 | 116 | 111.8 | 101.56 | 169.7 | 1409.1 | 133.97 | 75.87 | 295 | 239.85 | 97 | 106 | 94.25 | 154 | 84.45 | 95.7 | 128 | 114.7505 | 98.02 | 148.79 | 120 | 495 | 119.36 | 189.93 | 61.99 | 1409.1
12212 | 插板 | PN110(CL600) | 80 | TG | HG/T 21547-2016 | S31603(022Cr17Ni12Mo2) | NB/T 47010 |  | 2.36 | 1 |  | 0 | 129.8 | 216.648 | 171.71 | 152 | 295 | 630 | 145 | 298.9 | 180 | 166.54 | 173 | 300 | 172.63 | 228.92 | 430.6304 | 159 | 146.5 | 118.83 | 122.72 | 181 | 166.8 | 187.1716 | 189 | 186.37 | 168 | 131.75 | 254.88 | 162.77 | 164.728 | 165.34 | 183.79 | 188.8 | 181.97 | 165.29 | 260.8 | 1409.1 | 171.71 | 123.49 | 312 | 254.61 | 159 | 162.3 | 153.4 | 196 | 124.23 | 155.76 | 128 | 186.7614 | 159.54 | 187.56 | 191 | 732 | 194.28 | 166.46 | 118.83 | 1409.1
12213 | 插板 | PN110(CL600) | 100 | TG | HG/T 21547-2016 | S31603(022Cr17Ni12Mo2) | NB/T 47010 |  | 4.23 | 1 |  | 0 | 232.65 | 388.314 | 332.95 | 272 | 377 | 683 | 260 | 495.32 | 265 | 298.5 | 310 | 311 | 309.42 | 283.11 | 771.8502 | 273 | 220.91 | 200.93 | 262.26 | 324 | 298.9 | 230.9157 | 340 | 334.04 | 273 | 230.71 | 266.49 | 291.73 | 295.254 | 267.09 | 329.41 | 338.4 | 270.18 | 296.27 | 384.9 | 1409.1 | 332.95 | 218.9 | 573 | 421.4349 | 284 | 290.8 | 232.65 | 336 | 222.67 | 279.18 | 272 | 334.7415 | 285.95 | 323.41 | 243 | 1050 | 286.03 | 298.29 | 200.93 | 1409.1
12214 | 插板 | PN110(CL600) | 125 | TG | HG/T 21547-2016 | S31603(022Cr17Ni12Mo2) | NB/T 47010 |  | 6.48 | 1 |  | 0 | 356.4 | 594.864 | 769 | 417 | 560 | 788 | 399 | 734.44 | 406 | 457.27 | 474 | 466 | 350.89 | 433.71 | 1182.4088 | 399 | 343.64 | 277.02 | 401.76 | 456 | 457.9 | 353.7432 | 520 | 378.81 | 422.5 | 349.78 | 408.24 | 446.9 | 403.056 | 413.36 | 504.63 | 421.2 | 413.9 | 380.44 | 547.6 | 1409.1 | 332.95 | 335.34 | 927 | 645.6024 | 436 | 445.5 | 356.4 | 433 | 341.11 | 427.68 | 272 | 379.6055 | 421.2 | 495.43 | 404 | 1306 | 438.18 | 456.92 | 272 | 1409.1
12215 | 插板 | PN110(CL600) | 150 | TG | HG/T 21547-2016 | S31603(022Cr17Ni12Mo2) | NB/T 47010 |  | 9.8 | 1 |  | 0 | 539 | 899.64 | 1130 | 630 | 830 | 840 | 603 | 1093.12 | 614 | 691.56 | 717 | 689 | 530.67 | 655.91 | 1788.2109 | 604 | 533.55 | 465.5 | 607.6 | 690 | 692.5 | 534.982 | 787 | 572.89 | 637 | 525.48 | 617.4 | 675.87 | 609.56 | 588.24 | 733.82 | 637 | 625.96 | 575.36 | 802.6 | 1432.2 | 769 | 456.44 | 1110 | 976.374 | 659 | 673.8 | 539 | 745 | 515.87 | 646.8 | 627 | 574.0931 | 637 | 719.69 | 554 | 1671 | 662.68 | 691.05 | 456.44 | 1788.2109
12216 | 插板 | PN110(CL600) | 200 | TG | HG/T 21547-2016 | S31603(022Cr17Ni12Mo2) | NB/T 47010 |  | 18.47 | 1 |  | 0 | 1015.85 | 1695.546 | 1600 | 1118 | 1542 | 1267 | 1136 | 1823.9 | 1157 | 1172.49 | 1352 | 1249 | 1000.15 | 1236.2 | 1685.1151 | 1111 | 1010.89 | 877.33 | 1145.14 | 1300 | 1305.1 | 1008.2773 | 1483 | 1079.73 | 1202.5 | 984.29 | 1163.61 | 1273.82 | 1134.058 | 1084.26 | 1309.27 | 1200.55 | 1179.74 | 1084.37 | 1512.7 | 1178.1 | 1449.33 | 860.24 | 1590 | 1840.1661 | 1241 | 1200.6 | 1015.85 | 1244 | 972.26 | 1219.02 | 1182 | 1081.9974 | 1152.53 | 1272.79 | 1121 | 1861 | 1248.94 | 1302.4 | 860.24 | 1861
12217 | 插板 | PN110(CL600) | 250 | TG | HG/T 21547-2016 | S31603(022Cr17Ni12Mo2) | NB/T 47010 |  | 31.04 | 1 |  | 0 | 1707.2 | 2849.472 | 2225.42 | 1878 | 2291 | 2129 | 1909 | 2997.54 | 1945 | 1970.45 | 1833 | 2041 | 1680.82 | 2077.51 | 2831.9422 | 1734 | 1698.17 | 1474.4 | 1924.48 | 2185 | 2019.9 | 1694.4736 | 2492 | 1814.55 | 1860 | 1649.5 | 1955.52 | 2140.74 | 1905.856 | 1697.94 | 2138.33 | 2017.6 | 1982.63 | 1822.36 | 2542.2 | 1178.1 | 2225.42 | 1445.69 | 2580 | 3092.5152 | 2085 | 2017.6 | 1707.2 | 2195 | 1633.95 | 2048.64 | 1987 | 1818.3606 | 1936.9 | 2092.16 | 1844 | 2406 | 2098.92 | 2015.76 | 1178.1 | 3092.5152
12218 | 插板 | PN110(CL600) | 300 | TG | HG/T 21547-2016 | S31603(022Cr17Ni12Mo2) | NB/T 47010 |  | 48.96 | 1 |  | 0 | 2692.8 | 4494.528 | 3462 | 2963 | 3591 | 3359 | 3011 | 4678.7 | 3067 | 3108.03 | 2891 | 3147 | 2651.18 | 3276.89 | 4466.8778 | 2735 | 2685.17 | 2325.6 | 3035.52 | 3145 | 3185.9 | 2672.7264 | 3931 | 2862.12 | 2940 | 2597.82 | 3084.48 | 3376.62 | 3006.144 | 2537.37 | 3372.83 | 3182.4 | 3127.24 | 2874.44 | 3818.9 | 1178.1 | 3444.46 | 2280.31 | 3090 | 4877.8848 | 3291 | 3182.4 | 2692.8 | 3223 | 2577.25 | 3231.36 | 3133 | 2868.1305 | 3055.1 | 3300 | 2630 | 3795 | 3310.68 | 3179.38 | 1178.1 | 4877.8848
12219 | 插板 | PN110(CL600) | 350 | TG | HG/T 21547-2016 | S31603(022Cr17Ni12Mo2) | NB/T 47010 |  | 60.64 | 1 |  | 0 | 3335.2 | 5566.752 | 4632 | 3669 | 4438 | 4160 | 3729 | 5741.32 | 3799 | 3849.48 | 3581 | 3851 | 3283.66 | 4058.64 | 5532.5056 | 3301 | 3430.58 | 2765.18 | 3759.68 | 3984 | 3946 | 3310.3376 | 4868 | 3544.91 | 3514.8 | 3215.93 | 3820.32 | 3960.58 | 3723.296 | 3074.73 | 4177.47 | 3941.6 | 3873.28 | 3560.17 | 4729.9 | 1108.8 | 3788.91 | 2824.31 | 4740 | 6041.5632 | 4075 | 3941.6 | 3335.2 | 3922 | 3192.09 | 4002.24 | 3881 | 3552.3543 | 3783.94 | 3965.25 | 3158 | 4700 | 4100.48 | 3937.92 | 1108.8 | 6041.5632
12220 | 插板 | PN110(CL600) | 400 | TG | HG/T 21547-2016 | S31603(022Cr17Ni12Mo2) | NB/T 47010 |  | 89.37 | 1 |  | 0 | 4915.35 | 8204.166 | 5995.08 | 5408 | 6522 | 6130 | 5496 | 6466 | 5599 | 5673.29 | 5278 | 5628 | 4839.39 | 5981.53 | 8153.6943 | 4865 | 4962.75 | 3820.57 | 5540.94 | 5545 | 5815.5 | 4878.7083 | 7175 | 5224.42 | 5185.2 | 4736.32 | 5630.31 | 5837.02 | 5487.318 | 4337.06 | 6156.66 | 5809.05 | 5410.46 | 5246.91 | 6506.1 | 1224.3 | 5995.08 | 4162.41 | 6540 | 8903.9331 | 6005 | 5809.1 | 4021.65 | 5779 | 4704.44 | 5898.42 | 5720 | 5235.3913 | 5576.69 | 5798.95 | 4486 | 6927 | 6043.2 | 5803.65 | 1224.3 | 8903.9331
12221 | 插板 | PN110(CL600) | 450 | TG | HG/T 21547-2016 | S31603(022Cr17Ni12Mo2) | NB/T 47010 |  | 126.98 | 1 |  | 0 | 6983.9 | 11656.764 | 8529.9 | 6990 | 9250 | 8710 | 7809 | 9058.5 | 7955 | 8060.81 | 7499 | 8062 | 6875.97 | 8498.77 | 11585.052 | 6912 | 7190.59 | 5428.4 | 7872.76 | 7879 | 8573.9 | 6931.8382 | 10194 | 7423.04 | 7366 | 6726.64 | 7999.74 | 8293.45 | 7796.572 | 6232.14 | 8240.49 | 8253.7 | 7687.37 | 7455 | 9244.2 | 1180.14 | 8518.02 | 5914.09 | 7560 | 12651.0174 | 8533 | 7618.8 | 5714.1 | 7086 | 6684.23 | 8380.68 | 8127 | 7438.6284 | 7923.55 | 8047.74 | 5781 | 9841 | 8586.39 | 8556.42 | 1180.14 | 12651.0174
12222 | 插板 | PN110(CL600) | 500 | TG | HG/T 21547-2016 | S31603(022Cr17Ni12Mo2) | NB/T 47010 |  | 167.15 | 1 |  | 0 | 9193.25 | 15344.37 | 12000 | 9202 | 12164 | 11466 | 10280 | 11834 | 10472 | 10610.84 | 9871 | 10508 | 9051.17 | 11187.35 | 15249.972 | 9099 | 9440.39 | 7622.04 | 10363.3 | 10372 | 11286.3 | 9124.7185 | 13419 | 9771.31 | 9196 | 8852.44 | 10530.45 | 10917.07 | 10263.01 | 8178.08 | 10847.37 | 10864.75 | 10119.26 | 9813.38 | 11299.3 | 1434.68 | 11212.68 | 7785.01 | 9390 | 16653.1545 | 11232 | 10029 | 7521.75 | 10032 | 8798.78 | 11031.9 | 10698 | 9791.8298 | 10430.16 | 10593.63 | 7534 | 12955 | 11302.68 | 11263.23 | 1434.68 | 16653.1545
12223 | 插板 | PN110(CL600) | 600 | TG | HG/T 21547-2016 | S31603(022Cr17Ni12Mo2) | NB/T 47010 |  | 272.61 | 1 |  | 0 | 14993.55 | 25025.598 | 17032.37 | 15007 | 19813 | 18706 | 16766 | 19032 | 17079 | 17305.54 | 16099 | 16823 | 14761.83 | 18245.79 | 24871.6415 | 14840 | 15530.95 | 12431.02 | 16901.82 | 16915 | 18407.1 | 14881.7799 | 21886 | 15936.33 | 14993 | 14433.38 | 17174.43 | 17804.98 | 16738.254 | 12728.18 | 17691.3 | 17719.65 | 16503.81 | 16004.93 | 18428.4 | 1226.42 | 17032.37 | 12696.81 | 13320 | 27160.1343 | 18320 | 16356.6 | 12267.45 | 17970 | 14350.19 | 17992.26 | 17447 | 15969.7963 | 17010.86 | 17277.48 | 12451 | 21128 | 18433.89 | 18369.58 | 1226.42 | 27160.1343
12224 | 单垫环 | PN10 | 10 | TG | HG/T 21547-2016 | S31603(022Cr17Ni12Mo2) | NB/T 47010 |  | 0.12 | 1 |  | 0 | 6.72 | 68 | 14.82 | 10 | 47 | 236 | 40 | 91.5 | 9 | 12.02 | 28 | 300 | 13.34 | 11.64 | 109.4823 | 24 | 36.17 | 6.84 | 10.75 | 24 | 15.8 | 15.6972 | 18 | 14.4 | 30 | 14.5 | 17 | 9.28 | 23.76 | 16.39 | 21.81 | 80 | 9.61 | 9.52 | 20.7 | 1180.65 | 21.09 | 7.1 | 14 | 153.135 | 8 | 12 | 8.4 | 5 | 9.68 | 9 | 128 | 14.4302 | 18.72 | 22.09 | 53 | 87 | 10.11 | 15.75 | 5 | 1180.65
12225 | 单垫环 | PN10 | 15 | TG | HG/T 21547-2016 | S31603(022Cr17Ni12Mo2) | NB/T 47010 |  | 0.14 | 1 |  | 0 | 7.84 | 68 | 19.14 | 12 | 49 | 236 | 40 | 91.5 | 11 | 14.03 | 33 | 300 | 15.56 | 13.58 | 127.7293 | 28 | 36.17 | 7.98 | 12.54 | 25 | 18.3 | 18.3134 | 20 | 16.8 | 30 | 15.78 | 19 | 10.82 | 27.72 | 19.67 | 25.44 | 80 | 11.21 | 11.1 | 24.4 | 1435.3 | 24.58 | 8.28 | 29 | 156.825 | 9 | 14 | 9.8 | 5 | 11.29 | 10.5 | 128 | 16.8353 | 18.2 | 25.77 | 53 | 87 | 11.8 | 18.29 | 5 | 1435.3
12226 | 单垫环 | PN10 | 20 | TG | HG/T 21547-2016 | S31603(022Cr17Ni12Mo2) | NB/T 47010 |  | 0.2 | 1 |  | 0 | 11.2 | 68 | 21.24 | 17 | 56 | 236 | 40 | 91.5 | 15 | 20.04 | 47 | 300 | 22.23 | 19.4 | 182.4705 | 32 | 36.17 | 11.4 | 17.92 | 32 | 26.3 | 26.162 | 26 | 24 | 30 | 19.6 | 25 | 15.46 | 34.4 | 29.5 | 36.34 | 80 | 16.02 | 15.86 | 31.2 | 1226.95 | 31.17 | 11.83 | 29 | 158.67 | 13 | 20 | 14 | 7 | 16.13 | 15 | 128 | 24.0504 | 26 | 36.82 | 53 | 105 | 16.86 | 26.21 | 7 | 1226.95
12227 | 单垫环 | PN10 | 25 | TG | HG/T 21547-2016 | S31603(022Cr17Ni12Mo2) | NB/T 47010 |  | 0.26 | 1 |  | 0 | 14.56 | 68 | 24.94 | 22 | 64 | 236 | 40 | 91.5 | 20 | 26.05 | 62 | 300 | 28.9 | 25.22 | 237.2116 | 37 | 38.76 | 14.82 | 23.3 | 39 | 34.1 | 34.0106 | 32 | 31.2 | 30 | 23.42 | 31 | 20.1 | 44.72 | 39.34 | 47.24 | 80 | 20.82 | 20.62 | 32.9 | 1044 | 33.8 | 15.38 | 29 | 166.05 | 18 | 26 | 18.2 | 9 | 20.97 | 19.5 | 128 | 31.2655 | 33.8 | 47.87 | 53 | 124 | 21.91 | 34.03 | 9 | 1044
12228 | 单垫环 | PN10 | 32 | TG | HG/T 21547-2016 | S31603(022Cr17Ni12Mo2) | NB/T 47010 |  | 0.32 | 1 |  | 0 | 17.92 | 68 | 30.99 | 27 | 71 | 315 | 47 | 91.5 | 24 | 28.43 | 76 | 300 | 35.57 | 31.04 | 136.2446 | 41 | 38.76 | 18.24 | 28.67 | 46 | 41.9 | 30.9824 | 38 | 38.4 | 30 | 27.24 | 32 | 24.73 | 50.56 | 52.45 | 45.69 | 80 | 25.63 | 25.38 | 35.8 | 1020.8 | 31.9 | 18.93 | 58 | 171.585 | 21 | 32 | 22.4 | 11 | 25.8 | 24 | 128 | 38.4806 | 41.6 | 45.07 | 65 | 147 | 26.97 | 41.86 | 11 | 1020.8
12229 | 单垫环 | PN10 | 40 | TG | HG/T 21547-2016 | S31603(022Cr17Ni12Mo2) | NB/T 47010 |  | 0.38 | 1 |  | 0 | 21.28 | 68 | 39.51 | 32 | 78 | 315 | 55 | 91.5 | 29 | 33.76 | 75 | 300 | 42.24 | 36.86 | 161.7905 | 44 | 41.34 | 21.66 | 34.05 | 48 | 37.1 | 36.7916 | 43 | 45.6 | 30 | 31.07 | 38 | 29.38 | 60.04 | 62.28 | 54.25 | 80 | 30.44 | 30.14 | 42.4 | 1415.2 | 37.88 | 22.48 | 58 | 177.12 | 26 | 38 | 26.6 | 13 | 30.64 | 28.5 | 128 | 45.6958 | 39.52 | 53.52 | 143 | 175 | 32.03 | 37.05 | 13 | 1415.2
12230 | 单垫环 | PN10 | 50 | TG | HG/T 21547-2016 | S31603(022Cr17Ni12Mo2) | NB/T 47010 |  | 0.49 | 1 |  | 0 | 27.44 | 68 | 57.69 | 41 | 85 | 315 | 72 | 91.5 | 37 | 43.54 | 96 | 300 | 54.46 | 47.53 | 208.6246 | 46 | 46.51 | 27.93 | 43.9 | 56 | 64.3 | 47.4418 | 54 | 58.8 | 36.8 | 38.07 | 49 | 37.88 | 77.42 | 81.95 | 57.24 | 80 | 39.25 | 38.86 | 48.1 | 1368.8 | 48.85 | 28.98 | 72 | 166.05 | 32 | 43.3 | 34.3 | 16 | 39.51 | 36.75 | 128 | 58.9235 | 50.96 | 59.15 | 72 | 192 | 41.3 | 64.16 | 16 | 1368.8
12231 | 单垫环 | PN10 | 65 | TG | HG/T 21547-2016 | S31603(022Cr17Ni12Mo2) | NB/T 47010 |  | 0.63 | 1 |  | 0 | 34.65 | 68 | 61.25 | 41 | 99 | 368 | 40 | 85.4 | 48 | 44.46 | 124 | 300 | 70.02 | 61.11 | 268.2316 | 54 | 51.68 | 35.91 | 56.45 | 63 | 82.7 | 60.9966 | 55 | 75.6 | 47.3 | 46.99 | 63 | 48.7 | 78.75 | 114.73 | 73.59 | 80 | 50.46 | 49.97 | 49.1 | 1113.6 | 52.68 | 37.26 | 86 | 190.035 | 43 | 49 | 44.1 | 21 | 50.8 | 47.25 | 128 | 75.7588 | 57.33 | 76.05 | 100 | 233 | 53.1 | 82.54 | 21 | 1113.6
12232 | 单垫环 | PN10 | 80 | TG | HG/T 21547-2016 | S31603(022Cr17Ni12Mo2) | NB/T 47010 |  | 0.76 | 1 |  | 0 | 41.8 | 69.768 | 77.18 | 49 | 113 | 368 | 47 | 128.1 | 58 | 53.63 | 116 | 300 | 84.47 | 73.72 | 161.7905 | 65 | 58.91 | 43.32 | 68.1 | 63 | 53.7 | 73.5832 | 66 | 91.2 | 57 | 55.27 | 76 | 58.75 | 82.08 | 139.91 | 69.05 | 80 | 60.87 | 60.28 | 56.3 | 1183.2 | 65.99 | 38.73 | 96 | 197.415 | 52 | 52.3 | 53.2 | 27 | 59.58 | 57 | 128 | 91.3915 | 69.16 | 70.34 | 131 | 266 | 64.05 | 53.59 | 27 | 1183.2
12233 | 单垫环 | PN10 | 100 | TG | HG/T 21547-2016 | S31603(022Cr17Ni12Mo2) | NB/T 47010 |  | 0.93 | 1 |  | 0 | 51.15 | 85.374 | 109.53 | 60 | 105 | 394 | 57 | 136.64 | 58 | 65.63 | 142 | 300 | 103.37 | 63.15 | 197.9805 | 73 | 65.89 | 53.01 | 80.72 | 77 | 65.8 | 60.3477 | 81 | 111.59 | 69.8 | 66.1 | 69.75 | 71.89 | 86.49 | 178.06 | 76.14 | 80 | 64.67 | 73.76 | 68.3 | 1025.2 | 61.96 | 47.39 | 108 | 190.035 | 63 | 63.9 | 65.1 | 33 | 72.91 | 69.75 | 192 | 111.8243 | 84.63 | 75.78 | 129 | 284 | 63.8 | 65.62 | 33 | 1025.2
12234 | 单垫环 | PN10 | 125 | TG | HG/T 21547-2016 | S31603(022Cr17Ni12Mo2) | NB/T 47010 |  | 1.31 | 1 |  | 0 | 72.05 | 120.258 | 171.02 | 85 | 135 | 446 | 81 | 179.34 | 82 | 92.44 | 199 | 300 | 95.83 | 88.95 | 278.8757 | 94 | 92.37 | 74.67 | 113.71 | 100 | 92.6 | 85.0059 | 114 | 103.45 | 91 | 90.31 | 98.25 | 101.27 | 98.25 | 174.88 | 107.25 | 104.8 | 91.09 | 76.91 | 95.1 | 1025.2 | 87.28 | 66.76 | 156 | 219.555 | 88 | 90.1 | 91.7 | 47 | 102.7 | 98.25 | 192 | 103.6672 | 102.18 | 106.75 | 213 | 372 | 89.87 | 92.42 | 47 | 1025.2
12235 | 单垫环 | PN10 | 150 | TG | HG/T 21547-2016 | S31603(022Cr17Ni12Mo2) | NB/T 47010 |  | 1.62 | 1 |  | 0 | 89.1 | 148.716 | 243.01 | 104 | 159 | 525 | 100 | 198.86 | 101 | 114.32 | 247 | 300 | 118.5 | 110 | 344.8692 | 114 | 113.69 | 92.34 | 140.62 | 123 | 114.5 | 105.1218 | 141 | 127.93 | 112 | 110.05 | 121.5 | 122.31 | 110.16 | 203.5 | 132.63 | 129.6 | 112.64 | 95.11 | 113.8 | 1048.5 | 107.94 | 82.56 | 180 | 208.485 | 109 | 111.4 | 113.4 | 65 | 127.01 | 121.5 | 192 | 128.1987 | 126.36 | 130.38 | 244 | 403 | 111.13 | 114.23 | 65 | 1048.5
12236 | 单垫环 | PN10 | 200 | TG | HG/T 21547-2016 | S31603(022Cr17Ni12Mo2) | NB/T 47010 |  | 2.74 | 1 |  | 0 | 150.7 | 251.532 | 449.22 | 166 | 253 | 564 | 169 | 317.2 | 172 | 173.94 | 417 | 300 | 200.43 | 186.05 | 299.9815 | 184 | 175.05 | 156.18 | 237.83 | 208 | 193.6 | 177.7986 | 239 | 216.38 | 189 | 181.4 | 205.5 | 206.87 | 186.32 | 276.63 | 213.38 | 219.2 | 184.13 | 160.87 | 192.4 | 1374.7 | 182.56 | 139.63 | 276 | 272.9862 | 184 | 178.1 | 172.62 | 114 | 208.68 | 205.5 | 192 | 216.8344 | 213.72 | 215 | 468 | 492 | 187.96 | 193.25 | 114 | 1374.7
12237 | 单垫环 | PN10 | 250 | TG | HG/T 21547-2016 | S31603(022Cr17Ni12Mo2) | NB/T 47010 |  | 3.63 | 1 |  | 0 | 199.65 | 333.234 | 711.24 | 220 | 292 | 466 | 223 | 412.36 | 227 | 230.44 | 446 | 311 | 265.53 | 246.48 | 397.4207 | 234 | 232.54 | 206.91 | 315.08 | 276 | 236.2 | 235.5507 | 317 | 286.66 | 234 | 238.09 | 272.25 | 274.07 | 228.69 | 394.27 | 264.57 | 290.4 | 243.94 | 213.12 | 254.8 | 1374.7 | 247.4 | 186.57 | 372 | 361.6569 | 244 | 236 | 228.69 | 221 | 276.46 | 272.25 | 232 | 287.262 | 283.14 | 273.88 | 685 | 599 | 249.02 | 235.7 | 186.57 | 1374.7
12238 | 单垫环 | PN10 | 300 | TG | HG/T 21547-2016 | S31603(022Cr17Ni12Mo2) | NB/T 47010 |  | 4.8 | 1 |  | 0 | 264 | 440.64 | 1142.44 | 291 | 373 | 637 | 295 | 516.06 | 301 | 304.71 | 589 | 452 | 351.12 | 325.92 | 525.515 | 296 | 309.4 | 273.6 | 416.64 | 333 | 312.3 | 311.472 | 419 | 379.06 | 312 | 312.62 | 360 | 362.4 | 302.4 | 492.84 | 349.84 | 384 | 322.56 | 281.81 | 337 | 1421.3 | 334.16 | 246.7 | 432 | 478.224 | 323 | 312 | 302.4 | 338 | 365.57 | 360 | 307 | 379.856 | 374.4 | 362.16 | 1390 | 806 | 329.28 | 311.69 | 246.7 | 1421.3
12239 | 单垫环 | PN10 | 350 | TG | HG/T 21547-2016 | S31603(022Cr17Ni12Mo2) | NB/T 47010 |  | 8.77 | 1 |  | 0 | 482.35 | 805.086 | 1666.36 | 531 | 650 | 858 | 539 | 732 | 549 | 556.73 | 1077 | 715 | 641.53 | 595.48 | 960.1598 | 540 | 565.2 | 499.89 | 761.24 | 615 | 570.7 | 532.9529 | 765 | 692.57 | 572 | 565.51 | 657.75 | 662.15 | 552.51 | 779.02 | 639.19 | 570.05 | 589.34 | 514.89 | 615.7 | 1188.3 | 601.12 | 450.75 | 588 | 873.7551 | 589 | 570.1 | 552.51 | 406 | 667.92 | 657.75 | 561 | 694.0244 | 684.06 | 644.05 | 1053 | 1209 | 601.62 | 569.49 | 406 | 1666.36
12240 | 单垫环 | PN10 | 400 | TG | HG/T 21547-2016 | S31603(022Cr17Ni12Mo2) | NB/T 47010 |  | 10.98 | 1 |  | 0 | 603.9 | 1007.964 | 2437.62 | 665 | 804 | 931 | 675 | 915 | 688 | 697.02 | 1348 | 961 | 803.19 | 745.54 | 1202.1157 | 676 | 707.95 | 625.86 | 953.06 | 769 | 714.5 | 667.2546 | 958 | 867.09 | 715 | 706.29 | 823.5 | 829 | 691.74 | 934.82 | 756.41 | 713.7 | 737.86 | 644.64 | 770.8 | 1188.3 | 480.57 | 564.34 | 708 | 1093.9374 | 738 | 713.7 | 691.74 | 570 | 836.24 | 823.5 | 703 | 868.9109 | 856.44 | 773.21 | 1758 | 1665 | 753.23 | 713.06 | 480.57 | 2437.62
12241 | 单垫环 | PN10 | 450 | TG | HG/T 21547-2016 | S31603(022Cr17Ni12Mo2) | NB/T 47010 |  | 13.28 | 1 |  | 0 | 730.4 | 1219.104 | 3467.44 | 732 | 965 | 1103 | 817 | 1073.6 | 832 | 843.03 | 1630 | 1246 | 971.43 | 901.71 | 1453.9249 | 799 | 856.51 | 756.96 | 1152.7 | 931 | 896.7 | 807.0256 | 1159 | 1048.72 | 864.5 | 852.8 | 996 | 948.03 | 836.64 | 1224.17 | 914.85 | 863.2 | 892.42 | 779.67 | 897.8 | 1118.4 | 581.24 | 682.55 | 816 | 1323.0864 | 893 | 796.8 | 836.64 | 720 | 1011.4 | 996 | 850 | 1050.9223 | 1035.84 | 921.82 | 1902 | 2208 | 911.01 | 894.87 | 581.24 | 3467.44
12242 | 单垫环 | PN10 | 500 | TG | HG/T 21547-2016 | S31603(022Cr17Ni12Mo2) | NB/T 47010 |  | 16.21 | 1 |  | 0 | 891.55 | 1488.078 | 4671.74 | 893 | 1169 | 1225 | 997 | 1281 | 1016 | 1029.03 | 1990 | 1604 | 1185.76 | 1100.66 | 1774.7081 | 975 | 1045.77 | 923.97 | 1407.03 | 1136 | 1094.6 | 985.0817 | 1414 | 1280.1 | 1053 | 1039.44 | 1215.75 | 1157.2 | 1021.23 | 1405.42 | 1116.7 | 1053.65 | 1089.31 | 951.69 | 1095.8 | 1028.72 | 709.48 | 833.14 | 948 | 1615.0023 | 1090 | 972.6 | 1021.23 | 911 | 1234.55 | 1215.75 | 1037 | 1282.7882 | 1264.38 | 1125.2 | 1576 | 2887 | 1112.01 | 1092.33 | 709.48 | 4671.74
12243 | 单垫环 | PN10 | 600 | TG | HG/T 21547-2016 | S31603(022Cr17Ni12Mo2) | NB/T 47010 |  | 21.66 | 1 |  | 0 | 1191.3 | 1988.388 | 7502.27 | 1193 | 1549 | 1666 | 1332 | 1677.5 | 1357 | 1375 | 2659 | 2448 | 1584.43 | 1470.71 | 2371.3866 | 1303 | 1397.81 | 1234.62 | 1880.09 | 1518 | 1462.6 | 1316.2782 | 1890 | 1710.49 | 1410.5 | 1386.6 | 1624.5 | 1546.26 | 1364.58 | 2877.59 | 1492.15 | 1407.9 | 1455.55 | 1271.66 | 1464.2 | 1402.8 | 948.01 | 1113.25 | 1344 | 2157.9858 | 1456 | 1299.6 | 1364.58 | 1354 | 1649.63 | 1624.5 | 1386 | 1714.082 | 1689.48 | 1503.51 | 1992 | 4559 | 1485.88 | 1459.57 | 948.01 | 7502.27
12244 | 单垫环 | PN16 | 10 | TG | HG/T 21547-2016 | S31603(022Cr17Ni12Mo2) | NB/T 47010 |  | 0.12 | 1 |  | 0 | 6.72 | 68 | 15.12 | 10 | 47 | 236 | 40 | 97.6 | 9 | 12.02 | 28 | 300 | 13.34 | 11.64 | 94.8847 | 24 | 36.17 | 6.84 | 10.75 | 24 | 15.8 | 15.6972 | 18 | 14.4 | 30 | 14.5 | 17 | 9.28 | 23.76 | 16.39 | 21.81 | 80 | 9.61 | 9.52 | 20.7 | 1192.38 | 22.29 | 7.1 | 14 | 153.135 | 8 | 12 | 8.4 | 5 | 9.68 | 9 | 128 | 14.4302 | 18.72 | 22.09 | 53 | 87 | 10.11 | 15.75 | 5 | 1192.38
12245 | 单垫环 | PN16 | 15 | TG | HG/T 21547-2016 | S31603(022Cr17Ni12Mo2) | NB/T 47010 |  | 0.14 | 1 |  | 0 | 7.84 | 68 | 19.53 | 12 | 49 | 236 | 40 | 97.6 | 11 | 14.03 | 33 | 300 | 15.56 | 13.58 | 110.6988 | 28 | 36.17 | 7.98 | 12.54 | 25 | 18.3 | 18.3134 | 20 | 16.8 | 30 | 15.78 | 19 | 10.82 | 27.72 | 19.67 | 25.44 | 80 | 11.21 | 11.1 | 24.4 | 1192.89 | 25.98 | 8.28 | 29 | 156.825 | 9 | 14 | 9.8 | 6 | 11.29 | 10.5 | 128 | 16.8353 | 18.2 | 25.77 | 53 | 87 | 11.8 | 18.29 | 6 | 1192.89
12246 | 单垫环 | PN16 | 20 | TG | HG/T 21547-2016 | S31603(022Cr17Ni12Mo2) | NB/T 47010 |  | 0.2 | 1 |  | 0 | 11.2 | 68 | 21.67 | 17 | 56 | 236 | 40 | 97.6 | 15 | 20.04 | 47 | 300 | 22.23 | 19.4 | 158.1411 | 32 | 36.17 | 11.4 | 17.92 | 32 | 26.3 | 26.162 | 26 | 24 | 30 | 19.6 | 25 | 15.46 | 34.4 | 29.5 | 36.34 | 80 | 16.02 | 15.86 | 31.2 | 1450.18 | 33.17 | 11.83 | 29 | 160.515 | 13 | 20 | 14 | 8 | 16.13 | 15 | 128 | 24.0504 | 26 | 36.82 | 53 | 105 | 16.86 | 26.21 | 8 | 1450.18
12247 | 单垫环 | PN16 | 25 | TG | HG/T 21547-2016 | S31603(022Cr17Ni12Mo2) | NB/T 47010 |  | 0.26 | 1 |  | 0 | 14.56 | 68 | 25.45 | 22 | 64 | 236 | 40 | 97.6 | 20 | 26.05 | 62 | 300 | 28.9 | 25.22 | 205.5834 | 37 | 41.34 | 14.82 | 23.3 | 39 | 34.1 | 34.0106 | 32 | 31.2 | 30 | 23.42 | 31 | 20.1 | 44.72 | 39.34 | 47.24 | 80 | 20.82 | 20.62 | 32.9 | 1239.67 | 39.75 | 15.38 | 29 | 166.05 | 18 | 26 | 18.2 | 9 | 20.97 | 19.5 | 128 | 31.2655 | 33.8 | 47.87 | 53 | 124 | 21.91 | 34.03 | 9 | 1239.67
12248 | 单垫环 | PN16 | 32 | TG | HG/T 21547-2016 | S31603(022Cr17Ni12Mo2) | NB/T 47010 |  | 0.32 | 1 |  | 0 | 17.92 | 68 | 31.63 | 27 | 71 | 315 | 47 | 97.6 | 24 | 28.43 | 76 | 300 | 35.57 | 31.04 | 126.5129 | 41 | 43.92 | 18.24 | 28.67 | 46 | 41.9 | 30.9824 | 38 | 38.4 | 30 | 27.24 | 32 | 24.73 | 50.56 | 52.45 | 45.69 | 80 | 25.63 | 25.38 | 35.8 | 1194.93 | 46.91 | 18.93 | 58 | 171.585 | 21 | 32 | 22.4 | 11 | 25.8 | 24 | 128 | 38.4806 | 41.6 | 45.07 | 65 | 147 | 26.97 | 41.86 | 11 | 1194.93
12249 | 单垫环 | PN16 | 40 | TG | HG/T 21547-2016 | S31603(022Cr17Ni12Mo2) | NB/T 47010 |  | 0.38 | 1 |  | 0 | 21.28 | 68 | 40.32 | 32 | 78 | 315 | 55 | 85.4 | 29 | 33.76 | 75 | 300 | 42.24 | 36.86 | 150.234 | 44 | 46.51 | 21.66 | 34.05 | 48 | 49.9 | 36.7916 | 43 | 45.6 | 30 | 31.07 | 38 | 29.38 | 60.04 | 62.28 | 54.25 | 80 | 30.44 | 30.14 | 42.4 | 1452.66 | 47.33 | 22.48 | 58 | 177.12 | 26 | 38 | 26.6 | 14 | 30.64 | 28.5 | 128 | 45.6958 | 39.52 | 53.52 | 143 | 175 | 32.03 | 49.78 | 14 | 1452.66
12250 | 单垫环 | PN16 | 50 | TG | HG/T 21547-2016 | S31603(022Cr17Ni12Mo2) | NB/T 47010 |  | 0.49 | 1 |  | 0 | 27.44 | 68 | 58.87 | 41 | 85 | 315 | 72 | 85.4 | 37 | 43.54 | 96 | 300 | 54.46 | 47.53 | 193.7228 | 46 | 51.68 | 27.93 | 43.9 | 56 | 64.3 | 47.4418 | 54 | 58.8 | 36.8 | 38.07 | 49 | 37.88 | 77.42 | 81.95 | 57.24 | 80 | 39.25 | 38.86 | 48.1 | 1241.79 | 57.35 | 28.98 | 72 | 167.895 | 32 | 43.3 | 34.3 | 16 | 39.51 | 36.75 | 128 | 58.9235 | 50.96 | 59.15 | 72 | 192 | 41.3 | 64.16 | 16 | 1241.79
12251 | 单垫环 | PN16 | 65 | TG | HG/T 21547-2016 | S31603(022Cr17Ni12Mo2) | NB/T 47010 |  | 0.63 | 1 |  | 0 | 34.65 | 68 | 62.5 | 41 | 99 | 368 | 40 | 85.4 | 48 | 44.46 | 124 | 300 | 70.02 | 61.11 | 249.0722 | 54 | 56.84 | 35.91 | 56.45 | 63 | 82.7 | 60.9966 | 55 | 75.6 | 47.3 | 46.99 | 63 | 48.7 | 78.75 | 114.73 | 73.59 | 80 | 50.46 | 49.97 | 49.1 | 1197.99 | 58.98 | 37.26 | 86 | 190.035 | 43 | 49 | 44.1 | 21 | 50.8 | 47.25 | 128 | 75.7588 | 57.33 | 76.05 | 100 | 233 | 53.1 | 82.54 | 21 | 1197.99
12252 | 单垫环 | PN16 | 80 | TG | HG/T 21547-2016 | S31603(022Cr17Ni12Mo2) | NB/T 47010 |  | 0.76 | 1 |  | 0 | 41.8 | 69.768 | 78.75 | 49 | 113 | 368 | 47 | 128.1 | 58 | 53.63 | 116 | 300 | 84.47 | 73.72 | 138.6776 | 65 | 65.11 | 43.32 | 68.1 | 63 | 53.7 | 73.5832 | 66 | 91.2 | 57 | 55.27 | 76 | 58.75 | 82.08 | 139.91 | 69.05 | 80 | 60.87 | 60.28 | 56.3 | 1197.99 | 73.59 | 38.73 | 96 | 197.415 | 52 | 52.3 | 53.2 | 27 | 59.58 | 57 | 128 | 91.3915 | 69.16 | 70.34 | 131 | 266 | 64.05 | 53.59 | 27 | 1197.99
12253 | 单垫环 | PN16 | 100 | TG | HG/T 21547-2016 | S31603(022Cr17Ni12Mo2) | NB/T 47010 |  | 1.11 | 1 |  | 0 | 61.05 | 101.898 | 111.76 | 72 | 119 | 394 | 68 | 145.18 | 70 | 78.33 | 169 | 300 | 123.38 | 75.37 | 202.5423 | 80 | 71.7 | 63.27 | 96.35 | 92 | 78.4 | 72.0279 | 97 | 133.19 | 77 | 77.57 | 83.25 | 85.81 | 103.23 | 178.06 | 90.87 | 88.8 | 77.18 | 88.03 | 81.5 | 1197.99 | 85.06 | 56.57 | 108 | 202.95 | 75 | 76.3 | 77.7 | 39 | 87.02 | 83.25 | 192 | 133.4697 | 101.01 | 90.45 | 141 | 344 | 76.15 | 78.24 | 39 | 1197.99
12254 | 单垫环 | PN16 | 125 | TG | HG/T 21547-2016 | S31603(022Cr17Ni12Mo2) | NB/T 47010 |  | 1.56 | 1 |  | 0 | 85.8 | 143.208 | 174.51 | 101 | 154 | 446 | 96 | 204.96 | 98 | 110.08 | 237 | 300 | 114.11 | 105.92 | 284.654 | 110 | 108.52 | 88.92 | 135.41 | 119 | 110.3 | 101.2284 | 136 | 123.19 | 112 | 106.23 | 117 | 120.59 | 117 | 174.88 | 127.72 | 124.8 | 108.47 | 91.59 | 113.6 | 1456.38 | 119.54 | 79.5 | 156 | 230.625 | 105 | 107.3 | 109.2 | 56 | 122.3 | 117 | 192 | 123.4487 | 121.68 | 127.12 | 237 | 442 | 107.02 | 110.03 | 56 | 1456.38
12255 | 单垫环 | PN16 | 150 | TG | HG/T 21547-2016 | S31603(022Cr17Ni12Mo2) | NB/T 47010 |  | 2.03 | 1 |  | 0 | 111.65 | 186.354 | 247.97 | 131 | 191 | 525 | 125 | 237.9 | 127 | 143.25 | 309 | 300 | 148.49 | 137.84 | 370.4151 | 142 | 131.13 | 115.71 | 176.2 | 154 | 143.5 | 131.7267 | 177 | 160.31 | 140 | 136.17 | 152.25 | 153.27 | 138.04 | 203.5 | 166.19 | 162.4 | 141.15 | 119.18 | 142.5 | 1456.38 | 155.55 | 103.45 | 180 | 217.71 | 137 | 139.6 | 142.1 | 81 | 159.15 | 152.25 | 192 | 160.6467 | 158.34 | 163.37 | 287 | 509 | 139.26 | 143.18 | 81 | 1456.38
12256 | 单垫环 | PN16 | 200 | TG | HG/T 21547-2016 | S31603(022Cr17Ni12Mo2) | NB/T 47010 |  | 3.1 | 1 |  | 0 | 170.5 | 284.58 | 458.39 | 188 | 281 | 564 | 191 | 348.92 | 194 | 196.79 | 472 | 300 | 226.77 | 210.49 | 320.5398 | 209 | 209.93 | 176.7 | 269.08 | 236 | 219 | 201.159 | 270 | 244.81 | 201.5 | 204.33 | 232.5 | 234.05 | 210.8 | 330.68 | 241.41 | 248 | 208.32 | 182 | 217.6 | 1456.38 | 237.55 | 157.98 | 264 | 308.853 | 208 | 201.5 | 195.3 | 129 | 236.1 | 232.5 | 198 | 245.3241 | 241.8 | 243.25 | 530 | 559 | 212.66 | 218.58 | 129 | 1456.38
12257 | 单垫环 | PN16 | 250 | TG | HG/T 21547-2016 | S31603(022Cr17Ni12Mo2) | NB/T 47010 |  | 4.28 | 1 |  | 0 | 235.4 | 392.904 | 725.76 | 259 | 337 | 490 | 263 | 475.8 | 268 | 271.7 | 525 | 369 | 313.08 | 290.61 | 442.5518 | 276 | 275.82 | 243.96 | 371.5 | 325 | 278.5 | 277.7292 | 373 | 337.99 | 279.5 | 279.5 | 321 | 323.15 | 269.64 | 426.07 | 311.94 | 342.4 | 287.62 | 251.28 | 300.4 | 1244.97 | 334.5 | 219.98 | 396 | 426.4164 | 288 | 278.2 | 269.64 | 260 | 325.96 | 321 | 274 | 338.6998 | 333.84 | 322.93 | 764 | 710 | 293.61 | 277.95 | 219.98 | 1244.97
12258 | 单垫环 | PN16 | 300 | TG | HG/T 21547-2016 | S31603(022Cr17Ni12Mo2) | NB/T 47010 |  | 6.34 | 1 |  | 0 | 348.7 | 582.012 | 1165.75 | 384 | 481 | 637 | 390 | 697.84 | 397 | 402.47 | 778 | 561 | 463.77 | 430.49 | 655.5557 | 391 | 428.26 | 361.38 | 550.31 | 440 | 412.6 | 411.4026 | 553 | 500.67 | 409.5 | 410.72 | 475.5 | 478.67 | 399.42 | 585.06 | 462.08 | 412.1 | 426.05 | 372.22 | 445.1 | 1244.97 | 504.76 | 325.86 | 528 | 631.6542 | 426 | 412.1 | 399.42 | 417 | 482.85 | 475.5 | 406 | 501.7214 | 494.52 | 478.35 | 745 | 979 | 434.92 | 411.74 | 325.86 | 1244.97
12259 | 单垫环 | PN16 | 350 | TG | HG/T 21547-2016 | S31603(022Cr17Ni12Mo2) | NB/T 47010 |  | 10.44 | 1 |  | 0 | 574.2 | 958.392 | 1700.37 | 632 | 767 | 858 | 642 | 1087.02 | 654 | 662.74 | 1282 | 850 | 763.69 | 708.88 | 1079.4955 | 643 | 700.84 | 595.08 | 906.19 | 732 | 679.3 | 634.4388 | 911 | 824.45 | 676 | 671.89 | 783 | 788.23 | 657.72 | 852.15 | 760.9 | 678.6 | 701.57 | 612.93 | 732.9 | 1244.97 | 819.99 | 536.58 | 768 | 1040.1372 | 701 | 678.6 | 657.72 | 481 | 795.11 | 783 | 668 | 826.1813 | 814.32 | 766.69 | 1029 | 1436 | 716.18 | 677.95 | 481 | 1700.37
12260 | 单垫环 | PN16 | 400 | TG | HG/T 21547-2016 | S31603(022Cr17Ni12Mo2) | NB/T 47010 |  | 14.99 | 1 |  | 0 | 824.45 | 1376.082 | 2487.37 | 907 | 1084 | 1225 | 922 | 1546.96 | 939 | 951.58 | 1840 | 1242 | 1096.52 | 1017.82 | 1549.9653 | 902 | 1002.5 | 854.43 | 1301.13 | 1050 | 975.4 | 910.9423 | 1308 | 1183.76 | 975 | 961.72 | 1124.25 | 1131.76 | 944.37 | 1141.5 | 1032.66 | 974.35 | 1007.33 | 880.06 | 1052.4 | 1057.5 | 805.98 | 770.44 | 960 | 1493.4537 | 1007 | 974.4 | 944.37 | 732 | 1141.64 | 1124.25 | 959 | 1186.2459 | 1169.22 | 1055.6 | 1300 | 2109 | 1028.31 | 973.4 | 732 | 2487.37
12261 | 单垫环 | PN16 | 450 | TG | HG/T 21547-2016 | S31603(022Cr17Ni12Mo2) | NB/T 47010 |  | 19.66 | 1 |  | 0 | 1081.3 | 1804.788 | 3538.21 | 1083 | 1410 | 1441 | 1209 | 1982.5 | 1232 | 1248.04 | 2413 | 1665 | 1438.13 | 1334.91 | 2032.843 | 1183 | 1354.53 | 1120.62 | 1706.49 | 1378 | 1327.5 | 1194.7382 | 1715 | 1552.55 | 1280.5 | 1259.2 | 1474.5 | 1403.49 | 1238.58 | 1583.47 | 1354.37 | 1277.9 | 1321.15 | 1154.24 | 1329 | 1034 | 1057.08 | 1010.46 | 1308 | 1958.7258 | 1322 | 1179.6 | 1238.58 | 956 | 1497.31 | 1474.5 | 1258 | 1555.8104 | 1533.48 | 1364.68 | 1649 | 2848 | 1348.68 | 1324.8 | 956 | 3538.21
12262 | 单垫环 | PN16 | 500 | TG | HG/T 21547-2016 | S31603(022Cr17Ni12Mo2) | NB/T 47010 |  | 26 | 1 |  | 0 | 1430 | 2386.8 | 4767.08 | 1432 | 1852 | 2009 | 1599 | 2585.18 | 1629 | 1650.5 | 3192 | 2245 | 1901.9 | 1765.4 | 2688.3987 | 1453 | 1782.15 | 1482 | 2256.8 | 1822 | 1755.6 | 1580.02 | 2269 | 2053.22 | 1690 | 1663.06 | 1950 | 1856.09 | 1638 | 3027.04 | 1791.13 | 1690 | 1747.2 | 1526.46 | 1757.6 | 1034 | 1397.97 | 1336.32 | 1776 | 2590.38 | 1747 | 1560 | 1638 | 1266 | 1980.16 | 1950 | 1664 | 2057.5318 | 2028 | 1804.76 | 2329 | 3859 | 1783.6 | 1751.99 | 1034 | 4767.08
12263 | 单垫环 | PN16 | 600 | TG | HG/T 21547-2016 | S31603(022Cr17Ni12Mo2) | NB/T 47010 |  | 40.35 | 1 |  | 0 | 2219.25 | 3704.13 | 7655.38 | 2222 | 2853 | 3014 | 2482 | 3965 | 2528 | 2561.46 | 4953 | 3615 | 2951.6 | 2739.77 | 4172.188 | 2254 | 2744.59 | 2299.95 | 3502.38 | 2828 | 2724.5 | 2452.0695 | 3521 | 3186.44 | 2424 | 2577.16 | 3026.25 | 2880.5 | 2542.05 | 3891.9 | 2779.7 | 2622.75 | 2711.52 | 2368.95 | 2727.7 | 1034 | 2169.54 | 2073.86 | 2796 | 4020.0705 | 2712 | 2421 | 2542.05 | 1984 | 3073.06 | 3026.25 | 2582 | 3193.1315 | 3147.3 | 2800.85 | 3032 | 6294 | 2768.01 | 2718.94 | 1034 | 7655.38
12264 | 单垫环 | PN25 | 10 | TG | HG/T 21547-2016 | S31603(022Cr17Ni12Mo2) | NB/T 47010 |  | 0.12 | 1 |  | 0 | 6.72 | 68 | 9.95 | 10 | 47 | 236 | 40 | 97.6 | 9 | 12.02 | 28 | 300 | 13.34 | 11.64 | 94.8847 | 24 | 36.17 | 6.84 | 10.75 | 24 | 15.8 | 15.6972 | 18 | 14.4 | 30 | 14.5 | 17 | 9.28 | 23.76 | 16.39 | 21.81 | 80 | 9.61 | 9.52 | 20.7 | 1433.5 | 22.29 | 7.1 | 14 | 153.135 | 8 | 12 | 8.4 | 5 | 9.68 | 9 | 128 | 14.4302 | 18.72 | 22.09 | 53 | 87 | 10.11 | 15.75 | 5 | 1433.5
12265 | 单垫环 | PN25 | 15 | TG | HG/T 21547-2016 | S31603(022Cr17Ni12Mo2) | NB/T 47010 |  | 0.14 | 1 |  | 0 | 7.84 | 68 | 13.48 | 12 | 49 | 236 | 40 | 97.6 | 11 | 14.03 | 33 | 300 | 15.56 | 13.58 | 110.6988 | 28 | 36.17 | 7.98 | 12.54 | 24 | 18.3 | 18.3134 | 20 | 16.8 | 30 | 15.78 | 19 | 10.82 | 27.72 | 19.67 | 25.44 | 80 | 11.21 | 11.1 | 24.4 | 1386.5 | 25.98 | 8.28 | 29 | 156.825 | 9 | 14 | 9.8 | 6 | 11.29 | 10.5 | 128 | 16.8353 | 18.2 | 25.77 | 53 | 87 | 11.8 | 18.29 | 6 | 1386.5
12266 | 单垫环 | PN25 | 20 | TG | HG/T 21547-2016 | S31603(022Cr17Ni12Mo2) | NB/T 47010 |  | 0.2 | 1 |  | 0 | 11.2 | 68 | 19.15 | 17 | 56 | 236 | 40 | 97.6 | 15 | 20.04 | 47 | 300 | 22.23 | 19.4 | 158.1411 | 32 | 41.34 | 11.4 | 17.92 | 31 | 26.3 | 26.162 | 26 | 24 | 30 | 19.6 | 25 | 15.46 | 34.4 | 29.5 | 36.34 | 80 | 16.02 | 15.86 | 31.2 | 1386.5 | 33.17 | 11.83 | 29 | 160.515 | 13 | 20 | 14 | 8 | 16.13 | 15 | 128 | 24.0504 | 26 | 36.82 | 53 | 105 | 16.86 | 26.21 | 8 | 1386.5
12267 | 单垫环 | PN25 | 25 | TG | HG/T 21547-2016 | S31603(022Cr17Ni12Mo2) | NB/T 47010 |  | 0.26 | 1 |  | 0 | 14.56 | 68 | 24.95 | 22 | 64 | 236 | 40 | 97.6 | 20 | 26.05 | 62 | 300 | 28.9 | 25.22 | 205.5834 | 37 | 46.51 | 14.82 | 23.3 | 38 | 34.1 | 34.0106 | 32 | 31.2 | 30 | 23.42 | 31 | 20.1 | 44.72 | 39.34 | 47.24 | 80 | 20.82 | 20.62 | 32.9 | 1386.5 | 39.75 | 15.38 | 29 | 167.895 | 18 | 26 | 18.2 | 9 | 20.97 | 19.5 | 128 | 31.2655 | 33.8 | 47.87 | 53 | 124 | 21.91 | 34.03 | 9 | 1386.5
12268 | 单垫环 | PN25 | 32 | TG | HG/T 21547-2016 | S31603(022Cr17Ni12Mo2) | NB/T 47010 |  | 0.32 | 1 |  | 0 | 17.92 | 68 | 32.63 | 27 | 71 | 315 | 47 | 97.6 | 24 | 28.43 | 76 | 300 | 35.57 | 31.04 | 126.5129 | 41 | 51.68 | 18.24 | 28.67 | 45 | 41.9 | 30.9824 | 38 | 38.4 | 30 | 27.24 | 32 | 24.73 | 50.56 | 52.45 | 45.69 | 80 | 25.63 | 25.38 | 35.8 | 1128 | 46.91 | 18.93 | 58 | 173.43 | 21 | 32 | 22.4 | 11 | 25.8 | 24 | 128 | 38.4806 | 41.6 | 45.07 | 143 | 147 | 26.97 | 41.86 | 11 | 1128
12269 | 单垫环 | PN25 | 40 | TG | HG/T 21547-2016 | S31603(022Cr17Ni12Mo2) | NB/T 47010 |  | 0.38 | 1 |  | 0 | 21.28 | 68 | 45.11 | 32 | 78 | 315 | 55 | 85.4 | 29 | 33.76 | 75 | 300 | 42.24 | 36.86 | 150.234 | 44 | 56.84 | 21.66 | 34.05 | 47 | 49.9 | 36.7916 | 43 | 45.6 | 30 | 31.07 | 38 | 29.38 | 60.04 | 62.28 | 54.25 | 80 | 30.44 | 30.14 | 42.4 | 1128 | 47.33 | 22.48 | 58 | 178.965 | 26 | 38 | 26.6 | 14 | 30.64 | 28.5 | 128 | 45.6958 | 39.52 | 53.52 | 62 | 175 | 32.03 | 49.78 | 14 | 1128
12270 | 单垫环 | PN25 | 50 | TG | HG/T 21547-2016 | S31603(022Cr17Ni12Mo2) | NB/T 47010 |  | 0.49 | 1 |  | 0 | 27.44 | 68 | 62.37 | 41 | 85 | 315 | 72 | 85.4 | 37 | 43.54 | 96 | 300 | 54.46 | 47.53 | 193.7228 | 46 | 62.01 | 27.93 | 43.9 | 55 | 64.3 | 47.4418 | 54 | 58.8 | 36.8 | 38.07 | 49 | 37.88 | 77.42 | 81.95 | 57.24 | 80 | 39.25 | 38.86 | 48.1 | 1128 | 57.35 | 28.98 | 86 | 171.585 | 32 | 48.1 | 34.3 | 16 | 39.51 | 36.75 | 128 | 58.9235 | 50.96 | 59.15 | 71 | 192 | 41.3 | 64.16 | 16 | 1128
12271 | 单垫环 | PN25 | 65 | TG | HG/T 21547-2016 | S31603(022Cr17Ni12Mo2) | NB/T 47010 |  | 0.7 | 1 |  | 0 | 38.5 | 68 | 78.12 | 45 | 107 | 394 | 43 | 85.4 | 53 | 49.4 | 137 | 300 | 77.81 | 67.9 | 276.7469 | 60 | 67.18 | 39.9 | 62.72 | 69 | 91.8 | 67.774 | 61 | 84 | 52.5 | 51.45 | 70 | 54.11 | 87.5 | 114.73 | 81.77 | 80 | 56.07 | 55.52 | 54.6 | 1128 | 65.54 | 41.41 | 115 | 191.88 | 47 | 49 | 49 | 23 | 56.45 | 52.5 | 128 | 84.1764 | 63.7 | 84.5 | 119 | 256 | 59 | 91.64 | 23 | 1128
12272 | 单垫环 | PN25 | 80 | TG | HG/T 21547-2016 | S31603(022Cr17Ni12Mo2) | NB/T 47010 |  | 0.92 | 1 |  | 0 | 50.6 | 84.456 | 92.99 | 60 | 130 | 420 | 57 | 128.1 | 70 | 64.92 | 140 | 300 | 102.26 | 89.24 | 167.8729 | 72 | 76.74 | 52.44 | 82.43 | 78 | 65 | 89.0744 | 80 | 110.39 | 69 | 65.46 | 92 | 71.12 | 99.36 | 139.91 | 83.59 | 80 | 73.69 | 72.97 | 68.1 | 1199.52 | 89.08 | 46.88 | 120 | 199.26 | 62 | 63.3 | 64.4 | 32 | 72.13 | 69 | 128 | 110.6218 | 83.72 | 85.15 | 122 | 319 | 77.54 | 64.84 | 32 | 1199.52
12273 | 单垫环 | PN25 | 100 | TG | HG/T 21547-2016 | S31603(022Cr17Ni12Mo2) | NB/T 47010 |  | 1.43 | 1 |  | 0 | 78.65 | 131.274 | 149.18 | 92 | 144 | 446 | 88 | 179.34 | 90 | 100.91 | 218 | 300 | 158.94 | 97.1 | 260.9328 | 100 | 98.83 | 81.51 | 124.12 | 122 | 101 | 92.7927 | 125 | 171.59 | 98 | 97.95 | 107.25 | 110.54 | 132.99 | 190.78 | 117.07 | 114.4 | 99.43 | 113.41 | 105 | 1458.24 | 109.58 | 72.87 | 156 | 214.02 | 96 | 98.3 | 100.1 | 49 | 112.11 | 107.25 | 192 | 171.9503 | 130.13 | 116.52 | 191 | 428 | 98.1 | 100.83 | 49 | 1458.24
12274 | 单垫环 | PN25 | 125 | TG | HG/T 21547-2016 | S31603(022Cr17Ni12Mo2) | NB/T 47010 |  | 1.85 | 1 |  | 0 | 101.75 | 169.83 | 213.07 | 119 | 177 | 473 | 114 | 230.58 | 116 | 130.55 | 282 | 300 | 135.33 | 125.62 | 337.5704 | 130 | 127.25 | 105.45 | 160.58 | 145 | 130.7 | 120.0465 | 161 | 146.09 | 133 | 124.71 | 138.75 | 143.01 | 138.75 | 171.7 | 151.46 | 148 | 128.64 | 108.61 | 134.7 | 1246.56 | 141.76 | 94.28 | 216 | 238.005 | 124 | 127.2 | 129.5 | 65 | 145.04 | 138.75 | 192 | 146.3968 | 144.3 | 150.75 | 232 | 521 | 126.91 | 130.47 | 65 | 1246.56
12275 | 单垫环 | PN25 | 150 | TG | HG/T 21547-2016 | S31603(022Cr17Ni12Mo2) | NB/T 47010 |  | 2.62 | 1 |  | 0 | 144.1 | 240.516 | 315.5 | 169 | 237 | 525 | 161 | 294.02 | 164 | 184.89 | 399 | 300 | 191.65 | 177.9 | 478.0727 | 176 | 178.93 | 149.34 | 227.42 | 205 | 185.1 | 170.0118 | 229 | 206.9 | 182 | 173.75 | 196.5 | 197.81 | 178.16 | 241.66 | 214.5 | 209.6 | 182.18 | 153.82 | 184 | 1038.4 | 200.77 | 133.52 | 276 | 261.0306 | 176 | 180.1 | 183.4 | 99 | 205.41 | 196.5 | 192 | 207.3345 | 204.36 | 210.86 | 370 | 619 | 179.73 | 184.74 | 99 | 1038.4
12276 | 单垫环 | PN25 | 200 | TG | HG/T 21547-2016 | S31603(022Cr17Ni12Mo2) | NB/T 47010 |  | 4.33 | 1 |  | 0 | 238.15 | 397.494 | 610.34 | 262 | 377 | 539 | 266 | 475.8 | 271 | 274.87 | 659 | 304 | 316.74 | 294.01 | 447.7218 | 279 | 307.47 | 246.81 | 375.84 | 339 | 306 | 280.9737 | 378 | 341.94 | 279.5 | 282.68 | 324.75 | 326.92 | 294.44 | 403.82 | 337.2 | 346.4 | 290.98 | 254.21 | 303.9 | 1038.4 | 331.8 | 220.66 | 408 | 431.3979 | 291 | 281.5 | 272.79 | 168 | 329.77 | 324.75 | 277 | 342.6581 | 337.74 | 339.77 | 671 | 714 | 297.04 | 305.33 | 168 | 1038.4
12277 | 单垫环 | PN25 | 250 | TG | HG/T 21547-2016 | S31603(022Cr17Ni12Mo2) | NB/T 47010 |  | 6.72 | 1 |  | 0 | 369.6 | 616.896 | 1003.21 | 407 | 507 | 637 | 413 | 713.7 | 421 | 426.59 | 825 | 514 | 491.57 | 456.29 | 694.8477 | 414 | 452.16 | 383.04 | 583.3 | 527 | 437.3 | 436.0608 | 586 | 530.68 | 435.5 | 434.92 | 504 | 507.37 | 423.36 | 572.34 | 489.78 | 436.8 | 451.58 | 394.53 | 471.8 | 1392.4 | 525.19 | 345.39 | 576 | 669.5136 | 451 | 436.8 | 423.36 | 359 | 511.8 | 504 | 430 | 531.7944 | 524.16 | 507.02 | 967 | 940 | 460.99 | 436.38 | 345.39 | 1392.4
12278 | 单垫环 | PN25 | 300 | TG | HG/T 21547-2016 | S31603(022Cr17Ni12Mo2) | NB/T 47010 |  | 10.15 | 1 |  | 0 | 558.25 | 931.77 | 1618.22 | 615 | 746 | 833 | 624 | 1030.9 | 636 | 644.33 | 1246 | 796 | 742.47 | 689.19 | 1049.5095 | 625 | 704.72 | 578.55 | 881.02 | 726 | 660.5 | 658.6335 | 886 | 801.55 | 663 | 653.42 | 761.25 | 766.33 | 639.45 | 801.27 | 739.76 | 659.75 | 682.08 | 595.91 | 712.5 | 1392.4 | 808.1 | 521.68 | 756 | 1011.2445 | 682 | 659.8 | 639.45 | 586 | 773.02 | 761.25 | 650 | 803.2333 | 791.7 | 765.82 | 982 | 1322 | 696.29 | 659.17 | 521.68 | 1618.22
12279 | 单垫环 | PN25 | 350 | TG | HG/T 21547-2016 | S31603(022Cr17Ni12Mo2) | NB/T 47010 |  | 16 | 1 |  | 0 | 880 | 1468.8 | 2323.69 | 969 | 1154 | 1201 | 984 | 1642.12 | 1002 | 1015.69 | 1964 | 1180 | 1170.4 | 1086.4 | 1654.3992 | 963 | 1102.62 | 912 | 1388.8 | 1098 | 1041.2 | 972.32 | 1396 | 1263.52 | 1040 | 1026.06 | 1200 | 1208.02 | 1008 | 1157.4 | 1166.13 | 1040 | 1075.2 | 939.36 | 1123.2 | 1203.6 | 1256.69 | 822.35 | 1152 | 1594.08 | 1075 | 1040 | 1008 | 662 | 1218.56 | 1200 | 1024 | 1266.1734 | 1248 | 1175.01 | 1369 | 1913 | 1097.6 | 1039.03 | 662 | 2323.69
12280 | 单垫环 | PN25 | 400 | TG | HG/T 21547-2016 | S31603(022Cr17Ni12Mo2) | NB/T 47010 |  | 21.64 | 1 |  | 0 | 1190.2 | 1986.552 | 2555.78 | 1310 | 1548 | 1666 | 1331 | 2141.1 | 1356 | 1373.73 | 2657 | 1661 | 1582.97 | 1469.36 | 2237.5749 | 1302 | 1479.85 | 1233.48 | 1878.35 | 1485 | 1408.2 | 1315.0628 | 1888 | 1708.91 | 1404 | 1385.33 | 1623 | 1633.84 | 1363.32 | 1526.24 | 1490.77 | 1406.6 | 1454.21 | 1270.48 | 1519.2 | 1132.8 | 1163.54 | 1112.23 | 1512 | 2155.9932 | 1454 | 1406.6 | 1363.32 | 973 | 1648.1 | 1623 | 1385 | 1712.4987 | 1687.92 | 1523.89 | 1725 | 2735 | 1484.5 | 1405.29 | 973 | 2735
12281 | 单垫环 | PN25 | 450 | TG | HG/T 21547-2016 | S31603(022Cr17Ni12Mo2) | NB/T 47010 |  | 25.98 | 1 |  | 0 | 1428.9 | 2384.964 | 2811.36 | 1431 | 1850 | 2058 | 1598 | 2537.6 | 1628 | 1649.23 | 3189 | 2129 | 1900.44 | 1764.04 | 2686.3307 | 1451 | 1768.58 | 1480.86 | 2255.06 | 1783 | 1754.2 | 1578.8046 | 2267 | 2051.64 | 1690 | 1661.79 | 1948.5 | 1854.66 | 1636.74 | 1885.54 | 1789.75 | 1688.7 | 1745.86 | 1525.29 | 1756.3 | 1204.11 | 1396.89 | 1335.29 | 1812 | 2588.3874 | 1746 | 1558.8 | 1636.74 | 1217 | 1978.64 | 1948.5 | 1663 | 2055.9484 | 2026.44 | 1803.38 | 2122 | 3597 | 1782.23 | 1750.62 | 1204.11 | 3597
12282 | 单垫环 | PN25 | 500 | TG | HG/T 21547-2016 | S31603(022Cr17Ni12Mo2) | NB/T 47010 |  | 34.07 | 1 |  | 0 | 1873.85 | 3127.626 | 3092.49 | 1876 | 2415 | 2646 | 2095 | 3330.6 | 2134 | 2162.8 | 4182 | 2822 | 2492.22 | 2313.35 | 3522.8363 | 1903 | 2311.17 | 1941.99 | 2957.28 | 2338 | 2300.5 | 2070.4339 | 2973 | 2690.51 | 2046 | 2177.12 | 2555.25 | 2432.19 | 2146.41 | 3208.28 | 2347.07 | 2214.55 | 2289.5 | 2000.25 | 2303.1 | 1463.82 | 1831.88 | 1751.09 | 2316 | 3394.3941 | 2289 | 2044.2 | 2146.41 | 1586 | 2594.77 | 2555.25 | 2180 | 2696.1601 | 2657.46 | 2364.93 | 2724 | 4778 | 2337.2 | 2295.76 | 1463.82 | 4778
12283 | 单垫环 | PN25 | 600 | TG | HG/T 21547-2016 | S31603(022Cr17Ni12Mo2) | NB/T 47010 |  | 48.29 | 1 |  | 0 | 2655.95 | 4433.022 | 3710.99 | 2659 | 3406 | 3724 | 2970 | 4599.4 | 3025 | 3065.49 | 5928 | 4335 | 3532.41 | 3278.89 | 4993.1836 | 2698 | 3324 | 2752.53 | 4191.57 | 3314 | 3260.7 | 2934.5833 | 4214 | 3813.46 | 2898 | 3082.93 | 3621.75 | 3447.32 | 3042.27 | 3920.52 | 3326.68 | 3138.85 | 3245.09 | 2835.11 | 3264.4 | 1251.33 | 2596.46 | 2481.95 | 3326 | 4811.1327 | 3245 | 2897.4 | 3042.27 | 2372 | 3677.77 | 3621.75 | 3091 | 3821.4683 | 3766.62 | 3352 | 3942 | 7545 | 3312.69 | 3254 | 1251.33 | 7545
12284 | 单垫环 | PN40 | 10 | TG | HG/T 21547-2016 | S31603(022Cr17Ni12Mo2) | NB/T 47010 |  | 0.12 | 1 |  | 0 | 6.72 | 68 | 15.54 | 10 | 47 | 236 | 40 | 97.6 | 9 | 12.02 | 28 | 300 | 13.34 | 11.64 | 94.8847 | 24 | 41.34 | 6.84 | 10.75 | 24 | 15.8 | 15.6972 | 18 | 14.4 | 30 | 14.5 | 17 | 9.28 | 23.76 | 16.39 | 21.81 | 80 | 9.61 | 9.52 | 20.7 | 1206.66 | 12.34 | 7.1 | 14 | 154.98 | 8 | 12 | 8.4 | 5 | 9.68 | 9 | 128 | 14.4302 | 18.72 | 22.09 | 53 | 87 | 10.11 | 15.75 | 5 | 1206.66
12285 | 单垫环 | PN40 | 15 | TG | HG/T 21547-2016 | S31603(022Cr17Ni12Mo2) | NB/T 47010 |  | 0.14 | 1 |  | 0 | 7.84 | 68 | 25.4 | 12 | 49 | 236 | 40 | 97.6 | 11 | 14.03 | 33 | 300 | 15.56 | 13.58 | 110.6988 | 28 | 46.51 | 7.98 | 12.54 | 24 | 18.3 | 18.3134 | 20 | 16.8 | 30 | 15.78 | 19 | 10.82 | 27.72 | 19.67 | 25.44 | 80 | 11.21 | 11.1 | 24.4 | 1466.92 | 14.4 | 8.28 | 29 | 158.67 | 9 | 14 | 9.8 | 6 | 11.29 | 10.5 | 128 | 16.8353 | 18.2 | 25.77 | 53 | 87 | 11.8 | 18.29 | 6 | 1466.92
12286 | 单垫环 | PN40 | 20 | TG | HG/T 21547-2016 | S31603(022Cr17Ni12Mo2) | NB/T 47010 |  | 0.2 | 1 |  | 0 | 11.2 | 68 | 28.78 | 17 | 56 | 236 | 40 | 97.6 | 15 | 20.04 | 47 | 300 | 22.23 | 19.4 | 158.1411 | 32 | 51.68 | 11.4 | 17.92 | 31 | 26.3 | 26.162 | 26 | 24 | 30 | 19.6 | 25 | 15.46 | 34.4 | 29.5 | 36.34 | 80 | 16.02 | 15.86 | 31.2 | 1253.98 | 20.57 | 11.83 | 29 | 162.36 | 13 | 20 | 14 | 8 | 16.13 | 15 | 128 | 24.0504 | 26 | 36.82 | 53 | 105 | 16.86 | 26.21 | 8 | 1253.98
12287 | 单垫环 | PN40 | 25 | TG | HG/T 21547-2016 | S31603(022Cr17Ni12Mo2) | NB/T 47010 |  | 0.26 | 1 |  | 0 | 14.56 | 68 | 40.37 | 22 | 64 | 236 | 40 | 97.6 | 20 | 26.05 | 62 | 300 | 28.9 | 25.22 | 205.5834 | 37 | 56.84 | 14.82 | 23.3 | 38 | 34.1 | 34.0106 | 32 | 31.2 | 30 | 23.42 | 31 | 20.1 | 44.72 | 39.34 | 47.24 | 80 | 20.82 | 20.62 | 32.9 | 1207.68 | 19.31 | 15.38 | 29 | 171.585 | 18 | 26 | 18.2 | 9 | 20.97 | 19.5 | 128 | 31.2655 | 33.8 | 47.87 | 53 | 124 | 21.91 | 34.03 | 9 | 1207.68
12288 | 单垫环 | PN40 | 32 | TG | HG/T 21547-2016 | S31603(022Cr17Ni12Mo2) | NB/T 47010 |  | 0.32 | 1 |  | 0 | 17.92 | 68 | 45.68 | 27 | 71 | 315 | 47 | 97.6 | 24 | 28.43 | 76 | 300 | 35.57 | 31.04 | 97.3176 | 41 | 62.01 | 18.24 | 28.67 | 45 | 41.9 | 30.9824 | 38 | 38.4 | 30 | 27.24 | 32 | 24.73 | 50.56 | 52.45 | 45.69 | 80 | 25.63 | 25.38 | 35.8 | 1468.16 | 23.77 | 18.93 | 58 | 173.43 | 21 | 32 | 22.4 | 11 | 25.8 | 24 | 128 | 38.4806 | 41.6 | 45.07 | 143 | 147 | 26.97 | 41.86 | 11 | 1468.16
12289 | 单垫环 | PN40 | 40 | TG | HG/T 21547-2016 | S31603(022Cr17Ni12Mo2) | NB/T 47010 |  | 0.38 | 1 |  | 0 | 21.28 | 68 | 49.03 | 32 | 78 | 315 | 55 | 85.4 | 29 | 33.76 | 75 | 300 | 42.24 | 36.86 | 115.5647 | 44 | 67.18 | 21.66 | 34.05 | 47 | 49.9 | 36.7916 | 43 | 45.6 | 30 | 31.07 | 38 | 29.38 | 60.04 | 62.28 | 54.25 | 80 | 30.44 | 30.14 | 42.4 | 1255.04 | 30.47 | 22.48 | 58 | 178.965 | 26 | 38 | 26.6 | 14 | 30.64 | 28.5 | 128 | 45.6958 | 39.52 | 53.52 | 62 | 175 | 32.03 | 49.78 | 14 | 1255.04
12290 | 单垫环 | PN40 | 50 | TG | HG/T 21547-2016 | S31603(022Cr17Ni12Mo2) | NB/T 47010 |  | 0.54 | 1 |  | 0 | 30.24 | 68 | 89.96 | 45 | 90 | 341 | 79 | 85.4 | 41 | 47.98 | 106 | 300 | 60.02 | 52.38 | 98.5341 | 46 | 72.35 | 30.78 | 48.38 | 61 | 70.9 | 52.2828 | 59 | 64.8 | 40.5 | 41.26 | 54 | 41.74 | 85.32 | 81.95 | 63.08 | 80 | 43.25 | 42.83 | 53 | 1090.2 | 34.07 | 31.94 | 86 | 184.5 | 36 | 54 | 37.8 | 18 | 43.55 | 40.5 | 128 | 64.9361 | 56.16 | 65.19 | 71 | 192 | 45.51 | 70.71 | 18 | 1090.2
12291 | 单垫环 | PN40 | 65 | TG | HG/T 21547-2016 | S31603(022Cr17Ni12Mo2) | NB/T 47010 |  | 0.82 | 1 |  | 0 | 45.1 | 75.276 | 113.53 | 53 | 119 | 420 | 50 | 128.1 | 62 | 57.86 | 161 | 300 | 91.14 | 79.54 | 149.6258 | 70 | 80.1 | 46.74 | 73.47 | 80 | 107.6 | 79.3924 | 72 | 98.39 | 61.5 | 59.09 | 82 | 63.39 | 102.5 | 114.73 | 95.79 | 80 | 65.68 | 65.03 | 64 | 1042.8 | 51.73 | 48.5 | 115 | 193.725 | 55 | 56.4 | 57.4 | 27 | 66.12 | 61.5 | 128 | 98.5966 | 74.62 | 98.99 | 131 | 302 | 69.11 | 107.38 | 27 | 1042.8
12292 | 单垫环 | PN40 | 80 | TG | HG/T 21547-2016 | S31603(022Cr17Ni12Mo2) | NB/T 47010 |  | 1.07 | 1 |  | 0 | 58.85 | 98.226 | 139.58 | 69 | 146 | 446 | 66 | 128.1 | 81 | 75.51 | 163 | 300 | 118.93 | 103.79 | 195.2434 | 84 | 88.36 | 60.99 | 95.87 | 91 | 75.6 | 103.5974 | 93 | 128.39 | 77 | 75.02 | 107 | 82.71 | 115.56 | 139.91 | 97.21 | 85.6 | 85.7 | 84.86 | 79.3 | 1445.7 | 66.69 | 54.53 | 120 | 193.725 | 72 | 73.6 | 74.9 | 38 | 83.89 | 80.25 | 128 | 128.6596 | 97.37 | 99.03 | 122 | 375 | 90.18 | 75.4 | 38 | 1445.7
12293 | 单垫环 | PN40 | 100 | TG | HG/T 21547-2016 | S31603(022Cr17Ni12Mo2) | NB/T 47010 |  | 1.63 | 1 |  | 0 | 89.65 | 149.634 | 205.95 | 105 | 160 | 473 | 100 | 196.42 | 102 | 115.02 | 248 | 300 | 181.17 | 110.68 | 297.4269 | 114 | 111.75 | 92.91 | 141.48 | 139 | 115.2 | 105.7707 | 142 | 195.59 | 112 | 110.69 | 122.25 | 126 | 151.59 | 187.61 | 133.45 | 130.4 | 113.34 | 129.28 | 119.7 | 1398.3 | 101.59 | 83.06 | 156 | 217.71 | 110 | 112.1 | 114.1 | 56 | 127.79 | 122.25 | 192 | 196.0007 | 148.33 | 132.82 | 201 | 492 | 111.82 | 114.92 | 56 | 1398.3
12294 | 单垫环 | PN40 | 125 | TG | HG/T 21547-2016 | S31603(022Cr17Ni12Mo2) | NB/T 47010 |  | 2.21 | 1 |  | 0 | 121.55 | 202.878 | 337.68 | 142 | 205 | 525 | 136 | 264.74 | 138 | 155.95 | 336 | 300 | 161.66 | 150.06 | 403.2598 | 149 | 150.5 | 125.97 | 191.83 | 173 | 156.1 | 143.4069 | 193 | 174.52 | 154 | 147.64 | 165.75 | 170.84 | 165.75 | 200.32 | 180.93 | 176.8 | 153.67 | 129.75 | 160.9 | 1208.7 | 137.74 | 112.62 | 216 | 241.695 | 149 | 151.9 | 154.7 | 78 | 173.26 | 165.75 | 192 | 174.8865 | 172.38 | 180.08 | 255 | 627 | 151.61 | 155.8 | 78 | 1208.7
12295 | 单垫环 | PN40 | 150 | TG | HG/T 21547-2016 | S31603(022Cr17Ni12Mo2) | NB/T 47010 |  | 3.08 | 1 |  | 0 | 169.4 | 282.744 | 455.36 | 198 | 273 | 578 | 189 | 341.6 | 193 | 217.35 | 469 | 300 | 225.3 | 209.13 | 562.0091 | 207 | 218.97 | 175.56 | 267.34 | 241 | 217.7 | 199.8612 | 269 | 243.23 | 201.5 | 203.06 | 231 | 232.54 | 209.44 | 260.73 | 252.16 | 246.4 | 214.16 | 180.83 | 216.2 | 1137.6 | 195.25 | 156.96 | 276 | 306.8604 | 207 | 211.8 | 215.6 | 116 | 241.47 | 231 | 197 | 243.7408 | 240.24 | 247.88 | 394 | 732 | 211.29 | 217.21 | 116 | 1137.6
12296 | 单垫环 | PN40 | 200 | TG | HG/T 21547-2016 | S31603(022Cr17Ni12Mo2) | NB/T 47010 |  | 5.99 | 1 |  | 0 | 329.45 | 549.882 | 848.17 | 363 | 507 | 613 | 368 | 627.08 | 375 | 380.25 | 912 | 410 | 438.17 | 406.72 | 546.4991 | 369 | 417.28 | 341.43 | 519.93 | 470 | 423.3 | 388.6911 | 523 | 473.03 | 390 | 388.42 | 449.25 | 452.25 | 407.32 | 492.84 | 466.47 | 389.35 | 402.53 | 351.67 | 420.6 | 1071 | 351.92 | 305.25 | 504 | 596.7837 | 402 | 389.4 | 377.37 | 225 | 456.2 | 449.25 | 383 | 474.0234 | 467.22 | 470.02 | 803 | 942 | 410.91 | 422.4 | 225 | 1071
12297 | 单垫环 | PN40 | 250 | TG | HG/T 21547-2016 | S31603(022Cr17Ni12Mo2) | NB/T 47010 |  | 9.34 | 1 |  | 0 | 513.7 | 857.412 | 1327.16 | 566 | 690 | 686 | 574 | 951.6 | 585 | 592.91 | 1147 | 676 | 683.22 | 634.19 | 852.1372 | 575 | 644.65 | 532.38 | 810.71 | 732 | 607.8 | 606.0726 | 815 | 737.58 | 604.5 | 601.82 | 700.5 | 705.18 | 588.42 | 712.24 | 680.73 | 607.1 | 627.65 | 548.35 | 655.7 | 1071 | 548.74 | 480.05 | 816 | 930.5442 | 627 | 607.1 | 588.42 | 470 | 711.33 | 700.5 | 598 | 739.1289 | 728.52 | 704.7 | 1066 | 1211 | 640.72 | 606.56 | 470 | 1327.16
12298 | 单垫环 | PN40 | 300 | TG | HG/T 21547-2016 | S31603(022Cr17Ni12Mo2) | NB/T 47010 |  | 14.85 | 1 |  | 0 | 816.75 | 1363.23 | 1587.6 | 899 | 1074 | 1274 | 913 | 1483.52 | 930 | 942.69 | 1823 | 1084 | 1086.28 | 1008.32 | 1354.8435 | 893 | 1076.78 | 846.45 | 1288.98 | 1062 | 966.3 | 963.6165 | 1296 | 1172.71 | 968.5 | 952.81 | 1113.75 | 1121.19 | 935.55 | 1039.75 | 1082.32 | 965.25 | 997.92 | 871.84 | 1042.5 | 1213.8 | 872.46 | 763.24 | 420 | 1479.5055 | 998 | 965.3 | 935.55 | 794 | 1130.98 | 1113.75 | 950 | 1175.1727 | 1158.3 | 1120.43 | 1545 | 1750 | 1018.71 | 964.31 | 420 | 1823
12299 | 单垫环 | PN40 | 350 | TG | HG/T 21547-2016 | S31603(022Cr17Ni12Mo2) | NB/T 47010 |  | 23.02 | 1 |  | 0 | 1266.1 | 2113.236 | 1767.57 | 1393 | 1644 | 1862 | 1416 | 2260.66 | 1442 | 1461.33 | 2826 | 1604 | 1683.91 | 1563.06 | 2100.2355 | 1385 | 1648.44 | 1312.14 | 1998.14 | 1580 | 1497.9 | 1398.9254 | 2009 | 1817.89 | 1495 | 1473.23 | 1726.5 | 1738.04 | 1450.26 | 1494.44 | 1677.77 | 1496.3 | 1546.94 | 1351.5 | 1616 | 1451.8 | 1352.46 | 1183.15 | 1656 | 2293.4826 | 1547 | 1496.3 | 1450.26 | 896 | 1753.2 | 1726.5 | 1473 | 1821.7076 | 1795.56 | 1690.54 | 1701 | 2531 | 1579.17 | 1494.87 | 896 | 2826
12300 | 单垫环 | PN40 | 400 | TG | HG/T 21547-2016 | S31603(022Cr17Ni12Mo2) | NB/T 47010 |  | 34.61 | 1 |  | 0 | 1903.55 | 3177.198 | 2279.91 | 2094 | 2452 | 2769 | 2129 | 3330.6 | 2168 | 2197.08 | 4249 | 2376 | 2531.72 | 2350.02 | 3157.652 | 1934 | 2510.76 | 1972.77 | 3004.15 | 2375 | 2252.1 | 2103.2497 | 3020 | 2733.15 | 2076 | 2211.52 | 2595.75 | 2613.09 | 2180.43 | 2139.91 | 2384.27 | 2249.65 | 2325.79 | 2031.95 | 2429.6 | 1451.8 | 2033.39 | 1778.84 | 2352 | 3448.1943 | 2326 | 2249.7 | 2180.43 | 1385 | 2635.9 | 2595.75 | 2215 | 2738.8896 | 2699.58 | 2437.24 | 2463 | 3713 | 2374.25 | 2247.54 | 1385 | 4249
12301 | 单垫环 | PN40 | 450 | TG | HG/T 21547-2016 | S31603(022Cr17Ni12Mo2) | NB/T 47010 |  | 34.83 | 1 |  | 0 | 1915.65 | 3197.394 | 3687.3 | 1918 | 2468 | 2720 | 2142 | 3330.6 | 2182 | 2211.04 | 4276 | 2707 | 2547.81 | 2364.96 | 3177.7238 | 1946 | 2400.31 | 1985.31 | 3023.24 | 2390 | 2351.8 | 2116.6191 | 3039 | 2750.53 | 2088 | 2225.53 | 2612.25 | 2486.45 | 2194.29 | 2305.26 | 2399.42 | 2263.95 | 2340.58 | 2044.87 | 2354.6 | 1475.6 | 2046.32 | 1790.15 | 2522 | 3470.1129 | 2341 | 2089.8 | 2194.29 | 1542 | 2652.65 | 2612.25 | 2229 | 2756.3061 | 2716.74 | 2417.69 | 3309 | 4471 | 2389.34 | 2347 | 1475.6 | 4471
12302 | 单垫环 | PN40 | 500 | TG | HG/T 21547-2016 | S31603(022Cr17Ni12Mo2) | NB/T 47010 |  | 44.46 | 1 |  | 0 | 2445.3 | 4081.428 | 4994.49 | 2448 | 3139 | 3479 | 2734 | 4202.9 | 2785 | 2822.36 | 5458 | 3529 | 3252.25 | 3018.83 | 4056.3192 | 2484 | 3107.61 | 2534.22 | 3859.13 | 3051 | 3002 | 2701.8342 | 3879 | 3511.01 | 2670 | 2838.96 | 3334.5 | 3173.91 | 2800.98 | 3357.72 | 3062.83 | 2889.9 | 2987.71 | 2610.25 | 3005.5 | 1142.4 | 2612.1 | 2285.1 | 3132 | 4429.5498 | 2988 | 2667.6 | 2800.98 | 1977 | 3386.07 | 3334.5 | 2845 | 3518.3831 | 3467.88 | 3086.15 | 4739 | 5878 | 3049.96 | 2995.91 | 1142.4 | 5878
12303 | 单垫环 | PN40 | 600 | TG | HG/T 21547-2016 | S31603(022Cr17Ni12Mo2) | NB/T 47010 |  | 71.64 | 1 |  | 0 | 3940.2 | 6576.552 | 6325.2 | 3944 | 5035 | 5537 | 4406 | 6661.2 | 4488 | 4547.77 | 8795 | 5824 | 5240.47 | 4864.36 | 6536.0933 | 3900 | 5036.38 | 4083.48 | 6218.35 | 4916 | 4837.3 | 4353.5628 | 6251 | 5657.42 | 4152.8 | 4570.33 | 5373 | 5114.23 | 4513.32 | 4521.47 | 4935.25 | 4656.6 | 4814.21 | 4205.98 | 4842.9 | 1142.4 | 4208.96 | 3682.07 | 5076 | 7137.4932 | 4814 | 4298.4 | 4513.32 | 3176 | 5456.1 | 5373 | 4585 | 5669.3006 | 5587.92 | 4972.82 | 6130 | 9782 | 4914.5 | 4827.41 | 1142.4 | 9782
12304 | 单垫环 | PN63 | 10 | TG | HG/T 21547-2016 | S31603(022Cr17Ni12Mo2) | NB/T 47010 |  | 0.12 | 1 |  | 0 | 6.72 | 68 | 12.6 | 10 | 47 | 263 | 40 | 97.6 | 9 | 12.02 | 28 | 300 | 13.34 | 11.64 | 94.8847 | 24 | 56.84 | 6.84 | 10.75 | 21 | 15.8 | 15.6972 | 18 | 14.4 | 30 | 14.5 | 17 | 9.28 | 23.76 | 16.39 | 21.81 | 80 | 9.61 | 9.52 | 20.7 | 1261.4 | 8.4 | 7.1 | 29 | 154.98 | 8 | 12 | 8.4 | 5 | 9.68 | 9 | 128 | 14.4302 | 18.72 | 22.09 | 53 | 99 | 10.11 | 15.75 | 5 | 1261.4
12305 | 单垫环 | PN63 | 15 | TG | HG/T 21547-2016 | S31603(022Cr17Ni12Mo2) | NB/T 47010 |  | 0.14 | 1 |  | 0 | 7.84 | 68 | 17.78 | 12 | 49 | 263 | 40 | 97.6 | 11 | 14.03 | 33 | 300 | 15.56 | 13.58 | 110.6988 | 28 | 62.01 | 7.98 | 12.54 | 22 | 18.3 | 18.3134 | 20 | 16.8 | 30 | 15.78 | 19 | 10.82 | 27.72 | 19.67 | 25.44 | 80 | 11.21 | 11.1 | 24.4 | 1051.6 | 8.4 | 8.28 | 29 | 158.67 | 9 | 14 | 9.8 | 6 | 11.29 | 10.5 | 128 | 16.8353 | 18.2 | 25.77 | 53 | 99 | 11.8 | 18.29 | 6 | 1051.6
12306 | 单垫环 | PN63 | 20 | TG | HG/T 21547-2016 | S31603(022Cr17Ni12Mo2) | NB/T 47010 |  | 0.2 | 1 |  | 0 | 11.2 | 68 | 29.07 | 17 | 56 | 263 | 40 | 97.6 | 15 | 20.04 | 47 | 300 | 22.23 | 19.4 | 158.1411 | 32 | 67.18 | 11.4 | 17.92 | 28 | 26.3 | 26.162 | 26 | 24 | 30 | 19.6 | 25 | 15.46 | 34.4 | 29.5 | 36.34 | 80 | 16.02 | 15.86 | 31.2 | 1410.1 | 11.88 | 11.83 | 58 | 162.36 | 13 | 20 | 14 | 8 | 16.13 | 15 | 128 | 24.0504 | 26 | 36.82 | 53 | 119 | 16.86 | 26.21 | 8 | 1410.1
12307 | 单垫环 | PN63 | 25 | TG | HG/T 21547-2016 | S31603(022Cr17Ni12Mo2) | NB/T 47010 |  | 0.26 | 1 |  | 0 | 14.56 | 68 | 32.94 | 22 | 64 | 263 | 40 | 97.6 | 20 | 26.05 | 62 | 300 | 28.9 | 25.22 | 205.5834 | 37 | 72.35 | 14.82 | 23.3 | 34 | 34.1 | 34.0106 | 32 | 31.2 | 30 | 23.42 | 31 | 20.1 | 44.72 | 39.34 | 47.24 | 80 | 20.82 | 20.62 | 32.9 | 1147.2 | 12.2 | 15.38 | 72 | 175.275 | 18 | 26 | 18.2 | 9 | 20.97 | 19.5 | 128 | 31.2655 | 33.8 | 47.87 | 65 | 142 | 21.91 | 34.03 | 9 | 1147.2
12308 | 单垫环 | PN63 | 32 | TG | HG/T 21547-2016 | S31603(022Cr17Ni12Mo2) | NB/T 47010 |  | 0.35 | 1 |  | 0 | 19.6 | 68 | 46.2 | 30 | 75 | 315 | 51 | 97.6 | 27 | 31.1 | 83 | 300 | 38.9 | 33.95 | 106.4411 | 45 | 77.51 | 19.95 | 31.36 | 45 | 46 | 33.887 | 40 | 42 | 30 | 29.16 | 35 | 27.05 | 55.3 | 52.45 | 49.97 | 80 | 28.03 | 27.76 | 39.1 | 1104 | 16.42 | 20.7 | 86 | 175.275 | 24 | 35 | 24.5 | 12 | 28.22 | 26.25 | 128 | 42.0882 | 45.5 | 49.29 | 143 | 174 | 29.5 | 45.87 | 12 | 1104
12309 | 单垫环 | PN63 | 40 | TG | HG/T 21547-2016 | S31603(022Cr17Ni12Mo2) | NB/T 47010 |  | 0.46 | 1 |  | 0 | 25.76 | 68 | 58.04 | 39 | 88 | 315 | 67 | 85.4 | 35 | 40.87 | 90 | 300 | 51.13 | 44.62 | 139.894 | 43 | 85.26 | 26.22 | 41.22 | 51 | 60.4 | 44.5372 | 51 | 55.2 | 34.5 | 36.16 | 46 | 35.56 | 72.68 | 62.28 | 65.67 | 80 | 36.84 | 36.48 | 51.4 | 1080 | 23.13 | 27.21 | 115 | 180.81 | 31 | 46 | 32.2 | 16 | 37.09 | 34.5 | 128 | 55.3159 | 47.84 | 64.79 | 72 | 202 | 38.77 | 60.24 | 16 | 1080
12310 | 单垫环 | PN63 | 50 | TG | HG/T 21547-2016 | S31603(022Cr17Ni12Mo2) | NB/T 47010 |  | 0.64 | 1 |  | 0 | 35.84 | 68 | 92.66 | 54 | 101 | 315 | 93 | 85.4 | 49 | 56.86 | 126 | 300 | 71.14 | 62.08 | 116.7811 | 55 | 90.43 | 36.48 | 57.34 | 65 | 84 | 61.9648 | 68 | 76.8 | 48 | 47.63 | 64 | 49.47 | 101.12 | 81.95 | 74.76 | 80 | 51.26 | 50.76 | 62.8 | 1080 | 32.18 | 37.86 | 130 | 186.345 | 43 | 64 | 44.8 | 21 | 51.61 | 48 | 128 | 76.9613 | 66.56 | 77.26 | 91 | 221 | 53.94 | 83.81 | 21 | 1080
12311 | 单垫环 | PN63 | 65 | TG | HG/T 21547-2016 | S31603(022Cr17Ni12Mo2) | NB/T 47010 |  | 0.97 | 1 |  | 0 | 53.35 | 89.046 | 116.93 | 63 | 135 | 394 | 60 | 128.1 | 74 | 68.45 | 191 | 300 | 107.82 | 94.09 | 176.9964 | 76 | 98.18 | 55.29 | 86.91 | 85 | 127.3 | 93.9154 | 85 | 116.39 | 72.8 | 68.65 | 97 | 74.98 | 121.25 | 114.73 | 113.31 | 80 | 77.69 | 76.93 | 75.7 | 1080 | 42.19 | 57.38 | 158 | 195.57 | 65 | 66.7 | 67.9 | 32 | 78.22 | 72.75 | 128 | 116.6344 | 88.27 | 117.1 | 131 | 353 | 81.75 | 127.04 | 32 | 1080
12312 | 单垫环 | PN63 | 80 | TG | HG/T 21547-2016 | S31603(022Cr17Ni12Mo2) | NB/T 47010 |  | 1.25 | 1 |  | 0 | 68.75 | 114.75 | 143.77 | 81 | 165 | 420 | 77 | 153.72 | 95 | 88.21 | 190 | 300 | 138.94 | 121.25 | 228.0881 | 90 | 108.52 | 71.25 | 112 | 96 | 88.3 | 121.025 | 109 | 149.99 | 91 | 86.49 | 125 | 96.62 | 135 | 139.91 | 113.57 | 100 | 100.12 | 99.14 | 92.7 | 1080 | 56.35 | 63.7 | 156 | 212.175 | 84 | 85.9 | 87.5 | 44 | 98 | 93.75 | 128 | 150.305 | 113.75 | 115.69 | 131 | 433 | 105.35 | 88.12 | 44 | 1080
12313 | 单垫环 | PN63 | 100 | TG | HG/T 21547-2016 | S31603(022Cr17Ni12Mo2) | NB/T 47010 |  | 1.95 | 1 |  | 0 | 107.25 | 179.01 | 212.13 | 126 | 185 | 473 | 120 | 222.04 | 122 | 137.61 | 297 | 300 | 216.74 | 132.41 | 355.8175 | 137 | 132.42 | 111.15 | 169.26 | 149 | 137.8 | 126.5355 | 170 | 233.99 | 140 | 131.08 | 146.25 | 150.74 | 181.35 | 203.5 | 159.64 | 156 | 135.59 | 154.65 | 143.1 | 1464 | 89.51 | 99.37 | 228 | 225.09 | 131 | 134.1 | 136.5 | 66 | 152.88 | 146.25 | 272 | 234.4814 | 177.45 | 158.9 | 225 | 570 | 133.77 | 137.51 | 66 | 1464
12314 | 单垫环 | PN63 | 125 | TG | HG/T 21547-2016 | S31603(022Cr17Ni12Mo2) | NB/T 47010 |  | 2.75 | 1 |  | 0 | 151.25 | 252.45 | 347.81 | 177 | 247 | 525 | 169 | 315.98 | 172 | 194.06 | 419 | 300 | 201.16 | 186.73 | 501.7939 | 185 | 185.38 | 156.75 | 238.7 | 194 | 194.3 | 178.4475 | 240 | 217.17 | 196 | 182.04 | 206.25 | 212.58 | 206.25 | 225.75 | 225.14 | 220 | 191.22 | 161.45 | 200.2 | 1464 | 126.23 | 140.14 | 348 | 273.9825 | 185 | 189.1 | 192.5 | 97 | 215.6 | 206.25 | 272 | 217.6261 | 214.5 | 224.09 | 277 | 717 | 188.65 | 193.94 | 97 | 1464
12315 | 单垫环 | PN63 | 150 | TG | HG/T 21547-2016 | S31603(022Cr17Ni12Mo2) | NB/T 47010 |  | 3.86 | 1 |  | 0 | 212.3 | 354.348 | 469.02 | 248 | 334 | 604 | 237 | 405.04 | 242 | 272.39 | 588 | 300 | 282.36 | 262.09 | 704.3361 | 249 | 270 | 220.02 | 335.05 | 272 | 272.7 | 250.4754 | 337 | 304.82 | 253.5 | 252.74 | 289.5 | 291.44 | 262.48 | 298.89 | 316.01 | 308.8 | 268.4 | 226.62 | 270.9 | 1464 | 177.18 | 196.71 | 516 | 384.5718 | 260 | 265.4 | 270.2 | 142 | 302.62 | 289.5 | 272 | 305.4601 | 301.08 | 310.65 | 432 | 885 | 264.8 | 272.18 | 142 | 1464
12316 | 单垫环 | PN63 | 200 | TG | HG/T 21547-2016 | S31603(022Cr17Ni12Mo2) | NB/T 47010 |  | 7.39 | 1 |  | 0 | 406.45 | 678.402 | 873.61 | 448 | 616 | 637 | 454 | 729.56 | 463 | 469.12 | 1125 | 497 | 540.58 | 501.78 | 674.2285 | 455 | 509 | 421.23 | 641.45 | 520 | 522.1 | 479.5371 | 645 | 583.59 | 481 | 477.6 | 554.25 | 557.96 | 502.52 | 559.63 | 575.5 | 480.35 | 496.61 | 433.87 | 518.8 | 1464 | 326.97 | 376.59 | 816 | 736.2657 | 496 | 480.4 | 465.57 | 272 | 562.82 | 554.25 | 473 | 584.8155 | 576.42 | 579.88 | 987 | 1121 | 506.95 | 521.08 | 272 | 1464
12317 | 单垫环 | PN63 | 250 | TG | HG/T 21547-2016 | S31603(022Cr17Ni12Mo2) | NB/T 47010 |  | 11.63 | 1 |  | 0 | 639.65 | 1067.634 | 1352.16 | 704 | 850 | 1029 | 715 | 1134.6 | 729 | 738.28 | 1428 | 828 | 850.73 | 789.68 | 1061.066 | 700 | 815.82 | 662.91 | 1009.48 | 819 | 756.8 | 754.6707 | 1015 | 918.42 | 754 | 747.69 | 872.25 | 878.08 | 732.69 | 817.17 | 847.63 | 755.95 | 781.54 | 682.8 | 816.4 | 1464 | 514.58 | 597.74 | 1152 | 1158.6969 | 782 | 756 | 732.69 | 573 | 885.74 | 872.25 | 744 | 920.3487 | 907.14 | 877.48 | 1438 | 1469 | 797.82 | 755.21 | 514.58 | 1469
12318 | 单垫环 | PN63 | 300 | TG | HG/T 21547-2016 | S31603(022Cr17Ni12Mo2) | NB/T 47010 |  | 18.95 | 1 |  | 0 | 1042.25 | 1739.61 | 2022.88 | 1147 | 1360 | 1862 | 1165 | 1816.58 | 1187 | 1202.96 | 2326 | 1340 | 1386.19 | 1286.71 | 1728.908 | 1140 | 1377.79 | 1080.15 | 1644.86 | 1217 | 1233.1 | 1229.6655 | 1654 | 1496.48 | 1235 | 1213.98 | 1421.25 | 1430.75 | 1193.85 | 1224.17 | 1381.14 | 1231.75 | 1273.44 | 1112.55 | 1330.3 | 1224 | 838.45 | 973.97 | 1620 | 1887.9885 | 1273 | 1231.8 | 1193.85 | 978 | 1443.23 | 1421.25 | 1213 | 1499.6226 | 1478.1 | 1429.78 | 1496 | 2368 | 1299.97 | 1230.62 | 838.45 | 2368
12319 | 单垫环 | PN63 | 350 | TG | HG/T 21547-2016 | S31603(022Cr17Ni12Mo2) | NB/T 47010 |  | 30.2 | 1 |  | 0 | 1661 | 2772.36 | 2609.23 | 1828 | 2145 | 2702 | 1857 | 2879.2 | 1892 | 1917.12 | 3707 | 2036 | 2209.13 | 2050.58 | 2755.3045 | 1687 | 2120.62 | 1721.4 | 2621.36 | 1940 | 1965.2 | 1835.254 | 2635 | 2384.9 | 1812 | 1930.6 | 2265 | 2280.13 | 1902.6 | 1802.87 | 2201.07 | 1963 | 2029.44 | 1773.04 | 2120 | 1152 | 1336.21 | 1552.18 | 2340 | 3008.826 | 2029 | 1963 | 1902.6 | 1133 | 2300.03 | 2265 | 1933 | 2389.9083 | 2355.6 | 2217.83 | 2100 | 3512 | 2071.72 | 1961.18 | 1133 | 3707
12320 | 单垫环 | PN63 | 400 | TG | HG/T 21547-2016 | S31603(022Cr17Ni12Mo2) | NB/T 47010 |  | 44.61 | 1 |  | 0 | 2453.55 | 4095.198 | 4219.91 | 2700 | 3150 | 4094 | 2744 | 4202.9 | 2795 | 2831.88 | 5476 | 2999 | 3263.22 | 3029.02 | 4070.0045 | 2492 | 3223.23 | 2542.77 | 3872.15 | 2866 | 2902.9 | 2710.9497 | 3893 | 3522.85 | 2676 | 2848.52 | 3345.75 | 3368.1 | 2810.43 | 2559.62 | 3073.17 | 2899.65 | 2997.79 | 2619.05 | 3131.6 | 1152 | 1973.79 | 2292.81 | 3096 | 4444.4943 | 2998 | 2899.7 | 2810.43 | 1744 | 3397.5 | 3345.75 | 2855 | 3530.248 | 3479.58 | 3141.44 | 2781 | 5154 | 3060.25 | 2896.93 | 1152 | 5476
12321 | 单垫环 | PN100 | 10 | TG | HG/T 21547-2016 | S31603(022Cr17Ni12Mo2) | NB/T 47010 |  | 0.12 | 1 |  | 0 | 6.72 | 68 | 22.43 | 10 | 47 | 263 | 40 | 97.6 | 9 | 12.02 | 28 | 300 | 13.34 | 11.64 | 94.8847 | 24 | 77.51 | 6.84 | 10.75 | 20 | 15.8 | 15.6972 | 18 | 14.4 | 30 | 14.5 | 17 | 9.28 | 23.76 | 16.39 | 21.81 | 80 | 9.61 | 9.52 | 20.7 | 1152 | 13.71 | 7.1 | 29 | 154.98 | 8 | 12 | 8.4 | 5 | 9.68 | 9 | 128 | 14.4302 | 18.72 | 22.09 | 53 | 99 | 10.11 | 15.75 | 5 | 1152
12322 | 单垫环 | PN100 | 15 | TG | HG/T 21547-2016 | S31603(022Cr17Ni12Mo2) | NB/T 47010 |  | 0.14 | 1 |  | 0 | 7.84 | 68 | 27.86 | 12 | 49 | 263 | 40 | 97.6 | 11 | 14.03 | 33 | 300 | 15.56 | 13.58 | 110.6988 | 28 | 77.51 | 7.98 | 12.54 | 21 | 18.3 | 18.3134 | 20 | 16.8 | 30 | 15.78 | 19 | 10.82 | 27.72 | 19.67 | 25.44 | 80 | 11.21 | 11.1 | 24.4 | 1152 | 15.99 | 8.28 | 29 | 158.67 | 9 | 14 | 9.8 | 6 | 11.29 | 10.5 | 128 | 16.8353 | 18.2 | 25.77 | 53 | 99 | 11.8 | 18.29 | 6 | 1152
12323 | 单垫环 | PN100 | 20 | TG | HG/T 21547-2016 | S31603(022Cr17Ni12Mo2) | NB/T 47010 |  | 0.22 | 1 |  | 0 | 12.32 | 68 | 35.43 | 19 | 59 | 263 | 40 | 97.6 | 17 | 22.04 | 52 | 300 | 24.45 | 21.34 | 173.9552 | 35 | 82.68 | 12.54 | 19.71 | 30 | 28.9 | 28.7782 | 28 | 26.4 | 30 | 20.87 | 27 | 17.01 | 37.84 | 29.5 | 39.98 | 80 | 17.62 | 17.45 | 34.3 | 1082.7 | 25.13 | 13.01 | 58 | 164.205 | 15 | 22 | 15.4 | 8 | 17.74 | 16.5 | 128 | 26.4554 | 28.6 | 40.5 | 53 | 119 | 18.54 | 28.85 | 8 | 1082.7
12324 | 单垫环 | PN100 | 25 | TG | HG/T 21547-2016 | S31603(022Cr17Ni12Mo2) | NB/T 47010 |  | 0.3 | 1 |  | 0 | 16.8 | 68 | 41.87 | 25 | 69 | 263 | 44 | 97.6 | 23 | 30.06 | 71 | 300 | 33.35 | 29.1 | 237.2116 | 43 | 87.85 | 17.1 | 26.88 | 38 | 39.4 | 39.243 | 36 | 36 | 30 | 25.97 | 35 | 23.19 | 51.6 | 39.34 | 54.51 | 80 | 24.03 | 23.79 | 38 | 1467.66 | 26.78 | 17.75 | 72 | 171.585 | 20 | 30 | 21 | 11 | 24.19 | 22.5 | 128 | 36.0756 | 39 | 55.23 | 53 | 142 | 25.28 | 39.32 | 11 | 1467.66
12325 | 单垫环 | PN100 | 32 | TG | HG/T 21547-2016 | S31603(022Cr17Ni12Mo2) | NB/T 47010 |  | 0.42 | 1 |  | 0 | 23.52 | 68 | 54.7 | 35 | 83 | 315 | 61 | 97.6 | 32 | 37.32 | 100 | 300 | 46.68 | 40.74 | 127.7293 | 42 | 93.02 | 23.94 | 37.63 | 52 | 55.1 | 40.6644 | 47 | 50.4 | 31.5 | 33.61 | 42 | 32.46 | 66.36 | 52.45 | 59.96 | 80 | 33.64 | 33.31 | 46.9 | 1154.88 | 37.49 | 24.84 | 86 | 175.275 | 28 | 42 | 29.4 | 14 | 33.87 | 31.5 | 128 | 50.5058 | 54.6 | 59.15 | 143 | 174 | 35.4 | 54.96 | 14 | 1154.88
12326 | 单垫环 | PN100 | 40 | TG | HG/T 21547-2016 | S31603(022Cr17Ni12Mo2) | NB/T 47010 |  | 0.54 | 1 |  | 0 | 30.24 | 68 | 68.03 | 45 | 98 | 315 | 79 | 85.4 | 41 | 47.98 | 106 | 300 | 60.02 | 52.38 | 164.2235 | 46 | 98.18 | 30.78 | 48.38 | 57 | 70.9 | 52.2828 | 59 | 64.8 | 40.5 | 41.26 | 54 | 41.74 | 85.32 | 62.28 | 77.1 | 80 | 43.25 | 42.83 | 60.3 | 1084.5 | 35.85 | 31.94 | 115 | 180.81 | 36 | 54 | 37.8 | 19 | 43.55 | 40.5 | 128 | 64.9361 | 56.16 | 76.05 | 72 | 202 | 45.51 | 70.71 | 19 | 1084.5
12327 | 单垫环 | PN100 | 50 | TG | HG/T 21547-2016 | S31603(022Cr17Ni12Mo2) | NB/T 47010 |  | 0.75 | 1 |  | 0 | 42 | 68.85 | 99.83 | 63 | 113 | 315 | 110 | 128.1 | 57 | 66.64 | 147 | 300 | 83.36 | 72.75 | 136.8529 | 64 | 108.52 | 42.75 | 67.2 | 73 | 98.4 | 72.615 | 79 | 90 | 56.3 | 54.64 | 75 | 57.98 | 118.5 | 81.95 | 87.61 | 80 | 60.07 | 59.48 | 73.6 | 1108.6 | 49.8 | 44.36 | 173 | 191.88 | 50 | 75 | 52.5 | 24 | 60.48 | 56.25 | 128 | 90.189 | 78 | 90.54 | 91 | 221 | 63.21 | 98.19 | 24 | 1108.6
12328 | 单垫环 | PN100 | 65 | TG | HG/T 21547-2016 | S31603(022Cr17Ni12Mo2) | NB/T 47010 |  | 1.18 | 1 |  | 0 | 64.9 | 108.324 | 122.43 | 76 | 158 | 394 | 73 | 136.64 | 90 | 83.27 | 232 | 300 | 131.16 | 114.46 | 215.3152 | 85 | 124.02 | 67.26 | 105.73 | 100 | 154.8 | 114.2476 | 103 | 141.59 | 84 | 82.03 | 118 | 91.22 | 147.5 | 118.01 | 137.84 | 94.4 | 94.51 | 93.59 | 92 | 1470.1 | 78.35 | 69.8 | 216 | 202.95 | 80 | 81.1 | 82.6 | 38 | 95.16 | 88.5 | 128 | 141.8873 | 107.38 | 142.45 | 143 | 428 | 99.45 | 154.52 | 38 | 1470.1
12329 | 单垫环 | PN100 | 80 | TG | HG/T 21547-2016 | S31603(022Cr17Ni12Mo2) | NB/T 47010 |  | 1.51 | 1 |  | 0 | 83.05 | 138.618 | 179.76 | 97 | 193 | 420 | 93 | 179.34 | 115 | 106.56 | 230 | 300 | 167.84 | 146.47 | 275.5305 | 106 | 135.65 | 86.07 | 135.3 | 112 | 106.7 | 146.1982 | 132 | 181.19 | 105 | 103.05 | 151 | 116.72 | 163.08 | 149.45 | 137.19 | 120.8 | 120.94 | 119.76 | 111.9 | 1470.1 | 100.26 | 76.95 | 216 | 217.71 | 102 | 103.8 | 105.7 | 52 | 118.38 | 113.25 | 128 | 181.5705 | 137.41 | 139.75 | 141 | 517 | 127.26 | 106.5 | 52 | 1470.1
12330 | 单垫环 | PN100 | 100 | TG | HG/T 21547-2016 | S31603(022Cr17Ni12Mo2) | NB/T 47010 |  | 2.42 | 1 |  | 0 | 133.1 | 222.156 | 219.79 | 156 | 221 | 473 | 149 | 264.74 | 152 | 170.77 | 368 | 300 | 268.98 | 164.32 | 441.5786 | 163 | 169.88 | 137.94 | 210.06 | 179 | 171 | 157.0338 | 211 | 290.38 | 168 | 161.01 | 181.5 | 187.07 | 225.06 | 228.93 | 198.12 | 193.6 | 168.27 | 191.93 | 177.7 | 1156.8 | 160.68 | 123.32 | 312 | 230.625 | 162 | 166.4 | 169.4 | 81 | 189.73 | 181.5 | 272 | 290.9898 | 220.22 | 197.2 | 249 | 694 | 166.01 | 170.66 | 81 | 1156.8
12331 | 单垫环 | PN100 | 125 | TG | HG/T 21547-2016 | S31603(022Cr17Ni12Mo2) | NB/T 47010 |  | 3.41 | 1 |  | 0 | 187.55 | 313.038 | 223.99 | 219 | 299 | 525 | 210 | 375.76 | 214 | 240.63 | 519 | 300 | 249.44 | 231.54 | 622.2244 | 230 | 237.06 | 194.37 | 295.99 | 232 | 241 | 221.2749 | 298 | 269.29 | 221 | 224.08 | 255.75 | 263.59 | 255.75 | 254.38 | 279.17 | 272.8 | 237.11 | 200.2 | 248.3 | 1229.1 | 226.41 | 173.77 | 504 | 339.7383 | 230 | 234.4 | 238.7 | 116 | 267.34 | 255.75 | 272 | 269.8555 | 265.98 | 277.87 | 322 | 851 | 233.93 | 240.49 | 116 | 1229.1
12332 | 单垫环 | PN100 | 150 | TG | HG/T 21547-2016 | S31603(022Cr17Ni12Mo2) | NB/T 47010 |  | 4.98 | 1 |  | 0 | 273.9 | 457.164 | 484.41 | 320 | 422 | 604 | 306 | 507.52 | 312 | 351.42 | 758 | 307 | 364.29 | 338.14 | 908.7031 | 307 | 332.01 | 283.86 | 432.26 | 339 | 351.9 | 323.1522 | 435 | 393.27 | 325 | 324.09 | 373.5 | 375.99 | 338.64 | 349.77 | 407.71 | 398.4 | 346.28 | 292.38 | 349.6 | 1230.63 | 330.65 | 253.78 | 672 | 496.1574 | 335 | 342.4 | 348.6 | 180 | 390.43 | 373.5 | 319 | 394.0959 | 388.44 | 400.79 | 580 | 1110 | 341.63 | 351.2 | 180 | 1230.63
12333 | 单垫环 | PN100 | 200 | TG | HG/T 21547-2016 | S31603(022Cr17Ni12Mo2) | NB/T 47010 |  | 9.32 | 1 |  | 0 | 512.6 | 855.576 | 746.66 | 564 | 767 | 858 | 573 | 904.02 | 584 | 591.64 | 1419 | 609 | 681.76 | 632.83 | 850.3125 | 574 | 668.55 | 531.24 | 808.98 | 634 | 658.6 | 604.7748 | 813 | 736 | 604.5 | 600.54 | 699 | 703.67 | 633.76 | 648.65 | 725.8 | 605.8 | 626.3 | 547.18 | 654.3 | 1496.06 | 618.8 | 474.95 | 1200 | 928.5516 | 626 | 605.8 | 587.16 | 332 | 709.81 | 699 | 596 | 737.5456 | 726.96 | 731.32 | 1146 | 1351 | 639.35 | 657.22 | 332 | 1496.06
12334 | 单垫环 | PN100 | 250 | TG | HG/T 21547-2016 | S31603(022Cr17Ni12Mo2) | NB/T 47010 |  | 15.24 | 1 |  | 0 | 838.2 | 1399.032 | 1318.69 | 923 | 1101 | 1392 | 937 | 1451.8 | 955 | 967.45 | 1871 | 1043 | 1114.81 | 1034.8 | 1390.4252 | 917 | 1075.49 | 868.68 | 1322.83 | 1036 | 991.7 | 988.9236 | 1330 | 1203.5 | 988 | 977.65 | 1143 | 1150.63 | 960.12 | 979.33 | 1110.74 | 990.6 | 1024.13 | 894.74 | 1069.9 | 1278.89 | 1011.85 | 783.29 | 1944 | 1518.3612 | 1024 | 990.6 | 960.12 | 720 | 1160.68 | 1143 | 975 | 1206.0274 | 1188.72 | 1149.86 | 1735 | 1812 | 1045.46 | 989.64 | 720 | 1944
12335 | 单垫环 | PN100 | 300 | TG | HG/T 21547-2016 | S31603(022Cr17Ni12Mo2) | NB/T 47010 |  | 24.37 | 1 |  | 0 | 1340.35 | 2237.166 | 2180.42 | 1475 | 1738 | 2298 | 1499 | 2276.52 | 1527 | 1547.03 | 2992 | 1675 | 1782.67 | 1654.72 | 2223.403 | 1466 | 1767.29 | 1389.09 | 2115.32 | 1512 | 1585.8 | 1581.3693 | 2126 | 1924.5 | 1586 | 1559.23 | 1827.75 | 1839.96 | 1535.31 | 1459.47 | 1776.16 | 1584.05 | 1637.66 | 1430.76 | 1710.8 | 1089 | 1346.92 | 1252.54 | 2831 | 2427.9831 | 1637 | 1584.1 | 1535.31 | 1219 | 1856.02 | 1827.75 | 1560 | 1928.5414 | 1900.86 | 1838.72 | 1754 | 2914 | 1671.78 | 1582.6 | 1089 | 2992
12336 | 单垫环 | PN100 | 350 | TG | HG/T 21547-2016 | S31603(022Cr17Ni12Mo2) | NB/T 47010 |  | 38.44 | 1 |  | 0 | 2114.2 | 3528.792 | 3239.7 | 2326 | 2719 | 3479 | 2364 | 3568.5 | 2408 | 2440.21 | 4719 | 2527 | 2811.89 | 2610.08 | 3507.083 | 2148 | 2749.76 | 2191.08 | 3336.59 | 2385 | 2501.4 | 2335.9988 | 3354 | 3035.61 | 2304 | 2455.49 | 2883 | 2902.26 | 2421.72 | 2149.46 | 2801.63 | 2498.6 | 2583.17 | 2256.81 | 2698.5 | 1476.2 | 2124.56 | 1975.69 | 4014 | 3829.7772 | 2583 | 2498.6 | 2421.72 | 1404 | 2927.59 | 2883 | 2460 | 3041.9848 | 2998.32 | 2822.96 | 2448 | 4291 | 2636.98 | 2496.25 | 1404 | 4719
12337 | 单垫环 | PN100 | 400 | TG | HG/T 21547-2016 | S31603(022Cr17Ni12Mo2) | NB/T 47010 |  | 57.3 | 1 |  | 0 | 3151.5 | 5260.14 | 3683.94 | 3467 | 4035 | 5219 | 3524 | 5274.06 | 3590 | 3637.46 | 7034 | 3764 | 4191.5 | 3890.67 | 5227.7798 | 3119 | 4173.41 | 3266.1 | 4973.64 | 3555 | 3728.6 | 3482.121 | 5000 | 4524.98 | 3323.4 | 3656.87 | 4297.5 | 4326.21 | 3609.9 | 3081.09 | 3947.37 | 3724.5 | 3850.56 | 3364.08 | 4022.5 | 1161.6 | 3166.95 | 2945.04 | 5040 | 5708.799 | 3851 | 3724.5 | 3609.9 | 2184 | 4363.97 | 4297.5 | 3667 | 4534.4825 | 4469.4 | 4035.07 | 3342 | 6389 | 3930.78 | 3721 | 1161.6 | 7034
12338 | 单垫环 | PN50(CL300) | 15 | TG | HG/T 21547-2016 | S31603(022Cr17Ni12Mo2) | NB/T 47010 |  | 0.16 | 1 |  | 0 | 8.96 | 68 | 16.8 | 14 | 54 | 263 | 40 | 97.6 | 12 | 16.03 | 38 | 300 | 17.78 | 15.52 | 126.5129 | 28 | 46.51 | 9.12 | 14.34 | 28 | 21 | 20.9296 | 22 | 19.2 | 30 | 17.05 | 21 | 12.37 | 25.28 | 19.67 | 29.07 | 80 | 12.81 | 12.69 | 33.8 | 1117.34 | 17.83 | 9.46 | 26 | 160.515 | 11 | 17.3 | 11.2 | 14 | 12.9 | 12 | 128 | 19.2403 | 20.8 | 29.46 | 53 | 99 | 13.48 | 20.93 | 8.96 | 1117.34
12339 | 单垫环 | PN50(CL300) | 20 | TG | HG/T 21547-2016 | S31603(022Cr17Ni12Mo2) | NB/T 47010 |  | 0.2 | 1 |  | 0 | 11.2 | 68 | 26.04 | 17 | 59 | 263 | 40 | 97.6 | 15 | 20.04 | 47 | 300 | 22.23 | 19.4 | 158.1411 | 32 | 46.51 | 11.4 | 17.92 | 32 | 26.3 | 26.162 | 26 | 24 | 30 | 19.6 | 25 | 15.46 | 31.6 | 26.22 | 36.34 | 80 | 16.02 | 15.86 | 34.5 | 1238.79 | 22.28 | 11.83 | 40 | 160.515 | 13 | 21.6 | 14 | 16 | 16.13 | 15 | 128 | 24.0504 | 26 | 36.82 | 53 | 119 | 16.86 | 26.21 | 11.2 | 1238.79
12340 | 单垫环 | PN50(CL300) | 25 | TG | HG/T 21547-2016 | S31603(022Cr17Ni12Mo2) | NB/T 47010 |  | 0.24 | 1 |  | 0 | 13.44 | 68 | 34.55 | 21 | 64 | 263 | 40 | 97.6 | 18 | 24.05 | 57 | 300 | 26.68 | 23.28 | 189.7693 | 38 | 51.68 | 13.68 | 21.5 | 36 | 31.5 | 31.3944 | 30 | 28.8 | 30 | 22.15 | 29 | 18.55 | 37.92 | 32.78 | 43.61 | 80 | 19.22 | 19.03 | 35.1 | 1481.69 | 26.74 | 14.2 | 52 | 167.895 | 16 | 25.9 | 16.8 | 17 | 19.35 | 18 | 128 | 28.8605 | 31.2 | 44.18 | 53 | 142 | 20.23 | 31.39 | 13.44 | 1481.69
12341 | 单垫环 | PN50(CL300) | 32 | TG | HG/T 21547-2016 | S31603(022Cr17Ni12Mo2) | NB/T 47010 |  | 0.33 | 1 |  | 0 | 18.48 | 68 | 41.9 | 28 | 75 | 315 | 48 | 97.6 | 25 | 29.32 | 78 | 300 | 36.68 | 32.01 | 100.3588 | 43 | 56.84 | 18.81 | 29.57 | 48 | 43.3 | 31.9506 | 39 | 39.6 | 30 | 27.88 | 33 | 25.51 | 52.14 | 45.89 | 47.11 | 80 | 26.43 | 26.17 | 40.8 | 1505.98 | 26.74 | 19.52 | 66 | 175.275 | 22 | 35.6 | 23.1 | 19 | 26.61 | 24.75 | 128 | 39.6832 | 42.9 | 46.48 | 53 | 174 | 27.81 | 43.23 | 18.48 | 1505.98
12342 | 单垫环 | PN50(CL300) | 40 | TG | HG/T 21547-2016 | S31603(022Cr17Ni12Mo2) | NB/T 47010 |  | 0.4 | 1 |  | 0 | 22.4 | 68 | 49.9 | 34 | 84 | 315 | 58 | 97.6 | 30 | 35.54 | 79 | 300 | 44.46 | 38.8 | 121.647 | 46 | 62.01 | 22.8 | 35.84 | 50 | 52.5 | 38.728 | 45 | 48 | 30 | 32.34 | 40 | 30.92 | 54 | 59 | 57.11 | 80 | 32.04 | 31.72 | 39.9 | 1238.79 | 35.42 | 23.66 | 92 | 182.655 | 27 | 43.2 | 28 | 22 | 32.26 | 30 | 128 | 48.1008 | 41.6 | 56.34 | 143 | 202 | 33.71 | 52.42 | 22 | 1238.79
12343 | 单垫环 | PN50(CL300) | 50 | TG | HG/T 21547-2016 | S31603(022Cr17Ni12Mo2) | NB/T 47010 |  | 0.67 | 1 |  | 0 | 37.52 | 68 | 77.98 | 56 | 108 | 315 | 98 | 128.1 | 51 | 59.53 | 132 | 300 | 74.47 | 64.99 | 122.2552 | 58 | 67.18 | 38.19 | 60.03 | 77 | 87.9 | 64.8694 | 71 | 80.4 | 50.3 | 49.54 | 67 | 51.8 | 90.45 | 81.95 | 78.26 | 80 | 53.66 | 53.14 | 61 | 1287.37 | 59.33 | 39.63 | 104 | 190.035 | 45 | 67.9 | 46.9 | 32 | 54.03 | 50.25 | 128 | 80.5688 | 69.68 | 80.88 | 83 | 221 | 56.47 | 87.73 | 32 | 1287.37
12344 | 单垫环 | PN50(CL300) | 65 | TG | HG/T 21547-2016 | S31603(022Cr17Ni12Mo2) | NB/T 47010 |  | 0.87 | 1 |  | 0 | 47.85 | 79.866 | 113.53 | 56 | 130 | 368 | 54 | 128.1 | 66 | 61.39 | 171 | 300 | 96.7 | 84.39 | 158.7493 | 75 | 72.35 | 49.59 | 77.95 | 87 | 114.2 | 84.2334 | 76 | 104.39 | 65.3 | 62.28 | 87 | 67.25 | 117.45 | 101.62 | 101.63 | 80 | 69.68 | 69 | 64 | 1117.8 | 61.39 | 51.46 | 156 | 195.57 | 58 | 72.4 | 60.9 | 40 | 70.16 | 65.25 | 160 | 104.6092 | 79.17 | 105.03 | 110 | 307 | 73.32 | 113.94 | 40 | 1117.8
12345 | 单垫环 | PN50(CL300) | 80 | TG | HG/T 21547-2016 | S31603(022Cr17Ni12Mo2) | NB/T 47010 |  | 1.35 | 1 |  | 0 | 74.25 | 123.93 | 129.78 | 87 | 183 | 394 | 83 | 179.34 | 103 | 95.27 | 206 | 300 | 150.05 | 130.95 | 246.3352 | 97 | 81.39 | 76.95 | 120.96 | 112 | 95.4 | 130.707 | 118 | 161.99 | 98 | 92.86 | 135 | 104.36 | 128.25 | 146.27 | 122.65 | 108 | 108.13 | 107.07 | 99.1 | 1093.5 | 95.26 | 68.8 | 197 | 214.02 | 91 | 105.3 | 94.5 | 50 | 105.84 | 101.25 | 160 | 162.3302 | 122.85 | 124.95 | 191 | 440 | 113.78 | 95.16 | 50 | 1093.5
12346 | 单垫环 | PN50(CL300) | 100 | TG | HG/T 21547-2016 | S31603(022Cr17Ni12Mo2) | NB/T 47010 |  | 2.08 | 1 |  | 0 | 114.4 | 190.944 | 205.28 | 134 | 203 | 420 | 128 | 256.2 | 130 | 146.78 | 317 | 300 | 231.19 | 141.23 | 379.5386 | 146 | 105.93 | 118.56 | 180.54 | 172 | 147 | 134.9712 | 181 | 249.59 | 147 | 139.36 | 156 | 160.79 | 158.08 | 225.75 | 170.29 | 166.4 | 144.63 | 164.96 | 152.9 | 1482.3 | 143.35 | 106 | 290 | 226.935 | 140 | 162.2 | 145.6 | 80 | 163.07 | 156 | 272 | 250.1141 | 189.28 | 169.49 | 212 | 590 | 142.69 | 146.7 | 80 | 1482.3
12347 | 单垫环 | PN50(CL300) | 125 | TG | HG/T 21547-2016 | S31603(022Cr17Ni12Mo2) | NB/T 47010 |  | 3.02 | 1 |  | 0 | 166.1 | 277.236 | 341.25 | 194 | 279 | 446 | 186 | 367.22 | 189 | 213.11 | 460 | 300 | 220.91 | 205.06 | 551.0609 | 203 | 156.32 | 172.14 | 262.14 | 230 | 213.3 | 195.9678 | 264 | 238.49 | 195 | 199.23 | 226.5 | 233.45 | 229.52 | 254.38 | 247.24 | 241.6 | 209.99 | 177.3 | 221.8 | 1482.3 | 212.08 | 153.9 | 394 | 300.8826 | 203 | 235.6 | 211.4 | 126 | 236.77 | 226.5 | 272 | 238.9908 | 235.56 | 246.09 | 452 | 758 | 207.17 | 212.91 | 126 | 1482.3
12348 | 单垫环 | PN50(CL300) | 150 | TG | HG/T 21547-2016 | S31603(022Cr17Ni12Mo2) | NB/T 47010 |  | 4.09 | 1 |  | 0 | 224.95 | 375.462 | 478.82 | 263 | 366 | 525 | 252 | 495.32 | 256 | 288.62 | 623 | 300 | 299.18 | 277.71 | 746.3043 | 264 | 217.04 | 233.13 | 355.01 | 311 | 289 | 265.4001 | 357 | 322.99 | 266.5 | 267.39 | 306.75 | 308.8 | 278.12 | 330.68 | 334.84 | 327.2 | 284.39 | 240.12 | 300.4 | 1239.3 | 287.22 | 208.43 | 499 | 407.4867 | 274 | 319 | 286.3 | 137 | 320.66 | 306.75 | 272 | 323.6683 | 319.02 | 329.16 | 454 | 924 | 280.57 | 288.41 | 137 | 1239.3
12349 | 单垫环 | PN50(CL300) | 200 | TG | HG/T 21547-2016 | S31603(022Cr17Ni12Mo2) | NB/T 47010 |  | 6.68 | 1 |  | 0 | 367.4 | 613.224 | 915.59 | 405 | 583 | 600 | 411 | 713.7 | 419 | 424.05 | 1017 | 454 | 488.64 | 453.57 | 609.4515 | 411 | 358.5 | 380.76 | 579.82 | 508 | 472 | 433.4652 | 583 | 527.52 | 435.5 | 432.38 | 501 | 504.35 | 454.24 | 537.36 | 520.21 | 434.2 | 448.9 | 392.18 | 490.8 | 1166.4 | 469.11 | 340.41 | 773 | 665.5284 | 449 | 464.9 | 420.84 | 265 | 508.75 | 501 | 428 | 528.6278 | 521.04 | 524.17 | 900 | 1024 | 458.25 | 471 | 265 | 1166.4
12350 | 单垫环 | PN50(CL300) | 250 | TG | HG/T 21547-2016 | S31603(022Cr17Ni12Mo2) | NB/T 47010 |  | 9.91 | 1 |  | 0 | 545.05 | 909.738 | 1446.09 | 600 | 759 | 943 | 609 | 1015.04 | 621 | 629.1 | 1217 | 731 | 724.92 | 672.89 | 904.1413 | 610 | 533.55 | 564.87 | 860.19 | 753 | 630.5 | 643.0599 | 865 | 782.59 | 643.5 | 638.13 | 743.25 | 748.22 | 673.88 | 740.86 | 722.27 | 644.15 | 665.95 | 581.82 | 695.6 | 1241.34 | 643.33 | 509.34 | 1118 | 987.3333 | 666 | 689.7 | 624.33 | 390 | 754.75 | 743.25 | 634 | 784.2334 | 772.98 | 747.71 | 1422 | 1316 | 679.83 | 629.18 | 390 | 1446.09
12351 | 单垫环 | PN50(CL300) | 300 | TG | HG/T 21547-2016 | S31603(022Cr17Ni12Mo2) | NB/T 47010 |  | 14.41 | 1 |  | 0 | 792.55 | 1322.838 | 2275.05 | 872 | 1085 | 1495 | 886 | 1427.4 | 903 | 914.76 | 1769 | 1123 | 1054.09 | 978.44 | 1314.7 | 867 | 788.05 | 821.37 | 1250.79 | 999 | 937.7 | 935.0649 | 1257 | 1137.96 | 936 | 924.78 | 1080.75 | 1087.97 | 979.88 | 1011.13 | 1050.25 | 936.65 | 968.35 | 846.01 | 1011.5 | 1509.08 | 935.46 | 740.63 | 1656 | 1435.6683 | 969 | 1002.9 | 907.83 | 575 | 1097.47 | 1080.75 | 922 | 1140.3497 | 1123.98 | 1087.23 | 1390 | 2071 | 988.53 | 935.75 | 575 | 2275.05
12352 | 单垫环 | PN50(CL300) | 350 | TG | HG/T 21547-2016 | S31603(022Cr17Ni12Mo2) | NB/T 47010 |  | 17.07 | 1 |  | 0 | 938.85 | 1567.026 | 3035.45 | 1033 | 1278 | 1764 | 1050 | 1665.3 | 1069 | 1083.62 | 2096 | 1396 | 1248.67 | 1159.05 | 1557.3857 | 1027 | 939.19 | 972.99 | 1481.68 | 1196 | 1110.7 | 1037.3439 | 1489 | 1348.02 | 1111.5 | 1094.22 | 1280.25 | 1288.8 | 1160.76 | 1157.4 | 1244.12 | 1109.55 | 1147.1 | 1002.18 | 1198.3 | 1290.02 | 1108.14 | 877.34 | 2242 | 1700.6841 | 1147 | 1188.1 | 1075.41 | 862 | 1300.05 | 1280.25 | 1092 | 1350.8508 | 1331.46 | 1253.59 | 1416 | 2621 | 1171 | 1108.47 | 862 | 3035.45
12353 | 单垫环 | PN50(CL300) | 400 | TG | HG/T 21547-2016 | S31603(022Cr17Ni12Mo2) | NB/T 47010 |  | 23.49 | 1 |  | 0 | 1291.95 | 2156.382 | 4293.03 | 1422 | 1744 | 2524 | 1445 | 2260.66 | 1472 | 1491.17 | 2884 | 1989 | 1718.29 | 1594.97 | 2143.116 | 1413 | 1306.09 | 1338.93 | 2038.93 | 1646 | 1528.5 | 1427.4873 | 2050 | 1855.01 | 1527.5 | 1503.17 | 1761.75 | 1773.52 | 1597.32 | 1513.52 | 1618.22 | 1526.85 | 1578.53 | 1379.1 | 1649.1 | 1242.87 | 1524.91 | 1207.31 | 2870 | 2340.3087 | 1578 | 1634.9 | 1479.87 | 1228 | 1789 | 1761.75 | 1503 | 1858.9055 | 1832.22 | 1654.17 | 1770 | 3781 | 1611.41 | 1525.39 | 1207.31 | 4293.03
12354 | 单垫环 | PN50(CL300) | 450 | TG | HG/T 21547-2016 | S31603(022Cr17Ni12Mo2) | NB/T 47010 |  | 34.6 | 1 |  | 0 | 1903 | 3176.28 | 6043.25 | 1905 | 2550 | 3553 | 2128 | 3291.56 | 2168 | 2196.44 | 4247 | 2853 | 2530.99 | 2349.34 | 3156.7396 | 1933 | 1972.05 | 1972.2 | 3003.28 | 2425 | 2336.2 | 2102.642 | 3019 | 2732.36 | 2076 | 2210.88 | 2595 | 2470.02 | 2352.8 | 2273.46 | 2383.58 | 2249 | 2325.12 | 2031.37 | 2339 | 1510.94 | 2246.14 | 1778.33 | 3612 | 3447.198 | 2325 | 2283.6 | 2179.8 | 1599 | 2635.14 | 2595 | 2214 | 2738.098 | 2698.8 | 2401.72 | 3430 | 5356 | 2373.56 | 2331.45 | 1510.94 | 6043.25
12355 | 单垫环 | PN50(CL300) | 500 | TG | HG/T 21547-2016 | S31603(022Cr17Ni12Mo2) | NB/T 47010 |  | 41.27 | 1 |  | 0 | 2269.85 | 3788.586 | 7738.79 | 2272 | 3033 | 4484 | 2538 | 3885.7 | 2586 | 2619.86 | 5066 | 3606 | 3018.9 | 2802.23 | 3765.2788 | 2306 | 2351.22 | 2352.39 | 3582.24 | 2892 | 2786.6 | 2507.9779 | 3601 | 3259.09 | 2478 | 2635.76 | 3095.25 | 2946.19 | 2806.36 | 2645.48 | 2843.07 | 2682.55 | 2773.34 | 2422.96 | 2789.8 | 1291.61 | 2679.14 | 2121.15 | 4426 | 4111.7301 | 2773 | 2723.8 | 2600.01 | 2400 | 3143.12 | 3095.25 | 2641 | 3265.9341 | 3219.06 | 2864.72 | 3653 | 6914 | 2831.12 | 2780.94 | 1291.61 | 7738.79
12356 | 单垫环 | PN50(CL300) | 600 | TG | HG/T 21547-2016 | S31603(022Cr17Ni12Mo2) | NB/T 47010 |  | 61.7 | 1 |  | 0 | 3393.5 | 5664.06 | 12115.47 | 3397 | 4515 | 7130 | 3795 | 5709.6 | 3866 | 3916.77 | 7574 | 5811 | 4513.36 | 4189.43 | 5629.2149 | 3359 | 3548.79 | 3516.9 | 5355.56 | 4324 | 4166.1 | 3749.509 | 5384 | 4872.45 | 3578.6 | 3937.15 | 4627.5 | 4404.64 | 4195.6 | 3523.06 | 4250.49 | 4010.5 | 4146.24 | 3622.41 | 4170.9 | 1122.4 | 4005.39 | 3171.18 | 6593 | 6147.171 | 4146 | 4072.2 | 3887.1 | 2983 | 4699.07 | 4627.5 | 3949 | 4882.6821 | 4812.6 | 4282.84 | 4235 | 11409 | 4232.62 | 4157.58 | 1122.4 | 12115.47
12357 | 单垫环 | PN110(CL600) | 15 | TG | HG/T 21547-2016 | S31603(022Cr17Ni12Mo2) | NB/T 47010 |  | 0.16 | 1 |  | 0 | 8.96 | 68 | 29.59 | 14 | 54 | 315 | 40 | 97.6 | 12 | 16.03 | 38 | 300 | 17.78 | 15.52 | 126.5129 | 28 | 56.84 | 9.12 | 14.34 | 25 | 21 | 20.9296 | 22 | 19.2 | 30 | 17.05 | 21 | 12.37 | 25.28 | 19.67 | 29.07 | 80 | 12.81 | 12.69 | 33.3 | 1073.6 | 33.09 | 9.46 | 40 | 162.36 | 11 | 16 | 11.2 | 17 | 12.9 | 12 | 128 | 19.2403 | 20.8 | 29.46 | 53 | 99 | 13.48 | 20.93 | 8.96 | 1073.6
12358 | 单垫环 | PN110(CL600) | 20 | TG | HG/T 21547-2016 | S31603(022Cr17Ni12Mo2) | NB/T 47010 |  | 0.2 | 1 |  | 0 | 11.2 | 68 | 36.78 | 17 | 59 | 315 | 40 | 97.6 | 15 | 20.04 | 47 | 300 | 22.23 | 19.4 | 158.1411 | 32 | 62.01 | 11.4 | 17.92 | 28 | 26.3 | 26.162 | 26 | 24 | 30 | 19.6 | 25 | 15.46 | 31.6 | 26.22 | 36.34 | 80 | 16.02 | 15.86 | 33.8 | 1122.4 | 44.13 | 11.83 | 52 | 162.36 | 13 | 20 | 14 | 19 | 16.13 | 15 | 128 | 24.0504 | 26 | 36.82 | 53 | 119 | 16.86 | 26.21 | 11.2 | 1122.4
12359 | 单垫环 | PN110(CL600) | 25 | TG | HG/T 21547-2016 | S31603(022Cr17Ni12Mo2) | NB/T 47010 |  | 0.24 | 1 |  | 0 | 13.44 | 68 | 48.05 | 21 | 64 | 315 | 40 | 97.6 | 18 | 24.05 | 57 | 300 | 26.68 | 23.28 | 189.7693 | 38 | 67.18 | 13.68 | 21.5 | 32 | 31.5 | 31.3944 | 30 | 28.8 | 30 | 22.15 | 29 | 18.55 | 37.92 | 32.78 | 43.61 | 80 | 19.22 | 19.03 | 34.3 | 1244.4 | 58.83 | 14.2 | 66 | 171.585 | 16 | 24 | 16.8 | 22 | 19.35 | 18 | 128 | 28.8605 | 31.2 | 44.18 | 53 | 142 | 20.23 | 31.39 | 13.44 | 1244.4
12360 | 单垫环 | PN110(CL600) | 32 | TG | HG/T 21547-2016 | S31603(022Cr17Ni12Mo2) | NB/T 47010 |  | 0.36 | 1 |  | 0 | 20.16 | 68 | 59.85 | 30 | 79 | 341 | 53 | 97.6 | 27 | 31.99 | 85 | 300 | 40.01 | 34.92 | 109.4823 | 41 | 72.35 | 20.52 | 32.26 | 46 | 47.2 | 34.8552 | 41 | 43.2 | 30 | 29.79 | 36 | 27.83 | 56.88 | 45.89 | 51.4 | 80 | 28.83 | 28.55 | 39.3 | 1488.4 | 58.83 | 21.29 | 92 | 177.12 | 25 | 36 | 25.2 | 29 | 29.03 | 27 | 128 | 43.2907 | 46.8 | 50.7 | 53 | 174 | 30.34 | 47.14 | 20.16 | 1488.4
12361 | 单垫环 | PN110(CL600) | 40 | TG | HG/T 21547-2016 | S31603(022Cr17Ni12Mo2) | NB/T 47010 |  | 0.5 | 1 |  | 0 | 28 | 68 | 72.58 | 42 | 97 | 341 | 73 | 97.6 | 38 | 44.43 | 98 | 300 | 55.58 | 48.5 | 152.0588 | 47 | 80.1 | 28.5 | 44.8 | 55 | 65.7 | 48.41 | 55 | 60 | 37.5 | 38.71 | 50 | 38.66 | 67.5 | 59 | 71.39 | 80 | 40.05 | 39.66 | 42.8 | 1439.6 | 82.37 | 29.58 | 130 | 184.5 | 34 | 50 | 35 | 35 | 40.32 | 37.5 | 128 | 60.126 | 52 | 70.42 | 191 | 202 | 42.14 | 65.53 | 28 | 1439.6
12362 | 单垫环 | PN110(CL600) | 50 | TG | HG/T 21547-2016 | S31603(022Cr17Ni12Mo2) | NB/T 47010 |  | 0.82 | 1 |  | 0 | 45.92 | 75.276 | 102.84 | 69 | 125 | 341 | 120 | 128.1 | 62 | 72.86 | 161 | 300 | 91.14 | 79.54 | 149.6258 | 70 | 85.26 | 46.74 | 73.47 | 83 | 107.6 | 79.3924 | 86 | 98.39 | 61.5 | 59.09 | 82 | 63.39 | 110.7 | 88.51 | 95.79 | 80 | 65.68 | 65.03 | 60.3 | 1488.4 | 65.68 | 48.5 | 156 | 195.57 | 55 | 71.5 | 57.4 | 50 | 66.12 | 61.5 | 128 | 98.5966 | 85.28 | 98.99 | 103 | 221 | 69.11 | 107.38 | 45.92 | 1488.4
12363 | 单垫环 | PN110(CL600) | 65 | TG | HG/T 21547-2016 | S31603(022Cr17Ni12Mo2) | NB/T 47010 |  | 1.04 | 1 |  | 0 | 57.2 | 95.472 | 138.6 | 67 | 148 | 394 | 64 | 136.64 | 79 | 73.39 | 204 | 300 | 115.6 | 100.88 | 189.7693 | 82 | 90.43 | 59.28 | 93.18 | 92 | 136.5 | 100.6928 | 91 | 124.79 | 70 | 73.11 | 104 | 80.4 | 140.4 | 114.73 | 121.49 | 83.2 | 83.3 | 82.48 | 76.6 | 1512.8 | 83.99 | 61.52 | 236 | 201.105 | 69 | 82 | 72.8 | 66 | 83.87 | 78 | 160 | 125.0521 | 94.64 | 125.55 | 120 | 371 | 87.65 | 136.24 | 57.2 | 1512.8
12364 | 单垫环 | PN110(CL600) | 80 | TG | HG/T 21547-2016 | S31603(022Cr17Ni12Mo2) | NB/T 47010 |  | 1.68 | 1 |  | 0 | 92.4 | 154.224 | 180.3 | 108 | 219 | 420 | 103 | 222.04 | 128 | 118.55 | 256 | 300 | 186.73 | 162.96 | 306.5504 | 118 | 101.54 | 95.76 | 150.53 | 129 | 118.7 | 162.6576 | 147 | 201.59 | 119 | 113.88 | 168 | 129.87 | 159.6 | 165.34 | 152.64 | 134.4 | 134.56 | 133.24 | 120.1 | 1195.6 | 141.05 | 85.61 | 250 | 219.555 | 113 | 115.5 | 117.6 | 84 | 131.71 | 126 | 160 | 202.0133 | 152.88 | 155.49 | 191 | 549 | 141.59 | 118.44 | 84 | 1195.6
12365 | 单垫环 | PN110(CL600) | 100 | TG | HG/T 21547-2016 | S31603(022Cr17Ni12Mo2) | NB/T 47010 |  | 2.75 | 1 |  | 0 | 151.25 | 252.45 | 349.6 | 177 | 257 | 473 | 169 | 333.06 | 172 | 194.06 | 419 | 300 | 305.66 | 186.73 | 501.7939 | 185 | 140.81 | 156.75 | 238.7 | 211 | 194.3 | 178.4475 | 240 | 329.98 | 196 | 182.04 | 206.25 | 212.58 | 209 | 267.09 | 225.14 | 220 | 191.22 | 218.1 | 200.2 | 1244.4 | 234.73 | 140.14 | 458 | 273.9825 | 185 | 189.1 | 192.5 | 144 | 215.6 | 206.25 | 272 | 330.673 | 250.25 | 224.09 | 243 | 787 | 188.65 | 193.94 | 140.14 | 1244.4
12366 | 单垫环 | PN110(CL600) | 125 | TG | HG/T 21547-2016 | S31603(022Cr17Ni12Mo2) | NB/T 47010 |  | 3.89 | 1 |  | 0 | 213.95 | 357.102 | 807.45 | 250 | 350 | 525 | 239 | 461.16 | 244 | 274.51 | 592 | 300 | 284.55 | 264.13 | 709.8102 | 251 | 204.12 | 221.73 | 337.65 | 274 | 274.9 | 252.4221 | 339 | 307.19 | 253.5 | 254.65 | 291.75 | 300.7 | 295.64 | 295.71 | 318.47 | 311.2 | 270.48 | 228.38 | 278.2 | 1244.4 | 340.25 | 198.23 | 742 | 387.5607 | 261 | 267.4 | 272.3 | 186 | 304.98 | 291.75 | 272 | 307.8351 | 303.42 | 316.98 | 404 | 980 | 266.85 | 274.33 | 186 | 1244.4
12367 | 单垫环 | PN110(CL600) | 150 | TG | HG/T 21547-2016 | S31603(022Cr17Ni12Mo2) | NB/T 47010 |  | 5.53 | 1 |  | 0 | 304.15 | 507.654 | 1186.5 | 356 | 483 | 578 | 340 | 623.42 | 346 | 390.24 | 842 | 344 | 404.52 | 375.49 | 1009.0619 | 341 | 294.55 | 315.21 | 480 | 389 | 390.7 | 358.8417 | 483 | 436.7 | 357.5 | 359.12 | 414.75 | 417.52 | 376.04 | 394.27 | 452.73 | 359.45 | 384.52 | 324.67 | 402.6 | 1342 | 491 | 281.81 | 888 | 550.9539 | 372 | 380.2 | 387.1 | 319 | 433.55 | 414.75 | 354 | 437.6171 | 431.34 | 445.05 | 554 | 1254 | 379.36 | 389.93 | 281.81 | 1342
12368 | 单垫环 | PN110(CL600) | 200 | TG | HG/T 21547-2016 | S31603(022Cr17Ni12Mo2) | NB/T 47010 |  | 9.34 | 1 |  | 0 | 513.7 | 857.412 | 1680 | 566 | 800 | 762 | 574 | 919.88 | 585 | 592.91 | 1422 | 625 | 683.22 | 634.19 | 852.1372 | 575 | 506.42 | 532.38 | 810.71 | 658 | 659.9 | 606.0726 | 815 | 737.58 | 604.5 | 601.82 | 700.5 | 705.18 | 635.12 | 661.36 | 727.35 | 607.1 | 627.65 | 548.35 | 679.9 | 1078 | 844.17 | 475.97 | 1272 | 930.5442 | 627 | 607.1 | 588.42 | 533 | 711.33 | 700.5 | 598 | 739.1289 | 728.52 | 732.89 | 1121 | 1396 | 640.72 | 658.59 | 475.97 | 1680
12369 | 单垫环 | PN110(CL600) | 250 | TG | HG/T 21547-2016 | S31603(022Cr17Ni12Mo2) | NB/T 47010 |  | 14.36 | 1 |  | 0 | 789.8 | 1318.248 | 2336.69 | 869 | 1082 | 1245 | 883 | 1388.36 | 900 | 911.59 | 1763 | 1020 | 1050.43 | 975.04 | 1310.1382 | 864 | 787.4 | 818.52 | 1246.45 | 1011 | 934.4 | 931.8204 | 1253 | 1134.01 | 936 | 921.59 | 1077 | 1084.19 | 976.48 | 944.36 | 1046.6 | 933.4 | 964.99 | 843.08 | 1008 | 1078 | 1312.56 | 738.06 | 2064 | 1430.6868 | 965 | 933.4 | 904.68 | 941 | 1093.66 | 1077 | 919 | 1136.3914 | 1120.08 | 1083.46 | 1923 | 1805 | 985.1 | 932.52 | 738.06 | 2336.69
12370 | 单垫环 | PN110(CL600) | 300 | TG | HG/T 21547-2016 | S31603(022Cr17Ni12Mo2) | NB/T 47010 |  | 21.03 | 1 |  | 0 | 1156.65 | 1930.554 | 3635.1 | 1273 | 1565 | 1923 | 1293 | 1998.36 | 1318 | 1335 | 2582 | 1574 | 1538.34 | 1427.94 | 1918.6773 | 1265 | 1170.44 | 1198.71 | 1825.4 | 1351 | 1368.5 | 1364.6367 | 1835 | 1660.74 | 1365 | 1346.47 | 1577.25 | 1587.79 | 1430.04 | 1310.02 | 1532.73 | 1366.95 | 1413.22 | 1234.67 | 1476.3 | 1127 | 1951.07 | 1080.87 | 2472 | 2095.2189 | 1413 | 1367 | 1324.89 | 1381 | 1601.64 | 1577.25 | 1346 | 1664.2276 | 1640.34 | 1586.71 | 1861 | 2846 | 1442.66 | 1365.68 | 1080.87 | 3635.1
12371 | 单垫环 | PN110(CL600) | 350 | TG | HG/T 21547-2016 | S31603(022Cr17Ni12Mo2) | NB/T 47010 |  | 25.04 | 1 |  | 0 | 1377.2 | 2298.672 | 4863.6 | 1515 | 1856 | 2352 | 1540 | 2379 | 1569 | 1589.56 | 3074 | 1925 | 1831.68 | 1700.22 | 2284.5307 | 1399 | 1402.33 | 1427.28 | 2173.47 | 1645 | 1629.4 | 1521.6808 | 2185 | 1977.41 | 1625 | 1601.91 | 1878 | 1890.55 | 1702.72 | 1523.06 | 1825 | 1627.6 | 1682.69 | 1470.1 | 1757.9 | 1102.5 | 2146.17 | 1286.98 | 3792 | 2494.7352 | 1682 | 1627.6 | 1577.52 | 1681 | 1907.05 | 1878 | 1603 | 1981.5626 | 1953.12 | 1838.89 | 1954 | 3525 | 1717.74 | 1626.12 | 1102.5 | 4863.6
12372 | 单垫环 | PN110(CL600) | 400 | TG | HG/T 21547-2016 | S31603(022Cr17Ni12Mo2) | NB/T 47010 |  | 35.61 | 1 |  | 0 | 1958.55 | 3268.998 | 6294.83 | 2155 | 2623 | 3479 | 2190 | 3330.6 | 2231 | 2260.56 | 4371 | 2814 | 2604.87 | 2417.92 | 3248.8873 | 1989 | 2018.56 | 2029.77 | 3090.95 | 2210 | 2317.2 | 2164.0197 | 3107 | 2812.12 | 2136 | 2275.22 | 2670.75 | 2688.59 | 2421.48 | 2054.06 | 2453.16 | 2314.65 | 2392.99 | 2090.66 | 2499.8 | 1445.5 | 2705.46 | 1830.24 | 5232 | 3547.8243 | 2393 | 2314.7 | 2243.43 | 2477 | 2712.06 | 2670.75 | 2279 | 2818.0255 | 2777.58 | 2507.66 | 2511 | 5195 | 2442.85 | 2312.48 | 1445.5 | 6294.83
12373 | 单垫环 | PN110(CL600) | 450 | TG | HG/T 21547-2016 | S31603(022Cr17Ni12Mo2) | NB/T 47010 |  | 52.3 | 1 |  | 0 | 2876.5 | 4801.14 | 8956.4 | 2879 | 3833 | 4915 | 3216 | 4837.3 | 3277 | 3320.05 | 6420 | 4031 | 3825.75 | 3551.17 | 4771.6036 | 2847 | 3026.22 | 2981.1 | 4539.64 | 3245 | 3531.4 | 3178.271 | 4564 | 4130.13 | 3033.4 | 3338.37 | 3922.5 | 3733.6 | 3556.4 | 3058.84 | 3602.93 | 3399.5 | 3514.56 | 3070.53 | 3603.5 | 1445.5 | 4056.02 | 2688.05 | 6048 | 5210.649 | 3515 | 3138 | 3294.9 | 3037 | 3983.17 | 3922.5 | 3347 | 4138.8033 | 4079.4 | 3630.35 | 3495 | 7381 | 3587.78 | 3524.22 | 1445.5 | 8956.4
12374 | 单垫环 | PN110(CL600) | 500 | TG | HG/T 21547-2016 | S31603(022Cr17Ni12Mo2) | NB/T 47010 |  | 66.27 | 1 |  | 0 | 3644.85 | 6083.586 | 12600 | 3648 | 4847 | 6407 | 4076 | 6106.1 | 4152 | 4206.88 | 8135 | 5254 | 4847.65 | 4499.73 | 6046.16 | 3607 | 3853.02 | 3777.39 | 5752.24 | 4112 | 4474.7 | 4027.2279 | 5783 | 5233.35 | 3845.4 | 4228.26 | 4970.25 | 4730.89 | 4506.36 | 3748.82 | 4565.31 | 4307.55 | 4453.34 | 3890.71 | 4566 | 1494.5 | 5164.18 | 3406.07 | 7512 | 6602.4801 | 4453 | 3976.2 | 4175.01 | 4299 | 5047.12 | 4970.25 | 4241 | 5244.34 | 5169.06 | 4600.07 | 4109 | 9716 | 4546.12 | 4465.55 | 1494.5 | 12600
12375 | 单垫环 | PN110(CL600) | 600 | TG | HG/T 21547-2016 | S31603(022Cr17Ni12Mo2) | NB/T 47010 |  | 101.15 | 1 |  | 0 | 5563.25 | 9285.57 | 17883.99 | 5568 | 7377 | 10261 | 6221 | 9198.8 | 6337 | 6421.1 | 12417 | 8412 | 7399.12 | 6868.09 | 9228.4455 | 5506 | 5943.93 | 5765.55 | 8779.82 | 6276 | 6829.8 | 6146.8855 | 8826 | 7987.82 | 5869.6 | 6450.12 | 7586.25 | 7220.9 | 6878.2 | 5192.39 | 6968.18 | 6574.75 | 6797.28 | 5938.52 | 6969.3 | 1494.5 | 7966.6 | 5198.79 | 10656 | 10077.5745 | 6797 | 6069 | 6372.45 | 6416 | 7703.58 | 7586.25 | 6474 | 8004.5944 | 7889.7 | 7021.23 | 5905 | 15846 | 6938.89 | 6815.88 | 1494.5 | 17883.99
12376 | 8字盲板 | PN10 | 10 | TG | HG/T 21547-2016 | S31603(022Cr17Ni12Mo2) | NB/T 47010 |  | 0.21 | 1 |  | 0 | 11.76 | 68 | 9.72 | 19 | 58 | 473 | 40 | 97.6 | 16 | 21.04 | 31 | 300 | 19.35 | 17.11 | 166.0482 | 33 | 116.27 | 12.97 | 15.75 | 42 | 33.6 | 25.83 | 32 | 20.89 | 30 | 19.21 | 29.36 | 20.12 | 38.85 | 32.78 | 33.55 | 80 | 27.72 | 20.98 | 35.5 | 1249.5 | 29.74 | 18.55 | 29 | 160.515 | 15 | 23.6 | 13.65 | 15 | 22.81 | 15.12 | 126 | 20.9339 | 40.95 | 32.75 | 108 | 145 | 51.86 | 33.55 | 9.72 | 1249.5
12377 | 8字盲板 | PN10 | 15 | TG | HG/T 21547-2016 | S31603(022Cr17Ni12Mo2) | NB/T 47010 |  | 0.25 | 1 |  | 0 | 14 | 68 | 21 | 23 | 63 | 473 | 40 | 97.6 | 19 | 25.05 | 37 | 300 | 23.04 | 20.37 | 197.6764 | 39 | 118.85 | 15.44 | 18.75 | 44 | 34.7 | 30.75 | 36 | 24.87 | 30 | 21.56 | 34 | 23.95 | 47.5 | 39.34 | 39.94 | 80 | 33 | 24.98 | 38.4 | 1249.5 | 30.32 | 22.08 | 58 | 166.05 | 17 | 28.1 | 16.25 | 17 | 27.16 | 18 | 126 | 24.9222 | 39 | 38.98 | 108 | 145 | 61.74 | 34.62 | 14 | 1249.5
12378 | 8字盲板 | PN10 | 20 | TG | HG/T 21547-2016 | S31603(022Cr17Ni12Mo2) | NB/T 47010 |  | 0.41 | 1 |  | 0 | 22.96 | 68 | 33.72 | 38 | 82 | 473 | 60 | 97.6 | 31 | 41.08 | 61 | 300 | 37.78 | 33.41 | 324.1893 | 41 | 118.85 | 25.32 | 30.75 | 66 | 48.8 | 50.43 | 55 | 40.79 | 30.8 | 30.97 | 47.56 | 39.28 | 58.22 | 62.28 | 65.5 | 80 | 40.61 | 40.96 | 45.4 | 1249.5 | 48.28 | 36.21 | 58 | 171.585 | 28 | 46.1 | 26.65 | 24 | 44.54 | 29.52 | 126 | 40.8757 | 63.96 | 63.93 | 108 | 174 | 60.75 | 48.7 | 22.96 | 1249.5
12379 | 8字盲板 | PN10 | 25 | TG | HG/T 21547-2016 | S31603(022Cr17Ni12Mo2) | NB/T 47010 |  | 0.53 | 1 |  | 0 | 29.68 | 68 | 43.8 | 48 | 97 | 473 | 77 | 97.6 | 40 | 53.1 | 79 | 300 | 48.84 | 43.18 | 419.0739 | 46 | 121.44 | 32.73 | 39.75 | 80 | 52.7 | 65.19 | 70 | 52.73 | 39.8 | 38.02 | 61.48 | 50.78 | 76.32 | 81.95 | 84.66 | 80 | 52.5 | 52.95 | 56.6 | 1176 | 60.42 | 46.81 | 58 | 175.275 | 36 | 59.6 | 34.45 | 29 | 57.58 | 38.16 | 126 | 52.8407 | 82.68 | 82.64 | 86 | 205 | 78.53 | 52.62 | 29 | 1176
12380 | 8字盲板 | PN10 | 32 | TG | HG/T 21547-2016 | S31603(022Cr17Ni12Mo2) | NB/T 47010 |  | 0.67 | 1 |  | 0 | 37.52 | 68 | 55.68 | 61 | 114 | 525 | 98 | 97.6 | 51 | 59.53 | 99 | 300 | 61.74 | 54.59 | 264.8863 | 58 | 121.44 | 41.37 | 50.25 | 97 | 68.6 | 49.6872 | 86 | 66.65 | 50.3 | 46.26 | 77.72 | 64.19 | 85.76 | 101.62 | 80.27 | 80 | 62.69 | 66.94 | 65.4 | 1127.92 | 69.95 | 59.17 | 115 | 190.035 | 45 | 75.4 | 43.55 | 35 | 72.79 | 48.24 | 126 | 66.79 | 104.52 | 76.84 | 239 | 245 | 88.25 | 68.41 | 35 | 1127.92
12381 | 8字盲板 | PN10 | 40 | TG | HG/T 21547-2016 | S31603(022Cr17Ni12Mo2) | NB/T 47010 |  | 0.83 | 1 |  | 0 | 46.48 | 76.194 | 68.52 | 76 | 133 | 525 | 121 | 128.1 | 63 | 73.75 | 102 | 300 | 76.48 | 67.63 | 328.1428 | 71 | 124.02 | 51.25 | 62.25 | 104 | 73.6 | 61.5528 | 105 | 82.57 | 62.3 | 55.66 | 96.28 | 79.52 | 106.24 | 127.84 | 99.44 | 80 | 77.66 | 82.93 | 81.9 | 1495.72 | 74.15 | 73.31 | 115 | 191.88 | 56 | 93.4 | 53.95 | 43 | 90.17 | 59.76 | 126 | 82.7434 | 86.32 | 95.19 | 114 | 290 | 109.32 | 73.45 | 43 | 1495.72
12382 | 8字盲板 | PN10 | 50 | TG | HG/T 21547-2016 | S31603(022Cr17Ni12Mo2) | NB/T 47010 |  | 1.09 | 1 |  | 0 | 61.04 | 100.062 | 89.64 | 99 | 149 | 525 | 159 | 153.72 | 83 | 96.85 | 134 | 300 | 100.44 | 88.81 | 430.9345 | 86 | 129.19 | 67.31 | 81.75 | 125 | 91.8 | 80.8344 | 136 | 108.44 | 77 | 70.95 | 126.44 | 104.43 | 117.72 | 167.18 | 108.83 | 87.2 | 99 | 108.9 | 94.1 | 1250.52 | 83.42 | 96.27 | 144 | 208.485 | 73 | 122.6 | 70.85 | 53 | 95.22 | 78.48 | 164 | 108.6677 | 113.36 | 107.46 | 141 | 320 | 134.59 | 91.64 | 53 | 1250.52
12383 | 8字盲板 | PN10 | 65 | TG | HG/T 21547-2016 | S31603(022Cr17Ni12Mo2) | NB/T 47010 |  | 1.55 | 1 |  | 0 | 85.25 | 142.29 | 83.28 | 109 | 197 | 630 | 95 | 213.5 | 118 | 109.38 | 190 | 300 | 142.83 | 126.29 | 612.7968 | 109 | 134.36 | 95.71 | 116.25 | 155 | 131.1 | 114.948 | 160 | 154.2 | 112 | 98 | 179.8 | 148.5 | 145.7 | 229.46 | 154.75 | 124 | 140.78 | 154.86 | 104.8 | 1082.4 | 122.22 | 136.9 | 173 | 226.935 | 104 | 125.9 | 100.75 | 71 | 135.41 | 111.6 | 164 | 154.5238 | 120.9 | 152.81 | 203 | 433 | 191.39 | 130.86 | 71 | 1082.4
12384 | 8字盲板 | PN10 | 80 | TG | HG/T 21547-2016 | S31603(022Cr17Ni12Mo2) | NB/T 47010 |  | 1.91 | 1 |  | 0 | 105.05 | 175.338 | 113.64 | 134 | 235 | 630 | 117 | 256.2 | 145 | 134.78 | 182 | 300 | 176.01 | 155.63 | 348.5187 | 134 | 148.05 | 117.94 | 143.25 | 158 | 134.9 | 141.6456 | 197 | 190.01 | 133 | 119.17 | 221.56 | 139.6 | 154.71 | 279.81 | 152.56 | 152.8 | 163 | 190.83 | 126.8 | 1082.4 | 143.51 | 140.58 | 192 | 236.16 | 129 | 155.2 | 124.15 | 91 | 166.86 | 137.52 | 300 | 190.409 | 148.98 | 153.72 | 193 | 474 | 204.4 | 134.67 | 91 | 1082.4
12385 | 8字盲板 | PN10 | 100 | TG | HG/T 21547-2016 | S31603(022Cr17Ni12Mo2) | NB/T 47010 |  | 2.39 | 1 |  | 0 | 131.45 | 219.402 | 158.28 | 167 | 219 | 735 | 147 | 324.52 | 150 | 168.66 | 227 | 300 | 174.83 | 159.96 | 436.1045 | 161 | 171.82 | 147.58 | 179.25 | 198 | 168.9 | 137.8552 | 246 | 188.74 | 168 | 147.39 | 167.3 | 174.68 | 181.162 | 356.13 | 190.89 | 191.2 | 167.41 | 189.55 | 175.5 | 1451.4 | 167.21 | 158.31 | 216 | 300.735 | 160 | 194.2 | 143.4 | 109 | 192.73 | 172.08 | 300 | 189.1364 | 186.42 | 180.33 | 286 | 482 | 193.93 | 168.51 | 109 | 1451.4
12386 | 8字盲板 | PN10 | 125 | TG | HG/T 21547-2016 | S31603(022Cr17Ni12Mo2) | NB/T 47010 |  | 3.57 | 1 |  | 0 | 196.35 | 327.726 | 240.77 | 250 | 311 | 814 | 220 | 469.7 | 224 | 251.92 | 340 | 300 | 261.15 | 238.94 | 651.4197 | 230 | 253.85 | 220.45 | 267.75 | 271 | 252.3 | 205.9176 | 368 | 281.92 | 234 | 216.78 | 249.9 | 260.93 | 249.9 | 426.07 | 285.14 | 285.6 | 250.07 | 283.14 | 255.3 | 1451.4 | 259.86 | 173.42 | 312 | 355.6791 | 240 | 290.1 | 214.2 | 158 | 287.88 | 257.04 | 300 | 282.512 | 269.18 | 269.36 | 377 | 609 | 289.68 | 251.74 | 158 | 1451.4
12387 | 8字盲板 | PN10 | 150 | TG | HG/T 21547-2016 | S31603(022Cr17Ni12Mo2) | NB/T 47010 |  | 4.74 | 1 |  | 0 | 260.7 | 435.132 | 317.28 | 332 | 403 | 919 | 292 | 563.64 | 297 | 334.49 | 451 | 320 | 346.73 | 317.25 | 864.9102 | 292 | 334.6 | 292.7 | 355.5 | 360 | 335 | 273.4032 | 488 | 374.32 | 305.5 | 285.57 | 331.8 | 346.45 | 331.8 | 521.47 | 354.93 | 379.2 | 321.34 | 375.93 | 339.6 | 1254.6 | 340.39 | 230.25 | 360 | 472.2462 | 318 | 385.1 | 284.4 | 215 | 382.23 | 341.28 | 356 | 375.1061 | 357.4 | 348.1 | 494 | 647 | 352.57 | 334.28 | 215 | 1254.6
12388 | 8字盲板 | PN10 | 200 | TG | HG/T 21547-2016 | S31603(022Cr17Ni12Mo2) | NB/T 47010 |  | 9.04 | 1 |  | 0 | 497.2 | 829.872 | 515.52 | 595 | 739 | 931 | 556 | 991.86 | 566 | 573.87 | 860 | 610 | 661.28 | 605.05 | 934.7355 | 557 | 516.7 | 558.22 | 542.4 | 687 | 638.8 | 521.4272 | 932 | 713.89 | 585 | 538.41 | 632.8 | 660.73 | 616.528 | 772.66 | 640.81 | 587.6 | 592.48 | 716.96 | 616.2 | 1254.6 | 638.1 | 439.13 | 552 | 900.6552 | 607 | 621.5 | 542.4 | 380 | 678.36 | 650.88 | 542 | 715.3892 | 646.36 | 636.6 | 1013 | 771 | 611.28 | 637.46 | 380 | 1254.6
12389 | 8字盲板 | PN10 | 250 | TG | HG/T 21547-2016 | S31603(022Cr17Ni12Mo2) | NB/T 47010 |  | 13.84 | 1 |  | 0 | 761.2 | 1270.512 | 787.68 | 911 | 1029 | 1054 | 851 | 1515.24 | 867 | 878.58 | 1062 | 934 | 1012.4 | 926.31 | 1431.0553 | 833 | 789.54 | 854.62 | 830.4 | 1052 | 930.4 | 798.2912 | 1426 | 1092.95 | 897 | 820.65 | 968.8 | 1011.56 | 916.208 | 1243.24 | 953.43 | 899.6 | 907.07 | 1097.65 | 973.4 | 1262.25 | 931.27 | 672.29 | 744 | 1378.8792 | 930 | 951.5 | 830.4 | 737 | 1038.55 | 996.48 | 830 | 1095.2452 | 989.56 | 953.73 | 1340 | 966 | 935.86 | 928.51 | 672.29 | 1515.24
12390 | 8字盲板 | PN10 | 300 | TG | HG/T 21547-2016 | S31603(022Cr17Ni12Mo2) | NB/T 47010 |  | 20.1 | 1 |  | 0 | 1105.5 | 1845.18 | 1144.8 | 1323 | 1466 | 1431 | 1236 | 2220.4 | 1259 | 1275.97 | 1542 | 1357 | 1470.32 | 1345.29 | 2078.339 | 1209 | 1147.65 | 1241.18 | 1206 | 1394 | 1351.3 | 1159.368 | 2071 | 1587.3 | 1306.5 | 1188.74 | 1407 | 1469.09 | 1330.62 | 1675.69 | 1384.68 | 1306.5 | 1317.35 | 1594.13 | 1408.8 | 1534.5 | 1385.83 | 976.38 | 864 | 2002.563 | 1351 | 1381.9 | 1206 | 1127 | 1508.3 | 1447.2 | 1206 | 1590.6333 | 1437.15 | 1385.11 | 1778 | 1402 | 1359.16 | 1348.56 | 864 | 2220.4
12391 | 8字盲板 | PN10 | 350 | TG | HG/T 21547-2016 | S31603(022Cr17Ni12Mo2) | NB/T 47010 |  | 31.76 | 1 |  | 0 | 1746.8 | 2915.568 | 2177.64 | 2090 | 2279 | 2249 | 1953 | 3450.16 | 1990 | 2016.15 | 2437 | 2144 | 1719.8 | 2125.7 | 3283.9824 | 1774 | 1812.71 | 1961.18 | 1905.6 | 2226 | 2135.1 | 1733.7784 | 3273 | 1856.64 | 1908 | 1874.35 | 2223.2 | 2089.21 | 2102.512 | 2464.24 | 2187.93 | 2064.4 | 2028.62 | 1864.63 | 2105.7 | 1311.75 | 2189.75 | 1542.77 | 1176 | 3164.2488 | 2135 | 2183.5 | 1746.8 | 1353 | 2383.27 | 2286.72 | 1906 | 1860.5389 | 2270.84 | 2172.64 | 2305 | 2216 | 2147.61 | 2130.77 | 1176 | 3450.16
12392 | 8字盲板 | PN10 | 400 | TG | HG/T 21547-2016 | S31603(022Cr17Ni12Mo2) | NB/T 47010 |  | 42.69 | 1 |  | 0 | 2347.95 | 3918.942 | 3210.48 | 2809 | 3041 | 3016 | 2625 | 4520.1 | 2675 | 2710 | 3275 | 2882 | 2311.66 | 2857.24 | 4414.1439 | 2385 | 2212.21 | 2636.11 | 2561.4 | 2992 | 2869.9 | 2330.4471 | 4399 | 2495.59 | 2562 | 2517.03 | 2988.3 | 2808.19 | 2826.078 | 3138.32 | 2940.9 | 2774.85 | 2726.75 | 2506.33 | 2815.4 | 1262.76 | 2943.33 | 1885.19 | 1416 | 4253.2047 | 2868 | 2934.9 | 2347.95 | 1899 | 3203.46 | 3073.68 | 2561 | 2500.8307 | 3052.34 | 2877.39 | 3440 | 2978 | 2886.7 | 2864.07 | 1262.76 | 4520.1
12393 | 8字盲板 | PN10 | 450 | TG | HG/T 21547-2016 | S31603(022Cr17Ni12Mo2) | NB/T 47010 |  | 55.36 | 1 |  | 0 | 3044.8 | 5082.048 | 4243.32 | 3314 | 3925 | 3905 | 3405 | 5788.9 | 3468 | 3514.3 | 4247 | 3737 | 2997.74 | 3705.24 | 5724.2212 | 3014 | 2866.93 | 3418.48 | 3321.6 | 3880 | 3184.6 | 3022.1024 | 5705 | 3236.25 | 3213.2 | 3262.03 | 3875.2 | 3083.61 | 3388.032 | 4238.49 | 3592.64 | 3598.4 | 3536.03 | 3250.19 | 3454.5 | 1535.12 | 3816.89 | 2444.7 | 1632 | 5515.5168 | 3721 | 3321.6 | 3044.8 | 2401 | 4154.21 | 3985.92 | 3322 | 3243.0461 | 3958.24 | 3536.45 | 4407 | 3862 | 3743.44 | 3178.11 | 1535.12 | 5788.9
12394 | 8字盲板 | PN10 | 500 | TG | HG/T 21547-2016 | S31603(022Cr17Ni12Mo2) | NB/T 47010 |  | 71.27 | 1 |  | 0 | 3919.85 | 6542.586 | 5275.32 | 4267 | 5035 | 5023 | 4383 | 7374.9 | 4465 | 4524.29 | 5468 | 4811 | 3859.27 | 4770.1 | 7369.3144 | 3880 | 3688.57 | 4400.92 | 4276.2 | 4995 | 4099.8 | 3890.6293 | 7344 | 4166.33 | 4135.4 | 4197.54 | 4988.9 | 3969.81 | 4361.724 | 5106.53 | 4625.14 | 4632.55 | 4552.25 | 4184.26 | 4447.3 | 1312.28 | 4913.83 | 3147.28 | 1896 | 7100.6301 | 4789 | 4276.2 | 3919.85 | 3038 | 5348.1 | 5131.44 | 4276 | 4175.0793 | 5095.81 | 4552.8 | 4498 | 4972 | 4819.28 | 4091.46 | 1312.28 | 7374.9
12395 | 8字盲板 | PN10 | 600 | TG | HG/T 21547-2016 | S31603(022Cr17Ni12Mo2) | NB/T 47010 |  | 108.8 | 1 |  | 0 | 5984 | 9987.84 | 6309 | 6513 | 7652 | 7646 | 6691 | 10943.4 | 6816 | 6906.73 | 8348 | 7344 | 5891.52 | 7281.98 | 11249.9146 | 5923 | 5624.83 | 6718.4 | 6528 | 7625 | 6258.9 | 5939.392 | 11212 | 6360.27 | 6310.4 | 6404.3 | 7616 | 6060.27 | 6658.56 | 9141.53 | 7060.68 | 7072 | 6949.42 | 6387.65 | 6582.2 | 1263.78 | 7501.4 | 4804.61 | 2688 | 10839.744 | 7311 | 6528 | 5984 | 4513 | 8164.35 | 7833.6 | 6528 | 6373.6266 | 7779.2 | 6950.25 | 7377 | 7589 | 7357.06 | 6246.09 | 1263.78 | 11249.9146
12396 | 8字盲板 | PN16 | 10 | TG | HG/T 21547-2016 | S31603(022Cr17Ni12Mo2) | NB/T 47010 |  | 0.23 | 1 |  | 0 | 12.88 | 68 | 12.6 | 21 | 60 | 473 | 40 | 97.6 | 17 | 23.04 | 34 | 300 | 21.19 | 18.74 | 181.8623 | 36 | 116.27 | 14.2 | 17.25 | 46 | 36.8 | 28.29 | 34 | 22.88 | 30 | 20.38 | 31.68 | 22.03 | 42.55 | 32.78 | 36.74 | 80 | 30.36 | 22.98 | 38.9 | 1536.36 | 29.58 | 20.31 | 29 | 162.36 | 16 | 25.9 | 14.95 | 16 | 24.99 | 16.56 | 126 | 22.928 | 44.85 | 35.86 | 108 | 145 | 56.8 | 36.68 | 12.6 | 1536.36
12397 | 8字盲板 | PN16 | 15 | TG | HG/T 21547-2016 | S31603(022Cr17Ni12Mo2) | NB/T 47010 |  | 0.27 | 1 |  | 0 | 15.12 | 68 | 22.3 | 25 | 65 | 473 | 40 | 97.6 | 21 | 27.05 | 40 | 300 | 24.88 | 22 | 213.4905 | 39 | 116.27 | 16.67 | 20.25 | 47 | 34.7 | 33.21 | 39 | 26.86 | 30 | 22.74 | 31.32 | 25.87 | 51.3 | 39.34 | 43.13 | 80 | 35.64 | 26.98 | 41.5 | 1313.34 | 34.73 | 23.85 | 58 | 166.05 | 18 | 30.4 | 17.55 | 18 | 29.33 | 19.44 | 126 | 26.9164 | 42.12 | 42.1 | 108 | 145 | 66.68 | 34.62 | 15.12 | 1313.34
12398 | 8字盲板 | PN16 | 20 | TG | HG/T 21547-2016 | S31603(022Cr17Ni12Mo2) | NB/T 47010 |  | 0.43 | 1 |  | 0 | 24.08 | 68 | 35.5 | 39 | 84 | 473 | 63 | 97.6 | 33 | 43.08 | 64 | 300 | 39.62 | 35.04 | 340.0034 | 43 | 116.27 | 26.55 | 32.25 | 69 | 48.5 | 52.89 | 58 | 42.78 | 32.3 | 32.14 | 49.88 | 41.19 | 61.06 | 62.28 | 68.69 | 80 | 42.6 | 42.96 | 47.6 | 1140.8 | 49.49 | 37.98 | 58 | 171.585 | 29 | 48.4 | 27.95 | 25 | 46.72 | 30.96 | 126 | 42.8698 | 67.08 | 67.05 | 108 | 174 | 63.72 | 48.4 | 24.08 | 1140.8
12399 | 8字盲板 | PN16 | 25 | TG | HG/T 21547-2016 | S31603(022Cr17Ni12Mo2) | NB/T 47010 |  | 0.56 | 1 |  | 0 | 31.36 | 68 | 45.3 | 51 | 100 | 473 | 82 | 97.6 | 43 | 56.11 | 83 | 300 | 51.6 | 45.63 | 442.7951 | 48 | 121.44 | 34.58 | 42 | 84 | 56.7 | 68.88 | 73 | 55.71 | 42 | 39.79 | 64.96 | 53.65 | 80.64 | 81.95 | 89.46 | 80 | 55.47 | 55.95 | 59.8 | 1091.2 | 57.9 | 49.46 | 58 | 177.12 | 38 | 63 | 36.4 | 31 | 60.84 | 40.32 | 126 | 55.827 | 87.36 | 87.32 | 86 | 205 | 82.98 | 56.63 | 31 | 1091.2
12400 | 8字盲板 | PN16 | 32 | TG | HG/T 21547-2016 | S31603(022Cr17Ni12Mo2) | NB/T 47010 |  | 0.7 | 1 |  | 0 | 39.2 | 68 | 57.6 | 64 | 117 | 525 | 102 | 97.6 | 53 | 62.2 | 104 | 300 | 64.51 | 57.04 | 276.7469 | 60 | 121.44 | 43.23 | 52.5 | 102 | 76 | 51.912 | 90 | 69.64 | 52.5 | 48.02 | 81.2 | 67.07 | 89.6 | 101.62 | 83.87 | 80 | 65.5 | 69.94 | 68.3 | 1091.2 | 57.9 | 61.82 | 115 | 191.88 | 47 | 78.8 | 45.5 | 37 | 76.05 | 50.4 | 126 | 69.7862 | 109.2 | 80.28 | 239 | 245 | 92.2 | 75.89 | 37 | 1091.2
12401 | 8字盲板 | PN16 | 40 | TG | HG/T 21547-2016 | S31603(022Cr17Ni12Mo2) | NB/T 47010 |  | 0.86 | 1 |  | 0 | 48.16 | 78.948 | 68.4 | 78 | 137 | 525 | 126 | 128.1 | 65 | 76.41 | 106 | 300 | 79.25 | 70.07 | 340.0034 | 74 | 126.6 | 53.11 | 64.5 | 108 | 76.3 | 63.7776 | 109 | 85.55 | 64.5 | 57.43 | 99.76 | 82.4 | 110.08 | 127.84 | 103.03 | 80 | 80.47 | 85.92 | 84.8 | 1140.8 | 77.86 | 75.96 | 115 | 193.725 | 58 | 96.8 | 55.9 | 45 | 93.43 | 61.92 | 126 | 85.7297 | 89.44 | 98.63 | 114 | 290 | 113.27 | 76.15 | 45 | 1140.8
12402 | 8字盲板 | PN16 | 50 | TG | HG/T 21547-2016 | S31603(022Cr17Ni12Mo2) | NB/T 47010 |  | 1.09 | 1 |  | 0 | 61.04 | 100.062 | 97.8 | 99 | 149 | 525 | 159 | 153.72 | 83 | 96.85 | 134 | 300 | 100.44 | 88.81 | 430.9345 | 86 | 134.36 | 67.31 | 81.75 | 125 | 100.2 | 80.8344 | 136 | 108.44 | 77 | 70.95 | 126.44 | 104.43 | 117.72 | 167.18 | 108.83 | 87.2 | 99 | 108.9 | 94.1 | 1140.8 | 98.27 | 96.27 | 144 | 210.33 | 73 | 122.6 | 70.85 | 53 | 95.22 | 78.48 | 164 | 108.6677 | 113.36 | 107.46 | 141 | 320 | 134.59 | 100.04 | 53 | 1140.8
12403 | 8字盲板 | PN16 | 65 | TG | HG/T 21547-2016 | S31603(022Cr17Ni12Mo2) | NB/T 47010 |  | 1.55 | 1 |  | 0 | 85.25 | 142.29 | 108.9 | 109 | 197 | 630 | 95 | 204.96 | 118 | 109.38 | 190 | 300 | 142.83 | 126.29 | 612.7968 | 109 | 149.86 | 95.71 | 116.25 | 155 | 127.5 | 114.948 | 160 | 154.2 | 112 | 98 | 179.8 | 148.5 | 145.7 | 229.46 | 154.75 | 124 | 140.78 | 154.86 | 104.8 | 1512.8 | 130.1 | 136.9 | 173 | 228.78 | 104 | 125.9 | 100.75 | 71 | 135.41 | 111.6 | 164 | 154.5238 | 120.9 | 152.81 | 191 | 433 | 191.39 | 127.24 | 71 | 1512.8
12404 | 8字盲板 | PN16 | 80 | TG | HG/T 21547-2016 | S31603(022Cr17Ni12Mo2) | NB/T 47010 |  | 1.91 | 1 |  | 0 | 105.05 | 175.338 | 134.5 | 134 | 235 | 630 | 117 | 256.2 | 145 | 134.78 | 182 | 300 | 176.01 | 155.63 | 348.5187 | 134 | 162.78 | 117.94 | 143.25 | 158 | 166 | 141.6456 | 197 | 190.01 | 133 | 119.17 | 221.56 | 139.6 | 154.71 | 279.81 | 152.56 | 152.8 | 163 | 190.83 | 126.8 | 1463.2 | 166.56 | 140.58 | 192 | 243.54 | 129 | 155.2 | 124.15 | 91 | 166.86 | 137.52 | 300 | 190.409 | 148.98 | 153.72 | 193 | 474 | 204.4 | 165.68 | 91 | 1463.2
12405 | 8字盲板 | PN16 | 100 | TG | HG/T 21547-2016 | S31603(022Cr17Ni12Mo2) | NB/T 47010 |  | 2.88 | 1 |  | 0 | 158.4 | 264.384 | 186.4 | 202 | 257 | 735 | 177 | 375.76 | 180 | 203.23 | 274 | 300 | 210.67 | 192.76 | 525.515 | 194 | 187.97 | 177.84 | 216 | 238 | 214.3 | 166.1184 | 297 | 227.43 | 203 | 176.2 | 201.6 | 210.49 | 218.304 | 356.13 | 230.03 | 230.4 | 201.74 | 228.41 | 211.5 | 1463.2 | 218.65 | 190.77 | 216 | 304.425 | 194 | 234 | 172.8 | 131 | 232.24 | 207.36 | 300 | 227.9076 | 224.64 | 217.3 | 310 | 581 | 233.69 | 213.84 | 131 | 1463.2
12406 | 8字盲板 | PN16 | 125 | TG | HG/T 21547-2016 | S31603(022Cr17Ni12Mo2) | NB/T 47010 |  | 4.25 | 1 |  | 0 | 233.75 | 390.15 | 295.3 | 297 | 364 | 814 | 261 | 546.56 | 266 | 299.91 | 404 | 300 | 310.89 | 284.45 | 775.4996 | 274 | 297.78 | 262.44 | 318.75 | 323 | 316.1 | 245.14 | 438 | 335.62 | 279.5 | 256.76 | 297.5 | 310.63 | 297.5 | 426.07 | 339.46 | 340 | 297.7 | 337.07 | 303.9 | 1512.8 | 322.52 | 206.45 | 312 | 423.4275 | 286 | 345.3 | 255 | 188 | 342.72 | 306 | 300 | 336.3248 | 320.45 | 320.66 | 409 | 725 | 344.86 | 315.42 | 188 | 1512.8
12407 | 8字盲板 | PN16 | 150 | TG | HG/T 21547-2016 | S31603(022Cr17Ni12Mo2) | NB/T 47010 |  | 5.99 | 1 |  | 0 | 329.45 | 549.882 | 384.9 | 419 | 501 | 919 | 368 | 681.98 | 375 | 422.7 | 570 | 404 | 438.17 | 400.91 | 1092.9983 | 369 | 388.21 | 369.88 | 449.25 | 455 | 424.2 | 345.5032 | 617 | 473.03 | 390 | 359.07 | 419.3 | 437.81 | 419.3 | 521.47 | 448.53 | 389.35 | 406.09 | 475.07 | 429.1 | 1512.8 | 432.81 | 290.97 | 360 | 596.7837 | 402 | 486.7 | 359.4 | 272 | 483.03 | 431.28 | 356 | 474.0234 | 451.65 | 439.89 | 592 | 818 | 445.55 | 423.29 | 272 | 1512.8
12408 | 8字盲板 | PN16 | 200 | TG | HG/T 21547-2016 | S31603(022Cr17Ni12Mo2) | NB/T 47010 |  | 10.29 | 1 |  | 0 | 565.95 | 944.622 | 668.6 | 678 | 837 | 931 | 633 | 1126.06 | 645 | 653.22 | 979 | 695 | 752.71 | 688.71 | 1063.9855 | 634 | 623 | 635.41 | 617.4 | 782 | 771.3 | 593.5272 | 1060 | 812.6 | 669.5 | 611.91 | 720.3 | 752.09 | 701.778 | 934.82 | 729.42 | 668.85 | 674.41 | 816.1 | 701.5 | 1264.8 | 787.06 | 499.85 | 528 | 1025.1927 | 691 | 707.4 | 617.4 | 433 | 772.16 | 740.88 | 617 | 814.3065 | 735.74 | 724.62 | 1080 | 878 | 695.81 | 769.74 | 433 | 1264.8
12409 | 8字盲板 | PN16 | 250 | TG | HG/T 21547-2016 | S31603(022Cr17Ni12Mo2) | NB/T 47010 |  | 16.38 | 1 |  | 0 | 900.9 | 1503.684 | 945.3 | 1078 | 1207 | 1176 | 1007 | 1744.6 | 1026 | 1039.82 | 1257 | 1106 | 1198.2 | 1096.31 | 1693.6912 | 986 | 933.36 | 1011.47 | 982.8 | 1245 | 1135.8 | 944.7984 | 1688 | 1293.53 | 1066 | 970 | 1146.6 | 1197.2 | 1084.356 | 1344.99 | 1128.41 | 1064.7 | 1073.55 | 1299.1 | 1152.1 | 1264.8 | 1159.03 | 795.67 | 792 | 1631.9394 | 1101 | 1126.1 | 982.8 | 872 | 1229.16 | 1179.36 | 983 | 1296.2464 | 1171.17 | 1128.76 | 1476 | 1143 | 1107.62 | 1133.53 | 792 | 1744.6
12410 | 8字盲板 | PN16 | 300 | TG | HG/T 21547-2016 | S31603(022Cr17Ni12Mo2) | NB/T 47010 |  | 24.95 | 1 |  | 0 | 1372.25 | 2290.41 | 1598.9 | 1642 | 1804 | 1838 | 1534 | 2616.9 | 1563 | 1583.85 | 1914 | 1684 | 1825.09 | 1669.9 | 2579.8288 | 1501 | 1489.84 | 1540.66 | 1497 | 1730 | 1728.3 | 1439.116 | 2571 | 1970.3 | 1625 | 1473.92 | 1746.5 | 1823.57 | 1651.69 | 1914.15 | 1718.8 | 1621.75 | 1635.22 | 1978.78 | 1748.8 | 1190.4 | 1763.62 | 1211.97 | 1056 | 2485.7685 | 1677 | 1715.3 | 1497 | 1399 | 1872.25 | 1796.4 | 1497 | 1974.4376 | 1783.93 | 1719.33 | 1837 | 1741 | 1687.12 | 1724.82 | 1056 | 2616.9
12411 | 8字盲板 | PN16 | 350 | TG | HG/T 21547-2016 | S31603(022Cr17Ni12Mo2) | NB/T 47010 |  | 37.79 | 1 |  | 0 | 2078.45 | 3469.122 | 2402.4 | 2487 | 2700 | 2852 | 2324 | 3885.7 | 2368 | 2398.94 | 2899 | 2551 | 2046.33 | 2529.28 | 3907.4841 | 2111 | 2238.46 | 2333.53 | 2267.4 | 2648 | 2660.8 | 2062.9561 | 3894 | 2209.14 | 2268 | 2228.91 | 2645.3 | 2485.86 | 2501.698 | 2686.82 | 2603.34 | 2456.35 | 2413.77 | 2218.65 | 2505.5 | 1264.8 | 2715.12 | 1835.69 | 1536 | 3765.0177 | 2539 | 2598.1 | 2078.45 | 1610 | 2835.76 | 2720.88 | 2267 | 2213.7792 | 2701.99 | 2585.14 | 2637 | 2636 | 2555.36 | 2655.39 | 1264.8 | 3907.4841
12412 | 8字盲板 | PN16 | 400 | TG | HG/T 21547-2016 | S31603(022Cr17Ni12Mo2) | NB/T 47010 |  | 55.2 | 1 |  | 0 | 3036 | 5067.36 | 3247.32 | 3632 | 3914 | 3930 | 3395 | 5630.3 | 3458 | 3504.15 | 4235 | 3726 | 2989.08 | 3694.54 | 5707.6772 | 3005 | 2959.43 | 3408.6 | 3312 | 3868 | 3711 | 3013.368 | 5688 | 3226.9 | 3201.6 | 3252.62 | 3864 | 3631.11 | 3654.24 | 3682.04 | 3802.71 | 3588 | 3525.81 | 3240.79 | 3640.5 | 1264.8 | 3965.99 | 2437.63 | 1920 | 5499.576 | 3709 | 3795 | 3036 | 2455 | 4142.21 | 3974.4 | 3312 | 3233.6765 | 3946.8 | 3720.59 | 3297 | 3851 | 3732.62 | 3703.39 | 1264.8 | 5707.6772
12413 | 8字盲板 | PN16 | 450 | TG | HG/T 21547-2016 | S31603(022Cr17Ni12Mo2) | NB/T 47010 |  | 73.99 | 1 |  | 0 | 4069.45 | 6792.282 | 4584 | 4430 | 5224 | 5424 | 4550 | 7454.2 | 4635 | 4696.95 | 5677 | 4994 | 4006.56 | 4952.15 | 7650.5623 | 4028 | 4086.98 | 4568.88 | 4439.4 | 5185 | 4256.3 | 4039.1141 | 7625 | 4325.33 | 4292 | 4357.47 | 5179.3 | 4121.32 | 4528.188 | 5138.33 | 4801.66 | 4809.35 | 4725.99 | 4343.95 | 4617 | 1095.6 | 5316 | 3267.4 | 2616 | 7371.6237 | 4972 | 4439.4 | 4069.45 | 3209 | 5552.21 | 5327.28 | 4439 | 4334.4132 | 5290.29 | 4726.56 | 3767 | 5161 | 5003.2 | 4247.65 | 1095.6 | 7650.5623
12414 | 8字盲板 | PN16 | 500 | TG | HG/T 21547-2016 | S31603(022Cr17Ni12Mo2) | NB/T 47010 |  | 99.77 | 1 |  | 0 | 5487.35 | 9158.886 | 6144.36 | 5973 | 7022 | 7272 | 6136 | 9912.5 | 6251 | 6333.49 | 7655 | 6734 | 5402.55 | 6677.61 | 10316.213 | 5431 | 5478.08 | 6160.8 | 5986.2 | 6992 | 5739.4 | 5446.4443 | 10281 | 5832.39 | 5788.4 | 5873.34 | 6983.9 | 5557.29 | 6105.924 | 7669.34 | 6474.67 | 6485.05 | 6372.64 | 5857.5 | 6225.7 | 1095.6 | 6870.52 | 4405.84 | 3552 | 9940.0851 | 6704 | 5986.2 | 5487.35 | 4253 | 7486.74 | 7183.44 | 5986 | 5844.638 | 7133.56 | 6373.41 | 5974 | 6959 | 6746.45 | 5727.66 | 1095.6 | 10316.213
12415 | 8字盲板 | PN16 | 600 | TG | HG/T 21547-2016 | S31603(022Cr17Ni12Mo2) | NB/T 47010 |  | 160.67 | 1 |  | 0 | 8836.85 | 14749.506 | 9810.36 | 9618 | 11270 | 11611 | 9881 | 15622.1 | 10066 | 10199.48 | 12327 | 10845 | 8700.28 | 10753.64 | 16613.27 | 8746 | 8746.53 | 9921.37 | 9640.2 | 11260 | 9242.7 | 8770.9753 | 16557 | 9392.5 | 8838.5 | 9454.26 | 11246.9 | 8949.48 | 9833.004 | 11205.12 | 10426.84 | 10443.55 | 10262.53 | 9432.94 | 10025.9 | 1170.3 | 11064.31 | 7095.19 | 5592 | 16007.5521 | 10797 | 9640.2 | 8836.85 | 6665 | 12056.68 | 11568.24 | 9640 | 9412.2242 | 11487.91 | 10263.76 | 9869 | 11207 | 10864.51 | 9223.81 | 1170.3 | 16613.27
12416 | 8字盲板 | PN25 | 10 | TG | HG/T 21547-2016 | S31603(022Cr17Ni12Mo2) | NB/T 47010 |  | 0.23 | 1 |  | 0 | 12.88 | 68 | 20.89 | 21 | 60 | 473 | 40 | 97.6 | 17 | 23.04 | 34 | 300 | 21.19 | 18.74 | 181.8623 | 36 | 124.02 | 14.2 | 17.25 | 45 | 36.8 | 28.29 | 34 | 22.88 | 30 | 20.38 | 31.68 | 22.03 | 42.55 | 32.78 | 36.74 | 80 | 30.36 | 22.98 | 39.5 | 1145.4 | 30.65 | 20.31 | 29 | 162.36 | 16 | 25.9 | 14.95 | 16 | 24.99 | 16.56 | 126 | 22.928 | 44.85 | 35.86 | 108 | 145 | 56.8 | 36.68 | 12.88 | 1145.4
12417 | 8字盲板 | PN25 | 15 | TG | HG/T 21547-2016 | S31603(022Cr17Ni12Mo2) | NB/T 47010 |  | 0.27 | 1 |  | 0 | 15.12 | 68 | 22.97 | 25 | 65 | 473 | 40 | 97.6 | 21 | 27.05 | 40 | 300 | 24.88 | 22 | 213.4905 | 39 | 124.02 | 16.67 | 20.25 | 46 | 36.4 | 33.21 | 39 | 26.86 | 30 | 22.74 | 31.32 | 25.87 | 51.3 | 39.34 | 43.13 | 80 | 35.64 | 26.98 | 45 | 1469.1 | 35.98 | 23.85 | 58 | 167.895 | 18 | 30.4 | 17.55 | 18 | 29.33 | 19.44 | 126 | 26.9164 | 42.12 | 42.1 | 108 | 145 | 66.68 | 36.3 | 15.12 | 1469.1
12418 | 8字盲板 | PN25 | 20 | TG | HG/T 21547-2016 | S31603(022Cr17Ni12Mo2) | NB/T 47010 |  | 0.43 | 1 |  | 0 | 24.08 | 68 | 40.27 | 39 | 84 | 473 | 63 | 97.6 | 33 | 43.08 | 64 | 300 | 39.62 | 35.04 | 340.0034 | 43 | 131.77 | 26.55 | 32.25 | 67 | 47.6 | 52.89 | 58 | 42.78 | 32.3 | 32.14 | 49.88 | 41.19 | 61.06 | 62.28 | 68.69 | 80 | 42.6 | 42.96 | 53.2 | 1469.1 | 48.54 | 37.98 | 58 | 175.275 | 29 | 48.4 | 27.95 | 25 | 46.72 | 30.96 | 126 | 42.8698 | 67.08 | 67.05 | 108 | 174 | 63.72 | 47.47 | 24.08 | 1469.1
12419 | 8字盲板 | PN25 | 25 | TG | HG/T 21547-2016 | S31603(022Cr17Ni12Mo2) | NB/T 47010 |  | 0.56 | 1 |  | 0 | 31.36 | 68 | 50.6 | 51 | 100 | 473 | 82 | 97.6 | 43 | 56.11 | 83 | 300 | 51.6 | 45.63 | 442.7951 | 48 | 131.77 | 34.58 | 42 | 82 | 63.5 | 68.88 | 73 | 55.71 | 42 | 39.79 | 64.96 | 53.65 | 80.64 | 81.95 | 89.46 | 80 | 55.47 | 55.95 | 64.1 | 1568.7 | 57.97 | 49.46 | 58 | 178.965 | 38 | 63 | 36.4 | 31 | 60.84 | 40.32 | 126 | 55.827 | 87.36 | 87.32 | 108 | 205 | 82.98 | 63.37 | 31 | 1568.7
12420 | 8字盲板 | PN25 | 32 | TG | HG/T 21547-2016 | S31603(022Cr17Ni12Mo2) | NB/T 47010 |  | 0.7 | 1 |  | 0 | 39.2 | 68 | 56 | 64 | 117 | 525 | 102 | 146.4 | 53 | 62.2 | 104 | 300 | 64.51 | 57.04 | 276.7469 | 60 | 139.52 | 43.23 | 52.5 | 99 | 68.5 | 51.912 | 90 | 69.64 | 52.5 | 48.02 | 81.2 | 67.07 | 89.6 | 101.62 | 83.87 | 80 | 65.5 | 69.94 | 66.4 | 1518.9 | 69.89 | 61.82 | 115 | 193.725 | 47 | 78.8 | 45.5 | 37 | 76.05 | 50.4 | 126 | 69.7862 | 109.2 | 80.28 | 287 | 245 | 92.2 | 68.35 | 37 | 1518.9
12421 | 8字盲板 | PN25 | 40 | TG | HG/T 21547-2016 | S31603(022Cr17Ni12Mo2) | NB/T 47010 |  | 0.86 | 1 |  | 0 | 48.16 | 78.948 | 76.4 | 78 | 137 | 525 | 126 | 128.1 | 65 | 76.41 | 106 | 300 | 79.25 | 70.07 | 340.0034 | 74 | 139.52 | 53.11 | 64.5 | 105 | 80.5 | 63.7776 | 109 | 85.55 | 64.5 | 57.43 | 99.76 | 82.4 | 110.08 | 127.84 | 103.03 | 80 | 80.47 | 85.92 | 82.3 | 1269.9 | 88.46 | 75.96 | 115 | 195.57 | 58 | 96.8 | 55.9 | 45 | 93.43 | 61.92 | 126 | 85.7297 | 89.44 | 98.63 | 124 | 290 | 113.27 | 80.38 | 45 | 1269.9
12422 | 8字盲板 | PN25 | 50 | TG | HG/T 21547-2016 | S31603(022Cr17Ni12Mo2) | NB/T 47010 |  | 1.09 | 1 |  | 0 | 61.04 | 100.062 | 107.5 | 99 | 149 | 525 | 159 | 153.72 | 83 | 96.85 | 134 | 300 | 100.44 | 88.81 | 430.9345 | 86 | 149.86 | 67.31 | 81.75 | 123 | 111.2 | 80.8344 | 136 | 108.44 | 77 | 70.95 | 126.44 | 104.43 | 117.72 | 167.18 | 108.83 | 87.2 | 99 | 108.9 | 91.3 | 1269.9 | 113.5 | 96.27 | 173 | 212.175 | 73 | 122.6 | 70.85 | 53 | 95.22 | 78.48 | 164 | 108.6677 | 113.36 | 107.46 | 141 | 320 | 134.59 | 111 | 53 | 1269.9
12423 | 8字盲板 | PN25 | 65 | TG | HG/T 21547-2016 | S31603(022Cr17Ni12Mo2) | NB/T 47010 |  | 1.7 | 1 |  | 0 | 93.5 | 156.06 | 119.2 | 119 | 213 | 735 | 105 | 222.04 | 129 | 119.96 | 209 | 300 | 156.66 | 138.52 | 672.0997 | 119 | 165.36 | 104.98 | 127.5 | 167 | 149.8 | 126.072 | 175 | 169.12 | 119 | 106.82 | 197.2 | 162.87 | 159.8 | 229.46 | 169.73 | 136 | 154.41 | 169.85 | 123.8 | 1294.8 | 152.83 | 150.14 | 230 | 230.625 | 114 | 138.1 | 110.5 | 78 | 148.51 | 122.4 | 164 | 169.4752 | 132.6 | 167.6 | 191 | 475 | 209.92 | 149.47 | 78 | 1294.8
12424 | 8字盲板 | PN25 | 80 | TG | HG/T 21547-2016 | S31603(022Cr17Ni12Mo2) | NB/T 47010 |  | 2.29 | 1 |  | 0 | 125.95 | 210.222 | 159.5 | 160 | 276 | 788 | 141 | 290.36 | 174 | 161.6 | 218 | 300 | 211.02 | 186.59 | 417.8574 | 154 | 193.01 | 141.41 | 171.75 | 195 | 196 | 169.8264 | 236 | 227.81 | 161 | 141.51 | 265.64 | 167.37 | 185.49 | 279.81 | 182.91 | 183.2 | 195.43 | 228.79 | 168.2 | 1269.9 | 189.66 | 168.54 | 240 | 249.075 | 153 | 186.1 | 148.85 | 109 | 200.05 | 164.88 | 300 | 228.2884 | 178.62 | 184.3 | 203 | 568 | 245.07 | 195.57 | 109 | 1269.9
12425 | 8字盲板 | PN25 | 100 | TG | HG/T 21547-2016 | S31603(022Cr17Ni12Mo2) | NB/T 47010 |  | 3.63 | 1 |  | 0 | 199.65 | 333.234 | 251.7 | 254 | 316 | 866 | 223 | 444.08 | 227 | 256.16 | 345 | 300 | 265.53 | 242.96 | 662.3679 | 234 | 253.85 | 224.15 | 272.25 | 309 | 281.2 | 209.3784 | 374 | 286.66 | 234 | 220.3 | 254.1 | 265.31 | 275.154 | 381.56 | 289.94 | 290.4 | 248.22 | 287.9 | 239.9 | 1272.45 | 286.98 | 240.45 | 312 | 361.6569 | 244 | 294.9 | 199.65 | 166 | 292.72 | 261.36 | 300 | 287.262 | 283.14 | 273.88 | 356 | 732 | 294.55 | 280.67 | 166 | 1272.45
12426 | 8字盲板 | PN25 | 125 | TG | HG/T 21547-2016 | S31603(022Cr17Ni12Mo2) | NB/T 47010 |  | 4.98 | 1 |  | 0 | 273.9 | 457.164 | 329.9 | 348 | 422 | 919 | 306 | 597.8 | 312 | 351.42 | 474 | 336 | 364.29 | 333.31 | 908.7031 | 307 | 346.22 | 307.52 | 373.5 | 390 | 389.9 | 287.2464 | 513 | 393.27 | 325 | 299.68 | 348.6 | 363.99 | 348.6 | 416.54 | 397.76 | 398.4 | 340.54 | 394.96 | 317.2 | 1546.9 | 397.84 | 241.91 | 432 | 496.1574 | 335 | 404.6 | 273.9 | 220 | 401.59 | 358.56 | 300 | 394.0959 | 375.49 | 375.74 | 442 | 850 | 404.1 | 389.09 | 220 | 1546.9
12427 | 8字盲板 | PN25 | 150 | TG | HG/T 21547-2016 | S31603(022Cr17Ni12Mo2) | NB/T 47010 |  | 7.39 | 1 |  | 0 | 406.45 | 678.402 | 504.1 | 516 | 610 | 998 | 454 | 808.86 | 463 | 521.49 | 703 | 499 | 540.58 | 494.61 | 1348.457 | 455 | 508.35 | 456.33 | 554.25 | 579 | 535.5 | 426.2552 | 762 | 583.59 | 481 | 441.39 | 517.3 | 540.13 | 517.3 | 607.31 | 553.36 | 480.35 | 488.68 | 586.1 | 469.7 | 1322.35 | 546.41 | 358.98 | 552 | 736.2657 | 496 | 600.4 | 406.45 | 335 | 595.93 | 532.08 | 356 | 584.8155 | 557.21 | 542.71 | 716 | 1008 | 549.68 | 534.39 | 335 | 1348.457
12428 | 8字盲板 | PN25 | 200 | TG | HG/T 21547-2016 | S31603(022Cr17Ni12Mo2) | NB/T 47010 |  | 13.52 | 1 |  | 0 | 743.6 | 1241.136 | 912.7 | 890 | 1089 | 1029 | 831 | 1427.4 | 847 | 858.26 | 1286 | 913 | 988.99 | 904.89 | 1397.9673 | 813 | 850.37 | 834.86 | 811.2 | 1060 | 1042.1 | 779.8336 | 1393 | 1067.68 | 877.5 | 801.84 | 946.4 | 988.16 | 922.064 | 1106.52 | 958.38 | 878.8 | 863.57 | 1072.27 | 878.8 | 1098.68 | 1039.22 | 656.75 | 816 | 1346.9976 | 908 | 929.5 | 743.6 | 568 | 1014.54 | 973.44 | 811 | 1069.9221 | 966.68 | 952.08 | 1343 | 1153 | 914.22 | 1039.97 | 568 | 1427.4
12429 | 8字盲板 | PN25 | 250 | TG | HG/T 21547-2016 | S31603(022Cr17Ni12Mo2) | NB/T 47010 |  | 22.84 | 1 |  | 0 | 1256.2 | 2096.712 | 1451.9 | 1503 | 1657 | 1629 | 1405 | 2379 | 1431 | 1449.9 | 1752 | 1542 | 1670.75 | 1528.68 | 2361.6549 | 1374 | 1352.85 | 1410.37 | 1370.4 | 1791 | 1641.6 | 1317.4112 | 2354 | 1803.68 | 1482 | 1349.85 | 1598.8 | 1669.36 | 1512.008 | 1678.86 | 1573.44 | 1484.6 | 1458.87 | 1811.44 | 1484.6 | 1473.23 | 1675.08 | 1109.48 | 1152 | 2275.5492 | 1534 | 1570.3 | 1256.2 | 1216 | 1713.91 | 1644.48 | 1370 | 1807.4677 | 1633.06 | 1573.93 | 1935 | 1594 | 1544.44 | 1638.23 | 1109.48 | 2379
12430 | 8字盲板 | PN25 | 300 | TG | HG/T 21547-2016 | S31603(022Cr17Ni12Mo2) | NB/T 47010 |  | 35.36 | 1 |  | 0 | 1944.8 | 3246.048 | 2324.3 | 2327 | 2530 | 2614 | 2175 | 3568.5 | 2215 | 2244.69 | 2713 | 2387 | 2586.58 | 2366.64 | 3656.2222 | 1975 | 2165.7 | 2183.48 | 2121.6 | 2530 | 2606.9 | 2039.5648 | 3644 | 2792.38 | 2124 | 2086.03 | 2475.2 | 2584.43 | 2340.832 | 2422.9 | 2435.94 | 2298.4 | 2258.56 | 2804.4 | 2483.3 | 1198.56 | 2660.14 | 1717.65 | 1512 | 3522.9168 | 2377 | 2431 | 1944.8 | 1982 | 2653.41 | 2545.92 | 2122 | 2798.244 | 2528.24 | 2436.69 | 2432 | 2467 | 2391.04 | 2601.62 | 1198.56 | 3656.2222
12431 | 8字盲板 | PN25 | 350 | TG | HG/T 21547-2016 | S31603(022Cr17Ni12Mo2) | NB/T 47010 |  | 52.44 | 1 |  | 0 | 2884.2 | 4813.992 | 3165 | 3451 | 3721 | 3847 | 3225 | 5313.1 | 3285 | 3328.94 | 4023 | 3540 | 2839.63 | 3509.81 | 5422.2934 | 2855 | 3187.17 | 3238.17 | 3146.4 | 3598 | 3525.5 | 2862.6996 | 5404 | 3065.56 | 3039.2 | 3090.33 | 3670.8 | 3449.56 | 3471.528 | 3402.23 | 3612.57 | 3408.6 | 3262.12 | 3078.75 | 3553.2 | 1125 | 3551.82 | 2547.33 | 2304 | 5224.5972 | 3524 | 3605.3 | 2622 | 2234 | 3935.1 | 3775.68 | 3146 | 3071.9977 | 3749.46 | 3587.32 | 3481 | 3658 | 3545.99 | 3518.26 | 1125 | 5422.2934
12432 | 8字盲板 | PN25 | 400 | TG | HG/T 21547-2016 | S31603(022Cr17Ni12Mo2) | NB/T 47010 |  | 73.81 | 1 |  | 0 | 4059.55 | 6775.758 | 4434.6 | 4857 | 5212 | 5366 | 4539 | 7295.6 | 4624 | 4685.53 | 5663 | 4982 | 3996.81 | 4940.1 | 7631.9503 | 4018 | 4041.51 | 4557.77 | 4428.6 | 5065 | 4962.1 | 4029.2879 | 7606 | 4314.81 | 4280.4 | 4346.89 | 5166.7 | 4855.29 | 4886.222 | 4620.04 | 5084.74 | 4797.65 | 4591.47 | 4333.39 | 4797.7 | 1125 | 4999.23 | 3259.45 | 3024 | 7353.6903 | 4960 | 5074.4 | 3690.5 | 3283 | 5538.7 | 5314.32 | 4429 | 4323.8711 | 5277.42 | 4974.94 | 4539 | 5149 | 4991.03 | 4952.01 | 1125 | 7631.9503
12433 | 8字盲板 | PN25 | 450 | TG | HG/T 21547-2016 | S31603(022Cr17Ni12Mo2) | NB/T 47010 |  | 94.63 | 1 |  | 0 | 5204.65 | 8687.034 | 6036.24 | 5665 | 6664 | 6848 | 5820 | 9198.8 | 5929 | 6007.2 | 7260 | 6388 | 5124.21 | 6333.59 | 9784.7373 | 5151 | 5157.69 | 5843.4 | 5677.8 | 6494 | 5443.7 | 5165.8517 | 9752 | 5531.91 | 5486.8 | 5571.1 | 6624.1 | 5270.99 | 5791.356 | 5987.3 | 6141.11 | 6150.95 | 5886.62 | 5555.73 | 5904.9 | 1275 | 6409.39 | 4178.86 | 3624 | 9427.9869 | 6359 | 5677.8 | 4731.5 | 4104 | 7101.04 | 6813.36 | 5678 | 5543.527 | 6766.05 | 6045.06 | 5308 | 6601 | 6398.88 | 5432.59 | 1275 | 9784.7373
12434 | 8字盲板 | PN25 | 500 | TG | HG/T 21547-2016 | S31603(022Cr17Ni12Mo2) | NB/T 47010 |  | 125.42 | 1 |  | 0 | 6898.1 | 11513.556 | 7637.4 | 7508 | 8811 | 9041 | 7713 | 12053.6 | 7858 | 7961.78 | 9623 | 8466 | 6791.49 | 8394.36 | 12968.4217 | 6827 | 6809.23 | 7744.69 | 7525.2 | 8606 | 8324.9 | 6846.6778 | 12925 | 7331.85 | 7273.2 | 7381.56 | 8779.4 | 6986.02 | 7675.704 | 8613.7 | 8139.26 | 8152.3 | 7801.96 | 7363.41 | 7826.3 | 1525 | 8494.83 | 5538.55 | 4632 | 12495.5946 | 8428 | 7525.2 | 6271 | 5346 | 9411.52 | 9030.24 | 7525 | 7347.2469 | 8967.53 | 8011.96 | 7577 | 8749 | 8480.9 | 8307.94 | 1525 | 12968.4217
12435 | 8字盲板 | PN25 | 600 | TG | HG/T 21547-2016 | S31603(022Cr17Ni12Mo2) | NB/T 47010 |  | 192.66 | 1 |  | 0 | 10596.3 | 17686.188 | 9233.4 | 11533 | 13501 | 14097 | 11849 | 18239 | 12070 | 12230.24 | 14782 | 13005 | 10432.54 | 12894.73 | 19921.0344 | 10487 | 10619.23 | 11896.76 | 11559.6 | 13220 | 11082.9 | 10517.3094 | 19854 | 11262.59 | 10598.5 | 11335.27 | 13486.2 | 10731.36 | 11790.792 | 12028.65 | 12502.86 | 12522.9 | 11984.74 | 11311.07 | 12022 | 1525 | 13049.07 | 8507.87 | 6653 | 19194.7158 | 12947 | 11559.6 | 9633 | 7991 | 14457.21 | 13871.52 | 11560 | 11286.2414 | 13775.19 | 12307.31 | 12007 | 13439 | 13027.67 | 11060.3 | 1525 | 19921.0344
12436 | 8字盲板 | PN40 | 10 | TG | HG/T 21547-2016 | S31603(022Cr17Ni12Mo2) | NB/T 47010 |  | 0.23 | 1 |  | 0 | 12.88 | 68 | 15 | 21 | 60 | 473 | 40 | 97.6 | 17 | 23.04 | 34 | 300 | 21.19 | 18.74 | 181.8623 | 36 | 134.36 | 14.2 | 17.25 | 45 | 36.8 | 28.29 | 34 | 22.88 | 30 | 20.38 | 31.68 | 22.03 | 42.55 | 32.78 | 36.74 | 80 | 30.36 | 22.98 | 39.5 | 1550 | 28.18 | 20.31 | 29 | 164.205 | 16 | 25.9 | 14.95 | 16 | 24.99 | 16.56 | 126 | 22.928 | 44.85 | 35.86 | 108 | 145 | 56.8 | 36.68 | 12.88 | 1550
12437 | 8字盲板 | PN40 | 15 | TG | HG/T 21547-2016 | S31603(022Cr17Ni12Mo2) | NB/T 47010 |  | 0.27 | 1 |  | 0 | 15.12 | 68 | 28.32 | 25 | 65 | 473 | 40 | 97.6 | 21 | 27.05 | 40 | 300 | 24.88 | 22 | 213.4905 | 39 | 134.36 | 16.67 | 20.25 | 46 | 37.4 | 33.21 | 39 | 26.86 | 30 | 22.74 | 31.32 | 25.87 | 51.3 | 39.34 | 43.13 | 80 | 35.64 | 26.98 | 45 | 1200 | 33.08 | 23.85 | 58 | 167.895 | 18 | 30.4 | 17.55 | 18 | 29.33 | 19.44 | 126 | 26.9164 | 42.12 | 42.1 | 108 | 145 | 66.68 | 37.36 | 15.12 | 1200
12438 | 8字盲板 | PN40 | 20 | TG | HG/T 21547-2016 | S31603(022Cr17Ni12Mo2) | NB/T 47010 |  | 0.43 | 1 |  | 0 | 24.08 | 68 | 40.8 | 39 | 84 | 473 | 63 | 97.6 | 33 | 43.08 | 64 | 300 | 39.62 | 35.04 | 340.0034 | 43 | 144.69 | 26.55 | 32.25 | 67 | 51.2 | 52.89 | 58 | 42.78 | 32.3 | 32.14 | 49.88 | 41.19 | 61.06 | 62.28 | 68.69 | 80 | 42.6 | 42.96 | 53.2 | 1200 | 52.69 | 37.98 | 58 | 175.275 | 29 | 48.4 | 27.95 | 25 | 46.72 | 30.96 | 126 | 42.8698 | 67.08 | 67.05 | 108 | 174 | 63.72 | 51.05 | 24.08 | 1200
12439 | 8字盲板 | PN40 | 25 | TG | HG/T 21547-2016 | S31603(022Cr17Ni12Mo2) | NB/T 47010 |  | 0.56 | 1 |  | 0 | 31.36 | 68 | 54.9 | 51 | 100 | 473 | 82 | 97.6 | 43 | 56.11 | 83 | 300 | 51.6 | 45.63 | 170.3058 | 48 | 144.69 | 34.58 | 42 | 82 | 67.2 | 68.88 | 73 | 55.71 | 42 | 39.79 | 64.96 | 53.65 | 80.64 | 81.95 | 89.46 | 80 | 55.47 | 55.95 | 64.1 | 1325 | 68.62 | 49.46 | 58 | 180.81 | 38 | 63 | 36.4 | 31 | 60.84 | 40.32 | 126 | 55.827 | 87.36 | 87.32 | 108 | 205 | 82.98 | 67.11 | 31 | 1325
12440 | 8字盲板 | PN40 | 32 | TG | HG/T 21547-2016 | S31603(022Cr17Ni12Mo2) | NB/T 47010 |  | 0.7 | 1 |  | 0 | 39.2 | 68 | 63.9 | 64 | 117 | 525 | 102 | 146.4 | 53 | 62.2 | 104 | 300 | 64.51 | 57.04 | 212.8822 | 60 | 157.61 | 43.23 | 52.5 | 99 | 81.6 | 51.912 | 90 | 69.64 | 52.5 | 48.02 | 81.2 | 67.07 | 89.6 | 101.62 | 83.87 | 80 | 65.5 | 69.94 | 66.4 | 1277.04 | 83.29 | 61.82 | 115 | 195.57 | 47 | 78.8 | 45.5 | 37 | 76.05 | 50.4 | 126 | 69.7862 | 109.2 | 80.28 | 287 | 245 | 92.2 | 81.46 | 37 | 1277.04
12441 | 8字盲板 | PN40 | 40 | TG | HG/T 21547-2016 | S31603(022Cr17Ni12Mo2) | NB/T 47010 |  | 0.86 | 1 |  | 0 | 48.16 | 78.948 | 84.4 | 78 | 137 | 525 | 126 | 128.1 | 65 | 76.41 | 106 | 300 | 79.25 | 70.07 | 261.541 | 74 | 157.61 | 53.11 | 64.5 | 105 | 97.8 | 63.7776 | 109 | 85.55 | 64.5 | 57.43 | 99.76 | 82.4 | 110.08 | 127.84 | 103.03 | 80 | 80.47 | 85.92 | 82.3 | 1552.48 | 99.83 | 75.96 | 115 | 197.415 | 58 | 96.8 | 55.9 | 45 | 93.43 | 61.92 | 126 | 85.7297 | 89.44 | 98.63 | 124 | 290 | 113.27 | 97.63 | 45 | 1552.48
12442 | 8字盲板 | PN40 | 50 | TG | HG/T 21547-2016 | S31603(022Cr17Ni12Mo2) | NB/T 47010 |  | 1.21 | 1 |  | 0 | 67.76 | 111.078 | 111.1 | 110 | 162 | 525 | 177 | 162.26 | 92 | 107.51 | 149 | 300 | 111.5 | 98.59 | 220.7893 | 87 | 170.53 | 74.72 | 90.75 | 136 | 127.5 | 89.7336 | 150 | 120.37 | 84 | 78.01 | 140.36 | 115.92 | 130.68 | 167.18 | 120.81 | 96.8 | 109.9 | 120.89 | 101.3 | 1327.12 | 130.1 | 106.87 | 173 | 214.02 | 82 | 136.1 | 78.65 | 59 | 105.71 | 87.12 | 164 | 120.6228 | 125.84 | 119.29 | 141 | 320 | 149.41 | 127.24 | 59 | 1327.12
12443 | 8字盲板 | PN40 | 65 | TG | HG/T 21547-2016 | S31603(022Cr17Ni12Mo2) | NB/T 47010 |  | 2.01 | 1 |  | 0 | 110.55 | 184.518 | 132.6 | 141 | 246 | 735 | 124 | 256.2 | 153 | 141.84 | 247 | 300 | 185.22 | 163.77 | 366.7657 | 141 | 186.03 | 124.12 | 150.75 | 197 | 180 | 149.0616 | 207 | 199.96 | 140 | 125.05 | 233.16 | 192.56 | 188.94 | 229.46 | 200.68 | 160.8 | 182.56 | 200.82 | 146.4 | 1288.26 | 183.7 | 177.52 | 230 | 232.47 | 136 | 163.3 | 130.65 | 92 | 175.59 | 144.72 | 164 | 200.3799 | 156.78 | 198.16 | 239 | 561 | 248.19 | 179.66 | 92 | 1288.26
12444 | 8字盲板 | PN40 | 80 | TG | HG/T 21547-2016 | S31603(022Cr17Ni12Mo2) | NB/T 47010 |  | 2.68 | 1 |  | 0 | 147.4 | 246.024 | 184.5 | 188 | 317 | 788 | 165 | 324.52 | 204 | 189.12 | 255 | 300 | 246.96 | 218.37 | 489.0209 | 180 | 223.24 | 165.49 | 201 | 228 | 222.9 | 198.7488 | 276 | 266.61 | 189 | 164.44 | 310.88 | 195.88 | 217.08 | 279.81 | 214.06 | 214.4 | 228.71 | 267.76 | 196.8 | 1288.26 | 227.43 | 197.25 | 240 | 250.92 | 180 | 217.8 | 174.2 | 128 | 234.12 | 192.96 | 300 | 267.1699 | 209.04 | 215.69 | 243 | 665 | 286.8 | 222.43 | 128 | 1288.26
12445 | 8字盲板 | PN40 | 100 | TG | HG/T 21547-2016 | S31603(022Cr17Ni12Mo2) | NB/T 47010 |  | 4.16 | 1 |  | 0 | 228.8 | 381.888 | 274.2 | 291 | 357 | 919 | 256 | 495.32 | 261 | 293.56 | 396 | 300 | 304.3 | 278.43 | 759.0773 | 268 | 288.09 | 256.88 | 312 | 355 | 320.2 | 239.9488 | 429 | 328.52 | 273 | 251.47 | 291.2 | 304.05 | 315.328 | 372.02 | 332.27 | 332.8 | 284.47 | 329.93 | 274.8 | 1566.12 | 326.71 | 275.56 | 312 | 414.4608 | 280 | 338 | 228.8 | 190 | 335.46 | 299.52 | 300 | 329.2099 | 324.48 | 313.87 | 404 | 839 | 337.56 | 319.52 | 190 | 1566.12
12446 | 8字盲板 | PN40 | 125 | TG | HG/T 21547-2016 | S31603(022Cr17Ni12Mo2) | NB/T 47010 |  | 6 | 1 |  | 0 | 330 | 550.8 | 446 | 419 | 501 | 998 | 369 | 708.82 | 376 | 423.4 | 571 | 405 | 438.9 | 401.58 | 1094.823 | 370 | 411.46 | 370.5 | 450 | 470 | 423.9 | 346.08 | 618 | 473.82 | 390 | 359.66 | 420 | 438.53 | 420 | 483.31 | 479.23 | 390 | 410.29 | 475.86 | 382.2 | 1566.12 | 326.71 | 291.46 | 432 | 597.78 | 403 | 487.5 | 330 | 266 | 483.84 | 432 | 300 | 474.815 | 452.4 | 452.7 | 509 | 1023 | 486.86 | 423.08 | 266 | 1566.12
12447 | 8字盲板 | PN40 | 150 | TG | HG/T 21547-2016 | S31603(022Cr17Ni12Mo2) | NB/T 47010 |  | 8.73 | 1 |  | 0 | 480.15 | 801.414 | 618.8 | 610 | 715 | 1050 | 537 | 951.6 | 547 | 616.05 | 831 | 589 | 638.6 | 584.3 | 1592.9675 | 538 | 623.98 | 539.08 | 654.75 | 684 | 666.6 | 503.5464 | 900 | 689.41 | 565.5 | 520.18 | 611.1 | 638.06 | 611.1 | 661.36 | 653.7 | 567.45 | 577.29 | 692.38 | 554.8 | 1338.78 | 680.22 | 424.07 | 552 | 869.7699 | 587 | 709.3 | 480.15 | 396 | 703.99 | 628.56 | 356 | 690.8578 | 658.24 | 641.11 | 789 | 1191 | 649.35 | 665.26 | 356 | 1592.9675
12448 | 8字盲板 | PN40 | 200 | TG | HG/T 21547-2016 | S31603(022Cr17Ni12Mo2) | NB/T 47010 |  | 18.2 | 1 |  | 0 | 1001 | 1670.76 | 1133.5 | 1198 | 1455 | 1274 | 1119 | 1887.34 | 1140 | 1155.35 | 1732 | 1229 | 1331.33 | 1218.13 | 1660.4815 | 1095 | 1118.66 | 1123.85 | 1092 | 1427 | 1390.8 | 1049.776 | 1876 | 1437.26 | 1183 | 1077.02 | 1274 | 1330.22 | 1241.24 | 1325.92 | 1290.13 | 1183 | 1162.49 | 1443.44 | 1183 | 1338.78 | 1419.2 | 884.08 | 1008 | 1813.266 | 1223 | 1251.3 | 1001 | 765 | 1365.73 | 1310.4 | 1092 | 1440.2782 | 1301.3 | 1281.64 | 1581 | 1552 | 1230.68 | 1387.98 | 765 | 1887.34
12449 | 8字盲板 | PN40 | 250 | TG | HG/T 21547-2016 | S31603(022Cr17Ni12Mo2) | NB/T 47010 |  | 30.05 | 1 |  | 0 | 1652.75 | 2758.59 | 1968.7 | 1978 | 2160 | 2205 | 1848 | 3013.4 | 1883 | 1907.6 | 2306 | 2028 | 2198.16 | 2011.25 | 2741.6193 | 1679 | 1828.06 | 1855.59 | 1803 | 2356 | 2372.7 | 1733.284 | 3097 | 2373.05 | 1806 | 1773.8 | 2103.5 | 2196.32 | 1989.31 | 2015.9 | 2070.13 | 1953.25 | 1919.39 | 2383.27 | 1953.3 | 1289.28 | 2421.14 | 1459.71 | 1632 | 2993.8815 | 2019 | 2065.9 | 1652.75 | 1600 | 2254.95 | 2163.6 | 1803 | 2378.0334 | 2148.58 | 2070.78 | 2257 | 2096 | 2031.98 | 2367.87 | 1289.28 | 3097
12450 | 8字盲板 | PN40 | 300 | TG | HG/T 21547-2016 | S31603(022Cr17Ni12Mo2) | NB/T 47010 |  | 48.18 | 1 |  | 0 | 2649.9 | 4422.924 | 2986.2 | 3170 | 3424 | 3719 | 2963 | 4758 | 3018 | 3058.51 | 3697 | 3252 | 3524.37 | 3224.69 | 4395.7143 | 2692 | 3080.87 | 2975.12 | 2890.8 | 3447 | 3614.1 | 2779.0224 | 4965 | 3804.78 | 2892 | 2839.84 | 3372.6 | 3521.43 | 3189.516 | 3011.14 | 3319.1 | 3131.7 | 3077.42 | 3821.16 | 3383.6 | 1567.36 | 3687.84 | 2340.39 | 840 | 4800.1734 | 3238 | 3312.4 | 2649.9 | 2701 | 3615.43 | 3468.96 | 2891 | 3812.77 | 3444.87 | 3320.13 | 3368 | 3361 | 3257.93 | 3606.71 | 840 | 4965
12451 | 8字盲板 | PN40 | 350 | TG | HG/T 21547-2016 | S31603(022Cr17Ni12Mo2) | NB/T 47010 |  | 71.29 | 1 |  | 0 | 3920.95 | 6544.422 | 4099.44 | 4691 | 5036 | 5427 | 4384 | 7018.66 | 4466 | 4525.56 | 5470 | 4812 | 3860.35 | 4771.44 | 6504.161 | 3881 | 4496.25 | 4402.16 | 4277.4 | 4892 | 4792.7 | 3891.7211 | 7346 | 4167.5 | 4135.4 | 4198.71 | 4990.3 | 4689.53 | 4719.398 | 4228.95 | 4911.14 | 4633.85 | 4434.71 | 4185.44 | 4830.4 | 1339.84 | 4056.62 | 3462.98 | 3312 | 7102.6227 | 4790 | 4901.2 | 3564.5 | 3037 | 5349.6 | 5132.88 | 4277 | 4176.2518 | 5097.24 | 4876.81 | 4235 | 4973 | 4820.63 | 4782.91 | 1339.84 | 7346
12452 | 8字盲板 | PN40 | 400 | TG | HG/T 21547-2016 | S31603(022Cr17Ni12Mo2) | NB/T 47010 |  | 105.6 | 1 |  | 0 | 5808 | 9694.08 | 6060.12 | 6948 | 7429 | 8146 | 6494 | 10150.4 | 6616 | 6703.59 | 8102 | 7128 | 5718.24 | 7067.81 | 9634.4424 | 5748 | 6136.93 | 6520.8 | 6336 | 7246 | 7099.3 | 5764.704 | 10882 | 6173.2 | 6124.8 | 6216.14 | 7392 | 6946.47 | 6990.72 | 5980.94 | 7274.74 | 6864 | 6569.02 | 6199.78 | 6864 | 1113.2 | 6008.97 | 4663.3 | 4704 | 10520.928 | 7096 | 7260 | 5280 | 4697 | 7924.22 | 7603.2 | 6336 | 6186.1637 | 7550.4 | 7117.65 | 5958 | 7366 | 7140.67 | 7084.83 | 1113.2 | 10882
12453 | 8字盲板 | PN40 | 450 | TG | HG/T 21547-2016 | S31603(022Cr17Ni12Mo2) | NB/T 47010 |  | 120.31 | 1 |  | 0 | 6617.05 | 11044.458 | 6671.23 | 7202 | 8455 | 8820 | 7399 | 11498.5 | 7537 | 7637.39 | 9231 | 8121 | 6514.79 | 8052.35 | 10976.5129 | 6549 | 6640.77 | 7429.14 | 7218.6 | 8256 | 6921 | 6567.7229 | 12398 | 7033.13 | 6977.4 | 7081.09 | 8421.7 | 6701.39 | 7362.972 | 7039.77 | 7807.64 | 7820.15 | 7484.08 | 7063.4 | 7507.4 | 1163.8 | 6846.02 | 5312.89 | 5045 | 11986.4853 | 8085 | 7218.6 | 6015.5 | 5218 | 9028.06 | 8662.32 | 7219 | 7047.8996 | 8602.17 | 7685.52 | 7750 | 8392 | 8135.36 | 6906.83 | 1163.8 | 12398
12454 | 8字盲板 | PN40 | 500 | TG | HG/T 21547-2016 | S31603(022Cr17Ni12Mo2) | NB/T 47010 |  | 156.85 | 1 |  | 0 | 8626.75 | 14398.83 | 8464.72 | 9390 | 11003 | 11650 | 9646 | 14749.8 | 9827 | 9956.98 | 12034 | 10587 | 8493.43 | 10497.97 | 14310.249 | 8538 | 8774.95 | 9685.49 | 9411 | 10763 | 9023 | 8562.4415 | 16163 | 9169.19 | 8629.5 | 9229.64 | 10979.5 | 8736.71 | 9599.22 | 9399.07 | 10178.94 | 10195.25 | 9757.12 | 9208.66 | 9787.4 | 1492.7 | 8925.26 | 6926.5 | 6264 | 15626.9655 | 10540 | 9411 | 7842.5 | 6686 | 11770.02 | 11293.2 | 9411 | 9188.4453 | 11214.78 | 10019.73 | 10621 | 10941 | 10606.2 | 9004.54 | 1492.7 | 16163
12455 | 8字盲板 | PN40 | 600 | TG | HG/T 21547-2016 | S31603(022Cr17Ni12Mo2) | NB/T 47010 |  | 258.84 | 1 |  | 0 | 14236.2 | 23761.512 | 10760.81 | 15495 | 18117 | 19331 | 15919 | 24027.9 | 16216 | 16431.4 | 19859 | 17472 | 14016.19 | 17324.16 | 23615.3321 | 14090 | 14562.04 | 15983.37 | 15530.4 | 17762 | 14890 | 14130.0756 | 26674 | 15131.36 | 14234 | 15226.65 | 18118.8 | 14417.65 | 15841.008 | 14219.44 | 16797.68 | 16824.6 | 16101.57 | 15196.5 | 16151.6 | 1543.3 | 14728.81 | 11430.37 | 10152 | 25788.2292 | 17394 | 15530.4 | 12942 | 10737 | 19423.35 | 18636.48 | 15530 | 15163.1359 | 18507.06 | 16534.96 | 10404 | 18055 | 17502.76 | 14859.63 | 1543.3 | 26674
12456 | 8字盲板 | PN63 | 10 | TG | HG/T 21547-2016 | S31603(022Cr17Ni12Mo2) | NB/T 47010 |  | 0.23 | 1 |  | 0 | 12.88 | 68 | 28.98 | 21 | 60 | 604 | 40 | 97.6 | 17 | 23.04 | 34 | 300 | 21.19 | 18.74 | 181.8623 | 36 | 134.36 | 14.2 | 17.25 | 40 | 36.8 | 28.29 | 34 | 22.88 | 30 | 20.38 | 31.68 | 22.03 | 42.55 | 32.78 | 36.74 | 80 | 17.73 | 22.98 | 39.5 | 1214.4 | 25.12 | 20.31 | 58 | 164.205 | 16 | 25.9 | 14.95 | 16 | 24.99 | 16.56 | 176 | 22.928 | 44.85 | 35.86 | 108 | 165 | 18.93 | 36.68 | 12.88 | 1214.4
12457 | 8字盲板 | PN63 | 15 | TG | HG/T 21547-2016 | S31603(022Cr17Ni12Mo2) | NB/T 47010 |  | 0.27 | 1 |  | 0 | 15.12 | 68 | 35.46 | 25 | 65 | 604 | 40 | 97.6 | 21 | 27.05 | 40 | 300 | 24.88 | 22 | 213.4905 | 39 | 134.36 | 16.67 | 20.25 | 42 | 37.4 | 33.21 | 39 | 26.86 | 30 | 22.74 | 31.32 | 25.87 | 51.3 | 39.34 | 43.13 | 80 | 20.82 | 26.98 | 45 | 1290.3 | 29.49 | 23.85 | 58 | 169.74 | 18 | 30.4 | 17.55 | 18 | 29.33 | 19.44 | 176 | 26.9164 | 42.12 | 42.1 | 108 | 165 | 22.23 | 37.36 | 15.12 | 1290.3
12458 | 8字盲板 | PN63 | 20 | TG | HG/T 21547-2016 | S31603(022Cr17Ni12Mo2) | NB/T 47010 |  | 0.44 | 1 |  | 0 | 24.64 | 68 | 49.88 | 40 | 86 | 604 | 64 | 97.6 | 33 | 44.08 | 65 | 300 | 40.55 | 35.85 | 347.9104 | 44 | 144.69 | 27.17 | 33 | 62 | 52.3 | 54.12 | 59 | 43.77 | 33 | 32.73 | 51.04 | 42.16 | 62.48 | 62.28 | 70.29 | 80 | 33.93 | 43.96 | 54.3 | 1293.36 | 48.05 | 38.86 | 115 | 180.81 | 29 | 49.5 | 28.6 | 26 | 47.8 | 31.68 | 176 | 43.8619 | 68.64 | 68.61 | 108 | 199 | 36.22 | 52.23 | 24.64 | 1293.36
12459 | 8字盲板 | PN63 | 25 | TG | HG/T 21547-2016 | S31603(022Cr17Ni12Mo2) | NB/T 47010 |  | 0.56 | 1 |  | 0 | 31.36 | 68 | 56.4 | 51 | 100 | 604 | 82 | 97.6 | 43 | 56.11 | 83 | 300 | 51.6 | 45.63 | 170.3058 | 48 | 144.69 | 34.58 | 42 | 74 | 55.8 | 68.88 | 73 | 55.71 | 42 | 39.79 | 64.96 | 53.65 | 80.64 | 81.95 | 89.46 | 80 | 43.18 | 55.95 | 64.1 | 1572.32 | 61.15 | 49.46 | 144 | 182.655 | 38 | 63 | 36.4 | 31 | 60.84 | 40.32 | 176 | 55.827 | 87.36 | 87.32 | 129 | 238 | 46.1 | 55.65 | 31 | 1572.32
12460 | 8字盲板 | PN63 | 32 | TG | HG/T 21547-2016 | S31603(022Cr17Ni12Mo2) | NB/T 47010 |  | 0.77 | 1 |  | 0 | 43.12 | 70.686 | 69.52 | 70 | 126 | 683 | 112 | 146.4 | 59 | 68.42 | 114 | 300 | 70.96 | 62.74 | 234.1705 | 66 | 160.19 | 47.55 | 57.75 | 98 | 83.7 | 57.1032 | 98 | 76.6 | 57.8 | 52.14 | 89.32 | 73.77 | 98.56 | 101.62 | 92.25 | 80 | 59.37 | 76.93 | 73.1 | 1344.08 | 84.09 | 68.01 | 173 | 197.415 | 52 | 86.6 | 50.05 | 40 | 83.65 | 55.44 | 176 | 76.7609 | 120.12 | 88.31 | 287 | 289 | 63.39 | 83.52 | 40 | 1344.08
12461 | 8字盲板 | PN63 | 40 | TG | HG/T 21547-2016 | S31603(022Cr17Ni12Mo2) | NB/T 47010 |  | 1.03 | 1 |  | 0 | 57.68 | 94.554 | 84.66 | 94 | 158 | 683 | 150 | 136.64 | 78 | 91.52 | 126 | 300 | 94.91 | 83.92 | 313.241 | 81 | 175.7 | 63.6 | 77.25 | 113 | 91.3 | 76.3848 | 129 | 102.47 | 70 | 67.42 | 119.48 | 98.68 | 131.84 | 127.84 | 123.4 | 82.4 | 79.42 | 102.91 | 98.5 | 1143 | 112.48 | 90.97 | 230 | 199.26 | 69 | 115.9 | 66.95 | 53 | 111.9 | 74.16 | 201 | 102.6852 | 107.12 | 118.12 | 144 | 335 | 84.79 | 91.15 | 53 | 1143
12462 | 8字盲板 | PN63 | 50 | TG | HG/T 21547-2016 | S31603(022Cr17Ni12Mo2) | NB/T 47010 |  | 1.43 | 1 |  | 0 | 80.08 | 131.274 | 136.55 | 130 | 186 | 683 | 209 | 187.88 | 109 | 127.06 | 176 | 300 | 131.77 | 116.52 | 260.9328 | 100 | 186.03 | 88.3 | 107.25 | 145 | 234.2 | 106.0488 | 177 | 142.26 | 98 | 90.94 | 165.88 | 137 | 154.44 | 167.18 | 142.77 | 114.4 | 110.26 | 142.87 | 119.7 | 1549.4 | 239.02 | 126.3 | 259 | 215.865 | 96 | 160.9 | 92.95 | 70 | 124.92 | 102.96 | 290 | 142.5587 | 148.72 | 140.98 | 181 | 369 | 117.72 | 233.76 | 70 | 1549.4
12463 | 8字盲板 | PN63 | 65 | TG | HG/T 21547-2016 | S31603(022Cr17Ni12Mo2) | NB/T 47010 |  | 2.33 | 1 |  | 0 | 128.15 | 213.894 | 158.63 | 163 | 280 | 788 | 143 | 281.82 | 177 | 164.42 | 286 | 300 | 214.71 | 189.85 | 425.1563 | 157 | 217.04 | 143.88 | 174.75 | 205 | 197.1 | 172.7928 | 240 | 231.79 | 161 | 143.86 | 270.28 | 223.23 | 219.02 | 229.46 | 232.63 | 186.4 | 179.66 | 232.79 | 169.7 | 1219.2 | 288.84 | 205.79 | 317 | 234.315 | 157 | 189.3 | 151.45 | 107 | 203.55 | 167.76 | 140 | 232.2768 | 181.74 | 229.71 | 261 | 578 | 191.81 | 196.68 | 107 | 1219.2
12464 | 8字盲板 | PN63 | 80 | TG | HG/T 21547-2016 | S31603(022Cr17Ni12Mo2) | NB/T 47010 |  | 3.08 | 1 |  | 0 | 169.4 | 282.744 | 203.21 | 216 | 360 | 840 | 189 | 367.22 | 234 | 217.35 | 293 | 300 | 283.82 | 250.96 | 562.0091 | 207 | 268.97 | 190.19 | 231 | 236 | 374.2 | 228.4128 | 317 | 306.4 | 201.5 | 187.96 | 357.28 | 225.12 | 249.48 | 279.81 | 246.01 | 246.4 | 237.49 | 307.72 | 226.2 | 1143.9 | 381.82 | 226.69 | 312 | 254.61 | 207 | 250.3 | 200.2 | 147 | 269.07 | 221.76 | 390 | 307.0434 | 240.24 | 247.88 | 263 | 764 | 253.55 | 373.42 | 147 | 1143.9
12465 | 8字盲板 | PN63 | 100 | TG | HG/T 21547-2016 | S31603(022Cr17Ni12Mo2) | NB/T 47010 |  | 4.94 | 1 |  | 0 | 271.7 | 453.492 | 341.36 | 345 | 418 | 919 | 304 | 572.18 | 309 | 348.6 | 470 | 333 | 361.36 | 330.63 | 901.4043 | 304 | 338.47 | 305.05 | 370.5 | 378 | 349.1 | 284.9392 | 509 | 390.11 | 318.5 | 297.33 | 345.8 | 361.06 | 374.452 | 410.18 | 394.57 | 395.2 | 315.53 | 391.79 | 326.3 | 1550.62 | 390.76 | 327.23 | 456 | 492.1722 | 332 | 401.4 | 271.7 | 225 | 398.36 | 355.68 | 296 | 390.9292 | 385.32 | 372.72 | 452 | 996 | 334.04 | 348.36 | 225 | 1550.62
12466 | 8字盲板 | PN63 | 125 | TG | HG/T 21547-2016 | S31603(022Cr17Ni12Mo2) | NB/T 47010 |  | 7.43 | 1 |  | 0 | 408.65 | 682.074 | 556.24 | 519 | 613 | 998 | 457 | 836.92 | 465 | 524.31 | 707 | 502 | 543.5 | 497.29 | 1355.7558 | 458 | 503.83 | 458.8 | 557.25 | 523 | 525 | 428.5624 | 766 | 586.75 | 481 | 443.74 | 520.1 | 543.05 | 520.1 | 543.72 | 593.45 | 482.95 | 474.58 | 589.27 | 473.3 | 1220.16 | 390.76 | 360.92 | 696 | 740.2509 | 500 | 603.7 | 408.65 | 329 | 599.16 | 534.96 | 446 | 587.9822 | 560.22 | 560.59 | 554 | 1267 | 502.42 | 523.91 | 329 | 1355.7558
12467 | 8字盲板 | PN63 | 150 | TG | HG/T 21547-2016 | S31603(022Cr17Ni12Mo2) | NB/T 47010 |  | 10.72 | 1 |  | 0 | 589.6 | 984.096 | 775.67 | 749 | 870 | 1129 | 659 | 1110.2 | 672 | 756.48 | 1020 | 724 | 784.17 | 717.49 | 1956.0838 | 660 | 753.16 | 661.96 | 804 | 755 | 757.4 | 618.3296 | 1105 | 846.56 | 695.5 | 637.2 | 750.4 | 783.51 | 750.4 | 740.86 | 802.71 | 696.8 | 684.72 | 850.2 | 681.3 | 1122 | 563.79 | 520.73 | 1032 | 1068.0336 | 720 | 871 | 589.6 | 486 | 864.46 | 771.84 | 643 | 848.3378 | 808.29 | 787.26 | 863 | 1463 | 724.89 | 755.9 | 486 | 1956.0838
12468 | 8字盲板 | PN63 | 200 | TG | HG/T 21547-2016 | S31603(022Cr17Ni12Mo2) | NB/T 47010 |  | 22.11 | 1 |  | 0 | 1216.05 | 2029.698 | 1406.85 | 1455 | 1761 | 1629 | 1360 | 2220.4 | 1385 | 1403.56 | 2104 | 1492 | 1617.35 | 1479.82 | 2017.2114 | 1330 | 1344.9 | 1365.29 | 1326.6 | 1557 | 1562.2 | 1275.3048 | 2278 | 1746.03 | 1436.5 | 1306.93 | 1547.7 | 1616 | 1507.902 | 1484.9 | 1567.3 | 1437.15 | 1412.24 | 1753.54 | 1437.2 | 1122 | 1162.81 | 1074.02 | 1632 | 2202.8193 | 1486 | 1520.1 | 1216.05 | 929 | 1659.13 | 1591.92 | 1327 | 1749.6967 | 1580.87 | 1556.99 | 1660 | 1885 | 1495.08 | 1559.03 | 929 | 2278
12469 | 8字盲板 | PN63 | 250 | TG | HG/T 21547-2016 | S31603(022Cr17Ni12Mo2) | NB/T 47010 |  | 36.78 | 1 |  | 0 | 2022.9 | 3376.404 | 2103.44 | 2420 | 2629 | 2746 | 2262 | 3568.5 | 2304 | 2334.83 | 2822 | 2483 | 2690.46 | 2461.69 | 3355.6325 | 2055 | 2275.98 | 2271.17 | 2206.8 | 2589 | 2472.6 | 2121.4704 | 3790 | 2904.52 | 2208 | 2169.52 | 2574.6 | 2688.21 | 2434.836 | 2286.17 | 2533.76 | 2390.7 | 2349.26 | 2917.02 | 2390.7 | 1147.5 | 1934.34 | 1786.63 | 2304 | 3664.3914 | 2472 | 2528.6 | 2022.9 | 1959 | 2759.97 | 2648.16 | 2207 | 2910.6195 | 2629.77 | 2534.55 | 2964 | 2566 | 2487.06 | 2467.59 | 1147.5 | 3790
12470 | 8字盲板 | PN63 | 300 | TG | HG/T 21547-2016 | S31603(022Cr17Ni12Mo2) | NB/T 47010 |  | 59.57 | 1 |  | 0 | 3276.35 | 5468.526 | 3121.75 | 3920 | 4219 | 4608 | 3664 | 5709.6 | 3732 | 3781.56 | 4571 | 4021 | 4357.55 | 3987.02 | 5434.8838 | 3243 | 3819.25 | 3678.45 | 3574.2 | 3827 | 4004.8 | 3435.9976 | 6139 | 4704.25 | 3456.8 | 3509.58 | 4169.9 | 4353.91 | 3943.534 | 3462.65 | 4103.75 | 3872.05 | 3804.93 | 4724.5 | 4183.5 | 1147.5 | 3132.92 | 2893.67 | 3240 | 5934.9591 | 4003 | 4095.4 | 3276.35 | 3340 | 4470.13 | 4289.04 | 3574 | 4714.1289 | 4259.26 | 4105.03 | 3696 | 4156 | 4028.12 | 3996.6 | 1147.5 | 6139
12471 | 8字盲板 | PN63 | 350 | TG | HG/T 21547-2016 | S31603(022Cr17Ni12Mo2) | NB/T 47010 |  | 90.5 | 1 |  | 0 | 4977.5 | 8307.9 | 4332.4 | 5955 | 6376 | 6755 | 5566 | 8564.4 | 5670 | 5745.02 | 6944 | 6109 | 4900.58 | 6057.17 | 8256.7901 | 4926 | 5596.15 | 5588.38 | 5430 | 5814 | 6084.1 | 4940.395 | 9326 | 5290.48 | 5249 | 5328.26 | 6335 | 5953.19 | 5991.1 | 4972.99 | 6234.51 | 5882.5 | 5478.87 | 5313.26 | 6132.1 | 1147.5 | 4759.59 | 4396.13 | 4680 | 9016.515 | 6082 | 6221.9 | 4072.5 | 3855 | 6791.12 | 6516 | 5430 | 5301.59 | 6470.75 | 6190.92 | 5158 | 6313 | 6119.61 | 6071.72 | 1147.5 | 9326
12472 | 8字盲板 | PN63 | 400 | TG | HG/T 21547-2016 | S31603(022Cr17Ni12Mo2) | NB/T 47010 |  | 133.3 | 1 |  | 0 | 7331.5 | 12236.94 | 5705.31 | 8771 | 9361 | 10236 | 8198 | 12529.4 | 8351 | 8462.01 | 10227 | 8998 | 7218.2 | 8921.77 | 12161.6588 | 7256 | 7707.86 | 8231.28 | 7998 | 8563 | 8961.5 | 7276.847 | 13737 | 7792.5 | 7731.4 | 7844.9 | 9331 | 8768.61 | 8824.46 | 7036.59 | 9182.98 | 8664.5 | 8069.98 | 7826.04 | 8664.5 | 1147.5 | 7010.54 | 5886.53 | 6192 | 13280.679 | 8958 | 9164.4 | 5998.5 | 5930 | 10002.83 | 9597.6 | 7998 | 7808.8642 | 9530.95 | 8984.69 | 7035 | 9298 | 9013.75 | 8943.22 | 1147.5 | 13737
12473 | 8字盲板 | PN100 | 10 | TG | HG/T 21547-2016 | S31603(022Cr17Ni12Mo2) | NB/T 47010 |  | 0.23 | 1 |  | 0 | 12.88 | 68 | 19.91 | 21 | 60 | 604 | 40 | 97.6 | 17 | 23.04 | 34 | 300 | 21.19 | 18.74 | 181.8623 | 36 | 124.02 | 14.2 | 17.25 | 39 | 36.8 | 28.29 | 34 | 22.88 | 30 | 20.38 | 31.68 | 22.03 | 29.44 | 32.78 | 36.74 | 80 | 16.97 | 22.98 | 39.5 | 1122 | 25.67 | 20.31 | 58 | 166.05 | 16 | 25.9 | 12.65 | 16 | 24.99 | 16.56 | 176 | 22.928 | 44.85 | 35.86 | 108 | 165 | 18.93 | 36.68 | 12.65 | 1122
12474 | 8字盲板 | PN100 | 15 | TG | HG/T 21547-2016 | S31603(022Cr17Ni12Mo2) | NB/T 47010 |  | 0.27 | 1 |  | 0 | 15.12 | 68 | 25.96 | 25 | 65 | 604 | 40 | 97.6 | 21 | 27.05 | 40 | 300 | 24.88 | 22 | 213.4905 | 39 | 134.36 | 16.67 | 20.25 | 40 | 37.4 | 33.21 | 39 | 26.86 | 30 | 22.74 | 31.32 | 25.87 | 34.56 | 39.34 | 43.13 | 80 | 20.82 | 26.98 | 45 | 1504.5 | 30.13 | 23.85 | 58 | 169.74 | 18 | 30.4 | 17.55 | 18 | 29.33 | 19.44 | 176 | 26.9164 | 42.12 | 42.1 | 108 | 165 | 22.23 | 37.36 | 15.12 | 1504.5
12475 | 8字盲板 | PN100 | 20 | TG | HG/T 21547-2016 | S31603(022Cr17Ni12Mo2) | NB/T 47010 |  | 0.48 | 1 |  | 0 | 26.88 | 68 | 47.38 | 44 | 91 | 604 | 70 | 97.6 | 37 | 48.09 | 71 | 300 | 44.23 | 39.11 | 379.5386 | 45 | 144.69 | 29.64 | 36 | 65 | 57.1 | 59.04 | 64 | 47.75 | 36 | 35.08 | 55.68 | 45.99 | 36 | 62.28 | 76.68 | 80 | 37.01 | 47.96 | 49.9 | 1504.5 | 53.57 | 42.39 | 115 | 184.5 | 32 | 54 | 31.2 | 28 | 52.15 | 34.56 | 176 | 47.8503 | 74.88 | 74.85 | 108 | 199 | 39.51 | 57.02 | 26.88 | 1504.5
12476 | 8字盲板 | PN100 | 25 | TG | HG/T 21547-2016 | S31603(022Cr17Ni12Mo2) | NB/T 47010 |  | 0.66 | 1 |  | 0 | 36.96 | 68 | 69.05 | 60 | 112 | 604 | 96 | 146.4 | 50 | 66.13 | 98 | 300 | 60.82 | 53.78 | 200.7175 | 57 | 155.03 | 40.76 | 49.5 | 84 | 72.2 | 81.18 | 85 | 65.66 | 49.5 | 45.67 | 76.56 | 63.23 | 49.5 | 81.95 | 105.43 | 80 | 50.89 | 65.94 | 67.3 | 1555.5 | 73.66 | 58.29 | 144 | 184.5 | 45 | 74.3 | 42.9 | 36 | 71.7 | 47.52 | 176 | 65.7979 | 102.96 | 102.91 | 108 | 238 | 54.33 | 72.04 | 36 | 1555.5
12477 | 8字盲板 | PN100 | 32 | TG | HG/T 21547-2016 | S31603(022Cr17Ni12Mo2) | NB/T 47010 |  | 0.91 | 1 |  | 0 | 50.96 | 83.538 | 100.51 | 83 | 143 | 683 | 133 | 146.4 | 69 | 80.85 | 135 | 300 | 83.86 | 74.15 | 276.7469 | 72 | 165.36 | 56.19 | 68.25 | 112 | 98.9 | 67.4856 | 115 | 90.53 | 68.3 | 60.37 | 105.56 | 87.18 | 68.25 | 101.62 | 109.03 | 80 | 70.17 | 90.92 | 82.8 | 1555.5 | 73.66 | 80.37 | 173 | 202.95 | 62 | 102.4 | 59.15 | 48 | 98.86 | 65.52 | 176 | 90.7201 | 141.96 | 104.36 | 129 | 289 | 74.91 | 98.68 | 48 | 1555.5
12478 | 8字盲板 | PN100 | 40 | TG | HG/T 21547-2016 | S31603(022Cr17Ni12Mo2) | NB/T 47010 |  | 1.2 | 1 |  | 0 | 67.2 | 110.16 | 123.73 | 109 | 178 | 683 | 175 | 153.72 | 91 | 106.62 | 147 | 300 | 110.58 | 97.78 | 364.941 | 86 | 188.61 | 74.1 | 90 | 128 | 122.4 | 88.992 | 149 | 119.38 | 84 | 77.42 | 139.2 | 114.97 | 86.4 | 127.84 | 143.77 | 96 | 92.53 | 119.89 | 93.6 | 1555.5 | 124.85 | 105.98 | 230 | 212.175 | 81 | 135 | 78 | 62 | 130.37 | 86.4 | 201 | 119.6307 | 124.8 | 137.62 | 334 | 335 | 98.78 | 122.1 | 62 | 1555.5
12479 | 8字盲板 | PN100 | 50 | TG | HG/T 21547-2016 | S31603(022Cr17Ni12Mo2) | NB/T 47010 |  | 1.68 | 1 |  | 0 | 94.08 | 154.224 | 164.93 | 152 | 213 | 683 | 245 | 213.5 | 128 | 149.27 | 206 | 300 | 154.81 | 136.89 | 306.5504 | 118 | 222.2 | 103.74 | 126 | 164 | 159.3 | 124.5888 | 206 | 167.13 | 119 | 105.64 | 194.88 | 160.96 | 120.96 | 167.18 | 167.73 | 134.4 | 129.54 | 167.85 | 123.4 | 1555.5 | 162.54 | 148.38 | 346 | 221.4 | 113 | 189 | 109.2 | 82 | 146.76 | 120.96 | 290 | 167.481 | 174.72 | 165.63 | 186 | 369 | 138.3 | 158.96 | 82 | 1555.5
12480 | 8字盲板 | PN100 | 65 | TG | HG/T 21547-2016 | S31603(022Cr17Ni12Mo2) | NB/T 47010 |  | 2.83 | 1 |  | 0 | 155.65 | 259.794 | 181.06 | 198 | 333 | 788 | 174 | 324.52 | 215 | 199.7 | 347 | 300 | 260.78 | 230.59 | 516.3915 | 191 | 263.54 | 174.75 | 212.25 | 241 | 239.3 | 209.8728 | 292 | 281.53 | 196 | 173.26 | 328.28 | 271.13 | 203.76 | 236.02 | 282.55 | 226.4 | 218.21 | 282.75 | 195 | 1504.5 | 240.75 | 249.95 | 432 | 239.85 | 190 | 229.9 | 183.95 | 130 | 247.23 | 203.76 | 170 | 282.1212 | 220.74 | 279 | 241 | 702 | 232.97 | 238.83 | 130 | 1504.5
12481 | 8字盲板 | PN100 | 80 | TG | HG/T 21547-2016 | S31603(022Cr17Ni12Mo2) | NB/T 47010 |  | 3.71 | 1 |  | 0 | 204.05 | 340.578 | 236.12 | 260 | 427 | 840 | 228 | 418.46 | 282 | 261.8 | 353 | 300 | 341.88 | 302.29 | 676.9656 | 239 | 333.3 | 229.09 | 278.25 | 274 | 309.3 | 275.1336 | 382 | 369.08 | 240.5 | 225.01 | 430.36 | 271.16 | 267.12 | 298.89 | 296.33 | 296.8 | 286.07 | 370.67 | 255.6 | 1224 | 315.61 | 273.06 | 432 | 250.92 | 250 | 301.4 | 241.15 | 177 | 324.11 | 267.12 | 390 | 369.8551 | 289.38 | 298.58 | 334 | 921 | 305.41 | 308.67 | 177 | 1224
12482 | 8字盲板 | PN100 | 100 | TG | HG/T 21547-2016 | S31603(022Cr17Ni12Mo2) | NB/T 47010 |  | 6.08 | 1 |  | 0 | 334.4 | 558.144 | 387.07 | 425 | 508 | 919 | 374 | 666.12 | 381 | 429.05 | 578 | 410 | 444.75 | 406.93 | 1109.4206 | 375 | 426.97 | 375.44 | 456 | 450 | 491.8 | 350.6944 | 627 | 480.14 | 396.5 | 364.36 | 425.6 | 444.38 | 412.224 | 461.05 | 485.62 | 395.2 | 388.35 | 482.2 | 418.9 | 1224 | 501.87 | 402.74 | 624 | 605.7504 | 409 | 494 | 334.4 | 277 | 490.29 | 437.76 | 365 | 481.1483 | 474.24 | 458.74 | 425 | 1226 | 411.13 | 490.83 | 277 | 1226
12483 | 8字盲板 | PN100 | 125 | TG | HG/T 21547-2016 | S31603(022Cr17Ni12Mo2) | NB/T 47010 |  | 8.98 | 1 |  | 0 | 493.9 | 824.364 | 571.41 | 628 | 734 | 998 | 552 | 982.1 | 563 | 633.69 | 854 | 606 | 656.89 | 601.03 | 1638.5851 | 553 | 627.21 | 554.52 | 673.5 | 611 | 634.6 | 517.9664 | 925 | 709.15 | 585 | 534.88 | 628.6 | 656.34 | 608.844 | 607.31 | 717.25 | 583.7 | 573.58 | 712.2 | 618.7 | 1224 | 601.29 | 436.21 | 1008 | 894.6774 | 604 | 729.6 | 493.9 | 397 | 724.15 | 646.56 | 539 | 710.6392 | 677.09 | 677.54 | 690 | 1532 | 607.23 | 633.26 | 397 | 1638.5851
12484 | 8字盲板 | PN100 | 150 | TG | HG/T 21547-2016 | S31603(022Cr17Ni12Mo2) | NB/T 47010 |  | 13.63 | 1 |  | 0 | 749.65 | 1251.234 | 865.49 | 952 | 1098 | 1050 | 838 | 1388.36 | 854 | 961.83 | 1297 | 920 | 997.03 | 912.26 | 2487.0729 | 820 | 909.48 | 841.65 | 1022.25 | 927 | 963 | 786.1784 | 1405 | 1076.36 | 884 | 808.3 | 954.1 | 996.2 | 924.114 | 861.69 | 1020.61 | 885.95 | 870.59 | 1081 | 939.1 | 1224 | 912.65 | 662.09 | 1344 | 1357.9569 | 916 | 1107.4 | 749.65 | 618 | 1099.12 | 981.36 | 818 | 1078.6204 | 1027.7 | 1000.96 | 1041 | 1860 | 921.66 | 961.08 | 618 | 2487.0729
12485 | 8字盲板 | PN100 | 200 | TG | HG/T 21547-2016 | S31603(022Cr17Ni12Mo2) | NB/T 47010 |  | 27.08 | 1 |  | 0 | 1489.4 | 2485.944 | 1788.19 | 1782 | 2150 | 2070 | 1665 | 2657.16 | 1697 | 1719.06 | 2576 | 1828 | 1980.9 | 1812.46 | 2470.6506 | 1513 | 1714.94 | 1672.19 | 1624.8 | 1841 | 1913.5 | 1561.9744 | 2791 | 2138.51 | 1761.5 | 1599.16 | 1895.6 | 1979.25 | 1741.244 | 1688.4 | 1919.6 | 1760.2 | 1729.69 | 2147.71 | 1864.2 | 1224 | 1813.24 | 1315.44 | 2400 | 2697.9804 | 1820 | 1861.8 | 1489.4 | 1138 | 2032.08 | 1949.76 | 1625 | 2143.0009 | 1936.22 | 1906.97 | 2121 | 2309 | 1831.15 | 1909.55 | 1138 | 2791
12486 | 8字盲板 | PN100 | 250 | TG | HG/T 21547-2016 | S31603(022Cr17Ni12Mo2) | NB/T 47010 |  | 46.35 | 1 |  | 0 | 2549.25 | 4254.93 | 2792.92 | 3050 | 3297 | 3479 | 2851 | 4440.8 | 2904 | 2942.34 | 3556 | 3129 | 3390.5 | 3102.21 | 4228.7538 | 2589 | 2881.92 | 2862.11 | 2781 | 3152 | 3041.5 | 2673.468 | 4776 | 3660.26 | 2784 | 2732.24 | 3244.5 | 3387.67 | 2980.305 | 2667.73 | 3193.03 | 3012.75 | 2960.53 | 3676.02 | 3012.8 | 1224 | 3103.53 | 2251.5 | 3888 | 4617.8505 | 3115 | 3186.6 | 2549.25 | 2468 | 3478.1 | 3337.2 | 2781 | 3667.9465 | 3314.03 | 3194.02 | 3634 | 3233 | 3134.19 | 3035.25 | 1224 | 4776
12487 | 8字盲板 | PN100 | 300 | TG | HG/T 21547-2016 | S31603(022Cr17Ni12Mo2) | NB/T 47010 |  | 74.44 | 1 |  | 0 | 4094.2 | 6833.592 | 4957.97 | 4898 | 5256 | 5745 | 4578 | 7057.7 | 4664 | 4725.52 | 5711 | 5025 | 5445.29 | 4982.27 | 6791.552 | 4052 | 4754.88 | 4596.67 | 4466.4 | 4619 | 5004.5 | 4293.6992 | 7671 | 5878.53 | 4315.2 | 4383.93 | 5210.8 | 5440.74 | 4786.492 | 4038.17 | 5128.14 | 4838.6 | 4754.73 | 5903.84 | 4838.6 | 1300.5 | 4984.4 | 3616 | 5663 | 7416.4572 | 5002 | 5117.8 | 4094.2 | 4174 | 5585.98 | 5359.68 | 4466 | 5890.8749 | 5322.46 | 5129.73 | 4465 | 5193 | 5033.63 | 4994.25 | 1300.5 | 7671
12488 | 8字盲板 | PN100 | 350 | TG | HG/T 21547-2016 | S31603(022Cr17Ni12Mo2) | NB/T 47010 |  | 112.33 | 1 |  | 0 | 6178.15 | 10311.894 | 6409.39 | 7391 | 7898 | 8546 | 6908 | 10467.6 | 7037 | 7130.81 | 8619 | 7582 | 6082.67 | 7518.25 | 10248.4556 | 6115 | 7078.61 | 6936.38 | 6739.8 | 6970 | 7551.7 | 6132.0947 | 11576 | 6566.63 | 6513.4 | 6611.86 | 7863.1 | 7389.18 | 7222.819 | 5799.7 | 7738.37 | 7301.45 | 6800.46 | 6594.89 | 7009.3 | 1301.52 | 7521.46 | 5456.54 | 8028 | 11191.4379 | 7549 | 7722.7 | 5054.85 | 4785 | 8429.24 | 8087.76 | 6740 | 6580.4199 | 8031.6 | 7684.27 | 6292 | 7836 | 7595.75 | 7536.27 | 1301.52 | 11576
12489 | 8字盲板 | PN100 | 400 | TG | HG/T 21547-2016 | S31603(022Cr17Ni12Mo2) | NB/T 47010 |  | 167.28 | 1 |  | 0 | 9200.4 | 15356.304 | 8354.51 | 11007 | 11731 | 12951 | 10288 | 15463.5 | 10480 | 10619.09 | 12835 | 11291 | 9058.21 | 11196.05 | 15261.8326 | 9106 | 9755.23 | 10329.54 | 10036.8 | 10380 | 11245.9 | 9131.8152 | 17238 | 9778.91 | 9201.5 | 9842.92 | 11709.6 | 11003.85 | 10756.104 | 8317.99 | 11523.85 | 10873.2 | 10127.13 | 9821.01 | 10655.7 | 1582.24 | 11200.83 | 7387.08 | 10080 | 16666.1064 | 11241 | 11500.5 | 7527.6 | 7441 | 12552.69 | 12044.16 | 10037 | 9799.4457 | 11960.52 | 11275.01 | 8597 | 11668 | 11311.47 | 11222.94 | 1582.24 | 17238
12490 | 8字盲板 | PN50(CL300) | 15 | TG | HG/T 21547-2016 | S31603(022Cr17Ni12Mo2) | NB/T 47010 |  | 0.31 | 1 |  | 0 | 17.36 | 68 | 32.9 | 29 | 73 | 525 | 45 | 97.6 | 24 | 31.06 | 46 | 300 | 28.57 | 25.26 | 245.1187 | 40 | 77.51 | 19.14 | 23.25 | 54 | 43 | 38.13 | 43 | 30.84 | 30 | 25.09 | 35.96 | 29.7 | 58.9 | 39.34 | 49.52 | 80 | 23.9 | 30.97 | 59.9 | 1352.56 | 31.21 | 27.38 | 52 | 167.895 | 21 | 35.3 | 20.15 | 47 | 33.68 | 22.32 | 126 | 30.9048 | 48.36 | 48.34 | 134 | 165 | 25.52 | 42.93 | 17.36 | 1352.56
12491 | 8字盲板 | PN50(CL300) | 20 | TG | HG/T 21547-2016 | S31603(022Cr17Ni12Mo2) | NB/T 47010 |  | 0.43 | 1 |  | 0 | 24.08 | 68 | 46.25 | 39 | 88 | 525 | 63 | 97.6 | 33 | 43.08 | 64 | 300 | 39.62 | 35.04 | 340.0034 | 43 | 77.51 | 26.55 | 32.25 | 69 | 51.2 | 52.89 | 58 | 42.78 | 32.3 | 32.14 | 49.88 | 41.19 | 61.06 | 52.45 | 68.69 | 80 | 33.16 | 42.96 | 71.8 | 1302.54 | 44.76 | 37.98 | 81 | 175.275 | 29 | 49 | 27.95 | 54 | 46.72 | 30.96 | 126 | 42.8698 | 67.08 | 67.05 | 134 | 199 | 35.4 | 51.05 | 24.08 | 1302.54
12492 | 8字盲板 | PN50(CL300) | 25 | TG | HG/T 21547-2016 | S31603(022Cr17Ni12Mo2) | NB/T 47010 |  | 0.53 | 1 |  | 0 | 29.68 | 68 | 51.04 | 48 | 100 | 525 | 77 | 97.6 | 40 | 53.1 | 79 | 300 | 48.84 | 43.18 | 161.1823 | 46 | 90.43 | 32.73 | 39.75 | 80 | 45.2 | 65.19 | 70 | 52.73 | 39.8 | 38.02 | 61.48 | 50.78 | 76.32 | 68.84 | 84.66 | 80 | 40.87 | 52.95 | 75.8 | 1583.48 | 51.79 | 46.81 | 104 | 180.81 | 36 | 60.4 | 34.45 | 58 | 57.58 | 38.16 | 126 | 52.8407 | 82.68 | 82.64 | 134 | 238 | 43.63 | 45.15 | 29.68 | 1583.48
12493 | 8字盲板 | PN50(CL300) | 32 | TG | HG/T 21547-2016 | S31603(022Cr17Ni12Mo2) | NB/T 47010 |  | 0.74 | 1 |  | 0 | 41.44 | 68 | 64.7 | 67 | 127 | 604 | 108 | 146.4 | 56 | 65.75 | 110 | 300 | 68.19 | 60.3 | 225.047 | 64 | 116.27 | 45.7 | 55.5 | 107 | 80.5 | 54.8784 | 95 | 73.62 | 55.5 | 50.37 | 85.84 | 70.89 | 94.72 | 95.06 | 88.66 | 80 | 57.06 | 73.93 | 81.8 | 1353.62 | 61.87 | 65.36 | 132 | 195.57 | 49 | 84.4 | 48.1 | 63 | 80.39 | 53.28 | 126 | 73.7746 | 115.44 | 84.87 | 134 | 289 | 60.92 | 80.29 | 41.44 | 1353.62
12494 | 8字盲板 | PN50(CL300) | 40 | TG | HG/T 21547-2016 | S31603(022Cr17Ni12Mo2) | NB/T 47010 |  | 0.9 | 1 |  | 0 | 50.4 | 82.62 | 75.1 | 82 | 147 | 604 | 131 | 156.16 | 68 | 79.97 | 110 | 300 | 82.94 | 73.33 | 273.7058 | 77 | 142.11 | 55.58 | 67.5 | 113 | 69.9 | 66.744 | 114 | 89.53 | 67.5 | 59.78 | 104.4 | 86.23 | 115.2 | 114.73 | 107.83 | 80 | 69.4 | 89.92 | 99.8 | 1303.56 | 77.15 | 79.49 | 184 | 197.415 | 60 | 102.6 | 58.5 | 73 | 97.78 | 64.8 | 126 | 89.718 | 93.6 | 103.22 | 795 | 335 | 74.09 | 69.75 | 50.4 | 1303.56
12495 | 8字盲板 | PN50(CL300) | 50 | TG | HG/T 21547-2016 | S31603(022Cr17Ni12Mo2) | NB/T 47010 |  | 1.51 | 1 |  | 0 | 84.56 | 138.618 | 118.19 | 137 | 202 | 604 | 220 | 213.5 | 115 | 134.17 | 185 | 300 | 139.15 | 123.03 | 275.5305 | 106 | 222.2 | 93.24 | 113.25 | 174 | 110.2 | 111.9816 | 186 | 150.22 | 105 | 95.65 | 175.16 | 144.67 | 163.08 | 167.18 | 150.76 | 120.8 | 116.43 | 150.86 | 121.7 | 1584.72 | 121.76 | 133.36 | 207 | 219.555 | 102 | 172.1 | 98.15 | 108 | 131.91 | 108.72 | 164 | 150.5355 | 157.04 | 148.87 | 198 | 369 | 124.3 | 110.02 | 84.56 | 1584.72
12496 | 8字盲板 | PN50(CL300) | 65 | TG | HG/T 21547-2016 | S31603(022Cr17Ni12Mo2) | NB/T 47010 |  | 2.05 | 1 |  | 0 | 112.75 | 188.19 | 155 | 144 | 260 | 735 | 126 | 273.28 | 156 | 144.66 | 252 | 300 | 188.91 | 167.03 | 374.0645 | 144 | 253.21 | 126.59 | 153.75 | 205 | 173.4 | 152.028 | 211 | 203.94 | 147 | 127.4 | 237.8 | 196.4 | 192.7 | 206.51 | 204.67 | 164 | 158.07 | 204.82 | 150.7 | 1354.68 | 150.76 | 181.06 | 311 | 226.935 | 138 | 177.1 | 133.25 | 133 | 179.09 | 147.6 | 164 | 204.3683 | 159.9 | 202.11 | 258 | 572 | 168.76 | 173.01 | 112.75 | 1354.68
12497 | 8字盲板 | PN50(CL300) | 80 | TG | HG/T 21547-2016 | S31603(022Cr17Ni12Mo2) | NB/T 47010 |  | 3.22 | 1 |  | 0 | 177.1 | 295.596 | 198.6 | 225 | 390 | 788 | 198 | 409.92 | 245 | 227.23 | 306 | 300 | 296.72 | 262.37 | 587.555 | 217 | 325.55 | 198.84 | 241.5 | 266 | 209 | 238.7952 | 332 | 320.33 | 208 | 196.2 | 373.52 | 235.35 | 260.82 | 295.71 | 257.19 | 257.6 | 248.28 | 321.71 | 236.5 | 1126.4 | 216.21 | 236.99 | 394 | 254.61 | 216 | 278.2 | 209.3 | 165 | 281.3 | 231.84 | 300 | 321.0027 | 251.16 | 259.15 | 528 | 799 | 265.07 | 208.58 | 165 | 1126.4
12498 | 8字盲板 | PN50(CL300) | 100 | TG | HG/T 21547-2016 | S31603(022Cr17Ni12Mo2) | NB/T 47010 |  | 5.18 | 1 |  | 0 | 284.9 | 475.524 | 330.52 | 362 | 455 | 866 | 319 | 640.5 | 325 | 365.54 | 493 | 350 | 378.92 | 346.7 | 945.1972 | 319 | 364.31 | 319.87 | 388.5 | 428 | 366 | 298.7824 | 534 | 409.06 | 338 | 311.44 | 362.6 | 378.6 | 392.644 | 451.52 | 413.74 | 336.7 | 330.86 | 410.83 | 362.8 | 1510.4 | 336.03 | 343.12 | 581 | 516.0834 | 348 | 447.6 | 284.9 | 267 | 417.72 | 372.96 | 300 | 409.919 | 404.04 | 390.83 | 499 | 1044 | 350.27 | 365.28 | 267 | 1510.4
12499 | 8字盲板 | PN50(CL300) | 125 | TG | HG/T 21547-2016 | S31603(022Cr17Ni12Mo2) | NB/T 47010 |  | 7.96 | 1 |  | 0 | 437.8 | 730.728 | 528.2 | 556 | 681 | 971 | 490 | 956.48 | 499 | 561.71 | 757 | 537 | 582.27 | 532.76 | 1452.4652 | 490 | 604.6 | 491.53 | 597 | 605 | 562.4 | 459.1328 | 820 | 628.6 | 520 | 474.91 | 557.2 | 581.79 | 557.2 | 613.68 | 635.78 | 517.4 | 508.43 | 631.31 | 503.2 | 1228.8 | 517.67 | 386.66 | 787 | 793.0548 | 535 | 687.7 | 437.8 | 420 | 641.89 | 573.12 | 300 | 629.9201 | 600.18 | 600.58 | 1249 | 1358 | 538.26 | 561.27 | 300 | 1452.4652
12500 | 8字盲板 | PN50(CL300) | 150 | TG | HG/T 21547-2016 | S31603(022Cr17Ni12Mo2) | NB/T 47010 |  | 11.28 | 1 |  | 0 | 620.4 | 1035.504 | 722.59 | 788 | 951 | 1050 | 694 | 1323.7 | 707 | 796 | 1073 | 761 | 825.13 | 754.97 | 2058.2672 | 679 | 795.8 | 696.54 | 846 | 857 | 673.1 | 650.6304 | 1162 | 890.78 | 734.5 | 670.12 | 789.6 | 824.45 | 789.6 | 820.35 | 844.65 | 733.2 | 720.49 | 894.62 | 771 | 1307.64 | 702.79 | 547.94 | 998 | 1123.8264 | 758 | 974.6 | 620.4 | 458 | 909.62 | 812.16 | 480 | 892.6506 | 850.51 | 828.38 | 1168 | 1539 | 762.75 | 671.76 | 458 | 2058.2672
12501 | 8字盲板 | PN50(CL300) | 200 | TG | HG/T 21547-2016 | S31603(022Cr17Ni12Mo2) | NB/T 47010 |  | 20.17 | 1 |  | 0 | 1109.35 | 1851.606 | 1307.78 | 1328 | 1674 | 1482 | 1240 | 2102.06 | 1264 | 1280.41 | 1919 | 1361 | 1475.44 | 1349.98 | 1840.215 | 1214 | 1581.26 | 1245.5 | 1210.2 | 1533 | 1425.2 | 1163.4056 | 2079 | 1592.83 | 1313 | 1192.86 | 1411.9 | 1474.21 | 1375.594 | 1440.38 | 1429.78 | 1311.05 | 1288.33 | 1599.68 | 1363.4 | 1589.68 | 1264.66 | 979.78 | 1546 | 2009.5371 | 1355 | 1452.2 | 1109.35 | 882 | 1513.56 | 1452.24 | 1620 | 1596.1749 | 1442.16 | 1420.37 | 2580 | 1720 | 1363.9 | 1422.31 | 882 | 2580
12502 | 8字盲板 | PN50(CL300) | 250 | TG | HG/T 21547-2016 | S31603(022Cr17Ni12Mo2) | NB/T 47010 |  | 32.51 | 1 |  | 0 | 1788.05 | 2984.418 | 2003.3 | 2139 | 2425 | 2230 | 1999 | 3291.56 | 2037 | 2063.77 | 2494 | 2194 | 2378.11 | 2175.89 | 2966.058 | 1816 | 2343.47 | 2007.49 | 1950.6 | 2471 | 2185.6 | 1875.1768 | 3350 | 2567.32 | 1950 | 1918.45 | 2275.7 | 2376.13 | 2152.162 | 2130.37 | 2239.6 | 2113.15 | 2076.52 | 2578.37 | 2197.7 | 1358.92 | 1964.65 | 1579.21 | 2237 | 3238.9713 | 2185 | 2340.7 | 1788.05 | 1301 | 2439.55 | 2340.72 | 1951 | 2572.7114 | 2324.47 | 2240.3 | 4355 | 2268 | 2198.33 | 2181.14 | 1301 | 4355
12503 | 8字盲板 | PN50(CL300) | 300 | TG | HG/T 21547-2016 | S31603(022Cr17Ni12Mo2) | NB/T 47010 |  | 49.93 | 1 |  | 0 | 2746.15 | 4583.574 | 3060 | 3286 | 3688 | 3425 | 3071 | 4995.9 | 3128 | 3169.6 | 3831 | 3370 | 3652.38 | 3341.81 | 4555.376 | 2789 | 3490.65 | 3083.18 | 2995.8 | 3463 | 3356.7 | 2879.9624 | 5145 | 3942.98 | 2994 | 2942.74 | 3495.1 | 3649.34 | 3305.366 | 3062.02 | 3439.66 | 3245.45 | 3189.2 | 3959.95 | 3245.5 | 1311.21 | 3028 | 2425.4 | 3312 | 4974.5259 | 3356 | 3595 | 2746.15 | 1917 | 3746.75 | 3594.96 | 2996 | 3951.2603 | 3570 | 3440.73 | 5079 | 3483 | 3376.27 | 3349.85 | 1311.21 | 5145
12504 | 8字盲板 | PN50(CL300) | 350 | TG | HG/T 21547-2016 | S31603(022Cr17Ni12Mo2) | NB/T 47010 |  | 62.04 | 1 |  | 0 | 3412.2 | 5695.272 | 4080.82 | 4082 | 4567 | 4256 | 3815 | 6106.1 | 3887 | 3938.36 | 4760 | 4188 | 3359.47 | 4152.34 | 5660.2349 | 3377 | 5265.69 | 3830.97 | 3722.4 | 4348 | 3740.1 | 3386.7636 | 6393 | 3626.76 | 3596 | 3654.81 | 4342.8 | 4081.05 | 4107.048 | 3666.15 | 4273.91 | 4032.6 | 3859.3 | 3642.37 | 4032.6 | 1594.02 | 3816.46 | 3013.66 | 4483 | 6181.0452 | 4169 | 4466.9 | 3102 | 2874 | 4655.48 | 4466.88 | 3722 | 3634.3762 | 4435.86 | 4244.03 | 5170 | 4328 | 4195.14 | 3732.5 | 1594.02 | 6393
12505 | 8字盲板 | PN50(CL300) | 400 | TG | HG/T 21547-2016 | S31603(022Cr17Ni12Mo2) | NB/T 47010 |  | 88.42 | 1 |  | 0 | 4863.1 | 8116.956 | 5627.52 | 5818 | 6480 | 6066 | 5438 | 8564.4 | 5540 | 5612.98 | 6784 | 5968 | 4787.94 | 5917.95 | 8067.0208 | 4813 | 7588.49 | 5459.94 | 5305.2 | 6196 | 5944.3 | 4826.8478 | 9112 | 5168.89 | 5127.2 | 5205.96 | 6189.4 | 5816.36 | 5853.404 | 4972.99 | 6091.22 | 5747.3 | 5500.31 | 5191.14 | 5469.5 | 1362.63 | 5487.79 | 3904.63 | 5741 | 8809.2846 | 5942 | 6366.2 | 4421 | 1092 | 6635.04 | 6366.24 | 5305 | 5179.7447 | 6322.03 | 5959.68 | 6636 | 6168 | 5978.96 | 5932.16 | 1092 | 9112
12506 | 8字盲板 | PN50(CL300) | 450 | TG | HG/T 21547-2016 | S31603(022Cr17Ni12Mo2) | NB/T 47010 |  | 126.79 | 1 |  | 0 | 6973.45 | 11639.322 | 7910.2 | 7590 | 9263 | 8698 | 7798 | 12132.9 | 7943 | 8048.75 | 9728 | 8558 | 6865.68 | 8486.05 | 11567.7173 | 6902 | 9880.28 | 7829.28 | 7607.4 | 8885 | 7293.7 | 6921.4661 | 13066 | 7411.94 | 7354.4 | 7462.11 | 8875.3 | 7062.33 | 7759.548 | 7246.45 | 8228.16 | 8241.35 | 7887.18 | 7443.84 | 7582 | 1313.76 | 7807.11 | 5599.05 | 7224 | 12632.0877 | 8520 | 8368.1 | 6339.5 | 5331 | 9514.32 | 9128.88 | 7607 | 7427.5051 | 9065.49 | 8099.47 | 9988 | 8844 | 8573.54 | 7278.86 | 1313.76 | 13066
12507 | 8字盲板 | PN50(CL300) | 500 | TG | HG/T 21547-2016 | S31603(022Cr17Ni12Mo2) | NB/T 47010 |  | 160.28 | 1 |  | 0 | 8815.4 | 14713.704 | 9072.55 | 9595 | 11692 | 10996 | 9857 | 15225.6 | 10042 | 10174.72 | 12297 | 10819 | 8679.16 | 10727.54 | 14623.1859 | 8725 | 12626.81 | 9897.29 | 9616.8 | 11232 | 9220.2 | 8749.6852 | 16517 | 9369.71 | 8816.5 | 9431.32 | 11219.6 | 8927.76 | 9809.136 | 9077.93 | 10401.53 | 10418.2 | 9970.48 | 9410.04 | 9584.8 | 1597.12 | 9849.4 | 7077.96 | 8851 | 15968.6964 | 10771 | 10578.5 | 8014 | 7999 | 12027.41 | 11540.16 | 9617 | 9389.3864 | 11460.02 | 10238.85 | 12573 | 11180 | 10838.13 | 9201.42 | 1597.12 | 16517
12508 | 8字盲板 | PN50(CL300) | 600 | TG | HG/T 21547-2016 | S31603(022Cr17Ni12Mo2) | NB/T 47010 |  | 258.28 | 1 |  | 0 | 14205.4 | 23710.104 | 11780.37 | 15462 | 18801 | 17726 | 15884 | 24027.9 | 16181 | 16395.86 | 19817 | 17434 | 13985.86 | 17286.68 | 23564.2404 | 14059 | 19920.75 | 15948.79 | 15496.8 | 18100 | 14857.8 | 14099.5052 | 26616 | 15098.62 | 14206.5 | 15193.72 | 18079.6 | 14386.46 | 15806.736 | 13510.38 | 16761.34 | 16788.2 | 16066.74 | 15163.62 | 15445.2 | 1365.28 | 15724.41 | 11405.64 | 13186 | 25732.4364 | 17357 | 17046.5 | 12914 | 9943 | 19381.33 | 18596.16 | 15497 | 15130.3271 | 18467.02 | 16499.18 | 18062 | 18016 | 17464.89 | 14827.46 | 1365.28 | 26616
12509 | 8字盲板 | PN110(CL600) | 15 | TG | HG/T 21547-2016 | S31603(022Cr17Ni12Mo2) | NB/T 47010 |  | 0.31 | 1 |  | 0 | 17.36 | 68 | 44.69 | 29 | 73 | 578 | 45 | 97.6 | 24 | 31.06 | 46 | 300 | 28.57 | 25.26 | 245.1187 | 40 | 85.26 | 19.14 | 23.25 | 48 | 43 | 38.13 | 43 | 30.84 | 30 | 25.09 | 35.96 | 29.7 | 58.9 | 39.34 | 49.52 | 80 | 23.9 | 30.97 | 69.2 | 1186.8 | 41.82 | 27.38 | 81 | 169.74 | 21 | 34.9 | 20.15 | 55 | 33.68 | 22.32 | 176 | 30.9048 | 48.36 | 48.34 | 108 | 165 | 25.52 | 42.93 | 17.36 | 1186.8
12510 | 8字盲板 | PN110(CL600) | 20 | TG | HG/T 21547-2016 | S31603(022Cr17Ni12Mo2) | NB/T 47010 |  | 0.43 | 1 |  | 0 | 24.08 | 68 | 65.17 | 39 | 88 | 578 | 63 | 97.6 | 33 | 43.08 | 64 | 300 | 39.62 | 35.04 | 340.0034 | 43 | 85.26 | 26.55 | 32.25 | 61 | 51.2 | 52.89 | 58 | 42.78 | 32.3 | 32.14 | 49.88 | 41.19 | 61.06 | 52.45 | 68.69 | 80 | 33.16 | 42.96 | 72.7 | 1573.8 | 53.27 | 37.98 | 104 | 184.5 | 29 | 48.4 | 27.95 | 64 | 46.72 | 30.96 | 176 | 42.8698 | 67.08 | 67.05 | 108 | 199 | 35.4 | 51.05 | 24.08 | 1573.8
12511 | 8字盲板 | PN110(CL600) | 25 | TG | HG/T 21547-2016 | S31603(022Cr17Ni12Mo2) | NB/T 47010 |  | 0.53 | 1 |  | 0 | 29.68 | 68 | 62.47 | 48 | 100 | 578 | 77 | 97.6 | 40 | 53.1 | 79 | 300 | 48.84 | 43.18 | 161.1823 | 46 | 100.77 | 32.73 | 39.75 | 70 | 52.7 | 65.19 | 70 | 52.73 | 39.8 | 38.02 | 61.48 | 50.78 | 76.32 | 68.84 | 84.66 | 80 | 40.87 | 52.95 | 79.3 | 1315.8 | 70.2 | 46.81 | 132 | 182.655 | 36 | 59.6 | 34.45 | 73 | 57.58 | 38.16 | 176 | 52.8407 | 82.68 | 82.64 | 108 | 238 | 43.63 | 52.62 | 29.68 | 1315.8
12512 | 8字盲板 | PN110(CL600) | 32 | TG | HG/T 21547-2016 | S31603(022Cr17Ni12Mo2) | NB/T 47010 |  | 0.8 | 1 |  | 0 | 44.8 | 73.44 | 90.97 | 73 | 135 | 656 | 117 | 146.4 | 61 | 71.08 | 119 | 300 | 73.72 | 65.18 | 243.294 | 69 | 129.19 | 49.4 | 60 | 102 | 86.9 | 59.328 | 102 | 79.59 | 60 | 53.9 | 92.8 | 76.64 | 102.4 | 95.06 | 95.85 | 80 | 61.69 | 79.93 | 88.4 | 1191.4 | 84.01 | 70.66 | 184 | 197.415 | 54 | 90 | 52 | 95 | 86.91 | 57.6 | 176 | 79.7571 | 124.8 | 91.75 | 108 | 289 | 65.86 | 86.75 | 44.8 | 1191.4
12513 | 8字盲板 | PN110(CL600) | 40 | TG | HG/T 21547-2016 | S31603(022Cr17Ni12Mo2) | NB/T 47010 |  | 1.3 | 1 |  | 0 | 72.8 | 119.34 | 102.56 | 118 | 198 | 656 | 190 | 175.68 | 99 | 115.51 | 160 | 300 | 119.8 | 105.92 | 395.3528 | 93 | 157.61 | 80.28 | 97.5 | 143 | 100.3 | 96.408 | 141 | 129.33 | 91 | 83.3 | 150.8 | 124.55 | 166.4 | 114.73 | 155.75 | 104 | 100.24 | 129.88 | 118.3 | 1579.9 | 109.38 | 114.82 | 259 | 208.485 | 87 | 146.3 | 84.5 | 118 | 141.23 | 93.6 | 201 | 129.6016 | 135.2 | 149.09 | 382 | 335 | 107.02 | 100.05 | 72.8 | 1579.9
12514 | 8字盲板 | PN110(CL600) | 50 | TG | HG/T 21547-2016 | S31603(022Cr17Ni12Mo2) | NB/T 47010 |  | 1.85 | 1 |  | 0 | 103.6 | 169.83 | 171.08 | 168 | 241 | 656 | 270 | 247.66 | 141 | 164.37 | 227 | 300 | 170.48 | 150.74 | 337.5704 | 130 | 245.46 | 114.24 | 138.75 | 187 | 133.6 | 137.196 | 226 | 184.04 | 133 | 115.64 | 214.6 | 177.24 | 199.8 | 177.01 | 184.7 | 148 | 142.65 | 184.83 | 134.7 | 1320.9 | 170.18 | 163.39 | 311 | 225.09 | 124 | 200.7 | 120.25 | 165 | 161.62 | 133.2 | 290 | 184.4265 | 192.4 | 182.39 | 206 | 369 | 152.29 | 133.35 | 103.6 | 1320.9
12515 | 8字盲板 | PN110(CL600) | 65 | TG | HG/T 21547-2016 | S31603(022Cr17Ni12Mo2) | NB/T 47010 |  | 2.47 | 1 |  | 0 | 135.85 | 226.746 | 224.25 | 173 | 307 | 735 | 152 | 307.44 | 188 | 174.3 | 303 | 300 | 227.61 | 201.26 | 450.7021 | 166 | 273.88 | 152.52 | 185.25 | 217 | 208.9 | 183.1752 | 255 | 245.72 | 175 | 152.1 | 286.52 | 236.64 | 232.18 | 226.18 | 246.6 | 197.6 | 190.45 | 246.78 | 176.7 | 1324.98 | 205.73 | 218.15 | 472 | 239.85 | 166 | 208.1 | 160.55 | 220 | 215.78 | 177.84 | 290 | 246.236 | 192.66 | 243.51 | 241 | 613 | 203.33 | 208.51 | 135.85 | 1324.98
12516 | 8字盲板 | PN110(CL600) | 80 | TG | HG/T 21547-2016 | S31603(022Cr17Ni12Mo2) | NB/T 47010 |  | 4.02 | 1 |  | 0 | 221.1 | 369.036 | 325.95 | 281 | 478 | 788 | 247 | 495.32 | 306 | 283.68 | 382 | 300 | 370.44 | 327.55 | 733.5314 | 259 | 369.48 | 248.24 | 301.5 | 308 | 284 | 298.1232 | 414 | 399.92 | 260 | 243.24 | 466.32 | 293.81 | 325.62 | 330.68 | 321.09 | 321.6 | 309.97 | 401.64 | 292.6 | 1610.76 | 294.79 | 295.87 | 499 | 254.61 | 270 | 326.6 | 261.3 | 280 | 351.19 | 289.44 | 390 | 400.7598 | 313.56 | 323.53 | 382 | 997 | 330.93 | 283.42 | 221.1 | 1610.76
12517 | 8字盲板 | PN110(CL600) | 100 | TG | HG/T 21547-2016 | S31603(022Cr17Ni12Mo2) | NB/T 47010 |  | 6.92 | 1 |  | 0 | 380.6 | 635.256 | 505.39 | 484 | 596 | 919 | 426 | 794.22 | 434 | 488.32 | 658 | 467 | 506.2 | 463.16 | 1262.6959 | 426 | 666.61 | 427.31 | 519 | 530 | 430.6 | 399.1456 | 713 | 546.47 | 448.5 | 413.76 | 484.4 | 505.77 | 524.536 | 531 | 552.71 | 449.8 | 442 | 548.83 | 476.8 | 1428.9 | 525.04 | 458.38 | 917 | 689.4396 | 465 | 562.3 | 380.6 | 480 | 558.03 | 498.24 | 415 | 547.6176 | 539.76 | 522.11 | 485 | 1395 | 467.93 | 429.72 | 380.6 | 1428.9
12518 | 8字盲板 | PN110(CL600) | 125 | TG | HG/T 21547-2016 | S31603(022Cr17Ni12Mo2) | NB/T 47010 |  | 10.35 | 1 |  | 0 | 569.25 | 950.13 | 781.7 | 723 | 875 | 998 | 637 | 1152.9 | 648 | 730.37 | 985 | 699 | 757.1 | 692.73 | 1888.5697 | 638 | 1126.52 | 639.11 | 776.25 | 729 | 731.3 | 596.988 | 1067 | 817.34 | 676 | 615.44 | 724.5 | 756.47 | 724.5 | 705.88 | 826.68 | 672.75 | 661.09 | 820.86 | 699.7 | 1144 | 525.04 | 502.76 | 1483 | 1031.1705 | 696 | 840.9 | 569.25 | 619 | 834.62 | 745.2 | 621 | 819.0564 | 780.39 | 780.91 | 808 | 1765 | 699.87 | 729.78 | 502.76 | 1888.5697
12519 | 8字盲板 | PN110(CL600) | 150 | TG | HG/T 21547-2016 | S31603(022Cr17Ni12Mo2) | NB/T 47010 |  | 15.3 | 1 |  | 0 | 841.5 | 1404.54 | 1227.95 | 1069 | 1278 | 1129 | 941 | 1673.84 | 959 | 1079.68 | 1456 | 1033 | 1119.2 | 1024.03 | 2791.7987 | 921 | 1542.5 | 944.78 | 1147.5 | 1077 | 1081 | 882.504 | 1577 | 1208.24 | 994.5 | 906.5 | 1071 | 1118.26 | 1071 | 982.52 | 1145.66 | 994.5 | 977.26 | 1213.44 | 1034.3 | 1196 | 1104.57 | 743.21 | 1776 | 1524.339 | 1028 | 1243.1 | 841.5 | 1064 | 1233.79 | 1101.6 | 918 | 1210.7773 | 1153.62 | 1123.6 | 1106 | 2087 | 1034.59 | 1078.83 | 743.21 | 2791.7987
12520 | 8字盲板 | PN110(CL600) | 200 | TG | HG/T 21547-2016 | S31603(022Cr17Ni12Mo2) | NB/T 47010 |  | 27.76 | 1 |  | 0 | 1526.8 | 2548.368 | 2034.56 | 1827 | 2291 | 1904 | 1707 | 2736.46 | 1739 | 1762.23 | 2641 | 1874 | 2030.64 | 1857.98 | 2532.6905 | 1551 | 2607.01 | 1714.18 | 1665.6 | 1954 | 1961.5 | 1601.1968 | 2861 | 2192.21 | 1807 | 1639.15 | 1943.2 | 2028.95 | 1893.232 | 1745.63 | 1967.81 | 1804.4 | 1773.12 | 2201.65 | 1876.6 | 1196 | 1836.35 | 1348.47 | 2544 | 2765.7288 | 1866 | 1908.5 | 1526.8 | 1777 | 2083.11 | 1998.72 | 1666 | 2196.8136 | 1984.84 | 1954.86 | 2243 | 2367 | 1877.13 | 1957.47 | 1196 | 2861
12521 | 8字盲板 | PN110(CL600) | 250 | TG | HG/T 21547-2016 | S31603(022Cr17Ni12Mo2) | NB/T 47010 |  | 45.35 | 1 |  | 0 | 2494.25 | 4163.13 | 3296.9 | 2984 | 3356 | 3112 | 2789 | 4361.5 | 2841 | 2878.86 | 3479 | 3061 | 3317.35 | 3035.28 | 4137.5186 | 2534 | 4684.35 | 2800.36 | 2721 | 3193 | 3048.8 | 2615.788 | 4673 | 3581.29 | 2724 | 2673.44 | 3174.5 | 3314.58 | 3002.17 | 2642.3 | 3124.14 | 2947.75 | 2896.66 | 3596.71 | 2947.8 | 1326 | 3092.71 | 2202.92 | 4128 | 4518.2205 | 3048 | 3117.8 | 2494.25 | 3135 | 3403.06 | 3265.2 | 2721 | 3588.8107 | 3242.53 | 3125.11 | 3765 | 3164 | 3066.57 | 3042.56 | 1326 | 4684.35
12522 | 8字盲板 | PN110(CL600) | 300 | TG | HG/T 21547-2016 | S31603(022Cr17Ni12Mo2) | NB/T 47010 |  | 69.94 | 1 |  | 0 | 3846.7 | 6420.492 | 5266.81 | 4602 | 5140 | 4797 | 4301 | 6661.2 | 4382 | 4439.86 | 5366 | 4721 | 5116.11 | 4681.08 | 6380.9934 | 3807 | 6927.05 | 4318.8 | 4196.4 | 4493 | 4701.9 | 4034.1392 | 7207 | 5523.17 | 4054.2 | 4119.33 | 4895.8 | 5111.85 | 4630.028 | 3850.57 | 4818.14 | 4546.1 | 4467.3 | 5546.94 | 4546.1 | 1534 | 4867.76 | 3397.41 | 4944 | 6968.1222 | 4700 | 4808.4 | 3846.7 | 4604 | 5248.3 | 5035.68 | 4196 | 5534.7687 | 5000.71 | 4819.64 | 4489 | 4879 | 4729.34 | 4692.35 | 1534 | 7207
12523 | 8字盲板 | PN110(CL600) | 350 | TG | HG/T 21547-2016 | S31603(022Cr17Ni12Mo2) | NB/T 47010 |  | 85.57 | 1 |  | 0 | 4706.35 | 7855.326 | 6248.81 | 5630 | 6273 | 5870 | 5263 | 8167.9 | 5361 | 5432.06 | 6565 | 5776 | 4633.62 | 5727.2 | 7807.0003 | 4658 | 8492.8 | 5283.95 | 5134.2 | 5622 | 5752.7 | 4671.2663 | 8818 | 5002.28 | 4964.8 | 5038.38 | 5989.9 | 5628.88 | 5664.734 | 4597.79 | 5894.88 | 5562.05 | 5180.41 | 5023.81 | 5562.1 | 1586 | 6070.94 | 4156.65 | 7584 | 8525.3391 | 5750 | 5882.9 | 3850.65 | 5602 | 6421.17 | 6161.04 | 5134 | 5012.7848 | 6118.26 | 5853.67 | 5112 | 5969 | 5786.24 | 5740.96 | 1586 | 8818
12524 | 8字盲板 | PN110(CL600) | 400 | TG | HG/T 21547-2016 | S31603(022Cr17Ni12Mo2) | NB/T 47010 |  | 125.06 | 1 |  | 0 | 6878.3 | 11480.508 | 7590.13 | 8229 | 9138 | 8580 | 7691 | 11736.4 | 7835 | 7938.93 | 9595 | 8442 | 6772 | 8370.27 | 11409.8804 | 6808 | 12518.29 | 7722.46 | 7503.6 | 7760 | 8407.5 | 6827.0254 | 12888 | 7310.8 | 7255.8 | 7360.39 | 8754.2 | 8226.58 | 8278.972 | 6391.12 | 8615.33 | 8128.9 | 7571.13 | 7342.27 | 8128.9 | 1586 | 8665.55 | 5522.65 | 10464 | 12459.7278 | 8404 | 8597.9 | 5627.7 | 8256 | 9384.5 | 9004.32 | 7504 | 7326.1527 | 8941.79 | 8429.29 | 7019 | 8723 | 8456.56 | 8390.36 | 1586 | 12888
12525 | 8字盲板 | PN110(CL600) | 450 | TG | HG/T 21547-2016 | S31603(022Cr17Ni12Mo2) | NB/T 47010 |  | 179.15 | 1 |  | 0 | 9853.25 | 16445.97 | 9413.23 | 10725 | 13061 | 12289 | 11018 | 16653 | 11224 | 11372.61 | 13745 | 12093 | 9700.97 | 11990.51 | 16344.795 | 9752 | 15352.67 | 11062.51 | 10749 | 11116 | 10305.8 | 9779.7985 | 18462 | 10472.82 | 9856 | 10540.88 | 12540.5 | 9978.83 | 10963.98 | 9290.96 | 11626.12 | 11644.75 | 10845.74 | 10517.9 | 10946.1 | 1612 | 11328.96 | 7911.26 | 12096 | 17848.7145 | 12039 | 10749 | 8061.75 | 10123 | 13443.42 | 12898.8 | 10749 | 10494.8129 | 12809.23 | 11444.28 | 9278 | 12496 | 12114.12 | 10284.75 | 1612 | 18462
12526 | 8字盲板 | PN110(CL600) | 500 | TG | HG/T 21547-2016 | S31603(022Cr17Ni12Mo2) | NB/T 47010 |  | 233.5 | 1 |  | 0 | 12842.5 | 21435.3 | 10898.97 | 13978 | 17003 | 16018 | 14360 | 21411 | 14629 | 14822.8 | 17915 | 15761 | 12644.03 | 15628.16 | 21303.4309 | 12711 | 21845.65 | 14418.63 | 14010 | 14489 | 13432.4 | 12746.765 | 24062 | 13650.03 | 12842.5 | 13736.66 | 16345 | 13006.19 | 14290.2 | 11926.9 | 15153.22 | 15177.5 | 14136.09 | 13708.79 | 14266.9 | 1248 | 15534.92 | 10311.36 | 15024 | 23263.605 | 15691 | 14010 | 10507.5 | 14331 | 17521.84 | 16812 | 14010 | 13678.6951 | 16695.25 | 14916.21 | 11643 | 16287 | 15789.27 | 13404.96 | 1248 | 24062
12527 | 8字盲板 | PN110(CL600) | 600 | TG | HG/T 21547-2016 | S31603(022Cr17Ni12Mo2) | NB/T 47010 |  | 373.85 | 1 |  | 0 | 20561.75 | 34319.43 | 12166.17 | 22380 | 27183 | 25647 | 22992 | 33940.4 | 23422 | 23732.35 | 28684 | 25235 | 20243.98 | 25021.78 | 34108.2982 | 20351 | 32700 | 23085.24 | 22431 | 23197 | 21506.1 | 20408.4715 | 38525 | 21854.66 | 20564.5 | 21989.24 | 26169.5 | 20823.82 | 22879.62 | 17920.56 | 24261.37 | 24300.25 | 22632.88 | 21948.73 | 22842.3 | 1326 | 23133.81 | 16509.22 | 21312 | 37246.6755 | 25123 | 22431 | 16823.25 | 21386 | 28053.7 | 26917.2 | 22431 | 21900.5548 | 26730.28 | 23881.91 | 18356 | 26077 | 25279.74 | 21462.21 | 1326 | 38525
12528 | 插板 | PN63 | 15 | RJ | HG/T 21547-2016 | S31603(022Cr17Ni12Mo2) | NB/T 47010 | Ⅰ型 | 0.36 | 1 |  | 0 | 20.16 | 68 | 28607.95 | 30 | 76 | 473 | 53 | 91.5 | 27 | 20.03 | 41 | 300 | 26.33 | 29.33 | 284.654 | 41 | 105.36 | 18.13 | 18.72 | 55 | 47.2 | 37.044 | 38 | 28.98 | 30 | 25.91 | 38.88 | 33.26 | 63.36 | 26.22 | 57.51 | 80 | 27.76 | 25.7 | 63.7 | 1326 | 40.88 | 18.84 | 36 | 166.05 | 25 | 36 | 23.4 | 14 | 20.97 | 23.76 | 128 | 29.0409 | 37.44 | 59.76 | 108 | 132 | 29.64 | 47.14 | 14 | 28607.95
12529 | 插板 | PN63 | 20 | RJ | HG/T 21547-2016 | S31603(022Cr17Ni12Mo2) | NB/T 47010 | Ⅰ型 | 0.56 | 1 |  | 0 | 31.36 | 68 | 29.07 | 47 | 100 | 473 | 82 | 91.5 | 43 | 31.16 | 64 | 300 | 40.96 | 45.63 | 442.7951 | 48 | 113.26 | 28.2 | 29.12 | 79 | 73.5 | 57.624 | 55 | 45.08 | 42 | 36.5 | 60.48 | 51.75 | 98.56 | 39.34 | 89.46 | 80 | 43.18 | 39.98 | 70.6 | 1430 | 60.11 | 29.3 | 72 | 173.43 | 38 | 56 | 36.4 | 20 | 32.61 | 36.96 | 128 | 45.1747 | 58.24 | 92.95 | 108 | 159 | 46.1 | 73.35 | 20 | 1430
12530 | 插板 | PN63 | 25 | RJ | HG/T 21547-2016 | S31603(022Cr17Ni12Mo2) | NB/T 47010 | Ⅰ型 | 0.74 | 1 |  | 0 | 41.44 | 68 | 32.94 | 62 | 122 | 473 | 108 | 91.5 | 56 | 41.17 | 84 | 300 | 54.13 | 60.3 | 585.1221 | 64 | 121.16 | 37.26 | 38.48 | 98 | 97.1 | 76.146 | 71 | 59.57 | 55.5 | 46.02 | 79.92 | 68.38 | 119.88 | 52.45 | 118.21 | 80 | 57.06 | 52.84 | 75 | 1173.15 | 82.98 | 38.72 | 90 | 182.655 | 49 | 74 | 48.1 | 24 | 43.1 | 48.84 | 128 | 59.6951 | 76.96 | 122.83 | 108 | 190 | 60.92 | 96.92 | 24 | 1173.15
12531 | 插板 | PN63 | 32 | RJ | HG/T 21547-2016 | S31603(022Cr17Ni12Mo2) | NB/T 47010 | Ⅰ型 | 0.97 | 1 |  | 0 | 54.32 | 89.046 | 46.2 | 81 | 150 | 578 | 142 | 137.86 | 74 | 53.97 | 111 | 300 | 70.96 | 79.04 | 294.994 | 76 | 126.43 | 48.84 | 50.44 | 124 | 127.3 | 78.4245 | 91 | 78.09 | 72.8 | 58.19 | 104.76 | 89.63 | 137.74 | 65.56 | 116.21 | 80 | 74.79 | 69.26 | 90.7 | 1199.22 | 75.89 | 50.76 | 108 | 197.415 | 65 | 97 | 63.05 | 31 | 56.49 | 64.02 | 128 | 78.254 | 100.88 | 117.1 | 108 | 231 | 79.85 | 127.04 | 31 | 1199.22
12532 | 插板 | PN63 | 40 | RJ | HG/T 21547-2016 | S31603(022Cr17Ni12Mo2) | NB/T 47010 | Ⅰ型 | 1.44 | 1 |  | 0 | 80.64 | 132.192 | 58.04 | 120 | 207 | 578 | 210 | 164.7 | 110 | 80.11 | 136 | 300 | 105.34 | 117.33 | 437.9292 | 101 | 134.33 | 72.5 | 74.88 | 158 | 188.9 | 116.424 | 132 | 115.92 | 98 | 83.06 | 155.52 | 133.06 | 172.8 | 91.78 | 172.52 | 115.2 | 111.03 | 102.82 | 134.8 | 1590.27 | 121.5 | 75.35 | 144 | 199.26 | 96 | 144 | 93.6 | 41 | 83.87 | 95.04 | 128 | 116.1634 | 112.32 | 173.84 | 310 | 269 | 118.54 | 188.56 | 41 | 1590.27
12533 | 插板 | PN63 | 50 | RJ | HG/T 21547-2016 | S31603(022Cr17Ni12Mo2) | NB/T 47010 | Ⅰ型 | 1.93 | 1 |  | 0 | 108.08 | 177.174 | 92.66 | 161 | 240 | 578 | 282 | 229.36 | 147 | 107.37 | 182 | 300 | 141.18 | 157.26 | 352.1681 | 135 | 142.23 | 97.18 | 100.36 | 195 | 253.2 | 156.0405 | 175 | 155.37 | 133 | 109 | 208.44 | 178.34 | 190.684 | 121.29 | 192.69 | 154.4 | 148.82 | 137.8 | 158.1 | 1590.27 | 146.6 | 100.99 | 162 | 217.71 | 130 | 193 | 125.45 | 54 | 112.4 | 127.38 | 128 | 155.6963 | 150.54 | 198.04 | 165 | 295 | 158.88 | 252.72 | 54 | 1590.27
12534 | 插板 | PN63 | 65 | RJ | HG/T 21547-2016 | S31603(022Cr17Ni12Mo2) | NB/T 47010 | Ⅰ型 | 3.13 | 1 |  | 0 | 172.15 | 287.334 | 116.93 | 201 | 365 | 656 | 192 | 347.7 | 238 | 156.87 | 295 | 300 | 228.96 | 255.03 | 571.1327 | 211 | 152.77 | 133.81 | 162.76 | 275 | 410.7 | 253.0605 | 251 | 251.98 | 201.5 | 172.5 | 338.04 | 289.22 | 275.44 | 183.57 | 312.5 | 250.4 | 241.34 | 223.48 | 207.5 | 1251.36 | 193.88 | 163.78 | 198 | 234.315 | 211 | 215.2 | 203.45 | 82 | 182.29 | 206.58 | 128 | 252.5092 | 211.59 | 321.18 | 220 | 1068 | 257.66 | 409.88 | 82 | 1251.36
12535 | 插板 | PN63 | 80 | RJ | HG/T 21547-2016 | S31603(022Cr17Ni12Mo2) | NB/T 47010 | Ⅰ型 | 3.76 | 1 |  | 0 | 206.8 | 345.168 | 143.77 | 242 | 432 | 709 | 231 | 392.84 | 286 | 188.45 | 275 | 300 | 275.04 | 306.36 | 686.0891 | 242 | 165.15 | 189.32 | 195.52 | 288 | 265.7 | 303.996 | 302 | 302.69 | 247 | 205.84 | 406.08 | 259.32 | 262.448 | 209.86 | 292.81 | 300.8 | 289.92 | 268.46 | 249.3 | 1329.57 | 232.9 | 196.74 | 195 | 254.61 | 253 | 258.5 | 244.4 | 113 | 197.93 | 248.16 | 128 | 303.3256 | 254.18 | 298.82 | 286 | 1166 | 309.52 | 265.14 | 113 | 1329.57
12536 | 插板 | PN63 | 100 | RJ | HG/T 21547-2016 | S31603(022Cr17Ni12Mo2) | NB/T 47010 | Ⅰ型 | 5.84 | 1 |  | 0 | 321.2 | 536.112 | 212.13 | 375 | 489 | 788 | 359 | 597.8 | 366 | 292.7 | 427 | 432 | 427.2 | 390.87 | 1065.6277 | 360 | 212.03 | 277.4 | 362.08 | 447 | 412.7 | 324.996 | 469 | 470.14 | 377 | 315.91 | 367.92 | 402.77 | 407.632 | 305.25 | 454.79 | 379.6 | 373.02 | 416.98 | 379.6 | 1335.18 | 352.09 | 302.22 | 285 | 581.8392 | 392 | 401.5 | 321.2 | 173 | 307.42 | 385.44 | 272 | 471.1273 | 394.78 | 446.5 | 344 | 1449 | 394.9 | 411.84 | 173 | 1449
12537 | 插板 | PN63 | 125 | RJ | HG/T 21547-2016 | S31603(022Cr17Ni12Mo2) | NB/T 47010 | Ⅰ型 | 9.42 | 1 |  | 0 | 518.1 | 864.756 | 347.81 | 605 | 769 | 866 | 579 | 939.4 | 590 | 472.13 | 689 | 689 | 510.09 | 630.48 | 1718.8721 | 580 | 326.61 | 402.71 | 584.04 | 663 | 665.6 | 524.223 | 756 | 561.37 | 611 | 505.37 | 593.46 | 649.67 | 585.924 | 499.2 | 733.58 | 612.3 | 601.69 | 563.79 | 612.3 | 1623.16 | 360.54 | 487.49 | 435 | 938.5146 | 633 | 647.6 | 518.1 | 253 | 495.87 | 621.72 | 272 | 562.5489 | 612.3 | 720.22 | 547 | 1899 | 636.98 | 664.26 | 253 | 1899
12538 | 插板 | PN63 | 150 | RJ | HG/T 21547-2016 | S31603(022Cr17Ni12Mo2) | NB/T 47010 | Ⅰ型 | 14.25 | 1 |  | 0 | 783.75 | 1308.15 | 469.02 | 915 | 1146 | 919 | 876 | 1392.02 | 893 | 714.2 | 1043 | 1042 | 771.64 | 953.75 | 2600.2046 | 857 | 494.52 | 676.88 | 883.5 | 1003 | 1006.9 | 793.0125 | 1144 | 849.21 | 929.5 | 760.97 | 897.75 | 982.78 | 886.35 | 721.79 | 1067.04 | 926.25 | 910.2 | 852.86 | 926.3 | 1387.54 | 845.03 | 663.69 | 645 | 1419.7275 | 958 | 979.7 | 783.75 | 374 | 750.12 | 940.5 | 912 | 850.9933 | 926.25 | 1046.49 | 752 | 2430 | 963.59 | 1004.8 | 374 | 2600.2046
12539 | 插板 | PN63 | 200 | RJ | HG/T 21547-2016 | S31603(022Cr17Ni12Mo2) | NB/T 47010 | Ⅰ型 | 25.36 | 1 |  | 0 | 1394.8 | 2328.048 | 873.61 | 1535 | 2022 | 1740 | 1560 | 2220.4 | 1589 | 1271.03 | 1856 | 1760 | 1373.24 | 1697.34 | 2313.7259 | 1417 | 1042.38 | 1204.6 | 1572.32 | 1785 | 1791.9 | 1411.284 | 2036 | 1511.29 | 1651 | 1348.91 | 1597.68 | 1749.01 | 1557.104 | 1297.3 | 1797.68 | 1648.4 | 1619.83 | 1517.8 | 1648.4 | 1205.2 | 1550.75 | 1181.14 | 1020 | 2526.6168 | 1705 | 1648.4 | 1394.8 | 715 | 1334.95 | 1673.76 | 1623 | 1514.4637 | 1582.46 | 1747.58 | 1393 | 2556 | 1714.84 | 1788.27 | 715 | 2556
12540 | 插板 | PN63 | 250 | RJ | HG/T 21547-2016 | S31603(022Cr17Ni12Mo2) | NB/T 47010 | Ⅰ型 | 40.39 | 1 |  | 0 | 2221.45 | 3707.802 | 1352.16 | 2444 | 2855 | 2771 | 2484 | 3529.46 | 2530 | 2024.32 | 2385 | 2713 | 2187.12 | 2703.3 | 3684.9917 | 2256 | 1808.19 | 1918.53 | 2504.18 | 2843 | 2628.3 | 2247.7035 | 3243 | 2406.98 | 2424 | 2144.3 | 2544.57 | 2785.58 | 2479.946 | 1968.21 | 2782.45 | 2625.35 | 2579.84 | 2417.34 | 2625.4 | 1598.2 | 2349.08 | 1881.16 | 1440 | 4024.0557 | 2714 | 2625.4 | 2221.45 | 1508 | 2126.13 | 2665.74 | 2585 | 2412.0347 | 2520.34 | 2722.37 | 2260 | 3131 | 2731.17 | 2622.9 | 1352.16 | 4024.0557
12541 | 插板 | PN63 | 300 | RJ | HG/T 21547-2016 | S31603(022Cr17Ni12Mo2) | NB/T 47010 | Ⅰ型 | 60.49 | 1 |  | 0 | 3326.95 | 5552.982 | 2022.88 | 3660 | 4257 | 4150 | 3720 | 5233.8 | 3790 | 3031.72 | 3572 | 4034 | 3275.53 | 4048.6 | 5518.8203 | 3293 | 3023.09 | 2873.28 | 3750.38 | 3886 | 3936.2 | 3366.2685 | 4856 | 3604.81 | 3509 | 3207.99 | 3810.87 | 4171.82 | 3714.086 | 2845.8 | 4167.13 | 3931.85 | 3662.06 | 3620.33 | 3931.9 | 1336.2 | 3531.78 | 2817.32 | 2025 | 6026.6187 | 4064 | 3931.9 | 2722.05 | 2572 | 3184.19 | 3992.34 | 3871 | 3612.3801 | 3774.58 | 4077.15 | 3199 | 4688 | 4090.33 | 3928.14 | 1336.2 | 6026.6187
12542 | 插板 | PN63 | 350 | RJ | HG/T 21547-2016 | S31603(022Cr17Ni12Mo2) | NB/T 47010 | Ⅰ型 | 83.8 | 1 |  | 0 | 4609 | 7692.84 | 2609.23 | 5071 | 5883 | 5758 | 5154 | 7256.56 | 5250 | 4200.01 | 4949 | 5700 | 4537.77 | 5608.73 | 7645.5139 | 4562 | 4328.2 | 3821.28 | 5195.6 | 5383 | 5453 | 4663.47 | 6728 | 4993.93 | 4860.4 | 4441.56 | 5279.4 | 5473.23 | 5145.32 | 3831.49 | 5772.95 | 5447 | 5073.25 | 5015.43 | 5338.1 | 1336.71 | 5172.02 | 3902.99 | 2925 | 8348.994 | 5631 | 5447 | 3771 | 2968 | 4411.23 | 5530.8 | 5363 | 5004.4173 | 5229.12 | 5479.68 | 4059 | 6495 | 5666.56 | 5441.89 | 1336.71 | 8348.994
12543 | 插板 | PN63 | 400 | RJ | HG/T 21547-2016 | S31603(022Cr17Ni12Mo2) | NB/T 47010 | Ⅰ型 | 119.19 | 1 |  | 0 | 6555.45 | 10941.642 | 4219.91 | 7212 | 8351 | 8176 | 7330 | 7869 | 7467 | 5973.73 | 7039 | 8076 | 6454.14 | 7977.39 | 10874.3294 | 6488 | 6534.11 | 5095.37 | 7389.78 | 7657 | 7755.9 | 6632.9235 | 9569 | 7102.95 | 6913.6 | 6314.39 | 7508.97 | 7784.66 | 7318.266 | 5554.87 | 8210.95 | 7747.35 | 7215.76 | 7133.52 | 7592.4 | 1625.02 | 7239.94 | 5551.27 | 3870 | 11874.8997 | 8009 | 7747.4 | 5363.55 | 4566 | 6274.16 | 7866.54 | 7628 | 7117.8662 | 7437.46 | 7733.88 | 3789 | 9238 | 8059.63 | 7740.09 | 1625.02 | 11874.8997
12544 | 插板 | PN100 | 15 | RJ | HG/T 21547-2016 | S31603(022Cr17Ni12Mo2) | NB/T 47010 | Ⅰ型 | 0.38 | 1 |  | 0 | 21.28 | 68 | 27.86 | 32 | 78 | 473 | 55 | 61 | 29 | 20.11 | 43 | 300 | 27.8 | 30.96 | 300.4681 | 44 | 121.16 | 19.13 | 19.76 | 57 | 49.9 | 39.102 | 40 | 30.59 | 30 | 26.97 | 41.04 | 35.11 | 66.88 | 29.5 | 60.7 | 80 | 29.3 | 27.13 | 64.2 | 1389.13 | 22.99 | 19.88 | 36 | 166.05 | 26 | 38 | 24.7 | 14 | 22.13 | 25.08 | 128 | 30.6542 | 39.52 | 63.08 | 108 | 132 | 31.28 | 49.78 | 14 | 1389.13
12545 | 插板 | PN100 | 20 | RJ | HG/T 21547-2016 | S31603(022Cr17Ni12Mo2) | NB/T 47010 | Ⅰ型 | 0.59 | 1 |  | 0 | 33.04 | 68 | 35.43 | 50 | 104 | 473 | 86 | 91.5 | 45 | 31.23 | 67 | 300 | 43.16 | 48.07 | 466.5162 | 51 | 126.43 | 29.71 | 30.68 | 80 | 77.4 | 60.711 | 58 | 47.5 | 44.3 | 38.08 | 63.72 | 54.52 | 103.84 | 42.61 | 94.25 | 80 | 45.49 | 42.13 | 72.9 | 1161.6 | 86.12 | 30.87 | 72 | 173.43 | 39 | 59 | 38.35 | 22 | 34.36 | 38.94 | 128 | 47.5998 | 61.36 | 97.93 | 108 | 159 | 48.57 | 77.26 | 22 | 1161.6
12546 | 插板 | PN100 | 25 | RJ | HG/T 21547-2016 | S31603(022Cr17Ni12Mo2) | NB/T 47010 | Ⅰ型 | 0.82 | 1 |  | 0 | 45.92 | 75.276 | 41.87 | 69 | 132 | 473 | 120 | 91.5 | 62 | 43.4 | 94 | 300 | 59.98 | 66.81 | 648.3785 | 70 | 131.7 | 41.29 | 42.64 | 105 | 107.6 | 84.378 | 78 | 66.01 | 61.5 | 50.25 | 88.56 | 75.77 | 132.84 | 55.73 | 130.99 | 80 | 63.23 | 58.55 | 80 | 1161.6 | 125.08 | 42.91 | 90 | 184.5 | 55 | 82 | 53.3 | 28 | 47.76 | 54.12 | 128 | 66.1486 | 85.28 | 136.11 | 108 | 190 | 67.5 | 107.38 | 28 | 1161.6
12547 | 插板 | PN100 | 32 | RJ | HG/T 21547-2016 | S31603(022Cr17Ni12Mo2) | NB/T 47010 | Ⅰ型 | 1.07 | 1 |  | 0 | 59.92 | 98.226 | 54.7 | 90 | 162 | 578 | 156 | 137.86 | 81 | 56.63 | 122 | 300 | 78.27 | 87.18 | 325.4057 | 84 | 136.96 | 53.87 | 55.64 | 132 | 140.4 | 86.5095 | 100 | 86.14 | 77 | 63.48 | 115.56 | 98.87 | 151.94 | 68.84 | 128.19 | 85.6 | 82.5 | 76.4 | 97.4 | 1161.6 | 106.44 | 55.99 | 108 | 202.95 | 72 | 107 | 69.55 | 37 | 62.32 | 70.62 | 128 | 86.3209 | 111.28 | 129.17 | 139 | 231 | 88.08 | 140.15 | 37 | 1161.6
12548 | 插板 | PN100 | 40 | RJ | HG/T 21547-2016 | S31603(022Cr17Ni12Mo2) | NB/T 47010 | Ⅰ型 | 1.57 | 1 |  | 0 | 87.92 | 144.126 | 68.03 | 131 | 223 | 578 | 229 | 174.46 | 119 | 83.1 | 148 | 300 | 114.85 | 127.92 | 477.4645 | 110 | 147.5 | 79.05 | 81.64 | 167 | 206 | 126.9345 | 144 | 126.39 | 112 | 89.94 | 169.56 | 145.07 | 188.4 | 98.34 | 188.1 | 125.6 | 121.06 | 112.1 | 122.5 | 1557.6 | 164.42 | 82.15 | 144 | 212.175 | 105 | 157 | 102.05 | 48 | 91.44 | 103.62 | 128 | 126.6554 | 122.46 | 189.53 | 334 | 269 | 129.24 | 205.58 | 48 | 1557.6
12549 | 插板 | PN100 | 50 | RJ | HG/T 21547-2016 | S31603(022Cr17Ni12Mo2) | NB/T 47010 | Ⅰ型 | 2.26 | 1 |  | 0 | 126.56 | 207.468 | 99.83 | 189 | 275 | 578 | 330 | 256.2 | 172 | 119.62 | 213 | 300 | 165.32 | 184.14 | 412.3833 | 152 | 152.77 | 113.79 | 117.52 | 221 | 296.5 | 182.721 | 204 | 181.94 | 161 | 126.46 | 244.08 | 208.83 | 223.288 | 137.68 | 225.64 | 180.8 | 174.26 | 161.36 | 166 | 1557.6 | 195.88 | 118.25 | 216 | 226.935 | 152 | 226 | 146.9 | 63 | 131.62 | 149.16 | 128 | 182.3221 | 176.28 | 231.9 | 186 | 295 | 186.04 | 295.94 | 63 | 1557.6
12550 | 插板 | PN100 | 65 | RJ | HG/T 21547-2016 | S31603(022Cr17Ni12Mo2) | NB/T 47010 | Ⅰ型 | 3.71 | 1 |  | 0 | 204.05 | 340.578 | 122.43 | 239 | 427 | 656 | 228 | 412.36 | 282 | 196.36 | 350 | 300 | 271.39 | 302.29 | 676.9656 | 239 | 168.57 | 158.6 | 192.92 | 315 | 486.9 | 299.9535 | 298 | 298.67 | 240.5 | 203.19 | 400.68 | 342.82 | 326.48 | 209.79 | 370.41 | 296.8 | 286.07 | 264.89 | 265.3 | 1557.6 | 321.56 | 194.13 | 270 | 239.85 | 250 | 255.1 | 241.15 | 100 | 216.07 | 244.86 | 128 | 299.2972 | 250.8 | 380.69 | 241 | 1266 | 305.41 | 485.87 | 100 | 1557.6
12551 | 插板 | PN100 | 80 | RJ | HG/T 21547-2016 | S31603(022Cr17Ni12Mo2) | NB/T 47010 | Ⅰ型 | 4.42 | 1 |  | 0 | 243.1 | 405.756 | 179.76 | 284 | 502 | 709 | 272 | 485.56 | 336 | 233.94 | 324 | 337 | 323.32 | 360.14 | 806.5196 | 285 | 203.87 | 222.55 | 229.84 | 327 | 312.3 | 357.357 | 355 | 355.83 | 286 | 240.77 | 477.36 | 304.83 | 308.516 | 235.29 | 344.21 | 353.6 | 340.81 | 315.59 | 324.7 | 1346.4 | 302.37 | 231.28 | 270 | 258.3 | 297 | 303.9 | 287.3 | 136 | 232.67 | 291.72 | 128 | 356.5772 | 298.79 | 351.28 | 334 | 1371 | 363.85 | 311.69 | 128 | 1371
12552 | 插板 | PN100 | 100 | RJ | HG/T 21547-2016 | S31603(022Cr17Ni12Mo2) | NB/T 47010 | Ⅰ型 | 6.72 | 1 |  | 0 | 369.6 | 616.896 | 219.79 | 432 | 558 | 788 | 413 | 666.12 | 421 | 355.67 | 492 | 505 | 491.57 | 449.77 | 1226.2018 | 414 | 266.68 | 319.2 | 416.64 | 497 | 474.8 | 373.968 | 539 | 540.98 | 435.5 | 362.48 | 423.36 | 463.46 | 469.056 | 340.22 | 523.32 | 436.8 | 429.23 | 479.81 | 480.5 | 1346.4 | 501.66 | 347.76 | 390 | 669.5136 | 451 | 462 | 369.6 | 213 | 353.74 | 443.52 | 272 | 542.1161 | 454.27 | 513.78 | 354 | 1667 | 454.41 | 473.84 | 213 | 1667
12553 | 插板 | PN100 | 125 | RJ | HG/T 21547-2016 | S31603(022Cr17Ni12Mo2) | NB/T 47010 | Ⅰ型 | 10.93 | 1 |  | 0 | 601.15 | 1003.374 | 223.99 | 702 | 887 | 866 | 672 | 1058.96 | 685 | 547.81 | 800 | 817 | 591.86 | 731.54 | 1994.4026 | 673 | 399.7 | 467.26 | 677.66 | 743 | 772.3 | 608.2545 | 877 | 651.36 | 708.5 | 585.28 | 688.59 | 753.81 | 679.846 | 559.63 | 851.18 | 710.45 | 698.14 | 654.16 | 724.6 | 1346.4 | 534.38 | 565.63 | 630 | 1088.9559 | 735 | 751.4 | 601.15 | 306 | 575.36 | 721.38 | 272 | 652.7279 | 710.45 | 835.66 | 642 | 2203 | 739.09 | 770.76 | 223.99 | 2203
12554 | 插板 | PN100 | 150 | RJ | HG/T 21547-2016 | S31603(022Cr17Ni12Mo2) | NB/T 47010 | Ⅰ型 | 16.81 | 1 |  | 0 | 924.55 | 1543.158 | 484.41 | 1080 | 1347 | 945 | 1034 | 1605.52 | 1053 | 842.51 | 1230 | 1251 | 910.26 | 1125.09 | 3067.3291 | 1011 | 590.66 | 798.48 | 1042.22 | 1143 | 1187.8 | 935.4765 | 1350 | 1001.77 | 1092 | 896.45 | 1059.03 | 1159.34 | 1045.582 | 820.35 | 1258.73 | 1092.65 | 1073.71 | 1006.08 | 1114.5 | 1350.48 | 1258.7 | 782.93 | 840 | 1674.7803 | 1130 | 1155.7 | 924.55 | 476 | 884.88 | 1109.46 | 1076 | 1003.8737 | 1092.65 | 1234.49 | 851 | 2867 | 1136.69 | 1185.34 | 476 | 3067.3291
12555 | 插板 | PN100 | 200 | RJ | HG/T 21547-2016 | S31603(022Cr17Ni12Mo2) | NB/T 47010 | Ⅰ型 | 30.59 | 1 |  | 0 | 1682.45 | 2808.162 | 746.66 | 1851 | 2431 | 2097 | 1881 | 2886.52 | 1916 | 1533.15 | 2239 | 2179 | 1656.45 | 2047.39 | 2790.8863 | 1709 | 1308.4 | 1453.03 | 1896.58 | 2080 | 2161.4 | 1702.3335 | 2456 | 1822.96 | 1836 | 1625.68 | 1927.17 | 2109.7 | 1878.226 | 1503.98 | 2168.41 | 1988.35 | 1953.89 | 1830.81 | 2028.1 | 1641.76 | 2290.53 | 1424.73 | 1500 | 3047.6817 | 2055 | 1988.4 | 1682.45 | 876 | 1610.26 | 2018.94 | 1958 | 1826.7882 | 1908.82 | 2107.99 | 1565 | 3082 | 2068.5 | 2156.98 | 746.66 | 3082
12556 | 插板 | PN100 | 250 | RJ | HG/T 21547-2016 | S31603(022Cr17Ni12Mo2) | NB/T 47010 | Ⅰ型 | 50.65 | 1 |  | 0 | 2785.75 | 4649.67 | 1318.69 | 3065 | 3571 | 3474 | 3115 | 4361.5 | 3173 | 2538.55 | 2991 | 3546 | 2742.7 | 3390 | 4621.0654 | 2757 | 2245.42 | 2405.88 | 3140.3 | 3444 | 3295.9 | 2818.6725 | 4066 | 3018.41 | 2940.6 | 2687.26 | 3190.95 | 3493.18 | 3109.91 | 2375.21 | 3489.26 | 3292.25 | 3235.18 | 3031.4 | 3358.2 | 1403.44 | 3513.64 | 2359.02 | 2430 | 5046.2595 | 3404 | 3292.3 | 2785.75 | 1900 | 2666.22 | 3342.9 | 3242 | 3024.7487 | 3160.56 | 3413.91 | 2805 | 3926 | 3424.95 | 3289.21 | 1318.69 | 5046.2595
12557 | 插板 | PN100 | 300 | RJ | HG/T 21547-2016 | S31603(022Cr17Ni12Mo2) | NB/T 47010 | Ⅰ型 | 80.7 | 1 |  | 0 | 4438.5 | 7408.26 | 2180.42 | 4883 | 5667 | 5537 | 4963 | 6939.36 | 5056 | 4044.64 | 4766 | 5673 | 4369.91 | 5401.25 | 7362.6847 | 4393 | 3709.88 | 3833.25 | 5003.4 | 5007 | 5251.3 | 4490.955 | 6479 | 4809.19 | 4680.6 | 4277.5 | 5084.1 | 5565.64 | 4954.98 | 3643.89 | 5559.39 | 5245.5 | 4885.58 | 4829.9 | 5350.4 | 1166 | 5510.86 | 3758.6 | 3539 | 8040.141 | 5423 | 5245.5 | 3631.5 | 3214 | 4248.05 | 5326.2 | 5165 | 4819.2893 | 5035.68 | 5439.34 | 4145 | 6255 | 5456.93 | 5240.61 | 1166 | 8040.141
12558 | 插板 | PN100 | 350 | RJ | HG/T 21547-2016 | S31603(022Cr17Ni12Mo2) | NB/T 47010 | Ⅰ型 | 109.31 | 1 |  | 0 | 6012.05 | 10034.658 | 3239.7 | 6614 | 7662 | 7497 | 6723 | 9436.7 | 6848 | 5478.55 | 6455 | 7781 | 5919.14 | 7316.12 | 9972.9252 | 5950 | 5387.04 | 4984.54 | 6777.22 | 6783 | 7113 | 6083.1015 | 8776 | 6514.16 | 6339.4 | 5791.55 | 6886.53 | 7139.37 | 6711.634 | 5109.71 | 7530.32 | 7105.15 | 6617.63 | 6542.2 | 6963.1 | 1166 | 6637.26 | 5091.11 | 5018 | 10890.5553 | 7346 | 7105.2 | 4918.95 | 3684 | 5754.08 | 7214.46 | 6996 | 6527.8397 | 6820.94 | 7147.78 | 5193 | 8472 | 7391.54 | 7098.52 | 1166 | 10890.5553
12559 | 插板 | PN100 | 400 | RJ | HG/T 21547-2016 | S31603(022Cr17Ni12Mo2) | NB/T 47010 | Ⅰ型 | 152.76 | 1 |  | 0 | 8401.8 | 14023.368 | 3683.94 | 9243 | 10692 | 10481 | 9395 | 13163.8 | 9570 | 7656.24 | 9021 | 10730 | 8271.95 | 10224.23 | 13937.0968 | 8315 | 8165.83 | 6530.49 | 9471.12 | 9479 | 9940.4 | 8501.094 | 12264 | 9103.5 | 8404 | 8090.92 | 9623.88 | 9977.21 | 9379.464 | 7112.9 | 10523.58 | 9929.4 | 9248.09 | 9142.69 | 9730.8 | 1166 | 9275.53 | 7114.8 | 6300 | 15219.4788 | 10266 | 9929.4 | 6874.2 | 5730 | 8041.29 | 10082.16 | 9777 | 9122.6174 | 9532.22 | 9912.14 | 7157 | 11839 | 10329.63 | 9920.15 | 1166 | 15219.4788
12560 | 插板 | PN20(CL150) | 25 | RJ | HG/T 21547-2016 | S31603(022Cr17Ni12Mo2) | NB/T 47010 | Ⅰ型 | 0.44 | 1 |  | 0 | 24.64 | 68 | 20.48 | 37 | 89 | 394 | 64 | 91.5 | 33 | 23.29 | 50 | 300 | 32.19 | 35.85 | 347.9104 | 44 | 63.21 | 22.15 | 22.88 | 65 | 25.9 | 45.276 | 45 | 35.42 | 33 | 30.14 | 47.52 | 40.65 | 77.44 | 36.06 | 70.29 | 80 | 33.93 | 31.42 | 58.5 | 1166 | 86.28 | 23.02 | 40 | 173.43 | 29 | 47.5 | 28.6 | 42 | 25.63 | 29.04 | 128 | 35.4944 | 45.76 | 73.04 | 108 | 165 | 36.22 | 25.86 | 20.48 | 1166
12561 | 插板 | PN20(CL150) | 32 | RJ | HG/T 21547-2016 | S31603(022Cr17Ni12Mo2) | NB/T 47010 | Ⅰ型 | 0.57 | 1 |  | 0 | 31.92 | 68 | 36.44 | 48 | 106 | 473 | 83 | 91.5 | 43 | 30.17 | 65 | 300 | 41.7 | 46.44 | 225.3511 | 49 | 63.21 | 28.7 | 29.64 | 81 | 74.8 | 46.0845 | 56 | 45.89 | 42.8 | 37.02 | 61.56 | 52.67 | 100.32 | 45.89 | 68.29 | 80 | 43.95 | 40.7 | 80.6 | 1166 | 101.02 | 29.83 | 50 | 191.88 | 38 | 61.6 | 37.05 | 44 | 33.2 | 37.62 | 128 | 45.9864 | 59.28 | 68.81 | 108 | 196 | 46.92 | 74.62 | 28.7 | 1166
12562 | 插板 | PN20(CL150) | 40 | RJ | HG/T 21547-2016 | S31603(022Cr17Ni12Mo2) | NB/T 47010 | Ⅰ型 | 0.78 | 1 |  | 0 | 43.68 | 71.604 | 38.89 | 65 | 132 | 473 | 114 | 91.5 | 59 | 41.28 | 74 | 300 | 57.06 | 63.55 | 308.3751 | 67 | 68.48 | 39.27 | 40.56 | 96 | 102.3 | 63.063 | 75 | 62.79 | 58.5 | 48.14 | 84.24 | 72.07 | 126.36 | 55.73 | 93.45 | 80 | 60.14 | 55.69 | 94.9 | 1166 | 123.29 | 40.81 | 68 | 197.415 | 53 | 84.2 | 50.7 | 49 | 45.43 | 51.48 | 128 | 62.9219 | 60.84 | 94.16 | 239 | 233 | 64.21 | 102.1 | 38.89 | 1166
12563 | 插板 | PN20(CL150) | 50 | RJ | HG/T 21547-2016 | S31603(022Cr17Ni12Mo2) | NB/T 47010 | Ⅰ型 | 1.25 | 1 |  | 0 | 70 | 114.75 | 56.64 | 104 | 173 | 473 | 183 | 137.86 | 95 | 66.16 | 118 | 300 | 91.44 | 101.85 | 494.1909 | 90 | 68.48 | 62.94 | 65 | 141 | 164.1 | 101.0625 | 116 | 100.63 | 91 | 73.01 | 135 | 115.51 | 177.5 | 85.23 | 124.8 | 100 | 96.38 | 89.25 | 213.1 | 1563.5 | 183.91 | 65.41 | 101 | 214.02 | 84 | 135 | 81.25 | 63 | 72.8 | 82.5 | 128 | 100.8413 | 97.5 | 128.27 | 134 | 256 | 102.9 | 163.72 | 56.64 | 1563.5
12564 | 插板 | PN20(CL150) | 65 | RJ | HG/T 21547-2016 | S31603(022Cr17Ni12Mo2) | NB/T 47010 | Ⅰ型 | 1.87 | 1 |  | 0 | 102.85 | 171.666 | 56.6 | 121 | 240 | 525 | 115 | 211.06 | 142 | 98.97 | 177 | 300 | 136.79 | 152.37 | 739.3096 | 131 | 73.75 | 79.94 | 97.24 | 183 | 245.4 | 151.1895 | 150 | 150.54 | 133 | 105.82 | 201.96 | 172.79 | 224.4 | 118.01 | 186.7 | 149.6 | 144.19 | 133.52 | 250.3 | 1563.5 | 224.96 | 97.85 | 162 | 232.47 | 125 | 145.9 | 121.55 | 66 | 108.91 | 123.42 | 128 | 150.8561 | 126.41 | 191.88 | 141 | 638 | 153.94 | 244.89 | 56.6 | 1563.5
12565 | 插板 | PN20(CL150) | 80 | RJ | HG/T 21547-2016 | S31603(022Cr17Ni12Mo2) | NB/T 47010 | Ⅰ型 | 2.37 | 1 |  | 0 | 130.35 | 217.566 | 74.66 | 153 | 296 | 525 | 146 | 256.2 | 180 | 125.44 | 173 | 300 | 173.37 | 193.11 | 432.4551 | 160 | 86.13 | 119.33 | 123.24 | 202 | 84.1 | 191.6145 | 190 | 190.79 | 168 | 132.28 | 255.96 | 163.45 | 234.156 | 143.09 | 184.56 | 189.6 | 182.74 | 169.22 | 277.3 | 1563.5 | 238.5 | 124.01 | 156 | 250.92 | 159 | 184.9 | 154.05 | 86 | 124.76 | 156.42 | 128 | 191.1907 | 160.21 | 188.35 | 215 | 735 | 195.1 | 83.95 | 74.66 | 1563.5
12566 | 插板 | PN20(CL150) | 100 | RJ | HG/T 21547-2016 | S31603(022Cr17Ni12Mo2) | NB/T 47010 | Ⅰ型 | 4.15 | 1 |  | 0 | 228.25 | 380.97 | 154.65 | 267 | 371 | 630 | 255 | 439.2 | 260 | 219.65 | 304 | 305 | 303.57 | 277.76 | 757.2526 | 268 | 145.39 | 197.13 | 257.3 | 354 | 293.2 | 230.9475 | 333 | 334.09 | 273 | 226.48 | 261.45 | 286.21 | 365.2 | 235.29 | 323.18 | 332 | 278.91 | 296.31 | 476.6 | 1563.5 | 304.41 | 214.76 | 225 | 413.4645 | 279 | 323.7 | 269.75 | 155 | 218.46 | 273.9 | 272 | 334.7916 | 280.54 | 317.29 | 263 | 1062 | 280.62 | 292.62 | 145.39 | 1563.5
12567 | 插板 | PN20(CL150) | 125 | RJ | HG/T 21547-2016 | S31603(022Cr17Ni12Mo2) | NB/T 47010 | Ⅰ型 | 5.84 | 1 |  | 0 | 321.2 | 536.112 | 215.45 | 375 | 508 | 735 | 359 | 563.64 | 366 | 309.1 | 427 | 408 | 316.24 | 390.87 | 1065.6277 | 360 | 192.28 | 249.66 | 362.08 | 458 | 196.8 | 324.996 | 469 | 348.03 | 377 | 315.91 | 367.92 | 402.77 | 407.632 | 337.04 | 454.79 | 379.6 | 392.49 | 349.52 | 596.3 | 1563.5 | 428.38 | 302.22 | 288 | 581.8392 | 392 | 455.5 | 379.6 | 174 | 307.42 | 385.44 | 272 | 348.7609 | 379.6 | 446.5 | 380 | 1268 | 394.9 | 196.35 | 174 | 1563.5
12568 | 插板 | PN20(CL150) | 150 | RJ | HG/T 21547-2016 | S31603(022Cr17Ni12Mo2) | NB/T 47010 | Ⅰ型 | 7.74 | 1 |  | 0 | 425.7 | 710.532 | 306.58 | 497 | 663 | 788 | 476 | 742.98 | 485 | 409.66 | 566 | 522 | 419.12 | 518.04 | 1412.3217 | 477 | 274.59 | 367.65 | 479.88 | 607 | 546.9 | 430.731 | 621 | 461.25 | 500.5 | 416.46 | 487.62 | 533.81 | 540.252 | 435.61 | 579.57 | 503.1 | 520.18 | 463.24 | 776.1 | 1563.5 | 581.34 | 360.49 | 363 | 771.1362 | 520 | 603.7 | 503.1 | 240 | 407.43 | 510.84 | 495 | 462.2186 | 503.1 | 568.41 | 432 | 1320 | 523.38 | 545.82 | 240 | 1563.5
12569 | 插板 | PN20(CL150) | 200 | RJ | HG/T 21547-2016 | S31603(022Cr17Ni12Mo2) | NB/T 47010 | Ⅰ型 | 13.53 | 1 |  | 0 | 744.15 | 1242.054 | 519.54 | 819 | 1140 | 931 | 832 | 1272.46 | 848 | 678.12 | 990 | 873 | 732.65 | 905.56 | 1399.0013 | 814 | 457.2 | 642.68 | 838.86 | 1061 | 956 | 752.9445 | 1086 | 806.3 | 877.5 | 722.87 | 852.39 | 933.12 | 944.394 | 782.2 | 959.09 | 879.45 | 864.21 | 809.77 | 1260.7 | 1351.5 | 632.68 | 630.16 | 603 | 1347.9939 | 909 | 941.7 | 744.15 | 350 | 712.22 | 892.98 | 866 | 807.9932 | 844.27 | 932.37 | 777 | 1385 | 914.9 | 954.04 | 350 | 1399.0013
12570 | 插板 | PN20(CL150) | 250 | RJ | HG/T 21547-2016 | S31603(022Cr17Ni12Mo2) | NB/T 47010 | Ⅰ型 | 21.79 | 1 |  | 0 | 1198.45 | 2000.322 | 906.99 | 1319 | 1621 | 1495 | 1340 | 2049.6 | 1365 | 1092.1 | 1287 | 1368 | 1179.93 | 1458.4 | 2253.0849 | 1311 | 764.31 | 1035.03 | 1350.98 | 1708 | 1418 | 1212.6135 | 1749 | 1298.54 | 1417 | 1159.99 | 1372.77 | 1502.79 | 1520.942 | 1198.74 | 1501.1 | 1416.35 | 1391.8 | 1304.13 | 1941 | 1351.5 | 1439.42 | 1014.87 | 849 | 2170.9377 | 1464 | 1516.6 | 1198.45 | 566 | 1147.03 | 1438.14 | 1395 | 1301.2669 | 1359.7 | 1468.69 | 1238 | 1689 | 1473.44 | 1415.07 | 566 | 2253.0849
12571 | 插板 | PN20(CL150) | 300 | RJ | HG/T 21547-2016 | S31603(022Cr17Ni12Mo2) | NB/T 47010 | Ⅰ型 | 37.09 | 1 |  | 0 | 2039.95 | 3404.862 | 1528.98 | 2245 | 2730 | 2546 | 2281 | 3212.26 | 2324 | 1858.93 | 2190 | 2381 | 2008.42 | 2482.43 | 3835.1041 | 2072 | 1208.76 | 1761.78 | 2299.58 | 2653 | 2413.5 | 2064.0585 | 2978 | 2210.32 | 2226 | 1969.66 | 2336.67 | 2557.99 | 2588.882 | 1933.23 | 2555.12 | 2410.85 | 2369.06 | 2219.84 | 3085.9 | 1351.5 | 2373.89 | 1727.47 | 1290 | 3695.2767 | 2492 | 2581.5 | 2039.95 | 911 | 1952.42 | 2447.94 | 2374 | 2214.9617 | 2314.42 | 2499.94 | 1935 | 2588 | 2508.03 | 2408.62 | 911 | 3835.1041
12572 | 插板 | PN20(CL150) | 350 | RJ | HG/T 21547-2016 | S31603(022Cr17Ni12Mo2) | NB/T 47010 | Ⅰ型 | 41.89 | 1 |  | 0 | 2303.95 | 3845.502 | 1859.45 | 2535 | 3078 | 2879 | 2576 | 3608.76 | 2624 | 2099.5 | 2474 | 2572 | 2268.34 | 2803.7 | 4331.4239 | 2340 | 1484.01 | 1910.18 | 2597.18 | 2874 | 2725.9 | 2331.1785 | 3363 | 2496.37 | 2514 | 2223.68 | 2639.07 | 2735.96 | 2923.922 | 2152.63 | 2885.79 | 2722.85 | 2675.65 | 2507.12 | 3445.9 | 1272 | 2676.37 | 1951.03 | 1686 | 4173.5007 | 2815 | 2915.5 | 2303.95 | 1108 | 2205.09 | 2764.74 | 2681 | 2501.6124 | 2613.94 | 2739.19 | 1964 | 2922 | 2832.6 | 2720.31 | 1108 | 4331.4239
12573 | 插板 | PN20(CL150) | 400 | RJ | HG/T 21547-2016 | S31603(022Cr17Ni12Mo2) | NB/T 47010 | Ⅰ型 | 58.48 | 1 |  | 0 | 3216.4 | 5368.464 | 2684.02 | 3539 | 4282 | 4011 | 3597 | 4995.9 | 3664 | 2930.98 | 3454 | 3555 | 3166.69 | 3914.07 | 6046.8291 | 3183 | 1958.59 | 2500.02 | 3625.76 | 4013 | 3805.4 | 3254.412 | 4695 | 3485.03 | 3393 | 3101.62 | 3684.24 | 3819.5 | 1536.6 | 2915.75 | 4028.66 | 3801.2 | 3735.31 | 3500.03 | 4713.5 | 1272 | 3736.32 | 2723.71 | 2196 | 5826.3624 | 3930 | 4070.2 | 3216.4 | 1613 | 3078.39 | 3859.68 | 3743 | 3492.3486 | 3649.15 | 3794.59 | 2831 | 4079 | 3954.42 | 3797.67 | 1272 | 6046.8291
12574 | 插板 | PN20(CL150) | 450 | RJ | HG/T 21547-2016 | S31603(022Cr17Ni12Mo2) | NB/T 47010 | Ⅰ型 | 82.17 | 1 |  | 0 | 4519.35 | 7543.206 | 3514.67 | 4524 | 6000 | 5635 | 5053 | 7018.66 | 5148 | 4118.31 | 4853 | 5060 | 4449.51 | 5499.64 | 8496.3739 | 4473 | 2799.86 | 3512.77 | 5094.54 | 5639 | 5548.3 | 4572.7605 | 6597 | 4896.8 | 4767.6 | 4355.3 | 5176.71 | 5366.77 | 5735.466 | 4206.69 | 5332.5 | 5341.05 | 5248.47 | 4917.87 | 6195.7 | 1351.5 | 5251.41 | 3827.07 | 2583 | 8186.5971 | 5522 | 5423.2 | 4519.35 | 1981 | 4325.43 | 5423.22 | 5259 | 4907.0833 | 5127.41 | 5207.77 | 3870 | 5732 | 5556.34 | 5536.95 | 1351.5 | 8496.3739
12575 | 插板 | PN20(CL150) | 500 | RJ | HG/T 21547-2016 | S31603(022Cr17Ni12Mo2) | NB/T 47010 | Ⅰ型 | 102.66 | 1 |  | 0 | 5646.3 | 9424.188 | 4725.32 | 5652 | 7486 | 7044 | 6314 | 6771 | 6432 | 5145.26 | 6063 | 6192 | 5559.04 | 6871.03 | 10615.0389 | 5588 | 3691.18 | 4681.3 | 6364.92 | 7045 | 6931.8 | 5713.029 | 8242 | 6117.87 | 5956.6 | 5439.63 | 6467.58 | 6705.04 | 7165.668 | 5160.58 | 6662.22 | 6672.9 | 6215.04 | 6144.2 | 7740.6 | 1170.4 | 6470.87 | 4781.39 | 3291 | 10228.0158 | 6899 | 6775.6 | 4619.7 | 3013 | 5404.02 | 6775.56 | 6570 | 6130.7175 | 6405.98 | 6506.39 | 4840 | 7161 | 6941.87 | 6917.69 | 1170.4 | 10615.0389
12576 | 插板 | PN20(CL150) | 600 | RJ | HG/T 21547-2016 | S31603(022Cr17Ni12Mo2) | NB/T 47010 | Ⅰ型 | 164.35 | 1 |  | 0 | 9039.25 | 15087.33 | 7286.27 | 9047 | 11961 | 11272 | 10108 | 10797 | 10297 | 8237.13 | 9706 | 9777 | 8899.55 | 10999.95 | 16993.7818 | 8946 | 5950.56 | 7494.36 | 10189.7 | 11278 | 11097.2 | 9146.0775 | 13194 | 9794.19 | 9042 | 8704.26 | 10354.05 | 10734.19 | 11471.63 | 8203.53 | 10665.66 | 10682.75 | 9949.75 | 9836.35 | 12292 | 1569.4 | 9973.06 | 7654.6 | 4725 | 16374.1905 | 11044 | 10847.1 | 7395.75 | 4613 | 8651.38 | 10847.1 | 10518 | 9814.7578 | 10255.44 | 10416.17 | 7279 | 11464 | 11113.35 | 11074.58 | 1569.4 | 16993.7818
12577 | 插板 | PN50(CL300) | 15 | RJ | HG/T 21547-2016 | S31603(022Cr17Ni12Mo2) | NB/T 47010 | Ⅰ型 | 0.3 | 1 |  | 0 | 16.8 | 68 | 16.8 | 25 | 71 | 473 | 44 | 91.5 | 23 | 15.88 | 34 | 300 | 21.95 | 24.44 | 237.2116 | 43 | 84.29 | 15.11 | 15.6 | 53 | 39.4 | 30.87 | 33 | 24.15 | 30 | 22.74 | 32.4 | 27.72 | 20.94 | 22.95 | 47.92 | 80 | 23.13 | 21.42 | 58.5 | 1356.6 | 61.32 | 15.7 | 32 | 167.895 | 20 | 32.4 | 19.5 | 36 | 17.47 | 19.8 | 128 | 24.2007 | 31.2 | 49.8 | 108 | 132 | 24.7 | 39.32 | 15.11 | 1356.6
12578 | 插板 | PN50(CL300) | 20 | RJ | HG/T 21547-2016 | S31603(022Cr17Ni12Mo2) | NB/T 47010 | Ⅰ型 | 0.48 | 1 |  | 0 | 26.88 | 68 | 26.04 | 40 | 94 | 473 | 70 | 91.5 | 37 | 25.41 | 55 | 300 | 35.11 | 39.11 | 379.5386 | 45 | 84.29 | 24.17 | 24.96 | 77 | 63 | 49.392 | 48 | 38.64 | 36 | 32.26 | 51.84 | 44.35 | 33.504 | 36.06 | 76.68 | 80 | 37.01 | 34.27 | 81.1 | 1365.27 | 95.11 | 25.12 | 50 | 177.12 | 32 | 51.8 | 31.2 | 42 | 27.96 | 31.68 | 128 | 38.7211 | 49.92 | 79.68 | 108 | 159 | 39.51 | 62.89 | 24.17 | 1365.27
12579 | 插板 | PN50(CL300) | 25 | RJ | HG/T 21547-2016 | S31603(022Cr17Ni12Mo2) | NB/T 47010 | Ⅰ型 | 0.59 | 1 |  | 0 | 33.04 | 68 | 34.55 | 50 | 108 | 473 | 86 | 91.5 | 45 | 31.23 | 67 | 300 | 43.16 | 48.07 | 466.5162 | 51 | 89.55 | 29.71 | 30.68 | 89 | 77.4 | 60.711 | 58 | 47.5 | 44.3 | 38.08 | 63.72 | 54.52 | 95.58 | 42.61 | 94.25 | 80 | 45.49 | 42.13 | 95.4 | 1659.74 | 116.75 | 30.87 | 65 | 177.12 | 39 | 63.7 | 38.35 | 45 | 34.36 | 38.94 | 128 | 47.5998 | 61.36 | 97.93 | 108 | 190 | 48.57 | 77.26 | 29.71 | 1659.74
12580 | 插板 | PN50(CL300) | 32 | RJ | HG/T 21547-2016 | S31603(022Cr17Ni12Mo2) | NB/T 47010 | Ⅰ型 | 0.81 | 1 |  | 0 | 45.36 | 74.358 | 41.9 | 68 | 136 | 525 | 118 | 91.5 | 62 | 42.87 | 92 | 300 | 59.25 | 66 | 246.3352 | 70 | 89.55 | 40.78 | 42.12 | 117 | 106.3 | 65.4885 | 77 | 65.21 | 60.8 | 49.73 | 87.48 | 74.84 | 115.02 | 55.73 | 97.04 | 80 | 62.46 | 57.83 | 168.5 | 1472.35 | 104.8 | 42.38 | 83 | 193.725 | 55 | 87.5 | 52.65 | 49 | 47.17 | 53.46 | 128 | 65.3469 | 84.24 | 97.78 | 108 | 231 | 66.68 | 106.11 | 40.78 | 1472.35
12581 | 插板 | PN50(CL300) | 40 | RJ | HG/T 21547-2016 | S31603(022Cr17Ni12Mo2) | NB/T 47010 | Ⅰ型 | 1.05 | 1 |  | 0 | 58.8 | 96.39 | 49.9 | 88 | 166 | 525 | 153 | 137.86 | 80 | 55.57 | 99 | 300 | 76.81 | 85.55 | 319.3234 | 83 | 100.09 | 52.87 | 54.6 | 131 | 137.8 | 84.8925 | 98 | 84.53 | 77 | 62.43 | 113.4 | 97.02 | 126 | 72.12 | 125.8 | 84 | 80.96 | 74.97 | 204.8 | 1206 | 126.91 | 54.94 | 115 | 199.26 | 71 | 113.4 | 68.25 | 56 | 61.15 | 69.3 | 128 | 84.7075 | 81.9 | 126.76 | 287 | 269 | 86.44 | 137.51 | 49.9 | 1206
12582 | 插板 | PN50(CL300) | 50 | RJ | HG/T 21547-2016 | S31603(022Cr17Ni12Mo2) | NB/T 47010 | Ⅰ型 | 1.72 | 1 |  | 0 | 96.32 | 157.896 | 77.98 | 144 | 226 | 525 | 251 | 211.06 | 131 | 91.04 | 162 | 300 | 125.82 | 140.15 | 313.8493 | 121 | 100.09 | 86.6 | 89.44 | 198 | 225.7 | 139.062 | 157 | 138.47 | 119 | 97.88 | 185.76 | 158.93 | 169.936 | 111.45 | 171.72 | 137.6 | 132.62 | 122.81 | 223.6 | 1366.8 | 177.98 | 90 | 130 | 215.865 | 115 | 185.8 | 111.8 | 83 | 100.17 | 113.52 | 128 | 138.7608 | 134.16 | 176.49 | 155 | 295 | 141.59 | 225.23 | 77.98 | 1366.8
12583 | 插板 | PN50(CL300) | 65 | RJ | HG/T 21547-2016 | S31603(022Cr17Ni12Mo2) | NB/T 47010 | Ⅰ型 | 2.53 | 1 |  | 0 | 139.15 | 232.254 | 113.53 | 163 | 313 | 604 | 156 | 292.8 | 192 | 133.91 | 239 | 300 | 185.07 | 206.14 | 461.6504 | 170 | 107.99 | 108.16 | 131.56 | 253 | 332 | 204.5505 | 203 | 203.67 | 175 | 140.75 | 273.24 | 233.78 | 222.64 | 154.07 | 252.6 | 202.4 | 195.08 | 180.64 | 305.4 | 1634.8 | 201.06 | 132.38 | 194 | 252.0639 | 170 | 197.3 | 164.45 | 102 | 147.35 | 166.98 | 128 | 204.0977 | 171.03 | 259.61 | 181 | 863 | 208.27 | 331.35 | 102 | 1634.8
12584 | 插板 | PN50(CL300) | 80 | RJ | HG/T 21547-2016 | S31603(022Cr17Ni12Mo2) | NB/T 47010 | Ⅰ型 | 3.61 | 1 |  | 0 | 198.55 | 331.398 | 129.78 | 232 | 433 | 656 | 222 | 384.3 | 275 | 191.07 | 264 | 300 | 264.07 | 294.14 | 658.7185 | 233 | 117.74 | 181.76 | 187.72 | 298 | 255.1 | 291.8685 | 290 | 290.62 | 234 | 197.9 | 389.88 | 248.97 | 251.978 | 203.5 | 281.13 | 288.8 | 278.36 | 257.75 | 436.8 | 1661.6 | 286.89 | 188.89 | 246 | 252.765 | 243 | 281.6 | 234.65 | 127 | 190.03 | 238.26 | 128 | 291.2303 | 244.04 | 286.9 | 261 | 1120 | 297.18 | 254.57 | 117.74 | 1661.6
12585 | 插板 | PN50(CL300) | 100 | RJ | HG/T 21547-2016 | S31603(022Cr17Ni12Mo2) | NB/T 47010 | Ⅰ型 | 5.67 | 1 |  | 0 | 311.85 | 520.506 | 205.28 | 365 | 494 | 735 | 349 | 572.18 | 355 | 300.1 | 415 | 417 | 414.76 | 379.49 | 1034.6077 | 349 | 173.18 | 269.33 | 351.54 | 469 | 400.6 | 315.5355 | 455 | 456.45 | 370.5 | 306.92 | 357.21 | 391.04 | 395.766 | 302.07 | 441.55 | 368.55 | 362.16 | 404.84 | 631.3 | 1286.4 | 424.48 | 293.42 | 363 | 564.9021 | 381 | 442.3 | 311.85 | 206 | 298.47 | 374.22 | 272 | 457.4085 | 383.29 | 433.51 | 284 | 1407 | 383.41 | 399.81 | 173.18 | 1407
12586 | 插板 | PN50(CL300) | 125 | RJ | HG/T 21547-2016 | S31603(022Cr17Ni12Mo2) | NB/T 47010 | Ⅰ型 | 9.04 | 1 |  | 0 | 497.2 | 829.872 | 341.25 | 581 | 769 | 788 | 556 | 896.7 | 566 | 453.08 | 662 | 656 | 489.52 | 605.05 | 1649.5333 | 557 | 263.39 | 386.46 | 560.48 | 687 | 638.8 | 503.076 | 726 | 538.72 | 585 | 485.26 | 569.52 | 623.47 | 562.288 | 486.49 | 703.99 | 587.6 | 577.41 | 541.04 | 882.6 | 1420.4 | 418.96 | 467.82 | 492 | 900.6552 | 607 | 705.1 | 497.2 | 323 | 475.87 | 596.64 | 272 | 539.8513 | 587.6 | 691.16 | 559 | 1822 | 611.28 | 637.46 | 263.39 | 1822
12587 | 插板 | PN50(CL300) | 150 | RJ | HG/T 21547-2016 | S31603(022Cr17Ni12Mo2) | NB/T 47010 | Ⅰ型 | 13.03 | 1 |  | 0 | 716.65 | 1196.154 | 478.82 | 837 | 1093 | 971 | 801 | 1281 | 816 | 653.06 | 954 | 928 | 705.57 | 872.1 | 2377.5906 | 784 | 408.92 | 618.93 | 807.86 | 990 | 920.7 | 725.1195 | 1046 | 776.5 | 845 | 696.41 | 820.89 | 898.64 | 810.466 | 670.91 | 975.69 | 846.95 | 832.27 | 779.85 | 1347.6 | 1373.43 | 915.55 | 606.87 | 624 | 1298.1789 | 876 | 1016.3 | 716.65 | 353 | 685.9 | 859.98 | 834 | 778.1306 | 846.95 | 956.9 | 674 | 2222 | 881.09 | 918.83 | 353 | 2377.5906
12588 | 插板 | PN50(CL300) | 200 | RJ | HG/T 21547-2016 | S31603(022Cr17Ni12Mo2) | NB/T 47010 | Ⅰ型 | 23.49 | 1 |  | 0 | 1291.95 | 2156.382 | 915.59 | 1422 | 1951 | 1617 | 1445 | 2102.06 | 1472 | 1177.31 | 1719 | 1620 | 1271.98 | 1572.19 | 2143.116 | 1413 | 757.91 | 1115.78 | 1456.38 | 1785 | 1659.7 | 1307.2185 | 1886 | 1399.85 | 1527.5 | 1249.95 | 1479.87 | 1620.04 | 1442.286 | 1224.17 | 1665.12 | 1526.85 | 1500.38 | 1405.88 | 1923.9 | 1669.66 | 1650.53 | 1094.05 | 966 | 2340.3087 | 1578 | 1634.9 | 1291.95 | 679 | 1236.51 | 1550.34 | 1503 | 1402.7897 | 1465.78 | 1618.72 | 1245 | 2367 | 1588.39 | 1656.34 | 679 | 2367
12589 | 插板 | PN50(CL300) | 250 | RJ | HG/T 21547-2016 | S31603(022Cr17Ni12Mo2) | NB/T 47010 | Ⅰ型 | 36.67 | 1 |  | 0 | 2016.85 | 3366.306 | 1446.09 | 2219 | 2700 | 2519 | 2255 | 3251.3 | 2297 | 1837.88 | 2166 | 2439 | 1985.68 | 2454.32 | 3345.5966 | 2049 | 1256.38 | 1741.83 | 2273.54 | 2787 | 2386.2 | 2040.6855 | 2944 | 2185.29 | 2202 | 1947.44 | 2310.21 | 2529.02 | 2251.538 | 1818.76 | 2526.18 | 2383.55 | 2342.24 | 2194.7 | 3003.3 | 1481.15 | 2406.05 | 1707.91 | 1398 | 3653.4321 | 2464 | 2552.2 | 2016.85 | 1002 | 1930.31 | 2420.22 | 2347 | 2189.8791 | 2288.21 | 2471.63 | 1963 | 2842 | 2479.63 | 2381.33 | 1002 | 3653.4321
12590 | 插板 | PN50(CL300) | 300 | RJ | HG/T 21547-2016 | S31603(022Cr17Ni12Mo2) | NB/T 47010 | Ⅰ型 | 54.74 | 1 |  | 0 | 3010.7 | 5025.132 | 2275.05 | 3312 | 4010 | 3761 | 3367 | 4798.26 | 3429 | 2743.54 | 3233 | 3554 | 2964.17 | 3663.75 | 4994.2176 | 2980 | 2026.15 | 2600.15 | 3393.88 | 3796 | 3562 | 3046.281 | 4395 | 3262.15 | 3172.6 | 2903.7 | 3448.62 | 3775.26 | 3361.036 | 2613.68 | 3771.02 | 3558.1 | 3496.43 | 3276.19 | 4483.2 | 1376.49 | 3548.94 | 2549.52 | 2070 | 5453.7462 | 3678 | 3809.9 | 3010.7 | 1476 | 2881.51 | 3612.84 | 3503 | 3269.0005 | 3415.78 | 3689.59 | 2666 | 4243 | 3701.52 | 3554.74 | 1376.49 | 5453.7462
12591 | 插板 | PN50(CL300) | 350 | RJ | HG/T 21547-2016 | S31603(022Cr17Ni12Mo2) | NB/T 47010 | Ⅰ型 | 71.08 | 1 |  | 0 | 3909.4 | 6525.144 | 3035.45 | 4301 | 5196 | 4876 | 4371 | 6185.4 | 4453 | 3562.49 | 4198 | 4633 | 3848.98 | 4757.38 | 6485.0016 | 3869 | 2524.62 | 3241.25 | 4406.96 | 4981 | 4625.3 | 3955.602 | 5706 | 4235.9 | 4123.8 | 3768.41 | 4478.04 | 4642.45 | 4364.312 | 3319.57 | 4896.67 | 4620.2 | 4421.65 | 4254.14 | 5821.4 | 1673.38 | 4829.26 | 3310.55 | 2802 | 7081.7004 | 4777 | 4947.2 | 3554 | 2213 | 3741.65 | 4691.28 | 4549 | 4244.7954 | 4435.39 | 4647.92 | 3368 | 5509 | 4806.43 | 4615.87 | 1673.38 | 7081.7004
12592 | 插板 | PN50(CL300) | 400 | RJ | HG/T 21547-2016 | S31603(022Cr17Ni12Mo2) | NB/T 47010 | Ⅰ型 | 94.3 | 1 |  | 0 | 5186.5 | 8656.74 | 4293.03 | 5706 | 6880 | 6468 | 5799 | 6283 | 5908 | 4726.26 | 5569 | 5995 | 5106.35 | 6311.5 | 8603.4841 | 5133 | 3708.57 | 4031.33 | 5846.6 | 6609 | 6136.3 | 5247.795 | 7571 | 5619.66 | 5469.4 | 4997.22 | 5940.9 | 6159.02 | 5790.02 | 4362.49 | 6496.29 | 6129.5 | 5866.09 | 5643.86 | 7733.3 | 1430.47 | 6241.78 | 4392.02 | 3588 | 9395.109 | 6337 | 6563.3 | 4715 | 841 | 4963.95 | 6223.8 | 6035 | 5631.4613 | 5884.32 | 6118.84 | 4360 | 7309 | 6376.57 | 6123.75 | 841 | 9395.109
12593 | 插板 | PN50(CL300) | 450 | RJ | HG/T 21547-2016 | S31603(022Cr17Ni12Mo2) | NB/T 47010 | Ⅰ型 | 133.24 | 1 |  | 0 | 7328.2 | 12231.432 | 6043.25 | 7335 | 9704 | 9151 | 8194 | 8845 | 8347 | 6677.91 | 7868 | 8569 | 7214.95 | 8917.75 | 12156.1847 | 7253 | 5357.4 | 5696.01 | 8260.88 | 9337 | 8996.6 | 7414.806 | 10697 | 7940.23 | 7725.6 | 7057.92 | 8394.12 | 8702.31 | 8180.936 | 6200.34 | 8646.74 | 8660.6 | 8066.35 | 7974.41 | 10046.3 | 1242 | 8708.38 | 6205.65 | 4515 | 13274.7012 | 8953 | 8793.8 | 5995.8 | 4105 | 7013.75 | 8793.84 | 8527 | 7956.9045 | 8314.18 | 8444.48 | 5793 | 10327 | 9009.69 | 8978.24 | 1242 | 13274.7012
12594 | 插板 | PN50(CL300) | 500 | RJ | HG/T 21547-2016 | S31603(022Cr17Ni12Mo2) | NB/T 47010 | Ⅰ型 | 181.86 | 1 |  | 0 | 10002.3 | 16694.748 | 7738.79 | 10011 | 13231 | 12475 | 11184 | 12017 | 11394 | 9114.72 | 10740 | 11579 | 9847.72 | 12171.89 | 16592.0426 | 9900 | 6981.22 | 8292.82 | 11275.32 | 12745 | 12279.6 | 10120.509 | 14600 | 10837.67 | 10004.5 | 9630.89 | 11457.18 | 11877.82 | 11166.204 | 16057.28 | 11801.99 | 11820.9 | 11009.8 | 10884.32 | 13712.3 | 1242 | 11750.32 | 8470.13 | 5532 | 18118.7118 | 12221 | 12002.8 | 8183.7 | 6159 | 9573.11 | 12002.76 | 11639 | 10860.4291 | 11348.06 | 11525.92 | 8297 | 14095 | 12297.37 | 12254.54 | 1242 | 18118.7118
12595 | 插板 | PN50(CL300) | 600 | RJ | HG/T 21547-2016 | S31603(022Cr17Ni12Mo2) | NB/T 47010 | Ⅰ型 | 293.46 | 1 |  | 0 | 16140.3 | 26939.628 | 12115.47 | 16154 | 21326 | 20132 | 18048 | 19398 | 18385 | 14708.05 | 17330 | 18282 | 15890.86 | 19641.28 | 26773.8965 | 15974 | 11345.63 | 13381.78 | 18194.52 | 20566 | 19815 | 16331.049 | 23560 | 17488.3 | 16142.5 | 15536.76 | 18487.98 | 19166.75 | 18018.444 | 13157.43 | 19044.38 | 19074.9 | 17766.07 | 17563.58 | 22126.9 | 1188 | 17866.72 | 13667.9 | 8241 | 29237.4198 | 19721 | 19368.4 | 13205.7 | 7656 | 15447.73 | 19368.36 | 18781 | 17525.0254 | 18311.9 | 18598.91 | 12805 | 22744 | 19843.77 | 19774.57 | 1188 | 29237.4198
12596 | 插板 | PN110(CL600) | 15 | RJ | HG/T 21547-2016 | S31603(022Cr17Ni12Mo2) | NB/T 47010 | Ⅰ型 | 0.32 | 1 |  | 0 | 17.92 | 68 | 29.59 | 27 | 74 | 525 | 47 | 91.5 | 24 | 16.94 | 37 | 300 | 23.41 | 26.07 | 253.0258 | 41 | 94.82 | 16.11 | 16.64 | 49 | 41.9 | 32.928 | 35 | 25.76 | 30 | 23.79 | 34.56 | 29.57 | 56.32 | 22.95 | 51.12 | 80 | 24.67 | 22.85 | 56.9 | 1188 | 90.18 | 16.74 | 50 | 167.895 | 21 | 32 | 20.8 | 42 | 18.64 | 21.12 | 128 | 25.8141 | 33.28 | 53.12 | 96 | 132 | 26.34 | 41.86 | 16.11 | 1188
12597 | 插板 | PN110(CL600) | 20 | RJ | HG/T 21547-2016 | S31603(022Cr17Ni12Mo2) | NB/T 47010 | Ⅰ型 | 0.53 | 1 |  | 0 | 29.68 | 68 | 36.78 | 45 | 100 | 525 | 77 | 91.5 | 40 | 28.05 | 60 | 300 | 38.77 | 43.18 | 419.0739 | 46 | 100.09 | 26.69 | 27.56 | 75 | 69.6 | 54.537 | 53 | 42.67 | 39.8 | 34.91 | 57.24 | 48.98 | 93.28 | 39.34 | 84.66 | 80 | 40.87 | 37.84 | 86.2 | 1188 | 132.61 | 27.73 | 65 | 193.725 | 36 | 53 | 34.45 | 49 | 30.87 | 34.98 | 128 | 42.7596 | 55.12 | 87.97 | 96 | 159 | 43.63 | 69.44 | 26.69 | 1188
12598 | 插板 | PN110(CL600) | 25 | RJ | HG/T 21547-2016 | S31603(022Cr17Ni12Mo2) | NB/T 47010 | Ⅰ型 | 0.62 | 1 |  | 0 | 34.72 | 68 | 48.05 | 52 | 112 | 525 | 91 | 91.5 | 47 | 32.82 | 71 | 300 | 45.35 | 50.52 | 490.2374 | 53 | 110.62 | 31.22 | 32.24 | 82 | 81.3 | 63.798 | 61 | 49.91 | 46.5 | 39.67 | 66.96 | 57.29 | 100.44 | 45.89 | 99.04 | 80 | 47.81 | 44.27 | 98.2 | 1242 | 141.86 | 32.44 | 83 | 182.655 | 41 | 62 | 40.3 | 56 | 36.11 | 40.92 | 128 | 50.0148 | 64.48 | 102.91 | 96 | 190 | 51.04 | 81.17 | 31.22 | 1242
12599 | 插板 | PN110(CL600) | 32 | RJ | HG/T 21547-2016 | S31603(022Cr17Ni12Mo2) | NB/T 47010 | Ⅰ型 | 0.89 | 1 |  | 0 | 49.84 | 81.702 | 59.85 | 75 | 146 | 578 | 130 | 137.86 | 68 | 47.11 | 102 | 300 | 65.1 | 72.52 | 270.6646 | 76 | 115.89 | 44.81 | 46.28 | 114 | 116.8 | 71.9565 | 84 | 71.65 | 66.8 | 53.96 | 96.12 | 82.24 | 126.38 | 59 | 106.63 | 80 | 68.62 | 63.55 | 118 | 1242 | 131.38 | 46.57 | 115 | 202.95 | 59 | 89 | 57.85 | 73 | 51.83 | 58.74 | 128 | 71.8005 | 92.56 | 107.44 | 129 | 231 | 73.26 | 116.58 | 44.81 | 1242
12600 | 插板 | PN110(CL600) | 40 | RJ | HG/T 21547-2016 | S31603(022Cr17Ni12Mo2) | NB/T 47010 | Ⅰ型 | 1.2 | 1 |  | 0 | 67.2 | 110.16 | 72.58 | 100 | 185 | 578 | 175 | 137.86 | 91 | 63.51 | 113 | 300 | 87.78 | 97.78 | 364.941 | 86 | 121.16 | 60.42 | 62.4 | 132 | 157.5 | 97.02 | 111 | 96.6 | 84 | 70.36 | 129.6 | 110.88 | 144 | 78.67 | 143.77 | 96 | 92.53 | 85.68 | 160.2 | 1377 | 176.48 | 62.79 | 162 | 212.175 | 81 | 120 | 78 | 91 | 69.89 | 79.2 | 128 | 96.8029 | 93.6 | 144.86 | 310 | 269 | 98.78 | 157.16 | 60.42 | 1377
12601 | 插板 | PN110(CL600) | 50 | RJ | HG/T 21547-2016 | S31603(022Cr17Ni12Mo2) | NB/T 47010 | Ⅰ型 | 1.94 | 1 |  | 0 | 108.64 | 178.092 | 102.84 | 162 | 251 | 578 | 283 | 229.36 | 148 | 102.68 | 183 | 300 | 141.91 | 158.07 | 353.9928 | 136 | 126.43 | 97.68 | 100.88 | 196 | 254.6 | 156.849 | 176 | 156.18 | 133 | 109.52 | 209.52 | 179.26 | 191.672 | 121.29 | 193.69 | 155.2 | 149.59 | 138.52 | 215.3 | 1647 | 223.53 | 101.51 | 194 | 225.09 | 130 | 194 | 126.1 | 127 | 112.99 | 128.04 | 128 | 156.508 | 151.32 | 199.07 | 165 | 295 | 159.7 | 254.08 | 97.68 | 1647
12602 | 插板 | PN110(CL600) | 65 | RJ | HG/T 21547-2016 | S31603(022Cr17Ni12Mo2) | NB/T 47010 | Ⅰ型 | 2.92 | 1 |  | 0 | 160.6 | 268.056 | 138.6 | 188 | 356 | 656 | 180 | 329.4 | 222 | 154.55 | 276 | 300 | 213.6 | 237.92 | 532.8139 | 197 | 136.96 | 124.83 | 151.84 | 257 | 383.2 | 236.082 | 234 | 235.07 | 203 | 161.39 | 315.36 | 269.82 | 256.96 | 170.46 | 291.53 | 233.6 | 225.15 | 208.49 | 322.7 | 1647 | 253.23 | 152.79 | 295 | 290.9196 | 196 | 200.8 | 189.8 | 169 | 170.06 | 192.72 | 128 | 235.5636 | 197.39 | 299.63 | 201 | 996 | 240.37 | 382.4 | 124.83 | 1647
12603 | 插板 | PN110(CL600) | 80 | RJ | HG/T 21547-2016 | S31603(022Cr17Ni12Mo2) | NB/T 47010 | Ⅰ型 | 4.27 | 1 |  | 0 | 234.85 | 391.986 | 180.3 | 275 | 506 | 709 | 263 | 435.54 | 325 | 226 | 313 | 329 | 312.35 | 347.92 | 779.149 | 275 | 149.34 | 214.99 | 222.04 | 327 | 301.7 | 345.2295 | 343 | 343.75 | 279.5 | 232.83 | 461.16 | 294.49 | 298.046 | 228.93 | 332.53 | 341.6 | 329.25 | 304.88 | 444.1 | 1593 | 370.3 | 223.43 | 312 | 258.3 | 287 | 293.6 | 277.55 | 216 | 224.77 | 281.82 | 128 | 344.4719 | 288.65 | 339.35 | 310 | 1324 | 351.51 | 301.13 | 128 | 1593
12604 | 插板 | PN110(CL600) | 100 | RJ | HG/T 21547-2016 | S31603(022Cr17Ni12Mo2) | NB/T 47010 | Ⅰ型 | 6.82 | 1 |  | 0 | 375.1 | 626.076 | 349.6 | 438 | 588 | 761 | 419 | 674.66 | 427 | 360.97 | 499 | 503 | 498.88 | 456.46 | 1244.4488 | 420 | 225.2 | 323.95 | 422.84 | 522 | 481.9 | 379.533 | 548 | 549.03 | 442 | 367.77 | 429.66 | 470.36 | 476.036 | 343.4 | 531.11 | 443.3 | 435.62 | 486.95 | 576.3 | 1593 | 620.42 | 352.94 | 573 | 679.4766 | 458 | 468.9 | 375.1 | 370 | 359 | 450.12 | 272 | 550.183 | 461.03 | 521.43 | 354 | 1692 | 461.17 | 480.88 | 225.2 | 1692
12605 | 插板 | PN110(CL600) | 125 | RJ | HG/T 21547-2016 | S31603(022Cr17Ni12Mo2) | NB/T 47010 | Ⅰ型 | 10.98 | 1 |  | 0 | 603.9 | 1007.964 | 807.45 | 706 | 926 | 866 | 675 | 1058.96 | 688 | 550.31 | 804 | 799 | 594.57 | 734.89 | 2003.5261 | 676 | 350.31 | 469.4 | 680.76 | 773 | 775.9 | 611.037 | 881 | 654.34 | 715 | 587.92 | 691.74 | 757.26 | 682.956 | 559.63 | 855.07 | 713.7 | 701.33 | 657.15 | 927.8 | 1593 | 635.79 | 568.22 | 927 | 1093.9374 | 738 | 754.9 | 603.9 | 477 | 577.99 | 724.68 | 272 | 655.7141 | 713.7 | 839.49 | 617 | 2213 | 742.47 | 774.28 | 272 | 2213
12606 | 插板 | PN110(CL600) | 150 | RJ | HG/T 21547-2016 | S31603(022Cr17Ni12Mo2) | NB/T 47010 | Ⅰ型 | 15.93 | 1 |  | 0 | 876.15 | 1462.374 | 1186.5 | 1023 | 1329 | 919 | 980 | 1537.2 | 998 | 798.4 | 1166 | 1138 | 862.61 | 1066.19 | 2906.7551 | 958 | 543.91 | 756.68 | 987.66 | 1121 | 1125.6 | 886.5045 | 1279 | 949.32 | 1033.5 | 849.88 | 1003.59 | 1098.65 | 990.846 | 779.02 | 1192.84 | 1035.45 | 1017.5 | 953.41 | 1304.7 | 1647 | 1387.34 | 741.94 | 1110 | 1587.1059 | 1071 | 1095.2 | 876.15 | 819 | 838.56 | 1051.38 | 1020 | 951.3136 | 1035.45 | 1169.87 | 796 | 2717 | 1077.19 | 1123.33 | 543.91 | 2906.7551
12607 | 插板 | PN110(CL600) | 200 | RJ | HG/T 21547-2016 | S31603(022Cr17Ni12Mo2) | NB/T 47010 | Ⅰ型 | 29.18 | 1 |  | 0 | 1604.9 | 2678.724 | 1680 | 1766 | 2413 | 2002 | 1795 | 2537.6 | 1828 | 1462.48 | 2136 | 2035 | 1580.1 | 1953.02 | 2662.2446 | 1630 | 1030.52 | 1386.05 | 1809.16 | 2054 | 2061.8 | 1623.867 | 2343 | 1738.94 | 1898 | 1551.07 | 1838.34 | 2012.45 | 1791.652 | 1434.03 | 2068.47 | 1896.7 | 1863.82 | 1746.42 | 2389.8 | 1647 | 2248.54 | 1359.06 | 1590 | 2907.2034 | 1961 | 1896.7 | 1604.9 | 1368 | 1536.04 | 1925.88 | 1868 | 1742.5918 | 1820.83 | 2010.82 | 1491 | 2940 | 1973.15 | 2057.61 | 1030.52 | 2940
12608 | 插板 | PN110(CL600) | 250 | RJ | HG/T 21547-2016 | S31603(022Cr17Ni12Mo2) | NB/T 47010 | Ⅰ型 | 45.36 | 1 |  | 0 | 2494.8 | 4164.048 | 2336.69 | 2745 | 3330 | 3112 | 2790 | 3917.42 | 2842 | 2273.42 | 2679 | 3074 | 2456.24 | 3035.94 | 4138.4309 | 2534 | 1731.15 | 2154.6 | 2812.32 | 3193 | 2951.7 | 2524.284 | 3642 | 2703.16 | 2724 | 2407.31 | 2857.68 | 3128.35 | 2785.104 | 2136.73 | 3124.83 | 2948.4 | 2897.29 | 2714.8 | 3715 | 1674 | 3495.33 | 2112.64 | 2580 | 4519.2168 | 3049 | 2948.4 | 2494.8 | 2414 | 2387.75 | 2993.76 | 2903 | 2708.8366 | 2830.46 | 3057.35 | 2501 | 3516 | 3067.24 | 2945.64 | 1674 | 4519.2168
12609 | 插板 | PN110(CL600) | 300 | RJ | HG/T 21547-2016 | S31603(022Cr17Ni12Mo2) | NB/T 47010 | Ⅰ型 | 68.47 | 1 |  | 0 | 3765.85 | 6285.546 | 3635.1 | 4143 | 5006 | 4697 | 4211 | 5868.2 | 4290 | 3431.68 | 4043 | 4540 | 3707.65 | 4582.7 | 6246.8776 | 3727 | 2737.31 | 3252.33 | 4245.14 | 4399 | 4455.5 | 3810.3555 | 5497 | 4080.37 | 3973 | 3630.29 | 4313.61 | 4722.17 | 4204.058 | 3116.07 | 4716.87 | 4450.55 | 4373.41 | 4097.93 | 5340.7 | 1377 | 5121.44 | 3188.99 | 3090 | 6821.6661 | 4601 | 4450.6 | 3765.85 | 3545 | 3604.26 | 4519.02 | 4382 | 4088.9388 | 4272.53 | 4615.01 | 3399 | 5307 | 4629.94 | 4446.38 | 1377 | 6821.6661
12610 | 插板 | PN110(CL600) | 350 | RJ | HG/T 21547-2016 | S31603(022Cr17Ni12Mo2) | NB/T 47010 | Ⅰ型 | 90.43 | 1 |  | 0 | 4973.65 | 8301.474 | 4863.6 | 5472 | 6599 | 6203 | 5561 | 7771.4 | 5665 | 4532.3 | 5340 | 6038 | 4896.78 | 6052.48 | 8250.4037 | 4923 | 3497.19 | 4123.61 | 5606.66 | 5941 | 5884.5 | 5032.4295 | 7260 | 5389.04 | 5243.2 | 4792.42 | 5697.09 | 5906.26 | 5552.402 | 4022.27 | 6229.69 | 5877.95 | 5776.07 | 5412.24 | 6583.7 | 1377 | 5978.55 | 4211.78 | 4740 | 9009.5409 | 6077 | 5878 | 4973.65 | 4314 | 4760.24 | 5968.38 | 5788 | 5400.357 | 5642.83 | 5913.22 | 4432 | 7009 | 6114.88 | 5872.5 | 1377 | 9009.5409
12611 | 插板 | PN110(CL600) | 400 | RJ | HG/T 21547-2016 | S31603(022Cr17Ni12Mo2) | NB/T 47010 | Ⅰ型 | 121.43 | 1 |  | 0 | 6678.65 | 11147.274 | 6294.83 | 7347 | 8848 | 8330 | 7468 | 7991 | 7608 | 6086 | 7171 | 7923 | 6575.43 | 8127.31 | 11078.6964 | 6610 | 5059.11 | 5191.13 | 7528.66 | 7535 | 7901.7 | 6757.5795 | 9749 | 7236.44 | 7041.2 | 6432.94 | 7650.09 | 7930.96 | 7455.802 | 5338.65 | 8365.26 | 7892.95 | 7351.37 | 7267.59 | 8840.1 | 1377 | 8564.5 | 5655.6 | 6540 | 12098.0709 | 8160 | 7893 | 5464.35 | 6357 | 6392.08 | 8014.38 | 7772 | 7251.6365 | 7577.23 | 7879.23 | 5547 | 9411 | 8211.1 | 7885.61 | 1377 | 12098.0709
12612 | 插板 | PN110(CL600) | 450 | RJ | HG/T 21547-2016 | S31603(022Cr17Ni12Mo2) | NB/T 47010 | Ⅰ型 | 172.07 | 1 |  | 0 | 9463.85 | 15796.026 | 8956.4 | 9472 | 12521 | 11804 | 10582 | 11285 | 10780 | 8624.05 | 10162 | 11348 | 9317.59 | 11516.65 | 15698.8495 | 9367 | 7330.21 | 7355.99 | 10668.34 | 10677 | 11618.5 | 9575.6955 | 13814 | 10254.25 | 9465.5 | 9112.8 | 10840.41 | 11238.41 | 10565.098 | 7802.88 | 11166.65 | 11184.55 | 10417.12 | 10298.39 | 11631.9 | 1377 | 11122.85 | 8014.16 | 7560 | 17143.3341 | 11563 | 10324.2 | 7743.15 | 7795 | 9057.76 | 11356.62 | 11012 | 10275.7839 | 10737.17 | 10905.45 | 7563 | 13336 | 11635.37 | 11594.78 | 1377 | 17143.3341
12613 | 插板 | PN110(CL600) | 500 | RJ | HG/T 21547-2016 | S31603(022Cr17Ni12Mo2) | NB/T 47010 | Ⅰ型 | 234.16 | 1 |  | 0 | 12878.8 | 21495.888 | 12600 | 12890 | 17024 | 16065 | 14401 | 15372 | 14670 | 11735.96 | 13828 | 15402 | 12679.76 | 15672.33 | 21363.6461 | 12746 | 9623.7 | 10677.7 | 14517.92 | 14530 | 15810.9 | 13031.004 | 18799 | 13954.41 | 12881 | 12398.61 | 14752.08 | 15293.69 | 14377.424 | 16057.28 | 15196.05 | 15220.4 | 14176.05 | 14014.48 | 15829.2 | 1377 | 15136.44 | 10906 | 9390 | 23329.3608 | 15736 | 14049.6 | 10537.2 | 11035 | 12326.18 | 15454.56 | 14986 | 13983.7143 | 14611.58 | 14840.59 | 10501 | 18148 | 15833.9 | 15778.66 | 1377 | 23329.3608
12614 | 插板 | PN110(CL600) | 600 | RJ | HG/T 21547-2016 | S31603(022Cr17Ni12Mo2) | NB/T 47010 | Ⅰ型 | 380.02 | 1 |  | 0 | 20901.1 | 34885.836 | 17883.99 | 20919 | 27604 | 26068 | 23371 | 24949 | 23808 | 19046.38 | 22442 | 24590 | 20578.08 | 25434.74 | 34671.2197 | 20686 | 15832.52 | 17328.91 | 23561.24 | 23580 | 25659.7 | 21148.113 | 30509 | 22646.71 | 20900 | 20117.52 | 23941.26 | 24820.25 | 23333.228 | 16260.78 | 24661.78 | 24701.3 | 23006.41 | 22744.2 | 25689.3 | 1377 | 24565.04 | 17699.43 | 13320 | 37861.3926 | 25537 | 22801.2 | 17100.9 | 16467 | 20004.25 | 25081.32 | 24321 | 22694.2681 | 23713.25 | 24084.91 | 18082 | 29452 | 25696.95 | 25607.37 | 1377 | 37861.3926
12615 | 插板 | PN63 | 15 | RJ | HG/T 21547-2016 | S31603(022Cr17Ni12Mo2) | NB/T 47010 | Ⅱ型 | 0.33 | 1 |  | 0 | 18.48 | 68 | 17.78 | 28 | 72 | 473 | 48 | 91.5 | 25 | 18.36 | 38 | 300 | 24.14 | 26.89 | 260.9328 | 43 | 105.36 | 16.62 | 17.16 | 51 | 47.2 | 33.957 | 35 | 26.57 | 30 | 24.32 | 35.64 | 30.49 | 58.08 | 32.78 | 52.72 | 80 | 25.45 | 23.56 | 51.5 | 1377 | 37.47 | 17.27 | 36 | 169.74 | 22 | 33 | 21.45 | 14 | 19.22 | 21.78 | 128 | 26.6258 | 34.32 | 54.78 | 108 | 132 | 27.17 | 47.14 | 14 | 1377
12616 | 插板 | PN63 | 20 | RJ | HG/T 21547-2016 | S31603(022Cr17Ni12Mo2) | NB/T 47010 | Ⅱ型 | 0.45 | 1 |  | 0 | 25.2 | 68 | 29.07 | 38 | 87 | 473 | 66 | 91.5 | 34 | 25.04 | 51 | 300 | 32.92 | 36.67 | 355.8175 | 45 | 113.26 | 22.66 | 23.4 | 63 | 73.5 | 46.305 | 46 | 36.23 | 33.8 | 30.67 | 48.6 | 41.58 | 79.2 | 45.89 | 71.88 | 80 | 34.7 | 32.13 | 52.7 | 1431 | 48.3 | 23.55 | 72 | 173.43 | 30 | 45 | 29.25 | 20 | 26.21 | 29.7 | 128 | 36.3061 | 46.8 | 74.7 | 108 | 159 | 37.04 | 73.35 | 20 | 1431
12617 | 插板 | PN63 | 25 | RJ | HG/T 21547-2016 | S31603(022Cr17Ni12Mo2) | NB/T 47010 | Ⅱ型 | 0.54 | 1 |  | 0 | 30.24 | 68 | 32.94 | 45 | 98 | 473 | 79 | 91.5 | 41 | 30.04 | 62 | 300 | 39.5 | 44 | 426.981 | 46 | 121.16 | 27.19 | 28.08 | 71 | 97.1 | 55.566 | 54 | 43.47 | 40.5 | 35.44 | 58.32 | 49.9 | 87.48 | 59 | 86.26 | 80 | 41.64 | 38.56 | 54.7 | 1381.08 | 60.55 | 28.26 | 90 | 173.43 | 36 | 54 | 35.1 | 24 | 31.45 | 35.64 | 128 | 43.5613 | 56.16 | 89.63 | 108 | 190 | 44.45 | 96.92 | 24 | 1381.08
12618 | 插板 | PN63 | 32 | RJ | HG/T 21547-2016 | S31603(022Cr17Ni12Mo2) | NB/T 47010 | Ⅱ型 | 0.75 | 1 |  | 0 | 42 | 68.85 | 46.2 | 63 | 123 | 578 | 110 | 137.86 | 57 | 41.73 | 86 | 300 | 54.86 | 61.11 | 228.0881 | 64 | 126.43 | 37.76 | 39 | 96 | 127.3 | 60.6375 | 72 | 60.38 | 56.3 | 46.55 | 81 | 69.3 | 106.5 | 75.39 | 89.86 | 80 | 57.83 | 53.55 | 70.2 | 1678.96 | 58.67 | 39.24 | 108 | 197.415 | 50 | 75 | 48.75 | 31 | 43.68 | 49.5 | 128 | 60.5068 | 78 | 90.54 | 108 | 231 | 61.74 | 127.04 | 31 | 1678.96
12619 | 插板 | PN63 | 40 | RJ | HG/T 21547-2016 | S31603(022Cr17Ni12Mo2) | NB/T 47010 | Ⅱ型 | 1.03 | 1 |  | 0 | 57.68 | 94.554 | 58.04 | 86 | 158 | 578 | 150 | 164.7 | 78 | 57.3 | 97 | 300 | 75.34 | 83.92 | 313.241 | 81 | 134.33 | 51.86 | 53.56 | 113 | 188.9 | 83.2755 | 96 | 82.92 | 70 | 61.37 | 111.24 | 95.18 | 123.6 | 104.9 | 123.4 | 82.4 | 79.42 | 73.54 | 96.5 | 1435.24 | 86.91 | 53.89 | 144 | 199.26 | 69 | 103 | 66.95 | 41 | 59.99 | 67.98 | 128 | 83.0941 | 80.34 | 124.34 | 310 | 269 | 84.79 | 188.56 | 41 | 1435.24
12620 | 插板 | PN63 | 50 | RJ | HG/T 21547-2016 | S31603(022Cr17Ni12Mo2) | NB/T 47010 | Ⅱ型 | 1.5 | 1 |  | 0 | 84 | 137.7 | 92.66 | 125 | 194 | 578 | 219 | 229.36 | 114 | 83.45 | 142 | 300 | 109.73 | 122.22 | 273.7058 | 105 | 142.23 | 75.53 | 78 | 152 | 253.2 | 121.275 | 137 | 120.76 | 105 | 86.24 | 162 | 138.61 | 148.2 | 144.23 | 149.76 | 120 | 115.66 | 107.1 | 122.9 | 1192.4 | 113.94 | 78.49 | 162 | 217.71 | 101 | 150 | 97.5 | 54 | 87.36 | 99 | 128 | 121.0136 | 117 | 153.92 | 165 | 295 | 123.48 | 252.72 | 54 | 1192.4
12621 | 插板 | PN63 | 65 | RJ | HG/T 21547-2016 | S31603(022Cr17Ni12Mo2) | NB/T 47010 | Ⅱ型 | 2.35 | 1 |  | 0 | 129.25 | 215.73 | 116.93 | 151 | 282 | 656 | 145 | 347.7 | 179 | 117.78 | 222 | 300 | 171.9 | 191.48 | 428.8057 | 158 | 152.77 | 100.46 | 122.2 | 207 | 410.7 | 189.9975 | 189 | 189.18 | 168 | 131.22 | 253.8 | 217.14 | 206.8 | 216.35 | 234.62 | 188 | 181.2 | 167.79 | 155.9 | 1598.9 | 145.56 | 122.96 | 198 | 236.16 | 158 | 161.6 | 152.75 | 82 | 136.86 | 155.1 | 128 | 189.5773 | 158.86 | 241.14 | 220 | 802 | 193.45 | 409.88 | 82 | 1598.9
12622 | 插板 | PN63 | 80 | RJ | HG/T 21547-2016 | S31603(022Cr17Ni12Mo2) | NB/T 47010 | Ⅱ型 | 2.75 | 1 |  | 0 | 151.25 | 252.45 | 143.77 | 177 | 325 | 709 | 169 | 392.84 | 209 | 137.83 | 201 | 300 | 201.16 | 224.07 | 501.7939 | 185 | 165.15 | 138.46 | 143 | 211 | 265.7 | 222.3375 | 221 | 221.38 | 196 | 152.39 | 297 | 189.66 | 191.95 | 244.84 | 214.16 | 220 | 212.04 | 196.35 | 182.4 | 1300.8 | 170.34 | 143.89 | 195 | 250.92 | 185 | 189.1 | 178.75 | 113 | 144.76 | 181.5 | 128 | 221.8449 | 185.9 | 218.55 | 286 | 853 | 226.38 | 265.14 | 113 | 1300.8
12623 | 插板 | PN63 | 100 | RJ | HG/T 21547-2016 | S31603(022Cr17Ni12Mo2) | NB/T 47010 | Ⅱ型 | 4.29 | 1 |  | 0 | 235.95 | 393.822 | 212.13 | 276 | 368 | 788 | 264 | 597.8 | 269 | 215.01 | 314 | 300 | 313.81 | 287.13 | 782.7984 | 277 | 212.03 | 203.78 | 265.98 | 328 | 412.7 | 238.7385 | 344 | 345.36 | 279.5 | 233.89 | 270.27 | 295.87 | 299.442 | 356.13 | 334.08 | 343.2 | 274.02 | 306.31 | 278.9 | 1247.06 | 258.64 | 222.01 | 285 | 427.4127 | 288 | 294.9 | 235.95 | 173 | 225.83 | 283.14 | 272 | 346.0853 | 290 | 328 | 344 | 1064 | 290.09 | 411.84 | 173 | 1247.06
12624 | 插板 | PN63 | 125 | RJ | HG/T 21547-2016 | S31603(022Cr17Ni12Mo2) | NB/T 47010 | Ⅱ型 | 6.81 | 1 |  | 0 | 374.55 | 625.158 | 347.81 | 438 | 565 | 866 | 419 | 939.4 | 427 | 341.31 | 498 | 474 | 368.76 | 455.79 | 1242.6241 | 419 | 326.61 | 291.13 | 422.22 | 479 | 665.6 | 378.9765 | 547 | 405.83 | 442 | 367.25 | 429.03 | 469.67 | 423.582 | 569.16 | 530.33 | 442.65 | 434.98 | 407.58 | 442.7 | 1653.71 | 260.64 | 352.42 | 435 | 678.4803 | 458 | 468.2 | 374.55 | 253 | 358.48 | 449.46 | 272 | 406.6822 | 442.65 | 520.67 | 547 | 1373 | 460.49 | 664.26 | 253 | 1653.71
12625 | 插板 | PN63 | 150 | RJ | HG/T 21547-2016 | S31603(022Cr17Ni12Mo2) | NB/T 47010 | Ⅱ型 | 10.27 | 1 |  | 0 | 564.85 | 942.786 | 469.02 | 660 | 835 | 919 | 632 | 1392.02 | 643 | 514.73 | 752 | 724 | 556.12 | 687.37 | 1873.972 | 633 | 494.52 | 487.83 | 636.74 | 723 | 1006.9 | 571.5255 | 824 | 612.02 | 669.5 | 550.35 | 647.01 | 708.29 | 638.794 | 817.17 | 769.02 | 667.55 | 655.98 | 614.66 | 667.6 | 1382.61 | 609.02 | 478.33 | 645 | 1023.2001 | 690 | 706.1 | 564.85 | 374 | 540.61 | 677.82 | 657 | 613.3052 | 667.55 | 754.21 | 752 | 1752 | 694.46 | 1004.8 | 374 | 1873.972
12626 | 插板 | PN63 | 200 | RJ | HG/T 21547-2016 | S31603(022Cr17Ni12Mo2) | NB/T 47010 | Ⅱ型 | 18.63 | 1 |  | 0 | 1024.65 | 1710.234 | 873.61 | 1128 | 1495 | 1274 | 1146 | 2220.4 | 1167 | 933.72 | 1364 | 1267 | 1008.81 | 1246.91 | 1699.7127 | 1121 | 1042.38 | 884.93 | 1155.06 | 1312 | 1791.9 | 1036.7595 | 1496 | 1110.23 | 1209 | 992.76 | 1173.69 | 1284.86 | 1143.882 | 1449.92 | 1320.61 | 1210.95 | 1189.96 | 1115.01 | 1211 | 1386.18 | 1139.21 | 867.69 | 1020 | 1856.1069 | 1252 | 1211 | 1024.65 | 715 | 980.68 | 1229.58 | 1192 | 1112.5615 | 1162.51 | 1283.81 | 1393 | 1877 | 1259.76 | 1788.27 | 715 | 2220.4
12627 | 插板 | PN63 | 250 | RJ | HG/T 21547-2016 | S31603(022Cr17Ni12Mo2) | NB/T 47010 | Ⅱ型 | 30.5 | 1 |  | 0 | 1677.5 | 2799.9 | 1352.16 | 1846 | 2166 | 2107 | 1876 | 3529.46 | 1911 | 1528.64 | 1801 | 2024 | 1651.58 | 2041.37 | 2782.6751 | 1704 | 1808.19 | 1448.75 | 1891 | 2147 | 2628.3 | 1697.325 | 2449 | 1817.6 | 1830 | 1620.92 | 1921.5 | 2103.5 | 1872.7 | 2178.07 | 2101.13 | 1982.5 | 1948.14 | 1825.43 | 1982.5 | 1685.16 | 1773.88 | 1420.54 | 1440 | 3038.715 | 2050 | 1982.5 | 1677.5 | 1508 | 1605.52 | 2013 | 1952 | 1821.417 | 1903.2 | 2055.76 | 2260 | 2364 | 2062.41 | 2622.9 | 1352.16 | 3529.46
12628 | 插板 | PN63 | 300 | RJ | HG/T 21547-2016 | S31603(022Cr17Ni12Mo2) | NB/T 47010 | Ⅱ型 | 46.47 | 1 |  | 0 | 2555.85 | 4265.946 | 2022.88 | 2812 | 3279 | 3187 | 2858 | 5233.8 | 2911 | 2329.05 | 2744 | 3072 | 2516.35 | 3110.24 | 4239.7021 | 2596 | 3023.09 | 2207.33 | 2881.14 | 2985 | 3936.2 | 2586.0555 | 3731 | 2769.31 | 2790 | 2466.05 | 2927.61 | 3204.9 | 2853.258 | 3125.61 | 3201.3 | 3020.55 | 2813.29 | 2781.23 | 3020.6 | 1440.54 | 2713.2 | 2164.34 | 2025 | 4629.8061 | 3123 | 3020.6 | 2091.15 | 2572 | 2446.18 | 3067.02 | 2974 | 2775.1256 | 2899.73 | 3132.17 | 3199 | 3602 | 3142.3 | 3928.14 | 1440.54 | 5233.8
12629 | 插板 | PN63 | 350 | RJ | HG/T 21547-2016 | S31603(022Cr17Ni12Mo2) | NB/T 47010 | Ⅱ型 | 65.52 | 1 |  | 0 | 3603.6 | 6014.736 | 2609.23 | 3965 | 4608 | 4496 | 4029 | 7256.56 | 4105 | 3283.82 | 3869 | 4423 | 3547.91 | 4385.25 | 5977.7336 | 3567 | 4328.2 | 2987.71 | 4062.24 | 4209 | 5453 | 3646.188 | 5260 | 3904.56 | 3799 | 3474.18 | 4127.76 | 4279.31 | 4022.928 | 4184.43 | 4513.65 | 4258.8 | 3966.58 | 3921.37 | 4173.7 | 1224 | 4043.8 | 3051.59 | 2925 | 6527.7576 | 4403 | 4258.8 | 2948.4 | 2968 | 3448.97 | 4324.32 | 4193 | 3912.7596 | 4088.45 | 4284.35 | 4059 | 5078 | 4430.46 | 5441.89 | 1224 | 7256.56
12630 | 插板 | PN63 | 400 | RJ | HG/T 21547-2016 | S31603(022Cr17Ni12Mo2) | NB/T 47010 | Ⅱ型 | 94.97 | 1 |  | 0 | 5223.35 | 8718.246 | 4219.91 | 5746 | 6662 | 6517 | 5841 | 7869 | 5950 | 4759.84 | 5608 | 6400 | 5142.63 | 6356.34 | 8664.6117 | 5170 | 6534.11 | 4059.97 | 5888.14 | 6101 | 7755.9 | 5285.0805 | 7624 | 5659.59 | 5510 | 5032.67 | 5983.11 | 6202.77 | 5831.158 | 6012.73 | 6542.45 | 6173.05 | 5749.48 | 5683.95 | 6049.6 | 1251.2 | 5768.75 | 4423.23 | 3870 | 9461.8611 | 6382 | 6173.1 | 4273.65 | 4566 | 4999.22 | 6268.02 | 6078 | 5671.4751 | 5926.13 | 6162.32 | 3789 | 7361 | 6421.87 | 7740.09 | 1251.2 | 9461.8611
12631 | 插板 | PN100 | 15 | RJ | HG/T 21547-2016 | S31603(022Cr17Ni12Mo2) | NB/T 47010 | Ⅱ型 | 0.33 | 1 |  | 0 | 18.48 | 68 | 27.86 | 28 | 72 | 473 | 48 | 91.5 | 25 | 17.47 | 38 | 300 | 24.14 | 26.89 | 260.9328 | 43 | 121.16 | 16.62 | 17.16 | 49 | 49.9 | 33.957 | 35 | 26.57 | 30 | 24.32 | 35.64 | 30.49 | 58.08 | 32.78 | 52.72 | 80 | 25.45 | 23.56 | 55.8 | 1659.2 | 19.97 | 17.27 | 36 | 169.74 | 22 | 33 | 21.45 | 14 | 19.22 | 21.78 | 128 | 26.6258 | 34.32 | 54.78 | 108 | 132 | 27.17 | 49.78 | 14 | 1659.2
12632 | 插板 | PN100 | 20 | RJ | HG/T 21547-2016 | S31603(022Cr17Ni12Mo2) | NB/T 47010 | Ⅱ型 | 0.47 | 1 |  | 0 | 26.32 | 68 | 35.43 | 40 | 89 | 473 | 69 | 91.5 | 36 | 24.88 | 54 | 300 | 34.38 | 38.3 | 371.6316 | 44 | 126.43 | 23.66 | 24.44 | 64 | 77.4 | 48.363 | 48 | 37.84 | 35.3 | 31.73 | 50.76 | 43.43 | 82.72 | 49.17 | 75.08 | 80 | 36.24 | 33.56 | 58.1 | 1659.2 | 68.6 | 24.59 | 72 | 173.43 | 31 | 47 | 30.55 | 22 | 27.37 | 31.02 | 128 | 37.9195 | 48.88 | 78.02 | 108 | 159 | 38.69 | 77.26 | 22 | 1659.2
12633 | 插板 | PN100 | 25 | RJ | HG/T 21547-2016 | S31603(022Cr17Ni12Mo2) | NB/T 47010 | Ⅱ型 | 0.61 | 1 |  | 0 | 34.16 | 68 | 41.87 | 51 | 106 | 473 | 89 | 91.5 | 46 | 32.29 | 70 | 300 | 44.62 | 49.7 | 482.3304 | 52 | 131.7 | 30.71 | 31.72 | 78 | 107.6 | 62.769 | 60 | 49.11 | 45.8 | 39.14 | 65.88 | 56.37 | 98.82 | 62.28 | 97.44 | 80 | 47.04 | 43.55 | 59.5 | 1305.6 | 93.05 | 31.92 | 90 | 177.12 | 41 | 61 | 39.65 | 28 | 35.53 | 40.26 | 128 | 49.2131 | 63.44 | 101.25 | 108 | 190 | 50.22 | 107.38 | 28 | 1305.6
12634 | 插板 | PN100 | 32 | RJ | HG/T 21547-2016 | S31603(022Cr17Ni12Mo2) | NB/T 47010 | Ⅱ型 | 0.84 | 1 |  | 0 | 47.04 | 77.112 | 54.7 | 70 | 134 | 578 | 123 | 137.86 | 64 | 44.46 | 96 | 300 | 61.45 | 68.44 | 255.4587 | 72 | 136.96 | 42.29 | 43.68 | 104 | 140.4 | 67.914 | 80 | 67.62 | 63 | 51.31 | 90.72 | 77.62 | 119.28 | 78.67 | 100.64 | 80 | 64.77 | 59.98 | 76.4 | 1387.2 | 83.56 | 43.95 | 108 | 202.95 | 56 | 84 | 54.6 | 37 | 48.92 | 55.44 | 128 | 67.762 | 87.36 | 101.4 | 139 | 231 | 69.15 | 140.15 | 37 | 1387.2
12635 | 插板 | PN100 | 40 | RJ | HG/T 21547-2016 | S31603(022Cr17Ni12Mo2) | NB/T 47010 | Ⅱ型 | 1.16 | 1 |  | 0 | 64.96 | 106.488 | 68.03 | 97 | 173 | 578 | 169 | 174.46 | 88 | 61.4 | 109 | 300 | 84.85 | 94.52 | 352.7763 | 83 | 147.5 | 58.41 | 60.32 | 123 | 206 | 93.786 | 108 | 93.38 | 84 | 68.25 | 125.28 | 107.19 | 139.2 | 111.45 | 138.98 | 92.8 | 89.44 | 82.82 | 90.5 | 1198.56 | 121.48 | 60.7 | 144 | 212.175 | 78 | 116 | 75.4 | 48 | 67.56 | 76.56 | 128 | 93.5761 | 90.48 | 140.04 | 334 | 269 | 95.49 | 205.58 | 48 | 1198.56
12636 | 插板 | PN100 | 50 | RJ | HG/T 21547-2016 | S31603(022Cr17Ni12Mo2) | NB/T 47010 | Ⅱ型 | 1.74 | 1 |  | 0 | 97.44 | 159.732 | 99.83 | 145 | 219 | 578 | 254 | 256.2 | 132 | 92.09 | 164 | 300 | 127.28 | 141.78 | 317.4987 | 122 | 152.77 | 87.61 | 90.48 | 170 | 296.5 | 140.679 | 158 | 140.08 | 119 | 98.94 | 187.92 | 160.79 | 171.912 | 160.62 | 173.72 | 139.2 | 134.17 | 124.24 | 127.8 | 1607.16 | 150.81 | 91.05 | 216 | 219.555 | 116 | 174 | 113.1 | 63 | 101.34 | 114.84 | 128 | 140.3742 | 135.72 | 178.54 | 186 | 295 | 143.24 | 295.94 | 63 | 1607.16
12637 | 插板 | PN100 | 65 | RJ | HG/T 21547-2016 | S31603(022Cr17Ni12Mo2) | NB/T 47010 | Ⅱ型 | 2.82 | 1 |  | 0 | 155.1 | 258.876 | 122.43 | 182 | 332 | 656 | 173 | 412.36 | 215 | 149.26 | 266 | 300 | 206.28 | 229.77 | 514.5668 | 190 | 168.57 | 120.56 | 146.64 | 240 | 486.9 | 227.997 | 226 | 227.02 | 196 | 156.09 | 304.56 | 260.58 | 248.16 | 242.57 | 281.55 | 225.6 | 217.44 | 201.35 | 201.6 | 1307.52 | 244.42 | 147.56 | 270 | 239.85 | 189 | 193.9 | 183.3 | 100 | 164.24 | 186.12 | 128 | 227.4967 | 190.63 | 289.37 | 241 | 962 | 232.14 | 485.87 | 100 | 1307.52
12638 | 插板 | PN100 | 80 | RJ | HG/T 21547-2016 | S31603(022Cr17Ni12Mo2) | NB/T 47010 | Ⅱ型 | 3.29 | 1 |  | 0 | 180.95 | 302.022 | 179.76 | 212 | 382 | 709 | 202 | 452.62 | 250 | 174.13 | 241 | 300 | 240.66 | 268.07 | 600.3279 | 222 | 203.87 | 165.65 | 171.08 | 243 | 312.3 | 265.9965 | 264 | 264.86 | 214.5 | 180.97 | 355.32 | 226.9 | 229.642 | 273.45 | 256.21 | 263.2 | 253.68 | 234.91 | 241.7 | 1390.77 | 225.07 | 172.15 | 270 | 258.3 | 221 | 226.2 | 213.85 | 136 | 173.19 | 217.14 | 128 | 265.4162 | 222.4 | 261.47 | 334 | 1020 | 270.83 | 311.69 | 128 | 1390.77
12639 | 插板 | PN100 | 100 | RJ | HG/T 21547-2016 | S31603(022Cr17Ni12Mo2) | NB/T 47010 | Ⅱ型 | 5.04 | 1 |  | 0 | 277.2 | 462.672 | 219.79 | 324 | 426 | 788 | 310 | 666.12 | 316 | 266.76 | 369 | 356 | 368.68 | 337.33 | 919.6513 | 310 | 266.68 | 239.4 | 312.48 | 373 | 474.8 | 280.476 | 405 | 405.74 | 325 | 273.58 | 317.52 | 347.6 | 351.792 | 391.09 | 392.49 | 327.6 | 321.92 | 359.86 | 360.4 | 1690.74 | 376.25 | 260.82 | 390 | 502.1352 | 338 | 346.5 | 277.2 | 213 | 265.31 | 332.64 | 272 | 406.5921 | 340.7 | 385.34 | 354 | 1250 | 340.8 | 473.84 | 213 | 1690.74
12640 | 插板 | PN100 | 125 | RJ | HG/T 21547-2016 | S31603(022Cr17Ni12Mo2) | NB/T 47010 | Ⅱ型 | 8.16 | 1 |  | 0 | 448.8 | 749.088 | 223.99 | 524 | 670 | 866 | 502 | 1058.96 | 511 | 408.97 | 597 | 583 | 441.86 | 546.15 | 1488.9593 | 503 | 399.7 | 348.84 | 505.92 | 555 | 772.3 | 454.104 | 655 | 486.28 | 533 | 438.69 | 514.08 | 562.77 | 507.552 | 632.75 | 635.46 | 530.4 | 521.21 | 488.38 | 541.1 | 1445.31 | 398.95 | 422.28 | 630 | 812.9808 | 549 | 561 | 448.8 | 306 | 429.54 | 538.56 | 272 | 487.3012 | 530.4 | 623.88 | 642 | 1645 | 551.78 | 770.76 | 223.99 | 1645
12641 | 插板 | PN100 | 150 | RJ | HG/T 21547-2016 | S31603(022Cr17Ni12Mo2) | NB/T 47010 | Ⅱ型 | 12.59 | 1 |  | 0 | 692.45 | 1155.762 | 484.41 | 809 | 1017 | 945 | 774 | 1605.52 | 789 | 631 | 921 | 907 | 681.75 | 842.65 | 2297.3036 | 757 | 590.66 | 598.03 | 780.58 | 856 | 1187.8 | 700.6335 | 1011 | 750.28 | 819 | 673.12 | 793.17 | 868.29 | 783.098 | 922.1 | 942.74 | 818.35 | 804.17 | 753.51 | 834.7 | 1228.5 | 942.72 | 586.38 | 840 | 1254.3417 | 846 | 865.6 | 692.45 | 476 | 662.74 | 830.94 | 806 | 751.8556 | 818.35 | 924.58 | 851 | 2147 | 851.34 | 1185.34 | 476 | 2297.3036
12642 | 插板 | PN100 | 200 | RJ | HG/T 21547-2016 | S31603(022Cr17Ni12Mo2) | NB/T 47010 | Ⅱ型 | 23.49 | 1 |  | 0 | 1291.95 | 2156.382 | 746.66 | 1422 | 1876 | 1666 | 1445 | 2680.34 | 1472 | 1177.31 | 1719 | 1644 | 1271.98 | 1572.19 | 2143.116 | 1413 | 1308.4 | 1115.78 | 1456.38 | 1597 | 2161.4 | 1307.2185 | 1886 | 1399.85 | 1527.5 | 1249.95 | 1479.87 | 1620.04 | 1442.286 | 1659.78 | 1665.12 | 1526.85 | 1500.38 | 1405.88 | 1557.4 | 1665.3 | 1758.89 | 1094.05 | 1500 | 2340.3087 | 1578 | 1526.9 | 1291.95 | 876 | 1236.51 | 1550.34 | 1503 | 1402.7897 | 1465.78 | 1618.72 | 1565 | 2367 | 1588.39 | 2156.98 | 746.66 | 2680.34
12643 | 插板 | PN100 | 250 | RJ | HG/T 21547-2016 | S31603(022Cr17Ni12Mo2) | NB/T 47010 | Ⅱ型 | 39.73 | 1 |  | 0 | 2185.15 | 3647.214 | 1318.69 | 2404 | 2809 | 2891 | 2443 | 4361.5 | 2489 | 1991.24 | 2346 | 2750 | 2151.38 | 2659.13 | 3624.7765 | 2220 | 2245.42 | 1887.18 | 2463.26 | 2702 | 3295.9 | 2210.9745 | 3190 | 2367.65 | 2382 | 2109.37 | 2502.99 | 2740.06 | 2439.422 | 2600.96 | 2736.98 | 2582.45 | 2537.69 | 2377.84 | 2634.1 | 1310.4 | 2756.11 | 1850.42 | 2430 | 3958.2999 | 2670 | 2582.5 | 2185.15 | 1900 | 2091.39 | 2622.18 | 2543 | 2372.6221 | 2479.15 | 2677.88 | 2805 | 3080 | 2686.54 | 3289.21 | 1310.4 | 4361.5
12644 | 插板 | PN100 | 300 | RJ | HG/T 21547-2016 | S31603(022Cr17Ni12Mo2) | NB/T 47010 | Ⅱ型 | 64.46 | 1 |  | 0 | 3545.3 | 5917.428 | 2180.42 | 3900 | 4534 | 4422 | 3964 | 6939.36 | 4038 | 3230.7 | 3807 | 4494 | 3490.51 | 4314.31 | 5881.0242 | 3509 | 3709.88 | 3061.85 | 3996.52 | 4000 | 5251.3 | 3587.199 | 5175 | 3841.4 | 3741 | 3418.08 | 4060.98 | 4445.61 | 3957.844 | 3958.68 | 4440.62 | 4189.9 | 4117.28 | 3857.93 | 4273.8 | 1395.36 | 4401.86 | 3002.22 | 3539 | 6422.1498 | 4332 | 4189.9 | 3545.3 | 3214 | 3393.17 | 4254.36 | 4125 | 3849.4669 | 4022.3 | 4344.73 | 4145 | 4996 | 4358.79 | 5240.61 | 1395.36 | 6939.36
12645 | 插板 | PN100 | 350 | RJ | HG/T 21547-2016 | S31603(022Cr17Ni12Mo2) | NB/T 47010 | Ⅱ型 | 92.47 | 1 |  | 0 | 5085.85 | 8488.746 | 3239.7 | 5595 | 6488 | 6346 | 5687 | 9436.7 | 5793 | 4634.54 | 5461 | 6481 | 5007.25 | 6189.02 | 8436.5236 | 5034 | 5387.04 | 4216.63 | 5733.14 | 5738 | 7113 | 5145.9555 | 7424 | 5510.61 | 5365 | 4900.37 | 5825.61 | 6039.5 | 5677.658 | 5856.94 | 6370.22 | 6010.55 | 5598.13 | 5534.33 | 5890.3 | 1696.32 | 5614.75 | 4306.79 | 5018 | 9212.7861 | 6214 | 6010.6 | 4161.15 | 3684 | 4867.62 | 6103.02 | 5918 | 5522.1823 | 5770.13 | 6046.61 | 5193 | 7167 | 6252.82 | 7098.52 | 1696.32 | 9436.7
12646 | 插板 | PN100 | 400 | RJ | HG/T 21547-2016 | S31603(022Cr17Ni12Mo2) | NB/T 47010 | Ⅱ型 | 130.78 | 1 |  | 0 | 7192.9 | 12005.604 | 3683.94 | 7913 | 9160 | 8972 | 8043 | 10126 | 8193 | 6554.62 | 7723 | 9079 | 7081.74 | 8753.11 | 11931.746 | 7119 | 8165.83 | 5590.85 | 8108.36 | 8115 | 9940.4 | 7277.907 | 10499 | 7793.63 | 7586.4 | 6927.74 | 8239.14 | 8541.63 | 8029.892 | 8044.54 | 9009.38 | 8500.7 | 7917.42 | 7827.18 | 8330.7 | 1450.08 | 7940.92 | 6091.08 | 6300 | 13029.6114 | 8789 | 8500.7 | 5885.1 | 5730 | 6884.26 | 8631.48 | 8370 | 7809.9966 | 8160.67 | 8485.92 | 7157 | 10136 | 8843.34 | 9920.15 | 1450.08 | 13029.6114
12647 | 插板 | PN20(CL150) | 25 | RJ | HG/T 21547-2016 | S31603(022Cr17Ni12Mo2) | NB/T 47010 | Ⅱ型 | 0.43 | 1 |  | 0 | 24.08 | 68 | 20.48 | 36 | 88 | 394 | 63 | 91.5 | 33 | 22.76 | 49 | 300 | 31.45 | 35.04 | 340.0034 | 43 | 63.21 | 21.65 | 22.36 | 63 | 25.9 | 44.247 | 44 | 34.62 | 32.3 | 29.62 | 46.44 | 39.74 | 75.68 | 42.61 | 68.69 | 80 | 33.16 | 30.7 | 72.7 | 1396.38 | 84.32 | 22.5 | 40 | 173.43 | 29 | 46.4 | 27.95 | 42 | 25.04 | 28.38 | 128 | 34.6927 | 44.72 | 71.38 | 108 | 165 | 35.4 | 25.86 | 20.48 | 1396.38
12648 | 插板 | PN20(CL150) | 32 | RJ | HG/T 21547-2016 | S31603(022Cr17Ni12Mo2) | NB/T 47010 | Ⅱ型 | 0.52 | 1 |  | 0 | 29.12 | 68 | 36.44 | 44 | 99 | 473 | 76 | 91.5 | 40 | 27.52 | 59 | 300 | 38.04 | 42.37 | 205.5834 | 45 | 63.21 | 26.18 | 27.04 | 74 | 74.8 | 42.042 | 52 | 41.86 | 39 | 34.38 | 56.16 | 48.05 | 91.52 | 52.45 | 62.3 | 80 | 40.1 | 37.13 | 84.5 | 1697.56 | 92.16 | 27.21 | 50 | 191.88 | 35 | 56.2 | 33.8 | 44 | 30.28 | 34.32 | 128 | 41.9479 | 54.08 | 62.77 | 108 | 196 | 42.81 | 74.62 | 26.18 | 1697.56
12649 | 插板 | PN20(CL150) | 40 | RJ | HG/T 21547-2016 | S31603(022Cr17Ni12Mo2) | NB/T 47010 | Ⅱ型 | 0.63 | 1 |  | 0 | 35.28 | 68 | 38.89 | 53 | 113 | 473 | 92 | 91.5 | 48 | 33.34 | 59 | 300 | 46.08 | 51.33 | 249.0722 | 54 | 68.48 | 31.72 | 32.76 | 77 | 102.3 | 50.9355 | 62 | 50.72 | 47.3 | 40.2 | 68.04 | 58.21 | 102.06 | 65.56 | 75.48 | 80 | 48.58 | 44.98 | 90.1 | 1505.9 | 99.58 | 32.96 | 68 | 199.26 | 43 | 68 | 40.95 | 49 | 36.69 | 41.58 | 128 | 50.8265 | 49.14 | 76.05 | 239 | 233 | 51.86 | 102.1 | 31.72 | 1505.9
12650 | 插板 | PN20(CL150) | 50 | RJ | HG/T 21547-2016 | S31603(022Cr17Ni12Mo2) | NB/T 47010 | Ⅱ型 | 0.87 | 1 |  | 0 | 48.72 | 79.866 | 56.64 | 73 | 131 | 473 | 127 | 137.86 | 66 | 46.05 | 82 | 300 | 63.64 | 70.89 | 343.9569 | 75 | 68.48 | 43.8 | 45.24 | 98 | 164.1 | 70.3395 | 82 | 70.04 | 65.3 | 52.9 | 93.96 | 80.39 | 123.54 | 95.06 | 86.86 | 80 | 67.08 | 62.12 | 116.5 | 1399.95 | 128 | 45.52 | 101 | 214.02 | 58 | 94 | 56.55 | 63 | 50.67 | 57.42 | 128 | 70.1871 | 67.86 | 89.27 | 134 | 256 | 71.62 | 163.72 | 43.8 | 1399.95
12651 | 插板 | PN20(CL150) | 65 | RJ | HG/T 21547-2016 | S31603(022Cr17Ni12Mo2) | NB/T 47010 | Ⅱ型 | 1.26 | 1 |  | 0 | 69.3 | 115.668 | 56.6 | 81 | 173 | 525 | 77 | 211.06 | 96 | 66.69 | 119 | 300 | 92.17 | 102.66 | 498.1445 | 90 | 73.75 | 53.87 | 65.52 | 123 | 245.4 | 101.871 | 101 | 101.43 | 91 | 73.54 | 136.08 | 116.42 | 151.2 | 134.4 | 125.8 | 100.8 | 97.15 | 89.96 | 168.6 | 1701.9 | 151.58 | 65.93 | 162 | 232.47 | 85 | 98.3 | 81.9 | 66 | 73.38 | 83.16 | 128 | 101.643 | 85.18 | 129.29 | 141 | 430 | 103.72 | 244.89 | 53.87 | 1701.9
12652 | 插板 | PN20(CL150) | 80 | RJ | HG/T 21547-2016 | S31603(022Cr17Ni12Mo2) | NB/T 47010 | Ⅱ型 | 1.58 | 1 |  | 0 | 86.9 | 145.044 | 74.66 | 102 | 208 | 525 | 97 | 256.2 | 120 | 83.63 | 116 | 300 | 115.58 | 128.74 | 288.3034 | 111 | 86.13 | 79.55 | 82.16 | 135 | 84.1 | 127.743 | 127 | 127.2 | 112 | 90.47 | 170.64 | 108.97 | 156.104 | 158.98 | 123.04 | 126.4 | 121.83 | 112.81 | 185 | 1454.85 | 159 | 82.67 | 156 | 250.92 | 106 | 123.2 | 102.7 | 86 | 83.17 | 104.28 | 128 | 127.4671 | 106.81 | 125.57 | 215 | 490 | 130.07 | 83.95 | 74.66 | 1454.85
12653 | 插板 | PN20(CL150) | 100 | RJ | HG/T 21547-2016 | S31603(022Cr17Ni12Mo2) | NB/T 47010 | Ⅱ型 | 2.81 | 1 |  | 0 | 154.55 | 257.958 | 154.65 | 181 | 262 | 630 | 173 | 439.2 | 176 | 148.73 | 206 | 300 | 205.55 | 188.07 | 512.7421 | 189 | 145.39 | 133.48 | 174.22 | 240 | 293.2 | 156.3765 | 226 | 226.21 | 196 | 155.57 | 177.03 | 193.8 | 247.28 | 267.09 | 218.83 | 224.8 | 188.85 | 200.63 | 237.5 | 1400.46 | 206.12 | 145.42 | 225 | 322.875 | 189 | 219.2 | 182.65 | 155 | 147.92 | 185.46 | 272 | 226.685 | 189.96 | 214.84 | 263 | 719 | 190.01 | 292.62 | 133.48 | 1400.46
12654 | 插板 | PN20(CL150) | 125 | RJ | HG/T 21547-2016 | S31603(022Cr17Ni12Mo2) | NB/T 47010 | Ⅱ型 | 3.76 | 1 |  | 0 | 206.8 | 345.168 | 215.45 | 242 | 339 | 735 | 231 | 563.64 | 236 | 199.01 | 275 | 300 | 203.6 | 251.66 | 686.0891 | 242 | 192.28 | 160.74 | 233.12 | 295 | 196.8 | 209.244 | 302 | 224.07 | 247 | 205.84 | 236.88 | 259.32 | 262.448 | 375.2 | 292.81 | 300.8 | 252.7 | 225.04 | 317.7 | 1400.46 | 275.81 | 194.58 | 288 | 374.6088 | 253 | 293.3 | 244.4 | 174 | 197.93 | 248.16 | 272 | 224.5405 | 244.4 | 287.47 | 380 | 816 | 254.25 | 196.35 | 160.74 | 1400.46
12655 | 插板 | PN20(CL150) | 150 | RJ | HG/T 21547-2016 | S31603(022Cr17Ni12Mo2) | NB/T 47010 | Ⅱ型 | 4.96 | 1 |  | 0 | 272.8 | 455.328 | 306.58 | 319 | 437 | 788 | 305 | 742.98 | 311 | 262.52 | 363 | 324 | 268.58 | 331.97 | 905.0537 | 306 | 274.59 | 235.6 | 307.52 | 389 | 546.9 | 276.024 | 398 | 295.58 | 325 | 269.34 | 312.48 | 342.07 | 346.208 | 480.13 | 371.4 | 396.8 | 333.35 | 296.86 | 386.9 | 1702.52 | 372.54 | 231.01 | 363 | 494.1648 | 334 | 386.9 | 322.4 | 240 | 261.09 | 327.36 | 317 | 296.2007 | 322.4 | 364.25 | 432 | 846 | 335.4 | 545.82 | 231.01 | 1702.52
12656 | 插板 | PN20(CL150) | 200 | RJ | HG/T 21547-2016 | S31603(022Cr17Ni12Mo2) | NB/T 47010 | Ⅱ型 | 8.92 | 1 |  | 0 | 490.6 | 818.856 | 519.54 | 540 | 765 | 858 | 549 | 1272.46 | 559 | 447.07 | 653 | 566 | 483.02 | 597.02 | 922.3276 | 549 | 457.2 | 423.7 | 553.04 | 699 | 956 | 496.398 | 716 | 531.57 | 578.5 | 478.91 | 561.96 | 615.19 | 622.616 | 852.15 | 632.31 | 579.8 | 569.75 | 533.86 | 695.8 | 1702.52 | 417.11 | 415.45 | 603 | 888.6996 | 599 | 620.8 | 490.6 | 350 | 469.55 | 588.72 | 571 | 532.6863 | 556.61 | 614.69 | 777 | 913 | 603.17 | 954.04 | 350 | 1702.52
12657 | 插板 | PN20(CL150) | 250 | RJ | HG/T 21547-2016 | S31603(022Cr17Ni12Mo2) | NB/T 47010 | Ⅱ型 | 14.74 | 1 |  | 0 | 810.7 | 1353.132 | 906.99 | 892 | 1109 | 1029 | 907 | 2049.6 | 923 | 738.76 | 870 | 917 | 798.17 | 986.55 | 1524.1153 | 887 | 764.31 | 700.15 | 913.88 | 1156 | 1418 | 820.281 | 1183 | 878.41 | 955.5 | 786.9 | 928.62 | 1016.58 | 1028.852 | 1300.49 | 1015.43 | 958.1 | 941.49 | 882.19 | 1149.7 | 1455.38 | 973.71 | 686.52 | 849 | 1468.5462 | 990 | 1025.9 | 810.7 | 566 | 775.91 | 972.84 | 943 | 880.2547 | 919.78 | 993.51 | 1238 | 1143 | 996.72 | 1415.07 | 566 | 2049.6
12658 | 插板 | PN20(CL150) | 300 | RJ | HG/T 21547-2016 | S31603(022Cr17Ni12Mo2) | NB/T 47010 | Ⅱ型 | 26.99 | 1 |  | 0 | 1484.45 | 2477.682 | 1528.98 | 1633 | 1998 | 1852 | 1660 | 3212.26 | 1691 | 1352.72 | 1594 | 1720 | 1461.51 | 1806.44 | 2790.7647 | 1508 | 1208.76 | 1282.03 | 1673.38 | 1931 | 2413.5 | 1501.9935 | 2167 | 1608.43 | 1755 | 1435.17 | 1700.37 | 1861.42 | 1883.902 | 2362.49 | 1859.33 | 1754.35 | 1723.94 | 1615.35 | 1964.8 | 1455.38 | 1727.46 | 1257.06 | 1290 | 2689.0137 | 1813 | 1878.5 | 1484.45 | 911 | 1420.75 | 1781.34 | 1727 | 1611.8077 | 1684.18 | 1819.18 | 1935 | 1883 | 1825.06 | 2408.62 | 911 | 3212.26
12659 | 插板 | PN20(CL150) | 350 | RJ | HG/T 21547-2016 | S31603(022Cr17Ni12Mo2) | NB/T 47010 | Ⅱ型 | 29.68 | 1 |  | 0 | 1632.4 | 2724.624 | 1859.45 | 1796 | 2193 | 2046 | 1825 | 3608.76 | 1859 | 1487.54 | 1753 | 1814 | 1607.17 | 1986.48 | 3068.9105 | 1658 | 1484.01 | 1353.41 | 1840.16 | 2037 | 2725.9 | 1651.692 | 2383 | 1768.73 | 1930.5 | 1577.53 | 1869.84 | 1938.49 | 2071.664 | 2534.19 | 2044.64 | 1929.2 | 1895.76 | 1776.35 | 2083.5 | 1210 | 1896.27 | 1382.35 | 1686 | 2957.0184 | 1995 | 2065.7 | 1632.4 | 1108 | 1562.36 | 1958.88 | 1900 | 1772.4443 | 1852.03 | 1940.78 | 1964 | 2071 | 2006.96 | 2720.31 | 1108 | 3608.76
12660 | 插板 | PN20(CL150) | 400 | RJ | HG/T 21547-2016 | S31603(022Cr17Ni12Mo2) | NB/T 47010 | Ⅱ型 | 43.8 | 1 |  | 0 | 2409 | 4020.84 | 2684.02 | 2651 | 3217 | 3004 | 2694 | 4995.9 | 2744 | 2195.23 | 2587 | 2655 | 2371.77 | 2931.53 | 4528.9178 | 2447 | 1958.59 | 1872.45 | 2715.6 | 3006 | 3805.4 | 2437.47 | 3516 | 2610.19 | 2628 | 2324.76 | 2759.4 | 2860.71 | 1536.6 | 3122.43 | 3017.36 | 2847 | 2797.65 | 2621.43 | 3074.8 | 1210 | 2798.4 | 2039.99 | 2196 | 4363.794 | 2943 | 3048.5 | 2409 | 1613 | 2305.63 | 2890.8 | 2803 | 2615.6714 | 2733.12 | 2842.05 | 2831 | 3056 | 2961.76 | 3797.67 | 1210 | 4995.9
12661 | 插板 | PN20(CL150) | 450 | RJ | HG/T 21547-2016 | S31603(022Cr17Ni12Mo2) | NB/T 47010 | Ⅱ型 | 61.22 | 1 |  | 0 | 3367.1 | 5619.996 | 3514.67 | 3370 | 4480 | 4202 | 3765 | 7018.66 | 3835 | 3068.31 | 3615 | 3759 | 3315.06 | 4097.45 | 6330.1449 | 3333 | 2799.86 | 2617.16 | 3795.64 | 4201 | 5548.3 | 3406.893 | 4915 | 3648.31 | 3549.6 | 3246.62 | 3856.86 | 3998.47 | 4273.156 | 4572.35 | 3972.93 | 3979.3 | 3910.33 | 3664.02 | 4301.6 | 1210 | 3912.51 | 2851.32 | 2583 | 6099.3486 | 4114 | 4040.5 | 3367.1 | 1981 | 3222.62 | 4040.52 | 3918 | 3655.9715 | 3820.13 | 3880 | 3870 | 4271 | 4139.7 | 5536.95 | 1210 | 7018.66
12662 | 插板 | PN20(CL150) | 500 | RJ | HG/T 21547-2016 | S31603(022Cr17Ni12Mo2) | NB/T 47010 | Ⅱ型 | 77.28 | 1 |  | 0 | 4250.4 | 7094.304 | 4725.32 | 4255 | 5645 | 5304 | 4753 | 6771 | 4842 | 3873.23 | 4564 | 4653 | 4184.71 | 5172.35 | 7990.7481 | 4207 | 3691.18 | 3523.97 | 4791.36 | 5303 | 6931.8 | 4300.632 | 6204 | 4605.38 | 4483.4 | 4096.52 | 4868.64 | 5047.39 | 5394.144 | 5399.06 | 5015.16 | 5023.2 | 4807.33 | 4625.21 | 5425 | 1210 | 4871.12 | 3599.32 | 3291 | 7699.4064 | 5193 | 5100.5 | 3864 | 3013 | 4068.02 | 5100.48 | 4946 | 4615.0513 | 4822.27 | 4897.85 | 4840 | 5391 | 5225.67 | 6917.69 | 1210 | 7990.7481
12663 | 插板 | PN20(CL150) | 600 | RJ | HG/T 21547-2016 | S31603(022Cr17Ni12Mo2) | NB/T 47010 | Ⅱ型 | 130.78 | 1 |  | 0 | 7192.9 | 12005.604 | 7286.27 | 7199 | 9526 | 8972 | 8043 | 10797 | 8193 | 6554.62 | 7723 | 7776 | 7081.74 | 8753.11 | 13522.6455 | 7119 | 5950.56 | 5963.57 | 8108.36 | 8974 | 11097.2 | 7277.907 | 10499 | 7793.63 | 7586.4 | 6927.74 | 8239.14 | 8541.63 | 9128.444 | 8203.53 | 8487.1 | 8500.7 | 8135.39 | 7827.18 | 9180.7 | 1622.5 | 7935.97 | 6091.08 | 4725 | 13029.6114 | 8789 | 8631.5 | 6539 | 4613 | 6884.26 | 8631.48 | 8370 | 7809.9966 | 8160.67 | 8288.57 | 7279 | 9122 | 8843.34 | 11074.58 | 1622.5 | 13522.6455
12664 | 插板 | PN50(CL300) | 15 | RJ | HG/T 21547-2016 | S31603(022Cr17Ni12Mo2) | NB/T 47010 | Ⅱ型 | 0.25 | 1 |  | 0 | 14 | 68 | 16.8 | 21 | 65 | 473 | 40 | 91.5 | 19 | 13.23 | 29 | 300 | 18.29 | 20.37 | 197.6764 | 39 | 84.29 | 12.59 | 13 | 44 | 39.4 | 25.725 | 28 | 20.13 | 30 | 20.09 | 32 | 23.1 | 17.45 | 26.22 | 39.94 | 80 | 19.28 | 17.85 | 65 | 1622.5 | 51.1 | 13.08 | 32 | 167.895 | 17 | 27 | 16.25 | 36 | 14.56 | 16.5 | 128 | 20.1723 | 26 | 41.5 | 108 | 132 | 20.58 | 39.32 | 12.59 | 1622.5
12665 | 插板 | PN50(CL300) | 20 | RJ | HG/T 21547-2016 | S31603(022Cr17Ni12Mo2) | NB/T 47010 | Ⅱ型 | 0.41 | 1 |  | 0 | 22.96 | 68 | 26.04 | 35 | 85 | 473 | 60 | 91.5 | 31 | 21.7 | 47 | 300 | 29.99 | 33.41 | 324.1893 | 41 | 84.29 | 20.64 | 21.32 | 66 | 63 | 42.189 | 42 | 33.01 | 30.8 | 28.56 | 44.28 | 37.88 | 28.618 | 42.61 | 65.5 | 80 | 31.61 | 29.27 | 69.3 | 1622.5 | 81.24 | 21.45 | 50 | 177.12 | 28 | 44.3 | 26.65 | 42 | 23.88 | 27.06 | 128 | 33.0793 | 42.64 | 68.06 | 108 | 159 | 33.75 | 62.89 | 20.64 | 1622.5
12666 | 插板 | PN50(CL300) | 25 | RJ | HG/T 21547-2016 | S31603(022Cr17Ni12Mo2) | NB/T 47010 | Ⅱ型 | 0.48 | 1 |  | 0 | 26.88 | 68 | 34.55 | 40 | 94 | 473 | 70 | 91.5 | 37 | 25.41 | 55 | 300 | 35.11 | 39.11 | 379.5386 | 45 | 89.55 | 24.17 | 24.96 | 72 | 77.4 | 49.392 | 48 | 38.64 | 36 | 32.26 | 51.84 | 44.35 | 77.76 | 49.17 | 76.68 | 80 | 37.01 | 34.27 | 74.9 | 1622.5 | 94.98 | 25.12 | 65 | 180.81 | 32 | 51.8 | 31.2 | 45 | 27.96 | 31.68 | 128 | 38.7211 | 49.92 | 79.68 | 108 | 190 | 39.51 | 77.26 | 24.17 | 1622.5
12667 | 插板 | PN50(CL300) | 32 | RJ | HG/T 21547-2016 | S31603(022Cr17Ni12Mo2) | NB/T 47010 | Ⅱ型 | 0.63 | 1 |  | 0 | 35.28 | 68 | 41.9 | 53 | 113 | 525 | 92 | 91.5 | 48 | 33.34 | 72 | 300 | 46.08 | 51.33 | 191.594 | 54 | 89.55 | 31.72 | 32.76 | 91 | 106.3 | 50.9355 | 62 | 50.72 | 47.3 | 40.2 | 68.04 | 58.21 | 89.46 | 62.28 | 75.48 | 80 | 48.58 | 44.98 | 84.4 | 1402.5 | 81.51 | 32.96 | 83 | 193.725 | 43 | 68 | 40.95 | 49 | 36.69 | 41.58 | 128 | 50.8265 | 65.52 | 76.05 | 108 | 231 | 51.86 | 106.11 | 31.72 | 1402.5
12668 | 插板 | PN50(CL300) | 40 | RJ | HG/T 21547-2016 | S31603(022Cr17Ni12Mo2) | NB/T 47010 | Ⅱ型 | 0.81 | 1 |  | 0 | 45.36 | 74.358 | 49.9 | 68 | 136 | 525 | 118 | 137.86 | 62 | 42.87 | 76 | 300 | 59.25 | 66 | 246.3352 | 70 | 100.09 | 40.78 | 42.12 | 101 | 137.8 | 65.4885 | 77 | 65.21 | 60.8 | 49.73 | 87.48 | 74.84 | 97.2 | 81.95 | 97.04 | 80 | 62.46 | 57.83 | 108.4 | 1320 | 97.9 | 42.38 | 115 | 202.95 | 55 | 87.5 | 52.65 | 56 | 47.17 | 53.46 | 128 | 65.3469 | 63.18 | 97.78 | 287 | 269 | 66.68 | 137.51 | 40.78 | 1320
12669 | 插板 | PN50(CL300) | 50 | RJ | HG/T 21547-2016 | S31603(022Cr17Ni12Mo2) | NB/T 47010 | Ⅱ型 | 1.36 | 1 |  | 0 | 76.16 | 124.848 | 77.98 | 114 | 186 | 525 | 199 | 211.06 | 103 | 71.98 | 128 | 300 | 99.48 | 110.81 | 248.1599 | 97 | 100.09 | 68.48 | 70.72 | 156 | 225.7 | 109.956 | 125 | 109.48 | 98 | 78.83 | 146.88 | 125.67 | 134.368 | 131.12 | 135.78 | 108.8 | 104.87 | 97.1 | 162.6 | 1320 | 140.73 | 71.16 | 130 | 217.71 | 92 | 146.9 | 88.4 | 83 | 79.21 | 89.76 | 128 | 109.7099 | 106.08 | 139.55 | 155 | 295 | 111.96 | 225.23 | 68.48 | 1320
12670 | 插板 | PN50(CL300) | 65 | RJ | HG/T 21547-2016 | S31603(022Cr17Ni12Mo2) | NB/T 47010 | Ⅱ型 | 1.91 | 1 |  | 0 | 105.05 | 175.338 | 113.53 | 123 | 245 | 604 | 117 | 292.8 | 145 | 101.09 | 180 | 300 | 139.72 | 155.63 | 348.5187 | 134 | 107.99 | 81.65 | 99.32 | 191 | 332 | 154.4235 | 153 | 153.76 | 133 | 107.94 | 206.28 | 176.49 | 168.08 | 180.29 | 190.69 | 152.8 | 147.27 | 136.37 | 223.5 | 1402.5 | 151.79 | 99.94 | 194 | 234.315 | 129 | 149 | 124.15 | 102 | 111.24 | 126.06 | 128 | 154.0829 | 129.12 | 195.99 | 181 | 652 | 157.23 | 331.35 | 81.65 | 1402.5
12671 | 插板 | PN50(CL300) | 80 | RJ | HG/T 21547-2016 | S31603(022Cr17Ni12Mo2) | NB/T 47010 | Ⅱ型 | 2.69 | 1 |  | 0 | 147.95 | 246.942 | 129.78 | 173 | 331 | 656 | 165 | 384.3 | 205 | 142.38 | 197 | 300 | 196.77 | 219.18 | 490.8456 | 181 | 117.74 | 135.44 | 139.88 | 222 | 255.1 | 217.4865 | 216 | 216.55 | 189 | 149.21 | 290.52 | 185.52 | 187.762 | 235.29 | 209.48 | 215.2 | 207.42 | 192.07 | 297.3 | 1407.09 | 213.78 | 140.75 | 246 | 252.765 | 180 | 209.8 | 174.85 | 127 | 141.6 | 177.54 | 128 | 217.0048 | 181.84 | 213.79 | 261 | 834 | 221.44 | 254.57 | 117.74 | 1407.09
12672 | 插板 | PN50(CL300) | 100 | RJ | HG/T 21547-2016 | S31603(022Cr17Ni12Mo2) | NB/T 47010 | Ⅱ型 | 4.27 | 1 |  | 0 | 234.85 | 391.986 | 205.28 | 275 | 381 | 735 | 263 | 572.18 | 268 | 226 | 313 | 300 | 312.35 | 285.79 | 779.149 | 275 | 173.18 | 202.83 | 264.74 | 353 | 400.6 | 237.6255 | 343 | 343.75 | 279.5 | 232.83 | 269.01 | 294.49 | 298.046 | 352.95 | 332.53 | 341.6 | 286.97 | 304.88 | 388.6 | 1710.58 | 319.67 | 220.97 | 363 | 425.4201 | 287 | 333.1 | 277.55 | 206 | 224.77 | 281.82 | 272 | 344.4719 | 288.65 | 326.47 | 284 | 1059 | 288.74 | 399.81 | 173.18 | 1710.58
12673 | 插板 | PN50(CL300) | 125 | RJ | HG/T 21547-2016 | S31603(022Cr17Ni12Mo2) | NB/T 47010 | Ⅱ型 | 6.42 | 1 |  | 0 | 353.1 | 589.356 | 341.25 | 413 | 555 | 788 | 395 | 896.7 | 402 | 321.77 | 470 | 441 | 347.64 | 429.69 | 1171.4606 | 395 | 263.39 | 274.46 | 398.04 | 488 | 638.8 | 357.273 | 515 | 382.59 | 416 | 346.61 | 404.46 | 442.76 | 399.324 | 546.9 | 499.96 | 417.3 | 431.47 | 384.24 | 584.2 | 1517.45 | 297.53 | 332.24 | 492 | 639.6246 | 431 | 500.8 | 417.3 | 323 | 337.95 | 423.72 | 272 | 383.3934 | 417.3 | 490.85 | 559 | 1294 | 434.12 | 637.46 | 263.39 | 1517.45
12674 | 插板 | PN50(CL300) | 150 | RJ | HG/T 21547-2016 | S31603(022Cr17Ni12Mo2) | NB/T 47010 | Ⅱ型 | 9.32 | 1 |  | 0 | 512.6 | 855.576 | 478.82 | 599 | 791 | 919 | 573 | 1281 | 584 | 467.11 | 682 | 637 | 504.68 | 623.79 | 1700.6251 | 574 | 408.92 | 442.7 | 577.84 | 708 | 920.7 | 518.658 | 748 | 555.41 | 604.5 | 500.07 | 587.16 | 642.77 | 579.704 | 753.58 | 697.88 | 605.8 | 626.37 | 557.8 | 848.1 | 1246.05 | 654.87 | 434.08 | 624 | 928.5516 | 626 | 727 | 605.8 | 353 | 490.6 | 615.12 | 596 | 556.5764 | 605.8 | 684.44 | 674 | 1590 | 630.22 | 918.83 | 353 | 1700.6251
12675 | 插板 | PN50(CL300) | 200 | RJ | HG/T 21547-2016 | S31603(022Cr17Ni12Mo2) | NB/T 47010 | Ⅱ型 | 17.08 | 1 |  | 0 | 939.4 | 1567.944 | 915.59 | 1034 | 1429 | 1176 | 1050 | 2102.06 | 1070 | 856.04 | 1250 | 1150 | 924.88 | 1143.16 | 1558.2981 | 1028 | 757.91 | 811.3 | 1058.96 | 1298 | 1659.7 | 950.502 | 1371 | 1017.86 | 1111.5 | 910.73 | 1076.04 | 1177.96 | 1048.712 | 1351.36 | 1210.74 | 1110.2 | 1090.96 | 1022.24 | 1332.2 | 1689.09 | 1200.13 | 795.5 | 966 | 1701.6804 | 1148 | 1188.8 | 939.4 | 679 | 899.09 | 1127.28 | 1093 | 1019.9975 | 1065.79 | 1177 | 1245 | 1721 | 1154.95 | 1656.34 | 679 | 2102.06
12676 | 插板 | PN50(CL300) | 250 | RJ | HG/T 21547-2016 | S31603(022Cr17Ni12Mo2) | NB/T 47010 | Ⅱ型 | 27.27 | 1 |  | 0 | 1499.85 | 2503.386 | 1446.09 | 1650 | 2018 | 1874 | 1677 | 3251.3 | 1708 | 1366.76 | 1610 | 1788 | 1476.67 | 1825.18 | 2487.9853 | 1524 | 1256.38 | 1295.33 | 1690.74 | 2073 | 2386.2 | 1517.5755 | 2189 | 1625.11 | 1774.5 | 1449.99 | 1718.01 | 1880.73 | 1674.378 | 1993.65 | 1878.62 | 1772.55 | 1741.83 | 1632.11 | 2127.1 | 1329.12 | 1789.28 | 1270.1 | 1398 | 2716.9101 | 1832 | 1898 | 1499.85 | 1002 | 1435.49 | 1799.82 | 1745 | 1628.5227 | 1701.65 | 1838.05 | 1963 | 2114 | 1844 | 2381.33 | 1002 | 3251.3
12677 | 插板 | PN50(CL300) | 300 | RJ | HG/T 21547-2016 | S31603(022Cr17Ni12Mo2) | NB/T 47010 | Ⅱ型 | 41.56 | 1 |  | 0 | 2285.8 | 3815.208 | 2275.05 | 2515 | 3054 | 2854 | 2556 | 4798.26 | 2604 | 2082.96 | 2454 | 2673 | 2250.47 | 2781.61 | 3791.737 | 2322 | 2026.15 | 1974.1 | 2576.72 | 2882 | 3562 | 2312.814 | 3337 | 2476.7 | 2496 | 2206.22 | 2618.28 | 2866.27 | 2551.784 | 2845.8 | 2863.05 | 2701.4 | 2654.58 | 2487.37 | 3025.6 | 1246.5 | 2694.45 | 1935.66 | 2070 | 4140.6228 | 2793 | 2892.6 | 2285.8 | 1476 | 2187.72 | 2742.96 | 2660 | 2481.9011 | 2593.34 | 2801.23 | 2666 | 3221 | 2810.29 | 3554.74 | 1246.5 | 4798.26
12678 | 插板 | PN50(CL300) | 350 | RJ | HG/T 21547-2016 | S31603(022Cr17Ni12Mo2) | NB/T 47010 | Ⅱ型 | 54.49 | 1 |  | 0 | 2996.95 | 5002.182 | 3035.45 | 3297 | 3992 | 3739 | 3351 | 6185.4 | 3414 | 2731.01 | 3218 | 3527 | 2950.63 | 3647.02 | 4971.4088 | 2966 | 2524.62 | 2484.74 | 3378.38 | 3819 | 4625.3 | 3032.3685 | 4375 | 3247.25 | 3161 | 2890.47 | 3432.87 | 3558.91 | 3345.686 | 3602.56 | 3753.79 | 3541.85 | 3480.46 | 3261.23 | 3825.3 | 1246.5 | 3702.12 | 2537.87 | 2802 | 5428.8387 | 3661 | 3792.5 | 2996.95 | 2213 | 2868.35 | 3596.34 | 3487 | 3254.0692 | 3400.18 | 3563.1 | 3368 | 4223 | 3684.61 | 4615.87 | 1246.5 | 6185.4
12679 | 插板 | PN50(CL300) | 400 | RJ | HG/T 21547-2016 | S31603(022Cr17Ni12Mo2) | NB/T 47010 | Ⅱ型 | 74.94 | 1 |  | 0 | 4121.7 | 6879.492 | 4293.03 | 4535 | 5476 | 5140 | 4609 | 6283 | 4695 | 3755.95 | 4426 | 4744 | 4058 | 5015.73 | 6837.1696 | 4079 | 3708.57 | 3203.69 | 4646.28 | 5252 | 6136.3 | 4170.411 | 6016 | 4465.93 | 4344.2 | 3972.68 | 4721.22 | 4894.56 | 4601.316 | 4766.31 | 5162.59 | 4871.1 | 4786.67 | 4485.16 | 5260.8 | 1246.5 | 4960.33 | 3490.33 | 3588 | 7466.2722 | 5036 | 5215.8 | 4121.7 | 841 | 3944.84 | 4946.04 | 4796 | 4475.3085 | 4676.26 | 4862.63 | 4360 | 5808 | 5067.44 | 6123.75 | 841 | 7466.2722
12680 | 插板 | PN50(CL300) | 450 | RJ | HG/T 21547-2016 | S31603(022Cr17Ni12Mo2) | NB/T 47010 | Ⅱ型 | 105.74 | 1 |  | 0 | 5815.7 | 9706.932 | 6043.25 | 5821 | 7710 | 7264 | 6503 | 8845 | 6625 | 5299.63 | 6244 | 6772 | 5725.82 | 7077.18 | 9647.2153 | 5756 | 5357.4 | 4520.39 | 6555.88 | 7410 | 8996.6 | 5884.431 | 8489 | 6301.41 | 6130.6 | 5602.62 | 6661.62 | 6906.2 | 6492.436 | 6836.27 | 6862.1 | 6873.1 | 6401.5 | 6328.54 | 7423 | 1689.7 | 6911.02 | 4924.84 | 4515 | 10534.8762 | 7105 | 6978.8 | 4758.3 | 4105 | 5566.15 | 6978.84 | 6767 | 6314.643 | 6598.18 | 6701.59 | 5793 | 8195 | 7150.14 | 8978.24 | 1689.7 | 10534.8762
12681 | 插板 | PN50(CL300) | 500 | RJ | HG/T 21547-2016 | S31603(022Cr17Ni12Mo2) | NB/T 47010 | Ⅱ型 | 141.96 | 1 |  | 0 | 7807.8 | 13031.928 | 7738.79 | 7815 | 10337 | 9739 | 8731 | 12017 | 8894 | 7114.95 | 8383 | 9004 | 7687.13 | 9501.38 | 12951.7561 | 7728 | 6981.22 | 6473.38 | 8801.52 | 9949 | 12279.6 | 7900.074 | 11397 | 8459.89 | 8236 | 7519.38 | 8943.48 | 9271.84 | 8716.344 | 16057.28 | 9212.64 | 9227.4 | 8594.26 | 8496.31 | 9965.5 | 1689.7 | 9172.31 | 6611.79 | 5532 | 14143.4748 | 9540 | 9369.4 | 6388.2 | 6159 | 7472.77 | 9369.36 | 9085 | 8477.6558 | 8858.3 | 8997.14 | 8297 | 11002 | 9599.34 | 12254.54 | 1689.7 | 16057.28
12682 | 插板 | PN50(CL300) | 600 | RJ | HG/T 21547-2016 | S31603(022Cr17Ni12Mo2) | NB/T 47010 | Ⅱ型 | 230.65 | 1 |  | 0 | 12685.75 | 21173.67 | 12115.47 | 12697 | 16770 | 15827 | 14185 | 19398 | 14450 | 11560.05 | 13621 | 14317 | 12489.7 | 15437.4 | 21043.4104 | 12555 | 11345.63 | 10517.64 | 14300.3 | 16164 | 19815 | 12835.6725 | 18517 | 13745.23 | 12688.5 | 12212.86 | 14530.95 | 15064.44 | 14161.91 | 13780.65 | 14968.26 | 14992.25 | 13963.55 | 13804.4 | 15591.9 | 1689.7 | 14042.66 | 10742.52 | 8241 | 22979.6595 | 15500 | 15222.9 | 10379.25 | 7656 | 12141.42 | 15222.9 | 14762 | 13774.095 | 14392.56 | 14618.14 | 12805 | 17876 | 15596.55 | 19774.57 | 1689.7 | 22979.6595
12683 | 插板 | PN110(CL600) | 15 | RJ | HG/T 21547-2016 | S31603(022Cr17Ni12Mo2) | NB/T 47010 | Ⅱ型 | 0.25 | 1 |  | 0 | 14 | 68 | 29.59 | 21 | 65 | 525 | 40 | 91.5 | 19 | 13.23 | 29 | 300 | 18.29 | 20.37 | 197.6764 | 39 | 94.82 | 12.59 | 13 | 39 | 41.9 | 25.725 | 28 | 20.13 | 30 | 20.09 | 32 | 23.1 | 44 | 26.22 | 39.94 | 80 | 19.28 | 17.85 | 65 | 1329.6 | 70.45 | 13.08 | 50 | 169.74 | 17 | 25 | 16.25 | 42 | 14.56 | 16.5 | 128 | 20.1723 | 26 | 41.5 | 96 | 132 | 20.58 | 41.86 | 12.59 | 1329.6
12684 | 插板 | PN110(CL600) | 20 | RJ | HG/T 21547-2016 | S31603(022Cr17Ni12Mo2) | NB/T 47010 | Ⅱ型 | 0.44 | 1 |  | 0 | 24.64 | 68 | 36.78 | 37 | 89 | 525 | 64 | 91.5 | 33 | 23.29 | 50 | 300 | 32.19 | 35.85 | 347.9104 | 44 | 100.09 | 22.15 | 22.88 | 62 | 69.6 | 45.276 | 45 | 35.42 | 33 | 30.14 | 47.52 | 40.65 | 77.44 | 42.61 | 70.29 | 80 | 33.93 | 31.42 | 74.4 | 1329.6 | 110.09 | 23.02 | 65 | 193.725 | 29 | 44 | 28.6 | 49 | 25.63 | 29.04 | 128 | 35.4944 | 45.76 | 73.04 | 96 | 159 | 36.22 | 69.44 | 22.15 | 1329.6
12685 | 插板 | PN110(CL600) | 25 | RJ | HG/T 21547-2016 | S31603(022Cr17Ni12Mo2) | NB/T 47010 | Ⅱ型 | 0.54 | 1 |  | 0 | 30.24 | 68 | 48.05 | 45 | 102 | 525 | 79 | 91.5 | 41 | 28.58 | 62 | 300 | 39.5 | 44 | 426.981 | 46 | 110.62 | 27.19 | 28.08 | 71 | 81.3 | 55.566 | 54 | 43.47 | 40.5 | 35.44 | 58.32 | 49.9 | 87.48 | 52.45 | 86.26 | 80 | 41.64 | 38.56 | 84.2 | 1329.6 | 123.55 | 28.26 | 83 | 184.5 | 36 | 54 | 35.1 | 56 | 31.45 | 35.64 | 128 | 43.5613 | 56.16 | 89.63 | 96 | 190 | 44.45 | 81.17 | 27.19 | 1329.6
12686 | 插板 | PN110(CL600) | 32 | RJ | HG/T 21547-2016 | S31603(022Cr17Ni12Mo2) | NB/T 47010 | Ⅱ型 | 0.71 | 1 |  | 0 | 39.76 | 68 | 59.85 | 60 | 123 | 578 | 104 | 137.86 | 54 | 37.58 | 81 | 300 | 51.94 | 57.85 | 215.9234 | 61 | 115.89 | 35.75 | 36.92 | 91 | 116.8 | 57.4035 | 69 | 57.16 | 53.3 | 44.43 | 76.68 | 65.61 | 100.82 | 65.56 | 85.06 | 80 | 54.75 | 50.69 | 95 | 1413.21 | 104.81 | 37.15 | 115 | 197.415 | 48 | 71 | 46.15 | 73 | 41.35 | 46.86 | 128 | 57.28 | 73.84 | 85.71 | 129 | 231 | 58.45 | 116.58 | 35.75 | 1413.21
12687 | 插板 | PN110(CL600) | 40 | RJ | HG/T 21547-2016 | S31603(022Cr17Ni12Mo2) | NB/T 47010 | Ⅱ型 | 0.91 | 1 |  | 0 | 50.96 | 83.538 | 72.58 | 76 | 149 | 578 | 133 | 137.86 | 69 | 48.16 | 86 | 300 | 66.57 | 74.15 | 276.7469 | 72 | 121.16 | 45.82 | 47.32 | 100 | 157.5 | 73.5735 | 86 | 73.26 | 68.3 | 55.02 | 98.28 | 84.09 | 109.2 | 85.23 | 109.03 | 80 | 70.17 | 64.97 | 121.4 | 1718.02 | 133.83 | 47.62 | 162 | 212.175 | 62 | 91 | 59.15 | 91 | 53 | 60.06 | 128 | 73.4138 | 70.98 | 109.86 | 310 | 269 | 74.91 | 157.16 | 45.82 | 1718.02
12688 | 插板 | PN110(CL600) | 50 | RJ | HG/T 21547-2016 | S31603(022Cr17Ni12Mo2) | NB/T 47010 | Ⅱ型 | 1.6 | 1 |  | 0 | 89.6 | 146.88 | 102.84 | 134 | 213 | 578 | 234 | 229.36 | 122 | 84.68 | 151 | 300 | 117.04 | 130.37 | 291.9528 | 112 | 126.43 | 80.56 | 83.2 | 162 | 254.6 | 129.36 | 146 | 128.81 | 112 | 91.53 | 172.8 | 147.84 | 158.08 | 134.4 | 159.74 | 128 | 123.37 | 114.24 | 187.2 | 1468.63 | 184.36 | 83.72 | 194 | 225.09 | 108 | 160 | 104 | 127 | 93.18 | 105.6 | 128 | 129.0805 | 124.8 | 164.18 | 165 | 295 | 131.71 | 254.08 | 80.56 | 1468.63
12689 | 插板 | PN110(CL600) | 65 | RJ | HG/T 21547-2016 | S31603(022Cr17Ni12Mo2) | NB/T 47010 | Ⅱ型 | 2.33 | 1 |  | 0 | 128.15 | 213.894 | 138.6 | 150 | 291 | 656 | 143 | 329.4 | 177 | 123.32 | 220 | 300 | 170.44 | 189.85 | 425.1563 | 157 | 136.96 | 99.61 | 121.16 | 205 | 383.2 | 188.3805 | 187 | 187.57 | 161 | 130.16 | 251.64 | 215.3 | 205.04 | 190.12 | 232.63 | 186.4 | 179.66 | 166.36 | 272.6 | 1415.76 | 202.06 | 121.92 | 295 | 239.85 | 157 | 160.2 | 151.45 | 169 | 135.7 | 153.78 | 128 | 187.9639 | 157.51 | 239.09 | 201 | 795 | 191.81 | 382.4 | 99.61 | 1415.76
12690 | 插板 | PN110(CL600) | 80 | RJ | HG/T 21547-2016 | S31603(022Cr17Ni12Mo2) | NB/T 47010 | Ⅱ型 | 3.38 | 1 |  | 0 | 185.9 | 310.284 | 180.3 | 218 | 407 | 709 | 208 | 435.54 | 257 | 178.9 | 247 | 300 | 247.25 | 275.4 | 616.7503 | 228 | 149.34 | 170.18 | 175.76 | 259 | 301.7 | 273.273 | 271 | 272.1 | 221 | 185.73 | 365.04 | 233.11 | 235.924 | 254.38 | 263.22 | 270.4 | 260.62 | 241.33 | 373.5 | 1721.12 | 293.12 | 176.86 | 312 | 258.3 | 227 | 232.4 | 219.7 | 216 | 177.92 | 223.08 | 128 | 272.6714 | 228.49 | 268.62 | 310 | 1048 | 278.24 | 301.13 | 128 | 1721.12
12691 | 插板 | PN110(CL600) | 100 | RJ | HG/T 21547-2016 | S31603(022Cr17Ni12Mo2) | NB/T 47010 | Ⅱ型 | 5.27 | 1 |  | 0 | 289.85 | 483.786 | 349.6 | 339 | 462 | 761 | 324 | 674.66 | 330 | 278.93 | 386 | 366 | 385.5 | 352.72 | 961.6195 | 325 | 225.2 | 250.33 | 326.74 | 403 | 481.9 | 293.2755 | 423 | 424.25 | 344.5 | 285.75 | 332.01 | 363.46 | 367.846 | 381.56 | 410.4 | 342.55 | 336.61 | 376.28 | 479.6 | 1471.28 | 479.41 | 272.72 | 573 | 525.0501 | 354 | 362.3 | 289.85 | 370 | 277.41 | 347.82 | 272 | 425.1409 | 356.25 | 402.92 | 354 | 1307 | 356.36 | 480.88 | 225.2 | 1471.28
12692 | 插板 | PN110(CL600) | 125 | RJ | HG/T 21547-2016 | S31603(022Cr17Ni12Mo2) | NB/T 47010 | Ⅱ型 | 8.41 | 1 |  | 0 | 462.55 | 772.038 | 807.45 | 541 | 717 | 866 | 517 | 1058.96 | 527 | 421.5 | 616 | 586 | 455.4 | 562.88 | 1534.5769 | 518 | 350.31 | 359.53 | 521.42 | 592 | 775.9 | 468.0165 | 675 | 501.18 | 546 | 451.92 | 529.83 | 580.01 | 523.102 | 610.5 | 654.93 | 546.65 | 537.17 | 503.34 | 710.7 | 1223.2 | 486.98 | 435.22 | 927 | 837.8883 | 566 | 578.2 | 462.55 | 477 | 442.7 | 555.06 | 272 | 502.2325 | 546.65 | 642.99 | 617 | 1695 | 568.68 | 774.28 | 272 | 1695
12693 | 插板 | PN110(CL600) | 150 | RJ | HG/T 21547-2016 | S31603(022Cr17Ni12Mo2) | NB/T 47010 | Ⅱ型 | 12.28 | 1 |  | 0 | 675.4 | 1127.304 | 1186.5 | 789 | 1032 | 919 | 755 | 1537.2 | 769 | 615.47 | 899 | 850 | 664.96 | 821.9 | 2240.7377 | 739 | 543.91 | 583.3 | 761.36 | 865 | 1125.6 | 683.382 | 986 | 731.81 | 799.5 | 656.72 | 773.64 | 846.92 | 763.816 | 845.79 | 919.53 | 798.2 | 784.36 | 734.96 | 1005.7 | 1223.2 | 1069.46 | 571.94 | 1110 | 1223.4564 | 825 | 844.3 | 675.4 | 819 | 646.42 | 810.48 | 786 | 733.3468 | 798.2 | 901.82 | 796 | 2094 | 830.37 | 1123.33 | 543.91 | 2240.7377
12694 | 插板 | PN110(CL600) | 200 | RJ | HG/T 21547-2016 | S31603(022Cr17Ni12Mo2) | NB/T 47010 | Ⅱ型 | 22.84 | 1 |  | 0 | 1256.2 | 2096.712 | 1680 | 1382 | 1898 | 1568 | 1405 | 2537.6 | 1431 | 1144.73 | 1672 | 1564 | 1236.79 | 1528.68 | 2083.8131 | 1374 | 1030.52 | 1084.9 | 1416.08 | 1608 | 2061.8 | 1271.046 | 1834 | 1361.11 | 1482 | 1215.55 | 1438.92 | 1575.21 | 1402.376 | 1538.96 | 1619.05 | 1484.6 | 1458.87 | 1366.97 | 1781.5 | 1251 | 1759.99 | 1063.77 | 1590 | 2275.5492 | 1534 | 1484.6 | 1256.2 | 1368 | 1202.3 | 1507.44 | 1462 | 1363.9683 | 1425.22 | 1573.93 | 1491 | 2302 | 1544.44 | 2057.61 | 1030.52 | 2537.6
12695 | 插板 | PN110(CL600) | 250 | RJ | HG/T 21547-2016 | S31603(022Cr17Ni12Mo2) | NB/T 47010 | Ⅱ型 | 36.83 | 1 |  | 0 | 2025.65 | 3380.994 | 2336.69 | 2229 | 2711 | 2526 | 2265 | 3917.42 | 2307 | 1845.9 | 2175 | 2466 | 1994.34 | 2465.03 | 3360.1943 | 2058 | 1731.15 | 1749.43 | 2283.46 | 2593 | 2951.7 | 2049.5895 | 2957 | 2194.83 | 2208 | 1955.9 | 2320.29 | 2540.05 | 2261.362 | 2311.62 | 2537.2 | 2393.95 | 2352.45 | 2204.28 | 2872.7 | 1417.8 | 2838.03 | 1715.36 | 2580 | 3669.3729 | 2475 | 2394 | 2025.65 | 2414 | 1938.73 | 2430.78 | 2357 | 2199.4391 | 2298.19 | 2482.42 | 2501 | 2855 | 2490.44 | 2945.64 | 1417.8 | 3917.42
12696 | 插板 | PN110(CL600) | 300 | RJ | HG/T 21547-2016 | S31603(022Cr17Ni12Mo2) | NB/T 47010 | Ⅱ型 | 56.45 | 1 |  | 0 | 3104.75 | 5182.11 | 3635.1 | 3416 | 4135 | 3871 | 3472 | 5868.2 | 3537 | 2829.24 | 3334 | 3716 | 3056.77 | 3778.2 | 5150.2299 | 3073 | 2737.31 | 2681.38 | 3499.9 | 3626 | 4455.5 | 3141.4425 | 4532 | 3364.05 | 3277 | 2994.19 | 3556.35 | 3893.18 | 3466.03 | 3345 | 3888.82 | 3669.25 | 3605.65 | 3378.53 | 4403.1 | 1640.2 | 4222.36 | 2629.16 | 3090 | 5624.1135 | 3793 | 3669.3 | 3104.75 | 3545 | 2971.53 | 3725.7 | 3613 | 3371.1145 | 3522.48 | 3804.84 | 3399 | 4375 | 3817.15 | 4446.38 | 1640.2 | 5868.2
12697 | 插板 | PN110(CL600) | 350 | RJ | HG/T 21547-2016 | S31603(022Cr17Ni12Mo2) | NB/T 47010 | Ⅱ型 | 73.96 | 1 |  | 0 | 4067.8 | 6789.528 | 4863.6 | 4475 | 5405 | 5074 | 4549 | 7771.4 | 4634 | 3706.83 | 4368 | 4907 | 4004.93 | 4950.14 | 6747.7591 | 4026 | 3497.19 | 3372.58 | 4585.52 | 4859 | 5884.5 | 4115.874 | 5938 | 4407.53 | 4292 | 3920.82 | 4659.48 | 4830.55 | 4541.144 | 4254.38 | 5095.07 | 4807.4 | 4477.54 | 4426.51 | 5191.9 | 1640.2 | 4889.68 | 3444.69 | 4740 | 7368.6348 | 4971 | 4807.4 | 3328.2 | 4314 | 3893.25 | 4881.36 | 4733 | 4416.7858 | 4615.1 | 4836.24 | 4432 | 5732 | 5001.18 | 5872.5 | 1640.2 | 7771.4
12698 | 插板 | PN110(CL600) | 400 | RJ | HG/T 21547-2016 | S31603(022Cr17Ni12Mo2) | NB/T 47010 | Ⅱ型 | 102.19 | 1 |  | 0 | 5620.45 | 9381.042 | 6294.83 | 6183 | 7452 | 7009 | 6285 | 7991 | 6402 | 5121.7 | 6035 | 6639 | 5533.59 | 6839.58 | 9323.3302 | 5563 | 5059.11 | 4368.62 | 6335.78 | 6341 | 7901.7 | 5686.8735 | 8204 | 6089.86 | 5927.6 | 5414.75 | 6437.97 | 6674.34 | 6274.466 | 5685.23 | 7039.83 | 6642.35 | 6186.58 | 6116.07 | 7173.8 | 1695.8 | 7207.5 | 4759.5 | 6540 | 10181.1897 | 6867 | 6642.4 | 4598.55 | 6357 | 5379.28 | 6744.54 | 6540 | 6102.6487 | 6376.66 | 6630.8 | 5547 | 7920 | 6910.09 | 7885.61 | 1695.8 | 10181.1897
12699 | 插板 | PN110(CL600) | 450 | RJ | HG/T 21547-2016 | S31603(022Cr17Ni12Mo2) | NB/T 47010 | Ⅱ型 | 144.71 | 1 |  | 0 | 7959.05 | 13284.378 | 8956.4 | 7966 | 10536 | 9927 | 8900 | 11285 | 9066 | 7252.78 | 8546 | 9509 | 7836.05 | 9685.44 | 13202.653 | 7877 | 7330.21 | 6186.35 | 8972.02 | 8979 | 11618.5 | 8053.1115 | 11618 | 8623.77 | 8392.6 | 7664.91 | 9116.73 | 9451.44 | 8885.194 | 8174.9 | 9391.1 | 9406.15 | 8760.74 | 8660.89 | 10158.6 | 1723.6 | 9354.26 | 6739.87 | 7560 | 14417.4573 | 9725 | 8682.6 | 6511.95 | 7795 | 7617.53 | 9550.86 | 9261 | 8641.8799 | 9029.9 | 9171.43 | 7563 | 11216 | 9785.29 | 11594.78 | 1723.6 | 14417.4573
12700 | 插板 | PN110(CL600) | 500 | RJ | HG/T 21547-2016 | S31603(022Cr17Ni12Mo2) | NB/T 47010 | Ⅱ型 | 194.45 | 1 |  | 0 | 10694.75 | 17850.51 | 12600 | 10704 | 14144 | 13340 | 11959 | 15372 | 12182 | 9745.72 | 11483 | 12741 | 10529.47 | 13014.54 | 17740.6944 | 10585 | 9623.7 | 8866.92 | 12055.9 | 12066 | 15810.9 | 10821.1425 | 15611 | 11587.95 | 10697.5 | 10297.15 | 12250.35 | 12700.12 | 11939.23 | 16057.28 | 12619.03 | 12639.25 | 11772 | 11637.83 | 13144.8 | 1334.4 | 12569.53 | 9056.51 | 9390 | 19373.0535 | 13067 | 11667 | 8750.25 | 11035 | 10235.85 | 12833.7 | 12445 | 11612.2847 | 12133.68 | 12323.85 | 10501 | 15070 | 13148.71 | 15778.66 | 1334.4 | 19373.0535
12701 | 插板 | PN110(CL600) | 600 | RJ | HG/T 21547-2016 | S31603(022Cr17Ni12Mo2) | NB/T 47010 | Ⅱ型 | 317.21 | 1 |  | 0 | 17446.55 | 29119.878 | 17883.99 | 17462 | 23048 | 21761 | 19508 | 24949 | 19873 | 15898.38 | 18733 | 20451 | 17176.92 | 21230.87 | 28940.7337 | 17267 | 15832.52 | 14464.78 | 19667.02 | 19683 | 25659.7 | 17652.7365 | 25466 | 18903.65 | 17446 | 16793.61 | 19984.23 | 20717.94 | 19476.694 | 16884 | 20585.66 | 20618.65 | 19203.89 | 18985.02 | 21443.4 | 1417.8 | 20504.91 | 14774.06 | 13320 | 31603.6323 | 21317 | 19032.6 | 14274.45 | 16467 | 16697.93 | 20935.86 | 20301 | 18943.3477 | 19793.9 | 20104.14 | 18082 | 24584 | 21449.74 | 25607.37 | 1417.8 | 31603.6323
12702 | 单垫环 | PN63 | 15 | RJ | HG/T 21547-2016 | S31603(022Cr17Ni12Mo2) | NB/T 47010 | Ⅰ型 | 0.33 | 1 |  | 0 | 18.48 | 68 | 18.67 | 28 | 72 | 341 | 48 | 97.6 | 25 | 18.36 | 78 | 300 | 36.68 | 27.53 | 260.9328 | 43 | 63.21 | 18.81 | 29.57 | 51 | 43.3 | 44.0055 | 39 | 40.37 | 30 | 27.88 | 33 | 25.51 | 65.34 | 26.22 | 59.96 | 80 | 26.43 | 26.68 | 57.6 | 1334.4 | 23.1 | 19.52 | 29 | 160.515 | 22 | 33 | 23.1 | 5 | 26.61 | 24.75 | 128 | 40.4548 | 42.9 | 60.75 | 108 | 99 | 27.81 | 43.23 | 5 | 1334.4
12703 | 单垫环 | PN63 | 20 | RJ | HG/T 21547-2016 | S31603(022Cr17Ni12Mo2) | NB/T 47010 | Ⅰ型 | 0.52 | 1 |  | 0 | 29.12 | 68 | 30.52 | 44 | 95 | 341 | 76 | 97.6 | 40 | 28.93 | 123 | 300 | 57.8 | 43.38 | 411.1669 | 45 | 68.48 | 29.64 | 46.59 | 73 | 68.2 | 69.342 | 57 | 63.61 | 39 | 39.98 | 52 | 40.19 | 102.96 | 39.34 | 94.49 | 80 | 41.65 | 42.04 | 81.1 | 1473.4 | 31.2 | 30.76 | 58 | 162.36 | 35 | 52 | 36.4 | 7 | 41.93 | 39 | 128 | 63.7436 | 67.6 | 95.73 | 108 | 119 | 43.83 | 68.07 | 7 | 1473.4
12704 | 单垫环 | PN63 | 25 | RJ | HG/T 21547-2016 | S31603(022Cr17Ni12Mo2) | NB/T 47010 | Ⅰ型 | 0.66 | 1 |  | 0 | 36.96 | 68 | 34.59 | 55 | 112 | 341 | 96 | 97.6 | 50 | 36.72 | 157 | 300 | 73.36 | 55.06 | 521.8656 | 57 | 73.75 | 37.62 | 59.14 | 87 | 86.6 | 88.011 | 70 | 80.73 | 49.5 | 48.9 | 66 | 51.02 | 113.52 | 52.45 | 119.93 | 80 | 52.86 | 53.36 | 83.6 | 1255.5 | 39.22 | 39.04 | 72 | 171.585 | 45 | 66 | 46.2 | 8 | 53.22 | 49.5 | 128 | 80.8995 | 85.8 | 121.5 | 108 | 142 | 55.62 | 86.46 | 8 | 1255.5
12705 | 单垫环 | PN63 | 32 | RJ | HG/T 21547-2016 | S31603(022Cr17Ni12Mo2) | NB/T 47010 | Ⅰ型 | 0.83 | 1 |  | 0 | 46.48 | 76.194 | 48.51 | 70 | 133 | 394 | 121 | 146.4 | 63 | 46.18 | 197 | 300 | 92.25 | 69.24 | 252.4175 | 71 | 79.02 | 47.31 | 74.37 | 106 | 108.9 | 81.921 | 87 | 101.53 | 62.3 | 59.73 | 83 | 64.16 | 142.76 | 65.56 | 118.5 | 80 | 66.48 | 67.11 | 92.8 | 1701.9 | 38.94 | 49.09 | 86 | 175.275 | 56 | 83 | 58.1 | 10 | 66.93 | 62.25 | 128 | 101.7432 | 107.9 | 116.9 | 108 | 174 | 69.95 | 108.66 | 10 | 1701.9
12706 | 单垫环 | PN63 | 40 | RJ | HG/T 21547-2016 | S31603(022Cr17Ni12Mo2) | NB/T 47010 | Ⅰ型 | 1.22 | 1 |  | 0 | 68.32 | 111.996 | 60.94 | 102 | 181 | 394 | 178 | 146.4 | 93 | 67.87 | 240 | 300 | 135.6 | 101.77 | 371.0233 | 87 | 86.92 | 69.54 | 109.31 | 134 | 160.1 | 120.414 | 125 | 149.23 | 84 | 84.57 | 122 | 94.31 | 192.76 | 91.78 | 174.18 | 97.6 | 97.71 | 98.64 | 136.2 | 1339.2 | 57.23 | 72.16 | 115 | 180.81 | 82 | 122 | 85.4 | 14 | 98.38 | 91.5 | 128 | 149.5434 | 126.88 | 171.82 | 310 | 202 | 102.82 | 159.81 | 14 | 1339.2
12707 | 单垫环 | PN63 | 50 | RJ | HG/T 21547-2016 | S31603(022Cr17Ni12Mo2) | NB/T 47010 | Ⅰ型 | 1.48 | 1 |  | 0 | 82.88 | 135.864 | 97.3 | 124 | 191 | 394 | 216 | 170.8 | 113 | 82.34 | 291 | 300 | 164.5 | 123.46 | 270.0563 | 104 | 92.19 | 84.36 | 132.61 | 150 | 194.2 | 146.076 | 150 | 181.04 | 105 | 101.14 | 148 | 114.41 | 233.84 | 121.29 | 172.88 | 118.4 | 118.54 | 119.66 | 145.3 | 1425.45 | 74.41 | 87.54 | 130 | 201.105 | 100 | 148 | 103.6 | 18 | 119.35 | 111 | 128 | 181.4202 | 153.92 | 178.67 | 165 | 221 | 124.73 | 193.84 | 18 | 1425.45
12708 | 单垫环 | PN63 | 65 | RJ | HG/T 21547-2016 | S31603(022Cr17Ni12Mo2) | NB/T 47010 | Ⅰ型 | 2.25 | 1 |  | 0 | 123.75 | 206.55 | 122.78 | 145 | 271 | 473 | 138 | 247.66 | 171 | 112.77 | 442 | 300 | 250.09 | 187.7 | 410.5586 | 151 | 100.09 | 128.25 | 201.6 | 198 | 295.3 | 222.075 | 196 | 275.23 | 161 | 150.19 | 225 | 173.93 | 355.5 | 183.57 | 262.83 | 180 | 180.21 | 181.91 | 175.5 | 1732.9 | 113.13 | 133.09 | 158 | 208.485 | 151 | 154.7 | 157.5 | 27 | 181.44 | 168.75 | 128 | 275.808 | 204.75 | 271.62 | 220 | 801 | 189.63 | 294.67 | 27 | 1732.9
12709 | 单垫环 | PN63 | 80 | RJ | HG/T 21547-2016 | S31603(022Cr17Ni12Mo2) | NB/T 47010 | Ⅰ型 | 2.51 | 1 |  | 0 | 138.05 | 230.418 | 150.96 | 162 | 299 | 525 | 154 | 281.82 | 191 | 125.8 | 382 | 300 | 278.99 | 209.38 | 458.001 | 169 | 110.62 | 143.07 | 224.9 | 192 | 177.4 | 247.737 | 219 | 307.03 | 175 | 166.75 | 251 | 194.02 | 313.75 | 209.86 | 228.04 | 200.8 | 201.03 | 202.93 | 186 | 1481.35 | 109.18 | 127.91 | 156 | 221.4 | 169 | 172.6 | 175.7 | 37 | 196.78 | 188.25 | 128 | 307.6748 | 228.41 | 232.31 | 286 | 875 | 211.54 | 177.02 | 37 | 1481.35
12710 | 单垫环 | PN63 | 100 | RJ | HG/T 21547-2016 | S31603(022Cr17Ni12Mo2) | NB/T 47010 | Ⅰ型 | 3.74 | 1 |  | 0 | 205.7 | 343.332 | 222.73 | 241 | 325 | 630 | 230 | 409.92 | 234 | 187.45 | 569 | 300 | 415.7 | 253.95 | 682.4397 | 241 | 134.99 | 213.18 | 324.63 | 286 | 264.3 | 247.401 | 326 | 457.49 | 240.5 | 245.1 | 280.5 | 289.11 | 403.92 | 305.25 | 306.19 | 299.2 | 260.05 | 302.38 | 274.7 | 1232 | 168.59 | 190.59 | 228 | 372.6162 | 251 | 257.1 | 261.8 | 57 | 293.22 | 280.5 | 272 | 458.4507 | 340.34 | 304.76 | 344 | 1087 | 256.56 | 263.77 | 57 | 1232
12711 | 单垫环 | PN63 | 125 | RJ | HG/T 21547-2016 | S31603(022Cr17Ni12Mo2) | NB/T 47010 | Ⅰ型 | 5.91 | 1 |  | 0 | 325.05 | 542.538 | 365.2 | 380 | 494 | 683 | 363 | 614.88 | 370 | 296.21 | 900 | 344 | 432.32 | 401.29 | 1078.4007 | 364 | 188.98 | 336.87 | 512.99 | 416 | 417.6 | 390.9465 | 516 | 475.78 | 383.5 | 383.33 | 443.25 | 456.85 | 549.63 | 375.2 | 483.84 | 384.15 | 410.94 | 353.71 | 430.3 | 1260 | 271.28 | 301.17 | 348 | 588.8133 | 398 | 406.3 | 413.7 | 83 | 463.34 | 443.25 | 272 | 476.7791 | 460.98 | 481.58 | 547 | 1424 | 405.43 | 416.73 | 83 | 1424
12712 | 单垫环 | PN63 | 150 | RJ | HG/T 21547-2016 | S31603(022Cr17Ni12Mo2) | NB/T 47010 | Ⅰ型 | 8.92 | 1 |  | 0 | 490.6 | 818.856 | 492.48 | 573 | 730 | 735 | 549 | 905.24 | 559 | 447.07 | 1358 | 521 | 652.5 | 605.67 | 1627.6369 | 549 | 275.25 | 508.44 | 774.26 | 628 | 630.2 | 590.058 | 778 | 718.09 | 578.5 | 575.06 | 669 | 673.47 | 669 | 531 | 730.27 | 579.8 | 620.24 | 533.86 | 626.2 | 1288 | 409.44 | 454.56 | 516 | 888.6996 | 599 | 613.3 | 624.4 | 123 | 699.33 | 669 | 571 | 719.598 | 695.76 | 717.88 | 752 | 1823 | 611.91 | 628.95 | 123 | 1823
12713 | 单垫环 | PN63 | 200 | RJ | HG/T 21547-2016 | S31603(022Cr17Ni12Mo2) | NB/T 47010 | Ⅰ型 | 13.81 | 1 |  | 0 | 759.55 | 1267.758 | 917.29 | 836 | 1118 | 1029 | 849 | 1268.8 | 865 | 692.15 | 2102 | 880 | 1010.2 | 937.7 | 1259.9588 | 831 | 518.88 | 787.17 | 1198.71 | 972 | 975.8 | 913.5315 | 1205 | 1111.75 | 897 | 886.56 | 1035.75 | 1042.67 | 939.08 | 848.97 | 1075.46 | 897.65 | 928.03 | 826.53 | 969.4 | 1260 | 633.9 | 703.76 | 816 | 1375.8903 | 928 | 897.7 | 870.03 | 236 | 1051.77 | 1035.75 | 884 | 1114.0847 | 1077.18 | 1083.64 | 1393 | 1917 | 947.37 | 973.79 | 236 | 2102
12714 | 单垫环 | PN63 | 250 | RJ | HG/T 21547-2016 | S31603(022Cr17Ni12Mo2) | NB/T 47010 | Ⅰ型 | 19.95 | 1 |  | 0 | 1097.25 | 1831.41 | 1419.77 | 1207 | 1430 | 1654 | 1227 | 1792.18 | 1250 | 999.88 | 2449 | 1357 | 1459.34 | 1354.61 | 1820.1432 | 1200 | 831.66 | 1137.15 | 1731.66 | 1404 | 1298.2 | 1319.6925 | 1741 | 1606.04 | 1300 | 1277.68 | 1496.25 | 1506.25 | 1356.6 | 1170.11 | 1454.02 | 1296.75 | 1340.64 | 1194.01 | 1400.5 | 1652 | 882.7 | 1025.37 | 1152 | 1987.6185 | 1341 | 1296.8 | 1256.85 | 498 | 1519.39 | 1496.25 | 1277 | 1609.4127 | 1556.1 | 1505.23 | 1816 | 2348 | 1368.57 | 1295.56 | 498 | 2449
12715 | 单垫环 | PN63 | 300 | RJ | HG/T 21547-2016 | S31603(022Cr17Ni12Mo2) | NB/T 47010 | Ⅰ型 | 29.21 | 1 |  | 0 | 1606.55 | 2681.478 | 2124.02 | 1768 | 2076 | 2475 | 1796 | 2601.04 | 1830 | 1463.99 | 3586 | 2017 | 2136.71 | 1983.36 | 2664.9817 | 1632 | 1404.54 | 1664.97 | 2535.43 | 1876 | 1900.7 | 1932.2415 | 2549 | 2351.51 | 1898 | 1867.54 | 2190.75 | 2205.39 | 1840.23 | 1627.99 | 2128.92 | 1898.65 | 1962.91 | 1748.22 | 2050.5 | 1708 | 1292.41 | 1501.3 | 1620 | 2910.1923 | 1963 | 1898.7 | 1840.23 | 849 | 2224.63 | 2190.75 | 1869 | 2356.4482 | 2278.38 | 2203.89 | 2480 | 3516 | 2003.81 | 1896.83 | 849 | 3586
12716 | 单垫环 | PN63 | 350 | RJ | HG/T 21547-2016 | S31603(022Cr17Ni12Mo2) | NB/T 47010 | Ⅰ型 | 42.84 | 1 |  | 0 | 2356.2 | 3932.712 | 2739.69 | 2592 | 3026 | 3479 | 2635 | 3767.36 | 2684 | 2147.12 | 5259 | 2850 | 3133.75 | 2908.84 | 3908.5181 | 2393 | 2161.79 | 2441.88 | 3718.51 | 2752 | 2787.7 | 2653.938 | 3738 | 3448.77 | 2568 | 2735.77 | 3213 | 3234.47 | 2698.92 | 2248.02 | 3122.32 | 2784.6 | 2878.85 | 2563.97 | 3007.4 | 1708 | 1895.48 | 2201.84 | 2340 | 4268.1492 | 2878 | 2784.6 | 2698.92 | 979 | 3262.69 | 3213 | 2742 | 3456.0124 | 3341.52 | 3146.08 | 3438 | 4871 | 2938.82 | 2782.02 | 979 | 5259
12717 | 单垫环 | PN63 | 400 | RJ | HG/T 21547-2016 | S31603(022Cr17Ni12Mo2) | NB/T 47010 | Ⅰ型 | 60.17 | 1 |  | 0 | 3309.35 | 5523.606 | 4430.91 | 3641 | 4235 | 4925 | 3700 | 5249.66 | 3770 | 3015.69 | 7386 | 4038 | 4401.44 | 4085.54 | 5489.625 | 3275 | 3285.82 | 3429.69 | 5222.76 | 3865 | 3915.4 | 3727.5315 | 5250 | 4843.89 | 3491.6 | 3839.69 | 4512.75 | 4542.89 | 3790.71 | 3243.25 | 4145.09 | 3911.05 | 4043.42 | 3601.17 | 4224 | 1708 | 2662.25 | 3092.55 | 3096 | 5994.7371 | 4043 | 3911.1 | 3790.71 | 1507 | 4582.55 | 4512.75 | 3851 | 4854.0622 | 4693.26 | 4237.17 | 2534 | 6928 | 4127.66 | 3907.4 | 1507 | 7386
12718 | 单垫环 | PN100 | 15 | RJ | HG/T 21547-2016 | S31603(022Cr17Ni12Mo2) | NB/T 47010 | Ⅰ型 | 0.35 | 1 |  | 0 | 19.6 | 68 | 29.25 | 30 | 75 | 341 | 51 | 97.6 | 27 | 19.47 | 83 | 300 | 38.9 | 29.2 | 276.7469 | 45 | 79.02 | 19.95 | 31.36 | 52 | 46 | 46.6725 | 40 | 42.81 | 30 | 29.16 | 35 | 27.05 | 69.3 | 29.5 | 63.6 | 80 | 28.03 | 28.3 | 61.1 | 1428 | 15.49 | 20.7 | 29 | 162.36 | 24 | 35 | 24.5 | 5 | 28.22 | 26.25 | 128 | 42.8999 | 45.5 | 64.43 | 108 | 99 | 29.5 | 45.87 | 5 | 1428
12719 | 单垫环 | PN100 | 20 | RJ | HG/T 21547-2016 | S31603(022Cr17Ni12Mo2) | NB/T 47010 | Ⅰ型 | 0.54 | 1 |  | 0 | 30.24 | 68 | 37.2 | 45 | 98 | 341 | 79 | 97.6 | 41 | 30.04 | 128 | 300 | 60.02 | 45.05 | 426.981 | 46 | 84.29 | 30.78 | 48.38 | 73 | 70.9 | 72.009 | 59 | 66.05 | 40.5 | 41.26 | 54 | 41.74 | 92.88 | 42.61 | 98.12 | 80 | 43.25 | 43.66 | 84.2 | 1344 | 61.69 | 31.94 | 58 | 164.205 | 36 | 54 | 37.8 | 7 | 43.55 | 40.5 | 128 | 66.1887 | 70.2 | 99.41 | 108 | 119 | 45.51 | 70.71 | 7 | 1344
12720 | 单垫环 | PN100 | 25 | RJ | HG/T 21547-2016 | S31603(022Cr17Ni12Mo2) | NB/T 47010 | Ⅰ型 | 0.72 | 1 |  | 0 | 40.32 | 68 | 43.97 | 60 | 120 | 341 | 105 | 97.6 | 55 | 40.06 | 171 | 300 | 80.03 | 60.06 | 569.308 | 62 | 89.55 | 41.04 | 64.51 | 92 | 94.5 | 96.012 | 76 | 88.07 | 54 | 52.72 | 72 | 55.66 | 123.84 | 55.73 | 130.83 | 80 | 57.67 | 58.21 | 91.1 | 1428 | 82.25 | 42.59 | 72 | 175.275 | 48 | 72 | 50.4 | 9 | 58.06 | 54 | 128 | 88.2549 | 93.6 | 132.55 | 108 | 142 | 60.68 | 94.28 | 9 | 1428
12721 | 单垫环 | PN100 | 32 | RJ | HG/T 21547-2016 | S31603(022Cr17Ni12Mo2) | NB/T 47010 | Ⅰ型 | 0.91 | 1 |  | 0 | 50.96 | 83.538 | 57.44 | 76 | 143 | 394 | 133 | 146.4 | 69 | 50.63 | 216 | 300 | 101.15 | 75.91 | 276.7469 | 72 | 94.82 | 51.87 | 81.54 | 112 | 119.4 | 89.817 | 95 | 111.31 | 68.3 | 64.83 | 91 | 70.34 | 143.78 | 68.84 | 129.92 | 80 | 72.88 | 73.57 | 101.8 | 1344 | 81.22 | 53.83 | 86 | 177.12 | 62 | 91 | 63.7 | 12 | 73.38 | 68.25 | 128 | 111.5438 | 118.3 | 128.16 | 139 | 174 | 76.69 | 119.12 | 12 | 1344
12722 | 单垫环 | PN100 | 40 | RJ | HG/T 21547-2016 | S31603(022Cr17Ni12Mo2) | NB/T 47010 | Ⅰ型 | 1.33 | 1 |  | 0 | 74.48 | 122.094 | 71.43 | 111 | 194 | 394 | 194 | 156.16 | 101 | 73.99 | 261 | 300 | 147.83 | 110.95 | 404.4763 | 95 | 100.09 | 75.81 | 119.17 | 141 | 174.5 | 131.271 | 135 | 162.69 | 91 | 91.58 | 133 | 102.81 | 210.14 | 98.34 | 189.89 | 106.4 | 106.52 | 107.53 | 148.5 | 1236.4 | 118.7 | 78.67 | 115 | 182.655 | 90 | 133 | 93.1 | 16 | 107.25 | 99.75 | 128 | 163.0316 | 138.32 | 187.32 | 334 | 202 | 112.09 | 174.18 | 16 | 1236.4
12723 | 单垫环 | PN100 | 50 | RJ | HG/T 21547-2016 | S31603(022Cr17Ni12Mo2) | NB/T 47010 | Ⅰ型 | 1.8 | 1 |  | 0 | 100.8 | 165.24 | 104.83 | 150 | 226 | 394 | 263 | 204.96 | 137 | 100.14 | 354 | 300 | 200.07 | 150.16 | 328.4469 | 126 | 110.62 | 102.6 | 161.28 | 176 | 236.2 | 177.66 | 181 | 220.18 | 126 | 121.52 | 180 | 139.14 | 225 | 137.68 | 210.26 | 144 | 144.17 | 145.53 | 176.7 | 1657.9 | 119.51 | 106.47 | 173 | 206.64 | 121 | 180 | 126 | 21 | 145.15 | 135 | 128 | 220.6424 | 187.2 | 217.3 | 186 | 221 | 151.7 | 235.7 | 21 | 1657.9
12724 | 单垫环 | PN100 | 65 | RJ | HG/T 21547-2016 | S31603(022Cr17Ni12Mo2) | NB/T 47010 | Ⅰ型 | 2.77 | 1 |  | 0 | 152.35 | 254.286 | 128.55 | 178 | 327 | 473 | 170 | 290.36 | 211 | 138.83 | 544 | 300 | 307.89 | 231.07 | 505.4433 | 186 | 126.43 | 157.89 | 248.19 | 235 | 363.5 | 273.399 | 242 | 338.84 | 196 | 183.31 | 277 | 214.13 | 243.76 | 209.79 | 323.57 | 221.6 | 221.86 | 223.95 | 216.1 | 1348.8 | 183.91 | 163.85 | 216 | 212.175 | 186 | 190.4 | 193.9 | 33 | 223.37 | 207.75 | 128 | 339.5516 | 252.07 | 334.39 | 241 | 949 | 233.46 | 362.74 | 33 | 1348.8
12725 | 单垫环 | PN100 | 80 | RJ | HG/T 21547-2016 | S31603(022Cr17Ni12Mo2) | NB/T 47010 | Ⅰ型 | 3.08 | 1 |  | 0 | 169.4 | 282.744 | 188.75 | 198 | 360 | 525 | 189 | 341.6 | 234 | 154.37 | 469 | 300 | 342.34 | 256.93 | 562.0091 | 207 | 138.28 | 175.56 | 275.97 | 228 | 217.7 | 303.996 | 269 | 376.76 | 201.5 | 203.06 | 308 | 238.09 | 271.04 | 235.29 | 279.83 | 246.4 | 246.69 | 249.02 | 228.3 | 1436.16 | 204.5 | 156.96 | 216 | 226.935 | 207 | 211.8 | 215.6 | 45 | 241.47 | 231 | 128 | 377.5512 | 280.28 | 285.06 | 334 | 1028 | 259.58 | 217.21 | 45 | 1436.16
12726 | 单垫环 | PN100 | 100 | RJ | HG/T 21547-2016 | S31603(022Cr17Ni12Mo2) | NB/T 47010 | Ⅰ型 | 4.53 | 1 |  | 0 | 249.15 | 415.854 | 230.78 | 291 | 386 | 630 | 279 | 461.16 | 284 | 227.04 | 690 | 300 | 503.51 | 307.59 | 826.5914 | 279 | 173.18 | 258.21 | 393.2 | 335 | 320.1 | 299.6595 | 395 | 554.13 | 292.5 | 295.42 | 339.75 | 350.17 | 398.64 | 340.22 | 370.87 | 362.4 | 314.99 | 366.25 | 332.7 | 1745.92 | 300.77 | 230.85 | 312 | 451.3239 | 305 | 311.4 | 317.1 | 70 | 355.15 | 339.75 | 272 | 555.2937 | 412.23 | 369.13 | 354 | 1250 | 310.76 | 319.41 | 70 | 1745.92
12727 | 单垫环 | PN100 | 125 | RJ | HG/T 21547-2016 | S31603(022Cr17Ni12Mo2) | NB/T 47010 | Ⅰ型 | 7.29 | 1 |  | 0 | 400.95 | 669.222 | 235.19 | 469 | 602 | 683 | 448 | 734.44 | 457 | 365.37 | 1110 | 409 | 533.26 | 494.99 | 1330.2099 | 449 | 241.66 | 415.53 | 632.77 | 496 | 515.1 | 482.2335 | 636 | 586.87 | 474.5 | 471.23 | 546.75 | 563.53 | 546.75 | 435.61 | 596.82 | 473.85 | 506.9 | 436.31 | 530.7 | 1492.48 | 484.02 | 371.5 | 504 | 726.3027 | 489 | 501.2 | 510.3 | 101 | 571.54 | 546.75 | 272 | 588.1024 | 568.62 | 594.03 | 642 | 1652 | 500.09 | 514.04 | 101 | 1652
12728 | 单垫环 | PN100 | 150 | RJ | HG/T 21547-2016 | S31603(022Cr17Ni12Mo2) | NB/T 47010 | Ⅰ型 | 11.06 | 1 |  | 0 | 608.3 | 1015.308 | 508.63 | 711 | 897 | 816 | 680 | 1093.12 | 693 | 554.32 | 1684 | 626 | 809.04 | 750.97 | 2018.1237 | 665 | 338.46 | 630.42 | 960.01 | 752 | 781.5 | 731.619 | 965 | 890.37 | 721.5 | 711.38 | 829.5 | 835.04 | 718.9 | 623.22 | 905.47 | 718.9 | 769.04 | 661.94 | 776.4 | 1240.8 | 734.33 | 563.62 | 672 | 1101.9078 | 744 | 760.4 | 774.2 | 157 | 867.1 | 829.5 | 708 | 892.2398 | 862.68 | 890.11 | 851 | 2150 | 758.72 | 779.86 | 157 | 2150
12729 | 单垫环 | PN100 | 200 | RJ | HG/T 21547-2016 | S31603(022Cr17Ni12Mo2) | NB/T 47010 | Ⅰ型 | 17.89 | 1 |  | 0 | 983.95 | 1642.302 | 783.99 | 1083 | 1438 | 1470 | 1100 | 1601.86 | 1121 | 896.64 | 2724 | 1089 | 1308.65 | 1214.73 | 1632.1986 | 1076 | 681.53 | 1019.73 | 1552.85 | 1217 | 1264.1 | 1183.4235 | 1561 | 1440.21 | 1163.5 | 1146.45 | 1341.75 | 1350.71 | 1162.85 | 1027.03 | 1393.19 | 1162.85 | 1202.21 | 1070.72 | 1255.9 | 1663.8 | 1187.8 | 911.67 | 1200 | 1782.3807 | 1202 | 1162.9 | 1127.07 | 289 | 1362.5 | 1341.75 | 1145 | 1443.2344 | 1395.42 | 1403.79 | 1565 | 2312 | 1227.25 | 1261.52 | 289 | 2724
12730 | 单垫环 | PN100 | 250 | RJ | HG/T 21547-2016 | S31603(022Cr17Ni12Mo2) | NB/T 47010 | Ⅰ型 | 28.28 | 1 |  | 0 | 1555.4 | 2596.104 | 1384.63 | 1711 | 2011 | 2279 | 1739 | 2498.56 | 1772 | 1417.38 | 3472 | 1773 | 2068.68 | 1920.21 | 2580.1329 | 1580 | 1096.37 | 1611.96 | 2454.7 | 1923 | 1840.2 | 1870.722 | 2468 | 2276.64 | 1839.5 | 1808.3 | 2121 | 2135.17 | 1759.016 | 1532.6 | 2061.14 | 1838.2 | 1900.42 | 1692.56 | 1985.2 | 1438.2 | 1877.64 | 1453.5 | 1944 | 2817.5364 | 1901 | 1838.2 | 1781.64 | 627 | 2153.8 | 2121 | 1810 | 2281.4209 | 2205.84 | 2133.73 | 3805 | 2945 | 1940.01 | 1836.49 | 627 | 3805
12731 | 单垫环 | PN100 | 300 | RJ | HG/T 21547-2016 | S31603(022Cr17Ni12Mo2) | NB/T 47010 | Ⅰ型 | 45.29 | 1 |  | 0 | 2490.95 | 4157.622 | 2289.44 | 2741 | 3197 | 3553 | 2785 | 3949.14 | 2837 | 2269.91 | 5560 | 2836 | 3312.96 | 3075.19 | 4132.0445 | 2530 | 1801.6 | 2581.53 | 3931.17 | 2810 | 2947.2 | 2995.9335 | 3952 | 3646 | 2718 | 2891.83 | 3396.75 | 3419.44 | 2817.038 | 2311.62 | 3300.88 | 2943.85 | 3043.49 | 2710.61 | 3179.4 | 1442.28 | 3007.01 | 2327.76 | 2831 | 4512.2427 | 3043 | 2943.9 | 2853.27 | 1061 | 3449.29 | 3396.75 | 2899 | 3653.6566 | 3532.62 | 3417.13 | 3473 | 4691 | 3106.89 | 2941.14 | 1061 | 5560
12732 | 单垫环 | PN100 | 350 | RJ | HG/T 21547-2016 | S31603(022Cr17Ni12Mo2) | NB/T 47010 | Ⅰ型 | 63.64 | 1 |  | 0 | 3500.2 | 5842.152 | 3401.68 | 3851 | 4477 | 5023 | 3914 | 5630.3 | 3987 | 3189.6 | 7812 | 3891 | 4655.27 | 4321.16 | 5806.2113 | 3464 | 2803.15 | 3627.48 | 5523.95 | 3949 | 4141.2 | 3942.498 | 5553 | 5123.24 | 3688.8 | 4060.73 | 4773 | 4804.88 | 3958.408 | 3373.62 | 4638.29 | 4136.6 | 4276.61 | 3808.85 | 4467.6 | 1753.36 | 3517.36 | 3270.89 | 4014 | 6340.4532 | 4276 | 4136.6 | 4009.32 | 1216 | 4846.82 | 4773 | 4073 | 5133.9988 | 4963.92 | 4673.59 | 4303 | 6354 | 4365.7 | 4132.73 | 1216 | 7812
12733 | 单垫环 | PN100 | 400 | RJ | HG/T 21547-2016 | S31603(022Cr17Ni12Mo2) | NB/T 47010 | Ⅰ型 | 85.72 | 1 |  | 0 | 4714.6 | 7869.096 | 3868.14 | 5187 | 6017 | 6640 | 5272 | 7533.5 | 5370 | 4296.24 | 10523 | 5365 | 6270.42 | 5820.39 | 7820.6856 | 4666 | 4254.45 | 4886.04 | 7440.5 | 5319 | 5578 | 5310.354 | 7480 | 6900.76 | 4970.6 | 5467.22 | 6429 | 6471.95 | 5331.784 | 4384.75 | 5905.22 | 5571.8 | 5760.38 | 5130.34 | 6017.6 | 1498.84 | 4737.71 | 4405.73 | 5040 | 8540.2836 | 5760 | 5571.8 | 5400.36 | 1891 | 6528.44 | 6429 | 5486 | 6915.2516 | 6686.16 | 6036.4 | 5845 | 8880 | 5880.39 | 5566.58 | 1498.84 | 10523
12734 | 单垫环 | PN20(CL150) | 25 | RJ | HG/T 21547-2016 | S31603(022Cr17Ni12Mo2) | NB/T 47010 | Ⅰ型 | 0.37 | 1 |  | 0 | 20.72 | 68 | 21.5 | 31 | 80 | 263 | 54 | 97.6 | 28 | 20.58 | 88 | 300 | 41.13 | 30.87 | 292.561 | 42 | 36.87 | 21.09 | 33.15 | 54 | 48.5 | 49.3395 | 42 | 45.26 | 30 | 30.43 | 37 | 28.6 | 58.46 | 36.06 | 67.23 | 80 | 29.63 | 29.91 | 54.1 | 1301.8 | 68.74 | 21.89 | 32 | 167.895 | 25 | 40 | 25.9 | 18 | 29.84 | 27.75 | 128 | 45.355 | 48.1 | 68.12 | 108 | 124 | 31.18 | 48.41 | 18 | 1301.8
12735 | 单垫环 | PN20(CL150) | 32 | RJ | HG/T 21547-2016 | S31603(022Cr17Ni12Mo2) | NB/T 47010 | Ⅰ型 | 0.45 | 1 |  | 0 | 25.2 | 68 | 38.26 | 38 | 90 | 315 | 66 | 97.6 | 34 | 25.04 | 107 | 300 | 50.02 | 37.54 | 177.9087 | 45 | 36.87 | 25.65 | 40.32 | 64 | 59.1 | 44.415 | 50 | 55.05 | 33.8 | 35.53 | 45 | 34.79 | 71.1 | 45.89 | 64.25 | 80 | 36.04 | 36.38 | 61.6 | 1245.2 | 83.5 | 26.62 | 40 | 173.43 | 30 | 48.6 | 31.5 | 19 | 36.29 | 33.75 | 128 | 55.1656 | 58.5 | 63.38 | 108 | 147 | 37.93 | 58.97 | 19 | 1245.2
12736 | 单垫环 | PN20(CL150) | 40 | RJ | HG/T 21547-2016 | S31603(022Cr17Ni12Mo2) | NB/T 47010 | Ⅰ型 | 0.6 | 1 |  | 0 | 33.6 | 68 | 40.84 | 50 | 109 | 315 | 88 | 97.6 | 46 | 33.38 | 118 | 300 | 66.69 | 50.05 | 237.2116 | 52 | 39.51 | 34.2 | 53.76 | 74 | 78.7 | 59.22 | 65 | 73.39 | 45 | 45.08 | 60 | 46.38 | 81 | 55.73 | 85.66 | 80 | 48.06 | 48.51 | 72.9 | 1273.5 | 99.51 | 35.49 | 55 | 178.965 | 40 | 64.8 | 42 | 21 | 48.38 | 45 | 128 | 73.5441 | 62.4 | 84.5 | 239 | 175 | 50.57 | 78.53 | 21 | 1273.5
12737 | 单垫环 | PN20(CL150) | 50 | RJ | HG/T 21547-2016 | S31603(022Cr17Ni12Mo2) | NB/T 47010 | Ⅰ型 | 0.91 | 1 |  | 0 | 50.96 | 83.538 | 59.47 | 76 | 135 | 315 | 133 | 146.4 | 69 | 50.63 | 179 | 300 | 101.15 | 75.91 | 359.771 | 72 | 42.14 | 51.87 | 81.54 | 103 | 119.4 | 89.817 | 95 | 111.31 | 68.3 | 64.83 | 91 | 70.34 | 122.85 | 85.23 | 106.3 | 80 | 72.88 | 73.57 | 82.8 | 1301.8 | 139.13 | 53.83 | 81 | 199.26 | 62 | 98.3 | 63.7 | 28 | 73.38 | 68.25 | 128 | 111.5438 | 94.64 | 109.86 | 134 | 192 | 76.69 | 119.12 | 28 | 1301.8
12738 | 单垫环 | PN20(CL150) | 65 | RJ | HG/T 21547-2016 | S31603(022Cr17Ni12Mo2) | NB/T 47010 | Ⅰ型 | 1.32 | 1 |  | 0 | 72.6 | 121.176 | 59.42 | 85 | 179 | 368 | 81 | 165.92 | 100 | 66.16 | 259 | 300 | 146.72 | 110.11 | 521.8656 | 95 | 47.41 | 75.24 | 118.27 | 129 | 173.2 | 130.284 | 115 | 161.47 | 91 | 90.94 | 132 | 102.03 | 178.2 | 118.01 | 154.19 | 105.6 | 105.72 | 106.72 | 97 | 1301.8 | 193.52 | 78.08 | 130 | 202.95 | 88 | 103 | 92.4 | 29 | 106.44 | 99 | 128 | 161.8091 | 120.12 | 159.35 | 141 | 479 | 111.25 | 172.81 | 29 | 1301.8
12739 | 单垫环 | PN20(CL150) | 80 | RJ | HG/T 21547-2016 | S31603(022Cr17Ni12Mo2) | NB/T 47010 | Ⅰ型 | 1.55 | 1 |  | 0 | 85.25 | 142.29 | 78.39 | 100 | 205 | 368 | 95 | 170.8 | 118 | 77.69 | 236 | 300 | 172.28 | 129.3 | 282.8293 | 109 | 63.21 | 88.35 | 138.88 | 132 | 109.6 | 152.985 | 135 | 189.6 | 112 | 105.6 | 155 | 119.82 | 147.25 | 143.09 | 140.82 | 124 | 124.14 | 125.32 | 113.9 | 1726.3 | 193.06 | 78.99 | 125 | 214.02 | 104 | 120.9 | 108.5 | 37 | 121.52 | 116.25 | 128 | 189.9982 | 141.05 | 143.46 | 215 | 552 | 130.63 | 109.34 | 37 | 1726.3
12740 | 单垫环 | PN20(CL150) | 100 | RJ | HG/T 21547-2016 | S31603(022Cr17Ni12Mo2) | NB/T 47010 | Ⅰ型 | 2.61 | 1 |  | 0 | 143.55 | 239.598 | 162.39 | 168 | 246 | 446 | 161 | 281.82 | 164 | 130.81 | 397 | 300 | 290.1 | 177.22 | 476.248 | 176 | 91.66 | 148.77 | 226.55 | 223 | 106.9 | 172.6515 | 228 | 319.26 | 182 | 173.12 | 195.75 | 201.75 | 198.36 | 235.29 | 213.68 | 208.8 | 181.48 | 211.02 | 191.8 | 1669.7 | 305.48 | 133.01 | 180 | 260.0343 | 176 | 203.6 | 182.7 | 66 | 204.62 | 195.75 | 272 | 319.9304 | 237.51 | 212.68 | 263 | 797 | 179.05 | 106.72 | 66 | 1669.7
12741 | 单垫环 | PN20(CL150) | 125 | RJ | HG/T 21547-2016 | S31603(022Cr17Ni12Mo2) | NB/T 47010 | Ⅰ型 | 3.25 | 1 |  | 0 | 178.75 | 298.35 | 226.22 | 209 | 298 | 525 | 200 | 341.6 | 204 | 162.89 | 495 | 300 | 237.74 | 220.68 | 593.0291 | 219 | 111.94 | 185.25 | 282.1 | 255 | 229.6 | 214.9875 | 284 | 261.64 | 214.5 | 213.89 | 243.75 | 251.23 | 247 | 238.48 | 266.07 | 260 | 225.98 | 194.51 | 238.7 | 1726.3 | 304.28 | 165.62 | 230 | 323.7975 | 218 | 253.5 | 227.5 | 75 | 254.8 | 243.75 | 272 | 262.1894 | 253.5 | 264.83 | 380 | 951 | 222.95 | 229.15 | 75 | 1726.3
12742 | 单垫环 | PN20(CL150) | 150 | RJ | HG/T 21547-2016 | S31603(022Cr17Ni12Mo2) | NB/T 47010 | Ⅰ型 | 3.9 | 1 |  | 0 | 214.5 | 358.02 | 321.91 | 251 | 351 | 604 | 240 | 427 | 244 | 195.47 | 594 | 300 | 285.29 | 264.81 | 711.635 | 251 | 150.79 | 222.3 | 338.52 | 306 | 275.6 | 257.985 | 340 | 313.96 | 253.5 | 255.29 | 292.5 | 294.45 | 265.2 | 282.99 | 319.29 | 312 | 271.18 | 233.42 | 286.5 | 1726.3 | 377.63 | 198.74 | 290 | 388.557 | 262 | 304.2 | 273 | 103 | 305.76 | 292.5 | 272 | 314.6193 | 304.2 | 313.87 | 432 | 990 | 267.54 | 275.01 | 103 | 1726.3
12743 | 单垫环 | PN20(CL150) | 200 | RJ | HG/T 21547-2016 | S31603(022Cr17Ni12Mo2) | NB/T 47010 | Ⅰ型 | 5.91 | 1 |  | 0 | 325.05 | 542.538 | 545.52 | 358 | 521 | 613 | 363 | 512.4 | 370 | 296.21 | 900 | 436 | 432.32 | 401.29 | 611.0937 | 364 | 244.3 | 336.87 | 512.99 | 463 | 417.6 | 390.9465 | 516 | 475.78 | 383.5 | 383.33 | 443.25 | 446.21 | 401.88 | 448.33 | 460.24 | 384.15 | 397.15 | 353.71 | 434.1 | 1726.3 | 452.87 | 301.17 | 482 | 588.8133 | 398 | 411.3 | 372.33 | 150 | 450.11 | 443.25 | 378 | 476.7791 | 460.98 | 463.75 | 777 | 1039 | 405.43 | 416.73 | 150 | 1726.3
12744 | 单垫环 | PN20(CL150) | 250 | RJ | HG/T 21547-2016 | S31603(022Cr17Ni12Mo2) | NB/T 47010 | Ⅰ型 | 8.67 | 1 |  | 0 | 476.85 | 795.906 | 952.34 | 525 | 669 | 858 | 533 | 888.16 | 543 | 434.54 | 1064 | 684 | 634.21 | 588.69 | 896.4776 | 534 | 357.56 | 494.19 | 752.56 | 680 | 564.2 | 573.5205 | 757 | 697.97 | 565.5 | 559.14 | 650.25 | 654.6 | 589.56 | 623.22 | 631.9 | 563.55 | 582.62 | 518.9 | 636.9 | 1443.3 | 664.37 | 445.61 | 679 | 863.7921 | 582 | 603.4 | 546.21 | 242 | 660.31 | 650.25 | 555 | 699.4357 | 676.26 | 654.15 | 1106 | 1267 | 594.76 | 563.03 | 242 | 1443.3
12745 | 单垫环 | PN20(CL150) | 300 | RJ | HG/T 21547-2016 | S31603(022Cr17Ni12Mo2) | NB/T 47010 | Ⅰ型 | 15.87 | 1 |  | 0 | 872.85 | 1456.866 | 1605.43 | 961 | 1191 | 1519 | 976 | 1427.4 | 994 | 795.4 | 1948 | 1191 | 1160.89 | 1077.57 | 1640.9572 | 955 | 543.91 | 904.59 | 1377.52 | 1135 | 1032.7 | 1049.8005 | 1385 | 1277.59 | 1033.5 | 1017.78 | 1190.25 | 1198.2 | 1079.16 | 1017.49 | 1156.66 | 1031.55 | 1066.46 | 949.82 | 1165.7 | 1358.4 | 1216.09 | 815.67 | 1032 | 1581.1281 | 1066 | 1104.6 | 999.81 | 391 | 1208.66 | 1190.25 | 1016 | 1280.2729 | 1237.86 | 1197.39 | 1190 | 1941 | 1088.68 | 1030.62 | 391 | 1948
12746 | 单垫环 | PN20(CL150) | 350 | RJ | HG/T 21547-2016 | S31603(022Cr17Ni12Mo2) | NB/T 47010 | Ⅰ型 | 15.29 | 1 |  | 0 | 840.95 | 1403.622 | 1952.42 | 926 | 1149 | 1666 | 940 | 1372.5 | 958 | 766.33 | 1877 | 1286 | 1118.46 | 1038.19 | 1580.9852 | 920 | 625.56 | 871.53 | 1327.17 | 1049 | 995 | 947.2155 | 1334 | 1230.9 | 994.5 | 980.83 | 1146.75 | 1154.41 | 1039.72 | 1001.59 | 1114.38 | 993.85 | 1027.49 | 915.11 | 1073.4 | 1358.4 | 1171.64 | 785.86 | 1349 | 1523.3427 | 1027 | 1064.2 | 963.27 | 475 | 1164.49 | 1146.75 | 979 | 1233.4849 | 1192.62 | 1122.87 | 1194 | 2192 | 1048.89 | 992.96 | 475 | 2192
12747 | 单垫环 | PN20(CL150) | 400 | RJ | HG/T 21547-2016 | S31603(022Cr17Ni12Mo2) | NB/T 47010 | Ⅰ型 | 20.62 | 1 |  | 0 | 1134.1 | 1892.916 | 2818.22 | 1248 | 1536 | 2230 | 1268 | 1823.9 | 1292 | 1033.46 | 2531 | 1777 | 1508.35 | 1400.1 | 2132.107 | 1241 | 864.59 | 1175.34 | 1789.82 | 1415 | 1341.8 | 1277.409 | 1799 | 1659.98 | 1339 | 1320.35 | 1546.5 | 1556.83 | 1402.16 | 1287.76 | 1420.5 | 1340.3 | 1385.66 | 1234.11 | 1447.6 | 1443.3 | 1611.53 | 1059.8 | 1757 | 2054.3706 | 1385 | 1435.2 | 1299.06 | 692 | 1570.42 | 1546.5 | 1320 | 1663.466 | 1608.36 | 1452.06 | 1551 | 3060 | 1414.53 | 1339.08 | 692 | 3060
12748 | 单垫环 | PN20(CL150) | 450 | RJ | HG/T 21547-2016 | S31603(022Cr17Ni12Mo2) | NB/T 47010 | Ⅰ型 | 30.39 | 1 |  | 0 | 1671.45 | 2789.802 | 3690.4 | 1673 | 2244 | 3161 | 1869 | 2657.16 | 1904 | 1523.13 | 3731 | 2530 | 2223.03 | 2063.48 | 3142.3245 | 1698 | 1262.97 | 1732.23 | 2637.85 | 2085 | 2052 | 1882.6605 | 2652 | 2446.5 | 1824 | 1942.7 | 2279.25 | 2169.48 | 2066.52 | 1939.6 | 2093.55 | 1975.35 | 2042.21 | 1818.84 | 2054.4 | 1443.3 | 2419.52 | 1561.95 | 2066 | 3027.7557 | 2042 | 2005.7 | 1914.57 | 849 | 2314.5 | 2279.25 | 1945 | 2451.6377 | 2370.42 | 2109.49 | 2176 | 4299 | 2084.75 | 2047.83 | 849 | 4299
12749 | 单垫环 | PN20(CL150) | 500 | RJ | HG/T 21547-2016 | S31603(022Cr17Ni12Mo2) | NB/T 47010 | Ⅰ型 | 35.06 | 1 |  | 0 | 1928.3 | 3218.508 | 4961.58 | 1930 | 2583 | 3871 | 2156 | 3060.98 | 2197 | 1757.19 | 4304 | 3096 | 2564.64 | 2380.57 | 3625.2022 | 1959 | 1519.12 | 1998.42 | 3043.21 | 2406 | 2367.3 | 2171.967 | 3059 | 2822.45 | 2106 | 2240.18 | 2629.5 | 2502.86 | 2384.08 | 2209.87 | 2415.27 | 2278.9 | 2356.03 | 2098.34 | 2370 | 1446.87 | 2753.72 | 1801.97 | 2633 | 3493.0278 | 2356 | 2314 | 2208.78 | 1291 | 2670.17 | 2629.5 | 2244 | 2828.3771 | 2734.68 | 2433.65 | 2442 | 5371 | 2405.12 | 2362.46 | 1291 | 5371
12750 | 单垫环 | PN20(CL150) | 600 | RJ | HG/T 21547-2016 | S31603(022Cr17Ni12Mo2) | NB/T 47010 | Ⅰ型 | 52.91 | 1 |  | 0 | 2910.05 | 4857.138 | 7650.58 | 2913 | 3878 | 5966 | 3254 | 4599.4 | 3315 | 2651.82 | 6495 | 4888 | 3870.37 | 3592.59 | 5470.8914 | 2880 | 2238.84 | 3015.87 | 4592.59 | 3631 | 3572.6 | 3277.7745 | 4617 | 4259.44 | 3068.2 | 3377.23 | 3968.25 | 3777.14 | 3597.88 | 3688.41 | 3644.95 | 3439.15 | 3555.55 | 3166.66 | 3576.7 | 1758.94 | 2844.86 | 2719.4 | 3780 | 5271.4233 | 3556 | 3492.1 | 3333.33 | 1977 | 4029.63 | 3968.25 | 3386 | 4268.3848 | 4126.98 | 3672.69 | 3455 | 8598 | 3629.63 | 3565.3 | 1758.94 | 8598
12751 | 单垫环 | PN50(CL300) | 15 | RJ | HG/T 21547-2016 | S31603(022Cr17Ni12Mo2) | NB/T 47010 | Ⅰ型 | 0.28 | 1 |  | 0 | 15.68 | 68 | 17.64 | 24 | 69 | 315 | 41 | 97.6 | 21 | 15.58 | 66 | 300 | 31.12 | 23.36 | 221.3975 | 40 | 47.41 | 15.96 | 25.09 | 49 | 36.8 | 37.338 | 34 | 34.25 | 30 | 24.7 | 33 | 21.65 | 44.24 | 22.95 | 50.88 | 80 | 22.43 | 22.64 | 59 | 1560.35 | 57.59 | 16.56 | 26 | 160.515 | 19 | 30.2 | 19.6 | 27 | 22.58 | 21 | 128 | 34.3219 | 36.4 | 51.55 | 108 | 99 | 23.6 | 36.68 | 15.58 | 1560.35
12752 | 单垫环 | PN50(CL300) | 20 | RJ | HG/T 21547-2016 | S31603(022Cr17Ni12Mo2) | NB/T 47010 | Ⅰ型 | 0.43 | 1 |  | 0 | 24.08 | 68 | 27.34 | 36 | 88 | 315 | 63 | 97.6 | 33 | 23.92 | 102 | 300 | 47.79 | 35.87 | 340.0034 | 43 | 47.41 | 24.51 | 38.53 | 69 | 56.4 | 57.3405 | 48 | 52.6 | 32.3 | 34.25 | 43 | 33.24 | 67.94 | 36.06 | 78.13 | 80 | 34.44 | 34.77 | 74.2 | 1249.6 | 88.45 | 25.43 | 40 | 160.515 | 29 | 46.4 | 30.1 | 38 | 34.68 | 32.25 | 128 | 52.7105 | 55.9 | 79.16 | 108 | 119 | 36.24 | 56.33 | 23.92 | 1249.6
12753 | 单垫环 | PN50(CL300) | 25 | RJ | HG/T 21547-2016 | S31603(022Cr17Ni12Mo2) | NB/T 47010 | Ⅰ型 | 0.51 | 1 |  | 0 | 28.56 | 68 | 36.27 | 43 | 98 | 315 | 74 | 97.6 | 39 | 28.37 | 121 | 300 | 56.69 | 42.54 | 403.2598 | 44 | 52.68 | 29.07 | 45.7 | 77 | 66.9 | 68.0085 | 56 | 62.38 | 38.3 | 39.35 | 51 | 39.42 | 80.58 | 42.61 | 92.67 | 80 | 40.85 | 41.23 | 74.5 | 1306.4 | 104.9 | 30.17 | 52 | 171.585 | 35 | 55.1 | 35.7 | 40 | 41.13 | 38.25 | 128 | 62.511 | 66.3 | 93.89 | 108 | 142 | 42.98 | 66.8 | 28.37 | 1306.4
12754 | 单垫环 | PN50(CL300) | 32 | RJ | HG/T 21547-2016 | S31603(022Cr17Ni12Mo2) | NB/T 47010 | Ⅰ型 | 0.67 | 1 |  | 0 | 37.52 | 68 | 43.99 | 56 | 118 | 368 | 98 | 97.6 | 51 | 37.28 | 159 | 300 | 74.47 | 55.89 | 203.7587 | 58 | 57.95 | 38.19 | 60.03 | 97 | 87.9 | 66.129 | 71 | 81.96 | 50.3 | 49.54 | 67 | 51.8 | 105.86 | 55.73 | 95.66 | 80 | 53.66 | 54.17 | 82.9 | 1675.6 | 85.31 | 39.63 | 66 | 175.275 | 45 | 72.4 | 46.9 | 42 | 54.03 | 50.25 | 128 | 82.1321 | 87.1 | 94.36 | 108 | 174 | 56.47 | 87.73 | 37.28 | 1675.6
12755 | 单垫环 | PN50(CL300) | 40 | RJ | HG/T 21547-2016 | S31603(022Cr17Ni12Mo2) | NB/T 47010 | Ⅰ型 | 0.85 | 1 |  | 0 | 47.6 | 78.03 | 52.39 | 71 | 141 | 368 | 124 | 146.4 | 65 | 47.29 | 167 | 300 | 94.48 | 70.91 | 258.4999 | 73 | 63.21 | 48.45 | 76.16 | 106 | 111.5 | 83.895 | 89 | 103.97 | 63.8 | 61.01 | 85 | 65.71 | 114.75 | 72.12 | 121.36 | 80 | 68.08 | 68.72 | 84.9 | 1732.4 | 100.86 | 50.28 | 92 | 190.035 | 57 | 91.8 | 59.5 | 51 | 68.54 | 63.75 | 128 | 104.1883 | 88.4 | 119.71 | 287 | 202 | 71.64 | 111.3 | 47.29 | 1732.4
12756 | 单垫环 | PN50(CL300) | 50 | RJ | HG/T 21547-2016 | S31603(022Cr17Ni12Mo2) | NB/T 47010 | Ⅰ型 | 1.29 | 1 |  | 0 | 72.24 | 118.422 | 81.88 | 108 | 178 | 368 | 188 | 153.72 | 98 | 71.77 | 253 | 300 | 143.38 | 107.61 | 235.3869 | 92 | 68.48 | 73.53 | 115.58 | 148 | 169.2 | 127.323 | 131 | 157.8 | 91 | 89.03 | 129 | 99.72 | 174.15 | 111.45 | 150.69 | 103.2 | 103.32 | 104.3 | 140.5 | 1448.4 | 153.07 | 76.3 | 104 | 201.105 | 86 | 139.3 | 90.3 | 68 | 104.03 | 96.75 | 128 | 158.1314 | 134.16 | 155.73 | 155 | 221 | 108.72 | 168.9 | 68 | 1448.4
12757 | 单垫环 | PN50(CL300) | 65 | RJ | HG/T 21547-2016 | S31603(022Cr17Ni12Mo2) | NB/T 47010 | Ⅰ型 | 1.82 | 1 |  | 0 | 100.1 | 167.076 | 119.2 | 117 | 235 | 420 | 112 | 204.96 | 138 | 91.22 | 357 | 300 | 202.29 | 151.82 | 332.0963 | 128 | 73.75 | 103.74 | 163.07 | 182 | 238.8 | 179.634 | 159 | 222.63 | 126 | 122.79 | 182 | 140.69 | 245.7 | 154.07 | 212.6 | 145.6 | 145.77 | 147.15 | 142 | 1448.4 | 165.12 | 107.65 | 156 | 204.795 | 122 | 142 | 127.4 | 92 | 146.76 | 136.5 | 160 | 223.0975 | 165.62 | 219.71 | 181 | 648 | 153.39 | 238.34 | 73.75 | 1448.4
12758 | 单垫环 | PN50(CL300) | 80 | RJ | HG/T 21547-2016 | S31603(022Cr17Ni12Mo2) | NB/T 47010 | Ⅰ型 | 2.54 | 1 |  | 0 | 139.7 | 233.172 | 136.27 | 164 | 314 | 473 | 156 | 281.82 | 193 | 127.3 | 387 | 300 | 282.32 | 211.89 | 463.4751 | 171 | 82.97 | 144.78 | 227.58 | 210 | 179.4 | 250.698 | 222 | 310.7 | 175 | 168.66 | 254 | 196.34 | 241.3 | 203.5 | 230.77 | 203.2 | 203.44 | 205.36 | 186.4 | 1282.5 | 230.44 | 129.44 | 197 | 221.4 | 170 | 198.1 | 177.8 | 103 | 199.14 | 190.5 | 160 | 311.3525 | 231.14 | 235.08 | 261 | 840 | 214.07 | 179.07 | 82.97 | 1282.5
12759 | 单垫环 | PN50(CL300) | 100 | RJ | HG/T 21547-2016 | S31603(022Cr17Ni12Mo2) | NB/T 47010 | Ⅰ型 | 3.62 | 1 |  | 0 | 199.1 | 332.316 | 215.54 | 233 | 328 | 525 | 223 | 392.84 | 227 | 181.43 | 551 | 300 | 402.36 | 245.8 | 660.5432 | 233 | 107.99 | 206.34 | 314.22 | 299 | 255.8 | 239.463 | 316 | 442.81 | 234 | 237.45 | 271.5 | 279.83 | 275.12 | 302.07 | 296.37 | 289.6 | 251.71 | 292.68 | 266 | 1282.5 | 316.42 | 184.48 | 290 | 360.6606 | 243 | 282.4 | 253.4 | 153 | 283.81 | 271.5 | 272 | 443.7399 | 329.42 | 294.98 | 284 | 1055 | 248.33 | 255.26 | 107.99 | 1282.5
12760 | 单垫环 | PN50(CL300) | 125 | RJ | HG/T 21547-2016 | S31603(022Cr17Ni12Mo2) | NB/T 47010 | Ⅰ型 | 5.56 | 1 |  | 0 | 305.8 | 510.408 | 358.31 | 358 | 486 | 604 | 342 | 580.72 | 348 | 278.66 | 846 | 328 | 406.71 | 377.52 | 1014.536 | 342 | 159.35 | 316.92 | 482.61 | 423 | 392.9 | 367.794 | 485 | 447.6 | 364 | 361.03 | 417 | 429.8 | 422.56 | 362.48 | 455.19 | 361.4 | 386.61 | 332.77 | 408.3 | 1254 | 469.96 | 283.34 | 394 | 553.9428 | 374 | 433.7 | 389.2 | 255 | 435.9 | 417 | 272 | 448.54 | 433.68 | 453.06 | 559 | 1367 | 381.42 | 392.08 | 159.35 | 1367
12761 | 单垫环 | PN50(CL300) | 150 | RJ | HG/T 21547-2016 | S31603(022Cr17Ni12Mo2) | NB/T 47010 | Ⅰ型 | 7.62 | 1 |  | 0 | 419.1 | 699.516 | 502.76 | 490 | 653 | 656 | 469 | 785.68 | 477 | 381.91 | 1160 | 464 | 557.4 | 517.4 | 1390.4252 | 469 | 221.25 | 434.34 | 661.42 | 579 | 538.4 | 504.063 | 665 | 613.44 | 494 | 492.25 | 571.5 | 575.32 | 518.16 | 473.77 | 623.84 | 495.3 | 529.84 | 456.06 | 559.7 | 1738.5 | 644.08 | 388.32 | 499 | 759.1806 | 512 | 594.4 | 533.4 | 281 | 597.41 | 571.5 | 488 | 614.7282 | 594.36 | 613.26 | 674 | 1667 | 522.73 | 537.31 | 221.25 | 1738.5
12762 | 单垫环 | PN50(CL300) | 200 | RJ | HG/T 21547-2016 | S31603(022Cr17Ni12Mo2) | NB/T 47010 | Ⅰ型 | 12.57 | 1 |  | 0 | 691.35 | 1153.926 | 961.37 | 761 | 1062 | 992 | 773 | 1166.32 | 788 | 630 | 1914 | 810 | 919.5 | 853.5 | 1146.8271 | 756 | 365.46 | 716.49 | 1091.08 | 955 | 888.2 | 831.5055 | 1097 | 1011.93 | 819 | 807.57 | 942.75 | 949.05 | 854.76 | 791.74 | 978.89 | 817.05 | 844.7 | 752.31 | 923.4 | 1738.5 | 1062.47 | 640.57 | 773 | 1252.3491 | 844 | 874.9 | 791.91 | 549 | 957.33 | 942.75 | 804 | 1014.0551 | 980.46 | 986.34 | 1245 | 1775 | 862.3 | 886.36 | 365.46 | 1914
12763 | 单垫环 | PN50(CL300) | 250 | RJ | HG/T 21547-2016 | S31603(022Cr17Ni12Mo2) | NB/T 47010 | Ⅰ型 | 17.58 | 1 |  | 0 | 966.9 | 1613.844 | 1518.4 | 1064 | 1315 | 1544 | 1081 | 1586 | 1101 | 881.1 | 2158 | 1220 | 1285.98 | 1193.68 | 1603.9157 | 1058 | 543.91 | 1002.06 | 1525.94 | 1336 | 630.5 | 1162.917 | 1534 | 1415.25 | 1144 | 1126.71 | 1318.5 | 1327.31 | 1195.44 | 1065.19 | 1281.29 | 1142.7 | 1181.38 | 1052.16 | 1234.1 | 1681.5 | 1369.22 | 903.56 | 1118 | 1751.4954 | 1182 | 1223.6 | 1107.54 | 761 | 1338.89 | 1318.5 | 1125 | 1418.222 | 1371.24 | 1326.41 | 1949 | 2132 | 1205.99 | 629.18 | 543.91 | 2158
12764 | 单垫环 | PN50(CL300) | 300 | RJ | HG/T 21547-2016 | S31603(022Cr17Ni12Mo2) | NB/T 47010 | Ⅰ型 | 24.34 | 1 |  | 0 | 1338.7 | 2234.412 | 2388.8 | 1473 | 1805 | 2230 | 1497 | 2188.68 | 1525 | 1219.91 | 2988 | 1777 | 1780.47 | 1652.69 | 2220.666 | 1464 | 803.35 | 1387.38 | 2112.71 | 1688 | 1583.9 | 1610.091 | 2124 | 1959.45 | 1579.5 | 1557.32 | 1825.5 | 1837.69 | 1655.12 | 1414.95 | 1773.98 | 1582.1 | 1635.65 | 1456.75 | 1708.7 | 1368 | 1430.01 | 1251 | 1656 | 2424.9942 | 1635 | 1694.1 | 1533.42 | 1068 | 1853.73 | 1825.5 | 1558 | 1963.5648 | 1898.52 | 1836.45 | 1909 | 3182 | 1669.72 | 1580.64 | 803.35 | 3182
12765 | 单垫环 | PN50(CL300) | 350 | RJ | HG/T 21547-2016 | S31603(022Cr17Ni12Mo2) | NB/T 47010 | Ⅰ型 | 31.86 | 1 |  | 0 | 1752.3 | 2924.748 | 3187.22 | 1928 | 2351 | 2825 | 1959 | 2831.62 | 1996 | 1596.8 | 3911 | 2317 | 2330.56 | 2163.29 | 2906.7551 | 1780 | 957.43 | 1816.02 | 2765.45 | 2233 | 2073.2 | 1973.727 | 2780 | 2564.84 | 1914 | 2036.34 | 2389.5 | 2405.47 | 2166.48 | 1774.25 | 2322.06 | 2070.9 | 2140.99 | 1906.82 | 2236.5 | 1368 | 1871.83 | 1637.5 | 2242 | 3174.2118 | 2141 | 2217.5 | 2007.18 | 1770 | 2426.46 | 2389.5 | 2039 | 2570.2262 | 2485.08 | 2339.73 | 1988 | 4132 | 2185.6 | 2068.96 | 957.43 | 4132
12766 | 单垫环 | PN50(CL300) | 400 | RJ | HG/T 21547-2016 | S31603(022Cr17Ni12Mo2) | NB/T 47010 | Ⅰ型 | 38.9 | 1 |  | 0 | 2139.5 | 3571.02 | 4507.68 | 2354 | 2862 | 3655 | 2392 | 3441.62 | 2437 | 1949.65 | 4775 | 2998 | 2845.54 | 2641.31 | 3549.0512 | 2173 | 1331.45 | 2217.3 | 3376.52 | 2726 | 2531.3 | 2409.855 | 3394 | 3131.58 | 2334 | 2484.79 | 2917.5 | 2936.99 | 2645.2 | 2190.78 | 2679.81 | 2528.5 | 2614.08 | 2328.17 | 2730.8 | 1368 | 2285.44 | 1999.34 | 2870 | 3875.607 | 2614 | 2707.4 | 2450.7 | 2237 | 2962.62 | 2917.5 | 2490 | 3138.1563 | 3034.2 | 2739.34 | 2305 | 5482 | 2668.54 | 2526.17 | 1331.45 | 5482
12767 | 单垫环 | PN50(CL300) | 450 | RJ | HG/T 21547-2016 | S31603(022Cr17Ni12Mo2) | NB/T 47010 | Ⅰ型 | 57.3 | 1 |  | 0 | 3151.5 | 5260.14 | 6345.42 | 3155 | 4196 | 5341 | 3524 | 4995.9 | 3590 | 2871.84 | 7034 | 4284 | 4191.5 | 3890.67 | 5227.7798 | 3119 | 2010.34 | 3266.1 | 4973.64 | 4016 | 3869 | 3549.735 | 5000 | 4612.85 | 3323.4 | 3656.87 | 4297.5 | 4090.54 | 3896.4 | 3179.66 | 3947.37 | 3724.5 | 3850.56 | 3429.41 | 3873.5 | 1455.03 | 3366.47 | 2945.04 | 3612 | 5708.799 | 3851 | 3781.8 | 3609.9 | 2913 | 4363.97 | 4297.5 | 3667 | 4622.537 | 4469.4 | 3977.42 | 3077 | 7745 | 3930.78 | 3861.14 | 1455.03 | 7745
12768 | 单垫环 | PN50(CL300) | 500 | RJ | HG/T 21547-2016 | S31603(022Cr17Ni12Mo2) | NB/T 47010 | Ⅰ型 | 75.43 | 1 |  | 0 | 4148.65 | 6924.474 | 8125.73 | 4153 | 5511 | 7130 | 4639 | 6597.76 | 4726 | 3780.51 | 9260 | 5789 | 5517.7 | 5121.7 | 6881.8749 | 4106 | 2396.87 | 4299.51 | 6547.32 | 5286 | 5093.2 | 4672.8885 | 6582 | 6072.38 | 4373.2 | 4811.75 | 5657.25 | 5384.8 | 5129.24 | 4060.43 | 5196.34 | 4902.95 | 5068.9 | 4514.49 | 5099.1 | 1768.86 | 4431.63 | 3876.86 | 4426 | 7515.0909 | 5069 | 4978.4 | 4752.09 | 4825 | 5744.75 | 5657.25 | 4828 | 6085.132 | 5883.54 | 5235.9 | 4338 | 10571 | 5174.5 | 5082.76 | 1768.86 | 10571
12769 | 单垫环 | PN50(CL300) | 600 | RJ | HG/T 21547-2016 | S31603(022Cr17Ni12Mo2) | NB/T 47010 | Ⅰ型 | 112.62 | 1 |  | 0 | 6194.1 | 10338.516 | 12721.24 | 6200 | 8209 | 11148 | 6926 | 9912.5 | 7056 | 5644.45 | 13825 | 9141 | 8238.15 | 7646.9 | 10274.9139 | 6130 | 3617.7 | 6419.34 | 9775.42 | 7892 | 7604.3 | 6976.809 | 9827 | 9066.3 | 6530.8 | 7180.75 | 8446.5 | 8039.72 | 7658.16 | 5583.48 | 7758.35 | 7320.3 | 7568.06 | 6740.31 | 7613.1 | 1512.09 | 6616.6 | 5788.31 | 6593 | 11220.3306 | 7568 | 7432.9 | 7095.06 | 5989 | 8577.14 | 8446.5 | 7208 | 9085.3392 | 8784.36 | 7817.4 | 6386 | 17058 | 7725.73 | 7588.79 | 1512.09 | 17058
12770 | 单垫环 | PN110(CL600) | 15 | RJ | HG/T 21547-2016 | S31603(022Cr17Ni12Mo2) | NB/T 47010 | Ⅰ型 | 0.3 | 1 |  | 0 | 16.8 | 68 | 31.07 | 25 | 71 | 368 | 44 | 97.6 | 23 | 16.69 | 71 | 300 | 33.35 | 25.03 | 237.2116 | 43 | 57.95 | 17.1 | 26.88 | 46 | 39.4 | 40.005 | 36 | 36.7 | 30 | 25.97 | 35 | 23.19 | 47.4 | 22.95 | 54.51 | 80 | 24.03 | 24.26 | 65 | 1456.56 | 107.1 | 17.75 | 40 | 162.36 | 20 | 30 | 21 | 18 | 24.19 | 22.5 | 128 | 36.7771 | 39 | 55.23 | 96 | 99 | 25.28 | 39.32 | 16.69 | 1456.56
12771 | 单垫环 | PN110(CL600) | 20 | RJ | HG/T 21547-2016 | S31603(022Cr17Ni12Mo2) | NB/T 47010 | Ⅰ型 | 0.48 | 1 |  | 0 | 26.88 | 68 | 38.62 | 40 | 94 | 368 | 70 | 97.6 | 37 | 26.7 | 114 | 300 | 53.35 | 40.04 | 379.5386 | 45 | 63.21 | 27.36 | 43.01 | 68 | 63 | 64.008 | 53 | 58.72 | 36 | 37.44 | 48 | 37.11 | 75.84 | 39.34 | 87.22 | 80 | 38.44 | 38.81 | 68.6 | 1770.72 | 171.36 | 28.39 | 52 | 162.36 | 32 | 48 | 33.6 | 21 | 38.71 | 36 | 128 | 58.8433 | 62.4 | 88.37 | 96 | 119 | 40.45 | 62.89 | 21 | 1770.72
12772 | 单垫环 | PN110(CL600) | 25 | RJ | HG/T 21547-2016 | S31603(022Cr17Ni12Mo2) | NB/T 47010 | Ⅰ型 | 0.54 | 1 |  | 0 | 30.24 | 68 | 50.45 | 45 | 102 | 368 | 79 | 97.6 | 41 | 30.04 | 128 | 300 | 60.02 | 45.05 | 426.981 | 46 | 68.48 | 30.78 | 48.38 | 71 | 70.9 | 72.009 | 59 | 66.05 | 40.5 | 41.26 | 54 | 41.74 | 85.32 | 45.89 | 98.12 | 80 | 43.25 | 43.66 | 70.2 | 1513.68 | 192.78 | 31.94 | 66 | 175.275 | 36 | 54 | 37.8 | 24 | 43.55 | 40.5 | 128 | 66.1887 | 70.2 | 99.41 | 96 | 142 | 45.51 | 70.71 | 24 | 1513.68
12773 | 单垫环 | PN110(CL600) | 32 | RJ | HG/T 21547-2016 | S31603(022Cr17Ni12Mo2) | NB/T 47010 | Ⅰ型 | 0.74 | 1 |  | 0 | 41.44 | 68 | 62.84 | 62 | 127 | 394 | 108 | 97.6 | 56 | 41.17 | 176 | 300 | 82.25 | 61.73 | 225.047 | 64 | 73.75 | 42.18 | 66.3 | 94 | 97.1 | 73.038 | 78 | 90.52 | 55.5 | 54 | 74 | 57.2 | 116.92 | 59 | 105.65 | 80 | 59.27 | 59.83 | 80.9 | 1315.6 | 169.08 | 43.77 | 92 | 177.12 | 49 | 74 | 51.8 | 31 | 59.67 | 55.5 | 128 | 90.7101 | 96.2 | 104.22 | 129 | 174 | 62.37 | 96.92 | 31 | 1315.6
12774 | 单垫环 | PN110(CL600) | 40 | RJ | HG/T 21547-2016 | S31603(022Cr17Ni12Mo2) | NB/T 47010 | Ⅰ型 | 0.98 | 1 |  | 0 | 54.88 | 89.964 | 76.2 | 82 | 157 | 394 | 143 | 146.4 | 75 | 54.52 | 192 | 300 | 108.93 | 81.75 | 298.0351 | 77 | 81.65 | 55.86 | 87.81 | 108 | 128.6 | 96.726 | 101 | 119.88 | 73.5 | 69.29 | 98 | 75.75 | 132.3 | 78.67 | 139.92 | 80 | 78.49 | 79.23 | 83.7 | 1315.6 | 223.91 | 57.97 | 130 | 193.725 | 66 | 98 | 68.6 | 39 | 79.03 | 73.5 | 128 | 120.1317 | 101.92 | 138.02 | 310 | 202 | 82.59 | 128.31 | 39 | 1315.6
12775 | 单垫环 | PN110(CL600) | 50 | RJ | HG/T 21547-2016 | S31603(022Cr17Ni12Mo2) | NB/T 47010 | Ⅰ型 | 1.46 | 1 |  | 0 | 81.76 | 134.028 | 107.98 | 122 | 197 | 394 | 213 | 170.8 | 111 | 81.23 | 287 | 300 | 162.28 | 121.79 | 266.4069 | 102 | 86.92 | 83.22 | 130.82 | 148 | 191.6 | 144.102 | 148 | 178.59 | 105 | 99.86 | 146 | 112.86 | 197.1 | 121.29 | 170.55 | 116.8 | 116.94 | 118.04 | 107.4 | 1315.6 | 152.63 | 86.36 | 156 | 201.105 | 99 | 145.8 | 102.2 | 54 | 117.73 | 109.5 | 128 | 178.965 | 151.84 | 176.25 | 165 | 221 | 123.05 | 191.2 | 54 | 1315.6
12776 | 单垫环 | PN110(CL600) | 65 | RJ | HG/T 21547-2016 | S31603(022Cr17Ni12Mo2) | NB/T 47010 | Ⅰ型 | 2.12 | 1 |  | 0 | 116.6 | 194.616 | 145.53 | 137 | 268 | 446 | 130 | 230.58 | 161 | 106.25 | 416 | 300 | 235.64 | 176.85 | 386.8375 | 143 | 92.19 | 120.84 | 189.95 | 187 | 278.2 | 209.244 | 185 | 259.33 | 147 | 141.9 | 212 | 163.88 | 286.2 | 170.46 | 247.64 | 169.6 | 169.8 | 171.4 | 156 | 1315.6 | 221.62 | 125.4 | 236 | 208.485 | 142 | 146 | 148.4 | 73 | 170.96 | 159 | 160 | 259.8746 | 192.92 | 255.93 | 201 | 747 | 178.67 | 277.65 | 73 | 1315.6
12777 | 单垫环 | PN110(CL600) | 80 | RJ | HG/T 21547-2016 | S31603(022Cr17Ni12Mo2) | NB/T 47010 | Ⅰ型 | 3.02 | 1 |  | 0 | 166.1 | 277.236 | 189.31 | 194 | 368 | 499 | 186 | 333.06 | 230 | 151.36 | 460 | 300 | 335.67 | 251.93 | 551.0609 | 203 | 103.51 | 172.14 | 270.59 | 231 | 213.3 | 298.074 | 264 | 369.42 | 195 | 199.23 | 302 | 233.45 | 286.9 | 228.93 | 274.38 | 241.6 | 241.88 | 244.17 | 215.9 | 1744.6 | 315.71 | 153.9 | 250 | 226.935 | 203 | 207.6 | 211.4 | 93 | 236.77 | 226.5 | 160 | 370.1958 | 274.82 | 279.51 | 310 | 993 | 254.53 | 212.91 | 93 | 1744.6
12778 | 单垫环 | PN110(CL600) | 100 | RJ | HG/T 21547-2016 | S31603(022Cr17Ni12Mo2) | NB/T 47010 | Ⅰ型 | 4.38 | 1 |  | 0 | 240.9 | 402.084 | 367.08 | 282 | 390 | 551 | 269 | 452.62 | 274 | 219.52 | 667 | 300 | 486.84 | 297.4 | 799.2208 | 282 | 143.55 | 249.66 | 380.18 | 335 | 309.5 | 289.737 | 382 | 535.78 | 286 | 285.87 | 328.5 | 338.58 | 332.88 | 343.4 | 358.59 | 350.4 | 304.56 | 354.12 | 318.9 | 1744.6 | 457.88 | 223.2 | 458 | 436.3794 | 295 | 301.1 | 306.6 | 158 | 343.39 | 328.5 | 272 | 536.9051 | 398.58 | 356.91 | 354 | 1269 | 300.47 | 308.85 | 143.55 | 1744.6
12779 | 单垫环 | PN110(CL600) | 125 | RJ | HG/T 21547-2016 | S31603(022Cr17Ni12Mo2) | NB/T 47010 | Ⅰ型 | 6.8 | 1 |  | 0 | 374 | 624.24 | 847.82 | 437 | 586 | 630 | 418 | 691.74 | 426 | 340.81 | 1035 | 400 | 497.42 | 461.72 | 1240.7994 | 419 | 208.08 | 387.6 | 590.24 | 479 | 480.5 | 449.82 | 593 | 547.42 | 442 | 440.02 | 510 | 525.65 | 516.8 | 416.54 | 556.71 | 442 | 472.83 | 406.98 | 486.2 | 1744.6 | 710.86 | 346.53 | 742 | 677.484 | 457 | 467.5 | 476 | 204 | 533.12 | 510 | 272 | 548.5696 | 530.4 | 554.1 | 617 | 1660 | 466.48 | 479.51 | 204 | 1744.6
12780 | 单垫环 | PN110(CL600) | 150 | RJ | HG/T 21547-2016 | S31603(022Cr17Ni12Mo2) | NB/T 47010 | Ⅰ型 | 9.38 | 1 |  | 0 | 515.9 | 861.084 | 1245.83 | 603 | 796 | 683 | 577 | 939.4 | 588 | 470.12 | 1428 | 569 | 686.15 | 636.9 | 1711.5733 | 578 | 300.27 | 534.66 | 814.18 | 660 | 662.8 | 620.487 | 818 | 755.12 | 611 | 604.37 | 703.5 | 708.2 | 637.84 | 550.08 | 767.93 | 609.7 | 652.22 | 561.39 | 682.9 | 1744.6 | 980.57 | 478 | 888 | 934.5294 | 631 | 644.9 | 656.6 | 351 | 735.39 | 703.5 | 600 | 756.7058 | 731.64 | 754.9 | 796 | 2038 | 643.47 | 661.42 | 300.27 | 2038
12781 | 单垫环 | PN110(CL600) | 200 | RJ | HG/T 21547-2016 | S31603(022Cr17Ni12Mo2) | NB/T 47010 | Ⅰ型 | 16.11 | 1 |  | 0 | 886.05 | 1478.898 | 1764 | 975 | 1350 | 1240 | 991 | 1451.8 | 1009 | 807.42 | 2453 | 1018 | 1178.45 | 1093.87 | 1469.7999 | 969 | 516.25 | 918.27 | 1398.35 | 1134 | 1138.3 | 1065.6765 | 1406 | 1296.91 | 1046.5 | 1033.07 | 1208.25 | 1216.32 | 1095.48 | 944.36 | 1254.57 | 1047.15 | 1082.59 | 964.18 | 1172.9 | 1401.4 | 1684.12 | 820.97 | 1272 | 1605.0393 | 1083 | 1047.2 | 1014.93 | 586 | 1226.94 | 1208.25 | 1031 | 1299.6335 | 1256.58 | 1264.12 | 1491 | 2205 | 1105.15 | 1135.95 | 516.25 | 2453
12782 | 单垫环 | PN110(CL600) | 250 | RJ | HG/T 21547-2016 | S31603(022Cr17Ni12Mo2) | NB/T 47010 | Ⅰ型 | 22.99 | 1 |  | 0 | 1264.45 | 2110.482 | 2453.53 | 1391 | 1708 | 1874 | 1414 | 2061.8 | 1440 | 1152.25 | 2822 | 1537 | 1681.72 | 1561.02 | 2097.4984 | 1383 | 802.69 | 1310.43 | 1995.53 | 1618 | 1496 | 1520.7885 | 2006 | 1850.77 | 1495 | 1471.32 | 1724.25 | 1735.77 | 1563.32 | 1294.12 | 1675.58 | 1494.35 | 1544.93 | 1375.95 | 1614 | 1458.6 | 2403.34 | 1181.61 | 2064 | 2290.4937 | 1544 | 1494.4 | 1448.37 | 1035 | 1750.92 | 1724.25 | 1471 | 1854.6566 | 1793.22 | 1734.6 | 2186 | 2637 | 1577.11 | 1492.92 | 802.69 | 2822
12783 | 单垫环 | PN110(CL600) | 300 | RJ | HG/T 21547-2016 | S31603(022Cr17Ni12Mo2) | NB/T 47010 | Ⅰ型 | 32.34 | 1 |  | 0 | 1778.7 | 2968.812 | 3816.86 | 1957 | 2386 | 2769 | 1989 | 2854.8 | 2026 | 1620.86 | 3970 | 2270 | 2365.67 | 2195.89 | 2950.548 | 1807 | 1193.17 | 1843.38 | 2807.11 | 2078 | 2104.5 | 2139.291 | 2822 | 2603.48 | 1938 | 2066.92 | 2425.5 | 2441.7 | 2199.12 | 1751.99 | 2357.04 | 2102.1 | 2173.25 | 1935.55 | 2270.3 | 1401.4 | 3380.78 | 1662.17 | 2472 | 3222.0342 | 2173 | 2102.1 | 2037.42 | 1519 | 2463.01 | 2425.5 | 2070 | 2608.9473 | 2522.52 | 2440.05 | 2183 | 3980 | 2218.52 | 2100.16 | 1193.17 | 3980
12784 | 单垫环 | PN110(CL600) | 350 | RJ | HG/T 21547-2016 | S31603(022Cr17Ni12Mo2) | NB/T 47010 | Ⅰ型 | 43.62 | 1 |  | 0 | 2399.1 | 4004.316 | 5106.78 | 2640 | 3204 | 3682 | 2683 | 3806.4 | 2733 | 2186.21 | 5355 | 3019 | 3190.8 | 2961.8 | 3979.6816 | 2437 | 1429.56 | 2486.34 | 3786.22 | 2866 | 2838.5 | 2702.259 | 3806 | 3511.56 | 2616 | 2785.45 | 3271.5 | 3293.35 | 2966.16 | 2263.92 | 3179.17 | 2835.3 | 2931.26 | 2610.66 | 3062.2 | 1458.6 | 4186.52 | 2241.93 | 3792 | 4345.8606 | 2931 | 2835.3 | 2748.06 | 1849 | 3322.1 | 3271.5 | 2792 | 3518.9343 | 3402.36 | 3203.37 | 2527 | 5257 | 2992.33 | 2832.68 | 1429.56 | 5355
12785 | 单垫环 | PN110(CL600) | 400 | RJ | HG/T 21547-2016 | S31603(022Cr17Ni12Mo2) | NB/T 47010 | Ⅰ型 | 54.67 | 1 |  | 0 | 3006.85 | 5018.706 | 6609.58 | 3308 | 4005 | 4831 | 3362 | 4758 | 3425 | 2740.03 | 6711 | 3962 | 3999.11 | 3712.09 | 4987.8311 | 2976 | 2057.75 | 3116.19 | 4745.36 | 3392 | 3557.5 | 3386.8065 | 4770 | 4401.12 | 3172.6 | 3489.34 | 4100.25 | 4127.64 | 3717.56 | 2852.16 | 3766.19 | 3553.55 | 3673.82 | 3272 | 3837.9 | 1348.9 | 4595.18 | 2809.86 | 5232 | 5446.7721 | 3674 | 3553.6 | 3444.21 | 2724 | 4163.67 | 4100.25 | 3499 | 4410.3624 | 4264.26 | 3849.86 | 3013 | 7059 | 3750.36 | 3550.24 | 1348.9 | 7059
12786 | 单垫环 | PN110(CL600) | 450 | RJ | HG/T 21547-2016 | S31603(022Cr17Ni12Mo2) | NB/T 47010 | Ⅰ型 | 80.06 | 1 |  | 0 | 4403.3 | 7349.508 | 9404.21 | 4408 | 5847 | 6921 | 4924 | 6899.1 | 5016 | 4012.56 | 9828 | 5674 | 5856.39 | 5436.07 | 7304.2941 | 4358 | 3084.98 | 4563.42 | 6949.21 | 4968 | 5405.8 | 4959.717 | 6986 | 6445.11 | 4645.8 | 5106.68 | 6004.5 | 5715.32 | 5444.08 | 4127.2 | 5515.3 | 5203.9 | 5380.03 | 4791.59 | 5516.2 | 1291.5 | 6729.29 | 4114.83 | 6048 | 7976.3778 | 5380 | 4803.6 | 5043.78 | 3341 | 6097.37 | 6004.5 | 5124 | 6458.6447 | 6244.68 | 5557.28 | 4068 | 10002 | 5492.12 | 5394.75 | 1291.5 | 10002
12787 | 单垫环 | PN110(CL600) | 500 | RJ | HG/T 21547-2016 | S31603(022Cr17Ni12Mo2) | NB/T 47010 | Ⅰ型 | 108.06 | 1 |  | 0 | 5943.3 | 9919.908 | 13230 | 5949 | 7878 | 9396 | 6646 | 9357.4 | 6770 | 5415.91 | 13265 | 7701 | 7904.59 | 7337.27 | 9858.8811 | 5882 | 3927.84 | 6159.42 | 9379.61 | 6705 | 7296.4 | 6694.317 | 9429 | 8699.2 | 6269.8 | 6890.28 | 8104.5 | 7714.19 | 7348.08 | 5395.89 | 7444.21 | 7023.9 | 7261.63 | 6467.39 | 7445.4 | 1463.7 | 9082.77 | 5553.94 | 7512 | 10766.0178 | 7262 | 6483.6 | 6807.78 | 4729 | 8229.85 | 8104.5 | 6916 | 8717.4683 | 8428.68 | 7500.88 | 5638 | 13611 | 7412.92 | 7281.5 | 1463.7 | 13611
12788 | 单垫环 | PN110(CL600) | 600 | RJ | HG/T 21547-2016 | S31603(022Cr17Ni12Mo2) | NB/T 47010 | Ⅰ型 | 166.17 | 1 |  | 0 | 9139.35 | 15254.406 | 18778.19 | 9148 | 12093 | 14994 | 10219 | 14432.6 | 10411 | 8328.35 | 20399 | 12295 | 12155.34 | 11282.94 | 15160.5615 | 9045 | 6059.34 | 9471.69 | 14423.56 | 10311 | 11220.1 | 10294.2315 | 14500 | 13377.26 | 9141 | 10591.89 | 12462.75 | 11862.54 | 11299.56 | 7697.95 | 11447.38 | 10801.05 | 11166.62 | 9945.27 | 11449.1 | 1808.1 | 13967.09 | 8540.61 | 10656 | 16555.5171 | 11166 | 9970.2 | 10468.71 | 7057 | 12655.51 | 12462.75 | 10635 | 13405.3522 | 12961.26 | 11534.52 | 8538 | 22089 | 11399.26 | 11197.22 | 1808.1 | 22089
12789 | 单垫环 | PN63 | 15 | RJ | HG/T 21547-2016 | S31603(022Cr17Ni12Mo2) | NB/T 47010 | Ⅱ型 | 0.32 | 1 |  | 0 | 17.92 | 68 | 18.67 | 27 | 71 | 341 | 47 | 97.6 | 24 | 17.8 | 76 | 300 | 35.57 | 26.69 | 253.0258 | 41 | 63.21 | 18.24 | 28.67 | 49 | 43.3 | 42.672 | 38 | 39.14 | 30 | 27.24 | 32 | 24.73 | 63.36 | 32.78 | 58.15 | 80 | 25.63 | 25.87 | 55.9 | 1750.7 | 22.4 | 18.93 | 29 | 160.515 | 21 | 32 | 22.4 | 5 | 25.8 | 24 | 128 | 39.2222 | 41.6 | 58.91 | 108 | 99 | 26.97 | 43.23 | 5 | 1750.7
12790 | 单垫环 | PN63 | 20 | RJ | HG/T 21547-2016 | S31603(022Cr17Ni12Mo2) | NB/T 47010 | Ⅱ型 | 0.43 | 1 |  | 0 | 24.08 | 68 | 30.52 | 36 | 84 | 341 | 63 | 97.6 | 33 | 23.92 | 102 | 300 | 47.79 | 35.87 | 340.0034 | 43 | 68.48 | 24.51 | 38.53 | 61 | 68.2 | 57.3405 | 48 | 52.6 | 32.3 | 34.25 | 43 | 33.24 | 85.14 | 45.89 | 78.13 | 80 | 34.44 | 34.77 | 61.5 | 1779.4 | 25.8 | 25.43 | 58 | 160.515 | 29 | 43 | 30.1 | 6 | 34.68 | 32.25 | 128 | 52.7105 | 55.9 | 79.16 | 108 | 119 | 36.24 | 68.07 | 6 | 1779.4
12791 | 单垫环 | PN63 | 25 | RJ | HG/T 21547-2016 | S31603(022Cr17Ni12Mo2) | NB/T 47010 | Ⅱ型 | 0.5 | 1 |  | 0 | 28 | 68 | 34.59 | 42 | 93 | 341 | 73 | 97.6 | 38 | 27.82 | 119 | 300 | 55.58 | 41.71 | 395.3528 | 47 | 73.75 | 28.5 | 44.8 | 66 | 86.6 | 66.675 | 55 | 61.16 | 37.5 | 38.71 | 50 | 38.66 | 86 | 59 | 90.85 | 80 | 40.05 | 40.43 | 63.3 | 1492.4 | 29.71 | 29.58 | 72 | 171.585 | 34 | 50 | 35 | 7 | 40.32 | 37.5 | 128 | 61.2884 | 65 | 92.05 | 108 | 142 | 42.14 | 86.46 | 7 | 1492.4
12792 | 单垫环 | PN63 | 32 | RJ | HG/T 21547-2016 | S31603(022Cr17Ni12Mo2) | NB/T 47010 | Ⅱ型 | 0.68 | 1 |  | 0 | 38.08 | 68 | 48.51 | 57 | 115 | 394 | 99 | 146.4 | 52 | 37.83 | 161 | 300 | 75.58 | 56.73 | 206.7999 | 58 | 79.02 | 38.76 | 60.93 | 87 | 108.9 | 67.116 | 72 | 83.18 | 51 | 50.18 | 68 | 52.57 | 116.96 | 75.39 | 97.08 | 80 | 54.46 | 54.98 | 76.1 | 1377.6 | 31.9 | 40.22 | 86 | 173.43 | 46 | 68 | 47.6 | 8 | 54.84 | 51 | 128 | 83.3547 | 88.4 | 95.77 | 108 | 174 | 57.31 | 108.66 | 8 | 1377.6
12793 | 单垫环 | PN63 | 40 | RJ | HG/T 21547-2016 | S31603(022Cr17Ni12Mo2) | NB/T 47010 | Ⅱ型 | 0.93 | 1 |  | 0 | 52.08 | 85.374 | 60.94 | 78 | 145 | 394 | 136 | 146.4 | 71 | 51.74 | 183 | 300 | 103.37 | 77.58 | 282.8293 | 73 | 86.92 | 53.01 | 83.33 | 102 | 160.1 | 91.791 | 97 | 113.76 | 69.8 | 66.1 | 93 | 71.89 | 146.94 | 104.9 | 132.78 | 80 | 74.49 | 75.19 | 103.9 | 1521.1 | 43.63 | 55.01 | 115 | 188.19 | 63 | 93 | 65.1 | 11 | 75 | 69.75 | 128 | 113.9989 | 96.72 | 130.98 | 310 | 202 | 78.38 | 159.81 | 11 | 1521.1
12794 | 单垫环 | PN63 | 50 | RJ | HG/T 21547-2016 | S31603(022Cr17Ni12Mo2) | NB/T 47010 | Ⅱ型 | 1.31 | 1 |  | 0 | 73.36 | 120.258 | 97.3 | 109 | 173 | 394 | 191 | 170.8 | 100 | 72.88 | 257 | 300 | 145.61 | 109.28 | 239.0364 | 94 | 92.19 | 74.67 | 117.38 | 133 | 194.2 | 129.297 | 133 | 160.24 | 91 | 90.31 | 131 | 101.27 | 206.98 | 144.23 | 153.02 | 104.8 | 104.92 | 105.91 | 128.6 | 1324.34 | 65.87 | 77.49 | 130 | 199.26 | 88 | 131 | 91.7 | 16 | 105.64 | 98.25 | 128 | 160.5765 | 136.24 | 158.14 | 165 | 221 | 110.41 | 193.84 | 16 | 1324.34
12795 | 单垫环 | PN63 | 65 | RJ | HG/T 21547-2016 | S31603(022Cr17Ni12Mo2) | NB/T 47010 | Ⅱ型 | 1.94 | 1 |  | 0 | 106.7 | 178.092 | 122.78 | 125 | 238 | 473 | 119 | 247.66 | 148 | 97.23 | 381 | 300 | 215.63 | 161.83 | 353.9928 | 136 | 100.09 | 110.58 | 173.82 | 171 | 295.3 | 191.478 | 169 | 237.31 | 133 | 130.44 | 194 | 149.97 | 306.52 | 216.35 | 226.62 | 155.2 | 155.38 | 156.85 | 151.3 | 1756.19 | 97.54 | 114.75 | 158 | 204.795 | 130 | 133.4 | 135.8 | 23 | 156.44 | 145.5 | 128 | 237.8084 | 176.54 | 234.2 | 220 | 602 | 163.5 | 294.67 | 23 | 1756.19
12796 | 单垫环 | PN63 | 80 | RJ | HG/T 21547-2016 | S31603(022Cr17Ni12Mo2) | NB/T 47010 | Ⅱ型 | 2.14 | 1 |  | 0 | 117.7 | 196.452 | 150.96 | 138 | 260 | 525 | 132 | 281.82 | 163 | 107.26 | 326 | 300 | 237.86 | 178.52 | 390.4869 | 144 | 110.62 | 121.98 | 191.74 | 164 | 177.4 | 211.218 | 187 | 261.77 | 147 | 143.18 | 214 | 165.42 | 267.5 | 244.84 | 194.43 | 171.2 | 171.4 | 173.02 | 158.6 | 1468.29 | 93.09 | 109.05 | 156 | 221.4 | 143 | 147.1 | 149.8 | 32 | 167.78 | 160.5 | 128 | 262.3197 | 194.74 | 198.06 | 286 | 640 | 180.36 | 177.02 | 32 | 1468.29
12797 | 单垫环 | PN63 | 100 | RJ | HG/T 21547-2016 | S31603(022Cr17Ni12Mo2) | NB/T 47010 | Ⅱ型 | 3.18 | 1 |  | 0 | 174.9 | 291.924 | 222.73 | 205 | 281 | 630 | 196 | 409.92 | 199 | 159.38 | 484 | 300 | 353.46 | 215.92 | 580.2562 | 214 | 134.99 | 181.26 | 276.02 | 243 | 264.3 | 210.357 | 277 | 388.99 | 208 | 209.43 | 238.5 | 245.82 | 343.44 | 356.13 | 260.34 | 254.4 | 221.12 | 257.1 | 233.5 | 1296 | 143.35 | 162.05 | 228 | 316.8234 | 214 | 218.6 | 222.6 | 48 | 249.31 | 238.5 | 272 | 389.8069 | 289.38 | 259.13 | 344 | 798 | 218.15 | 263.77 | 48 | 1296
12798 | 单垫环 | PN63 | 125 | RJ | HG/T 21547-2016 | S31603(022Cr17Ni12Mo2) | NB/T 47010 | Ⅱ型 | 4.82 | 1 |  | 0 | 265.1 | 442.476 | 365.2 | 310 | 409 | 683 | 296 | 614.88 | 302 | 241.58 | 734 | 300 | 352.58 | 327.28 | 879.5078 | 297 | 188.98 | 274.74 | 418.38 | 339 | 417.6 | 318.843 | 421 | 388.03 | 312 | 313.89 | 361.5 | 372.59 | 448.26 | 429.25 | 394.61 | 385.6 | 335.15 | 288.48 | 350.9 | 1296 | 221.24 | 245.63 | 348 | 480.2166 | 324 | 331.4 | 337.4 | 68 | 377.89 | 361.5 | 272 | 388.8449 | 375.96 | 392.76 | 547 | 1030 | 330.65 | 416.73 | 68 | 1296
12799 | 单垫环 | PN63 | 150 | RJ | HG/T 21547-2016 | S31603(022Cr17Ni12Mo2) | NB/T 47010 | Ⅱ型 | 7.08 | 1 |  | 0 | 389.4 | 649.944 | 492.48 | 455 | 586 | 735 | 435 | 905.24 | 444 | 354.85 | 1078 | 362 | 517.9 | 480.73 | 1291.8911 | 436 | 275.25 | 403.56 | 614.54 | 498 | 630.2 | 468.342 | 618 | 569.96 | 461.5 | 457.86 | 531 | 534.55 | 531 | 600.95 | 579.63 | 460.2 | 492.3 | 423.74 | 497 | 1756.8 | 324.98 | 360.8 | 516 | 705.3804 | 476 | 486.8 | 495.6 | 98 | 555.07 | 531 | 453 | 571.1569 | 552.24 | 569.8 | 752 | 1314 | 485.69 | 628.95 | 98 | 1756.8
12800 | 单垫环 | PN63 | 200 | RJ | HG/T 21547-2016 | S31603(022Cr17Ni12Mo2) | NB/T 47010 | Ⅱ型 | 11.19 | 1 |  | 0 | 615.45 | 1027.242 | 917.29 | 678 | 914 | 735 | 688 | 1268.8 | 701 | 560.84 | 1704 | 634 | 818.55 | 759.8 | 1020.9224 | 673 | 518.88 | 637.83 | 971.29 | 788 | 975.8 | 740.2185 | 976 | 900.83 | 728 | 719.66 | 839.25 | 844.86 | 760.92 | 947.54 | 871.42 | 727.35 | 751.97 | 669.72 | 785.6 | 1756.8 | 513.63 | 570.24 | 816 | 1114.8597 | 752 | 727.4 | 704.97 | 191 | 852.23 | 839.25 | 716 | 902.7217 | 872.82 | 878.06 | 1393 | 1408 | 767.63 | 973.79 | 191 | 1756.8
12801 | 单垫环 | PN63 | 250 | RJ | HG/T 21547-2016 | S31603(022Cr17Ni12Mo2) | NB/T 47010 | Ⅱ型 | 16.47 | 1 |  | 0 | 905.85 | 1511.946 | 1419.77 | 997 | 1187 | 1274 | 1013 | 1792.18 | 1032 | 825.47 | 2022 | 1012 | 1204.78 | 1118.31 | 1502.6446 | 991 | 831.66 | 938.79 | 1429.6 | 1159 | 1298.2 | 1089.4905 | 1437 | 1325.89 | 1072.5 | 1056 | 1235.25 | 1243.5 | 1119.96 | 1294.12 | 1200.39 | 1070.55 | 1106.78 | 985.73 | 1156.2 | 1382.4 | 728.72 | 846.51 | 1152 | 1640.9061 | 1107 | 1070.6 | 1037.61 | 411 | 1254.36 | 1235.25 | 1054 | 1328.6744 | 1284.66 | 1242.66 | 1816 | 1773 | 1129.84 | 1295.56 | 411 | 2022
12802 | 单垫环 | PN63 | 300 | RJ | HG/T 21547-2016 | S31603(022Cr17Ni12Mo2) | NB/T 47010 | Ⅱ型 | 24.13 | 1 |  | 0 | 1327.15 | 2215.134 | 2124.02 | 1460 | 1721 | 1874 | 1484 | 2601.04 | 1512 | 1209.38 | 2962 | 1536 | 1765.11 | 1638.43 | 2201.5066 | 1452 | 1404.54 | 1375.41 | 2094.48 | 1550 | 1900.7 | 1596.1995 | 2106 | 1942.55 | 1566.5 | 1543.94 | 1809.75 | 1821.84 | 1520.19 | 1786.97 | 1758.67 | 1568.45 | 1621.54 | 1444.18 | 1693.9 | 1382.4 | 1067.64 | 1240.2 | 1620 | 2404.0719 | 1622 | 1568.5 | 1520.19 | 701 | 1837.74 | 1809.75 | 1544 | 1946.6294 | 1882.14 | 1820.61 | 2480 | 2702 | 1655.32 | 1896.83 | 701 | 2962
12803 | 单垫环 | PN63 | 350 | RJ | HG/T 21547-2016 | S31603(022Cr17Ni12Mo2) | NB/T 47010 | Ⅱ型 | 35.3 | 1 |  | 0 | 1941.5 | 3240.54 | 2739.69 | 2136 | 2500 | 2695 | 2171 | 3767.36 | 2212 | 1769.22 | 4333 | 2212 | 2582.2 | 2396.87 | 3220.6043 | 1972 | 2161.79 | 2012.1 | 3064.04 | 2268 | 2787.7 | 2186.835 | 3080 | 2841.77 | 2118 | 2255.47 | 2647.5 | 2665.19 | 2223.9 | 2454.69 | 2572.78 | 2294.5 | 2372.16 | 2112.71 | 2478.1 | 1472.88 | 1561.87 | 1814.31 | 2340 | 3516.939 | 2372 | 2294.5 | 2223.9 | 807 | 2688.45 | 2647.5 | 2259 | 2847.7377 | 2753.4 | 2592.36 | 3438 | 3809 | 2421.58 | 2782.02 | 807 | 4333
12804 | 单垫环 | PN63 | 400 | RJ | HG/T 21547-2016 | S31603(022Cr17Ni12Mo2) | NB/T 47010 | Ⅱ型 | 50.05 | 1 |  | 0 | 2752.75 | 4594.59 | 4430.91 | 3029 | 3529 | 3903 | 3078 | 5249.66 | 3136 | 2508.48 | 6144 | 3200 | 3661.16 | 3398.4 | 4566.3243 | 2724 | 3285.82 | 2852.85 | 4344.34 | 3215 | 3915.4 | 3100.5975 | 4367 | 4029.2 | 2905.8 | 3195.05 | 3753.75 | 3778.82 | 3153.15 | 3510.34 | 3447.92 | 3253.25 | 3363.36 | 2995.49 | 3513.5 | 1790.56 | 2214.49 | 2572.41 | 3096 | 4986.4815 | 3363 | 3253.3 | 3153.15 | 1254 | 3811.81 | 3753.75 | 3203 | 4037.6613 | 3903.9 | 3524.52 | 2534 | 5521 | 3433.43 | 3907.4 | 1254 | 6144
12805 | 单垫环 | PN100 | 15 | RJ | HG/T 21547-2016 | S31603(022Cr17Ni12Mo2) | NB/T 47010 | Ⅱ型 | 0.32 | 1 |  | 0 | 17.92 | 68 | 29.25 | 27 | 71 | 341 | 47 | 97.6 | 24 | 17.8 | 76 | 300 | 35.57 | 26.69 | 253.0258 | 41 | 79.02 | 18.24 | 28.67 | 48 | 46 | 42.672 | 38 | 39.14 | 30 | 27.24 | 32 | 24.73 | 63.36 | 32.78 | 58.15 | 80 | 25.63 | 25.87 | 55.9 | 1530.64 | 36.56 | 18.93 | 29 | 162.36 | 21 | 32 | 22.4 | 5 | 25.8 | 24 | 128 | 39.2222 | 41.6 | 58.91 | 108 | 99 | 26.97 | 45.87 | 5 | 1530.64
12806 | 单垫环 | PN100 | 20 | RJ | HG/T 21547-2016 | S31603(022Cr17Ni12Mo2) | NB/T 47010 | Ⅱ型 | 0.45 | 1 |  | 0 | 25.2 | 68 | 37.2 | 38 | 87 | 341 | 66 | 97.6 | 34 | 25.03 | 107 | 300 | 50.02 | 37.54 | 355.8175 | 45 | 84.29 | 25.65 | 40.32 | 61 | 70.9 | 60.0075 | 50 | 55.05 | 33.8 | 35.53 | 45 | 34.79 | 77.4 | 49.17 | 81.77 | 80 | 36.04 | 36.38 | 70.2 | 1305 | 51.41 | 26.62 | 58 | 164.205 | 30 | 45 | 31.5 | 6 | 36.29 | 33.75 | 128 | 55.1656 | 58.5 | 82.84 | 108 | 119 | 37.93 | 70.71 | 6 | 1305
12807 | 单垫环 | PN100 | 25 | RJ | HG/T 21547-2016 | S31603(022Cr17Ni12Mo2) | NB/T 47010 | Ⅱ型 | 0.57 | 1 |  | 0 | 31.92 | 68 | 43.97 | 48 | 101 | 341 | 83 | 97.6 | 43 | 31.71 | 135 | 300 | 63.36 | 47.55 | 450.7021 | 49 | 89.55 | 32.49 | 51.07 | 73 | 94.5 | 76.0095 | 62 | 69.72 | 42.8 | 43.17 | 57 | 44.06 | 98.04 | 62.28 | 103.57 | 80 | 45.65 | 46.08 | 72.2 | 1305 | 65.12 | 33.72 | 72 | 175.275 | 38 | 57 | 39.9 | 7 | 45.96 | 42.75 | 128 | 69.8664 | 74.1 | 104.94 | 108 | 142 | 48.04 | 94.28 | 7 | 1305
12808 | 单垫环 | PN100 | 32 | RJ | HG/T 21547-2016 | S31603(022Cr17Ni12Mo2) | NB/T 47010 | Ⅱ型 | 0.76 | 1 |  | 0 | 42.56 | 69.768 | 57.44 | 64 | 125 | 394 | 111 | 146.4 | 58 | 42.28 | 180 | 300 | 84.47 | 63.4 | 231.1293 | 65 | 94.82 | 43.32 | 68.1 | 94 | 119.4 | 75.012 | 80 | 92.97 | 57 | 55.27 | 76 | 58.75 | 120.08 | 78.67 | 108.51 | 80 | 60.87 | 61.45 | 85 | 1479 | 67.83 | 44.95 | 86 | 175.275 | 52 | 76 | 53.2 | 10 | 61.29 | 57 | 128 | 93.1652 | 98.8 | 107.04 | 139 | 174 | 64.05 | 119.12 | 10 | 1479
12809 | 单垫环 | PN100 | 40 | RJ | HG/T 21547-2016 | S31603(022Cr17Ni12Mo2) | NB/T 47010 | Ⅱ型 | 1.04 | 1 |  | 0 | 58.24 | 95.472 | 71.43 | 87 | 159 | 394 | 152 | 156.16 | 79 | 57.86 | 204 | 300 | 115.6 | 86.76 | 316.2822 | 82 | 100.09 | 59.28 | 93.18 | 111 | 174.5 | 102.648 | 107 | 127.22 | 70 | 73.11 | 104 | 80.4 | 164.32 | 111.45 | 148.48 | 83.2 | 83.3 | 84.08 | 116.1 | 1769 | 92.82 | 61.52 | 115 | 193.725 | 69 | 104 | 72.8 | 13 | 83.87 | 78 | 128 | 127.4872 | 108.16 | 146.47 | 334 | 202 | 87.65 | 174.18 | 13 | 1769
12810 | 单垫环 | PN100 | 50 | RJ | HG/T 21547-2016 | S31603(022Cr17Ni12Mo2) | NB/T 47010 | Ⅱ型 | 1.53 | 1 |  | 0 | 85.68 | 140.454 | 104.83 | 128 | 197 | 394 | 223 | 204.96 | 116 | 85.12 | 301 | 300 | 170.06 | 127.63 | 279.1799 | 107 | 110.62 | 87.21 | 137.09 | 150 | 236.2 | 151.011 | 155 | 187.15 | 105 | 104.32 | 153 | 118.27 | 191.25 | 160.62 | 178.72 | 122.4 | 122.54 | 123.7 | 150.2 | 1769 | 101.58 | 90.5 | 173 | 197.415 | 103 | 153 | 107.1 | 18 | 123.38 | 114.75 | 128 | 187.543 | 159.12 | 184.7 | 186 | 221 | 128.95 | 235.7 | 18 | 1769
12811 | 单垫环 | PN100 | 65 | RJ | HG/T 21547-2016 | S31603(022Cr17Ni12Mo2) | NB/T 47010 | Ⅱ型 | 2.33 | 1 |  | 0 | 128.15 | 213.894 | 128.55 | 150 | 280 | 473 | 143 | 290.36 | 177 | 116.78 | 458 | 300 | 258.98 | 194.37 | 425.1563 | 157 | 126.43 | 132.81 | 208.77 | 198 | 363.5 | 229.971 | 203 | 285.01 | 161 | 155.28 | 233 | 180.11 | 205.04 | 242.57 | 272.17 | 186.4 | 186.62 | 188.38 | 181.7 | 1798 | 154.7 | 137.82 | 216 | 208.485 | 157 | 160.2 | 163.1 | 28 | 187.89 | 174.75 | 128 | 285.6085 | 212.03 | 281.28 | 241 | 722 | 196.37 | 362.74 | 28 | 1798
12812 | 单垫环 | PN100 | 80 | RJ | HG/T 21547-2016 | S31603(022Cr17Ni12Mo2) | NB/T 47010 | Ⅱ型 | 2.58 | 1 |  | 0 | 141.9 | 236.844 | 188.75 | 166 | 307 | 525 | 159 | 341.6 | 196 | 129.31 | 393 | 300 | 286.77 | 215.22 | 470.7739 | 174 | 138.28 | 147.06 | 231.17 | 191 | 217.7 | 254.646 | 225 | 315.59 | 182 | 171.21 | 258 | 199.44 | 227.04 | 273.45 | 234.4 | 206.4 | 206.64 | 208.59 | 191.2 | 1392 | 171.3 | 131.48 | 216 | 230.625 | 174 | 177.4 | 180.6 | 38 | 202.27 | 193.5 | 128 | 316.2527 | 234.78 | 238.78 | 334 | 765 | 217.44 | 217.21 | 38 | 1392
12813 | 单垫环 | PN100 | 100 | RJ | HG/T 21547-2016 | S31603(022Cr17Ni12Mo2) | NB/T 47010 | Ⅱ型 | 3.79 | 1 |  | 0 | 208.45 | 347.922 | 230.78 | 244 | 328 | 630 | 233 | 461.16 | 237 | 189.95 | 577 | 300 | 421.26 | 257.34 | 691.5632 | 244 | 173.18 | 216.03 | 328.97 | 280 | 320.1 | 250.7085 | 331 | 463.61 | 247 | 248.28 | 284.25 | 292.97 | 333.52 | 391.09 | 310.28 | 303.2 | 263.53 | 306.42 | 278.3 | 1392 | 251.64 | 193.14 | 312 | 377.5977 | 254 | 260.6 | 265.3 | 59 | 297.14 | 284.25 | 272 | 464.5836 | 344.89 | 308.83 | 354 | 938 | 259.99 | 319.41 | 59 | 1392
12814 | 单垫环 | PN100 | 125 | RJ | HG/T 21547-2016 | S31603(022Cr17Ni12Mo2) | NB/T 47010 | Ⅱ型 | 5.94 | 1 |  | 0 | 326.7 | 545.292 | 235.19 | 382 | 497 | 683 | 365 | 734.44 | 372 | 297.71 | 904 | 300 | 434.51 | 403.33 | 1083.8748 | 366 | 241.66 | 338.58 | 515.59 | 404 | 515.1 | 392.931 | 518 | 478.19 | 383.5 | 385.24 | 445.5 | 459.17 | 445.5 | 492.84 | 486.3 | 386.1 | 413.03 | 355.51 | 432.4 | 1537 | 394.38 | 302.7 | 504 | 591.8022 | 399 | 408.4 | 415.8 | 82 | 465.7 | 445.5 | 272 | 479.1942 | 463.32 | 484.03 | 642 | 1234 | 407.48 | 514.04 | 82 | 1537
12815 | 单垫环 | PN100 | 150 | RJ | HG/T 21547-2016 | S31603(022Cr17Ni12Mo2) | NB/T 47010 | Ⅱ型 | 8.88 | 1 |  | 0 | 488.4 | 815.184 | 508.63 | 571 | 727 | 788 | 546 | 1093.12 | 556 | 445.06 | 1352 | 453 | 649.57 | 602.95 | 1620.338 | 547 | 338.46 | 506.16 | 770.78 | 604 | 781.5 | 587.412 | 775 | 714.87 | 578.5 | 572.52 | 666 | 670.45 | 577.2 | 699.52 | 726.99 | 577.2 | 617.46 | 531.47 | 623.4 | 1488.18 | 589.58 | 452.52 | 672 | 884.7144 | 597 | 610.5 | 621.6 | 126 | 696.19 | 666 | 568 | 716.3712 | 692.64 | 714.66 | 851 | 1610 | 609.17 | 779.86 | 126 | 1620.338
12816 | 单垫环 | PN100 | 200 | RJ | HG/T 21547-2016 | S31603(022Cr17Ni12Mo2) | NB/T 47010 | Ⅱ型 | 14.7 | 1 |  | 0 | 808.5 | 1349.46 | 783.99 | 890 | 1188 | 1005 | 904 | 1601.86 | 921 | 736.76 | 2238 | 822 | 1075.31 | 998.13 | 1341.1582 | 884 | 681.53 | 837.9 | 1275.96 | 1000 | 1264.1 | 972.405 | 1283 | 1183.4 | 955.5 | 943.25 | 1102.5 | 1109.86 | 955.5 | 1135.13 | 1144.77 | 955.5 | 987.84 | 879.8 | 1031.9 | 1809.16 | 976 | 749.11 | 1200 | 1464.561 | 988 | 955.5 | 926.1 | 237 | 1119.55 | 1102.5 | 941 | 1185.8851 | 1146.6 | 1153.48 | 1565 | 1775 | 1008.42 | 1261.52 | 237 | 2238
12817 | 单垫环 | PN100 | 250 | RJ | HG/T 21547-2016 | S31603(022Cr17Ni12Mo2) | NB/T 47010 | Ⅱ型 | 23.43 | 1 |  | 0 | 1288.65 | 2150.874 | 1384.63 | 1418 | 1673 | 1715 | 1441 | 2498.56 | 1468 | 1174.3 | 2876 | 1375 | 1713.9 | 1590.9 | 2137.6419 | 1410 | 1096.37 | 1335.51 | 2033.72 | 1593 | 1840.2 | 1549.8945 | 2044 | 1886.2 | 1521 | 1499.35 | 1757.25 | 1768.99 | 1457.346 | 1675.69 | 1707.65 | 1522.95 | 1574.5 | 1402.29 | 1644.8 | 1546.54 | 1555.63 | 1204.23 | 1944 | 2334.3309 | 1575 | 1523 | 1476.09 | 519 | 1784.43 | 1757.25 | 1500 | 1890.161 | 1827.54 | 1767.79 | 3805 | 2310 | 1607.3 | 1836.49 | 519 | 3805
12818 | 单垫环 | PN100 | 300 | RJ | HG/T 21547-2016 | S31603(022Cr17Ni12Mo2) | NB/T 47010 | Ⅱ型 | 37.63 | 1 |  | 0 | 2069.65 | 3454.434 | 2289.44 | 2277 | 2663 | 2793 | 2314 | 3949.14 | 2358 | 1885.99 | 4619 | 2247 | 2752.63 | 2555.08 | 3433.1825 | 2102 | 1801.6 | 2144.91 | 3266.28 | 2335 | 2947.2 | 2489.2245 | 3283 | 3029.35 | 2256 | 2403.89 | 2822.25 | 2841.1 | 2340.586 | 2511.93 | 2742.59 | 2445.95 | 2528.74 | 2252.16 | 2641.6 | 1314 | 2498.43 | 1934.06 | 2831 | 3749.0769 | 2529 | 2446 | 2370.69 | 882 | 2865.9 | 2822.25 | 2408 | 3035.7116 | 2935.14 | 2839.18 | 3473 | 3747 | 2581.42 | 2941.14 | 882 | 4619
12819 | 单垫环 | PN100 | 350 | RJ | HG/T 21547-2016 | S31603(022Cr17Ni12Mo2) | NB/T 47010 | Ⅱ型 | 57.1 | 1 |  | 0 | 3140.5 | 5241.78 | 3401.68 | 3455 | 4021 | 4067 | 3512 | 5630.3 | 3577 | 2861.82 | 7010 | 3241 | 4176.87 | 3877.09 | 5209.5328 | 3108 | 2803.15 | 3254.7 | 4956.28 | 3543 | 4141.2 | 3537.345 | 4982 | 4596.75 | 3311.8 | 3644.13 | 4282.5 | 4311.11 | 3551.62 | 3866.47 | 4161.63 | 3711.5 | 3837.12 | 3417.44 | 4008.4 | 1314 | 3155.89 | 2934.76 | 4014 | 5688.873 | 3837 | 3711.5 | 3597.3 | 1091 | 4348.74 | 4282.5 | 3654 | 4606.4032 | 4453.8 | 4193.31 | 4303 | 5375 | 3917.06 | 4132.73 | 1091 | 7010
12820 | 单垫环 | PN100 | 400 | RJ | HG/T 21547-2016 | S31603(022Cr17Ni12Mo2) | NB/T 47010 | Ⅱ型 | 77.31 | 1 |  | 0 | 4252.05 | 7097.058 | 3868.14 | 4678 | 5430 | 5611 | 4755 | 7533.5 | 4843 | 3874.73 | 9491 | 4540 | 5655.23 | 5249.35 | 7053.3972 | 4208 | 4254.45 | 4406.67 | 6710.51 | 4797 | 5578 | 4789.3545 | 6746 | 6223.72 | 4483.4 | 4931.51 | 5798.25 | 5836.99 | 4808.682 | 4969.81 | 5325.85 | 5025.15 | 5195.23 | 4627 | 5427.1 | 1489.2 | 4102.63 | 3973.49 | 5040 | 7702.3953 | 5196 | 5025.2 | 4870.53 | 1705 | 5887.93 | 5798.25 | 4948 | 6236.7898 | 6030.18 | 5444.17 | 5845 | 7602 | 5303.47 | 5566.58 | 1489.2 | 9491
12821 | 单垫环 | PN20(CL150) | 25 | RJ | HG/T 21547-2016 | S31603(022Cr17Ni12Mo2) | NB/T 47010 | Ⅱ型 | 0.4 | 1 |  | 0 | 22.4 | 68 | 21.5 | 34 | 84 | 263 | 58 | 97.6 | 30 | 21.17 | 95 | 300 | 44.46 | 33.37 | 316.2822 | 46 | 36.87 | 22.8 | 35.84 | 59 | 48.5 | 53.34 | 45 | 48.93 | 30 | 32.34 | 40 | 30.92 | 63.2 | 42.61 | 72.68 | 80 | 32.04 | 32.34 | 58.4 | 1781.2 | 74.31 | 23.66 | 32 | 167.895 | 27 | 43.2 | 28 | 19 | 32.26 | 30 | 128 | 49.0328 | 52 | 73.64 | 108 | 124 | 33.71 | 48.41 | 19 | 1781.2
12822 | 单垫环 | PN20(CL150) | 32 | RJ | HG/T 21547-2016 | S31603(022Cr17Ni12Mo2) | NB/T 47010 | Ⅱ型 | 0.47 | 1 |  | 0 | 26.32 | 68 | 38.26 | 40 | 93 | 315 | 69 | 97.6 | 36 | 24.88 | 112 | 300 | 52.24 | 39.21 | 185.8158 | 44 | 36.87 | 26.79 | 42.11 | 67 | 59.1 | 46.389 | 52 | 57.49 | 35.3 | 36.8 | 47 | 36.33 | 74.26 | 52.45 | 67.1 | 80 | 37.64 | 38 | 64.4 | 1781.2 | 87.21 | 27.8 | 40 | 171.585 | 31 | 50.8 | 32.9 | 20 | 37.9 | 35.25 | 128 | 57.6107 | 61.1 | 66.19 | 108 | 147 | 39.61 | 58.97 | 20 | 1781.2
12823 | 单垫环 | PN20(CL150) | 40 | RJ | HG/T 21547-2016 | S31603(022Cr17Ni12Mo2) | NB/T 47010 | Ⅱ型 | 0.56 | 1 |  | 0 | 31.36 | 68 | 40.84 | 47 | 104 | 315 | 82 | 97.6 | 43 | 29.64 | 110 | 300 | 62.24 | 46.72 | 221.3975 | 48 | 39.51 | 31.92 | 50.18 | 69 | 78.7 | 55.272 | 61 | 68.5 | 42 | 42.53 | 56 | 43.29 | 75.6 | 65.56 | 79.95 | 80 | 44.85 | 45.28 | 65.5 | 1810.4 | 92.87 | 33.12 | 55 | 180.81 | 38 | 60.5 | 39.2 | 20 | 45.16 | 42 | 128 | 68.6439 | 58.24 | 78.87 | 239 | 175 | 47.2 | 78.53 | 20 | 1810.4
12824 | 单垫环 | PN20(CL150) | 50 | RJ | HG/T 21547-2016 | S31603(022Cr17Ni12Mo2) | NB/T 47010 | Ⅱ型 | 0.74 | 1 |  | 0 | 41.44 | 68 | 59.47 | 62 | 116 | 315 | 108 | 146.4 | 56 | 39.17 | 145 | 300 | 82.25 | 61.73 | 292.561 | 64 | 42.14 | 42.18 | 66.3 | 83 | 119.4 | 73.038 | 78 | 90.52 | 55.5 | 54 | 74 | 57.2 | 99.9 | 95.06 | 86.44 | 80 | 59.27 | 59.83 | 67.3 | 1401.6 | 113.14 | 43.77 | 81 | 190.035 | 49 | 79.9 | 51.8 | 23 | 59.67 | 55.5 | 128 | 90.7101 | 76.96 | 89.33 | 134 | 192 | 62.37 | 119.12 | 23 | 1401.6
12825 | 单垫环 | PN20(CL150) | 65 | RJ | HG/T 21547-2016 | S31603(022Cr17Ni12Mo2) | NB/T 47010 | Ⅱ型 | 1.03 | 1 |  | 0 | 56.65 | 94.554 | 59.42 | 67 | 147 | 368 | 63 | 165.92 | 78 | 54.52 | 202 | 300 | 114.48 | 85.92 | 407.2133 | 81 | 47.41 | 58.71 | 92.29 | 101 | 173.2 | 101.661 | 90 | 125.99 | 70 | 72.47 | 103 | 79.62 | 139.05 | 134.4 | 120.32 | 82.4 | 82.5 | 83.28 | 75.7 | 1401.6 | 151.01 | 60.92 | 130 | 201.105 | 69 | 80.3 | 72.1 | 24 | 83.06 | 77.25 | 128 | 126.2546 | 93.73 | 124.34 | 141 | 323 | 86.81 | 172.81 | 24 | 1401.6
12826 | 单垫环 | PN20(CL150) | 80 | RJ | HG/T 21547-2016 | S31603(022Cr17Ni12Mo2) | NB/T 47010 | Ⅱ型 | 1.23 | 1 |  | 0 | 67.65 | 112.914 | 78.39 | 80 | 169 | 368 | 76 | 170.8 | 94 | 65.1 | 187 | 300 | 136.71 | 102.61 | 224.4387 | 88 | 63.21 | 70.11 | 110.21 | 105 | 109.6 | 121.401 | 107 | 150.46 | 84 | 85.21 | 123 | 95.08 | 116.85 | 158.98 | 111.75 | 98.4 | 98.51 | 99.45 | 90.4 | 1547.6 | 153.2 | 62.68 | 125 | 214.02 | 83 | 95.9 | 86.1 | 29 | 96.43 | 92.25 | 128 | 150.776 | 111.93 | 113.84 | 215 | 368 | 103.66 | 109.34 | 29 | 1547.6
12827 | 单垫环 | PN20(CL150) | 100 | RJ | HG/T 21547-2016 | S31603(022Cr17Ni12Mo2) | NB/T 47010 | Ⅱ型 | 2.04 | 1 |  | 0 | 112.2 | 187.272 | 162.39 | 132 | 199 | 446 | 125 | 281.82 | 128 | 107.97 | 311 | 300 | 226.75 | 138.52 | 372.2398 | 143 | 91.66 | 116.28 | 177.07 | 174 | 106.9 | 134.946 | 178 | 249.54 | 140 | 136.81 | 153 | 157.7 | 155.04 | 267.09 | 167.01 | 163.2 | 141.85 | 164.93 | 149.9 | 1489.71 | 238.77 | 103.96 | 180 | 203.2452 | 137 | 159.1 | 142.8 | 52 | 159.94 | 153 | 272 | 250.064 | 185.64 | 166.23 | 263 | 539 | 139.94 | 106.72 | 52 | 1489.71
12828 | 单垫环 | PN20(CL150) | 125 | RJ | HG/T 21547-2016 | S31603(022Cr17Ni12Mo2) | NB/T 47010 | Ⅱ型 | 2.47 | 1 |  | 0 | 135.85 | 226.746 | 226.22 | 159 | 234 | 525 | 152 | 341.6 | 155 | 130.73 | 376 | 300 | 180.68 | 167.71 | 450.7021 | 166 | 111.94 | 140.79 | 214.4 | 194 | 229.6 | 163.3905 | 216 | 198.84 | 175 | 164.2 | 185.25 | 190.94 | 187.72 | 263.91 | 202.22 | 197.6 | 171.75 | 147.83 | 181.5 | 1489.71 | 231.25 | 125.87 | 230 | 246.0861 | 166 | 192.7 | 172.9 | 57 | 193.65 | 185.25 | 272 | 199.2576 | 192.66 | 201.27 | 380 | 612 | 169.44 | 229.15 | 57 | 1489.71
12829 | 单垫环 | PN20(CL150) | 150 | RJ | HG/T 21547-2016 | S31603(022Cr17Ni12Mo2) | NB/T 47010 | Ⅱ型 | 2.97 | 1 |  | 0 | 163.35 | 272.646 | 321.91 | 191 | 275 | 604 | 183 | 427 | 186 | 157.19 | 452 | 300 | 217.26 | 201.66 | 541.9374 | 200 | 150.79 | 169.29 | 257.8 | 233 | 275.6 | 196.4655 | 259 | 239.1 | 195 | 196.05 | 222.75 | 224.24 | 201.96 | 311.61 | 243.15 | 237.6 | 206.51 | 177.75 | 218.1 | 1811.02 | 287.58 | 151.35 | 290 | 295.9011 | 199 | 231.7 | 207.9 | 78 | 232.85 | 222.75 | 272 | 239.6021 | 231.66 | 239.03 | 432 | 635 | 203.74 | 275.01 | 78 | 1811.02
12830 | 单垫环 | PN20(CL150) | 200 | RJ | HG/T 21547-2016 | S31603(022Cr17Ni12Mo2) | NB/T 47010 | Ⅱ型 | 4.6 | 1 |  | 0 | 253 | 422.28 | 545.52 | 279 | 414 | 613 | 283 | 512.4 | 288 | 230.55 | 700 | 300 | 336.49 | 312.34 | 475.6398 | 283 | 244.3 | 262.2 | 399.28 | 361 | 417.6 | 304.29 | 401 | 370.32 | 299 | 299.88 | 345 | 347.3 | 312.8 | 489.67 | 358.23 | 368 | 309.12 | 275.31 | 337.9 | 1811.02 | 352.49 | 234.42 | 482 | 458.298 | 309 | 320.2 | 289.8 | 117 | 350.34 | 345 | 294 | 371.0977 | 358.8 | 360.95 | 777 | 685 | 315.56 | 416.73 | 117 | 1811.02
12831 | 单垫环 | PN20(CL150) | 250 | RJ | HG/T 21547-2016 | S31603(022Cr17Ni12Mo2) | NB/T 47010 | Ⅱ型 | 6.78 | 1 |  | 0 | 372.9 | 622.404 | 952.34 | 411 | 532 | 686 | 417 | 888.16 | 425 | 339.81 | 832 | 459 | 495.96 | 460.36 | 701.0517 | 418 | 357.56 | 386.46 | 588.5 | 532 | 564.2 | 448.497 | 592 | 545.81 | 442 | 438.75 | 508.5 | 511.89 | 461.04 | 677.27 | 494.15 | 440.7 | 455.62 | 405.78 | 498 | 1548.13 | 519.54 | 348.47 | 679 | 675.4914 | 456 | 471.9 | 427.14 | 189 | 516.36 | 508.5 | 434 | 546.9562 | 528.84 | 511.55 | 1106 | 857 | 465.11 | 563.03 | 189 | 1548.13
12832 | 单垫环 | PN20(CL150) | 300 | RJ | HG/T 21547-2016 | S31603(022Cr17Ni12Mo2) | NB/T 47010 | Ⅱ型 | 12.65 | 1 |  | 0 | 695.75 | 1161.27 | 1605.43 | 766 | 958 | 1176 | 778 | 1427.4 | 793 | 634.01 | 1553 | 860 | 925.35 | 858.94 | 1308.0094 | 761 | 543.91 | 721.05 | 1098.02 | 905 | 1032.7 | 836.7975 | 1104 | 1018.37 | 825.5 | 812.67 | 948.75 | 955.09 | 860.2 | 1112.88 | 921.97 | 822.25 | 850.08 | 757.1 | 929.1 | 1548.13 | 969.34 | 650.17 | 1032 | 1260.3195 | 850 | 880.4 | 796.95 | 312 | 963.42 | 948.75 | 810 | 1020.5086 | 986.7 | 954.44 | 1190 | 1412 | 867.79 | 1030.62 | 312 | 1605.43
12833 | 单垫环 | PN20(CL150) | 350 | RJ | HG/T 21547-2016 | S31603(022Cr17Ni12Mo2) | NB/T 47010 | Ⅱ型 | 12.17 | 1 |  | 0 | 669.35 | 1117.206 | 1952.42 | 737 | 923 | 1176 | 748 | 1372.5 | 762 | 609.95 | 1494 | 907 | 890.24 | 826.34 | 1258.3774 | 732 | 625.56 | 693.69 | 1056.36 | 835 | 995 | 753.9315 | 1062 | 979.73 | 793 | 782.09 | 912.75 | 918.85 | 827.56 | 1055.65 | 886.99 | 791.05 | 817.82 | 728.37 | 854.4 | 1289.2 | 932.56 | 625.5 | 1349 | 1212.4971 | 818 | 847 | 766.71 | 378 | 926.87 | 912.75 | 779 | 981.7874 | 949.26 | 893.74 | 1194 | 1553 | 834.86 | 992.96 | 378 | 1952.42
12834 | 单垫环 | PN20(CL150) | 400 | RJ | HG/T 21547-2016 | S31603(022Cr17Ni12Mo2) | NB/T 47010 | Ⅱ型 | 17.03 | 1 |  | 0 | 936.65 | 1563.354 | 2818.22 | 1031 | 1275 | 1666 | 1047 | 1823.9 | 1067 | 853.53 | 2091 | 1328 | 1245.74 | 1156.34 | 1760.9011 | 1025 | 864.59 | 970.71 | 1478.2 | 1169 | 1341.8 | 1055.0085 | 1486 | 1370.97 | 1105 | 1091.67 | 1277.25 | 1285.79 | 1158.04 | 1379.97 | 1173.19 | 1106.95 | 1144.42 | 1019.25 | 1195.5 | 1347.8 | 1330.96 | 875.29 | 1757 | 1696.6989 | 1145 | 1185.3 | 1072.89 | 572 | 1297 | 1277.25 | 1090 | 1373.849 | 1328.34 | 1199.25 | 1551 | 2292 | 1168.26 | 1339.08 | 572 | 2818.22
12835 | 单垫环 | PN20(CL150) | 450 | RJ | HG/T 21547-2016 | S31603(022Cr17Ni12Mo2) | NB/T 47010 | Ⅱ型 | 24.4 | 1 |  | 0 | 1342 | 2239.92 | 3690.4 | 1344 | 1810 | 2401 | 1501 | 2657.16 | 1529 | 1222.91 | 2995 | 1879 | 1784.86 | 1656.76 | 2522.9588 | 1468 | 1262.97 | 1390.8 | 2117.92 | 1674 | 2052 | 1511.58 | 2129 | 1964.28 | 1586 | 1561.14 | 1830 | 1741.87 | 1659.2 | 2031.8 | 1680.91 | 1586 | 1639.68 | 1460.34 | 1649.4 | 1289.2 | 1942.63 | 1254.08 | 2066 | 2430.972 | 1640 | 1610.4 | 1537.2 | 682 | 1858.3 | 1830 | 1562 | 1968.405 | 1903.2 | 1693.7 | 2176 | 3203 | 1673.84 | 2047.83 | 682 | 3690.4
12836 | 单垫环 | PN20(CL150) | 500 | RJ | HG/T 21547-2016 | S31603(022Cr17Ni12Mo2) | NB/T 47010 | Ⅱ型 | 28.37 | 1 |  | 0 | 1560.35 | 2604.366 | 4961.58 | 1562 | 2098 | 2891 | 1745 | 3060.98 | 1777 | 1421.89 | 3483 | 2327 | 2075.27 | 1926.32 | 2933.4566 | 1585 | 1519.12 | 1617.09 | 2462.52 | 1947 | 2367.3 | 1757.5215 | 2475 | 2283.88 | 1846 | 1814.03 | 2127.75 | 2025.28 | 1929.16 | 2311.62 | 1954.4 | 1844.05 | 1906.46 | 1697.94 | 1917.8 | 1728.7 | 2228.27 | 1458.13 | 2633 | 2826.5031 | 1906 | 1872.4 | 1787.31 | 1045 | 2160.66 | 2127.75 | 1816 | 2288.6761 | 2212.86 | 1969.28 | 2442 | 4043 | 1946.18 | 2362.46 | 1045 | 4961.58
12837 | 单垫环 | PN20(CL150) | 600 | RJ | HG/T 21547-2016 | S31603(022Cr17Ni12Mo2) | NB/T 47010 | Ⅱ型 | 44.57 | 1 |  | 0 | 2451.35 | 4091.526 | 7650.58 | 2454 | 3273 | 4778 | 2741 | 4599.4 | 2792 | 2233.82 | 5471 | 3888 | 3260.3 | 3026.3 | 4608.5358 | 2490 | 2238.84 | 2540.49 | 3868.68 | 3058 | 3572.6 | 2761.1115 | 3889 | 3588.04 | 2676 | 2845.97 | 3342.75 | 3181.76 | 3030.76 | 3688.41 | 3070.41 | 2897.05 | 2995.1 | 2667.51 | 3012.9 | 1787.3 | 2396.44 | 2290.76 | 3780 | 4440.5091 | 2995 | 2941.6 | 2807.91 | 1665 | 3394.45 | 3342.75 | 2852 | 3595.5749 | 3476.46 | 3093.78 | 3455 | 6842 | 3057.5 | 3565.3 | 1665 | 7650.58
12838 | 单垫环 | PN50(CL300) | 15 | RJ | HG/T 21547-2016 | S31603(022Cr17Ni12Mo2) | NB/T 47010 | Ⅱ型 | 0.24 | 1 |  | 0 | 13.44 | 68 | 17.64 | 21 | 64 | 315 | 40 | 97.6 | 18 | 12.7 | 57 | 300 | 26.68 | 20.02 | 189.7693 | 38 | 47.41 | 13.68 | 21.5 | 42 | 36.8 | 32.004 | 30 | 29.36 | 30 | 22.15 | 29 | 18.55 | 37.92 | 26.22 | 43.61 | 80 | 19.22 | 19.4 | 50.6 | 1728.7 | 49.37 | 14.2 | 26 | 160.515 | 16 | 25.9 | 16.8 | 23 | 19.35 | 18 | 128 | 29.4217 | 31.2 | 44.18 | 108 | 99 | 20.23 | 36.68 | 12.7 | 1728.7
12839 | 单垫环 | PN50(CL300) | 20 | RJ | HG/T 21547-2016 | S31603(022Cr17Ni12Mo2) | NB/T 47010 | Ⅱ型 | 0.39 | 1 |  | 0 | 21.84 | 68 | 27.34 | 33 | 83 | 315 | 57 | 97.6 | 30 | 20.64 | 93 | 300 | 43.35 | 32.53 | 308.3751 | 45 | 47.41 | 22.23 | 34.94 | 62 | 56.4 | 52.0065 | 44 | 47.71 | 30 | 31.7 | 39 | 30.15 | 61.62 | 42.61 | 70.87 | 80 | 31.24 | 31.53 | 67.3 | 1494.3 | 80.22 | 23.07 | 40 | 160.515 | 26 | 42.1 | 27.3 | 34 | 31.45 | 29.25 | 128 | 47.8102 | 50.7 | 71.8 | 108 | 119 | 32.87 | 56.33 | 20.64 | 1494.3
12840 | 单垫环 | PN50(CL300) | 25 | RJ | HG/T 21547-2016 | S31603(022Cr17Ni12Mo2) | NB/T 47010 | Ⅱ型 | 0.45 | 1 |  | 0 | 25.2 | 68 | 36.27 | 38 | 90 | 315 | 66 | 97.6 | 34 | 23.82 | 107 | 300 | 50.02 | 37.54 | 355.8175 | 45 | 52.68 | 25.65 | 40.32 | 68 | 66.9 | 60.0075 | 50 | 55.05 | 33.8 | 35.53 | 45 | 34.79 | 71.1 | 49.17 | 81.77 | 80 | 36.04 | 36.38 | 65.7 | 1494.3 | 92.56 | 26.62 | 52 | 171.585 | 30 | 48.6 | 31.5 | 35 | 36.29 | 33.75 | 128 | 55.1656 | 58.5 | 82.84 | 108 | 142 | 37.93 | 66.8 | 23.82 | 1494.3
12841 | 单垫环 | PN50(CL300) | 32 | RJ | HG/T 21547-2016 | S31603(022Cr17Ni12Mo2) | NB/T 47010 | Ⅱ型 | 0.57 | 1 |  | 0 | 31.92 | 68 | 43.99 | 48 | 106 | 368 | 83 | 97.6 | 43 | 30.17 | 135 | 300 | 63.36 | 47.55 | 173.347 | 49 | 57.95 | 32.49 | 51.07 | 83 | 87.9 | 56.259 | 62 | 69.72 | 42.8 | 43.17 | 57 | 44.06 | 90.06 | 62.28 | 81.38 | 80 | 45.65 | 46.08 | 70.6 | 1494.3 | 72.58 | 33.72 | 66 | 173.43 | 38 | 61.6 | 39.9 | 36 | 45.96 | 42.75 | 128 | 69.8664 | 74.1 | 80.28 | 108 | 174 | 48.04 | 87.73 | 30.17 | 1494.3
12842 | 单垫环 | PN50(CL300) | 40 | RJ | HG/T 21547-2016 | S31603(022Cr17Ni12Mo2) | NB/T 47010 | Ⅱ型 | 0.72 | 1 |  | 0 | 40.32 | 68 | 52.39 | 60 | 125 | 368 | 105 | 146.4 | 55 | 38.11 | 141 | 300 | 80.03 | 60.06 | 218.9646 | 62 | 63.21 | 41.04 | 64.51 | 90 | 111.5 | 71.064 | 76 | 88.07 | 54 | 52.72 | 72 | 55.66 | 97.2 | 81.95 | 102.8 | 80 | 57.67 | 58.21 | 71.9 | 1323 | 85.44 | 42.59 | 92 | 184.5 | 48 | 77.8 | 50.4 | 44 | 58.06 | 54 | 128 | 88.2549 | 74.88 | 101.4 | 287 | 202 | 60.68 | 111.3 | 38.11 | 1323
12843 | 单垫环 | PN50(CL300) | 50 | RJ | HG/T 21547-2016 | S31603(022Cr17Ni12Mo2) | NB/T 47010 | Ⅱ型 | 1.18 | 1 |  | 0 | 66.08 | 108.324 | 81.88 | 99 | 165 | 368 | 172 | 153.72 | 90 | 62.45 | 232 | 300 | 131.16 | 98.44 | 215.3152 | 85 | 68.48 | 67.26 | 105.73 | 136 | 169.2 | 116.466 | 121 | 144.34 | 84 | 82.03 | 118 | 91.22 | 159.3 | 131.12 | 137.84 | 94.4 | 94.51 | 95.4 | 128.6 | 1793.4 | 140.02 | 69.8 | 104 | 201.105 | 80 | 127.4 | 82.6 | 62 | 95.16 | 88.5 | 128 | 144.6431 | 122.72 | 142.45 | 155 | 221 | 99.45 | 168.9 | 62 | 1793.4
12844 | 单垫环 | PN50(CL300) | 65 | RJ | HG/T 21547-2016 | S31603(022Cr17Ni12Mo2) | NB/T 47010 | Ⅱ型 | 1.6 | 1 |  | 0 | 88 | 146.88 | 119.2 | 103 | 210 | 420 | 98 | 204.96 | 122 | 84.68 | 314 | 300 | 177.84 | 133.47 | 291.9528 | 112 | 73.75 | 91.2 | 143.36 | 160 | 238.8 | 157.92 | 140 | 195.72 | 112 | 108.78 | 160 | 123.68 | 216 | 180.29 | 186.9 | 128 | 128.15 | 129.36 | 117.5 | 1411.2 | 145.16 | 94.64 | 156 | 204.795 | 108 | 124.8 | 112 | 81 | 129.02 | 120 | 160 | 196.131 | 145.6 | 193.15 | 181 | 489 | 134.85 | 238.34 | 73.75 | 1411.2
12845 | 单垫环 | PN50(CL300) | 80 | RJ | HG/T 21547-2016 | S31603(022Cr17Ni12Mo2) | NB/T 47010 | Ⅱ型 | 2.19 | 1 |  | 0 | 120.45 | 201.042 | 136.27 | 141 | 276 | 473 | 135 | 281.82 | 167 | 115.91 | 333 | 300 | 243.42 | 182.69 | 399.6104 | 147 | 82.97 | 124.83 | 196.22 | 181 | 179.4 | 216.153 | 191 | 267.89 | 154 | 146.36 | 219 | 169.29 | 208.05 | 235.29 | 198.97 | 175.2 | 175.4 | 177.06 | 160.8 | 1298 | 198.69 | 111.6 | 197 | 221.4 | 147 | 170.8 | 153.3 | 89 | 171.7 | 164.25 | 160 | 268.4526 | 199.29 | 202.69 | 261 | 626 | 184.57 | 179.07 | 82.97 | 1298
12846 | 单垫环 | PN50(CL300) | 100 | RJ | HG/T 21547-2016 | S31603(022Cr17Ni12Mo2) | NB/T 47010 | Ⅱ型 | 3.18 | 1 |  | 0 | 174.9 | 291.924 | 215.54 | 205 | 292 | 525 | 196 | 392.84 | 199 | 168.31 | 484 | 300 | 353.46 | 215.92 | 580.2562 | 214 | 107.99 | 181.26 | 276.02 | 263 | 255.8 | 210.357 | 277 | 388.99 | 208 | 209.43 | 238.5 | 245.82 | 241.68 | 352.95 | 260.34 | 254.4 | 221.12 | 257.1 | 233.6 | 1357 | 277.96 | 162.05 | 290 | 316.8234 | 214 | 248 | 222.6 | 135 | 249.31 | 238.5 | 272 | 389.8069 | 289.38 | 259.13 | 284 | 795 | 218.15 | 255.26 | 107.99 | 1357
12847 | 单垫环 | PN50(CL300) | 125 | RJ | HG/T 21547-2016 | S31603(022Cr17Ni12Mo2) | NB/T 47010 | Ⅱ型 | 4.53 | 1 |  | 0 | 249.15 | 415.854 | 358.31 | 291 | 402 | 604 | 279 | 580.72 | 284 | 227.04 | 690 | 300 | 331.37 | 307.59 | 826.5914 | 279 | 159.35 | 258.21 | 393.2 | 344 | 392.9 | 299.6595 | 395 | 364.68 | 292.5 | 295.42 | 339.75 | 350.17 | 344.28 | 410.18 | 370.87 | 362.4 | 314.99 | 271.12 | 332.7 | 1357 | 382.9 | 230.85 | 394 | 451.3239 | 305 | 353.3 | 317.1 | 208 | 355.15 | 339.75 | 272 | 365.4458 | 353.34 | 369.13 | 559 | 971 | 310.76 | 392.08 | 159.35 | 1357
12848 | 单垫环 | PN50(CL300) | 150 | RJ | HG/T 21547-2016 | S31603(022Cr17Ni12Mo2) | NB/T 47010 | Ⅱ型 | 6.19 | 1 |  | 0 | 340.45 | 568.242 | 502.76 | 398 | 537 | 656 | 381 | 785.68 | 388 | 310.24 | 942 | 319 | 452.8 | 420.3 | 1129.4924 | 381 | 221.25 | 352.83 | 537.29 | 470 | 538.4 | 409.4685 | 540 | 498.32 | 403 | 401.16 | 464.25 | 467.35 | 420.92 | 531 | 506.77 | 402.35 | 430.41 | 370.47 | 454.6 | 1357 | 523.21 | 315.44 | 499 | 616.7097 | 416 | 482.8 | 433.3 | 228 | 485.3 | 464.25 | 396 | 499.3665 | 482.82 | 498.17 | 674 | 1192 | 424.63 | 537.31 | 221.25 | 1357
12849 | 单垫环 | PN50(CL300) | 200 | RJ | HG/T 21547-2016 | S31603(022Cr17Ni12Mo2) | NB/T 47010 | Ⅱ型 | 10.22 | 1 |  | 0 | 562.1 | 938.196 | 961.37 | 619 | 871 | 711 | 629 | 1166.32 | 640 | 512.22 | 1556 | 575 | 747.59 | 693.94 | 932.4243 | 630 | 365.46 | 582.54 | 887.1 | 777 | 888.2 | 676.053 | 892 | 822.75 | 663 | 657.87 | 766.5 | 771.62 | 694.96 | 874.41 | 795.88 | 664.3 | 686.78 | 611.67 | 750.8 | 1740.5 | 863.84 | 520.81 | 773 | 1018.2186 | 687 | 711.3 | 643.86 | 446 | 778.36 | 766.5 | 654 | 824.4778 | 797.16 | 801.94 | 1245 | 1291 | 701.09 | 886.36 | 365.46 | 1740.5
12850 | 单垫环 | PN50(CL300) | 250 | RJ | HG/T 21547-2016 | S31603(022Cr17Ni12Mo2) | NB/T 47010 | Ⅱ型 | 14.54 | 1 |  | 0 | 799.7 | 1334.772 | 1518.4 | 880 | 1095 | 1201 | 894 | 1586 | 911 | 728.74 | 1785 | 894 | 1063.6 | 987.27 | 1326.5605 | 875 | 543.91 | 828.78 | 1262.07 | 1105 | 630.5 | 961.821 | 1269 | 1170.52 | 942.5 | 933.06 | 1090.5 | 1097.78 | 988.72 | 1166.94 | 1059.72 | 945.1 | 977.09 | 870.22 | 1020.8 | 1799.5 | 1132.45 | 747.31 | 1118 | 1448.6202 | 977 | 1012 | 916.02 | 629 | 1107.37 | 1090.5 | 931 | 1172.9781 | 1134.12 | 1097.04 | 1949 | 1586 | 997.44 | 629.18 | 543.91 | 1949
12851 | 单垫环 | PN50(CL300) | 300 | RJ | HG/T 21547-2016 | S31603(022Cr17Ni12Mo2) | NB/T 47010 | Ⅱ型 | 20.34 | 1 |  | 0 | 1118.7 | 1867.212 | 2388.8 | 1231 | 1515 | 1666 | 1251 | 2188.68 | 1274 | 1019.43 | 2497 | 1337 | 1487.87 | 1381.09 | 1855.725 | 1224 | 803.35 | 1159.38 | 1765.51 | 1411 | 1583.9 | 1345.491 | 1775 | 1637.44 | 1319.5 | 1302.52 | 1525.5 | 1535.69 | 1383.12 | 1538.96 | 1482.44 | 1322.1 | 1366.85 | 1217.35 | 1427.9 | 1799.5 | 1195.01 | 1045.41 | 1656 | 2026.4742 | 1366 | 1415.7 | 1281.42 | 893 | 1549.09 | 1525.5 | 1302 | 1640.8786 | 1586.52 | 1534.65 | 1909 | 2416 | 1395.32 | 1580.64 | 803.35 | 2497
12852 | 单垫环 | PN50(CL300) | 350 | RJ | HG/T 21547-2016 | S31603(022Cr17Ni12Mo2) | NB/T 47010 | Ⅱ型 | 26.48 | 1 |  | 0 | 1456.4 | 2430.864 | 3187.22 | 1603 | 1961 | 2151 | 1629 | 2831.62 | 1659 | 1327.16 | 3251 | 1763 | 1937.01 | 1797.99 | 2415.9094 | 1479 | 957.43 | 1509.36 | 2298.46 | 1856 | 2073.2 | 1640.436 | 2311 | 2131.73 | 1722.5 | 1693.64 | 1986 | 1999.27 | 1800.64 | 1923.69 | 1929.95 | 1721.2 | 1779.46 | 1584.83 | 1858.9 | 1799.5 | 1555.74 | 1360.99 | 2242 | 2638.2024 | 1780 | 1843 | 1668.24 | 1471 | 2016.72 | 1986 | 1695 | 2136.2066 | 2065.44 | 1944.64 | 1988 | 3168 | 1816.53 | 2068.96 | 957.43 | 3251
12853 | 单垫环 | PN50(CL300) | 400 | RJ | HG/T 21547-2016 | S31603(022Cr17Ni12Mo2) | NB/T 47010 | Ⅱ型 | 33.38 | 1 |  | 0 | 1835.9 | 3064.284 | 4507.68 | 2020 | 2461 | 2965 | 2053 | 3441.62 | 2091 | 1672.99 | 4098 | 2372 | 2441.75 | 2266.5 | 3045.4326 | 1865 | 1331.45 | 1902.66 | 2897.38 | 2339 | 2531.3 | 2067.891 | 2913 | 2687.21 | 2004 | 2133.17 | 2503.5 | 2520.23 | 2269.84 | 2394.28 | 2299.53 | 2169.7 | 2243.14 | 1997.79 | 2343.3 | 1504.5 | 1961.13 | 1715.63 | 2870 | 3325.6494 | 2243 | 2323.3 | 2102.94 | 1920 | 2542.22 | 2503.5 | 2136 | 2692.8531 | 2603.64 | 2350.62 | 2305 | 4356 | 2289.87 | 2526.17 | 1331.45 | 4507.68
12854 | 单垫环 | PN50(CL300) | 450 | RJ | HG/T 21547-2016 | S31603(022Cr17Ni12Mo2) | NB/T 47010 | Ⅱ型 | 48.21 | 1 |  | 0 | 2651.55 | 4425.678 | 6345.42 | 2654 | 3537 | 4214 | 2965 | 4995.9 | 3020 | 2416.26 | 5918 | 3386 | 3526.56 | 3273.46 | 4398.4514 | 2693 | 2010.34 | 2747.97 | 4184.63 | 3379 | 3869 | 2986.6095 | 4207 | 3881.07 | 2892 | 3077.84 | 3615.75 | 3441.62 | 3278.28 | 3405.41 | 3321.17 | 3133.65 | 3239.71 | 2885.37 | 3259 | 1504.5 | 2832.41 | 2477.84 | 3612 | 4803.1623 | 3240 | 3181.9 | 3037.23 | 2451 | 3671.67 | 3615.75 | 3085 | 3889.2202 | 3760.38 | 3346.45 | 3077 | 6147 | 3307.21 | 3861.14 | 1504.5 | 6345.42
12855 | 单垫环 | PN50(CL300) | 500 | RJ | HG/T 21547-2016 | S31603(022Cr17Ni12Mo2) | NB/T 47010 | Ⅱ型 | 62.86 | 1 |  | 0 | 3457.3 | 5770.548 | 8125.73 | 3461 | 4599 | 5586 | 3866 | 6597.76 | 3938 | 3150.51 | 7717 | 4502 | 4598.21 | 4268.19 | 5735.0478 | 3422 | 2396.87 | 3583.02 | 5456.25 | 4405 | 5093.2 | 3894.177 | 5485 | 5060.45 | 3648.2 | 4011.04 | 4714.5 | 4487.45 | 4274.48 | 4279.83 | 4330.4 | 4085.9 | 4224.19 | 3762.17 | 4249.3 | 1445.5 | 3693.13 | 3230.8 | 4426 | 6262.7418 | 4225 | 4148.8 | 3960.18 | 4021 | 4787.42 | 4714.5 | 4023 | 5071.0769 | 4903.08 | 4363.36 | 4338 | 8252 | 4312.2 | 5082.76 | 1445.5 | 8252
12856 | 单垫环 | PN50(CL300) | 600 | RJ | HG/T 21547-2016 | S31603(022Cr17Ni12Mo2) | NB/T 47010 | Ⅱ型 | 96.07 | 1 |  | 0 | 5283.85 | 8819.226 | 12721.24 | 5289 | 7008 | 8734 | 5908 | 9912.5 | 6019 | 4814.97 | 11794 | 7159 | 7027.52 | 6523.15 | 8764.9705 | 5230 | 3617.7 | 5475.99 | 8338.88 | 6733 | 7604.3 | 5951.5365 | 8383 | 7733.97 | 5573.8 | 6126.52 | 7205.25 | 6858.24 | 6532.76 | 5860.12 | 6618.22 | 6244.55 | 6455.9 | 5749.79 | 6494.3 | 1504.5 | 5644.27 | 4937.69 | 6593 | 9571.4541 | 6456 | 6340.6 | 6052.41 | 5109 | 7316.69 | 7205.25 | 6148 | 7750.2113 | 7493.46 | 6668.6 | 6386 | 13407 | 6590.4 | 7588.79 | 1504.5 | 13407
12857 | 单垫环 | PN110(CL600) | 15 | RJ | HG/T 21547-2016 | S31603(022Cr17Ni12Mo2) | NB/T 47010 | Ⅱ型 | 0.24 | 1 |  | 0 | 13.44 | 68 | 31.07 | 21 | 64 | 368 | 40 | 97.6 | 18 | 12.7 | 57 | 300 | 26.68 | 20.02 | 189.7693 | 38 | 57.95 | 13.68 | 21.5 | 37 | 39.4 | 32.004 | 30 | 29.36 | 30 | 22.15 | 29 | 18.55 | 37.92 | 26.22 | 43.61 | 80 | 19.22 | 19.4 | 52 | 1513.68 | 85.68 | 14.2 | 40 | 162.36 | 16 | 24 | 16.8 | 14 | 19.35 | 18 | 128 | 29.4217 | 31.2 | 44.18 | 96 | 99 | 20.23 | 39.32 | 12.7 | 1513.68
12858 | 单垫环 | PN110(CL600) | 20 | RJ | HG/T 21547-2016 | S31603(022Cr17Ni12Mo2) | NB/T 47010 | Ⅱ型 | 0.42 | 1 |  | 0 | 23.52 | 68 | 38.62 | 35 | 87 | 368 | 61 | 97.6 | 32 | 22.23 | 100 | 300 | 46.68 | 35.04 | 332.0963 | 42 | 63.21 | 23.94 | 37.63 | 59 | 63 | 56.007 | 47 | 51.38 | 31.5 | 33.61 | 42 | 32.46 | 66.36 | 42.61 | 76.32 | 80 | 33.64 | 33.96 | 60.1 | 1840.16 | 149.94 | 24.84 | 52 | 164.205 | 28 | 42 | 29.4 | 18 | 33.87 | 31.5 | 128 | 51.4879 | 54.6 | 77.32 | 96 | 119 | 35.4 | 62.89 | 18 | 1840.16
12859 | 单垫环 | PN110(CL600) | 25 | RJ | HG/T 21547-2016 | S31603(022Cr17Ni12Mo2) | NB/T 47010 | Ⅱ型 | 0.5 | 1 |  | 0 | 28 | 68 | 50.45 | 42 | 97 | 368 | 73 | 97.6 | 38 | 26.46 | 119 | 300 | 55.58 | 41.71 | 395.3528 | 47 | 68.48 | 28.5 | 44.8 | 66 | 70.9 | 66.675 | 55 | 61.16 | 37.5 | 38.71 | 50 | 38.66 | 79 | 52.45 | 90.85 | 80 | 40.05 | 40.43 | 65 | 1573.04 | 178.5 | 29.58 | 66 | 175.275 | 34 | 50 | 35 | 22 | 40.32 | 37.5 | 128 | 61.2884 | 65 | 92.05 | 96 | 142 | 42.14 | 70.71 | 22 | 1573.04
12860 | 单垫环 | PN110(CL600) | 32 | RJ | HG/T 21547-2016 | S31603(022Cr17Ni12Mo2) | NB/T 47010 | Ⅱ型 | 0.64 | 1 |  | 0 | 35.84 | 68 | 62.84 | 54 | 114 | 394 | 93 | 97.6 | 49 | 33.87 | 152 | 300 | 71.14 | 53.39 | 194.6352 | 55 | 73.75 | 36.48 | 57.34 | 82 | 97.1 | 63.168 | 68 | 78.29 | 48 | 47.63 | 64 | 49.47 | 101.12 | 65.56 | 91.37 | 80 | 51.26 | 51.74 | 69.9 | 1315.6 | 146.23 | 37.86 | 92 | 171.585 | 43 | 64 | 44.8 | 27 | 51.61 | 48 | 128 | 78.4544 | 83.2 | 90.14 | 129 | 174 | 53.94 | 96.92 | 27 | 1315.6
12861 | 单垫环 | PN110(CL600) | 40 | RJ | HG/T 21547-2016 | S31603(022Cr17Ni12Mo2) | NB/T 47010 | Ⅱ型 | 0.81 | 1 |  | 0 | 45.36 | 74.358 | 76.2 | 68 | 136 | 394 | 118 | 146.4 | 62 | 42.87 | 159 | 300 | 90.03 | 67.57 | 246.3352 | 70 | 81.65 | 46.17 | 72.58 | 89 | 128.6 | 79.947 | 85 | 99.08 | 60.8 | 58.46 | 81 | 62.61 | 109.35 | 85.23 | 115.64 | 80 | 64.88 | 65.49 | 73.7 | 1764.1 | 185.07 | 47.91 | 130 | 188.19 | 55 | 81 | 56.7 | 32 | 65.32 | 60.75 | 128 | 99.2881 | 84.24 | 114.08 | 310 | 202 | 68.27 | 128.31 | 32 | 1764.1
12862 | 单垫环 | PN110(CL600) | 50 | RJ | HG/T 21547-2016 | S31603(022Cr17Ni12Mo2) | NB/T 47010 | Ⅱ型 | 1.37 | 1 |  | 0 | 76.72 | 125.766 | 107.98 | 114 | 187 | 394 | 200 | 170.8 | 104 | 72.51 | 269 | 300 | 152.28 | 114.29 | 249.9846 | 98 | 86.92 | 78.09 | 122.75 | 139 | 191.6 | 135.219 | 139 | 167.58 | 98 | 94.13 | 137 | 105.9 | 184.95 | 134.4 | 160.03 | 109.6 | 109.73 | 110.76 | 100.8 | 1524.9 | 143.22 | 81.04 | 156 | 191.88 | 92 | 132.7 | 95.9 | 51 | 110.48 | 102.75 | 128 | 167.9319 | 142.48 | 165.39 | 165 | 221 | 115.46 | 191.2 | 51 | 1524.9
12863 | 单垫环 | PN110(CL600) | 65 | RJ | HG/T 21547-2016 | S31603(022Cr17Ni12Mo2) | NB/T 47010 | Ⅱ型 | 1.93 | 1 |  | 0 | 106.15 | 177.174 | 145.53 | 124 | 247 | 446 | 119 | 230.58 | 147 | 102.15 | 379 | 300 | 214.52 | 161 | 352.1681 | 135 | 92.19 | 110.01 | 172.93 | 170 | 278.2 | 190.491 | 168 | 236.08 | 133 | 129.8 | 193 | 149.19 | 260.55 | 190.12 | 225.45 | 154.4 | 154.58 | 156.04 | 142 | 1350 | 201.76 | 114.16 | 236 | 206.64 | 130 | 137 | 135.1 | 66 | 155.64 | 144.75 | 160 | 236.5758 | 175.63 | 232.99 | 201 | 596 | 162.66 | 277.65 | 66 | 1350
12864 | 单垫环 | PN110(CL600) | 80 | RJ | HG/T 21547-2016 | S31603(022Cr17Ni12Mo2) | NB/T 47010 | Ⅱ型 | 2.71 | 1 |  | 0 | 149.05 | 248.778 | 189.31 | 175 | 333 | 499 | 167 | 333.06 | 206 | 143.43 | 413 | 300 | 301.22 | 226.07 | 494.4951 | 182 | 103.51 | 154.47 | 242.82 | 207 | 213.3 | 267.477 | 236 | 331.5 | 189 | 179.49 | 271 | 209.48 | 257.45 | 254.38 | 246.22 | 216.8 | 217.05 | 219.1 | 193.8 | 1350 | 283.3 | 138.1 | 250 | 230.625 | 183 | 186.3 | 189.7 | 83 | 212.46 | 203.25 | 160 | 332.1961 | 246.61 | 250.82 | 310 | 786 | 228.4 | 212.91 | 83 | 1350
12865 | 单垫环 | PN110(CL600) | 100 | RJ | HG/T 21547-2016 | S31603(022Cr17Ni12Mo2) | NB/T 47010 | Ⅱ型 | 3.86 | 1 |  | 0 | 212.3 | 354.348 | 367.08 | 248 | 347 | 551 | 237 | 452.62 | 242 | 204.3 | 588 | 300 | 429.04 | 262.09 | 704.3361 | 249 | 143.55 | 220.02 | 335.05 | 296 | 309.5 | 255.339 | 337 | 472.17 | 253.5 | 252.74 | 289.5 | 298.39 | 293.36 | 381.56 | 316.01 | 308.8 | 268.4 | 312.08 | 281.1 | 1530 | 403.52 | 196.71 | 458 | 384.5718 | 260 | 265.4 | 270.2 | 139 | 302.62 | 289.5 | 272 | 473.1616 | 351.26 | 314.54 | 354 | 981 | 264.8 | 308.85 | 139 | 1530
12866 | 单垫环 | PN110(CL600) | 125 | RJ | HG/T 21547-2016 | S31603(022Cr17Ni12Mo2) | NB/T 47010 | Ⅱ型 | 5.83 | 1 |  | 0 | 320.65 | 535.194 | 847.82 | 375 | 508 | 630 | 359 | 691.74 | 365 | 292.2 | 888 | 300 | 426.46 | 395.86 | 1063.803 | 359 | 208.08 | 332.31 | 506.04 | 410 | 480.5 | 385.6545 | 509 | 469.34 | 377 | 378.23 | 437.25 | 450.67 | 443.08 | 454.7 | 477.3 | 378.95 | 405.38 | 348.93 | 416.9 | 1830 | 609.46 | 297.1 | 742 | 580.8429 | 392 | 400.8 | 408.1 | 175 | 457.07 | 437.25 | 272 | 470.3256 | 454.74 | 475.06 | 617 | 1271 | 399.94 | 479.51 | 175 | 1830
12867 | 单垫环 | PN110(CL600) | 150 | RJ | HG/T 21547-2016 | S31603(022Cr17Ni12Mo2) | NB/T 47010 | Ⅱ型 | 8.01 | 1 |  | 0 | 440.55 | 735.318 | 1245.83 | 515 | 685 | 683 | 493 | 939.4 | 502 | 401.46 | 1219 | 425 | 585.93 | 543.88 | 1461.5887 | 493 | 300.27 | 456.57 | 695.27 | 564 | 662.8 | 529.8615 | 699 | 644.83 | 520 | 517.1 | 600.75 | 604.76 | 544.68 | 597.77 | 655.77 | 520.65 | 556.96 | 479.4 | 583.2 | 1830 | 837.35 | 408.19 | 888 | 798.0363 | 539 | 550.7 | 560.7 | 300 | 627.98 | 600.75 | 513 | 646.1841 | 624.78 | 644.64 | 796 | 1571 | 549.49 | 661.42 | 300 | 1830
12868 | 单垫环 | PN110(CL600) | 200 | RJ | HG/T 21547-2016 | S31603(022Cr17Ni12Mo2) | NB/T 47010 | Ⅱ型 | 13.71 | 1 |  | 0 | 754.05 | 1258.578 | 1764 | 830 | 1155 | 953 | 843 | 1451.8 | 859 | 687.14 | 2087 | 782 | 1002.89 | 930.91 | 1250.8353 | 825 | 516.25 | 781.47 | 1190.03 | 965 | 1138.3 | 906.9165 | 1196 | 1103.7 | 890.5 | 880.19 | 1028.25 | 1035.12 | 932.28 | 1014.31 | 1067.67 | 891.15 | 921.31 | 820.54 | 998.1 | 1860 | 1433.22 | 698.66 | 1272 | 1365.9273 | 922 | 891.2 | 863.73 | 499 | 1044.15 | 1028.25 | 877 | 1106.0178 | 1069.38 | 1075.8 | 1491 | 1726 | 940.51 | 1135.95 | 499 | 2087
12869 | 单垫环 | PN110(CL600) | 250 | RJ | HG/T 21547-2016 | S31603(022Cr17Ni12Mo2) | NB/T 47010 | Ⅱ型 | 20.14 | 1 |  | 0 | 1107.7 | 1848.852 | 2453.53 | 1219 | 1501 | 1507 | 1239 | 2061.8 | 1262 | 1009.41 | 2472 | 1233 | 1473.24 | 1367.51 | 1837.4779 | 1212 | 802.69 | 1147.98 | 1748.15 | 1418 | 1496 | 1332.261 | 1757 | 1621.34 | 1306.5 | 1289.78 | 1510.5 | 1520.59 | 1369.52 | 1399.05 | 1467.87 | 1309.1 | 1353.41 | 1205.38 | 1413.9 | 1440 | 2105.41 | 1035.13 | 2064 | 2006.5482 | 1353 | 1309.1 | 1268.82 | 907 | 1533.86 | 1510.5 | 1289 | 1624.7448 | 1570.92 | 1519.56 | 2186 | 2141 | 1381.6 | 1492.92 | 802.69 | 2472
12870 | 单垫环 | PN110(CL600) | 300 | RJ | HG/T 21547-2016 | S31603(022Cr17Ni12Mo2) | NB/T 47010 | Ⅱ型 | 28.53 | 1 |  | 0 | 1569.15 | 2619.054 | 3816.86 | 1727 | 2109 | 2266 | 1755 | 2854.8 | 1787 | 1429.91 | 3502 | 1858 | 2086.97 | 1937.19 | 2602.9417 | 1594 | 1193.17 | 1626.21 | 2476.4 | 1833 | 2104.5 | 1887.2595 | 2489 | 2296.76 | 1852.5 | 1824.22 | 2139.75 | 2154.04 | 1940.04 | 1882.36 | 2079.36 | 1854.45 | 1917.22 | 1707.52 | 2002.8 | 1440 | 2982.49 | 1466.35 | 2472 | 2842.4439 | 1917 | 1854.5 | 1797.39 | 1340 | 2172.84 | 2139.75 | 1826 | 2301.5832 | 2225.34 | 2152.59 | 2183 | 3282 | 1957.16 | 2100.16 | 1193.17 | 3816.86
12871 | 单垫环 | PN110(CL600) | 350 | RJ | HG/T 21547-2016 | S31603(022Cr17Ni12Mo2) | NB/T 47010 | Ⅱ型 | 37.7 | 1 |  | 0 | 2073.5 | 3460.86 | 5106.78 | 2281 | 2775 | 3014 | 2319 | 3806.4 | 2362 | 1889.5 | 4628 | 2454 | 2757.76 | 2559.83 | 3439.5689 | 2106 | 1429.56 | 2148.9 | 3272.36 | 2477 | 2838.5 | 2335.515 | 3290 | 3034.98 | 2262 | 2408.35 | 2827.5 | 2846.39 | 2563.6 | 2397.46 | 2747.7 | 2450.5 | 2533.44 | 2256.35 | 2646.5 | 1590 | 3618.34 | 1937.66 | 3792 | 3756.051 | 2533 | 2450.5 | 2375.1 | 1598 | 2871.23 | 2827.5 | 2413 | 3041.3535 | 2940.6 | 2768.61 | 2527 | 4299 | 2586.22 | 2832.68 | 1429.56 | 5106.78
12872 | 单垫环 | PN110(CL600) | 400 | RJ | HG/T 21547-2016 | S31603(022Cr17Ni12Mo2) | NB/T 47010 | Ⅱ型 | 48.44 | 1 |  | 0 | 2664.2 | 4446.792 | 6609.58 | 2931 | 3554 | 4067 | 2979 | 4758 | 3035 | 2427.79 | 5946 | 3320 | 3543.39 | 3289.08 | 4419.4355 | 2706 | 2057.75 | 2761.08 | 4204.59 | 3006 | 3557.5 | 3000.858 | 4227 | 3899.59 | 2904 | 3092.49 | 3633 | 3657.27 | 3293.92 | 3036.57 | 3337.01 | 3148.6 | 3255.17 | 2899.13 | 3400.5 | 1532.55 | 4071.53 | 2489.66 | 5232 | 4826.0772 | 3255 | 3148.6 | 3051.72 | 2414 | 3689.19 | 3633 | 3100 | 3907.7791 | 3778.32 | 3411.14 | 3013 | 5940 | 3322.98 | 3550.24 | 1532.55 | 6609.58
12873 | 单垫环 | PN110(CL600) | 450 | RJ | HG/T 21547-2016 | S31603(022Cr17Ni12Mo2) | NB/T 47010 | Ⅱ型 | 70.02 | 1 |  | 0 | 3851.1 | 6427.836 | 9404.21 | 3855 | 5119 | 5797 | 4306 | 6899.1 | 4387 | 3509.36 | 8596 | 4754 | 5121.96 | 4754.36 | 6388.2922 | 3812 | 3084.98 | 3991.14 | 6077.74 | 4345 | 5405.8 | 4337.739 | 6110 | 5636.85 | 4060 | 4467.13 | 5251.5 | 4998.59 | 4761.36 | 4327.52 | 4823.65 | 4551.3 | 4705.34 | 4190.7 | 4824.4 | 1863.1 | 5885.39 | 3598.8 | 6048 | 6976.0926 | 4705 | 4201.2 | 4411.26 | 2922 | 5332.72 | 5251.5 | 4481 | 5648.6874 | 5461.56 | 4860.37 | 4068 | 8412 | 4803.37 | 5394.75 | 1863.1 | 9404.21
12874 | 单垫环 | PN110(CL600) | 500 | RJ | HG/T 21547-2016 | S31603(022Cr17Ni12Mo2) | NB/T 47010 | Ⅱ型 | 93.57 | 1 |  | 0 | 5146.35 | 8589.726 | 13230 | 5151 | 6827 | 7769 | 5755 | 9357.4 | 5862 | 4689.67 | 11487 | 6370 | 6844.65 | 6353.4 | 8536.8823 | 5093 | 3927.84 | 5333.49 | 8121.88 | 5806 | 7296.4 | 5796.6615 | 8165 | 7532.71 | 5428.8 | 5967.27 | 7017.75 | 6679.77 | 6362.76 | 5586.66 | 6446 | 6082.05 | 6287.9 | 5600.16 | 6447 | 1592.65 | 7864.84 | 4809.2 | 7512 | 9322.3791 | 6288 | 5614.2 | 5894.91 | 4095 | 7126.29 | 7017.75 | 5988 | 7548.5287 | 7298.46 | 6495.07 | 5638 | 11303 | 6418.9 | 7281.5 | 1592.65 | 13230
12875 | 单垫环 | PN110(CL600) | 600 | RJ | HG/T 21547-2016 | S31603(022Cr17Ni12Mo2) | NB/T 47010 | Ⅱ型 | 145.75 | 1 |  | 0 | 8016.25 | 13379.85 | 18778.19 | 8024 | 10612 | 12471 | 8964 | 14432.6 | 9131 | 7304.91 | 17892 | 10225 | 10661.61 | 9896.43 | 13297.5377 | 7934 | 6059.34 | 8307.75 | 12651.1 | 9044 | 11220.1 | 9029.2125 | 12718 | 11733.38 | 8456.4 | 9291.14 | 10931.25 | 10404.8 | 9911 | 8003.2 | 10040.66 | 9473.75 | 9794.4 | 8723.14 | 10042.2 | 1384.6 | 12250.73 | 7491.08 | 10656 | 14521.0725 | 9794 | 8745 | 9182.25 | 6190 | 11100.32 | 10931.25 | 9328 | 11758.0201 | 11368.5 | 10117.09 | 8538 | 18438 | 9998.45 | 11197.22 | 1384.6 | 18778.19
12876 | 8字盲板 | PN63 | 15 | RJ | HG/T 21547-2016 | S31603(022Cr17Ni12Mo2) | NB/T 47010 | Ⅰ型 | 0.69 | 1 |  | 0 | 38.64 | 68 | 35.46 | 68 | 116 | 656 | 101 | 97.6 | 52 | 38.39 | 102 | 300 | 63.58 | 56.22 | 545.5868 | 59 | 136.96 | 42.61 | 51.75 | 106 | 95.7 | 84.87 | 89 | 69.98 | 51.8 | 47.43 | 80.04 | 66.11 | 131.1 | 55.73 | 110.22 | 80 | 53.2 | 70.28 | 107.6 | 1324.4 | 107.09 | 60.94 | 58 | 166.05 | 46 | 77.6 | 44.85 | 53 | 74.96 | 49.68 | 176 | 70.127 | 107.64 | 107.59 | 205 | 165 | 56.8 | 95.55 | 35.46 | 1324.4
12877 | 8字盲板 | PN63 | 20 | RJ | HG/T 21547-2016 | S31603(022Cr17Ni12Mo2) | NB/T 47010 | Ⅰ型 | 1.08 | 1 |  | 0 | 60.48 | 99.144 | 49.88 | 107 | 164 | 656 | 158 | 146.4 | 82 | 60.09 | 160 | 300 | 99.52 | 88 | 853.9619 | 85 | 147.5 | 66.69 | 81 | 152 | 128.5 | 132.84 | 135 | 109.53 | 77 | 70.36 | 125.28 | 103.47 | 153.36 | 81.95 | 172.52 | 86.4 | 83.28 | 110 | 112.3 | 1836.1 | 167.62 | 95.39 | 115 | 173.43 | 73 | 121.5 | 70.2 | 79 | 117.33 | 77.76 | 176 | 109.76 | 168.48 | 168.4 | 205 | 199 | 88.91 | 128.22 | 49.88 | 1836.1
12878 | 8字盲板 | PN63 | 25 | RJ | HG/T 21547-2016 | S31603(022Cr17Ni12Mo2) | NB/T 47010 | Ⅰ型 | 1.4 | 1 |  | 0 | 78.4 | 128.52 | 56.4 | 138 | 203 | 656 | 204 | 175.68 | 107 | 77.89 | 208 | 300 | 129.01 | 114.07 | 425.7645 | 98 | 147.5 | 86.45 | 105 | 185 | 139.4 | 172.2 | 173 | 141.98 | 98 | 89.18 | 162.4 | 134.13 | 201.6 | 104.9 | 223.64 | 112 | 107.95 | 142.59 | 142 | 1775.9 | 217.29 | 123.65 | 144 | 173.43 | 94 | 157.5 | 91 | 91 | 152.1 | 100.8 | 176 | 142.2782 | 218.4 | 218.3 | 205 | 238 | 115.25 | 139.07 | 56.4 | 1775.9
12879 | 8字盲板 | PN63 | 32 | RJ | HG/T 21547-2016 | S31603(022Cr17Ni12Mo2) | NB/T 47010 | Ⅰ型 | 1.81 | 1 |  | 0 | 101.36 | 166.158 | 69.52 | 178 | 253 | 735 | 264 | 224.48 | 138 | 100.7 | 268 | 300 | 166.79 | 147.48 | 550.4527 | 127 | 163.3 | 111.77 | 135.75 | 231 | 196.7 | 136.836 | 222 | 183.56 | 126 | 113.29 | 209.96 | 173.4 | 231.68 | 131.12 | 216.85 | 144.8 | 139.56 | 184.35 | 171.7 | 1535.1 | 280.93 | 159.86 | 173 | 197.415 | 122 | 203.6 | 117.65 | 110 | 196.64 | 130.32 | 176 | 183.9455 | 282.36 | 207.58 | 205 | 289 | 149 | 196.28 | 69.52 | 1535.1
12880 | 8字盲板 | PN63 | 40 | RJ | HG/T 21547-2016 | S31603(022Cr17Ni12Mo2) | NB/T 47010 | Ⅰ型 | 2.67 | 1 |  | 0 | 149.52 | 245.106 | 84.66 | 263 | 357 | 735 | 390 | 322.08 | 203 | 148.54 | 328 | 300 | 246.04 | 217.55 | 811.9937 | 180 | 179.11 | 164.87 | 200.25 | 294 | 236.8 | 201.852 | 324 | 270.77 | 189 | 163.86 | 309.72 | 255.8 | 341.76 | 183.57 | 319.89 | 213.6 | 205.87 | 271.94 | 255.5 | 1535.1 | 414.4 | 235.81 | 230 | 199.26 | 179 | 300.4 | 173.55 | 153 | 290.07 | 192.24 | 201 | 271.3386 | 277.68 | 306.21 | 597 | 335 | 219.79 | 236.28 | 84.66 | 1535.1
12881 | 8字盲板 | PN63 | 50 | RJ | HG/T 21547-2016 | S31603(022Cr17Ni12Mo2) | NB/T 47010 | Ⅰ型 | 3.42 | 1 |  | 0 | 191.52 | 313.956 | 136.55 | 337 | 400 | 735 | 499 | 375.76 | 260 | 190.27 | 420 | 300 | 315.15 | 278.66 | 624.0491 | 230 | 189.64 | 211.19 | 256.5 | 346 | 234.2 | 258.552 | 413 | 346.83 | 221 | 234.24 | 396.72 | 327.65 | 369.36 | 245.85 | 341.45 | 273.6 | 263.7 | 348.33 | 286.3 | 1538.67 | 530.81 | 302.05 | 259 | 217.71 | 230 | 384.8 | 222.3 | 194 | 298.77 | 246.24 | 290 | 347.5583 | 355.68 | 337.17 | 310 | 369 | 281.53 | 233.76 | 136.55 | 1538.67
12882 | 8字盲板 | PN63 | 65 | RJ | HG/T 21547-2016 | S31603(022Cr17Ni12Mo2) | NB/T 47010 | Ⅰ型 | 5.38 | 1 |  | 0 | 295.9 | 493.884 | 158.63 | 409 | 605 | 840 | 331 | 563.64 | 409 | 269.64 | 660 | 363 | 495.77 | 438.36 | 981.6913 | 331 | 221.25 | 332.22 | 403.5 | 473 | 455 | 406.728 | 554 | 545.6 | 351 | 323.2 | 624.08 | 515.43 | 505.72 | 370.41 | 537.14 | 349.7 | 414.83 | 547.95 | 391.7 | 1870.54 | 835.02 | 475.16 | 317 | 536.0094 | 362 | 437.1 | 349.7 | 290 | 470 | 387.36 | 323 | 546.7458 | 419.64 | 530.4 | 411 | 1001 | 442.88 | 454.09 | 158.63 | 1870.54
12883 | 8字盲板 | PN63 | 80 | RJ | HG/T 21547-2016 | S31603(022Cr17Ni12Mo2) | NB/T 47010 | Ⅰ型 | 6.28 | 1 |  | 0 | 345.4 | 576.504 | 203.21 | 477 | 700 | 919 | 386 | 649.04 | 478 | 314.75 | 597 | 424 | 578.7 | 511.69 | 1145.9147 | 387 | 274.19 | 387.79 | 471 | 481 | 374.2 | 474.768 | 647 | 636.88 | 409.5 | 374.18 | 728.48 | 459 | 508.68 | 419.72 | 501.6 | 408.2 | 484.23 | 639.62 | 461.4 | 1599.01 | 691.02 | 462.21 | 312 | 250.92 | 422 | 510.3 | 408.2 | 317 | 548.62 | 452.16 | 390 | 638.2174 | 489.84 | 505.41 | 537 | 1558 | 516.97 | 373.42 | 203.21 | 1599.01
12884 | 8字盲板 | PN63 | 100 | RJ | HG/T 21547-2016 | S31603(022Cr17Ni12Mo2) | NB/T 47010 | Ⅰ型 | 9.59 | 1 |  | 0 | 527.45 | 880.362 | 341.36 | 728 | 782 | 1024 | 590 | 973.56 | 601 | 480.65 | 912 | 647 | 701.51 | 641.86 | 1749.8921 | 591 | 345.04 | 592.18 | 719.25 | 734 | 677.6 | 563.892 | 988 | 772.03 | 624 | 570.75 | 671.3 | 700.92 | 726.922 | 610.5 | 765.97 | 623.35 | 612.55 | 775.35 | 633.5 | 1328.8 | 1055.23 | 635.24 | 456 | 955.4517 | 644 | 779.2 | 527.45 | 503 | 773.34 | 690.48 | 575 | 773.6513 | 748.02 | 723.57 | 667 | 1933 | 648.48 | 676.19 | 341.36 | 1933
12885 | 8字盲板 | PN63 | 125 | RJ | HG/T 21547-2016 | S31603(022Cr17Ni12Mo2) | NB/T 47010 | Ⅰ型 | 15.31 | 1 |  | 0 | 842.05 | 1405.458 | 556.24 | 1162 | 1229 | 1129 | 942 | 1520.12 | 959 | 767.33 | 1457 | 1033 | 1119.93 | 1024.7 | 2793.6234 | 921 | 513.62 | 945.39 | 1148.25 | 1078 | 1081.8 | 900.228 | 1578 | 1232.51 | 994.5 | 907.09 | 1071.7 | 1119 | 1071.7 | 874.41 | 1222.84 | 995.15 | 977.9 | 1237.81 | 975.3 | 1540.2 | 1141.71 | 743.7 | 696 | 1525.3353 | 1029 | 1243.9 | 842.05 | 467 | 1234.6 | 1102.32 | 919 | 1235.0983 | 1154.37 | 1155.14 | 1070 | 2611 | 1035.26 | 1079.61 | 467 | 2793.6234
12886 | 8字盲板 | PN63 | 150 | RJ | HG/T 21547-2016 | S31603(022Cr17Ni12Mo2) | NB/T 47010 | Ⅰ型 | 23.15 | 1 |  | 0 | 1273.25 | 2125.17 | 775.67 | 1758 | 1843 | 1706 | 1424 | 2263.1 | 1450 | 1160.26 | 2202 | 1563 | 1693.42 | 1549.43 | 4224.1921 | 1393 | 767.79 | 1429.51 | 1736.25 | 1630 | 1635.7 | 1361.22 | 2386 | 1863.66 | 1508 | 1368.08 | 1620.5 | 1692.01 | 1620.5 | 1252.79 | 1733.47 | 1504.75 | 1478.67 | 1871.68 | 1471.5 | 1781.8 | 1159.76 | 1124.53 | 1032 | 2306.4345 | 1556 | 1880.9 | 1273.25 | 1128 | 1866.82 | 1666.8 | 1389 | 1867.5737 | 1745.51 | 1700.09 | 1460 | 3158 | 1565.4 | 1632.38 | 767.79 | 4224.1921
12887 | 8字盲板 | PN63 | 200 | RJ | HG/T 21547-2016 | S31603(022Cr17Ni12Mo2) | NB/T 47010 | Ⅰ型 | 39.11 | 1 |  | 0 | 2151.05 | 3590.298 | 1406.85 | 2797 | 3091 | 2683 | 2405 | 3489.2 | 2450 | 1960.17 | 3721 | 2640 | 2860.9 | 2617.63 | 3568.2106 | 2185 | 1371.01 | 2415.04 | 2346.6 | 2753 | 2763.4 | 2299.668 | 4030 | 3148.49 | 2346 | 2306.53 | 2737.7 | 2858.51 | 2667.302 | 2146.28 | 2772.37 | 2542.15 | 2498.09 | 3162.04 | 2542.2 | 1872.4 | 1959.31 | 1899.81 | 1632 | 3896.5293 | 2629 | 2688.8 | 2151.05 | 1950 | 2934.81 | 2815.92 | 2347 | 3155.1018 | 2796.37 | 2754.13 | 2786 | 3335 | 2644.62 | 2757.76 | 1371.01 | 4030
12888 | 8字盲板 | PN63 | 250 | RJ | HG/T 21547-2016 | S31603(022Cr17Ni12Mo2) | NB/T 47010 | Ⅰ型 | 60.29 | 1 |  | 0 | 3315.95 | 5534.622 | 2103.44 | 4312 | 4269 | 4136 | 3708 | 5392.4 | 3777 | 3021.7 | 4626 | 4070 | 4410.21 | 4035.21 | 5500.5732 | 3282 | 2320.17 | 3722.91 | 3617.4 | 4244 | 4053.2 | 3545.052 | 6213 | 4853.55 | 3497.4 | 3551.91 | 4220.3 | 4406.54 | 3991.198 | 3141.5 | 4153.35 | 3918.85 | 3850.92 | 4874.45 | 3918.9 | 1540.2 | 3020.37 | 2928.65 | 2304 | 6006.6927 | 4051 | 4144.9 | 3315.95 | 2787 | 4524.16 | 4340.88 | 3617 | 4863.7425 | 4310.74 | 4154.64 | 4028 | 4206 | 4076.81 | 4044.91 | 1540.2 | 6213
12889 | 8字盲板 | PN63 | 300 | RJ | HG/T 21547-2016 | S31603(022Cr17Ni12Mo2) | NB/T 47010 | Ⅰ型 | 89.65 | 1 |  | 0 | 4930.75 | 8229.87 | 3121.75 | 6412 | 6317 | 6150 | 5513 | 7930 | 5617 | 4493.21 | 6878 | 6051 | 6557.9 | 6000.27 | 8179.2402 | 4880 | 3893.42 | 5535.89 | 5379 | 5759 | 6027 | 5271.42 | 9238 | 7217.14 | 5202.6 | 5278.28 | 6275.5 | 6552.43 | 5934.83 | 4473.78 | 6175.95 | 5827.25 | 5726.24 | 7248.2 | 6295.9 | 1600.6 | 4491.24 | 4354.84 | 3240 | 8931.8295 | 6024 | 6163.4 | 4930.75 | 5252 | 6727.34 | 6454.8 | 5379 | 7232.296 | 6409.98 | 6177.87 | 5370 | 6254 | 6062.13 | 6014.7 | 1600.6 | 9238
12890 | 8字盲板 | PN63 | 350 | RJ | HG/T 21547-2016 | S31603(022Cr17Ni12Mo2) | NB/T 47010 | Ⅰ型 | 126.66 | 1 |  | 0 | 6966.3 | 11627.388 | 4332.4 | 9059 | 8898 | 8698 | 7790 | 10943.4 | 7935 | 6348.13 | 9718 | 8550 | 6858.64 | 8477.35 | 11555.8568 | 6895 | 5704.82 | 7821.26 | 7599.6 | 8137 | 8515.1 | 7048.629 | 13052 | 7548.11 | 7348.6 | 7454.47 | 8866.2 | 8331.82 | 8384.892 | 6079.51 | 8725.56 | 8232.9 | 7668 | 7580.6 | 8582.2 | 1393.8 | 6345.34 | 6152.64 | 4680 | 12619.1358 | 8512 | 8707.9 | 5699.7 | 7812 | 9504.57 | 9119.52 | 7600 | 7563.961 | 9056.19 | 8664.56 | 6818 | 8835 | 8564.75 | 8497.74 | 1393.8 | 13052
12891 | 8字盲板 | PN63 | 400 | RJ | HG/T 21547-2016 | S31603(022Cr17Ni12Mo2) | NB/T 47010 | Ⅰ型 | 179.47 | 1 |  | 0 | 9870.85 | 16475.346 | 5705.31 | 12835 | 12581 | 12311 | 11037 | 15463.5 | 11244 | 8994.93 | 13770 | 12114 | 9718.3 | 12011.93 | 16373.9903 | 9769 | 7857.53 | 11082.27 | 10768.2 | 11529 | 12065.4 | 9987.5055 | 18494 | 10695.24 | 9872.5 | 10559.7 | 12562.9 | 11805.71 | 11880.914 | 8798.12 | 12363.62 | 11665.55 | 10865.11 | 10741.28 | 11665.6 | 1848.3 | 8990.99 | 7925.4 | 6192 | 17880.5961 | 12060 | 12338.6 | 8076.15 | 8409 | 13467.43 | 12921.84 | 10768 | 10717.7 | 12832.11 | 12096.64 | 5889 | 12519 | 12135.76 | 12040.74 | 1848.3 | 18494
12892 | 8字盲板 | PN100 | 15 | RJ | HG/T 21547-2016 | S31603(022Cr17Ni12Mo2) | NB/T 47010 | Ⅰ型 | 0.73 | 1 |  | 0 | 40.88 | 68 | 25.96 | 72 | 121 | 656 | 107 | 97.6 | 56 | 38.64 | 108 | 300 | 67.27 | 59.48 | 577.215 | 63 | 136.96 | 45.08 | 54.75 | 109 | 101.3 | 89.79 | 93 | 74.03 | 54.8 | 49.78 | 84.68 | 69.94 | 93.44 | 55.73 | 116.61 | 80 | 56.29 | 74.35 | 113.9 | 1545.3 | 36.57 | 64.47 | 58 | 166.05 | 49 | 82.1 | 47.45 | 56 | 79.31 | 52.56 | 176 | 74.1855 | 113.88 | 113.83 | 205 | 165 | 60.09 | 101.13 | 25.96 | 1545.3
12893 | 8字盲板 | PN100 | 20 | RJ | HG/T 21547-2016 | S31603(022Cr17Ni12Mo2) | NB/T 47010 | Ⅰ型 | 1.14 | 1 |  | 0 | 63.84 | 104.652 | 47.38 | 113 | 171 | 656 | 166 | 97.6 | 87 | 60.34 | 169 | 300 | 105.05 | 92.89 | 901.4043 | 82 | 147.5 | 70.4 | 85.5 | 155 | 135.6 | 140.22 | 142 | 115.61 | 77 | 73.89 | 132.24 | 109.22 | 85.5 | 85.23 | 182.11 | 91.2 | 87.9 | 116.11 | 118.6 | 1549.89 | 116.63 | 100.68 | 115 | 173.43 | 76 | 128.3 | 74.1 | 84 | 123.85 | 82.08 | 176 | 115.8528 | 177.84 | 177.76 | 205 | 199 | 93.84 | 135.36 | 47.38 | 1549.89
12894 | 8字盲板 | PN100 | 25 | RJ | HG/T 21547-2016 | S31603(022Cr17Ni12Mo2) | NB/T 47010 | Ⅰ型 | 1.54 | 1 |  | 0 | 86.24 | 141.372 | 69.05 | 152 | 220 | 656 | 225 | 185.44 | 117 | 81.51 | 228 | 300 | 141.91 | 125.48 | 468.341 | 108 | 158.04 | 95.1 | 115.5 | 196 | 72.2 | 189.42 | 190 | 156.18 | 105 | 97.41 | 178.64 | 147.54 | 115.5 | 111.45 | 246.01 | 123.2 | 118.74 | 156.85 | 157.3 | 1884.18 | 157.55 | 136.01 | 144 | 177.12 | 103 | 173.3 | 100.1 | 99 | 167.31 | 110.88 | 176 | 156.508 | 240.24 | 240.13 | 205 | 238 | 126.77 | 72.04 | 69.05 | 1884.18
12895 | 8字盲板 | PN100 | 32 | RJ | HG/T 21547-2016 | S31603(022Cr17Ni12Mo2) | NB/T 47010 | Ⅰ型 | 1.98 | 1 |  | 0 | 110.88 | 181.764 | 100.51 | 195 | 273 | 735 | 289 | 234.24 | 151 | 104.8 | 294 | 300 | 182.46 | 161.33 | 602.1526 | 139 | 168.57 | 122.27 | 148.5 | 244 | 215.2 | 149.688 | 242 | 200.8 | 140 | 123.28 | 229.68 | 189.69 | 148.5 | 140.95 | 237.22 | 158.4 | 152.67 | 201.66 | 180.2 | 1671.45 | 202.57 | 174.87 | 173 | 201.105 | 133 | 222.8 | 128.7 | 119 | 215.11 | 142.56 | 176 | 201.2217 | 308.88 | 227.07 | 215 | 289 | 162.99 | 214.77 | 100.51 | 1671.45
12896 | 8字盲板 | PN100 | 40 | RJ | HG/T 21547-2016 | S31603(022Cr17Ni12Mo2) | NB/T 47010 | Ⅰ型 | 2.9 | 1 |  | 0 | 162.4 | 266.22 | 123.73 | 286 | 385 | 735 | 423 | 341.6 | 221 | 153.49 | 356 | 300 | 267.24 | 236.29 | 881.9407 | 195 | 192.28 | 179.08 | 217.5 | 308 | 122.4 | 219.24 | 351 | 294.1 | 203 | 164.53 | 336.4 | 277.84 | 208.8 | 196.68 | 347.44 | 232 | 223.61 | 295.37 | 226.2 | 1368 | 217.97 | 256.13 | 230 | 212.175 | 195 | 326.3 | 188.5 | 168 | 315.06 | 208.8 | 201 | 294.7176 | 301.6 | 332.58 | 597 | 335 | 238.73 | 122.1 | 122.1 | 1368
12897 | 8字盲板 | PN100 | 50 | RJ | HG/T 21547-2016 | S31603(022Cr17Ni12Mo2) | NB/T 47010 | Ⅰ型 | 4.05 | 1 |  | 0 | 226.8 | 371.79 | 164.93 | 399 | 468 | 735 | 591 | 427 | 308 | 214.36 | 497 | 300 | 373.21 | 329.99 | 739.0055 | 261 | 226.52 | 250.09 | 303.75 | 396 | 159.3 | 306.18 | 488 | 410.72 | 266.5 | 245 | 469.8 | 388.01 | 291.6 | 275.35 | 404.35 | 324 | 312.28 | 412.49 | 297.6 | 1368 | 391.97 | 357.7 | 346 | 219.555 | 272 | 455.6 | 263.25 | 230 | 353.81 | 291.6 | 290 | 411.5825 | 421.2 | 399.28 | 330 | 369 | 333.4 | 158.96 | 158.96 | 1368
12898 | 8字盲板 | PN100 | 65 | RJ | HG/T 21547-2016 | S31603(022Cr17Ni12Mo2) | NB/T 47010 | Ⅰ型 | 6.46 | 1 |  | 0 | 355.3 | 593.028 | 181.06 | 491 | 719 | 840 | 397 | 657.58 | 491 | 341.91 | 793 | 436 | 595.29 | 526.36 | 1178.7594 | 398 | 268.66 | 398.91 | 484.5 | 549 | 546.4 | 488.376 | 666 | 655.13 | 422.5 | 386.71 | 749.36 | 618.9 | 465.12 | 419.58 | 644.97 | 419.9 | 498.11 | 657.95 | 445.1 | 1854.4 | 555.56 | 570.55 | 432 | 643.6098 | 435 | 524.9 | 419.9 | 347 | 564.35 | 465.12 | 388 | 656.5058 | 503.88 | 636.88 | 461 | 1202 | 531.79 | 545.24 | 181.06 | 1854.4
12899 | 8字盲板 | PN100 | 80 | RJ | HG/T 21547-2016 | S31603(022Cr17Ni12Mo2) | NB/T 47010 | Ⅰ型 | 7.48 | 1 |  | 0 | 411.4 | 686.664 | 236.12 | 568 | 828 | 919 | 460 | 751.52 | 569 | 395.9 | 712 | 505 | 689.28 | 609.47 | 1364.8793 | 461 | 339.78 | 461.89 | 561 | 553 | 309.3 | 565.488 | 771 | 758.57 | 487.5 | 446.68 | 867.68 | 546.71 | 538.56 | 473.77 | 597.44 | 486.2 | 576.76 | 761.84 | 515.3 | 1854.4 | 549.01 | 550.53 | 432 | 258.3 | 503 | 607.8 | 486.2 | 378 | 653.45 | 538.56 | 390 | 760.163 | 583.44 | 601.99 | 619 | 1856 | 615.75 | 308.67 | 236.12 | 1856
12900 | 8字盲板 | PN100 | 100 | RJ | HG/T 21547-2016 | S31603(022Cr17Ni12Mo2) | NB/T 47010 | Ⅰ型 | 11.22 | 1 |  | 0 | 617.1 | 1029.996 | 387.07 | 852 | 910 | 1024 | 690 | 1110.2 | 703 | 593.85 | 1067 | 757 | 820.74 | 750.95 | 2047.319 | 675 | 435.26 | 692.84 | 841.5 | 830 | 491.8 | 659.736 | 1156 | 903.25 | 728 | 666.6 | 785.4 | 820.06 | 760.716 | 683.63 | 896.16 | 729.3 | 716.66 | 907.14 | 773.1 | 1459.2 | 823.52 | 743.21 | 624 | 1117.8486 | 754 | 911.6 | 617.1 | 589 | 904.78 | 807.84 | 673 | 905.1468 | 875.16 | 846.55 | 678 | 2261 | 758.7 | 490.83 | 387.07 | 2261
12901 | 8字盲板 | PN100 | 125 | RJ | HG/T 21547-2016 | S31603(022Cr17Ni12Mo2) | NB/T 47010 | Ⅰ型 | 18.16 | 1 |  | 0 | 998.8 | 1667.088 | 571.41 | 1379 | 1452 | 1365 | 1117 | 1793.4 | 1138 | 910.17 | 1728 | 1226 | 1328.4 | 1215.45 | 3313.6643 | 1093 | 639.39 | 1121.38 | 1362 | 1235 | 1283.1 | 1067.808 | 1871 | 1461.94 | 1183 | 1074.67 | 1271.2 | 1327.29 | 1231.248 | 995.24 | 1450.48 | 1180.4 | 1159.94 | 1468.24 | 1251.3 | 1459.2 | 1378.81 | 882.14 | 1008 | 1809.2808 | 1221 | 1475.5 | 998.8 | 910 | 1464.42 | 1307.52 | 1090 | 1465.0101 | 1369.26 | 1370.17 | 1247 | 3097 | 1227.98 | 1280.5 | 571.41 | 3313.6643
12902 | 8字盲板 | PN100 | 150 | RJ | HG/T 21547-2016 | S31603(022Cr17Ni12Mo2) | NB/T 47010 | Ⅰ型 | 27.8 | 1 |  | 0 | 1529 | 2552.04 | 865.49 | 2110 | 2206 | 2042 | 1710 | 2732.8 | 1742 | 1393.32 | 2645 | 1877 | 2033.57 | 1860.65 | 5072.6799 | 1553 | 927.14 | 1716.65 | 2085 | 1890 | 1964.3 | 1634.64 | 2865 | 2238 | 1807 | 1641.5 | 1946 | 2031.88 | 1884.84 | 1443.56 | 2081.66 | 1807 | 1775.68 | 2247.63 | 1915.4 | 1550.91 | 2110.74 | 1350.41 | 1344 | 2769.714 | 1868 | 2258.8 | 1529 | 1352 | 2241.79 | 2001.6 | 1668 | 2242.6998 | 2096.12 | 2041.58 | 1675 | 3792 | 1879.84 | 1960.3 | 865.49 | 5072.6799
12903 | 8字盲板 | PN100 | 200 | RJ | HG/T 21547-2016 | S31603(022Cr17Ni12Mo2) | NB/T 47010 | Ⅰ型 | 48.42 | 1 |  | 0 | 2663.1 | 4444.956 | 1788.19 | 3463 | 3819 | 3322 | 2978 | 4361.5 | 3034 | 2426.78 | 4607 | 3268 | 3541.92 | 3240.75 | 4417.6108 | 2705 | 1748.24 | 2989.94 | 2905.2 | 3293 | 3421.3 | 2847.096 | 4990 | 3897.98 | 2904 | 2853.96 | 3389.4 | 3538.97 | 3113.406 | 2531.01 | 3432.32 | 3147.3 | 3092.75 | 3914.76 | 3333.2 | 1885.42 | 2963.96 | 2352.05 | 2400 | 4824.0846 | 3254 | 3328.9 | 2663.1 | 2415 | 3633.44 | 3486.24 | 2905 | 3906.1658 | 3462.03 | 3409.74 | 3056 | 4128 | 3274.16 | 3414.3 | 1748.24 | 4990
12904 | 8字盲板 | PN100 | 250 | RJ | HG/T 21547-2016 | S31603(022Cr17Ni12Mo2) | NB/T 47010 | Ⅰ型 | 78.81 | 1 |  | 0 | 4334.55 | 7234.758 | 2792.92 | 5637 | 5561 | 5407 | 4847 | 6899.1 | 4937 | 3949.91 | 6047 | 5320 | 5764.95 | 5274.75 | 7190.2501 | 4290 | 2937.88 | 4866.52 | 4728.6 | 5359 | 3041.5 | 4634.028 | 8121 | 6344.48 | 4570.4 | 4640.89 | 5516.7 | 5760.14 | 5067.483 | 3907.81 | 5429.19 | 5122.65 | 5033.86 | 6371.79 | 5122.7 | 1611.73 | 4824.24 | 3828.27 | 3888 | 7851.8403 | 5296 | 5418.2 | 4334.55 | 3643 | 5913.9 | 5674.32 | 4729 | 6357.8034 | 5634.92 | 5430.88 | 5003 | 5497 | 5329.13 | 3035.25 | 1611.73 | 8121
12905 | 8字盲板 | PN100 | 300 | RJ | HG/T 21547-2016 | S31603(022Cr17Ni12Mo2) | NB/T 47010 | Ⅰ型 | 126.06 | 1 |  | 0 | 6933.3 | 11572.308 | 4957.97 | 9016 | 8856 | 8649 | 7753 | 10943.4 | 7898 | 6318.05 | 9672 | 8509 | 9221.29 | 8437.2 | 11501.1156 | 6862 | 4847.21 | 7784.21 | 7563.6 | 7822 | 8474.7 | 7412.328 | 12991 | 10148.27 | 7313.8 | 7419.19 | 8824.2 | 9213.6 | 8105.658 | 5955.5 | 8684.22 | 8193.9 | 7631.67 | 10191.95 | 8193.9 | 1368.9 | 7716.59 | 6123.49 | 5663 | 12559.3578 | 8472 | 8666.6 | 5672.7 | 7384 | 9459.54 | 9076.32 | 7564 | 10169.5814 | 9013.29 | 8686.92 | 7143 | 8793 | 8524.18 | 8457.45 | 1368.9 | 12991
12906 | 8字盲板 | PN100 | 350 | RJ | HG/T 21547-2016 | S31603(022Cr17Ni12Mo2) | NB/T 47010 | Ⅰ型 | 172.92 | 1 |  | 0 | 9510.6 | 15874.056 | 6409.39 | 12367 | 12124 | 11870 | 10635 | 15067 | 10833 | 8666.65 | 13267 | 11672 | 9363.62 | 11573.54 | 15776.3994 | 9413 | 7216.06 | 10677.81 | 10375.2 | 10730 | 11625.1 | 9622.998 | 17820 | 10304.9 | 9509.5 | 10174.56 | 12104.4 | 11374.85 | 11118.756 | 8483.33 | 11912.39 | 11239.8 | 10468.58 | 10349.26 | 10790.3 | 1855.62 | 10585.06 | 8399.76 | 8028 | 17228.0196 | 11620 | 11888.3 | 7781.4 | 10666 | 12975.92 | 12450.24 | 10375 | 10326.5403 | 12363.78 | 11829.11 | 9099 | 12062 | 11692.85 | 11601.33 | 1855.62 | 17820
12907 | 8字盲板 | PN100 | 400 | RJ | HG/T 21547-2016 | S31603(022Cr17Ni12Mo2) | NB/T 47010 | Ⅰ型 | 238.45 | 1 |  | 0 | 13114.75 | 21889.71 | 7354.51 | 17053 | 16694 | 16359 | 14665 | 20776.6 | 14939 | 11950.98 | 18295 | 16095 | 12912.07 | 15959.46 | 21755.0454 | 12980 | 9944.65 | 14724.29 | 14307 | 14796 | 16030.5 | 13269.7425 | 24572 | 14210.06 | 13117.5 | 14027.72 | 16691.5 | 15685.48 | 15332.335 | 11494.47 | 16426.73 | 15499.25 | 14435.76 | 14271.23 | 15189.3 | 1460.16 | 14596.39 | 10529.95 | 10080 | 23756.7735 | 16024 | 16393.4 | 10730.25 | 11173 | 17893.29 | 17168.4 | 14307 | 14239.9011 | 17049.18 | 16072.01 | 12463 | 16632 | 16123.99 | 15997.83 | 1460.16 | 24572
12908 | 8字盲板 | PN20(CL150) | 25 | RJ | HG/T 21547-2016 | S31603(022Cr17Ni12Mo2) | NB/T 47010 | Ⅰ型 | 0.82 | 1 |  | 0 | 45.92 | 75.276 | 8794.23 | 81 | 137 | 525 | 120 | 146.4 | 62 | 43.4 | 122 | 300 | 75.56 | 66.81 | 648.3785 | 70 | 92.19 | 50.64 | 61.5 | 121 | 41.9 | 100.86 | 104 | 83.16 | 61.5 | 55.08 | 95.12 | 78.56 | 54.284 | 72.12 | 130.99 | 80 | 81.23 | 83.52 | 95.9 | 1372.5 | 132.89 | 72.42 | 63 | 173.43 | 55 | 93.5 | 53.3 | 60 | 89.08 | 59.04 | 126 | 83.3346 | 127.92 | 127.86 | 215 | 205 | 121.5 | 41.81 | 41.81 | 8794.23
12909 | 8字盲板 | PN20(CL150) | 32 | RJ | HG/T 21547-2016 | S31603(022Cr17Ni12Mo2) | NB/T 47010 | Ⅰ型 | 1.03 | 1 |  | 0 | 57.68 | 94.554 | 56 | 102 | 164 | 604 | 150 | 146.4 | 78 | 54.52 | 153 | 300 | 94.91 | 83.92 | 407.2133 | 81 | 110.62 | 63.6 | 77.25 | 146 | 111.9 | 77.868 | 129 | 104.46 | 70 | 67.42 | 119.48 | 98.68 | 131.84 | 88.51 | 123.4 | 82.4 | 96.38 | 104.91 | 113.9 | 1342 | 143.71 | 90.97 | 81 | 191.88 | 69 | 117.4 | 66.95 | 63 | 111.9 | 74.16 | 126 | 104.6794 | 160.68 | 118.12 | 215 | 245 | 135.66 | 111.69 | 54.52 | 1342
12910 | 8字盲板 | PN20(CL150) | 40 | RJ | HG/T 21547-2016 | S31603(022Cr17Ni12Mo2) | NB/T 47010 | Ⅰ型 | 1.39 | 1 |  | 0 | 77.84 | 127.602 | 48 | 137 | 209 | 604 | 203 | 175.68 | 106 | 73.57 | 171 | 300 | 128.09 | 113.26 | 549.5403 | 100 | 131.7 | 85.83 | 104.25 | 170 | 63 | 105.084 | 172 | 140.96 | 98 | 88.59 | 161.24 | 133.17 | 177.92 | 111.45 | 166.53 | 111.2 | 130.06 | 141.57 | 146.5 | 1555.5 | 188.28 | 122.76 | 109 | 195.57 | 93 | 158.5 | 90.35 | 71 | 151.01 | 100.08 | 126 | 141.256 | 144.56 | 159.41 | 478 | 290 | 183.08 | 62.83 | 48 | 1555.5
12911 | 8字盲板 | PN20(CL150) | 50 | RJ | HG/T 21547-2016 | S31603(022Cr17Ni12Mo2) | NB/T 47010 | Ⅰ型 | 2.16 | 1 |  | 0 | 120.96 | 198.288 | 78.1 | 213 | 275 | 604 | 315 | 263.52 | 164 | 114.32 | 265 | 300 | 199.04 | 176 | 853.9619 | 145 | 179.11 | 133.38 | 162 | 243 | 87.5 | 163.296 | 263 | 219.05 | 154 | 133.87 | 250.56 | 206.94 | 233.28 | 167.18 | 215.65 | 172.8 | 196.19 | 220 | 217.6 | 1860.5 | 274.32 | 190.77 | 161 | 215.865 | 146 | 246.2 | 140.4 | 90 | 188.7 | 155.52 | 164 | 219.51 | 224.64 | 212.95 | 248 | 320 | 266.72 | 87.32 | 78.1 | 1860.5
12912 | 8字盲板 | PN20(CL150) | 65 | RJ | HG/T 21547-2016 | S31603(022Cr17Ni12Mo2) | NB/T 47010 | Ⅰ型 | 3.2 | 1 |  | 0 | 176 | 293.76 | 75 | 243 | 387 | 683 | 197 | 380.64 | 243 | 169.37 | 393 | 300 | 294.88 | 260.74 | 1265.1288 | 215 | 218.62 | 197.6 | 240 | 314 | 105.1 | 241.92 | 330 | 324.52 | 208 | 195.02 | 371.2 | 306.58 | 300.8 | 239.29 | 319.49 | 256 | 290.65 | 325.92 | 259.9 | 1799.5 | 394.73 | 282.62 | 259 | 318.816 | 215 | 276.5 | 208 | 94 | 279.55 | 230.4 | 164 | 325.2015 | 249.6 | 315.48 | 280 | 893 | 395.14 | 104.93 | 75 | 1799.5
12913 | 8字盲板 | PN20(CL150) | 80 | RJ | HG/T 21547-2016 | S31603(022Cr17Ni12Mo2) | NB/T 47010 | Ⅰ型 | 3.93 | 1 |  | 0 | 216.15 | 360.774 | 126.2 | 299 | 468 | 683 | 242 | 401.38 | 299 | 208.01 | 374 | 300 | 362.15 | 320.22 | 717.1091 | 253 | 250.22 | 242.68 | 294.75 | 335 | 144.8 | 297.108 | 405 | 398.55 | 253.5 | 237.94 | 455.88 | 287.24 | 318.33 | 282.99 | 313.9 | 314.4 | 335.38 | 400.27 | 278.1 | 1891 | 405.33 | 289.25 | 250 | 250.92 | 264 | 339.6 | 255.45 | 123 | 343.32 | 282.96 | 300 | 399.387 | 306.54 | 316.29 | 428 | 975 | 420.57 | 144.49 | 123 | 1891
12914 | 8字盲板 | PN20(CL150) | 100 | RJ | HG/T 21547-2016 | S31603(022Cr17Ni12Mo2) | NB/T 47010 | Ⅰ型 | 6.78 | 1 |  | 0 | 372.9 | 622.404 | 198.6 | 515 | 585 | 788 | 417 | 674.66 | 425 | 358.85 | 645 | 458 | 495.96 | 453.79 | 1237.15 | 418 | 287.1 | 418.67 | 508.5 | 578 | 217.8 | 398.664 | 699 | 545.81 | 442 | 405.52 | 474.6 | 495.54 | 513.924 | 467.41 | 541.53 | 440.7 | 474.93 | 548.16 | 484.8 | 1464 | 621.73 | 449.11 | 360 | 675.4914 | 456 | 585.8 | 406.8 | 221 | 546.74 | 488.16 | 300 | 546.9562 | 528.84 | 511.55 | 526 | 1367 | 550.16 | 217.39 | 198.6 | 1464
12915 | 8字盲板 | PN20(CL150) | 125 | RJ | HG/T 21547-2016 | S31603(022Cr17Ni12Mo2) | NB/T 47010 | Ⅰ型 | 9.06 | 1 |  | 0 | 498.3 | 831.708 | 310 | 688 | 770 | 919 | 557 | 896.7 | 568 | 479.52 | 862 | 612 | 662.74 | 606.39 | 1653.1827 | 558 | 352.95 | 559.46 | 679.5 | 710 | 334.9 | 532.728 | 934 | 729.36 | 591.5 | 539.59 | 634.2 | 662.18 | 634.2 | 575.52 | 723.64 | 588.9 | 634.63 | 732.5 | 592.5 | 1555.5 | 690.54 | 440.1 | 461 | 902.6478 | 609 | 782.8 | 543.6 | 248 | 730.6 | 652.32 | 300 | 730.8917 | 683.12 | 683.58 | 760 | 1545 | 735.16 | 334.18 | 248 | 1653.1827
12916 | 8字盲板 | PN20(CL150) | 150 | RJ | HG/T 21547-2016 | S31603(022Cr17Ni12Mo2) | NB/T 47010 | Ⅰ型 | 11.61 | 1 |  | 0 | 638.55 | 1065.798 | 433 | 882 | 978 | 998 | 714 | 1152.9 | 727 | 614.49 | 1105 | 784 | 849.27 | 777.06 | 2118.4825 | 699 | 537.32 | 716.92 | 870.75 | 910 | 443.7 | 682.668 | 1196 | 934.65 | 754 | 689.53 | 812.7 | 848.57 | 812.7 | 718.61 | 869.36 | 754.65 | 787.09 | 938.67 | 761.2 | 1616.5 | 892.77 | 563.97 | 581 | 1156.7043 | 781 | 1003.1 | 696.6 | 343 | 936.23 | 835.92 | 450 | 936.6128 | 875.39 | 852.62 | 841 | 1584 | 863.58 | 442.84 | 343 | 2118.4825
12917 | 8字盲板 | PN20(CL150) | 200 | RJ | HG/T 21547-2016 | S31603(022Cr17Ni12Mo2) | NB/T 47010 | Ⅰ型 | 19.39 | 1 |  | 0 | 1066.45 | 1780.002 | 735.1 | 1387 | 1610 | 1348 | 1192 | 1878.8 | 1215 | 971.82 | 1845 | 1309 | 1418.38 | 1297.77 | 2004.925 | 1167 | 819.15 | 1197.33 | 1163.4 | 1520 | 769.3 | 1140.132 | 1998 | 1560.96 | 1261 | 1146.99 | 1357.3 | 1417.19 | 1322.398 | 1233.71 | 1374.49 | 1260.35 | 1270.82 | 1567.68 | 1242.9 | 1557.03 | 1368.92 | 941.89 | 965 | 1931.8257 | 1303 | 1396.1 | 1163.4 | 500 | 1455.03 | 1396.08 | 1163 | 1564.238 | 1386.39 | 1365.44 | 1775 | 1653 | 1311.15 | 767.71 | 500 | 2004.925
12918 | 8字盲板 | PN20(CL150) | 250 | RJ | HG/T 21547-2016 | S31603(022Cr17Ni12Mo2) | NB/T 47010 | Ⅰ型 | 30.41 | 1 |  | 0 | 1672.55 | 2791.638 | 1175.6 | 2175 | 2272 | 2107 | 1870 | 2989 | 1905 | 1524.13 | 2333 | 2053 | 2224.49 | 2035.34 | 3144.3925 | 1699 | 1388.08 | 1877.82 | 1824.6 | 2384 | 1264.6 | 1788.108 | 3134 | 2448.11 | 1824 | 1794.97 | 2128.7 | 2222.64 | 2013.142 | 1821.94 | 2094.93 | 1976.65 | 1993.07 | 2458.65 | 1938.4 | 1892.86 | 2064.37 | 1477.2 | 1358 | 3029.7483 | 2044 | 2189.5 | 1824.6 | 808 | 2281.97 | 2189.52 | 1825 | 2453.251 | 2174.32 | 2095.58 | 2344 | 2122 | 2056.32 | 1262.03 | 808 | 3144.3925
12919 | 8字盲板 | PN20(CL150) | 300 | RJ | HG/T 21547-2016 | S31603(022Cr17Ni12Mo2) | NB/T 47010 | Ⅰ型 | 52.92 | 1 |  | 0 | 2910.6 | 4858.056 | 1996.1 | 3785 | 3905 | 3638 | 3255 | 4678.7 | 3315 | 2652.32 | 4060 | 3572 | 3871.1 | 3541.94 | 5471.9254 | 2881 | 2373.17 | 3267.81 | 3175.2 | 3786 | 3557.7 | 3111.696 | 5453 | 4260.24 | 3068.2 | 3118.56 | 3704.4 | 3867.87 | 3503.304 | 2950.73 | 3645.64 | 3439.8 | 3468.38 | 4278.58 | 3302.3 | 1679.15 | 3460.4 | 2570.64 | 2064 | 5272.4196 | 3556 | 3810.2 | 3175.2 | 1301 | 3971.12 | 3810.24 | 3175 | 4269.1865 | 3783.78 | 3646.77 | 3125 | 3692 | 3578.45 | 3550.43 | 1301 | 5471.9254
12920 | 8字盲板 | PN20(CL150) | 350 | RJ | HG/T 21547-2016 | S31603(022Cr17Ni12Mo2) | NB/T 47010 | Ⅰ型 | 57.15 | 1 |  | 0 | 3143.25 | 5246.37 | 2425.6 | 4088 | 4212 | 3920 | 3515 | 5154.5 | 3580 | 2864.33 | 4385 | 3858 | 3094.67 | 3825.05 | 5909.3071 | 3111 | 2860.44 | 3529.01 | 3429 | 3922 | 3842.1 | 3180.3975 | 5889 | 3405.77 | 3317.6 | 3367.28 | 4000.5 | 3759.38 | 3783.33 | 3154.23 | 3937.04 | 3714.75 | 3650.36 | 3420.43 | 3510.4 | 1560.09 | 3757.01 | 2776.12 | 2698 | 5693.8545 | 3840 | 4114.8 | 3143.25 | 1583 | 4288.54 | 4114.8 | 3429 | 3412.9221 | 4086.23 | 3909.52 | 3158 | 3987 | 3864.48 | 3834.25 | 1560.09 | 5909.3071
12921 | 8字盲板 | PN20(CL150) | 400 | RJ | HG/T 21547-2016 | S31603(022Cr17Ni12Mo2) | NB/T 47010 | Ⅰ型 | 78.99 | 1 |  | 0 | 4344.45 | 7251.282 | 3518.2 | 5649 | 5796 | 5419 | 4858 | 6899.1 | 4949 | 3958.93 | 6061 | 5332 | 4277.31 | 5286.8 | 8167.5621 | 4300 | 4272.23 | 4877.63 | 4739.4 | 5420 | 3347.5 | 4395.7935 | 8140 | 4707.29 | 4582 | 4651.47 | 5529.3 | 5196.04 | 5229.138 | 4203.51 | 5441.59 | 5134.35 | 5045.35 | 4727.55 | 4826.3 | 1896.58 | 5097.38 | 3488.2 | 3514 | 7869.7737 | 5308 | 5687.3 | 4344.45 | 2305 | 5927.41 | 5687.28 | 4739 | 4717.1753 | 5647.79 | 5324.08 | 4383 | 5510 | 5341.3 | 3340.66 | 1896.58 | 8167.5621
12922 | 8字盲板 | PN20(CL150) | 450 | RJ | HG/T 21547-2016 | S31603(022Cr17Ni12Mo2) | NB/T 47010 | Ⅰ型 | 112.44 | 1 |  | 0 | 6184.2 | 10321.992 | 4353.3 | 7317 | 8222 | 7718 | 6915 | 9753.9 | 7044 | 5635.43 | 8627 | 7590 | 6088.63 | 7525.61 | 11626.2904 | 6121 | 5288.92 | 6943.17 | 6746.4 | 7716 | 6468.2 | 6257.286 | 11587 | 6700.69 | 6519.2 | 6618.33 | 7870.8 | 6263.02 | 6881.328 | 6146.28 | 7296.91 | 7308.6 | 7181.92 | 6729.53 | 6723.9 | 1621.27 | 7100.84 | 4965.35 | 4133 | 11202.3972 | 7556 | 7421 | 6184.2 | 2830 | 8437.5 | 8095.68 | 6746 | 6714.7614 | 8039.46 | 7182.78 | 6046 | 7843 | 7603.19 | 6455 | 1621.27 | 11626.2904
12923 | 8字盲板 | PN20(CL150) | 500 | RJ | HG/T 21547-2016 | S31603(022Cr17Ni12Mo2) | NB/T 47010 | Ⅰ型 | 137.59 | 1 |  | 0 | 7567.45 | 12630.762 | 5815.6 | 8953 | 10047 | 9445 | 8462 | 11815.7 | 8620 | 6895.93 | 10557 | 9287 | 7450.5 | 9208.9 | 14226.7991 | 7490 | 7074.72 | 8496.18 | 8255.4 | 9441 | 5979.5 | 7656.8835 | 14179 | 8199.47 | 7980.8 | 8097.15 | 9631.3 | 7663.91 | 8420.508 | 7370.45 | 8929.04 | 8943.35 | 8559.02 | 8234.76 | 8227.8 | 1407.6 | 8894.42 | 6075.97 | 5266 | 13708.0917 | 9246 | 9080.9 | 6879.5 | 4305 | 10324.75 | 9906.48 | 8255 | 8216.6889 | 9837.69 | 8789.39 | 7282 | 9597 | 9303.84 | 5967.28 | 1407.6 | 14226.7991
12924 | 8字盲板 | PN20(CL150) | 600 | RJ | HG/T 21547-2016 | S31603(022Cr17Ni12Mo2) | NB/T 47010 | Ⅰ型 | 217.26 | 1 |  | 0 | 11949.3 | 19944.468 | 6833.5 | 14137 | 15825 | 14908 | 13361 | 18635.5 | 13611 | 10888.95 | 16669 | 14665 | 11764.63 | 14541.21 | 22464.6731 | 11827 | 10806.99 | 13415.81 | 13035.6 | 14908 | 9109 | 12090.519 | 22389 | 12947.28 | 11951.5 | 12781.75 | 15208.2 | 12101.6 | 13296.312 | 11891.92 | 14099.3 | 14121.9 | 13515.02 | 13003.01 | 12773.8 | 1407.6 | 12922.75 | 9594.2 | 7560 | 21645.6138 | 14600 | 14339.2 | 10863 | 6590 | 16303.19 | 15642.72 | 13036 | 12974.4693 | 15534.09 | 13878.79 | 10735 | 15154 | 14691.12 | 9090.38 | 1407.6 | 22464.6731
12925 | 8字盲板 | PN50(CL300) | 15 | RJ | HG/T 21547-2016 | S31603(022Cr17Ni12Mo2) | NB/T 47010 | Ⅰ型 | 0.58 | 1 |  | 0 | 32.48 | 68 | 36.19 | 58 | 107 | 604 | 85 | 97.6 | 44 | 30.7 | 86 | 300 | 53.45 | 47.26 | 458.6092 | 50 | 79.02 | 35.82 | 43.5 | 102 | 80.5 | 71.34 | 76 | 58.82 | 43.5 | 40.96 | 67.28 | 55.57 | 110.2 | 49.17 | 92.65 | 80 | 44.72 | 59.07 | 98 | 1866.6 | 106.48 | 51.23 | 52 | 167.895 | 39 | 66.1 | 37.7 | 52 | 63.01 | 41.76 | 126 | 58.9435 | 90.48 | 90.44 | 215 | 165 | 47.75 | 80.29 | 30.7 | 1866.6
12926 | 8字盲板 | PN50(CL300) | 20 | RJ | HG/T 21547-2016 | S31603(022Cr17Ni12Mo2) | NB/T 47010 | Ⅰ型 | 0.92 | 1 |  | 0 | 51.52 | 84.456 | 50.88 | 91 | 150 | 604 | 134 | 146.4 | 70 | 48.69 | 136 | 300 | 84.78 | 74.96 | 727.4491 | 72 | 79.02 | 56.81 | 69 | 147 | 109.5 | 113.16 | 116 | 93.3 | 69 | 60.96 | 106.72 | 88.14 | 130.64 | 72.12 | 146.96 | 80 | 70.94 | 93.7 | 119.6 | 1866.6 | 164.72 | 81.25 | 81 | 177.12 | 62 | 104.9 | 59.8 | 59 | 99.95 | 66.24 | 126 | 93.4959 | 143.52 | 143.46 | 215 | 199 | 75.73 | 109.24 | 48.69 | 1866.6
12927 | 8字盲板 | PN50(CL300) | 25 | RJ | HG/T 21547-2016 | S31603(022Cr17Ni12Mo2) | NB/T 47010 | Ⅰ型 | 1.11 | 1 |  | 0 | 62.16 | 101.898 | 56.14 | 110 | 174 | 604 | 162 | 146.4 | 84 | 58.75 | 165 | 300 | 102.29 | 90.44 | 337.5704 | 80 | 92.19 | 68.54 | 83.25 | 167 | 45.2 | 136.53 | 138 | 112.57 | 77 | 72.13 | 128.76 | 106.34 | 159.84 | 85.23 | 177.32 | 88.8 | 85.59 | 113.05 | 137.2 | 1560.6 | 185.44 | 98.04 | 104 | 180.81 | 75 | 126.5 | 72.15 | 64 | 120.59 | 79.92 | 126 | 112.8064 | 173.16 | 173.08 | 215 | 238 | 91.38 | 45.15 | 45.15 | 1560.6
12928 | 8字盲板 | PN50(CL300) | 32 | RJ | HG/T 21547-2016 | S31603(022Cr17Ni12Mo2) | NB/T 47010 | Ⅰ型 | 1.48 | 1 |  | 0 | 82.88 | 135.864 | 71.17 | 146 | 221 | 656 | 216 | 195.2 | 113 | 78.33 | 220 | 300 | 136.38 | 120.59 | 450.0939 | 104 | 118.53 | 91.39 | 111 | 215 | 160.8 | 111.888 | 182 | 150.09 | 105 | 93.88 | 171.68 | 141.8 | 189.44 | 111.45 | 177.32 | 118.4 | 114.12 | 150.74 | 163.5 | 1560.6 | 190.77 | 130.71 | 132 | 195.57 | 100 | 168.7 | 96.2 | 70 | 160.79 | 106.56 | 126 | 150.4052 | 230.88 | 169.73 | 215 | 289 | 121.83 | 160.49 | 70 | 1560.6
12929 | 8字盲板 | PN50(CL300) | 40 | RJ | HG/T 21547-2016 | S31603(022Cr17Ni12Mo2) | NB/T 47010 | Ⅰ型 | 1.91 | 1 |  | 0 | 106.96 | 175.338 | 82.61 | 188 | 275 | 656 | 279 | 234.24 | 145 | 101.09 | 234 | 300 | 176.01 | 155.63 | 580.8644 | 134 | 144.87 | 117.94 | 143.25 | 239 | 69.9 | 144.396 | 234 | 193.7 | 133 | 119.17 | 221.56 | 182.99 | 244.48 | 140.95 | 228.83 | 152.8 | 147.27 | 194.53 | 212 | 1377.45 | 226.7 | 168.69 | 184 | 197.415 | 129 | 217.7 | 124.15 | 80 | 207.5 | 137.52 | 126 | 194.1068 | 198.64 | 219.05 | 573 | 335 | 157.23 | 69.75 | 69.75 | 1377.45
12930 | 8字盲板 | PN50(CL300) | 50 | RJ | HG/T 21547-2016 | S31603(022Cr17Ni12Mo2) | NB/T 47010 | Ⅰ型 | 3.01 | 1 |  | 0 | 168.56 | 276.318 | 130.01 | 297 | 370 | 656 | 439 | 333.06 | 229 | 159.31 | 370 | 300 | 277.37 | 245.25 | 549.2362 | 203 | 226.52 | 185.87 | 225.75 | 346 | 110.2 | 227.556 | 364 | 305.25 | 195 | 183.85 | 349.16 | 288.37 | 325.08 | 222.9 | 300.52 | 240.8 | 232.09 | 306.57 | 242.6 | 1561.11 | 321.49 | 265.84 | 207 | 217.71 | 203 | 343.1 | 195.65 | 118 | 262.95 | 216.72 | 164 | 305.891 | 313.04 | 296.75 | 310 | 369 | 247.78 | 110.02 | 110.02 | 1561.11
12931 | 8字盲板 | PN50(CL300) | 65 | RJ | HG/T 21547-2016 | S31603(022Cr17Ni12Mo2) | NB/T 47010 | Ⅰ型 | 4.35 | 1 |  | 0 | 239.25 | 399.33 | 170.5 | 331 | 515 | 788 | 268 | 461.16 | 331 | 230.24 | 534 | 300 | 400.85 | 354.44 | 793.7467 | 280 | 258.12 | 268.61 | 326.25 | 435 | 367.9 | 328.86 | 448 | 441.15 | 286 | 262.64 | 504.6 | 416.75 | 408.9 | 308.13 | 434.3 | 348 | 335.41 | 443.05 | 319.7 | 1867.21 | 407.33 | 384.19 | 311 | 433.3905 | 292 | 375.8 | 282.75 | 146 | 380.02 | 313.2 | 164 | 442.0764 | 339.3 | 428.86 | 361 | 1079 | 358.09 | 367.14 | 146 | 1867.21
12932 | 8字盲板 | PN50(CL300) | 80 | RJ | HG/T 21547-2016 | S31603(022Cr17Ni12Mo2) | NB/T 47010 | Ⅰ型 | 6.16 | 1 |  | 0 | 338.8 | 565.488 | 218.46 | 468 | 715 | 919 | 379 | 640.5 | 469 | 326.03 | 586 | 416 | 567.64 | 501.92 | 1124.0183 | 379 | 331.87 | 380.38 | 462 | 509 | 209 | 465.696 | 635 | 624.71 | 403 | 369.07 | 714.56 | 450.23 | 498.96 | 410.18 | 492.01 | 400.4 | 474.98 | 627.4 | 452.4 | 1897.82 | 508.34 | 453.38 | 394 | 252.765 | 414 | 532.2 | 400.4 | 182 | 538.14 | 443.52 | 300 | 626.0219 | 480.48 | 495.76 | 525 | 1528 | 507.09 | 208.58 | 182 | 1897.82
12933 | 8字盲板 | PN50(CL300) | 100 | RJ | HG/T 21547-2016 | S31603(022Cr17Ni12Mo2) | NB/T 47010 | Ⅰ型 | 9.26 | 1 |  | 0 | 509.3 | 850.068 | 363.57 | 703 | 786 | 998 | 569 | 939.4 | 580 | 490.11 | 881 | 625 | 677.37 | 619.77 | 1689.6768 | 570 | 371.38 | 571.81 | 694.5 | 765 | 654.2 | 544.488 | 954 | 745.46 | 604.5 | 551.35 | 648.2 | 676.8 | 701.908 | 604.13 | 739.61 | 601.9 | 591.47 | 748.67 | 648.4 | 1469.28 | 716.97 | 613.38 | 581 | 922.5738 | 623 | 800.1 | 509.3 | 293 | 746.73 | 666.72 | 300 | 747.0255 | 722.28 | 698.67 | 566 | 1866 | 626.16 | 652.91 | 293 | 1866
12934 | 8字盲板 | PN50(CL300) | 125 | RJ | HG/T 21547-2016 | S31603(022Cr17Ni12Mo2) | NB/T 47010 | Ⅰ型 | 14.57 | 1 |  | 0 | 801.35 | 1337.526 | 581.02 | 1106 | 1218 | 1103 | 896 | 1451.8 | 913 | 730.24 | 1386 | 983 | 1065.8 | 975.17 | 2658.5952 | 877 | 616.34 | 899.7 | 1092.75 | 1107 | 1029.5 | 856.716 | 1501 | 1172.94 | 949 | 863.58 | 1019.9 | 1064.91 | 1019.9 | 848.97 | 1163.74 | 947.05 | 930.63 | 1177.98 | 921.2 | 1622.33 | 1107.56 | 707.75 | 787 | 1451.6091 | 979 | 1258.9 | 801.35 | 461 | 1174.92 | 1049.04 | 300 | 1175.4032 | 1098.58 | 1099.31 | 1116 | 2485 | 985.22 | 1027.39 | 300 | 2658.5952
12935 | 8字盲板 | PN50(CL300) | 150 | RJ | HG/T 21547-2016 | S31603(022Cr17Ni12Mo2) | NB/T 47010 | Ⅰ型 | 20.62 | 1 |  | 0 | 1134.1 | 1892.916 | 794.85 | 1565 | 1710 | 1517 | 1268 | 2006.9 | 1292 | 1033.46 | 1962 | 1392 | 1508.35 | 1380.1 | 3762.5417 | 1241 | 811.25 | 1273.29 | 1546.5 | 1567 | 673.1 | 1212.456 | 2125 | 1659.98 | 1339 | 1219.32 | 1443.4 | 1507.1 | 1443.4 | 1147.86 | 1544.03 | 1340.3 | 1317.07 | 1667.13 | 1409.3 | 1565.7 | 1475.72 | 1001.64 | 998 | 2054.3706 | 1385 | 1781.6 | 1134.1 | 504 | 1662.8 | 1484.64 | 480 | 1663.466 | 1554.75 | 1514.29 | 1328 | 2813 | 1394.32 | 671.76 | 480 | 3762.5417
12936 | 8字盲板 | PN50(CL300) | 200 | RJ | HG/T 21547-2016 | S31603(022Cr17Ni12Mo2) | NB/T 47010 | Ⅰ型 | 36.01 | 1 |  | 0 | 1980.55 | 3305.718 | 1438.56 | 2576 | 2962 | 2470 | 2215 | 3212.26 | 2256 | 1804.8 | 3426 | 2431 | 2634.13 | 2410.15 | 3285.3814 | 2012 | 1611.96 | 2223.62 | 2160.6 | 2737 | 2544.4 | 2117.388 | 3711 | 2898.93 | 2160 | 2124.25 | 2520.7 | 2631.93 | 2455.882 | 2015.9 | 2552.62 | 2340.65 | 2300.08 | 2911.41 | 2434.3 | 1903.4 | 2542.74 | 1749.22 | 1546 | 3587.6763 | 2420 | 2592.7 | 1980.55 | 970 | 2702.19 | 2592.72 | 1620 | 2905.0178 | 2574.72 | 2535.82 | 2491 | 3070 | 2435 | 2539.18 | 970 | 3711
12937 | 8字盲板 | PN50(CL300) | 250 | RJ | HG/T 21547-2016 | S31603(022Cr17Ni12Mo2) | NB/T 47010 | Ⅰ型 | 54.2 | 1 |  | 0 | 2981 | 4975.56 | 2203.63 | 3877 | 3998 | 3719 | 3333 | 4837.3 | 3396 | 2716.47 | 4158 | 3659 | 3964.73 | 3627.61 | 4944.9505 | 2950 | 2388.97 | 3346.85 | 3252 | 4119 | 3643.7 | 3186.96 | 5585 | 4363.29 | 3143.6 | 3193.82 | 3794 | 3961.42 | 3588.04 | 2883.95 | 3733.82 | 3523 | 3461.93 | 4382.07 | 3663.9 | 1627.1 | 3646.71 | 2632.82 | 2237 | 5399.946 | 3642 | 3902.4 | 2981 | 1431 | 4067.17 | 3902.4 | 3252 | 4372.4529 | 3875.3 | 3734.98 | 3898 | 3781 | 3665 | 3636.3 | 1431 | 5585
12938 | 8字盲板 | PN50(CL300) | 300 | RJ | HG/T 21547-2016 | S31603(022Cr17Ni12Mo2) | NB/T 47010 | Ⅰ型 | 78.97 | 1 |  | 0 | 4343.35 | 7249.446 | 3366 | 5648 | 5795 | 5417 | 4857 | 6978.4 | 4947 | 3957.93 | 6059 | 5330 | 5776.66 | 5285.46 | 7204.8477 | 4299 | 3558.43 | 4876.4 | 4738.2 | 5477 | 5309 | 4643.436 | 8138 | 6357.36 | 4582 | 4650.3 | 5527.9 | 5771.84 | 5227.814 | 4028.63 | 5440.21 | 5133.05 | 5044.08 | 6384.72 | 5133.1 | 1416.8 | 5247.34 | 3836.05 | 3312 | 7867.7811 | 5307 | 5685.8 | 4343.35 | 2109 | 5925.91 | 5685.84 | 4738 | 6370.7105 | 5646.36 | 5441.9 | 4577 | 5509 | 5339.95 | 5298.12 | 1416.8 | 8138
12939 | 8字盲板 | PN50(CL300) | 350 | RJ | HG/T 21547-2016 | S31603(022Cr17Ni12Mo2) | NB/T 47010 | Ⅰ型 | 102.96 | 1 |  | 0 | 5662.8 | 9451.728 | 4488.13 | 7364 | 7535 | 7063 | 6332 | 8960.9 | 6450 | 5160.3 | 7900 | 6950 | 5575.28 | 6891.11 | 9393.5813 | 5605 | 5367.94 | 6357.78 | 6177.6 | 7215 | 3740.1 | 5729.724 | 10610 | 6135.74 | 5974 | 6060.91 | 7207.2 | 6772.82 | 6815.952 | 5096.99 | 7092.87 | 6692.4 | 6404.8 | 6162.16 | 6692.4 | 1416.8 | 6894.94 | 5001.38 | 4483 | 10257.9048 | 6919 | 7413.1 | 5148 | 3161 | 7726.12 | 7413.12 | 6178 | 6148.6251 | 7361.64 | 7043.29 | 5356 | 7182 | 6962.16 | 3732.5 | 1416.8 | 10610
12940 | 8字盲板 | PN50(CL300) | 400 | RJ | HG/T 21547-2016 | S31603(022Cr17Ni12Mo2) | NB/T 47010 | Ⅰ型 | 133.23 | 1 |  | 0 | 7327.65 | 12230.514 | 6190.27 | 9528 | 9730 | 9139 | 8194 | 11498.5 | 8347 | 6677.41 | 10222 | 8993 | 7214.4 | 8917.08 | 12155.2724 | 7252 | 7735.84 | 8226.95 | 7993.8 | 9337 | 8956.8 | 7414.2495 | 13729 | 7939.64 | 7725.6 | 7840.78 | 9326.1 | 8764 | 8819.826 | 6556.46 | 9178.16 | 8659.95 | 8287.79 | 7973.82 | 8241.4 | 1386 | 8928.3 | 5883.44 | 5741 | 13273.7049 | 8953 | 9592.6 | 6661.5 | 4501 | 9997.58 | 9592.56 | 7994 | 7956.3132 | 9525.95 | 8979.97 | 6665 | 9293 | 9009.01 | 8938.53 | 1386 | 13729
12941 | 8字盲板 | PN50(CL300) | 450 | RJ | HG/T 21547-2016 | S31603(022Cr17Ni12Mo2) | NB/T 47010 | Ⅰ型 | 190.42 | 1 |  | 0 | 10473.1 | 17480.556 | 8701.22 | 12391 | 13878 | 13063 | 11711 | 16415.1 | 11930 | 9543.74 | 14610 | 12853 | 10311.24 | 12744.81 | 17373.0163 | 10366 | 10072.13 | 11758.44 | 11425.2 | 13345 | 10954.1 | 10596.873 | 19623 | 11347.79 | 10472 | 11203.56 | 13329.4 | 10606.58 | 11653.704 | 9380 | 12357.5 | 12377.3 | 11528.03 | 11396.64 | 11387.1 | 1878.8 | 12528.48 | 8408.95 | 7224 | 18971.5446 | 12796 | 12567.7 | 8568.9 | 5864 | 14289.12 | 13710.24 | 11425 | 11371.6204 | 13615.03 | 12164.22 | 8870 | 13282 | 12876.2 | 10931.79 | 1878.8 | 19623
12942 | 8字盲板 | PN50(CL300) | 500 | RJ | HG/T 21547-2016 | S31603(022Cr17Ni12Mo2) | NB/T 47010 | Ⅰ型 | 257.3 | 1 |  | 0 | 14151.5 | 23620.14 | 9979.81 | 16742 | 18729 | 17650 | 15824 | 22204 | 16120 | 12895.73 | 19741 | 17368 | 13932.8 | 17221.09 | 23474.8298 | 14006 | 12871.99 | 15888.28 | 15438 | 18032 | 14801.4 | 14318.745 | 26515 | 15333.4 | 14151.5 | 15136.1 | 18011 | 14331.87 | 15746.76 | 20117.71 | 16697.74 | 16724.5 | 15576.94 | 15399.41 | 15386.5 | 1878.8 | 16832.16 | 11362.37 | 8851 | 25634.799 | 17291 | 16981.8 | 11578.5 | 8799 | 19307.79 | 18525.6 | 15438 | 15365.6001 | 18396.95 | 16436.58 | 12635 | 17947 | 17398.63 | 14771.22 | 1878.8 | 26515
12943 | 8字盲板 | PN50(CL300) | 600 | RJ | HG/T 21547-2016 | S31603(022Cr17Ni12Mo2) | NB/T 47010 | Ⅰ型 | 406.26 | 1 |  | 0 | 22344.3 | 37294.668 | 10978.41 | 26435 | 29534 | 27869 | 24985 | 35050.6 | 25452 | 20361.52 | 31170 | 27423 | 21998.98 | 27190.98 | 37065.2327 | 22115 | 20307.56 | 25086.56 | 24375.6 | 28471 | 23370.6 | 22608.369 | 41865 | 24210.44 | 22346.5 | 23894.95 | 28438.2 | 22629.09 | 24863.112 | 18740.92 | 26362.65 | 26406.9 | 24594.98 | 24314.66 | 24294.4 | 1878.8 | 26099.85 | 17940.44 | 13186 | 40475.6838 | 27301 | 26813.2 | 18281.7 | 10937 | 30485.75 | 29250.72 | 24376 | 24261.2819 | 29047.59 | 25952.3 | 19181 | 28337 | 27471.3 | 23322.86 | 1878.8 | 41865
12944 | 8字盲板 | PN110(CL600) | 15 | RJ | HG/T 21547-2016 | S31603(022Cr17Ni12Mo2) | NB/T 47010 | Ⅰ型 | 0.61 | 1 |  | 0 | 34.16 | 68 | 44.69 | 61 | 111 | 656 | 89 | 97.6 | 46 | 32.29 | 90 | 300 | 56.21 | 49.7 | 482.3304 | 52 | 86.92 | 37.67 | 45.75 | 94 | 84.7 | 75.03 | 79 | 61.86 | 45.8 | 42.73 | 70.76 | 58.44 | 115.9 | 49.17 | 97.44 | 80 | 47.04 | 62.13 | 103.1 | 1570.8 | 150.06 | 53.88 | 81 | 167.895 | 41 | 68.6 | 39.65 | 60 | 66.27 | 43.92 | 176 | 61.9899 | 95.16 | 95.12 | 194 | 165 | 50.22 | 84.5 | 32.29 | 1570.8
12945 | 8字盲板 | PN110(CL600) | 20 | RJ | HG/T 21547-2016 | S31603(022Cr17Ni12Mo2) | NB/T 47010 | Ⅰ型 | 1.01 | 1 |  | 0 | 56.56 | 92.718 | 65.17 | 100 | 161 | 656 | 147 | 146.4 | 77 | 53.46 | 150 | 300 | 93.07 | 82.29 | 798.6126 | 80 | 86.92 | 62.37 | 75.75 | 142 | 120.1 | 124.23 | 127 | 102.43 | 70 | 66.25 | 117.16 | 96.76 | 143.42 | 75.39 | 161.34 | 80.8 | 77.88 | 102.87 | 131.3 | 1570.8 | 199.27 | 89.2 | 104 | 193.725 | 68 | 113.6 | 65.65 | 70 | 109.73 | 72.72 | 176 | 102.6451 | 157.56 | 157.49 | 194 | 199 | 83.14 | 119.9 | 53.46 | 1570.8
12946 | 8字盲板 | PN110(CL600) | 25 | RJ | HG/T 21547-2016 | S31603(022Cr17Ni12Mo2) | NB/T 47010 | Ⅰ型 | 1.17 | 1 |  | 0 | 65.52 | 107.406 | 62.47 | 116 | 182 | 656 | 171 | 146.4 | 89 | 61.93 | 174 | 300 | 107.82 | 95.33 | 355.8175 | 84 | 102.72 | 72.25 | 87.75 | 154 | 116.5 | 143.91 | 146 | 118.65 | 84 | 75.66 | 135.72 | 112.1 | 168.48 | 88.51 | 186.9 | 93.6 | 90.21 | 119.16 | 144.6 | 1478.4 | 221.98 | 103.33 | 132 | 184.5 | 78 | 131.6 | 76.05 | 80 | 127.11 | 84.24 | 176 | 118.8992 | 182.52 | 182.44 | 215 | 238 | 96.31 | 116.28 | 61.93 | 1478.4
12947 | 8字盲板 | PN110(CL600) | 32 | RJ | HG/T 21547-2016 | S31603(022Cr17Ni12Mo2) | NB/T 47010 | Ⅰ型 | 1.63 | 1 |  | 0 | 91.28 | 149.634 | 90.97 | 161 | 240 | 735 | 238 | 195.2 | 124 | 86.27 | 242 | 300 | 150.2 | 132.81 | 495.7115 | 114 | 131.7 | 100.65 | 122.25 | 208 | 177.2 | 123.228 | 200 | 165.3 | 112 | 102.7 | 189.08 | 156.16 | 208.64 | 118.01 | 195.29 | 130.4 | 125.68 | 166.02 | 180.2 | 1573.35 | 240.24 | 143.96 | 184 | 197.415 | 110 | 183.4 | 105.95 | 105 | 177.08 | 117.36 | 176 | 165.6471 | 254.28 | 186.93 | 258 | 289 | 134.18 | 176.82 | 86.27 | 1573.35
12948 | 8字盲板 | PN110(CL600) | 40 | RJ | HG/T 21547-2016 | S31603(022Cr17Ni12Mo2) | NB/T 47010 | Ⅰ型 | 2.18 | 1 |  | 0 | 122.08 | 200.124 | 102.56 | 215 | 309 | 735 | 318 | 253.76 | 166 | 115.38 | 268 | 300 | 200.89 | 177.63 | 662.9761 | 147 | 160.67 | 134.62 | 163.5 | 240 | 193.4 | 164.808 | 266 | 221.08 | 154 | 135.04 | 252.88 | 208.85 | 279.04 | 154.07 | 261.18 | 174.4 | 168.09 | 222.03 | 198.4 | 1912.7 | 290.79 | 192.54 | 259 | 212.175 | 147 | 245.3 | 141.7 | 130 | 236.84 | 156.96 | 201 | 221.5443 | 226.72 | 250.01 | 621 | 335 | 179.46 | 192.96 | 102.56 | 1912.7
12949 | 8字盲板 | PN110(CL600) | 50 | RJ | HG/T 21547-2016 | S31603(022Cr17Ni12Mo2) | NB/T 47010 | Ⅰ型 | 3.4 | 1 |  | 0 | 190.4 | 312.12 | 171.08 | 335 | 414 | 735 | 496 | 367.22 | 259 | 179.95 | 417 | 300 | 313.31 | 277.03 | 620.3997 | 229 | 250.22 | 209.95 | 255 | 344 | 133.6 | 257.04 | 411 | 344.81 | 221 | 206.78 | 394.4 | 325.74 | 367.2 | 242.57 | 339.46 | 272 | 262.16 | 346.29 | 247.5 | 1635.05 | 410.36 | 300.29 | 311 | 225.09 | 228 | 382.5 | 221 | 181 | 297.02 | 244.8 | 290 | 345.5341 | 353.6 | 335.2 | 330 | 369 | 279.89 | 133.35 | 133.35 | 1635.05
12950 | 8字盲板 | PN110(CL600) | 65 | RJ | HG/T 21547-2016 | S31603(022Cr17Ni12Mo2) | NB/T 47010 | Ⅰ型 | 5.05 | 1 |  | 0 | 277.75 | 463.59 | 224.25 | 384 | 592 | 840 | 311 | 529.48 | 384 | 267.28 | 620 | 341 | 465.36 | 411.47 | 921.476 | 311 | 279.2 | 311.84 | 378.75 | 444 | 427.1 | 381.78 | 520 | 512.14 | 331.5 | 303.8 | 585.8 | 483.81 | 474.7 | 340.91 | 504.19 | 328.25 | 389.39 | 514.34 | 361.1 | 1450.89 | 535.53 | 446.02 | 472 | 503.1315 | 339 | 410.3 | 328.25 | 242 | 441.17 | 363.6 | 303 | 513.2155 | 393.9 | 497.87 | 401 | 1096 | 415.72 | 426.21 | 224.25 | 1450.89
12951 | 8字盲板 | PN110(CL600) | 80 | RJ | HG/T 21547-2016 | S31603(022Cr17Ni12Mo2) | NB/T 47010 | Ⅰ型 | 7.3 | 1 |  | 0 | 401.5 | 670.14 | 325.95 | 555 | 841 | 945 | 449 | 751.52 | 555 | 386.37 | 695 | 493 | 672.7 | 594.8 | 1332.0347 | 450 | 376.65 | 450.78 | 547.5 | 559 | 515.8 | 551.88 | 752 | 740.32 | 474.5 | 436.1 | 846.8 | 533.55 | 591.3 | 461.05 | 583.07 | 474.5 | 562.88 | 743.51 | 531.4 | 1420.02 | 658.09 | 537.28 | 499 | 258.3 | 491 | 593.1 | 474.5 | 309 | 637.73 | 525.6 | 390 | 741.8747 | 569.4 | 587.5 | 619 | 1811 | 600.94 | 514.72 | 258.3 | 1811
12952 | 8字盲板 | PN110(CL600) | 100 | RJ | HG/T 21547-2016 | S31603(022Cr17Ni12Mo2) | NB/T 47010 | Ⅰ型 | 11.18 | 1 |  | 0 | 614.9 | 1026.324 | 505.39 | 849 | 943 | 1050 | 688 | 1110.2 | 700 | 591.73 | 1064 | 755 | 817.82 | 748.28 | 2040.0202 | 673 | 679.55 | 690.37 | 838.5 | 856 | 430.6 | 657.384 | 1152 | 900.03 | 728 | 664.24 | 782.6 | 817.14 | 847.444 | 689.99 | 892.97 | 726.7 | 714.1 | 903.9 | 770.3 | 1944.81 | 1008.58 | 740.56 | 917 | 1113.8634 | 752 | 908.4 | 614.9 | 528 | 901.56 | 804.96 | 671 | 901.9201 | 872.04 | 843.53 | 707 | 2253 | 755.99 | 429.72 | 429.72 | 2253
12953 | 8字盲板 | PN110(CL600) | 125 | RJ | HG/T 21547-2016 | S31603(022Cr17Ni12Mo2) | NB/T 47010 | Ⅰ型 | 17.76 | 1 |  | 0 | 976.8 | 1630.368 | 781.7 | 1348 | 1478 | 1305 | 1092 | 1708 | 1113 | 890.12 | 1690 | 1199 | 1299.14 | 1188.68 | 3240.6761 | 1069 | 1148.39 | 1096.68 | 1332 | 1250 | 1254.9 | 1044.288 | 1830 | 1429.74 | 1157 | 1051.15 | 1243.2 | 1298.06 | 1243.2 | 976.15 | 1418.53 | 1154.4 | 1134.39 | 1435.9 | 1200.6 | 1883.07 | 1053.64 | 862.71 | 1483 | 1769.4288 | 1194 | 1443 | 976.8 | 681 | 1432.17 | 1278.72 | 1066 | 1432.7425 | 1339.1 | 1339.99 | 1237 | 3029 | 1200.93 | 1252.33 | 681 | 3240.6761
12954 | 8字盲板 | PN110(CL600) | 150 | RJ | HG/T 21547-2016 | S31603(022Cr17Ni12Mo2) | NB/T 47010 | Ⅰ型 | 25.28 | 1 |  | 0 | 1390.4 | 2320.704 | 1227.95 | 1919 | 2089 | 1859 | 1555 | 2433.9 | 1584 | 1267.02 | 2405 | 1706 | 1849.23 | 1691.99 | 4612.8542 | 1412 | 1572.45 | 1561.04 | 1896 | 1780 | 1786.2 | 1486.464 | 2605 | 2035.13 | 1644.5 | 1493.32 | 1769.6 | 1847.69 | 1769.6 | 1329.1 | 1892.97 | 1643.2 | 1614.72 | 2043.89 | 1709 | 1605.24 | 2096.36 | 1228 | 1776 | 2518.6464 | 1699 | 2054 | 1390.4 | 1170 | 2038.58 | 1820.16 | 1517 | 2039.4038 | 1906.11 | 1856.51 | 1593 | 3449 | 1709.43 | 1782.6 | 1170 | 4612.8542
12955 | 8字盲板 | PN110(CL600) | 200 | RJ | HG/T 21547-2016 | S31603(022Cr17Ni12Mo2) | NB/T 47010 | Ⅰ型 | 45.23 | 1 |  | 0 | 2487.65 | 4152.114 | 2034.56 | 3235 | 3712 | 3102 | 2782 | 3965 | 2834 | 2266.9 | 4303 | 3053 | 3308.57 | 3027.24 | 4126.5704 | 2527 | 2657.63 | 2792.95 | 2713.8 | 3184 | 3195.9 | 2659.524 | 4661 | 3641.17 | 2712 | 2666.38 | 3166.1 | 3305.82 | 3084.686 | 2381.57 | 3206.19 | 2939.95 | 2888.99 | 3656.85 | 3057.6 | 1512.63 | 3354.53 | 2197.09 | 2544 | 4506.2649 | 3040 | 3109.6 | 2487.65 | 1955 | 3394.06 | 3256.56 | 2714 | 3648.8165 | 3233.95 | 3185.1 | 2958 | 3856 | 3058.45 | 3189.36 | 1512.63 | 4661
12956 | 8字盲板 | PN110(CL600) | 250 | RJ | HG/T 21547-2016 | S31603(022Cr17Ni12Mo2) | NB/T 47010 | Ⅰ型 | 68.3 | 1 |  | 0 | 3756.5 | 6269.94 | 3296.9 | 4885 | 5021 | 4684 | 4200 | 5947.5 | 4279 | 3423.16 | 5240 | 4610 | 4996.15 | 4571.32 | 6231.3676 | 3718 | 4775.31 | 4217.53 | 4098 | 4808 | 4591.7 | 4016.04 | 7038 | 5498.39 | 3961.4 | 4022.9 | 4781 | 4991.98 | 4521.46 | 3434.04 | 4705.16 | 4439.5 | 4362.55 | 5522.06 | 4439.5 | 1452.3 | 5157.03 | 3317.74 | 4128 | 6804.729 | 4590 | 4695.6 | 3756.5 | 3449 | 5125.23 | 4917.6 | 4098 | 5509.9366 | 4883.45 | 4706.62 | 4687 | 4764 | 4618.45 | 4582.32 | 1452.3 | 7038
12957 | 8字盲板 | PN110(CL600) | 300 | RJ | HG/T 21547-2016 | S31603(022Cr17Ni12Mo2) | NB/T 47010 | Ⅰ型 | 100.89 | 1 |  | 0 | 5548.95 | 9261.702 | 5266.81 | 7216 | 7385 | 6921 | 6205 | 8881.6 | 6321 | 5056.55 | 7741 | 6810 | 7380.1 | 6752.57 | 9204.7244 | 5492 | 7061.55 | 6229.96 | 6053.4 | 6481 | 6782.7 | 5932.332 | 10397 | 8121.99 | 5852.2 | 5939.19 | 7062.3 | 7373.95 | 6678.918 | 4868.06 | 6950.27 | 6557.85 | 6444.18 | 8156.96 | 6557.9 | 1421.4 | 7666.38 | 4900.83 | 4944 | 10051.6707 | 6779 | 6936.2 | 5548.95 | 5064 | 7570.79 | 7264.08 | 6053 | 8139.0462 | 7213.64 | 6952.43 | 5581 | 7038 | 6822.18 | 6768.84 | 1421.4 | 10397
12958 | 8字盲板 | PN110(CL600) | 350 | RJ | HG/T 21547-2016 | S31603(022Cr17Ni12Mo2) | NB/T 47010 | Ⅰ型 | 134.18 | 1 |  | 0 | 7379.9 | 12317.724 | 6248.81 | 9596 | 9799 | 9205 | 8252 | 11577.8 | 8406 | 6725.02 | 10295 | 9057 | 7265.85 | 8980.67 | 12241.9458 | 7304 | 8657.71 | 8285.62 | 8050.8 | 8816 | 9020.6 | 7467.117 | 13827 | 7996.25 | 7783.6 | 7896.64 | 9392.6 | 8826.5 | 8882.716 | 6286.19 | 9243.61 | 8721.7 | 8123.26 | 8030.67 | 8721.7 | 1946.7 | 10321.83 | 6517.93 | 7584 | 13368.3534 | 9017 | 9224.9 | 6038.1 | 6163 | 10068.87 | 9660.96 | 8051 | 8013.0421 | 9593.87 | 9178.99 | 6959 | 9360 | 9073.25 | 9002.2 | 1946.7 | 13827
12959 | 8字盲板 | PN110(CL600) | 400 | RJ | HG/T 21547-2016 | S31603(022Cr17Ni12Mo2) | NB/T 47010 | Ⅰ型 | 176.07 | 1 |  | 0 | 9683.85 | 16163.226 | 8590.13 | 12592 | 12838 | 12079 | 10828 | 15304.9 | 11031 | 8824.53 | 13509 | 11885 | 9534.19 | 11784.37 | 16063.7905 | 9584 | 12761.37 | 10872.32 | 10564.2 | 10925 | 11836.8 | 9798.2955 | 18144 | 10492.62 | 9685.5 | 10359.78 | 12324.9 | 11582.06 | 11655.834 | 8190.81 | 12129.39 | 11444.55 | 10659.28 | 10537.79 | 11444.6 | 1884.9 | 13113.39 | 7775.25 | 10464 | 17541.8541 | 11832 | 12104.8 | 7923.15 | 9081 | 13212.29 | 12677.04 | 10564 | 10514.6545 | 12589.01 | 11867.47 | 8560 | 12281 | 11905.85 | 11812.68 | 1884.9 | 18144
12960 | 8字盲板 | PN110(CL600) | 450 | RJ | HG/T 21547-2016 | S31603(022Cr17Ni12Mo2) | NB/T 47010 | Ⅰ型 | 252.18 | 1 |  | 0 | 13869.9 | 23150.124 | 9563.23 | 16409 | 18358 | 17299 | 15509 | 21648.9 | 15799 | 12639.12 | 19349 | 17022 | 13655.55 | 16878.41 | 23007.7053 | 13727 | 15650.78 | 15572.12 | 15130.8 | 15648 | 14506.9 | 14033.817 | 25987 | 15028.28 | 13871 | 14835.04 | 17652.6 | 14046.68 | 15433.416 | 11930.08 | 16365.47 | 16391.7 | 15266.98 | 15092.97 | 15408.3 | 1606.8 | 16980.31 | 11136.27 | 12096 | 25124.6934 | 16947 | 15130.8 | 11348.1 | 11135 | 18923.59 | 18156.96 | 15131 | 15059.8394 | 18030.87 | 16109.51 | 11629 | 17590 | 17052.41 | 14477.33 | 1606.8 | 25987
12961 | 8字盲板 | PN110(CL600) | 500 | RJ | HG/T 21547-2016 | S31603(022Cr17Ni12Mo2) | NB/T 47010 | Ⅰ型 | 342.27 | 1 |  | 0 | 18824.85 | 31420.386 | 10898.97 | 22271 | 24893 | 23483 | 21050 | 29341 | 21443 | 17154.38 | 26261 | 23103 | 18533.92 | 22908.13 | 31227.089 | 18631 | 22269.84 | 21135.17 | 20536.2 | 21238 | 19689.4 | 19047.3255 | 35271 | 20397.06 | 18826.5 | 20132.34 | 23958.9 | 19064.78 | 20946.924 | 21453.17 | 22211.95 | 22247.55 | 20721.03 | 20484.86 | 20912.7 | 1514.1 | 24139.18 | 15114.64 | 15024 | 34100.3601 | 23000 | 20536.2 | 15402.15 | 15764 | 25683.94 | 24643.44 | 20536 | 20439.8938 | 24472.31 | 21864.55 | 16139 | 23874 | 23144.3 | 19649.19 | 1514.1 | 35271
12962 | 8字盲板 | PN110(CL600) | 600 | RJ | HG/T 21547-2016 | S31603(022Cr17Ni12Mo2) | NB/T 47010 | Ⅰ型 | 546.44 | 1 |  | 0 | 30054.2 | 50163.192 | 13166.17 | 35556 | 39702 | 37485 | 33606 | 46866.3 | 34234 | 27387.26 | 41926 | 36885 | 29589.73 | 36573.23 | 49854.59 | 29745 | 33334.95 | 33742.67 | 32786.4 | 33907 | 31434.5 | 30409.386 | 56311 | 32564.26 | 30052 | 32137.53 | 38250.8 | 30437.25 | 33442.128 | 23958.74 | 35459.77 | 35518.6 | 33081.48 | 32704.43 | 33387.5 | 1395 | 35549.04 | 24130.79 | 21312 | 54441.8172 | 36720 | 32786.4 | 24589.8 | 23525 | 41004.86 | 39343.68 | 32786 | 32632.6449 | 39070.46 | 34907.13 | 26619 | 38115 | 36950.27 | 31370.33 | 1395 | 56311
12963 | 8字盲板 | PN63 | 15 | RJ | HG/T 21547-2016 | S31603(022Cr17Ni12Mo2) | NB/T 47010 | Ⅱ型 | 0.53 | 1 |  | 0 | 29.68 | 68 | 35.46 | 53 | 97 | 656 | 77 | 97.6 | 40 | 29.49 | 79 | 300 | 48.84 | 43.18 | 419.0739 | 46 | 136.96 | 32.73 | 39.75 | 82 | 95.7 | 65.19 | 70 | 53.75 | 39.8 | 38.02 | 61.48 | 50.78 | 100.7 | 65.56 | 84.66 | 80 | 40.87 | 53.98 | 82.7 | 1891 | 82.26 | 46.81 | 58 | 169.74 | 36 | 59.6 | 34.45 | 41 | 57.58 | 38.16 | 176 | 53.8629 | 82.68 | 82.64 | 205 | 165 | 43.63 | 95.55 | 29.49 | 1891
12964 | 8字盲板 | PN63 | 20 | RJ | HG/T 21547-2016 | S31603(022Cr17Ni12Mo2) | NB/T 47010 | Ⅱ型 | 0.71 | 1 |  | 0 | 39.76 | 68 | 49.88 | 70 | 119 | 656 | 104 | 146.4 | 54 | 39.5 | 105 | 300 | 65.43 | 57.85 | 561.4009 | 61 | 147.5 | 43.84 | 53.25 | 100 | 128.5 | 87.33 | 91 | 72 | 53.3 | 48.61 | 82.36 | 68.02 | 100.82 | 95.06 | 113.42 | 80 | 54.75 | 72.31 | 87.8 | 1488 | 110.2 | 62.71 | 115 | 173.43 | 48 | 79.9 | 46.15 | 52 | 77.13 | 51.12 | 176 | 72.1512 | 110.76 | 110.71 | 205 | 199 | 58.45 | 128.22 | 39.5 | 1488
12965 | 8字盲板 | PN63 | 25 | RJ | HG/T 21547-2016 | S31603(022Cr17Ni12Mo2) | NB/T 47010 | Ⅱ型 | 0.86 | 1 |  | 0 | 48.16 | 78.948 | 56.4 | 85 | 137 | 656 | 126 | 175.68 | 65 | 47.85 | 128 | 300 | 79.25 | 70.07 | 261.541 | 74 | 147.5 | 53.11 | 64.5 | 114 | 139.4 | 105.78 | 109 | 87.22 | 64.5 | 57.43 | 99.76 | 82.4 | 123.84 | 121.29 | 137.38 | 80 | 66.31 | 87.59 | 98.3 | 1427.38 | 133.48 | 75.96 | 144 | 173.43 | 58 | 96.8 | 55.9 | 56 | 93.43 | 61.92 | 176 | 87.4032 | 134.16 | 134.1 | 205 | 238 | 70.8 | 139.07 | 47.85 | 1427.38
12966 | 8字盲板 | PN63 | 32 | RJ | HG/T 21547-2016 | S31603(022Cr17Ni12Mo2) | NB/T 47010 | Ⅱ型 | 1.2 | 1 |  | 0 | 67.2 | 110.16 | 69.52 | 119 | 178 | 735 | 175 | 224.48 | 91 | 66.76 | 178 | 300 | 110.58 | 97.78 | 364.941 | 86 | 163.3 | 74.1 | 90 | 153 | 196.7 | 90.72 | 149 | 121.7 | 84 | 77.42 | 139.2 | 114.97 | 153.6 | 150.79 | 143.77 | 96 | 92.53 | 122.22 | 113.9 | 1892.83 | 186.25 | 105.98 | 173 | 197.415 | 81 | 135 | 78 | 73 | 130.37 | 86.4 | 176 | 121.9556 | 187.2 | 137.62 | 205 | 289 | 98.78 | 196.28 | 66.76 | 1892.83
12967 | 8字盲板 | PN63 | 40 | RJ | HG/T 21547-2016 | S31603(022Cr17Ni12Mo2) | NB/T 47010 | Ⅱ型 | 1.69 | 1 |  | 0 | 94.64 | 155.142 | 84.66 | 167 | 238 | 735 | 247 | 322.08 | 129 | 94.02 | 207 | 300 | 155.73 | 137.7 | 513.9586 | 119 | 179.11 | 104.36 | 126.75 | 186 | 236.8 | 127.764 | 207 | 171.39 | 119 | 106.23 | 196.04 | 161.91 | 216.32 | 213.07 | 202.48 | 135.2 | 130.31 | 172.13 | 161.7 | 1582.53 | 262.3 | 149.26 | 230 | 193.725 | 113 | 190.1 | 109.85 | 97 | 183.6 | 121.68 | 201 | 171.7499 | 175.76 | 193.82 | 597 | 335 | 139.12 | 236.28 | 84.66 | 1582.53
12968 | 8字盲板 | PN63 | 50 | RJ | HG/T 21547-2016 | S31603(022Cr17Ni12Mo2) | NB/T 47010 | Ⅱ型 | 2.29 | 1 |  | 0 | 128.24 | 210.222 | 136.55 | 226 | 279 | 735 | 334 | 375.76 | 174 | 127.4 | 281 | 300 | 211.02 | 186.59 | 417.8574 | 154 | 189.64 | 141.41 | 171.75 | 232 | 234.2 | 173.124 | 279 | 232.24 | 161 | 234.24 | 265.64 | 219.39 | 247.32 | 288.46 | 228.63 | 183.2 | 176.57 | 233.24 | 191.6 | 1583.04 | 355.43 | 202.25 | 259 | 217.71 | 153 | 257.6 | 148.85 | 130 | 200.05 | 164.88 | 290 | 232.7277 | 238.16 | 225.77 | 310 | 369 | 188.51 | 233.76 | 127.4 | 1583.04
12969 | 8字盲板 | PN63 | 65 | RJ | HG/T 21547-2016 | S31603(022Cr17Ni12Mo2) | NB/T 47010 | Ⅱ型 | 3.62 | 1 |  | 0 | 199.1 | 332.316 | 158.63 | 275 | 417 | 840 | 223 | 563.64 | 275 | 181.43 | 444 | 300 | 333.58 | 294.96 | 660.5432 | 233 | 221.25 | 223.54 | 271.5 | 319 | 455 | 273.672 | 373 | 367.12 | 234 | 219.72 | 419.92 | 346.82 | 340.28 | 432.7 | 361.42 | 289.6 | 279.13 | 368.7 | 263.5 | 1924.48 | 561.85 | 319.72 | 317 | 360.6606 | 243 | 294.1 | 235.3 | 195 | 316.24 | 260.64 | 290 | 367.891 | 282.36 | 356.89 | 411 | 786 | 298 | 454.09 | 158.63 | 1924.48
12970 | 8字盲板 | PN63 | 80 | RJ | HG/T 21547-2016 | S31603(022Cr17Ni12Mo2) | NB/T 47010 | Ⅱ型 | 4.2 | 1 |  | 0 | 231 | 385.56 | 203.21 | 319 | 479 | 919 | 258 | 649.04 | 320 | 210.5 | 400 | 300 | 387.03 | 342.22 | 766.3761 | 271 | 274.19 | 259.35 | 315 | 322 | 374.2 | 317.52 | 433 | 425.94 | 273 | 374.18 | 487.2 | 306.97 | 340.2 | 489.67 | 335.46 | 336 | 323.85 | 427.77 | 308.5 | 1645.12 | 462.15 | 309.12 | 312 | 252.765 | 282 | 341.3 | 273 | 212 | 366.91 | 302.4 | 390 | 426.8345 | 327.6 | 338.02 | 537 | 1042 | 345.74 | 373.42 | 203.21 | 1645.12
12971 | 8字盲板 | PN63 | 100 | RJ | HG/T 21547-2016 | S31603(022Cr17Ni12Mo2) | NB/T 47010 | Ⅱ型 | 6.6 | 1 |  | 0 | 363 | 605.88 | 341.36 | 501 | 548 | 1024 | 406 | 973.56 | 413 | 330.79 | 628 | 446 | 482.79 | 441.74 | 1204.3053 | 407 | 345.04 | 407.55 | 495 | 505 | 677.6 | 388.08 | 680 | 531.32 | 429 | 394.94 | 462 | 482.39 | 500.28 | 709.06 | 527.16 | 429 | 421.56 | 533.61 | 436 | 1589.16 | 726.23 | 437.18 | 456 | 657.558 | 444 | 536.3 | 363 | 347 | 532.22 | 475.2 | 396 | 532.4358 | 514.8 | 497.97 | 667 | 1330 | 446.29 | 676.19 | 330.79 | 1589.16
12972 | 8字盲板 | PN63 | 125 | RJ | HG/T 21547-2016 | S31603(022Cr17Ni12Mo2) | NB/T 47010 | Ⅱ型 | 10.54 | 1 |  | 0 | 579.7 | 967.572 | 556.24 | 800 | 856 | 1103 | 648 | 1520.12 | 660 | 528.26 | 1003 | 711 | 771 | 705.44 | 1923.2391 | 649 | 513.62 | 650.85 | 790.5 | 742 | 1081.8 | 619.752 | 1086 | 848.51 | 682.5 | 626.61 | 737.8 | 770.36 | 737.8 | 998.42 | 841.85 | 685.1 | 673.22 | 852.16 | 671.5 | 1931.92 | 785.99 | 511.99 | 696 | 1050.1002 | 708 | 856.4 | 579.7 | 528 | 849.95 | 758.88 | 632 | 850.2919 | 794.72 | 795.24 | 1070 | 1798 | 712.71 | 1079.61 | 511.99 | 1931.92
12973 | 8字盲板 | PN63 | 150 | RJ | HG/T 21547-2016 | S31603(022Cr17Ni12Mo2) | NB/T 47010 | Ⅱ型 | 16.08 | 1 |  | 0 | 884.4 | 1476.144 | 775.67 | 1221 | 1290 | 1181 | 989 | 2263.1 | 1007 | 805.92 | 1530 | 1085 | 1176.25 | 1076.23 | 2934.1256 | 967 | 767.79 | 992.94 | 1206 | 1132 | 1635.7 | 945.504 | 1657 | 1294.5 | 1046.5 | 952.36 | 1125.6 | 1175.27 | 1125.6 | 1421.31 | 1204.07 | 1045.2 | 1027.08 | 1300.07 | 1022.1 | 1651.48 | 805.57 | 781.1 | 1032 | 1602.0504 | 1081 | 1306.5 | 884.4 | 783 | 1296.69 | 1157.76 | 965 | 1297.2185 | 1212.43 | 1180.88 | 1460 | 2194 | 1087.33 | 1632.38 | 767.79 | 2934.1256
12974 | 8字盲板 | PN63 | 200 | RJ | HG/T 21547-2016 | S31603(022Cr17Ni12Mo2) | NB/T 47010 | Ⅱ型 | 28.16 | 1 |  | 0 | 1548.8 | 2585.088 | 1406.85 | 2014 | 2234 | 1936 | 1732 | 3489.2 | 1764 | 1411.36 | 2679 | 1901 | 2059.9 | 1884.75 | 2569.1846 | 1573 | 1371.01 | 1738.88 | 1689.6 | 1982 | 2763.4 | 1655.808 | 2902 | 2266.98 | 1833 | 1662.67 | 1971.2 | 2058.18 | 1920.512 | 2397.46 | 1996.16 | 1830.4 | 1798.67 | 2276.74 | 1830.4 | 1593.75 | 1410.74 | 1367.9 | 1632 | 2805.5808 | 1893 | 1936 | 1548.8 | 1404 | 2113.13 | 2027.52 | 1690 | 2271.7407 | 2013.44 | 1983.03 | 2786 | 2401 | 1904.18 | 2757.76 | 1367.9 | 3489.2
12975 | 8字盲板 | PN63 | 250 | RJ | HG/T 21547-2016 | S31603(022Cr17Ni12Mo2) | NB/T 47010 | Ⅱ型 | 44.97 | 1 |  | 0 | 2473.35 | 4128.246 | 2103.44 | 3217 | 3200 | 3087 | 2766 | 5392.4 | 2817 | 2253.87 | 3450 | 3035 | 3289.56 | 3009.84 | 4102.8492 | 2512 | 2320.17 | 2776.9 | 2698.2 | 3166 | 4053.2 | 2644.236 | 4634 | 3620.24 | 2700 | 2651.1 | 3147.9 | 3286.81 | 2977.014 | 3472.19 | 3097.97 | 2923.05 | 2872.38 | 3635.82 | 2923.1 | 1937.5 | 2252.88 | 2184.46 | 2304 | 4480.3611 | 3022 | 3091.7 | 2473.35 | 2078 | 3374.55 | 3237.84 | 2698 | 3627.8425 | 3215.36 | 3098.93 | 4028 | 3137 | 3040.87 | 4044.91 | 1937.5 | 5392.4
12976 | 8字盲板 | PN63 | 300 | RJ | HG/T 21547-2016 | S31603(022Cr17Ni12Mo2) | NB/T 47010 | Ⅱ型 | 68.27 | 1 |  | 0 | 3754.85 | 6267.186 | 3121.75 | 4883 | 4825 | 4684 | 4199 | 7930 | 4277 | 3421.65 | 5238 | 4608 | 4993.95 | 4569.31 | 6228.6305 | 3716 | 3893.42 | 4215.67 | 4096.2 | 4386 | 6027 | 4014.276 | 7035 | 5495.97 | 3961.4 | 4021.14 | 4778.9 | 4989.79 | 4519.474 | 4915.76 | 4703.09 | 4437.55 | 4360.63 | 5519.63 | 4794.4 | 1656.25 | 3420.15 | 3316.28 | 3240 | 6801.7401 | 4588 | 4693.6 | 3754.85 | 40000 | 5122.98 | 4915.44 | 4096 | 5507.5115 | 4881.31 | 4704.55 | 5370 | 4762 | 4616.42 | 6014.7 | 1656.25 | 40000
12977 | 8字盲板 | PN63 | 350 | RJ | HG/T 21547-2016 | S31603(022Cr17Ni12Mo2) | NB/T 47010 | Ⅱ型 | 98.29 | 1 |  | 0 | 5405.95 | 9023.022 | 4332.4 | 7030 | 6919 | 6742 | 6045 | 10943.4 | 6158 | 4926.24 | 7541 | 6635 | 5322.4 | 6578.55 | 8967.5127 | 5350 | 5704.82 | 6069.41 | 5897.4 | 6314 | 8515.1 | 5469.8385 | 10129 | 5857.44 | 5701.4 | 5786.31 | 6880.3 | 6465.62 | 6506.798 | 6639.13 | 6771.16 | 6388.85 | 5950.48 | 5882.66 | 6659.9 | 1439.8 | 4924.08 | 4774.54 | 4680 | 9792.6327 | 6605 | 6757.4 | 4423.05 | 6062 | 7375.68 | 7076.88 | 5897 | 5869.7406 | 7027.74 | 6723.82 | 6818 | 6856 | 6646.37 | 8497.74 | 1439.8 | 10943.4
12978 | 8字盲板 | PN63 | 400 | RJ | HG/T 21547-2016 | S31603(022Cr17Ni12Mo2) | NB/T 47010 | Ⅱ型 | 142.22 | 1 |  | 0 | 7822.1 | 13055.796 | 5705.31 | 10171 | 9983 | 9756 | 8747 | 15463.5 | 8910 | 7127.98 | 10912 | 9600 | 7701.21 | 9518.78 | 12975.4773 | 7742 | 7857.53 | 8782.09 | 8533.2 | 9136 | 12065.4 | 7914.543 | 14656 | 8475.38 | 8247.6 | 8369.4 | 9955.4 | 9355.37 | 9414.964 | 9523.09 | 9797.48 | 9244.3 | 8610 | 8511.87 | 9244.3 | 1909.3 | 7124.86 | 6280.44 | 6192 | 14169.3786 | 9557 | 9777.6 | 6399.9 | 6664 | 10672.19 | 10239.84 | 8533 | 8493.1783 | 10168.73 | 9585.91 | 5889 | 9920 | 9616.92 | 12040.74 | 1909.3 | 15463.5
12979 | 8字盲板 | PN100 | 15 | RJ | HG/T 21547-2016 | S31603(022Cr17Ni12Mo2) | NB/T 47010 | Ⅱ型 | 0.53 | 1 |  | 0 | 29.68 | 68 | 25.96 | 53 | 97 | 656 | 77 | 97.6 | 40 | 28.05 | 79 | 300 | 48.84 | 43.18 | 419.0739 | 46 | 136.96 | 32.73 | 39.75 | 79 | 101.3 | 65.19 | 70 | 53.75 | 39.8 | 38.02 | 61.48 | 50.78 | 67.84 | 65.56 | 84.66 | 80 | 40.87 | 53.98 | 82.7 | 1596.3 | 26.55 | 46.81 | 58 | 169.74 | 36 | 59.6 | 34.45 | 41 | 57.58 | 38.16 | 176 | 53.8629 | 82.68 | 82.64 | 205 | 165 | 43.63 | 101.13 | 25.96 | 1596.3
12980 | 8字盲板 | PN100 | 20 | RJ | HG/T 21547-2016 | S31603(022Cr17Ni12Mo2) | NB/T 47010 | Ⅱ型 | 0.77 | 1 |  | 0 | 43.12 | 70.686 | 47.38 | 76 | 126 | 656 | 112 | 97.6 | 59 | 40.75 | 114 | 300 | 70.96 | 62.74 | 608.8432 | 66 | 147.5 | 47.55 | 57.75 | 105 | 135.6 | 94.71 | 98 | 78.09 | 57.8 | 52.14 | 89.32 | 73.77 | 57.75 | 98.34 | 123 | 80 | 59.37 | 78.42 | 95.2 | 1441.18 | 78.78 | 68.01 | 115 | 177.12 | 52 | 86.6 | 50.05 | 56 | 83.65 | 55.44 | 176 | 78.254 | 120.12 | 120.07 | 205 | 199 | 63.39 | 135.36 | 40.75 | 1441.18
12981 | 8字盲板 | PN100 | 25 | RJ | HG/T 21547-2016 | S31603(022Cr17Ni12Mo2) | NB/T 47010 | Ⅱ型 | 1 | 1 |  | 0 | 56 | 91.8 | 69.05 | 99 | 154 | 656 | 146 | 185.44 | 76 | 52.93 | 148 | 300 | 92.15 | 81.48 | 304.1175 | 79 | 158.04 | 61.75 | 75 | 128 | 72.2 | 123 | 125 | 101.41 | 70 | 65.66 | 116 | 95.81 | 75 | 127.84 | 159.74 | 80 | 77.11 | 101.85 | 102.2 | 1911.13 | 102.31 | 88.32 | 144 | 177.12 | 67 | 112.5 | 65 | 64 | 108.64 | 72 | 176 | 101.623 | 156 | 155.93 | 205 | 238 | 82.32 | 72.04 | 52.93 | 1911.13
12982 | 8字盲板 | PN100 | 32 | RJ | HG/T 21547-2016 | S31603(022Cr17Ni12Mo2) | NB/T 47010 | Ⅱ型 | 1.37 | 1 |  | 0 | 76.72 | 125.766 | 100.51 | 135 | 199 | 735 | 200 | 234.24 | 104 | 72.51 | 203 | 300 | 126.25 | 111.63 | 416.641 | 98 | 168.57 | 84.6 | 102.75 | 169 | 215.2 | 103.572 | 169 | 138.94 | 98 | 87.42 | 158.92 | 131.26 | 102.75 | 160.62 | 164.14 | 109.6 | 105.64 | 139.53 | 124.7 | 1597.83 | 140.16 | 121 | 173 | 199.26 | 92 | 154.1 | 89.05 | 82 | 148.84 | 98.64 | 176 | 139.2318 | 213.72 | 157.12 | 215 | 289 | 112.78 | 214.77 | 72.51 | 1597.83
12983 | 8字盲板 | PN100 | 40 | RJ | HG/T 21547-2016 | S31603(022Cr17Ni12Mo2) | NB/T 47010 | Ⅱ型 | 1.93 | 1 |  | 0 | 108.08 | 177.174 | 123.73 | 190 | 267 | 735 | 282 | 341.6 | 147 | 102.15 | 237 | 300 | 177.85 | 157.26 | 586.9468 | 135 | 192.28 | 119.18 | 144.75 | 205 | 122.4 | 145.908 | 236 | 195.73 | 133 | 164.53 | 223.88 | 184.91 | 138.96 | 222.9 | 231.23 | 154.4 | 148.82 | 196.57 | 150.5 | 1444.4 | 145.07 | 170.46 | 230 | 212.175 | 130 | 217.1 | 125.45 | 1112 | 209.68 | 138.96 | 201 | 196.141 | 200.72 | 221.34 | 597 | 335 | 158.88 | 122.1 | 102.15 | 1444.4
12984 | 8字盲板 | PN100 | 50 | RJ | HG/T 21547-2016 | S31603(022Cr17Ni12Mo2) | NB/T 47010 | Ⅱ型 | 2.74 | 1 |  | 0 | 153.44 | 251.532 | 164.93 | 270 | 327 | 735 | 400 | 427 | 208 | 145.02 | 336 | 300 | 252.49 | 223.26 | 499.9692 | 184 | 226.52 | 169.2 | 205.5 | 268 | 159.3 | 207.144 | 332 | 277.87 | 189 | 167.97 | 317.84 | 262.5 | 197.28 | 324.52 | 273.56 | 219.2 | 211.27 | 279.07 | 201.2 | 1915.4 | 265.19 | 242 | 346 | 219.555 | 184 | 308.3 | 178.1 | 156 | 239.37 | 197.28 | 290 | 278.4535 | 284.96 | 270.13 | 330 | 369 | 225.56 | 158.96 | 145.02 | 1915.4
12985 | 8字盲板 | PN100 | 65 | RJ | HG/T 21547-2016 | S31603(022Cr17Ni12Mo2) | NB/T 47010 | Ⅱ型 | 4.46 | 1 |  | 0 | 245.3 | 409.428 | 181.06 | 339 | 507 | 840 | 274 | 657.58 | 339 | 236.06 | 548 | 301 | 410.99 | 363.4 | 813.8184 | 288 | 268.66 | 275.41 | 334.5 | 379 | 546.4 | 337.176 | 460 | 452.3 | 292.5 | 269.11 | 517.36 | 427.29 | 321.12 | 488.42 | 445.29 | 356.8 | 343.9 | 454.25 | 307.3 | 1601.4 | 383.56 | 393.91 | 432 | 444.3498 | 300 | 362.4 | 289.9 | 239 | 389.63 | 321.12 | 290 | 453.2498 | 347.88 | 439.7 | 461 | 968 | 367.15 | 545.24 | 181.06 | 1601.4
12986 | 8字盲板 | PN100 | 80 | RJ | HG/T 21547-2016 | S31603(022Cr17Ni12Mo2) | NB/T 47010 | Ⅱ型 | 5.15 | 1 |  | 0 | 283.25 | 472.77 | 236.12 | 391 | 580 | 919 | 317 | 751.52 | 392 | 272.58 | 490 | 348 | 474.57 | 419.62 | 939.7231 | 317 | 339.78 | 318.01 | 386.25 | 381 | 309.3 | 389.34 | 531 | 522.28 | 338 | 309.68 | 597.4 | 376.41 | 370.8 | 546.9 | 411.34 | 334.75 | 397.1 | 524.53 | 354.9 | 1603.44 | 378 | 379.04 | 432 | 258.3 | 346 | 418.4 | 334.75 | 260 | 449.9 | 370.8 | 390 | 523.3768 | 401.7 | 414.47 | 619 | 1278 | 423.95 | 308.67 | 236.12 | 1603.44
12987 | 8字盲板 | PN100 | 100 | RJ | HG/T 21547-2016 | S31603(022Cr17Ni12Mo2) | NB/T 47010 | Ⅱ型 | 7.92 | 1 |  | 0 | 435.6 | 727.056 | 387.07 | 602 | 651 | 1024 | 487 | 1110.2 | 496 | 419.19 | 754 | 535 | 579.35 | 530.09 | 1445.1664 | 488 | 435.26 | 489.06 | 594 | 586 | 491.8 | 465.696 | 816 | 637.59 | 513.5 | 472.56 | 554.4 | 578.86 | 536.976 | 785.38 | 632.59 | 514.8 | 505.88 | 640.33 | 545.7 | 1949.28 | 581.31 | 524.62 | 624 | 789.0696 | 532 | 643.5 | 435.6 | 416 | 638.67 | 570.24 | 475 | 638.9289 | 617.76 | 597.56 | 678 | 1596 | 535.55 | 490.83 | 387.07 | 1949.28
12988 | 8字盲板 | PN100 | 125 | RJ | HG/T 21547-2016 | S31603(022Cr17Ni12Mo2) | NB/T 47010 | Ⅱ型 | 12.96 | 1 |  | 0 | 712.8 | 1189.728 | 571.41 | 984 | 1046 | 1129 | 797 | 1793.4 | 812 | 649.55 | 1233 | 875 | 948.02 | 867.41 | 2364.8177 | 780 | 639.39 | 800.28 | 972 | 881 | 1283.1 | 762.048 | 1336 | 1043.32 | 845 | 768.91 | 907.2 | 947.23 | 878.688 | 1125.6 | 1035.14 | 842.4 | 827.8 | 1047.82 | 893 | 1666.32 | 984 | 629.54 | 1008 | 1291.2048 | 871 | 1053 | 712.8 | 649 | 1045.09 | 933.12 | 778 | 1045.511 | 977.18 | 977.83 | 1247 | 2210 | 876.36 | 1280.5 | 571.41 | 2364.8177
12989 | 8字盲板 | PN100 | 150 | RJ | HG/T 21547-2016 | S31603(022Cr17Ni12Mo2) | NB/T 47010 | Ⅱ型 | 20.15 | 1 |  | 0 | 1108.25 | 1849.77 | 865.49 | 1530 | 1608 | 1481 | 1239 | 2732.8 | 1262 | 1009.91 | 1917 | 1360 | 1473.97 | 1348.64 | 3676.7806 | 1212 | 927.14 | 1244.26 | 1511.25 | 1370 | 1964.3 | 1184.82 | 2076 | 1622.14 | 1313 | 1191.68 | 1410.5 | 1472.74 | 1366.17 | 1621.63 | 1508.83 | 1309.75 | 1287.05 | 1629.13 | 1388.4 | 1449 | 1529.91 | 978.81 | 1344 | 2007.5445 | 1354 | 1637.2 | 1108.25 | 980 | 1624.9 | 1450.8 | 1209 | 1625.5465 | 1519.31 | 1479.78 | 1675 | 2749 | 1362.54 | 1960.3 | 865.49 | 3676.7806
12990 | 8字盲板 | PN100 | 200 | RJ | HG/T 21547-2016 | S31603(022Cr17Ni12Mo2) | NB/T 47010 | Ⅱ型 | 36.53 | 1 |  | 0 | 2009.15 | 3353.454 | 1788.19 | 2613 | 2889 | 2506 | 2247 | 4361.5 | 2289 | 1830.86 | 3475 | 2466 | 2672.17 | 2444.95 | 3332.8237 | 2041 | 1748.24 | 2255.73 | 2191.8 | 2484 | 3421.3 | 2147.964 | 3764 | 2940.79 | 2190 | 2154.82 | 2557.1 | 2669.94 | 2348.879 | 2794.92 | 2589.48 | 2374.45 | 2333.29 | 2953.45 | 2514.7 | 1921.5 | 2236.13 | 1774.48 | 2400 | 3639.4839 | 2455 | 2511.4 | 2009.15 | 1822 | 2741.21 | 2630.16 | 2192 | 2946.9657 | 2611.9 | 2572.44 | 3056 | 3115 | 2470.16 | 3414.3 | 1748.24 | 4361.5
12991 | 8字盲板 | PN100 | 250 | RJ | HG/T 21547-2016 | S31603(022Cr17Ni12Mo2) | NB/T 47010 | Ⅱ型 | 61.1 | 1 |  | 0 | 3360.5 | 5608.98 | 2792.92 | 4370 | 4325 | 4192 | 3758 | 6899.1 | 3828 | 3062.3 | 4688 | 4124 | 4469.47 | 4089.42 | 5574.4738 | 3326 | 2937.88 | 3772.93 | 3666 | 4155 | 3041.5 | 3592.68 | 6296 | 4918.76 | 3543.8 | 3599.54 | 4277 | 4465.74 | 3928.73 | 4276.65 | 4209.15 | 3971.5 | 3902.66 | 4939.94 | 3971.5 | 1606.5 | 3740.15 | 2967.99 | 3888 | 6087.393 | 4106 | 4200.6 | 3360.5 | 2824 | 4584.94 | 4399.2 | 3666 | 4929.0894 | 4368.65 | 4210.46 | 5003 | 4262 | 4131.58 | 3035.25 | 1606.5 | 6899.1
12992 | 8字盲板 | PN100 | 300 | RJ | HG/T 21547-2016 | S31603(022Cr17Ni12Mo2) | NB/T 47010 | Ⅱ型 | 99.87 | 1 |  | 0 | 5492.85 | 9168.066 | 4957.97 | 7143 | 7029 | 6850 | 6142 | 10943.4 | 6257 | 5005.43 | 7663 | 6741 | 7305.49 | 6684.3 | 9111.6644 | 5436 | 4847.21 | 6166.97 | 5992.2 | 6197 | 8474.7 | 5872.356 | 10292 | 8039.88 | 5794.2 | 5879.22 | 6990.9 | 7299.4 | 6421.641 | 6470.61 | 6880 | 6491.55 | 6379.03 | 8074.49 | 6491.6 | 1610.07 | 6113.4 | 4851.29 | 5663 | 9950.0481 | 6711 | 6866.1 | 5492.85 | 5850 | 7494.24 | 7190.64 | 5992 | 8056.7637 | 7140.71 | 6882.14 | 7143 | 6966 | 6753.21 | 8457.45 | 1610.07 | 10943.4
12993 | 8字盲板 | PN100 | 350 | RJ | HG/T 21547-2016 | S31603(022Cr17Ni12Mo2) | NB/T 47010 | Ⅱ型 | 144.03 | 1 |  | 0 | 7921.65 | 13221.954 | 6409.39 | 10301 | 10109 | 9886 | 8858 | 15067 | 9023 | 7218.7 | 11051 | 9722 | 7799.22 | 9639.93 | 13140.6131 | 7840 | 7216.06 | 8893.85 | 8641.8 | 8937 | 11625.1 | 8015.2695 | 14842 | 8583.25 | 8352 | 8475.82 | 10082.1 | 9474.44 | 9261.129 | 9720.22 | 9922.17 | 9361.95 | 8719.58 | 8620.2 | 8987.4 | 1957.34 | 8816.6 | 6996.4 | 8028 | 14349.7089 | 9679 | 9902.1 | 6481.35 | 8884 | 10808.01 | 10370.16 | 8642 | 8601.2748 | 10298.15 | 9852.8 | 9099 | 10047 | 9739.31 | 11601.33 | 1957.34 | 15067
12994 | 8字盲板 | PN100 | 400 | RJ | HG/T 21547-2016 | S31603(022Cr17Ni12Mo2) | NB/T 47010 | Ⅱ型 | 201.76 | 1 |  | 0 | 11096.8 | 18521.568 | 7936.79 | 14429 | 14136 | 13843 | 12408 | 20776.6 | 12640 | 10112.1 | 15480 | 13619 | 10925.3 | 13503.8 | 18407.624 | 10983 | 9944.65 | 12458.68 | 12105.6 | 12519 | 16030.5 | 11227.944 | 20791 | 12023.58 | 11099 | 11870.35 | 14123.2 | 13271.98 | 12973.168 | 13017.53 | 13899.17 | 13114.4 | 12214.55 | 12075.34 | 12852.1 | 1673.21 | 12350.46 | 8909.72 | 10080 | 20101.3488 | 13559 | 13871 | 9079.2 | 9454 | 15140.07 | 14526.72 | 12106 | 12048.8295 | 14425.84 | 13599.03 | 12463 | 14073 | 13643.01 | 15997.83 | 1673.21 | 20791
12995 | 8字盲板 | PN20(CL150) | 25 | RJ | HG/T 21547-2016 | S31603(022Cr17Ni12Mo2) | NB/T 47010 | Ⅱ型 | 0.66 | 1 |  | 0 | 36.96 | 68 | 34.3 | 65 | 117 | 525 | 96 | 146.4 | 50 | 34.93 | 98 | 300 | 60.82 | 53.78 | 521.8656 | 57 | 92.19 | 40.76 | 49.5 | 97 | 41.9 | 81.18 | 85 | 66.93 | 49.5 | 45.67 | 76.56 | 63.23 | 43.692 | 81.95 | 105.43 | 80 | 65.38 | 67.22 | 77.2 | 1619.76 | 106.96 | 58.29 | 63 | 173.43 | 45 | 75.2 | 42.9 | 48 | 71.7 | 47.52 | 126 | 67.0706 | 102.96 | 102.91 | 215 | 205 | 97.8 | 41.81 | 34.3 | 1619.76
12996 | 8字盲板 | PN20(CL150) | 32 | RJ | HG/T 21547-2016 | S31603(022Cr17Ni12Mo2) | NB/T 47010 | Ⅱ型 | 0.79 | 1 |  | 0 | 44.24 | 72.522 | 56 | 78 | 133 | 604 | 115 | 146.4 | 60 | 41.81 | 117 | 300 | 72.8 | 64.37 | 312.3287 | 68 | 110.62 | 48.78 | 59.25 | 112 | 111.9 | 59.724 | 100 | 80.12 | 59.3 | 53.31 | 91.64 | 75.69 | 101.12 | 104.9 | 94.65 | 80 | 73.92 | 80.46 | 87.4 | 1969.12 | 110.22 | 69.77 | 81 | 191.88 | 53 | 90.1 | 51.35 | 48 | 85.83 | 56.88 | 126 | 80.2883 | 123.24 | 90.6 | 215 | 245 | 104.05 | 111.69 | 41.81 | 1969.12
12997 | 8字盲板 | PN20(CL150) | 40 | RJ | HG/T 21547-2016 | S31603(022Cr17Ni12Mo2) | NB/T 47010 | Ⅱ型 | 0.96 | 1 |  | 0 | 53.76 | 88.128 | 48 | 95 | 155 | 604 | 140 | 175.68 | 73 | 50.81 | 118 | 300 | 88.46 | 78.22 | 379.5386 | 76 | 131.7 | 59.28 | 72 | 118 | 63 | 72.576 | 121 | 97.36 | 72 | 63.31 | 111.36 | 91.97 | 122.88 | 131.12 | 115.02 | 80 | 89.83 | 97.78 | 101.3 | 1683.28 | 130.03 | 84.79 | 109 | 195.57 | 65 | 109.4 | 62.4 | 49 | 104.29 | 69.12 | 126 | 97.5645 | 99.84 | 110.1 | 478 | 290 | 126.44 | 62.83 | 48 | 1683.28
12998 | 8字盲板 | PN20(CL150) | 50 | RJ | HG/T 21547-2016 | S31603(022Cr17Ni12Mo2) | NB/T 47010 | Ⅱ型 | 1.31 | 1 |  | 0 | 73.36 | 120.258 | 78.1 | 129 | 180 | 604 | 191 | 263.52 | 100 | 69.34 | 161 | 300 | 120.72 | 106.74 | 517.9121 | 94 | 179.11 | 80.89 | 98.25 | 148 | 87.5 | 99.036 | 162 | 132.85 | 91 | 83.89 | 151.96 | 125.51 | 141.48 | 190.12 | 130.79 | 104.8 | 118.98 | 133.42 | 132 | 1431 | 166.37 | 115.7 | 161 | 215.865 | 88 | 149.3 | 85.15 | 55 | 114.44 | 94.32 | 164 | 133.129 | 136.24 | 129.15 | 248 | 320 | 161.76 | 87.32 | 55 | 1431
12999 | 8字盲板 | PN20(CL150) | 65 | RJ | HG/T 21547-2016 | S31603(022Cr17Ni12Mo2) | NB/T 47010 | Ⅱ型 | 1.93 | 1 |  | 0 | 106.15 | 177.174 | 75 | 147 | 247 | 683 | 119 | 380.64 | 147 | 102.15 | 237 | 300 | 177.85 | 157.26 | 763.0308 | 135 | 218.62 | 119.18 | 144.75 | 189 | 105.1 | 145.908 | 199 | 195.73 | 133 | 120.34 | 223.88 | 184.91 | 181.42 | 268.8 | 192.69 | 154.4 | 175.3 | 196.57 | 156.8 | 1431 | 238.07 | 170.46 | 259 | 232.47 | 130 | 166.8 | 125.45 | 57 | 168.6 | 138.96 | 164 | 196.141 | 150.54 | 190.27 | 280 | 539 | 238.32 | 104.93 | 57 | 1431
13000 | 8字盲板 | PN20(CL150) | 80 | RJ | HG/T 21547-2016 | S31603(022Cr17Ni12Mo2) | NB/T 47010 | Ⅱ型 | 2.41 | 1 |  | 0 | 132.55 | 221.238 | 126.2 | 183 | 300 | 683 | 148 | 401.38 | 183 | 127.56 | 229 | 300 | 222.08 | 196.37 | 439.7539 | 162 | 250.22 | 148.82 | 180.75 | 205 | 144.8 | 182.196 | 248 | 244.41 | 168 | 148.57 | 279.56 | 176.15 | 195.21 | 317.97 | 192.49 | 192.8 | 205.67 | 245.46 | 170.4 | 1431 | 248.56 | 177.38 | 250 | 250.92 | 162 | 208.2 | 156.65 | 75 | 210.54 | 173.52 | 300 | 244.9233 | 187.98 | 193.96 | 428 | 598 | 257.91 | 144.49 | 75 | 1431
13001 | 8字盲板 | PN20(CL150) | 100 | RJ | HG/T 21547-2016 | S31603(022Cr17Ni12Mo2) | NB/T 47010 | Ⅱ型 | 4.32 | 1 |  | 0 | 237.6 | 396.576 | 198.6 | 328 | 385 | 788 | 266 | 674.66 | 271 | 228.65 | 411 | 300 | 316.01 | 289.14 | 788.2726 | 278 | 287.1 | 266.76 | 324 | 368 | 217.8 | 254.016 | 445 | 347.77 | 279.5 | 260.88 | 302.4 | 315.75 | 327.456 | 537.36 | 345.05 | 345.6 | 295.41 | 349.27 | 308.9 | 1462.8 | 396.15 | 286.16 | 360 | 430.4016 | 290 | 373.3 | 237.6 | 141 | 348.36 | 311.04 | 300 | 348.5003 | 336.96 | 325.94 | 526 | 871 | 350.54 | 217.39 | 141 | 1462.8
13002 | 8字盲板 | PN20(CL150) | 125 | RJ | HG/T 21547-2016 | S31603(022Cr17Ni12Mo2) | NB/T 47010 | Ⅱ型 | 5.58 | 1 |  | 0 | 306.9 | 512.244 | 310 | 424 | 487 | 919 | 343 | 896.7 | 350 | 295.34 | 531 | 377 | 408.18 | 373.47 | 1018.1854 | 344 | 352.95 | 344.57 | 418.5 | 437 | 334.9 | 328.104 | 575 | 449.21 | 364 | 334.96 | 390.6 | 407.84 | 390.6 | 639.11 | 445.69 | 362.7 | 381.57 | 451.14 | 364.9 | 1621.8 | 425.3 | 271.05 | 461 | 555.9354 | 375 | 482.1 | 306.9 | 153 | 449.97 | 401.76 | 300 | 450.1533 | 420.73 | 421.01 | 760 | 952 | 452.78 | 334.18 | 153 | 1621.8
13003 | 8字盲板 | PN20(CL150) | 150 | RJ | HG/T 21547-2016 | S31603(022Cr17Ni12Mo2) | NB/T 47010 | Ⅱ型 | 7.21 | 1 |  | 0 | 396.55 | 661.878 | 433 | 548 | 620 | 998 | 443 | 1152.9 | 452 | 381.61 | 686 | 487 | 527.41 | 482.57 | 1315.6123 | 444 | 537.32 | 445.22 | 540.75 | 565 | 443.7 | 423.948 | 743 | 580.43 | 468 | 430.81 | 504.7 | 526.97 | 504.7 | 794.92 | 539.88 | 468.65 | 476.78 | 582.93 | 472.7 | 1939.8 | 554.43 | 350.23 | 581 | 718.3323 | 485 | 622.9 | 396.55 | 213 | 581.41 | 519.12 | 450 | 581.6489 | 543.63 | 529.49 | 841 | 984 | 536.29 | 442.84 | 213 | 1939.8
13004 | 8字盲板 | PN20(CL150) | 200 | RJ | HG/T 21547-2016 | S31603(022Cr17Ni12Mo2) | NB/T 47010 | Ⅱ型 | 12.57 | 1 |  | 0 | 691.35 | 1153.926 | 735.1 | 899 | 1056 | 1029 | 773 | 1878.8 | 788 | 630 | 1196 | 848 | 919.5 | 841.31 | 1299.7374 | 756 | 819.15 | 776.2 | 754.2 | 985 | 769.3 | 739.116 | 1295 | 1011.93 | 819 | 745.98 | 879.9 | 918.73 | 857.274 | 1341.81 | 891.04 | 817.05 | 802.89 | 1016.28 | 805.7 | 1939.8 | 887.43 | 610.6 | 965 | 1252.3491 | 844 | 905 | 691.35 | 324 | 943.25 | 905.04 | 754 | 1014.0551 | 898.76 | 885.18 | 1775 | 1072 | 849.98 | 767.71 | 324 | 1939.8
13005 | 8字盲板 | PN20(CL150) | 250 | RJ | HG/T 21547-2016 | S31603(022Cr17Ni12Mo2) | NB/T 47010 | Ⅱ型 | 20.38 | 1 |  | 0 | 1120.9 | 1870.884 | 1175.6 | 1458 | 1545 | 1421 | 1253 | 2989 | 1277 | 1021.43 | 1564 | 1376 | 1490.8 | 1364.03 | 2107.291 | 1226 | 1388.08 | 1258.47 | 1222.8 | 1598 | 1264.6 | 1198.344 | 2100 | 1640.66 | 1326 | 1205.2 | 1426.6 | 1489.55 | 1349.156 | 1974.57 | 1403.97 | 1324.7 | 1301.74 | 1647.72 | 1299.1 | 1939.8 | 1383.49 | 989.98 | 1358 | 2030.4594 | 1370 | 1467.4 | 1120.9 | 542 | 1529.32 | 1467.36 | 1223 | 1644.1054 | 1457.17 | 1404.41 | 2344 | 1422 | 1378.1 | 1262.03 | 542 | 2989
13006 | 8字盲板 | PN20(CL150) | 300 | RJ | HG/T 21547-2016 | S31603(022Cr17Ni12Mo2) | NB/T 47010 | Ⅱ型 | 38.23 | 1 |  | 0 | 2102.65 | 3509.514 | 1996.1 | 2735 | 2840 | 2622 | 2351 | 4678.7 | 2395 | 1916.07 | 2933 | 2581 | 2796.52 | 2558.73 | 3952.9801 | 2136 | 2373.17 | 2360.7 | 2293.8 | 2735 | 3557.7 | 2247.924 | 3940 | 3077.65 | 2292 | 2254.78 | 2676.1 | 2794.19 | 2530.826 | 3475.37 | 2633.65 | 2484.95 | 2441.88 | 3090.9 | 2385.5 | 1939.8 | 2499.83 | 1857.06 | 2064 | 3808.8549 | 2569 | 2752.6 | 2102.65 | 940 | 2868.78 | 2752.56 | 2294 | 3084.1131 | 2733.45 | 2634.47 | 3125 | 2667 | 2585.11 | 3550.43 | 940 | 4678.7
13007 | 8字盲板 | PN20(CL150) | 350 | RJ | HG/T 21547-2016 | S31603(022Cr17Ni12Mo2) | NB/T 47010 | Ⅱ型 | 40.31 | 1 |  | 0 | 2217.05 | 3700.458 | 2425.6 | 2883 | 2990 | 2766 | 2479 | 5154.5 | 2525 | 2020.31 | 3093 | 2721 | 2182.79 | 2697.95 | 4168.052 | 2252 | 2860.44 | 2489.14 | 2418.6 | 2766 | 3842.1 | 2243.2515 | 4154 | 2402.21 | 2418 | 2377.09 | 2821.7 | 2651.63 | 2668.522 | 3593.02 | 2776.94 | 2620.15 | 2507.55 | 2412.55 | 2476 | 1971.6 | 2649.96 | 1958.1 | 2698 | 4016.0853 | 2709 | 2902.3 | 2015.5 | 1117 | 3024.86 | 2902.32 | 2419 | 2407.2546 | 2882.17 | 2757.53 | 3158 | 2812 | 2725.76 | 3834.25 | 1117 | 5154.5
13008 | 8字盲板 | PN20(CL150) | 400 | RJ | HG/T 21547-2016 | S31603(022Cr17Ni12Mo2) | NB/T 47010 | Ⅱ型 | 59 | 1 |  | 0 | 3245 | 5416.2 | 3518.2 | 4220 | 4346 | 4047 | 3629 | 6899.1 | 3696 | 2957.05 | 4527 | 3983 | 3194.85 | 3948.87 | 6100.5971 | 3212 | 4272.23 | 3643.25 | 3540 | 4049 | 3347.5 | 3283.35 | 6080 | 3516.01 | 3422 | 3476.06 | 4130 | 3881.08 | 3905.8 | 4505.58 | 4064.49 | 3835 | 3670.19 | 3531.15 | 3604.9 | 1526.4 | 3807.38 | 2605.44 | 3514 | 5878.17 | 3965 | 4248 | 2950 | 1722 | 4427.36 | 4248 | 3540 | 3523.3936 | 4218.5 | 3976.72 | 4383 | 4116 | 3989.58 | 3340.66 | 1526.4 | 6899.1
13009 | 8字盲板 | PN20(CL150) | 450 | RJ | HG/T 21547-2016 | S31603(022Cr17Ni12Mo2) | NB/T 47010 | Ⅱ型 | 83.53 | 1 |  | 0 | 4594.15 | 7668.054 | 4353.3 | 5436 | 6125 | 5731 | 5137 | 9753.9 | 5233 | 4186.48 | 6409 | 5638 | 4523.15 | 5590.66 | 8636.9978 | 4547 | 5288.92 | 5157.98 | 5011.8 | 5732 | 6468.2 | 4648.4445 | 8608 | 4977.84 | 4843 | 4918.42 | 5847.1 | 4652.7 | 5112.036 | 6604.16 | 5420.76 | 5429.45 | 5196.12 | 4999.27 | 4995.1 | 1526.4 | 5275.11 | 3688.68 | 4133 | 8322.0939 | 5613 | 5513 | 4176.5 | 2102 | 6268.09 | 6014.16 | 5012 | 4988.2935 | 5972.4 | 5335.98 | 6046 | 5827 | 5648.3 | 6455 | 1526.4 | 9753.9
13010 | 8字盲板 | PN20(CL150) | 500 | RJ | HG/T 21547-2016 | S31603(022Cr17Ni12Mo2) | NB/T 47010 | Ⅱ型 | 103.4 | 1 |  | 0 | 5687 | 9492.12 | 5815.6 | 6728 | 7567 | 7093 | 6359 | 11815.7 | 6478 | 5182.35 | 7933 | 6980 | 5599.11 | 6920.56 | 10691.5548 | 5629 | 7074.72 | 6384.95 | 6204 | 7095 | 5979.5 | 5754.21 | 10655 | 6161.97 | 5997.2 | 6086.78 | 7238 | 5759.49 | 6328.08 | 7710.68 | 6710.25 | 6721 | 6432.17 | 6188.49 | 6183.3 | 1526.4 | 6684.23 | 4566.14 | 5266 | 10301.742 | 6948 | 6824.4 | 5170 | 3235 | 7759.14 | 7444.8 | 6204 | 6174.9101 | 7393.1 | 6605.3 | 7282 | 7213 | 6991.91 | 5967.28 | 1526.4 | 11815.7
13011 | 8字盲板 | PN20(CL150) | 600 | RJ | HG/T 21547-2016 | S31603(022Cr17Ni12Mo2) | NB/T 47010 | Ⅱ型 | 172.8 | 1 |  | 0 | 9504 | 15863.04 | 8833.5 | 11244 | 12600 | 11853 | 10627 | 18635.5 | 10826 | 8660.64 | 13258 | 11664 | 9357.12 | 11565.5 | 17867.5114 | 9406 | 10806.99 | 10670.4 | 10368 | 11858 | 9109 | 9616.32 | 17807 | 10297.75 | 9504 | 10167.5 | 12096 | 9625.13 | 10575.36 | 11891.92 | 11214.03 | 11232 | 10749.31 | 10342.08 | 10159.8 | 1621.8 | 10278.24 | 7630.85 | 7560 | 17216.064 | 11612 | 11404.8 | 8640 | 5241 | 12966.91 | 12441.6 | 10368 | 10319.3753 | 12355.2 | 11038.64 | 10735 | 12053 | 11684.74 | 9090.38 | 1621.8 | 18635.5
13012 | 8字盲板 | PN50(CL300) | 15 | RJ | HG/T 21547-2016 | S31603(022Cr17Ni12Mo2) | NB/T 47010 | Ⅱ型 | 0.43 | 1 |  | 0 | 24.08 | 68 | 36.19 | 43 | 88 | 604 | 63 | 97.6 | 33 | 22.76 | 64 | 300 | 39.62 | 35.04 | 340.0034 | 43 | 79.02 | 26.55 | 32.25 | 75 | 80.5 | 52.89 | 58 | 43.61 | 32.3 | 32.14 | 49.88 | 41.19 | 81.7 | 49.17 | 68.69 | 80 | 31.01 | 43.8 | 72.7 | 1685.4 | 78.94 | 37.98 | 52 | 167.895 | 29 | 49 | 21.5 | 39 | 46.72 | 30.96 | 126 | 43.7016 | 67.08 | 67.05 | 215 | 165 | 35.4 | 80.29 | 21.5 | 1685.4
13013 | 8字盲板 | PN50(CL300) | 20 | RJ | HG/T 21547-2016 | S31603(022Cr17Ni12Mo2) | NB/T 47010 | Ⅱ型 | 0.65 | 1 |  | 0 | 36.4 | 68 | 50.88 | 64 | 116 | 604 | 95 | 146.4 | 49 | 34.4 | 96 | 300 | 59.9 | 52.96 | 513.9586 | 56 | 79.02 | 40.14 | 48.75 | 104 | 109.5 | 79.95 | 84 | 65.92 | 48.8 | 45.08 | 75.4 | 62.27 | 92.3 | 81.95 | 103.83 | 80 | 50.12 | 66.2 | 84.5 | 1622.82 | 116.38 | 57.41 | 81 | 173.43 | 44 | 74.1 | 42.25 | 42 | 70.62 | 46.8 | 126 | 66.0584 | 101.4 | 101.35 | 215 | 199 | 53.51 | 109.24 | 34.4 | 1622.82
13014 | 8字盲板 | PN50(CL300) | 25 | RJ | HG/T 21547-2016 | S31603(022Cr17Ni12Mo2) | NB/T 47010 | Ⅱ型 | 0.75 | 1 |  | 0 | 42 | 68.85 | 56.14 | 74 | 128 | 604 | 110 | 146.4 | 57 | 39.7 | 111 | 300 | 69.11 | 61.11 | 228.0881 | 64 | 92.19 | 46.31 | 56.25 | 113 | 45.2 | 92.25 | 96 | 76.06 | 56.3 | 50.96 | 87 | 71.86 | 108 | 98.34 | 119.81 | 80 | 57.83 | 76.39 | 92.7 | 1972.84 | 125.3 | 66.24 | 104 | 177.12 | 50 | 85.5 | 48.75 | 43 | 81.48 | 54 | 126 | 76.2197 | 117 | 116.95 | 215 | 238 | 61.74 | 45.15 | 39.7 | 1972.84
13015 | 8字盲板 | PN50(CL300) | 32 | RJ | HG/T 21547-2016 | S31603(022Cr17Ni12Mo2) | NB/T 47010 | Ⅱ型 | 0.98 | 1 |  | 0 | 54.88 | 89.964 | 71.17 | 97 | 157 | 656 | 143 | 195.2 | 75 | 51.87 | 145 | 300 | 90.31 | 79.85 | 298.0351 | 77 | 118.53 | 60.52 | 73.5 | 142 | 160.8 | 74.088 | 123 | 99.39 | 73.5 | 64.48 | 113.68 | 93.89 | 125.44 | 127.84 | 117.41 | 80 | 75.56 | 99.81 | 108.3 | 1686.46 | 126.32 | 86.55 | 132 | 197.415 | 66 | 111.7 | 63.7 | 46 | 106.47 | 70.56 | 126 | 99.5987 | 152.88 | 112.39 | 215 | 289 | 80.67 | 160.49 | 46 | 1686.46
13016 | 8字盲板 | PN50(CL300) | 40 | RJ | HG/T 21547-2016 | S31603(022Cr17Ni12Mo2) | NB/T 47010 | Ⅱ型 | 1.29 | 1 |  | 0 | 72.24 | 118.422 | 82.61 | 127 | 197 | 656 | 188 | 234.24 | 98 | 68.28 | 158 | 300 | 118.87 | 105.11 | 392.3116 | 92 | 144.87 | 79.66 | 96.75 | 161 | 69.9 | 97.524 | 160 | 130.82 | 91 | 82.71 | 149.64 | 123.59 | 165.12 | 163.9 | 154.55 | 103.2 | 99.47 | 131.39 | 143.1 | 1624.86 | 153.11 | 113.93 | 184 | 197.415 | 86 | 147.1 | 83.85 | 54 | 140.15 | 92.88 | 126 | 131.0947 | 134.16 | 147.94 | 573 | 335 | 106.19 | 69.75 | 54 | 1624.86
13017 | 8字盲板 | PN50(CL300) | 50 | RJ | HG/T 21547-2016 | S31603(022Cr17Ni12Mo2) | NB/T 47010 | Ⅱ型 | 2.03 | 1 |  | 0 | 113.68 | 186.354 | 130.01 | 200 | 261 | 656 | 296 | 333.06 | 154 | 107.44 | 249 | 300 | 187.06 | 165.4 | 370.4151 | 142 | 226.52 | 125.35 | 152.25 | 233 | 110.2 | 153.468 | 248 | 205.87 | 140 | 126.22 | 235.48 | 194.48 | 219.24 | 258.96 | 202.68 | 162.4 | 156.53 | 206.76 | 163.7 | 1975.32 | 216.82 | 179.29 | 207 | 217.71 | 137 | 231.4 | 131.95 | 80 | 177.34 | 146.16 | 164 | 206.3023 | 211.12 | 200.13 | 310 | 369 | 167.11 | 110.02 | 80 | 1975.32
13018 | 8字盲板 | PN50(CL300) | 65 | RJ | HG/T 21547-2016 | S31603(022Cr17Ni12Mo2) | NB/T 47010 | Ⅱ型 | 2.89 | 1 |  | 0 | 158.95 | 265.302 | 170.5 | 220 | 353 | 788 | 178 | 461.16 | 220 | 152.96 | 355 | 300 | 266.31 | 235.48 | 527.3397 | 195 | 258.12 | 178.46 | 216.75 | 289 | 367.9 | 218.484 | 298 | 293.08 | 203 | 176.79 | 335.24 | 276.88 | 271.66 | 357.3 | 288.54 | 231.2 | 222.84 | 294.35 | 212.3 | 1688.58 | 270.62 | 255.24 | 311 | 287.9307 | 194 | 249.7 | 187.85 | 97 | 252.47 | 208.08 | 164 | 293.6955 | 225.42 | 284.92 | 361 | 628 | 237.9 | 367.14 | 97 | 1688.58
13019 | 8字盲板 | PN50(CL300) | 80 | RJ | HG/T 21547-2016 | S31603(022Cr17Ni12Mo2) | NB/T 47010 | Ⅱ型 | 4.12 | 1 |  | 0 | 226.6 | 378.216 | 218.46 | 313 | 489 | 919 | 253 | 640.5 | 313 | 218.06 | 392 | 300 | 379.66 | 335.7 | 751.7785 | 266 | 331.87 | 254.41 | 309 | 341 | 209 | 311.472 | 425 | 417.82 | 266.5 | 249.12 | 477.92 | 301.13 | 333.72 | 470.59 | 329.07 | 329.6 | 317.68 | 419.62 | 302.5 | 1626.39 | 339.99 | 303.23 | 394 | 252.765 | 277 | 356 | 267.8 | 122 | 359.92 | 296.64 | 300 | 418.6974 | 321.36 | 331.58 | 525 | 1022 | 339.16 | 208.58 | 122 | 1626.39
13020 | 8字盲板 | PN50(CL300) | 100 | RJ | HG/T 21547-2016 | S31603(022Cr17Ni12Mo2) | NB/T 47010 | Ⅱ型 | 6.49 | 1 |  | 0 | 356.95 | 595.782 | 363.57 | 493 | 561 | 998 | 399 | 939.4 | 407 | 343.5 | 617 | 438 | 474.74 | 434.38 | 1184.2335 | 400 | 371.38 | 400.76 | 486.75 | 536 | 654.2 | 381.612 | 669 | 522.47 | 422.5 | 388.47 | 454.3 | 474.35 | 491.942 | 702.7 | 518.37 | 421.85 | 436.17 | 524.72 | 454.5 | 1977.18 | 502.5 | 429.9 | 581 | 646.5987 | 436 | 560.7 | 421.85 | 205 | 523.35 | 467.28 | 300 | 523.5672 | 506.22 | 489.67 | 566 | 1308 | 438.85 | 652.91 | 205 | 1977.18
13021 | 8字盲板 | PN50(CL300) | 125 | RJ | HG/T 21547-2016 | S31603(022Cr17Ni12Mo2) | NB/T 47010 | Ⅱ型 | 9.8 | 1 |  | 0 | 539 | 899.64 | 581.02 | 744 | 830 | 1103 | 603 | 1451.8 | 614 | 491.17 | 932 | 662 | 716.87 | 655.91 | 1788.2109 | 604 | 616.34 | 605.15 | 735 | 745 | 1029.5 | 576.24 | 1010 | 788.93 | 637 | 583.1 | 686 | 716.27 | 686 | 957.08 | 782.75 | 637 | 625.96 | 792.33 | 619.6 | 1690.17 | 744.96 | 476.04 | 787 | 976.374 | 659 | 846.7 | 539 | 310 | 790.27 | 705.6 | 300 | 790.5868 | 738.92 | 739.41 | 1116 | 1671 | 662.68 | 1027.39 | 300 | 1788.2109
13022 | 8字盲板 | PN50(CL300) | 150 | RJ | HG/T 21547-2016 | S31603(022Cr17Ni12Mo2) | NB/T 47010 | Ⅱ型 | 14.16 | 1 |  | 0 | 778.8 | 1299.888 | 794.85 | 1075 | 1185 | 1181 | 871 | 2006.9 | 887 | 709.69 | 1347 | 956 | 1035.8 | 947.73 | 2583.7823 | 852 | 811.25 | 874.38 | 1062 | 1076 | 673.1 | 832.608 | 1459 | 1139.93 | 923 | 839.47 | 991.2 | 1034.94 | 991.2 | 1284.58 | 1060.3 | 920.4 | 904.45 | 1144.84 | 967.9 | 1467.4 | 1013.39 | 687.84 | 998 | 1410.7608 | 952 | 1223.4 | 778.8 | 346 | 1141.86 | 1019.52 | 480 | 1142.3239 | 1067.66 | 1039.88 | 1328 | 1932 | 957.5 | 671.76 | 346 | 2583.7823
13023 | 8字盲板 | PN50(CL300) | 200 | RJ | HG/T 21547-2016 | S31603(022Cr17Ni12Mo2) | NB/T 47010 | Ⅱ型 | 25.56 | 1 |  | 0 | 1405.8 | 2346.408 | 1438.56 | 1828 | 2112 | 1754 | 1572 | 3212.26 | 1601 | 1281.05 | 2432 | 1725 | 1869.71 | 1710.73 | 2331.973 | 1428 | 1611.96 | 1578.33 | 1533.6 | 1943 | 2544.4 | 1502.928 | 2634 | 2057.67 | 1664 | 1509.79 | 1789.2 | 1868.16 | 1743.192 | 2225.76 | 1811.86 | 1661.4 | 1632.6 | 2066.53 | 1727.8 | 1945.9 | 1804.84 | 1241.6 | 1546 | 2546.5428 | 1718 | 1840.3 | 1405.8 | 689 | 1918.02 | 1840.32 | 1620 | 2061.9911 | 1827.54 | 1799.94 | 2491 | 2179 | 1728.37 | 2539.18 | 689 | 3212.26
13024 | 8字盲板 | PN50(CL300) | 250 | RJ | HG/T 21547-2016 | S31603(022Cr17Ni12Mo2) | NB/T 47010 | Ⅱ型 | 39.74 | 1 |  | 0 | 2185.7 | 3648.132 | 2203.63 | 2843 | 2949 | 2732 | 2444 | 4837.3 | 2490 | 1991.75 | 3049 | 2682 | 2906.98 | 2659.8 | 3625.6888 | 2220 | 2388.97 | 2453.95 | 2384.4 | 3020 | 3643.7 | 2336.712 | 4095 | 3199.21 | 2382 | 2343.57 | 2781.8 | 2904.56 | 2630.788 | 3160.59 | 2737.67 | 2583.1 | 2538.33 | 3212.98 | 2686.5 | 1626.9 | 2673.81 | 1930.41 | 2237 | 3959.2962 | 2670 | 2861.3 | 2185.7 | 1049 | 2982.09 | 2861.28 | 2384 | 3205.9283 | 2841.41 | 2738.52 | 3898 | 2772 | 2687.22 | 3636.3 | 1049 | 4837.3
13025 | 8字盲板 | PN50(CL300) | 300 | RJ | HG/T 21547-2016 | S31603(022Cr17Ni12Mo2) | NB/T 47010 | Ⅱ型 | 59.41 | 1 |  | 0 | 3267.55 | 5453.838 | 3366 | 4249 | 4376 | 4079 | 3654 | 6978.4 | 3722 | 2977.6 | 4558 | 4010 | 4345.84 | 3976.31 | 5420.2862 | 3234 | 3558.43 | 3668.57 | 3564.6 | 4120 | 5309 | 3493.308 | 6122 | 4782.71 | 3445.2 | 3500.17 | 4158.7 | 4342.22 | 3932.942 | 4384.75 | 4092.73 | 3861.65 | 3794.71 | 4803.3 | 3861.7 | 1629.96 | 3947.63 | 2885.9 | 3312 | 5919.0183 | 3993 | 4277.5 | 3267.55 | 1587 | 4458.13 | 4277.52 | 3565 | 4792.7537 | 4247.82 | 4094 | 4577 | 4144 | 4017.3 | 5298.12 | 1587 | 6978.4
13026 | 8字盲板 | PN50(CL300) | 350 | RJ | HG/T 21547-2016 | S31603(022Cr17Ni12Mo2) | NB/T 47010 | Ⅱ型 | 78.37 | 1 |  | 0 | 4310.35 | 7194.366 | 4488.13 | 5605 | 5751 | 5375 | 4820 | 8960.9 | 4910 | 3927.86 | 6013 | 5290 | 4243.74 | 5245.3 | 7150.1065 | 4266 | 5367.94 | 4839.35 | 4702.2 | 5492 | 3740.1 | 4361.2905 | 8076 | 4670.34 | 4547.2 | 4615.02 | 5485.9 | 5155.25 | 5188.094 | 5526.25 | 5398.88 | 5094.05 | 4875.14 | 4690.44 | 5094.1 | 1629.96 | 5248.22 | 3806.9 | 4483 | 7808.0031 | 5266 | 5642.6 | 3918.5 | 2406 | 5880.88 | 5642.64 | 4702 | 4680.1477 | 5603.46 | 5361.13 | 5356 | 5467 | 5299.38 | 3732.5 | 1629.96 | 8960.9
13027 | 8字盲板 | PN50(CL300) | 400 | RJ | HG/T 21547-2016 | S31603(022Cr17Ni12Mo2) | NB/T 47010 | Ⅱ型 | 105.42 | 1 |  | 0 | 5798.1 | 9677.556 | 6190.27 | 7540 | 7713 | 7232 | 6483 | 11498.5 | 6605 | 5283.59 | 8088 | 7116 | 5708.49 | 7055.76 | 9618.0201 | 5739 | 7735.84 | 6509.69 | 6325.2 | 7388 | 8956.8 | 5866.623 | 10864 | 6282.34 | 6113.2 | 6205.56 | 7379.4 | 6934.64 | 6978.804 | 7160.59 | 7262.34 | 6852.3 | 6557.83 | 6309.39 | 6521.1 | 1981.52 | 7064.63 | 4655.35 | 5741 | 10502.9946 | 7084 | 7590.2 | 5271 | 3561 | 7910.72 | 7590.24 | 6325 | 6295.5329 | 7537.53 | 7105.52 | 6665 | 7354 | 7128.5 | 8938.53 | 1981.52 | 11498.5
13028 | 8字盲板 | PN50(CL300) | 450 | RJ | HG/T 21547-2016 | S31603(022Cr17Ni12Mo2) | NB/T 47010 | Ⅱ型 | 150.49 | 1 |  | 0 | 8276.95 | 13814.982 | 7601.22 | 9792 | 10982 | 10327 | 9255 | 16415.1 | 9428 | 7542.47 | 11546 | 10158 | 8149.03 | 10072.3 | 13729.9928 | 8192 | 10072.13 | 9292.76 | 9029.4 | 10546 | 10954.1 | 8374.7685 | 15508 | 8968.22 | 8277.5 | 8855.67 | 10534.3 | 8382.45 | 9209.988 | 10241.68 | 9766.2 | 9781.85 | 9361.48 | 9006.83 | 8999.3 | 1981.52 | 9901.33 | 6645.64 | 7224 | 14993.3187 | 10112 | 9932.3 | 7524.5 | 4634 | 11292.77 | 10835.28 | 9029 | 8987.0533 | 10760.04 | 9613.45 | 8870 | 10497 | 10176.13 | 10931.79 | 1981.52 | 16415.1
13029 | 8字盲板 | PN50(CL300) | 500 | RJ | HG/T 21547-2016 | S31603(022Cr17Ni12Mo2) | NB/T 47010 | Ⅱ型 | 200.09 | 1 |  | 0 | 11004.95 | 18368.262 | 8879.81 | 13020 | 14580 | 13727 | 12306 | 22204 | 12536 | 10028.4 | 15352 | 13506 | 10834.87 | 13392.02 | 18255.2612 | 10892 | 12871.99 | 12355.56 | 12005.4 | 14022 | 14801.4 | 11135.0085 | 20619 | 11924.06 | 11005.5 | 11772.15 | 14006.3 | 11145.21 | 12245.508 | 20337.11 | 12985.04 | 13005.85 | 12113.45 | 11975.39 | 11965.3 | 1757.8 | 13089.58 | 8835.97 | 8851 | 19934.9667 | 13446 | 13205.9 | 9004.05 | 6843 | 15014.75 | 14406.48 | 12005 | 11949.1005 | 14306.44 | 12781.95 | 12635 | 13957 | 13530.09 | 14771.22 | 1757.8 | 22204
13030 | 8字盲板 | PN50(CL300) | 600 | RJ | HG/T 21547-2016 | S31603(022Cr17Ni12Mo2) | NB/T 47010 | Ⅱ型 | 318.16 | 1 |  | 0 | 17498.8 | 29207.088 | 9658.41 | 20702 | 23144 | 21827 | 19567 | 35050.6 | 19933 | 15946 | 24411 | 21476 | 17228.36 | 21294.45 | 29027.4071 | 17319 | 20307.56 | 19646.38 | 19089.6 | 22297 | 23370.6 | 17705.604 | 32787 | 18960.26 | 17501 | 18714.67 | 22271.2 | 17721.83 | 19471.392 | 19637.59 | 20647.31 | 20680.4 | 19261.41 | 19041.88 | 19026 | 1693.88 | 20439.93 | 14049.95 | 13186 | 31698.2808 | 21381 | 20998.6 | 14317.2 | 8565 | 23874.73 | 22907.52 | 19090 | 19000.0765 | 22748.44 | 20324.38 | 19181 | 22192 | 21513.98 | 23322.86 | 1693.88 | 35050.6
13031 | 8字盲板 | PN110(CL600) | 15 | RJ | HG/T 21547-2016 | S31603(022Cr17Ni12Mo2) | NB/T 47010 | Ⅱ型 | 0.43 | 1 |  | 0 | 24.08 | 68 | 44.69 | 43 | 88 | 656 | 63 | 97.6 | 33 | 22.76 | 64 | 300 | 39.62 | 35.04 | 340.0034 | 43 | 86.92 | 26.55 | 32.25 | 66 | 84.7 | 52.89 | 58 | 43.61 | 32.3 | 32.14 | 49.88 | 41.19 | 81.7 | 49.17 | 68.69 | 80 | 33.16 | 43.8 | 72.7 | 1472 | 105.78 | 37.98 | 81 | 169.74 | 29 | 48.4 | 27.95 | 42 | 46.72 | 30.96 | 176 | 43.7016 | 67.08 | 67.05 | 194 | 165 | 35.4 | 84.5 | 22.76 | 1472
13032 | 8字盲板 | PN110(CL600) | 20 | RJ | HG/T 21547-2016 | S31603(022Cr17Ni12Mo2) | NB/T 47010 | Ⅱ型 | 0.7 | 1 |  | 0 | 39.2 | 68 | 65.17 | 69 | 122 | 656 | 102 | 146.4 | 53 | 37.05 | 104 | 300 | 64.51 | 57.04 | 553.4938 | 60 | 86.92 | 43.23 | 52.5 | 99 | 120.1 | 86.1 | 90 | 70.99 | 52.5 | 48.02 | 81.2 | 67.07 | 99.4 | 85.23 | 111.82 | 80 | 53.97 | 71.3 | 91 | 1440 | 138.11 | 61.82 | 104 | 177.12 | 47 | 78.8 | 45.5 | 49 | 76.05 | 50.4 | 176 | 71.1391 | 109.2 | 109.15 | 194 | 199 | 57.62 | 119.9 | 37.05 | 1440
13033 | 8字盲板 | PN110(CL600) | 25 | RJ | HG/T 21547-2016 | S31603(022Cr17Ni12Mo2) | NB/T 47010 | Ⅱ型 | 0.86 | 1 |  | 0 | 48.16 | 78.948 | 62.47 | 85 | 142 | 656 | 126 | 146.4 | 65 | 45.52 | 128 | 300 | 79.25 | 70.07 | 261.541 | 74 | 102.72 | 53.11 | 64.5 | 114 | 116.5 | 105.78 | 109 | 87.22 | 64.5 | 57.43 | 99.76 | 82.4 | 123.84 | 101.62 | 137.38 | 80 | 66.31 | 87.59 | 106.2 | 1440 | 163.17 | 75.96 | 132 | 184.5 | 58 | 96.8 | 55.9 | 59 | 93.43 | 61.92 | 176 | 87.4032 | 134.16 | 134.1 | 215 | 238 | 70.8 | 116.28 | 45.52 | 1440
13034 | 8字盲板 | PN110(CL600) | 32 | RJ | HG/T 21547-2016 | S31603(022Cr17Ni12Mo2) | NB/T 47010 | Ⅱ型 | 1.13 | 1 |  | 0 | 63.28 | 103.734 | 90.97 | 112 | 176 | 735 | 165 | 195.2 | 86 | 59.81 | 168 | 300 | 104.13 | 92.07 | 343.6528 | 81 | 131.7 | 69.78 | 84.75 | 144 | 177.2 | 85.428 | 141 | 114.6 | 77 | 73.3 | 131.08 | 108.26 | 144.64 | 134.4 | 135.38 | 90.4 | 87.13 | 115.09 | 124.9 | 1952 | 166.55 | 99.8 | 184 | 202.95 | 76 | 127.1 | 73.45 | 73 | 122.76 | 81.36 | 176 | 114.8407 | 176.28 | 129.59 | 258 | 289 | 93.02 | 176.82 | 59.81 | 1952
13035 | 8字盲板 | PN110(CL600) | 40 | RJ | HG/T 21547-2016 | S31603(022Cr17Ni12Mo2) | NB/T 47010 | Ⅱ型 | 1.48 | 1 |  | 0 | 82.88 | 135.864 | 102.56 | 146 | 221 | 735 | 216 | 253.76 | 113 | 78.33 | 182 | 300 | 136.38 | 120.59 | 450.0939 | 104 | 160.67 | 91.39 | 111 | 163 | 193.4 | 111.888 | 182 | 150.09 | 105 | 93.88 | 171.68 | 141.8 | 189.44 | 173.73 | 177.32 | 118.4 | 114.12 | 150.74 | 134.7 | 1952 | 197.42 | 130.71 | 259 | 212.175 | 100 | 166.5 | 96.2 | 88 | 160.79 | 106.56 | 201 | 150.4052 | 153.92 | 169.73 | 621 | 335 | 121.83 | 192.96 | 78.33 | 1952
13036 | 8字盲板 | PN110(CL600) | 50 | RJ | HG/T 21547-2016 | S31603(022Cr17Ni12Mo2) | NB/T 47010 | Ⅱ型 | 2.44 | 1 |  | 0 | 136.64 | 223.992 | 171.08 | 241 | 307 | 735 | 356 | 367.22 | 186 | 129.14 | 300 | 300 | 224.85 | 198.81 | 445.228 | 164 | 250.22 | 150.67 | 183 | 247 | 133.6 | 184.464 | 297 | 247.45 | 168 | 150.33 | 283.04 | 233.77 | 263.52 | 272.07 | 243.61 | 195.2 | 188.14 | 248.51 | 177.6 | 1952 | 294.5 | 215.5 | 311 | 225.09 | 164 | 274.5 | 158.6 | 130 | 213.16 | 175.68 | 290 | 247.9696 | 253.76 | 240.55 | 330 | 369 | 200.86 | 133.35 | 129.14 | 1952
13037 | 8字盲板 | PN110(CL600) | 65 | RJ | HG/T 21547-2016 | S31603(022Cr17Ni12Mo2) | NB/T 47010 | Ⅱ型 | 3.61 | 1 |  | 0 | 198.55 | 331.398 | 224.25 | 274 | 433 | 840 | 222 | 529.48 | 275 | 191.07 | 443 | 300 | 332.66 | 294.14 | 658.7185 | 233 | 279.2 | 222.92 | 270.75 | 318 | 427.1 | 272.916 | 372 | 366.1 | 234 | 219.13 | 418.76 | 345.85 | 339.34 | 380.25 | 360.42 | 288.8 | 278.36 | 367.68 | 258.2 | 1632 | 382.83 | 318.84 | 472 | 359.6643 | 243 | 293.3 | 234.65 | 173 | 315.37 | 259.92 | 290 | 366.8688 | 281.58 | 355.9 | 401 | 784 | 297.18 | 426.21 | 173 | 1632
13038 | 8字盲板 | PN110(CL600) | 80 | RJ | HG/T 21547-2016 | S31603(022Cr17Ni12Mo2) | NB/T 47010 | Ⅱ型 | 5.29 | 1 |  | 0 | 290.95 | 485.622 | 325.95 | 402 | 619 | 945 | 325 | 751.52 | 402 | 279.99 | 503 | 357 | 487.47 | 431.03 | 965.2689 | 326 | 376.65 | 326.66 | 396.75 | 405 | 515.8 | 399.924 | 545 | 536.48 | 344.5 | 317.91 | 613.64 | 386.64 | 428.49 | 511.93 | 422.52 | 343.85 | 407.89 | 538.79 | 385.1 | 1536 | 476.89 | 389.34 | 499 | 258.3 | 355 | 429.8 | 343.85 | 224 | 462.13 | 380.88 | 390 | 537.6066 | 412.62 | 425.74 | 619 | 1312 | 435.47 | 514.72 | 224 | 1536
13039 | 8字盲板 | PN110(CL600) | 100 | RJ | HG/T 21547-2016 | S31603(022Cr17Ni12Mo2) | NB/T 47010 | Ⅱ型 | 8.13 | 1 |  | 0 | 447.15 | 746.334 | 505.39 | 618 | 695 | 1050 | 500 | 1110.2 | 509 | 430.3 | 773 | 549 | 594.71 | 544.14 | 1483.4852 | 501 | 679.55 | 502.03 | 609.75 | 622 | 430.6 | 478.044 | 838 | 654.49 | 526.5 | 484.9 | 569.1 | 594.22 | 616.254 | 763.11 | 649.36 | 528.45 | 519.29 | 657.31 | 560.2 | 1536 | 733.43 | 538.53 | 917 | 809.9919 | 547 | 660.6 | 447.15 | 384 | 655.6 | 585.36 | 488 | 655.8644 | 634.14 | 613.41 | 707 | 1639 | 549.75 | 429.72 | 384 | 1639
13040 | 8字盲板 | PN110(CL600) | 125 | RJ | HG/T 21547-2016 | S31603(022Cr17Ni12Mo2) | NB/T 47010 | Ⅱ型 | 13.03 | 1 |  | 0 | 716.65 | 1196.154 | 781.7 | 989 | 1093 | 1181 | 801 | 1708 | 816 | 653.06 | 1240 | 880 | 953.14 | 872.1 | 2377.5906 | 784 | 1148.39 | 804.6 | 977.25 | 917 | 1254.9 | 766.164 | 1343 | 1048.96 | 845 | 773.02 | 912.1 | 952.35 | 912.1 | 1065.19 | 1040.73 | 846.95 | 832.27 | 1053.48 | 880.9 | 1636.08 | 773.02 | 632.95 | 1483 | 1298.1789 | 876 | 1058.7 | 716.65 | 500 | 1050.74 | 938.16 | 782 | 1051.1628 | 982.46 | 983.11 | 1237 | 2222 | 881.09 | 1252.33 | 500 | 2377.5906
13041 | 8字盲板 | PN110(CL600) | 150 | RJ | HG/T 21547-2016 | S31603(022Cr17Ni12Mo2) | NB/T 47010 | Ⅱ型 | 18.89 | 1 |  | 0 | 1038.95 | 1734.102 | 1227.95 | 1434 | 1570 | 1391 | 1162 | 2433.9 | 1183 | 946.76 | 1797 | 1275 | 1381.8 | 1264.31 | 3446.8677 | 1137 | 1572.45 | 1166.46 | 1416.75 | 1330 | 1786.2 | 1110.732 | 1947 | 1520.71 | 1228.5 | 1117.59 | 1322.3 | 1380.65 | 1322.3 | 1443.56 | 1414.48 | 1227.85 | 1206.57 | 1527.26 | 1277 | 1988.96 | 1566.47 | 917.6 | 1776 | 1882.0107 | 1269 | 1534.8 | 1038.95 | 874 | 1523.29 | 1360.08 | 1133 | 1523.9035 | 1424.31 | 1387.24 | 1593 | 2577 | 1277.34 | 1782.6 | 874 | 3446.8677
13042 | 8字盲板 | PN110(CL600) | 200 | RJ | HG/T 21547-2016 | S31603(022Cr17Ni12Mo2) | NB/T 47010 | Ⅱ型 | 34.75 | 1 |  | 0 | 1911.25 | 3190.05 | 2034.56 | 2486 | 2860 | 2384 | 2137 | 3965 | 2177 | 1741.65 | 3306 | 2346 | 2541.96 | 2325.82 | 3170.4249 | 1941 | 2657.63 | 2145.81 | 2085 | 2446 | 3195.9 | 2043.3 | 3581 | 2797.5 | 2088 | 2050.16 | 2432.5 | 2539.85 | 2369.95 | 2556.44 | 2463.3 | 2258.75 | 2219.6 | 2809.54 | 2349.1 | 1700.24 | 2577.27 | 1688.02 | 2544 | 3462.1425 | 2335 | 2389.1 | 1911.25 | 1502 | 2607.64 | 2502 | 2085 | 2803.3747 | 2484.63 | 2447.1 | 2958 | 2963 | 2349.8 | 3189.36 | 1502 | 3965
13043 | 8字盲板 | PN110(CL600) | 250 | RJ | HG/T 21547-2016 | S31603(022Cr17Ni12Mo2) | NB/T 47010 | Ⅱ型 | 54.81 | 1 |  | 0 | 3014.55 | 5031.558 | 3296.9 | 3920 | 4042 | 3761 | 3371 | 5947.5 | 3434 | 2747.05 | 4205 | 3700 | 4009.35 | 3668.43 | 5000.6041 | 2984 | 4775.31 | 3384.52 | 3288.6 | 3859 | 4591.7 | 3222.828 | 5648 | 4412.39 | 3178.4 | 3229.69 | 3836.7 | 4006.01 | 3628.422 | 3710.66 | 3775.84 | 3562.65 | 3500.9 | 4431.39 | 3562.7 | 1640.16 | 4138.46 | 2662.45 | 4128 | 5460.7203 | 3684 | 3768.2 | 3014.55 | 2768 | 4112.94 | 3946.32 | 3289 | 4421.656 | 3918.92 | 3777.01 | 4687 | 3823 | 3706.25 | 4582.32 | 1640.16 | 5947.5
13044 | 8字盲板 | PN110(CL600) | 300 | RJ | HG/T 21547-2016 | S31603(022Cr17Ni12Mo2) | NB/T 47010 | Ⅱ型 | 82.58 | 1 |  | 0 | 4541.9 | 7580.844 | 5266.81 | 5906 | 6056 | 5664 | 5079 | 8881.6 | 5174 | 4138.86 | 6336 | 5574 | 6040.73 | 5527.08 | 7534.2069 | 4495 | 7061.55 | 5099.32 | 4954.8 | 5305 | 6782.7 | 4855.704 | 8510 | 6647.98 | 4790.8 | 4862.56 | 5780.6 | 6035.69 | 5466.796 | 5227.37 | 5688.9 | 5367.7 | 5274.66 | 6676.59 | 5367.7 | 1993.92 | 6275.05 | 4011.41 | 4944 | 8227.4454 | 5550 | 5677.4 | 4541.9 | 4145 | 6196.8 | 5945.76 | 4955 | 6661.9408 | 5904.47 | 5690.67 | 5581 | 5760 | 5584.06 | 6768.84 | 1993.92 | 8881.6
13045 | 8字盲板 | PN110(CL600) | 350 | RJ | HG/T 21547-2016 | S31603(022Cr17Ni12Mo2) | NB/T 47010 | Ⅱ型 | 109.05 | 1 |  | 0 | 5997.75 | 10010.79 | 6248.81 | 7799 | 7976 | 7480 | 6707 | 11577.8 | 6832 | 5465.52 | 8367 | 7361 | 5905.06 | 7298.72 | 9949.204 | 5936 | 8657.71 | 6733.84 | 6543 | 7165 | 9020.6 | 6068.6325 | 11238 | 6498.67 | 6327.8 | 6419 | 7633.5 | 7173.41 | 7219.11 | 6651.85 | 7512.41 | 7088.25 | 6601.89 | 6526.64 | 7088.3 | 1704.48 | 8388.7 | 5297.21 | 7584 | 10864.6515 | 7328 | 7497.2 | 4907.25 | 5009 | 8183.11 | 7851.6 | 6543 | 6512.3172 | 7797.08 | 7459.89 | 6959 | 7607 | 7373.96 | 9002.2 | 1704.48 | 11577.8
13046 | 8字盲板 | PN110(CL600) | 400 | RJ | HG/T 21547-2016 | S31603(022Cr17Ni12Mo2) | NB/T 47010 | Ⅱ型 | 147.54 | 1 |  | 0 | 8114.7 | 13544.172 | 7590.13 | 10552 | 10768 | 10121 | 9074 | 15304.9 | 9243 | 7394.62 | 11320 | 9959 | 7989.29 | 9874.85 | 13460.8488 | 8031 | 12761.37 | 9110.6 | 8852.4 | 9155 | 11836.8 | 8210.601 | 15204 | 8792.42 | 8555 | 8682.21 | 10327.8 | 9705.33 | 9767.148 | 8721.81 | 10163.97 | 9590.1 | 8932.07 | 8830.27 | 9590.1 | 1416.8 | 10988.53 | 6515.37 | 10464 | 14699.4102 | 9914 | 10143.4 | 6639.3 | 7610 | 11071.4 | 10622.88 | 8852 | 8810.8841 | 10549.11 | 9944.49 | 8560 | 10291 | 9976.65 | 11812.68 | 1416.8 | 15304.9
13047 | 8字盲板 | PN110(CL600) | 450 | RJ | HG/T 21547-2016 | S31603(022Cr17Ni12Mo2) | NB/T 47010 | Ⅱ型 | 211.3 | 1 |  | 0 | 11621.5 | 19397.34 | 8413.23 | 13749 | 15393 | 14494 | 12995 | 21648.9 | 13238 | 10590.23 | 16212 | 14263 | 11441.9 | 14142.31 | 19278.0083 | 11502 | 15650.78 | 13047.78 | 12678 | 13111 | 14506.9 | 11758.845 | 21775 | 12592.1 | 11621.5 | 12431.3 | 14791 | 11769.62 | 12931.56 | 12502.42 | 13712.52 | 13734.5 | 12792.1 | 12646.31 | 12910.4 | 1449 | 14227.69 | 9331.01 | 12096 | 21051.819 | 14199 | 12678 | 9508.5 | 9330 | 15855.95 | 15213.6 | 12678 | 12618.5434 | 15107.95 | 13498.06 | 11629 | 14739 | 14288.11 | 14477.33 | 1449 | 21775
13048 | 8字盲板 | PN110(CL600) | 500 | RJ | HG/T 21547-2016 | S31603(022Cr17Ni12Mo2) | NB/T 47010 | Ⅱ型 | 283.13 | 1 |  | 0 | 15572.15 | 25991.334 | 9898.97 | 18423 | 20603 | 19424 | 17412 | 29341 | 17738 | 14190.31 | 21723 | 19111 | 15331.49 | 18949.89 | 25831.4363 | 15412 | 22269.84 | 17483.28 | 16987.8 | 17568 | 19689.4 | 15756.1845 | 29177 | 16872.7 | 15570.5 | 16654.9 | 19819.1 | 15770.63 | 17327.556 | 21643.94 | 18374 | 18403.45 | 17140.69 | 16945.33 | 17299.2 | 1899.8 | 19968.23 | 12503.02 | 15024 | 28208.2419 | 19027 | 16987.8 | 12740.85 | 13040 | 21246.08 | 20385.36 | 16988 | 16908.1327 | 20243.8 | 18086.63 | 16139 | 19749 | 19145.25 | 19649.19 | 1899.8 | 29341
13049 | 8字盲板 | PN110(CL600) | 600 | RJ | HG/T 21547-2016 | S31603(022Cr17Ni12Mo2) | NB/T 47010 | Ⅱ型 | 454.46 | 1 |  | 0 | 24995.3 | 41719.428 | 11166.17 | 29571 | 33030 | 31176 | 27949 | 46866.3 | 28472 | 22777.27 | 34868 | 30676 | 24609.01 | 30417.01 | 41462.7717 | 24739 | 33334.95 | 28062.91 | 27267.6 | 28199 | 31434.5 | 25290.699 | 46832 | 27082.85 | 24997.5 | 26729.11 | 31812.2 | 25313.88 | 27812.952 | 24884.02 | 29490.64 | 29539.9 | 27513.01 | 27199.43 | 27767.5 | 1964.2 | 29565.22 | 20068.95 | 21312 | 45277.8498 | 30540 | 27267.6 | 20450.7 | 19565 | 34102.68 | 32721.12 | 27268 | 27139.724 | 32493.89 | 29031.36 | 26619 | 31699 | 30730.59 | 31370.33 | 1964.2 | 46866.3
13050 | 8字盲板 | PN16 | 15 | RF | 40T018/01-2010 | S31603(022Cr17Ni12Mo2) | NB/T 47010 | JB | 0.13 | 1 |  | 0 | 7.28 | 68 | 22.3 | 14 | 48 | 394 | 40 | 97.6 | 10 | 16.08 | 19 | 300 | 11.98 | 12.61 | 102.7917 | 26 | 112.88 | 8.03 | 9.75 | 23 | 18.6 | 15.99 | 22 | 12.56 | 30 | 34.69 | 20.08 | 12.46 | 24.7 | 45.89 | 20.77 | 80 | 17.16 | 12.61 | 25.4 | 1642.2 | 18.41 | 11.48 | 58 | 164.205 | 9 | 14.6 | 8.45 | 12 | 14.12 | 9.36 | 126 | 12.5864 | 20.28 | 20.27 | 86 | 121 | 32.1 | 18.58 | 7.28 | 1642.2
13051 | 8字盲板 | PN16 | 20 | RF | 40T018/01-2010 | S31603(022Cr17Ni12Mo2) | NB/T 47010 | JB | 0.16 | 1 |  | 0 | 8.96 | 68 | 35.5 | 17 | 52 | 394 | 40 | 97.6 | 12 | 19.79 | 24 | 300 | 14.74 | 15.52 | 126.5129 | 28 | 112.88 | 9.88 | 12 | 26 | 25 | 19.68 | 25 | 15.45 | 30 | 48.5 | 23.56 | 15.33 | 22.72 | 62.28 | 25.56 | 80 | 15.85 | 15.52 | 27 | 1545.6 | 22.66 | 14.13 | 58 | 173.43 | 11 | 18 | 10.4 | 14 | 17.38 | 11.52 | 126 | 15.4824 | 24.96 | 24.95 | 86 | 146 | 23.71 | 24.94 | 8.96 | 1545.6
13052 | 8字盲板 | PN16 | 25 | RF | 40T018/01-2010 | S31603(022Cr17Ni12Mo2) | NB/T 47010 | JB | 0.24 | 1 |  | 0 | 13.44 | 68 | 45.3 | 26 | 61 | 394 | 40 | 97.6 | 18 | 30.84 | 36 | 300 | 22.12 | 23.28 | 189.7693 | 38 | 117.9 | 14.82 | 18 | 36 | 34 | 29.52 | 35 | 23.18 | 30 | 54.31 | 32.84 | 23 | 34.56 | 81.95 | 38.34 | 80 | 23.77 | 23.28 | 31.2 | 1485.8 | 29.11 | 21.2 | 58 | 175.275 | 16 | 27 | 15.6 | 17 | 26.07 | 17.28 | 126 | 23.2287 | 37.44 | 37.42 | 86 | 171 | 35.56 | 33.94 | 13.44 | 1485.8
13053 | 8字盲板 | PN16 | 32 | RF | 40T018/01-2010 | S31603(022Cr17Ni12Mo2) | NB/T 47010 | JB | 0.35 | 1 |  | 0 | 19.6 | 68 | 57.6 | 37 | 75 | 473 | 51 | 97.6 | 27 | 38.47 | 52 | 300 | 32.25 | 33.95 | 138.3735 | 45 | 117.9 | 21.61 | 26.25 | 51 | 49.8 | 25.2 | 48 | 33.8 | 30 | 27.44 | 40.6 | 33.53 | 44.8 | 108.17 | 41.93 | 80 | 32.75 | 33.95 | 41 | 1453.5 | 41.22 | 30.91 | 115 | 191.88 | 24 | 39.4 | 22.75 | 23 | 38.02 | 25.2 | 126 | 33.871 | 54.6 | 40.14 | 96 | 205 | 46.1 | 49.68 | 19.6 | 1453.5
13054 | 8字盲板 | PN16 | 40 | RF | 40T018/01-2010 | S31603(022Cr17Ni12Mo2) | NB/T 47010 | JB | 0.48 | 1 |  | 0 | 26.88 | 68 | 68.4 | 51 | 91 | 473 | 70 | 97.6 | 37 | 52.76 | 59 | 300 | 44.23 | 46.56 | 189.7693 | 45 | 122.92 | 29.64 | 36 | 60 | 57.8 | 34.56 | 63 | 46.36 | 36 | 73.01 | 55.68 | 45.99 | 61.44 | 131.12 | 57.51 | 80 | 44.91 | 46.56 | 49.9 | 1421.2 | 44.11 | 42.39 | 115 | 195.57 | 32 | 54 | 31.2 | 27 | 52.15 | 34.56 | 126 | 46.4574 | 49.92 | 55.05 | 239 | 242 | 63.22 | 57.7 | 26.88 | 1421.2
13055 | 8字盲板 | PN16 | 50 | RF | 40T018/01-2010 | S31603(022Cr17Ni12Mo2) | NB/T 47010 | JB | 0.76 | 1 |  | 0 | 42.56 | 69.768 | 97.8 | 80 | 114 | 473 | 111 | 85.4 | 58 | 80.02 | 93 | 300 | 70.03 | 73.72 | 300.4681 | 65 | 130.44 | 46.93 | 57 | 87 | 83.7 | 54.72 | 96 | 73.4 | 57 | 94.22 | 88.16 | 72.81 | 82.08 | 170.46 | 75.88 | 80 | 69.03 | 73.72 | 67.3 | 1970.3 | 78.48 | 67.12 | 144 | 210.33 | 52 | 85.5 | 49.4 | 38 | 66.39 | 54.72 | 164 | 73.5541 | 79.04 | 74.93 | 124 | 267 | 93.84 | 83.52 | 38 | 1970.3
13056 | 8字盲板 | PN16 | 65 | RF | 40T018/01-2010 | S31603(022Cr17Ni12Mo2) | NB/T 47010 | JB | 1.4 | 1 |  | 0 | 77 | 128.52 | 108.9 | 114 | 181 | 551 | 86 | 128.1 | 107 | 114.85 | 172 | 300 | 129.01 | 135.8 | 553.4938 | 98 | 145.49 | 86.45 | 105 | 140 | 126.2 | 100.8 | 143 | 135.22 | 98 | 116.44 | 162.4 | 134.13 | 131.6 | 236.02 | 139.78 | 112 | 127.16 | 135.8 | 100.1 | 1970.3 | 125.07 | 123.65 | 173 | 236.16 | 94 | 113.8 | 91 | 60 | 122.3 | 100.8 | 164 | 135.504 | 109.2 | 138.02 | 141 | 391 | 172.87 | 125.97 | 60 | 1970.3
13057 | 8字盲板 | PN16 | 80 | RF | 40T018/01-2010 | S31603(022Cr17Ni12Mo2) | NB/T 47010 | JB | 1.7 | 1 |  | 0 | 93.5 | 156.06 | 134.5 | 138 | 213 | 551 | 105 | 162.26 | 129 | 132.29 | 162 | 300 | 156.66 | 164.9 | 310.1999 | 119 | 158.04 | 104.98 | 127.5 | 136 | 135.9 | 122.4 | 174 | 164.19 | 119 | 143.74 | 197.2 | 124.25 | 137.7 | 282.99 | 135.78 | 136 | 145.08 | 164.9 | 121.6 | 1905.7 | 130.1 | 125.12 | 192 | 250.92 | 114 | 138.1 | 110.5 | 77 | 148.51 | 122.4 | 300 | 164.5348 | 132.6 | 136.82 | 191 | 422 | 181.93 | 135.65 | 77 | 1905.7
13058 | 8字盲板 | PN16 | 100 | RF | 40T018/01-2010 | S31603(022Cr17Ni12Mo2) | NB/T 47010 | JB | 2.1 | 1 |  | 0 | 115.5 | 192.78 | 186.4 | 170 | 196 | 683 | 129 | 204.96 | 132 | 148.85 | 200 | 300 | 153.62 | 140.55 | 383.188 | 147 | 182.49 | 129.68 | 157.5 | 168 | 168 | 117.6 | 215 | 161.01 | 147 | 212.04 | 147 | 153.49 | 159.18 | 362.48 | 167.73 | 168 | 147.1 | 161.7 | 150.2 | 1647.3 | 165.59 | 139.1 | 216 | 311.805 | 141 | 170.6 | 126 | 95 | 169.34 | 151.2 | 300 | 161.3481 | 163.8 | 158.45 | 222 | 424 | 170.4 | 167.63 | 95 | 1647.3
13059 | 8字盲板 | PN16 | 125 | RF | 40T018/01-2010 | S31603(022Cr17Ni12Mo2) | NB/T 47010 | JB | 3.5 | 1 |  | 0 | 192.5 | 321.3 | 295.3 | 283 | 306 | 683 | 215 | 341.6 | 219 | 228.44 | 333 | 300 | 256.03 | 234.26 | 638.6467 | 236 | 289.1 | 216.13 | 262.5 | 258 | 279.9 | 196 | 358 | 268.34 | 227.5 | 316.07 | 245 | 255.82 | 245 | 457.88 | 279.55 | 280 | 245.17 | 269.5 | 236.6 | 1550.4 | 262.98 | 170.02 | 312 | 348.705 | 235 | 284.4 | 210 | 146 | 282.24 | 252 | 300 | 268.9035 | 263.9 | 264.08 | 416 | 597 | 284 | 279.32 | 146 | 1550.4
13060 | 8字盲板 | PN16 | 150 | RF | 40T018/01-2010 | S31603(022Cr17Ni12Mo2) | NB/T 47010 | JB | 5.2 | 1 |  | 0 | 286 | 477.36 | 384.9 | 420 | 439 | 788 | 320 | 503.86 | 326 | 339.39 | 495 | 351 | 380.38 | 348.04 | 948.8466 | 320 | 376.9 | 321.1 | 390 | 383 | 415.8 | 291.2 | 532 | 398.68 | 338 | 420 | 364 | 380.06 | 364 | 559.63 | 389.38 | 338 | 352.53 | 400.4 | 344.8 | 1550.4 | 363.8 | 252.6 | 360 | 518.076 | 349 | 422.5 | 312 | 213 | 419.33 | 374.4 | 356 | 399.5172 | 392.08 | 381.88 | 420 | 710 | 386.79 | 414.97 | 213 | 1550.4
13061 | 8字盲板 | PN16 | 200 | RF | 40T018/01-2010 | S31603(022Cr17Ni12Mo2) | NB/T 47010 | JB | 9.1 | 1 |  | 0 | 500.5 | 835.38 | 668.6 | 693 | 744 | 858 | 560 | 793 | 570 | 584.38 | 866 | 614 | 665.67 | 609.06 | 940.9395 | 561 | 604.85 | 561.93 | 546 | 670 | 727.7 | 509.6 | 932 | 697.7 | 591.5 | 738 | 637 | 665.11 | 620.62 | 801.27 | 645.07 | 591.5 | 596.41 | 700.7 | 599.3 | 1649.34 | 662.38 | 442.04 | 528 | 906.633 | 612 | 625.6 | 546 | 343 | 682.86 | 655.2 | 546 | 699.1652 | 650.65 | 640.82 | 838 | 776 | 615.34 | 726.26 | 343 | 1649.34
13062 | 8字盲板 | PN16 | 250 | RF | 40T018/01-2010 | S31603(022Cr17Ni12Mo2) | NB/T 47010 | JB | 16 | 1 |  | 0 | 880 | 1468.8 | 945.3 | 1218 | 1180 | 1103 | 984 | 1348.1 | 1002 | 941.09 | 1228 | 1080 | 1170.4 | 1070.88 | 1654.3992 | 963 | 906.17 | 988 | 960 | 1178 | 1052.1 | 896 | 1638 | 1226.72 | 1040 | 1122.06 | 1120 | 1169.42 | 1059.2 | 1112.88 | 1102.23 | 1040 | 1048.64 | 1232 | 1060.8 | 2005.08 | 1148.99 | 777.22 | 792 | 1594.08 | 1075 | 1100 | 960 | 632 | 1200.64 | 1152 | 960 | 1229.2961 | 1144 | 1102.58 | 1264 | 1116 | 1081.92 | 1049.98 | 632 | 2005.08
13063 | 8字盲板 | PN16 | 300 | RF | 40T018/01-2010 | S31603(022Cr17Ni12Mo2) | NB/T 47010 | JB | 25 | 1 |  | 0 | 1375 | 2295 | 1598.9 | 1902 | 1808 | 1715 | 1538 | 2141.1 | 1566 | 1453.05 | 1918 | 1688 | 1828.75 | 1673.25 | 2584.9988 | 1504 | 1446.45 | 1543.75 | 1500 | 1679 | 1644 | 1400 | 2560 | 1916.75 | 1625 | 1676.82 | 1750 | 1827.23 | 1655 | 1717.01 | 1722.24 | 1625 | 1638.5 | 1925 | 1657.5 | 1714.02 | 1764.66 | 1214.4 | 1056 | 2490.75 | 1680 | 1718.8 | 1500 | 963 | 1876 | 1800 | 1500 | 1920.7752 | 1787.5 | 1722.78 | 1773 | 1744 | 1690.5 | 1640.6 | 963 | 2584.9988
13064 | 8字盲板 | PN16 | 350 | RF | 40T018/01-2010 | S31603(022Cr17Ni12Mo2) | NB/T 47010 | JB | 36 | 1 |  | 0 | 1980 | 3304.8 | 2402.4 | 2739 | 2575 | 2470 | 2214 | 3108.56 | 2255 | 2092.39 | 2762 | 2430 | 1949.4 | 2409.48 | 3722.3982 | 2011 | 2173.26 | 2223 | 2160 | 2497 | 2367.3 | 1908 | 3686 | 2043.2 | 2160 | 2613.03 | 2520 | 2368.12 | 2383.2 | 2368.85 | 2480.03 | 2340 | 2299.44 | 2052 | 2386.8 | 1425.6 | 2422.37 | 1748.74 | 1536 | 3586.68 | 2419 | 2475 | 1980 | 1358 | 2701.44 | 2592 | 2160 | 2047.4907 | 2574 | 2462.69 | 2293 | 2511 | 2434.32 | 2362.46 | 1358 | 3722.3982
13065 | 8字盲板 | PN16 | 400 | RF | 40T018/01-2010 | S31603(022Cr17Ni12Mo2) | NB/T 47010 | JB | 50 | 1 |  | 0 | 2750 | 4590 | 3247.32 | 3804 | 3551 | 3430 | 3075 | 4282.2 | 3133 | 2906.1 | 3836 | 3375 | 2707.5 | 3346.5 | 5169.9975 | 2793 | 2873.24 | 3087.5 | 3000 | 3468 | 3287.9 | 2650 | 5120 | 2837.78 | 2900 | 2946.86 | 3500 | 3289.05 | 3310 | 3084.27 | 3444.48 | 3250 | 3193.67 | 2850 | 3315 | 1911.6 | 3447.33 | 2208 | 1920 | 4981.5 | 3360 | 3437.5 | 2750 | 1936 | 3752 | 3600 | 3000 | 2843.7393 | 3575 | 3370.1 | 3516 | 3488 | 3381 | 3281.19 | 1911.6 | 5169.9975
13066 | 8字盲板 | PN16 | 450 | RF | 40T018/01-2010 | S31603(022Cr17Ni12Mo2) | NB/T 47010 | JB | 70 | 1 |  | 0 | 3850 | 6426 | 4584 | 4846 | 4946 | 4802 | 4305 | 5947.5 | 4386 | 4068.54 | 5371 | 4725 | 3790.5 | 4685.1 | 7237.9965 | 3810 | 3967.95 | 4322.5 | 4200 | 4855 | 4603.1 | 3710 | 7167 | 3972.9 | 4060 | 4122.86 | 4900 | 3899.07 | 4284 | 4473.78 | 4542.72 | 4550 | 4471.13 | 3990 | 4459 | 1652.4 | 4826.27 | 3091.2 | 2616 | 6974.1 | 4704 | 4200 | 3850 | 2620 | 5252.8 | 5040 | 4200 | 3981.2431 | 5005 | 4471.67 | 4309 | 4883 | 4733.4 | 4593.67 | 1652.4 | 7237.9965
13067 | 8字盲板 | PN16 | 500 | RF | 40T018/01-2010 | S31603(022Cr17Ni12Mo2) | NB/T 47010 | JB | 92 | 1 |  | 0 | 5060 | 8445.6 | 6144.36 | 6369 | 6481 | 6311 | 5658 | 7850.7 | 5764 | 5347.23 | 7059 | 6210 | 4981.8 | 6157.56 | 9512.7954 | 5008 | 5318.52 | 5681 | 5520 | 6380 | 6049.7 | 4876 | 9420 | 5221.52 | 5336 | 5416.46 | 6440 | 5124.49 | 5630.4 | 7074.75 | 5970.43 | 5980 | 5876.35 | 5244 | 5860.4 | 1655.46 | 6343.09 | 4062.72 | 3552 | 9165.96 | 6182 | 5520 | 5060 | 3400 | 6903.68 | 6624 | 5520 | 5232.4852 | 6578 | 5877.05 | 5753 | 6417 | 6221.04 | 6037.39 | 1655.46 | 9512.7954
13068 | 8字盲板 | PN16 | 600 | RF | 40T018/02-2010 | S31603(022Cr17Ni12Mo2) | NB/T 47010 | JB | 190 | 1 |  | 0 | 10450 | 17442 | 7410.36 | 13152 | 13315 | 13034 | 11685 | 16494.4 | 11904 | 11043.18 | 14578 | 12825 | 10288.5 | 12716.7 | 19645.9905 | 10343 | 8491.77 | 11732.5 | 11400 | 13177 | 12494 | 10070 | 19455 | 10783.58 | 10450 | 11178.86 | 13300 | 10583.19 | 11628 | 11380.01 | 12330.24 | 12350 | 12135.93 | 10830 | 12103 | 2012.52 | 12313.92 | 8390.4 | 5592 | 18929.7 | 12768 | 11400 | 10450 | 6658 | 14257.6 | 13680 | 11400 | 10806.2255 | 13585 | 12137.39 | 9993 | 13253 | 12847.8 | 12468.52 | 2012.52 | 19645.9905
13069 | 8字盲板 | PN25 | 15 | RF | 40T018/03-2010 | S31603(022Cr17Ni12Mo2) | NB/T 47010 | JB | 0.12 | 1 |  | 0 | 6.72 | 68 | 22.3 | 13 | 47 | 394 | 40 | 97.6 | 9 | 14.84 | 18 | 300 | 11.06 | 11.64 | 94.8847 | 24 | 120.41 | 7.41 | 9 | 20 | 17.2 | 14.76 | 21 | 11.59 | 30 | 36.38 | 18.92 | 11.49 | 22.2 | 45.89 | 19.17 | 80 | 15.84 | 11.64 | 23.4 | 1720.38 | 17.27 | 10.6 | 58 | 166.05 | 8 | 13.5 | 7.8 | 11 | 13.04 | 8.64 | 126 | 11.6143 | 18.72 | 18.71 | 86 | 121 | 29.64 | 17.12 | 6.72 | 1720.38
13070 | 8字盲板 | PN25 | 20 | RF | 40T018/03-2010 | S31603(022Cr17Ni12Mo2) | NB/T 47010 | JB | 0.16 | 1 |  | 0 | 8.96 | 68 | 39.1 | 17 | 52 | 394 | 40 | 97.6 | 12 | 19.79 | 24 | 300 | 14.74 | 15.52 | 126.5129 | 28 | 127.93 | 9.88 | 12 | 24 | 25 | 19.68 | 25 | 15.45 | 30 | 47.57 | 23.56 | 15.33 | 30.4 | 62.28 | 25.56 | 80 | 15.85 | 15.52 | 27 | 1430 | 23.03 | 14.13 | 58 | 173.43 | 11 | 18 | 10.4 | 14 | 17.38 | 11.52 | 126 | 15.4824 | 24.96 | 24.95 | 86 | 146 | 23.71 | 24.94 | 8.96 | 1430
13071 | 8字盲板 | PN25 | 25 | RF | 40T018/03-2010 | S31603(022Cr17Ni12Mo2) | NB/T 47010 | JB | 0.25 | 1 |  | 0 | 14 | 68 | 45.3 | 27 | 63 | 394 | 40 | 97.6 | 19 | 32.12 | 37 | 300 | 23.04 | 24.25 | 197.6764 | 39 | 127.93 | 15.44 | 18.75 | 36 | 35.5 | 30.75 | 36 | 24.15 | 30 | 55.2 | 34 | 23.95 | 35.5 | 81.95 | 39.94 | 80 | 24.76 | 24.25 | 31.7 | 1430 | 30.6 | 22.08 | 58 | 177.12 | 17 | 28.1 | 16.25 | 18 | 27.16 | 18 | 126 | 24.2007 | 39 | 38.98 | 86 | 171 | 37.04 | 35.4 | 14 | 1430
13072 | 8字盲板 | PN25 | 32 | RF | 40T018/03-2010 | S31603(022Cr17Ni12Mo2) | NB/T 47010 | JB | 0.35 | 1 |  | 0 | 19.6 | 68 | 56 | 37 | 75 | 473 | 51 | 97.6 | 27 | 38.47 | 52 | 300 | 32.25 | 33.95 | 138.3735 | 45 | 135.46 | 21.61 | 26.25 | 48 | 49.8 | 25.2 | 48 | 33.8 | 30 | 56.63 | 40.6 | 33.53 | 50.4 | 108.17 | 41.93 | 80 | 32.75 | 33.95 | 41 | 1430 | 39.78 | 30.91 | 115 | 193.725 | 24 | 39.4 | 22.75 | 23 | 38.02 | 25.2 | 126 | 33.871 | 54.6 | 40.14 | 96 | 205 | 46.1 | 49.68 | 19.6 | 1430
13073 | 8字盲板 | PN25 | 40 | RF | 40T018/03-2010 | S31603(022Cr17Ni12Mo2) | NB/T 47010 | JB | 0.48 | 1 |  | 0 | 26.88 | 68 | 76.4 | 51 | 91 | 473 | 70 | 97.6 | 37 | 52.76 | 59 | 300 | 44.23 | 46.56 | 189.7693 | 45 | 135.46 | 29.64 | 36 | 57 | 57.8 | 34.56 | 63 | 46.36 | 36 | 77.93 | 55.68 | 45.99 | 61.44 | 121.29 | 57.51 | 80 | 44.91 | 46.56 | 49.9 | 1917.5 | 53.25 | 42.39 | 115 | 197.415 | 32 | 54 | 31.2 | 27 | 52.15 | 34.56 | 126 | 46.4574 | 49.92 | 55.05 | 239 | 242 | 63.22 | 57.7 | 26.88 | 1917.5
13074 | 8字盲板 | PN25 | 50 | RF | 40T018/03-2010 | S31603(022Cr17Ni12Mo2) | NB/T 47010 | JB | 0.77 | 1 |  | 0 | 43.12 | 70.686 | 107.5 | 81 | 115 | 473 | 112 | 85.4 | 59 | 81.07 | 95 | 300 | 70.96 | 74.69 | 304.4216 | 66 | 145.49 | 47.55 | 57.75 | 84 | 85.9 | 55.44 | 98 | 74.37 | 57.8 | 98.63 | 89.32 | 73.77 | 98.56 | 170.46 | 76.88 | 80 | 69.94 | 74.69 | 68.1 | 1917.5 | 79.2 | 68.01 | 173 | 212.175 | 52 | 86.6 | 50.05 | 39 | 67.27 | 55.44 | 164 | 74.5262 | 80.08 | 75.91 | 124 | 267 | 95.08 | 85.77 | 39 | 1917.5
13075 | 8字盲板 | PN25 | 65 | RF | 40T018/03-2010 | S31603(022Cr17Ni12Mo2) | NB/T 47010 | JB | 1.4 | 1 |  | 0 | 77 | 128.52 | 119.2 | 114 | 181 | 551 | 86 | 136.64 | 107 | 114.85 | 172 | 300 | 129.01 | 135.8 | 553.4938 | 98 | 160.54 | 86.45 | 105 | 133 | 126.2 | 100.8 | 143 | 135.22 | 98 | 128.1 | 162.4 | 134.13 | 122 | 236.02 | 139.78 | 112 | 127.16 | 135.8 | 101.9 | 1917.5 | 125.68 | 123.65 | 230 | 239.85 | 94 | 113.8 | 91 | 60 | 122.3 | 100.8 | 164 | 135.504 | 109.2 | 138.02 | 160 | 391 | 172.87 | 125.97 | 60 | 1917.5
13076 | 8字盲板 | PN25 | 80 | RF | 40T018/03-2010 | S31603(022Cr17Ni12Mo2) | NB/T 47010 | JB | 1.7 | 1 |  | 0 | 93.5 | 156.06 | 159.5 | 138 | 213 | 551 | 105 | 170.8 | 129 | 132.29 | 162 | 300 | 156.66 | 164.9 | 310.1999 | 119 | 187.38 | 104.98 | 127.5 | 141 | 135.9 | 122.4 | 174 | 164.19 | 119 | 165.76 | 197.2 | 124.25 | 135.25 | 282.99 | 135.78 | 136 | 145.08 | 164.9 | 123.8 | 1560 | 139.68 | 125.12 | 240 | 252.765 | 114 | 138.1 | 110.5 | 77 | 148.51 | 122.4 | 300 | 164.5348 | 132.6 | 136.82 | 227 | 422 | 181.93 | 135.65 | 77 | 1560
13077 | 8字盲板 | PN25 | 100 | RF | 40T018/03-2010 | S31603(022Cr17Ni12Mo2) | NB/T 47010 | JB | 2.8 | 1 |  | 0 | 154 | 257.04 | 251.7 | 227 | 251 | 683 | 172 | 273.28 | 175 | 198.47 | 266 | 300 | 204.82 | 187.4 | 510.9174 | 189 | 246.46 | 172.9 | 210 | 231 | 223.9 | 156.8 | 287 | 214.68 | 196 | 255.15 | 196 | 204.65 | 196.25 | 384.74 | 223.64 | 224 | 191.47 | 215.6 | 205.7 | 1560 | 213.27 | 185.47 | 312 | 317.34 | 188 | 227.5 | 154 | 127 | 225.79 | 201.6 | 300 | 215.1308 | 218.4 | 211.26 | 273 | 565 | 227.2 | 223.47 | 127 | 1560
13078 | 8字盲板 | PN25 | 125 | RF | 40T018/03-2010 | S31603(022Cr17Ni12Mo2) | NB/T 47010 | JB | 4.4 | 1 |  | 0 | 242 | 403.92 | 329.9 | 356 | 376 | 683 | 271 | 427 | 276 | 287.18 | 419 | 300 | 321.86 | 294.49 | 802.8702 | 284 | 336.14 | 271.7 | 330 | 334 | 351.8 | 246.4 | 451 | 337.35 | 286 | 265.58 | 308 | 321.59 | 333.52 | 457.88 | 351.44 | 352 | 300.88 | 338.8 | 320.3 | 1657.5 | 316.14 | 213.73 | 432 | 438.372 | 296 | 357.5 | 242 | 184 | 354.82 | 316.8 | 300 | 338.0584 | 331.76 | 331.98 | 440 | 751 | 357.03 | 351.1 | 184 | 1657.5
13079 | 8字盲板 | PN25 | 150 | RF | 40T018/03-2010 | S31603(022Cr17Ni12Mo2) | NB/T 47010 | JB | 6.6 | 1 |  | 0 | 363 | 605.88 | 504.1 | 533 | 548 | 788 | 406 | 640.5 | 413 | 430.77 | 628 | 446 | 482.79 | 441.74 | 1204.3053 | 407 | 493.55 | 407.55 | 495 | 502 | 447.9 | 369.6 | 676 | 506.02 | 429 | 481.57 | 462 | 482.39 | 462 | 588.24 | 494.21 | 429 | 436.44 | 508.2 | 484.8 | 1658.01 | 489.88 | 320.6 | 552 | 657.558 | 444 | 536.3 | 363 | 270 | 532.22 | 475.2 | 356 | 507.0826 | 497.64 | 484.69 | 564 | 901 | 490.92 | 446.95 | 270 | 1658.01
13080 | 8字盲板 | PN25 | 200 | RF | 40T018/03-2010 | S31603(022Cr17Ni12Mo2) | NB/T 47010 | JB | 13 | 1 |  | 0 | 715 | 1193.4 | 912.7 | 990 | 1049 | 892 | 800 | 1150.46 | 814 | 834.83 | 1237 | 878 | 950.95 | 870.09 | 1344.1994 | 782 | 825.6 | 802.75 | 780 | 988 | 1039.6 | 728 | 1331 | 996.71 | 845 | 969.91 | 910 | 950.16 | 910 | 890.31 | 921.52 | 845 | 830.35 | 1001 | 954.9 | 2015.62 | 849.1 | 631.49 | 816 | 1295.19 | 874 | 893.8 | 715 | 490 | 975.52 | 936 | 780 | 998.8031 | 929.5 | 915.46 | 1183 | 1109 | 879.06 | 1037.46 | 490 | 2015.62
13081 | 8字盲板 | PN25 | 250 | RF | 40T018/03-2010 | S31603(022Cr17Ni12Mo2) | NB/T 47010 | JB | 20 | 1 |  | 0 | 1100 | 1836 | 1451.9 | 1522 | 1459 | 1372 | 1230 | 1744.6 | 1253 | 1176.36 | 1535 | 1350 | 1463 | 1338.6 | 2067.999 | 1203 | 1313.45 | 1235 | 1200 | 1520 | 1315.2 | 1120 | 2048 | 1533.4 | 1300 | 1641.58 | 1400 | 1461.78 | 1364 | 1411.77 | 1377.79 | 1300 | 1277.47 | 1540 | 1326 | 1723.03 | 1359.87 | 971.52 | 1152 | 1992.6 | 1344 | 1375 | 1100 | 790 | 1500.8 | 1440 | 1200 | 1536.6201 | 1430 | 1378.22 | 1711 | 1395 | 1352.4 | 1312.48 | 790 | 2067.999
13082 | 8字盲板 | PN25 | 300 | RF | 40T018/03-2010 | S31603(022Cr17Ni12Mo2) | NB/T 47010 | JB | 33 | 1 |  | 0 | 1815 | 3029.4 | 2324.3 | 2511 | 2366 | 2264 | 2030 | 2807.22 | 2067 | 1918.03 | 2532 | 2228 | 2413.95 | 2208.69 | 3412.1984 | 1844 | 2102.62 | 2037.75 | 1980 | 2289 | 2170 | 1848 | 3379 | 2530.11 | 1980 | 2458.61 | 2310 | 2411.94 | 2184.6 | 2085.85 | 2273.36 | 2145 | 2107.82 | 2541 | 2187.9 | 1467 | 2322.59 | 1603.01 | 1512 | 3287.79 | 2218 | 2268.8 | 1815 | 1271 | 2476.32 | 2376 | 1980 | 2535.4232 | 2359.5 | 2274.06 | 2233 | 2302 | 2231.46 | 2165.59 | 1271 | 3412.1984
13083 | 8字盲板 | PN25 | 350 | RF | 40T018/03-2010 | S31603(022Cr17Ni12Mo2) | NB/T 47010 | JB | 49 | 1 |  | 0 | 2695 | 4498.2 | 3165 | 3728 | 3482 | 3361 | 3014 | 4202.9 | 3070 | 2847.98 | 3760 | 3308 | 2653.35 | 3279.57 | 5066.5976 | 2738 | 3094.34 | 3025.75 | 2940 | 3291 | 3222.1 | 2597 | 5017 | 2781.03 | 2940 | 2888.06 | 3430 | 3223.27 | 3243.8 | 2918.93 | 3375.59 | 3185 | 3048.13 | 2793 | 3102.6 | 1988.6 | 3354.7 | 2380.22 | 2304 | 4881.87 | 3293 | 3368.8 | 2450 | 4948 | 3676.96 | 3528 | 2940 | 2786.8702 | 3503.5 | 3351.99 | 3134 | 3418 | 3313.38 | 3215.57 | 1988.6 | 5066.5976
13084 | 8字盲板 | PN25 | 400 | RF | 40T018/03-2010 | S31603(022Cr17Ni12Mo2) | NB/T 47010 | JB | 72 | 1 |  | 0 | 3960 | 6609.6 | 4434.6 | 5478 | 5086 | 4939 | 4428 | 6067.06 | 4511 | 4184.79 | 5524 | 4860 | 3898.8 | 4818.96 | 7444.7964 | 3919 | 3923.8 | 4446 | 4320 | 4836 | 4734.6 | 3816 | 7372 | 4086.41 | 4176 | 4240.46 | 5040 | 4736.23 | 4766.4 | 4098.58 | 4960.05 | 4680 | 4478.88 | 4104 | 4586.4 | 1564.8 | 4641.63 | 3179.52 | 3024 | 7173.36 | 4838 | 4950 | 3600 | 2788 | 5402.88 | 5184 | 4320 | 4094.9915 | 5148 | 4852.94 | 4131 | 5022 | 4868.64 | 4724.91 | 1564.8 | 7444.7964
13085 | 8字盲板 | PN25 | 450 | RF | 40T018/03-2010 | S31603(022Cr17Ni12Mo2) | NB/T 47010 | JB | 92 | 1 |  | 0 | 5060 | 8445.6 | 6036.24 | 6369 | 6481 | 6311 | 5658 | 7557.9 | 5764 | 5347.23 | 7059 | 6210 | 4981.8 | 6157.56 | 9512.7954 | 5008 | 5007.47 | 5681 | 5520 | 6179 | 6049.7 | 4876 | 9420 | 5221.52 | 5336 | 5416.46 | 6440 | 5124.49 | 6090.4 | 5255.98 | 5970.43 | 5980 | 5723.01 | 5244 | 5860.4 | 1504.2 | 5930.97 | 4062.72 | 3624 | 9165.96 | 6182 | 5520 | 4600 | 2443 | 6903.68 | 6624 | 5520 | 5232.4852 | 6578 | 5877.05 | 5540 | 6417 | 6221.04 | 6037.39 | 1504.2 | 9512.7954
13086 | 8字盲板 | PN25 | 500 | RF | 40T018/03-2010 | S31603(022Cr17Ni12Mo2) | NB/T 47010 | JB | 120 | 1 |  | 0 | 6600 | 11016 | 7637.4 | 8307 | 8433 | 8232 | 7380 | 10071.1 | 7518 | 6974.64 | 9207 | 8100 | 6498 | 8031.6 | 12407.994 | 6532 | 6610.9 | 7410 | 7200 | 8059 | 7891 | 6360 | 12287 | 6810.68 | 6960 | 8324.93 | 8400 | 6684.12 | 7344 | 7774.27 | 7787.52 | 7800 | 7464.8 | 6840 | 7644 | 1994.7 | 7736.05 | 5299.2 | 4632 | 11955.6 | 8064 | 7200 | 6000 | 4435 | 9004.8 | 8640 | 7200 | 6824.9824 | 8580 | 7665.72 | 6916 | 8370 | 8114.4 | 7874.86 | 1994.7 | 12407.994
13087 | 8字盲板 | PN40 | 15 | MFM | 40T018/04-2010 | S31603(022Cr17Ni12Mo2) | NB/T 47010 | JB | 0.41 | 1 |  | 0 | 22.96 | 68 | 15 | 41 | 82 | 473 | 60 | 97.6 | 31 | 33.08 | 61 | 300 | 37.78 | 33.41 | 324.1893 | 41 | 134.36 | 25.32 | 30.75 | 68 | 58.6 | 51.9429 | 55 | 40.79 | 30.8 | 30.97 | 47.56 | 39.28 | 77.9 | 49.17 | 65.5 | 80 | 54.11 | 40.96 | 48 | 1667.7 | 50.24 | 36.21 | 58 | 166.05 | 28 | 46.1 | 26.65 | 38 | 44.54 | 29.52 | 126 | 40.8757 | 63.96 | 63.93 | 108 | 121 | 101.25 | 58.48 | 15 | 1667.7
13088 | 8字盲板 | PN40 | 20 | MFM | 40T018/04-2010 | S31603(022Cr17Ni12Mo2) | NB/T 47010 | JB | 0.55 | 1 |  | 0 | 30.8 | 68 | 28.32 | 55 | 99 | 473 | 80 | 97.6 | 42 | 44.37 | 82 | 300 | 50.68 | 44.81 | 434.888 | 47 | 144.69 | 33.96 | 41.25 | 84 | 85.8 | 69.6795 | 72 | 54.71 | 41.3 | 39.2 | 63.8 | 52.7 | 78.1 | 65.56 | 87.86 | 80 | 54.48 | 54.95 | 56.9 | 1671.27 | 67.39 | 48.58 | 58 | 177.12 | 37 | 61.9 | 35.75 | 48 | 59.75 | 39.6 | 126 | 54.8249 | 85.8 | 85.76 | 108 | 146 | 81.5 | 85.58 | 28.32 | 1671.27
13089 | 8字盲板 | PN40 | 25 | MFM | 40T018/04-2010 | S31603(022Cr17Ni12Mo2) | NB/T 47010 | JB | 0.73 | 1 |  | 0 | 40.88 | 68 | 40.8 | 72 | 121 | 473 | 107 | 146.4 | 56 | 58.9 | 108 | 300 | 67.27 | 59.48 | 222.0058 | 63 | 144.69 | 45.08 | 54.75 | 104 | 103.5 | 92.4837 | 93 | 72.62 | 54.8 | 49.78 | 84.68 | 69.94 | 105.12 | 85.23 | 116.61 | 80 | 72.31 | 72.93 | 71.4 | 2031.74 | 89.45 | 64.47 | 58 | 180.81 | 49 | 82.1 | 47.45 | 52 | 79.31 | 52.56 | 126 | 72.7725 | 113.88 | 113.83 | 108 | 171 | 108.17 | 103.28 | 40.8 | 2031.74
13090 | 8字盲板 | PN40 | 32 | MFM | 40T018/04-2010 | S31603(022Cr17Ni12Mo2) | NB/T 47010 | JB | 0.9 | 1 |  | 0 | 50.4 | 82.62 | 54.9 | 89 | 142 | 525 | 131 | 146.4 | 68 | 72.61 | 134 | 300 | 82.94 | 73.33 | 273.7058 | 77 | 157.61 | 55.58 | 67.5 | 124 | 127.9 | 66.744 | 113 | 89.53 | 67.5 | 59.78 | 104.4 | 86.23 | 115.2 | 104.9 | 107.83 | 80 | 84.21 | 89.92 | 76.1 | 1736.81 | 110.28 | 79.49 | 115 | 195.57 | 60 | 101.3 | 58.5 | 59 | 97.78 | 64.8 | 126 | 89.718 | 140.4 | 103.22 | 129 | 205 | 118.54 | 127.63 | 50.4 | 1736.81
13091 | 8字盲板 | PN40 | 40 | MFM | 40T018/04-2010 | S31603(022Cr17Ni12Mo2) | NB/T 47010 | JB | 1.13 | 1 |  | 0 | 63.28 | 103.734 | 63.9 | 112 | 170 | 525 | 165 | 165.92 | 86 | 91.17 | 139 | 300 | 104.13 | 92.07 | 343.6528 | 81 | 157.61 | 69.78 | 84.75 | 134 | 97.6 | 83.8008 | 140 | 112.41 | 77 | 73.3 | 131.08 | 108.26 | 144.64 | 131.12 | 135.38 | 90.4 | 105.73 | 112.9 | 83.7 | 1508.8 | 121.42 | 99.8 | 115 | 199.26 | 76 | 127.1 | 73.45 | 64 | 122.76 | 81.36 | 126 | 112.6461 | 117.52 | 129.59 | 287 | 242 | 148.83 | 97.36 | 63.28 | 1508.8
13092 | 8字盲板 | PN40 | 50 | MFM | 40T018/04-2010 | S31603(022Cr17Ni12Mo2) | NB/T 47010 | JB | 1.49 | 1 |  | 0 | 83.44 | 136.782 | 111.1 | 147 | 193 | 525 | 218 | 187.88 | 113 | 120.22 | 183 | 300 | 137.3 | 121.41 | 271.881 | 105 | 170.53 | 92.01 | 111.75 | 163 | 166.3 | 110.4984 | 183 | 148.23 | 105 | 94.47 | 172.84 | 142.75 | 160.92 | 167.18 | 148.76 | 119.2 | 135.33 | 148.87 | 109.5 | 2000.8 | 147.62 | 131.6 | 173 | 217.71 | 100 | 167.6 | 96.85 | 75 | 130.17 | 107.28 | 164 | 148.5413 | 154.96 | 146.9 | 144 | 267 | 183.99 | 165.97 | 75 | 2000.8
13093 | 8字盲板 | PN40 | 65 | MFM | 40T018/04-2010 | S31603(022Cr17Ni12Mo2) | NB/T 47010 | JB | 2.08 | 1 |  | 0 | 114.4 | 190.944 | 132.6 | 158 | 253 | 630 | 128 | 281.82 | 158 | 152.78 | 255 | 300 | 191.67 | 169.48 | 379.5386 | 146 | 186.03 | 128.44 | 156 | 198 | 187.6 | 154.2528 | 213 | 206.92 | 147 | 129.16 | 241.28 | 199.28 | 195.52 | 239.29 | 207.67 | 166.4 | 188.92 | 207.81 | 151.5 | 1672.8 | 197.65 | 183.71 | 230 | 236.16 | 140 | 169 | 135.2 | 89 | 181.71 | 149.76 | 164 | 207.3545 | 162.24 | 205.06 | 201 | 549 | 256.84 | 187.19 | 89 | 1672.8
13094 | 8字盲板 | PN40 | 80 | MFM | 40T018/04-2010 | S31603(022Cr17Ni12Mo2) | NB/T 47010 | JB | 2.82 | 1 |  | 0 | 155.1 | 258.876 | 184.5 | 214 | 332 | 630 | 173 | 341.6 | 215 | 207.14 | 268 | 300 | 259.86 | 229.77 | 514.5668 | 190 | 223.24 | 174.14 | 211.5 | 233 | 217.8 | 209.1312 | 289 | 280.54 | 196 | 172.68 | 327.12 | 206.11 | 228.42 | 276.63 | 225.24 | 225.6 | 240.66 | 281.75 | 207.1 | 1674.33 | 239.83 | 207.55 | 240 | 280.9566 | 189 | 229.1 | 183.3 | 128 | 246.36 | 203.04 | 300 | 281.1291 | 219.96 | 226.95 | 286 | 656 | 301.79 | 217.34 | 128 | 1674.33
13095 | 8字盲板 | PN40 | 100 | MFM | 40T018/04-2010 | S31603(022Cr17Ni12Mo2) | NB/T 47010 | JB | 4.71 | 1 |  | 0 | 259.05 | 432.378 | 274.2 | 358 | 400 | 788 | 290 | 572.18 | 295 | 313.73 | 448 | 318 | 344.54 | 315.24 | 859.4361 | 290 | 288.09 | 290.84 | 353.25 | 389 | 323.6 | 271.6728 | 482 | 371.95 | 305.5 | 283.81 | 329.7 | 344.25 | 357.018 | 391.09 | 376.2 | 376.8 | 322.08 | 373.55 | 339.7 | 2035.46 | 371.94 | 311.99 | 312 | 324.72 | 317 | 382.7 | 259.05 | 213 | 379.81 | 339.12 | 300 | 372.7311 | 367.38 | 355.37 | 344 | 877 | 382.19 | 322.96 | 213 | 2035.46
13096 | 8字盲板 | PN40 | 125 | MFM | 40T018/04-2010 | S31603(022Cr17Ni12Mo2) | NB/T 47010 | JB | 7.69 | 1 |  | 0 | 422.95 | 705.942 | 446 | 584 | 633 | 788 | 473 | 751.52 | 482 | 512.23 | 732 | 519 | 562.52 | 514.69 | 1403.1981 | 474 | 411.46 | 474.86 | 576.75 | 584 | 615 | 443.5592 | 787 | 607.28 | 500.5 | 459.03 | 538.3 | 562.05 | 538.3 | 461.05 | 614.22 | 499.85 | 525.85 | 609.89 | 539.9 | 1739.99 | 546.77 | 373.55 | 432 | 766.1547 | 516 | 624.8 | 422.95 | 321 | 620.12 | 553.68 | 300 | 608.5553 | 579.83 | 580.21 | 547 | 1192 | 624 | 613.7 | 300 | 1739.99
13097 | 8字盲板 | PN40 | 150 | MFM | 40T018/04-2010 | S31603(022Cr17Ni12Mo2) | NB/T 47010 | JB | 9.87 | 1 |  | 0 | 542.85 | 906.066 | 618.8 | 750 | 804 | 919 | 607 | 1024.8 | 618 | 657.44 | 939 | 666 | 721.99 | 660.6 | 1800.9838 | 608 | 623.98 | 609.47 | 740.25 | 750 | 789.3 | 569.3016 | 1011 | 779.43 | 643.5 | 587.22 | 690.9 | 721.39 | 690.9 | 588.24 | 739.07 | 641.55 | 652.68 | 782.79 | 699.9 | 1452 | 506.22 | 479.45 | 552 | 983.3481 | 663 | 801.9 | 542.85 | 404 | 795.92 | 710.64 | 356 | 781.0668 | 744.2 | 724.83 | 709 | 1224 | 734.15 | 787.68 | 356 | 1800.9838
13098 | 8字盲板 | PN40 | 200 | MFM | 40T018/04-2010 | S31603(022Cr17Ni12Mo2) | NB/T 47010 | JB | 18.05 | 1 |  | 0 | 992.75 | 1656.99 | 1133.5 | 1291 | 1444 | 1237 | 1110 | 1586 | 1131 | 1202.3 | 1717 | 1218 | 1320.36 | 1208.09 | 1646.7963 | 1086 | 1118.66 | 1114.59 | 1083 | 1372 | 1443.4 | 1041.124 | 1848 | 1425.41 | 1176.5 | 1068.2 | 1263.5 | 1319.26 | 1231.01 | 1046.11 | 1279.5 | 1173.25 | 1152.91 | 1431.55 | 1280.1 | 1452 | 1279.68 | 876.8 | 1008 | 1798.3215 | 1213 | 1240.9 | 992.75 | 680 | 1354.47 | 1299.6 | 1083 | 1428.4034 | 1290.58 | 1271.08 | 1479 | 1399 | 1220.54 | 1440.5 | 680 | 1848
13099 | 8字盲板 | PN40 | 250 | MFM | 40T018/04-2010 | S31603(022Cr17Ni12Mo2) | NB/T 47010 | JB | 31.96 | 1 |  | 0 | 1757.8 | 2933.928 | 1968.7 | 2286 | 2293 | 2193 | 1966 | 2696.2 | 2002 | 2128.84 | 2452 | 2157 | 2337.87 | 2139.08 | 2915.8786 | 1786 | 1828.06 | 1973.53 | 1917.6 | 2429 | 2101.6 | 1843.4528 | 3272 | 2523.88 | 1920 | 1886.11 | 2237.2 | 2335.92 | 2115.752 | 1717.01 | 2201.71 | 2077.4 | 2041.39 | 2534.75 | 2160.5 | 1452 | 2304.76 | 1552.49 | 1632 | 3184.1748 | 2148 | 2197.3 | 1757.8 | 1262 | 2398.28 | 2301.12 | 1918 | 2529.1801 | 2285.14 | 2202.4 | 2396 | 1982 | 2161.14 | 2097.32 | 1262 | 3272
13100 | 8字盲板 | PN40 | 300 | MFM | 40T018/04-2010 | S31603(022Cr17Ni12Mo2) | NB/T 47010 | JB | 51.01 | 1 |  | 0 | 2805.55 | 4682.718 | 2986.2 | 3649 | 3622 | 3499 | 3137 | 4107.74 | 3196 | 3397.75 | 3914 | 3443 | 3731.38 | 3414.1 | 4653.9101 | 2777 | 3080.87 | 3149.87 | 3060.6 | 3538 | 3354.3 | 2942.2568 | 5223 | 4028.26 | 2958 | 3006.25 | 3570.7 | 3728.27 | 3376.862 | 2480.14 | 3514.06 | 3315.65 | 3258.18 | 4045.6 | 3448.3 | 1485 | 3840.25 | 2477.86 | 840 | 5082.1263 | 3428 | 3506.9 | 2805.55 | 1965 | 3827.79 | 3672.72 | 3061 | 4036.7193 | 3647.22 | 3515.15 | 3572 | 3163 | 3449.3 | 3347.5 | 840 | 5223
13101 | 8字盲板 | PN40 | 350 | MFM | 40T018/04-2010 | S31603(022Cr17Ni12Mo2) | NB/T 47010 | JB | 76.23 | 1 |  | 0 | 4192.65 | 6997.914 | 4099.44 | 5452 | 5381 | 5228 | 4688 | 6264.7 | 4776 | 5077.64 | 5849 | 5146 | 4127.85 | 5102.07 | 6954.8631 | 4150 | 4496.25 | 4707.2 | 4573.8 | 5120 | 5012.7 | 4161.3957 | 7805 | 4456.28 | 4419.6 | 4489.18 | 5336.1 | 5014.49 | 5046.426 | 3558.04 | 5251.45 | 4954.95 | 4742.01 | 4475.46 | 5153.2 | 1683 | 5299.9 | 3702.95 | 3312 | 7594.7949 | 5123 | 5240.8 | 3811.5 | 2876 | 5720.3 | 5488.56 | 4574 | 4465.6382 | 5450.45 | 5214.74 | 4340 | 4727 | 5154.67 | 5002.47 | 1683 | 7805
13102 | 8字盲板 | PN40 | 400 | MFM | 40T018/04-2010 | S31603(022Cr17Ni12Mo2) | NB/T 47010 | JB | 104.5 | 1 |  | 0 | 5747.5 | 9593.1 | 6060.12 | 7474 | 7352 | 7169 | 6427 | 10784.8 | 6547 | 6960.7 | 8018 | 7054 | 5658.68 | 6994.19 | 9534.0836 | 5688 | 6136.93 | 6452.88 | 6270 | 7018 | 6871.8 | 5704.655 | 10700 | 6108.9 | 6061 | 6151.46 | 7315 | 6874.12 | 6917.9 | 4763.13 | 7198.96 | 6792.5 | 6500.6 | 6135.2 | 7064.2 | 1947 | 5359.26 | 4614.72 | 4704 | 10411.335 | 7022 | 7184.4 | 5225 | 4046 | 7841.68 | 7524 | 6270 | 6121.7287 | 7471.75 | 7043.51 | 6187 | 6479 | 7066.29 | 6857.74 | 1947 | 10784.8
13103 | 8字盲板 | PN40 | 450 | MFM | 40T018/04-2010 | S31603(022Cr17Ni12Mo2) | NB/T 47010 | JB | 129.98 | 1 |  | 0 | 7148.9 | 11932.164 | 6671.23 | 8458 | 9129 | 8916 | 7994 | 11102 | 8143 | 8657.91 | 9973 | 8774 | 7038.42 | 8699.56 | 11858.7578 | 7075 | 6640.77 | 8026.27 | 7798.8 | 8729 | 8547.3 | 7095.6082 | 13309 | 7598.42 | 7540 | 7649.68 | 9098.6 | 7240.01 | 7954.776 | 6203.52 | 8435.18 | 8448.7 | 8085.62 | 7631.13 | 8448.7 | 1947 | 6665.99 | 5739.92 | 5045 | 12949.9074 | 8735 | 7798.8 | 6499 | 4865 | 9753.7 | 9358.56 | 7799 | 7614.3767 | 9293.57 | 8303.25 | 7463 | 8059 | 8789.25 | 8529.82 | 1947 | 13309
13104 | 8字盲板 | PN40 | 500 | MFM | 40T018/04-2010 | S31603(022Cr17Ni12Mo2) | NB/T 47010 | JB | 169.26 | 1 |  | 0 | 9309.3 | 15538.068 | 8464.72 | 11014 | 11869 | 11611 | 10409 | 14274 | 10604 | 11274.33 | 12986 | 11425 | 9165.43 | 11328.57 | 15442.4784 | 9214 | 8774.95 | 10451.81 | 10155.6 | 11368 | 11130.2 | 9239.9034 | 17331 | 9894.66 | 9311.5 | 9959.35 | 11848.2 | 9427.95 | 10358.712 | 8925.3 | 10984.3 | 11001.9 | 10529.1 | 9937.25 | 11001.9 | 1947 | 8680.46 | 7474.52 | 6264 | 16863.3738 | 11375 | 10155.6 | 8463 | 6255 | 12701.27 | 12186.72 | 10156 | 9915.4388 | 12102.09 | 10812.5 | 10592 | 10495 | 11445.36 | 11107.44 | 1947 | 17331
13105 | 8字盲板 | PN63 | 15 | MFM | 40T018/05-2010 | S31603(022Cr17Ni12Mo2) | NB/T 47010 | JB | 0.46 | 1 |  | 0 | 25.76 | 68 | 9760.81 | 46 | 88 | 525 | 67 | 97.6 | 35 | 36.04 | 68 | 300 | 42.39 | 37.48 | 363.7245 | 43 | 134.36 | 28.41 | 34.5 | 71 | 65.8 | 58.2774 | 61 | 45.76 | 34.5 | 33.91 | 53.36 | 44.07 | 87.4 | 52.45 | 73.48 | 80 | 35.47 | 45.96 | 53.8 | 2013 | 71.4 | 40.63 | 58 | 167.895 | 31 | 51.8 | 29.9 | 42 | 49.97 | 33.12 | 176 | 45.8561 | 71.76 | 71.73 | 108 | 134 | 37.87 | 65.62 | 25.76 | 9760.81
13106 | 8字盲板 | PN63 | 20 | MFM | 40T018/05-2010 | S31603(022Cr17Ni12Mo2) | NB/T 47010 | JB | 0.69 | 1 |  | 0 | 38.64 | 68 | 49.88 | 68 | 116 | 525 | 101 | 97.6 | 52 | 54.06 | 102 | 300 | 63.58 | 56.22 | 545.5868 | 59 | 134.36 | 42.61 | 51.75 | 97 | 107.6 | 87.4161 | 88 | 68.64 | 51.8 | 47.43 | 80.04 | 66.11 | 97.98 | 78.67 | 110.22 | 80 | 53.2 | 68.94 | 71.4 | 2046 | 107.09 | 60.94 | 115 | 177.12 | 46 | 77.6 | 44.85 | 60 | 74.96 | 49.68 | 176 | 68.7841 | 107.64 | 107.59 | 108 | 165 | 56.8 | 107.38 | 38.64 | 2046
13107 | 8字盲板 | PN63 | 25 | MFM | 40T018/05-2010 | S31603(022Cr17Ni12Mo2) | NB/T 47010 | JB | 0.84 | 1 |  | 0 | 47.04 | 77.112 | 56.4 | 83 | 134 | 525 | 123 | 146.4 | 64 | 65.81 | 125 | 300 | 77.41 | 68.44 | 255.4587 | 72 | 144.69 | 51.87 | 63 | 111 | 119.1 | 106.4196 | 106 | 83.56 | 63 | 56.25 | 97.44 | 80.48 | 120.96 | 95.06 | 134.18 | 80 | 64.77 | 83.92 | 82 | 1683 | 130.37 | 74.19 | 144 | 182.655 | 56 | 94.5 | 54.6 | 60 | 91.26 | 60.48 | 176 | 83.7355 | 131.04 | 130.98 | 129 | 196 | 69.15 | 118.83 | 47.04 | 1683
13108 | 8字盲板 | PN63 | 32 | MFM | 40T018/05-2010 | S31603(022Cr17Ni12Mo2) | NB/T 47010 | JB | 1.01 | 1 |  | 0 | 56.56 | 92.718 | 69.52 | 100 | 155 | 630 | 147 | 146.4 | 77 | 79.13 | 150 | 300 | 93.07 | 82.29 | 307.1587 | 80 | 144.69 | 62.37 | 75.75 | 129 | 143.6 | 74.9016 | 126 | 100.48 | 70 | 66.25 | 117.16 | 96.76 | 129.28 | 114.73 | 121.01 | 80.8 | 77.88 | 100.91 | 85.4 | 1683 | 156.76 | 89.2 | 173 | 197.415 | 68 | 113.6 | 65.65 | 66 | 109.73 | 72.72 | 176 | 100.691 | 157.56 | 115.83 | 129 | 241 | 83.14 | 143.28 | 56.56 | 1683
13109 | 8字盲板 | PN63 | 40 | MFM | 40T018/05-2010 | S31603(022Cr17Ni12Mo2) | NB/T 47010 | JB | 1.27 | 1 |  | 0 | 71.12 | 116.586 | 84.66 | 125 | 187 | 630 | 185 | 185.44 | 97 | 99.5 | 156 | 300 | 117.03 | 103.48 | 386.2292 | 91 | 160.19 | 78.42 | 95.25 | 140 | 110.2 | 94.1832 | 157 | 126.34 | 91 | 81.54 | 147.32 | 121.67 | 162.56 | 140.95 | 152.16 | 101.6 | 97.93 | 126.89 | 94.1 | 1584 | 197.11 | 112.17 | 230 | 201.105 | 85 | 142.9 | 82.55 | 71 | 137.97 | 91.44 | 201 | 126.6053 | 132.08 | 145.65 | 334 | 279 | 104.55 | 110.01 | 71 | 1584
13110 | 8字盲板 | PN63 | 50 | MFM | 40T018/05-2010 | S31603(022Cr17Ni12Mo2) | NB/T 47010 | JB | 1.57 | 1 |  | 0 | 87.92 | 144.126 | 136.55 | 155 | 201 | 630 | 229 | 196.42 | 119 | 132.11 | 193 | 300 | 144.68 | 127.92 | 286.4787 | 110 | 175.7 | 96.95 | 117.75 | 159 | 141.5 | 116.4312 | 192 | 156.19 | 112 | 99.18 | 182.12 | 150.42 | 169.56 | 173.73 | 156.75 | 125.6 | 121.06 | 156.86 | 115.3 | 1584 | 243.68 | 138.66 | 259 | 219.555 | 105 | 176.6 | 102.05 | 79 | 137.16 | 113.04 | 290 | 156.518 | 163.28 | 154.78 | 186 | 309 | 129.24 | 141.23 | 79 | 1584
13111 | 8字盲板 | PN63 | 65 | MFM | 40T018/05-2010 | S31603(022Cr17Ni12Mo2) | NB/T 47010 | JB | 2.63 | 1 |  | 0 | 144.65 | 241.434 | 158.63 | 200 | 312 | 735 | 162 | 324.52 | 200 | 170.29 | 323 | 300 | 242.35 | 214.29 | 479.8974 | 177 | 186.03 | 162.4 | 197.25 | 231 | 237.2 | 195.0408 | 269 | 261.64 | 182 | 161.5 | 305.08 | 251.96 | 247.22 | 255.68 | 262.58 | 210.4 | 202.79 | 262.76 | 191.5 | 1749 | 408.2 | 232.28 | 317 | 262.0269 | 177 | 213.7 | 170.95 | 113 | 229.76 | 189.36 | 158 | 262.1894 | 205.14 | 259.29 | 220 | 694 | 216.5 | 236.68 | 113 | 1749
13112 | 8字盲板 | PN63 | 80 | MFM | 40T018/05-2010 | S31603(022Cr17Ni12Mo2) | NB/T 47010 | JB | 3.35 | 1 |  | 0 | 184.25 | 307.53 | 203.21 | 255 | 389 | 735 | 206 | 401.38 | 255 | 216.91 | 319 | 300 | 308.7 | 272.96 | 611.2762 | 226 | 217.04 | 206.86 | 251.25 | 256 | 267.9 | 248.436 | 343 | 333.26 | 221 | 203.84 | 388.6 | 244.85 | 271.35 | 282.99 | 267.57 | 268 | 258.31 | 334.7 | 246 | 1524.44 | 368.62 | 246.56 | 312 | 333.7605 | 225 | 272.2 | 217.75 | 152 | 292.66 | 241.2 | 390 | 333.9598 | 261.3 | 269.61 | 310 | 727 | 275.77 | 267.39 | 152 | 1524.44
13113 | 8字盲板 | PN63 | 100 | MFM | 40T018/05-2010 | S31603(022Cr17Ni12Mo2) | NB/T 47010 | JB | 5.67 | 1 |  | 0 | 311.85 | 520.506 | 341.36 | 431 | 475 | 840 | 349 | 657.58 | 355 | 367.12 | 539 | 383 | 414.76 | 379.49 | 1034.6077 | 349 | 268.97 | 350.12 | 425.25 | 434 | 382.9 | 327.0456 | 581 | 447.76 | 370.5 | 340.26 | 396.9 | 414.41 | 429.786 | 407 | 452.87 | 368.55 | 362.16 | 449.69 | 409 | 2021.54 | 623.9 | 375.58 | 456 | 564.9021 | 381 | 460.7 | 311.85 | 257 | 457.23 | 408.24 | 340 | 448.7003 | 442.26 | 427.8 | 384 | 1055 | 383.41 | 382.16 | 257 | 2021.54
13114 | 8字盲板 | PN63 | 125 | MFM | 40T018/05-2010 | S31603(022Cr17Ni12Mo2) | NB/T 47010 | JB | 8.63 | 1 |  | 0 | 474.65 | 792.234 | 556.24 | 655 | 707 | 945 | 531 | 913.78 | 541 | 558.78 | 821 | 583 | 631.28 | 577.61 | 1574.7204 | 532 | 338.47 | 532.9 | 647.25 | 608 | 690.1 | 497.7784 | 884 | 681.51 | 559 | 514.3 | 604.1 | 630.76 | 604.1 | 515.11 | 689.3 | 560.95 | 551.23 | 684.45 | 605.8 | 1690.14 | 643.56 | 419.21 | 696 | 859.8069 | 580 | 701.2 | 474.65 | 360 | 695.92 | 621.36 | 518 | 682.9412 | 650.7 | 651.13 | 593 | 1338 | 583.56 | 688.71 | 338.47 | 1690.14
13115 | 8字盲板 | PN63 | 150 | MFM | 40T018/05-2010 | S31603(022Cr17Ni12Mo2) | NB/T 47010 | JB | 14.45 | 1 |  | 0 | 794.75 | 1326.51 | 775.67 | 1097 | 1162 | 1063 | 889 | 1366.4 | 905 | 935.61 | 1375 | 975 | 1057.02 | 967.14 | 2636.6987 | 869 | 503.83 | 892.29 | 1083.75 | 1017 | 1155.5 | 833.476 | 1480 | 1141.12 | 942.5 | 856.52 | 1011.5 | 1056.13 | 1011.5 | 744.04 | 1082.02 | 939.25 | 922.97 | 1146.03 | 1024.7 | 1465.2 | 723.91 | 701.92 | 1032 | 1439.6535 | 971 | 1174.1 | 794.75 | 592 | 1165.25 | 1040.4 | 867 | 1143.5164 | 1089.53 | 1061.18 | 774 | 1792 | 977.11 | 1153.16 | 503.83 | 2636.6987
13116 | 8字盲板 | PN63 | 200 | MFM | 40T018/05-2010 | S31603(022Cr17Ni12Mo2) | NB/T 47010 | JB | 24.78 | 1 |  | 0 | 1362.9 | 2274.804 | 1406.85 | 1773 | 1970 | 1700 | 1524 | 2181.36 | 1552 | 1604.46 | 2358 | 1673 | 1812.66 | 1658.53 | 2260.8095 | 1491 | 753.16 | 1530.17 | 1486.8 | 1745 | 1981.6 | 1429.3104 | 2537 | 1956.88 | 1612 | 1463.92 | 1734.6 | 1811.14 | 1689.996 | 1351.36 | 1756.56 | 1610.7 | 1582.78 | 1965.3 | 1757.3 | 1964.7 | 1241.41 | 1203.71 | 1632 | 2468.8314 | 1665 | 1703.6 | 1362.9 | 934 | 1859.49 | 1784.16 | 1487 | 1960.9894 | 1771.77 | 1745.01 | 1553 | 1921 | 1675.62 | 1977.52 | 753.16 | 2537
13117 | 8字盲板 | PN63 | 250 | MFM | 40T018/05-2010 | S31603(022Cr17Ni12Mo2) | NB/T 47010 | JB | 39.87 | 1 |  | 0 | 2192.85 | 3660.066 | 2103.44 | 2852 | 2845 | 2734 | 2452 | 3251.3 | 2498 | 2581.51 | 3059 | 2691 | 2916.49 | 2668.5 | 3637.5494 | 2227 | 1344.9 | 2461.97 | 2392.2 | 2807 | 2621.8 | 2299.7016 | 4082 | 3148.54 | 2394 | 2351.22 | 2790.9 | 2914.06 | 2639.394 | 2041.35 | 2746.63 | 2591.55 | 2546.63 | 3162.09 | 2695.2 | 1698.3 | 1997.38 | 1936.73 | 2304 | 3972.2481 | 2679 | 2741.1 | 2192.85 | 1575 | 2991.84 | 2870.64 | 2392 | 3155.1519 | 2850.71 | 2747.48 | 3148 | 2472 | 2696.01 | 2616.44 | 1344.9 | 4082
13118 | 8字盲板 | PN63 | 300 | MFM | 40T018/05-2010 | S31603(022Cr17Ni12Mo2) | NB/T 47010 | JB | 65.48 | 1 |  | 0 | 3601.4 | 6011.064 | 3121.75 | 4683 | 4631 | 4491 | 4027 | 5154.5 | 4102 | 4239.72 | 5024 | 4420 | 4789.86 | 4382.58 | 5974.0842 | 3564 | 2275.98 | 4043.39 | 3928.8 | 4206 | 4305.8 | 3776.8864 | 6705 | 5170.96 | 3799 | 3857.08 | 4583.6 | 4785.87 | 4334.776 | 3071.55 | 4510.89 | 4256.2 | 4182.43 | 5193.22 | 4426.5 | 1702.38 | 3280.38 | 3180.76 | 3240 | 6523.7724 | 4400 | 4501.8 | 3601.4 | 2522 | 4913.62 | 4714.56 | 3929 | 5181.819 | 4681.82 | 4512.29 | 3920 | 4060 | 4427.76 | 4297.04 | 1702.38 | 6705
13119 | 8字盲板 | PN63 | 350 | MFM | 40T018/05-2010 | S31603(022Cr17Ni12Mo2) | NB/T 47010 | JB | 96.32 | 1 |  | 0 | 5297.6 | 8842.176 | 4332.4 | 6889 | 6782 | 6608 | 5924 | 7930 | 6034 | 6236.55 | 7390 | 6502 | 5215.73 | 6446.7 | 8787.7793 | 5243 | 3819.25 | 5947.76 | 5779.2 | 6188 | 6333.8 | 5258.1088 | 9862 | 5630.71 | 5585.4 | 5670.48 | 6742.4 | 6336.03 | 6376.384 | 4330.7 | 6635.45 | 6260.8 | 5831.21 | 5654.95 | 6511.2 | 2069.56 | 4825.39 | 4678.84 | 4680 | 9596.3616 | 6472 | 6622 | 4334.4 | 3633 | 7227.85 | 6935.04 | 5779 | 5642.5345 | 6886.88 | 6589.06 | 5287 | 5972 | 6513.16 | 6320.91 | 2069.56 | 9862
13120 | 8字盲板 | PN63 | 400 | MFM | 40T018/05-2010 | S31603(022Cr17Ni12Mo2) | NB/T 47010 | JB | 130.36 | 1 |  | 0 | 7169.8 | 11967.048 | 5705.31 | 9323 | 9156 | 8943 | 8017 | 10626.2 | 8167 | 8440.59 | 10002 | 8799 | 7058.99 | 8724.99 | 11893.4272 | 7096 | 5596.15 | 8049.73 | 7821.6 | 8374 | 8572.3 | 7116.3524 | 13348 | 7620.63 | 7563.2 | 7672.03 | 9125.2 | 8575.21 | 8629.832 | 5761.55 | 8980.45 | 8473.4 | 7891.99 | 7653.44 | 8812.3 | 1769.14 | 6530.7 | 5756.7 | 6192 | 12987.7668 | 8761 | 8962.3 | 5866.2 | 5048 | 9782.21 | 9385.92 | 7822 | 7636.6333 | 9320.74 | 8786.52 | 7305 | 8083 | 8814.94 | 8554.76 | 1769.14 | 13348
13121 | 8字盲板 | PN100 | 15 | MFM | 40T018/06-2010 | S31603(022Cr17Ni12Mo2) | NB/T 47010 | JB | 0.57 | 1 |  | 0 | 31.92 | 68 | 25.96 | 57 | 101 | 525 | 83 | 97.6 | 43 | 44.66 | 85 | 300 | 52.53 | 46.44 | 450.7021 | 49 | 134.36 | 35.2 | 42.75 | 85 | 81.4 | 72.2133 | 74 | 56.7 | 42.8 | 40.38 | 66.12 | 54.61 | 72.96 | 13.11 | 91.05 | 80 | 43.95 | 56.95 | 66.7 | 1503 | 28.56 | 50.34 | 58 | 169.74 | 38 | 64.1 | 37.05 | 53 | 61.92 | 41.04 | 176 | 56.8191 | 88.92 | 88.88 | 108 | 134 | 46.92 | 81.27 | 13.11 | 1503
13122 | 8字盲板 | PN100 | 20 | MFM | 40T018/06-2010 | S31603(022Cr17Ni12Mo2) | NB/T 47010 | JB | 0.84 | 1 |  | 0 | 47.04 | 77.112 | 47.38 | 83 | 134 | 525 | 123 | 97.6 | 64 | 65.81 | 125 | 300 | 77.41 | 68.44 | 664.1926 | 72 | 144.69 | 51.87 | 63 | 114 | 130.9 | 106.4196 | 106 | 83.56 | 63 | 56.25 | 97.44 | 80.48 | 63 | 81.95 | 134.18 | 80 | 64.77 | 83.92 | 86.7 | 1536.4 | 85.94 | 74.19 | 115 | 180.81 | 56 | 94.5 | 54.6 | 69 | 91.26 | 60.48 | 176 | 83.7355 | 131.04 | 130.98 | 108 | 165 | 69.15 | 130.66 | 47.04 | 1536.4
13123 | 8字盲板 | PN100 | 25 | MFM | 40T018/06-2010 | S31603(022Cr17Ni12Mo2) | NB/T 47010 | JB | 0.98 | 1 |  | 0 | 54.88 | 89.964 | 69.05 | 97 | 151 | 525 | 143 | 146.4 | 75 | 76.78 | 145 | 300 | 90.31 | 79.85 | 298.0351 | 77 | 155.03 | 60.52 | 73.5 | 125 | 139 | 124.1562 | 122 | 97.49 | 73.5 | 64.48 | 113.68 | 93.89 | 73.5 | 95.06 | 156.55 | 80 | 75.56 | 97.91 | 95.7 | 2037.4 | 100.26 | 86.55 | 144 | 184.5 | 66 | 110.3 | 63.7 | 74 | 106.47 | 70.56 | 176 | 97.6947 | 152.88 | 152.81 | 108 | 196 | 80.67 | 138.68 | 54.88 | 2037.4
13124 | 8字盲板 | PN100 | 32 | MFM | 40T018/06-2010 | S31603(022Cr17Ni12Mo2) | NB/T 47010 | JB | 1.34 | 1 |  | 0 | 75.04 | 123.012 | 100.51 | 132 | 195 | 604 | 196 | 185.44 | 102 | 104.99 | 199 | 300 | 123.48 | 109.18 | 407.5174 | 96 | 165.36 | 82.75 | 100.5 | 165 | 190.4 | 99.3744 | 165 | 133.31 | 91 | 85.65 | 155.44 | 128.38 | 100.5 | 114.73 | 160.54 | 107.2 | 103.32 | 133.88 | 104.5 | 2037.4 | 137.09 | 118.35 | 173 | 202.95 | 90 | 150.8 | 87.1 | 88 | 145.58 | 96.48 | 176 | 133.59 | 209.04 | 153.68 | 129 | 241 | 110.31 | 190.03 | 75.04 | 2037.4
13125 | 8字盲板 | PN100 | 40 | MFM | 40T018/06-2010 | S31603(022Cr17Ni12Mo2) | NB/T 47010 | JB | 1.74 | 1 |  | 0 | 97.44 | 159.732 | 123.73 | 172 | 244 | 604 | 254 | 244 | 132 | 136.33 | 214 | 300 | 160.34 | 141.78 | 529.1644 | 122 | 188.61 | 107.45 | 130.5 | 185 | 209.7 | 129.0384 | 212 | 173.1 | 119 | 109.17 | 201.84 | 166.7 | 125.28 | 147.51 | 208.47 | 139.2 | 134.17 | 173.84 | 129 | 1603.2 | 130.78 | 153.68 | 230 | 212.175 | 116 | 195.8 | 113.1 | 98 | 189.03 | 125.28 | 201 | 173.4635 | 180.96 | 199.55 | 334 | 279 | 143.24 | 209.29 | 97.44 | 1603.2
13126 | 8字盲板 | PN100 | 50 | MFM | 40T018/06-2010 | S31603(022Cr17Ni12Mo2) | NB/T 47010 | JB | 2.61 | 1 |  | 0 | 146.16 | 239.598 | 164.93 | 257 | 313 | 604 | 381 | 307.44 | 199 | 219.63 | 320 | 300 | 240.51 | 212.66 | 476.248 | 176 | 222.2 | 161.17 | 195.75 | 255 | 291.4 | 193.5576 | 315 | 259.65 | 182 | 160.33 | 302.76 | 250.05 | 187.92 | 193.4 | 260.58 | 208.8 | 201.25 | 260.77 | 191.8 | 1703.4 | 252.6 | 230.52 | 346 | 221.4 | 176 | 293.6 | 169.65 | 131 | 228.01 | 187.92 | 290 | 260.1953 | 271.44 | 257.31 | 186 | 309 | 214.86 | 290.76 | 131 | 1703.4
13127 | 8字盲板 | PN100 | 65 | MFM | 40T018/06-2010 | S31603(022Cr17Ni12Mo2) | NB/T 47010 | JB | 4.27 | 1 |  | 0 | 234.85 | 391.986 | 181.06 | 325 | 486 | 683 | 263 | 495.32 | 325 | 276.48 | 524 | 300 | 393.48 | 347.92 | 779.149 | 275 | 263.54 | 263.67 | 320.25 | 363 | 384.9 | 316.6632 | 437 | 424.79 | 279.5 | 257.94 | 495.32 | 409.09 | 307.44 | 285.19 | 426.32 | 341.6 | 329.25 | 426.62 | 310.8 | 1704.42 | 367.22 | 377.13 | 432 | 425.4201 | 287 | 346.9 | 277.55 | 183 | 373.03 | 307.44 | 290 | 425.6821 | 333.06 | 420.97 | 241 | 1126 | 351.51 | 384.16 | 181.06 | 1704.42
13128 | 8字盲板 | PN100 | 80 | MFM | 40T018/06-2010 | S31603(022Cr17Ni12Mo2) | NB/T 47010 | JB | 5.22 | 1 |  | 0 | 287.1 | 479.196 | 236.12 | 397 | 588 | 788 | 321 | 589.26 | 397 | 337.99 | 497 | 352 | 481.02 | 425.33 | 952.496 | 322 | 333.3 | 322.34 | 391.5 | 386 | 417.5 | 387.1152 | 534 | 519.29 | 338 | 313.8 | 605.52 | 381.53 | 375.84 | 314.79 | 416.93 | 339.3 | 402.5 | 521.53 | 383.4 | 2072.04 | 383.14 | 384.19 | 432 | 520.0686 | 351 | 424.1 | 339.3 | 236 | 456.02 | 375.84 | 390 | 520.3805 | 407.16 | 420.11 | 334 | 1133 | 429.71 | 416.63 | 236 | 2072.04
13129 | 8字盲板 | PN100 | 100 | MFM | 40T018/06-2010 | S31603(022Cr17Ni12Mo2) | NB/T 47010 | JB | 8.34 | 1 |  | 0 | 458.7 | 765.612 | 387.07 | 633 | 684 | 919 | 513 | 896.7 | 523 | 540 | 793 | 563 | 610.07 | 558.2 | 1521.804 | 514 | 426.97 | 515 | 625.5 | 617 | 666.9 | 481.0512 | 854 | 658.61 | 539.5 | 497.25 | 583.8 | 609.56 | 565.452 | 445.15 | 666.13 | 542.1 | 532.7 | 661.45 | 601.5 | 1771.26 | 612.14 | 552.44 | 624 | 830.9142 | 560 | 677.6 | 458.7 | 377 | 672.54 | 600.48 | 500 | 659.9931 | 650.52 | 629.25 | 425 | 1552 | 563.95 | 665.53 | 377 | 1771.26
13130 | 8字盲板 | PN100 | 125 | MFM | 40T018/06-2010 | S31603(022Cr17Ni12Mo2) | NB/T 47010 | JB | 14.25 | 1 |  | 0 | 783.75 | 1308.15 | 571.41 | 1082 | 1146 | 1047 | 876 | 1315.16 | 893 | 922.66 | 1356 | 962 | 1042.39 | 953.75 | 2600.2046 | 857 | 627.21 | 879.94 | 1068.75 | 969 | 1139.5 | 821.94 | 1459 | 1125.32 | 929.5 | 844.76 | 997.5 | 1041.52 | 966.15 | 712.24 | 1138.18 | 926.25 | 910.2 | 1130.17 | 1000.4 | 1705.95 | 1081.94 | 692.21 | 1008 | 1419.7275 | 958 | 1157.8 | 783.75 | 594 | 1149.12 | 1026 | 855 | 1127.6832 | 1074.45 | 1075.16 | 690 | 2209 | 963.59 | 1137.22 | 571.41 | 2600.2046
13131 | 8字盲板 | PN100 | 150 | MFM | 40T018/06-2010 | S31603(022Cr17Ni12Mo2) | NB/T 47010 | JB | 22.67 | 1 |  | 0 | 1246.85 | 2081.106 | 865.49 | 1721 | 1805 | 1667 | 1394 | 2135 | 1420 | 1467.84 | 2157 | 1530 | 1658.31 | 1517.3 | 4136.6062 | 1364 | 909.48 | 1399.87 | 1700.25 | 1542 | 1812.9 | 1307.6056 | 2321 | 1790.25 | 1475.5 | 1339.86 | 1586.9 | 1656.93 | 1537.026 | 1081.08 | 1697.53 | 1473.55 | 1448.01 | 1797.96 | 1607.6 | 2073.9 | 1721.24 | 1101.22 | 1344 | 2258.6121 | 1523 | 1841.9 | 1246.85 | 929 | 1828.11 | 1632.24 | 1360 | 1794.0095 | 1709.32 | 1664.84 | 1041 | 2812 | 1532.95 | 1809.2 | 865.49 | 4136.6062
13132 | 8字盲板 | PN100 | 200 | MFM | 40T018/06-2010 | S31603(022Cr17Ni12Mo2) | NB/T 47010 | JB | 43.4 | 1 |  | 0 | 2387 | 3984.12 | 1788.19 | 3104 | 3426 | 2977 | 2669 | 3251.3 | 2719 | 2810.08 | 4129 | 2930 | 3174.71 | 2904.76 | 3959.6098 | 2425 | 1714.94 | 2679.95 | 2604 | 2951 | 3470.6 | 2503.312 | 4444 | 3427.3 | 2604 | 2558.78 | 3038 | 3172.06 | 2790.62 | 2114.48 | 3076.47 | 2821 | 2772.1 | 3442.05 | 3077.9 | 1772.85 | 2656.67 | 2108.2 | 2400 | 4323.942 | 2916 | 2983.8 | 2387 | 1636 | 3256.74 | 3124.8 | 2604 | 3434.4973 | 3103.1 | 3056.23 | 2121 | 3364 | 2934.71 | 3463.49 | 1636 | 4444
13133 | 8字盲板 | PN100 | 250 | MFM | 40T018/06-2010 | S31603(022Cr17Ni12Mo2) | NB/T 47010 | JB | 73.22 | 1 |  | 0 | 4027.1 | 6721.596 | 2792.92 | 5237 | 5171 | 5023 | 4503 | 6051.2 | 4587 | 4740.87 | 5618 | 4942 | 5356.04 | 4900.61 | 6680.245 | 3986 | 2881.92 | 4521.34 | 4393.2 | 4979 | 4814.8 | 4223.3296 | 7497 | 5782.19 | 4245.6 | 4312.2 | 5125.4 | 5351.58 | 4708.046 | 3411.77 | 5044.1 | 4759.3 | 4676.81 | 5807.08 | 4949.6 | 1474 | 4482.06 | 3556.73 | 3888 | 7294.9086 | 4920 | 5033.9 | 4027.1 | 2892 | 5494.43 | 5271.84 | 4393 | 5794.3326 | 5235.23 | 5045.66 | 3634 | 4540 | 4951.14 | 4805.01 | 1474 | 7497
13134 | 8字盲板 | PN100 | 300 | MFM | 40T018/06-2010 | S31603(022Cr17Ni12Mo2) | NB/T 47010 | JB | 119.28 | 1 |  | 0 | 6560.4 | 10949.904 | 4957.97 | 8531 | 8383 | 8183 | 7336 | 9516 | 7473 | 7723.18 | 9152 | 8051 | 8725.33 | 7983.41 | 10882.5406 | 6493 | 4754.88 | 7365.54 | 7156.8 | 7401 | 7843.6 | 6880.0704 | 12213 | 9419.55 | 6919.4 | 7020.52 | 8349.6 | 8718.06 | 7669.704 | 5211.46 | 8217.15 | 7753.2 | 7618.81 | 9460.1 | 8063.4 | 1507.5 | 7301.56 | 5794.15 | 5663 | 11883.8664 | 8016 | 8200.5 | 6560.4 | 4595 | 8950.77 | 8588.16 | 7157 | 9439.3311 | 8528.52 | 8219.7 | 4465 | 7396 | 8065.71 | 7827.62 | 1507.5 | 12213
13135 | 8字盲板 | PN100 | 350 | MFM | 40T018/06-2010 | S31603(022Cr17Ni12Mo2) | NB/T 47010 | JB | 171.3 | 1 |  | 0 | 9421.5 | 15725.34 | 6409.39 | 12251 | 12011 | 11750 | 10535 | 12767.3 | 10732 | 11091.38 | 13143 | 11563 | 9275.9 | 11465.11 | 15628.5983 | 9325 | 7078.61 | 10577.78 | 10278 | 10629 | 11264.3 | 9351.267 | 17540 | 10013.92 | 9421.5 | 10079.3 | 11991 | 11268.29 | 11014.59 | 7240.09 | 11800.79 | 11134.5 | 10370.5 | 10057.02 | 11579.9 | 1474 | 10485.89 | 8321.07 | 8028 | 17066.619 | 11511 | 11776.9 | 7708.5 | 6462 | 12854.35 | 12333.6 | 10278 | 10034.9492 | 12247.95 | 11718.29 | 6292 | 10621 | 11583.31 | 11241.33 | 1474 | 17540
13136 | 8字盲板 | PN100 | 400 | MFM | 40T018/06-2010 | S31603(022Cr17Ni12Mo2) | NB/T 47010 | JB | 233.92 | 1 |  | 0 | 12865.6 | 21473.856 | 7936.79 | 16729 | 16379 | 16048 | 14386 | 19190.6 | 14655 | 15145.92 | 17948 | 15790 | 12666.77 | 15656.27 | 21341.7497 | 12733 | 9755.23 | 14444.56 | 14035.2 | 14515 | 15382.1 | 12769.6928 | 23952 | 13674.58 | 12864.5 | 13761.36 | 16374.4 | 15387.49 | 15041.056 | 10750.43 | 16114.66 | 15204.8 | 14161.52 | 13733.44 | 15812.9 | 1474 | 14319.09 | 10329.91 | 10080 | 23305.4496 | 15719 | 16082 | 10526.4 | 9057 | 17553.36 | 16842.24 | 14035 | 13703.2966 | 16725.28 | 15766.68 | 8597 | 14504 | 15817.67 | 15350.69 | 1474 | 23952
13137 | 8字盲板 | PN100 | 15 | RJ | 40T018/07-2010 | S31603(022Cr17Ni12Mo2) | NB/T 47010 | JB | 0.74 | 1 |  | 0 | 41.44 | 68 | 25.96 | 73 | 122 | 604 | 108 | 146.4 | 56 | 57.98 | 110 | 300 | 68.19 | 60.3 | 585.1221 | 64 | 136.96 | 45.7 | 55.5 | 110 | 81.4 | 95.571 | 95 | 75.05 | 55.5 | 50.37 | 85.84 | 70.89 | 94.72 | 68.84 | 118.21 | 80 | 57.06 | 75.37 | 86.6 | 1507.5 | 75.71 | 65.36 | 58 | 167.895 | 49 | 83.3 | 48.1 | 58 | 80.39 | 53.28 | 176 | 75.2076 | 115.44 | 115.39 | 205 | 165 | 60.92 | 81.27 | 25.96 | 1507.5
13138 | 8字盲板 | PN100 | 20 | RJ | 40T018/07-2010 | S31603(022Cr17Ni12Mo2) | NB/T 47010 | JB | 0.97 | 1 |  | 0 | 54.32 | 89.046 | 47.38 | 96 | 150 | 604 | 142 | 146.4 | 74 | 76 | 144 | 300 | 89.39 | 79.04 | 766.9843 | 76 | 147.5 | 59.9 | 72.75 | 132 | 130.9 | 125.2755 | 122 | 98.37 | 72.8 | 63.9 | 112.52 | 92.93 | 72.75 | 88.51 | 154.95 | 80 | 74.79 | 98.79 | 100.4 | 1507.5 | 99.24 | 85.67 | 115 | 180.81 | 65 | 109.1 | 63.05 | 76 | 105.38 | 69.84 | 176 | 98.5766 | 151.32 | 151.25 | 205 | 199 | 79.85 | 130.66 | 47.38 | 1507.5
13139 | 8字盲板 | PN100 | 25 | RJ | 40T018/07-2010 | S31603(022Cr17Ni12Mo2) | NB/T 47010 | JB | 1.3 | 1 |  | 0 | 72.8 | 119.34 | 69.05 | 128 | 190 | 604 | 190 | 195.2 | 99 | 101.86 | 193 | 300 | 119.8 | 105.92 | 395.3528 | 93 | 158.04 | 80.28 | 97.5 | 166 | 139 | 167.895 | 161 | 131.84 | 91 | 83.3 | 150.8 | 124.55 | 97.5 | 111.45 | 207.67 | 104 | 100.24 | 132.41 | 127 | 1474 | 133 | 114.82 | 144 | 184.5 | 87 | 146.3 | 84.5 | 81 | 141.23 | 93.6 | 176 | 132.1169 | 202.8 | 202.71 | 205 | 238 | 107.02 | 138.68 | 69.05 | 1474
13140 | 8字盲板 | PN100 | 32 | RJ | 40T018/07-2010 | S31603(022Cr17Ni12Mo2) | NB/T 47010 | JB | 1.64 | 1 |  | 0 | 91.84 | 150.552 | 100.51 | 162 | 232 | 683 | 239 | 234.24 | 125 | 128.49 | 243 | 300 | 151.13 | 133.63 | 498.7527 | 115 | 168.57 | 101.27 | 123 | 202 | 190.4 | 123.984 | 201 | 166.32 | 112 | 103.29 | 190.24 | 157.12 | 123 | 140.95 | 196.49 | 131.2 | 126.45 | 167.03 | 127.9 | 1976.5 | 167.78 | 144.84 | 173 | 202.95 | 110 | 184.5 | 106.6 | 97 | 178.17 | 118.08 | 176 | 166.6693 | 255.84 | 188.08 | 215 | 289 | 135 | 190.03 | 91.84 | 1976.5
13141 | 8字盲板 | PN100 | 40 | RJ | 40T018/07-2010 | S31603(022Cr17Ni12Mo2) | NB/T 47010 | JB | 2.44 | 1 |  | 0 | 136.64 | 223.992 | 123.73 | 241 | 329 | 683 | 356 | 322.08 | 186 | 191.17 | 300 | 300 | 224.85 | 198.81 | 742.0467 | 164 | 192.28 | 150.67 | 183 | 259 | 209.7 | 184.464 | 297 | 247.45 | 168 | 164.53 | 283.04 | 233.77 | 175.68 | 190.12 | 292.33 | 195.2 | 188.14 | 248.51 | 180.8 | 2043.5 | 183.4 | 215.5 | 230 | 212.175 | 164 | 274.5 | 158.6 | 108 | 265.08 | 175.68 | 201 | 247.9696 | 253.76 | 279.83 | 597 | 335 | 200.86 | 209.29 | 108 | 2043.5
13142 | 8字盲板 | PN100 | 50 | RJ | 40T018/07-2010 | S31603(022Cr17Ni12Mo2) | NB/T 47010 | JB | 3.56 | 1 |  | 0 | 199.36 | 326.808 | 164.93 | 351 | 415 | 683 | 520 | 444.08 | 271 | 299.57 | 437 | 300 | 328.05 | 290.07 | 649.595 | 229 | 226.52 | 219.83 | 267 | 348 | 291.4 | 269.136 | 430 | 361.03 | 234 | 216.19 | 412.96 | 341.06 | 256.32 | 275.35 | 355.43 | 284.8 | 274.5 | 362.59 | 261.6 | 1976.5 | 344.55 | 314.42 | 346 | 223.245 | 240 | 400.5 | 231.4 | 144 | 311 | 256.32 | 290 | 361.7882 | 370.24 | 350.97 | 330 | 369 | 293.06 | 290.76 | 144 | 1976.5
13143 | 8字盲板 | PN100 | 65 | RJ | 40T018/07-2010 | S31603(022Cr17Ni12Mo2) | NB/T 47010 | JB | 6.3 | 1 |  | 0 | 346.5 | 578.34 | 181.06 | 479 | 702 | 788 | 387 | 717.36 | 479 | 407.91 | 773 | 425 | 580.55 | 513.32 | 1149.5641 | 388 | 268.66 | 389.03 | 472.5 | 536 | 384.9 | 476.28 | 649 | 638.9 | 409.5 | 377.3 | 730.8 | 603.58 | 453.6 | 439.25 | 628.99 | 409.5 | 485.77 | 641.66 | 458.6 | 1976.5 | 541.8 | 556.42 | 432 | 627.669 | 423 | 511.9 | 409.5 | 201 | 550.37 | 453.6 | 378 | 640.2417 | 491.4 | 621.1 | 461 | 1368 | 518.62 | 384.16 | 181.06 | 1976.5
13144 | 8字盲板 | PN100 | 80 | RJ | 40T018/07-2010 | S31603(022Cr17Ni12Mo2) | NB/T 47010 | JB | 7.11 | 1 |  | 0 | 391.05 | 652.698 | 236.12 | 540 | 789 | 788 | 437 | 802.76 | 541 | 460.36 | 676 | 480 | 655.19 | 579.32 | 1297.3653 | 438 | 339.78 | 439.04 | 533.25 | 526 | 417.5 | 537.516 | 733 | 721.05 | 461.5 | 424.93 | 824.76 | 519.66 | 511.92 | 483.31 | 567.89 | 462.15 | 548.23 | 724.15 | 522.1 | 2043.5 | 521.86 | 523.3 | 432 | 708.3693 | 478 | 577.7 | 462.15 | 260 | 621.13 | 511.92 | 390 | 722.5642 | 554.58 | 572.21 | 619 | 1764 | 585.3 | 416.63 | 236.12 | 2043.5
13145 | 8字盲板 | PN100 | 100 | RJ | 40T018/07-2010 | S31603(022Cr17Ni12Mo2) | NB/T 47010 | JB | 11.14 | 1 |  | 0 | 612.7 | 1022.652 | 387.07 | 846 | 903 | 919 | 685 | 1212.68 | 698 | 721.3 | 1060 | 752 | 814.89 | 745.6 | 2032.7214 | 670 | 435.26 | 687.9 | 835.5 | 824 | 666.9 | 655.032 | 1148 | 896.81 | 721.5 | 661.89 | 779.8 | 814.21 | 755.292 | 728.15 | 889.77 | 724.1 | 711.55 | 900.67 | 803.5 | 2043.5 | 817.65 | 737.91 | 624 | 1109.8782 | 748 | 905.1 | 612.7 | 415 | 898.33 | 802.08 | 668 | 898.6933 | 868.92 | 840.51 | 678 | 2245 | 753.29 | 665.53 | 387.07 | 2245
13146 | 8字盲板 | PN100 | 125 | RJ | 40T018/07-2010 | S31603(022Cr17Ni12Mo2) | NB/T 47010 | JB | 18.34 | 1 |  | 0 | 1008.7 | 1683.612 | 571.41 | 1392 | 1466 | 1349 | 1128 | 1733.62 | 1149 | 1187.48 | 1745 | 1238 | 1341.57 | 1227.5 | 3346.509 | 1103 | 639.39 | 1132.5 | 1375.5 | 1247 | 1139.5 | 1078.392 | 1890 | 1476.43 | 1189.5 | 1085.25 | 1283.8 | 1340.45 | 1243.452 | 1055.65 | 1464.85 | 1192.1 | 1171.44 | 1482.79 | 1287.5 | 1976.5 | 1392.48 | 890.88 | 1008 | 1827.2142 | 1232 | 1490.1 | 1008.7 | 653 | 1478.94 | 1320.48 | 1100 | 1479.5305 | 1382.84 | 1383.75 | 1247 | 3127 | 1240.15 | 1137.22 | 571.41 | 3346.509
13147 | 8字盲板 | PN100 | 150 | RJ | 40T018/07-2010 | S31603(022Cr17Ni12Mo2) | NB/T 47010 | JB | 28.7 | 1 |  | 0 | 1578.5 | 2634.66 | 865.49 | 2179 | 2277 | 2111 | 1765 | 2647.4 | 1798 | 1858.28 | 2730 | 1937 | 2099.41 | 1920.89 | 5236.9033 | 1603 | 927.14 | 1772.23 | 2152.5 | 1952 | 1812.9 | 1687.56 | 2958 | 2310.45 | 1865.5 | 1694.42 | 2009 | 2097.66 | 1945.86 | 1542.13 | 2149.06 | 1865.5 | 1833.16 | 2320.4 | 2035.3 | 1708.5 | 2179.07 | 1394.13 | 1344 | 2859.381 | 1929 | 2331.9 | 1578.5 | 1022 | 2314.37 | 2066.4 | 1722 | 2315.3019 | 2163.98 | 2107.67 | 1675 | 3915 | 1940.69 | 1809.2 | 865.49 | 5236.9033
13148 | 8字盲板 | PN100 | 200 | RJ | 40T018/07-2010 | S31603(022Cr17Ni12Mo2) | NB/T 47010 | JB | 55.71 | 1 |  | 0 | 3064.05 | 5114.178 | 1788.19 | 3985 | 4389 | 3822 | 3426 | 4044.3 | 3490 | 3607.13 | 5300 | 3760 | 4075.19 | 3728.67 | 5082.7158 | 3033 | 1748.24 | 3440.09 | 3342.6 | 3788 | 3470.6 | 3275.748 | 5741 | 4484.85 | 3230.6 | 3282.61 | 3899.7 | 4071.79 | 3582.153 | 2769.48 | 3949.08 | 3621.15 | 3558.38 | 4504.15 | 3951 | 1608 | 3410.21 | 2706.17 | 2400 | 5550.3873 | 3744 | 3830.1 | 3064.05 | 1800 | 4180.48 | 4011.12 | 3343 | 4494.2682 | 3983.27 | 3923.1 | 3056 | 4750 | 3767.11 | 3463.49 | 1608 | 5741
13149 | 8字盲板 | PN100 | 250 | RJ | 40T018/07-2010 | S31603(022Cr17Ni12Mo2) | NB/T 47010 | JB | 94.61 | 1 |  | 0 | 5203.55 | 8685.198 | 2792.92 | 6767 | 6663 | 2374 | 5819 | 6978.4 | 5927 | 6125.84 | 7259 | 6386 | 6920.72 | 6332.25 | 8631.767 | 5150 | 2937.88 | 5842.17 | 5676.6 | 6433 | 4814.8 | 5563.068 | 9750 | 7616.43 | 5486.8 | 5569.93 | 6622.7 | 6914.95 | 6083.423 | 4467.42 | 6517.65 | 6149.65 | 6043.06 | 7649.22 | 6395.6 | 1608 | 5791.42 | 4595.78 | 3888 | 9425.9943 | 6358 | 6504.4 | 5203.55 | 3181 | 7099.53 | 6811.92 | 5677 | 7632.4245 | 6764.62 | 6519.67 | 5003 | 6600 | 6397.53 | 4805.01 | 1608 | 9750
13150 | 8字盲板 | PN100 | 300 | RJ | 40T018/07-2010 | S31603(022Cr17Ni12Mo2) | NB/T 47010 | JB | 140.77 | 1 |  | 0 | 7742.35 | 12922.686 | 4957.97 | 10068 | 9882 | 9658 | 8657 | 10705.5 | 8819 | 9114.62 | 10801 | 9502 | 10297.33 | 9421.74 | 12843.1861 | 7663 | 4847.21 | 8692.55 | 8446.2 | 8735 | 7843.6 | 8277.276 | 14506 | 11332.47 | 8166.4 | 8284.14 | 9853.9 | 10288.74 | 9051.511 | 6426.09 | 9697.59 | 9150.05 | 8991.45 | 11381.25 | 9516 | 1608 | 8617.04 | 6838.04 | 5663 | 14024.9151 | 9460 | 9677.9 | 7742.35 | 5055 | 10563.38 | 10135.44 | 8446 | 11356.2682 | 10065.06 | 9700.6 | 7143 | 9819 | 9518.87 | 7827.62 | 1608 | 14506
13151 | 8字盲板 | PN100 | 350 | RJ | 40T018/07-2010 | S31603(022Cr17Ni12Mo2) | NB/T 47010 | JB | 176.6 | 1 |  | 0 | 9713 | 16211.88 | 6409.39 | 12630 | 12381 | 12115 | 10861 | 14274 | 11064 | 11434.55 | 13550 | 11921 | 9562.89 | 11819.84 | 16112.1452 | 9613 | 7216.06 | 10905.05 | 10596 | 10958 | 11264.3 | 9827.79 | 18199 | 10524.21 | 9713 | 10390.94 | 12362 | 11616.92 | 11355.38 | 8642.32 | 12165.9 | 11479 | 10691.36 | 10569.51 | 11938.2 | 1608 | 10810.32 | 8578.52 | 8028 | 17594.658 | 11868 | 12141.3 | 7947 | 7108 | 13252.06 | 12715.2 | 10596 | 10546.3108 | 12626.9 | 12080.85 | 9099 | 12318 | 11941.69 | 11241.33 | 1608 | 18199
13152 | 8字盲板 | PN100 | 400 | RJ | 40T018/07-2010 | S31603(022Cr17Ni12Mo2) | NB/T 47010 | JB | 231.17 | 1 |  | 0 | 12714.35 | 21221.406 | 8354.51 | 16533 | 16187 | 15859 | 14217 | 19032 | 14483 | 14967.86 | 17737 | 15604 | 12517.86 | 15472.21 | 21090.8527 | 12584 | 9944.65 | 14274.75 | 13870.2 | 14344 | 15382.1 | 12864.6105 | 23822 | 13776.22 | 12716 | 13599.66 | 16181.9 | 15206.6 | 14864.231 | 11297.33 | 15925.21 | 15026.05 | 13995.03 | 13835.52 | 15627 | 1608 | 14150.75 | 10208.47 | 10080 | 23031.4671 | 15534 | 15892.9 | 10402.65 | 9963 | 17347 | 16644.24 | 13870 | 13805.1501 | 16528.66 | 15581.32 | 12463 | 16125 | 15631.72 | 15350.69 | 1608 | 23822
13153 | 8字盲板 | PN20 | 15 | RF | 40T018/09-2010 | S31603(022Cr17Ni12Mo2) | NB/T 47010 | SH | 0.16 | 1 |  | 0 | 8.96 | 68 | 18.7 | 17 | 54 | 394 | 40 | 97.6 | 12 | 19.79 | 24 | 300 | 14.74 | 13.04 | 126.5129 | 28 | 75.26 | 9.88 | 12 | 27 | 22.8 | 19.68 | 25 | 15.45 | 30 | 16.27 | 23.56 | 15.33 | 30.4 | 36.06 | 25.56 | 80 | 21.12 | 15.52 | 29.3 | 1608 | 25.93 | 14.13 | 46 | 164.205 | 11 | 18.2 | 10.4 | 15 | 17.38 | 11.52 | 126 | 15.4824 | 24.96 | 24.95 | 86 | 121 | 39.51 | 22.79 | 8.96 | 1608
13154 | 8字盲板 | PN20 | 20 | RF | 40T018/09-2010 | S31603(022Cr17Ni12Mo2) | NB/T 47010 | SH | 0.2 | 1 |  | 0 | 11.2 | 68 | 29.1 | 21 | 59 | 394 | 40 | 97.6 | 15 | 24.74 | 30 | 300 | 18.43 | 16.3 | 158.1411 | 32 | 75.26 | 12.35 | 15 | 30 | 31.2 | 24.6 | 30 | 19.32 | 30 | 18.62 | 28.2 | 19.16 | 28.4 | 45.89 | 31.95 | 80 | 19.81 | 19.4 | 32.9 | 1478.4 | 27.9 | 17.66 | 52 | 173.43 | 13 | 22.8 | 13 | 18 | 21.73 | 14.4 | 126 | 19.3606 | 31.2 | 31.19 | 86 | 146 | 29.64 | 31.12 | 11.2 | 1478.4
13155 | 8字盲板 | PN20 | 25 | RF | 40T018/09-2010 | S31603(022Cr17Ni12Mo2) | NB/T 47010 | SH | 0.25 | 1 |  | 0 | 14 | 68 | 34.3 | 27 | 65 | 394 | 40 | 97.6 | 19 | 32.12 | 37 | 300 | 23.04 | 20.37 | 197.6764 | 39 | 87.8 | 15.44 | 18.75 | 36 | 35.5 | 30.75 | 36 | 24.15 | 30 | 21.56 | 34 | 23.95 | 36 | 62.28 | 39.94 | 80 | 24.76 | 24.25 | 40.3 | 1545.6 | 33.86 | 22.08 | 63 | 173.43 | 17 | 28.5 | 16.25 | 18 | 27.16 | 18 | 126 | 24.2007 | 39 | 38.98 | 86 | 171 | 37.04 | 35.4 | 14 | 1545.6
13156 | 8字盲板 | PN20 | 40 | RF | 40T018/09-2010 | S31603(022Cr17Ni12Mo2) | NB/T 47010 | SH | 0.4 | 1 |  | 0 | 22.4 | 68 | 48 | 42 | 84 | 473 | 58 | 97.6 | 30 | 43.97 | 49 | 300 | 36.86 | 32.59 | 158.1411 | 46 | 125.43 | 24.7 | 30 | 48 | 56.8 | 28.8 | 54 | 38.63 | 30 | 30.38 | 46.4 | 38.32 | 51.2 | 95.06 | 47.92 | 80 | 37.43 | 38.8 | 62.1 | 1982.4 | 50.8 | 35.33 | 109 | 195.57 | 27 | 45.6 | 26 | 26 | 43.46 | 28.8 | 126 | 38.7111 | 41.6 | 45.87 | 108 | 242 | 52.68 | 56.7 | 22.4 | 1982.4
13157 | 8字盲板 | PN20 | 50 | RF | 40T018/09-2010 | S31603(022Cr17Ni12Mo2) | NB/T 47010 | SH | 0.58 | 1 |  | 0 | 32.48 | 68 | 78.1 | 61 | 98 | 473 | 85 | 97.6 | 44 | 61.06 | 71 | 300 | 53.45 | 47.26 | 229.3046 | 50 | 170.58 | 35.82 | 43.5 | 63 | 77.3 | 41.76 | 75 | 56.02 | 43.5 | 40.96 | 67.28 | 55.57 | 62.64 | 150.79 | 57.91 | 80 | 52.68 | 56.26 | 81.6 | 2049.6 | 71.54 | 51.23 | 161 | 214.02 | 39 | 66.1 | 37.7 | 33 | 50.67 | 41.76 | 164 | 56.1376 | 60.32 | 57.18 | 239 | 267 | 71.62 | 77.14 | 32.48 | 2049.6
13158 | 8字盲板 | PN20 | 80 | RF | 40T018/09-2010 | S31603(022Cr17Ni12Mo2) | NB/T 47010 | SH | 1.5 | 1 |  | 0 | 82.5 | 137.7 | 126.2 | 122 | 199 | 551 | 92 | 136.64 | 114 | 123.05 | 143 | 300 | 138.23 | 122.22 | 273.7058 | 105 | 238.31 | 92.63 | 112.5 | 124 | 135.4 | 108 | 154 | 144.88 | 105 | 95.06 | 174 | 109.64 | 121.5 | 248.02 | 119.81 | 120 | 128.01 | 145.5 | 110.2 | 1713.6 | 154.7 | 110.4 | 250 | 254.61 | 101 | 129.6 | 97.5 | 75 | 131.04 | 108 | 300 | 145.1842 | 117 | 120.72 | 155 | 396 | 160.52 | 135.16 | 75 | 1713.6
13159 | 8字盲板 | PN20 | 100 | RF | 40T018/09-2010 | S31603(022Cr17Ni12Mo2) | NB/T 47010 | SH | 2.4 | 1 |  | 0 | 132 | 220.32 | 198.6 | 194 | 229 | 656 | 148 | 222.04 | 150 | 186.77 | 228 | 300 | 175.56 | 160.63 | 437.9292 | 162 | 273.43 | 148.2 | 180 | 198 | 208.2 | 134.4 | 246 | 184.01 | 168 | 147.98 | 168 | 175.41 | 181.92 | 400.64 | 191.69 | 192 | 168.12 | 184.8 | 176.3 | 1713.6 | 220.08 | 158.98 | 360 | 311.805 | 161 | 207.4 | 144 | 103 | 193.54 | 172.8 | 300 | 184.3964 | 187.2 | 181.08 | 220 | 558 | 194.75 | 207.76 | 103 | 1713.6
13160 | 8字盲板 | PN20 | 150 | RF | 40T018/09-2010 | S31603(022Cr17Ni12Mo2) | NB/T 47010 | SH | 4.9 | 1 |  | 0 | 269.5 | 449.82 | 433 | 396 | 432 | 788 | 301 | 444.08 | 307 | 347.32 | 466 | 331 | 358.44 | 327.96 | 894.1055 | 302 | 511.73 | 302.58 | 367.5 | 372 | 391.8 | 274.4 | 502 | 375.68 | 318.5 | 294.98 | 343 | 358.14 | 343 | 543.72 | 366.91 | 392 | 332.19 | 377.3 | 360 | 1725.33 | 373.47 | 238.02 | 581 | 488.187 | 329 | 423.4 | 294 | 222 | 395.14 | 352.8 | 450 | 376.4689 | 369.46 | 359.85 | 406 | 912 | 364.47 | 391 | 222 | 1725.33
13161 | 8字盲板 | PN20 | 200 | RF | 40T018/09-2010 | S31603(022Cr17Ni12Mo2) | NB/T 47010 | SH | 9.5 | 1 |  | 0 | 522.5 | 872.1 | 735.1 | 723 | 806 | 858 | 584 | 862.54 | 595 | 620.04 | 904 | 641 | 694.93 | 635.84 | 982.2995 | 585 | 780.14 | 586.63 | 570 | 722 | 741.4 | 532 | 973 | 728.36 | 617.5 | 565.46 | 665 | 694.35 | 647.9 | 813.99 | 673.42 | 617.5 | 622.63 | 731.5 | 697.8 | 2097.46 | 730.52 | 461.47 | 965 | 946.485 | 638 | 684 | 570 | 430 | 712.88 | 684 | 570 | 729.8896 | 679.25 | 668.99 | 576 | 1473 | 642.39 | 739.86 | 430 | 2097.46
13162 | 8字盲板 | PN20 | 250 | RF | 40T018/09-2010 | S31603(022Cr17Ni12Mo2) | NB/T 47010 | SH | 16.6 | 1 |  | 0 | 913 | 1523.88 | 1175.6 | 1263 | 1271 | 1139 | 1021 | 1246.84 | 1040 | 1083.44 | 1274 | 1121 | 1214.29 | 1111.04 | 1716.4392 | 999 | 1321.98 | 1025.05 | 996 | 1262 | 1091.6 | 929.6 | 1700 | 1272.72 | 1079 | 982.94 | 1162 | 1213.28 | 1098.92 | 1233.71 | 1143.57 | 1079 | 1087.96 | 1278.2 | 1219.1 | 1792.99 | 1171.95 | 806.36 | 1358 | 1653.858 | 1116 | 1195.2 | 996 | 692 | 1245.66 | 1195.2 | 996 | 1275.3927 | 1186.9 | 1143.92 | 1070 | 2059 | 1122.49 | 1089.39 | 692 | 2059
13163 | 8字盲板 | PN20 | 300 | RF | 40T018/09-2010 | S31603(022Cr17Ni12Mo2) | NB/T 47010 | SH | 29 | 1 |  | 0 | 1595 | 2662.2 | 1996.1 | 2207 | 2170 | 1989 | 1784 | 2246.02 | 1817 | 1862.32 | 2225 | 1958 | 2121.35 | 1940.97 | 2998.5986 | 1620 | 2260.16 | 1790.75 | 1740 | 2011 | 1999.7 | 1624 | 2969 | 2223.43 | 1885 | 1712.06 | 2030 | 2119.58 | 1919.8 | 1942.78 | 1997.8 | 1885 | 1900.66 | 2233 | 1983.2 | 1564 | 1968.65 | 1408.7 | 2064 | 2889.27 | 1949 | 2088 | 1740 | 1188 | 2176.16 | 2088 | 1740 | 2228.0992 | 2073.5 | 1998.42 | 1705 | 2248 | 1960.98 | 1995.65 | 1188 | 2998.5986
13164 | 8字盲板 | PN20 | 350 | RF | 40T018/09-2010 | S31603(022Cr17Ni12Mo2) | NB/T 47010 | SH | 38 | 1 |  | 0 | 2090 | 3488.4 | 2425.6 | 2892 | 2823 | 2607 | 2337 | 3013.4 | 2381 | 2235.08 | 2916 | 2565 | 2057.7 | 2543.34 | 3929.1981 | 2123 | 2724.23 | 2346.5 | 2280 | 2552 | 2498.8 | 2014 | 3891 | 2156.72 | 2280 | 2241.26 | 2660 | 2499.68 | 2515.6 | 2483.32 | 2617.8 | 2470 | 2363.85 | 2166 | 2568.8 | 1564 | 2484.79 | 1845.89 | 2698 | 3785.94 | 2554 | 2736 | 1900 | 1432 | 2851.52 | 2736 | 2280 | 2161.2491 | 2717 | 2599.5 | 2391 | 2356 | 2569.56 | 2493.7 | 1432 | 3929.1981
13165 | 8字盲板 | PN20 | 400 | RF | 40T018/09-2010 | S31603(022Cr17Ni12Mo2) | NB/T 47010 | SH | 56 | 1 |  | 0 | 3080 | 5140.8 | 3518.2 | 4261 | 4129 | 3842 | 3444 | 4322.46 | 3508 | 3254.83 | 4297 | 3780 | 3032.4 | 3748.08 | 5790.3972 | 3048 | 4068.79 | 3458 | 3360 | 3761 | 3682.4 | 2968 | 5734 | 3178.32 | 3248 | 3299.66 | 3920 | 3683.74 | 3707.2 | 3573.93 | 3857.82 | 3640 | 3483.57 | 3192 | 3785.6 | 1564 | 3681.41 | 2472.96 | 3514 | 5579.28 | 3763 | 4032 | 2800 | 2212 | 4202.24 | 4032 | 3360 | 3184.9945 | 4004 | 3774.51 | 4266 | 3472 | 3786.72 | 3674.93 | 1564 | 5790.3972
13166 | 8字盲板 | PN20 | 450 | RF | 40T018/09-2010 | S31603(022Cr17Ni12Mo2) | NB/T 47010 | SH | 69 | 1 |  | 0 | 3795 | 6334.2 | 4353.3 | 4777 | 5071 | 4733 | 4244 | 5313.1 | 4323 | 4010.42 | 5294 | 4658 | 3736.35 | 4618.17 | 7134.5966 | 3756 | 5037.07 | 4260.75 | 4140 | 4634 | 4537.3 | 3657 | 7065 | 3916.14 | 4002 | 4064.06 | 4830 | 3843.37 | 4222.8 | 4448.35 | 4477.82 | 4485 | 4292.26 | 3933 | 4574.7 | 1734 | 4452.7 | 3047.04 | 4133 | 6874.47 | 4637 | 4554 | 3450 | 2658 | 5177.76 | 4968 | 4140 | 3924.3639 | 4933.5 | 4407.79 | 4551 | 4278 | 4665.78 | 4528.04 | 1734 | 7134.5966
13167 | 8字盲板 | PN20 | 500 | RF | 40T018/09-2010 | S31603(022Cr17Ni12Mo2) | NB/T 47010 | SH | 90 | 1 |  | 0 | 4950 | 8262 | 5815.6 | 6230 | 6595 | 6174 | 5535 | 7295.6 | 5639 | 5230.98 | 6905 | 6075 | 4873.5 | 6023.7 | 9305.9955 | 4899 | 6737.83 | 5557.5 | 5400 | 6044 | 5918.2 | 4770 | 9215 | 5108.01 | 5220 | 5298.86 | 6300 | 5013.09 | 5508 | 6918.95 | 5840.64 | 5850 | 5598.6 | 5130 | 5967 | 2074 | 5683.7 | 3974.4 | 5266 | 8966.7 | 6048 | 5940 | 4500 | 3395 | 6753.6 | 6480 | 5400 | 5118.7368 | 6435 | 5749.29 | 5731 | 5580 | 6085.8 | 5906.14 | 2074 | 9305.9955
13168 | 8字盲板 | PN20 | 600 | RF | 40T018/09-2010 | S31603(022Cr17Ni12Mo2) | NB/T 47010 | SH | 148 | 1 |  | 0 | 8140 | 13586.4 | 6833.5 | 10245 | 10802 | 10153 | 9102 | 10546.9 | 9272 | 8602.06 | 11355 | 9990 | 8014.2 | 9905.64 | 15303.1926 | 8056 | 10292.38 | 9139 | 8880 | 9940 | 9732.2 | 7844 | 15154 | 8399.84 | 8584 | 8709.26 | 10360 | 8243.75 | 9057.6 | 10387.95 | 9604.61 | 9620 | 9206.59 | 8436 | 9812.4 | 2074 | 9567.37 | 6535.68 | 7560 | 14745.24 | 9946 | 9768 | 7400 | 5731 | 11105.92 | 10656 | 8880 | 8417.4797 | 10582 | 9454.39 | 7669 | 9176 | 10007.76 | 9712.32 | 2074 | 15303.1926
13169 | 8字盲板 | PN50 | 15 | RF | 40T018/11-2010 | S31603(022Cr17Ni12Mo2) | NB/T 47010 | SH | 0.18 | 1 |  | 0 | 10.08 | 68 | 32.9 | 19 | 56 | 473 | 40 | 97.6 | 14 | 22.26 | 27 | 300 | 16.59 | 17.46 | 142.327 | 31 | 105.36 | 11.12 | 13.5 | 32 | 25.7 | 22.14 | 28 | 17.39 | 30 | 17.44 | 25.88 | 17.24 | 34.2 | 42.61 | 28.75 | 80 | 13.88 | 17.46 | 35.1 | 2074 | 33.05 | 15.9 | 52 | 166.05 | 12 | 20.5 | 11.7 | 17 | 19.56 | 12.96 | 126 | 17.4265 | 28.08 | 28.07 | 86 | 134 | 14.82 | 25.62 | 10.08 | 2074
13170 | 8字盲板 | PN50 | 20 | RF | 40T018/11-2010 | S31603(022Cr17Ni12Mo2) | NB/T 47010 | SH | 0.26 | 1 |  | 0 | 14.56 | 68 | 46.25 | 28 | 66 | 473 | 40 | 97.6 | 20 | 32.16 | 39 | 300 | 23.96 | 25.22 | 205.5834 | 37 | 115.39 | 16.06 | 19.5 | 42 | 37.2 | 31.98 | 37 | 25.11 | 30 | 22.15 | 30.16 | 24.91 | 36.92 | 62.28 | 41.53 | 80 | 20.05 | 25.22 | 39.3 | 2108 | 46.55 | 22.96 | 81 | 173.43 | 18 | 29.6 | 16.9 | 23 | 28.25 | 18.72 | 126 | 25.1627 | 40.56 | 40.54 | 86 | 165 | 21.4 | 37.09 | 14.56 | 2108
13171 | 8字盲板 | PN50 | 25 | RF | 40T018/11-2010 | S31603(022Cr17Ni12Mo2) | NB/T 47010 | SH | 0.3 | 1 |  | 0 | 16.8 | 68 | 51.04 | 32 | 71 | 473 | 44 | 97.6 | 23 | 38.55 | 45 | 300 | 27.65 | 29.1 | 91.2352 | 43 | 120.41 | 18.53 | 22.5 | 45 | 42.5 | 36.9 | 42 | 28.98 | 30 | 24.5 | 34.8 | 28.75 | 43.2 | 75.39 | 47.92 | 80 | 23.13 | 29.1 | 45.6 | 1734 | 50.12 | 26.5 | 104 | 177.12 | 20 | 34.2 | 19.5 | 23 | 32.59 | 21.6 | 126 | 29.0409 | 46.8 | 46.78 | 86 | 196 | 24.7 | 42.45 | 16.8 | 1734
13172 | 8字盲板 | PN50 | 40 | RF | 40T018/11-2010 | S31603(022Cr17Ni12Mo2) | NB/T 47010 | SH | 0.56 | 1 |  | 0 | 31.36 | 68 | 75.1 | 59 | 104 | 525 | 82 | 97.6 | 43 | 61.56 | 69 | 300 | 51.6 | 54.32 | 170.3058 | 48 | 127.93 | 34.58 | 42 | 70 | 67.5 | 40.32 | 73 | 54.09 | 42 | 39.79 | 64.96 | 53.65 | 71.68 | 114.73 | 67.09 | 80 | 43.18 | 54.32 | 71 | 1734 | 72.18 | 49.46 | 184 | 197.415 | 38 | 63.8 | 36.4 | 37 | 60.84 | 40.32 | 126 | 54.2036 | 58.24 | 64.22 | 108 | 279 | 46.1 | 67.35 | 31.36 | 1734
13173 | 8字盲板 | PN50 | 50 | RF | 40T018/11-2010 | S31603(022Cr17Ni12Mo2) | NB/T 47010 | SH | 0.89 | 1 |  | 0 | 49.84 | 81.702 | 155 | 94 | 133 | 525 | 130 | 97.6 | 68 | 93.7 | 109 | 300 | 82.01 | 86.33 | 162.3987 | 76 | 140.48 | 54.96 | 66.75 | 102 | 99.3 | 64.08 | 112 | 85.96 | 66.8 | 59.19 | 103.24 | 85.27 | 96.12 | 167.18 | 88.86 | 80 | 68.62 | 86.33 | 101.4 | 1734 | 105.64 | 78.6 | 207 | 215.865 | 59 | 101.5 | 57.85 | 50 | 77.75 | 64.08 | 164 | 86.1405 | 92.56 | 87.74 | 287 | 309 | 73.26 | 99.1 | 49.84 | 1734
13174 | 8字盲板 | PN50 | 80 | RF | 40T018/11-2010 | S31603(022Cr17Ni12Mo2) | NB/T 47010 | SH | 2.2 | 1 |  | 0 | 121 | 201.96 | 198.6 | 178 | 277 | 630 | 135 | 204.96 | 167 | 180.47 | 209 | 300 | 202.73 | 213.4 | 401.4351 | 148 | 165.56 | 135.85 | 165 | 176 | 193.5 | 158.4 | 225 | 212.49 | 154 | 136.22 | 255.2 | 160.79 | 178.2 | 292.53 | 175.72 | 176 | 169.63 | 213.4 | 161.6 | 1870 | 234.98 | 161.92 | 394 | 219.186 | 148 | 190.1 | 143 | 110 | 192.19 | 158.4 | 300 | 212.9362 | 171.6 | 177.06 | 196 | 478 | 181.1 | 193.12 | 110 | 1870
13175 | 8字盲板 | PN50 | 100 | RF | 40T018/11-2010 | S31603(022Cr17Ni12Mo2) | NB/T 47010 | SH | 3.8 | 1 |  | 0 | 209 | 348.84 | 330.52 | 307 | 342 | 788 | 234 | 358.68 | 238 | 295.72 | 362 | 300 | 277.97 | 254.33 | 693.3879 | 245 | 238.31 | 234.65 | 285 | 304 | 303.8 | 212.8 | 389 | 291.35 | 247 | 230.3 | 266 | 277.74 | 288.04 | 311.61 | 303.51 | 304 | 242.72 | 292.6 | 279.1 | 1565.38 | 355.83 | 251.71 | 581 | 378.594 | 255 | 328.3 | 209 | 163 | 306.43 | 273.6 | 300 | 291.9618 | 296.4 | 286.71 | 251 | 707 | 256.96 | 303.2 | 163 | 1565.38
13176 | 8字盲板 | PN50 | 150 | RF | 40T018/11-2010 | S31603(022Cr17Ni12Mo2) | NB/T 47010 | SH | 9.6 | 1 |  | 0 | 528 | 881.28 | 722.59 | 776 | 814 | 919 | 590 | 982.1 | 601 | 680.45 | 913 | 648 | 702.24 | 642.53 | 1751.7168 | 591 | 602.04 | 592.8 | 720 | 707 | 692.4 | 537.6 | 983 | 736.03 | 624 | 571.34 | 672 | 701.66 | 672 | 709.06 | 718.85 | 624 | 613.18 | 739.2 | 632.2 | 2075.83 | 792.22 | 466.33 | 998 | 956.448 | 645 | 829.4 | 528 | 435 | 774.14 | 691.2 | 480 | 737.5757 | 723.84 | 705 | 631 | 1488 | 649.15 | 691.02 | 435 | 2075.83
13177 | 8字盲板 | PN50 | 200 | RF | 40T018/11-2010 | S31603(022Cr17Ni12Mo2) | NB/T 47010 | SH | 18 | 1 |  | 0 | 990 | 1652.4 | 1307.78 | 1370 | 1497 | 1235 | 1107 | 1673.84 | 1128 | 1174.82 | 1713 | 1215 | 1316.7 | 1204.74 | 1642.2345 | 1083 | 993.37 | 1111.5 | 1080 | 1325 | 1236.2 | 1008 | 1843 | 1380.06 | 1170 | 1065.26 | 1260 | 1315.6 | 1227.6 | 1233.71 | 1275.96 | 1170 | 1149.72 | 1386 | 1185.3 | 1735.53 | 1393.67 | 874.37 | 1546 | 1793.34 | 1210 | 1296 | 990 | 814 | 1350.72 | 1296 | 1080 | 1382.9581 | 1287 | 1267.56 | 1051 | 2232 | 1217.16 | 1233.64 | 814 | 2232
13178 | 8字盲板 | PN50 | 250 | RF | 40T018/11-2010 | S31603(022Cr17Ni12Mo2) | NB/T 47010 | SH | 30 | 1 |  | 0 | 1650 | 2754 | 2003.3 | 2283 | 2243 | 2058 | 1845 | 2220.4 | 1880 | 1958.03 | 2302 | 2025 | 2194.5 | 2007.9 | 2737.0575 | 1676 | 1655.61 | 1852.5 | 1800 | 2208 | 1996.2 | 1680 | 3072 | 2300.1 | 1800 | 1770.86 | 2100 | 2192.67 | 1986 | 1847.38 | 2066.69 | 1950 | 1916.2 | 2310 | 1989 | 1737.57 | 2280.48 | 1457.28 | 2237 | 2988.9 | 2016 | 2160 | 1650 | 1251 | 2251.2 | 2160 | 1800 | 2304.9302 | 2145 | 2067.33 | 1830 | 2325 | 2028.6 | 1992.16 | 1251 | 3072
13179 | 8字盲板 | PN50 | 300 | RF | 40T018/11-2010 | S31603(022Cr17Ni12Mo2) | NB/T 47010 | SH | 47 | 1 |  | 0 | 2585 | 4314.6 | 3060 | 3576 | 3476 | 3224 | 2891 | 3714.9 | 2945 | 3018.24 | 3606 | 3173 | 3438.05 | 3145.71 | 4288.0567 | 2626 | 2593.79 | 2902.25 | 2820 | 3157 | 3088.8 | 2632 | 4812 | 3603.49 | 2820 | 2770.46 | 3290 | 3435.18 | 3111.4 | 2686.82 | 3237.81 | 3055 | 3002.05 | 3619 | 3116.1 | 2112.34 | 3363.66 | 2283.07 | 3312 | 4682.61 | 3158 | 3384 | 2585 | 1925 | 3526.88 | 3384 | 2820 | 3611.0573 | 3360.5 | 3238.82 | 2855 | 2914 | 3178.14 | 3082.52 | 1925 | 4812
13180 | 8字盲板 | PN50 | 350 | RF | 40T018/11-2010 | S31603(022Cr17Ni12Mo2) | NB/T 47010 | SH | 70 | 1 |  | 0 | 3850 | 6426 | 4080.82 | 5326 | 5144 | 4802 | 4305 | 5471.7 | 4386 | 4117.25 | 5371 | 4725 | 3790.5 | 4685.1 | 6386.4675 | 3810 | 3863.09 | 4322.5 | 4200 | 4855 | 4246.5 | 3710 | 7167 | 3972.9 | 4060 | 4122.86 | 4900 | 4604.67 | 4634 | 3872.83 | 4822.27 | 4550 | 4354.47 | 3990 | 4641 | 1873.85 | 4942.84 | 3400.32 | 4483 | 6974.1 | 4704 | 5040 | 3500 | 2638 | 5252.8 | 5040 | 4200 | 3981.2431 | 5005 | 4788.56 | 4857 | 4340 | 4733.4 | 4237.83 | 1873.85 | 7167
13181 | 8字盲板 | PN50 | 400 | RF | 40T018/11-2010 | S31603(022Cr17Ni12Mo2) | NB/T 47010 | SH | 97 | 1 |  | 0 | 5335 | 8904.6 | 5627.52 | 7380 | 7102 | 6654 | 5966 | 7295.6 | 6077 | 5637.84 | 7442 | 6548 | 5252.55 | 6492.21 | 8849.8193 | 5280 | 4866.49 | 5989.75 | 5820 | 6727 | 5946.2 | 5141 | 9932 | 5505.3 | 5626 | 5710.46 | 6790 | 6380.76 | 6421.4 | 5192.39 | 6682.29 | 6305 | 6034.05 | 5529 | 6431.1 | 1568.6 | 6526.41 | 4283.52 | 5741 | 9664.11 | 6518 | 6984 | 4850 | 3832 | 7278.88 | 6984 | 5820 | 5516.8611 | 6935.5 | 6537.99 | 6794 | 6014 | 6559.14 | 5934.05 | 1568.6 | 9932
13182 | 8字盲板 | PN50 | 450 | RF | 40T018/11-2010 | S31603(022Cr17Ni12Mo2) | NB/T 47010 | SH | 131 | 1 |  | 0 | 7205 | 12025.8 | 7910.2 | 9068 | 9569 | 8987 | 8057 | 10150.4 | 8207 | 7613.98 | 10051 | 8843 | 7093.65 | 8767.83 | 11951.8178 | 7131 | 6572.27 | 8089.25 | 7860 | 9085 | 8614.3 | 6943 | 13413 | 7435 | 7598 | 7709.66 | 9170 | 7296.83 | 8017.2 | 7122.43 | 8501.38 | 8515 | 8149.07 | 7467 | 8515 | 1739.1 | 8704.59 | 5784.96 | 7224 | 13051.53 | 8803 | 8646 | 6550 | 5046 | 9830.24 | 9432 | 7860 | 7450.6135 | 9366.5 | 8368.41 | 8136 | 8122 | 8858.22 | 8596.72 | 1739.1 | 13413
13183 | 8字盲板 | PN50 | 500 | RF | 40T018/11-2010 | S31603(022Cr17Ni12Mo2) | NB/T 47010 | SH | 175 | 1 |  | 0 | 9625 | 16065 | 9272.55 | 12114 | 12760 | 12005 | 10763 | 13481 | 10964 | 10171.35 | 13427 | 11813 | 9476.25 | 11712.75 | 15966.1688 | 9526 | 8779.75 | 10806.25 | 10500 | 12136 | 11507.7 | 9275 | 17919 | 9932.25 | 9625 | 10296.86 | 12250 | 9747.68 | 10710 | 9465.85 | 11356.8 | 11375 | 10594.5 | 9975 | 11375 | 2080.1 | 11719.26 | 7728 | 8851 | 17435.25 | 11760 | 11550 | 7875 | 6601 | 13132 | 12600 | 10500 | 9953.1077 | 12512.5 | 11179.18 | 10105 | 10850 | 11833.5 | 11484.17 | 2080.1 | 17919
13184 | 8字盲板 | PN50 | 600 | RF | 40T018/11-2010 | S31603(022Cr17Ni12Mo2) | NB/T 47010 | SH | 288 | 1 |  | 0 | 15840 | 26438.4 | 10780.37 | 19936 | 20956 | 19757 | 17712 | 20618 | 18043 | 16739.14 | 22097 | 19440 | 15595.2 | 19275.84 | 26275.752 | 15677 | 14448.96 | 17784 | 17280 | 19973 | 18938.3 | 15264 | 29489 | 16345.64 | 15840 | 16941.26 | 20160 | 16041.89 | 17625.6 | 15103.39 | 18690.05 | 18720 | 17435.52 | 16416 | 18720 | 2114.2 | 19300.08 | 12718.08 | 13186 | 28693.44 | 19354 | 19008 | 12960 | 11151 | 21611.52 | 20736 | 17280 | 16379.9658 | 20592 | 18397.73 | 14154 | 17856 | 19474.56 | 18899.65 | 2114.2 | 29489
13185 | 8字盲板 | PN100 | 15 | RF | 40T018/12-2010 | S31603(022Cr17Ni12Mo2) | NB/T 47010 | SH | 0.22 | 1 |  | 0 | 12.32 | 68 | 24.72 | 24 | 59 | 525 | 40 | 97.6 | 17 | 27.21 | 33 | 300 | 20.27 | 17.93 | 173.9552 | 35 | 130.44 | 13.59 | 16.5 | 33 | 81.4 | 27.06 | 33 | 21.25 | 30 | 19.8 | 30.52 | 21.08 | 28.16 | 42.61 | 35.14 | 80 | 16.96 | 21.34 | 37.2 | 1739.1 | 14.47 | 19.43 | 81 | 167.895 | 15 | 24.8 | 14.3 | 20 | 23.9 | 15.84 | 176 | 21.2946 | 34.32 | 34.3 | 86 | 134 | 18.11 | 81.27 | 12.32 | 1739.1
13186 | 8字盲板 | PN100 | 20 | RF | 40T018/12-2010 | S31603(022Cr17Ni12Mo2) | NB/T 47010 | SH | 0.3 | 1 |  | 0 | 16.8 | 68 | 45.12 | 32 | 69 | 525 | 44 | 97.6 | 23 | 37.11 | 45 | 300 | 27.65 | 24.44 | 237.2116 | 43 | 140.48 | 18.53 | 22.5 | 41 | 130.9 | 36.9 | 42 | 28.98 | 30 | 24.5 | 34.8 | 28.75 | 22.5 | 68.84 | 47.92 | 80 | 23.13 | 29.1 | 38.2 | 1807.3 | 19.63 | 26.5 | 104 | 180.81 | 20 | 33.8 | 19.5 | 26 | 32.59 | 21.6 | 176 | 29.0409 | 46.8 | 46.78 | 86 | 165 | 24.7 | 130.66 | 16.8 | 1807.3
13187 | 8字盲板 | PN100 | 25 | RF | 40T018/12-2010 | S31603(022Cr17Ni12Mo2) | NB/T 47010 | SH | 0.4 | 1 |  | 0 | 22.4 | 68 | 65.76 | 42 | 81 | 525 | 58 | 97.6 | 30 | 51.4 | 59 | 300 | 36.86 | 32.59 | 121.647 | 46 | 150.51 | 24.7 | 30 | 51 | 139 | 49.2 | 54 | 38.63 | 30 | 30.38 | 46.4 | 38.32 | 30 | 78.67 | 63.9 | 80 | 30.84 | 38.8 | 46.8 | 1573.2 | 25.7 | 35.33 | 132 | 184.5 | 27 | 45 | 26 | 28 | 43.46 | 28.8 | 176 | 38.7111 | 62.4 | 62.37 | 86 | 196 | 32.93 | 138.68 | 22.4 | 1573.2
13188 | 8字盲板 | PN100 | 40 | RF | 40T018/12-2010 | S31603(022Cr17Ni12Mo2) | NB/T 47010 | SH | 0.73 | 1 |  | 0 | 40.88 | 68 | 24.72 | 77 | 121 | 630 | 107 | 97.6 | 56 | 80.24 | 90 | 300 | 67.27 | 59.48 | 222.0058 | 63 | 183.12 | 45.08 | 54.75 | 78 | 209.7 | 52.56 | 93 | 70.51 | 54.8 | 49.78 | 84.68 | 69.94 | 52.56 | 121.29 | 87.46 | 80 | 56.29 | 70.81 | 56.9 | 1573.2 | 74.68 | 64.47 | 259 | 212.175 | 49 | 82.1 | 47.45 | 48 | 79.31 | 52.56 | 201 | 70.6581 | 75.92 | 83.72 | 108 | 279 | 60.09 | 209.29 | 24.72 | 1573.2
13189 | 8字盲板 | PN100 | 50 | RF | 40T018/12-2010 | S31603(022Cr17Ni12Mo2) | NB/T 47010 | SH | 1.2 | 1 |  | 0 | 67.2 | 110.16 | 45.12 | 126 | 161 | 630 | 175 | 146.4 | 91 | 126.34 | 147 | 300 | 110.58 | 97.78 | 218.9646 | 86 | 215.73 | 74.1 | 90 | 117 | 291.4 | 86.4 | 148 | 115.9 | 84 | 77.42 | 139.2 | 114.97 | 86.4 | 173.73 | 119.81 | 96 | 92.53 | 116.4 | 93.6 | 2086.2 | 90.2 | 105.98 | 311 | 223.245 | 81 | 135 | 78 | 68 | 104.83 | 86.4 | 290 | 116.1434 | 124.8 | 118.31 | 287 | 309 | 98.78 | 290.76 | 45.12 | 2086.2
13190 | 8字盲板 | PN100 | 80 | RF | 40T018/12-2010 | S31603(022Cr17Ni12Mo2) | NB/T 47010 | SH | 2.7 | 1 |  | 0 | 148.5 | 247.86 | 65.76 | 218 | 319 | 788 | 166 | 256.2 | 205 | 221.49 | 257 | 300 | 248.81 | 220 | 492.6703 | 182 | 323.6 | 166.73 | 202.5 | 200 | 417.5 | 194.4 | 276 | 260.78 | 189 | 165.62 | 313.2 | 197.34 | 194.4 | 292.53 | 215.65 | 216 | 208.19 | 261.9 | 196.6 | 2086.2 | 261.31 | 198.72 | 499 | 269.001 | 181 | 219.4 | 175.5 | 135 | 235.87 | 194.4 | 390 | 261.3276 | 210.6 | 217.3 | 196 | 586 | 222.26 | 416.63 | 65.76 | 2086.2
13191 | 8字盲板 | PN100 | 100 | RF | 40T018/12-2010 | S31603(022Cr17Ni12Mo2) | NB/T 47010 | SH | 5.5 | 1 |  | 0 | 302.5 | 504.9 | 368.64 | 445 | 462 | 919 | 338 | 529.48 | 345 | 428.01 | 523 | 371 | 402.33 | 368.12 | 1003.5878 | 339 | 414.53 | 339.63 | 412.5 | 407 | 666.9 | 308 | 563 | 421.68 | 357.5 | 330.26 | 385 | 401.99 | 372.9 | 441.97 | 439.3 | 357.5 | 351.3 | 423.5 | 400.4 | 1744.2 | 473 | 364.32 | 917 | 547.965 | 370 | 446.9 | 302.5 | 236 | 443.52 | 396 | 330 | 422.5655 | 429 | 414.98 | 341 | 1023 | 371.91 | 665.53 | 236 | 1744.2
13192 | 8字盲板 | PN100 | 150 | RF | 40T018/12-2010 | S31603(022Cr17Ni12Mo2) | NB/T 47010 | SH | 13 | 1 |  | 0 | 715 | 1193.4 | 824.28 | 1050 | 1049 | 956 | 800 | 1451.8 | 814 | 921.45 | 1237 | 878 | 950.95 | 870.09 | 2372.1165 | 782 | 882.99 | 802.75 | 975 | 884 | 1812.9 | 728 | 1331 | 996.71 | 845 | 771.26 | 910 | 950.16 | 881.4 | 918.92 | 973.44 | 845 | 830.35 | 1001 | 946.4 | 1744.2 | 954.17 | 631.49 | 1776 | 1295.19 | 874 | 1056.3 | 715 | 589 | 1048.32 | 936 | 780 | 998.8031 | 980.2 | 954.69 | 906 | 2015 | 879.06 | 1809.2 | 589 | 2372.1165
13193 | 8字盲板 | PN100 | 200 | RF | 40T018/12-2010 | S31603(022Cr17Ni12Mo2) | NB/T 47010 | SH | 27 | 1 |  | 0 | 1485 | 2478.6 | 1703.04 | 2055 | 2144 | 1852 | 1661 | 2510.76 | 1692 | 1762.23 | 2569 | 1823 | 1975.05 | 1807.11 | 2463.3517 | 1508 | 1664.99 | 1667.25 | 1620 | 1836 | 3470.6 | 1512 | 2765 | 2070.09 | 1755 | 1594.46 | 1890 | 1973.4 | 1736.1 | 1624.81 | 1913.93 | 1755 | 1724.58 | 2079 | 1860.3 | 1543.5 | 1981.74 | 1311.55 | 2544 | 2690.01 | 1814 | 1856.3 | 1485 | 1221 | 2026.08 | 1944 | 1620 | 2074.4372 | 1930.5 | 1901.34 | 1395 | 3348 | 1825.74 | 3463.49 | 1221 | 3470.6
13194 | 8字盲板 | PN100 | 250 | RF | 40T018/12-2010 | S31603(022Cr17Ni12Mo2) | NB/T 47010 | SH | 51 | 1 |  | 0 | 2805 | 4681.8 | 2659.92 | 3881 | 3621 | 3499 | 3137 | 3885.7 | 3195 | 3328.65 | 3913 | 3443 | 3730.65 | 3413.43 | 4652.9978 | 2776 | 2797.98 | 3149.25 | 3060 | 3468 | 4814.8 | 2856 | 5222 | 3910.17 | 2958 | 2377.3 | 3570 | 3727.54 | 3279.3 | 2817.18 | 3513.37 | 3315 | 3257.54 | 3927 | 3513.9 | 1543.5 | 3872.22 | 2477.38 | 4128 | 5081.13 | 3427 | 3506.3 | 2805 | 2127 | 3827.04 | 3672 | 3060 | 3918.3814 | 3646.5 | 3514.46 | 2828 | 3953 | 3448.62 | 4805.01 | 1543.5 | 5222
13195 | 8字盲板 | PN100 | 300 | RF | 40T018/12-2010 | S31603(022Cr17Ni12Mo2) | NB/T 47010 | SH | 78 | 1 |  | 0 | 4290 | 7160.4 | 4721.88 | 5935 | 5504 | 5351 | 4797 | 6063.4 | 4887 | 5008.99 | 5985 | 5265 | 5705.7 | 5220.54 | 7116.3495 | 4246 | 4616.39 | 4816.5 | 4680 | 4840 | 7843.6 | 4368 | 7987 | 5980.26 | 4524 | 4593.26 | 5460 | 5700.94 | 5015.4 | 4038.17 | 5373.39 | 5070 | 4982.12 | 6006 | 5374.2 | 2092.3 | 5922.22 | 3788.93 | 4944 | 7771.14 | 5242 | 5362.5 | 4290 | 3195 | 5853.12 | 5616 | 4680 | 5992.8185 | 5577 | 5375.06 | 4016 | 4836 | 5274.36 | 7827.62 | 2092.3 | 7987
13196 | 8字盲板 | PN100 | 350 | RF | 40T018/12-2010 | S31603(022Cr17Ni12Mo2) | NB/T 47010 | SH | 100 | 1 |  | 0 | 5500 | 9180 | 6104.18 | 7608 | 7038 | 6860 | 6150 | 7533.5 | 6265 | 5881.79 | 7673 | 6750 | 5415 | 6693 | 9123.525 | 5444 | 6872.44 | 6175 | 6000 | 6205 | 11264.3 | 5300 | 10239 | 5675.57 | 5800 | 5886.86 | 7000 | 6578.1 | 6430 | 5020.69 | 6888.96 | 6500 | 6054 | 5700 | 6630 | 2092.3 | 6121.36 | 4857.6 | 7584 | 9963 | 6720 | 6875 | 4500 | 3769 | 7504 | 7200 | 6000 | 5687.4887 | 7150 | 6840.8 | 6115 | 6200 | 6762 | 11241.33 | 2092.3 | 11264.3
13197 | 8字盲板 | PN100 | 400 | RF | 40T018/12-2010 | S31603(022Cr17Ni12Mo2) | NB/T 47010 | SH | 148 | 1 |  | 0 | 8140 | 13586.4 | 7956.68 | 11260 | 10386 | 10153 | 9102 | 11339.9 | 9272 | 8602.06 | 11355 | 9990 | 8014.2 | 9905.64 | 13502.817 | 8056 | 9471.09 | 9139 | 8880 | 9183 | 15382.1 | 7844 | 15154 | 8399.84 | 8584 | 8709.26 | 10360 | 9735.59 | 9516.4 | 7799.7 | 10195.66 | 9620 | 8959.92 | 8436 | 9812.4 | 1646.4 | 9059.61 | 6535.68 | 10464 | 14745.24 | 9946 | 10175 | 6660 | 5846 | 11105.92 | 10656 | 8880 | 8417.4797 | 10582 | 9975.5 | 8689 | 9176 | 10007.76 | 15350.69 | 1646.4 | 15382.1
13198 | 8字盲板 | PN100 | 450 | RF | 40T018/12-2010 | S31603(022Cr17Ni12Mo2) | NB/T 47010 | SH | 195 | 1 |  | 0 | 10725 | 17901 | 9652.35 | 13498 | 13664 | 13377 | 11993 | 14511.9 | 12217 | 11333.79 | 14961 | 13163 | 10559.25 | 13051.35 | 17790.8737 | 10615 | 12228.94 | 12041.25 | 11700 | 12100 | 12822.8 | 10335 | 19967 | 11067.36 | 10725 | 11472.86 | 13650 | 10861.7 | 12538.5 | 10438.82 | 12654.72 | 12675 | 11805.3 | 11115 | 12675 | 1646.4 | 11936.65 | 8611.2 | 12096 | 19427.85 | 13104 | 11700 | 8775 | 7511 | 14632.8 | 14040 | 11700 | 11090.6015 | 13942.5 | 12456.8 | 10418 | 12090 | 13185.9 | 12796.64 | 1646.4 | 19967
13199 | 8字盲板 | PN100 | 500 | RF | 40T018/12-2010 | S31603(022Cr17Ni12Mo2) | NB/T 47010 | SH | 266 | 1 |  | 0 | 14630 | 24418.8 | 10839.04 | 18413 | 18616 | 18248 | 16359 | 20776.6 | 16665 | 15460.46 | 20409 | 17955 | 14403.9 | 17803.38 | 24268.5765 | 14480 | 16681.53 | 16425.5 | 15960 | 16505 | 17491.6 | 14098 | 27236 | 15097.01 | 14630 | 15647.66 | 18620 | 14816.47 | 17103.8 | 13325.95 | 17262.34 | 17290 | 16103.64 | 15162 | 17290 | 1582.4 | 16282.82 | 11746.56 | 15024 | 26501.58 | 17875 | 15960 | 11970 | 10034 | 19960.64 | 19152 | 15960 | 15128.7137 | 19019 | 16992.35 | 13801 | 16492 | 17986.92 | 17455.93 | 1582.4 | 27236
13200 | 8字盲板 | PN100 | 600 | RF | 40T018/12-2010 | S31603(022Cr17Ni12Mo2) | NB/T 47010 | SH | 420 | 1 |  | 0 | 23100 | 38556 | 11521.76 | 29073 | 29356 | 28812 | 25830 | 29261.7 | 26313 | 24411.25 | 32225 | 28350 | 22743 | 28110.6 | 38318.805 | 22863 | 26339.25 | 25935 | 25200 | 26061 | 27618.4 | 22260 | 43005 | 23837.39 | 23100 | 24702.86 | 29400 | 23394.42 | 27006 | 19345.05 | 27254.32 | 27300 | 25426.8 | 23940 | 27300 | 1548 | 25709.72 | 18547.2 | 21312 | 41844.6 | 28224 | 25200 | 18900 | 16262 | 31516.8 | 30240 | 25200 | 23887.4485 | 30030 | 26830.02 | 19541 | 26040 | 28400.4 | 27562 | 1548 | 43005
13201 | 8字盲板 | PN100 | 15 | RJ | 40T018/14-2010 | S31603(022Cr17Ni12Mo2) | NB/T 47010 | SH | 0.45 | 1 |  | 0 | 25.2 | 68 | 25.96 | 45 | 87 | 604 | 66 | 97.6 | 34 | 55.66 | 67 | 300 | 41.47 | 36.67 | 355.8175 | 45 | 136.96 | 27.79 | 33.75 | 67 | 81.4 | 58.1175 | 60 | 45.64 | 33.8 | 33.32 | 52.2 | 43.11 | 57.6 | 45.89 | 71.88 | 80 | 34.7 | 45.83 | 64.4 | 2098.4 | 46.04 | 39.74 | 81 | 169.74 | 30 | 50.6 | 29.25 | 22 | 48.89 | 32.4 | 176 | 45.7358 | 70.2 | 70.17 | 194 | 165 | 37.04 | 81.27 | 22 | 2098.4
13202 | 8字盲板 | PN100 | 20 | RJ | 40T018/14-2010 | S31603(022Cr17Ni12Mo2) | NB/T 47010 | SH | 0.79 | 1 |  | 0 | 44.24 | 72.522 | 47.38 | 78 | 128 | 604 | 115 | 146.4 | 60 | 97.72 | 117 | 300 | 72.8 | 64.37 | 624.6573 | 68 | 147.5 | 48.78 | 59.25 | 107 | 130.9 | 102.0285 | 100 | 80.12 | 59.3 | 53.31 | 91.64 | 75.69 | 59.25 | 72.12 | 126.2 | 80 | 60.91 | 80.46 | 92.4 | 2098.4 | 80.82 | 69.77 | 104 | 180.81 | 53 | 88.9 | 51.35 | 29 | 85.83 | 56.88 | 176 | 80.2883 | 123.24 | 123.18 | 194 | 199 | 65.03 | 130.66 | 29 | 2098.4
13203 | 8字盲板 | PN100 | 25 | RJ | 40T018/14-2010 | S31603(022Cr17Ni12Mo2) | NB/T 47010 | SH | 1.03 | 1 |  | 0 | 57.68 | 94.554 | 69.05 | 102 | 158 | 604 | 150 | 156.16 | 78 | 132.34 | 153 | 300 | 94.91 | 83.92 | 313.241 | 81 | 158.04 | 63.6 | 77.25 | 131 | 139 | 133.0245 | 129 | 104.46 | 70 | 67.42 | 119.48 | 98.68 | 77.25 | 91.78 | 164.54 | 82.4 | 79.42 | 104.91 | 80.3 | 1754.4 | 105.37 | 90.97 | 132 | 184.5 | 69 | 115.9 | 66.95 | 31 | 111.9 | 74.16 | 176 | 104.6794 | 160.68 | 160.61 | 215 | 238 | 84.79 | 138.68 | 31 | 1754.4
13204 | 8字盲板 | PN100 | 40 | RJ | 40T018/14-2010 | S31603(022Cr17Ni12Mo2) | NB/T 47010 | SH | 1.91 | 1 |  | 0 | 106.96 | 175.338 | 123.73 | 188 | 265 | 683 | 279 | 253.76 | 145 | 209.95 | 234 | 300 | 176.01 | 155.63 | 580.8644 | 134 | 192.28 | 117.94 | 143.25 | 203 | 209.7 | 144.396 | 234 | 193.7 | 133 | 164.53 | 221.56 | 182.99 | 137.52 | 154.07 | 228.83 | 152.8 | 147.27 | 194.53 | 149 | 1651.2 | 195.4 | 168.69 | 259 | 212.175 | 129 | 214.9 | 124.15 | 53 | 207.5 | 137.52 | 201 | 194.1068 | 198.64 | 219.05 | 280 | 335 | 157.23 | 209.29 | 53 | 1651.2
13205 | 8字盲板 | PN100 | 50 | RJ | 40T018/14-2010 | S31603(022Cr17Ni12Mo2) | NB/T 47010 | SH | 2.89 | 1 |  | 0 | 161.84 | 265.302 | 164.93 | 285 | 343 | 683 | 422 | 429.44 | 220 | 304.27 | 355 | 300 | 266.31 | 235.48 | 527.3397 | 195 | 226.52 | 178.46 | 216.75 | 282 | 291.4 | 218.484 | 350 | 293.08 | 203 | 176.79 | 335.24 | 276.88 | 208.08 | 242.57 | 288.54 | 231.2 | 222.84 | 294.35 | 217.9 | 1587 | 217.22 | 255.24 | 311 | 223.245 | 194 | 325.1 | 187.85 | 75 | 252.47 | 208.08 | 290 | 293.6955 | 300.56 | 284.92 | 764 | 369 | 237.9 | 290.76 | 75 | 1587
13206 | 8字盲板 | PN100 | 80 | RJ | 40T018/14-2010 | S31603(022Cr17Ni12Mo2) | NB/T 47010 | SH | 6.37 | 1 |  | 0 | 350.35 | 584.766 | 236.12 | 484 | 710 | 788 | 392 | 734.44 | 485 | 522.56 | 606 | 430 | 587 | 519.03 | 1162.3371 | 392 | 339.78 | 393.35 | 477.75 | 471 | 417.5 | 481.572 | 656 | 646 | 416 | 381.42 | 738.92 | 465.58 | 458.64 | 448.33 | 508.78 | 414.05 | 491.17 | 648.78 | 480.4 | 2104.5 | 616.51 | 468.83 | 499 | 634.6431 | 428 | 517.6 | 414.05 | 149 | 556.48 | 458.64 | 390 | 647.3566 | 496.86 | 512.66 | 537 | 1580 | 524.38 | 416.63 | 149 | 2104.5
13207 | 8字盲板 | PN100 | 100 | RJ | 40T018/14-2010 | S31603(022Cr17Ni12Mo2) | NB/T 47010 | SH | 11.21 | 1 |  | 0 | 616.55 | 1029.078 | 387.07 | 851 | 909 | 919 | 689 | 1212.68 | 702 | 872.36 | 1067 | 757 | 820.01 | 750.29 | 2045.4943 | 674 | 435.26 | 692.22 | 840.75 | 829 | 666.9 | 659.148 | 1155 | 902.44 | 728 | 666.01 | 784.7 | 819.32 | 760.038 | 702.7 | 895.37 | 728.65 | 716.02 | 906.33 | 845.3 | 1759.5 | 964.06 | 742.55 | 917 | 1116.8523 | 754 | 910.8 | 616.55 | 260 | 903.97 | 807.12 | 673 | 904.3351 | 874.38 | 845.79 | 702 | 2259 | 758.02 | 665.53 | 260 | 2259
13208 | 8字盲板 | PN100 | 150 | RJ | 40T018/14-2010 | S31603(022Cr17Ni12Mo2) | NB/T 47010 | SH | 26.18 | 1 |  | 0 | 1439.9 | 2403.324 | 865.49 | 1987 | 2079 | 1924 | 1610 | 2647.4 | 1640 | 1855.66 | 2491 | 1767 | 1915.07 | 1752.23 | 4777.0777 | 1463 | 927.14 | 1616.62 | 1963.5 | 1780 | 1812.9 | 1539.384 | 2698 | 2107.58 | 1703 | 1546.24 | 1832.6 | 1913.47 | 1775.004 | 1437.21 | 1960.36 | 1701.7 | 1672.2 | 2116.65 | 1973.9 | 1763.58 | 1921.55 | 1271.72 | 1776 | 2608.3134 | 1760 | 2127.1 | 1439.9 | 648 | 2111.16 | 1884.96 | 1571 | 2112.0059 | 1973.97 | 1922.61 | 1717 | 4464 | 1770.29 | 1809.2 | 648 | 4777.0777
13209 | 8字盲板 | PN100 | 200 | RJ | 40T018/14-2010 | S31603(022Cr17Ni12Mo2) | NB/T 47010 | SH | 48.77 | 1 |  | 0 | 2682.35 | 4477.086 | 1788.19 | 3488 | 3846 | 3347 | 2999 | 4594.52 | 3055 | 3183.1 | 4640 | 3292 | 3567.53 | 3264.18 | 4449.5431 | 2725 | 1748.24 | 3011.55 | 2926.2 | 3316 | 3470.6 | 2867.676 | 5026 | 3926.15 | 2928 | 2874.54 | 3413.9 | 3564.55 | 3135.911 | 2531.01 | 3457.13 | 3170.05 | 3115.1 | 3943.05 | 3677.3 | 2143.96 | 3579.6 | 2369.05 | 2544 | 4858.9551 | 3277 | 3352.9 | 2682.35 | 1343 | 3659.7 | 3511.44 | 2926 | 3934.3949 | 3487.06 | 3434.38 | 2425 | 6653 | 3297.83 | 3463.49 | 1343 | 6653
13210 | 8字盲板 | PN100 | 250 | RJ | 40T018/14-2010 | S31603(022Cr17Ni12Mo2) | NB/T 47010 | SH | 79.07 | 1 |  | 0 | 4348.85 | 7258.626 | 2792.92 | 5655 | 5579 | 5424 | 4863 | 7173.6 | 4954 | 5160.71 | 6067 | 5337 | 5783.97 | 5292.16 | 7213.9712 | 4304 | 2937.88 | 4882.57 | 4744.2 | 5377 | 4814.8 | 4649.316 | 8148 | 6365.41 | 4587.8 | 4656.18 | 5534.9 | 5779.14 | 5084.201 | 3812.41 | 5447.1 | 5139.55 | 5050.46 | 6392.81 | 5447.9 | 1832.74 | 6003.46 | 3840.9 | 4128 | 7877.7441 | 5313 | 5436.1 | 4348.85 | 2340 | 5933.41 | 5693.04 | 4744 | 6378.7774 | 5653.51 | 5448.79 | 4231 | 6741 | 5346.71 | 4805.01 | 1832.74 | 8148
13211 | 8字盲板 | PN100 | 300 | RJ | 40T018/14-2010 | S31603(022Cr17Ni12Mo2) | NB/T 47010 | SH | 123.71 | 1 |  | 0 | 6804.05 | 11356.578 | 4957.97 | 8848 | 8692 | 8487 | 7608 | 11272.8 | 7750 | 7944.39 | 9492 | 8350 | 9049.39 | 8279.91 | 11286.7128 | 6734 | 4847.21 | 7639.09 | 7422.6 | 7676 | 7843.6 | 7274.148 | 12748 | 9959.08 | 7174.6 | 7281.01 | 8659.7 | 9041.84 | 7954.553 | 5767.91 | 8522.33 | 8041.15 | 7901.77 | 10001.95 | 8523.6 | 1522.4 | 9392.79 | 6009.34 | 4944 | 12325.2273 | 8314 | 8505.1 | 6804.05 | 3515 | 9283.2 | 8907.12 | 7423 | 9979.9941 | 8845.27 | 8524.98 | 4979 | 8629 | 8365.27 | 7827.62 | 1522.4 | 12748
13212 | 8字盲板 | PN100 | 350 | RJ | 40T018/14-2010 | S31603(022Cr17Ni12Mo2) | NB/T 47010 | SH | 157.56 | 1 |  | 0 | 8665.8 | 14464.008 | 6409.39 | 11268 | 11053 | 10809 | 9690 | 13401.7 | 9871 | 9267.35 | 12089 | 10635 | 8531.87 | 10545.49 | 14375.026 | 8577 | 7216.06 | 9729.33 | 9453.6 | 9777 | 11264.3 | 8768.214 | 16237 | 9389.55 | 8668 | 9271.39 | 11029.2 | 10364.45 | 10131.108 | 7205.11 | 10854.25 | 10241.4 | 9538.68 | 9429.97 | 10855.9 | 1764.6 | 9644.82 | 7653.63 | 7584 | 15697.7028 | 10588 | 10832.3 | 7090.2 | 4146 | 11823.3 | 11344.32 | 9454 | 9409.2681 | 11265.54 | 10778.36 | 7334 | 10990 | 10654.21 | 11241.33 | 1764.6 | 16237
13213 | 8字盲板 | PN100 | 400 | RJ | 40T018/14-2010 | S31603(022Cr17Ni12Mo2) | NB/T 47010 | SH | 218.29 | 1 |  | 0 | 12005.95 | 20039.022 | 8354.51 | 15612 | 15288 | 14974 | 13425 | 18476.9 | 13676 | 12687.45 | 16748 | 14735 | 11820.4 | 14610.15 | 19915.7427 | 11883 | 9944.65 | 13479.41 | 13097.4 | 13545 | 15382.1 | 12147.8385 | 22495 | 13008.66 | 12006.5 | 12842.31 | 15280.3 | 14359.34 | 14036.047 | 10321.18 | 15037.91 | 14188.85 | 13215.28 | 13064.66 | 15040.2 | 2041.4 | 13362.32 | 9639.69 | 10464 | 21748.2327 | 14669 | 15007.4 | 9823.05 | 6431 | 16380.48 | 15716.88 | 13097 | 13035.9782 | 15607.74 | 14713.18 | 9875 | 15226 | 14760.77 | 15350.69 | 2041.4 | 22495
13214 | 8字盲板 | PN100 | 450 | RJ | 40T018/14-2010 | S31603(022Cr17Ni12Mo2) | NB/T 47010 | SH | 293.34 | 1 |  | 0 | 16133.7 | 26928.612 | 9625.35 | 19087 | 20523 | 20122 | 18040 | 24900.2 | 18378 | 17049.51 | 22507 | 19800 | 15884.36 | 19633.25 | 26762.9482 | 15968 | 19315.89 | 18113.75 | 17600.4 | 18202 | 12822.8 | 16324.371 | 30229 | 17481.15 | 16131.5 | 17255.25 | 20533.8 | 16339.33 | 18861.762 | 13542.18 | 19036.59 | 19067.1 | 17758.8 | 17556.4 | 19448.4 | 2145.2 | 17956.4 | 12953.89 | 12096 | 29225.4642 | 19712 | 17600.4 | 13200.3 | 8262 | 22012.23 | 21120.48 | 17600 | 17517.8604 | 20973.81 | 18738.85 | 13122 | 20461 | 19835.65 | 12796.64 | 2145.2 | 30229
13215 | 8字盲板 | PN100 | 500 | RJ | 40T018/14-2010 | S31603(022Cr17Ni12Mo2) | NB/T 47010 | SH | 371.85 | 1 |  | 0 | 20451.75 | 34135.83 | 10139.04 | 24196 | 25998 | 25509 | 22869 | 31720 | 23296 | 21612.67 | 28530 | 25100 | 20135.68 | 24887.92 | 33925.8277 | 20242 | 24485.63 | 22961.74 | 22311 | 23073 | 17491.6 | 20693.4525 | 38319 | 22159.83 | 20454.5 | 21871.64 | 26029.5 | 20712.42 | 23909.955 | 16909.43 | 24131.58 | 24170.25 | 22511.8 | 22255.22 | 24653.7 | 1764.6 | 22762.28 | 16420.9 | 15024 | 37047.4155 | 24988 | 22311 | 16733.25 | 11037 | 27903.62 | 26773.2 | 22311 | 22206.3656 | 26587.28 | 23754.15 | 16538 | 25937 | 25144.5 | 17455.93 | 1764.6 | 38319
13216 | 8字盲板 | PN100 | 600 | RJ | 40T018/14-2010 | S31603(022Cr17Ni12Mo2) | NB/T 47010 | SH | 581.19 | 1 |  | 0 | 31965.45 | 29000 | 11621.76 | 37817 | 40598 | 39869 | 35743 | 50117.6 | 36412 | 33779.93 | 44592 | 39230 | 31471.44 | 38899.05 | 53025.0149 | 31637 | 38270.27 | 35888.48 | 34871.4 | 36063 | 27618.4 | 32343.2235 | 59892 | 34635.13 | 31966 | 34180.83 | 40683.3 | 32372.87 | 37370.517 | 25545.39 | 37716.91 | 37777.35 | 34216.59 | 34784.22 | 38532.9 | 1903 | 35576.74 | 25665.35 | 21312 | 57903.9597 | 39056 | 34871.4 | 23247.6 | 17888 | 43612.5 | 41845.68 | 34871 | 34707.8638 | 41555.09 | 37127 | 26548 | 40539 | 39300.07 | 27562 | 1903 | 59892
13217 | 板式平焊法兰 | PN2.5 | 10 | RF | HG/T 20592-2009 | S32168(06Cr18Ni11Ti) | NB/T 47010 |  | 0.5 | 1 |  | 0 | 22.5 | 68 | 11.12 | 28 | 35 | 28 | 27 | 23.18 | 25 | 26.83 | 26 | 60 | 24.23 | 23.77 | 28.52 | 27 | 44.7 | 24.23 | 30 | 37 | 19 | 32 | 34 | 25.39 | 31 | 21.56 | 26 | 27.73 | 31 | 26.5 | 27.46 | 24 | 23.84 | 25.5 | 27.3 | 1765.11 | 35.17 | 24.65 | 25 | 51 | 21 | 23.6 | 23 | 11 | 27.72 | 27 | 53 | 25.4433 | 27.5 | 27.5 | 38 | 44 | 24.01 | 19.01 | 11 | 1765.11
13218 | 板式平焊法兰 | PN2.5 | 15 | RF | HG/T 20592-2009 | S32168(06Cr18Ni11Ti) | NB/T 47010 |  | 0.5 | 1 |  | 0 | 22.5 | 68 | 18.68 | 28 | 36 | 28 | 27 | 25.62 | 25 | 26.83 | 26 | 60 | 24.23 | 23.77 | 28.52 | 27 | 44.7 | 24.23 | 30 | 40 | 21.7 | 32 | 34 | 25.39 | 31 | 21.07 | 26 | 27.73 | 31 | 26.5 | 27.46 | 24 | 23.84 | 25.5 | 27.4 | 2145.82 | 35.17 | 24.65 | 25 | 51 | 21 | 23.6 | 23 | 13 | 25.28 | 27 | 53 | 25.4433 | 26.4 | 27.5 | 40 | 50 | 24.01 | 21.66 | 13 | 2145.82
13219 | 板式平焊法兰 | PN2.5 | 20 | RF | HG/T 20592-2009 | S32168(06Cr18Ni11Ti) | NB/T 47010 |  | 0.5 | 1 |  | 0 | 22.5 | 68 | 27.65 | 28 | 38 | 28 | 27 | 35.38 | 25 | 26.83 | 26 | 60 | 24.23 | 23.77 | 28.52 | 27 | 44.7 | 24.23 | 30 | 37 | 31.7 | 32 | 34 | 25.39 | 31 | 21.07 | 26 | 27.73 | 31 | 26.5 | 27.46 | 24 | 23.84 | 25.5 | 28 | 1834.33 | 35.17 | 24.65 | 25 | 51 | 21 | 23.6 | 23 | 18 | 25.28 | 27 | 60 | 25.4433 | 26.4 | 27.5 | 45 | 56 | 24.01 | 31.65 | 18 | 1834.33
13220 | 板式平焊法兰 | PN2.5 | 25 | RF | HG/T 20592-2009 | S32168(06Cr18Ni11Ti) | NB/T 47010 |  | 0.5 | 1 |  | 0 | 22.5 | 68 | 36.61 | 28 | 37 | 28 | 27 | 39.04 | 25 | 26.83 | 26 | 60 | 24.23 | 23.77 | 28.52 | 27 | 44.7 | 24.23 | 30 | 34 | 34.5 | 32 | 34 | 25.39 | 31 | 21.07 | 26 | 27.73 | 31 | 26.5 | 27.46 | 24 | 23.84 | 25.5 | 28.9 | 1596.2 | 35.17 | 24.65 | 25 | 51 | 21 | 23.6 | 23 | 23 | 25.28 | 27 | 69 | 25.4433 | 26.4 | 27.5 | 50 | 62 | 24.01 | 34.47 | 21 | 1596.2
13221 | 板式平焊法兰 | PN2.5 | 32 | RF | HG/T 20592-2009 | S32168(06Cr18Ni11Ti) | NB/T 47010 |  | 1 | 1 |  | 0 | 45 | 68 | 47.84 | 55 | 58 | 47 | 54 | 58.56 | 49 | 48.49 | 52 | 60 | 48.45 | 47.53 | 57.04 | 50 | 44.7 | 48.45 | 60 | 63 | 62.8 | 53 | 65 | 50.78 | 62 | 41.16 | 52 | 55.45 | 57.8 | 53 | 54.91 | 48 | 47.67 | 51 | 53.8 | 2116.7 | 70.34 | 49.3 | 50 | 51 | 43 | 47.3 | 46 | 33 | 47.04 | 54 | 78 | 50.8866 | 52.8 | 55 | 65 | 73 | 48.02 | 62.82 | 33 | 2116.7
13222 | 板式平焊法兰 | PN2.5 | 40 | RF | HG/T 20592-2009 | S32168(06Cr18Ni11Ti) | NB/T 47010 |  | 1.5 | 1 |  | 0 | 67.5 | 71.4 | 58.21 | 82 | 84 | 67 | 81 | 64.66 | 74 | 72.74 | 72 | 90 | 72.68 | 71.3 | 85.56 | 71 | 57.91 | 72.68 | 90 | 95 | 72.9 | 79.5 | 95 | 76.17 | 93 | 61.25 | 78 | 83.18 | 86.7 | 79.5 | 82.37 | 72 | 71.51 | 76.5 | 75.6 | 1769.7 | 105.51 | 71.78 | 75 | 76.5 | 64 | 70.9 | 69 | 40 | 47.04 | 81 | 87 | 76.33 | 75.9 | 82.5 | 79 | 78 | 72.03 | 72.91 | 40 | 1769.7
13223 | 板式平焊法兰 | PN2.5 | 50 | RF | HG/T 20592-2009 | S32168(06Cr18Ni11Ti) | NB/T 47010 |  | 1.5 | 1 |  | 0 | 67.5 | 71.4 | 70.52 | 82 | 84 | 67 | 81 | 71.98 | 74 | 72.74 | 72 | 90 | 72.68 | 71.3 | 85.56 | 71 | 64 | 72.68 | 90 | 95 | 79.8 | 79.5 | 95 | 76.17 | 93 | 61.25 | 78 | 83.18 | 86.7 | 79.5 | 82.37 | 72 | 71.51 | 76.5 | 76.4 | 1772.25 | 105.51 | 71.78 | 75 | 76.5 | 64 | 70.9 | 69 | 42 | 94.08 | 81 | 104 | 76.33 | 75.9 | 82.5 | 95 | 86 | 72.03 | 79.77 | 42 | 1772.25
13224 | 板式平焊法兰 | PN2.5 | 65 | RF | HG/T 20592-2009 | S32168(06Cr18Ni11Ti) | NB/T 47010 |  | 2 | 1 |  | 0 | 90 | 95.2 | 80.68 | 95 | 100 | 81 | 96 | 90.28 | 98 | 96.98 | 96 | 120 | 96.9 | 91.18 | 114.08 | 95 | 85.34 | 77.9 | 120 | 118 | 97.7 | 106 | 107 | 101.56 | 124 | 81.34 | 104 | 110.9 | 115.6 | 106 | 109.82 | 96 | 92.71 | 102 | 81.9 | 2154.5 | 140.68 | 95.7 | 100 | 102 | 85 | 85.1 | 92 | 56 | 92.9 | 108 | 87 | 101.7733 | 101.2 | 110 | 112 | 109 | 92.12 | 97.71 | 56 | 2154.5
13225 | 板式平焊法兰 | PN2.5 | 80 | RF | HG/T 20592-2009 | S32168(06Cr18Ni11Ti) | NB/T 47010 |  | 3 | 1 |  | 0 | 135 | 142.8 | 128.9 | 142 | 139 | 121 | 144 | 145.18 | 148 | 145.47 | 141 | 180 | 131.1 | 136.77 | 155.94 | 133 | 128.01 | 145.35 | 180 | 176 | 151.5 | 159 | 161 | 137.41 | 171 | 151.52 | 156 | 166.35 | 173.4 | 151.32 | 152.76 | 144 | 139.06 | 138 | 150.5 | 1841.75 | 154.61 | 130.5 | 138 | 153 | 128 | 127.6 | 138 | 83 | 139.36 | 162 | 131 | 137.6986 | 151.8 | 153 | 144 | 159 | 138.18 | 151.52 | 83 | 1841.75
13226 | 板式平焊法兰 | PN2.5 | 100 | RF | HG/T 20592-2009 | S32168(06Cr18Ni11Ti) | NB/T 47010 |  | 3.5 | 1 |  | 0 | 157.5 | 166.6 | 139.1 | 165 | 160 | 141 | 168 | 158.6 | 163 | 169.72 | 164 | 184 | 152.95 | 159.57 | 181.93 | 155 | 149.34 | 146.3 | 175 | 206 | 172.1 | 168 | 188 | 160.31 | 199.5 | 141.61 | 175 | 194.08 | 202.3 | 176.54 | 178.21 | 157.5 | 162.24 | 161 | 175.6 | 1531.2 | 180.38 | 152.25 | 161 | 178.5 | 149 | 148.8 | 161 | 98 | 162.58 | 189 | 152 | 160.6467 | 177.1 | 178.5 | 169 | 185 | 161.21 | 172.09 | 98 | 1531.2
13227 | 板式平焊法兰 | PN2.5 | 125 | RF | HG/T 20592-2009 | S32168(06Cr18Ni11Ti) | NB/T 47010 |  | 4.5 | 1 |  | 0 | 202.5 | 214.2 | 196.88 | 212 | 206 | 181 | 216 | 209.84 | 209 | 216.27 | 211 | 236 | 196.65 | 205.16 | 233.91 | 200 | 192.01 | 175.28 | 225 | 255 | 228.6 | 216 | 241 | 206.11 | 256.5 | 181.79 | 225 | 249.53 | 260.1 | 226.98 | 229.13 | 202.5 | 208.59 | 207 | 225.8 | 1531.2 | 231.92 | 195.75 | 207 | 229.5 | 192 | 191.4 | 207 | 129 | 209.03 | 243 | 196 | 206.5428 | 222.75 | 229.5 | 224 | 238 | 207.27 | 228.63 | 129 | 1531.2
13228 | 板式平焊法兰 | PN2.5 | 150 | RF | HG/T 20592-2009 | S32168(06Cr18Ni11Ti) | NB/T 47010 |  | 5 | 1 |  | 0 | 225 | 238 | 225.3 | 236 | 229 | 201 | 240 | 234.24 | 233 | 240.32 | 235 | 263 | 218.5 | 227.95 | 259.9 | 222 | 213.35 | 209 | 250 | 284 | 249 | 240 | 268 | 229.01 | 285 | 249.04 | 250 | 260.96 | 289 | 252.2 | 254.59 | 225 | 231.77 | 230 | 251 | 2053.2 | 254.12 | 217.5 | 230 | 255 | 213 | 212.6 | 230 | 146 | 232.26 | 270 | 218 | 229.4909 | 247.5 | 255 | 256 | 264 | 230.3 | 249.04 | 146 | 2053.2
13229 | 板式平焊法兰 | PN2.5 | 200 | RF | HG/T 20592-2009 | S32168(06Cr18Ni11Ti) | NB/T 47010 |  | 7 | 1 |  | 0 | 315 | 333.2 | 292.9 | 331 | 320 | 282 | 336 | 344.04 | 326 | 329.19 | 328 | 368 | 305.9 | 319.13 | 363.86 | 311 | 298.69 | 292.6 | 350 | 397 | 344.7 | 336 | 375 | 320.62 | 399 | 344.68 | 350 | 365.34 | 404.6 | 353.08 | 356.43 | 315 | 324.47 | 322 | 351.3 | 2053.2 | 351.71 | 304.5 | 322 | 357 | 298 | 284.5 | 322 | 218 | 321.05 | 378 | 305 | 321.2933 | 346.5 | 357 | 341 | 369 | 322.42 | 344.68 | 218 | 2053.2
13230 | 板式平焊法兰 | PN2.5 | 250 | RF | HG/T 20592-2009 | S32168(06Cr18Ni11Ti) | NB/T 47010 |  | 9 | 1 |  | 0 | 405 | 428.4 | 382.32 | 425 | 412 | 362 | 432 | 447.74 | 419 | 423.18 | 414 | 473 | 393.3 | 410.31 | 467.82 | 400 | 347.45 | 376.2 | 450 | 510 | 449.6 | 432 | 483 | 412.23 | 513 | 362.6 | 432 | 469.72 | 520.2 | 453.96 | 453.77 | 405 | 417.18 | 414 | 451.7 | 1774.8 | 452.2 | 391.5 | 414 | 459 | 383 | 365.7 | 414 | 287 | 412.78 | 486 | 392 | 413.0957 | 445.5 | 454.5 | 490 | 475 | 414.54 | 449.62 | 287 | 1774.8
13231 | 板式平焊法兰 | PN2.5 | 300 | RF | HG/T 20592-2009 | S32168(06Cr18Ni11Ti) | NB/T 47010 |  | 12 | 1 |  | 0 | 540 | 571.2 | 507.82 | 567 | 563 | 483 | 576 | 594.14 | 558 | 564.24 | 552 | 630 | 524.4 | 547.08 | 731.4 | 533 | 463.27 | 501.6 | 600 | 680 | 597.1 | 576 | 644 | 549.63 | 684 | 483.14 | 576 | 626.29 | 693.6 | 605.28 | 605.03 | 540 | 556.24 | 552 | 602.2 | 1774.8 | 602.93 | 522 | 552 | 612 | 511 | 487.6 | 552 | 377 | 550.37 | 648 | 522 | 550.7842 | 594 | 606 | 650 | 633 | 552.72 | 597.11 | 377 | 1774.8
13232 | 板式平焊法兰 | PN2.5 | 350 | RF | HG/T 20592-2009 | S32168(06Cr18Ni11Ti) | NB/T 47010 |  | 17 | 1 |  | 0 | 765 | 809.2 | 610.2 | 803 | 798 | 684 | 816 | 850.34 | 791 | 799.34 | 782 | 893 | 742.9 | 775.03 | 1036.15 | 755 | 656.3 | 694.45 | 850 | 982 | 717.6 | 850 | 912 | 778.65 | 969 | 684.04 | 816 | 887.25 | 982.6 | 857.48 | 857.13 | 765 | 788.01 | 782 | 852.5 | 1776.33 | 854.15 | 745.11 | 782 | 867 | 724 | 690.8 | 782 | 451 | 779.69 | 918 | 740 | 780.2852 | 916.3 | 858.5 | 1097 | 896 | 783.02 | 717.56 | 451 | 1776.33
13233 | 板式平焊法兰 | PN2.5 | 400 | RF | HG/T 20592-2009 | S32168(06Cr18Ni11Ti) | NB/T 47010 |  | 20 | 1 |  | 0 | 900 | 952 | 731.1 | 945 | 938 | 805 | 960 | 1008.94 | 931 | 945.47 | 920 | 1050 | 874 | 911.8 | 1219 | 888 | 772.12 | 779 | 1000 | 1155 | 977.5 | 1000 | 1073 | 916.06 | 1140 | 753.28 | 960 | 1043.82 | 1156 | 1008.8 | 1008.38 | 900 | 927.07 | 920 | 1003.5 | 2159.46 | 1002.29 | 896.59 | 920 | 1020 | 851 | 812.7 | 920 | 548 | 917.28 | 1080 | 870 | 917.9837 | 1078 | 1010 | 1292 | 1054 | 921.2 | 977.48 | 548 | 2159.46
13234 | 板式平焊法兰 | PN2.5 | 450 | RF | HG/T 20592-2009 | S32168(06Cr18Ni11Ti) | NB/T 47010 |  | 24.5 | 1 |  | 0 | 1102.5 | 1166.2 | 876.4 | 1164 | 1150 | 986 | 1176 | 1254.16 | 1140 | 1145.62 | 1127 | 1286 | 1070.65 | 1116.96 | 1493.275 | 1088 | 945.84 | 954.28 | 1225 | 1415 | 1203.3 | 1225 | 1314 | 1122.17 | 1396.5 | 957.91 | 1176 | 1242.74 | 1362.2 | 1212.02 | 1223.04 | 1102.5 | 1135.66 | 1127 | 1372.4 | 1915.65 | 1227.81 | 1098.32 | 1127 | 1249.5 | 1043 | 949.3 | 1127 | 651 | 1123.67 | 1323 | 1066 | 1124.5266 | 1320.55 | 1225 | 1582 | 1292 | 1128.47 | 1203.25 | 651 | 1915.65
13235 | 板式平焊法兰 | PN2.5 | 500 | RF | HG/T 20592-2009 | S32168(06Cr18Ni11Ti) | NB/T 47010 |  | 26.5 | 1 |  | 0 | 1192.5 | 1261.4 | 959.2 | 1259 | 1243 | 1067 | 1272 | 1346.88 | 1233 | 1239.2 | 1219 | 1391 | 1158.05 | 1208.14 | 1615.175 | 1177 | 1023.05 | 1082.53 | 1325 | 1530 | 1303.2 | 1325 | 1421 | 1213.78 | 1510.5 | 1033.81 | 1272 | 1344.19 | 1473.4 | 1310.96 | 1322.88 | 1192.5 | 1228.36 | 1219 | 1330 | 1605.4 | 1054.91 | 1187.98 | 1219 | 1351.5 | 1128 | 1026.7 | 1219 | 833 | 1215.4 | 1431 | 1232 | 1216.3289 | 1428.35 | 1325 | 2212 | 1397 | 1220.59 | 1303.16 | 833 | 2212
13236 | 板式平焊法兰 | PN2.5 | 600 | RF | HG/T 20592-2009 | S32168(06Cr18Ni11Ti) | NB/T 47010 |  | 35 | 1 |  | 0 | 1575 | 1666 | 1275.8 | 1663 | 1642 | 1409 | 1680 | 1777.54 | 1629 | 1636.6 | 1610 | 1838 | 1529.5 | 1595.65 | 2133.25 | 1554 | 1351.2 | 1429.75 | 1750 | 2021 | 1684.3 | 1750 | 1877 | 1603.1 | 1925 | 1407.28 | 1680 | 1775.34 | 1946 | 1731.45 | 1747.2 | 1575 | 1622.37 | 1610 | 1756.2 | 2128.9 | 1364.83 | 1569.03 | 1610 | 1785 | 1490 | 1356.1 | 1610 | 1053 | 1605.24 | 1890 | 1628 | 1606.4665 | 1886.5 | 1750 | 2260 | 1845 | 1612.1 | 1684.33 | 1053 | 2260
13237 | 板式平焊法兰 | PN6 | 10 | RF | HG/T 20592-2009 | S32168(06Cr18Ni11Ti) | NB/T 47010 |  | 0.5 | 1 |  | 0 | 22.5 | 68 | 22.9 | 28 | 35 | 28 | 27 | 23.18 | 25 | 26.83 | 26 | 60 | 24.23 | 23.77 | 28.52 | 27 | 36.57 | 24.23 | 30 | 37 | 28.1 | 32 | 34 | 25.39 | 31 | 22.49 | 26 | 27.73 | 29.3 | 26.5 | 27.46 | 24 | 23.84 | 25.5 | 27.3 | 1779.9 | 22.95 | 24.65 | 25 | 51 | 21 | 23.6 | 23 | 15 | 26.46 | 27 | 56 | 25.4433 | 27.5 | 27.5 | 38 | 44 | 24.01 | 28.11 | 15 | 1779.9
13238 | 板式平焊法兰 | PN6 | 15 | RF | HG/T 20592-2009 | S32168(06Cr18Ni11Ti) | NB/T 47010 |  | 0.5 | 1 |  | 0 | 22.5 | 68 | 22.9 | 28 | 36 | 28 | 27 | 25.62 | 25 | 26.83 | 26 | 60 | 24.23 | 23.77 | 28.52 | 27 | 36.57 | 24.23 | 30 | 40 | 28.4 | 32 | 34 | 25.39 | 31 | 23.77 | 26 | 27.73 | 29.3 | 26.5 | 27.46 | 24 | 23.84 | 25.5 | 27.4 | 1538.24 | 24.25 | 24.65 | 25 | 51 | 21 | 23.6 | 23 | 17 | 25.28 | 27 | 56 | 25.4433 | 26.4 | 27.5 | 40 | 50 | 24.01 | 28.4 | 17 | 1538.24
13239 | 板式平焊法兰 | PN6 | 20 | RF | HG/T 20592-2009 | S32168(06Cr18Ni11Ti) | NB/T 47010 |  | 0.5 | 1 |  | 0 | 22.5 | 68 | 22.9 | 28 | 38 | 28 | 27 | 35.38 | 25 | 27.35 | 26 | 60 | 24.23 | 23.77 | 28.52 | 27 | 44.7 | 24.23 | 30 | 37 | 29.6 | 32 | 34 | 25.39 | 31 | 30.61 | 26 | 27.73 | 29.3 | 26.5 | 27.46 | 24 | 23.84 | 25.5 | 28 | 1573.2 | 31.23 | 24.65 | 25 | 51 | 21 | 23.6 | 23 | 19 | 25.28 | 27 | 64 | 25.4433 | 26.4 | 27.5 | 45 | 56 | 24.01 | 29.61 | 19 | 1573.2
13240 | 板式平焊法兰 | PN6 | 25 | RF | HG/T 20592-2009 | S32168(06Cr18Ni11Ti) | NB/T 47010 |  | 0.5 | 1 |  | 0 | 22.5 | 68 | 22.9 | 28 | 37 | 28 | 27 | 39.04 | 25 | 27.35 | 26 | 60 | 24.23 | 23.77 | 28.52 | 27 | 44.7 | 24.23 | 30 | 34 | 30.2 | 32 | 34 | 25.39 | 31 | 35.9 | 26 | 27.73 | 29.3 | 26.5 | 27.46 | 24 | 23.84 | 25.5 | 28.9 | 2062.64 | 36.63 | 24.65 | 25 | 51 | 21 | 23.6 | 23 | 20 | 25.28 | 27 | 74 | 25.4433 | 26.4 | 27.5 | 50 | 62 | 24.01 | 30.16 | 20 | 2062.64
13241 | 板式平焊法兰 | PN6 | 32 | RF | HG/T 20592-2009 | S32168(06Cr18Ni11Ti) | NB/T 47010 |  | 1 | 1 |  | 0 | 45 | 68 | 45.7 | 55 | 58 | 47 | 54 | 58.56 | 49 | 50.98 | 52 | 60 | 48.45 | 47.53 | 57.04 | 50 | 44.7 | 48.45 | 60 | 63 | 53 | 53 | 65 | 50.78 | 62 | 58.06 | 52 | 55.45 | 57.5 | 53 | 54.91 | 48 | 47.67 | 51 | 53.8 | 2132.56 | 59.24 | 49.3 | 50 | 51 | 43 | 47.3 | 46 | 33 | 47.04 | 54 | 83 | 50.8866 | 52.8 | 55 | 65 | 73 | 48.02 | 52.97 | 33 | 2132.56
13242 | 板式平焊法兰 | PN6 | 40 | RF | HG/T 20592-2009 | S32168(06Cr18Ni11Ti) | NB/T 47010 |  | 1.5 | 1 |  | 0 | 67.5 | 71.4 | 68.6 | 82 | 84 | 67 | 81 | 64.66 | 74 | 75.77 | 72 | 90 | 72.68 | 71.3 | 85.56 | 71 | 57.91 | 72.68 | 90 | 95 | 76.9 | 79.5 | 95 | 76.17 | 93 | 67.09 | 78 | 83.18 | 86.25 | 79.5 | 82.37 | 72 | 71.51 | 76.5 | 75.6 | 1678.08 | 68.46 | 71.78 | 75 | 76.5 | 64 | 70.9 | 69 | 38 | 47.04 | 81 | 93 | 76.33 | 75.9 | 82.5 | 79 | 78 | 72.03 | 76.9 | 38 | 1678.08
13243 | 板式平焊法兰 | PN6 | 50 | RF | HG/T 20592-2009 | S32168(06Cr18Ni11Ti) | NB/T 47010 |  | 1.5 | 1 |  | 0 | 67.5 | 71.4 | 68.6 | 82 | 84 | 67 | 81 | 71.98 | 74 | 75.81 | 72 | 90 | 72.68 | 71.3 | 85.56 | 71 | 64 | 72.68 | 90 | 95 | 77.6 | 79.5 | 95 | 76.17 | 93 | 70.56 | 78 | 83.18 | 86.25 | 79.5 | 82.37 | 72 | 71.51 | 76.5 | 76.4 | 1678.08 | 74.38 | 71.78 | 75 | 76.5 | 64 | 70.9 | 69 | 41 | 94.08 | 81 | 110 | 76.33 | 75.9 | 82.5 | 95 | 86 | 72.03 | 77.65 | 41 | 1678.08
13244 | 板式平焊法兰 | PN6 | 65 | RF | HG/T 20592-2009 | S32168(06Cr18Ni11Ti) | NB/T 47010 |  | 2 | 1 |  | 0 | 90 | 95.2 | 87.7 | 95 | 100 | 81 | 96 | 90.28 | 98 | 98.52 | 96 | 120 | 96.9 | 91.18 | 114.08 | 95 | 85.34 | 77.9 | 120 | 118 | 101.7 | 106 | 107 | 101.56 | 124 | 88.12 | 104 | 110.9 | 115 | 106 | 109.82 | 96 | 92.71 | 102 | 81.9 | 1540 | 89.92 | 95.7 | 100 | 102 | 85 | 85.1 | 92 | 53 | 92.9 | 108 | 93 | 101.7733 | 101.2 | 110 | 112 | 109 | 92.12 | 101.71 | 53 | 1540
13245 | 板式平焊法兰 | PN6 | 80 | RF | HG/T 20592-2009 | S32168(06Cr18Ni11Ti) | NB/T 47010 |  | 3 | 1 |  | 0 | 135 | 142.8 | 131.5 | 142 | 139 | 121 | 144 | 145.18 | 148 | 144.32 | 141 | 180 | 131.1 | 136.77 | 155.94 | 133 | 128.01 | 145.35 | 180 | 176 | 151.5 | 159 | 161 | 137.41 | 171 | 136.07 | 156 | 166.35 | 172.5 | 151.32 | 152.76 | 144 | 139.06 | 138 | 150.5 | 1540 | 138.85 | 130.5 | 138 | 153 | 128 | 127.6 | 138 | 84 | 139.36 | 162 | 139 | 137.6986 | 151.8 | 153 | 144 | 159 | 138.18 | 151.52 | 84 | 1540
13246 | 板式平焊法兰 | PN6 | 100 | RF | HG/T 20592-2009 | S32168(06Cr18Ni11Ti) | NB/T 47010 |  | 3.5 | 1 |  | 0 | 157.5 | 166.6 | 153.5 | 165 | 160 | 141 | 168 | 158.6 | 163 | 165.13 | 164 | 184 | 152.95 | 159.57 | 181.93 | 155 | 149.34 | 146.3 | 175 | 206 | 175.5 | 168 | 188 | 160.31 | 199.5 | 154.02 | 175 | 194.08 | 201.25 | 176.54 | 178.21 | 157.5 | 162.24 | 161 | 175.6 | 1540 | 158.58 | 152.25 | 161 | 178.5 | 149 | 148.8 | 161 | 96 | 162.58 | 189 | 162 | 160.6467 | 177.1 | 178.5 | 169 | 185 | 161.21 | 175.5 | 96 | 1540
13247 | 板式平焊法兰 | PN6 | 125 | RF | HG/T 20592-2009 | S32168(06Cr18Ni11Ti) | NB/T 47010 |  | 4.5 | 1 |  | 0 | 202.5 | 214.2 | 197.3 | 212 | 206 | 181 | 216 | 209.84 | 209 | 212.35 | 211 | 236 | 196.65 | 205.16 | 233.91 | 200 | 192.01 | 175.28 | 225 | 255 | 223.4 | 216 | 241 | 206.11 | 256.5 | 205.32 | 225 | 249.53 | 258.75 | 226.98 | 229.13 | 202.5 | 208.59 | 207 | 225.8 | 1540 | 209.51 | 195.75 | 207 | 229.5 | 192 | 191.4 | 207 | 124 | 209.03 | 243 | 209 | 206.5428 | 222.75 | 229.5 | 224 | 238 | 207.27 | 223.38 | 124 | 1540
13248 | 板式平焊法兰 | PN6 | 150 | RF | HG/T 20592-2009 | S32168(06Cr18Ni11Ti) | NB/T 47010 |  | 5 | 1 |  | 0 | 225 | 238 | 219.2 | 236 | 229 | 201 | 240 | 234.24 | 233 | 236.75 | 235 | 263 | 218.5 | 227.95 | 259.9 | 222 | 213.35 | 209 | 250 | 284 | 247.9 | 240 | 268 | 229.01 | 285 | 234.55 | 250 | 260.96 | 267 | 252.2 | 254.59 | 225 | 231.77 | 230 | 251 | 1575 | 239.34 | 217.5 | 230 | 255 | 213 | 212.6 | 230 | 146 | 232.26 | 270 | 232 | 229.4909 | 247.5 | 255 | 256 | 264 | 230.3 | 247.88 | 146 | 1575
13249 | 板式平焊法兰 | PN6 | 200 | RF | HG/T 20592-2009 | S32168(06Cr18Ni11Ti) | NB/T 47010 |  | 7 | 1 |  | 0 | 315 | 333.2 | 299.3 | 331 | 320 | 282 | 336 | 344.04 | 326 | 329.63 | 328 | 368 | 305.9 | 319.13 | 363.86 | 311 | 298.69 | 292.6 | 350 | 397 | 348.8 | 336 | 375 | 320.62 | 399 | 317.28 | 350 | 365.34 | 373.8 | 353.08 | 356.43 | 315 | 324.47 | 322 | 351.3 | 2065 | 324.73 | 304.5 | 322 | 357 | 298 | 284.5 | 322 | 198 | 321.05 | 378 | 325 | 321.2933 | 346.5 | 357 | 341 | 369 | 322.42 | 348.84 | 198 | 2065
13250 | 板式平焊法兰 | PN6 | 250 | RF | HG/T 20592-2009 | S32168(06Cr18Ni11Ti) | NB/T 47010 |  | 9 | 1 |  | 0 | 405 | 428.4 | 384.8 | 425 | 412 | 362 | 432 | 447.74 | 419 | 423.82 | 414 | 473 | 393.3 | 410.31 | 467.82 | 400 | 347.45 | 376.2 | 450 | 510 | 445.6 | 432 | 483 | 412.23 | 513 | 415.45 | 432 | 469.72 | 480.6 | 453.96 | 453.77 | 405 | 417.18 | 414 | 451.7 | 2065 | 427.67 | 391.5 | 414 | 459 | 383 | 365.7 | 414 | 285 | 412.78 | 486 | 418 | 413.0957 | 445.5 | 454.5 | 490 | 475 | 414.54 | 445.6 | 285 | 2065
13251 | 板式平焊法兰 | PN6 | 300 | RF | HG/T 20592-2009 | S32168(06Cr18Ni11Ti) | NB/T 47010 |  | 12 | 1 |  | 0 | 540 | 571.2 | 513 | 567 | 563 | 483 | 576 | 594.14 | 558 | 565.08 | 552 | 630 | 524.4 | 547.08 | 731.4 | 533 | 463.27 | 501.6 | 600 | 680 | 590.2 | 576 | 644 | 549.63 | 684 | 526.87 | 576 | 626.29 | 640.8 | 605.28 | 605.03 | 540 | 556.24 | 552 | 602.2 | 2065 | 544.06 | 522 | 552 | 612 | 511 | 487.6 | 552 | 382 | 550.37 | 648 | 557 | 550.7842 | 594 | 606 | 650 | 633 | 552.72 | 590.22 | 382 | 2065
13252 | 板式平焊法兰 | PN6 | 350 | RF | HG/T 20592-2009 | S32168(06Cr18Ni11Ti) | NB/T 47010 |  | 17 | 1 |  | 0 | 765 | 809.2 | 726.8 | 803 | 798 | 684 | 816 | 850.34 | 791 | 800.53 | 782 | 893 | 742.9 | 775.03 | 1036.15 | 755 | 656.3 | 694.45 | 850 | 982 | 823.4 | 850 | 912 | 778.65 | 969 | 643.08 | 816 | 887.25 | 907.8 | 857.48 | 857.13 | 765 | 788.01 | 782 | 852.5 | 2065 | 660.17 | 745.11 | 782 | 867 | 724 | 690.8 | 782 | 463 | 779.69 | 918 | 789 | 780.2852 | 916.3 | 858.5 | 1097 | 896 | 783.02 | 823.39 | 463 | 2065
13253 | 板式平焊法兰 | PN6 | 400 | RF | HG/T 20592-2009 | S32168(06Cr18Ni11Ti) | NB/T 47010 |  | 20 | 1 |  | 0 | 900 | 952 | 855 | 945 | 938 | 805 | 960 | 1008.94 | 931 | 938.2 | 920 | 1050 | 874 | 911.8 | 1219 | 888 | 772.12 | 779 | 1000 | 1155 | 981.8 | 1000 | 1073 | 916.06 | 1140 | 785.38 | 960 | 1043.82 | 1068 | 1008.8 | 1008.38 | 900 | 927.07 | 920 | 1003.5 | 2135 | 801.41 | 896.59 | 920 | 1020 | 851 | 812.7 | 920 | 556 | 917.28 | 1080 | 928 | 917.9837 | 1078 | 1010 | 1292 | 1054 | 921.2 | 981.76 | 556 | 2135
13254 | 板式平焊法兰 | PN6 | 450 | RF | HG/T 20592-2009 | S32168(06Cr18Ni11Ti) | NB/T 47010 |  | 24.5 | 1 |  | 0 | 1102.5 | 1166.2 | 1047.4 | 1164 | 1150 | 986 | 1176 | 1254.16 | 1140 | 1149.3 | 1127 | 1286 | 1070.65 | 1116.96 | 1493.275 | 1088 | 945.84 | 954.28 | 1225 | 1415 | 1200.9 | 1225 | 1314 | 1122.17 | 1396.5 | 959.2 | 1176 | 1242.74 | 1308.3 | 1212.02 | 1223.04 | 1102.5 | 1135.66 | 1127 | 1372.4 | 1785 | 978.78 | 1098.32 | 1127 | 1249.5 | 1043 | 949.3 | 1127 | 673 | 1123.67 | 1323 | 1137 | 1124.5266 | 1320.55 | 1225 | 1582 | 1292 | 1128.47 | 1200.88 | 673 | 1785
13255 | 板式平焊法兰 | PN6 | 500 | RF | HG/T 20592-2009 | S32168(06Cr18Ni11Ti) | NB/T 47010 |  | 26.5 | 1 |  | 0 | 1192.5 | 1261.4 | 1110.4 | 1259 | 1243 | 1067 | 1272 | 1346.88 | 1233 | 1243.28 | 1219 | 1391 | 1158.05 | 1208.14 | 1615.175 | 1177 | 1023.05 | 1082.53 | 1325 | 1530 | 1303.9 | 1325 | 1421 | 1213.78 | 1510.5 | 1080.61 | 1272 | 1344.19 | 1415.1 | 1310.96 | 1322.88 | 1192.5 | 1228.36 | 1219 | 1330 | 1785 | 1102.66 | 1187.98 | 1219 | 1351.5 | 1128 | 1026.7 | 1219 | 752 | 1215.4 | 1431 | 1314 | 1216.3289 | 1428.35 | 1325 | 2212 | 1397 | 1220.59 | 1303.93 | 752 | 2212
13256 | 板式平焊法兰 | PN6 | 600 | RF | HG/T 20592-2009 | S32168(06Cr18Ni11Ti) | NB/T 47010 |  | 35 | 1 |  | 0 | 1575 | 1666 | 1496.3 | 1663 | 1642 | 1409 | 1680 | 1777.54 | 1629 | 1651.98 | 1610 | 1838 | 1529.5 | 1595.65 | 2133.25 | 1554 | 1351.2 | 1429.75 | 1750 | 2021 | 1734.5 | 1750 | 1877 | 1603.1 | 1925 | 1414.2 | 1680 | 1775.34 | 1869 | 1731.45 | 1747.2 | 1575 | 1622.37 | 1610 | 1756.2 | 1680 | 1443.06 | 1569.03 | 1610 | 1785 | 1490 | 1356.1 | 1610 | 1080 | 1605.24 | 1890 | 1736 | 1606.4665 | 1886.5 | 1750 | 2260 | 1845 | 1612.1 | 1734.47 | 1080 | 2260
13257 | 板式平焊法兰 | PN10 | 10 | RF | HG/T 20592-2009 | S32168(06Cr18Ni11Ti) | NB/T 47010 |  | 0.6 | 1 |  | 0 | 27 | 68 | 27.5 | 33 | 41 | 33 | 32 | 32.94 | 30 | 31.27 | 31 | 60 | 29.07 | 28.52 | 34.224 | 32 | 36.57 | 29.07 | 36 | 42 | 32.5 | 38.4 | 41 | 30.47 | 37.2 | 30.39 | 31.2 | 33.27 | 35.28 | 31.8 | 32.95 | 28.8 | 28.6 | 30.6 | 34.2 | 1680 | 31.01 | 29.58 | 30 | 51 | 26 | 28.4 | 27.6 | 17 | 31.75 | 32.4 | 53 | 30.534 | 33 | 33 | 40 | 56 | 28.81 | 32.53 | 17 | 1680
13258 | 板式平焊法兰 | PN10 | 15 | RF | HG/T 20592-2009 | S32168(06Cr18Ni11Ti) | NB/T 47010 |  | 0.5 | 1 |  | 0 | 31.5 | 68 | 32 | 28 | 36 | 28 | 27 | 34.16 | 25 | 31.27 | 26 | 60 | 24.23 | 23.77 | 28.52 | 27 | 36.57 | 24.23 | 30 | 38 | 33.8 | 32 | 47 | 25.39 | 31 | 32.96 | 26 | 27.73 | 29.4 | 26.5 | 27.46 | 24 | 23.84 | 25.5 | 36.3 | 1680 | 33.81 | 24.65 | 25 | 51 | 21 | 23.6 | 23 | 20 | 25.28 | 27 | 53 | 25.4433 | 26.4 | 27.5 | 45 | 66 | 24.01 | 33.8 | 20 | 1680
13259 | 板式平焊法兰 | PN10 | 20 | RF | HG/T 20592-2009 | S32168(06Cr18Ni11Ti) | NB/T 47010 |  | 1 | 1 |  | 0 | 45 | 68 | 45.7 | 55 | 66 | 47 | 54 | 47.58 | 49 | 50.74 | 52 | 60 | 48.45 | 47.53 | 57.04 | 53 | 36.57 | 48.45 | 60 | 70 | 51.3 | 64 | 65 | 50.78 | 62 | 44.15 | 52 | 55.45 | 58.8 | 53 | 54.91 | 48 | 47.67 | 51 | 54.2 | 1786.53 | 46.47 | 49.3 | 50 | 51 | 43 | 47.3 | 46 | 25 | 50.57 | 54 | 60 | 50.8866 | 52.8 | 55 | 55 | 73 | 48.02 | 51.27 | 25 | 1786.53
13260 | 板式平焊法兰 | PN10 | 25 | RF | HG/T 20592-2009 | S32168(06Cr18Ni11Ti) | NB/T 47010 |  | 1 | 1 |  | 0 | 45 | 68 | 45.7 | 55 | 64 | 47 | 54 | 54.9 | 49 | 51.7 | 52 | 60 | 48.45 | 47.53 | 57.04 | 53 | 52.83 | 48.45 | 60 | 65 | 54.2 | 64 | 65 | 50.78 | 62 | 53.67 | 52 | 55.45 | 57.2 | 53 | 54.91 | 48 | 47.67 | 51 | 56.3 | 2171.86 | 54.77 | 49.3 | 50 | 51 | 43 | 47.3 | 46 | 30 | 50.57 | 54 | 69 | 50.8866 | 52.8 | 55 | 60 | 81 | 48.02 | 54.18 | 30 | 2171.86
13261 | 板式平焊法兰 | PN10 | 32 | RF | HG/T 20592-2009 | S32168(06Cr18Ni11Ti) | NB/T 47010 |  | 2 | 1 |  | 0 | 90 | 95.2 | 91.4 | 109 | 112 | 86 | 108 | 86.62 | 98 | 100.9 | 105 | 120 | 96.9 | 95.06 | 114.08 | 100 | 65.02 | 96.9 | 120 | 120 | 103 | 106 | 126 | 101.56 | 124 | 88.1 | 104 | 110.9 | 114.4 | 106 | 109.82 | 96 | 95.35 | 102 | 107 | 1926.65 | 89.9 | 98.6 | 100 | 102 | 85 | 94.5 | 92 | 50 | 47.04 | 108 | 78 | 101.7733 | 105.6 | 110 | 79 | 95 | 96.04 | 103.03 | 47.04 | 1926.65
13262 | 板式平焊法兰 | PN10 | 40 | RF | HG/T 20592-2009 | S32168(06Cr18Ni11Ti) | NB/T 47010 |  | 2 | 1 |  | 0 | 90 | 95.2 | 91.4 | 109 | 111 | 86 | 108 | 98.82 | 98 | 102.59 | 96 | 120 | 96.9 | 95.06 | 114.08 | 95 | 77.21 | 96.9 | 120 | 120 | 105.7 | 106 | 126 | 101.56 | 124 | 98.23 | 104 | 110.9 | 114.4 | 106 | 109.82 | 96 | 95.35 | 102 | 107 | 1788.06 | 99.11 | 95.7 | 100 | 102 | 85 | 94.5 | 92 | 59 | 47.04 | 108 | 87 | 101.7733 | 101.2 | 110 | 95 | 106 | 96.04 | 105.65 | 47.04 | 1788.06
13263 | 板式平焊法兰 | PN10 | 50 | RF | HG/T 20592-2009 | S32168(06Cr18Ni11Ti) | NB/T 47010 |  | 2.5 | 1 |  | 0 | 112.5 | 119 | 114.3 | 136 | 138 | 105 | 135 | 124.44 | 123 | 127.88 | 120 | 150 | 121.13 | 118.83 | 142.6 | 118 | 106.67 | 121.13 | 150 | 150 | 131.1 | 132.5 | 156 | 126.95 | 155 | 116.09 | 130 | 138.63 | 143 | 132.5 | 137.28 | 120 | 119.18 | 127.5 | 133.6 | 2173.72 | 124.57 | 119.63 | 125 | 127.5 | 106 | 118.1 | 115 | 73 | 94.08 | 135 | 104 | 127.2166 | 126.5 | 137.5 | 119 | 129 | 120.05 | 131.11 | 73 | 2173.72
13264 | 板式平焊法兰 | PN10 | 65 | RF | HG/T 20592-2009 | S32168(06Cr18Ni11Ti) | NB/T 47010 |  | 3 | 1 |  | 0 | 135 | 142.8 | 131.5 | 142 | 150 | 121 | 144 | 148.84 | 148 | 151.18 | 144 | 180 | 145.35 | 136.77 | 171.12 | 142 | 128.01 | 116.85 | 180 | 168 | 155.3 | 159 | 161 | 152.34 | 171 | 150.02 | 156 | 166.35 | 171.6 | 159 | 164.74 | 144 | 139.06 | 153 | 160.4 | 1928.3 | 153.08 | 143.55 | 150 | 153 | 128 | 127.6 | 138 | 93 | 139.36 | 162 | 131 | 152.6599 | 151.8 | 165 | 150 | 140 | 138.18 | 155.35 | 93 | 1928.3
13265 | 板式平焊法兰 | PN10 | 80 | RF | HG/T 20592-2009 | S32168(06Cr18Ni11Ti) | NB/T 47010 |  | 3.5 | 1 |  | 0 | 157.5 | 166.6 | 153.5 | 165 | 161 | 141 | 168 | 170.8 | 172 | 174.16 | 164 | 210 | 152.95 | 159.57 | 181.93 | 155 | 149.34 | 169.58 | 210 | 196 | 177.6 | 185.5 | 188 | 160.31 | 199.5 | 167.91 | 182 | 194.08 | 200.2 | 176.54 | 178.21 | 168 | 162.24 | 161 | 183.3 | 1614.6 | 172.83 | 152.25 | 161 | 178.5 | 149 | 148.8 | 161 | 106 | 162.58 | 189 | 152 | 160.6467 | 177.1 | 178.5 | 162 | 163 | 161.21 | 177.61 | 106 | 1614.6
13266 | 板式平焊法兰 | PN10 | 100 | RF | HG/T 20592-2009 | S32168(06Cr18Ni11Ti) | NB/T 47010 |  | 4.5 | 1 |  | 0 | 202.5 | 214.2 | 197.3 | 212 | 206 | 181 | 216 | 208.62 | 209 | 221.06 | 211 | 236 | 196.65 | 205.16 | 233.91 | 200 | 192.01 | 188.1 | 225 | 252 | 228.1 | 216 | 241 | 206.11 | 256.5 | 213.54 | 225 | 249.53 | 257.4 | 226.98 | 229.13 | 202.5 | 208.59 | 207 | 230.7 | 1579.5 | 218.4 | 195.75 | 207 | 229.5 | 192 | 191.4 | 207 | 129 | 209.03 | 243 | 196 | 206.5428 | 227.7 | 229.5 | 203 | 210 | 207.27 | 228.09 | 129 | 1579.5
13267 | 板式平焊法兰 | PN10 | 125 | RF | HG/T 20592-2009 | S32168(06Cr18Ni11Ti) | NB/T 47010 |  | 5.5 | 1 |  | 0 | 247.5 | 261.8 | 241.1 | 259 | 252 | 221 | 264 | 253.76 | 256 | 268.29 | 258 | 289 | 240.35 | 250.75 | 285.89 | 244 | 234.68 | 214.23 | 275 | 297 | 276.4 | 264 | 295 | 251.92 | 313.5 | 269.5 | 275 | 304.97 | 314.6 | 277.42 | 280.05 | 247.5 | 254.94 | 253 | 282 | 2141.1 | 275 | 239.25 | 253 | 280.5 | 234 | 233.9 | 253 | 155 | 255.49 | 297 | 239 | 252.449 | 272.25 | 280.5 | 253 | 256 | 253.33 | 276.43 | 155 | 2141.1
13268 | 板式平焊法兰 | PN10 | 150 | RF | HG/T 20592-2009 | S32168(06Cr18Ni11Ti) | NB/T 47010 |  | 7 | 1 |  | 0 | 315 | 333.2 | 306.8 | 330 | 320 | 282 | 336 | 340.38 | 326 | 342.67 | 328 | 368 | 305.9 | 319.13 | 363.86 | 311 | 298.69 | 292.6 | 350 | 378 | 353.7 | 336 | 375 | 320.62 | 399 | 340.75 | 350 | 365.34 | 400.4 | 353.08 | 356.43 | 315 | 324.47 | 322 | 351.3 | 2141.1 | 352.82 | 304.5 | 322 | 357 | 298 | 297.7 | 322 | 222 | 325.16 | 378 | 305 | 321.2933 | 346.5 | 357 | 341 | 326 | 322.42 | 353.74 | 222 | 2141.1
13269 | 板式平焊法兰 | PN10 | 200 | RF | HG/T 20592-2009 | S32168(06Cr18Ni11Ti) | NB/T 47010 |  | 9.5 | 1 |  | 0 | 427.5 | 452.2 | 406.2 | 449 | 435 | 382 | 456 | 442.86 | 442 | 458.83 | 446 | 499 | 415.15 | 433.11 | 493.81 | 422 | 405.36 | 397.1 | 475 | 513 | 471.2 | 456 | 509 | 435.13 | 541.5 | 424.63 | 475 | 495.82 | 543.4 | 479.18 | 483.72 | 427.5 | 440.36 | 437 | 476.8 | 1790.1 | 439.6 | 413.25 | 437 | 484.5 | 404 | 386 | 437 | 267 | 435.71 | 513 | 413 | 436.0438 | 470.25 | 484.5 | 437 | 442 | 437.57 | 471.22 | 267 | 1790.1
13270 | 板式平焊法兰 | PN10 | 250 | RF | HG/T 20592-2009 | S32168(06Cr18Ni11Ti) | NB/T 47010 |  | 12 | 1 |  | 0 | 540 | 571.2 | 513 | 567 | 549 | 483 | 576 | 567.3 | 558 | 577.3 | 552 | 630 | 524.4 | 547.08 | 623.76 | 533 | 463.27 | 501.6 | 600 | 648 | 595.2 | 576 | 644 | 549.63 | 684 | 549.24 | 576 | 626.29 | 686.4 | 605.28 | 605.03 | 540 | 556.24 | 552 | 602.2 | 1684.8 | 561.85 | 522 | 552 | 612 | 511 | 487.6 | 552 | 381 | 550.37 | 648 | 522 | 550.7842 | 594 | 606 | 592 | 558 | 552.72 | 595.17 | 381 | 1684.8
13271 | 板式平焊法兰 | PN10 | 300 | RF | HG/T 20592-2009 | S32168(06Cr18Ni11Ti) | NB/T 47010 |  | 13.5 | 1 |  | 0 | 607.5 | 642.6 | 577.2 | 638 | 633 | 543 | 648 | 650.26 | 628 | 653.32 | 621 | 709 | 589.95 | 615.47 | 822.825 | 600 | 521.18 | 564.3 | 675 | 729 | 671.9 | 648 | 724 | 618.34 | 769.5 | 630.64 | 648 | 704.58 | 772.2 | 680.94 | 680.66 | 607.5 | 625.77 | 621 | 677.5 | 1584 | 654.69 | 587.25 | 621 | 688.5 | 575 | 548.6 | 621 | 491 | 619.16 | 729 | 587 | 619.6385 | 668.25 | 681.75 | 726 | 628 | 621.81 | 671.87 | 491 | 1584
13272 | 板式平焊法兰 | PN10 | 350 | RF | HG/T 20592-2009 | S32168(06Cr18Ni11Ti) | NB/T 47010 |  | 20.5 | 1 |  | 0 | 922.5 | 975.8 | 876.4 | 968 | 962 | 825 | 984 | 986.98 | 954 | 993.84 | 943 | 1076 | 895.85 | 934.6 | 1249.475 | 910 | 791.42 | 837.43 | 1025 | 1128 | 997 | 1025 | 1099 | 938.96 | 1168.5 | 868.29 | 984 | 1069.92 | 1172.6 | 1034.02 | 1033.59 | 922.5 | 950.24 | 943 | 1028.8 | 1548.8 | 894.7 | 898.51 | 943 | 1045.5 | 872 | 833 | 943 | 587 | 940.21 | 1107 | 892 | 940.9318 | 1104.95 | 1035.25 | 1223 | 954 | 944.23 | 996.97 | 587 | 1548.8
13273 | 板式平焊法兰 | PN10 | 400 | RF | HG/T 20592-2009 | S32168(06Cr18Ni11Ti) | NB/T 47010 |  | 27.5 | 1 |  | 0 | 1237.5 | 1309 | 1175.7 | 1299 | 1290 | 1107 | 1320 | 1342 | 1280 | 1307.46 | 1265 | 1444 | 1201.75 | 1253.73 | 1676.125 | 1221 | 1061.66 | 1071.13 | 1375 | 1513 | 1359.1 | 1375 | 1475 | 1259.58 | 1567.5 | 1123.35 | 1320 | 1435.26 | 1573 | 1387.1 | 1386.53 | 1237.5 | 1274.72 | 1265 | 1380.2 | 2147.2 | 1158.15 | 1232.81 | 1265 | 1402.5 | 1170 | 1117.5 | 1265 | 758 | 1261.26 | 1485 | 1196 | 1262.2251 | 1482.25 | 1388.75 | 1639 | 1279 | 1266.65 | 1359.08 | 758 | 2147.2
13274 | 板式平焊法兰 | PN10 | 450 | RF | HG/T 20592-2009 | S32168(06Cr18Ni11Ti) | NB/T 47010 |  | 33.5 | 1 |  | 0 | 1507.5 | 1594.6 | 1432.2 | 1592 | 1572 | 1348 | 1608 | 1644.56 | 1559 | 1585.54 | 1541 | 1759 | 1463.95 | 1527.27 | 2041.825 | 1488 | 1293.29 | 1304.83 | 1675 | 1843 | 1624.6 | 1675 | 1797 | 1534.4 | 1842.5 | 1303.68 | 1608 | 1699.25 | 1916.2 | 1657.25 | 1672.32 | 1507.5 | 1552.84 | 1541 | 1681.2 | 2076.8 | 1365.53 | 1501.78 | 1541 | 1708.5 | 1426 | 1298 | 1541 | 867 | 1536.44 | 1809 | 1457 | 1537.6222 | 1805.65 | 1675 | 1997 | 1558 | 1543.01 | 1624.62 | 867 | 2076.8
13275 | 板式平焊法兰 | PN10 | 500 | RF | HG/T 20592-2009 | S32168(06Cr18Ni11Ti) | NB/T 47010 |  | 40 | 1 |  | 0 | 1800 | 1904 | 1710 | 1900 | 1877 | 1610 | 1920 | 1972.74 | 1862 | 1927.75 | 1840 | 2100 | 1748 | 1823.6 | 2438 | 1776 | 1544.23 | 1634 | 2000 | 2200 | 1971.7 | 2000 | 2145 | 1832.11 | 2200 | 1584.95 | 1920 | 2028.96 | 2288 | 1978.8 | 1996.8 | 1800 | 1854.13 | 1840 | 2007.5 | 1689.6 | 1632.51 | 1793.17 | 1840 | 2040 | 1702 | 1549.8 | 1840 | 1113 | 1834.56 | 2160 | 1860 | 1835.9574 | 2156 | 2000 | 2386 | 1860 | 1842.4 | 1971.68 | 1113 | 2438
13276 | 板式平焊法兰 | PN10 | 600 | RF | HG/T 20592-2009 | S32168(06Cr18Ni11Ti) | NB/T 47010 |  | 54.5 | 1 |  | 0 | 2452.5 | 2594.2 | 2329.9 | 2589 | 2557 | 2194 | 2616 | 2674.24 | 2536 | 2626.36 | 2507 | 2861 | 2381.65 | 2484.66 | 3321.775 | 2420 | 2104.02 | 2226.33 | 2725 | 2998 | 2725.3 | 2725 | 2923 | 2496.25 | 2997.5 | 2232.57 | 2616 | 2764.46 | 3117.4 | 2696.12 | 2720.64 | 2452.5 | 2526.26 | 2507 | 2735.5 | 1795.2 | 2278.13 | 2443.2 | 2507 | 2779.5 | 2320 | 2111.6 | 2507 | 1613 | 2499.59 | 2943 | 2534 | 2501.4921 | 2937.55 | 2725 | 3249 | 2535 | 2510.27 | 2725.34 | 1613 | 3321.775
13277 | 板式平焊法兰 | PN16 | 10 | RF | HG/T 20592-2009 | S32168(06Cr18Ni11Ti) | NB/T 47010 |  | 0.6 | 1 |  | 0 | 27 | 68 | 27.5 | 33 | 41 | 33 | 32 | 32.94 | 30 | 31.67 | 31 | 60 | 29.07 | 28.52 | 56.81 | 32 | 36.57 | 29.07 | 36 | 42 | 33.4 | 38.4 | 41 | 30.47 | 37.2 | 31.76 | 31.2 | 33.27 | 34.32 | 31.8 | 32.95 | 28.8 | 28.6 | 30.6 | 34.7 | 1797.75 | 32.41 | 29.58 | 30 | 51 | 26 | 28.4 | 27.6 | 17 | 31.75 | 32.4 | 56 | 30.534 | 33 | 33 | 40 | 56 | 28.81 | 33.42 | 17 | 1797.75
13278 | 板式平焊法兰 | PN16 | 15 | RF | HG/T 20592-2009 | S32168(06Cr18Ni11Ti) | NB/T 47010 |  | 0.5 | 1 |  | 0 | 31.5 | 68 | 32 | 28 | 36 | 28 | 27 | 34.16 | 25 | 26.39 | 26 | 60 | 24.23 | 23.77 | 62.491 | 27 | 36.57 | 24.23 | 30 | 38 | 34.7 | 32 | 47 | 25.39 | 31 | 35.23 | 26 | 27.73 | 36.6 | 26.5 | 27.46 | 24 | 23.84 | 25.5 | 36.7 | 2185.5 | 36.48 | 24.65 | 25 | 51 | 21 | 23.6 | 23 | 20 | 25.28 | 27 | 56 | 25.4433 | 26.4 | 27.5 | 45 | 66 | 24.01 | 34.7 | 20 | 2185.5
13279 | 板式平焊法兰 | PN16 | 20 | RF | HG/T 20592-2009 | S32168(06Cr18Ni11Ti) | NB/T 47010 |  | 1 | 1 |  | 0 | 45 | 68 | 45.7 | 55 | 66 | 47 | 54 | 47.58 | 49 | 52.78 | 52 | 60 | 48.45 | 47.53 | 105.6666 | 53 | 52.83 | 48.45 | 60 | 70 | 52.1 | 64 | 65 | 50.78 | 62 | 46.14 | 52 | 55.45 | 57.2 | 53 | 54.91 | 48 | 47.67 | 51 | 54.1 | 1868.25 | 49.39 | 49.3 | 50 | 51 | 43 | 47.3 | 46 | 25 | 50.57 | 54 | 64 | 50.8866 | 52.8 | 55 | 55 | 73 | 48.02 | 52.07 | 25 | 1868.25
13280 | 板式平焊法兰 | PN16 | 25 | RF | HG/T 20592-2009 | S32168(06Cr18Ni11Ti) | NB/T 47010 |  | 1 | 1 |  | 0 | 45 | 68 | 45.7 | 55 | 64 | 47 | 54 | 54.9 | 49 | 52.78 | 52 | 60 | 48.45 | 47.53 | 134.6397 | 53 | 52.83 | 48.45 | 60 | 65 | 52.9 | 64 | 65 | 50.78 | 62 | 59.1 | 52 | 55.45 | 57.2 | 53 | 54.91 | 48 | 47.67 | 51 | 54.5 | 1623.8 | 60.86 | 49.3 | 50 | 51 | 43 | 47.3 | 46 | 30 | 50.57 | 54 | 74 | 50.8866 | 52.8 | 55 | 60 | 81 | 48.02 | 52.93 | 30 | 1623.8
13281 | 板式平焊法兰 | PN16 | 32 | RF | HG/T 20592-2009 | S32168(06Cr18Ni11Ti) | NB/T 47010 |  | 2 | 1 |  | 0 | 90 | 95.2 | 89.3 | 109 | 112 | 86 | 108 | 86.62 | 98 | 101.11 | 105 | 120 | 96.9 | 95.06 | 158.4999 | 100 | 65.02 | 96.9 | 120 | 120 | 102.2 | 106 | 126 | 101.56 | 124 | 90.46 | 104 | 110.9 | 114.4 | 106 | 109.82 | 96 | 95.35 | 102 | 104.7 | 1800.3 | 92.31 | 98.6 | 100 | 102 | 85 | 94.5 | 92 | 50 | 23.52 | 108 | 83 | 101.7733 | 105.6 | 110 | 79 | 95 | 96.04 | 102.2 | 23.52 | 1800.3
13282 | 板式平焊法兰 | PN16 | 40 | RF | HG/T 20592-2009 | S32168(06Cr18Ni11Ti) | NB/T 47010 |  | 2 | 1 |  | 0 | 90 | 95.2 | 91.4 | 109 | 111 | 86 | 108 | 98.82 | 98 | 103.23 | 96 | 120 | 96.9 | 95.06 | 203.3798 | 95 | 77.21 | 96.9 | 120 | 120 | 105.3 | 106 | 126 | 101.56 | 124 | 105.03 | 104 | 110.9 | 114.4 | 106 | 109.82 | 96 | 95.35 | 102 | 109.1 | 2153.3 | 107.24 | 95.7 | 100 | 102 | 85 | 94.5 | 92 | 59 | 47.04 | 108 | 93 | 101.7733 | 101.2 | 110 | 95 | 106 | 96.04 | 105.3 | 47.04 | 2153.3
13283 | 板式平焊法兰 | PN16 | 50 | RF | HG/T 20592-2009 | S32168(06Cr18Ni11Ti) | NB/T 47010 |  | 2.5 | 1 |  | 0 | 112.5 | 119 | 115.7 | 136 | 138 | 105 | 135 | 124.44 | 123 | 129.04 | 120 | 150 | 121.13 | 118.83 | 283.4819 | 118 | 106.67 | 121.13 | 150 | 150 | 133.4 | 132.5 | 156 | 126.95 | 155 | 135.53 | 130 | 138.63 | 143 | 132.5 | 137.28 | 120 | 119.18 | 127.5 | 136.4 | 2188.6 | 138.3 | 119.63 | 125 | 127.5 | 106 | 118.1 | 115 | 73 | 47.04 | 135 | 110 | 127.2166 | 126.5 | 137.5 | 119 | 129 | 120.05 | 133.37 | 47.04 | 2188.6
13284 | 板式平焊法兰 | PN16 | 65 | RF | HG/T 20592-2009 | S32168(06Cr18Ni11Ti) | NB/T 47010 |  | 3 | 1 |  | 0 | 135 | 142.8 | 128.2 | 142 | 150 | 121 | 144 | 148.84 | 148 | 148.44 | 144 | 180 | 145.35 | 136.77 | 359.6073 | 142 | 128.01 | 116.85 | 180 | 168 | 156.6 | 159 | 161 | 152.34 | 171 | 165.44 | 156 | 166.35 | 171.6 | 159 | 164.74 | 144 | 139.06 | 153 | 160.4 | 1800.3 | 168.96 | 143.55 | 150 | 153 | 128 | 127.6 | 138 | 93 | 139.36 | 162 | 130 | 152.6599 | 151.8 | 165 | 150 | 140 | 138.18 | 156.57 | 93 | 1800.3
13285 | 板式平焊法兰 | PN16 | 80 | RF | HG/T 20592-2009 | S32168(06Cr18Ni11Ti) | NB/T 47010 |  | 3.5 | 1 |  | 0 | 157.5 | 166.6 | 153.7 | 165 | 161 | 141 | 168 | 170.8 | 172 | 173.18 | 164 | 210 | 152.95 | 159.57 | 390.632 | 155 | 149.34 | 169.58 | 210 | 196 | 180.3 | 185.5 | 188 | 160.31 | 199.5 | 182.12 | 182 | 194.08 | 200.2 | 176.54 | 178.21 | 168 | 162.24 | 161 | 179.4 | 1870.9 | 186.07 | 152.25 | 161 | 178.5 | 149 | 148.8 | 161 | 106 | 162.58 | 189 | 151 | 160.6467 | 177.1 | 178.5 | 162 | 163 | 161.21 | 180.28 | 106 | 1870.9
13286 | 板式平焊法兰 | PN16 | 100 | RF | HG/T 20592-2009 | S32168(06Cr18Ni11Ti) | NB/T 47010 |  | 4.5 | 1 |  | 0 | 202.5 | 214.2 | 197.3 | 212 | 206 | 181 | 216 | 208.62 | 209 | 222.66 | 211 | 236 | 196.65 | 205.16 | 521.18 | 200 | 192.01 | 188.1 | 225 | 252 | 230.2 | 216 | 241 | 206.11 | 256.5 | 233.06 | 225 | 249.53 | 257.4 | 226.98 | 229.13 | 202.5 | 208.59 | 207 | 225.8 | 1803.36 | 237.82 | 195.75 | 207 | 229.5 | 192 | 191.4 | 207 | 129 | 209.03 | 243 | 194 | 206.5428 | 227.7 | 229.5 | 203 | 210 | 207.27 | 230.15 | 129 | 1803.36
13287 | 板式平焊法兰 | PN16 | 125 | RF | HG/T 20592-2009 | S32168(06Cr18Ni11Ti) | NB/T 47010 |  | 5.5 | 1 |  | 0 | 247.5 | 261.8 | 241.1 | 259 | 252 | 221 | 264 | 253.76 | 256 | 272.14 | 258 | 289 | 240.35 | 250.75 | 870.32 | 244 | 234.68 | 214.23 | 275 | 297 | 277.8 | 264 | 295 | 251.92 | 313.5 | 264.01 | 275 | 304.97 | 314.6 | 277.42 | 280.05 | 247.5 | 254.94 | 253 | 276.1 | 2192.32 | 306.43 | 239.25 | 253 | 280.5 | 234 | 233.9 | 253 | 155 | 255.49 | 297 | 238 | 252.449 | 272.25 | 280.5 | 253 | 256 | 253.33 | 277.76 | 155 | 2192.32
13288 | 板式平焊法兰 | PN16 | 150 | RF | HG/T 20592-2009 | S32168(06Cr18Ni11Ti) | NB/T 47010 |  | 7 | 1 |  | 0 | 315 | 333.2 | 306.8 | 330 | 320 | 282 | 336 | 340.38 | 326 | 346.36 | 328 | 368 | 305.9 | 319.13 | 1194.16 | 311 | 298.69 | 292.6 | 350 | 378 | 360 | 336 | 375 | 320.62 | 399 | 355.59 | 350 | 365.34 | 400.4 | 353.08 | 356.43 | 315 | 324.47 | 322 | 351.2 | 1874.08 | 384.04 | 304.5 | 322 | 357 | 298 | 297.7 | 322 | 222 | 325.16 | 378 | 302 | 321.2933 | 346.5 | 357 | 341 | 326 | 322.42 | 360.02 | 222 | 1874.08
13289 | 板式平焊法兰 | PN16 | 200 | RF | HG/T 20592-2009 | S32168(06Cr18Ni11Ti) | NB/T 47010 |  | 9.5 | 1 |  | 0 | 427.5 | 452.2 | 406.3 | 449 | 435 | 382 | 456 | 467.26 | 442 | 473.42 | 446 | 499 | 415.15 | 433.11 | 2072.07 | 422 | 405.36 | 397.1 | 475 | 513 | 481.5 | 456 | 509 | 435.13 | 541.5 | 452.79 | 475 | 495.82 | 543.4 | 479.18 | 483.72 | 427.5 | 440.36 | 437 | 476.8 | 1557.6 | 486.45 | 413.25 | 437 | 484.5 | 404 | 386 | 437 | 287 | 435.71 | 513 | 410 | 436.0438 | 470.25 | 484.5 | 458 | 442 | 437.57 | 481.47 | 287 | 2072.07
13290 | 板式平焊法兰 | PN16 | 250 | RF | HG/T 20592-2009 | S32168(06Cr18Ni11Ti) | NB/T 47010 |  | 14 | 1 |  | 0 | 630 | 666.4 | 596.6 | 661 | 641 | 564 | 672 | 666.12 | 652 | 697.71 | 644 | 735 | 611.8 | 638.26 | 3332.7 | 622 | 540.48 | 585.2 | 700 | 756 | 701.8 | 672 | 751 | 641.24 | 798 | 727.17 | 672 | 730.67 | 800.8 | 706.16 | 705.87 | 630 | 648.95 | 644 | 702.6 | 1628.4 | 742.01 | 609 | 644 | 714 | 596 | 568.9 | 644 | 445 | 642.1 | 756 | 605 | 642.5866 | 693 | 707 | 686 | 651 | 644.84 | 701.84 | 445 | 3332.7
13291 | 板式平焊法兰 | PN16 | 300 | RF | HG/T 20592-2009 | S32168(06Cr18Ni11Ti) | NB/T 47010 |  | 19 | 1 |  | 0 | 855 | 904.4 | 811.7 | 898 | 892 | 765 | 912 | 894.26 | 884 | 940.81 | 874 | 998 | 830.3 | 866.21 | 5023.2 | 844 | 733.51 | 794.2 | 950 | 1026 | 953.9 | 912 | 1019 | 870.25 | 1083 | 883.15 | 912 | 991.63 | 1086.8 | 958.36 | 957.96 | 855 | 880.71 | 874 | 953.3 | 2088.6 | 929.92 | 826.5 | 874 | 969 | 809 | 772.1 | 874 | 604 | 871.42 | 1026 | 821 | 872.0775 | 940.5 | 959.5 | 939 | 884 | 875.14 | 953.92 | 604 | 5023.2
13292 | 板式平焊法兰 | PN16 | 350 | RF | HG/T 20592-2009 | S32168(06Cr18Ni11Ti) | NB/T 47010 |  | 28 | 1 |  | 0 | 1260 | 1332.8 | 1197 | 1322 | 1314 | 1127 | 1344 | 1333.46 | 1303 | 1363.88 | 1288 | 1470 | 1223.6 | 1276.52 | 7417.5 | 1243 | 1080.96 | 1143.8 | 1400 | 1540 | 1383.8 | 1400 | 1502 | 1282.48 | 1596 | 1154.17 | 1344 | 1461.35 | 1601.6 | 1412.32 | 1411.74 | 1260 | 1297.89 | 1288 | 1435.8 | 2159.4 | 1220.01 | 1227.24 | 1288 | 1428 | 1192 | 1137.8 | 1288 | 787 | 1284.19 | 1512 | 1210 | 1285.1732 | 1509.2 | 1414 | 1670 | 1302 | 1289.68 | 1383.83 | 787 | 7417.5
13293 | 板式平焊法兰 | PN16 | 400 | RF | HG/T 20592-2009 | S32168(06Cr18Ni11Ti) | NB/T 47010 |  | 36 | 1 |  | 0 | 1620 | 1713.6 | 1490.6 | 1700 | 1689 | 1449 | 1728 | 1714.1 | 1675 | 1753.43 | 1656 | 1890 | 1573.2 | 1641.24 | 57.3781 | 1599 | 1389.81 | 1402.2 | 1800 | 1980 | 1771.2 | 1800 | 1931 | 1648.9 | 1980 | 1499.95 | 1728 | 1878.88 | 2059.2 | 1815.84 | 1815.09 | 1620 | 1668.72 | 1656 | 1806.8 | 1699.2 | 1624.88 | 1613.86 | 1656 | 1836 | 1532 | 1462.9 | 1656 | 1035 | 1651.1 | 1944 | 1555 | 1652.3627 | 1940.4 | 1818 | 2057 | 1674 | 1658.16 | 1771.2 | 57.3781 | 2059.2
13294 | 板式平焊法兰 | PN16 | 450 | RF | HG/T 20592-2009 | S32168(06Cr18Ni11Ti) | NB/T 47010 |  | 46 | 1 |  | 0 | 2070 | 2189.6 | 1966.5 | 2185 | 2158 | 1852 | 2208 | 2215.52 | 2141 | 2237.44 | 2116 | 2415 | 2010.2 | 2097.14 | 63.0591 | 2043 | 1775.87 | 1791.7 | 2300 | 2530 | 2259.4 | 2300 | 2467 | 2106.93 | 2530 | 1892.45 | 2208 | 2333.3 | 2566.8 | 2275.62 | 2296.32 | 2070 | 2132.25 | 2116 | 2308.7 | 1805.4 | 2080.47 | 2062.15 | 2116 | 2346 | 1958 | 1782.3 | 2116 | 1305 | 2109.74 | 2484 | 1987 | 2111.3546 | 2479.4 | 2300 | 2628 | 2139 | 2118.76 | 2259.43 | 63.0591 | 2628
13295 | 板式平焊法兰 | PN16 | 500 | RF | HG/T 20592-2009 | S32168(06Cr18Ni11Ti) | NB/T 47010 |  | 64 | 1 |  | 0 | 2880 | 3046.4 | 2736 | 3041 | 3003 | 2576 | 3072 | 3078.06 | 2979 | 3108.36 | 2944 | 3360 | 2796.8 | 2917.76 | 105.6666 | 2842 | 2470.77 | 2614.4 | 3200 | 3520 | 3176 | 3200 | 3432 | 2931.38 | 3520 | 2691.49 | 3072 | 3246.34 | 3571.2 | 3166.08 | 3194.88 | 2880 | 2966.61 | 2944 | 3212 | 1558.04 | 2920.17 | 2869.08 | 2944 | 3264 | 2724 | 2479.7 | 2944 | 1841 | 2935.3 | 3456 | 2970 | 2937.5359 | 3449.6 | 3200 | 3657 | 2976 | 2947.84 | 3176 | 105.6666 | 3657
13296 | 板式平焊法兰 | PN16 | 600 | RF | HG/T 20592-2009 | S32168(06Cr18Ni11Ti) | NB/T 47010 |  | 96 | 1 |  | 0 | 4320 | 4569.6 | 4104 | 4560 | 4505 | 3864 | 4608 | 4631.12 | 4468 | 4661.76 | 4416 | 5040 | 4195.2 | 4376.64 | 134.0716 | 4263 | 3706.16 | 3921.6 | 4800 | 5280 | 4773.8 | 4800 | 5149 | 4397.07 | 5280 | 4346.64 | 4608 | 4869.5 | 5356.8 | 4749.12 | 4792.32 | 4320 | 4449.92 | 4416 | 4818 | 2089.19 | 4435.35 | 4303.62 | 4416 | 4896 | 4086 | 3719.5 | 4416 | 2886 | 4402.94 | 5184 | 4454 | 4406.3038 | 5174.4 | 4800 | 5485 | 4464 | 4421.76 | 4773.84 | 134.0716 | 5485
13297 | 板式平焊法兰 | PN25 | 10 | RF | HG/T 20592-2009 | S32168(06Cr18Ni11Ti) | NB/T 47010 |  | 0.6 | 1 |  | 0 | 27 | 68 | 27.5 | 33 | 41 | 33 | 32 | 32.94 | 30 | 31.81 | 31 | 60 | 29.07 | 28.52 | 160.7723 | 32 | 48.77 | 29.07 | 36 | 42 | 32.8 | 38.4 | 41 | 30.47 | 37.2 | 32.76 | 31.2 | 33.27 | 33.49 | 31.8 | 32.95 | 28.8 | 28.6 | 30.6 | 32.7 | 1699.68 | 33.43 | 29.58 | 30 | 51 | 26 | 28.4 | 27.6 | 17 | 31.75 | 32.4 | 60 | 30.534 | 33 | 33 | 40 | 56 | 28.81 | 32.82 | 17 | 1699.68
13298 | 板式平焊法兰 | PN25 | 15 | RF | HG/T 20592-2009 | S32168(06Cr18Ni11Ti) | NB/T 47010 |  | 0.5 | 1 |  | 0 | 31.5 | 68 | 32 | 28 | 36 | 28 | 27 | 34.16 | 25 | 31.81 | 26 | 60 | 24.23 | 23.77 | 204.516 | 27 | 48.77 | 24.23 | 30 | 38 | 35.4 | 32 | 47 | 25.39 | 31 | 37.98 | 26 | 27.73 | 36.14 | 26.5 | 27.46 | 24 | 23.84 | 25.5 | 36.2 | 1816.11 | 38.76 | 24.65 | 25 | 51 | 21 | 23.6 | 23 | 20 | 25.28 | 27 | 60 | 25.4433 | 26.4 | 27.5 | 45 | 66 | 24.01 | 35.42 | 20 | 1816.11
13299 | 板式平焊法兰 | PN25 | 20 | RF | HG/T 20592-2009 | S32168(06Cr18Ni11Ti) | NB/T 47010 |  | 1 | 1 |  | 0 | 45 | 68 | 43.5 | 55 | 66 | 47 | 54 | 47.58 | 49 | 51.04 | 52 | 60 | 48.45 | 47.53 | 284.05 | 53 | 52.83 | 48.45 | 60 | 70 | 52.2 | 64 | 65 | 50.78 | 62 | 46.14 | 52 | 55.45 | 53.27 | 53 | 54.91 | 48 | 47.67 | 51 | 54.2 | 2207.82 | 51.76 | 49.3 | 50 | 51 | 43 | 47.3 | 46 | 25 | 50.57 | 54 | 68 | 50.8866 | 52.8 | 55 | 55 | 73 | 48.02 | 52.2 | 25 | 2207.82
13300 | 板式平焊法兰 | PN25 | 25 | RF | HG/T 20592-2009 | S32168(06Cr18Ni11Ti) | NB/T 47010 |  | 1 | 1 |  | 0 | 45 | 68 | 46.3 | 55 | 64 | 47 | 54 | 54.9 | 49 | 51.7 | 52 | 60 | 48.45 | 47.53 | 355.6306 | 53 | 56.89 | 48.45 | 60 | 65 | 53.3 | 64 | 65 | 50.78 | 62 | 59.63 | 52 | 55.45 | 55.47 | 53 | 54.91 | 48 | 47.67 | 51 | 57.5 | 1887.33 | 60.85 | 49.3 | 50 | 51 | 43 | 47.3 | 46 | 30 | 50.57 | 54 | 78 | 50.8866 | 52.8 | 55 | 60 | 81 | 48.02 | 53.34 | 30 | 1887.33
13301 | 板式平焊法兰 | PN25 | 32 | RF | HG/T 20592-2009 | S32168(06Cr18Ni11Ti) | NB/T 47010 |  | 2 | 1 |  | 0 | 90 | 95.2 | 91.4 | 109 | 112 | 86 | 108 | 86.62 | 98 | 101.34 | 105 | 120 | 96.9 | 95.06 | 386.584 | 100 | 69.08 | 96.9 | 120 | 120 | 103.7 | 106 | 126 | 101.56 | 124 | 97.01 | 104 | 110.9 | 106.39 | 106 | 109.82 | 96 | 95.35 | 102 | 104.7 | 1816.62 | 98.99 | 98.6 | 100 | 102 | 85 | 94.5 | 92 | 50 | 141.12 | 108 | 88 | 101.7733 | 105.6 | 110 | 79 | 95 | 96.04 | 103.7 | 50 | 1816.62
13302 | 板式平焊法兰 | PN25 | 40 | RF | HG/T 20592-2009 | S32168(06Cr18Ni11Ti) | NB/T 47010 |  | 2 | 1 |  | 0 | 90 | 95.2 | 91.4 | 109 | 111 | 86 | 108 | 98.82 | 98 | 103.23 | 96 | 120 | 96.9 | 95.06 | 531.3 | 95 | 77.21 | 96.9 | 120 | 120 | 106.6 | 106 | 126 | 101.56 | 124 | 99.06 | 104 | 110.9 | 109.65 | 106 | 109.82 | 96 | 95.35 | 102 | 109.1 | 2208.44 | 120.09 | 95.7 | 100 | 102 | 85 | 94.5 | 92 | 59 | 188.16 | 108 | 99 | 101.7733 | 101.2 | 110 | 95 | 106 | 96.04 | 106.59 | 59 | 2208.44
13303 | 板式平焊法兰 | PN25 | 50 | RF | HG/T 20592-2009 | S32168(06Cr18Ni11Ti) | NB/T 47010 |  | 2.5 | 1 |  | 0 | 112.5 | 119 | 114.3 | 136 | 138 | 105 | 135 | 131.76 | 123 | 129.32 | 120 | 150 | 121.13 | 118.83 | 890.56 | 118 | 106.67 | 121.13 | 150 | 150 | 133.9 | 132.5 | 156 | 126.95 | 155 | 139.39 | 130 | 138.63 | 137.77 | 132.5 | 137.28 | 120 | 119.18 | 127.5 | 136.4 | 1959.1 | 142.23 | 119.63 | 125 | 127.5 | 106 | 118.1 | 115 | 77 | 211.68 | 135 | 117 | 127.2166 | 126.5 | 137.5 | 129 | 129 | 120.05 | 133.91 | 77 | 1959.1
13304 | 板式平焊法兰 | PN25 | 65 | RF | HG/T 20592-2009 | S32168(06Cr18Ni11Ti) | NB/T 47010 |  | 3.5 | 1 |  | 0 | 157.5 | 166.6 | 153.5 | 165 | 174 | 141 | 168 | 164.7 | 172 | 174.16 | 167 | 210 | 169.58 | 159.57 | 1234.64 | 165 | 149.34 | 136.33 | 210 | 196 | 178.2 | 185.5 | 188 | 177.73 | 199.5 | 167.46 | 182 | 194.08 | 183.09 | 185.5 | 192.19 | 168 | 162.24 | 178.5 | 183.3 | 1817.13 | 170.88 | 167.48 | 175 | 178.5 | 149 | 148.8 | 161 | 103 | 162.58 | 189 | 161 | 178.1032 | 177.1 | 192.5 | 181 | 163 | 161.21 | 178.15 | 103 | 1817.13
13305 | 板式平焊法兰 | PN25 | 80 | RF | HG/T 20592-2009 | S32168(06Cr18Ni11Ti) | NB/T 47010 |  | 4.5 | 1 |  | 0 | 202.5 | 214.2 | 197.3 | 212 | 207 | 181 | 216 | 207.4 | 222 | 218.98 | 211 | 270 | 196.65 | 205.16 | 2052.75 | 200 | 192.01 | 218.03 | 270 | 252 | 225.9 | 238.5 | 241 | 206.11 | 256.5 | 208.03 | 234 | 249.53 | 230.52 | 226.98 | 229.13 | 216 | 208.59 | 207 | 225.8 | 2209.06 | 212.86 | 195.75 | 207 | 229.5 | 192 | 191.4 | 207 | 119 | 209.03 | 243 | 207 | 206.5428 | 227.7 | 229.5 | 225 | 210 | 207.27 | 225.91 | 119 | 2209.06
13306 | 板式平焊法兰 | PN25 | 100 | RF | HG/T 20592-2009 | S32168(06Cr18Ni11Ti) | NB/T 47010 |  | 6 | 1 |  | 0 | 270 | 285.6 | 263 | 283 | 275 | 242 | 288 | 291.58 | 279 | 291.7 | 282 | 315 | 262.2 | 273.54 | 3313.38 | 266 | 256.02 | 250.8 | 300 | 336 | 302.5 | 288 | 322 | 274.82 | 342 | 300.15 | 300 | 332.69 | 309.76 | 302.64 | 305.51 | 270 | 278.12 | 276 | 301.2 | 1888.39 | 306.28 | 261 | 276 | 306 | 255 | 255.2 | 276 | 177 | 278.71 | 324 | 275 | 275.3971 | 303.6 | 306 | 329 | 279 | 276.36 | 302.55 | 177 | 3313.38
13307 | 板式平焊法兰 | PN25 | 125 | RF | HG/T 20592-2009 | S32168(06Cr18Ni11Ti) | NB/T 47010 |  | 8 | 1 |  | 0 | 360 | 380.8 | 350.6 | 377 | 366 | 322 | 384 | 389.18 | 372 | 393.25 | 375 | 420 | 349.6 | 364.72 | 5023.2 | 355 | 341.36 | 311.6 | 400 | 432 | 406 | 384 | 429 | 366.42 | 456 | 406.17 | 400 | 443.59 | 414.27 | 403.52 | 407.35 | 360 | 370.83 | 368 | 401.5 | 1641.74 | 414.46 | 348 | 368 | 408 | 340 | 340.2 | 368 | 241 | 371.62 | 432 | 367 | 367.1895 | 396 | 408 | 423 | 372 | 368.48 | 405.98 | 241 | 5023.2
13308 | 板式平焊法兰 | PN25 | 150 | RF | HG/T 20592-2009 | S32168(06Cr18Ni11Ti) | NB/T 47010 |  | 10.5 | 1 |  | 0 | 472.5 | 499.8 | 460.3 | 494 | 481 | 423 | 504 | 495.32 | 489 | 514.3 | 493 | 551 | 458.85 | 478.7 | 6873.55 | 466 | 448.03 | 438.9 | 525 | 567 | 529.8 | 504 | 563 | 480.93 | 598.5 | 521.26 | 525 | 548.01 | 540.66 | 529.62 | 534.64 | 472.5 | 486.71 | 483 | 527 | 2177.09 | 531.9 | 456.75 | 483 | 535.5 | 447 | 446.5 | 483 | 310 | 487.75 | 567 | 482 | 481.94 | 519.75 | 535.5 | 537 | 489 | 483.63 | 529.85 | 310 | 6873.55
13309 | 板式平焊法兰 | PN25 | 200 | RF | HG/T 20592-2009 | S32168(06Cr18Ni11Ti) | NB/T 47010 |  | 14.5 | 1 |  | 0 | 652.5 | 690.2 | 619.9 | 685 | 664 | 584 | 696 | 694.18 | 675 | 692.2 | 680 | 761 | 633.65 | 661.06 | 34.086 | 644 | 618.71 | 606.1 | 725 | 783 | 729.4 | 696 | 778 | 664.14 | 826.5 | 714.43 | 725 | 756.77 | 744.28 | 731.38 | 738.32 | 652.5 | 672.12 | 667 | 727.8 | 1820.19 | 730.57 | 630.75 | 667 | 739.5 | 617 | 589.2 | 667 | 411 | 665.03 | 783 | 666 | 665.5347 | 717.75 | 739.5 | 721 | 675 | 667.87 | 729.39 | 34.086 | 1820.19
13310 | 板式平焊法兰 | PN25 | 250 | RF | HG/T 20592-2009 | S32168(06Cr18Ni11Ti) | NB/T 47010 |  | 20 | 1 |  | 0 | 900 | 952 | 855 | 945 | 915 | 805 | 960 | 956.48 | 931 | 977.67 | 920 | 1050 | 874 | 911.8 | 28.405 | 888 | 772.12 | 836 | 1000 | 1080 | 1004.1 | 960 | 1073 | 916.06 | 1140 | 968.22 | 960 | 1043.82 | 1024.62 | 1008.8 | 1008.38 | 900 | 927.07 | 920 | 1003.7 | 1606.5 | 987.98 | 870 | 920 | 1020 | 851 | 812.7 | 920 | 634 | 917.28 | 1080 | 918 | 917.9837 | 990 | 1010 | 994 | 930 | 921.2 | 1004.13 | 28.405 | 1606.5
13311 | 板式平焊法兰 | PN25 | 300 | RF | HG/T 20592-2009 | S32168(06Cr18Ni11Ti) | NB/T 47010 |  | 26.5 | 1 |  | 0 | 1192.5 | 1261.4 | 1120.9 | 1252 | 1243 | 1067 | 1272 | 1265.14 | 1233 | 1289.76 | 1219 | 1391 | 1158.05 | 1208.14 | 56.81 | 1177 | 1023.05 | 1107.7 | 1325 | 1431 | 1309.6 | 1272 | 1421 | 1213.78 | 1510.5 | 1292.71 | 1272 | 1383.07 | 1353.64 | 1336.66 | 1336.11 | 1192.5 | 1228.36 | 1219 | 1330 | 1606.5 | 1319.09 | 1152.75 | 1219 | 1351.5 | 1128 | 1076.8 | 1219 | 837 | 1215.4 | 1431 | 1216 | 1216.3289 | 1311.75 | 1338.25 | 1318 | 1233 | 1220.59 | 1309.57 | 56.81 | 1606.5
13312 | 板式平焊法兰 | PN25 | 350 | RF | HG/T 20592-2009 | S32168(06Cr18Ni11Ti) | NB/T 47010 |  | 42 | 1 |  | 0 | 1890 | 1999.2 | 1795.5 | 1984 | 1971 | 1691 | 2016 | 1997.14 | 1955 | 1944.87 | 1932 | 2205 | 1835.4 | 1914.78 | 56.81 | 1865 | 1621.44 | 1715.7 | 2100 | 2310 | 2044.6 | 2100 | 2253 | 1923.72 | 2310 | 1794.5 | 2016 | 2192.02 | 2086.32 | 2118.48 | 2117.61 | 1890 | 1946.84 | 1932 | 2107.8 | 1642.2 | 1831.12 | 1840.85 | 1932 | 2142 | 1788 | 1706.7 | 1932 | 1164 | 1926.29 | 2268 | 1928 | 1927.7598 | 2263.8 | 2121 | 2504 | 1953 | 1934.52 | 2044.59 | 56.81 | 2504
13313 | 板式平焊法兰 | PN25 | 400 | RF | HG/T 20592-2009 | S32168(06Cr18Ni11Ti) | NB/T 47010 |  | 55 | 1 |  | 0 | 2475 | 2618 | 2351.3 | 2597 | 2581 | 2214 | 2640 | 2651.06 | 2560 | 2547.05 | 2530 | 2888 | 2403.5 | 2507.45 | 113.62 | 2442 | 2123.32 | 2142.25 | 2750 | 3025 | 2680.9 | 2750 | 2950 | 2519.16 | 3025 | 2469.51 | 2640 | 2870.51 | 2758.85 | 2774.2 | 2773.06 | 2475 | 2549.43 | 2530 | 2760.4 | 2177.7 | 2519.91 | 2465.61 | 2530 | 2805 | 2341 | 2234.9 | 2530 | 1546 | 2522.52 | 2970 | 2525 | 2524.4502 | 2964.5 | 2777.5 | 3142 | 2558 | 2533.3 | 2680.94 | 113.62 | 3142
13314 | 板式平焊法兰 | PN25 | 450 | RF | HG/T 20592-2009 | S32168(06Cr18Ni11Ti) | NB/T 47010 |  | 64.5 | 1 |  | 0 | 2902.5 | 3070.2 | 2757.4 | 3064 | 3027 | 2596 | 3096 | 3107.34 | 3002 | 2987 | 2967 | 3386 | 2818.65 | 2940.56 | 113.62 | 2864 | 2490.08 | 2512.28 | 3225 | 3548 | 3160.2 | 3225 | 3459 | 2954.28 | 3547.5 | 2888.6 | 3096 | 3271.7 | 3224.71 | 3190.82 | 3219.84 | 2902.5 | 2989.79 | 2967 | 3237.1 | 2177.7 | 2947.55 | 2891.49 | 2967 | 3289.5 | 2745 | 2499.1 | 2967 | 1789 | 2958.23 | 3483 | 2961 | 2960.484 | 3476.55 | 3225 | 3688 | 3000 | 2970.87 | 3160.22 | 113.62 | 3688
13315 | 板式平焊法兰 | PN25 | 500 | RF | HG/T 20592-2009 | S32168(06Cr18Ni11Ti) | NB/T 47010 |  | 84 | 1 |  | 0 | 3780 | 3998.4 | 3591 | 3990 | 3942 | 3381 | 4032 | 4054.06 | 3909 | 3890.04 | 3864 | 4410 | 3670.8 | 3829.56 | 142.025 | 3730 | 3242.89 | 3431.4 | 4200 | 4620 | 4116.6 | 4200 | 4505 | 3847.44 | 4620 | 3693.02 | 4032 | 4260.82 | 4200.66 | 4155.48 | 4193.28 | 3780 | 3893.68 | 3864 | 4215.8 | 2177.7 | 3768.39 | 3765.67 | 3864 | 4284 | 3575 | 3254.6 | 3864 | 2401 | 3852.58 | 4536 | 4141 | 3855.5196 | 4527.6 | 4200 | 4801 | 3906 | 3869.04 | 4116.65 | 142.025 | 4801
13316 | 板式平焊法兰 | PN25 | 600 | RF | HG/T 20592-2009 | S32168(06Cr18Ni11Ti) | NB/T 47010 |  | 127.5 | 1 |  | 0 | 5737.5 | 6069 | 5450.7 | 6057 | 5983 | 5132 | 6120 | 6159.78 | 5934 | 5904.53 | 5865 | 6694 | 5571.75 | 5812.73 | 170.43 | 5662 | 4922.24 | 5208.38 | 6375 | 7013 | 6340 | 6375 | 6838 | 5839.86 | 7012.5 | 5467.1 | 6120 | 6467.31 | 6200 | 6307.43 | 6364.8 | 5737.5 | 5910.05 | 5865 | 6398.9 | 1713.6 | 6469.43 | 5715.74 | 5865 | 6502.5 | 5426 | 4940 | 5865 | 3816 | 5847.66 | 6885 | 6286 | 5852.1237 | 6872.25 | 6375 | 7288 | 5929 | 5872.65 | 6340.04 | 170.43 | 7288
13317 | 板式平焊法兰 | PN40 | 10 | RF | HG/T 20592-2009 | S32168(06Cr18Ni11Ti) | NB/T 47010 |  | 0.6 | 1 |  | 0 | 27 | 68 | 28.88 | 33 | 41 | 33 | 32 | 32.94 | 30 | 31.81 | 31 | 60 | 29.07 | 28.52 | 177.1 | 32 | 48.77 | 29.07 | 36 | 42 | 31.7 | 38.4 | 41 | 30.47 | 37.2 | 25.09 | 31.2 | 33.27 | 30.5 | 31.8 | 32.95 | 28.8 | 28.6 | 30.6 | 32.7 | 1713.6 | 35.1 | 29.58 | 30 | 51 | 26 | 28.4 | 27.6 | 17 | 31.75 | 32.4 | 60 | 30.534 | 33 | 33 | 40 | 56 | 28.81 | 31.65 | 17 | 1713.6
13318 | 板式平焊法兰 | PN40 | 15 | RF | HG/T 20592-2009 | S32168(06Cr18Ni11Ti) | NB/T 47010 |  | 0.5 | 1 |  | 0 | 31.5 | 68 | 33.6 | 28 | 36 | 28 | 27 | 34.16 | 25 | 31.81 | 26 | 60 | 24.23 | 23.77 | 227.7 | 27 | 48.77 | 24.23 | 30 | 38 | 36.9 | 32 | 47 | 25.39 | 31 | 21.07 | 26 | 27.73 | 32.8 | 26.5 | 27.46 | 24 | 23.84 | 25.5 | 36.2 | 1820.7 | 40.7 | 24.65 | 25 | 51 | 21 | 23.6 | 23 | 20 | 25.28 | 27 | 60 | 25.4433 | 26.4 | 27.5 | 45 | 66 | 24.01 | 36.95 | 20 | 1820.7
13319 | 板式平焊法兰 | PN40 | 20 | RF | HG/T 20592-2009 | S32168(06Cr18Ni11Ti) | NB/T 47010 |  | 1 | 1 |  | 0 | 45 | 68 | 45.68 | 55 | 66 | 47 | 54 | 47.58 | 49 | 51.04 | 52 | 60 | 48.45 | 47.53 | 278.3 | 53 | 52.83 | 48.45 | 60 | 70 | 52.8 | 64 | 65 | 50.78 | 62 | 41.16 | 52 | 55.45 | 48.59 | 53 | 54.91 | 48 | 47.67 | 51 | 54.2 | 1824.78 | 54.35 | 49.3 | 50 | 51 | 43 | 47.3 | 46 | 26 | 50.57 | 54 | 68 | 50.8866 | 52.8 | 55 | 55 | 73 | 48.02 | 52.82 | 26 | 1824.78
13320 | 板式平焊法兰 | PN40 | 25 | RF | HG/T 20592-2009 | S32168(06Cr18Ni11Ti) | NB/T 47010 |  | 1 | 1 |  | 0 | 45 | 68 | 48.62 | 55 | 64 | 47 | 54 | 54.9 | 49 | 51.7 | 52 | 60 | 48.45 | 47.53 | 354.2 | 53 | 56.89 | 48.45 | 60 | 65 | 52.8 | 64 | 65 | 50.78 | 62 | 41.16 | 52 | 55.45 | 50.86 | 53 | 54.91 | 48 | 47.67 | 51 | 57.5 | 2218.36 | 63.89 | 49.3 | 50 | 51 | 43 | 47.3 | 46 | 29 | 50.57 | 54 | 78 | 50.8866 | 52.8 | 55 | 60 | 81 | 48.02 | 52.82 | 29 | 2218.36
13321 | 板式平焊法兰 | PN40 | 32 | RF | HG/T 20592-2009 | S32168(06Cr18Ni11Ti) | NB/T 47010 |  | 2 | 1 |  | 0 | 90 | 95.2 | 95.97 | 109 | 112 | 86 | 108 | 86.62 | 98 | 101.34 | 105 | 120 | 96.9 | 95.06 | 458.85 | 100 | 65.02 | 96.9 | 120 | 120 | 105.6 | 106 | 126 | 101.56 | 124 | 81.34 | 104 | 110.9 | 96.67 | 106 | 109.82 | 96 | 95.35 | 102 | 104.7 | 1967.9 | 103.94 | 98.6 | 100 | 102 | 85 | 94.5 | 92 | 51 | 141.12 | 108 | 88 | 101.7733 | 105.6 | 110 | 79 | 95 | 96.04 | 105.64 | 51 | 1967.9
13322 | 板式平焊法兰 | PN40 | 40 | RF | HG/T 20592-2009 | S32168(06Cr18Ni11Ti) | NB/T 47010 |  | 2 | 1 |  | 0 | 90 | 95.2 | 95.97 | 109 | 111 | 86 | 108 | 98.82 | 98 | 103.23 | 96 | 120 | 96.9 | 95.06 | 676.2 | 95 | 77.21 | 96.9 | 120 | 120 | 105.6 | 106 | 126 | 101.56 | 124 | 81.34 | 104 | 110.9 | 98.95 | 106 | 109.82 | 96 | 95.35 | 102 | 109.1 | 1614.15 | 126.09 | 95.7 | 100 | 102 | 85 | 94.5 | 92 | 58 | 188.16 | 108 | 99 | 101.7733 | 101.2 | 110 | 95 | 106 | 96.04 | 105.64 | 58 | 1614.15
13323 | 板式平焊法兰 | PN40 | 50 | RF | HG/T 20592-2009 | S32168(06Cr18Ni11Ti) | NB/T 47010 |  | 2.5 | 1 |  | 0 | 112.5 | 119 | 120.02 | 136 | 138 | 105 | 135 | 131.76 | 123 | 129.32 | 120 | 150 | 121.13 | 118.83 | 917.7 | 118 | 106.67 | 121.13 | 150 | 150 | 132.1 | 132.5 | 156 | 126.95 | 155 | 101.43 | 130 | 138.63 | 123.32 | 132.5 | 137.28 | 120 | 119.18 | 127.5 | 136.4 | 2188.07 | 149.34 | 119.63 | 125 | 127.5 | 106 | 118.1 | 115 | 74 | 211.68 | 135 | 117 | 127.2166 | 126.5 | 137.5 | 129 | 129 | 120.05 | 132.1 | 74 | 2188.07
13324 | 板式平焊法兰 | PN40 | 65 | RF | HG/T 20592-2009 | S32168(06Cr18Ni11Ti) | NB/T 47010 |  | 3.5 | 1 |  | 0 | 157.5 | 166.6 | 161.18 | 165 | 174 | 141 | 168 | 164.7 | 172 | 174.16 | 167 | 210 | 169.58 | 159.57 | 1384.6 | 165 | 149.34 | 136.33 | 210 | 196 | 184.9 | 185.5 | 188 | 177.73 | 199.5 | 141.61 | 182 | 194.08 | 166.3 | 185.5 | 192.19 | 168 | 162.24 | 178.5 | 183.3 | 1721.76 | 179.42 | 167.48 | 175 | 178.5 | 149 | 148.8 | 161 | 103 | 162.58 | 189 | 161 | 178.1032 | 177.1 | 192.5 | 181 | 163 | 161.21 | 184.93 | 103 | 1721.76
13325 | 板式平焊法兰 | PN40 | 80 | RF | HG/T 20592-2009 | S32168(06Cr18Ni11Ti) | NB/T 47010 |  | 4.5 | 1 |  | 0 | 202.5 | 214.2 | 207.17 | 212 | 207 | 181 | 216 | 207.4 | 222 | 218.98 | 211 | 270 | 196.65 | 205.16 | 1780.2 | 200 | 192.01 | 218.03 | 270 | 252 | 227.2 | 238.5 | 241 | 206.11 | 256.5 | 181.79 | 234 | 249.53 | 207.19 | 226.98 | 229.13 | 216 | 208.59 | 207 | 225.8 | 1579.6 | 223.5 | 195.75 | 207 | 229.5 | 192 | 191.4 | 207 | 121 | 209.03 | 243 | 207 | 206.5428 | 227.7 | 229.5 | 225 | 210 | 207.27 | 227.16 | 121 | 1780.2
13326 | 板式平焊法兰 | PN40 | 100 | RF | HG/T 20592-2009 | S32168(06Cr18Ni11Ti) | NB/T 47010 |  | 6 | 1 |  | 0 | 270 | 285.6 | 276.15 | 283 | 275 | 242 | 288 | 291.58 | 279 | 291.7 | 282 | 315 | 262.2 | 273.54 | 2274.7 | 266 | 256.02 | 250.8 | 300 | 336 | 302.8 | 288 | 322 | 274.82 | 342 | 242.06 | 300 | 332.69 | 279.82 | 302.64 | 305.51 | 270 | 278.12 | 276 | 301.2 | 2118.1 | 321.59 | 261 | 276 | 306 | 255 | 255.2 | 276 | 174 | 278.71 | 324 | 275 | 275.3971 | 303.6 | 306 | 329 | 279 | 276.36 | 302.82 | 174 | 2274.7
13327 | 板式平焊法兰 | PN40 | 125 | RF | HG/T 20592-2009 | S32168(06Cr18Ni11Ti) | NB/T 47010 |  | 8 | 1 |  | 0 | 360 | 380.8 | 368.13 | 377 | 366 | 322 | 384 | 389.18 | 372 | 393.25 | 375 | 420 | 349.6 | 364.72 | 3164.8 | 355 | 341.36 | 311.6 | 400 | 432 | 403.8 | 384 | 429 | 366.42 | 456 | 322.42 | 400 | 443.59 | 377.56 | 403.52 | 407.35 | 360 | 370.83 | 368 | 401.5 | 1830.9 | 435.18 | 348 | 368 | 408 | 340 | 340.2 | 368 | 235 | 371.62 | 432 | 367 | 367.1895 | 396 | 408 | 423 | 372 | 368.48 | 403.76 | 235 | 3164.8
13328 | 板式平焊法兰 | PN40 | 150 | RF | HG/T 20592-2009 | S32168(06Cr18Ni11Ti) | NB/T 47010 |  | 10.5 | 1 |  | 0 | 472.5 | 499.8 | 483.32 | 494 | 481 | 423 | 504 | 495.32 | 489 | 514.3 | 493 | 551 | 458.85 | 478.7 | 4747.2 | 466 | 448.03 | 438.9 | 525 | 567 | 530 | 504 | 563 | 480.93 | 598.5 | 422.87 | 525 | 548.01 | 486.47 | 529.62 | 534.64 | 472.5 | 486.71 | 483 | 527 | 1618.2 | 558.5 | 456.75 | 483 | 535.5 | 447 | 446.5 | 483 | 307 | 487.75 | 567 | 482 | 481.94 | 519.75 | 535.5 | 537 | 489 | 483.63 | 529.98 | 307 | 4747.2
13329 | 板式平焊法兰 | PN40 | 200 | RF | HG/T 20592-2009 | S32168(06Cr18Ni11Ti) | NB/T 47010 |  | 18 | 1 |  | 0 | 810 | 856.8 | 650.9 | 850 | 824 | 725 | 864 | 874.74 | 838 | 859.29 | 845 | 945 | 786.6 | 820.62 | 34.3132 | 799 | 768.05 | 752.4 | 900 | 972 | 908.5 | 864 | 965 | 824.45 | 1026 | 724.22 | 900 | 939.44 | 874.8 | 907.92 | 916.53 | 810 | 834.36 | 828 | 903.4 | 2193.56 | 952.26 | 783 | 828 | 918 | 766 | 731.4 | 828 | 517 | 825.55 | 972 | 826 | 826.1813 | 891 | 918 | 939 | 837 | 829.08 | 908.46 | 34.3132 | 2193.56
13330 | 板式平焊法兰 | PN40 | 250 | RF | HG/T 20592-2009 | S32168(06Cr18Ni11Ti) | NB/T 47010 |  | 29.5 | 1 |  | 0 | 1327.5 | 1404.2 | 897.75 | 1393 | 1350 | 1187 | 1416 | 1396.9 | 1373 | 1442.06 | 1357 | 1549 | 1289.15 | 1344.91 | 38.0627 | 1310 | 1138.87 | 1233.1 | 1475 | 1593 | 1480.2 | 1416 | 1582 | 1351.18 | 1681.5 | 1186.29 | 1416 | 1539.64 | 1433.7 | 1487.98 | 1487.37 | 1327.5 | 1367.42 | 1357 | 1480.5 | 1726.08 | 1530.13 | 1283.25 | 1357 | 1504.5 | 1256 | 1198.7 | 1357 | 884 | 1352.99 | 1593 | 1354 | 1354.0175 | 1460.25 | 1489.75 | 1465 | 1372 | 1358.77 | 1480.19 | 38.0627 | 1726.08
13331 | 板式平焊法兰 | PN40 | 300 | RF | HG/T 20592-2009 | S32168(06Cr18Ni11Ti) | NB/T 47010 |  | 41.5 | 1 |  | 0 | 1867.5 | 1975.4 | 1176.95 | 1960 | 1947 | 1670 | 1992 | 1992.26 | 1931 | 2019.81 | 1909 | 2179 | 1813.55 | 1891.99 | 53.1742 | 1843 | 1602.14 | 1734.7 | 2075 | 2241 | 2082.3 | 1992 | 2226 | 1900.82 | 2282.5 | 1668.45 | 1992 | 2165.93 | 2016.9 | 2093.26 | 2092.4 | 1867.5 | 1923.66 | 1909 | 2082.9 | 1584 | 2169.03 | 1805.25 | 1909 | 2116.5 | 1766 | 1686.4 | 1909 | 1267 | 1903.36 | 2241 | 1905 | 1904.8117 | 2054.25 | 2095.75 | 2064 | 1930 | 1911.49 | 2082.3 | 53.1742 | 2282.5
13332 | 板式平焊法兰 | PN40 | 350 | RF | HG/T 20592-2009 | S32168(06Cr18Ni11Ti) | NB/T 47010 |  | 62 | 1 |  | 0 | 2790 | 2951.2 | 1885.28 | 2928 | 2909 | 2496 | 2976 | 2986.56 | 2885 | 2871 | 2852 | 3255 | 2709.4 | 2826.58 | 63.0591 | 2753 | 2393.56 | 2532.7 | 3100 | 3410 | 3110.9 | 3100 | 3325 | 2839.78 | 3410 | 2492.14 | 2976 | 3235.84 | 3013.2 | 3127.28 | 3125.99 | 2790 | 2873.91 | 2852 | 3111.6 | 1620 | 2838.24 | 2717.45 | 2852 | 3162 | 2639 | 2519.4 | 2852 | 1802 | 2843.57 | 3348 | 2846 | 2845.7435 | 3341.8 | 3131 | 3079 | 2883 | 2855.72 | 3110.91 | 63.0591 | 3410
13333 | 板式平焊法兰 | PN40 | 400 | RF | HG/T 20592-2009 | S32168(06Cr18Ni11Ti) | NB/T 47010 |  | 89.5 | 1 |  | 0 | 4027.5 | 4260.2 | 2468.87 | 4226 | 4200 | 3602 | 4296 | 4333.44 | 4165 | 4144.75 | 4117 | 4699 | 3911.15 | 4080.31 | 103.3942 | 3974 | 3455.22 | 3486.03 | 4475 | 4923 | 4490.8 | 4475 | 4800 | 4099.35 | 4922.5 | 3597.09 | 4296 | 4671.1 | 4349.7 | 4514.38 | 4512.52 | 4027.5 | 4148.62 | 4117 | 4491.9 | 1836 | 4305.61 | 4012.23 | 4117 | 4564.5 | 3809 | 3636.8 | 4117 | 2529 | 4104.83 | 4833 | 4108 | 4107.9586 | 4824.05 | 4519.75 | 5119 | 4162 | 4122.37 | 4490.75 | 103.3942 | 5119
13334 | 板式平焊法兰 | PN40 | 450 | RF | HG/T 20592-2009 | S32168(06Cr18Ni11Ti) | NB/T 47010 |  | 91.5 | 1 |  | 0 | 4117.5 | 4355.4 | 2895.27 | 4347 | 4293 | 3683 | 4392 | 4434.7 | 4258 | 4237.37 | 4209 | 4804 | 3998.55 | 4171.49 | 118.1648 | 4063 | 3532.43 | 3563.93 | 4575 | 5033 | 4573.2 | 4575 | 4907 | 4190.96 | 5032.5 | 3677.45 | 4392 | 4641.25 | 4446.9 | 4526.51 | 4567.68 | 4117.5 | 4241.33 | 4209 | 4592.2 | 2052 | 4390.48 | 4101.89 | 4209 | 4666.5 | 3894 | 3545.2 | 4209 | 2646 | 4196.56 | 4941 | 4200 | 4199.761 | 4931.85 | 4575 | 5217 | 4255 | 4214.49 | 4573.17 | 118.1648 | 5217
13335 | 板式平焊法兰 | PN40 | 500 | RF | HG/T 20592-2009 | S32168(06Cr18Ni11Ti) | NB/T 47010 |  | 120.5 | 1 |  | 0 | 5422.5 | 5735.8 | 3770.55 | 5724 | 5654 | 4850 | 5784 | 5824.28 | 5608 | 5580.36 | 5543 | 6326 | 5265.85 | 5493.6 | 155.0913 | 5351 | 4652 | 4922.43 | 6025 | 6628 | 6022.6 | 6025 | 6463 | 5519.24 | 6627.5 | 4842.67 | 5784 | 6112.24 | 5856.3 | 5961.14 | 6015.36 | 5422.5 | 5585.58 | 5543 | 6047.7 | 2196 | 5676.14 | 5401.94 | 5543 | 6145.5 | 5128 | 4668.8 | 5543 | 3539 | 5526.61 | 6507 | 5941 | 5530.8304 | 6494.95 | 6025 | 6880 | 5604 | 5550.23 | 6022.59 | 155.0913 | 6880
13336 | 板式平焊法兰 | PN40 | 600 | RF | HG/T 20592-2009 | S32168(06Cr18Ni11Ti) | NB/T 47010 |  | 189.5 | 1 |  | 0 | 8527.5 | 9020.2 | 5723.24 | 9002 | 8892 | 7627 | 9096 | 9197.58 | 8819 | 8775.75 | 8717 | 9949 | 8281.15 | 8639.31 | 179.5196 | 8415 | 7315.8 | 7741.08 | 9475 | 10423 | 9471.2 | 9475 | 10163 | 8679.64 | 9475 | 7615.09 | 9096 | 9612.2 | 9209.7 | 9374.57 | 9459.84 | 8527.5 | 8783.96 | 8717 | 9510.5 | 2232 | 10096.12 | 8495.16 | 8717 | 9664.5 | 8065 | 7342.2 | 8717 | 2797 | 8691.23 | 10233 | 9342 | 8697.8672 | 10214.05 | 9475 | 10836 | 8812 | 8728.37 | 9471.21 | 179.5196 | 10836
13337 | 带颈平焊法兰 | PN6 | 10 | RF | HG/T 20592-2009 | S32168(06Cr18Ni11Ti) | NB/T 47010 |  | 0.5 | 1 |  | 0 | 25.5 | 68 | 33 | 33 | 43 | 32 | 31 | 25.62 | 29 | 29.68 | 27 | 60 | 31.35 | 30.56 | 28.52 | 29 | 28.45 | 26.6 | 32.5 | 40 | 31 | 28 | 36 | 32.86 | 30 | 26.31 | 27 | 28.72 | 31.3 | 28 | 28.95 | 31.5 | 29.96 | 33 | 32.5 | 1836 | 31.63 | 26.46 | 30 | 51 | 24 | 26 | 27.5 | 15 | 32.34 | 28 | 53 | 32.929 | 33 | 29 | 52 | 59 | 30.87 | 31 | 15 | 1836
13338 | 带颈平焊法兰 | PN6 | 15 | RF | HG/T 20592-2009 | S32168(06Cr18Ni11Ti) | NB/T 47010 |  | 0.5 | 1 |  | 0 | 25.5 | 68 | 33 | 33 | 44 | 32 | 31 | 29.28 | 29 | 30.42 | 27 | 60 | 31.35 | 30.56 | 28.52 | 29 | 52.83 | 26.6 | 32.5 | 43 | 32 | 28 | 36 | 32.86 | 30 | 30.04 | 27 | 28.72 | 31.3 | 28 | 28.95 | 31.5 | 29.96 | 33 | 32.7 | 1728 | 32.65 | 26.46 | 30 | 51 | 24 | 26 | 27.5 | 18 | 32.34 | 28 | 57 | 32.929 | 30.25 | 29 | 57 | 75 | 30.87 | 32 | 18 | 1728
13339 | 带颈平焊法兰 | PN6 | 20 | RF | HG/T 20592-2009 | S32168(06Cr18Ni11Ti) | NB/T 47010 |  | 0.5 | 1 |  | 0 | 25.5 | 68 | 33 | 33 | 46 | 32 | 31 | 42.7 | 29 | 27.61 | 27 | 60 | 31.35 | 30.56 | 28.52 | 29 | 56.89 | 26.6 | 32.5 | 40 | 30.3 | 28 | 36 | 32.86 | 30 | 23.03 | 27 | 28.72 | 31.3 | 28 | 28.95 | 31.5 | 29.96 | 33 | 32.7 | 1908 | 32.65 | 26.46 | 30 | 51 | 24 | 26 | 27.5 | 20 | 32.34 | 28 | 66 | 32.929 | 30.25 | 29 | 65 | 86 | 30.87 | 30.28 | 20 | 1908
13340 | 带颈平焊法兰 | PN6 | 25 | RF | HG/T 20592-2009 | S32168(06Cr18Ni11Ti) | NB/T 47010 |  | 1 | 1 |  | 0 | 51 | 68 | 66 | 65 | 78 | 54 | 62 | 51.24 | 58 | 55.22 | 53 | 60 | 62.7 | 61.11 | 57.04 | 59 | 56.89 | 53.2 | 65 | 71 | 57.7 | 56 | 68 | 65.72 | 55 | 53.08 | 54 | 57.44 | 62.6 | 56 | 57.91 | 63 | 59.91 | 66 | 54.5 | 1836.51 | 58.83 | 52.92 | 60 | 51 | 47 | 52 | 55 | 27 | 64.68 | 56 | 72 | 65.858 | 60.5 | 58 | 69 | 90 | 61.74 | 57.65 | 27 | 1836.51
13341 | 带颈平焊法兰 | PN6 | 32 | RF | HG/T 20592-2009 | S32168(06Cr18Ni11Ti) | NB/T 47010 |  | 1 | 1 |  | 0 | 51 | 68 | 66 | 65 | 71 | 54 | 62 | 69.54 | 58 | 55.22 | 53 | 60 | 62.7 | 61.11 | 57.04 | 54 | 56.89 | 53.2 | 65 | 67 | 60.6 | 53 | 68 | 65.72 | 55 | 45.08 | 54 | 57.44 | 62.6 | 56 | 57.91 | 63 | 59.91 | 66 | 54.5 | 2232.62 | 58.83 | 52.92 | 60 | 51 | 47 | 52 | 55 | 39 | 64.68 | 56 | 83 | 65.858 | 60.5 | 58 | 91 | 111 | 61.74 | 60.56 | 39 | 2232.62
13342 | 带颈平焊法兰 | PN6 | 40 | RF | HG/T 20592-2009 | S32168(06Cr18Ni11Ti) | NB/T 47010 |  | 1.5 | 1 |  | 0 | 76.5 | 81.6 | 99 | 97 | 103 | 77 | 93 | 82.96 | 87 | 82.83 | 73 | 90 | 94.05 | 91.67 | 85.56 | 80 | 85.34 | 79.8 | 97.5 | 101 | 90.8 | 79.5 | 99 | 98.58 | 82.5 | 67.13 | 81 | 86.16 | 93.9 | 84 | 86.86 | 94.5 | 89.87 | 99 | 81.9 | 1908.53 | 88.25 | 77.18 | 90 | 76.5 | 71 | 78 | 82.5 | 46 | 95.26 | 84 | 101 | 98.787 | 84.15 | 87 | 103 | 117 | 92.61 | 90.85 | 46 | 1908.53
13343 | 带颈平焊法兰 | PN6 | 50 | RF | HG/T 20592-2009 | S32168(06Cr18Ni11Ti) | NB/T 47010 |  | 1.5 | 1 |  | 0 | 76.5 | 81.6 | 25.4 | 97 | 103 | 77 | 93 | 93.94 | 87 | 82.83 | 73 | 90 | 94.05 | 91.67 | 85.56 | 80 | 60.96 | 79.8 | 97.5 | 101 | 90.8 | 79.5 | 99 | 98.58 | 82.5 | 67.13 | 81 | 86.16 | 84.75 | 84 | 86.86 | 94.5 | 89.87 | 99 | 81.9 | 1624.5 | 88.25 | 77.18 | 90 | 76.5 | 71 | 78 | 82.5 | 51 | 95.26 | 84 | 125 | 98.787 | 84.15 | 87 | 112 | 129 | 92.61 | 90.85 | 25.4 | 1624.5
13344 | 带颈平焊法兰 | PN6 | 65 | RF | HG/T 20592-2009 | S32168(06Cr18Ni11Ti) | NB/T 47010 |  | 2 | 1 |  | 0 | 100 | 108.8 | 25.4 | 107 | 114 | 98 | 112 | 128.1 | 116 | 111.84 | 98 | 120 | 125.4 | 110.58 | 114.08 | 106 | 81.28 | 87.4 | 130 | 126 | 115.9 | 106 | 107 | 131.43 | 110 | 115.88 | 108 | 114.88 | 113 | 112 | 115.81 | 126 | 111.91 | 132 | 109.1 | 2202.1 | 118.24 | 102.9 | 120 | 102 | 94 | 100.2 | 110 | 67 | 127.01 | 112 | 105 | 131.706 | 107.8 | 116 | 139 | 131 | 111.72 | 115.88 | 25.4 | 2202.1
13345 | 带颈平焊法兰 | PN6 | 80 | RF | HG/T 20592-2009 | S32168(06Cr18Ni11Ti) | NB/T 47010 |  | 3 | 1 |  | 0 | 150 | 163.2 | 26.46 | 160 | 162 | 147 | 168 | 179.34 | 175 | 164.16 | 144 | 180 | 168.15 | 165.87 | 155.94 | 150 | 121.91 | 159.6 | 195 | 189 | 164.1 | 159 | 160 | 176.24 | 174 | 133.28 | 162 | 172.31 | 169.5 | 160.05 | 167.73 | 189 | 167.86 | 177 | 163.6 | 1732.8 | 177.36 | 145.53 | 150 | 153 | 141 | 150.3 | 165 | 96 | 190.51 | 168 | 158 | 176.6101 | 161.7 | 166.5 | 172 | 140 | 167.58 | 164.05 | 26.46 | 1732.8
13346 | 带颈平焊法兰 | PN6 | 100 | RF | HG/T 20592-2009 | S32168(06Cr18Ni11Ti) | NB/T 47010 |  | 3 | 1 |  | 0 | 150 | 163.2 | 50.7 | 160 | 161 | 147 | 168 | 200.08 | 161 | 164.16 | 144 | 158 | 168.15 | 165.87 | 155.94 | 150 | 118.87 | 139.65 | 165 | 189 | 164.1 | 150 | 160 | 176.24 | 174 | 133.28 | 159 | 172.31 | 169.5 | 160.05 | 167.73 | 171 | 167.86 | 177 | 163.6 | 1842.63 | 177.36 | 145.53 | 150 | 153 | 141 | 150.3 | 165 | 121 | 190.51 | 168 | 158 | 176.6101 | 161.7 | 166.5 | 206 | 168 | 167.58 | 164.05 | 50.7 | 1842.63
13347 | 带颈平焊法兰 | PN6 | 125 | RF | HG/T 20592-2009 | S32168(06Cr18Ni11Ti) | NB/T 47010 |  | 4.5 | 1 |  | 0 | 225 | 244.8 | 63.2 | 239 | 241 | 221 | 252 | 274.5 | 242 | 246.24 | 215 | 236 | 252.23 | 248.81 | 233.91 | 226 | 178.3 | 196.65 | 247.5 | 284 | 252.2 | 225 | 241 | 264.36 | 261 | 252.22 | 238.5 | 258.47 | 254.25 | 240.08 | 251.6 | 256.5 | 251.79 | 265.5 | 245.5 | 2240.06 | 257.37 | 218.3 | 225 | 229.5 | 212 | 225.4 | 247.5 | 172 | 254.02 | 252 | 236 | 264.9152 | 242.55 | 249.75 | 292 | 252 | 251.37 | 252.22 | 63.2 | 2240.06
13348 | 带颈平焊法兰 | PN6 | 150 | RF | HG/T 20592-2009 | S32168(06Cr18Ni11Ti) | NB/T 47010 |  | 5 | 1 |  | 0 | 250 | 272 | 76.85 | 266 | 268 | 245 | 280 | 302.56 | 269 | 274.88 | 239 | 263 | 280.25 | 276.45 | 259.9 | 251 | 198.11 | 232.75 | 275 | 315 | 283 | 250 | 267 | 293.74 | 290 | 283.02 | 265 | 267.93 | 282.5 | 266.75 | 279.55 | 285 | 279.77 | 295 | 272.7 | 1914.89 | 288.8 | 242.55 | 250 | 255 | 235 | 250.4 | 275 | 200 | 282.24 | 280 | 263 | 294.3569 | 269.5 | 277.5 | 361 | 279 | 279.3 | 283.02 | 76.85 | 1914.89
13349 | 带颈平焊法兰 | PN6 | 200 | RF | HG/T 20592-2009 | S32168(06Cr18Ni11Ti) | NB/T 47010 |  | 7 | 1 |  | 0 | 350 | 380.8 | 76.85 | 387 | 375 | 343 | 392 | 451.4 | 376 | 381.65 | 335 | 368 | 392.35 | 387.03 | 363.86 | 371 | 270.24 | 325.85 | 385 | 441 | 391.3 | 350 | 374 | 411.23 | 406 | 391.28 | 371 | 375.1 | 395.5 | 373.45 | 391.37 | 399 | 391.67 | 413 | 381.4 | 1592.8 | 399.27 | 339.57 | 350 | 357 | 329 | 330.8 | 385 | 278 | 395.14 | 392 | 368 | 412.0936 | 400.4 | 388.5 | 452 | 391 | 391.02 | 391.28 | 76.85 | 1592.8
13350 | 带颈平焊法兰 | PN6 | 250 | RF | HG/T 20592-2009 | S32168(06Cr18Ni11Ti) | NB/T 47010 |  | 9 | 1 |  | 0 | 450 | 489.6 | 96.1 | 497 | 482 | 441 | 504 | 578.28 | 483 | 490.69 | 422 | 473 | 504.45 | 497.61 | 467.82 | 477 | 347.45 | 418.95 | 495 | 567 | 486 | 450 | 481 | 528.72 | 522 | 397.88 | 477 | 482.27 | 508.5 | 480.15 | 494.21 | 513 | 503.58 | 531 | 491 | 1629 | 513.35 | 436.59 | 450 | 459 | 423 | 425.3 | 495 | 379 | 508.03 | 504 | 473 | 529.8303 | 514.8 | 491.4 | 1152 | 503 | 502.74 | 485.98 | 96.1 | 1629
13351 | 带颈平焊法兰 | PN6 | 300 | RF | HG/T 20592-2009 | S32168(06Cr18Ni11Ti) | NB/T 47010 |  | 12 | 1 |  | 0 | 600 | 652.8 | 108.4 | 662 | 757 | 588 | 672 | 806.42 | 644 | 655.49 | 563 | 630 | 672.6 | 663.48 | 634.8 | 636 | 463.27 | 558.6 | 660 | 756 | 673.3 | 600 | 642 | 704.97 | 696 | 673.26 | 636 | 643.03 | 678 | 640.2 | 658.94 | 684 | 671.44 | 708 | 654.6 | 2135.8 | 687 | 582.12 | 600 | 612 | 564 | 567 | 660 | 513 | 677.38 | 672 | 630 | 706.4504 | 686.4 | 655.2 | 771 | 670 | 670.32 | 673.26 | 108.4 | 2135.8
13352 | 带颈平焊法兰 | PN10 | 10 | RF | HG/T 20592-2009 | S32168(06Cr18Ni11Ti) | NB/T 47010 |  | 0.5 | 1 |  | 0 | 25.5 | 68 | 141.16 | 33 | 40 | 32 | 31 | 45.14 | 29 | 31 | 27 | 60 | 31.35 | 30.56 | 28.52 | 29 | 52.83 | 26.6 | 32.5 | 38 | 33.2 | 28 | 36 | 32.86 | 30 | 33.15 | 27 | 28.72 | 31 | 28 | 28.95 | 31.5 | 29.96 | 33 | 32.7 | 2208.2 | 33.83 | 26.46 | 30 | 51 | 24 | 26 | 27.5 | 22 | 32.34 | 28 | 60 | 32.929 | 33 | 29 | 57 | 69 | 30.87 | 33.15 | 22 | 2208.2
13353 | 带颈平焊法兰 | PN10 | 15 | RF | HG/T 20592-2009 | S32168(06Cr18Ni11Ti) | NB/T 47010 |  | 0.5 | 1 |  | 0 | 25.5 | 68 | 216.3 | 33 | 42 | 32 | 31 | 47.58 | 29 | 33.34 | 27 | 60 | 31.35 | 30.56 | 28.52 | 29 | 52.83 | 26.6 | 32.5 | 41 | 36.9 | 28 | 36 | 32.86 | 30 | 36.88 | 27 | 28.72 | 31 | 28 | 28.95 | 31.5 | 29.96 | 33 | 35.1 | 1737.6 | 37.63 | 26.46 | 30 | 51 | 24 | 26 | 27.5 | 25 | 32.34 | 28 | 65 | 32.929 | 30.25 | 29 | 60 | 90 | 30.87 | 36.88 | 24 | 1737.6
13354 | 带颈平焊法兰 | PN10 | 20 | RF | HG/T 20592-2009 | S32168(06Cr18Ni11Ti) | NB/T 47010 |  | 1 | 1 |  | 0 | 51 | 68 | 240.3 | 65 | 77 | 54 | 62 | 62.22 | 58 | 54.08 | 53 | 60 | 62.7 | 61.11 | 57.04 | 59 | 56.89 | 53.2 | 65 | 76 | 60.6 | 56 | 68 | 65.72 | 55 | 45.08 | 54 | 57.44 | 62 | 56 | 57.91 | 63 | 59.91 | 66 | 54.5 | 1737.6 | 75.26 | 52.92 | 60 | 51 | 47 | 52 | 55 | 33 | 64.68 | 56 | 75 | 65.858 | 60.5 | 58 | 69 | 100 | 61.74 | 60.56 | 33 | 1737.6
13355 | 带颈平焊法兰 | PN10 | 25 | RF | HG/T 20592-2009 | S32168(06Cr18Ni11Ti) | NB/T 47010 |  | 1.5 | 1 |  | 0 | 76.5 | 81.6 | 325.7 | 97 | 104 | 77 | 93 | 75.64 | 87 | 81.12 | 80 | 90 | 94.05 | 91.67 | 85.56 | 88 | 85.34 | 79.8 | 97.5 | 102 | 84.7 | 84 | 99 | 98.58 | 82.5 | 77.18 | 81 | 86.16 | 93 | 84 | 86.86 | 94.5 | 89.87 | 99 | 81.9 | 1597.2 | 86.47 | 79.38 | 90 | 76.5 | 71 | 78 | 82.5 | 40 | 97.02 | 84 | 82 | 98.787 | 90.75 | 87 | 77 | 103 | 92.61 | 84.74 | 40 | 1597.2
13356 | 带颈平焊法兰 | PN10 | 32 | RF | HG/T 20592-2009 | S32168(06Cr18Ni11Ti) | NB/T 47010 |  | 2 | 1 |  | 0 | 102 | 108.8 | 374.34 | 129 | 127 | 100 | 124 | 104.92 | 116 | 108.16 | 107 | 120 | 125.4 | 122.22 | 114.08 | 109 | 113.79 | 106.4 | 130 | 128 | 121.1 | 106 | 131 | 131.43 | 110 | 89.18 | 108 | 114.88 | 111.2 | 112 | 115.81 | 126 | 119.83 | 132 | 109.1 | 2141.7 | 86.47 | 105.84 | 120 | 102 | 94 | 104 | 110 | 62 | 129.36 | 112 | 94 | 131.706 | 121 | 116 | 103 | 151 | 123.48 | 121.13 | 62 | 2141.7
13357 | 带颈平焊法兰 | PN10 | 40 | RF | HG/T 20592-2009 | S32168(06Cr18Ni11Ti) | NB/T 47010 |  | 2 | 1 |  | 0 | 102 | 108.8 | 558.4 | 129 | 126 | 100 | 124 | 124.44 | 116 | 108.16 | 98 | 120 | 125.4 | 122.22 | 114.08 | 106 | 113.79 | 106.4 | 130 | 128 | 121.1 | 106 | 131 | 131.43 | 110 | 89.18 | 108 | 114.88 | 111.2 | 112 | 115.81 | 126 | 119.83 | 132 | 109.1 | 1742.4 | 117.55 | 102.9 | 120 | 102 | 94 | 104 | 110 | 68 | 127.01 | 112 | 114 | 131.706 | 112.2 | 116 | 112 | 174 | 123.48 | 121.13 | 68 | 1742.4
13358 | 带颈平焊法兰 | PN10 | 50 | RF | HG/T 20592-2009 | S32168(06Cr18Ni11Ti) | NB/T 47010 |  | 2.5 | 1 |  | 0 | 127.5 | 136 | 165 | 162 | 156 | 123 | 155 | 143.96 | 145 | 135.2 | 122 | 150 | 156.75 | 152.78 | 142.6 | 133 | 101.59 | 133 | 162.5 | 160 | 151.4 | 132.5 | 163 | 164.29 | 137.5 | 111.23 | 135 | 143.6 | 139 | 140 | 144.77 | 157.5 | 149.78 | 165 | 136.4 | 1634.4 | 146.93 | 128.63 | 150 | 127.5 | 118 | 129.9 | 137.5 | 88 | 158.76 | 140 | 141 | 164.635 | 140.25 | 145 | 126 | 213 | 154.35 | 151.41 | 88 | 1634.4
13359 | 带颈平焊法兰 | PN10 | 65 | RF | HG/T 20592-2009 | S32168(06Cr18Ni11Ti) | NB/T 47010 |  | 3 | 1 |  | 0 | 150 | 163.2 | 198 | 160 | 170 | 147 | 168 | 178.12 | 175 | 170.87 | 146 | 180 | 188.1 | 165.87 | 171.12 | 159 | 121.91 | 131.1 | 195 | 180 | 172.8 | 159 | 160 | 197.15 | 174 | 167.27 | 162 | 172.31 | 166.8 | 168 | 173.72 | 189 | 167.86 | 198 | 163.6 | 2215.52 | 176.32 | 154.35 | 180 | 153 | 141 | 150.3 | 165 | 109 | 190.51 | 168 | 179 | 197.564 | 161.7 | 174 | 165 | 214 | 167.58 | 172.79 | 109 | 2215.52
13360 | 带颈平焊法兰 | PN10 | 80 | RF | HG/T 20592-2009 | S32168(06Cr18Ni11Ti) | NB/T 47010 |  | 4 | 1 |  | 0 | 200 | 217.6 | 236 | 213 | 206 | 196 | 224 | 225.7 | 233 | 219.64 | 191 | 240 | 224.2 | 221.16 | 207.92 | 201 | 162.55 | 212.8 | 260 | 240 | 221.1 | 212 | 214 | 234.99 | 232 | 215.53 | 216 | 229.75 | 222.4 | 213.4 | 223.64 | 252 | 223.81 | 236 | 218.2 | 1743.36 | 225.6 | 194.04 | 200 | 204 | 188 | 200.3 | 220 | 124 | 254.02 | 224 | 238 | 235.4835 | 215.6 | 222 | 186 | 224 | 223.44 | 221.09 | 124 | 1743.36
13361 | 带颈平焊法兰 | PN10 | 100 | RF | HG/T 20592-2009 | S32168(06Cr18Ni11Ti) | NB/T 47010 |  | 4.5 | 1 |  | 0 | 225 | 244.8 | 265.5 | 239 | 230 | 221 | 252 | 261.08 | 242 | 241.61 | 215 | 236 | 252.23 | 248.81 | 233.91 | 226 | 178.3 | 209.48 | 247.5 | 270 | 246.1 | 225 | 241 | 264.36 | 261 | 199.43 | 238.5 | 258.47 | 250.2 | 240.08 | 251.6 | 256.5 | 251.79 | 265.5 | 245.5 | 1601.6 | 258.26 | 218.3 | 225 | 229.5 | 212 | 225.4 | 247.5 | 158 | 285.77 | 252 | 268 | 264.9152 | 242.55 | 249.75 | 232 | 238 | 251.37 | 246.08 | 158 | 1601.6
13362 | 带颈平焊法兰 | PN10 | 125 | RF | HG/T 20592-2009 | S32168(06Cr18Ni11Ti) | NB/T 47010 |  | 6.5 | 1 |  | 0 | 325 | 353.6 | 383.5 | 345 | 333 | 319 | 364 | 353.8 | 349 | 348.99 | 311 | 341 | 364.33 | 359.39 | 337.87 | 326 | 257.54 | 284.05 | 357.5 | 390 | 356 | 325 | 348 | 381.86 | 377 | 355.99 | 344.5 | 373.35 | 361.4 | 346.78 | 363.42 | 370.5 | 363.7 | 383.5 | 354.6 | 1856.4 | 363.26 | 315.32 | 325 | 331.5 | 306 | 325.6 | 357.5 | 213 | 366.91 | 364 | 387 | 382.6619 | 350.35 | 360.75 | 332 | 343 | 363.09 | 355.99 | 213 | 1856.4
13363 | 带颈平焊法兰 | PN10 | 150 | RF | HG/T 20592-2009 | S32168(06Cr18Ni11Ti) | NB/T 47010 |  | 7.5 | 1 |  | 0 | 375 | 408 | 442.5 | 399 | 384 | 368 | 420 | 429.44 | 403 | 406.82 | 359 | 394 | 420.38 | 414.68 | 389.85 | 376 | 297.16 | 349.13 | 412.5 | 450 | 415 | 375 | 401 | 440.6 | 435 | 415.01 | 397.5 | 401.9 | 417 | 400.13 | 419.33 | 427.5 | 419.65 | 442.5 | 409.1 | 2147.6 | 423.48 | 363.83 | 375 | 382.5 | 353 | 375.6 | 412.5 | 281 | 423.36 | 420 | 446 | 441.5253 | 404.25 | 416.25 | 413 | 396 | 418.95 | 415.01 | 281 | 2147.6
13364 | 带颈平焊法兰 | PN10 | 200 | RF | HG/T 20592-2009 | S32168(06Cr18Ni11Ti) | NB/T 47010 |  | 10.5 | 1 |  | 0 | 525 | 571.2 | 619.5 | 580 | 538 | 515 | 588 | 594.14 | 564 | 569.54 | 502 | 551 | 588.53 | 580.55 | 545.79 | 557 | 405.36 | 488.78 | 577.5 | 630 | 574.3 | 525 | 562 | 616.84 | 609 | 554.8 | 556.5 | 562.65 | 583.8 | 560.18 | 587.06 | 598.5 | 587.51 | 619.5 | 572.8 | 2256.8 | 586.04 | 509.36 | 525 | 535.5 | 494 | 496.1 | 577.5 | 386 | 592.7 | 588 | 625 | 618.1354 | 600.6 | 582.75 | 501 | 554 | 586.53 | 574.32 | 386 | 2256.8
13365 | 带颈平焊法兰 | PN10 | 250 | RF | HG/T 20592-2009 | S32168(06Cr18Ni11Ti) | NB/T 47010 |  | 13 | 1 |  | 0 | 650 | 707.2 | 767 | 718 | 666 | 637 | 728 | 742.98 | 698 | 708.49 | 610 | 683 | 728.65 | 718.77 | 675.74 | 689 | 501.88 | 605.15 | 715 | 780 | 711.7 | 650 | 695 | 763.71 | 754 | 689.98 | 689 | 696.62 | 722.8 | 693.55 | 713.86 | 741 | 727.39 | 767 | 709.1 | 1747.2 | 726.27 | 630.63 | 650 | 663 | 612 | 614.3 | 715 | 495 | 733.82 | 728 | 774 | 765.3138 | 743.6 | 709.8 | 693 | 686 | 726.18 | 711.74 | 495 | 1747.2
13366 | 带颈平焊法兰 | PN10 | 300 | RF | HG/T 20592-2009 | S32168(06Cr18Ni11Ti) | NB/T 47010 |  | 15 | 1 |  | 0 | 750 | 816 | 885 | 828 | 877 | 735 | 840 | 857.66 | 806 | 778.26 | 704 | 788 | 840.75 | 829.35 | 793.5 | 795 | 579.09 | 698.25 | 825 | 900 | 801.8 | 750 | 802 | 881.21 | 870 | 662.48 | 795 | 803.79 | 834 | 800.25 | 823.68 | 855 | 839.3 | 885 | 818.3 | 2002 | 1171.93 | 727.65 | 750 | 765 | 706 | 708.8 | 825 | 602 | 846.72 | 840 | 893 | 883.0605 | 858 | 819 | 796 | 791 | 837.9 | 801.8 | 579.09 | 2002
13367 | 带颈平焊法兰 | PN10 | 350 | RF | HG/T 20592-2009 | S32168(06Cr18Ni11Ti) | NB/T 47010 |  | 23.5 | 1 |  | 0 | 1175 | 1278.4 | 1386.5 | 1297 | 1374 | 1152 | 1316 | 1349.32 | 1262 | 1219.27 | 1103 | 1234 | 1317.18 | 1299.32 | 1243.15 | 1246 | 907.24 | 1071.6 | 1292.5 | 1410 | 1263.3 | 1245.5 | 1257 | 1380.56 | 1363 | 1224.58 | 1245.5 | 1215.7 | 1210.25 | 1253.73 | 1290.43 | 1339.5 | 1314.9 | 1386.5 | 1254.7 | 1642.5 | 1289.12 | 1209.08 | 1175 | 1198.5 | 1105 | 1110.4 | 1292.5 | 786 | 1326.53 | 1316 | 1398 | 1383.4592 | 1344.2 | 1283.1 | 1416 | 1239 | 1312.71 | 1263.34 | 786 | 1642.5
13368 | 带颈平焊法兰 | PN10 | 400 | RF | HG/T 20592-2009 | S32168(06Cr18Ni11Ti) | NB/T 47010 |  | 29 | 1 |  | 0 | 1450 | 1577.6 | 1711 | 1600 | 1695 | 1421 | 1624 | 1682.38 | 1557 | 1504.63 | 1361 | 1523 | 1625.45 | 1603.41 | 1534.1 | 1579 | 1060.64 | 1267.3 | 1595 | 1740 | 1565.9 | 1537 | 1551 | 1703.67 | 1682 | 1279.88 | 1537 | 1500.23 | 1493.5 | 1547.15 | 1592.45 | 1653 | 1622.65 | 1711 | 1527.5 | 2226.5 | 1590.83 | 1492.05 | 1450 | 1479 | 1364 | 1370.3 | 1595 | 1013 | 1636.99 | 1624 | 1726 | 1707.2477 | 1658.8 | 1583.4 | 1772 | 1529 | 1619.94 | 1565.94 | 1013 | 2226.5
13369 | 带颈平焊法兰 | PN10 | 450 | RF | HG/T 20592-2009 | S32168(06Cr18Ni11Ti) | NB/T 47010 |  | 33.5 | 1 |  | 0 | 1675 | 1822.4 | 1976.5 | 1730 | 1958 | 1642 | 1876 | 1947.12 | 1799 | 1738.11 | 1572 | 1759 | 1877.68 | 1852.22 | 1772.15 | 1824 | 1225.23 | 1463.95 | 1842.5 | 2010 | 1805.7 | 1775.5 | 1792 | 1968.03 | 1842.5 | 1478.33 | 1775.5 | 1727.9 | 1725.25 | 1754.73 | 1806.11 | 1909.5 | 1874.44 | 1976.5 | 1827.5 | 1752 | 1837.68 | 1723.58 | 1675 | 1708.5 | 1576 | 1519.6 | 1842.5 | 1291 | 1891.01 | 1876 | 1993 | 1972.1629 | 1953.05 | 1825.75 | 2030 | 1766 | 1871.31 | 1805.65 | 1225.23 | 2030
13370 | 带颈平焊法兰 | PN10 | 500 | RF | HG/T 20592-2009 | S32168(06Cr18Ni11Ti) | NB/T 47010 |  | 40.5 | 1 |  | 0 | 2025 | 2203.2 | 2389.5 | 2092 | 2368 | 1985 | 2268 | 2343.62 | 2175 | 2101.3 | 1900 | 2126 | 2270.03 | 2239.25 | 2142.45 | 2205 | 1481.24 | 1846.8 | 2227.5 | 2430 | 2183 | 2146.5 | 2167 | 2379.26 | 2227.5 | 1787.03 | 2146.5 | 2088.95 | 2085.75 | 2121.39 | 2183.5 | 2308.5 | 2266.11 | 2389.5 | 2209.3 | 1863.03 | 2221.67 | 2083.73 | 2025 | 2065.5 | 1905 | 1837.1 | 2227.5 | 1525 | 2286.14 | 2268 | 2410 | 2384.2564 | 2361.15 | 2207.25 | 2442 | 2135 | 2262.33 | 2182.95 | 1481.24 | 2442
13371 | 带颈平焊法兰 | PN10 | 600 | RF | HG/T 20592-2009 | S32168(06Cr18Ni11Ti) | NB/T 47010 |  | 56 | 1 |  | 0 | 2800 | 3046.4 | 3304 | 2892 | 3274 | 2744 | 3136 | 2920.68 | 3007 | 2905.5 | 2628 | 2940 | 3138.8 | 3096.24 | 2962.4 | 3048 | 2048.14 | 2553.6 | 3080 | 3360 | 3016.8 | 2968 | 2996 | 3289.84 | 3080 | 2907.96 | 2968 | 2888.42 | 2884 | 2933.28 | 3019.16 | 3192 | 3133.39 | 3304 | 3054.5 | 2264.86 | 3078.4 | 2881.2 | 2800 | 2856 | 2634 | 2540.2 | 3080 | 2149 | 3161.09 | 3136 | 3332 | 3296.7487 | 3264.8 | 3052 | 3371 | 2952 | 3128.16 | 3016.83 | 2048.14 | 3371
13372 | 带颈平焊法兰 | PN16 | 10 | RF | HG/T 20592-2009 | S32168(06Cr18Ni11Ti) | NB/T 47010 |  | 0.5 | 1 |  | 0 | 25.5 | 68 | 33 | 33 | 40 | 32 | 31 | 45.14 | 29 | 30.78 | 27 | 60 | 31.35 | 30.56 | 28.405 | 29 | 52.83 | 26.6 | 32.5 | 38 | 32.8 | 28 | 36 | 32.86 | 30 | 32.76 | 27 | 28.72 | 31.3 | 28 | 28.95 | 31.5 | 29.96 | 33 | 32.7 | 1936.09 | 33.43 | 26.46 | 30 | 51 | 24 | 26 | 27.5 | 23 | 32.34 | 28 | 60 | 32.929 | 33 | 29 | 57 | 69 | 30.87 | 32.76 | 23 | 1936.09
13373 | 带颈平焊法兰 | PN16 | 15 | RF | HG/T 20592-2009 | S32168(06Cr18Ni11Ti) | NB/T 47010 |  | 0.5 | 1 |  | 0 | 25.5 | 68 | 33 | 33 | 42 | 32 | 31 | 47.58 | 29 | 32.64 | 27 | 60 | 31.35 | 30.56 | 28.405 | 29 | 52.83 | 26.6 | 32.5 | 41 | 33.9 | 28 | 36 | 32.86 | 30 | 33.34 | 27 | 28.72 | 31.3 | 28 | 28.95 | 31.5 | 29.96 | 33 | 35.5 | 1864.05 | 34.6 | 26.46 | 30 | 51 | 24 | 26 | 27.5 | 25 | 32.34 | 28 | 65 | 32.929 | 30.25 | 29 | 60 | 90 | 30.87 | 33.92 | 24 | 1864.05
13374 | 带颈平焊法兰 | PN16 | 20 | RF | HG/T 20592-2009 | S32168(06Cr18Ni11Ti) | NB/T 47010 |  | 1 | 1 |  | 0 | 51 | 68 | 66 | 65 | 77 | 54 | 62 | 62.22 | 58 | 55.73 | 53 | 60 | 62.7 | 61.11 | 56.81 | 59 | 56.89 | 53.2 | 65 | 76 | 60.6 | 56 | 68 | 65.72 | 55 | 45.08 | 54 | 57.44 | 62.6 | 56 | 57.91 | 63 | 59.91 | 66 | 54.5 | 2266.1 | 61.32 | 52.92 | 60 | 51 | 47 | 52 | 55 | 33 | 64.68 | 56 | 75 | 65.858 | 60.5 | 58 | 69 | 100 | 61.74 | 60.56 | 33 | 2266.1
13375 | 带颈平焊法兰 | PN16 | 25 | RF | HG/T 20592-2009 | S32168(06Cr18Ni11Ti) | NB/T 47010 |  | 1.5 | 1 |  | 0 | 76.5 | 81.6 | 99 | 97 | 104 | 77 | 93 | 75.64 | 87 | 83.59 | 80 | 90 | 94.05 | 91.67 | 85.215 | 88 | 85.34 | 79.8 | 97.5 | 102 | 86.9 | 84 | 99 | 98.58 | 82.5 | 64.84 | 81 | 86.16 | 93.9 | 84 | 86.86 | 94.5 | 89.87 | 99 | 81.9 | 1937.15 | 87.96 | 79.38 | 90 | 76.5 | 71 | 78 | 82.5 | 40 | 97.02 | 84 | 82 | 98.787 | 90.75 | 87 | 77 | 103 | 92.61 | 86.89 | 40 | 1937.15
13376 | 带颈平焊法兰 | PN16 | 32 | RF | HG/T 20592-2009 | S32168(06Cr18Ni11Ti) | NB/T 47010 |  | 2 | 1 |  | 0 | 102 | 108.8 | 132 | 129 | 127 | 100 | 124 | 104.92 | 116 | 111.08 | 107 | 120 | 125.4 | 122.22 | 113.62 | 109 | 113.79 | 106.4 | 130 | 128 | 115 | 106 | 131 | 131.43 | 110 | 115.03 | 108 | 114.88 | 125.2 | 112 | 115.81 | 126 | 119.83 | 132 | 109.1 | 1647 | 117.38 | 105.84 | 120 | 102 | 94 | 104 | 110 | 62 | 129.36 | 112 | 94 | 131.706 | 121 | 116 | 103 | 151 | 123.48 | 115.03 | 62 | 1647
13377 | 带颈平焊法兰 | PN16 | 40 | RF | HG/T 20592-2009 | S32168(06Cr18Ni11Ti) | NB/T 47010 |  | 2 | 1 |  | 0 | 102 | 108.8 | 132 | 129 | 126 | 100 | 124 | 124.44 | 116 | 111.08 | 98 | 120 | 125.4 | 122.22 | 113.62 | 106 | 113.79 | 106.4 | 130 | 128 | 117.2 | 106 | 131 | 131.43 | 110 | 89.18 | 108 | 114.88 | 125.2 | 112 | 115.81 | 126 | 119.83 | 132 | 109.1 | 1647 | 117.38 | 102.9 | 120 | 102 | 94 | 104 | 110 | 68 | 127.01 | 112 | 114 | 131.706 | 112.2 | 116 | 112 | 174 | 123.48 | 117.17 | 68 | 1647
13378 | 带颈平焊法兰 | PN16 | 50 | RF | HG/T 20592-2009 | S32168(06Cr18Ni11Ti) | NB/T 47010 |  | 2.5 | 1 |  | 0 | 127.5 | 136 | 165 | 162 | 156 | 123 | 155 | 143.96 | 145 | 138.85 | 122 | 150 | 156.75 | 152.78 | 142.025 | 133 | 101.59 | 133 | 162.5 | 160 | 147.5 | 132.5 | 163 | 164.29 | 137.5 | 145.73 | 135 | 143.6 | 141.25 | 140 | 144.77 | 157.5 | 149.78 | 165 | 136.4 | 2232.6 | 153.49 | 128.63 | 150 | 127.5 | 118 | 129.9 | 137.5 | 88 | 158.76 | 140 | 141 | 164.635 | 140.25 | 145 | 126 | 213 | 154.35 | 147.52 | 88 | 2232.6
13379 | 带颈平焊法兰 | PN16 | 65 | RF | HG/T 20592-2009 | S32168(06Cr18Ni11Ti) | NB/T 47010 |  | 3 | 1 |  | 0 | 150 | 163.2 | 198 | 160 | 156 | 147 | 168 | 178.12 | 175 | 171.42 | 146 | 180 | 188.1 | 165.87 | 170.43 | 159 | 121.91 | 131.1 | 195 | 180 | 172.5 | 159 | 160 | 197.15 | 174 | 172.54 | 162 | 172.31 | 169.5 | 168 | 173.72 | 189 | 167.86 | 198 | 163.6 | 2232.6 | 176.81 | 154.35 | 180 | 153 | 141 | 150.3 | 165 | 109 | 190.51 | 168 | 163 | 197.564 | 161.7 | 174 | 165 | 214 | 167.58 | 172.54 | 109 | 2232.6
13380 | 带颈平焊法兰 | PN16 | 80 | RF | HG/T 20592-2009 | S32168(06Cr18Ni11Ti) | NB/T 47010 |  | 4 | 1 |  | 0 | 200 | 217.6 | 236 | 213 | 206 | 196 | 224 | 225.7 | 233 | 220.06 | 191 | 240 | 224.2 | 221.16 | 212.06 | 201 | 162.55 | 212.8 | 260 | 240 | 221.1 | 212 | 214 | 234.99 | 232 | 214.85 | 216 | 229.75 | 226 | 213.4 | 223.64 | 252 | 223.81 | 236 | 218.2 | 1756.8 | 225.57 | 194.04 | 200 | 204 | 188 | 200.3 | 220 | 124 | 254.02 | 224 | 218 | 235.4835 | 215.6 | 222 | 186 | 224 | 223.44 | 221.06 | 124 | 1756.8
13381 | 带颈平焊法兰 | PN16 | 100 | RF | HG/T 20592-2009 | S32168(06Cr18Ni11Ti) | NB/T 47010 |  | 4.5 | 1 |  | 0 | 225 | 244.8 | 265.5 | 239 | 230 | 221 | 252 | 261.08 | 242 | 247.8 | 215 | 236 | 252.23 | 248.81 | 238.5675 | 226 | 178.3 | 209.48 | 247.5 | 270 | 252.9 | 225 | 241 | 264.36 | 261 | 252.86 | 238.5 | 258.47 | 254.25 | 240.08 | 251.6 | 256.5 | 251.79 | 265.5 | 245.5 | 1756.8 | 258.02 | 218.3 | 225 | 229.5 | 212 | 225.4 | 247.5 | 158 | 285.77 | 252 | 245 | 264.9152 | 242.55 | 249.75 | 232 | 238 | 251.37 | 252.86 | 158 | 1756.8
13382 | 带颈平焊法兰 | PN16 | 125 | RF | HG/T 20592-2009 | S32168(06Cr18Ni11Ti) | NB/T 47010 |  | 6.5 | 1 |  | 0 | 325 | 353.6 | 383.5 | 345 | 333 | 319 | 364 | 353.8 | 349 | 358.56 | 311 | 341 | 364.33 | 359.39 | 344.5975 | 326 | 257.54 | 284.05 | 357.5 | 390 | 359.4 | 325 | 348 | 381.86 | 377 | 352.06 | 344.5 | 373.35 | 367.25 | 346.78 | 363.42 | 370.5 | 363.7 | 383.5 | 354.6 | 1870.17 | 366.17 | 315.32 | 325 | 331.5 | 306 | 325.6 | 357.5 | 213 | 366.91 | 364 | 354 | 382.6619 | 350.35 | 360.75 | 332 | 343 | 363.09 | 359.38 | 213 | 1870.17
13383 | 带颈平焊法兰 | PN16 | 150 | RF | HG/T 20592-2009 | S32168(06Cr18Ni11Ti) | NB/T 47010 |  | 7.5 | 1 |  | 0 | 375 | 408 | 442.5 | 399 | 384 | 368 | 420 | 429.44 | 403 | 411.23 | 359 | 394 | 420.38 | 414.68 | 365.7 | 376 | 297.16 | 349.13 | 412.5 | 450 | 417.5 | 375 | 401 | 440.6 | 435 | 417.46 | 397.5 | 401.9 | 423.75 | 400.13 | 419.33 | 427.5 | 419.65 | 442.5 | 409.1 | 2273.54 | 425.98 | 363.83 | 375 | 382.5 | 353 | 375.6 | 412.5 | 281 | 423.36 | 420 | 408 | 441.5253 | 404.25 | 416.25 | 413 | 396 | 418.95 | 417.46 | 281 | 2273.54
13384 | 带颈平焊法兰 | PN16 | 200 | RF | HG/T 20592-2009 | S32168(06Cr18Ni11Ti) | NB/T 47010 |  | 10 | 1 |  | 0 | 500 | 544 | 590 | 552 | 512 | 490 | 560 | 578.28 | 537 | 548.31 | 478 | 525 | 560.5 | 552.9 | 487.6 | 530 | 386.06 | 465.5 | 550 | 600 | 549.3 | 500 | 535 | 587.47 | 580 | 538.6 | 530 | 535.86 | 565 | 533.5 | 559.1 | 570 | 559.53 | 590 | 545.6 | 1943.51 | 560.62 | 485.1 | 500 | 510 | 470 | 472.5 | 550 | 383 | 564.48 | 560 | 544 | 588.7037 | 572 | 555 | 501 | 527 | 558.6 | 549.31 | 383 | 1943.51
13385 | 带颈平焊法兰 | PN16 | 250 | RF | HG/T 20592-2009 | S32168(06Cr18Ni11Ti) | NB/T 47010 |  | 14 | 1 |  | 0 | 700 | 761.6 | 826 | 773 | 717 | 686 | 784 | 791.78 | 752 | 769.53 | 657 | 735 | 784.7 | 774.06 | 682.64 | 742 | 540.48 | 651.7 | 770 | 840 | 768.3 | 700 | 749 | 822.46 | 812 | 747.75 | 742 | 750.2 | 791 | 746.9 | 768.77 | 798 | 783.35 | 826 | 763.7 | 1651.5 | 785.74 | 679.14 | 700 | 714 | 659 | 661.5 | 770 | 526 | 790.27 | 784 | 762 | 824.1872 | 800.8 | 764.4 | 722 | 738 | 782.04 | 768.27 | 526 | 1651.5
13386 | 带颈平焊法兰 | PN16 | 300 | RF | HG/T 20592-2009 | S32168(06Cr18Ni11Ti) | NB/T 47010 |  | 18 | 1 |  | 0 | 900 | 979.2 | 1062 | 993 | 865 | 882 | 1008 | 1017.48 | 967 | 995.9 | 845 | 945 | 1008.9 | 995.22 | 877.68 | 954 | 694.9 | 837.9 | 990 | 1080 | 995.6 | 900 | 963 | 1057.45 | 1044 | 983.06 | 954 | 964.55 | 1017 | 960.3 | 988.42 | 1026 | 1007.16 | 1062 | 981.9 | 2238.7 | 1017.55 | 873.18 | 900 | 918 | 847 | 850.5 | 990 | 696 | 1016.06 | 1008 | 979 | 1059.6706 | 1029.6 | 982.8 | 972 | 949 | 1005.48 | 995.58 | 694.9 | 2238.7
13387 | 带颈平焊法兰 | PN16 | 350 | RF | HG/T 20592-2009 | S32168(06Cr18Ni11Ti) | NB/T 47010 |  | 28.5 | 1 |  | 0 | 1425 | 1550.4 | 1681.5 | 1573 | 1370 | 1397 | 1596 | 1640.9 | 1530 | 1552.4 | 1337 | 1496 | 1597.43 | 1575.77 | 1409.325 | 1511 | 1100.27 | 1299.6 | 1567.5 | 1710 | 1556.1 | 1510.5 | 1525 | 1674.29 | 1653 | 1527.88 | 1510.5 | 1474.36 | 1493.4 | 1520.48 | 1564.99 | 1624.5 | 1594.67 | 1681.5 | 1554.7 | 1761.6 | 1587.82 | 1466.33 | 1425 | 1453.5 | 1341 | 1346.6 | 1567.5 | 944 | 1608.77 | 1596 | 1550 | 1677.806 | 1630.2 | 1556.1 | 1589 | 1502 | 1592.01 | 1556.06 | 944 | 1761.6
13388 | 带颈平焊法兰 | PN16 | 400 | RF | HG/T 20592-2009 | S32168(06Cr18Ni11Ti) | NB/T 47010 |  | 36.5 | 1 |  | 0 | 1825 | 1985.6 | 2153.5 | 2014 | 1755 | 1789 | 2044 | 2135 | 1960 | 1951.73 | 1713 | 1916 | 2045.83 | 2018.09 | 1804.925 | 1987 | 1334.95 | 1595.05 | 2007.5 | 2190 | 1991 | 1934.5 | 1953 | 2144.27 | 2007.5 | 1991.01 | 1934.5 | 1888.22 | 1912.6 | 1947.28 | 2004.29 | 2080.5 | 2042.3 | 2153.5 | 1951.3 | 1875.78 | 2031.64 | 1877.93 | 1825 | 1861.5 | 1717 | 1724.6 | 2007.5 | 1305 | 2060.35 | 2044 | 1986 | 2148.773 | 2087.8 | 1992.9 | 2047 | 1924 | 2038.89 | 1991.01 | 1305 | 2190
13389 | 带颈平焊法兰 | PN16 | 450 | RF | HG/T 20592-2009 | S32168(06Cr18Ni11Ti) | NB/T 47010 |  | 49.5 | 1 |  | 0 | 2475 | 2692.8 | 2920.5 | 2556 | 2380 | 2426 | 2772 | 2882.86 | 2658 | 2612.7 | 2323 | 2599 | 2774.48 | 2736.86 | 2447.775 | 2695 | 1810.41 | 2163.15 | 2722.5 | 2970 | 2670 | 2623.5 | 2648 | 2907.98 | 2722.5 | 2669.99 | 2623.5 | 2553.17 | 2593.8 | 2592.81 | 2668.72 | 2821.5 | 2769.69 | 2920.5 | 2646.3 | 2280.36 | 2724.48 | 2546.78 | 2475 | 2524.5 | 2328 | 2245.3 | 2722.5 | 1813 | 2794.18 | 2772 | 2693 | 2914.0868 | 2885.85 | 2697.75 | 2786 | 2609 | 2765.07 | 2669.99 | 1810.41 | 2970
13390 | 带颈平焊法兰 | PN16 | 500 | RF | HG/T 20592-2009 | S32168(06Cr18Ni11Ti) | NB/T 47010 |  | 68.5 | 1 |  | 0 | 3425 | 3726.4 | 4041.5 | 3537 | 3293 | 3357 | 3836 | 3991.84 | 3678 | 3648.76 | 3214 | 3596 | 3839.43 | 3787.37 | 3387.325 | 3729 | 2505.31 | 3123.6 | 3767.5 | 4110 | 3723.8 | 3630.5 | 3665 | 4024.18 | 3767.5 | 3723.79 | 3630.5 | 3533.17 | 3589.4 | 3588.03 | 3693.08 | 3904.5 | 3832.8 | 4041.5 | 3662.1 | 1949.34 | 3799.79 | 3524.33 | 3425 | 3493.5 | 3222 | 3107.2 | 3767.5 | 2430 | 3866.69 | 3836 | 3726 | 4032.6308 | 3993.55 | 3733.25 | 3836 | 3610 | 3826.41 | 3723.79 | 1949.34 | 4110
13391 | 带颈平焊法兰 | PN16 | 600 | RF | HG/T 20592-2009 | S32168(06Cr18Ni11Ti) | NB/T 47010 |  | 107.5 | 1 |  | 0 | 5375 | 5848 | 6342.5 | 5551 | 5168 | 5268 | 6020 | 6250.06 | 5773 | 5577.1 | 5044 | 5644 | 6025.38 | 5943.68 | 5315.875 | 5852 | 3931.7 | 4902 | 5912.5 | 6450 | 5921.2 | 5697.5 | 5751 | 6315.31 | 5912.5 | 4741.73 | 5697.5 | 5544.75 | 5633 | 5630.85 | 5795.71 | 6127.5 | 6014.98 | 6342.5 | 5747.1 | 1656 | 6042.09 | 5530.88 | 5375 | 5482.5 | 5057 | 4876.2 | 5912.5 | 3844 | 6068.16 | 6020 | 5848 | 6328.5722 | 6267.25 | 5858.75 | 6020 | 5666 | 6004.95 | 5921.25 | 1656 | 6450
13392 | 带颈平焊法兰 | PN25 | 10 | RF | HG/T 20592-2009 | S32168(06Cr18Ni11Ti) | NB/T 47010 |  | 0.5 | 1 |  | 0 | 25.5 | 68 | 33 | 33 | 40 | 32 | 31 | 45.14 | 29 | 31.34 | 27 | 60 | 31.35 | 30.56 | 28.405 | 29 | 52.83 | 26.6 | 32.5 | 38 | 33.8 | 28 | 36 | 32.86 | 30 | 33.8 | 27 | 28.72 | 31.3 | 28 | 28.95 | 31.5 | 29.96 | 33 | 32.7 | 2244.8 | 34.49 | 26.46 | 30 | 51 | 24 | 26 | 27.5 | 22 | 32.34 | 28 | 60 | 32.929 | 33 | 29 | 57 | 69 | 30.87 | 33.8 | 22 | 2244.8
13393 | 带颈平焊法兰 | PN25 | 15 | RF | HG/T 20592-2009 | S32168(06Cr18Ni11Ti) | NB/T 47010 |  | 0.5 | 1 |  | 0 | 25.5 | 68 | 33 | 33 | 42 | 32 | 31 | 47.58 | 29 | 32.91 | 27 | 60 | 31.35 | 30.56 | 28.405 | 29 | 52.83 | 26.6 | 32.5 | 41 | 36 | 28 | 36 | 32.86 | 30 | 36.04 | 27 | 28.72 | 31.3 | 28 | 28.95 | 31.5 | 29.96 | 33 | 35.6 | 1766.4 | 36.78 | 26.46 | 30 | 51 | 24 | 26 | 27.5 | 25 | 32.34 | 28 | 65 | 32.929 | 30.25 | 29 | 60 | 90 | 30.87 | 36.04 | 24 | 1766.4
13394 | 带颈平焊法兰 | PN25 | 20 | RF | HG/T 20592-2009 | S32168(06Cr18Ni11Ti) | NB/T 47010 |  | 1 | 1 |  | 0 | 51 | 68 | 66 | 65 | 77 | 54 | 62 | 62.22 | 58 | 55.82 | 53 | 60 | 62.7 | 61.11 | 56.81 | 59 | 56.89 | 53.2 | 65 | 76 | 60.6 | 56 | 68 | 65.72 | 55 | 45.08 | 54 | 57.44 | 62.6 | 56 | 57.91 | 63 | 59.91 | 66 | 54.5 | 1878.33 | 61.25 | 52.92 | 60 | 51 | 47 | 52 | 55 | 33 | 64.68 | 56 | 75 | 65.858 | 60.5 | 58 | 69 | 100 | 61.74 | 60.56 | 33 | 1878.33
13395 | 带颈平焊法兰 | PN25 | 25 | RF | HG/T 20592-2009 | S32168(06Cr18Ni11Ti) | NB/T 47010 |  | 1.5 | 1 |  | 0 | 76.5 | 81.6 | 99 | 97 | 104 | 77 | 93 | 75.64 | 87 | 83.73 | 80 | 90 | 94.05 | 91.67 | 85.215 | 88 | 85.34 | 79.8 | 97.5 | 102 | 86 | 84 | 99 | 98.58 | 82.5 | 80.24 | 81 | 86.16 | 93.9 | 84 | 86.86 | 94.5 | 89.87 | 99 | 81.9 | 2283.46 | 87.72 | 79.38 | 90 | 76.5 | 71 | 78 | 82.5 | 40 | 97.02 | 84 | 82 | 98.787 | 90.75 | 87 | 77 | 103 | 92.61 | 85.97 | 40 | 2283.46
13396 | 带颈平焊法兰 | PN25 | 32 | RF | HG/T 20592-2009 | S32168(06Cr18Ni11Ti) | NB/T 47010 |  | 2 | 1 |  | 0 | 102 | 108.8 | 132 | 129 | 127 | 100 | 124 | 104.92 | 116 | 107.67 | 107 | 120 | 125.4 | 122.22 | 113.62 | 109 | 113.79 | 106.4 | 130 | 128 | 121.1 | 106 | 131 | 131.43 | 110 | 89.18 | 108 | 114.88 | 125.2 | 112 | 115.81 | 126 | 119.83 | 132 | 109.1 | 1951.99 | 91.05 | 105.84 | 120 | 102 | 94 | 104 | 110 | 62 | 129.36 | 112 | 94 | 131.706 | 121 | 116 | 103 | 151 | 123.48 | 121.13 | 62 | 1951.99
13397 | 带颈平焊法兰 | PN25 | 40 | RF | HG/T 20592-2009 | S32168(06Cr18Ni11Ti) | NB/T 47010 |  | 2 | 1 |  | 0 | 102 | 108.8 | 132 | 129 | 126 | 100 | 124 | 124.44 | 116 | 107.67 | 98 | 120 | 125.4 | 122.22 | 113.62 | 106 | 113.79 | 106.4 | 130 | 128 | 117.1 | 106 | 131 | 131.43 | 110 | 89.18 | 108 | 114.88 | 125.2 | 112 | 115.81 | 126 | 119.83 | 132 | 109.1 | 1697.4 | 125.72 | 102.9 | 120 | 102 | 94 | 104 | 110 | 69 | 127.01 | 112 | 114 | 131.706 | 112.2 | 116 | 112 | 174 | 123.48 | 117.08 | 69 | 1697.4
13398 | 带颈平焊法兰 | PN25 | 50 | RF | HG/T 20592-2009 | S32168(06Cr18Ni11Ti) | NB/T 47010 |  | 3 | 1 |  | 0 | 153 | 163.2 | 198 | 194 | 187 | 145 | 186 | 164.7 | 175 | 161.51 | 146 | 180 | 188.1 | 183.33 | 170.43 | 159 | 121.91 | 159.6 | 195 | 192 | 181.7 | 159 | 195 | 197.15 | 174 | 133.28 | 162 | 172.31 | 169.5 | 168 | 173.72 | 189 | 179.74 | 198 | 163.6 | 1660.5 | 188.58 | 154.35 | 180 | 153 | 141 | 155.9 | 165 | 92 | 190.51 | 168 | 141 | 197.564 | 168.3 | 174 | 134 | 213 | 185.22 | 181.69 | 92 | 1660.5
13399 | 带颈平焊法兰 | PN25 | 65 | RF | HG/T 20592-2009 | S32168(06Cr18Ni11Ti) | NB/T 47010 |  | 4 | 1 |  | 0 | 200 | 217.6 | 264 | 213 | 207 | 196 | 224 | 218.38 | 233 | 215.34 | 195 | 240 | 250.8 | 221.16 | 227.24 | 212 | 162.55 | 174.8 | 260 | 240 | 223 | 212 | 214 | 262.87 | 232 | 222.98 | 216 | 229.75 | 226 | 224 | 231.63 | 252 | 223.81 | 264 | 218.2 | 2250.9 | 227.53 | 205.8 | 240 | 204 | 188 | 200.3 | 220 | 121 | 254.02 | 224 | 218 | 263.422 | 215.6 | 232 | 205 | 286 | 223.44 | 222.98 | 121 | 2250.9
13400 | 带颈平焊法兰 | PN25 | 80 | RF | HG/T 20592-2009 | S32168(06Cr18Ni11Ti) | NB/T 47010 |  | 4.5 | 1 |  | 0 | 225 | 244.8 | 265.5 | 239 | 226 | 221 | 252 | 272.06 | 262 | 242.26 | 215 | 270 | 252.23 | 248.81 | 238.5675 | 226 | 182.87 | 239.4 | 292.5 | 270 | 246.1 | 238.5 | 241 | 264.36 | 261 | 199.43 | 243 | 258.47 | 254.25 | 240.08 | 251.6 | 283.5 | 251.79 | 265.5 | 245.5 | 2250.9 | 255.97 | 218.3 | 225 | 229.5 | 212 | 225.4 | 247.5 | 144 | 285.77 | 252 | 245 | 264.9152 | 242.55 | 249.75 | 232 | 252 | 251.37 | 246.08 | 144 | 2250.9
13401 | 带颈平焊法兰 | PN25 | 100 | RF | HG/T 20592-2009 | S32168(06Cr18Ni11Ti) | NB/T 47010 |  | 6.5 | 1 |  | 0 | 325 | 353.6 | 383.5 | 345 | 325 | 319 | 364 | 363.56 | 349 | 349.93 | 311 | 341 | 364.33 | 359.39 | 344.5975 | 326 | 257.54 | 302.58 | 357.5 | 390 | 355.4 | 325 | 348 | 381.86 | 377 | 287.63 | 344.5 | 373.35 | 367.25 | 346.78 | 363.42 | 370.5 | 363.7 | 383.5 | 354.6 | 1881.9 | 369.74 | 315.32 | 325 | 331.5 | 306 | 325.6 | 357.5 | 210 | 412.78 | 364 | 354 | 382.6619 | 350.35 | 360.75 | 335 | 343 | 363.09 | 355.45 | 210 | 1881.9
13402 | 带颈平焊法兰 | PN25 | 125 | RF | HG/T 20592-2009 | S32168(06Cr18Ni11Ti) | NB/T 47010 |  | 8.5 | 1 |  | 0 | 425 | 462.4 | 501.5 | 452 | 425 | 417 | 476 | 480.68 | 456 | 459.63 | 407 | 446 | 476.43 | 469.97 | 450.6275 | 426 | 336.78 | 371.45 | 467.5 | 510 | 468.8 | 425 | 455 | 499.35 | 493 | 468.75 | 450.5 | 488.22 | 480.25 | 453.48 | 475.24 | 484.5 | 475.6 | 501.5 | 463.7 | 1771.2 | 478.32 | 412.34 | 425 | 433.5 | 400 | 425.7 | 467.5 | 289 | 479.81 | 476 | 462 | 500.3986 | 458.15 | 471.75 | 439 | 448 | 474.81 | 468.75 | 289 | 1771.2
13403 | 带颈平焊法兰 | PN25 | 150 | RF | HG/T 20592-2009 | S32168(06Cr18Ni11Ti) | NB/T 47010 |  | 11 | 1 |  | 0 | 550 | 598.4 | 649 | 584 | 550 | 539 | 616 | 625.86 | 591 | 598.38 | 526 | 578 | 616.55 | 608.19 | 536.36 | 552 | 435.84 | 512.05 | 605 | 660 | 610.5 | 550 | 588 | 646.22 | 638 | 610.48 | 583 | 589.45 | 621.5 | 586.85 | 615.01 | 627 | 615.49 | 649 | 600.1 | 1702 | 622.94 | 533.61 | 550 | 561 | 517 | 550.9 | 605 | 410 | 620.93 | 616 | 598 | 647.5771 | 592.9 | 610.5 | 568 | 580 | 614.46 | 610.48 | 410 | 1702
13404 | 带颈平焊法兰 | PN25 | 200 | RF | HG/T 20592-2009 | S32168(06Cr18Ni11Ti) | NB/T 47010 |  | 15 | 1 |  | 0 | 750 | 816 | 885 | 828 | 750 | 735 | 840 | 878.4 | 806 | 821.69 | 718 | 788 | 840.75 | 829.35 | 731.4 | 795 | 579.09 | 698.25 | 825 | 900 | 824.9 | 750 | 802 | 881.21 | 870 | 815.72 | 795 | 803.79 | 847.5 | 800.25 | 838.66 | 855 | 839.3 | 885 | 818.3 | 2257 | 842.95 | 727.65 | 750 | 765 | 706 | 708.8 | 825 | 541 | 846.72 | 840 | 816 | 883.0605 | 858 | 832.5 | 774 | 791 | 837.9 | 824.92 | 541 | 2257
13405 | 带颈平焊法兰 | PN25 | 250 | RF | HG/T 20592-2009 | S32168(06Cr18Ni11Ti) | NB/T 47010 |  | 21 | 1 |  | 0 | 1050 | 1142.4 | 1239 | 1159 | 1050 | 1029 | 1176 | 1229.76 | 1128 | 1146.44 | 985 | 1103 | 1177.05 | 1161.09 | 1023.96 | 1113 | 810.72 | 977.55 | 1155 | 1260 | 1149.1 | 1050 | 1123 | 1233.69 | 1218 | 1121.09 | 1113 | 1125.31 | 1186.5 | 1120.35 | 1153.15 | 1197 | 1175.02 | 1239 | 1145.5 | 1887 | 1172.55 | 1018.71 | 1050 | 1071 | 988 | 992.3 | 1155 | 780 | 1185.41 | 1176 | 1142 | 1236.2807 | 1201.2 | 1146.6 | 1084 | 1107 | 1173.06 | 1149.1 | 780 | 1887
13406 | 带颈平焊法兰 | PN25 | 300 | RF | HG/T 20592-2009 | S32168(06Cr18Ni11Ti) | NB/T 47010 |  | 28 | 1 |  | 0 | 1400 | 1523.2 | 1652 | 1545 | 1508 | 1372 | 1568 | 1631.14 | 1504 | 1504.77 | 1314 | 1470 | 1569.4 | 1548.12 | 1365.28 | 1484 | 1080.96 | 1303.4 | 1540 | 1680 | 1539.7 | 1400 | 1498 | 1644.92 | 1624 | 1539.67 | 1484 | 1500.41 | 1582 | 1493.8 | 1537.54 | 1596 | 1566.69 | 1652 | 1527.5 | 1890.06 | 1571.09 | 1358.28 | 1400 | 1428 | 1317 | 1323 | 1540 | 956 | 1580.54 | 1568 | 1523 | 1648.3743 | 1601.6 | 1528.8 | 1445 | 1476 | 1564.08 | 1539.67 | 956 | 1890.06
13407 | 带颈平焊法兰 | PN25 | 350 | RF | HG/T 20592-2009 | S32168(06Cr18Ni11Ti) | NB/T 47010 |  | 46.5 | 1 |  | 0 | 2325 | 2529.6 | 2743.5 | 2565 | 2504 | 2279 | 2604 | 2685.22 | 2497 | 2469.07 | 2182 | 2441 | 2606.33 | 2570.99 | 2299.425 | 2465 | 1795.17 | 2120.4 | 2557.5 | 2790 | 2537.6 | 2464.5 | 2488 | 2731.74 | 2557.5 | 2537.64 | 2464.5 | 2405.54 | 2436.6 | 2480.78 | 2553.41 | 2650.5 | 2601.83 | 2743.5 | 2536.7 | 2297.72 | 2589.43 | 2392.43 | 2325 | 2371.5 | 2187 | 2197.1 | 2557.5 | 1516 | 2624.83 | 2604 | 2530 | 2737.4767 | 2659.8 | 2538.9 | 2614 | 2451 | 2597.49 | 2537.64 | 1516 | 2790
13408 | 带颈平焊法兰 | PN25 | 400 | RF | HG/T 20592-2009 | S32168(06Cr18Ni11Ti) | NB/T 47010 |  | 59.5 | 1 |  | 0 | 2975 | 3236.8 | 3510.5 | 3283 | 3204 | 2916 | 3332 | 3455.04 | 3195 | 3073.11 | 2792 | 3124 | 3334.98 | 3289.76 | 2942.275 | 3239 | 2176.15 | 2600.15 | 3272.5 | 3570 | 3210.7 | 3153.5 | 3183 | 3495.45 | 3272.5 | 3210.74 | 3153.5 | 3078.05 | 3117.8 | 3174.33 | 3267.26 | 3391.5 | 3329.22 | 3510.5 | 3180.9 | 1964.18 | 3276.27 | 3061.28 | 2975 | 3034.5 | 2799 | 2811.4 | 3272.5 | 1853 | 3358.66 | 3332 | 3237 | 3502.7904 | 3403.4 | 3248.7 | 3337 | 3136 | 3323.67 | 3210.74 | 1853 | 3570
13409 | 带颈平焊法兰 | PN25 | 450 | RF | HG/T 20592-2009 | S32168(06Cr18Ni11Ti) | NB/T 47010 |  | 71.5 | 1 |  | 0 | 3575 | 3889.6 | 4218.5 | 3692 | 3850 | 3504 | 4004 | 4156.54 | 3840 | 3764.02 | 3355 | 3754 | 4007.58 | 3953.24 | 3535.675 | 3892 | 2615.04 | 3124.55 | 3932.5 | 4290 | 3863.5 | 3789.5 | 3825 | 4200.42 | 3932.5 | 3863.49 | 3789.5 | 3687.9 | 3746.6 | 3745.17 | 3854.82 | 4075.5 | 4000.66 | 4218.5 | 3822.4 | 1891.59 | 3942.34 | 3678.68 | 3575 | 3646.5 | 3363 | 3243.2 | 3932.5 | 2346 | 4036.03 | 4004 | 3890 | 4209.2409 | 4168.45 | 3896.75 | 4008 | 3769 | 3993.99 | 3863.49 | 1891.59 | 4290
13410 | 带颈平焊法兰 | PN25 | 500 | RF | HG/T 20592-2009 | S32168(06Cr18Ni11Ti) | NB/T 47010 |  | 89.5 | 1 |  | 0 | 4475 | 4868.8 | 5280.5 | 4621 | 4819 | 4386 | 5012 | 5198.42 | 4806 | 4756.82 | 4199 | 4699 | 5016.48 | 4948.46 | 4425.775 | 4872 | 3273.37 | 4081.2 | 4922.5 | 5370 | 4862.2 | 4743.5 | 4788 | 5257.87 | 4922.5 | 4862.18 | 4743.5 | 4616.33 | 4689.8 | 4688.01 | 4825.27 | 5101.5 | 5007.82 | 5280.5 | 4784.8 | 2299.58 | 4961.41 | 4604.78 | 4475 | 4564.5 | 4210 | 4059.7 | 4922.5 | 2910 | 5052.1 | 5012 | 4869 | 5268.9115 | 5217.85 | 4877.75 | 5022 | 4717 | 4999.47 | 4862.18 | 2299.58 | 5370
13411 | 带颈平焊法兰 | PN25 | 600 | RF | HG/T 20592-2009 | S32168(06Cr18Ni11Ti) | NB/T 47010 |  | 139.5 | 1 |  | 0 | 6975 | 7588.8 | 8230.5 | 7203 | 7512 | 6836 | 7812 | 7527.4 | 7491 | 7237.26 | 6545 | 7324 | 7818.98 | 7712.96 | 6898.275 | 7594 | 5102.06 | 6361.2 | 7672.5 | 8370 | 7485.5 | 7393.5 | 7463 | 8195.22 | 7672.5 | 6152.93 | 7393.5 | 7195.28 | 7309.8 | 7307.01 | 7520.95 | 7951.5 | 7805.49 | 8230.5 | 7452.7 | 1965.77 | 7638.24 | 7177.28 | 6975 | 7114.5 | 6562 | 6327.7 | 7672.5 | 4294 | 7874.5 | 7812 | 7589 | 8212.43 | 8132.85 | 7602.75 | 7809 | 7352 | 7792.47 | 7485.48 | 1965.77 | 8370
13412 | 带颈平焊法兰 | PN40 | 10 | RF | HG/T 20592-2009 | S32168(06Cr18Ni11Ti) | NB/T 47010 |  | 0.5 | 1 |  | 0 | 25.5 | 68 | 33 | 33 | 40 | 32 | 31 | 45.14 | 29 | 32.92 | 27 | 60 | 31.35 | 30.56 | 28.405 | 29 | 52.83 | 26.6 | 32.5 | 38 | 33.6 | 28 | 36 | 32.86 | 30 | 33.62 | 27 | 28.72 | 31.3 | 28 | 28.95 | 31.5 | 29.96 | 33 | 27.3 | 1892.61 | 34.31 | 26.46 | 30 | 51 | 24 | 26 | 27.5 | 22 | 32.34 | 28 | 60 | 32.929 | 33 | 29 | 57 | 69 | 30.87 | 33.62 | 22 | 1892.61
13413 | 带颈平焊法兰 | PN40 | 15 | RF | HG/T 20592-2009 | S32168(06Cr18Ni11Ti) | NB/T 47010 |  | 0.5 | 1 |  | 0 | 25.5 | 68 | 33 | 33 | 42 | 32 | 31 | 47.58 | 29 | 32.92 | 27 | 60 | 31.35 | 30.56 | 28.405 | 29 | 52.83 | 26.6 | 32.5 | 41 | 36.4 | 28 | 36 | 32.86 | 30 | 36.37 | 27 | 28.72 | 31.3 | 28 | 28.95 | 31.5 | 29.96 | 33 | 35.7 | 1892.61 | 37.11 | 26.46 | 30 | 51 | 24 | 26 | 27.5 | 25 | 32.34 | 28 | 65 | 32.929 | 30.25 | 29 | 60 | 90 | 30.87 | 36.37 | 24 | 1892.61
13414 | 带颈平焊法兰 | PN40 | 20 | RF | HG/T 20592-2009 | S32168(06Cr18Ni11Ti) | NB/T 47010 |  | 1 | 1 |  | 0 | 51 | 68 | 66 | 65 | 77 | 54 | 62 | 62.22 | 58 | 56.24 | 53 | 60 | 62.7 | 61.11 | 56.81 | 59 | 56.89 | 53.2 | 65 | 76 | 60.6 | 56 | 68 | 65.72 | 55 | 45.08 | 54 | 57.44 | 62.6 | 56 | 57.91 | 63 | 59.91 | 66 | 54.5 | 2300.82 | 62.02 | 52.92 | 60 | 51 | 47 | 52 | 55 | 33 | 64.68 | 56 | 75 | 65.858 | 60.5 | 58 | 69 | 100 | 61.74 | 60.56 | 33 | 2300.82
13415 | 带颈平焊法兰 | PN40 | 25 | RF | HG/T 20592-2009 | S32168(06Cr18Ni11Ti) | NB/T 47010 |  | 1.5 | 1 |  | 0 | 76.5 | 81.6 | 99 | 97 | 104 | 77 | 93 | 75.64 | 87 | 84.36 | 80 | 90 | 94.05 | 91.67 | 85.215 | 88 | 85.34 | 79.8 | 97.5 | 102 | 85.4 | 84 | 99 | 98.58 | 82.5 | 77.18 | 81 | 86.16 | 93.9 | 84 | 86.86 | 94.5 | 89.87 | 99 | 81.9 | 2300.82 | 88.39 | 79.38 | 90 | 76.5 | 71 | 78 | 82.5 | 40 | 97.02 | 84 | 82 | 98.787 | 90.75 | 87 | 77 | 103 | 92.61 | 85.4 | 40 | 2300.82
13416 | 带颈平焊法兰 | PN40 | 32 | RF | HG/T 20592-2009 | S32168(06Cr18Ni11Ti) | NB/T 47010 |  | 2 | 1 |  | 0 | 102 | 108.8 | 132 | 129 | 127 | 100 | 124 | 104.92 | 116 | 107.67 | 107 | 120 | 125.4 | 122.22 | 113.62 | 109 | 113.79 | 106.4 | 130 | 128 | 121.1 | 106 | 131 | 131.43 | 110 | 89.18 | 108 | 114.88 | 125.2 | 112 | 115.81 | 126 | 119.83 | 132 | 109.1 | 1966.83 | 123.22 | 105.84 | 120 | 102 | 94 | 104 | 110 | 62 | 129.36 | 112 | 88 | 131.706 | 121 | 116 | 103 | 151 | 123.48 | 121.13 | 62 | 1966.83
13417 | 带颈平焊法兰 | PN40 | 40 | RF | HG/T 20592-2009 | S32168(06Cr18Ni11Ti) | NB/T 47010 |  | 2 | 1 |  | 0 | 102 | 108.8 | 132 | 129 | 126 | 100 | 124 | 124.44 | 116 | 107.67 | 98 | 120 | 125.4 | 122.22 | 113.62 | 106 | 113.79 | 106.4 | 130 | 128 | 121.1 | 106 | 131 | 131.43 | 110 | 89.18 | 108 | 114.88 | 125.2 | 112 | 115.81 | 126 | 119.83 | 132 | 109.1 | 1966.83 | 125.37 | 102.9 | 120 | 102 | 94 | 104 | 110 | 69 | 127.01 | 112 | 114 | 131.706 | 112.2 | 116 | 112 | 174 | 123.48 | 121.13 | 69 | 1966.83
13418 | 带颈平焊法兰 | PN40 | 50 | RF | HG/T 20592-2009 | S32168(06Cr18Ni11Ti) | NB/T 47010 |  | 3 | 1 |  | 0 | 153 | 163.2 | 198 | 194 | 187 | 145 | 186 | 164.7 | 175 | 161.51 | 146 | 180 | 188.1 | 183.33 | 170.43 | 159 | 121.91 | 159.6 | 195 | 192 | 181.7 | 159 | 195 | 197.15 | 174 | 133.28 | 162 | 172.31 | 169.5 | 168 | 173.72 | 189 | 179.74 | 198 | 163.6 | 1895.16 | 188.06 | 154.35 | 180 | 153 | 141 | 155.9 | 165 | 92 | 190.51 | 168 | 141 | 197.564 | 168.3 | 174 | 134 | 213 | 185.22 | 181.69 | 92 | 1895.16
13419 | 带颈平焊法兰 | PN40 | 65 | RF | HG/T 20592-2009 | S32168(06Cr18Ni11Ti) | NB/T 47010 |  | 4 | 1 |  | 0 | 200 | 217.6 | 264 | 213 | 207 | 196 | 224 | 218.38 | 233 | 215.34 | 195 | 240 | 250.8 | 221.16 | 227.24 | 212 | 162.55 | 174.8 | 260 | 240 | 225.5 | 212 | 214 | 262.87 | 232 | 225.5 | 216 | 229.75 | 226 | 224 | 231.63 | 252 | 223.81 | 264 | 218.2 | 2303.92 | 230.1 | 205.8 | 240 | 204 | 188 | 200.3 | 220 | 121 | 254.02 | 224 | 218 | 263.422 | 215.6 | 232 | 205 | 286 | 223.44 | 225.5 | 121 | 2303.92
13420 | 带颈平焊法兰 | PN40 | 80 | RF | HG/T 20592-2009 | S32168(06Cr18Ni11Ti) | NB/T 47010 |  | 4.5 | 1 |  | 0 | 225 | 244.8 | 265.5 | 239 | 223 | 221 | 252 | 272.06 | 262 | 242.26 | 215 | 270 | 252.23 | 248.81 | 238.5675 | 226 | 182.87 | 239.4 | 292.5 | 270 | 246.1 | 238.5 | 241 | 264.36 | 261 | 199.43 | 243 | 258.47 | 254.25 | 240.08 | 251.6 | 283.5 | 251.79 | 265.5 | 245.5 | 2043.8 | 258.86 | 218.3 | 225 | 229.5 | 212 | 225.4 | 247.5 | 144 | 285.77 | 252 | 245 | 264.9152 | 242.55 | 249.75 | 232 | 252 | 251.37 | 246.08 | 144 | 2043.8
13421 | 带颈平焊法兰 | PN40 | 100 | RF | HG/T 20592-2009 | S32168(06Cr18Ni11Ti) | NB/T 47010 |  | 6.5 | 1 |  | 0 | 325 | 353.6 | 383.5 | 345 | 320 | 319 | 364 | 363.56 | 349 | 349.93 | 311 | 341 | 364.33 | 359.39 | 344.5975 | 326 | 257.54 | 302.58 | 357.5 | 390 | 355.4 | 325 | 348 | 381.86 | 377 | 287.63 | 344.5 | 373.35 | 367.25 | 346.78 | 363.42 | 370.5 | 363.7 | 383.5 | 354.6 | 1717.64 | 373.91 | 315.32 | 325 | 331.5 | 306 | 325.6 | 357.5 | 210 | 412.78 | 364 | 354 | 382.6619 | 350.35 | 360.75 | 335 | 343 | 363.09 | 355.45 | 210 | 1717.64
13422 | 带颈平焊法兰 | PN40 | 125 | RF | HG/T 20592-2009 | S32168(06Cr18Ni11Ti) | NB/T 47010 |  | 8.5 | 1 |  | 0 | 425 | 462.4 | 501.5 | 452 | 419 | 417 | 476 | 480.68 | 456 | 459.63 | 407 | 446 | 476.43 | 469.97 | 450.6275 | 426 | 336.78 | 371.45 | 467.5 | 510 | 473.8 | 425 | 455 | 499.35 | 493 | 473.83 | 450.5 | 488.22 | 480.25 | 453.48 | 475.24 | 484.5 | 475.6 | 501.5 | 463.7 | 1904.34 | 483.5 | 412.34 | 425 | 433.5 | 400 | 425.7 | 467.5 | 290 | 479.81 | 476 | 435 | 500.3986 | 458.15 | 471.75 | 439 | 448 | 474.81 | 473.83 | 290 | 1904.34
13423 | 带颈平焊法兰 | PN40 | 150 | RF | HG/T 20592-2009 | S32168(06Cr18Ni11Ti) | NB/T 47010 |  | 11 | 1 |  | 0 | 550 | 598.4 | 649 | 584 | 542 | 539 | 616 | 625.86 | 591 | 598.38 | 526 | 578 | 616.55 | 608.19 | 536.36 | 552 | 435.84 | 512.05 | 605 | 660 | 609.9 | 550 | 588 | 646.22 | 638 | 609.86 | 583 | 589.45 | 621.5 | 586.85 | 615.01 | 627 | 615.49 | 649 | 600.1 | 2277.74 | 622.31 | 533.61 | 550 | 561 | 517 | 550.9 | 605 | 410 | 620.93 | 616 | 598 | 647.5771 | 592.9 | 610.5 | 568 | 580 | 614.46 | 609.86 | 410 | 2277.74
13424 | 带颈平焊法兰 | PN40 | 200 | RF | HG/T 20592-2009 | S32168(06Cr18Ni11Ti) | NB/T 47010 |  | 18.5 | 1 |  | 0 | 925 | 1006.4 | 1091.5 | 1021 | 912 | 907 | 1036 | 1071.16 | 993 | 988.53 | 885 | 971 | 1036.93 | 1022.87 | 902.06 | 981 | 714.21 | 861.18 | 1017.5 | 1110 | 1010.5 | 925 | 990 | 1086.82 | 1073 | 1010.47 | 980.5 | 991.34 | 1045.25 | 986.98 | 1034.34 | 1054.5 | 1035.14 | 1091.5 | 1009.2 | 2315.08 | 1031.09 | 897.44 | 925 | 943.5 | 870 | 874.1 | 1017.5 | 662 | 1044.29 | 1036 | 1006 | 1089.1023 | 1058.2 | 1026.75 | 955 | 975 | 1033.41 | 1010.47 | 662 | 2315.08
13425 | 带颈平焊法兰 | PN40 | 250 | RF | HG/T 20592-2009 | S32168(06Cr18Ni11Ti) | NB/T 47010 |  | 28.5 | 1 |  | 0 | 1425 | 1550.4 | 1681.5 | 1573 | 1404 | 1397 | 1596 | 1656.76 | 1530 | 1478.58 | 1337 | 1496 | 1597.43 | 1575.77 | 1389.66 | 1511 | 1100.27 | 1326.68 | 1567.5 | 1710 | 1569.9 | 1425 | 1525 | 1674.29 | 1653 | 1569.94 | 1510.5 | 1527.2 | 1610.25 | 1520.48 | 1564.99 | 1624.5 | 1594.67 | 1681.5 | 1554.7 | 1904.34 | 1601.98 | 1382.54 | 1425 | 1453.5 | 1341 | 1346.6 | 1567.5 | 1006 | 1608.77 | 1596 | 1550 | 1677.806 | 1630.2 | 1556.1 | 1471 | 1502 | 1592.01 | 1569.94 | 1006 | 1904.34
13426 | 带颈平焊法兰 | PN40 | 300 | RF | HG/T 20592-2009 | S32168(06Cr18Ni11Ti) | NB/T 47010 |  | 41.5 | 1 |  | 0 | 2075 | 2257.6 | 2448.5 | 2290 | 2091 | 2034 | 2324 | 2388.76 | 2229 | 2153.02 | 1947 | 2179 | 2326.08 | 2294.54 | 2023.54 | 2200 | 1602.14 | 1931.83 | 2282.5 | 2490 | 2295.3 | 2075 | 2220 | 2438.01 | 2282.5 | 2295.34 | 2199.5 | 2223.82 | 2344.75 | 2214.03 | 2278.85 | 2365.5 | 2322.06 | 2448.5 | 2263.9 | 1979.02 | 2342.18 | 2013.17 | 2075 | 2116.5 | 1952 | 1960.9 | 2282.5 | 1416 | 2342.59 | 2324 | 2258 | 2443.1298 | 2373.8 | 2265.9 | 2150 | 2188 | 2318.19 | 2295.34 | 1416 | 2490
13427 | 带颈平焊法兰 | PN40 | 350 | RF | HG/T 20592-2009 | S32168(06Cr18Ni11Ti) | NB/T 47010 |  | 60 | 1 |  | 0 | 3000 | 3264 | 3540 | 3310 | 3023 | 2940 | 3360 | 3470.9 | 3222 | 3112.8 | 2815 | 3150 | 3363 | 3317.4 | 2967 | 3180 | 2316.35 | 2736 | 3300 | 3600 | 3318.7 | 3180 | 3210 | 3524.83 | 3300 | 3318.65 | 3180 | 3103.92 | 3144 | 3201 | 3294.72 | 3420 | 3277.2 | 3540 | 3273.1 | 1725 | 3386.38 | 3087 | 3000 | 3060 | 2822 | 2835 | 3060 | 1951 | 3386.88 | 3360 | 3264 | 3532.2321 | 3432 | 3276 | 3354 | 3162 | 3351.6 | 3318.65 | 1725 | 3600
13428 | 带颈平焊法兰 | PN40 | 400 | RF | HG/T 20592-2009 | S32168(06Cr18Ni11Ti) | NB/T 47010 |  | 83.5 | 1 |  | 0 | 4175 | 4542.4 | 4926.5 | 4606 | 4207 | 4092 | 4676 | 4860.48 | 4484 | 4331.98 | 3918 | 4384 | 4680.18 | 4616.72 | 4129.075 | 4545 | 3053.92 | 3648.95 | 4592.5 | 5010 | 4603.5 | 4425.5 | 4467 | 4905.38 | 4592.5 | 4603.54 | 4425.5 | 4319.62 | 4375.4 | 4454.73 | 4585.15 | 4759.5 | 4560.77 | 4926.5 | 4464 | 2287.5 | 4697.49 | 4296.08 | 4175 | 4258.5 | 3928 | 3945.4 | 4258.5 | 2804 | 4713.41 | 4676 | 4542 | 4915.6813 | 4776.2 | 4559.1 | 4678 | 4401 | 4664.31 | 4603.54 | 2287.5 | 5010
13429 | 带颈平焊法兰 | PN40 | 450 | RF | HG/T 20592-2009 | S32168(06Cr18Ni11Ti) | NB/T 47010 |  | 87.5 | 1 |  | 0 | 4375 | 4760 | 5162.5 | 4518 | 4409 | 4288 | 4900 | 5095.94 | 4699 | 4539.5 | 4106 | 4594 | 4904.38 | 4837.88 | 4326.875 | 4763 | 3200.22 | 3823.75 | 4812.5 | 5250 | 4763.2 | 4637.5 | 4681 | 5140.37 | 4812.5 | 4763.21 | 4637.5 | 4513.17 | 4585 | 4583.25 | 4717.44 | 4987.5 | 4779.25 | 5162.5 | 4677.8 | 1912.5 | 4860.42 | 4501.88 | 4375 | 4462.5 | 4116 | 3969 | 4462.5 | 2872 | 4939.2 | 4900 | 4760 | 5151.1648 | 5101.25 | 4768.75 | 4902 | 4612 | 4887.75 | 4763.21 | 1912.5 | 5250
13430 | 带颈平焊法兰 | PN40 | 500 | RF | HG/T 20592-2009 | S32168(06Cr18Ni11Ti) | NB/T 47010 |  | 107.5 | 1 |  | 0 | 5375 | 5848 | 6342.5 | 5551 | 5416 | 5268 | 6020 | 6242.74 | 5773 | 5577.1 | 5044 | 5644 | 6025.38 | 5943.68 | 5315.875 | 5852 | 3931.7 | 4902 | 5912.5 | 6450 | 5848.4 | 5697.5 | 5751 | 6315.31 | 5912.5 | 5848.38 | 5697.5 | 5544.75 | 5633 | 5630.85 | 5795.71 | 6127.5 | 5871.65 | 6342.5 | 5747.1 | 1917.09 | 5967.73 | 5530.88 | 5375 | 5482.5 | 5057 | 4876.2 | 5482.5 | 3582 | 6068.16 | 6020 | 5848 | 6328.5722 | 6267.25 | 5858.75 | 6020 | 5666 | 6004.95 | 5848.38 | 1917.09 | 6450
13431 | 带颈平焊法兰 | PN40 | 600 | RF | HG/T 20592-2009 | S32168(06Cr18Ni11Ti) | NB/T 47010 |  | 176 | 1 |  | 0 | 8800 | 9574.4 | 10384 | 9087 | 8868 | 8624 | 9856 | 10224.82 | 9451 | 9130.88 | 8258 | 9240 | 9864.8 | 9731.04 | 8703.2 | 9581 | 6437.01 | 8025.6 | 9680 | 10560 | 9486.4 | 9328 | 9416 | 10339.49 | 9680 | 7762.58 | 9328 | 9077.9 | 9222.4 | 9218.88 | 9488.79 | 10032 | 9613.12 | 10384 | 9409.1 | 2330.58 | 9770.42 | 9055.2 | 8800 | 8976 | 8279 | 7983.4 | 8976 | 5903 | 9934.85 | 9856 | 9574 | 10361.2029 | 10260.8 | 9592 | 9856 | 9276 | 9831.36 | 9486.4 | 2330.58 | 10560
13432 | 对焊法兰 | PN10 | 10 | RF | HG/T 20592-2009 | S32168(06Cr18Ni11Ti) | NB/T 47010 |  | 0.5 | 1 |  | 0 | 25.5 | 68 | 37.8 | 33 | 40 | 32 | 32 | 48.8 | 29 | 31.96 | 27 | 60 | 32.3 | 31.53 | 28.52 | 32 | 48.77 | 28.03 | 32.5 | 41 | 34.5 | 32 | 39 | 33.85 | 34 | 25.48 | 30 | 30.83 | 31 | 28.5 | 28.95 | 31.5 | 30.53 | 34 | 32.7 | 1992.27 | 35.22 | 31.32 | 30 | 51 | 26 | 30.7 | 27.25 | 24 | 34.1 | 32.5 | 64 | 33.9211 | 33 | 29.4 | 57 | 69 | 31.85 | 34.52 | 24 | 1992.27
13433 | 对焊法兰 | PN10 | 15 | RF | HG/T 20592-2009 | S32168(06Cr18Ni11Ti) | NB/T 47010 |  | 1 | 1 |  | 0 | 51 | 68 | 50.76 | 66 | 75 | 54 | 63 | 56.12 | 58 | 59.8 | 54 | 60 | 64.6 | 63.05 | 57.04 | 63 | 52.83 | 56.05 | 65 | 82 | 62.8 | 64 | 74 | 67.71 | 68 | 49.98 | 60 | 61.66 | 58.5 | 57 | 57.91 | 63 | 61.07 | 68 | 64.2 | 1917.6 | 91.39 | 62.65 | 60 | 51 | 52 | 61.4 | 54.5 | 26 | 68.21 | 65 | 70 | 67.8522 | 60.5 | 58.8 | 60 | 90 | 63.7 | 62.82 | 26 | 1917.6
13434 | 对焊法兰 | PN10 | 20 | RF | HG/T 20592-2009 | S32168(06Cr18Ni11Ti) | NB/T 47010 |  | 1 | 1 |  | 0 | 51 | 68 | 61.45 | 66 | 77 | 54 | 63 | 67.1 | 58 | 59.8 | 54 | 60 | 64.6 | 63.05 | 57.04 | 63 | 69.08 | 56.05 | 65 | 82 | 62.8 | 64 | 74 | 67.71 | 68 | 49.98 | 60 | 61.66 | 58.5 | 57 | 57.91 | 63 | 61.07 | 68 | 64.6 | 2331.2 | 65.2 | 61.87 | 60 | 51 | 52 | 61.4 | 54.5 | 35 | 68.21 | 65 | 74 | 67.8522 | 60.5 | 58.8 | 69 | 100 | 63.7 | 62.82 | 35 | 2331.2
13435 | 对焊法兰 | PN10 | 25 | RF | HG/T 20592-2009 | S32168(06Cr18Ni11Ti) | NB/T 47010 |  | 1 | 1 |  | 0 | 51 | 68 | 61.45 | 66 | 73 | 54 | 63 | 81.74 | 58 | 59.8 | 54 | 60 | 64.6 | 63.05 | 57.04 | 63 | 69.08 | 56.05 | 65 | 70 | 65.8 | 64 | 74 | 67.71 | 68 | 49.98 | 60 | 61.66 | 58.5 | 57 | 57.91 | 63 | 61.07 | 68 | 67.4 | 2068 | 67.13 | 82.28 | 60 | 51 | 52 | 61.4 | 54.5 | 42 | 68.21 | 65 | 83 | 67.8522 | 60.5 | 58.8 | 83 | 103 | 63.7 | 65.79 | 42 | 2068
13436 | 对焊法兰 | PN10 | 32 | RF | HG/T 20592-2009 | S32168(06Cr18Ni11Ti) | NB/T 47010 |  | 2 | 1 |  | 0 | 102 | 108.8 | 122.9 | 131 | 127 | 100 | 126 | 118.34 | 116 | 119.6 | 109 | 120 | 129.2 | 126.1 | 114.08 | 115 | 138.17 | 112.1 | 130 | 136 | 125.6 | 122 | 144 | 135.42 | 136 | 98.98 | 120 | 123.32 | 117 | 114 | 115.81 | 126 | 122.13 | 136 | 120.1 | 1919.13 | 67.13 | 122.04 | 120 | 102 | 103 | 122.9 | 109 | 66 | 136.42 | 128 | 93 | 135.7044 | 121 | 117.6 | 103 | 151 | 127.4 | 125.64 | 66 | 1919.13
13437 | 对焊法兰 | PN10 | 40 | RF | HG/T 20592-2009 | S32168(06Cr18Ni11Ti) | NB/T 47010 |  | 2 | 1 |  | 0 | 102 | 108.8 | 134.61 | 131 | 126 | 100 | 126 | 136.64 | 116 | 119.6 | 99 | 120 | 129.2 | 126.1 | 114.08 | 106 | 121.91 | 112.1 | 130 | 136 | 125.4 | 122 | 144 | 135.42 | 136 | 98.98 | 120 | 123.32 | 117 | 114 | 115.81 | 126 | 122.13 | 136 | 122.2 | 2333.06 | 128.01 | 136.45 | 120 | 102 | 103 | 122.9 | 109 | 75 | 136.42 | 128 | 110 | 135.7044 | 121 | 117.6 | 112 | 174 | 127.4 | 125.45 | 75 | 2333.06
13438 | 对焊法兰 | PN10 | 50 | RF | HG/T 20592-2009 | S32168(06Cr18Ni11Ti) | NB/T 47010 |  | 2.5 | 1 |  | 0 | 127.5 | 136 | 160.07 | 164 | 156 | 123 | 158 | 156.16 | 145 | 149.5 | 124 | 150 | 161.5 | 157.63 | 142.6 | 133 | 152.39 | 140.13 | 162.5 | 170 | 157.1 | 152.5 | 179 | 169.27 | 170 | 123.48 | 150 | 154.15 | 146.25 | 142.5 | 144.77 | 157.5 | 152.67 | 170 | 152.8 | 1994.39 | 177.96 | 148.31 | 150 | 127.5 | 129 | 153.6 | 136.25 | 93 | 170.52 | 160 | 138 | 169.6255 | 151.25 | 147 | 126 | 213 | 159.25 | 157.09 | 93 | 1994.39
13439 | 对焊法兰 | PN10 | 65 | RF | HG/T 20592-2009 | S32168(06Cr18Ni11Ti) | NB/T 47010 |  | 3 | 1 |  | 0 | 150 | 163.2 | 175.5 | 173 | 170 | 147 | 171 | 184.22 | 175 | 170.69 | 149 | 180 | 193.8 | 168.78 | 171.12 | 159 | 182.87 | 131.1 | 195 | 186 | 188.5 | 183 | 190 | 203.13 | 204 | 147.98 | 180 | 184.98 | 175.5 | 171 | 173.72 | 189 | 169.34 | 204 | 183.3 | 1695.6 | 213.65 | 166.5 | 180 | 153 | 155 | 164.4 | 163.5 | 109 | 204.62 | 186 | 163 | 203.5566 | 181.5 | 176.4 | 177 | 163 | 170.52 | 188.45 | 109 | 1695.6
13440 | 对焊法兰 | PN10 | 80 | RF | HG/T 20592-2009 | S32168(06Cr18Ni11Ti) | NB/T 47010 |  | 4 | 1 |  | 0 | 200 | 217.6 | 234.12 | 230 | 206 | 196 | 228 | 239.12 | 233 | 227.59 | 195 | 240 | 231.8 | 225.04 | 207.92 | 212 | 243.83 | 212.8 | 260 | 248 | 231.2 | 244 | 254 | 242.95 | 272 | 226.58 | 240 | 228.06 | 234 | 217.28 | 223.64 | 252 | 225.79 | 244 | 242.9 | 2298.48 | 235.9 | 209.5 | 200 | 204 | 206 | 219.2 | 218 | 128 | 235.2 | 244 | 218 | 243.4602 | 242 | 224 | 200 | 217 | 227.36 | 231.18 | 128 | 2298.48
13441 | 对焊法兰 | PN10 | 100 | RF | HG/T 20592-2009 | S32168(06Cr18Ni11Ti) | NB/T 47010 |  | 4.5 | 1 |  | 0 | 225 | 244.8 | 263.3 | 259 | 230 | 221 | 257 | 275.72 | 242 | 255.11 | 219 | 236 | 260.78 | 253.17 | 233.91 | 239 | 256.02 | 239.4 | 247.5 | 279 | 257.5 | 265.5 | 285 | 273.32 | 306 | 221.48 | 261 | 256.57 | 263.25 | 244.44 | 251.6 | 256.5 | 254.01 | 274.5 | 274.3 | 1808.64 | 294.13 | 256.64 | 225 | 229.5 | 232 | 246.7 | 245.25 | 169 | 264.6 | 270 | 245 | 273.894 | 272.25 | 252 | 256 | 245 | 255.78 | 257.54 | 169 | 1808.64
13442 | 对焊法兰 | PN10 | 125 | RF | HG/T 20592-2009 | S32168(06Cr18Ni11Ti) | NB/T 47010 |  | 6.5 | 1 |  | 0 | 325 | 353.6 | 365.15 | 373 | 333 | 319 | 371 | 378.2 | 349 | 368.49 | 317 | 341 | 376.68 | 365.69 | 337.87 | 345 | 369.8 | 284.05 | 357.5 | 403 | 374.1 | 383.5 | 412 | 394.8 | 442 | 372.73 | 377 | 370.6 | 380.25 | 353.08 | 363.42 | 370.5 | 366.9 | 396.5 | 392.9 | 1696.5 | 381.7 | 340.44 | 325 | 331.5 | 335 | 356.3 | 354.25 | 237 | 382.2 | 390 | 354 | 395.6291 | 371.8 | 364 | 341 | 353 | 369.46 | 374.07 | 237 | 1696.5
13443 | 对焊法兰 | PN10 | 150 | RF | HG/T 20592-2009 | S32168(06Cr18Ni11Ti) | NB/T 47010 |  | 7.5 | 1 |  | 0 | 375 | 408 | 438.91 | 431 | 384 | 368 | 428 | 462.38 | 403 | 439.21 | 366 | 394 | 434.63 | 421.95 | 389.85 | 398 | 426.7 | 399 | 412.5 | 465 | 442.8 | 442.5 | 476 | 455.54 | 510 | 440.49 | 435 | 427.62 | 438.75 | 407.4 | 419.33 | 427.5 | 423.35 | 457.5 | 458.2 | 1734.2 | 451.8 | 434.72 | 375 | 382.5 | 386 | 411.1 | 408.75 | 295 | 441 | 450 | 408 | 456.4966 | 429 | 420 | 432 | 407 | 426.3 | 442.76 | 295 | 1734.2
13444 | 对焊法兰 | PN10 | 200 | RF | HG/T 20592-2009 | S32168(06Cr18Ni11Ti) | NB/T 47010 |  | 11.5 | 1 |  | 0 | 575 | 625.6 | 651.24 | 660 | 589 | 564 | 656 | 740.54 | 618 | 645.16 | 561 | 604 | 666.43 | 646.99 | 597.77 | 626 | 630.9 | 611.8 | 632.5 | 713 | 652 | 678.5 | 730 | 698.49 | 747.5 | 632.87 | 667 | 655.68 | 672.75 | 624.68 | 642.97 | 655.5 | 649.14 | 701.5 | 652.4 | 1922.7 | 665.27 | 602.32 | 575 | 586.5 | 592 | 597.7 | 626.75 | 462 | 669.44 | 690 | 626 | 699.9568 | 683.1 | 644 | 609 | 624 | 653.66 | 651.96 | 462 | 1922.7
13445 | 对焊法兰 | PN10 | 250 | RF | HG/T 20592-2009 | S32168(06Cr18Ni11Ti) | NB/T 47010 |  | 15.5 | 1 |  | 0 | 775 | 843.2 | 856.01 | 889 | 794 | 760 | 884 | 984.54 | 832 | 869.57 | 742 | 814 | 898.23 | 872.03 | 805.69 | 844 | 850.34 | 824.6 | 852.5 | 961 | 873.1 | 914.5 | 983 | 941.45 | 1007.5 | 873.13 | 899 | 883.74 | 906.75 | 841.96 | 851.14 | 883.5 | 874.92 | 945.5 | 913.2 | 2299.7 | 890.95 | 811.82 | 775 | 790.5 | 799 | 805.6 | 844.75 | 611 | 902.29 | 930 | 843 | 943.427 | 920.7 | 855.6 | 805 | 841 | 881.02 | 873.13 | 611 | 2299.7
13446 | 对焊法兰 | PN10 | 300 | RF | HG/T 20592-2009 | S32168(06Cr18Ni11Ti) | NB/T 47010 |  | 18 | 1 |  | 0 | 900 | 979.2 | 1026.43 | 1033 | 1094 | 882 | 1026 | 1167.54 | 967 | 1009.82 | 861 | 945 | 1043.1 | 1012.68 | 952.2 | 980 | 987.5 | 957.6 | 990 | 1116 | 1016.1 | 1062 | 1142 | 1093.29 | 1170 | 882.98 | 1044 | 1026.27 | 1053 | 977.76 | 988.42 | 1026 | 1016.04 | 1098 | 1060.5 | 2299.7 | 1172.95 | 972 | 900 | 918 | 927 | 935.6 | 981 | 726 | 1047.82 | 1080 | 979 | 1095.5859 | 1069.2 | 993.6 | 1041 | 977 | 1023.12 | 1016.06 | 726 | 2299.7
13447 | 对焊法兰 | PN10 | 350 | RF | HG/T 20592-2009 | S32168(06Cr18Ni11Ti) | NB/T 47010 |  | 24.5 | 1 |  | 0 | 1225 | 1332.8 | 1397.09 | 1405 | 1490 | 1201 | 1397 | 1583.56 | 1316 | 1374.48 | 1172 | 1286 | 1419.78 | 1378.37 | 1296.05 | 1334 | 1344.09 | 1280.13 | 1347.5 | 1519 | 1383 | 1568 | 1554 | 1488.09 | 1592.5 | 1201.48 | 1421 | 1339.76 | 1376.9 | 1330.84 | 1345.34 | 1396.5 | 1382.94 | 1494.5 | 1443.5 | 2337.4 | 1565.63 | 1359.75 | 1225 | 1249.5 | 1262 | 1273.4 | 1335.25 | 945 | 1426.19 | 1470 | 1333 | 1491.215 | 1536.15 | 1352.4 | 1582 | 1330 | 1392.58 | 1382.98 | 945 | 2337.4
13448 | 对焊法兰 | PN10 | 400 | RF | HG/T 20592-2009 | S32168(06Cr18Ni11Ti) | NB/T 47010 |  | 29.5 | 1 |  | 0 | 1475 | 1604.8 | 1682.21 | 1726 | 1794 | 1446 | 1682 | 1917.84 | 1584 | 1654.98 | 1411 | 1549 | 1709.53 | 1659.67 | 1560.55 | 1648 | 1558.46 | 1289.15 | 1622.5 | 1829 | 1665.2 | 1888 | 1871 | 1791.79 | 1917.5 | 1446.48 | 1711 | 1613.18 | 1657.9 | 1602.44 | 1619.9 | 1681.5 | 1665.18 | 1799.5 | 1738 | 1809.6 | 1869.74 | 1637.25 | 1475 | 1504.5 | 1520 | 1533.3 | 1607.75 | 1090 | 1717.25 | 1770 | 1605 | 1795.5528 | 1849.65 | 1628.4 | 1772 | 1601 | 1676.78 | 1665.22 | 1090 | 1917.84
13449 | 对焊法兰 | PN10 | 450 | RF | HG/T 20592-2009 | S32168(06Cr18Ni11Ti) | NB/T 47010 |  | 34 | 1 |  | 0 | 1700 | 1849.6 | 1926.26 | 2008 | 2067 | 1666 | 1938 | 2204.54 | 1826 | 1907.44 | 1627 | 1785 | 1970.3 | 1912.84 | 1798.6 | 1899 | 1796.19 | 1485.8 | 1870 | 2108 | 1912.6 | 2176 | 2157 | 2065.11 | 2210 | 1666.98 | 1972 | 1925.96 | 1910.8 | 1813.9 | 1833.06 | 1938 | 1919.19 | 2074 | 1929 | 1922.7 | 2163.09 | 1887 | 1700 | 1734 | 1752 | 1670.8 | 1853 | 1366 | 1979.21 | 2040 | 1850 | 2069.4467 | 2244 | 1832.6 | 2047 | 1845 | 1932.56 | 1912.57 | 1366 | 2244
13450 | 对焊法兰 | PN10 | 500 | RF | HG/T 20592-2009 | S32168(06Cr18Ni11Ti) | NB/T 47010 |  | 39.5 | 1 |  | 0 | 1975 | 2148.8 | 2264.9 | 2332 | 2402 | 1936 | 2252 | 2549.8 | 2121 | 2216 | 1890 | 2074 | 2289.03 | 2222.27 | 2089.55 | 2207 | 2086.75 | 2063.88 | 2172.5 | 2449 | 2222 | 2528 | 2506 | 2399.17 | 2567.5 | 1936.48 | 2291 | 2237.52 | 2219.9 | 2107.33 | 2129.59 | 2251.5 | 2229.64 | 2409.5 | 2241 | 1998.1 | 2540.74 | 2192.25 | 1975 | 2014.5 | 2035 | 1941 | 2152.75 | 1566 | 2299.37 | 2370 | 2149 | 2404.2083 | 2607 | 2129.05 | 2374 | 2143 | 2245.18 | 2221.95 | 1566 | 2607
13451 | 对焊法兰 | PN10 | 600 | RF | HG/T 20592-2009 | S32168(06Cr18Ni11Ti) | NB/T 47010 |  | 56 | 1 |  | 0 | 2800 | 3046.4 | 3205.77 | 3307 | 3405 | 2744 | 3192 | 3157.36 | 3007 | 3141.67 | 2679 | 2940 | 3245.2 | 3150.56 | 2962.4 | 3129 | 2958.42 | 2926 | 3080 | 3472 | 3150.1 | 3584 | 3552 | 3401.36 | 3472 | 2744.98 | 3248 | 3172.18 | 3147.2 | 2987.6 | 3019.16 | 3192 | 3161.01 | 3416 | 3177.1 | 1927.29 | 3876.88 | 3108 | 2800 | 2856 | 2885 | 2751.8 | 3052 | 2230 | 3259.87 | 3360 | 3046 | 3408.5029 | 3696 | 3018.4 | 3371 | 3038 | 3183.04 | 3150.11 | 1927.29 | 3876.88
13452 | 对焊法兰 | PN16 | 10 | RF | HG/T 20592-2009 | S32168(06Cr18Ni11Ti) | NB/T 47010 |  | 0.5 | 1 |  | 0 | 25.5 | 68 | 1926.26 | 33 | 40 | 32 | 32 | 48.8 | 29 | 31.96 | 27 | 60 | 32.3 | 31.53 | 28.9225 | 32 | 48.77 | 28.03 | 32.5 | 41 | 34.4 | 32 | 39 | 33.85 | 34 | 34.44 | 30 | 30.83 | 38.09 | 28.5 | 28.95 | 31.5 | 30.53 | 34 | 32.7 | 2342.98 | 35.14 | 31.32 | 30 | 51 | 26 | 30.7 | 27.25 | 24 | 34.1 | 32.5 | 68 | 33.9211 | 33 | 29.4 | 57 | 69 | 31.85 | 34.44 | 24 | 2342.98
13453 | 对焊法兰 | PN16 | 15 | RF | HG/T 20592-2009 | S32168(06Cr18Ni11Ti) | NB/T 47010 |  | 1 | 1 |  | 0 | 51 | 68 | 2264.9 | 66 | 75 | 54 | 63 | 56.12 | 58 | 59.8 | 54 | 60 | 64.6 | 63.05 | 57.845 | 63 | 52.83 | 56.05 | 65 | 82 | 60.7 | 64 | 74 | 67.71 | 68 | 47.51 | 60 | 61.66 | 57.12 | 57 | 57.91 | 63 | 61.07 | 68 | 63.8 | 2002.87 | 53.59 | 62.65 | 60 | 51 | 52 | 61.4 | 54.5 | 26 | 68.21 | 65 | 75 | 67.8522 | 60.5 | 58.8 | 60 | 90 | 63.7 | 60.66 | 26 | 2264.9
13454 | 对焊法兰 | PN16 | 20 | RF | HG/T 20592-2009 | S32168(06Cr18Ni11Ti) | NB/T 47010 |  | 1 | 1 |  | 0 | 51 | 68 | 2710.8 | 66 | 77 | 54 | 63 | 67.1 | 58 | 59.8 | 54 | 60 | 64.6 | 63.05 | 57.845 | 63 | 69.08 | 56.05 | 65 | 82 | 61.5 | 64 | 74 | 67.71 | 68 | 55.08 | 60 | 61.66 | 59.76 | 57 | 57.91 | 63 | 61.07 | 68 | 64.5 | 1701 | 66.66 | 61.87 | 60 | 51 | 52 | 61.4 | 54.5 | 35 | 68.21 | 65 | 78 | 67.8522 | 60.5 | 58.8 | 69 | 100 | 63.7 | 61.54 | 35 | 2710.8
13455 | 对焊法兰 | PN16 | 25 | RF | HG/T 20592-2009 | S32168(06Cr18Ni11Ti) | NB/T 47010 |  | 1 | 1 |  | 0 | 51 | 68 | 3205.77 | 66 | 73 | 54 | 63 | 81.74 | 58 | 62.45 | 54 | 60 | 64.6 | 63.05 | 57.845 | 63 | 69.08 | 56.05 | 65 | 70 | 65 | 64 | 74 | 67.71 | 68 | 65.03 | 60 | 61.66 | 70.07 | 57 | 57.91 | 63 | 61.07 | 68 | 66.9 | 1738.8 | 66.36 | 61.87 | 60 | 51 | 52 | 61.4 | 54.5 | 42 | 68.21 | 65 | 88 | 67.8522 | 60.5 | 58.8 | 83 | 103 | 63.7 | 65.03 | 42 | 3205.77
13456 | 对焊法兰 | PN16 | 32 | RF | HG/T 20592-2009 | S32168(06Cr18Ni11Ti) | NB/T 47010 |  | 2 | 1 |  | 0 | 102 | 108.8 | 136 | 131 | 127 | 100 | 126 | 118.34 | 116 | 123.36 | 109 | 120 | 129.2 | 126.1 | 115.69 | 115 | 138.17 | 112.1 | 130 | 136 | 120.5 | 122 | 144 | 135.42 | 136 | 112.95 | 120 | 123.32 | 114.37 | 114 | 115.81 | 126 | 122.13 | 136 | 122.2 | 2305.8 | 122.93 | 122.04 | 120 | 102 | 103 | 122.9 | 109 | 67 | 136.42 | 128 | 99 | 135.7044 | 121 | 117.6 | 103 | 151 | 127.4 | 120.47 | 67 | 2305.8
13457 | 对焊法兰 | PN16 | 40 | RF | HG/T 20592-2009 | S32168(06Cr18Ni11Ti) | NB/T 47010 |  | 2 | 1 |  | 0 | 102 | 108.8 | 136 | 131 | 126 | 100 | 126 | 136.64 | 116 | 123.36 | 99 | 120 | 129.2 | 126.1 | 115.69 | 106 | 121.91 | 112.1 | 130 | 136 | 125.6 | 122 | 144 | 135.42 | 136 | 121.95 | 120 | 123.32 | 122.66 | 114 | 115.81 | 126 | 122.13 | 136 | 126.6 | 2305.8 | 128.52 | 118.65 | 120 | 102 | 103 | 122.9 | 109 | 75 | 136.42 | 128 | 117 | 135.7044 | 121 | 117.6 | 112 | 174 | 127.4 | 125.62 | 75 | 2305.8
13458 | 对焊法兰 | PN16 | 50 | RF | HG/T 20592-2009 | S32168(06Cr18Ni11Ti) | NB/T 47010 |  | 2.5 | 1 |  | 0 | 127.5 | 136 | 170 | 164 | 156 | 123 | 158 | 156.16 | 145 | 154.34 | 124 | 150 | 161.5 | 157.63 | 144.6125 | 133 | 152.39 | 140.13 | 162.5 | 170 | 156.6 | 152.5 | 179 | 169.27 | 170 | 151.27 | 150 | 154.15 | 153.37 | 142.5 | 144.77 | 157.5 | 152.67 | 170 | 163.6 | 1814.4 | 164.12 | 148.31 | 150 | 127.5 | 129 | 153.6 | 136.25 | 93 | 170.52 | 160 | 146 | 169.6255 | 151.25 | 147 | 126 | 213 | 159.25 | 156.56 | 93 | 1814.4
13459 | 对焊法兰 | PN16 | 65 | RF | HG/T 20592-2009 | S32168(06Cr18Ni11Ti) | NB/T 47010 |  | 3 | 1 |  | 0 | 150 | 163.2 | 204 | 173 | 156 | 147 | 171 | 184.22 | 175 | 176.89 | 149 | 180 | 193.8 | 168.78 | 173.535 | 159 | 182.87 | 131.1 | 195 | 186 | 179.9 | 183 | 190 | 203.13 | 204 | 178.55 | 180 | 184.98 | 177.76 | 171 | 173.72 | 189 | 169.34 | 204 | 189.8 | 1927.8 | 189.8 | 166.5 | 180 | 153 | 155 | 164.4 | 163.5 | 109 | 204.62 | 186 | 163 | 203.5566 | 181.5 | 176.4 | 177 | 163 | 170.52 | 179.94 | 109 | 1927.8
13460 | 对焊法兰 | PN16 | 80 | RF | HG/T 20592-2009 | S32168(06Cr18Ni11Ti) | NB/T 47010 |  | 4 | 1 |  | 0 | 200 | 217.6 | 244 | 230 | 206 | 196 | 228 | 239.12 | 233 | 228.99 | 195 | 240 | 231.8 | 225.04 | 211.6 | 212 | 243.83 | 212.8 | 260 | 248 | 232.9 | 244 | 254 | 242.95 | 272 | 226.38 | 240 | 228.06 | 217.92 | 217.28 | 223.64 | 252 | 225.79 | 244 | 240 | 1704.15 | 240.3 | 209.5 | 200 | 204 | 206 | 219.2 | 218 | 128 | 235.2 | 244 | 218 | 243.4602 | 242 | 224 | 200 | 217 | 227.36 | 232.89 | 128 | 1704.15
13461 | 对焊法兰 | PN16 | 100 | RF | HG/T 20592-2009 | S32168(06Cr18Ni11Ti) | NB/T 47010 |  | 4.5 | 1 |  | 0 | 225 | 244.8 | 274.5 | 259 | 230 | 221 | 257 | 275.72 | 242 | 263.32 | 219 | 236 | 260.78 | 253.17 | 238.05 | 239 | 256.02 | 239.4 | 247.5 | 279 | 261.9 | 265.5 | 285 | 273.32 | 306 | 259.36 | 261 | 256.57 | 259.91 | 244.44 | 251.6 | 256.5 | 254.01 | 274.5 | 270 | 2310.07 | 287.51 | 235.69 | 225 | 229.5 | 232 | 246.7 | 245.25 | 169 | 264.6 | 270 | 245 | 273.894 | 272.25 | 252 | 256 | 245 | 255.78 | 261.93 | 169 | 2310.07
13462 | 对焊法兰 | PN16 | 125 | RF | HG/T 20592-2009 | S32168(06Cr18Ni11Ti) | NB/T 47010 |  | 6.5 | 1 |  | 0 | 325 | 353.6 | 396.5 | 373 | 333 | 319 | 371 | 378.2 | 349 | 367.65 | 317 | 341 | 376.68 | 365.69 | 343.85 | 345 | 369.8 | 284.05 | 357.5 | 403 | 372.2 | 383.5 | 412 | 394.8 | 442 | 367.21 | 377 | 370.6 | 350.22 | 353.08 | 363.42 | 370.5 | 366.9 | 396.5 | 390.1 | 1817.76 | 376.93 | 340.44 | 325 | 331.5 | 335 | 356.3 | 354.25 | 237 | 382.2 | 390 | 354 | 395.6291 | 371.8 | 364 | 341 | 353 | 369.46 | 372.18 | 237 | 1817.76
13463 | 对焊法兰 | PN16 | 150 | RF | HG/T 20592-2009 | S32168(06Cr18Ni11Ti) | NB/T 47010 |  | 7.5 | 1 |  | 0 | 375 | 408 | 457.5 | 431 | 384 | 368 | 428 | 462.38 | 403 | 433.65 | 366 | 394 | 434.63 | 421.95 | 370.875 | 398 | 426.7 | 399 | 412.5 | 465 | 436.7 | 442.5 | 476 | 455.54 | 510 | 434.48 | 435 | 427.62 | 424.77 | 407.4 | 419.33 | 427.5 | 423.35 | 457.5 | 450 | 1932.39 | 484.91 | 444.67 | 375 | 382.5 | 386 | 411.1 | 408.75 | 295 | 441 | 450 | 408 | 456.4966 | 429 | 420 | 432 | 407 | 426.3 | 436.73 | 295 | 1932.39
13464 | 对焊法兰 | PN16 | 200 | RF | HG/T 20592-2009 | S32168(06Cr18Ni11Ti) | NB/T 47010 |  | 11 | 1 |  | 0 | 550 | 598.4 | 671 | 631 | 563 | 539 | 627 | 681.98 | 591 | 622.15 | 536 | 578 | 637.45 | 618.86 | 543.95 | 599 | 603.47 | 585.2 | 605 | 682 | 623.6 | 649 | 698 | 668.12 | 715 | 611.89 | 638 | 627.17 | 596.98 | 597.52 | 615.01 | 627 | 620.91 | 671 | 659.3 | 2349.18 | 634.71 | 576.13 | 550 | 561 | 567 | 571.7 | 599.5 | 458 | 640.33 | 660 | 598 | 669.5231 | 653.4 | 616 | 609 | 597 | 625.24 | 623.56 | 458 | 2349.18
13465 | 对焊法兰 | PN16 | 250 | RF | HG/T 20592-2009 | S32168(06Cr18Ni11Ti) | NB/T 47010 |  | 16.5 | 1 |  | 0 | 825 | 897.6 | 1006.5 | 947 | 845 | 809 | 941 | 985.76 | 886 | 929.39 | 789 | 866 | 956.18 | 928.29 | 815.925 | 898 | 905.2 | 877.8 | 907.5 | 1023 | 924.6 | 973.5 | 1047 | 1002.19 | 1072.5 | 922.78 | 957 | 940.75 | 881.47 | 896.28 | 906.05 | 940.5 | 931.37 | 1006.5 | 985.6 | 2008.17 | 943.48 | 864.2 | 825 | 841.5 | 850 | 857.6 | 899.25 | 674 | 960.5 | 990 | 898 | 1004.2946 | 980.1 | 910.8 | 851 | 896 | 937.86 | 924.61 | 674 | 2008.17
13466 | 对焊法兰 | PN16 | 300 | RF | HG/T 20592-2009 | S32168(06Cr18Ni11Ti) | NB/T 47010 |  | 22 | 1 |  | 0 | 1100 | 1196.8 | 1342 | 1262 | 1100 | 1078 | 1254 | 1337.12 | 1181 | 1245.83 | 1052 | 1155 | 1274.9 | 1237.72 | 1087.9 | 1198 | 1206.94 | 1170.4 | 1210 | 1364 | 1248.5 | 1298 | 1396 | 1336.25 | 1430 | 1243.31 | 1276 | 1254.33 | 1182.46 | 1195.04 | 1208.06 | 1254 | 1241.83 | 1342 | 1320.1 | 1672 | 1283.88 | 1188 | 1100 | 1122 | 1133 | 1143.5 | 1199 | 870 | 1280.66 | 1320 | 1197 | 1339.0561 | 1306.8 | 1214.4 | 1158 | 1194 | 1250.48 | 1248.54 | 870 | 1672
13467 | 对焊法兰 | PN16 | 350 | RF | HG/T 20592-2009 | S32168(06Cr18Ni11Ti) | NB/T 47010 |  | 32 | 1 |  | 0 | 1600 | 1740.8 | 1952 | 1835 | 1600 | 1568 | 1824 | 1952 | 1718 | 1801.98 | 1531 | 1680 | 1854.4 | 1800.32 | 1619.2 | 1742 | 1755.55 | 1672 | 1760 | 1984 | 1803.8 | 2048 | 2030 | 1943.63 | 2080 | 1796.58 | 1856 | 1749.89 | 1718.07 | 1738.24 | 1757.18 | 1824 | 1806.29 | 1952 | 1904.9 | 1748 | 1834.05 | 1776 | 1600 | 1632 | 1649 | 1663.2 | 1744 | 1116 | 1862.78 | 1920 | 1741 | 1947.7116 | 2006.4 | 1766.4 | 1789 | 1736 | 1818.88 | 1803.78 | 1116 | 2080
13468 | 对焊法兰 | PN16 | 400 | RF | HG/T 20592-2009 | S32168(06Cr18Ni11Ti) | NB/T 47010 |  | 40 | 1 |  | 0 | 2000 | 2176 | 2440 | 2340 | 2000 | 1960 | 2280 | 2450.98 | 2148 | 2252.48 | 1914 | 2100 | 2318 | 2250.4 | 2024 | 2235 | 2113.16 | 1748 | 2200 | 2480 | 2245.6 | 2560 | 2537 | 2429.54 | 2600 | 2238.52 | 2320 | 2187.36 | 2135.69 | 2172.8 | 2196.48 | 2280 | 2257.87 | 2440 | 2387.1 | 1938 | 2291.55 | 2220 | 2000 | 2040 | 2061 | 2079 | 2180 | 1416 | 2328.48 | 2400 | 2176 | 2434.642 | 2508 | 2208 | 2150 | 2170 | 2273.6 | 2245.55 | 1416 | 2600
13469 | 对焊法兰 | PN16 | 450 | RF | HG/T 20592-2009 | S32168(06Cr18Ni11Ti) | NB/T 47010 |  | 54.5 | 1 |  | 0 | 2725 | 2964.8 | 3324.5 | 3218 | 2725 | 2671 | 3107 | 3322.06 | 2927 | 3069 | 2607 | 2861 | 3158.28 | 3066.17 | 2757.7 | 3045 | 2879.18 | 2381.65 | 2997.5 | 3379 | 3061.5 | 3488 | 3457 | 3310.25 | 3379 | 3006.93 | 3161 | 3087.21 | 2935.75 | 2907.58 | 2938.29 | 3106.5 | 3076.34 | 3324.5 | 3151.5 | 2166 | 3123.93 | 3024.75 | 2725 | 2779.5 | 2808 | 2678.1 | 2970.25 | 1846 | 3172.55 | 3270 | 2965 | 3317.2015 | 3597 | 2937.55 | 2924 | 2957 | 3097.78 | 3061.45 | 1846 | 3597
13470 | 对焊法兰 | PN16 | 500 | RF | HG/T 20592-2009 | S32168(06Cr18Ni11Ti) | NB/T 47010 |  | 74 | 1 |  | 0 | 3700 | 4025.6 | 4514 | 4369 | 3700 | 3626 | 4218 | 4504.24 | 3974 | 4167.08 | 3540 | 3885 | 4288.3 | 4163.24 | 3744.4 | 4134 | 3909.35 | 3866.5 | 4070 | 4588 | 4151.5 | 4736 | 4694 | 4494.65 | 4588 | 3930.1 | 4292 | 4191.8 | 3926.4 | 3947.9 | 3989.61 | 4218 | 4177.05 | 4514 | 4279.1 | 2318 | 4010.31 | 4107 | 3700 | 3774 | 3812 | 3636.4 | 4033 | 2499 | 4307.69 | 4440 | 4026 | 4504.0888 | 4884 | 3988.6 | 3990 | 4015 | 4206.16 | 4151.54 | 2318 | 4884
13471 | 对焊法兰 | PN16 | 600 | RF | HG/T 20592-2009 | S32168(06Cr18Ni11Ti) | NB/T 47010 |  | 116.5 | 1 |  | 0 | 5825 | 6337.6 | 7106.5 | 6878 | 5825 | 5709 | 6641 | 7093.08 | 6256 | 6560.33 | 5573 | 6116 | 6751.18 | 6554.29 | 5894.9 | 6509 | 6154.58 | 6087.13 | 6407.5 | 7223 | 6553.4 | 7456 | 7390 | 7076.04 | 7223 | 5709.48 | 6757 | 6599.26 | 6133.4 | 6215.28 | 6280.93 | 6640.5 | 6576.04 | 7106.5 | 6736.6 | 2356 | 6313.53 | 6465.75 | 5825 | 5941.5 | 6002 | 5724.8 | 6349.25 | 3644 | 6781.7 | 6990 | 6338 | 7090.8997 | 7689 | 6279.35 | 6020 | 6321 | 6621.86 | 6553.36 | 2356 | 7689
13472 | 对焊法兰 | PN25 | 10 | RF | HG/T 20592-2009 | S32168(06Cr18Ni11Ti) | NB/T 47010 |  | 0.5 | 1 |  | 0 | 25.5 | 68 | 30 | 33 | 40 | 32 | 32 | 45.14 | 29 | 31.87 | 27 | 60 | 32.3 | 31.53 | 28.9225 | 32 | 48.77 | 28.03 | 32.5 | 41 | 34.2 | 32 | 39 | 33.85 | 34 | 34.18 | 30 | 30.83 | 35.03 | 28.5 | 28.95 | 31.5 | 30.53 | 34 | 32.7 | 1938 | 34.88 | 31.32 | 30 | 51 | 26 | 30.7 | 27.25 | 24 | 34.1 | 32.5 | 68 | 33.9211 | 33 | 29.4 | 57 | 69 | 31.85 | 34.18 | 24 | 1938
13473 | 对焊法兰 | PN25 | 15 | RF | HG/T 20592-2009 | S32168(06Cr18Ni11Ti) | NB/T 47010 |  | 1 | 1 |  | 0 | 51 | 68 | 60 | 66 | 75 | 54 | 63 | 51.24 | 58 | 59.24 | 54 | 60 | 64.6 | 63.05 | 57.845 | 63 | 52.83 | 56.05 | 65 | 82 | 60.9 | 64 | 74 | 67.71 | 68 | 53.93 | 60 | 61.66 | 61.78 | 57 | 57.91 | 63 | 61.07 | 68 | 63.6 | 1938 | 55.07 | 62.65 | 60 | 51 | 52 | 61.4 | 54.5 | 26 | 68.21 | 65 | 75 | 67.8522 | 60.5 | 58.8 | 60 | 90 | 63.7 | 60.87 | 26 | 1938
13474 | 对焊法兰 | PN25 | 20 | RF | HG/T 20592-2009 | S32168(06Cr18Ni11Ti) | NB/T 47010 |  | 1 | 1 |  | 0 | 51 | 68 | 60 | 66 | 77 | 54 | 63 | 69.54 | 58 | 61.27 | 54 | 60 | 64.6 | 63.05 | 57.845 | 63 | 69.08 | 56.05 | 65 | 82 | 62.2 | 64 | 74 | 67.71 | 68 | 59.77 | 60 | 61.66 | 63.58 | 57 | 57.91 | 63 | 61.07 | 68 | 65.1 | 2014 | 68.43 | 61.87 | 60 | 51 | 52 | 61.4 | 54.5 | 35 | 68.21 | 65 | 78 | 67.8522 | 60.5 | 58.8 | 69 | 100 | 63.7 | 62.24 | 35 | 2014
13475 | 对焊法兰 | PN25 | 25 | RF | HG/T 20592-2009 | S32168(06Cr18Ni11Ti) | NB/T 47010 |  | 1 | 1 |  | 0 | 51 | 68 | 60 | 66 | 73 | 54 | 63 | 82.96 | 58 | 63.86 | 54 | 60 | 64.6 | 63.05 | 57.845 | 63 | 69.08 | 56.05 | 65 | 70 | 64.9 | 64 | 74 | 67.71 | 68 | 64.64 | 60 | 61.66 | 67.53 | 57 | 57.91 | 63 | 61.07 | 68 | 68.8 | 1943.1 | 81.78 | 61.87 | 60 | 51 | 52 | 61.4 | 54.5 | 42 | 68.21 | 65 | 88 | 67.8522 | 60.5 | 58.8 | 83 | 103 | 63.7 | 64.86 | 42 | 1943.1
13476 | 对焊法兰 | PN25 | 32 | RF | HG/T 20592-2009 | S32168(06Cr18Ni11Ti) | NB/T 47010 |  | 2 | 1 |  | 0 | 102 | 108.8 | 120 | 131 | 127 | 100 | 126 | 118.34 | 116 | 124.93 | 109 | 120 | 129.2 | 126.1 | 115.69 | 115 | 138.17 | 112.1 | 130 | 136 | 123 | 122 | 144 | 135.42 | 136 | 115.62 | 120 | 123.32 | 125.64 | 114 | 115.81 | 126 | 122.13 | 136 | 122.2 | 2362.2 | 124.87 | 122.04 | 120 | 102 | 103 | 122.9 | 109 | 67 | 136.42 | 128 | 99 | 135.7044 | 121 | 117.6 | 103 | 151 | 127.4 | 123.05 | 67 | 2362.2
13477 | 对焊法兰 | PN25 | 40 | RF | HG/T 20592-2009 | S32168(06Cr18Ni11Ti) | NB/T 47010 |  | 2 | 1 |  | 0 | 102 | 108.8 | 120 | 131 | 126 | 100 | 126 | 131.76 | 116 | 124.93 | 99 | 120 | 129.2 | 126.1 | 115.69 | 106 | 121.91 | 112.1 | 130 | 136 | 125.6 | 122 | 144 | 135.42 | 136 | 122.52 | 120 | 123.32 | 129.26 | 114 | 115.81 | 126 | 122.13 | 136 | 126.6 | 2019.3 | 141.13 | 118.65 | 120 | 102 | 103 | 122.9 | 109 | 75 | 136.42 | 128 | 117 | 135.7044 | 121 | 117.6 | 112 | 174 | 127.4 | 125.56 | 75 | 2019.3
13478 | 对焊法兰 | PN25 | 50 | RF | HG/T 20592-2009 | S32168(06Cr18Ni11Ti) | NB/T 47010 |  | 3 | 1 |  | 0 | 153 | 163.2 | 180 | 197 | 187 | 145 | 189 | 174.46 | 175 | 179.75 | 149 | 180 | 193.8 | 189.15 | 173.535 | 159 | 182.87 | 168.15 | 195 | 204 | 184.1 | 183 | 214 | 203.13 | 204 | 174.88 | 180 | 184.98 | 188.59 | 171 | 173.72 | 189 | 183.2 | 204 | 186.6 | 1949.73 | 186.95 | 177.98 | 180 | 153 | 155 | 184.3 | 163.5 | 88 | 204.62 | 192 | 146 | 203.5566 | 181.5 | 176.4 | 134 | 213 | 191.1 | 184.13 | 88 | 1949.73
13479 | 对焊法兰 | PN25 | 65 | RF | HG/T 20592-2009 | S32168(06Cr18Ni11Ti) | NB/T 47010 |  | 4 | 1 |  | 0 | 200 | 217.6 | 236 | 230 | 207 | 196 | 228 | 225.7 | 233 | 227.03 | 199 | 240 | 258.4 | 225.04 | 231.38 | 212 | 243.83 | 174.8 | 260 | 248 | 231.7 | 244 | 254 | 270.83 | 272 | 224.58 | 240 | 246.64 | 236.05 | 228 | 231.63 | 252 | 225.79 | 272 | 240 | 2370.26 | 235.75 | 222 | 240 | 204 | 206 | 219.2 | 218 | 127 | 272.83 | 248 | 218 | 271.3987 | 242 | 235.2 | 205 | 217 | 227.36 | 231.71 | 127 | 2370.26
13480 | 对焊法兰 | PN25 | 80 | RF | HG/T 20592-2009 | S32168(06Cr18Ni11Ti) | NB/T 47010 |  | 5 | 1 |  | 0 | 250 | 272 | 291.38 | 287 | 251 | 245 | 285 | 275.72 | 291 | 283.79 | 244 | 300 | 289.75 | 281.3 | 264.5 | 265 | 304.78 | 266 | 325 | 310 | 286 | 305 | 317 | 303.69 | 340 | 258.08 | 300 | 285.08 | 292.61 | 271.6 | 279.55 | 315 | 282.23 | 305 | 300 | 2026.19 | 282.87 | 261.88 | 250 | 255 | 258 | 274.1 | 272.5 | 161 | 294 | 305 | 272 | 304.3277 | 302.5 | 280 | 260 | 272 | 284.2 | 286.03 | 161 | 2026.19
13481 | 对焊法兰 | PN25 | 100 | RF | HG/T 20592-2009 | S32168(06Cr18Ni11Ti) | NB/T 47010 |  | 6.5 | 1 |  | 0 | 325 | 353.6 | 379.15 | 373 | 325 | 319 | 371 | 373.32 | 349 | 367.5 | 317 | 341 | 376.68 | 365.69 | 343.85 | 345 | 369.8 | 345.8 | 357.5 | 403 | 373 | 383.5 | 412 | 394.8 | 442 | 365.79 | 377 | 370.6 | 379.75 | 353.08 | 363.42 | 370.5 | 366.9 | 396.5 | 390.1 | 1728 | 390.24 | 340.44 | 325 | 331.5 | 335 | 356.3 | 354.25 | 198 | 382.2 | 390 | 354 | 395.6291 | 393.25 | 364 | 361 | 353 | 369.46 | 372.99 | 198 | 1728
13482 | 对焊法兰 | PN25 | 125 | RF | HG/T 20592-2009 | S32168(06Cr18Ni11Ti) | NB/T 47010 |  | 9 | 1 |  | 0 | 450 | 489.6 | 518.77 | 517 | 450 | 441 | 513 | 512.4 | 483 | 505.48 | 439 | 473 | 521.55 | 506.34 | 476.1 | 477 | 512.04 | 393.3 | 495 | 558 | 509.5 | 531 | 571 | 546.65 | 612 | 503.46 | 522 | 513.14 | 519.69 | 488.88 | 503.19 | 513 | 508.02 | 549 | 540.1 | 2342.4 | 519.69 | 471.38 | 450 | 459 | 464 | 493.3 | 490.5 | 313 | 529.2 | 540 | 490 | 547.798 | 514.8 | 504 | 497 | 489 | 511.56 | 509.47 | 313 | 2342.4
13483 | 对焊法兰 | PN25 | 150 | RF | HG/T 20592-2009 | S32168(06Cr18Ni11Ti) | NB/T 47010 |  | 11.5 | 1 |  | 0 | 575 | 625.6 | 668.99 | 660 | 575 | 564 | 656 | 671 | 618 | 652.04 | 561 | 604 | 666.43 | 646.99 | 568.675 | 610 | 654.27 | 611.8 | 632.5 | 713 | 664.1 | 678.5 | 730 | 698.49 | 747.5 | 676.28 | 667 | 655.68 | 678.88 | 624.68 | 642.97 | 655.5 | 649.14 | 701.5 | 690 | 1843.2 | 670.79 | 602.32 | 575 | 586.5 | 592 | 630.3 | 626.75 | 419 | 676.2 | 690 | 626 | 699.9568 | 657.8 | 644 | 655 | 624 | 653.66 | 664.08 | 419 | 1843.2
13484 | 对焊法兰 | PN25 | 200 | RF | HG/T 20592-2009 | S32168(06Cr18Ni11Ti) | NB/T 47010 |  | 17 | 1 |  | 0 | 850 | 924.8 | 982.66 | 975 | 850 | 833 | 969 | 982.1 | 913 | 954.8 | 829 | 893 | 985.15 | 956.42 | 840.65 | 925 | 932.64 | 904.4 | 935 | 1054 | 962.9 | 1003 | 1078 | 1032.56 | 1105 | 959.81 | 986 | 969.26 | 982.66 | 923.44 | 950.48 | 969 | 959.59 | 1037 | 1017 | 1960.44 | 982.11 | 890.38 | 850 | 867 | 876 | 883.6 | 926.5 | 659 | 989.6 | 1020 | 925 | 1034.7284 | 1009.8 | 952 | 900 | 923 | 966.28 | 962.91 | 659 | 1960.44
13485 | 对焊法兰 | PN25 | 250 | RF | HG/T 20592-2009 | S32168(06Cr18Ni11Ti) | NB/T 47010 |  | 24 | 1 |  | 0 | 1200 | 1305.6 | 1375.67 | 1377 | 1200 | 1176 | 1368 | 1387.14 | 1289 | 1344.58 | 1148 | 1260 | 1390.8 | 1350.24 | 1186.8 | 1306 | 1316.66 | 1276.8 | 1320 | 1488 | 1354.3 | 1416 | 1522 | 1457.73 | 1560 | 1333.07 | 1392 | 1368.36 | 1375.67 | 1303.68 | 1317.89 | 1368 | 1354.72 | 1464 | 1435.3 | 2383.28 | 1370.27 | 1257.01 | 1200 | 1224 | 1236 | 1247.4 | 1308 | 907 | 1397.09 | 1440 | 1306 | 1460.7912 | 1425.6 | 1324.8 | 1261 | 1302 | 1364.16 | 1354.3 | 907 | 2383.28
13486 | 对焊法兰 | PN25 | 300 | RF | HG/T 20592-2009 | S32168(06Cr18Ni11Ti) | NB/T 47010 |  | 31.5 | 1 |  | 0 | 1575 | 1713.6 | 1807.47 | 1807 | 1764 | 1544 | 1796 | 1836.1 | 1692 | 1764.76 | 1507 | 1654 | 1825.43 | 1772.19 | 1557.675 | 1715 | 1728.12 | 1675.8 | 1732.5 | 1953 | 1778.4 | 1858.5 | 1998 | 1913.26 | 2047.5 | 1756.43 | 1827 | 1795.98 | 1807.47 | 1711.08 | 1729.73 | 1795.5 | 1778.07 | 1921.5 | 1888.1 | 2037.32 | 1807.32 | 1701 | 1575 | 1606.5 | 1623 | 1637.2 | 1716.75 | 1202 | 1833.68 | 1890 | 1714 | 1917.2778 | 1871.1 | 1738.8 | 1648 | 1709 | 1790.46 | 1778.39 | 1202 | 2047.5
13487 | 对焊法兰 | PN25 | 350 | RF | HG/T 20592-2009 | S32168(06Cr18Ni11Ti) | NB/T 47010 |  | 48 | 1 |  | 0 | 2400 | 2611.2 | 2751.83 | 2753 | 2688 | 2352 | 2736 | 2810.88 | 2578 | 2684.15 | 2296 | 2520 | 2781.6 | 2700.48 | 2428.8 | 2613 | 2633.32 | 2508 | 2640 | 2976 | 2711.6 | 3072 | 3045 | 2915.45 | 3120 | 2694.89 | 2784 | 2624.83 | 2765.22 | 2607.36 | 2635.78 | 2736 | 2709.44 | 2928 | 2869.9 | 1732.5 | 2754.8 | 2664 | 2400 | 2448 | 2473 | 2494.8 | 2616 | 1739 | 2794.18 | 2880 | 2611 | 2921.5724 | 3009.6 | 2649.6 | 2683 | 2604 | 2728.32 | 2711.59 | 1732.5 | 3120
13488 | 对焊法兰 | PN25 | 400 | RF | HG/T 20592-2009 | S32168(06Cr18Ni11Ti) | NB/T 47010 |  | 63 | 1 |  | 0 | 3150 | 3427.2 | 3600.85 | 3685 | 3528 | 3087 | 3591 | 3668.54 | 3383 | 3507.57 | 3014 | 3308 | 3650.85 | 3544.38 | 3187.8 | 3520 | 3328.23 | 2753.1 | 3465 | 3906 | 3541.8 | 4032 | 3996 | 3826.53 | 3906 | 3457.81 | 3654 | 3445.09 | 3607.75 | 3422.16 | 3459.46 | 3591 | 3556.14 | 3843 | 3642.9 | 1732.5 | 3607.75 | 3496.5 | 3150 | 3213 | 3246 | 3274.4 | 3433.5 | 2162 | 3667.36 | 3780 | 3427 | 3834.5657 | 3950.1 | 3477.6 | 3406 | 3418 | 3580.92 | 3541.81 | 1732.5 | 4032
13489 | 对焊法兰 | PN25 | 450 | RF | HG/T 20592-2009 | S32168(06Cr18Ni11Ti) | NB/T 47010 |  | 75.5 | 1 |  | 0 | 3775 | 4107.2 | 4344.39 | 4458 | 4228 | 3700 | 4304 | 4395.66 | 4054 | 4203.52 | 3612 | 3964 | 4375.23 | 4247.63 | 3820.3 | 4218 | 3988.59 | 3299.35 | 4152.5 | 4681 | 4228.7 | 4832 | 4789 | 4585.76 | 4681 | 4249.43 | 4379 | 4276.77 | 4344.39 | 4027.93 | 4070.48 | 4303.5 | 4261.72 | 4605.5 | 4365.8 | 1694 | 4336.15 | 4190.25 | 3775 | 3850.5 | 3890 | 3710.1 | 4114.75 | 2588 | 4395.01 | 4530 | 4107 | 4595.3901 | 4983 | 4069.45 | 4059 | 4096 | 4291.42 | 4228.73 | 1694 | 4983
13490 | 对焊法兰 | PN25 | 500 | RF | HG/T 20592-2009 | S32168(06Cr18Ni11Ti) | NB/T 47010 |  | 96.5 | 1 |  | 0 | 4825 | 5249.6 | 5545.6 | 5698 | 5404 | 4729 | 5501 | 5625.42 | 5182 | 5372.71 | 4617 | 5066 | 5592.18 | 5429.09 | 4882.9 | 5391 | 5098 | 5042.13 | 5307.5 | 5983 | 5431.4 | 6176 | 6122 | 5861.27 | 5983 | 5241.45 | 5597 | 5466.34 | 5545.6 | 5148.28 | 5202.66 | 5500.5 | 5447.1 | 5886.5 | 5580.1 | 1732.5 | 5348.42 | 5355.75 | 4825 | 4921.5 | 4972 | 4742 | 5259.25 | 3618 | 5617.46 | 5790 | 5250 | 5873.5787 | 6369 | 5201.35 | 5212 | 5236 | 5485.06 | 5431.4 | 1732.5 | 6369
13491 | 对焊法兰 | PN25 | 600 | RF | HG/T 20592-2009 | S32168(06Cr18Ni11Ti) | NB/T 47010 |  | 138.6 | 1 |  | 0 | 6930 | 7539.84 | 7942.82 | 8183 | 7762 | 6791 | 7900 | 8078.84 | 7443 | 7716.66 | 6631 | 7277 | 8031.87 | 7797.64 | 7013.16 | 7743 | 7322.1 | 7241.85 | 7623 | 8593 | 7772.3 | 8870.4 | 8792 | 8418.36 | 8593.2 | 7783.96 | 8038.8 | 7851.13 | 7942.82 | 7394.31 | 7472.42 | 7900.2 | 7823.51 | 8454.6 | 8010 | 1732.5 | 7270.3 | 7692.3 | 6930 | 7068.6 | 7141 | 6810.8 | 7553.7 | 5053 | 8068.18 | 8316 | 7540 | 8436.0386 | 9147.6 | 7470.54 | 7465 | 7520 | 7878.02 | 7772.32 | 1732.5 | 9147.6
13492 | 对焊法兰 | PN40 | 10 | RF | HG/T 20592-2009 | S32168(06Cr18Ni11Ti) | NB/T 47010 |  | 0.5 | 1 |  | 0 | 25.5 | 68 | 34 | 33 | 40 | 32 | 32 | 45.14 | 29 | 30.52 | 27 | 60 | 32.3 | 31.53 | 28.9225 | 32 | 48.77 | 28.03 | 32.5 | 41 | 35.5 | 32 | 39 | 33.85 | 34 | 25.48 | 30 | 30.83 | 34.98 | 28.5 | 28.95 | 31.5 | 30.53 | 34 | 32.7 | 1694 | 36.24 | 31.32 | 30 | 51 | 26 | 30.7 | 27.25 | 24 | 34.1 | 32.5 | 68 | 33.9211 | 33 | 29.4 | 57 | 69 | 31.85 | 35.52 | 24 | 1694
13493 | 对焊法兰 | PN40 | 15 | RF | HG/T 20592-2009 | S32168(06Cr18Ni11Ti) | NB/T 47010 |  | 1 | 1 |  | 0 | 51 | 68 | 68 | 66 | 75 | 54 | 63 | 51.24 | 58 | 61.05 | 54 | 60 | 64.6 | 63.05 | 57.845 | 63 | 52.83 | 56.05 | 65 | 82 | 60.5 | 64 | 74 | 67.71 | 68 | 54.11 | 60 | 61.66 | 57.21 | 57 | 57.91 | 63 | 61.07 | 68 | 63.4 | 2348.5 | 55.21 | 62.65 | 60 | 51 | 52 | 61.4 | 54.5 | 26 | 68.21 | 65 | 75 | 67.8522 | 60.5 | 58.8 | 60 | 90 | 63.7 | 60.5 | 26 | 2348.5
13494 | 对焊法兰 | PN40 | 20 | RF | HG/T 20592-2009 | S32168(06Cr18Ni11Ti) | NB/T 47010 |  | 1 | 1 |  | 0 | 51 | 68 | 68 | 66 | 77 | 54 | 63 | 69.54 | 58 | 61.05 | 54 | 60 | 64.6 | 63.05 | 57.845 | 63 | 69.08 | 56.05 | 65 | 82 | 62.3 | 64 | 74 | 67.71 | 68 | 59.63 | 60 | 61.66 | 64.68 | 57 | 57.91 | 63 | 61.07 | 68 | 65.1 | 2348.5 | 69.12 | 61.87 | 60 | 51 | 52 | 61.4 | 54.5 | 35 | 68.21 | 65 | 78 | 67.8522 | 60.5 | 58.8 | 69 | 100 | 63.7 | 62.33 | 35 | 2348.5
13495 | 对焊法兰 | PN40 | 25 | RF | HG/T 20592-2009 | S32168(06Cr18Ni11Ti) | NB/T 47010 |  | 1 | 1 |  | 0 | 51 | 68 | 68 | 66 | 73 | 54 | 63 | 82.96 | 58 | 63.69 | 54 | 60 | 64.6 | 63.05 | 57.845 | 63 | 69.08 | 56.05 | 65 | 70 | 66.4 | 64 | 74 | 67.71 | 68 | 64.17 | 60 | 61.66 | 76.55 | 57 | 57.91 | 63 | 61.07 | 68 | 69.1 | 2271.5 | 81.62 | 61.87 | 60 | 51 | 52 | 61.4 | 54.5 | 49 | 68.21 | 65 | 88 | 67.8522 | 60.5 | 58.8 | 83 | 103 | 63.7 | 66.4 | 49 | 2271.5
13496 | 对焊法兰 | PN40 | 32 | RF | HG/T 20592-2009 | S32168(06Cr18Ni11Ti) | NB/T 47010 |  | 2 | 1 |  | 0 | 102 | 108.8 | 136 | 131 | 127 | 100 | 126 | 118.34 | 116 | 64.67 | 109 | 120 | 129.2 | 126.1 | 115.69 | 115 | 138.17 | 112.1 | 130 | 136 | 121.6 | 122 | 144 | 135.42 | 136 | 116.94 | 120 | 123.32 | 116.51 | 114 | 115.81 | 126 | 122.13 | 136 | 120.1 | 2348.5 | 124.04 | 122.04 | 120 | 102 | 103 | 122.9 | 109 | 67 | 136.42 | 128 | 99 | 135.7044 | 121 | 117.6 | 103 | 151 | 127.4 | 121.56 | 64.67 | 2348.5
13497 | 对焊法兰 | PN40 | 40 | RF | HG/T 20592-2009 | S32168(06Cr18Ni11Ti) | NB/T 47010 |  | 2 | 1 |  | 0 | 102 | 108.8 | 136 | 131 | 126 | 100 | 126 | 131.76 | 116 | 123.74 | 99 | 120 | 129.2 | 126.1 | 115.69 | 106 | 121.91 | 112.1 | 130 | 136 | 126.3 | 122 | 144 | 135.42 | 136 | 121.55 | 120 | 123.32 | 133.87 | 114 | 115.81 | 126 | 122.13 | 136 | 126.6 | 2348.5 | 143.37 | 118.65 | 120 | 102 | 103 | 122.9 | 109 | 75 | 136.42 | 128 | 117 | 135.7044 | 121 | 117.6 | 112 | 174 | 127.4 | 126.3 | 75 | 2348.5
13498 | 对焊法兰 | PN40 | 50 | RF | HG/T 20592-2009 | S32168(06Cr18Ni11Ti) | NB/T 47010 |  | 3 | 1 |  | 0 | 153 | 163.2 | 26.4 | 197 | 187 | 145 | 189 | 174.46 | 175 | 169.61 | 149 | 180 | 193.8 | 189.15 | 173.535 | 159 | 182.87 | 168.15 | 195 | 204 | 182.3 | 183 | 214 | 203.13 | 204 | 174.14 | 180 | 184.98 | 172.83 | 171 | 173.72 | 189 | 183.2 | 204 | 186.6 | 2194.5 | 185.52 | 177.98 | 180 | 153 | 155 | 184.3 | 163.5 | 99 | 204.62 | 192 | 146 | 203.5566 | 181.5 | 176.4 | 134 | 213 | 191.1 | 182.34 | 26.4 | 2194.5
13499 | 对焊法兰 | PN40 | 65 | RF | HG/T 20592-2009 | S32168(06Cr18Ni11Ti) | NB/T 47010 |  | 4 | 1 |  | 0 | 200 | 217.6 | 54.6 | 230 | 207 | 196 | 228 | 225.7 | 233 | 226.15 | 199 | 240 | 258.4 | 225.04 | 231.38 | 212 | 243.83 | 174.8 | 260 | 248 | 230.5 | 244 | 254 | 270.83 | 272 | 223.36 | 240 | 246.64 | 220.91 | 228 | 231.63 | 252 | 225.79 | 272 | 240 | 1848 | 235.1 | 222 | 240 | 204 | 206 | 219.2 | 218 | 127 | 272.83 | 248 | 218 | 271.3987 | 242 | 235.2 | 205 | 217 | 227.36 | 230.53 | 54.6 | 1848
13500 | 对焊法兰 | PN40 | 80 | RF | HG/T 20592-2009 | S32168(06Cr18Ni11Ti) | NB/T 47010 |  | 5 | 1 |  | 0 | 250 | 272 | 52.9 | 287 | 248 | 245 | 285 | 275.72 | 291 | 282.69 | 244 | 300 | 289.75 | 281.3 | 264.5 | 265 | 304.78 | 266 | 325 | 310 | 286.4 | 305 | 317 | 303.69 | 340 | 278.14 | 300 | 285.08 | 269.77 | 271.6 | 279.55 | 315 | 282.23 | 305 | 294.6 | 1848 | 291.83 | 261.88 | 250 | 255 | 258 | 274.1 | 272.5 | 161 | 294 | 305 | 272 | 304.3277 | 302.5 | 280 | 260 | 272 | 284.2 | 286.38 | 52.9 | 1848
13501 | 对焊法兰 | PN40 | 100 | RF | HG/T 20592-2009 | S32168(06Cr18Ni11Ti) | NB/T 47010 |  | 6.5 | 1 |  | 0 | 325 | 353.6 | 54.6 | 373 | 320 | 319 | 371 | 373.32 | 349 | 367.5 | 317 | 341 | 376.68 | 365.69 | 343.85 | 345 | 369.8 | 345.8 | 357.5 | 403 | 373.4 | 383.5 | 412 | 394.8 | 442 | 368.87 | 377 | 370.6 | 378.94 | 353.08 | 363.42 | 370.5 | 366.9 | 396.5 | 390.1 | 1848 | 378.98 | 340.44 | 325 | 331.5 | 335 | 356.3 | 354.25 | 200 | 382.2 | 390 | 354 | 395.6291 | 393.25 | 364 | 361 | 353 | 369.46 | 373.41 | 54.6 | 1848
13502 | 对焊法兰 | PN40 | 125 | RF | HG/T 20592-2009 | S32168(06Cr18Ni11Ti) | NB/T 47010 |  | 9 | 1 |  | 0 | 450 | 489.6 | 105.7 | 517 | 444 | 441 | 513 | 512.4 | 483 | 508.84 | 439 | 473 | 521.55 | 506.34 | 476.1 | 477 | 512.04 | 393.3 | 495 | 558 | 511.1 | 531 | 571 | 546.65 | 612 | 507.72 | 522 | 513.14 | 515.62 | 488.88 | 503.19 | 513 | 508.02 | 549 | 540.1 | 1848 | 554.54 | 471.38 | 450 | 459 | 464 | 493.3 | 490.5 | 313 | 529.2 | 540 | 490 | 547.798 | 514.8 | 504 | 497 | 489 | 511.56 | 511.1 | 105.7 | 1848
13503 | 对焊法兰 | PN40 | 150 | RF | HG/T 20592-2009 | S32168(06Cr18Ni11Ti) | NB/T 47010 |  | 11.5 | 1 |  | 0 | 575 | 625.6 | 105.7 | 660 | 567 | 564 | 656 | 671 | 618 | 654.77 | 561 | 604 | 666.43 | 646.99 | 568.675 | 610 | 654.27 | 611.8 | 632.5 | 713 | 664.7 | 678.5 | 730 | 698.49 | 747.5 | 652.63 | 667 | 655.68 | 669.27 | 624.68 | 642.97 | 655.5 | 649.14 | 701.5 | 690 | 1848 | 670.21 | 659.93 | 575 | 586.5 | 592 | 630.3 | 626.75 | 419 | 676.2 | 690 | 626 | 699.9568 | 657.8 | 644 | 655 | 624 | 653.66 | 664.74 | 105.7 | 1848
13504 | 对焊法兰 | PN40 | 200 | RF | HG/T 20592-2009 | S32168(06Cr18Ni11Ti) | NB/T 47010 |  | 21 | 1 |  | 0 | 1050 | 1142.4 | 158.6 | 1205 | 1035 | 1029 | 1197 | 1210.24 | 1128 | 1169.2 | 1024 | 1103 | 1216.95 | 1181.46 | 1038.45 | 1143 | 1152.08 | 1117.2 | 1155 | 1302 | 1205.4 | 1239 | 1332 | 1275.51 | 1365 | 1166.26 | 1218 | 1197.32 | 1126.97 | 1140.72 | 1174.12 | 1197 | 1185.38 | 1281 | 1237.3 | 1963.5 | 1210.85 | 1099.89 | 1050 | 1071 | 1082 | 1091.5 | 1144.5 | 810 | 1222.45 | 1260 | 1142 | 1278.1886 | 1247.4 | 1176 | 1106 | 1140 | 1193.64 | 1205.45 | 158.6 | 1963.5
13505 | 对焊法兰 | PN40 | 250 | RF | HG/T 20592-2009 | S32168(06Cr18Ni11Ti) | NB/T 47010 |  | 34 | 1 |  | 0 | 1700 | 1849.6 | 197.2 | 1950 | 1676 | 1666 | 1938 | 1965.42 | 1826 | 1892.99 | 1627 | 1785 | 1970.3 | 1912.84 | 1681.3 | 1851 | 1865.27 | 1808.8 | 1870 | 2108 | 1900.8 | 2006 | 2157 | 2065.11 | 2210 | 1918.42 | 1972 | 1938.51 | 1811.13 | 1846.88 | 1867.01 | 1938 | 1919.19 | 2074 | 2003 | 1741.5 | 1957.57 | 1780.77 | 1700 | 1734 | 1752 | 1767.2 | 1853 | 1232 | 1979.21 | 2040 | 1850 | 2069.4467 | 2019.6 | 1876.8 | 1789 | 1845 | 1932.56 | 1900.8 | 197.2 | 2210
13506 | 对焊法兰 | PN40 | 300 | RF | HG/T 20592-2009 | S32168(06Cr18Ni11Ti) | NB/T 47010 |  | 47.5 | 1 |  | 0 | 2375 | 2584 | 238.7 | 2724 | 2489 | 2328 | 2708 | 2766.96 | 2551 | 2650.13 | 2272 | 2494 | 2752.63 | 2672.35 | 2348.875 | 2586 | 2605.89 | 2527 | 2612.5 | 2945 | 2707.5 | 2802.5 | 3013 | 2885.08 | 3087.5 | 2671.69 | 2755 | 2708.22 | 2567.66 | 2580.2 | 2608.32 | 2707.5 | 2681.22 | 2897.5 | 2798.5 | 2360.7 | 2736.23 | 2565 | 2375 | 2422.5 | 2447 | 2468.8 | 2588.75 | 1609 | 2765.07 | 2850 | 2584 | 2891.1387 | 2821.5 | 2622 | 2494 | 2577 | 2699.9 | 2707.51 | 238.7 | 3087.5
13507 | 对焊法兰 | PN40 | 350 | RF | HG/T 20592-2009 | S32168(06Cr18Ni11Ti) | NB/T 47010 |  | 69 | 1 |  | 0 | 3450 | 3753.6 | 320.5 | 3957 | 3616 | 3381 | 3933 | 4011.36 | 3705 | 3849.66 | 3301 | 3623 | 3998.55 | 3881.94 | 3491.4 | 3756 | 3785.4 | 3605.25 | 3795 | 4278 | 3876.7 | 4416 | 4377 | 4190.96 | 4278 | 3806 | 4002 | 3773.2 | 3668.94 | 3748.08 | 3788.93 | 3933 | 3894.82 | 4209 | 3989.9 | 1857.6 | 3941.68 | 3829.5 | 3450 | 3519 | 3555 | 3586.3 | 3760.5 | 2423 | 4016.63 | 4140 | 3754 | 4199.761 | 4326.3 | 3808.8 | 3870 | 3744 | 3921.96 | 3876.68 | 320.5 | 4416
13508 | 对焊法兰 | PN40 | 400 | RF | HG/T 20592-2009 | S32168(06Cr18Ni11Ti) | NB/T 47010 |  | 98 | 1 |  | 0 | 4900 | 5331.2 | 443.7 | 5732 | 5135 | 4802 | 5586 | 5718.14 | 5263 | 5467.63 | 4688 | 5145 | 5679.1 | 5513.48 | 4958.8 | 5475 | 5177.24 | 4282.6 | 5390 | 6076 | 5514.3 | 6272 | 6217 | 5952.38 | 6076 | 4802.98 | 5684 | 5359.03 | 5096 | 5323.36 | 5381.38 | 5586 | 5531.77 | 5978 | 5663.6 | 1784.8 | 5626.86 | 5439 | 4900 | 4998 | 5049 | 5093.6 | 5341 | 3425 | 5704.78 | 5880 | 5331 | 5964.88 | 6144.6 | 5409.6 | 5263 | 5317 | 5570.32 | 5514.32 | 443.7 | 6272
13509 | 对焊法兰 | PN40 | 450 | RF | HG/T 20592-2009 | S32168(06Cr18Ni11Ti) | NB/T 47010 |  | 105.1 | 1 |  | 0 | 5255 | 5717.44 | 557 | 6205 | 5507 | 5150 | 5991 | 6113.42 | 5644 | 5863.75 | 5028 | 5518 | 6090.55 | 5912.93 | 5318.06 | 5872 | 5552.33 | 4592.87 | 5780.5 | 6516 | 5871.3 | 6726.4 | 6667 | 6383.62 | 6516.2 | 5150.88 | 6095.8 | 5953.49 | 5465.2 | 5607.09 | 5666.32 | 5990.7 | 5932.54 | 6411.1 | 6074 | 1784.8 | 5991.13 | 5833.05 | 5255 | 5360.1 | 5415 | 5164.6 | 5727.95 | 3640 | 6118.08 | 6306 | 5717 | 6397.0256 | 6936.6 | 5664.89 | 5659 | 5702 | 5973.88 | 5871.31 | 557 | 6936.6
13510 | 对焊法兰 | PN40 | 500 | RF | HG/T 20592-2009 | S32168(06Cr18Ni11Ti) | NB/T 47010 |  | 130.5 | 1 |  | 0 | 6525 | 7099.2 | 938.9 | 7705 | 6838 | 6395 | 7439 | 7598.16 | 7008 | 7280.87 | 6243 | 6851 | 7562.48 | 7341.93 | 6603.3 | 7291 | 6894.19 | 6818.63 | 7177.5 | 8091 | 7338.1 | 8352 | 8278 | 7926.38 | 8091 | 6395.48 | 7569 | 7392.3 | 6847.46 | 6962.18 | 7035.72 | 7438.5 | 7170.54 | 7960.5 | 7541.9 | 1978.8 | 7487.86 | 7242.75 | 6525 | 6655.5 | 6723 | 6412.8 | 6525 | 4721 | 7596.67 | 7830 | 7099 | 7943.0254 | 8613 | 7033.95 | 7018 | 7080 | 7417.62 | 7338.1 | 938.9 | 8613
13511 | 对焊法兰 | PN40 | 600 | RF | HG/T 20592-2009 | S32168(06Cr18Ni11Ti) | NB/T 47010 |  | 211.5 | 1 |  | 0 | 10575 | 11505.6 | 1573.4 | 12487 | 11083 | 10364 | 12056 | 12296.38 | 11358 | 11800.03 | 10118 | 11104 | 12256.43 | 11898.99 | 10701.9 | 11816 | 11173.34 | 11050.88 | 11632.5 | 13113 | 11627.4 | 13536 | 13417 | 12846.2 | 13113 | 10364.48 | 12267 | 11980.63 | 10998 | 11283.53 | 11402.73 | 12055.5 | 11621.22 | 12901.5 | 12223 | 2366.8 | 11864.71 | 11738.25 | 10575 | 10786.5 | 10896 | 10393.1 | 10575 | 6539 | 12311.84 | 12690 | 11506 | 12873.177 | 13959 | 11399.85 | 11386 | 11474 | 12021.66 | 11627.42 | 1573.4 | 13959
13512 | 对焊法兰 | PN63 | 10 | RF | HG/T 20592-2009 | S32168(06Cr18Ni11Ti) | NB/T 47010 |  | 1 | 1 |  | 0 | 51 | 68 | 2123.7 | 66 | 74 | 54 | 63 | 68.32 | 58 | 62.24 | 54 | 60 | 64.6 | 63.05 | 57.845 | 63 | 48.77 | 56.05 | 65 | 74 | 63.5 | 64 | 74 | 67.71 | 68 | 63.49 | 60 | 61.66 | 59.21 | 57 | 57.91 | 63 | 61.07 | 68 | 65.4 | 2366.8 | 64.79 | 62.65 | 60 | 51 | 52 | 61.4 | 54.5 | 37 | 68.21 | 65 | 74 | 67.8522 | 66 | 58.8 | 83 | 78 | 63.7 | 63.49 | 37 | 2366.8
13513 | 对焊法兰 | PN63 | 15 | RF | HG/T 20592-2009 | S32168(06Cr18Ni11Ti) | NB/T 47010 |  | 1 | 1 |  | 0 | 51 | 68 | 3085 | 66 | 75 | 54 | 63 | 75.64 | 58 | 62.24 | 54 | 60 | 64.6 | 63.05 | 57.845 | 63 | 52.83 | 56.05 | 65 | 74 | 64.1 | 64 | 74 | 67.71 | 68 | 63.08 | 60 | 61.66 | 60.26 | 57 | 57.91 | 63 | 61.07 | 68 | 65.4 | 2405.6 | 65.39 | 62.65 | 60 | 51 | 52 | 61.4 | 54.5 | 40 | 68.21 | 65 | 78 | 67.8522 | 60.5 | 58.8 | 91 | 104 | 63.7 | 64.06 | 40 | 3085
13514 | 对焊法兰 | PN63 | 20 | RF | HG/T 20592-2009 | S32168(06Cr18Ni11Ti) | NB/T 47010 |  | 2 | 1 |  | 0 | 102 | 108.8 | 4381.6 | 131 | 143 | 100 | 126 | 120.78 | 116 | 122.25 | 109 | 120 | 129.2 | 126.1 | 115.69 | 126 | 138.17 | 112.1 | 130 | 148 | 123.1 | 128 | 144 | 135.42 | 136 | 116.13 | 120 | 123.32 | 115.51 | 114 | 115.81 | 126 | 122.13 | 136 | 128.4 | 1978.8 | 124.45 | 123.74 | 120 | 102 | 103 | 122.9 | 109 | 64 | 136.42 | 130 | 117 | 135.7044 | 121 | 117.6 | 126 | 124 | 127.4 | 123.15 | 64 | 4381.6
13515 | 对焊法兰 | PN63 | 25 | RF | HG/T 20592-2009 | S32168(06Cr18Ni11Ti) | NB/T 47010 |  | 2.5 | 1 |  | 0 | 127.5 | 136 | 4895.6 | 164 | 165 | 123 | 158 | 158.6 | 145 | 152.82 | 136 | 150 | 161.5 | 157.63 | 144.6125 | 158 | 172.71 | 140.13 | 162.5 | 158 | 157.4 | 160 | 179 | 169.27 | 170 | 149.94 | 150 | 154.15 | 145.41 | 142.5 | 144.77 | 157.5 | 152.67 | 170 | 158.3 | 1978.8 | 158.34 | 154.67 | 150 | 127.5 | 129 | 153.6 | 136.25 | 83 | 170.52 | 162.5 | 146 | 169.6255 | 151.25 | 147 | 169 | 144 | 159.25 | 157.42 | 83 | 4895.6
13516 | 对焊法兰 | PN63 | 32 | RF | HG/T 20592-2009 | S32168(06Cr18Ni11Ti) | NB/T 47010 |  | 3 | 1 |  | 0 | 153 | 163.2 | 6078.7 | 197 | 189 | 145 | 189 | 190.32 | 175 | 183.35 | 163 | 180 | 193.8 | 189.15 | 173.535 | 172 | 207.25 | 168.15 | 195 | 184 | 186.5 | 183 | 214 | 203.13 | 204 | 186.45 | 180 | 184.98 | 174.45 | 171 | 173.72 | 189 | 183.2 | 204 | 183.3 | 2056.4 | 190.26 | 183.06 | 180 | 153 | 155 | 184.3 | 163.5 | 115 | 204.62 | 192 | 166 | 203.5566 | 181.5 | 176.4 | 189 | 168 | 191.1 | 186.45 | 115 | 6078.7
13517 | 对焊法兰 | PN63 | 40 | RF | HG/T 20592-2009 | S32168(06Cr18Ni11Ti) | NB/T 47010 |  | 4 | 1 |  | 0 | 204 | 217.6 | 7851.7 | 262 | 249 | 191 | 252 | 239.12 | 233 | 244.47 | 199 | 240 | 258.4 | 252.2 | 231.38 | 212 | 243.83 | 224.2 | 260 | 245 | 247.7 | 244 | 283 | 270.83 | 272 | 234.81 | 240 | 246.64 | 231.53 | 228 | 231.63 | 252 | 244.27 | 272 | 253.1 | 1982.37 | 251.84 | 237.3 | 240 | 204 | 206 | 245.7 | 218 | 133 | 272.83 | 256 | 216 | 271.3987 | 242 | 235.2 | 246 | 217 | 254.8 | 247.72 | 133 | 7851.7
13518 | 对焊法兰 | PN63 | 50 | RF | HG/T 20592-2009 | S32168(06Cr18Ni11Ti) | NB/T 47010 |  | 4.5 | 1 |  | 0 | 229.5 | 244.8 | 52.9 | 295 | 279 | 214 | 284 | 264.74 | 262 | 272.01 | 224 | 270 | 290.7 | 283.73 | 260.3025 | 239 | 274.3 | 252.23 | 292.5 | 275 | 275.5 | 274.5 | 318 | 304.69 | 306 | 264.04 | 270 | 277.47 | 259.38 | 256.5 | 260.58 | 283.5 | 274.8 | 306 | 279.9 | 2409.94 | 281.27 | 291.29 | 270 | 229.5 | 232 | 276.4 | 245.25 | 149 | 306.94 | 288 | 255 | 305.3298 | 272.25 | 264.6 | 263 | 245 | 286.65 | 275.52 | 52.9 | 2409.94
13519 | 对焊法兰 | PN63 | 65 | RF | HG/T 20592-2009 | S32168(06Cr18Ni11Ti) | NB/T 47010 |  | 5.5 | 1 |  | 0 | 275 | 299.2 | 52.9 | 316 | 284 | 270 | 314 | 326.96 | 320 | 310.67 | 273 | 330 | 355.3 | 309.43 | 318.1475 | 292 | 335.26 | 240.35 | 357.5 | 307 | 330.4 | 335.5 | 349 | 372.4 | 374 | 330.42 | 330 | 339.13 | 310.05 | 313.5 | 318.49 | 346.5 | 310.46 | 374 | 324 | 2060.11 | 337.16 | 338.55 | 330 | 280.5 | 283 | 301.5 | 299.75 | 194 | 375.14 | 341 | 282 | 373.182 | 332.75 | 323.4 | 306 | 299 | 312.62 | 330.42 | 52.9 | 2060.11
13520 | 对焊法兰 | PN63 | 80 | RF | HG/T 20592-2009 | S32168(06Cr18Ni11Ti) | NB/T 47010 |  | 6.5 | 1 |  | 0 | 325 | 353.6 | 108 | 373 | 322 | 319 | 371 | 386.74 | 378 | 367.15 | 317 | 390 | 376.68 | 365.69 | 343.85 | 345 | 396.22 | 345.8 | 422.5 | 363 | 389 | 396.5 | 412 | 394.8 | 442 | 367.82 | 390 | 370.6 | 354.35 | 353.08 | 363.42 | 409.5 | 366.9 | 396.5 | 382.9 | 1750.5 | 384.77 | 380.25 | 325 | 331.5 | 335 | 356.3 | 354.25 | 234 | 382.2 | 396.5 | 354 | 395.6291 | 393.25 | 364 | 358 | 353 | 369.46 | 388.97 | 108 | 1750.5
13521 | 对焊法兰 | PN63 | 100 | RF | HG/T 20592-2009 | S32168(06Cr18Ni11Ti) | NB/T 47010 |  | 9.5 | 1 |  | 0 | 475 | 516.8 | 132.2 | 545 | 468 | 466 | 542 | 538.02 | 510 | 536.61 | 463 | 499 | 550.53 | 534.47 | 502.55 | 504 | 540.48 | 505.4 | 522.5 | 530 | 546.9 | 560.5 | 603 | 577.02 | 646 | 522.6 | 551 | 541.65 | 509.83 | 516.04 | 531.15 | 541.5 | 536.24 | 579.5 | 559.7 | 1983.9 | 553.57 | 497.57 | 475 | 484.5 | 489 | 520.7 | 517.75 | 331 | 558.6 | 570 | 517 | 578.2317 | 574.75 | 532 | 516 | 516 | 539.98 | 546.86 | 132.2 | 1983.9
13522 | 对焊法兰 | PN63 | 125 | RF | HG/T 20592-2009 | S32168(06Cr18Ni11Ti) | NB/T 47010 |  | 14.5 | 1 |  | 0 | 725 | 788.8 | 158.6 | 832 | 715 | 711 | 827 | 844.24 | 779 | 819.03 | 707 | 761 | 840.28 | 815.77 | 767.05 | 769 | 824.95 | 633.65 | 797.5 | 809 | 824 | 855.5 | 920 | 880.71 | 942.5 | 834.58 | 841 | 826.72 | 779.83 | 787.64 | 810.7 | 826.5 | 818.48 | 884.5 | 854.3 | 2372.9 | 851.61 | 759.44 | 725 | 739.5 | 747 | 794.8 | 790.25 | 534 | 852.6 | 870 | 742 | 882.5595 | 829.4 | 812 | 805 | 787 | 824.18 | 823.95 | 158.6 | 2372.9
13523 | 对焊法兰 | PN63 | 150 | RF | HG/T 20592-2009 | S32168(06Cr18Ni11Ti) | NB/T 47010 |  | 21.5 | 1 |  | 0 | 1075 | 1169.6 | 211.5 | 1233 | 1060 | 1054 | 1226 | 1239.52 | 1155 | 1214.42 | 1048 | 1129 | 1245.93 | 1209.59 | 1063.175 | 1140 | 1223.19 | 1143.8 | 1182.5 | 1200 | 1229.9 | 1268.5 | 1364 | 1305.88 | 1397.5 | 1195.42 | 1247 | 1225.83 | 1156.39 | 1167.88 | 1202.07 | 1225.5 | 1213.6 | 1311.5 | 1266.7 | 2411.8 | 1254.81 | 1209.87 | 1075 | 1096.5 | 1108 | 1178.4 | 1171.75 | 856 | 1264.2 | 1290 | 1170 | 1308.6223 | 1229.8 | 1204 | 1187 | 1167 | 1222.06 | 1229.88 | 211.5 | 2411.8
13524 | 对焊法兰 | PN63 | 200 | RF | HG/T 20592-2009 | S32168(06Cr18Ni11Ti) | NB/T 47010 |  | 34 | 1 |  | 0 | 1700 | 1849.6 | 237.9 | 1950 | 1676 | 1666 | 1938 | 1980.06 | 1826 | 1907.5 | 1658 | 1785 | 1970.3 | 1912.84 | 1681.3 | 1851 | 1865.27 | 1808.8 | 1870 | 1897 | 1925.5 | 2006 | 2157 | 2065.11 | 2210 | 1937.71 | 1972 | 1938.51 | 1814.76 | 1846.88 | 1900.95 | 1938 | 1919.19 | 2074 | 1966 | 1867.2 | 1977.26 | 1780.77 | 1700 | 1734 | 1752 | 1767.2 | 1853 | 1215 | 1979.21 | 2040 | 1850 | 2069.4467 | 2019.6 | 1904 | 1806 | 1845 | 1932.56 | 1925.54 | 237.9 | 2210
13525 | 对焊法兰 | PN63 | 250 | RF | HG/T 20592-2009 | S32168(06Cr18Ni11Ti) | NB/T 47010 |  | 48 | 1 |  | 0 | 2400 | 2611.2 | 294.4 | 2753 | 2365 | 2352 | 2736 | 2784.04 | 2578 | 2692.95 | 2296 | 2520 | 2781.6 | 2700.48 | 2373.6 | 2613 | 2633.32 | 2553.6 | 2640 | 2678 | 2725.7 | 2832 | 3045 | 2915.45 | 3120 | 2714.53 | 2784 | 2736.72 | 2543.93 | 2607.36 | 2635.78 | 2736 | 2709.44 | 2928 | 2775.6 | 2061.7 | 2756.3 | 2775.9 | 2400 | 2448 | 2473 | 2494.8 | 2616 | 1835 | 2794.18 | 2880 | 2611 | 2921.5724 | 2851.2 | 2649.6 | 2546 | 2604 | 2728.32 | 2725.65 | 294.4 | 3120
13526 | 对焊法兰 | PN63 | 300 | RF | HG/T 20592-2009 | S32168(06Cr18Ni11Ti) | NB/T 47010 |  | 67.5 | 1 |  | 0 | 3375 | 3672 | 320.5 | 3871 | 3537 | 3308 | 3848 | 3932.06 | 3625 | 3786.96 | 3229 | 3544 | 3911.63 | 3797.55 | 3337.875 | 3674 | 3703.11 | 3591 | 3712.5 | 3767 | 3813.3 | 3982.5 | 4282 | 4099.85 | 4185 | 3799.73 | 3915 | 3848.52 | 3579.08 | 3666.6 | 3706.56 | 3847.5 | 3810.15 | 4117.5 | 3903.2 | 1986.45 | 3877.28 | 3996 | 3375 | 3442.5 | 3478 | 3508.3 | 3678.75 | 2411 | 3929.31 | 4050 | 3672 | 4108.4597 | 4009.5 | 3726 | 3836 | 3662 | 3836.7 | 3813.29 | 320.5 | 4282
13527 | 对焊法兰 | PN63 | 350 | RF | HG/T 20592-2009 | S32168(06Cr18Ni11Ti) | NB/T 47010 |  | 97.5 | 1 |  | 0 | 4875 | 5304 | 468.4 | 5591 | 5109 | 4778 | 5558 | 5681.54 | 5236 | 5470.05 | 4664 | 5119 | 5650.13 | 5485.35 | 4933.5 | 5307 | 5348.94 | 5094.38 | 5362.5 | 5441 | 5441.8 | 6240 | 6185 | 5922.01 | 6045 | 5470.08 | 5655 | 5331.69 | 5164.73 | 5296.2 | 5353.92 | 5557.5 | 5503.55 | 5947.5 | 5531.6 | 2414.9 | 5581.71 | 5883 | 4875 | 4972.5 | 5023 | 5067.6 | 5313.75 | 3475 | 5675.67 | 5850 | 5304 | 5934.4462 | 6113.25 | 5382 | 5470 | 5290 | 5541.9 | 5441.84 | 468.4 | 6240
13528 | 对焊法兰 | PN63 | 400 | RF | HG/T 20592-2009 | S32168(06Cr18Ni11Ti) | NB/T 47010 |  | 129 | 1 |  | 0 | 6450 | 7017.6 | 714.9 | 7545 | 6760 | 6321 | 7353 | 7479.82 | 6927 | 7244.48 | 6171 | 6773 | 7475.55 | 7257.54 | 6527.4 | 7207 | 6814.94 | 5637.3 | 7095 | 7198 | 7307.7 | 8256 | 8183 | 7835.27 | 7998 | 7345.92 | 7482 | 7054.24 | 6837 | 7007.28 | 7083.65 | 7353 | 7281.62 | 7869 | 7325.1 | 2064.35 | 7495.84 | 7881 | 6450 | 6579 | 6646 | 6704.8 | 7030.5 | 4893 | 7509.35 | 7740 | 7018 | 7851.7241 | 8088.3 | 7120.8 | 7620 | 6999 | 7332.36 | 7307.65 | 714.9 | 8256
13529 | 对焊法兰 | PN100 | 10 | RF | HG/T 20592-2009 | S32168(06Cr18Ni11Ti) | NB/T 47010 |  | 1 | 1 |  | 0 | 51 | 68 | 1020.5 | 66 | 74 | 54 | 63 | 68.32 | 58 | 62.24 | 54 | 60 | 64.6 | 63.05 | 57.845 | 63 | 48.77 | 56.05 | 65 | 70 | 63.6 | 64 | 74 | 67.71 | 68 | 63.55 | 60 | 61.66 | 59.15 | 57 | 57.91 | 63 | 61.07 | 68 | 65.4 | 1716 | 64.85 | 62.65 | 60 | 51 | 52 | 61.4 | 54.5 | 37 | 68.21 | 65 | 106 | 67.8522 | 66 | 58.8 | 83 | 78 | 63.7 | 63.55 | 37 | 1716
13530 | 对焊法兰 | PN100 | 15 | RF | HG/T 20592-2009 | S32168(06Cr18Ni11Ti) | NB/T 47010 |  | 1 | 1 |  | 0 | 51 | 68 | 1520.1 | 66 | 75 | 54 | 63 | 75.64 | 58 | 62.24 | 54 | 60 | 64.6 | 63.05 | 57.845 | 63 | 52.83 | 56.05 | 65 | 70 | 64.2 | 64 | 74 | 67.71 | 68 | 64.19 | 60 | 61.66 | 59.39 | 57 | 57.91 | 63 | 61.07 | 68 | 65.4 | 1716 | 65.5 | 62.65 | 60 | 51 | 52 | 61.4 | 54.5 | 40 | 68.21 | 65 | 106 | 67.8522 | 60.5 | 58.8 | 91 | 104 | 63.7 | 64.19 | 40 | 1716
13531 | 对焊法兰 | PN100 | 20 | RF | HG/T 20592-2009 | S32168(06Cr18Ni11Ti) | NB/T 47010 |  | 2 | 1 |  | 0 | 102 | 108.8 | 2189.9 | 131 | 143 | 100 | 126 | 120.78 | 116 | 122.25 | 109 | 120 | 129.2 | 126.1 | 115.69 | 126 | 138.17 | 112.1 | 130 | 139 | 122.6 | 128 | 144 | 135.42 | 136 | 115.3 | 120 | 123.32 | 115.32 | 114 | 115.81 | 126 | 122.13 | 136 | 129.1 | 1755 | 125.08 | 123.74 | 120 | 102 | 103 | 122.9 | 109 | 63 | 136.42 | 130 | 149 | 135.7044 | 121 | 117.6 | 126 | 124 | 127.4 | 122.58 | 63 | 2189.9
13532 | 对焊法兰 | PN100 | 25 | RF | HG/T 20592-2009 | S32168(06Cr18Ni11Ti) | NB/T 47010 |  | 2.5 | 1 |  | 0 | 127.5 | 136 | 3017.9 | 164 | 165 | 123 | 158 | 158.6 | 145 | 152.82 | 136 | 150 | 161.5 | 157.63 | 144.6125 | 158 | 172.71 | 140.13 | 162.5 | 149 | 154.2 | 160 | 179 | 169.27 | 170 | 154.19 | 150 | 154.15 | 144.19 | 142.5 | 144.77 | 157.5 | 152.67 | 170 | 161.5 | 2301 | 157.34 | 154.67 | 150 | 127.5 | 129 | 153.6 | 136.25 | 83 | 170.52 | 162.5 | 174 | 169.6255 | 151.25 | 147 | 169 | 144 | 159.25 | 154.19 | 83 | 3017.9
13533 | 对焊法兰 | PN100 | 32 | RF | HG/T 20592-2009 | S32168(06Cr18Ni11Ti) | NB/T 47010 |  | 3 | 1 |  | 0 | 153 | 163.2 | 4359.2 | 197 | 189 | 145 | 189 | 190.32 | 175 | 183.35 | 163 | 180 | 193.8 | 189.15 | 173.535 | 172 | 207.25 | 168.15 | 195 | 173 | 188.5 | 183 | 214 | 203.13 | 204 | 147.98 | 180 | 184.98 | 174.29 | 171 | 173.72 | 189 | 183.2 | 204 | 183.3 | 2301 | 170.21 | 183.06 | 180 | 153 | 155 | 184.3 | 163.5 | 115 | 204.62 | 192 | 208 | 203.5566 | 181.5 | 176.4 | 189 | 168 | 191.1 | 188.45 | 115 | 4359.2
13534 | 对焊法兰 | PN100 | 40 | RF | HG/T 20592-2009 | S32168(06Cr18Ni11Ti) | NB/T 47010 |  | 4 | 1 |  | 0 | 204 | 217.6 | 5741.6 | 262 | 249 | 191 | 252 | 239.12 | 233 | 244.47 | 199 | 240 | 258.4 | 252.2 | 231.38 | 212 | 243.83 | 224.2 | 260 | 231 | 246.6 | 244 | 283 | 270.83 | 272 | 233.83 | 240 | 246.64 | 231.43 | 228 | 231.63 | 252 | 244.27 | 272 | 235.6 | 2379 | 251.6 | 237.3 | 240 | 204 | 206 | 245.7 | 218 | 133 | 272.83 | 256 | 253 | 271.3987 | 242 | 235.2 | 246 | 217 | 254.8 | 246.57 | 133 | 5741.6
13535 | 对焊法兰 | PN100 | 50 | RF | HG/T 20592-2009 | S32168(06Cr18Ni11Ti) | NB/T 47010 |  | 6 | 1 |  | 0 | 306 | 326.4 | 52.9 | 393 | 371 | 282 | 378 | 340.38 | 349 | 362.68 | 298 | 360 | 387.6 | 378.3 | 347.07 | 318 | 365.74 | 336.3 | 390 | 347 | 362.1 | 366 | 423 | 406.25 | 408 | 346.95 | 360 | 369.95 | 344.65 | 342 | 347.44 | 378 | 366.4 | 408 | 353.5 | 1872 | 374.23 | 355.95 | 360 | 306 | 309 | 368.6 | 327 | 508 | 409.25 | 384 | 352 | 407.1031 | 363 | 352.8 | 335 | 326 | 382.2 | 362.13 | 52.9 | 1872
13536 | 对焊法兰 | PN100 | 65 | RF | HG/T 20592-2009 | S32168(06Cr18Ni11Ti) | NB/T 47010 |  | 7.5 | 1 |  | 0 | 375 | 408 | 52.9 | 431 | 386 | 368 | 428 | 441.64 | 436 | 424.15 | 373 | 450 | 484.5 | 421.95 | 433.8375 | 398 | 457.17 | 327.75 | 487.5 | 395 | 471.2 | 457.5 | 476 | 507.81 | 510 | 368.48 | 450 | 462.45 | 427.5 | 427.5 | 434.3 | 472.5 | 423.35 | 510 | 441.8 | 1872 | 440.98 | 416.25 | 450 | 382.5 | 386 | 411.1 | 408.75 | 265 | 511.56 | 465 | 384 | 508.8764 | 453.75 | 441 | 411 | 407 | 426.3 | 471.18 | 52.9 | 1872
13537 | 对焊法兰 | PN100 | 80 | RF | HG/T 20592-2009 | S32168(06Cr18Ni11Ti) | NB/T 47010 |  | 9 | 1 |  | 0 | 450 | 489.6 | 105.7 | 517 | 441 | 441 | 513 | 508.74 | 524 | 508.98 | 439 | 540 | 521.55 | 506.34 | 476.1 | 477 | 548.61 | 478.8 | 585 | 474 | 521.2 | 549 | 571 | 546.65 | 612 | 501.6 | 540 | 513.14 | 489.44 | 488.88 | 503.19 | 567 | 508.02 | 549 | 530.2 | 1872 | 529.18 | 471.38 | 450 | 459 | 464 | 493.3 | 490.5 | 301 | 529.2 | 549 | 461 | 547.798 | 544.5 | 504 | 470 | 489 | 511.56 | 521.22 | 105.7 | 1872
13538 | 对焊法兰 | PN100 | 100 | RF | HG/T 20592-2009 | S32168(06Cr18Ni11Ti) | NB/T 47010 |  | 13 | 1 |  | 0 | 650 | 707.2 | 132.2 | 746 | 634 | 637 | 741 | 756.4 | 698 | 735.2 | 634 | 683 | 753.35 | 731.38 | 687.7 | 689 | 739.61 | 691.6 | 715 | 685 | 751.2 | 767 | 825 | 789.6 | 845 | 751.22 | 754 | 741.2 | 705.26 | 706.16 | 726.84 | 741 | 733.81 | 793 | 765.9 | 1990.53 | 766.55 | 680.88 | 650 | 663 | 670 | 712.5 | 708.5 | 457 | 764.4 | 780 | 666 | 791.2582 | 786.5 | 728 | 719 | 706 | 738.92 | 751.22 | 132.2 | 1990.53
13539 | 对焊法兰 | PN100 | 125 | RF | HG/T 20592-2009 | S32168(06Cr18Ni11Ti) | NB/T 47010 |  | 21 | 1 |  | 0 | 1050 | 1142.4 | 162.3 | 1205 | 1025 | 1029 | 1197 | 1222.44 | 1128 | 1187.62 | 1024 | 1103 | 1216.95 | 1181.46 | 1110.9 | 1113 | 1194.75 | 917.7 | 1155 | 1107 | 1186.3 | 1239 | 1332 | 1275.51 | 1365 | 1186.35 | 1218 | 1197.32 | 1120.63 | 1140.72 | 1174.12 | 1197 | 1185.38 | 1281 | 1237.3 | 2419.86 | 1210.56 | 1099.89 | 1050 | 1071 | 1082 | 1151 | 1144.5 | 724 | 1234.8 | 1260 | 1075 | 1278.1886 | 1201.2 | 1176 | 1151 | 1140 | 1193.64 | 1186.35 | 162.3 | 2419.86
13540 | 对焊法兰 | PN100 | 150 | RF | HG/T 20592-2009 | S32168(06Cr18Ni11Ti) | NB/T 47010 |  | 28 | 1 |  | 0 | 1400 | 1523.2 | 211.5 | 1606 | 1366 | 1372 | 1596 | 1637.24 | 1504 | 1583.5 | 1365 | 1470 | 1622.6 | 1575.28 | 1384.6 | 1484 | 1593 | 1489.6 | 1540 | 1476 | 1628.6 | 1652 | 1776 | 1700.68 | 1820 | 1372.98 | 1624 | 1596.42 | 1501.69 | 1520.96 | 1565.49 | 1596 | 1580.51 | 1708 | 1649.6 | 2068.59 | 1813.01 | 1466.51 | 1400 | 1428 | 1443 | 1534.7 | 1526 | 1055 | 1646.4 | 1680 | 1434 | 1704.2514 | 1601.6 | 1568 | 1553 | 1519 | 1591.52 | 1628.55 | 211.5 | 2068.59
13541 | 对焊法兰 | PN100 | 200 | RF | HG/T 20592-2009 | S32168(06Cr18Ni11Ti) | NB/T 47010 |  | 50 | 1 |  | 0 | 2500 | 2720 | 317.2 | 2867 | 2440 | 2450 | 2850 | 2899.94 | 2685 | 2805.15 | 2438 | 2625 | 2897.5 | 2813 | 2472.5 | 2722 | 2743.04 | 2660 | 2750 | 2635 | 2868.5 | 2950 | 3172 | 3036.93 | 3100 | 2835.51 | 2900 | 2850.75 | 2700 | 2716 | 2795.52 | 2850 | 2822.33 | 3050 | 2945.8 | 1756.8 | 2893.38 | 2618.78 | 2500 | 2550 | 2576 | 2598.8 | 2725 | 1866 | 2910.6 | 3000 | 2560 | 3043.3076 | 2970 | 2800 | 2632 | 2713 | 2842 | 2868.55 | 317.2 | 3172
13542 | 对焊法兰 | PN100 | 250 | RF | HG/T 20592-2009 | S32168(06Cr18Ni11Ti) | NB/T 47010 |  | 81 | 1 |  | 0 | 4050 | 4406.4 | 400.3 | 4645 | 3953 | 3969 | 4617 | 4697 | 4350 | 4544.35 | 3875 | 4253 | 4693.95 | 4557.06 | 4005.45 | 4409 | 4443.73 | 4309.2 | 4455 | 4269 | 4607.7 | 4779 | 5138 | 4919.82 | 5022 | 4580.76 | 4698 | 4618.22 | 4297 | 4399.92 | 4447.87 | 4617 | 4570.61 | 4941 | 4772.2 | 2381.44 | 4674.24 | 4242.42 | 4050 | 4131 | 4173 | 4210 | 4414.5 | 3024 | 4715.17 | 4860 | 4147 | 4930.1516 | 4811.4 | 4471.2 | 4266 | 4395 | 4599.34 | 4607.72 | 400.3 | 5138
13543 | 对焊法兰 | PN100 | 300 | RF | HG/T 20592-2009 | S32168(06Cr18Ni11Ti) | NB/T 47010 |  | 117.97 | 1 |  | 0 | 5898.5 | 6417.568 | 443.7 | 6765 | 5899 | 5781 | 6724 | 6862.5 | 6335 | 6618.48 | 5644 | 6193 | 6836.36 | 6636.99 | 5833.6165 | 6422 | 6471.94 | 6276 | 6488.35 | 6217 | 6636.3 | 6960.23 | 7484 | 7165.33 | 7316 | 6553.1 | 6842.26 | 6726.06 | 6243.05 | 6408.13 | 6477.97 | 6724.29 | 6656.73 | 7196.17 | 6692.9 | 1873.92 | 6710.83 | 6370.38 | 5899 | 6016.47 | 6078 | 6131.5 | 6429.365 | 4392 | 6867.27 | 7078.2 | 6040 | 7180.3772 | 7007.42 | 6511.94 | 6175 | 6400 | 6698.57 | 6636.32 | 443.7 | 7484
13544 | 对焊法兰 | PN100 | 350 | RF | HG/T 20592-2009 | S32168(06Cr18Ni11Ti) | NB/T 47010 |  | 167.25 | 1 |  | 0 | 8362.5 | 9098.4 | 640.9 | 9591 | 8363 | 8195 | 9533 | 9769.76 | 8981 | 9383.24 | 8001 | 8781 | 9692.14 | 9409.49 | 8462.85 | 9104 | 9175.48 | 8738.81 | 9198.75 | 8814 | 9329.1 | 10704 | 10610 | 10158.52 | 10372.6 | 9329.15 | 9700.5 | 9145.9 | 8785.45 | 9085.02 | 9184.03 | 9533.25 | 9437.47 | 10202.25 | 9488.8 | 1994.61 | 9519.54 | 9282.38 | 8363 | 8529.75 | 8617 | 8692.8 | 9115.125 | 5811 | 9735.96 | 10035 | 8563 | 10179.8529 | 10486.58 | 9232.2 | 8652 | 9074 | 9496.79 | 9329.15 | 640.9 | 10704
13545 | 承插焊法兰 | PN10 | 10 | RF | HG/T 20592-2009 | S32168(06Cr18Ni11Ti) | NB/T 47010 |  | 0.5 | 1 |  | 0 | 25.5 | 68 | 1035.3 | 33 | 40 | 32 | 32 | 48.8 | 29 | 29.49 | 27 | 60 | 32.3 | 31.53 | 28.52 | 32 | 40.64 | 24.23 | 32.5 | 41 | 32 | 29 | 39 | 33.85 | 35 | 27.93 | 30 | 30.97 | 28.1 | 28.5 | 29.95 | 31.5 | 30.61 | 34 | 30.6 | 2424.82 | 33.83 | 28.88 | 30 | 51 | 25 | 27.4 | 27.5 | 23 | 32.34 | 30 | 60 | 33.9211 | 35.75 | 30 | 62 | 69 | 31.82 | 32.05 | 23 | 2424.82
13546 | 承插焊法兰 | PN10 | 15 | RF | HG/T 20592-2009 | S32168(06Cr18Ni11Ti) | NB/T 47010 |  | 0.5 | 1 |  | 0 | 25.5 | 68 | 1451.2 | 33 | 42 | 32 | 32 | 53.68 | 29 | 29.49 | 27 | 60 | 32.3 | 31.53 | 28.52 | 32 | 40.64 | 24.23 | 32.5 | 41 | 33.5 | 29 | 39 | 33.85 | 35 | 33.46 | 30 | 30.97 | 28.1 | 28.5 | 29.95 | 31.5 | 30.61 | 34 | 35.3 | 2072.83 | 34.14 | 28.88 | 30 | 51 | 25 | 27.4 | 27.5 | 24 | 32.34 | 30 | 65 | 33.9211 | 33.83 | 30 | 65 | 90 | 31.82 | 33.46 | 24 | 2072.83
13547 | 承插焊法兰 | PN10 | 20 | RF | HG/T 20592-2009 | S32168(06Cr18Ni11Ti) | NB/T 47010 |  | 1 | 1 |  | 0 | 51 | 68 | 2235.5 | 66 | 77 | 54 | 63 | 73.2 | 58 | 58.98 | 54 | 60 | 64.6 | 63.05 | 57.04 | 63 | 81.28 | 48.45 | 65 | 82 | 64 | 58 | 74 | 67.71 | 63 | 54.88 | 60 | 61.94 | 56.2 | 57 | 59.9 | 63 | 61.21 | 68 | 61.2 | 1764 | 57.65 | 57.68 | 60 | 51 | 48 | 54.8 | 55 | 32 | 64.68 | 60 | 75 | 67.8522 | 67.65 | 60 | 72 | 100 | 63.64 | 63.99 | 32 | 2235.5
13548 | 承插焊法兰 | PN10 | 25 | RF | HG/T 20592-2009 | S32168(06Cr18Ni11Ti) | NB/T 47010 |  | 1.5 | 1 |  | 0 | 76.5 | 76.5 | 3621.5 | 98 | 104 | 77 | 95 | 85.4 | 87 | 88.47 | 81 | 90 | 96.9 | 94.58 | 85.56 | 95 | 121.91 | 72.68 | 97.5 | 105 | 96 | 87 | 109 | 101.56 | 94.5 | 81.83 | 90 | 92.91 | 84.3 | 85.5 | 89.86 | 94.5 | 91.82 | 102 | 91.6 | 2391.2 | 86.47 | 86.51 | 90 | 76.5 | 73 | 82.2 | 82.5 | 39 | 97.02 | 90 | 82 | 101.7733 | 101.48 | 90 | 81 | 103 | 95.45 | 96.04 | 39 | 3621.5
13549 | 承插焊法兰 | PN10 | 32 | RF | HG/T 20592-2009 | S32168(06Cr18Ni11Ti) | NB/T 47010 |  | 2 | 1 |  | 0 | 102 | 102 | 5274.4 | 131 | 127 | 100 | 126 | 124.44 | 116 | 118.01 | 109 | 120 | 129.2 | 126.1 | 114.08 | 115 | 162.55 | 96.9 | 130 | 136 | 128 | 108 | 144 | 135.42 | 126 | 108.78 | 120 | 123.88 | 112.4 | 114 | 119.81 | 126 | 122.42 | 136 | 120.1 | 1881.6 | 86.47 | 115.5 | 120 | 102 | 96 | 109.6 | 110 | 61 | 129.36 | 120 | 94 | 135.7044 | 135.3 | 120 | 114 | 151 | 127.27 | 127.99 | 61 | 5274.4
13550 | 承插焊法兰 | PN10 | 40 | RF | HG/T 20592-2009 | S32168(06Cr18Ni11Ti) | NB/T 47010 |  | 2 | 1 |  | 0 | 102 | 102 | 7477.8 | 131 | 126 | 100 | 126 | 139.08 | 116 | 118.01 | 99 | 120 | 129.2 | 126.1 | 114.08 | 106 | 162.55 | 96.9 | 130 | 136 | 128 | 108 | 144 | 135.42 | 126 | 108.78 | 120 | 123.88 | 112.4 | 114 | 119.81 | 126 | 122.42 | 136 | 120.1 | 2008.38 | 86.47 | 131.1 | 120 | 102 | 96 | 109.6 | 110 | 67 | 127.01 | 120 | 114 | 135.7044 | 125.4 | 120 | 138 | 174 | 127.27 | 127.99 | 67 | 7477.8
13551 | 承插焊法兰 | PN10 | 50 | RF | HG/T 20592-2009 | S32168(06Cr18Ni11Ti) | NB/T 47010 |  | 2.5 | 1 |  | 0 | 127.5 | 127.5 | 50.21 | 163 | 156 | 123 | 158 | 161.04 | 145 | 147.51 | 124 | 150 | 161.5 | 157.63 | 142.6 | 133 | 233.67 | 121.13 | 162.5 | 170 | 160 | 135 | 179 | 169.27 | 157.5 | 135.73 | 150 | 154.85 | 140.5 | 142.5 | 149.76 | 157.5 | 153.03 | 170 | 150 | 2441.56 | 108.09 | 171 | 150 | 127.5 | 121 | 137 | 137.5 | 86 | 158.76 | 150 | 141 | 169.6255 | 156.75 | 150 | 155 | 213 | 159.09 | 160.03 | 50.21 | 2441.56
13552 | 承插焊法兰 | PN16 | 10 | RF | HG/T 20592-2009 | S32168(06Cr18Ni11Ti) | NB/T 47010 |  | 0.5 | 1 |  | 0 | 25.5 | 68 | 52 | 33 | 40 | 32 | 32 | 48.8 | 29 | 29.49 | 27 | 60 | 32.3 | 31.53 | 28.405 | 32 | 40.64 | 24.23 | 32.5 | 41 | 32 | 29 | 39 | 33.85 | 35 | 27.93 | 30 | 30.97 | 28.1 | 28.5 | 29.95 | 31.5 | 30.61 | 34 | 30.6 | 2087.14 | 33.43 | 28.88 | 30 | 51 | 25 | 27.4 | 27.5 | 23 | 32.34 | 30 | 63 | 33.9211 | 35.75 | 30 | 62 | 69 | 31.82 | 32.05 | 23 | 2087.14
13553 | 承插焊法兰 | PN16 | 15 | RF | HG/T 20592-2009 | S32168(06Cr18Ni11Ti) | NB/T 47010 |  | 0.5 | 1 |  | 0 | 25.5 | 68 | 60.06 | 33 | 42 | 32 | 32 | 53.68 | 29 | 29.49 | 27 | 60 | 32.3 | 31.53 | 28.405 | 32 | 40.64 | 24.23 | 32.5 | 41 | 33.5 | 29 | 39 | 33.85 | 35 | 33.46 | 30 | 30.97 | 28.1 | 28.5 | 29.95 | 31.5 | 30.61 | 34 | 35.3 | 1817 | 34.14 | 28.88 | 30 | 51 | 25 | 27.4 | 27.5 | 24 | 32.34 | 30 | 68 | 33.9211 | 33.83 | 30 | 65 | 90 | 31.82 | 33.46 | 24 | 1817
13554 | 承插焊法兰 | PN16 | 20 | RF | HG/T 20592-2009 | S32168(06Cr18Ni11Ti) | NB/T 47010 |  | 1 | 1 |  | 0 | 51 | 68 | 84 | 66 | 77 | 54 | 63 | 73.2 | 58 | 58.98 | 54 | 60 | 64.6 | 63.05 | 56.81 | 63 | 81.28 | 48.45 | 65 | 82 | 60.1 | 58 | 74 | 67.71 | 63 | 59.48 | 60 | 61.94 | 56.2 | 57 | 59.9 | 63 | 61.21 | 68 | 61.2 | 1777.5 | 61.32 | 57.68 | 60 | 51 | 48 | 54.8 | 55 | 32 | 64.68 | 60 | 79 | 67.8522 | 67.65 | 60 | 72 | 100 | 63.64 | 60.09 | 32 | 1777.5
13555 | 承插焊法兰 | PN16 | 25 | RF | HG/T 20592-2009 | S32168(06Cr18Ni11Ti) | NB/T 47010 |  | 1.5 | 1 |  | 0 | 76.5 | 76.5 | 84 | 98 | 104 | 77 | 95 | 85.4 | 87 | 88.47 | 81 | 90 | 96.9 | 94.58 | 85.215 | 95 | 121.91 | 72.68 | 97.5 | 105 | 88.5 | 87 | 109 | 101.56 | 94.5 | 81.83 | 90 | 92.91 | 84.3 | 85.5 | 89.86 | 94.5 | 91.82 | 102 | 91.6 | 2409.5 | 90.35 | 86.51 | 90 | 76.5 | 73 | 82.2 | 82.5 | 39 | 97.02 | 90 | 86 | 101.7733 | 101.48 | 90 | 81 | 103 | 95.45 | 88.54 | 39 | 2409.5
13556 | 承插焊法兰 | PN16 | 32 | RF | HG/T 20592-2009 | S32168(06Cr18Ni11Ti) | NB/T 47010 |  | 2 | 1 |  | 0 | 102 | 102 | 101.09 | 131 | 127 | 100 | 126 | 124.44 | 116 | 118.01 | 109 | 120 | 129.2 | 126.1 | 113.62 | 115 | 162.55 | 96.9 | 130 | 136 | 128 | 108 | 144 | 135.42 | 126 | 108.78 | 120 | 123.88 | 112.4 | 114 | 119.81 | 126 | 122.42 | 136 | 120.1 | 2409.5 | 117.38 | 115.5 | 120 | 102 | 96 | 109.6 | 110 | 61 | 129.36 | 120 | 99 | 135.7044 | 135.3 | 120 | 114 | 151 | 127.27 | 127.99 | 61 | 2409.5
13557 | 承插焊法兰 | PN16 | 40 | RF | HG/T 20592-2009 | S32168(06Cr18Ni11Ti) | NB/T 47010 |  | 2 | 1 |  | 0 | 102 | 102 | 143.9 | 131 | 126 | 100 | 126 | 139.08 | 116 | 118.01 | 99 | 120 | 129.2 | 126.1 | 113.62 | 106 | 162.55 | 96.9 | 130 | 136 | 128 | 108 | 144 | 135.42 | 126 | 108.78 | 120 | 123.88 | 112.4 | 114 | 119.81 | 126 | 122.42 | 136 | 120.1 | 2014.5 | 117.38 | 114 | 120 | 102 | 96 | 109.6 | 110 | 67 | 127.01 | 120 | 121 | 135.7044 | 125.4 | 120 | 138 | 174 | 127.27 | 127.99 | 67 | 2014.5
13558 | 承插焊法兰 | PN16 | 50 | RF | HG/T 20592-2009 | S32168(06Cr18Ni11Ti) | NB/T 47010 |  | 2.5 | 1 |  | 0 | 127.5 | 127.5 | 52 | 163 | 156 | 123 | 158 | 161.04 | 145 | 147.51 | 124 | 150 | 161.5 | 157.63 | 142.025 | 133 | 233.67 | 121.13 | 162.5 | 170 | 160 | 135 | 179 | 169.27 | 157.5 | 135.73 | 150 | 154.85 | 140.5 | 142.5 | 149.76 | 157.5 | 153.03 | 170 | 150 | 1896 | 153.49 | 171 | 150 | 127.5 | 121 | 137 | 137.5 | 86 | 158.76 | 150 | 149 | 169.6255 | 156.75 | 150 | 155 | 213 | 159.09 | 160.03 | 52 | 1896
13559 | 承插焊法兰 | PN25 | 10 | RF | HG/T 20592-2009 | S32168(06Cr18Ni11Ti) | NB/T 47010 |  | 0.5 | 1 |  | 0 | 25.5 | 68 | 53.06 | 33 | 40 | 32 | 32 | 48.8 | 29 | 31.91 | 27 | 60 | 32.3 | 31.53 | 28.405 | 32 | 40.64 | 24.23 | 32.5 | 41 | 32 | 29 | 39 | 33.85 | 35 | 27.93 | 30 | 30.97 | 28.1 | 28.5 | 29.95 | 31.5 | 30.61 | 34 | 30.6 | 1780.65 | 34.49 | 28.88 | 30 | 51 | 25 | 27.4 | 27.5 | 23 | 32.34 | 30 | 63 | 33.9211 | 35.75 | 30 | 62 | 69 | 31.82 | 32.05 | 23 | 1780.65
13560 | 承插焊法兰 | PN25 | 15 | RF | HG/T 20592-2009 | S32168(06Cr18Ni11Ti) | NB/T 47010 |  | 0.5 | 1 |  | 0 | 25.5 | 68 | 60.08 | 33 | 42 | 32 | 32 | 53.68 | 29 | 31.91 | 27 | 60 | 32.3 | 31.53 | 28.405 | 32 | 40.64 | 24.23 | 32.5 | 41 | 34.5 | 29 | 39 | 33.85 | 35 | 34.33 | 30 | 30.97 | 28.1 | 28.5 | 29.95 | 31.5 | 30.61 | 34 | 35.7 | 2413.77 | 35.91 | 28.88 | 30 | 51 | 25 | 27.4 | 27.5 | 24 | 32.34 | 30 | 68 | 33.9211 | 33.83 | 30 | 65 | 90 | 31.82 | 34.46 | 24 | 2413.77
13561 | 承插焊法兰 | PN25 | 20 | RF | HG/T 20592-2009 | S32168(06Cr18Ni11Ti) | NB/T 47010 |  | 1 | 1 |  | 0 | 51 | 68 | 84 | 66 | 77 | 54 | 63 | 73.2 | 58 | 59.06 | 54 | 60 | 64.6 | 63.05 | 56.81 | 63 | 81.28 | 48.45 | 65 | 82 | 60 | 58 | 74 | 67.71 | 63 | 57.93 | 60 | 61.94 | 56.2 | 57 | 59.9 | 63 | 61.21 | 68 | 60 | 1899.36 | 61.81 | 57.68 | 60 | 51 | 48 | 54.8 | 55 | 32 | 64.68 | 60 | 79 | 67.8522 | 67.65 | 60 | 72 | 100 | 63.64 | 60.03 | 32 | 1899.36
13562 | 承插焊法兰 | PN25 | 25 | RF | HG/T 20592-2009 | S32168(06Cr18Ni11Ti) | NB/T 47010 |  | 1.5 | 1 |  | 0 | 76.5 | 76.5 | 84 | 98 | 104 | 77 | 95 | 85.4 | 87 | 87.93 | 81 | 90 | 96.9 | 94.58 | 85.215 | 95 | 121.91 | 72.68 | 97.5 | 105 | 89.2 | 87 | 109 | 101.56 | 94.5 | 83.41 | 90 | 92.91 | 84.3 | 85.5 | 89.86 | 94.5 | 91.82 | 102 | 90 | 1782 | 90.86 | 86.51 | 90 | 76.5 | 73 | 82.2 | 82.5 | 39 | 97.02 | 90 | 86 | 101.7733 | 101.48 | 90 | 81 | 103 | 95.45 | 89.23 | 39 | 1782
13563 | 承插焊法兰 | PN25 | 32 | RF | HG/T 20592-2009 | S32168(06Cr18Ni11Ti) | NB/T 47010 |  | 2 | 1 |  | 0 | 102 | 102 | 101.09 | 131 | 127 | 100 | 126 | 124.44 | 116 | 117.24 | 109 | 120 | 129.2 | 126.1 | 113.62 | 115 | 162.55 | 96.9 | 130 | 136 | 128 | 108 | 144 | 135.42 | 126 | 108.78 | 120 | 123.88 | 112.4 | 114 | 119.81 | 126 | 122.42 | 136 | 120.1 | 2415.6 | 91.05 | 115.5 | 120 | 102 | 96 | 109.6 | 110 | 61 | 129.36 | 120 | 94 | 135.7044 | 135.3 | 120 | 114 | 151 | 127.27 | 127.99 | 61 | 2415.6
13564 | 承插焊法兰 | PN25 | 40 | RF | HG/T 20592-2009 | S32168(06Cr18Ni11Ti) | NB/T 47010 |  | 2 | 1 |  | 0 | 102 | 102 | 143.9 | 131 | 126 | 100 | 126 | 139.08 | 116 | 118.01 | 99 | 120 | 129.2 | 126.1 | 113.62 | 106 | 162.55 | 96.9 | 130 | 136 | 123.2 | 108 | 144 | 135.42 | 126 | 119.16 | 120 | 123.88 | 112.4 | 114 | 119.81 | 126 | 122.42 | 136 | 120.1 | 1900.8 | 123.08 | 131.1 | 120 | 102 | 96 | 109.6 | 110 | 67 | 127.01 | 120 | 121 | 135.7044 | 125.4 | 120 | 138 | 174 | 127.27 | 123.21 | 67 | 1900.8
13565 | 承插焊法兰 | PN25 | 50 | RF | HG/T 20592-2009 | S32168(06Cr18Ni11Ti) | NB/T 47010 |  | 3 | 1 |  | 0 | 153 | 153 | 30 | 196 | 187 | 145 | 189 | 185.44 | 175 | 177.02 | 149 | 180 | 193.8 | 189.15 | 170.43 | 159 | 280.4 | 145.35 | 195 | 204 | 192 | 162 | 214 | 203.13 | 189 | 162.68 | 180 | 185.81 | 168.6 | 171 | 179.71 | 189 | 183.64 | 204 | 180.1 | 1746.8 | 184.62 | 171 | 180 | 153 | 144 | 164.4 | 165 | 90 | 190.51 | 180 | 149 | 203.5566 | 188.1 | 180 | 169 | 213 | 190.91 | 191.98 | 30 | 1746.8
13566 | 承插焊法兰 | PN40 | 10 | RF | HG/T 20592-2009 | S32168(06Cr18Ni11Ti) | NB/T 47010 |  | 0.5 | 1 |  | 0 | 25.5 | 68 | 30 | 33 | 40 | 32 | 32 | 48.8 | 29 | 31.91 | 27 | 60 | 32.3 | 31.53 | 28.405 | 32 | 40.64 | 24.23 | 32.5 | 41 | 32 | 29 | 39 | 33.85 | 35 | 27.93 | 30 | 30.97 | 28.1 | 28.5 | 29.95 | 31.5 | 30.61 | 34 | 30.6 | 1746.8 | 34.31 | 28.88 | 30 | 51 | 25 | 27.4 | 27.5 | 23 | 32.34 | 30 | 60 | 33.9211 | 35.75 | 30 | 62 | 69 | 31.82 | 32.05 | 23 | 1746.8
13567 | 承插焊法兰 | PN40 | 15 | RF | HG/T 20592-2009 | S32168(06Cr18Ni11Ti) | NB/T 47010 |  | 0.5 | 1 |  | 0 | 25.5 | 68 | 69.35 | 33 | 42 | 32 | 32 | 53.68 | 29 | 31.91 | 27 | 60 | 32.3 | 31.53 | 28.405 | 32 | 40.64 | 24.23 | 32.5 | 41 | 35.9 | 29 | 39 | 33.85 | 35 | 34.61 | 30 | 30.97 | 28.1 | 28.5 | 29.95 | 31.5 | 30.61 | 34 | 36.8 | 2342.3 | 36.62 | 28.88 | 30 | 51 | 25 | 27.4 | 27.5 | 24 | 32.34 | 30 | 68 | 33.9211 | 33.83 | 30 | 65 | 90 | 31.82 | 35.89 | 24 | 2342.3
13568 | 承插焊法兰 | PN40 | 20 | RF | HG/T 20592-2009 | S32168(06Cr18Ni11Ti) | NB/T 47010 |  | 1 | 1 |  | 0 | 51 | 68 | 103.18 | 66 | 77 | 54 | 63 | 73.2 | 58 | 59.06 | 54 | 60 | 64.6 | 63.05 | 56.81 | 63 | 81.28 | 48.45 | 65 | 82 | 60.8 | 58 | 74 | 67.71 | 63 | 57.91 | 60 | 61.94 | 56.2 | 57 | 59.9 | 63 | 61.21 | 68 | 61.2 | 2342.3 | 61.59 | 57.68 | 60 | 51 | 48 | 54.8 | 55 | 32 | 64.68 | 60 | 79 | 67.8522 | 67.65 | 60 | 72 | 100 | 63.64 | 60.78 | 32 | 2342.3
13569 | 承插焊法兰 | PN40 | 25 | RF | HG/T 20592-2009 | S32168(06Cr18Ni11Ti) | NB/T 47010 |  | 1.5 | 1 |  | 0 | 76.5 | 76.5 | 103.18 | 98 | 104 | 77 | 95 | 85.4 | 87 | 87.93 | 81 | 90 | 96.9 | 94.58 | 85.215 | 95 | 121.91 | 72.68 | 97.5 | 105 | 88.6 | 87 | 109 | 101.56 | 94.5 | 84.02 | 90 | 92.91 | 84.3 | 85.5 | 89.86 | 94.5 | 91.82 | 102 | 91.6 | 1905.6 | 90.65 | 86.51 | 90 | 76.5 | 73 | 82.2 | 82.5 | 39 | 97.02 | 90 | 86 | 101.7733 | 101.48 | 90 | 81 | 103 | 95.45 | 88.63 | 39 | 1905.6
13570 | 承插焊法兰 | PN40 | 32 | RF | HG/T 20592-2009 | S32168(06Cr18Ni11Ti) | NB/T 47010 |  | 2 | 1 |  | 0 | 102 | 102 | 101.09 | 131 | 127 | 100 | 126 | 124.44 | 116 | 117.24 | 109 | 120 | 129.2 | 126.1 | 113.62 | 115 | 162.55 | 96.9 | 130 | 136 | 120.8 | 108 | 144 | 135.42 | 126 | 108.78 | 120 | 123.88 | 112.4 | 114 | 119.81 | 126 | 122.42 | 136 | 122.2 | 1905.6 | 123.22 | 115.5 | 120 | 102 | 96 | 109.6 | 110 | 61 | 129.36 | 120 | 94 | 135.7044 | 135.3 | 120 | 114 | 151 | 127.27 | 120.76 | 61 | 1905.6
13571 | 承插焊法兰 | PN40 | 40 | RF | HG/T 20592-2009 | S32168(06Cr18Ni11Ti) | NB/T 47010 |  | 2 | 1 |  | 0 | 102 | 102 | 170.63 | 131 | 126 | 100 | 126 | 139.08 | 116 | 118.01 | 99 | 120 | 129.2 | 126.1 | 113.62 | 106 | 162.55 | 96.9 | 130 | 136 | 122.9 | 108 | 144 | 135.42 | 126 | 119.49 | 120 | 123.88 | 112.4 | 114 | 119.81 | 126 | 122.42 | 136 | 122.2 | 2026.23 | 124.51 | 114 | 120 | 102 | 96 | 109.6 | 110 | 67 | 127.01 | 120 | 121 | 135.7044 | 125.4 | 120 | 138 | 174 | 127.27 | 122.86 | 67 | 2026.23
13572 | 承插焊法兰 | PN40 | 50 | RF | HG/T 20592-2009 | S32168(06Cr18Ni11Ti) | NB/T 47010 |  | 3 | 1 |  | 0 | 153 | 153 | 31.3 | 196 | 187 | 145 | 189 | 185.44 | 175 | 177.02 | 149 | 180 | 193.8 | 189.15 | 170.43 | 159 | 280.4 | 145.35 | 195 | 204 | 192 | 162 | 214 | 203.13 | 189 | 162.68 | 180 | 185.81 | 168.6 | 171 | 179.71 | 189 | 183.64 | 204 | 183.5 | 2463.26 | 186.77 | 171 | 180 | 153 | 144 | 164.4 | 165 | 90 | 190.51 | 180 | 149 | 203.5566 | 188.1 | 180 | 169 | 213 | 190.91 | 191.98 | 31.3 | 2463.26
13573 | 承插焊法兰 | PN63 | 10 | RF | HG/T 20592-2009 | S32168(06Cr18Ni11Ti) | NB/T 47010 |  | 1 | 1 |  | 0 | 51 | 68 | 71 | 66 | 74 | 54 | 63 | 69.54 | 58 | 63.82 | 54 | 60 | 64.6 | 63.05 | 56.81 | 63 | 81.28 | 48.45 | 65 | 74 | 64 | 58 | 74 | 67.71 | 63 | 54.88 | 60 | 61.94 | 56.2 | 57 | 59.9 | 63 | 61.21 | 68 | 61.2 | 2105.69 | 63.03 | 57.75 | 60 | 51 | 48 | 54.8 | 55 | 36 | 64.68 | 60 | 82 | 67.8522 | 71.5 | 60 | 79 | 72 | 63.64 | 63.99 | 36 | 2105.69
13574 | 承插焊法兰 | PN63 | 15 | RF | HG/T 20592-2009 | S32168(06Cr18Ni11Ti) | NB/T 47010 |  | 1 | 1 |  | 0 | 51 | 68 | 81.47 | 66 | 75 | 54 | 63 | 76.86 | 58 | 63.82 | 54 | 60 | 64.6 | 63.05 | 56.81 | 63 | 81.28 | 48.45 | 65 | 74 | 61.8 | 58 | 74 | 67.71 | 63 | 54.88 | 60 | 61.94 | 56.2 | 57 | 59.9 | 63 | 61.21 | 68 | 61.2 | 2026.74 | 63.03 | 57.75 | 60 | 51 | 48 | 54.8 | 55 | 40 | 64.68 | 60 | 82 | 67.8522 | 67.65 | 60 | 86 | 72 | 63.64 | 61.77 | 40 | 2026.74
13575 | 承插焊法兰 | PN63 | 20 | RF | HG/T 20592-2009 | S32168(06Cr18Ni11Ti) | NB/T 47010 |  | 2 | 1 |  | 0 | 102 | 102 | 81.6 | 131 | 143 | 100 | 126 | 123.22 | 116 | 118.12 | 109 | 120 | 129.2 | 126.1 | 113.62 | 126 | 162.55 | 96.9 | 130 | 148 | 119.1 | 116 | 144 | 135.42 | 126 | 108.78 | 120 | 123.88 | 112.4 | 114 | 119.81 | 126 | 122.42 | 136 | 122.2 | 2463.88 | 121.53 | 115.35 | 120 | 102 | 96 | 109.6 | 110 | 65 | 129.36 | 120 | 119 | 135.7044 | 135.3 | 120 | 124 | 118 | 127.27 | 119.1 | 65 | 2463.88
13576 | 承插焊法兰 | PN63 | 25 | RF | HG/T 20592-2009 | S32168(06Cr18Ni11Ti) | NB/T 47010 |  | 2.5 | 1 |  | 0 | 127.5 | 127.5 | 109.2 | 163 | 165 | 123 | 158 | 156.16 | 145 | 146.55 | 136 | 150 | 161.5 | 157.63 | 142.025 | 158 | 203.19 | 121.13 | 162.5 | 158 | 148.6 | 145 | 179 | 169.27 | 157.5 | 135.73 | 150 | 154.85 | 140.5 | 142.5 | 149.76 | 157.5 | 153.03 | 170 | 152.8 | 2106.22 | 151.65 | 144.19 | 150 | 127.5 | 121 | 137 | 137.5 | 80 | 161.7 | 150 | 138 | 169.6255 | 169.13 | 150 | 144 | 140 | 159.09 | 148.62 | 80 | 2106.22
13577 | 承插焊法兰 | PN63 | 32 | RF | HG/T 20592-2009 | S32168(06Cr18Ni11Ti) | NB/T 47010 |  | 3 | 1 |  | 0 | 153 | 153 | 153.35 | 196 | 189 | 145 | 189 | 185.44 | 175 | 175.86 | 163 | 180 | 193.8 | 189.15 | 170.43 | 172 | 243.83 | 145.35 | 195 | 184 | 192 | 162 | 214 | 203.13 | 189 | 162.68 | 180 | 185.81 | 168.6 | 171 | 179.71 | 189 | 183.64 | 204 | 183.5 | 2033.37 | 178.52 | 173.25 | 180 | 153 | 144 | 164.4 | 165 | 97 | 194.04 | 180 | 182 | 203.5566 | 202.95 | 180 | 172 | 159 | 190.91 | 191.98 | 97 | 2033.37
13578 | 承插焊法兰 | PN63 | 40 | RF | HG/T 20592-2009 | S32168(06Cr18Ni11Ti) | NB/T 47010 |  | 4 | 1 |  | 0 | 204 | 204 | 221.06 | 261 | 249 | 191 | 252 | 235.46 | 233 | 236.02 | 199 | 240 | 258.4 | 252.2 | 227.24 | 212 | 325.1 | 193.8 | 260 | 245 | 240.5 | 216 | 283 | 270.83 | 252 | 216.58 | 240 | 247.75 | 224.8 | 228 | 239.62 | 252 | 244.85 | 272 | 244.6 | 2471.94 | 238.02 | 228 | 240 | 204 | 193 | 219.2 | 220 | 125 | 254.02 | 240 | 206 | 271.3987 | 250.8 | 240 | 206 | 211 | 254.54 | 240.46 | 125 | 2471.94
13579 | 承插焊法兰 | PN63 | 50 | RF | HG/T 20592-2009 | S32168(06Cr18Ni11Ti) | NB/T 47010 |  | 4.5 | 1 |  | 0 | 229.5 | 229.5 | 71.22 | 293 | 279 | 214 | 284 | 264.74 | 262 | 265.52 | 224 | 270 | 290.7 | 283.73 | 255.645 | 239 | 420.6 | 218.03 | 292.5 | 275 | 288 | 243 | 318 | 304.69 | 283.5 | 243.53 | 270 | 278.72 | 252.9 | 256.5 | 269.57 | 283.5 | 275.45 | 306 | 275.2 | 2113.11 | 267.77 | 256.5 | 270 | 229.5 | 217 | 246.7 | 247.5 | 137 | 285.77 | 270 | 233 | 305.3298 | 282.15 | 270 | 255 | 238 | 286.36 | 288.02 | 71.22 | 2113.11
13580 | 承插焊法兰 | PN100 | 10 | RF | HG/T 20592-2009 | S32168(06Cr18Ni11Ti) | NB/T 47010 |  | 1 | 1 |  | 0 | 51 | 68 | 71.22 | 66 | 74 | 54 | 63 | 69.54 | 58 | 63.82 | 54 | 60 | 64.6 | 63.05 | 56.81 | 63 | 81.28 | 48.45 | 65 | 70 | 64 | 58 | 74 | 67.71 | 48 | 54.88 | 60 | 61.94 | 56.2 | 57 | 59.9 | 63 | 61.21 | 68 | 61.2 | 2034.9 | 64.85 | 57.75 | 60 | 51 | 48 | 54.8 | 55 | 37 | 64.68 | 60 | 83 | 67.8522 | 71.5 | 60 | 79 | 72 | 63.64 | 63.99 | 37 | 2034.9
13581 | 承插焊法兰 | PN100 | 15 | RF | HG/T 20592-2009 | S32168(06Cr18Ni11Ti) | NB/T 47010 |  | 1 | 1 |  | 0 | 51 | 68 | 81.47 | 66 | 75 | 54 | 63 | 76.86 | 58 | 63.82 | 54 | 60 | 64.6 | 63.05 | 56.81 | 63 | 81.28 | 48.45 | 65 | 70 | 64 | 58 | 74 | 67.71 | 48 | 54.88 | 60 | 61.94 | 56.2 | 57 | 59.9 | 63 | 61.21 | 68 | 61.2 | 2473.8 | 65.5 | 57.75 | 60 | 51 | 48 | 54.8 | 55 | 42 | 64.68 | 60 | 83 | 67.8522 | 67.65 | 60 | 86 | 72 | 63.64 | 63.99 | 42 | 2473.8
13582 | 承插焊法兰 | PN100 | 20 | RF | HG/T 20592-2009 | S32168(06Cr18Ni11Ti) | NB/T 47010 |  | 2 | 1 |  | 0 | 102 | 102 | 82.34 | 131 | 143 | 100 | 126 | 123.22 | 116 | 118.12 | 109 | 120 | 129.2 | 126.1 | 113.62 | 126 | 162.55 | 96.9 | 130 | 139 | 118.8 | 116 | 144 | 135.42 | 96 | 108.78 | 120 | 123.88 | 112.4 | 114 | 119.81 | 126 | 122.42 | 136 | 122.3 | 2114.7 | 121.22 | 115.35 | 120 | 102 | 96 | 109.6 | 110 | 64 | 129.36 | 120 | 114 | 135.7044 | 135.3 | 120 | 124 | 118 | 127.27 | 118.8 | 64 | 2114.7
13583 | 承插焊法兰 | PN100 | 25 | RF | HG/T 20592-2009 | S32168(06Cr18Ni11Ti) | NB/T 47010 |  | 2.5 | 1 |  | 0 | 127.5 | 127.5 | 112.55 | 163 | 165 | 123 | 158 | 156.16 | 145 | 146.55 | 136 | 150 | 161.5 | 157.63 | 142.025 | 158 | 203.19 | 121.13 | 162.5 | 149 | 160 | 145 | 179 | 169.27 | 120 | 135.73 | 150 | 154.85 | 140.5 | 142.5 | 149.76 | 157.5 | 153.03 | 170 | 152.8 | 1837.7 | 157.34 | 144.19 | 150 | 127.5 | 121 | 137 | 137.5 | 86 | 161.7 | 150 | 138 | 169.6255 | 169.13 | 150 | 144 | 140 | 159.09 | 160.03 | 86 | 1837.7
13584 | 承插焊法兰 | PN100 | 32 | RF | HG/T 20592-2009 | S32168(06Cr18Ni11Ti) | NB/T 47010 |  | 3 | 1 |  | 0 | 153 | 153 | 167.81 | 196 | 189 | 145 | 189 | 185.44 | 175 | 175.86 | 163 | 180 | 193.8 | 189.15 | 170.43 | 172 | 243.83 | 145.35 | 195 | 173 | 192 | 162 | 214 | 203.13 | 144 | 162.68 | 180 | 185.81 | 168.6 | 171 | 179.71 | 189 | 183.64 | 204 | 183.5 | 1757.8 | 170.21 | 173.25 | 180 | 153 | 144 | 164.4 | 165 | 97 | 194.04 | 180 | 165 | 203.5566 | 202.95 | 180 | 172 | 159 | 190.91 | 191.98 | 97 | 1757.8
13585 | 承插焊法兰 | PN100 | 40 | RF | HG/T 20592-2009 | S32168(06Cr18Ni11Ti) | NB/T 47010 |  | 4 | 1 |  | 0 | 204 | 204 | 217.8 | 261 | 249 | 191 | 252 | 235.46 | 233 | 236.02 | 199 | 240 | 258.4 | 252.2 | 227.24 | 212 | 325.1 | 193.8 | 260 | 231 | 256 | 216 | 283 | 270.83 | 192 | 216.58 | 240 | 247.75 | 224.8 | 228 | 239.62 | 252 | 244.85 | 272 | 244.6 | 2436.95 | 251.6 | 228 | 240 | 204 | 193 | 219.2 | 220 | 125 | 254.02 | 240 | 219 | 271.3987 | 250.8 | 240 | 206 | 211 | 254.54 | 255.98 | 125 | 2436.95
13586 | 承插焊法兰 | PN100 | 50 | RF | HG/T 20592-2009 | S32168(06Cr18Ni11Ti) | NB/T 47010 |  | 5.5 | 1 |  | 0 | 280.5 | 280.5 | 92.4 | 358 | 341 | 259 | 347 | 328.18 | 320 | 324.53 | 273 | 330 | 355.3 | 346.78 | 312.455 | 292 | 514.07 | 266.48 | 357.5 | 318 | 352 | 297 | 388 | 372.4 | 264 | 297.43 | 330 | 340.66 | 309.1 | 313.5 | 329.47 | 346.5 | 336.66 | 374 | 336.3 | 2357.05 | 343.04 | 313.5 | 330 | 280.5 | 265 | 301.5 | 302.5 | 172 | 349.27 | 330 | 287 | 373.182 | 344.85 | 330 | 284 | 290 | 349.99 | 352.02 | 92.4 | 2357.05
13587 | 螺纹法兰 | PN6 | 10 | RF | HG/T 20592-2009 | S32168(06Cr18Ni11Ti) | NB/T 47010 |  | 0.5 | 1 |  | 0 | 25.5 | 68 | 92.4 | 25 | 42 | 33 | 32 | 26.84 | 29 | 30.28 | 27 | 105 | 32.3 | 30.56 | 28.52 | 32 | 52.83 | 24.7 | 34.13 | 40 | 30.6 | 36 | 36 | 33.85 | 34 | 30.38 | 36 | 28.18 | 28.1 | 28 | 30.45 | 32.5 | 30.11 | 34 | 34.4 | 2037.45 | 31.63 | 27.78 | 33 | 51 | 25 | 28.4 | 28 | 16 | 32.34 | 29.5 | 65 | 33.9211 | 35.75 | 29.4 | 77 | 75 | 30.84 | 30.51 | 16 | 2037.45
13588 | 螺纹法兰 | PN6 | 15 | RF | HG/T 20592-2009 | S32168(06Cr18Ni11Ti) | NB/T 47010 |  | 0.5 | 1 |  | 0 | 25.5 | 68 | 122.09 | 25 | 43 | 33 | 32 | 31.72 | 29 | 30.28 | 27 | 105 | 32.3 | 30.56 | 28.52 | 32 | 52.83 | 24.7 | 34.13 | 40 | 30.6 | 36 | 36 | 33.85 | 34 | 30.38 | 36 | 28.18 | 28.1 | 28 | 30.45 | 32.5 | 30.11 | 34 | 34.4 | 1917.6 | 32.65 | 27.03 | 33 | 51 | 25 | 28.4 | 28 | 17 | 32.34 | 29.5 | 68 | 33.9211 | 33 | 29.4 | 83 | 95 | 30.84 | 30.51 | 17 | 1917.6
13589 | 螺纹法兰 | PN6 | 20 | RF | HG/T 20592-2009 | S32168(06Cr18Ni11Ti) | NB/T 47010 |  | 0.5 | 1 |  | 0 | 25.5 | 68 | 143.6 | 25 | 44 | 33 | 32 | 43.92 | 29 | 29.74 | 27 | 105 | 32.3 | 30.56 | 28.52 | 32 | 52.83 | 24.7 | 34.13 | 40 | 30.6 | 36 | 36 | 33.85 | 34 | 30.38 | 36 | 28.18 | 28.1 | 28 | 30.45 | 32.5 | 30.11 | 34 | 34.4 | 1760 | 32.65 | 27.03 | 33 | 51 | 25 | 28.4 | 28 | 20 | 32.34 | 29.5 | 75 | 33.9211 | 33 | 29.4 | 98 | 104 | 30.84 | 30.51 | 20 | 1760
13590 | 螺纹法兰 | PN6 | 25 | RF | HG/T 20592-2009 | S32168(06Cr18Ni11Ti) | NB/T 47010 |  | 1 | 1 |  | 0 | 51 | 68 | 170.8 | 49 | 75 | 58 | 63 | 57.34 | 58 | 58.86 | 54 | 105 | 64.6 | 61.11 | 57.04 | 63 | 69.08 | 49.4 | 68.25 | 69 | 61.2 | 72 | 68 | 67.71 | 65 | 59.78 | 62 | 56.35 | 56.2 | 56 | 60.9 | 65 | 60.23 | 68 | 63.8 | 1840 | 58.83 | 52.55 | 66 | 51 | 48 | 56.7 | 56 | 36 | 64.68 | 59 | 101 | 67.8522 | 66 | 58.8 | 108 | 107 | 61.68 | 61.03 | 36 | 1840
13591 | 螺纹法兰 | PN6 | 32 | RF | HG/T 20592-2009 | S32168(06Cr18Ni11Ti) | NB/T 47010 |  | 1 | 1 |  | 0 | 51 | 68 | 170.8 | 49 | 68 | 58 | 63 | 84.18 | 58 | 58.19 | 54 | 105 | 64.6 | 61.11 | 57.04 | 57 | 69.08 | 49.4 | 68.25 | 67 | 61.2 | 66 | 68 | 67.71 | 65 | 59.78 | 62 | 56.35 | 56.2 | 56 | 60.9 | 65 | 60.23 | 68 | 63.8 | 2280 | 58.83 | 52.55 | 66 | 51 | 48 | 56.7 | 56 | 38 | 64.68 | 59 | 110 | 67.8522 | 66 | 58.8 | 143 | 155 | 61.68 | 61.03 | 38 | 2280
13592 | 螺纹法兰 | PN6 | 40 | RF | HG/T 20592-2009 | S32168(06Cr18Ni11Ti) | NB/T 47010 |  | 1.5 | 1 |  | 0 | 76.5 | 79.05 | 217.8 | 73 | 99 | 82 | 95 | 103.7 | 87 | 89.17 | 75 | 135 | 96.9 | 91.67 | 85.56 | 80 | 85.34 | 74.1 | 102.38 | 100 | 91.7 | 99 | 101 | 101.56 | 97.5 | 89.18 | 88 | 84.53 | 84.3 | 84 | 91.35 | 97.5 | 90.34 | 102 | 95.8 | 2440 | 88.25 | 78.83 | 99 | 76.5 | 73 | 85.1 | 84 | 44 | 97.02 | 88.5 | 116 | 101.7733 | 90.75 | 88.2 | 165 | 182 | 92.52 | 91.54 | 44 | 2440
13593 | 螺纹法兰 | PN6 | 50 | RF | HG/T 20592-2009 | S32168(06Cr18Ni11Ti) | NB/T 47010 |  | 1.5 | 1 |  | 0 | 76.5 | 79.05 | 16 | 73 | 98 | 82 | 95 | 124.44 | 87 | 85.84 | 75 | 135 | 96.9 | 91.67 | 85.56 | 80 | 85.34 | 74.1 | 102.38 | 100 | 91.7 | 99 | 101 | 101.56 | 97.5 | 89.18 | 88 | 84.53 | 84.3 | 84 | 91.35 | 97.5 | 90.34 | 102 | 95.8 | 2040 | 88.25 | 76.58 | 99 | 76.5 | 73 | 85.1 | 84 | 50 | 97.02 | 88.5 | 143 | 101.7733 | 90.75 | 88.2 | 175 | 222 | 92.52 | 91.54 | 16 | 2040
13594 | 螺纹法兰 | PN6 | 65 | RF | HG/T 20592-2009 | S32168(06Cr18Ni11Ti) | NB/T 47010 |  | 2 | 1 |  | 0 | 100 | 105.4 | 27.76 | 98 | 108 | 107 | 114 | 187.88 | 116 | 109.6 | 99 | 165 | 129.2 | 110.58 | 114.08 | 106 | 113.79 | 77.9 | 136.5 | 122 | 122.3 | 132 | 109 | 135.42 | 130 | 118.58 | 114 | 112.7 | 112.4 | 112 | 121.8 | 130 | 112.54 | 136 | 125.4 | 2040 | 118.24 | 94.38 | 132 | 102 | 96 | 100.2 | 112 | 66 | 129.36 | 118 | 112 | 135.7044 | 121 | 117.6 | 227 | 159 | 111.61 | 122.05 | 27.76 | 2040
13595 | 螺纹法兰 | PN6 | 80 | RF | HG/T 20592-2009 | S32168(06Cr18Ni11Ti) | NB/T 47010 |  | 3 | 1 |  | 0 | 150 | 158.1 | 35.15 | 146 | 154 | 156 | 171 | 276.94 | 175 | 164.41 | 146 | 225 | 173.85 | 165.87 | 155.94 | 159 | 170.68 | 148.2 | 204.75 | 182 | 170.5 | 198 | 163 | 182.22 | 180 | 177.38 | 166 | 169.05 | 168.6 | 160.05 | 170.73 | 195 | 168.8 | 183 | 188.2 | 2042.04 | 177.36 | 135.14 | 165 | 153 | 144 | 150.3 | 168 | 94 | 194.04 | 177 | 168 | 182.6027 | 181.5 | 168 | 304 | 200 | 167.41 | 170.17 | 35.15 | 2042.04
13596 | 螺纹法兰 | PN6 | 100 | RF | HG/T 20592-2009 | S32168(06Cr18Ni11Ti) | NB/T 47010 |  | 3 | 1 |  | 0 | 150 | 158.1 | 47.69 | 146 | 152 | 156 | 171 | 392.84 | 161 | 164.41 | 146 | 225 | 173.85 | 165.87 | 155.94 | 159 | 170.68 | 131.1 | 173.25 | 182 | 170.5 | 198 | 163 | 182.22 | 180 | 177.38 | 166 | 169.05 | 168.6 | 160.05 | 170.73 | 195 | 168.8 | 183 | 188.2 | 2482.48 | 177.36 | 135.14 | 165 | 153 | 144 | 150.3 | 168 | 118 | 186.98 | 177 | 151 | 182.6027 | 181.5 | 168 | 408 | 200 | 167.41 | 170.17 | 47.69 | 2482.48
13597 | 螺纹法兰 | PN6 | 125 | RF | HG/T 20592-2009 | S32168(06Cr18Ni11Ti) | NB/T 47010 |  | 4.5 | 1 |  | 0 | 225 | 237.15 | 59.54 | 219 | 229 | 229 | 257 | 603.9 | 242 | 246.61 | 219 | 315 | 260.78 | 248.81 | 233.91 | 239 | 256.02 | 175.28 | 259.88 | 273 | 255.8 | 297 | 244 | 273.32 | 270 | 265.58 | 244 | 253.58 | 252.9 | 240.08 | 256.09 | 292.5 | 253.2 | 274.5 | 282.2 | 2122.12 | 266.04 | 180.18 | 248 | 229.5 | 217 | 225.4 | 252 | 167 | 280.48 | 265.5 | 227 | 273.894 | 272.25 | 252 | 568 | 300 | 251.11 | 255.26 | 59.54 | 2122.12
13598 | 螺纹法兰 | PN6 | 150 | RF | HG/T 20592-2009 | S32168(06Cr18Ni11Ti) | NB/T 47010 |  | 5 | 1 |  | 0 | 250 | 263.5 | 77.5 | 243 | 254 | 254 | 285 | 769.82 | 269 | 274.01 | 244 | 345 | 289.75 | 276.45 | 259.9 | 265 | 284.46 | 218.5 | 288.75 | 304 | 284.2 | 330 | 271 | 303.69 | 300 | 294.98 | 270 | 265.23 | 281 | 266.75 | 284.54 | 325 | 281.34 | 305 | 313.6 | 1768.8 | 288.8 | 200.2 | 275 | 255 | 241 | 250.4 | 280 | 194 | 311.64 | 295 | 252 | 304.3277 | 302.5 | 280 | 774 | 334 | 279.02 | 283.62 | 77.5 | 1768.8
13599 | 螺纹法兰 | PN10 | 10 | RF | HG/T 20592-2009 | S32168(06Cr18Ni11Ti) | NB/T 47010 |  | 0.5 | 1 |  | 0 | 25.5 | 68 | 81.53 | 25 | 42 | 33 | 32 | 50.02 | 29 | 30.28 | 27 | 105 | 32.3 | 30.56 | 28.52 | 32 | 52.83 | 24.7 | 34.13 | 39 | 30.6 | 36 | 36 | 33.85 | 34 | 30.38 | 36 | 28.18 | 28.1 | 28 | 30.45 | 32.5 | 30.11 | 34 | 34.4 | 2291.4 | 33.83 | 27.78 | 33 | 51 | 25 | 28.4 | 28 | 23 | 32.34 | 29.5 | 68 | 33.9211 | 35.75 | 29.4 | 77 | 83 | 30.84 | 30.51 | 23 | 2291.4
13600 | 螺纹法兰 | PN10 | 15 | RF | HG/T 20592-2009 | S32168(06Cr18Ni11Ti) | NB/T 47010 |  | 0.5 | 1 |  | 0 | 25.5 | 68 | 83.16 | 25 | 43 | 33 | 32 | 57.34 | 29 | 30.28 | 27 | 105 | 32.3 | 30.56 | 28.52 | 32 | 52.83 | 24.7 | 34.13 | 39 | 30.6 | 36 | 36 | 33.85 | 34 | 30.38 | 36 | 28.18 | 28.1 | 28 | 30.45 | 32.5 | 30.11 | 34 | 34.4 | 2050.2 | 37.63 | 27.03 | 33 | 51 | 25 | 28.4 | 28 | 24 | 32.34 | 29.5 | 75 | 33.9211 | 33 | 29.4 | 86 | 109 | 30.84 | 30.51 | 24 | 2050.2
13601 | 螺纹法兰 | PN10 | 20 | RF | HG/T 20592-2009 | S32168(06Cr18Ni11Ti) | NB/T 47010 |  | 1 | 1 |  | 0 | 51 | 68 | 164.33 | 49 | 79 | 58 | 63 | 73.2 | 58 | 59.47 | 54 | 105 | 64.6 | 61.11 | 57.04 | 63 | 69.08 | 49.4 | 68.25 | 78 | 61.2 | 72 | 68 | 67.71 | 65 | 59.78 | 62 | 56.35 | 56.2 | 56 | 60.9 | 65 | 60.23 | 68 | 63.8 | 2055.81 | 75.26 | 54.05 | 66 | 51 | 48 | 56.7 | 56 | 32 | 64.68 | 59 | 83 | 67.8522 | 66 | 58.8 | 96 | 120 | 61.68 | 61.03 | 32 | 2055.81
13602 | 螺纹法兰 | PN10 | 25 | RF | HG/T 20592-2009 | S32168(06Cr18Ni11Ti) | NB/T 47010 |  | 1.5 | 1 |  | 0 | 76.5 | 79.05 | 178.46 | 73 | 107 | 82 | 95 | 91.5 | 87 | 88.29 | 81 | 135 | 96.9 | 91.67 | 85.56 | 95 | 85.34 | 74.1 | 102.38 | 100 | 91.7 | 108 | 101 | 101.56 | 97.5 | 89.18 | 88 | 84.53 | 84.3 | 84 | 91.35 | 97.5 | 90.34 | 102 | 94.4 | 2055.81 | 86.47 | 78.83 | 99 | 76.5 | 73 | 85.1 | 84 | 39 | 97.02 | 88.5 | 92 | 101.7733 | 99 | 88.2 | 108 | 123 | 92.52 | 91.54 | 39 | 2055.81
13603 | 螺纹法兰 | PN10 | 32 | RF | HG/T 20592-2009 | S32168(06Cr18Ni11Ti) | NB/T 47010 |  | 2 | 1 |  | 0 | 102 | 105.4 | 182.03 | 98 | 131 | 107 | 126 | 136.64 | 116 | 116.37 | 109 | 165 | 129.2 | 122.22 | 114.08 | 115 | 113.79 | 98.8 | 136.5 | 129 | 122.3 | 132 | 133 | 135.42 | 130 | 118.58 | 114 | 112.7 | 112.4 | 112 | 121.8 | 130 | 120.45 | 136 | 129 | 2499.22 | 86.47 | 105.11 | 132 | 102 | 96 | 113.4 | 112 | 61 | 129.36 | 118 | 104 | 135.7044 | 132 | 117.6 | 144 | 180 | 123.35 | 122.05 | 61 | 2499.22
13604 | 螺纹法兰 | PN10 | 40 | RF | HG/T 20592-2009 | S32168(06Cr18Ni11Ti) | NB/T 47010 |  | 2 | 1 |  | 0 | 102 | 105.4 | 271.76 | 98 | 131 | 107 | 126 | 165.92 | 116 | 118.89 | 99 | 165 | 129.2 | 122.22 | 114.08 | 106 | 113.79 | 98.8 | 136.5 | 129 | 122.3 | 132 | 133 | 135.42 | 130 | 118.58 | 114 | 112.7 | 112.4 | 112 | 121.8 | 130 | 120.45 | 136 | 129 | 2499.22 | 117.55 | 105.11 | 132 | 102 | 96 | 113.4 | 112 | 67 | 129.36 | 118 | 122 | 135.7044 | 121 | 117.6 | 169 | 208 | 123.35 | 122.05 | 67 | 2499.22
13605 | 螺纹法兰 | PN10 | 50 | RF | HG/T 20592-2009 | S32168(06Cr18Ni11Ti) | NB/T 47010 |  | 2.5 | 1 |  | 0 | 127.5 | 131.75 | 27.39 | 122 | 162 | 131 | 158 | 190.32 | 145 | 143.06 | 124 | 195 | 161.5 | 152.78 | 142.6 | 133 | 142.23 | 123.5 | 170.63 | 162 | 152.9 | 165 | 165 | 169.27 | 162.5 | 147.98 | 140 | 140.88 | 140.5 | 140 | 152.26 | 162.5 | 150.56 | 170 | 162.5 | 2136.43 | 146.93 | 127.63 | 165 | 127.5 | 121 | 141.8 | 140 | 86 | 161.7 | 147.5 | 151 | 169.6255 | 151.25 | 147 | 189 | 255 | 154.19 | 152.57 | 27.39 | 2136.43
13606 | 螺纹法兰 | PN10 | 65 | RF | HG/T 20592-2009 | S32168(06Cr18Ni11Ti) | NB/T 47010 |  | 3 | 1 |  | 0 | 150 | 158.1 | 29.88 | 146 | 162 | 156 | 171 | 257.42 | 175 | 164.41 | 149 | 225 | 193.8 | 165.87 | 171.12 | 159 | 170.68 | 116.85 | 204.75 | 177 | 183.5 | 198 | 163 | 203.13 | 180 | 177.38 | 166 | 169.05 | 168.6 | 168 | 182.71 | 195 | 168.8 | 204 | 188.2 | 2136.43 | 176.32 | 141.57 | 198 | 153 | 144 | 150.3 | 168 | 106 | 194.04 | 177 | 180 | 203.5566 | 181.5 | 176.4 | 241 | 341 | 167.41 | 183.08 | 29.88 | 2136.43
13607 | 螺纹法兰 | PN10 | 80 | RF | HG/T 20592-2009 | S32168(06Cr18Ni11Ti) | NB/T 47010 |  | 4 | 1 |  | 0 | 200 | 210.8 | 59.88 | 195 | 205 | 205 | 228 | 340.38 | 233 | 219.21 | 195 | 285 | 231.8 | 221.16 | 207.92 | 212 | 227.57 | 197.6 | 273 | 236 | 227.4 | 264 | 217 | 242.95 | 240 | 236.18 | 218 | 225.4 | 224.8 | 213.4 | 227.64 | 260 | 225.07 | 244 | 250.9 | 2057.85 | 225.6 | 180.18 | 220 | 204 | 193 | 200.3 | 224 | 121 | 258.72 | 236 | 240 | 243.4602 | 242 | 224 | 301 | 255 | 223.21 | 226.9 | 59.88 | 2057.85
13608 | 螺纹法兰 | PN10 | 100 | RF | HG/T 20592-2009 | S32168(06Cr18Ni11Ti) | NB/T 47010 |  | 4.5 | 1 |  | 0 | 225 | 237.15 | 89.76 | 219 | 229 | 229 | 257 | 474.58 | 242 | 246.61 | 219 | 315 | 260.78 | 248.81 | 233.91 | 239 | 256.02 | 196.65 | 259.88 | 265 | 255.8 | 297 | 244 | 273.32 | 270 | 265.58 | 244 | 253.58 | 252.9 | 240.08 | 256.09 | 292.5 | 253.2 | 274.5 | 282.2 | 2501.7 | 258.26 | 202.7 | 248 | 229.5 | 217 | 225.4 | 252 | 154 | 280.48 | 265.5 | 227 | 273.894 | 272.25 | 252 | 409 | 286 | 251.11 | 255.26 | 89.76 | 2501.7
13609 | 螺纹法兰 | PN10 | 125 | RF | HG/T 20592-2009 | S32168(06Cr18Ni11Ti) | NB/T 47010 |  | 6.5 | 1 |  | 0 | 325 | 342.55 | 119.64 | 316 | 330 | 327 | 371 | 708.82 | 349 | 356.21 | 317 | 435 | 376.68 | 359.39 | 337.87 | 345 | 369.8 | 253.18 | 375.38 | 383 | 369.5 | 429 | 353 | 394.8 | 390 | 383.18 | 348 | 366.27 | 365.3 | 346.78 | 369.91 | 422.5 | 365.74 | 396.5 | 407.7 | 2219.25 | 258.26 | 260.26 | 358 | 331.5 | 314 | 325.6 | 364 | 208 | 405.13 | 383.5 | 328 | 395.6291 | 393.25 | 364 | 578 | 414 | 362.72 | 368.71 | 119.64 | 2219.25
13610 | 螺纹法兰 | PN10 | 150 | RF | HG/T 20592-2009 | S32168(06Cr18Ni11Ti) | NB/T 47010 |  | 7.5 | 1 |  | 0 | 375 | 395.25 | 119.64 | 364 | 381 | 376 | 428 | 927.2 | 403 | 411.01 | 366 | 495 | 434.63 | 414.68 | 389.85 | 398 | 426.7 | 327.75 | 433.13 | 442 | 426.3 | 495 | 407 | 455.54 | 450 | 441.98 | 400 | 397.85 | 421.5 | 400.13 | 426.82 | 487.5 | 422.01 | 457.5 | 470.4 | 2059.89 | 423.48 | 300.3 | 413 | 382.5 | 362 | 375.6 | 420 | 274 | 467.46 | 442.5 | 378 | 456.4966 | 453.75 | 420 | 795 | 477 | 418.52 | 425.43 | 119.64 | 2059.89
13611 | 螺纹法兰 | PN16 | 10 | RF | HG/T 20592-2009 | S32168(06Cr18Ni11Ti) | NB/T 47010 |  | 0.5 | 1 |  | 0 | 25.5 | 68 | 149.64 | 25 | 42 | 33 | 32 | 50.02 | 29 | 30.28 | 27 | 105 | 32.3 | 30.56 | 28.405 | 32 | 56.89 | 24.7 | 34.13 | 39 | 30.6 | 36 | 36 | 33.85 | 34 | 30.38 | 36 | 28.18 | 28.1 | 28 | 30.45 | 32.5 | 30.11 | 34 | 34.9 | 2504.18 | 33.43 | 27.78 | 33 | 51 | 25 | 28.4 | 28 | 23 | 32.34 | 29.5 | 114 | 33.9211 | 35.75 | 29.4 | 77 | 83 | 30.84 | 30.51 | 23 | 2504.18
13612 | 螺纹法兰 | PN16 | 15 | RF | HG/T 20592-2009 | S32168(06Cr18Ni11Ti) | NB/T 47010 |  | 0.5 | 1 |  | 0 | 25.5 | 68 | 179.57 | 25 | 43 | 33 | 32 | 57.34 | 29 | 30.28 | 27 | 105 | 32.3 | 30.56 | 28.405 | 32 | 56.89 | 24.7 | 34.13 | 39 | 30.6 | 36 | 36 | 33.85 | 34 | 30.38 | 36 | 28.18 | 28.1 | 28 | 30.45 | 32.5 | 30.11 | 34 | 34.9 | 2140.67 | 34.61 | 27.03 | 33 | 51 | 25 | 28.4 | 28 | 24 | 32.34 | 29.5 | 141 | 33.9211 | 33 | 29.4 | 86 | 109 | 30.84 | 30.51 | 24 | 2140.67
13613 | 螺纹法兰 | PN16 | 20 | RF | HG/T 20592-2009 | S32168(06Cr18Ni11Ti) | NB/T 47010 |  | 1 | 1 |  | 0 | 51 | 68 | 233.44 | 49 | 79 | 58 | 63 | 73.2 | 58 | 59.47 | 54 | 105 | 64.6 | 61.11 | 56.81 | 63 | 73.15 | 49.4 | 68.25 | 78 | 61.2 | 72 | 68 | 67.71 | 65 | 59.78 | 62 | 56.35 | 56.2 | 56 | 60.9 | 65 | 60.23 | 68 | 63.8 | 1858.4 | 61.32 | 54.05 | 66 | 51 | 48 | 56.7 | 56 | 32 | 64.68 | 59 | 83 | 67.8522 | 66 | 58.8 | 96 | 120 | 61.68 | 61.03 | 32 | 1858.4
13614 | 螺纹法兰 | PN16 | 25 | RF | HG/T 20592-2009 | S32168(06Cr18Ni11Ti) | NB/T 47010 |  | 1.5 | 1 |  | 0 | 76.5 | 79.05 | 303.47 | 73 | 107 | 82 | 95 | 91.5 | 87 | 88.29 | 81 | 135 | 96.9 | 91.67 | 85.215 | 95 | 85.34 | 74.1 | 102.38 | 100 | 91.7 | 108 | 101 | 101.56 | 97.5 | 89.18 | 88 | 84.53 | 84.3 | 84 | 91.35 | 97.5 | 90.34 | 102 | 96.8 | 1818 | 90.35 | 78.83 | 99 | 76.5 | 73 | 85.1 | 84 | 39 | 97.02 | 88.5 | 92 | 101.7733 | 99 | 88.2 | 108 | 123 | 92.52 | 91.54 | 39 | 1818
13615 | 螺纹法兰 | PN16 | 32 | RF | HG/T 20592-2009 | S32168(06Cr18Ni11Ti) | NB/T 47010 |  | 2 | 1 |  | 0 | 102 | 105.4 | 364.16 | 98 | 131 | 107 | 126 | 136.64 | 116 | 116.37 | 109 | 165 | 129.2 | 122.22 | 113.62 | 115 | 113.79 | 98.8 | 136.5 | 129 | 122.3 | 132 | 133 | 135.42 | 130 | 118.58 | 114 | 112.7 | 112.4 | 112 | 121.8 | 130 | 120.45 | 136 | 129 | 2464.4 | 117.38 | 105.11 | 132 | 102 | 96 | 113.4 | 112 | 61 | 129.36 | 118 | 104 | 135.7044 | 132 | 117.6 | 144 | 180 | 123.35 | 122.05 | 61 | 2464.4
13616 | 螺纹法兰 | PN16 | 40 | RF | HG/T 20592-2009 | S32168(06Cr18Ni11Ti) | NB/T 47010 |  | 2 | 1 |  | 0 | 102 | 105.4 | 546.25 | 98 | 131 | 107 | 126 | 165.92 | 116 | 118.89 | 99 | 165 | 129.2 | 122.22 | 113.62 | 106 | 113.79 | 98.8 | 136.5 | 129 | 122.3 | 132 | 133 | 135.42 | 130 | 118.58 | 114 | 112.7 | 112.4 | 112 | 121.8 | 130 | 120.45 | 136 | 129 | 2464.4 | 117.38 | 105.11 | 132 | 102 | 96 | 113.4 | 112 | 67 | 129.36 | 118 | 122 | 135.7044 | 121 | 117.6 | 169 | 208 | 123.35 | 122.05 | 67 | 2464.4
13617 | 螺纹法兰 | PN16 | 50 | RF | HG/T 20592-2009 | S32168(06Cr18Ni11Ti) | NB/T 47010 |  | 2.5 | 1 |  | 0 | 127.5 | 131.75 | 29.88 | 122 | 162 | 131 | 158 | 190.32 | 145 | 143.06 | 124 | 195 | 161.5 | 152.78 | 142.025 | 133 | 142.23 | 123.5 | 170.63 | 162 | 152.9 | 165 | 165 | 169.27 | 162.5 | 147.98 | 140 | 140.88 | 140.5 | 140 | 152.26 | 162.5 | 150.56 | 170 | 163.6 | 2060.4 | 153.49 | 127.63 | 165 | 127.5 | 121 | 141.8 | 140 | 86 | 161.7 | 147.5 | 151 | 169.6255 | 151.25 | 147 | 189 | 213 | 154.19 | 152.57 | 29.88 | 2060.4
13618 | 螺纹法兰 | PN16 | 65 | RF | HG/T 20592-2009 | S32168(06Cr18Ni11Ti) | NB/T 47010 |  | 3 | 1 |  | 0 | 150 | 158.1 | 29.88 | 146 | 162 | 156 | 171 | 257.42 | 175 | 164.41 | 149 | 225 | 193.8 | 165.87 | 170.43 | 159 | 170.68 | 116.85 | 204.75 | 177 | 183.5 | 198 | 163 | 203.13 | 180 | 177.38 | 166 | 169.05 | 168.6 | 168 | 182.71 | 195 | 168.8 | 204 | 192.3 | 1939.2 | 176.06 | 141.57 | 198 | 153 | 144 | 150.3 | 168 | 106 | 194.04 | 177 | 180 | 203.5566 | 181.5 | 176.4 | 241 | 341 | 167.41 | 183.08 | 29.88 | 1939.2
13619 | 螺纹法兰 | PN16 | 80 | RF | HG/T 20592-2009 | S32168(06Cr18Ni11Ti) | NB/T 47010 |  | 4 | 1 |  | 0 | 200 | 210.8 | 52.88 | 195 | 205 | 205 | 228 | 340.38 | 233 | 219.21 | 195 | 285 | 231.8 | 221.16 | 212.06 | 212 | 227.57 | 197.6 | 273 | 236 | 227.4 | 264 | 217 | 242.95 | 240 | 236.18 | 218 | 225.4 | 224.8 | 213.4 | 227.64 | 260 | 225.07 | 244 | 243.9 | 1822.5 | 225.57 | 180.18 | 220 | 204 | 193 | 200.3 | 224 | 121 | 258.72 | 236 | 240 | 243.4602 | 242 | 224 | 301 | 255 | 223.21 | 226.9 | 52.88 | 1822.5
13620 | 螺纹法兰 | PN16 | 100 | RF | HG/T 20592-2009 | S32168(06Cr18Ni11Ti) | NB/T 47010 |  | 4.5 | 1 |  | 0 | 225 | 237.15 | 89.76 | 219 | 229 | 229 | 257 | 474.58 | 242 | 246.61 | 219 | 315 | 260.78 | 248.81 | 238.5675 | 239 | 256.02 | 196.65 | 259.88 | 265 | 255.8 | 297 | 244 | 273.32 | 270 | 265.58 | 244 | 253.58 | 252.9 | 240.08 | 256.09 | 292.5 | 253.2 | 274.5 | 272.2 | 1782 | 258.02 | 202.7 | 248 | 229.5 | 217 | 225.4 | 252 | 154 | 280.48 | 265.5 | 227 | 273.894 | 272.25 | 252 | 409 | 286 | 251.11 | 255.26 | 89.76 | 1782
13621 | 螺纹法兰 | PN16 | 125 | RF | HG/T 20592-2009 | S32168(06Cr18Ni11Ti) | NB/T 47010 |  | 6.5 | 1 |  | 0 | 325 | 342.55 | 94.25 | 316 | 330 | 327 | 371 | 708.82 | 349 | 356.21 | 317 | 435 | 376.68 | 359.39 | 344.5975 | 345 | 369.8 | 253.18 | 375.38 | 383 | 369.5 | 429 | 353 | 394.8 | 390 | 383.18 | 348 | 366.27 | 365.3 | 346.78 | 369.91 | 422.5 | 365.74 | 396.5 | 393.1 | 1822.5 | 258.02 | 260.26 | 358 | 331.5 | 314 | 325.6 | 364 | 208 | 405.13 | 383.5 | 328 | 395.6291 | 393.25 | 364 | 578 | 414 | 362.72 | 368.71 | 94.25 | 1822.5
13622 | 螺纹法兰 | PN16 | 150 | RF | HG/T 20592-2009 | S32168(06Cr18Ni11Ti) | NB/T 47010 |  | 7.5 | 1 |  | 0 | 375 | 395.25 | 101.79 | 364 | 381 | 376 | 428 | 927.2 | 403 | 411.01 | 366 | 495 | 434.63 | 414.68 | 365.7 | 398 | 426.7 | 327.75 | 433.13 | 442 | 426.3 | 495 | 407 | 455.54 | 450 | 441.98 | 400 | 397.85 | 421.5 | 400.13 | 426.82 | 487.5 | 422.01 | 457.5 | 453.6 | 1863 | 425.98 | 300.3 | 413 | 382.5 | 362 | 375.6 | 420 | 274 | 467.46 | 442.5 | 378 | 456.4966 | 453.75 | 420 | 795 | 477 | 418.52 | 425.43 | 101.79 | 1863
13623 | 螺纹法兰 | PN25 | 10 | RF | HG/T 20592-2009 | S32168(06Cr18Ni11Ti) | NB/T 47010 |  | 0.5 | 1 |  | 0 | 25.5 | 68 | 149.64 | 25 | 42 | 33 | 32 | 50.02 | 29 | 30.28 | 27 | 105 | 32.3 | 30.56 | 28.405 | 32 | 56.89 | 24.7 | 34.13 | 39 | 30.6 | 36 | 36 | 33.85 | 34 | 30.38 | 36 | 28.18 | 28.1 | 28 | 30.45 | 32.5 | 30.11 | 34 | 35.1 | 1782 | 34.49 | 27.78 | 33 | 51 | 25 | 28.4 | 28 | 23 | 32.34 | 29.5 | 64 | 33.9211 | 35.75 | 29.4 | 69 | 83 | 30.84 | 30.51 | 23 | 1782
13624 | 螺纹法兰 | PN25 | 15 | RF | HG/T 20592-2009 | S32168(06Cr18Ni11Ti) | NB/T 47010 |  | 0.5 | 1 |  | 0 | 25.5 | 68 | 179.52 | 25 | 43 | 33 | 32 | 57.34 | 29 | 30.28 | 27 | 105 | 32.3 | 30.56 | 28.405 | 32 | 56.89 | 24.7 | 34.13 | 39 | 30.6 | 36 | 36 | 33.85 | 34 | 30.38 | 36 | 28.18 | 28.1 | 28 | 30.45 | 32.5 | 30.11 | 34 | 35.1 | 1822.5 | 35.16 | 27.03 | 33 | 51 | 25 | 28.4 | 28 | 24 | 32.34 | 29.5 | 70 | 33.9211 | 33 | 29.4 | 72 | 109 | 30.84 | 30.51 | 24 | 1822.5
13625 | 螺纹法兰 | PN25 | 20 | RF | HG/T 20592-2009 | S32168(06Cr18Ni11Ti) | NB/T 47010 |  | 1 | 1 |  | 0 | 51 | 68 | 239.28 | 49 | 79 | 58 | 63 | 73.2 | 58 | 59.47 | 54 | 105 | 64.6 | 61.11 | 56.81 | 63 | 73.15 | 49.4 | 68.25 | 78 | 61.2 | 72 | 68 | 67.71 | 65 | 59.78 | 62 | 56.35 | 56.2 | 56 | 60.9 | 65 | 60.23 | 68 | 63.8 | 2470.5 | 61.25 | 54.05 | 66 | 51 | 48 | 56.7 | 56 | 32 | 64.68 | 59 | 78 | 67.8522 | 66 | 58.8 | 86 | 120 | 61.68 | 61.03 | 32 | 2470.5
13626 | 螺纹法兰 | PN25 | 25 | RF | HG/T 20592-2009 | S32168(06Cr18Ni11Ti) | NB/T 47010 |  | 1.5 | 1 |  | 0 | 76.5 | 79.05 | 263.21 | 73 | 107 | 82 | 95 | 91.5 | 87 | 88.29 | 81 | 135 | 96.9 | 91.67 | 85.215 | 95 | 85.34 | 74.1 | 102.38 | 100 | 91.7 | 108 | 101 | 101.56 | 97.5 | 89.18 | 88 | 84.53 | 84.3 | 84 | 91.35 | 97.5 | 90.34 | 102 | 95.8 | 2389.5 | 91.05 | 78.83 | 99 | 76.5 | 73 | 85.1 | 84 | 39 | 97.02 | 88.5 | 86 | 101.7733 | 99 | 88.2 | 95 | 123 | 92.52 | 91.54 | 39 | 2389.5
13627 | 螺纹法兰 | PN25 | 32 | RF | HG/T 20592-2009 | S32168(06Cr18Ni11Ti) | NB/T 47010 |  | 2 | 1 |  | 0 | 102 | 105.4 | 268.47 | 98 | 131 | 107 | 126 | 136.64 | 116 | 116.37 | 109 | 165 | 129.2 | 122.22 | 113.62 | 115 | 113.79 | 98.8 | 136.5 | 129 | 122.3 | 132 | 133 | 135.42 | 130 | 118.58 | 114 | 112.7 | 112.4 | 112 | 121.8 | 130 | 120.45 | 136 | 127.7 | 2470.5 | 91.05 | 105.11 | 132 | 102 | 96 | 113.4 | 112 | 61 | 129.36 | 118 | 98 | 135.7044 | 132 | 117.6 | 127 | 180 | 123.35 | 122.05 | 61 | 2470.5
13628 | 螺纹法兰 | PN25 | 40 | RF | HG/T 20592-2009 | S32168(06Cr18Ni11Ti) | NB/T 47010 |  | 2 | 1 |  | 0 | 102 | 105.4 | 295.32 | 98 | 131 | 107 | 126 | 165.92 | 116 | 118.89 | 99 | 165 | 129.2 | 122.22 | 113.62 | 106 | 113.79 | 98.8 | 136.5 | 129 | 122.3 | 132 | 133 | 135.42 | 130 | 118.58 | 114 | 112.7 | 112.4 | 112 | 121.8 | 130 | 120.45 | 136 | 127.7 | 2470.5 | 125.72 | 105.11 | 132 | 102 | 96 | 113.4 | 112 | 67 | 129.36 | 118 | 115 | 135.7044 | 121 | 117.6 | 148 | 208 | 123.35 | 122.05 | 67 | 2470.5
13629 | 螺纹法兰 | PN25 | 50 | RF | HG/T 20592-2009 | S32168(06Cr18Ni11Ti) | NB/T 47010 |  | 3 | 1 |  | 0 | 153 | 158.1 | 24.6 | 146 | 194 | 156 | 189 | 219.6 | 175 | 171.67 | 149 | 225 | 193.8 | 183.33 | 170.43 | 159 | 170.68 | 148.2 | 204.75 | 194 | 183.5 | 198 | 197 | 203.13 | 180 | 177.38 | 166 | 169.05 | 168.6 | 168 | 182.71 | 195 | 180.68 | 204 | 190.5 | 2308.5 | 170.65 | 153.15 | 198 | 153 | 144 | 170.1 | 168 | 90 | 194.04 | 177 | 142 | 203.5566 | 181.5 | 176.4 | 181 | 213 | 185.03 | 183.08 | 24.6 | 2308.5
13630 | 螺纹法兰 | PN25 | 65 | RF | HG/T 20592-2009 | S32168(06Cr18Ni11Ti) | NB/T 47010 |  | 4 | 1 |  | 0 | 200 | 210.8 | 27.72 | 195 | 215 | 205 | 228 | 313.54 | 233 | 219.21 | 199 | 285 | 258.4 | 221.16 | 227.24 | 212 | 227.57 | 155.8 | 273 | 236 | 244.6 | 264 | 217 | 270.83 | 240 | 236.18 | 218 | 225.4 | 224.8 | 224 | 243.61 | 260 | 225.07 | 272 | 246.4 | 2470.5 | 227.53 | 188.76 | 264 | 204 | 193 | 200.3 | 224 | 118 | 258.72 | 236 | 224 | 271.3987 | 242 | 235.2 | 255 | 341 | 223.21 | 244.11 | 27.72 | 2470.5
13631 | 螺纹法兰 | PN25 | 80 | RF | HG/T 20592-2009 | S32168(06Cr18Ni11Ti) | NB/T 47010 |  | 4.5 | 1 |  | 0 | 225 | 237.15 | 29.94 | 219 | 230 | 229 | 257 | 406.26 | 262 | 246.61 | 219 | 315 | 260.78 | 248.81 | 238.5675 | 239 | 256.02 | 222.3 | 307.13 | 265 | 255.8 | 297 | 244 | 273.32 | 270 | 265.58 | 244 | 253.58 | 252.9 | 240.08 | 256.09 | 292.5 | 253.2 | 274.5 | 277.2 | 1944 | 254.84 | 202.7 | 248 | 229.5 | 217 | 225.4 | 252 | 141 | 291.06 | 265.5 | 252 | 273.894 | 272.25 | 252 | 296 | 286 | 251.11 | 255.26 | 29.94 | 1944
13632 | 螺纹法兰 | PN25 | 100 | RF | HG/T 20592-2009 | S32168(06Cr18Ni11Ti) | NB/T 47010 |  | 6.5 | 1 |  | 0 | 325 | 342.55 | 89.76 | 316 | 330 | 327 | 371 | 591.7 | 349 | 356.21 | 317 | 435 | 376.68 | 359.39 | 344.5975 | 345 | 369.8 | 284.05 | 375.38 | 383 | 369.5 | 429 | 353 | 394.8 | 390 | 383.18 | 348 | 366.27 | 365.3 | 346.78 | 369.91 | 422.5 | 365.74 | 396.5 | 393.1 | 1944 | 368.1 | 292.79 | 358 | 331.5 | 314 | 325.6 | 364 | 205 | 405.13 | 383.5 | 328 | 395.6291 | 393.25 | 364 | 466 | 414 | 362.72 | 368.71 | 89.76 | 1944
13633 | 螺纹法兰 | PN25 | 125 | RF | HG/T 20592-2009 | S32168(06Cr18Ni11Ti) | NB/T 47010 |  | 8.5 | 1 |  | 0 | 425 | 447.95 | 91.56 | 413 | 432 | 425 | 485 | 872.3 | 456 | 465.81 | 414 | 555 | 492.58 | 469.97 | 450.6275 | 451 | 483.59 | 331.08 | 490.88 | 501 | 483.1 | 561 | 461 | 516.28 | 510 | 500.78 | 452 | 478.97 | 477.7 | 453.48 | 483.72 | 552.5 | 478.28 | 518.5 | 514.1 | 1944 | 481.36 | 340.34 | 468 | 433.5 | 410 | 425.7 | 476 | 282 | 529.79 | 501.5 | 428 | 517.3642 | 514.25 | 476 | 593 | 541 | 474.33 | 482.15 | 91.56 | 1944
13634 | 螺纹法兰 | PN25 | 150 | RF | HG/T 20592-2009 | S32168(06Cr18Ni11Ti) | NB/T 47010 |  | 11 | 1 |  | 0 | 550 | 579.7 | 94.3 | 534 | 559 | 548 | 627 | 1221.22 | 591 | 602.82 | 536 | 705 | 637.45 | 608.19 | 536.36 | 583 | 625.82 | 480.7 | 635.25 | 648 | 625.2 | 726 | 597 | 668.12 | 660 | 647.78 | 582 | 583.51 | 618.2 | 586.85 | 626 | 715 | 618.94 | 671 | 665.3 | 2065.5 | 622.94 | 440.44 | 605 | 561 | 530 | 550.9 | 616 | 399 | 685.61 | 649 | 554 | 669.5231 | 665.5 | 616 | 894 | 700 | 613.83 | 623.96 | 94.3 | 2065.5
13635 | 螺纹法兰 | PN40 | 10 | RF | HG/T 20592-2009 | S32168(06Cr18Ni11Ti) | NB/T 47010 |  | 0.5 | 1 |  | 0 | 25.5 | 68 | 179.52 | 25 | 42 | 33 | 32 | 50.02 | 29 | 30.28 | 27 | 105 | 32.3 | 30.56 | 28.405 | 32 | 56.89 | 24.7 | 34.13 | 39 | 30.6 | 36 | 36 | 33.85 | 34 | 30.38 | 36 | 28.18 | 28.1 | 28 | 30.45 | 32.5 | 30.11 | 34 | 35.1 | 2065.5 | 34.31 | 27.78 | 33 | 51 | 25 | 28.4 | 28 | 23 | 32.34 | 29.5 | 64 | 33.9211 | 35.75 | 29.4 | 69 | 83 | 30.84 | 30.51 | 23 | 2065.5
13636 | 螺纹法兰 | PN40 | 15 | RF | HG/T 20592-2009 | S32168(06Cr18Ni11Ti) | NB/T 47010 |  | 0.5 | 1 |  | 0 | 25.5 | 68 | 184.91 | 25 | 43 | 33 | 32 | 57.34 | 29 | 30.28 | 27 | 105 | 32.3 | 30.56 | 28.405 | 32 | 56.89 | 24.7 | 34.13 | 39 | 30.6 | 36 | 36 | 33.85 | 34 | 30.38 | 36 | 28.18 | 28.1 | 28 | 30.45 | 32.5 | 30.11 | 34 | 35.1 | 1944 | 36.62 | 27.03 | 33 | 51 | 25 | 28.4 | 28 | 24 | 32.34 | 29.5 | 70 | 33.9211 | 33 | 29.4 | 72 | 109 | 30.84 | 30.51 | 24 | 1944
13637 | 螺纹法兰 | PN40 | 20 | RF | HG/T 20592-2009 | S32168(06Cr18Ni11Ti) | NB/T 47010 |  | 1 | 1 |  | 0 | 51 | 68 | 199.7 | 49 | 79 | 58 | 63 | 73.2 | 58 | 59.47 | 54 | 105 | 64.6 | 61.11 | 56.81 | 63 | 73.15 | 49.4 | 68.25 | 78 | 61.2 | 72 | 68 | 67.71 | 65 | 59.78 | 62 | 56.35 | 56.2 | 56 | 60.9 | 65 | 60.23 | 68 | 63.8 | 2077.23 | 62.02 | 54.05 | 66 | 51 | 48 | 56.7 | 56 | 32 | 64.68 | 59 | 78 | 67.8522 | 66 | 58.8 | 86 | 120 | 61.68 | 61.03 | 32 | 2077.23
13638 | 螺纹法兰 | PN40 | 25 | RF | HG/T 20592-2009 | S32168(06Cr18Ni11Ti) | NB/T 47010 |  | 1.5 | 1 |  | 0 | 76.5 | 79.05 | 219.67 | 73 | 107 | 82 | 95 | 91.5 | 87 | 88.29 | 81 | 135 | 96.9 | 91.67 | 85.215 | 95 | 85.34 | 74.1 | 102.38 | 100 | 91.7 | 108 | 101 | 101.56 | 97.5 | 89.18 | 88 | 84.53 | 84.3 | 84 | 91.35 | 97.5 | 90.34 | 102 | 95.8 | 2525.26 | 90.44 | 78.83 | 99 | 76.5 | 73 | 85.1 | 84 | 39 | 97.02 | 88.5 | 86 | 101.7733 | 99 | 88.2 | 95 | 123 | 92.52 | 91.54 | 39 | 2525.26
13639 | 螺纹法兰 | PN40 | 32 | RF | HG/T 20592-2009 | S32168(06Cr18Ni11Ti) | NB/T 47010 |  | 2 | 1 |  | 0 | 102 | 105.4 | 237.24 | 98 | 131 | 107 | 126 | 136.64 | 116 | 116.37 | 109 | 165 | 129.2 | 122.22 | 113.62 | 115 | 113.79 | 98.8 | 136.5 | 129 | 122.3 | 132 | 133 | 135.42 | 130 | 118.58 | 114 | 112.7 | 112.4 | 112 | 121.8 | 130 | 120.45 | 136 | 127.7 | 2158.69 | 123.22 | 105.11 | 132 | 102 | 96 | 113.4 | 112 | 61 | 129.36 | 118 | 98 | 135.7044 | 132 | 117.6 | 127 | 180 | 123.35 | 122.05 | 61 | 2158.69
13640 | 螺纹法兰 | PN40 | 40 | RF | HG/T 20592-2009 | S32168(06Cr18Ni11Ti) | NB/T 47010 |  | 2 | 1 |  | 0 | 102 | 105.4 | 260.97 | 98 | 131 | 107 | 126 | 165.92 | 116 | 118.89 | 99 | 165 | 129.2 | 122.22 | 113.62 | 106 | 113.79 | 98.8 | 136.5 | 129 | 122.3 | 132 | 133 | 135.42 | 130 | 118.58 | 114 | 112.7 | 112.4 | 112 | 121.8 | 130 | 120.45 | 136 | 127.7 | 2086.92 | 125.37 | 105.11 | 132 | 102 | 96 | 113.4 | 112 | 67 | 129.36 | 118 | 115 | 135.7044 | 121 | 117.6 | 148 | 208 | 123.35 | 122.05 | 67 | 2086.92
13641 | 螺纹法兰 | PN40 | 50 | RF | HG/T 20592-2009 | S32168(06Cr18Ni11Ti) | NB/T 47010 |  | 3 | 1 |  | 0 | 153 | 158.1 | 30.86 | 146 | 194 | 156 | 189 | 219.6 | 175 | 171.67 | 149 | 225 | 193.8 | 183.33 | 170.43 | 159 | 170.68 | 148.2 | 204.75 | 194 | 183.5 | 198 | 197 | 203.13 | 180 | 177.38 | 166 | 169.05 | 168.6 | 168 | 182.71 | 195 | 180.68 | 204 | 190.5 | 2537.04 | 172.58 | 153.15 | 198 | 153 | 144 | 170.1 | 168 | 90 | 194.04 | 177 | 142 | 203.5566 | 181.5 | 176.4 | 181 | 213 | 185.03 | 183.08 | 30.86 | 2537.04
13642 | 螺纹法兰 | PN40 | 65 | RF | HG/T 20592-2009 | S32168(06Cr18Ni11Ti) | NB/T 47010 |  | 4 | 1 |  | 0 | 200 | 210.8 | 35.75 | 195 | 215 | 205 | 228 | 313.54 | 233 | 219.21 | 199 | 285 | 258.4 | 221.16 | 227.24 | 212 | 227.57 | 155.8 | 273 | 236 | 244.6 | 264 | 217 | 270.83 | 240 | 236.18 | 218 | 225.4 | 224.8 | 224 | 243.61 | 260 | 225.07 | 272 | 246.4 | 2168.76 | 230.1 | 188.76 | 264 | 204 | 193 | 200.3 | 224 | 118 | 258.72 | 236 | 256 | 271.3987 | 242 | 235.2 | 255 | 341 | 223.21 | 244.11 | 35.75 | 2168.76
13643 | 螺纹法兰 | PN40 | 80 | RF | HG/T 20592-2009 | S32168(06Cr18Ni11Ti) | NB/T 47010 |  | 4.5 | 1 |  | 0 | 225 | 237.15 | 66.5 | 219 | 230 | 229 | 257 | 406.26 | 262 | 246.61 | 219 | 315 | 260.78 | 248.81 | 238.5675 | 239 | 256.02 | 222.3 | 307.13 | 265 | 255.8 | 297 | 244 | 273.32 | 270 | 265.58 | 244 | 253.58 | 252.9 | 240.08 | 256.09 | 292.5 | 253.2 | 274.5 | 277.2 | 2088.96 | 254.58 | 202.7 | 248 | 229.5 | 217 | 225.4 | 252 | 141 | 291.06 | 265.5 | 288 | 273.894 | 272.25 | 252 | 296 | 286 | 251.11 | 255.26 | 66.5 | 2088.96
13644 | 螺纹法兰 | PN40 | 100 | RF | HG/T 20592-2009 | S32168(06Cr18Ni11Ti) | NB/T 47010 |  | 6.5 | 1 |  | 0 | 325 | 342.55 | 64 | 316 | 330 | 327 | 371 | 591.7 | 349 | 356.21 | 317 | 435 | 376.68 | 359.39 | 344.5975 | 345 | 369.8 | 284.05 | 375.38 | 383 | 369.5 | 429 | 353 | 394.8 | 390 | 383.18 | 348 | 366.27 | 365.3 | 346.78 | 369.91 | 422.5 | 365.74 | 396.5 | 393.1 | 2539.52 | 367.73 | 292.79 | 358 | 331.5 | 314 | 325.6 | 364 | 205 | 405.13 | 383.5 | 374 | 395.6291 | 393.25 | 364 | 466 | 414 | 362.72 | 368.71 | 64 | 2539.52
13645 | 螺纹法兰 | PN40 | 125 | RF | HG/T 20592-2009 | S32168(06Cr18Ni11Ti) | NB/T 47010 |  | 8.5 | 1 |  | 0 | 425 | 447.95 | 121.19 | 413 | 432 | 425 | 485 | 872.3 | 456 | 465.81 | 414 | 555 | 492.58 | 469.97 | 450.6275 | 451 | 483.59 | 331.08 | 490.88 | 501 | 483.1 | 561 | 461 | 516.28 | 510 | 500.78 | 452 | 478.97 | 477.7 | 453.48 | 483.72 | 552.5 | 478.28 | 518.5 | 514.1 | 2170.88 | 480.88 | 340.34 | 468 | 433.5 | 410 | 425.7 | 476 | 282 | 529.79 | 501.5 | 490 | 517.3642 | 514.25 | 476 | 593 | 541 | 474.33 | 482.15 | 121.19 | 2170.88
13646 | 螺纹法兰 | PN40 | 150 | RF | HG/T 20592-2009 | S32168(06Cr18Ni11Ti) | NB/T 47010 |  | 11 | 1 |  | 0 | 550 | 579.7 | 176.4 | 534 | 559 | 548 | 627 | 1221.22 | 591 | 602.82 | 536 | 705 | 637.45 | 608.19 | 536.36 | 583 | 625.82 | 480.7 | 635.25 | 648 | 625.2 | 726 | 597 | 668.12 | 660 | 647.78 | 582 | 583.51 | 618.2 | 586.85 | 626 | 715 | 618.94 | 671 | 665.3 | 1804 | 622.31 | 440.44 | 605 | 561 | 530 | 550.9 | 616 | 399 | 685.61 | 649 | 634 | 669.5231 | 665.5 | 616 | 894 | 700 | 613.83 | 623.96 | 176.4 | 1804
13647 | 对焊环松套法兰 | PN6 | 10 | RF | HG/T 20592-2009 | S32168(06Cr18Ni11Ti) | NB/T 47010 |  | 0.5 | 0.1 |  | 0 | 2.55 | 6.8 | 19.07 | 3 | 3.5 | 4.8 | 3.2 | 2.562 | 2.9 | 2.683 | 3 | 6 | 2.423 | 3.056 | 4.9845 | 2.9 | 8.22 | 2.423 | 3.25 | 4 | 2.99 | 3.2 | 3.9 | 2.539 | 3.1 | 2.303 | 2.587 | 2.582 | 3 | 2.85 | 2.746 | 3.15 | 2.911 | 2.55 | 2.73 | 241.9 | 5.883 | 2.455 | 3 | 5.1 | 2.1 | 2.6 | 2.5 | 1.5 | 3.41 | 2.7 | 3 | 2.5443 | 3.3 | 2.94 | 3.1 | 4.4 | 3.084 | 2.983 | 1.5 | 241.9
13648 | 对焊环松套法兰 | PN6 | 15 | RF | HG/T 20592-2009 | S32168(06Cr18Ni11Ti) | NB/T 47010 |  | 0.5 | 0.1 |  | 0 | 2.55 | 6.8 | 26.804 | 3 | 3.6 | 5 | 3.2 | 2.928 | 2.9 | 2.683 | 3 | 6 | 2.423 | 3.056 | 4.9845 | 2.9 | 8.905 | 2.423 | 3.25 | 4.3 | 2.99 | 3.2 | 3.9 | 2.539 | 3.1 | 2.303 | 2.587 | 2.582 | 3 | 2.85 | 2.746 | 3.15 | 2.911 | 2.55 | 2.74 | 196.8 | 5.883 | 2.405 | 3 | 5.1 | 2.1 | 2.6 | 2.5 | 1.6 | 3.41 | 2.7 | 3 | 2.5443 | 3.025 | 2.94 | 3.4 | 5 | 3.084 | 2.983 | 1.6 | 196.8
13649 | 对焊环松套法兰 | PN6 | 20 | RF | HG/T 20592-2009 | S32168(06Cr18Ni11Ti) | NB/T 47010 |  | 0.57 | 0.1 |  | 0 | 2.907 | 6.8 | 37.728 | 3.4 | 4.2 | 5.4 | 3.6 | 3.904 | 3.3 | 3.118 | 3.4 | 6 | 2.762 | 3.483 | 5.6823 | 3.3 | 5.856 | 2.762 | 3.705 | 4.5 | 3.41 | 3.648 | 4.4 | 2.895 | 3.53 | 2.612 | 2.949 | 2.944 | 3.1236 | 3.249 | 3.13 | 3.591 | 3.319 | 2.907 | 3.19 | 209.559 | 6.707 | 2.684 | 3.4 | 5.1 | 2.5 | 2.96 | 2.85 | 1.8 | 3.888 | 3.078 | 3.4 | 2.9011 | 3.449 | 3.352 | 3.8 | 5.6 | 3.516 | 3.403 | 1.8 | 209.559
13650 | 对焊环松套法兰 | PN6 | 25 | RF | HG/T 20592-2009 | S32168(06Cr18Ni11Ti) | NB/T 47010 |  | 0.5 | 0.1 |  | 0 | 2.55 | 6.8 | 53.951 | 3 | 3.7 | 5.9 | 3.2 | 4.27 | 2.9 | 2.735 | 3 | 6 | 2.423 | 3.056 | 4.9845 | 2.9 | 5.137 | 2.423 | 3.25 | 3.6 | 2.99 | 3.2 | 3.9 | 2.539 | 3.1 | 2.303 | 2.587 | 2.582 | 2.74 | 2.85 | 2.746 | 3.15 | 2.911 | 2.55 | 2.89 | 254.758 | 5.883 | 2.355 | 3 | 5.1 | 2.1 | 2.6 | 2.5 | 2 | 3.41 | 2.7 | 3 | 2.5443 | 3.025 | 2.94 | 4.1 | 6.2 | 3.084 | 2.983 | 2 | 254.758
13651 | 对焊环松套法兰 | PN6 | 32 | RF | HG/T 20592-2009 | S32168(06Cr18Ni11Ti) | NB/T 47010 |  | 1 | 0.1 |  | 0 | 5.1 | 6.8 | 59.346 | 5.9 | 5.8 | 8.8 | 6.3 | 6.344 | 5.8 | 5.098 | 6 | 6 | 4.845 | 6.111 | 9.969 | 5.6 | 10.275 | 4.845 | 6.5 | 6.7 | 5.98 | 5.3 | 7.4 | 5.078 | 6.2 | 4.508 | 5.174 | 5.164 | 5.48 | 5.7 | 5.491 | 6.3 | 5.823 | 5.1 | 5.38 | 225.995 | 5.883 | 4.709 | 6 | 5.1 | 4.3 | 5.2 | 5 | 3.2 | 6.821 | 5.4 | 6 | 5.0887 | 6.05 | 5.88 | 5.5 | 7.3 | 6.168 | 5.966 | 3.2 | 225.995
13652 | 对焊环松套法兰 | PN6 | 40 | RF | HG/T 20592-2009 | S32168(06Cr18Ni11Ti) | NB/T 47010 |  | 1.5 | 0.1 |  | 0 | 7.65 | 7.905 | 65.281 | 8.9 | 8.4 | 11.3 | 9.5 | 6.954 | 8.7 | 7.577 | 8.2 | 9 | 7.268 | 9.167 | 14.9535 | 7.1 | 14.384 | 7.268 | 9.75 | 10.1 | 8.97 | 7.95 | 10.9 | 7.617 | 9.3 | 6.713 | 7.761 | 7.746 | 8.22 | 8.55 | 8.237 | 9.45 | 8.734 | 7.65 | 7.56 | 189.06 | 8.825 | 6.987 | 9 | 7.65 | 6.4 | 7.8 | 7.5 | 3.7 | 10.231 | 8.1 | 9 | 7.633 | 8.415 | 8.82 | 6.5 | 7.8 | 9.252 | 8.949 | 3.7 | 189.06
13653 | 对焊环松套法兰 | PN6 | 50 | RF | HG/T 20592-2009 | S32168(06Cr18Ni11Ti) | NB/T 47010 |  | 1.5 | 0.1 |  | 0 | 7.65 | 7.905 | 4.372 | 8.9 | 8.4 | 11.6 | 9.5 | 7.686 | 8.7 | 7.581 | 8.2 | 9 | 7.268 | 9.167 | 14.9535 | 7.1 | 12.843 | 7.268 | 9.75 | 10.1 | 8.97 | 7.95 | 10.9 | 7.617 | 9.3 | 6.713 | 7.761 | 7.746 | 8.22 | 8.55 | 8.237 | 9.45 | 8.734 | 7.65 | 7.64 | 250.71 | 8.825 | 6.912 | 9 | 7.65 | 6.4 | 7.8 | 7.5 | 4 | 10.231 | 8.1 | 9 | 7.633 | 8.415 | 8.82 | 7.9 | 8.6 | 9.252 | 8.949 | 4 | 250.71
13654 | 对焊环松套法兰 | PN6 | 65 | RF | HG/T 20592-2009 | S32168(06Cr18Ni11Ti) | NB/T 47010 |  | 2 | 0.1 |  | 0 | 10 | 10.54 | 4.472 | 10.4 | 10 | 17.7 | 11.4 | 9.516 | 11.6 | 9.852 | 10.9 | 12 | 9.69 | 11.058 | 19.938 | 9.5 | 17.124 | 7.79 | 13 | 12.6 | 11.96 | 10.6 | 12.7 | 10.156 | 12.4 | 8.918 | 10.348 | 10.328 | 10.96 | 11.4 | 10.982 | 12.6 | 10.854 | 10.2 | 8.19 | 209.61 | 11.824 | 9.113 | 12 | 10.2 | 8.5 | 10.02 | 10 | 5.2 | 13.642 | 10.8 | 10.5 | 10.1773 | 10.78 | 11.76 | 9.3 | 10.9 | 11.161 | 11.932 | 4.472 | 209.61
13655 | 对焊环松套法兰 | PN6 | 80 | RF | HG/T 20592-2009 | S32168(06Cr18Ni11Ti) | NB/T 47010 |  | 3 | 0.1 |  | 0 | 15 | 15.81 | 4.572 | 15.5 | 13.9 | 24.3 | 17.1 | 15.25 | 17.5 | 14.432 | 16.1 | 18 | 13.11 | 16.587 | 21.2454 | 13.3 | 25.686 | 14.535 | 19.5 | 18.9 | 16.46 | 15.9 | 19 | 13.741 | 18.6 | 13.328 | 15.522 | 15.093 | 16.44 | 16.296 | 15.276 | 18.9 | 16.28 | 13.8 | 15.05 | 209.661 | 17.736 | 12.92 | 15 | 15.3 | 12.8 | 15.03 | 15 | 8.2 | 17.64 | 16.2 | 15.8 | 13.7699 | 16.17 | 16.8 | 12 | 15.9 | 16.741 | 16.43 | 4.572 | 209.661
13656 | 对焊环松套法兰 | PN6 | 100 | RF | HG/T 20592-2009 | S32168(06Cr18Ni11Ti) | NB/T 47010 |  | 3 | 0.1 |  | 0 | 15 | 15.81 | 4.618 | 15.5 | 13.7 | 34 | 17.1 | 16.714 | 16.1 | 14.154 | 16.1 | 15.8 | 13.11 | 16.587 | 21.2454 | 13.3 | 23.974 | 13.965 | 16.5 | 18.9 | 16.46 | 14.4 | 19 | 13.741 | 18.6 | 13.328 | 14.925 | 15.093 | 16.44 | 16.296 | 15.276 | 17.1 | 16.28 | 13.8 | 15.05 | 254.882 | 17.736 | 12.92 | 15 | 15.3 | 12.8 | 15.03 | 15 | 9.4 | 17.64 | 16.2 | 15.8 | 13.7699 | 16.17 | 16.8 | 14.1 | 15.9 | 16.741 | 16.43 | 4.618 | 254.882
13657 | 对焊环松套法兰 | PN6 | 125 | RF | HG/T 20592-2009 | S32168(06Cr18Ni11Ti) | NB/T 47010 |  | 4 | 0.1 |  | 0 | 20 | 21.08 | 4.664 | 20.7 | 18.3 | 54.6 | 22.8 | 22.204 | 21.5 | 18.876 | 21.5 | 21 | 17.48 | 22.116 | 28.3273 | 17.8 | 31.965 | 15.58 | 22 | 25.2 | 21.95 | 19.2 | 25.4 | 18.321 | 24.8 | 17.738 | 19.9 | 20.124 | 21.92 | 21.728 | 20.367 | 22.8 | 21.707 | 18.4 | 20.07 | 217.883 | 23.648 | 17.227 | 20 | 20.4 | 17 | 20.03 | 20 | 12.1 | 23.52 | 21.6 | 21 | 18.3595 | 21.56 | 22.4 | 18.6 | 21.1 | 22.321 | 21.907 | 4.664 | 217.883
13658 | 对焊环松套法兰 | PN6 | 150 | RF | HG/T 20592-2009 | S32168(06Cr18Ni11Ti) | NB/T 47010 |  | 4.5 | 0.1 |  | 0 | 22.5 | 23.715 | 8.619 | 23.3 | 20.6 | 74.1 | 25.7 | 24.4 | 24.2 | 21.307 | 24.1 | 23.6 | 19.665 | 24.881 | 31.8682 | 20 | 35.961 | 20.948 | 24.75 | 28.4 | 24.7 | 21.6 | 28.5 | 20.611 | 27.9 | 19.943 | 22.388 | 22.64 | 24.66 | 24.444 | 22.913 | 25.65 | 24.42 | 20.7 | 22.59 | 210.477 | 28.88 | 19.38 | 22.5 | 22.95 | 19.2 | 22.54 | 22.5 | 14.2 | 26.46 | 24.3 | 23.6 | 20.6543 | 24.255 | 25.2 | 21.3 | 23.8 | 25.111 | 24.646 | 8.619 | 210.477
13659 | 对焊环松套法兰 | PN6 | 200 | RF | HG/T 20592-2009 | S32168(06Cr18Ni11Ti) | NB/T 47010 |  | 6.5 | 0.1 |  | 0 | 32.5 | 34.255 | 9.806 | 33.6 | 29.8 | 92.7 | 37.1 | 35.136 | 34.9 | 30.609 | 34.9 | 34.1 | 28.405 | 35.939 | 46.0318 | 28.9 | 43.41 | 30.258 | 35.75 | 41 | 35.67 | 31.2 | 41.2 | 29.772 | 40.3 | 28.763 | 32.338 | 32.702 | 35.62 | 35.308 | 33.097 | 37.05 | 35.274 | 29.9 | 32.63 | 255.874 | 39.927 | 27.994 | 32.5 | 33.15 | 27.7 | 30.71 | 32.5 | 19.3 | 37.838 | 35.1 | 34.1 | 29.8345 | 37.18 | 36.4 | 28.4 | 34.3 | 36.272 | 35.599 | 9.806 | 255.874
13660 | 对焊环松套法兰 | PN6 | 250 | RF | HG/T 20592-2009 | S32168(06Cr18Ni11Ti) | NB/T 47010 |  | 8.5 | 0.1 |  | 0 | 42.5 | 44.795 | 11.543 | 43.9 | 38.9 | 113 | 48.5 | 45.384 | 45.6 | 40.027 | 44.7 | 44.6 | 37.145 | 46.997 | 60.1954 | 37.7 | 56.767 | 39.568 | 46.75 | 53.6 | 46.65 | 40.8 | 53.9 | 38.932 | 52.7 | 37.583 | 40.596 | 42.764 | 46.58 | 46.172 | 42.856 | 48.45 | 46.128 | 39.1 | 42.66 | 226.985 | 52.212 | 36.607 | 42.5 | 43.35 | 36.2 | 40.16 | 42.5 | 27.9 | 49.48 | 45.9 | 44.6 | 39.0138 | 48.62 | 46.92 | 40.6 | 44.8 | 47.433 | 46.553 | 11.543 | 226.985
13661 | 对焊环松套法兰 | PN6 | 300 | RF | HG/T 20592-2009 | S32168(06Cr18Ni11Ti) | NB/T 47010 |  | 11.5 | 0.1 |  | 0 | 57.5 | 60.605 | 12.12 | 59.4 | 54 | 149.5 | 65.6 | 60.39 | 61.8 | 54.154 | 60.5 | 60.4 | 50.255 | 63.584 | 81.4409 | 51.1 | 76.802 | 53.533 | 63.25 | 72.5 | 63.11 | 55.2 | 73 | 52.673 | 69 | 50.813 | 54.924 | 57.857 | 60.03 | 62.468 | 57.982 | 65.55 | 62.408 | 52.9 | 57.71 | 185.85 | 68.7 | 49.528 | 57.5 | 58.65 | 48.9 | 54.34 | 57.5 | 37.3 | 66.944 | 62.1 | 60.4 | 52.7836 | 65.78 | 63.48 | 54 | 60.7 | 64.173 | 62.983 | 12.12 | 185.85
13662 | 对焊环松套法兰 | PN6 | 350 | RF | HG/T 20592-2009 | S32168(06Cr18Ni11Ti) | NB/T 47010 |  | 16 | 0.1 |  | 0 | 80 | 84.32 | 21.511 | 82.6 | 75.1 | 220.2 | 91.2 | 86.01 | 85.9 | 75.344 | 84.2 | 84 | 69.92 | 88.464 | 113.309 | 71.1 | 106.855 | 66.88 | 88 | 100.8 | 87.81 | 80 | 101.5 | 73.285 | 96 | 70.658 | 76.416 | 76.918 | 83.52 | 86.912 | 80.671 | 91.2 | 86.828 | 73.6 | 80.25 | 251.93 | 101.216 | 68.908 | 80 | 81.6 | 68.1 | 75.6 | 80 | 45.2 | 93.139 | 86.4 | 84 | 73.4389 | 91.52 | 88.32 | 91.2 | 84.4 | 89.285 | 87.629 | 21.511 | 251.93
13663 | 对焊环松套法兰 | PN6 | 400 | RF | HG/T 20592-2009 | S32168(06Cr18Ni11Ti) | NB/T 47010 |  | 19 | 0.1 |  | 0 | 95 | 100.13 | 28.95 | 98.1 | 89.2 | 251.5 | 108.3 | 101.504 | 102 | 89.129 | 100 | 99.8 | 83.03 | 105.051 | 134.5545 | 84.4 | 122.191 | 74.005 | 104.5 | 119.7 | 104.27 | 95 | 120.5 | 87.025 | 114 | 83.888 | 90.744 | 91.341 | 99.18 | 103.208 | 95.796 | 108.3 | 103.109 | 87.4 | 95.33 | 198.24 | 120.194 | 83.694 | 95 | 96.9 | 80.9 | 89.78 | 95 | 54.3 | 110.603 | 102.6 | 99.8 | 87.2078 | 108.68 | 104.88 | 107.3 | 100.2 | 106.026 | 104.059 | 28.95 | 251.5
13664 | 对焊环松套法兰 | PN6 | 450 | RF | HG/T 20592-2009 | S32168(06Cr18Ni11Ti) | NB/T 47010 |  | 23.5 | 0.1 |  | 0 | 117.5 | 123.845 | 33.683 | 122.5 | 110.3 | 301.1 | 134 | 125.782 | 126.2 | 110.239 | 123.7 | 123.4 | 102.695 | 129.932 | 166.4227 | 104.4 | 151.131 | 91.533 | 129.25 | 148.1 | 123.9 | 117.5 | 149.1 | 107.637 | 141 | 103.733 | 112.236 | 108.629 | 122.67 | 125.373 | 117.312 | 133.95 | 127.529 | 108.1 | 117.91 | 182.16 | 148.661 | 103.517 | 117.5 | 119.85 | 100 | 106.6 | 117.5 | 65.6 | 136.798 | 126.9 | 123.4 | 107.863 | 137.005 | 126.665 | 131.4 | 123.9 | 131.137 | 123.649 | 33.683 | 301.1
13665 | 对焊环松套法兰 | PN6 | 500 | RF | HG/T 20592-2009 | S32168(06Cr18Ni11Ti) | NB/T 47010 |  | 25.5 | 0.1 |  | 0 | 127.5 | 134.385 | 49.406 | 132.9 | 119.7 | 347.6 | 145.4 | 134.444 | 136.9 | 119.636 | 134.2 | 133.9 | 111.435 | 140.99 | 180.5863 | 113.2 | 163.993 | 106.59 | 140.25 | 160.7 | 134.45 | 127.5 | 161.8 | 116.797 | 153 | 112.553 | 121.788 | 117.874 | 133.11 | 136.043 | 127.296 | 145.35 | 138.383 | 117.3 | 127.98 | 244.26 | 161.313 | 112.326 | 127.5 | 130.05 | 108.5 | 115.67 | 127.5 | 73.4 | 148.441 | 137.7 | 133.9 | 117.0423 | 148.665 | 137.445 | 184 | 134.4 | 142.298 | 134.172 | 49.406 | 347.6
13666 | 对焊环松套法兰 | PN6 | 600 | RF | HG/T 20592-2009 | S32168(06Cr18Ni11Ti) | NB/T 47010 |  | 33.5 | 0.1 |  | 0 | 167.5 | 176.545 | 51.876 | 174.6 | 157.2 | 449.8 | 191 | 177.632 | 179.9 | 158.118 | 176.3 | 175.9 | 146.395 | 185.222 | 237.2408 | 148.8 | 215.442 | 140.03 | 184.25 | 211.1 | 176.63 | 167.5 | 212.5 | 153.44 | 201 | 147.833 | 159.996 | 154.854 | 174.87 | 178.723 | 167.232 | 190.95 | 181.797 | 154.1 | 168.09 | 198.72 | 211.921 | 147.566 | 167.5 | 170.85 | 142.6 | 151.96 | 167.5 | 105.4 | 195.01 | 180.9 | 175.9 | 153.7622 | 195.305 | 180.565 | 187.5 | 176.6 | 186.94 | 176.265 | 51.876 | 449.8
13667 | 对焊环松套法兰 | PN10 | 10 | RF | HG/T 20592-2009 | S32168(06Cr18Ni11Ti) | NB/T 47010 |  | 0.5 | 0.1 |  | 0 | 2.55 | 6.8 | 54.47 | 3 | 3.5 | 4.8 | 3.2 | 3.66 | 2.9 | 2.683 | 3 | 6 | 2.423 | 3.056 | 4.9845 | 2.9 | 8.22 | 2.423 | 3.25 | 3.8 | 2.99 | 3.2 | 3.9 | 2.539 | 3.1 | 2.303 | 2.587 | 2.582 | 3 | 2.85 | 2.746 | 3.15 | 2.911 | 2.55 | 2.84 | 182.6 | 3.383 | 2.455 | 3 | 5.1 | 2.1 | 2.6 | 2.5 | 1.7 | 3.41 | 2.7 | 3 | 2.5443 | 3.3 | 2.94 | 3.8 | 5.6 | 3.084 | 2.983 | 1.7 | 182.6
13668 | 对焊环松套法兰 | PN10 | 15 | RF | HG/T 20592-2009 | S32168(06Cr18Ni11Ti) | NB/T 47010 |  | 0.5 | 0.1 |  | 0 | 2.55 | 6.8 | 57.193 | 3 | 3.6 | 5 | 3.2 | 3.782 | 2.9 | 2.683 | 3 | 6 | 2.423 | 3.056 | 4.9845 | 2.9 | 8.905 | 2.423 | 3.25 | 4.1 | 2.99 | 3.2 | 3.9 | 2.539 | 3.1 | 2.303 | 2.587 | 2.582 | 3 | 2.85 | 2.746 | 3.15 | 2.911 | 2.55 | 3.63 | 186.75 | 3.763 | 2.405 | 3 | 5.1 | 2.1 | 2.6 | 2.5 | 2 | 3.41 | 2.7 | 3 | 2.5443 | 3.025 | 2.94 | 4.1 | 6.6 | 3.084 | 2.983 | 2 | 186.75
13669 | 对焊环松套法兰 | PN10 | 20 | RF | HG/T 20592-2009 | S32168(06Cr18Ni11Ti) | NB/T 47010 |  | 1 | 0.1 |  | 0 | 5.1 | 6.8 | 60.053 | 5.9 | 6.6 | 7.2 | 6.3 | 5.124 | 5.8 | 5.47 | 6 | 6 | 4.845 | 6.111 | 9.969 | 5.9 | 10.275 | 4.845 | 6.5 | 7.6 | 5.98 | 6.4 | 7.4 | 5.078 | 6.2 | 4.508 | 5.174 | 5.164 | 5.75 | 5.7 | 5.491 | 6.3 | 5.823 | 5.1 | 5.42 | 236.55 | 7.526 | 4.709 | 6 | 5.1 | 4.3 | 5.2 | 5 | 2.5 | 6.821 | 5.4 | 6 | 5.0887 | 6.05 | 5.88 | 5.2 | 7.3 | 6.168 | 5.966 | 2.5 | 236.55
13670 | 对焊环松套法兰 | PN10 | 25 | RF | HG/T 20592-2009 | S32168(06Cr18Ni11Ti) | NB/T 47010 |  | 1 | 0.1 |  | 0 | 5.1 | 6.8 | 63.056 | 5.9 | 6.4 | 7.9 | 6.3 | 5.856 | 5.8 | 5.471 | 6 | 6 | 4.845 | 6.111 | 9.969 | 5.9 | 10.275 | 4.845 | 6.5 | 6.8 | 5.98 | 6.4 | 7.4 | 5.078 | 6.2 | 4.508 | 5.174 | 5.164 | 5.75 | 5.7 | 5.491 | 6.3 | 5.823 | 5.1 | 5.63 | 253.15 | 8.647 | 4.709 | 6 | 5.1 | 4.3 | 5.2 | 5 | 3 | 6.821 | 5.4 | 6 | 5.0887 | 6.05 | 5.88 | 5.5 | 8.1 | 6.168 | 5.966 | 3 | 253.15
13671 | 对焊环松套法兰 | PN10 | 32 | RF | HG/T 20592-2009 | S32168(06Cr18Ni11Ti) | NB/T 47010 |  | 2 | 0.1 |  | 0 | 10.2 | 10.54 | 66.208 | 11.8 | 11.2 | 12.8 | 12.6 | 9.272 | 11.6 | 10.196 | 11.9 | 12 | 9.69 | 12.222 | 19.938 | 11.2 | 20.549 | 9.69 | 13 | 12.8 | 11.96 | 10.6 | 14.4 | 10.156 | 12.4 | 8.918 | 10.348 | 10.328 | 11.5 | 11.4 | 10.982 | 12.6 | 11.645 | 10.2 | 10.7 | 211.65 | 8.647 | 9.419 | 12 | 10.2 | 8.5 | 10.4 | 10 | 5 | 13.642 | 10.8 | 12 | 10.1773 | 12.1 | 11.76 | 7.4 | 9.5 | 12.335 | 11.932 | 5 | 211.65
13672 | 对焊环松套法兰 | PN10 | 40 | RF | HG/T 20592-2009 | S32168(06Cr18Ni11Ti) | NB/T 47010 |  | 2 | 0.1 |  | 0 | 10.2 | 10.54 | 69.519 | 11.8 | 11.1 | 13.3 | 12.6 | 10.614 | 11.6 | 10.103 | 10.9 | 12 | 9.69 | 12.222 | 19.938 | 9.5 | 19.179 | 9.69 | 13 | 12.8 | 11.96 | 10.6 | 14.4 | 10.156 | 12.4 | 8.918 | 10.348 | 10.328 | 11.5 | 11.4 | 10.982 | 12.6 | 11.645 | 10.2 | 10.7 | 199.2 | 11.755 | 9.315 | 12 | 10.2 | 8.5 | 10.4 | 10 | 5.9 | 13.642 | 10.8 | 12 | 10.1773 | 11.22 | 11.76 | 8.9 | 10.6 | 12.335 | 11.932 | 5.9 | 199.2
13673 | 对焊环松套法兰 | PN10 | 50 | RF | HG/T 20592-2009 | S32168(06Cr18Ni11Ti) | NB/T 47010 |  | 2.5 | 0.1 |  | 0 | 12.75 | 13.175 | 2.99 | 14.8 | 13.8 | 15.7 | 15.8 | 13.176 | 14.5 | 12.635 | 13.7 | 15 | 12.113 | 15.278 | 24.9225 | 11.8 | 21.405 | 12.113 | 16.25 | 16 | 14.95 | 13.25 | 17.9 | 12.695 | 15.5 | 11.123 | 12.935 | 12.911 | 14.375 | 14.25 | 13.728 | 15.75 | 14.556 | 12.75 | 13.36 | 211.956 | 14.693 | 11.52 | 15 | 12.75 | 10.6 | 12.99 | 12.5 | 7.3 | 17.052 | 13.5 | 15 | 12.7217 | 14.025 | 14.7 | 11.2 | 12.9 | 15.419 | 14.915 | 2.99 | 211.956
13674 | 对焊环松套法兰 | PN10 | 65 | RF | HG/T 20592-2009 | S32168(06Cr18Ni11Ti) | NB/T 47010 |  | 3 | 0.1 |  | 0 | 15 | 15.81 | 6.113 | 15.5 | 15 | 21.7 | 17.1 | 15.616 | 17.5 | 14.777 | 16.4 | 18 | 14.535 | 16.587 | 29.907 | 14.2 | 25.686 | 11.685 | 19.5 | 18 | 17.93 | 15.9 | 19 | 15.234 | 18.6 | 13.328 | 15.522 | 15.493 | 17.25 | 17.1 | 16.474 | 18.9 | 16.28 | 15.3 | 16.04 | 257.672 | 17.632 | 13.669 | 18 | 15.3 | 12.8 | 15.03 | 15 | 9.3 | 20.462 | 16.2 | 15.8 | 15.266 | 16.17 | 17.64 | 14.1 | 14 | 16.741 | 17.897 | 6.113 | 257.672
13675 | 对焊环松套法兰 | PN10 | 80 | RF | HG/T 20592-2009 | S32168(06Cr18Ni11Ti) | NB/T 47010 |  | 3.5 | 0.1 |  | 0 | 17.5 | 18.445 | 6.145 | 18.1 | 16.1 | 26.3 | 20 | 17.812 | 20.4 | 16.838 | 18.8 | 21 | 15.295 | 19.352 | 24.7864 | 15.5 | 29.967 | 16.958 | 22.75 | 21 | 19.21 | 18.55 | 22.2 | 16.031 | 21.7 | 15.533 | 18.109 | 17.609 | 20.125 | 19.012 | 17.821 | 22.05 | 18.994 | 16.1 | 18.33 | 220.268 | 22.56 | 15.074 | 17.5 | 17.85 | 14.9 | 17.53 | 17.5 | 10.6 | 20.58 | 18.9 | 18.4 | 16.0647 | 18.865 | 19.6 | 15.1 | 16.3 | 19.531 | 19.169 | 6.145 | 220.268
13676 | 对焊环松套法兰 | PN10 | 100 | RF | HG/T 20592-2009 | S32168(06Cr18Ni11Ti) | NB/T 47010 |  | 4.5 | 0.1 |  | 0 | 22.5 | 23.715 | 6 | 23.3 | 20.6 | 40 | 25.7 | 21.472 | 24.2 | 21.231 | 24.1 | 23.6 | 19.665 | 24.881 | 31.8682 | 20 | 35.961 | 20.948 | 24.75 | 27 | 24.7 | 21.6 | 28.5 | 20.611 | 27.9 | 19.943 | 22.388 | 22.64 | 25.875 | 24.444 | 22.913 | 25.65 | 24.42 | 20.7 | 23.07 | 212.619 | 25.826 | 19.38 | 22.5 | 22.95 | 19.2 | 22.54 | 22.5 | 12.9 | 26.46 | 24.3 | 23.6 | 20.6543 | 24.255 | 25.2 | 18.9 | 21 | 25.111 | 24.646 | 6 | 212.619
13677 | 对焊环松套法兰 | PN10 | 125 | RF | HG/T 20592-2009 | S32168(06Cr18Ni11Ti) | NB/T 47010 |  | 5.5 | 0.1 |  | 0 | 27.5 | 28.985 | 12.29 | 28.4 | 25.2 | 60.6 | 31.4 | 26.596 | 29.5 | 25.954 | 29.5 | 28.9 | 24.035 | 30.41 | 38.95 | 24.4 | 43.952 | 21.423 | 30.25 | 33 | 30.18 | 26.4 | 34.9 | 25.192 | 34.1 | 24.353 | 27.363 | 27.671 | 31.625 | 29.876 | 28.005 | 31.35 | 29.847 | 25.3 | 28.2 | 258.478 | 25.826 | 23.687 | 27.5 | 28.05 | 23.4 | 27.55 | 27.5 | 15.5 | 32.34 | 29.7 | 28.9 | 25.2449 | 29.645 | 30.8 | 23.7 | 25.6 | 30.692 | 30.122 | 12.29 | 258.478
13678 | 对焊环松套法兰 | PN10 | 150 | RF | HG/T 20592-2009 | S32168(06Cr18Ni11Ti) | NB/T 47010 |  | 7 | 0.1 |  | 0 | 35 | 36.89 | 12 | 36.2 | 32 | 84.2 | 39.9 | 35.136 | 37.6 | 33.145 | 37.5 | 36.8 | 30.59 | 38.703 | 49.5727 | 31.1 | 55.939 | 32.585 | 38.5 | 42 | 40.5 | 33.6 | 44.4 | 32.062 | 43.4 | 30.968 | 34.825 | 35.217 | 40.25 | 38.024 | 35.643 | 39.9 | 37.987 | 32.2 | 35.13 | 229.295 | 42.348 | 30.147 | 35 | 35.7 | 29.8 | 35.06 | 35 | 22.2 | 41.16 | 37.8 | 36.8 | 32.1293 | 37.73 | 39.2 | 31.8 | 32.6 | 39.062 | 40.414 | 12 | 229.295
13679 | 对焊环松套法兰 | PN10 | 200 | RF | HG/T 20592-2009 | S32168(06Cr18Ni11Ti) | NB/T 47010 |  | 9 | 0.1 |  | 0 | 45 | 47.43 | 15.368 | 46.5 | 41.2 | 102.7 | 51.3 | 45.262 | 48.3 | 42.381 | 48.3 | 47.3 | 39.33 | 49.761 | 63.7363 | 40 | 60.106 | 41.895 | 49.5 | 54 | 49.39 | 43.2 | 57.1 | 41.223 | 55.8 | 39.788 | 44.775 | 45.279 | 51.75 | 48.888 | 45.827 | 51.3 | 48.841 | 41.4 | 45.17 | 187.65 | 58.604 | 38.761 | 45 | 45.9 | 38.3 | 42.53 | 45 | 26.7 | 52.391 | 48.6 | 47.3 | 41.3096 | 51.48 | 50.4 | 40.9 | 41.9 | 50.223 | 49.291 | 15.368 | 187.65
13680 | 对焊环松套法兰 | PN10 | 250 | RF | HG/T 20592-2009 | S32168(06Cr18Ni11Ti) | NB/T 47010 |  | 11.5 | 0.1 |  | 0 | 57.5 | 60.605 | 17.55 | 59.4 | 52.6 | 125 | 65.6 | 57.706 | 61.8 | 54.155 | 60.5 | 60.4 | 50.255 | 63.584 | 81.4409 | 51.1 | 76.802 | 53.533 | 63.25 | 69 | 63.11 | 55.2 | 73 | 52.673 | 69 | 50.813 | 54.924 | 57.857 | 66.125 | 62.468 | 57.982 | 65.55 | 62.408 | 52.9 | 57.71 | 254.37 | 72.627 | 49.528 | 57.5 | 58.65 | 48.9 | 54.34 | 57.5 | 38.1 | 66.944 | 62.1 | 60.4 | 52.7836 | 65.78 | 63.48 | 55.4 | 53.5 | 64.173 | 62.983 | 17.55 | 254.37
13681 | 对焊环松套法兰 | PN10 | 300 | RF | HG/T 20592-2009 | S32168(06Cr18Ni11Ti) | NB/T 47010 |  | 13 | 0.1 |  | 0 | 65 | 68.51 | 23.59 | 67.1 | 61 | 155.6 | 74.1 | 65.758 | 69.8 | 61.217 | 68.4 | 68.3 | 56.81 | 71.877 | 92.0636 | 57.7 | 86.82 | 60.515 | 71.5 | 78 | 71.34 | 62.4 | 82.5 | 59.544 | 78 | 57.428 | 62.088 | 65.403 | 74.75 | 70.616 | 65.545 | 74.1 | 70.548 | 59.8 | 65.24 | 200.16 | 117.193 | 55.988 | 65 | 66.3 | 55.3 | 61.43 | 65 | 49.1 | 75.676 | 70.2 | 68.3 | 59.669 | 74.36 | 71.76 | 67.8 | 60.5 | 72.544 | 71.198 | 23.59 | 200.16
13682 | 对焊环松套法兰 | PN10 | 350 | RF | HG/T 20592-2009 | S32168(06Cr18Ni11Ti) | NB/T 47010 |  | 19.5 | 0.1 |  | 0 | 97.5 | 102.765 | 26.33 | 100.7 | 91.5 | 234.2 | 111.2 | 96.746 | 104.7 | 91.826 | 102.6 | 102.4 | 85.215 | 107.816 | 138.0954 | 86.6 | 130.23 | 81.51 | 107.25 | 117 | 107.02 | 97.5 | 123.7 | 89.316 | 117 | 86.093 | 93.132 | 93.744 | 102.96 | 105.924 | 98.317 | 111.15 | 105.822 | 89.7 | 97.87 | 213.078 | 128.912 | 83.982 | 97.5 | 99.45 | 83 | 92.14 | 97.5 | 58.7 | 113.513 | 105.3 | 102.4 | 89.5036 | 111.54 | 107.64 | 114.2 | 90.7 | 108.816 | 106.798 | 26.33 | 234.2
13683 | 对焊环松套法兰 | PN10 | 400 | RF | HG/T 20592-2009 | S32168(06Cr18Ni11Ti) | NB/T 47010 |  | 26.5 | 0.1 |  | 0 | 132.5 | 139.655 | 38.17 | 136.8 | 124.3 | 281.7 | 151.1 | 134.81 | 142.3 | 124.312 | 139.5 | 139.1 | 115.805 | 146.519 | 187.6681 | 117.7 | 170.424 | 103.218 | 145.75 | 159 | 145.43 | 132.5 | 168.1 | 121.378 | 159 | 116.963 | 126.564 | 127.396 | 139.92 | 143.948 | 133.611 | 151.05 | 143.809 | 121.9 | 133 | 259.036 | 175.188 | 116.731 | 132.5 | 135.15 | 112.8 | 125.21 | 132.5 | 75.8 | 154.262 | 143.1 | 139.1 | 121.6329 | 151.58 | 146.28 | 153.1 | 123.3 | 147.878 | 145.135 | 38.17 | 281.7
13684 | 对焊环松套法兰 | PN10 | 450 | RF | HG/T 20592-2009 | S32168(06Cr18Ni11Ti) | NB/T 47010 |  | 32.5 | 0.1 |  | 0 | 162.5 | 171.275 | 44.25 | 169.3 | 152.5 | 337.3 | 185.3 | 164.334 | 174.5 | 152.458 | 171 | 170.6 | 142.025 | 179.693 | 230.159 | 144.3 | 209.01 | 126.588 | 178.75 | 195 | 171.35 | 162.5 | 206.2 | 148.859 | 195 | 143.423 | 155.22 | 150.232 | 171.6 | 173.388 | 162.24 | 185.25 | 176.37 | 149.5 | 163.11 | 221.434 | 214.853 | 143.161 | 162.5 | 165.75 | 138.3 | 147.42 | 162.5 | 86.7 | 189.189 | 175.5 | 170.6 | 149.1716 | 189.475 | 175.175 | 186.6 | 151.2 | 181.36 | 171.003 | 44.25 | 337.3
13685 | 对焊环松套法兰 | PN10 | 500 | RF | HG/T 20592-2009 | S32168(06Cr18Ni11Ti) | NB/T 47010 |  | 39 | 0.1 |  | 0 | 195 | 205.53 | 66.527 | 203.2 | 183 | 402 | 222.3 | 196.298 | 209.4 | 182.973 | 205.2 | 204.8 | 170.43 | 215.631 | 276.1908 | 173.2 | 250.813 | 163.02 | 214.5 | 234 | 205.62 | 195 | 247.4 | 178.631 | 234 | 172.088 | 186.264 | 180.278 | 205.92 | 208.065 | 194.688 | 222.3 | 211.644 | 179.4 | 195.73 | 183.92 | 257.824 | 171.793 | 195 | 198.9 | 166 | 176.9 | 195 | 111.3 | 227.027 | 210.6 | 204.8 | 179.0061 | 227.37 | 210.21 | 222.9 | 181.4 | 217.632 | 205.204 | 66.527 | 402
13686 | 对焊环松套法兰 | PN10 | 600 | RF | HG/T 20592-2009 | S32168(06Cr18Ni11Ti) | NB/T 47010 |  | 52.5 | 0.1 |  | 0 | 262.5 | 276.675 | 98.005 | 273.5 | 246.3 | 526.3 | 299.3 | 266.082 | 281.9 | 247.796 | 276.3 | 275.6 | 229.425 | 290.273 | 371.7953 | 233.1 | 337.632 | 219.45 | 288.75 | 315 | 276.8 | 262.5 | 333 | 240.465 | 315 | 231.623 | 250.74 | 242.682 | 277.2 | 280.088 | 262.08 | 299.25 | 284.905 | 241.5 | 263.49 | 238.26 | 307.84 | 231.26 | 262.5 | 267.75 | 223.4 | 238.14 | 262.5 | 161.3 | 305.613 | 283.5 | 275.6 | 240.97 | 306.075 | 282.975 | 304.4 | 244.2 | 292.966 | 276.236 | 98.005 | 526.3
13687 | 对焊环松套法兰 | PN16 | 10 | RF | HG/T 20592-2009 | S32168(06Cr18Ni11Ti) | NB/T 47010 |  | 0.5 | 0.1 |  | 0 | 2.55 | 6.8 | 103.763 | 3 | 3.5 | 6.4 | 3.2 | 4.026 | 2.9 | 2.683 | 3 | 6 | 2.423 | 3.056 | 4.7938 | 2.9 | 8.22 | 2.423 | 3.25 | 3.8 | 2.99 | 3.2 | 3.9 | 2.539 | 3.1 | 2.303 | 2.587 | 2.582 | 3 | 2.85 | 2.746 | 3.15 | 2.911 | 2.55 | 2.89 | 213.18 | 3.343 | 2.455 | 3 | 5.1 | 2.1 | 2.6 | 2.5 | 1.7 | 3.41 | 2.7 | 3.2 | 2.5443 | 3.3 | 2.94 | 3.8 | 5.6 | 3.084 | 2.983 | 1.7 | 213.18
13688 | 对焊环松套法兰 | PN16 | 15 | RF | HG/T 20592-2009 | S32168(06Cr18Ni11Ti) | NB/T 47010 |  | 0.5 | 0.1 |  | 0 | 2.55 | 6.8 | 140.882 | 3 | 3.6 | 6.7 | 3.2 | 4.27 | 2.9 | 2.683 | 3 | 6 | 2.423 | 3.056 | 4.7938 | 2.9 | 8.905 | 2.423 | 3.25 | 4.1 | 2.99 | 3.2 | 3.9 | 2.539 | 3.1 | 2.303 | 2.587 | 2.582 | 3 | 2.85 | 2.746 | 3.15 | 2.911 | 2.55 | 3.67 | 213.639 | 3.461 | 2.405 | 3 | 5.1 | 2.1 | 2.6 | 2.5 | 2 | 3.41 | 2.7 | 3.2 | 2.5443 | 3.025 | 2.94 | 4.1 | 6.6 | 3.084 | 2.983 | 2 | 213.639
13689 | 对焊环松套法兰 | PN16 | 20 | RF | HG/T 20592-2009 | S32168(06Cr18Ni11Ti) | NB/T 47010 |  | 1 | 0.1 |  | 0 | 5.1 | 6.8 | 169.196 | 5.9 | 6.6 | 9.1 | 6.3 | 5.49 | 5.8 | 5.47 | 6 | 6 | 4.845 | 6.111 | 9.5877 | 5.9 | 10.275 | 4.845 | 6.5 | 7.6 | 5.98 | 6.4 | 7.4 | 5.078 | 6.2 | 4.508 | 5.174 | 5.164 | 5.48 | 5.7 | 5.491 | 6.3 | 5.823 | 5.1 | 5.41 | 259.718 | 6.132 | 4.709 | 6 | 5.1 | 4.3 | 5.2 | 5 | 2.5 | 6.821 | 5.4 | 6.4 | 5.0887 | 6.05 | 5.88 | 5.2 | 7.3 | 6.168 | 5.966 | 2.5 | 259.718
13690 | 对焊环松套法兰 | PN16 | 25 | RF | HG/T 20592-2009 | S32168(06Cr18Ni11Ti) | NB/T 47010 |  | 1 | 0.1 |  | 0 | 5.1 | 6.8 | 192.626 | 5.9 | 6.4 | 10.2 | 6.3 | 6.344 | 5.8 | 5.471 | 6 | 6 | 4.845 | 6.111 | 9.5877 | 5.9 | 10.275 | 4.845 | 6.5 | 6.8 | 5.98 | 6.4 | 7.4 | 5.078 | 6.2 | 4.508 | 5.174 | 5.164 | 5.48 | 5.7 | 5.491 | 6.3 | 5.823 | 5.1 | 5.45 | 222.017 | 8.866 | 4.709 | 6 | 5.1 | 4.3 | 5.2 | 5 | 3 | 6.821 | 5.4 | 6.4 | 5.0887 | 6.05 | 5.88 | 5.5 | 8.1 | 6.168 | 5.966 | 3 | 222.017
13691 | 对焊环松套法兰 | PN16 | 32 | RF | HG/T 20592-2009 | S32168(06Cr18Ni11Ti) | NB/T 47010 |  | 2 | 0.1 |  | 0 | 10.2 | 10.54 | 226.49 | 11.8 | 11.2 | 15.1 | 12.6 | 10.004 | 11.6 | 10.196 | 11.9 | 12 | 9.69 | 12.222 | 19.1754 | 11.2 | 20.549 | 9.69 | 13 | 12.8 | 11.96 | 10.6 | 14.4 | 10.156 | 12.4 | 8.918 | 10.348 | 10.328 | 10.96 | 11.4 | 10.982 | 12.6 | 11.645 | 10.2 | 10.47 | 184.36 | 11.738 | 9.419 | 12 | 10.2 | 8.5 | 10.4 | 10 | 5 | 13.642 | 10.8 | 12.8 | 10.1773 | 12.1 | 11.76 | 7.4 | 9.5 | 12.335 | 11.932 | 5 | 226.49
13692 | 对焊环松套法兰 | PN16 | 40 | RF | HG/T 20592-2009 | S32168(06Cr18Ni11Ti) | NB/T 47010 |  | 2 | 0.1 |  | 0 | 10.2 | 10.54 | 320.577 | 11.8 | 11.1 | 15.9 | 12.6 | 11.346 | 11.6 | 10.103 | 10.9 | 12 | 9.69 | 12.222 | 19.1754 | 9.5 | 19.179 | 9.69 | 13 | 12.8 | 11.96 | 10.6 | 14.4 | 10.156 | 12.4 | 8.918 | 10.348 | 10.328 | 10.96 | 11.4 | 10.982 | 12.6 | 11.645 | 10.2 | 10.91 | 238.83 | 12.279 | 9.315 | 12 | 10.2 | 8.5 | 10.4 | 10 | 5.9 | 13.642 | 10.8 | 12.8 | 10.1773 | 11.22 | 11.76 | 10.3 | 10.6 | 12.335 | 11.932 | 5.9 | 320.577
13693 | 对焊环松套法兰 | PN16 | 50 | RF | HG/T 20592-2009 | S32168(06Cr18Ni11Ti) | NB/T 47010 |  | 2.5 | 0.1 |  | 0 | 12.75 | 13.175 | 3.514 | 14.8 | 13.8 | 18.8 | 15.8 | 13.908 | 14.5 | 12.635 | 13.7 | 15 | 12.113 | 15.278 | 23.9692 | 11.8 | 21.405 | 12.113 | 16.25 | 16 | 14.95 | 13.25 | 17.9 | 12.695 | 15.5 | 11.123 | 12.935 | 12.911 | 13.7 | 14.25 | 13.728 | 15.75 | 14.556 | 12.75 | 13.64 | 213.69 | 15.349 | 11.52 | 15 | 12.75 | 10.6 | 12.99 | 12.5 | 7.3 | 17.052 | 13.5 | 16 | 12.7217 | 14.025 | 14.7 | 11.2 | 12.9 | 15.419 | 14.915 | 3.514 | 213.69
13694 | 对焊环松套法兰 | PN16 | 65 | RF | HG/T 20592-2009 | S32168(06Cr18Ni11Ti) | NB/T 47010 |  | 3 | 0.1 |  | 0 | 15 | 15.81 | 6.222 | 15.5 | 15 | 27 | 17.1 | 17.202 | 17.5 | 14.777 | 16.4 | 18 | 14.535 | 16.587 | 28.7631 | 14.2 | 25.686 | 11.685 | 19.5 | 18 | 17.93 | 15.9 | 19 | 15.234 | 18.6 | 13.328 | 15.522 | 15.493 | 16.44 | 17.1 | 16.474 | 18.9 | 16.28 | 15.3 | 16.04 | 184.8 | 17.606 | 13.669 | 18 | 15.3 | 12.8 | 15.03 | 15 | 9.3 | 20.462 | 16.2 | 16.8 | 15.266 | 16.17 | 17.64 | 13.8 | 14 | 16.741 | 17.897 | 6.222 | 184.8
13695 | 对焊环松套法兰 | PN16 | 80 | RF | HG/T 20592-2009 | S32168(06Cr18Ni11Ti) | NB/T 47010 |  | 3.5 | 0.1 |  | 0 | 17.5 | 18.445 | 6.287 | 18.1 | 16.1 | 32.5 | 20 | 19.398 | 20.4 | 16.838 | 18.8 | 21 | 15.295 | 19.352 | 24.7864 | 15.5 | 29.967 | 16.958 | 22.75 | 21 | 19.21 | 18.55 | 22.2 | 16.031 | 21.7 | 15.533 | 18.109 | 17.609 | 19.18 | 19.012 | 17.821 | 22.05 | 18.994 | 16.1 | 17.94 | 239.4 | 22.557 | 15.074 | 17.5 | 17.85 | 14.9 | 17.53 | 17.5 | 10.6 | 20.58 | 18.9 | 19.6 | 16.0647 | 18.865 | 19.6 | 15.1 | 16.3 | 19.531 | 19.169 | 6.287 | 239.4
13696 | 对焊环松套法兰 | PN16 | 100 | RF | HG/T 20592-2009 | S32168(06Cr18Ni11Ti) | NB/T 47010 |  | 4.5 | 0.1 |  | 0 | 22.5 | 23.715 | 6.559 | 23.3 | 20.6 | 51.4 | 25.7 | 23.302 | 24.2 | 21.231 | 24.1 | 23.6 | 19.665 | 24.881 | 31.8682 | 20 | 35.961 | 20.948 | 24.75 | 27 | 25.83 | 21.6 | 28.5 | 20.611 | 27.9 | 19.943 | 22.388 | 22.64 | 24.66 | 24.444 | 22.913 | 25.65 | 24.42 | 20.7 | 22.58 | 214.2 | 25.802 | 19.38 | 22.5 | 22.95 | 19.2 | 22.54 | 22.5 | 12.9 | 26.46 | 24.3 | 25.2 | 20.6543 | 24.255 | 25.2 | 18.9 | 21 | 25.111 | 25.779 | 6.559 | 214.2
13697 | 对焊环松套法兰 | PN16 | 125 | RF | HG/T 20592-2009 | S32168(06Cr18Ni11Ti) | NB/T 47010 |  | 5.5 | 0.1 |  | 0 | 27.5 | 28.985 | 12.275 | 28.4 | 25.2 | 78.1 | 31.4 | 28.426 | 29.5 | 25.954 | 29.5 | 28.9 | 24.035 | 30.41 | 38.95 | 24.4 | 43.952 | 21.423 | 30.25 | 33 | 30.18 | 26.4 | 34.9 | 25.192 | 34.1 | 24.353 | 27.363 | 27.671 | 30.14 | 29.876 | 28.005 | 31.35 | 29.847 | 25.3 | 27.61 | 185.24 | 31.536 | 23.687 | 27.5 | 28.05 | 23.4 | 27.55 | 27.5 | 15.5 | 32.34 | 29.7 | 30.8 | 25.2449 | 29.645 | 30.8 | 23.7 | 25.6 | 30.692 | 30.122 | 12.275 | 185.24
13698 | 对焊环松套法兰 | PN16 | 150 | RF | HG/T 20592-2009 | S32168(06Cr18Ni11Ti) | NB/T 47010 |  | 7 | 0.1 |  | 0 | 35 | 36.89 | 12.861 | 36.2 | 32 | 112.2 | 39.9 | 38.064 | 37.6 | 33.145 | 37.5 | 36.8 | 30.59 | 38.703 | 49.5727 | 31.1 | 55.939 | 32.585 | 38.5 | 42 | 38.42 | 33.6 | 44.4 | 32.062 | 43.4 | 30.968 | 34.825 | 35.217 | 38.36 | 38.024 | 35.643 | 39.9 | 37.987 | 32.2 | 35.12 | 239.97 | 42.598 | 30.147 | 35 | 35.7 | 29.8 | 35.06 | 35 | 22.2 | 41.16 | 37.8 | 39.2 | 32.1293 | 37.73 | 39.2 | 31.8 | 32.6 | 39.062 | 38.338 | 12.861 | 239.97
13699 | 对焊环松套法兰 | PN16 | 200 | RF | HG/T 20592-2009 | S32168(06Cr18Ni11Ti) | NB/T 47010 |  | 9.5 | 0.1 |  | 0 | 47.5 | 50.065 | 16.078 | 49.1 | 43.5 | 139.7 | 54.2 | 52.216 | 51 | 44.736 | 51 | 49.9 | 41.515 | 52.526 | 67.2772 | 42.2 | 63.445 | 44.223 | 52.25 | 57 | 52.14 | 45.6 | 60.3 | 43.513 | 58.9 | 41.993 | 47.263 | 47.795 | 52.06 | 51.604 | 48.372 | 54.15 | 51.554 | 43.7 | 47.68 | 214.71 | 56.052 | 40.914 | 47.5 | 48.45 | 40.4 | 44.89 | 47.5 | 28.7 | 55.301 | 51.3 | 53.2 | 43.6044 | 54.34 | 53.2 | 42.7 | 44.2 | 53.013 | 52.03 | 16.078 | 214.71
13700 | 对焊环松套法兰 | PN16 | 250 | RF | HG/T 20592-2009 | S32168(06Cr18Ni11Ti) | NB/T 47010 |  | 14 | 0.1 |  | 0 | 70 | 73.78 | 18.429 | 72.3 | 64.1 | 175.4 | 79.8 | 74.786 | 75.2 | 65.928 | 73.7 | 73.5 | 61.18 | 77.406 | 99.1454 | 62.2 | 93.498 | 65.17 | 77 | 84 | 76.83 | 67.2 | 88.8 | 64.124 | 84 | 61.838 | 66.864 | 70.434 | 76.72 | 76.048 | 70.587 | 79.8 | 75.975 | 64.4 | 70.26 | 215.067 | 78.395 | 60.295 | 70 | 71.4 | 59.6 | 66.15 | 70 | 44.5 | 81.497 | 75.6 | 78.4 | 64.2587 | 80.08 | 77.28 | 64.2 | 65.1 | 78.124 | 76.675 | 18.429 | 215.067
13701 | 对焊环松套法兰 | PN16 | 300 | RF | HG/T 20592-2009 | S32168(06Cr18Ni11Ti) | NB/T 47010 |  | 18.5 | 0.1 |  | 0 | 92.5 | 97.495 | 23.669 | 95.5 | 86.8 | 230.2 | 105.5 | 97.722 | 99.3 | 87.117 | 97.4 | 97.1 | 80.845 | 102.287 | 131.0136 | 82.2 | 123.551 | 86.118 | 101.75 | 111 | 105.83 | 88.8 | 117.4 | 84.735 | 111 | 81.683 | 88.356 | 93.074 | 96.57 | 100.492 | 93.276 | 105.45 | 100.395 | 85.1 | 92.83 | 261.454 | 101.59 | 79.675 | 92.5 | 94.35 | 78.7 | 87.41 | 92.5 | 60.4 | 107.692 | 99.9 | 103.6 | 84.9129 | 105.82 | 102.12 | 87.7 | 86.1 | 103.236 | 105.612 | 23.669 | 261.454
13702 | 对焊环松套法兰 | PN16 | 350 | RF | HG/T 20592-2009 | S32168(06Cr18Ni11Ti) | NB/T 47010 |  | 27.5 | 0.1 |  | 0 | 137.5 | 144.925 | 27.081 | 142 | 129 | 343.4 | 156.8 | 145.546 | 147.7 | 129.498 | 144.7 | 144.4 | 120.175 | 152.048 | 194.7499 | 122.1 | 183.657 | 114.95 | 151.25 | 165 | 150.92 | 137.5 | 174.4 | 125.958 | 165 | 121.373 | 131.34 | 132.204 | 143.55 | 149.38 | 138.653 | 156.75 | 149.236 | 126.5 | 141.02 | 231.935 | 158.782 | 118.436 | 137.5 | 140.25 | 117 | 129.94 | 137.5 | 78.7 | 160.083 | 148.5 | 154 | 126.2225 | 157.3 | 151.8 | 156.5 | 127.9 | 153.458 | 150.612 | 27.081 | 343.4
13703 | 对焊环松套法兰 | PN16 | 400 | RF | HG/T 20592-2009 | S32168(06Cr18Ni11Ti) | NB/T 47010 |  | 35 | 0.1 |  | 0 | 175 | 184.45 | 37.693 | 180.7 | 164.2 | 403.4 | 199.5 | 188.246 | 188 | 164.185 | 184.2 | 183.8 | 152.95 | 193.515 | 247.8635 | 155.4 | 225.088 | 136.325 | 192.5 | 210 | 192.08 | 175 | 222 | 160.31 | 210 | 154.448 | 167.16 | 168.259 | 182.7 | 190.12 | 176.467 | 199.5 | 189.937 | 161 | 175.66 | 215.169 | 203.164 | 154.174 | 175 | 178.5 | 149 | 165.38 | 175 | 103.5 | 203.742 | 189 | 196 | 160.6467 | 200.2 | 193.2 | 192.6 | 162.8 | 195.311 | 191.688 | 37.693 | 403.4
13704 | 对焊环松套法兰 | PN16 | 450 | RF | HG/T 20592-2009 | S32168(06Cr18Ni11Ti) | NB/T 47010 |  | 45 | 0.1 |  | 0 | 225 | 237.15 | 44.559 | 234.5 | 211.2 | 492.6 | 256.5 | 243.878 | 241.7 | 211.095 | 236.8 | 236.3 | 196.65 | 248.805 | 318.6817 | 199.8 | 289.399 | 175.275 | 247.5 | 270 | 237.26 | 225 | 285.5 | 206.113 | 270 | 198.548 | 214.92 | 208.013 | 234.9 | 240.075 | 224.64 | 256.5 | 244.205 | 207 | 225.85 | 261.578 | 272.448 | 198.223 | 225 | 229.5 | 191.5 | 204.12 | 225 | 130.5 | 261.954 | 243 | 252 | 206.5458 | 262.35 | 242.55 | 246 | 209.3 | 251.114 | 236.774 | 44.559 | 492.6
13705 | 对焊环松套法兰 | PN16 | 500 | RF | HG/T 20592-2009 | S32168(06Cr18Ni11Ti) | NB/T 47010 |  | 65 | 0.1 |  | 0 | 325 | 342.55 | 63.8 | 338.6 | 305 | 629.1 | 370.5 | 337.452 | 349.1 | 304.956 | 342.1 | 341.3 | 284.05 | 359.385 | 460.318 | 288.6 | 418.021 | 271.7 | 357.5 | 390 | 342.71 | 325 | 412.3 | 297.718 | 390 | 286.748 | 310.44 | 300.463 | 339.3 | 346.775 | 324.48 | 370.5 | 352.74 | 299 | 326.22 | 232.045 | 379.979 | 286.322 | 325 | 331.5 | 276.6 | 294.84 | 325 | 184.1 | 378.378 | 351 | 364 | 298.3432 | 378.95 | 350.35 | 342.3 | 302.3 | 362.72 | 342.007 | 63.8 | 629.1
13706 | 对焊环松套法兰 | PN16 | 600 | RF | HG/T 20592-2009 | S32168(06Cr18Ni11Ti) | NB/T 47010 |  | 94 | 0.1 |  | 0 | 470 | 495.38 | 94.348 | 489.7 | 441.1 | 850.9 | 535.8 | 502.64 | 504.8 | 443.673 | 494.7 | 493.5 | 410.78 | 519.726 | 665.6906 | 417.4 | 604.523 | 392.92 | 517 | 564 | 495.61 | 470 | 596.3 | 430.547 | 564 | 414.638 | 448.944 | 434.515 | 490.68 | 501.49 | 469.248 | 535.8 | 510.116 | 432.4 | 471.77 | 216.036 | 604.209 | 414.066 | 470 | 479.4 | 400.1 | 426.38 | 470 | 288.6 | 547.193 | 507.6 | 526.4 | 431.4511 | 548.02 | 506.66 | 512.6 | 437.1 | 524.548 | 494.594 | 94.348 | 850.9
13707 | 对焊环松套法兰 | PN25 | 10 | RF | HG/T 20592-2009 | S32168(06Cr18Ni11Ti) | NB/T 47010 |  | 0.5 | 0.1 |  | 0 | 2.55 | 6.8 | 127.146 | 3 | 3.5 | 6.4 | 3.2 | 4.026 | 2.9 | 2.683 | 3 | 6 | 2.423 | 3.056 | 4.7938 | 2.9 | 8.22 | 2.423 | 3.25 | 3.8 | 2.99 | 3.2 | 3.9 | 2.539 | 3.1 | 2.303 | 2.587 | 2.582 | 3 | 2.85 | 2.746 | 3.15 | 2.911 | 2.55 | 2.72 | 262.632 | 3.449 | 2.455 | 3 | 5.1 | 2.1 | 2.6 | 2.5 | 1.7 | 3.41 | 2.7 | 3.2 | 2.5443 | 3.3 | 2.94 | 3.8 | 5.6 | 3.084 | 2.983 | 1.7 | 262.632
13708 | 对焊环松套法兰 | PN25 | 15 | RF | HG/T 20592-2009 | S32168(06Cr18Ni11Ti) | NB/T 47010 |  | 0.5 | 0.1 |  | 0 | 2.55 | 6.8 | 183.405 | 3 | 3.6 | 6.7 | 3.2 | 4.27 | 2.9 | 2.683 | 3 | 6 | 2.423 | 3.056 | 4.7938 | 2.9 | 8.905 | 2.423 | 3.25 | 4.1 | 2.99 | 3.2 | 3.9 | 2.539 | 3.1 | 2.303 | 2.587 | 2.582 | 3 | 2.85 | 2.746 | 3.15 | 2.911 | 2.55 | 3.62 | 232.98 | 3.678 | 2.405 | 3 | 5.1 | 2.1 | 2.6 | 2.5 | 2 | 3.41 | 2.7 | 3.2 | 2.5443 | 3.025 | 2.94 | 4.1 | 6.6 | 3.084 | 2.983 | 2 | 232.98
13709 | 对焊环松套法兰 | PN25 | 20 | RF | HG/T 20592-2009 | S32168(06Cr18Ni11Ti) | NB/T 47010 |  | 1 | 0.1 |  | 0 | 5.1 | 6.8 | 229.155 | 5.9 | 6.6 | 9.1 | 6.3 | 5.49 | 5.8 | 5.47 | 6 | 6 | 4.845 | 6.111 | 9.5877 | 5.9 | 10.275 | 4.845 | 6.5 | 7.6 | 5.98 | 6.4 | 7.4 | 5.078 | 6.2 | 4.508 | 5.174 | 5.164 | 5.48 | 5.7 | 5.491 | 6.3 | 5.823 | 5.1 | 5.42 | 186.56 | 6.125 | 4.709 | 6 | 5.1 | 4.3 | 5.2 | 5 | 2.5 | 6.821 | 5.4 | 6.4 | 5.0887 | 6.05 | 5.88 | 5.2 | 7.3 | 6.168 | 5.966 | 2.5 | 229.155
13710 | 对焊环松套法兰 | PN25 | 25 | RF | HG/T 20592-2009 | S32168(06Cr18Ni11Ti) | NB/T 47010 |  | 1 | 0.1 |  | 0 | 5.1 | 6.8 | 312.393 | 5.9 | 6.4 | 10.2 | 6.3 | 6.344 | 5.8 | 5.471 | 6 | 6 | 4.845 | 6.111 | 9.5877 | 5.9 | 10.275 | 4.845 | 6.5 | 6.8 | 6.32 | 6.4 | 7.4 | 5.078 | 6.2 | 4.508 | 5.174 | 5.164 | 5.48 | 5.7 | 5.491 | 6.3 | 5.823 | 5.1 | 5.75 | 250.16 | 8.772 | 4.709 | 6 | 5.1 | 4.3 | 5.2 | 5 | 3 | 6.821 | 5.4 | 6.4 | 5.0887 | 6.05 | 5.88 | 5.5 | 8.1 | 6.168 | 6.309 | 3 | 312.393
13711 | 对焊环松套法兰 | PN25 | 32 | RF | HG/T 20592-2009 | S32168(06Cr18Ni11Ti) | NB/T 47010 |  | 2 | 0.1 |  | 0 | 10.2 | 10.54 | 425.976 | 11.8 | 11.2 | 15.1 | 12.6 | 10.004 | 11.6 | 10.196 | 11.9 | 12 | 9.69 | 12.222 | 19.1754 | 11.2 | 20.549 | 9.69 | 13 | 12.8 | 11.96 | 10.6 | 14.4 | 10.156 | 12.4 | 8.918 | 10.348 | 10.328 | 10.96 | 11.4 | 10.982 | 12.6 | 11.645 | 10.2 | 10.47 | 203.52 | 9.105 | 9.419 | 12 | 10.2 | 8.5 | 10.4 | 10 | 5 | 13.642 | 10.8 | 12.8 | 10.1773 | 12.1 | 11.76 | 7.4 | 9.5 | 12.335 | 11.932 | 5 | 425.976
13712 | 对焊环松套法兰 | PN25 | 40 | RF | HG/T 20592-2009 | S32168(06Cr18Ni11Ti) | NB/T 47010 |  | 2 | 0.1 |  | 0 | 10.2 | 10.54 | 562.407 | 11.8 | 11.1 | 15.9 | 12.6 | 11.346 | 11.6 | 10.103 | 10.9 | 12 | 9.69 | 12.222 | 19.1754 | 9.5 | 19.179 | 9.69 | 13 | 12.8 | 11.96 | 10.6 | 14.4 | 10.156 | 12.4 | 8.918 | 10.348 | 10.328 | 10.96 | 11.4 | 10.982 | 12.6 | 11.645 | 10.2 | 10.91 | 216.699 | 12.572 | 9.315 | 12 | 10.2 | 8.5 | 10.4 | 10 | 5.9 | 13.642 | 10.8 | 12.8 | 10.1773 | 11.22 | 11.76 | 8.9 | 10.6 | 12.335 | 11.932 | 5.9 | 562.407
13713 | 对焊环松套法兰 | PN25 | 50 | RF | HG/T 20592-2009 | S32168(06Cr18Ni11Ti) | NB/T 47010 |  | 2.5 | 0.1 |  | 0 | 12.75 | 13.175 | 3.488 | 14.8 | 13.8 | 18.8 | 15.8 | 14.64 | 14.5 | 12.635 | 13.7 | 15 | 12.113 | 15.278 | 23.9692 | 11.8 | 21.405 | 12.113 | 16.25 | 16 | 14.95 | 13.25 | 17.9 | 12.695 | 15.5 | 11.123 | 12.935 | 12.911 | 13.7 | 14.25 | 13.728 | 15.75 | 14.556 | 12.75 | 13.64 | 263.438 | 15.715 | 11.52 | 15 | 12.75 | 10.6 | 12.99 | 12.5 | 7.7 | 17.052 | 13.5 | 16 | 12.7217 | 14.025 | 14.7 | 12 | 12.9 | 15.419 | 14.915 | 3.488 | 263.438
13714 | 对焊环松套法兰 | PN25 | 65 | RF | HG/T 20592-2009 | S32168(06Cr18Ni11Ti) | NB/T 47010 |  | 3.5 | 0.1 |  | 0 | 17.5 | 18.445 | 6.178 | 18.1 | 17.4 | 29 | 20 | 18.91 | 20.4 | 17.24 | 19.1 | 21 | 16.958 | 19.352 | 33.5569 | 16.5 | 29.967 | 13.633 | 22.75 | 21 | 20.92 | 18.55 | 22.2 | 17.773 | 21.7 | 15.533 | 18.109 | 18.075 | 19.18 | 19.95 | 19.219 | 22.05 | 18.994 | 17.85 | 18.33 | 233.695 | 22.753 | 15.947 | 21 | 17.85 | 14.9 | 17.53 | 17.5 | 10.3 | 23.873 | 18.9 | 19.6 | 17.8103 | 18.865 | 20.58 | 17.2 | 16.3 | 19.531 | 20.88 | 6.178 | 233.695
13715 | 对焊环松套法兰 | PN25 | 80 | RF | HG/T 20592-2009 | S32168(06Cr18Ni11Ti) | NB/T 47010 |  | 4 | 0.1 |  | 0 | 20 | 21.08 | 6.314 | 20.7 | 18.4 | 34.5 | 22.8 | 23.302 | 23.3 | 19.243 | 21.5 | 24 | 17.48 | 22.116 | 28.3273 | 17.8 | 34.248 | 19.38 | 26 | 24 | 21.95 | 21.2 | 25.4 | 18.321 | 24.8 | 17.738 | 20.696 | 20.124 | 21.92 | 21.728 | 20.367 | 25.2 | 21.707 | 18.4 | 20.07 | 187 | 24.918 | 17.227 | 20 | 20.4 | 17 | 20.03 | 20 | 11.9 | 23.52 | 21.6 | 22.4 | 18.3595 | 21.56 | 22.4 | 21.2 | 18.6 | 22.321 | 21.907 | 6.314 | 187
13716 | 对焊环松套法兰 | PN25 | 100 | RF | HG/T 20592-2009 | S32168(06Cr18Ni11Ti) | NB/T 47010 |  | 6 | 0.1 |  | 0 | 30 | 31.62 | 6.739 | 31 | 27.5 | 57.4 | 34.2 | 33.062 | 32.2 | 28.308 | 32.2 | 31.5 | 26.22 | 33.174 | 42.4909 | 26.6 | 47.948 | 27.93 | 33 | 36 | 32.93 | 28.8 | 38.1 | 27.482 | 37.2 | 26.558 | 29.85 | 30.186 | 32.88 | 32.592 | 30.551 | 34.2 | 32.561 | 27.6 | 30.12 | 242.25 | 37.376 | 25.841 | 30 | 30.6 | 25.5 | 30.05 | 30 | 17.7 | 35.28 | 32.4 | 33.6 | 27.5397 | 32.34 | 33.6 | 30.6 | 27.9 | 33.482 | 32.861 | 6.739 | 242.25
13717 | 对焊环松套法兰 | PN25 | 125 | RF | HG/T 20592-2009 | S32168(06Cr18Ni11Ti) | NB/T 47010 |  | 8 | 0.1 |  | 0 | 40 | 42.16 | 12.403 | 41.3 | 36.6 | 90 | 45.6 | 45.262 | 43 | 37.752 | 42.9 | 42 | 34.96 | 44.232 | 56.6545 | 35.5 | 63.93 | 31.16 | 44 | 48 | 43.9 | 38.4 | 50.7 | 36.642 | 49.6 | 35.378 | 39.8 | 40.248 | 43.84 | 43.456 | 40.735 | 45.6 | 43.414 | 36.8 | 40.15 | 216.75 | 49.835 | 34.454 | 40 | 40.8 | 34 | 40.07 | 40 | 24.1 | 47.04 | 43.2 | 44.8 | 36.7189 | 43.12 | 44.8 | 39.6 | 37.2 | 44.642 | 43.814 | 12.403 | 216.75
13718 | 对焊环松套法兰 | PN25 | 150 | RF | HG/T 20592-2009 | S32168(06Cr18Ni11Ti) | NB/T 47010 |  | 10 | 0.1 |  | 0 | 50 | 52.7 | 12.921 | 51.7 | 45.8 | 124.3 | 57 | 55.754 | 53.7 | 47.349 | 53.6 | 52.5 | 43.7 | 55.29 | 70.8182 | 44.4 | 79.913 | 46.55 | 55 | 60 | 54.88 | 48 | 63.4 | 45.803 | 60 | 44.198 | 49.75 | 50.31 | 54.8 | 54.32 | 50.918 | 57 | 54.268 | 46 | 50.19 | 217.005 | 62.294 | 43.068 | 50 | 51 | 42.6 | 50.09 | 50 | 31 | 58.8 | 54 | 56 | 45.8992 | 53.9 | 56 | 50.2 | 46.5 | 55.803 | 54.768 | 12.921 | 217.005
13719 | 对焊环松套法兰 | PN25 | 200 | RF | HG/T 20592-2009 | S32168(06Cr18Ni11Ti) | NB/T 47010 |  | 14 | 0.1 |  | 0 | 70 | 73.78 | 18.627 | 72.3 | 64.1 | 157.9 | 79.8 | 78.202 | 75.2 | 65.926 | 75.1 | 73.5 | 61.18 | 77.406 | 99.1454 | 62.2 | 93.498 | 65.17 | 77 | 84 | 76.83 | 67.2 | 88.8 | 64.124 | 84 | 61.838 | 69.65 | 70.434 | 76.72 | 76.048 | 71.286 | 79.8 | 75.975 | 64.4 | 70.27 | 263.81 | 84.175 | 60.295 | 70 | 71.4 | 59.6 | 66.15 | 70 | 41.1 | 81.497 | 75.6 | 78.4 | 64.2587 | 80.08 | 78.4 | 67.4 | 65.1 | 78.124 | 76.675 | 18.627 | 263.81
13720 | 对焊环松套法兰 | PN25 | 250 | RF | HG/T 20592-2009 | S32168(06Cr18Ni11Ti) | NB/T 47010 |  | 19.5 | 0.1 |  | 0 | 97.5 | 102.765 | 23.575 | 100.7 | 89.3 | 197.5 | 111.2 | 107.848 | 104.7 | 91.828 | 102.6 | 102.4 | 85.215 | 107.816 | 138.0954 | 86.6 | 130.23 | 90.773 | 107.25 | 117 | 107.02 | 93.6 | 123.7 | 89.316 | 117 | 86.093 | 93.132 | 98.105 | 106.86 | 105.924 | 98.317 | 111.15 | 105.822 | 89.7 | 97.87 | 225.515 | 117.255 | 83.982 | 97.5 | 99.45 | 83 | 92.14 | 97.5 | 63.4 | 113.513 | 105.3 | 109.2 | 89.5036 | 111.54 | 107.64 | 92.9 | 90.7 | 108.816 | 106.798 | 23.575 | 225.515
13721 | 对焊环松套法兰 | PN25 | 300 | RF | HG/T 20592-2009 | S32168(06Cr18Ni11Ti) | NB/T 47010 |  | 26 | 0.1 |  | 0 | 130 | 137.02 | 29.103 | 134.2 | 122 | 260.4 | 148.2 | 143.228 | 139.6 | 122.434 | 136.8 | 136.5 | 113.62 | 143.754 | 184.1272 | 115.5 | 173.639 | 121.03 | 143 | 156 | 142.69 | 124.8 | 164.9 | 119.087 | 156 | 114.758 | 124.176 | 130.806 | 135.72 | 141.232 | 131.09 | 148.2 | 141.096 | 119.6 | 130.49 | 217.107 | 157.109 | 111.976 | 130 | 132.6 | 110.7 | 122.85 | 130 | 83.7 | 151.351 | 140.4 | 145.6 | 119.3371 | 148.72 | 143.52 | 123.2 | 120.9 | 145.088 | 142.397 | 29.103 | 260.4
13722 | 对焊环松套法兰 | PN25 | 350 | RF | HG/T 20592-2009 | S32168(06Cr18Ni11Ti) | NB/T 47010 |  | 41 | 0.1 |  | 0 | 205 | 216.07 | 37.813 | 211.6 | 192.4 | 392.5 | 233.7 | 222.65 | 220.2 | 193.069 | 215.8 | 215.3 | 179.17 | 226.689 | 290.3544 | 182.1 | 273.816 | 171.38 | 225.5 | 246 | 225.01 | 205 | 260.1 | 187.792 | 246 | 180.908 | 195.816 | 197.103 | 214.02 | 222.712 | 206.719 | 233.7 | 222.497 | 188.6 | 205.77 | 263.934 | 258.943 | 176.577 | 205 | 209.1 | 174.5 | 193.73 | 205 | 116.4 | 238.669 | 221.4 | 229.6 | 188.1864 | 234.52 | 226.32 | 233.9 | 190.7 | 228.792 | 224.549 | 37.813 | 392.5
13723 | 对焊环松套法兰 | PN25 | 400 | RF | HG/T 20592-2009 | S32168(06Cr18Ni11Ti) | NB/T 47010 |  | 54 | 0.1 |  | 0 | 270 | 284.58 | 51.969 | 278.7 | 253.4 | 479.9 | 307.8 | 294.874 | 290 | 253.314 | 284.2 | 283.5 | 235.98 | 298.566 | 382.418 | 239.8 | 347.279 | 210.33 | 297 | 324 | 296.35 | 270 | 342.6 | 247.335 | 324 | 238.238 | 257.904 | 259.6 | 281.88 | 293.328 | 272.264 | 307.8 | 293.045 | 248.4 | 271.02 | 225.621 | 327.627 | 237.868 | 270 | 275.4 | 229.8 | 255.15 | 270 | 154.6 | 314.345 | 291.6 | 302.4 | 247.8544 | 308.88 | 298.08 | 294.1 | 251.1 | 301.336 | 295.747 | 51.969 | 479.9
13724 | 对焊环松套法兰 | PN25 | 450 | RF | HG/T 20592-2009 | S32168(06Cr18Ni11Ti) | NB/T 47010 |  | 63 | 0.1 |  | 0 | 315 | 332.01 | 67.425 | 328.2 | 295.6 | 565.1 | 359.1 | 350.018 | 338.3 | 295.533 | 331.5 | 330.8 | 275.31 | 348.327 | 446.1543 | 279.8 | 405.159 | 245.385 | 346.5 | 378 | 332.16 | 315 | 399.6 | 288.558 | 378 | 277.928 | 300.888 | 291.218 | 328.86 | 336.105 | 314.496 | 359.1 | 341.886 | 289.8 | 316.19 | 217.719 | 394.234 | 277.512 | 315 | 321.3 | 268.1 | 285.77 | 315 | 178.9 | 366.736 | 340.2 | 352.8 | 289.164 | 367.29 | 339.57 | 344 | 293 | 351.559 | 331.483 | 67.425 | 565.1
13725 | 对焊环松套法兰 | PN25 | 500 | RF | HG/T 20592-2009 | S32168(06Cr18Ni11Ti) | NB/T 47010 |  | 82 | 0.1 |  | 0 | 410 | 432.14 | 98.211 | 427.2 | 384.8 | 697.6 | 467.4 | 447.618 | 440.3 | 384.713 | 431.5 | 430.5 | 358.34 | 453.378 | 580.7088 | 364.1 | 527.35 | 342.76 | 451 | 492 | 432.34 | 410 | 520.2 | 375.583 | 492 | 361.718 | 391.632 | 379.045 | 428.04 | 437.47 | 409.344 | 467.4 | 444.995 | 377.2 | 411.54 | 264.678 | 496.141 | 361.207 | 410 | 418.2 | 349 | 371.95 | 410 | 240.1 | 477.338 | 442.8 | 459.2 | 376.3717 | 478.06 | 441.98 | 447.2 | 381.3 | 457.585 | 431.454 | 98.211 | 697.6
13726 | 对焊环松套法兰 | PN25 | 600 | RF | HG/T 20592-2009 | S32168(06Cr18Ni11Ti) | NB/T 47010 |  | 124.5 | 0.1 |  | 0 | 622.5 | 656.115 | 137.559 | 648.6 | 584.2 | 973.6 | 709.7 | 674.66 | 668.6 | 587.631 | 655.2 | 653.6 | 544.065 | 688.361 | 881.686 | 552.9 | 800.671 | 520.41 | 684.75 | 747 | 656.41 | 622.5 | 789.8 | 570.245 | 747 | 549.143 | 594.612 | 575.502 | 649.89 | 664.208 | 621.504 | 709.65 | 675.632 | 572.7 | 624.84 | 226.257 | 763.824 | 548.418 | 622.5 | 634.95 | 529.9 | 564.73 | 622.5 | 381.6 | 724.739 | 672.3 | 697.2 | 571.4425 | 725.835 | 671.055 | 681.1 | 579 | 694.747 | 655.074 | 137.559 | 973.6
13727 | 对焊环松套法兰 | PN40 | 10 | RF | HG/T 20592-2009 | S32168(06Cr18Ni11Ti) | NB/T 47010 |  | 0.5 | 0.1 |  | 0 | 2.55 | 6.8 | 180.732 | 3 | 3.5 | 7.3 | 3.2 | 3.66 | 2.9 | 2.683 | 3 | 6 | 2.423 | 3.056 | 4.5759 | 2.9 | 8.22 | 2.423 | 3.25 | 3.8 | 2.99 | 3.2 | 3.9 | 2.539 | 3.1 | 2.303 | 2.587 | 2.582 | 3 | 2.85 | 2.746 | 3.15 | 2.911 | 2.55 | 2.72 | 187.88 | 3.431 | 2.455 | 3 | 5.1 | 2.1 | 2.6 | 2.5 | 1.7 | 3.41 | 2.7 | 3.2 | 2.5443 | 3.3 | 2.94 | 3.8 | 5.6 | 3.084 | 2.983 | 1.7 | 187.88
13728 | 对焊环松套法兰 | PN40 | 15 | RF | HG/T 20592-2009 | S32168(06Cr18Ni11Ti) | NB/T 47010 |  | 0.5 | 0.1 |  | 0 | 2.55 | 6.8 | 275.48 | 3 | 3.6 | 7.8 | 3.2 | 3.904 | 2.9 | 2.683 | 3 | 6 | 2.423 | 3.056 | 4.5759 | 2.9 | 8.905 | 2.423 | 3.25 | 4.1 | 2.99 | 3.2 | 3.9 | 2.539 | 3.1 | 2.303 | 2.587 | 2.582 | 3 | 2.85 | 2.746 | 3.15 | 2.911 | 2.55 | 3.62 | 196.42 | 3.711 | 2.405 | 3 | 5.1 | 2.1 | 2.6 | 2.5 | 2 | 3.41 | 2.7 | 3.2 | 2.5443 | 3.025 | 2.94 | 4.1 | 6.6 | 3.084 | 2.983 | 2 | 275.48
13729 | 对焊环松套法兰 | PN40 | 20 | RF | HG/T 20592-2009 | S32168(06Cr18Ni11Ti) | NB/T 47010 |  | 1 | 0.1 |  | 0 | 5.1 | 6.8 | 360.775 | 5.9 | 6.6 | 10.3 | 6.3 | 5.124 | 5.8 | 5.47 | 6 | 6 | 4.845 | 6.111 | 9.1519 | 5.9 | 10.275 | 4.845 | 6.5 | 7.6 | 5.98 | 6.4 | 7.4 | 5.078 | 6.2 | 4.508 | 5.174 | 5.164 | 5.48 | 5.7 | 5.491 | 6.3 | 5.823 | 5.1 | 5.42 | 243.39 | 6.202 | 4.709 | 6 | 5.1 | 4.3 | 5.2 | 5 | 2.6 | 6.821 | 5.4 | 6.4 | 5.0887 | 6.05 | 5.88 | 5.2 | 7.3 | 6.168 | 5.966 | 2.6 | 360.775
13730 | 对焊环松套法兰 | PN40 | 25 | RF | HG/T 20592-2009 | S32168(06Cr18Ni11Ti) | NB/T 47010 |  | 1 | 0.1 |  | 0 | 5.1 | 6.8 | 433.615 | 5.9 | 6.4 | 11.4 | 6.3 | 5.978 | 5.8 | 5.471 | 6 | 6 | 4.845 | 6.111 | 9.1519 | 5.9 | 10.275 | 4.845 | 6.5 | 6.8 | 5.98 | 6.4 | 7.4 | 5.078 | 6.2 | 4.508 | 5.174 | 5.164 | 5.48 | 5.7 | 5.491 | 6.3 | 5.823 | 5.1 | 5.75 | 260.47 | 8.714 | 4.709 | 6 | 5.1 | 4.3 | 5.2 | 5 | 2.9 | 6.821 | 5.4 | 6.4 | 5.0887 | 6.05 | 5.88 | 5.5 | 8.1 | 6.168 | 5.966 | 2.9 | 433.615
13731 | 对焊环松套法兰 | PN40 | 32 | RF | HG/T 20592-2009 | S32168(06Cr18Ni11Ti) | NB/T 47010 |  | 2 | 0.1 |  | 0 | 10.2 | 10.54 | 554.56 | 11.8 | 11.2 | 16.8 | 12.6 | 9.516 | 11.6 | 10.196 | 11.9 | 12 | 9.69 | 12.222 | 18.3038 | 11.2 | 20.549 | 9.69 | 13 | 12.8 | 11.96 | 10.6 | 14.4 | 10.156 | 12.4 | 8.918 | 10.348 | 10.328 | 10.96 | 11.4 | 10.982 | 12.6 | 11.645 | 10.2 | 10.47 | 217.77 | 12.322 | 9.419 | 12 | 10.2 | 8.5 | 10.4 | 10 | 5.1 | 13.642 | 10.8 | 12.8 | 10.1773 | 12.1 | 11.76 | 7.4 | 9.5 | 12.335 | 11.932 | 5.1 | 554.56
13732 | 对焊环松套法兰 | PN40 | 40 | RF | HG/T 20592-2009 | S32168(06Cr18Ni11Ti) | NB/T 47010 |  | 2 | 0.1 |  | 0 | 10.2 | 10.54 | 694.282 | 11.8 | 11.1 | 17.7 | 12.6 | 10.736 | 11.6 | 10.103 | 10.9 | 12 | 9.69 | 12.222 | 18.3038 | 9.5 | 19.179 | 9.69 | 13 | 12.8 | 11.96 | 10.6 | 14.4 | 10.156 | 12.4 | 8.918 | 10.348 | 10.328 | 10.96 | 11.4 | 10.982 | 12.6 | 11.645 | 10.2 | 10.91 | 217.77 | 12.537 | 9.315 | 12 | 10.2 | 8.5 | 10.4 | 10 | 5.8 | 13.642 | 10.8 | 12.8 | 10.1773 | 11.22 | 11.76 | 8.9 | 10.6 | 12.335 | 11.932 | 5.8 | 694.282
13733 | 对焊环松套法兰 | PN40 | 50 | RF | HG/T 20592-2009 | S32168(06Cr18Ni11Ti) | NB/T 47010 |  | 2.5 | 0.1 |  | 0 | 12.75 | 13.175 | 3.778 | 14.8 | 13.8 | 20.6 | 15.8 | 14.152 | 14.5 | 12.635 | 13.7 | 15 | 12.113 | 15.278 | 22.8797 | 11.8 | 21.405 | 12.113 | 16.25 | 16 | 14.95 | 13.25 | 17.9 | 12.695 | 15.5 | 11.123 | 12.935 | 12.911 | 13.7 | 14.25 | 13.728 | 15.75 | 14.556 | 12.75 | 13.64 | 192.6 | 16.436 | 11.52 | 15 | 12.75 | 10.6 | 12.99 | 12.5 | 7.4 | 17.052 | 13.5 | 16 | 12.7217 | 14.025 | 14.7 | 12 | 12.9 | 15.419 | 14.915 | 3.778 | 192.6
13734 | 对焊环松套法兰 | PN40 | 65 | RF | HG/T 20592-2009 | S32168(06Cr18Ni11Ti) | NB/T 47010 |  | 3.5 | 0.1 |  | 0 | 17.5 | 18.445 | 6.14 | 18.1 | 17.4 | 32.5 | 20 | 17.202 | 20.4 | 17.24 | 19.1 | 21 | 16.958 | 19.352 | 32.0316 | 16.5 | 29.967 | 13.633 | 22.75 | 21 | 20.92 | 18.55 | 22.2 | 17.773 | 21.7 | 15.533 | 18.109 | 18.075 | 19.18 | 19.95 | 19.219 | 22.05 | 18.994 | 17.85 | 18.33 | 261.08 | 23.01 | 15.947 | 21 | 17.85 | 14.9 | 17.53 | 17.5 | 10.3 | 23.873 | 18.9 | 19.6 | 17.8103 | 18.865 | 20.58 | 17.2 | 16.3 | 19.531 | 20.88 | 6.14 | 261.08
13735 | 对焊环松套法兰 | PN40 | 80 | RF | HG/T 20592-2009 | S32168(06Cr18Ni11Ti) | NB/T 47010 |  | 4 | 0.1 |  | 0 | 20 | 21.08 | 6.323 | 20.7 | 18.4 | 38.9 | 22.8 | 21.35 | 23.3 | 19.243 | 21.5 | 24 | 17.48 | 22.116 | 21.7902 | 17.8 | 34.248 | 19.38 | 26 | 24 | 21.95 | 21.2 | 25.4 | 18.321 | 24.8 | 17.738 | 20.696 | 20.124 | 21.92 | 21.728 | 20.367 | 25.2 | 21.707 | 18.4 | 20.07 | 205.44 | 24.892 | 17.227 | 20 | 20.4 | 17 | 20.03 | 20 | 12.1 | 23.52 | 21.6 | 22.4 | 18.3595 | 21.56 | 22.4 | 21.2 | 18.6 | 22.321 | 21.907 | 6.323 | 205.44
13736 | 对焊环松套法兰 | PN40 | 100 | RF | HG/T 20592-2009 | S32168(06Cr18Ni11Ti) | NB/T 47010 |  | 6 | 0.1 |  | 0 | 30 | 31.62 | 6.785 | 31 | 27.5 | 64.4 | 34.2 | 30.988 | 32.2 | 28.308 | 32.2 | 31.5 | 26.22 | 33.174 | 32.6853 | 26.6 | 47.948 | 27.93 | 33 | 36 | 32.93 | 28.8 | 38.1 | 27.482 | 37.2 | 26.558 | 29.85 | 30.186 | 32.88 | 32.592 | 30.551 | 34.2 | 32.561 | 27.6 | 30.12 | 218.331 | 37.339 | 25.841 | 30 | 30.6 | 25.5 | 30.05 | 30 | 17.4 | 35.28 | 32.4 | 33.6 | 27.5397 | 32.34 | 33.6 | 30.6 | 27.9 | 33.482 | 32.861 | 6.785 | 218.331
13737 | 对焊环松套法兰 | PN40 | 125 | RF | HG/T 20592-2009 | S32168(06Cr18Ni11Ti) | NB/T 47010 |  | 8 | 0.1 |  | 0 | 40 | 42.16 | 12.533 | 41.3 | 36.6 | 102.2 | 45.6 | 41.968 | 43 | 37.752 | 42.9 | 42 | 34.96 | 44.232 | 43.5804 | 35.5 | 63.93 | 31.16 | 44 | 48 | 43.9 | 38.4 | 50.7 | 36.642 | 49.6 | 35.378 | 39.8 | 40.248 | 43.84 | 43.456 | 40.735 | 45.6 | 43.414 | 36.8 | 40.15 | 265.422 | 49.785 | 34.454 | 40 | 40.8 | 34 | 40.07 | 40 | 23.5 | 47.04 | 43.2 | 44.8 | 36.7189 | 43.12 | 44.8 | 39.6 | 37.2 | 44.642 | 43.814 | 12.533 | 265.422
13738 | 对焊环松套法兰 | PN40 | 150 | RF | HG/T 20592-2009 | S32168(06Cr18Ni11Ti) | NB/T 47010 |  | 10 | 0.1 |  | 0 | 50 | 52.7 | 12.954 | 51.7 | 45.8 | 141.8 | 57 | 53.558 | 53.7 | 47.349 | 53.6 | 52.5 | 43.7 | 55.29 | 54.4755 | 44.4 | 79.913 | 46.55 | 55 | 60 | 54.88 | 48 | 63.4 | 45.803 | 60 | 44.198 | 49.75 | 50.31 | 54.8 | 54.32 | 50.918 | 57 | 54.268 | 46 | 50.19 | 226.893 | 62.231 | 43.068 | 50 | 51 | 42.6 | 50.09 | 50 | 30.7 | 58.8 | 54 | 56 | 45.8992 | 53.9 | 56 | 50.2 | 46.5 | 55.803 | 54.768 | 12.954 | 226.893
13739 | 对焊环松套法兰 | PN40 | 200 | RF | HG/T 20592-2009 | S32168(06Cr18Ni11Ti) | NB/T 47010 |  | 17.5 | 0.1 |  | 0 | 87.5 | 92.225 | 18.552 | 90.4 | 80.1 | 192.9 | 99.8 | 88.206 | 94 | 82.408 | 93.9 | 91.9 | 76.475 | 96.758 | 95.3321 | 77.7 | 116.873 | 81.463 | 96.25 | 105 | 96.04 | 84 | 111 | 80.155 | 105 | 77.273 | 87.063 | 88.043 | 95.9 | 95.06 | 89.107 | 99.75 | 94.968 | 80.5 | 87.83 | 188.452 | 103.109 | 75.368 | 87.5 | 89.25 | 74.5 | 82.69 | 87.5 | 51.7 | 101.871 | 94.5 | 98 | 80.3233 | 100.1 | 98 | 87.7 | 81.4 | 97.655 | 95.844 | 18.552 | 192.9
13740 | 对焊环松套法兰 | PN40 | 250 | RF | HG/T 20592-2009 | S32168(06Cr18Ni11Ti) | NB/T 47010 |  | 28.5 | 0.1 |  | 0 | 142.5 | 150.195 | 23.51 | 147.1 | 130.4 | 258.2 | 162.5 | 140.666 | 153 | 134.21 | 150 | 149.6 | 124.545 | 157.577 | 155.2552 | 126.6 | 190.336 | 132.668 | 156.75 | 171 | 156.41 | 136.8 | 180.8 | 130.538 | 171 | 125.783 | 136.116 | 143.384 | 156.18 | 154.812 | 143.695 | 162.45 | 154.663 | 131.1 | 143.04 | 256.98 | 160.198 | 122.742 | 142.5 | 145.35 | 121.3 | 134.66 | 142.5 | 88.4 | 165.904 | 153.9 | 159.6 | 130.8121 | 163.02 | 157.32 | 137.1 | 132.6 | 159.039 | 156.089 | 23.51 | 258.2
13741 | 对焊环松套法兰 | PN40 | 300 | RF | HG/T 20592-2009 | S32168(06Cr18Ni11Ti) | NB/T 47010 |  | 40.5 | 0.1 |  | 0 | 202.5 | 213.435 | 29.2 | 209.1 | 190 | 350.3 | 230.9 | 198.372 | 217.5 | 190.715 | 213.1 | 212.6 | 176.985 | 223.925 | 220.6258 | 179.9 | 270.477 | 188.528 | 222.75 | 243 | 222.26 | 194.4 | 256.9 | 185.501 | 243 | 178.703 | 193.428 | 203.756 | 211.41 | 219.996 | 204.198 | 230.85 | 219.784 | 186.3 | 203.27 | 218.433 | 234.218 | 174.423 | 202.5 | 206.55 | 172.4 | 191.36 | 202.5 | 126.7 | 235.759 | 218.7 | 226.8 | 185.8906 | 231.66 | 223.56 | 192.6 | 188.4 | 226.002 | 221.81 | 29.2 | 350.3
13742 | 对焊环松套法兰 | PN40 | 350 | RF | HG/T 20592-2009 | S32168(06Cr18Ni11Ti) | NB/T 47010 |  | 60.8 | 0.1 |  | 0 | 304 | 320.416 | 37.898 | 313.8 | 285.3 | 524.7 | 346.6 | 272.914 | 326.5 | 286.307 | 320 | 319.2 | 265.696 | 336.163 | 331.211 | 270 | 406.049 | 254.144 | 334.4 | 364.8 | 333.67 | 304 | 385.7 | 278.481 | 364.8 | 268.226 | 290.381 | 292.29 | 317.376 | 330.266 | 306.549 | 346.56 | 329.947 | 279.68 | 305.13 | 218.484 | 338.638 | 261.85 | 304 | 310.08 | 258.7 | 287.28 | 304 | 180.2 | 353.929 | 328.32 | 340.5 | 279.0658 | 347.776 | 335.616 | 287.9 | 282.8 | 339.282 | 332.989 | 37.898 | 524.7
13743 | 对焊环松套法兰 | PN40 | 400 | RF | HG/T 20592-2009 | S32168(06Cr18Ni11Ti) | NB/T 47010 |  | 88 | 0.1 |  | 0 | 440 | 463.76 | 52.041 | 454.2 | 412.9 | 669.2 | 501.6 | 404.064 | 472.6 | 412.808 | 463.1 | 462 | 384.56 | 486.552 | 479.3844 | 390.8 | 565.936 | 342.76 | 484 | 528 | 482.94 | 440 | 558.2 | 403.065 | 528 | 388.178 | 420.288 | 423.051 | 459.36 | 478.016 | 443.689 | 501.6 | 477.555 | 404.8 | 441.66 | 265.608 | 469.749 | 387.636 | 440 | 448.8 | 374.5 | 415.8 | 440 | 252.9 | 512.266 | 475.2 | 492.8 | 403.9114 | 503.36 | 485.76 | 478.2 | 409.2 | 491.066 | 481.958 | 52.041 | 669.2
13744 | 对焊环松套法兰 | PN40 | 450 | RF | HG/T 20592-2009 | S32168(06Cr18Ni11Ti) | NB/T 47010 |  | 90 | 0.1 |  | 0 | 450 | 474.3 | 67.241 | 468.9 | 422.3 | 735 | 513 | 397.72 | 483.3 | 422.19 | 473.6 | 472.5 | 393.3 | 497.61 | 490.2795 | 399.7 | 578.798 | 350.55 | 495 | 540 | 474.52 | 450 | 570.9 | 412.226 | 540 | 396.998 | 429.84 | 416.025 | 469.8 | 480.15 | 449.28 | 513 | 488.409 | 414 | 451.7 | 227.052 | 486.042 | 396.446 | 450 | 459 | 383 | 408.24 | 450 | 264.6 | 523.908 | 486 | 504 | 413.0917 | 524.7 | 485.1 | 488.5 | 418.5 | 502.227 | 473.548 | 67.241 | 735
13745 | 对焊环松套法兰 | PN40 | 500 | RF | HG/T 20592-2009 | S32168(06Cr18Ni11Ti) | NB/T 47010 |  | 118 | 0.1 |  | 0 | 590 | 621.86 | 121.085 | 614.7 | 553.7 | 916 | 672.6 | 528.504 | 633.7 | 553.612 | 621 | 619.5 | 515.66 | 652.422 | 642.8109 | 524 | 758.869 | 493.24 | 649 | 708 | 622.14 | 590 | 748.5 | 540.473 | 708 | 520.478 | 563.568 | 545.455 | 615.96 | 629.53 | 589.056 | 672.6 | 640.358 | 542.8 | 592.22 | 188.76 | 596.773 | 519.785 | 590 | 601.8 | 502.2 | 535.25 | 590 | 353.9 | 686.902 | 637.2 | 660.8 | 541.608 | 687.94 | 636.02 | 677.7 | 548.7 | 658.475 | 620.874 | 121.085 | 916
13746 | 对焊环松套法兰 | PN40 | 600 | RF | HG/T 20592-2009 | S32168(06Cr18Ni11Ti) | NB/T 47010 |  | 186 | 0.1 |  | 0 | 930 | 980.22 | 195.979 | 969 | 872.8 | 1317.4 | 1060.2 | 850.462 | 998.8 | 877.907 | 978.8 | 976.5 | 812.82 | 1028.394 | 1013.2443 | 826 | 1196.183 | 777.48 | 1023 | 1116 | 980.67 | 930 | 1179.9 | 851.933 | 1116 | 820.358 | 888.336 | 859.785 | 970.92 | 992.31 | 928.512 | 1060.2 | 1009.379 | 855.6 | 933.49 | 188.76 | 940.676 | 819.323 | 930 | 948.6 | 791.6 | 843.7 | 930 | 279.7 | 1082.743 | 1004.4 | 1041.6 | 853.7221 | 1084.38 | 1002.54 | 1013.1 | 864.9 | 1037.936 | 978.665 | 188.76 | 1317.4
13747 | 平焊环松套法兰 | PN6 | 10 | RF | HG/T 20592-2009 | S32168(06Cr18Ni11Ti) | NB/T 47010 |  | 0.5 | 0.1 |  | 0 | 2.25 | 6.8 | 273.496 | 3 | 3.5 | 4.8 | 3.1 | 2.562 | 2.7 | 2.683 | 2.9 | 6 | 2.423 | 3.056 | 4.9845 | 2.9 | 8.905 | 2.423 | 3 | 4 | 2.99 | 3.2 | 3.9 | 2.539 | 2.75 | 2.303 | 2.587 | 2.582 | 2.93 | 2.8 | 2.746 | 2.4 | 2.845 | 2.55 | 2.73 | 244.53 | 5.883 | 2.455 | 3 | 5.1 | 2.1 | 2.6 | 2.3 | 1.5 | 5.762 | 2.7 | 3 | 2.5443 | 3.3 | 2.75 | 3.1 | 4.4 | 3.084 | 2.983 | 1.5 | 273.496
13748 | 平焊环松套法兰 | PN6 | 15 | RF | HG/T 20592-2009 | S32168(06Cr18Ni11Ti) | NB/T 47010 |  | 0.5 | 0.1 |  | 0 | 2.25 | 6.8 | 394.168 | 3 | 3.6 | 5 | 3.1 | 2.928 | 2.7 | 2.683 | 2.9 | 6 | 2.423 | 3.056 | 4.9845 | 2.9 | 8.905 | 2.423 | 3 | 4.3 | 2.99 | 3.2 | 3.9 | 2.539 | 2.75 | 2.303 | 2.587 | 2.582 | 2.93 | 2.8 | 2.746 | 2.4 | 2.845 | 2.55 | 2.74 | 244.53 | 5.883 | 2.405 | 3 | 5.1 | 2.1 | 2.6 | 2.3 | 1.6 | 5.762 | 2.7 | 3 | 2.5443 | 3.025 | 2.75 | 3.4 | 5 | 3.084 | 2.983 | 1.6 | 394.168
13749 | 平焊环松套法兰 | PN6 | 20 | RF | HG/T 20592-2009 | S32168(06Cr18Ni11Ti) | NB/T 47010 |  | 0.57 | 0.1 |  | 0 | 2.565 | 6.8 | 563.685 | 3.4 | 4.2 | 5.4 | 3.5 | 3.904 | 3.1 | 3.118 | 3.3 | 6 | 2.762 | 3.483 | 5.6823 | 3.3 | 5.466 | 2.762 | 3.42 | 4.5 | 3.41 | 3.648 | 4.4 | 2.895 | 3.14 | 2.612 | 2.949 | 2.944 | 3.3402 | 3.192 | 3.13 | 2.736 | 3.243 | 2.907 | 3.19 | 218.79 | 6.707 | 2.684 | 3.4 | 5.1 | 2.5 | 2.96 | 2.622 | 1.8 | 6.569 | 3.078 | 3.4 | 2.9011 | 3.449 | 3.135 | 3.8 | 5.6 | 3.516 | 3.403 | 1.8 | 563.685
13750 | 平焊环松套法兰 | PN6 | 25 | RF | HG/T 20592-2009 | S32168(06Cr18Ni11Ti) | NB/T 47010 |  | 0.5 | 0.1 |  | 0 | 2.25 | 6.8 | 594.935 | 3 | 3.7 | 5.9 | 3.1 | 4.27 | 2.7 | 2.735 | 2.9 | 6 | 2.423 | 3.056 | 4.9845 | 2.9 | 4.795 | 2.423 | 3 | 3.6 | 2.99 | 3.2 | 3.9 | 2.539 | 2.75 | 2.303 | 2.587 | 2.582 | 2.93 | 2.8 | 2.746 | 2.4 | 2.845 | 2.55 | 2.89 | 218.79 | 5.883 | 2.355 | 3 | 5.1 | 2.1 | 2.6 | 2.3 | 2 | 5.762 | 2.7 | 3 | 2.5443 | 3.025 | 2.75 | 4.1 | 6.2 | 3.084 | 2.983 | 2 | 594.935
13751 | 平焊环松套法兰 | PN6 | 32 | RF | HG/T 20592-2009 | S32168(06Cr18Ni11Ti) | NB/T 47010 |  | 1 | 0.1 |  | 0 | 4.5 | 6.8 | 739.526 | 5.9 | 5.8 | 8.8 | 6.2 | 6.344 | 5.4 | 5.098 | 5.8 | 6 | 4.845 | 6.111 | 9.969 | 5.6 | 9.59 | 4.845 | 6 | 6.7 | 5.98 | 5.3 | 7.4 | 5.078 | 5.5 | 4.508 | 5.174 | 5.164 | 5.75 | 5.6 | 5.491 | 4.8 | 5.689 | 5.1 | 5.38 | 219.198 | 5.883 | 4.709 | 6 | 5.1 | 4.3 | 5.2 | 4.6 | 3.2 | 6.468 | 5.4 | 6 | 5.0887 | 6.05 | 5.5 | 5.5 | 7.3 | 6.168 | 5.966 | 3.2 | 739.526
13752 | 平焊环松套法兰 | PN6 | 40 | RF | HG/T 20592-2009 | S32168(06Cr18Ni11Ti) | NB/T 47010 |  | 1.5 | 0.1 |  | 0 | 6.75 | 7.14 | 888.908 | 8.7 | 8.4 | 11.3 | 9.3 | 6.954 | 8.1 | 7.577 | 7.9 | 9 | 7.268 | 9.167 | 14.9535 | 7.1 | 14.384 | 7.268 | 9 | 10.1 | 8.97 | 7.95 | 10.9 | 7.617 | 8.25 | 6.713 | 7.761 | 7.746 | 8.625 | 8.4 | 8.237 | 7.2 | 8.534 | 7.65 | 7.56 | 266.476 | 8.825 | 6.987 | 9 | 7.65 | 6.4 | 7.8 | 6.9 | 3.7 | 9.702 | 8.1 | 9 | 7.633 | 9.075 | 8.25 | 6.5 | 7.8 | 9.252 | 8.949 | 3.7 | 888.908
13753 | 平焊环松套法兰 | PN6 | 50 | RF | HG/T 20592-2009 | S32168(06Cr18Ni11Ti) | NB/T 47010 |  | 1.5 | 0.1 |  | 0 | 6.75 | 7.14 | 3.084 | 8.7 | 8.4 | 11.6 | 9.3 | 7.686 | 8.1 | 7.581 | 7.9 | 9 | 7.268 | 9.167 | 14.9535 | 7.1 | 8.562 | 7.268 | 9 | 10.1 | 8.97 | 7.95 | 10.9 | 7.617 | 8.25 | 6.713 | 7.761 | 7.746 | 8.625 | 8.4 | 8.237 | 7.2 | 8.534 | 7.65 | 7.64 | 236.39 | 8.825 | 6.912 | 9 | 7.65 | 6.4 | 7.8 | 6.9 | 4 | 9.702 | 8.1 | 9 | 7.633 | 9.075 | 8.25 | 7.9 | 8.6 | 9.252 | 8.949 | 3.084 | 236.39
13754 | 平焊环松套法兰 | PN6 | 65 | RF | HG/T 20592-2009 | S32168(06Cr18Ni11Ti) | NB/T 47010 |  | 2 | 0.1 |  | 0 | 9 | 9.52 | 5.012 | 9.6 | 10 | 17.7 | 11.2 | 9.516 | 10.7 | 9.852 | 10.5 | 12 | 9.69 | 11.058 | 19.938 | 9.5 | 11.416 | 7.79 | 12 | 12.6 | 11.96 | 10.6 | 12.7 | 10.156 | 11 | 8.918 | 10.348 | 10.328 | 11.5 | 11.2 | 10.982 | 9.6 | 10.587 | 10.2 | 8.19 | 197.8 | 11.824 | 9.113 | 12 | 10.2 | 8.5 | 10.02 | 9.2 | 5.2 | 11.525 | 10.8 | 12 | 10.1773 | 10.78 | 11 | 9.3 | 10.9 | 11.161 | 11.932 | 5.012 | 197.8
13755 | 平焊环松套法兰 | PN6 | 80 | RF | HG/T 20592-2009 | S32168(06Cr18Ni11Ti) | NB/T 47010 |  | 3 | 0.1 |  | 0 | 13.5 | 14.28 | 5.859 | 14.4 | 13.9 | 24.3 | 16.8 | 15.25 | 16.1 | 14.432 | 15.5 | 18 | 13.11 | 16.587 | 21.2454 | 13.3 | 17.124 | 14.535 | 18 | 18.9 | 16.46 | 15.9 | 19 | 13.741 | 16.5 | 13.328 | 15.522 | 15.093 | 17.25 | 16.005 | 15.276 | 14.4 | 15.88 | 13.8 | 15.05 | 262.3 | 17.736 | 12.92 | 15 | 15.3 | 12.8 | 15.03 | 13.8 | 8.2 | 17.287 | 16.2 | 18 | 13.7699 | 16.17 | 15.3 | 12 | 15.9 | 16.741 | 16.43 | 5.859 | 262.3
13756 | 平焊环松套法兰 | PN6 | 100 | RF | HG/T 20592-2009 | S32168(06Cr18Ni11Ti) | NB/T 47010 |  | 3 | 0.1 |  | 0 | 13.5 | 14.28 | 9.205 | 14.4 | 13.7 | 34 | 16.8 | 16.714 | 16.1 | 14.154 | 15.5 | 15.8 | 13.11 | 16.587 | 21.2454 | 13.3 | 16.696 | 13.965 | 15 | 18.9 | 16.46 | 14.4 | 19 | 13.741 | 16.5 | 13.328 | 14.925 | 15.093 | 17.25 | 16.005 | 15.276 | 13.5 | 15.88 | 13.8 | 15.05 | 219.3 | 17.736 | 12.92 | 15 | 15.3 | 12.8 | 15.03 | 13.8 | 9.4 | 17.287 | 16.2 | 15.8 | 13.7699 | 16.17 | 15.3 | 14.1 | 15.9 | 16.741 | 16.43 | 9.205 | 219.3
13757 | 平焊环松套法兰 | PN6 | 125 | RF | HG/T 20592-2009 | S32168(06Cr18Ni11Ti) | NB/T 47010 |  | 4 | 0.1 |  | 0 | 18 | 19.04 | 7.776 | 19.2 | 18.3 | 54.6 | 22.4 | 22.204 | 21.5 | 18.876 | 20.6 | 21 | 17.48 | 22.116 | 28.3273 | 17.8 | 22.261 | 15.58 | 20 | 25.2 | 21.95 | 19.2 | 25.4 | 18.321 | 22 | 17.738 | 19.9 | 20.124 | 23 | 21.34 | 20.367 | 18 | 21.174 | 18.4 | 20.07 | 198.628 | 23.648 | 17.227 | 20 | 20.4 | 17 | 20.03 | 18.4 | 12.1 | 23.05 | 21.6 | 21 | 18.3595 | 21.56 | 20.4 | 18.6 | 21.1 | 22.321 | 21.907 | 7.776 | 198.628
13758 | 平焊环松套法兰 | PN6 | 150 | RF | HG/T 20592-2009 | S32168(06Cr18Ni11Ti) | NB/T 47010 |  | 4.5 | 0.1 |  | 0 | 20.25 | 21.42 | 11.664 | 21.5 | 20.6 | 74.1 | 25.2 | 24.4 | 24.2 | 21.307 | 23.2 | 23.6 | 19.665 | 24.881 | 31.8682 | 20 | 25.044 | 20.948 | 22.5 | 28.4 | 24.7 | 21.6 | 28.5 | 20.611 | 24.75 | 19.943 | 22.388 | 22.64 | 24.03 | 24.008 | 22.913 | 20.25 | 23.82 | 20.7 | 22.59 | 263.398 | 28.88 | 19.38 | 22.5 | 22.95 | 19.2 | 22.54 | 20.7 | 14.2 | 25.931 | 24.3 | 23.6 | 20.6543 | 24.255 | 22.95 | 21.3 | 23.8 | 25.111 | 24.646 | 11.664 | 263.398
13759 | 平焊环松套法兰 | PN6 | 200 | RF | HG/T 20592-2009 | S32168(06Cr18Ni11Ti) | NB/T 47010 |  | 6.5 | 0.1 |  | 0 | 29.25 | 30.94 | 11.664 | 32.3 | 29.8 | 92.7 | 36.4 | 35.136 | 34.9 | 30.609 | 33.5 | 34.1 | 28.405 | 35.939 | 46.0318 | 28.9 | 30.548 | 30.258 | 32.5 | 41 | 35.67 | 31.2 | 41.2 | 29.772 | 35.75 | 28.763 | 32.338 | 32.702 | 34.71 | 34.678 | 33.097 | 29.25 | 34.407 | 29.9 | 32.63 | 220.218 | 39.927 | 27.994 | 32.5 | 33.15 | 27.7 | 30.71 | 29.9 | 19.3 | 36.691 | 35.1 | 34.1 | 29.8345 | 37.18 | 33.15 | 28.4 | 34.3 | 36.272 | 35.599 | 11.664 | 220.218
13760 | 平焊环松套法兰 | PN6 | 250 | RF | HG/T 20592-2009 | S32168(06Cr18Ni11Ti) | NB/T 47010 |  | 8.5 | 0.1 |  | 0 | 38.25 | 40.46 | 13.257 | 42.2 | 38.9 | 113 | 47.6 | 45.384 | 45.6 | 40.027 | 43 | 44.6 | 37.145 | 46.997 | 60.1954 | 37.7 | 39.947 | 39.568 | 42.5 | 53.6 | 46.65 | 40.8 | 53.9 | 38.932 | 46.75 | 37.583 | 40.596 | 42.764 | 45.39 | 45.348 | 42.856 | 38.25 | 44.994 | 39.1 | 42.66 | 221.34 | 52.212 | 36.607 | 42.5 | 43.35 | 36.2 | 40.16 | 39.1 | 27.9 | 47.981 | 45.9 | 44.6 | 39.0138 | 48.62 | 42.925 | 40.6 | 44.8 | 47.433 | 46.553 | 13.257 | 221.34
13761 | 平焊环松套法兰 | PN6 | 300 | RF | HG/T 20592-2009 | S32168(06Cr18Ni11Ti) | NB/T 47010 |  | 11.5 | 0.1 |  | 0 | 51.75 | 54.74 | 21.726 | 57.1 | 54 | 149.5 | 64.4 | 60.39 | 61.8 | 54.154 | 58.2 | 60.4 | 50.255 | 63.584 | 81.4409 | 51.1 | 54.046 | 53.533 | 57.5 | 72.5 | 63.11 | 55.2 | 73 | 52.673 | 63.25 | 50.813 | 54.924 | 57.857 | 61.41 | 61.353 | 57.982 | 51.75 | 60.874 | 52.9 | 57.71 | 269.08 | 68.7 | 49.528 | 57.5 | 58.65 | 48.9 | 54.34 | 52.9 | 37.3 | 64.915 | 62.1 | 60.4 | 52.7836 | 65.78 | 58.075 | 54 | 60.7 | 64.173 | 62.983 | 21.726 | 269.08
13762 | 平焊环松套法兰 | PN6 | 350 | RF | HG/T 20592-2009 | S32168(06Cr18Ni11Ti) | NB/T 47010 |  | 16 | 0.1 |  | 0 | 72 | 76.16 | 23.025 | 79.5 | 75.1 | 220.2 | 89.6 | 86.01 | 85.9 | 75.344 | 81 | 84 | 69.92 | 88.464 | 113.309 | 71.1 | 75.194 | 66.88 | 80 | 100.8 | 87.81 | 80 | 101.5 | 73.285 | 88 | 70.658 | 76.416 | 76.918 | 85.44 | 85.36 | 80.671 | 72 | 84.695 | 73.6 | 80.25 | 230.02 | 75.57 | 68.908 | 80 | 81.6 | 68.1 | 75.6 | 73.6 | 45.2 | 90.317 | 86.4 | 84 | 73.4389 | 91.52 | 80.8 | 91.2 | 84.4 | 89.285 | 87.629 | 23.025 | 230.02
13763 | 平焊环松套法兰 | PN6 | 400 | RF | HG/T 20592-2009 | S32168(06Cr18Ni11Ti) | NB/T 47010 |  | 19 | 0.1 |  | 0 | 85.5 | 90.44 | 27.63 | 94.4 | 89.2 | 251.5 | 106.4 | 101.504 | 102 | 89.129 | 96.1 | 99.8 | 83.03 | 105.051 | 134.5545 | 84.4 | 84.594 | 74.005 | 95 | 119.7 | 104.27 | 95 | 120.5 | 87.025 | 104.5 | 83.888 | 90.744 | 91.341 | 101.46 | 101.365 | 95.796 | 85.5 | 100.575 | 87.4 | 95.33 | 191.84 | 89.739 | 83.694 | 95 | 96.9 | 80.9 | 89.78 | 87.4 | 54.3 | 107.251 | 102.6 | 99.8 | 87.2078 | 108.68 | 95.95 | 107.3 | 100.2 | 106.026 | 104.059 | 27.63 | 251.5
13764 | 平焊环松套法兰 | PN6 | 450 | RF | HG/T 20592-2009 | S32168(06Cr18Ni11Ti) | NB/T 47010 |  | 23.5 | 0.1 |  | 0 | 105.75 | 111.86 | 41.04 | 109.3 | 110.3 | 301.1 | 131.6 | 125.782 | 126.2 | 110.239 | 118.9 | 123.4 | 102.695 | 129.932 | 166.4227 | 104.4 | 104.629 | 91.533 | 117.5 | 148.1 | 123.9 | 117.5 | 149.1 | 107.637 | 129.25 | 103.733 | 112.236 | 108.629 | 125.49 | 123.093 | 117.312 | 105.75 | 124.396 | 108.1 | 117.91 | 200.56 | 110.993 | 103.517 | 117.5 | 119.85 | 100 | 106.6 | 108.1 | 65.6 | 132.653 | 126.9 | 123.4 | 107.863 | 134.42 | 117.5 | 131.4 | 123.9 | 131.137 | 123.649 | 41.04 | 301.1
13765 | 平焊环松套法兰 | PN6 | 500 | RF | HG/T 20592-2009 | S32168(06Cr18Ni11Ti) | NB/T 47010 |  | 25.5 | 0.1 |  | 0 | 114.75 | 121.38 | 58.32 | 118.5 | 119.7 | 347.6 | 142.8 | 134.444 | 136.9 | 119.636 | 129 | 133.9 | 111.435 | 140.99 | 180.5863 | 113.2 | 113.534 | 106.59 | 127.5 | 160.7 | 134.45 | 127.5 | 161.8 | 116.797 | 140.25 | 112.553 | 121.788 | 117.874 | 136.17 | 133.569 | 127.296 | 114.75 | 134.983 | 117.3 | 127.98 | 248.52 | 120.44 | 112.326 | 127.5 | 130.05 | 108.5 | 115.67 | 117.3 | 73.4 | 143.942 | 137.7 | 133.9 | 117.0423 | 145.86 | 127.5 | 184 | 134.4 | 142.298 | 134.172 | 58.32 | 347.6
13766 | 平焊环松套法兰 | PN6 | 600 | RF | HG/T 20592-2009 | S32168(06Cr18Ni11Ti) | NB/T 47010 |  | 33.5 | 0.1 |  | 0 | 150.75 | 159.46 | 87.48 | 155.7 | 157.2 | 449.8 | 187.6 | 177.632 | 179.9 | 158.118 | 169.5 | 175.9 | 146.395 | 185.222 | 237.2408 | 148.8 | 149.152 | 140.03 | 167.5 | 211.1 | 176.63 | 167.5 | 212.5 | 153.44 | 167.5 | 147.833 | 159.996 | 154.854 | 178.89 | 175.473 | 167.232 | 150.75 | 177.33 | 154.1 | 168.09 | 265.96 | 158.225 | 147.566 | 167.5 | 170.85 | 142.6 | 151.96 | 154.1 | 105.4 | 189.101 | 180.9 | 175.9 | 153.7622 | 191.62 | 167.5 | 187.5 | 176.6 | 186.94 | 176.265 | 87.48 | 449.8
13767 | 平焊环松套法兰 | PN10 | 10 | RF | HG/T 20592-2009 | S32168(06Cr18Ni11Ti) | NB/T 47010 |  | 0.5 | 0.1 |  | 0 | 2.25 | 6.8 | 131.22 | 3 | 3.5 | 4.8 | 3.1 | 3.66 | 2.7 | 2.683 | 2.9 | 6 | 2.423 | 3.056 | 4.9845 | 2.9 | 8.905 | 2.423 | 3 | 3.8 | 2.99 | 3.2 | 3.9 | 2.539 | 2.75 | 2.303 | 2.587 | 2.582 | 2.94 | 2.8 | 2.746 | 2.4 | 2.845 | 2.55 | 2.84 | 222.36 | 3.383 | 2.455 | 3 | 5.1 | 2.1 | 2.6 | 2.3 | 1.7 | 5.762 | 2.7 | 3 | 2.5443 | 3.3 | 2.75 | 3.8 | 5.6 | 3.084 | 2.983 | 1.7 | 222.36
13768 | 平焊环松套法兰 | PN10 | 15 | RF | HG/T 20592-2009 | S32168(06Cr18Ni11Ti) | NB/T 47010 |  | 0.5 | 0.1 |  | 0 | 2.25 | 6.8 | 135.797 | 3 | 3.6 | 5 | 3.1 | 3.782 | 2.7 | 2.683 | 2.9 | 6 | 2.423 | 3.056 | 4.9845 | 2.9 | 8.905 | 2.423 | 3 | 4.1 | 2.99 | 3.2 | 3.9 | 2.539 | 2.75 | 2.303 | 2.587 | 2.582 | 2.94 | 2.8 | 2.746 | 2.4 | 2.845 | 2.55 | 3.63 | 222.36 | 3.763 | 2.405 | 3 | 5.1 | 2.1 | 2.6 | 2.3 | 2 | 5.762 | 2.7 | 3 | 2.5443 | 3.025 | 2.75 | 4.1 | 6.6 | 3.084 | 2.983 | 2 | 222.36
13769 | 平焊环松套法兰 | PN10 | 20 | RF | HG/T 20592-2009 | S32168(06Cr18Ni11Ti) | NB/T 47010 |  | 1 | 0.1 |  | 0 | 4.5 | 6.8 | 162.957 | 5.9 | 6.6 | 7.2 | 6.2 | 5.124 | 5.4 | 5.47 | 5.8 | 6 | 4.845 | 6.111 | 9.969 | 5.9 | 9.59 | 4.845 | 6 | 7.6 | 5.98 | 6.4 | 7.4 | 5.078 | 5.5 | 4.508 | 5.174 | 5.164 | 5.88 | 5.6 | 5.491 | 4.8 | 5.689 | 5.1 | 5.42 | 222.462 | 7.526 | 4.709 | 6 | 5.1 | 4.3 | 5.2 | 4.6 | 2.5 | 11.525 | 5.4 | 6 | 5.0887 | 6.05 | 5.5 | 5.2 | 7.3 | 6.168 | 5.966 | 2.5 | 222.462
13770 | 平焊环松套法兰 | PN10 | 25 | RF | HG/T 20592-2009 | S32168(06Cr18Ni11Ti) | NB/T 47010 |  | 1 | 0.1 |  | 0 | 4.5 | 6.8 | 195.548 | 5.9 | 6.4 | 7.9 | 6.2 | 5.856 | 5.4 | 5.471 | 5.8 | 6 | 4.845 | 6.111 | 9.969 | 5.9 | 9.59 | 4.845 | 6 | 6.8 | 5.98 | 6.4 | 7.4 | 5.078 | 5.5 | 4.508 | 5.174 | 5.164 | 5.72 | 5.6 | 5.491 | 4.8 | 5.689 | 5.1 | 5.63 | 270.444 | 8.647 | 4.709 | 6 | 5.1 | 4.3 | 5.2 | 4.6 | 3 | 11.525 | 5.4 | 6 | 5.0887 | 6.05 | 5.5 | 5.5 | 8.1 | 6.168 | 5.966 | 3 | 270.444
13771 | 平焊环松套法兰 | PN10 | 32 | RF | HG/T 20592-2009 | S32168(06Cr18Ni11Ti) | NB/T 47010 |  | 2 | 0.1 |  | 0 | 9 | 9.52 | 219.17 | 11.6 | 11.2 | 12.8 | 12.4 | 9.272 | 10.7 | 10.196 | 11.5 | 12 | 9.69 | 12.222 | 19.938 | 11.2 | 19.179 | 9.69 | 12 | 12.8 | 11.96 | 10.6 | 14.4 | 10.156 | 11 | 8.918 | 10.348 | 10.328 | 11.44 | 11.2 | 10.982 | 9.6 | 11.378 | 10.2 | 10.7 | 231.186 | 8.647 | 9.419 | 12 | 10.2 | 8.5 | 10.4 | 9.2 | 5 | 12.936 | 10.8 | 12 | 10.1773 | 12.1 | 11 | 7.4 | 9.5 | 12.335 | 11.932 | 5 | 231.186
13772 | 平焊环松套法兰 | PN10 | 40 | RF | HG/T 20592-2009 | S32168(06Cr18Ni11Ti) | NB/T 47010 |  | 2 | 0.1 |  | 0 | 9 | 9.52 | 263.004 | 11.6 | 11.1 | 13.3 | 12.4 | 10.614 | 10.7 | 10.103 | 10.5 | 12 | 9.69 | 12.222 | 19.938 | 9.5 | 19.179 | 9.69 | 12 | 12.8 | 11.96 | 10.6 | 14.4 | 10.156 | 11 | 8.918 | 10.348 | 10.328 | 11.44 | 11.2 | 10.982 | 9.6 | 11.378 | 10.2 | 10.7 | 196.65 | 11.755 | 9.315 | 12 | 10.2 | 8.5 | 10.4 | 9.2 | 5.9 | 12.936 | 10.8 | 12 | 10.1773 | 12.1 | 11 | 8.9 | 10.6 | 12.335 | 11.932 | 5.9 | 263.004
13773 | 平焊环松套法兰 | PN10 | 50 | RF | HG/T 20592-2009 | S32168(06Cr18Ni11Ti) | NB/T 47010 |  | 2.5 | 0.1 |  | 0 | 11.25 | 11.9 | 5.758 | 14.5 | 13.8 | 15.7 | 15.5 | 13.176 | 13.4 | 12.635 | 13.2 | 15 | 12.113 | 15.278 | 24.9225 | 11.8 | 14.27 | 12.113 | 15 | 16 | 14.95 | 13.25 | 17.9 | 12.695 | 13.75 | 11.123 | 12.935 | 12.911 | 14.3 | 14 | 13.728 | 12 | 14.223 | 12.75 | 13.36 | 266.57 | 14.693 | 11.52 | 15 | 12.75 | 10.6 | 12.99 | 11.5 | 7.3 | 16.17 | 13.5 | 15 | 12.7217 | 15.125 | 13.75 | 11.2 | 12.9 | 15.419 | 14.915 | 5.758 | 266.57
13774 | 平焊环松套法兰 | PN10 | 65 | RF | HG/T 20592-2009 | S32168(06Cr18Ni11Ti) | NB/T 47010 |  | 3 | 0.1 |  | 0 | 13.5 | 14.28 | 5.548 | 14.4 | 15 | 21.7 | 16.8 | 15.616 | 16.1 | 14.777 | 15.8 | 18 | 14.535 | 16.587 | 29.907 | 14.2 | 17.124 | 11.685 | 18 | 18 | 17.93 | 15.9 | 19 | 15.234 | 16.5 | 13.328 | 15.522 | 15.493 | 17.16 | 16.8 | 16.474 | 14.4 | 15.88 | 15.3 | 16.04 | 209.76 | 17.632 | 13.669 | 18 | 15.3 | 12.8 | 15.03 | 13.8 | 9.3 | 17.287 | 16.2 | 18 | 15.266 | 16.17 | 16.5 | 14.1 | 14 | 16.741 | 17.897 | 5.548 | 209.76
13775 | 平焊环松套法兰 | PN10 | 80 | RF | HG/T 20592-2009 | S32168(06Cr18Ni11Ti) | NB/T 47010 |  | 3.5 | 0.1 |  | 0 | 15.75 | 16.66 | 7.776 | 16.8 | 16.1 | 26.3 | 19.6 | 17.812 | 18.8 | 16.838 | 18.1 | 21 | 15.295 | 19.352 | 24.7864 | 15.5 | 19.978 | 16.958 | 21 | 21 | 19.21 | 18.55 | 22.2 | 16.031 | 19.25 | 15.533 | 18.109 | 17.609 | 20.02 | 18.673 | 17.821 | 16.8 | 18.527 | 16.1 | 18.33 | 201.48 | 22.56 | 15.074 | 17.5 | 17.85 | 14.9 | 17.53 | 16.1 | 10.6 | 20.168 | 18.9 | 21 | 16.0647 | 18.865 | 17.85 | 15.1 | 16.3 | 19.531 | 19.169 | 7.776 | 201.48
13776 | 平焊环松套法兰 | PN10 | 100 | RF | HG/T 20592-2009 | S32168(06Cr18Ni11Ti) | NB/T 47010 |  | 4.5 | 0.1 |  | 0 | 20.25 | 21.42 | 9.448 | 21.5 | 20.6 | 40 | 25.2 | 21.472 | 24.2 | 21.231 | 23.2 | 23.6 | 19.665 | 24.881 | 31.8682 | 20 | 25.044 | 20.948 | 22.5 | 27 | 24.7 | 21.6 | 28.5 | 20.611 | 24.75 | 19.943 | 22.388 | 22.64 | 25.74 | 24.008 | 22.913 | 20.25 | 23.82 | 20.7 | 23.07 | 223.38 | 25.826 | 19.38 | 22.5 | 22.95 | 19.2 | 22.54 | 20.7 | 12.9 | 25.931 | 24.3 | 23.6 | 20.6543 | 24.255 | 22.95 | 18.9 | 21 | 25.111 | 24.646 | 9.448 | 223.38
13777 | 平焊环松套法兰 | PN10 | 125 | RF | HG/T 20592-2009 | S32168(06Cr18Ni11Ti) | NB/T 47010 |  | 5.5 | 0.1 |  | 0 | 24.75 | 26.18 | 13.71 | 26.3 | 25.2 | 60.6 | 30.8 | 26.596 | 29.5 | 25.954 | 28.4 | 28.9 | 24.035 | 30.41 | 38.95 | 24.4 | 30.61 | 21.423 | 27.5 | 33 | 30.18 | 26.4 | 34.9 | 25.192 | 30.25 | 24.353 | 27.363 | 27.671 | 31.46 | 29.343 | 28.005 | 24.75 | 29.114 | 25.3 | 28.2 | 267.18 | 25.826 | 23.687 | 27.5 | 28.05 | 23.4 | 27.55 | 25.3 | 15.5 | 31.693 | 29.7 | 28.9 | 25.2449 | 29.645 | 28.05 | 23.7 | 25.6 | 30.692 | 30.122 | 13.71 | 267.18
13778 | 平焊环松套法兰 | PN10 | 150 | RF | HG/T 20592-2009 | S32168(06Cr18Ni11Ti) | NB/T 47010 |  | 7 | 0.1 |  | 0 | 31.5 | 33.32 | 17.971 | 33.5 | 32 | 84.2 | 39.2 | 35.136 | 37.6 | 33.145 | 36.1 | 36.8 | 30.59 | 38.703 | 49.5727 | 31.1 | 38.958 | 32.585 | 35 | 42 | 40.5 | 33.6 | 44.4 | 32.062 | 38.5 | 30.968 | 34.825 | 35.217 | 40.04 | 37.345 | 35.643 | 31.5 | 37.054 | 32.2 | 35.13 | 271.56 | 42.348 | 30.147 | 35 | 35.7 | 29.8 | 35.06 | 32.2 | 22.2 | 40.337 | 37.8 | 36.8 | 32.1293 | 37.73 | 35.7 | 31.8 | 32.6 | 39.062 | 40.414 | 17.971 | 271.56
13779 | 平焊环松套法兰 | PN10 | 200 | RF | HG/T 20592-2009 | S32168(06Cr18Ni11Ti) | NB/T 47010 |  | 9 | 0.1 |  | 0 | 40.5 | 42.84 | 17.145 | 44.7 | 41.2 | 102.7 | 50.4 | 45.262 | 48.3 | 42.381 | 46.5 | 47.3 | 39.33 | 49.761 | 63.7363 | 40 | 42.297 | 41.895 | 45 | 54 | 49.39 | 43.2 | 57.1 | 41.223 | 49.5 | 39.788 | 44.775 | 45.279 | 51.48 | 48.015 | 45.827 | 40.5 | 47.641 | 41.4 | 45.17 | 223.38 | 58.604 | 38.761 | 45 | 45.9 | 38.3 | 42.53 | 41.4 | 26.7 | 50.803 | 48.6 | 47.3 | 41.3096 | 51.48 | 45.9 | 40.9 | 41.9 | 50.223 | 49.291 | 17.145 | 223.38
13780 | 平焊环松套法兰 | PN10 | 250 | RF | HG/T 20592-2009 | S32168(06Cr18Ni11Ti) | NB/T 47010 |  | 11.5 | 0.1 |  | 0 | 51.75 | 54.74 | 28.786 | 57.1 | 52.6 | 125 | 64.4 | 57.706 | 61.8 | 54.155 | 58.2 | 60.4 | 50.255 | 63.584 | 81.4409 | 51.1 | 54.046 | 53.533 | 57.5 | 69 | 63.11 | 55.2 | 73 | 52.673 | 63.25 | 50.813 | 54.924 | 57.857 | 65.78 | 61.353 | 57.982 | 51.75 | 60.874 | 52.9 | 57.71 | 232.14 | 72.627 | 49.528 | 57.5 | 58.65 | 48.9 | 54.34 | 52.9 | 38.1 | 64.915 | 62.1 | 60.4 | 52.7836 | 65.78 | 58.075 | 55.4 | 53.5 | 64.173 | 62.983 | 28.786 | 232.14
13781 | 平焊环松套法兰 | PN10 | 300 | RF | HG/T 20592-2009 | S32168(06Cr18Ni11Ti) | NB/T 47010 |  | 13 | 0.1 |  | 0 | 58.5 | 61.88 | 23.025 | 64.6 | 61 | 155.6 | 72.8 | 65.758 | 69.8 | 61.217 | 65.8 | 68.3 | 56.81 | 71.877 | 92.0636 | 57.7 | 61.095 | 60.515 | 65 | 78 | 71.34 | 62.4 | 82.5 | 59.544 | 71.5 | 57.428 | 62.088 | 65.403 | 74.36 | 69.355 | 65.545 | 58.5 | 68.815 | 59.8 | 65.24 | 224.247 | 117.193 | 55.988 | 65 | 66.3 | 55.3 | 61.43 | 59.8 | 49.1 | 73.382 | 70.2 | 68.3 | 59.669 | 74.36 | 65.65 | 67.8 | 60.5 | 72.544 | 71.198 | 23.025 | 224.247
13782 | 平焊环松套法兰 | PN10 | 350 | RF | HG/T 20592-2009 | S32168(06Cr18Ni11Ti) | NB/T 47010 |  | 19.5 | 0.1 |  | 0 | 87.75 | 92.82 | 29.595 | 96.9 | 91.5 | 234.2 | 109.2 | 96.746 | 104.7 | 91.826 | 98.7 | 102.4 | 85.215 | 107.816 | 138.0954 | 86.6 | 91.643 | 81.51 | 97.5 | 117 | 107.02 | 97.5 | 123.7 | 89.316 | 107.25 | 86.093 | 93.132 | 93.744 | 111.54 | 104.033 | 98.317 | 87.75 | 102.572 | 89.7 | 97.87 | 272.614 | 128.912 | 83.982 | 97.5 | 99.45 | 83 | 92.14 | 87.75 | 58.7 | 110.074 | 105.3 | 102.4 | 89.5036 | 111.54 | 98.475 | 114.2 | 90.7 | 108.816 | 106.798 | 29.595 | 272.614
13783 | 平焊环松套法兰 | PN10 | 400 | RF | HG/T 20592-2009 | S32168(06Cr18Ni11Ti) | NB/T 47010 |  | 26.5 | 0.1 |  | 0 | 119.25 | 126.14 | 47.246 | 131.6 | 124.3 | 281.7 | 148.4 | 134.81 | 142.3 | 124.312 | 134.1 | 139.1 | 115.805 | 146.519 | 187.6681 | 117.7 | 117.986 | 103.218 | 132.5 | 159 | 145.43 | 132.5 | 168.1 | 121.378 | 145.75 | 116.963 | 126.564 | 127.396 | 151.58 | 141.378 | 133.611 | 119.25 | 139.393 | 121.9 | 133 | 233.041 | 175.188 | 116.731 | 132.5 | 135.15 | 112.8 | 125.21 | 119.25 | 75.8 | 149.587 | 143.1 | 139.1 | 121.6329 | 151.58 | 133.825 | 153.1 | 123.3 | 147.878 | 145.135 | 47.246 | 281.7
13784 | 平焊环松套法兰 | PN10 | 450 | RF | HG/T 20592-2009 | S32168(06Cr18Ni11Ti) | NB/T 47010 |  | 32.5 | 0.1 |  | 0 | 146.25 | 154.7 | 60.723 | 151.1 | 152.5 | 337.3 | 182 | 164.334 | 174.5 | 152.458 | 164.5 | 170.6 | 142.025 | 179.693 | 230.159 | 144.3 | 144.7 | 126.588 | 162.5 | 195 | 171.35 | 162.5 | 206.2 | 148.859 | 162.5 | 143.423 | 155.22 | 150.232 | 185.9 | 170.235 | 162.24 | 146.25 | 170.953 | 149.5 | 163.11 | 202.4 | 214.853 | 143.161 | 162.5 | 165.75 | 138.3 | 147.42 | 146.25 | 86.7 | 183.456 | 175.5 | 170.6 | 149.1716 | 185.9 | 162.5 | 186.6 | 151.2 | 181.36 | 171.003 | 60.723 | 337.3
13785 | 平焊环松套法兰 | PN10 | 500 | RF | HG/T 20592-2009 | S32168(06Cr18Ni11Ti) | NB/T 47010 |  | 39 | 0.1 |  | 0 | 175.5 | 185.64 | 82.31 | 181.3 | 183 | 402 | 218.4 | 196.298 | 209.4 | 182.973 | 197.3 | 204.8 | 170.43 | 215.631 | 276.1908 | 173.2 | 173.639 | 163.02 | 195 | 234 | 205.62 | 195 | 247.4 | 178.631 | 195 | 172.088 | 186.264 | 180.278 | 223.08 | 204.282 | 194.688 | 175.5 | 205.144 | 179.4 | 195.73 | 202.4 | 257.824 | 171.793 | 195 | 198.9 | 166 | 176.9 | 175.5 | 111.3 | 220.147 | 210.6 | 204.8 | 179.0061 | 223.08 | 195 | 222.9 | 181.4 | 217.632 | 205.204 | 82.31 | 402
13786 | 平焊环松套法兰 | PN10 | 600 | RF | HG/T 20592-2009 | S32168(06Cr18Ni11Ti) | NB/T 47010 |  | 52.5 | 0.1 |  | 0 | 236.25 | 249.9 | 95.174 | 244 | 246.3 | 526.3 | 294 | 266.082 | 281.9 | 247.796 | 265.7 | 275.6 | 229.425 | 290.273 | 371.7953 | 233.1 | 233.745 | 219.45 | 262.5 | 315 | 276.8 | 262.5 | 333 | 240.465 | 262.5 | 231.623 | 250.74 | 242.682 | 300.3 | 274.995 | 262.08 | 236.25 | 276.155 | 241.5 | 263.49 | 268.4 | 307.84 | 231.26 | 262.5 | 267.75 | 223.4 | 238.14 | 236.25 | 161.3 | 296.352 | 283.5 | 275.6 | 240.97 | 300.3 | 262.5 | 304.4 | 244.2 | 292.966 | 276.236 | 95.174 | 526.3
13787 | 平焊环松套法兰 | PN16 | 10 | RF | HG/T 20592-2009 | S32168(06Cr18Ni11Ti) | NB/T 47010 |  | 0.5 | 0.1 |  | 0 | 2.25 | 6.8 | 122.724 | 3 | 3.5 | 6.4 | 3.1 | 4.026 | 2.7 | 2.683 | 2.9 | 6 | 2.423 | 3.056 | 4.7938 | 2.9 | 8.905 | 2.423 | 3 | 3.8 | 2.99 | 3.2 | 3.9 | 2.539 | 2.75 | 2.303 | 2.587 | 2.582 | 2.86 | 2.8 | 2.746 | 2.4 | 2.845 | 2.55 | 2.89 | 268.4 | 3.343 | 2.455 | 3 | 5.1 | 2.1 | 2.6 | 2.3 | 1.7 | 5.762 | 2.7 | 3 | 2.5443 | 3.3 | 2.75 | 3.8 | 5.6 | 3.084 | 2.983 | 1.7 | 268.4
13788 | 平焊环松套法兰 | PN16 | 15 | RF | HG/T 20592-2009 | S32168(06Cr18Ni11Ti) | NB/T 47010 |  | 0.5 | 0.1 |  | 0 | 2.25 | 6.8 | 165.445 | 3 | 3.6 | 6.7 | 3.1 | 4.27 | 2.7 | 2.683 | 2.9 | 6 | 2.423 | 3.056 | 4.7938 | 2.9 | 8.905 | 2.423 | 3 | 4.1 | 2.99 | 3.2 | 3.9 | 2.539 | 2.75 | 2.303 | 2.587 | 2.582 | 3.66 | 2.8 | 2.746 | 2.4 | 2.845 | 2.55 | 3.67 | 224.4 | 3.461 | 2.405 | 3 | 5.1 | 2.1 | 2.6 | 2.3 | 2 | 5.762 | 2.7 | 3 | 2.5443 | 3.025 | 2.75 | 4.1 | 6.6 | 3.084 | 2.983 | 2 | 224.4
13789 | 平焊环松套法兰 | PN16 | 20 | RF | HG/T 20592-2009 | S32168(06Cr18Ni11Ti) | NB/T 47010 |  | 1 | 0.1 |  | 0 | 4.5 | 6.8 | 238.517 | 5.9 | 6.6 | 9.1 | 6.2 | 5.49 | 5.4 | 5.47 | 5.8 | 6 | 4.845 | 6.111 | 9.5877 | 5.9 | 9.59 | 4.845 | 6 | 7.6 | 5.98 | 6.4 | 7.4 | 5.078 | 5.5 | 4.508 | 5.174 | 5.164 | 5.72 | 5.6 | 5.491 | 4.8 | 5.689 | 5.1 | 5.41 | 224.4 | 6.132 | 4.709 | 6 | 5.1 | 4.3 | 5.2 | 4.6 | 2.5 | 11.525 | 5.4 | 6 | 5.0887 | 6.05 | 5.5 | 5.2 | 7.3 | 6.168 | 5.966 | 2.5 | 238.517
13790 | 平焊环松套法兰 | PN16 | 25 | RF | HG/T 20592-2009 | S32168(06Cr18Ni11Ti) | NB/T 47010 |  | 1 | 0.1 |  | 0 | 4.5 | 6.8 | 357.775 | 5.9 | 6.4 | 10.2 | 6.2 | 6.344 | 5.4 | 5.471 | 5.8 | 6 | 4.845 | 6.111 | 9.5877 | 5.9 | 9.59 | 4.845 | 6 | 6.8 | 5.98 | 6.4 | 7.4 | 5.078 | 5.5 | 4.508 | 5.174 | 5.164 | 5.72 | 5.6 | 5.491 | 4.8 | 5.689 | 5.1 | 5.45 | 198.18 | 8.866 | 4.709 | 6 | 5.1 | 4.3 | 5.2 | 4.6 | 3 | 11.525 | 5.4 | 6 | 5.0887 | 6.05 | 5.5 | 5.5 | 8.1 | 6.168 | 5.966 | 3 | 357.775
13791 | 平焊环松套法兰 | PN16 | 32 | RF | HG/T 20592-2009 | S32168(06Cr18Ni11Ti) | NB/T 47010 |  | 2 | 0.1 |  | 0 | 9 | 9.52 | 429.33 | 11.6 | 11.2 | 15.1 | 12.4 | 10.004 | 10.7 | 10.196 | 11.5 | 12 | 9.69 | 12.222 | 19.1754 | 11.2 | 19.179 | 9.69 | 12 | 12.8 | 11.96 | 10.6 | 14.4 | 10.156 | 11 | 8.918 | 10.348 | 10.328 | 11.44 | 11.2 | 10.982 | 9.6 | 11.378 | 10.2 | 10.47 | 268.644 | 11.738 | 9.419 | 12 | 10.2 | 8.5 | 10.4 | 9.2 | 5 | 12.936 | 10.8 | 12 | 10.1773 | 12.1 | 11 | 7.4 | 9.5 | 12.335 | 11.932 | 5 | 429.33
13792 | 平焊环松套法兰 | PN16 | 40 | RF | HG/T 20592-2009 | S32168(06Cr18Ni11Ti) | NB/T 47010 |  | 2 | 0.1 |  | 0 | 9 | 9.52 | 515.196 | 11.6 | 11.1 | 15.9 | 12.4 | 11.346 | 10.7 | 10.103 | 10.5 | 12 | 9.69 | 12.222 | 19.1754 | 9.5 | 19.179 | 9.69 | 12 | 12.8 | 11.96 | 10.6 | 14.4 | 10.156 | 11 | 8.918 | 10.348 | 10.328 | 11.44 | 11.2 | 10.982 | 9.6 | 11.378 | 10.2 | 10.91 | 211.392 | 11.738 | 9.315 | 12 | 10.2 | 8.5 | 10.4 | 9.2 | 5.9 | 12.936 | 10.8 | 12 | 10.1773 | 12.1 | 11 | 10.3 | 10.6 | 12.335 | 11.932 | 5.9 | 515.196
13793 | 平焊环松套法兰 | PN16 | 50 | RF | HG/T 20592-2009 | S32168(06Cr18Ni11Ti) | NB/T 47010 |  | 2.5 | 0.1 |  | 0 | 11.25 | 11.9 | 3.806 | 14.5 | 13.8 | 18.8 | 15.5 | 13.908 | 13.4 | 12.635 | 13.2 | 15 | 12.113 | 15.278 | 23.9692 | 11.8 | 14.27 | 12.113 | 15 | 16 | 14.95 | 13.25 | 17.9 | 12.695 | 13.75 | 11.123 | 12.935 | 12.911 | 14.3 | 14 | 13.728 | 12 | 14.223 | 12.75 | 13.64 | 202.814 | 15.349 | 11.52 | 15 | 12.75 | 10.6 | 12.99 | 11.5 | 7.3 | 16.17 | 13.5 | 15 | 12.7217 | 15.125 | 13.75 | 11.2 | 12.9 | 15.419 | 14.915 | 3.806 | 202.814
13794 | 平焊环松套法兰 | PN16 | 65 | RF | HG/T 20592-2009 | S32168(06Cr18Ni11Ti) | NB/T 47010 |  | 3 | 0.1 |  | 0 | 13.5 | 14.28 | 5.71 | 14.4 | 15 | 27 | 16.8 | 17.202 | 16.1 | 14.777 | 15.8 | 18 | 14.535 | 16.587 | 28.7631 | 14.2 | 17.124 | 11.685 | 18 | 18 | 17.93 | 15.9 | 19 | 15.234 | 16.5 | 13.328 | 15.522 | 15.493 | 17.16 | 16.8 | 16.474 | 14.4 | 15.88 | 15.3 | 16.04 | 268.949 | 17.606 | 13.669 | 18 | 15.3 | 12.8 | 15.03 | 13.8 | 9.3 | 17.287 | 16.2 | 18 | 15.266 | 16.17 | 16.5 | 13.8 | 14 | 16.741 | 17.897 | 5.71 | 268.949
13795 | 平焊环松套法兰 | PN16 | 80 | RF | HG/T 20592-2009 | S32168(06Cr18Ni11Ti) | NB/T 47010 |  | 3.5 | 0.1 |  | 0 | 15.75 | 16.66 | 6.221 | 16.8 | 16.1 | 32.5 | 19.6 | 19.398 | 18.8 | 16.838 | 18.1 | 21 | 15.295 | 19.352 | 24.7864 | 15.5 | 19.978 | 16.958 | 21 | 21 | 19.21 | 18.55 | 22.2 | 16.031 | 19.25 | 15.533 | 18.109 | 17.609 | 20.02 | 18.673 | 17.821 | 16.8 | 18.527 | 16.1 | 17.94 | 224.859 | 22.557 | 15.074 | 17.5 | 17.85 | 14.9 | 17.53 | 16.1 | 10.6 | 20.168 | 18.9 | 21 | 16.0647 | 18.865 | 17.85 | 15.1 | 16.3 | 19.531 | 19.169 | 6.221 | 224.859
13796 | 平焊环松套法兰 | PN16 | 100 | RF | HG/T 20592-2009 | S32168(06Cr18Ni11Ti) | NB/T 47010 |  | 4.5 | 0.1 |  | 0 | 20.25 | 21.42 | 8.466 | 21.5 | 20.6 | 51.4 | 25.2 | 23.302 | 24.2 | 21.231 | 23.2 | 23.6 | 19.665 | 24.881 | 31.8682 | 20 | 25.044 | 20.948 | 22.5 | 27 | 25.83 | 21.6 | 28.5 | 20.611 | 24.75 | 19.943 | 22.388 | 22.64 | 25.74 | 24.008 | 22.913 | 20.25 | 23.82 | 20.7 | 22.58 | 198.45 | 25.802 | 19.38 | 22.5 | 22.95 | 19.2 | 22.54 | 20.7 | 12.9 | 25.931 | 24.3 | 23.6 | 20.6543 | 24.255 | 22.95 | 18.9 | 21 | 25.111 | 25.779 | 8.466 | 198.45
13797 | 平焊环松套法兰 | PN16 | 125 | RF | HG/T 20592-2009 | S32168(06Cr18Ni11Ti) | NB/T 47010 |  | 5.5 | 0.1 |  | 0 | 24.75 | 26.18 | 15.552 | 26.3 | 25.2 | 79.9 | 30.8 | 28.426 | 29.5 | 25.954 | 28.4 | 28.9 | 24.035 | 30.41 | 38.95 | 24.4 | 30.61 | 21.423 | 27.5 | 33 | 30.18 | 26.4 | 34.9 | 25.192 | 30.25 | 24.353 | 27.363 | 27.671 | 31.46 | 29.343 | 28.005 | 24.75 | 29.114 | 25.3 | 27.61 | 194.04 | 25.802 | 23.687 | 27.5 | 28.05 | 23.4 | 27.55 | 25.3 | 15.5 | 31.693 | 29.7 | 28.9 | 25.2449 | 29.645 | 28.05 | 23.7 | 25.6 | 30.692 | 30.122 | 15.5 | 194.04
13798 | 平焊环松套法兰 | PN16 | 150 | RF | HG/T 20592-2009 | S32168(06Cr18Ni11Ti) | NB/T 47010 |  | 7 | 0.1 |  | 0 | 31.5 | 33.32 | 15.552 | 33.5 | 32 | 112.2 | 39.2 | 38.064 | 37.6 | 33.145 | 36.1 | 36.8 | 30.59 | 38.703 | 49.5727 | 31.1 | 38.958 | 32.585 | 35 | 42 | 38.42 | 33.6 | 44.4 | 32.062 | 38.5 | 30.968 | 34.825 | 35.217 | 40.04 | 37.345 | 35.643 | 31.5 | 37.054 | 32.2 | 35.12 | 269.01 | 42.598 | 30.147 | 35 | 35.7 | 29.8 | 35.06 | 32.2 | 22.2 | 40.337 | 37.8 | 36.8 | 32.1293 | 37.73 | 35.7 | 31.8 | 32.6 | 39.062 | 38.338 | 15.552 | 269.01
13799 | 平焊环松套法兰 | PN16 | 200 | RF | HG/T 20592-2009 | S32168(06Cr18Ni11Ti) | NB/T 47010 |  | 9.5 | 0.1 |  | 0 | 42.75 | 45.22 | 17.145 | 47.2 | 43.5 | 139.7 | 53.2 | 52.216 | 51 | 44.736 | 49 | 49.9 | 41.515 | 52.526 | 67.2772 | 42.2 | 44.647 | 44.223 | 47.5 | 57 | 52.14 | 45.6 | 60.3 | 43.513 | 52.25 | 41.993 | 47.263 | 47.795 | 54.34 | 50.683 | 48.372 | 42.75 | 50.288 | 43.7 | 47.68 | 251.37 | 56.052 | 40.914 | 47.5 | 48.45 | 40.4 | 44.89 | 43.7 | 28.7 | 53.626 | 51.3 | 49.9 | 43.6044 | 54.34 | 48.45 | 42.7 | 44.2 | 53.013 | 52.03 | 17.145 | 251.37
13800 | 平焊环松套法兰 | PN16 | 250 | RF | HG/T 20592-2009 | S32168(06Cr18Ni11Ti) | NB/T 47010 |  | 14 | 0.1 |  | 0 | 63 | 66.64 | 28.798 | 69.6 | 64.1 | 175.4 | 78.4 | 74.786 | 75.2 | 65.928 | 70.8 | 73.5 | 61.18 | 77.406 | 99.1454 | 62.2 | 65.795 | 65.17 | 70 | 84 | 76.83 | 67.2 | 88.8 | 64.124 | 77 | 61.838 | 66.864 | 70.434 | 80.08 | 74.69 | 70.587 | 63 | 74.108 | 64.4 | 70.26 | 211.68 | 78.395 | 60.295 | 70 | 71.4 | 59.6 | 66.15 | 64.4 | 44.5 | 79.027 | 75.6 | 73.5 | 64.2587 | 80.08 | 70.7 | 64.2 | 65.1 | 78.124 | 76.675 | 28.798 | 211.68
13801 | 平焊环松套法兰 | PN16 | 300 | RF | HG/T 20592-2009 | S32168(06Cr18Ni11Ti) | NB/T 47010 |  | 18.5 | 0.1 |  | 0 | 83.25 | 88.06 | 23.025 | 91.9 | 86.8 | 230.2 | 103.6 | 97.722 | 99.3 | 87.117 | 93.6 | 97.1 | 80.845 | 102.287 | 131.0136 | 82.2 | 86.943 | 86.118 | 92.5 | 111 | 105.83 | 88.8 | 117.4 | 84.735 | 101.75 | 81.683 | 88.356 | 93.074 | 105.82 | 98.698 | 93.276 | 83.25 | 97.929 | 85.1 | 92.83 | 224.91 | 101.59 | 79.675 | 92.5 | 94.35 | 78.7 | 87.41 | 85.1 | 60.4 | 104.429 | 99.9 | 97.1 | 84.9129 | 105.82 | 93.425 | 87.7 | 86.1 | 103.236 | 105.612 | 23.025 | 230.2
13802 | 平焊环松套法兰 | PN16 | 350 | RF | HG/T 20592-2009 | S32168(06Cr18Ni11Ti) | NB/T 47010 |  | 27.5 | 0.1 |  | 0 | 123.75 | 130.9 | 32.598 | 136.6 | 129 | 343.4 | 154 | 145.546 | 147.7 | 129.498 | 139.2 | 144.4 | 120.175 | 152.048 | 194.7499 | 122.1 | 129.24 | 114.95 | 137.5 | 165 | 150.92 | 137.5 | 174.4 | 125.958 | 151.25 | 121.373 | 131.34 | 132.204 | 157.3 | 146.713 | 138.653 | 123.75 | 143.736 | 126.5 | 141.02 | 199.8 | 158.782 | 118.436 | 137.5 | 140.25 | 117 | 129.94 | 121 | 78.7 | 155.232 | 148.5 | 144.4 | 126.2225 | 157.3 | 138.875 | 156.5 | 127.9 | 153.458 | 150.612 | 32.598 | 343.4
13803 | 平焊环松套法兰 | PN16 | 400 | RF | HG/T 20592-2009 | S32168(06Cr18Ni11Ti) | NB/T 47010 |  | 35 | 0.1 |  | 0 | 157.5 | 166.6 | 44.96 | 173.8 | 164.2 | 403.4 | 196 | 188.246 | 188 | 164.185 | 177.1 | 183.8 | 152.95 | 193.515 | 247.8635 | 155.4 | 155.83 | 136.325 | 175 | 210 | 192.08 | 175 | 222 | 160.31 | 175 | 154.448 | 167.16 | 168.259 | 200.2 | 186.725 | 176.467 | 157.5 | 182.937 | 161 | 175.66 | 199.8 | 203.164 | 154.174 | 175 | 178.5 | 149 | 165.38 | 154 | 103.5 | 197.568 | 189 | 183.8 | 160.6467 | 200.2 | 176.75 | 192.6 | 162.8 | 195.311 | 191.688 | 44.96 | 403.4
13804 | 平焊环松套法兰 | PN16 | 450 | RF | HG/T 20592-2009 | S32168(06Cr18Ni11Ti) | NB/T 47010 |  | 45 | 0.1 |  | 0 | 202.5 | 214.2 | 48.371 | 209.2 | 211.2 | 492.6 | 252 | 243.878 | 241.7 | 211.095 | 227.7 | 236.3 | 196.65 | 248.805 | 318.6817 | 199.8 | 200.353 | 175.275 | 225 | 270 | 237.26 | 225 | 285.5 | 206.113 | 225 | 198.548 | 214.92 | 208.013 | 251.1 | 235.71 | 224.64 | 202.5 | 235.205 | 207 | 225.85 | 204.24 | 272.448 | 198.223 | 225 | 229.5 | 191.5 | 204.12 | 198 | 130.5 | 254.016 | 243 | 236.3 | 206.5458 | 257.4 | 225 | 246 | 209.3 | 251.114 | 236.774 | 48.371 | 492.6
13805 | 平焊环松套法兰 | PN16 | 500 | RF | HG/T 20592-2009 | S32168(06Cr18Ni11Ti) | NB/T 47010 |  | 65 | 0.1 |  | 0 | 292.5 | 309.4 | 53.878 | 302.1 | 305 | 629.1 | 364 | 337.452 | 349.1 | 304.956 | 328.9 | 341.3 | 284.05 | 359.385 | 460.318 | 288.6 | 289.399 | 271.7 | 325 | 390 | 342.71 | 325 | 412.3 | 297.718 | 325 | 286.748 | 310.44 | 300.463 | 362.7 | 340.47 | 324.48 | 292.5 | 339.74 | 299 | 326.22 | 270.84 | 379.979 | 286.322 | 325 | 331.5 | 276.6 | 294.84 | 286 | 184.1 | 366.912 | 351 | 341.3 | 298.3432 | 371.8 | 325 | 342.3 | 302.3 | 362.72 | 342.007 | 53.878 | 629.1
13806 | 平焊环松套法兰 | PN16 | 600 | RF | HG/T 20592-2009 | S32168(06Cr18Ni11Ti) | NB/T 47010 |  | 94 | 0.1 |  | 0 | 423 | 447.44 | 73.612 | 436.8 | 441.1 | 850.9 | 526.4 | 502.64 | 504.8 | 443.673 | 475.6 | 493.5 | 410.78 | 519.726 | 665.6906 | 417.4 | 418.516 | 392.92 | 470 | 564 | 495.61 | 470 | 596.3 | 430.547 | 470 | 414.638 | 448.944 | 434.515 | 524.52 | 492.372 | 469.248 | 423 | 491.316 | 432.4 | 471.77 | 270.84 | 604.209 | 414.066 | 470 | 479.4 | 400.1 | 426.38 | 413.6 | 288.6 | 530.611 | 507.6 | 493.5 | 431.4511 | 537.68 | 470 | 512.6 | 437.1 | 524.548 | 494.594 | 73.612 | 850.9
13807 | 法兰盖 | PN2.5 | 10 | RF | HG/T 20592-2009 | S32168(06Cr18Ni11Ti) | NB/T 47010 |  | 0.5 | 1 |  | 0 | 20 | 68 | 1012.93 | 28 | 38 | 20 | 26 | 21.96 | 25 | 25.32 | 26 | 57 | 21.85 | 23.77 | 25.875 | 24 | 30.48 | 19.48 | 22.5 | 28 | 24.5 | 19.5 | 32 | 22.9 | 27.5 | 17.87 | 22.5 | 25.61 | 24.27 | 25 | 24.71 | 24 | 23.5 | 23 | 27.3 | 2708.4 | 21.5 | 25.07 | 25 | 51 | 21 | 23.6 | 22 | 24 | 25.28 | 20 | 53 | 22.9481 | 30.25 | 24.5 | 43 | 51 | 23.99 | 24.5 | 17.87 | 2708.4
13808 | 法兰盖 | PN2.5 | 15 | RF | HG/T 20592-2009 | S32168(06Cr18Ni11Ti) | NB/T 47010 |  | 0.5 | 1 |  | 0 | 20 | 68 | 1587.89 | 28 | 39 | 20 | 26 | 24.4 | 25 | 25.32 | 26 | 57 | 21.85 | 23.77 | 25.875 | 24 | 30.48 | 19.48 | 22.5 | 28 | 26.4 | 19.5 | 32 | 22.9 | 27.5 | 20.34 | 22.5 | 25.61 | 24.68 | 25 | 24.71 | 24 | 23.5 | 23 | 27.3 | 2131.2 | 23.73 | 25.07 | 25 | 51 | 21 | 23.6 | 22 | 25 | 25.28 | 20 | 56 | 22.9481 | 26.4 | 24.5 | 52 | 51 | 23.99 | 26.41 | 19.48 | 2131.2
13809 | 法兰盖 | PN2.5 | 20 | RF | HG/T 20592-2009 | S32168(06Cr18Ni11Ti) | NB/T 47010 |  | 0.5 | 1 |  | 0 | 20 | 68 | 1911.1 | 28 | 41 | 20 | 26 | 34.16 | 25 | 25.32 | 26 | 57 | 21.85 | 23.77 | 25.875 | 24 | 30.48 | 19.48 | 22.5 | 28 | 29.4 | 19.5 | 32 | 22.9 | 27.5 | 29.39 | 22.5 | 25.61 | 27.62 | 25 | 24.71 | 24 | 23.5 | 23 | 27.3 | 2131.2 | 31.4 | 24.3 | 25 | 51 | 21 | 23.6 | 22 | 30 | 25.28 | 20 | 66 | 22.9481 | 26.4 | 24.5 | 57 | 62 | 23.99 | 29.44 | 19.48 | 2131.2
13810 | 法兰盖 | PN2.5 | 25 | RF | HG/T 20592-2009 | S32168(06Cr18Ni11Ti) | NB/T 47010 |  | 1 | 1 |  | 0 | 40 | 68 | 2293.32 | 56 | 70 | 40 | 52 | 41.48 | 49 | 50.63 | 52 | 57 | 43.7 | 47.53 | 51.75 | 49 | 60.96 | 38.95 | 45 | 57 | 48.5 | 39 | 61 | 45.8 | 56 | 41.63 | 45 | 51.2 | 45.27 | 50 | 49.42 | 48 | 46.99 | 46 | 50.8 | 2264.4 | 42.48 | 47.06 | 50 | 51 | 43 | 47.3 | 44 | 35 | 50.57 | 40 | 69 | 45.8962 | 52.8 | 49 | 65 | 70 | 47.97 | 48.47 | 35 | 2293.32
13811 | 法兰盖 | PN2.5 | 32 | RF | HG/T 20592-2009 | S32168(06Cr18Ni11Ti) | NB/T 47010 |  | 1 | 1 |  | 0 | 40 | 68 | 5183.28 | 56 | 63 | 40 | 52 | 54.9 | 49 | 48.22 | 52 | 57 | 43.7 | 47.53 | 51.75 | 44 | 60.96 | 38.95 | 45 | 57 | 51 | 39 | 61 | 45.8 | 56 | 51.88 | 45 | 51.2 | 48.73 | 50 | 49.42 | 48 | 46.99 | 46 | 43.7 | 2267.46 | 52.94 | 45.51 | 50 | 51 | 43 | 47.3 | 44 | 55 | 47.04 | 40 | 87 | 45.8962 | 52.8 | 49 | 79 | 78 | 47.97 | 51.05 | 38.95 | 5183.28
13812 | 法兰盖 | PN2.5 | 40 | RF | HG/T 20592-2009 | S32168(06Cr18Ni11Ti) | NB/T 47010 |  | 1.5 | 1 |  | 0 | 60 | 68 | 6479.1 | 84 | 88 | 60 | 77 | 64.66 | 74 | 72.34 | 70 | 86 | 65.55 | 71.3 | 77.625 | 67 | 73.15 | 58.43 | 67.5 | 85 | 73.2 | 58.5 | 89 | 68.7 | 84 | 63.63 | 67.5 | 76.81 | 69 | 75 | 74.13 | 72 | 70.49 | 69 | 72 | 2756.52 | 75.35 | 67.49 | 75 | 76.5 | 64 | 70.9 | 66 | 66 | 70.56 | 60 | 104 | 68.8443 | 72.6 | 73.5 | 91 | 93 | 71.96 | 73.23 | 58.43 | 6479.1
13813 | 法兰盖 | PN2.5 | 50 | RF | HG/T 20592-2009 | S32168(06Cr18Ni11Ti) | NB/T 47010 |  | 1.5 | 1 |  | 0 | 60 | 68 | 26.21 | 84 | 87 | 60 | 77 | 75.64 | 74 | 74.51 | 70 | 86 | 65.55 | 71.3 | 77.625 | 67 | 73.15 | 58.43 | 67.5 | 85 | 75 | 58.5 | 89 | 68.7 | 84 | 71.44 | 67.5 | 76.81 | 70.05 | 75 | 74.13 | 72 | 70.49 | 69 | 72 | 2445.3 | 78.62 | 66.68 | 75 | 76.5 | 64 | 70.9 | 66 | 75 | 70.56 | 60 | 122 | 68.8443 | 72.6 | 73.5 | 105 | 93 | 71.96 | 75 | 26.21 | 2445.3
13814 | 法兰盖 | PN2.5 | 65 | RF | HG/T 20592-2009 | S32168(06Cr18Ni11Ti) | NB/T 47010 |  | 2 | 1 |  | 0 | 80 | 88.4 | 26.95 | 99 | 95 | 81 | 93 | 97.6 | 98 | 92.54 | 94 | 114 | 87.4 | 95.06 | 103.5 | 89 | 97.53 | 55.1 | 90 | 107 | 98.1 | 78 | 99 | 91.61 | 112 | 92.72 | 90 | 102.4 | 92.4 | 100 | 98.84 | 96 | 93.98 | 92 | 96 | 2002.5 | 94.61 | 88.91 | 100 | 102 | 85 | 85.1 | 88 | 98 | 94.08 | 80 | 81 | 91.8024 | 96.8 | 98 | 119 | 109 | 95.94 | 98.09 | 26.95 | 2002.5
13815 | 法兰盖 | PN2.5 | 80 | RF | HG/T 20592-2009 | S32168(06Cr18Ni11Ti) | NB/T 47010 |  | 3.5 | 1 |  | 0 | 140 | 154.7 | 30.04 | 174 | 155 | 141 | 163 | 157.38 | 172 | 161.96 | 161 | 200 | 136.33 | 159.57 | 181.125 | 150 | 170.68 | 136.33 | 157.5 | 187 | 164.4 | 136.5 | 173 | 142.88 | 189 | 150.98 | 157.5 | 166.99 | 155.78 | 166.36 | 165.98 | 168 | 159.85 | 143.5 | 168 | 2714.5 | 168.09 | 155.58 | 161 | 178.5 | 149 | 148.8 | 154 | 152 | 164.64 | 140 | 142 | 143.18 | 169.4 | 162.75 | 186 | 185 | 161.05 | 164.44 | 30.04 | 2714.5
13816 | 法兰盖 | PN2.5 | 100 | RF | HG/T 20592-2009 | S32168(06Cr18Ni11Ti) | NB/T 47010 |  | 4 | 1 |  | 0 | 160 | 176.8 | 49.46 | 198 | 176 | 161 | 186 | 195.2 | 186 | 185.08 | 184 | 198 | 155.8 | 182.36 | 207 | 172 | 182.87 | 148.2 | 172 | 210 | 188 | 148 | 197 | 163.3 | 216 | 181.24 | 176 | 190.84 | 176.28 | 190.12 | 189.7 | 180 | 182.68 | 164 | 192 | 2136 | 184.94 | 177.81 | 184 | 204 | 170 | 170.1 | 176 | 185 | 188.16 | 160 | 162 | 163.6429 | 193.6 | 186 | 230 | 205 | 184.05 | 188.04 | 49.46 | 2136
13817 | 法兰盖 | PN2.5 | 125 | RF | HG/T 20592-2009 | S32168(06Cr18Ni11Ti) | NB/T 47010 |  | 6 | 1 |  | 0 | 240 | 265.2 | 52.09 | 297 | 264 | 242 | 279 | 286.7 | 279 | 277.62 | 276 | 297 | 233.7 | 273.54 | 310.5 | 258 | 274.3 | 165.3 | 258 | 315 | 278 | 222 | 296 | 244.95 | 324 | 266.01 | 264 | 286.25 | 262.7 | 285.18 | 284.54 | 270 | 274.03 | 246 | 288.1 | 2273.07 | 271.44 | 266.72 | 276 | 306 | 255 | 255.2 | 264 | 262 | 282.24 | 240 | 243 | 245.4644 | 290.4 | 279 | 298 | 307 | 276.08 | 277.96 | 52.09 | 2273.07
13818 | 法兰盖 | PN2.5 | 150 | RF | HG/T 20592-2009 | S32168(06Cr18Ni11Ti) | NB/T 47010 |  | 7.5 | 1 |  | 0 | 300 | 331.5 | 74.72 | 372 | 330 | 302 | 349 | 352.58 | 349 | 347.03 | 345 | 371 | 292.13 | 341.93 | 388.125 | 322 | 342.88 | 277.88 | 322.5 | 394 | 348.6 | 277.5 | 370 | 306.18 | 405 | 330.55 | 330 | 357.82 | 327.73 | 356.48 | 355.68 | 337.5 | 342.53 | 307.5 | 360.1 | 2763.34 | 337.3 | 321.55 | 345 | 382.5 | 319 | 318.9 | 330 | 320 | 352.8 | 300 | 304 | 306.823 | 363 | 348.75 | 384 | 384 | 345.1 | 348.64 | 74.72 | 2763.34
13819 | 法兰盖 | PN2.5 | 200 | RF | HG/T 20592-2009 | S32168(06Cr18Ni11Ti) | NB/T 47010 |  | 12.5 | 1 |  | 0 | 500 | 552.5 | 76.53 | 620 | 550 | 503 | 581 | 585.6 | 582 | 571.18 | 575 | 619 | 486.88 | 569.88 | 589.375 | 537 | 546.07 | 463.13 | 537.5 | 656 | 577.4 | 462.5 | 617 | 510.3 | 675 | 549.18 | 550 | 596.37 | 541.38 | 594.13 | 592.8 | 562.5 | 570.89 | 512.5 | 600.1 | 2451.35 | 560.39 | 535.92 | 575 | 637.5 | 532 | 496.1 | 550 | 502 | 558.6 | 500 | 506 | 511.3716 | 605 | 581.25 | 619 | 640 | 575.16 | 577.41 | 76.53 | 2451.35
13820 | 法兰盖 | PN2.5 | 250 | RF | HG/T 20592-2009 | S32168(06Cr18Ni11Ti) | NB/T 47010 |  | 18.5 | 1 |  | 0 | 740 | 817.7 | 86.8 | 917 | 814 | 745 | 860 | 888.16 | 861 | 824.91 | 834 | 916 | 720.58 | 843.42 | 872.275 | 795 | 808.18 | 685.43 | 795.5 | 971 | 851.6 | 684.5 | 913 | 755.25 | 999 | 821.47 | 832.5 | 882.62 | 796.16 | 879.31 | 868.11 | 832.5 | 844.91 | 758.5 | 888 | 1962.4 | 838.23 | 793.16 | 851 | 943.5 | 787 | 734.3 | 814 | 741 | 826.73 | 740 | 749 | 756.836 | 895.4 | 860.25 | 929 | 947 | 851.24 | 851.55 | 86.8 | 1962.4
13821 | 法兰盖 | PN2.5 | 300 | RF | HG/T 20592-2009 | S32168(06Cr18Ni11Ti) | NB/T 47010 |  | 25.5 | 1 |  | 0 | 1020 | 1127.1 | 168.09 | 1264 | 1122 | 1026 | 1186 | 1220 | 1187 | 1131.27 | 1150 | 1262 | 993.23 | 1162.55 | 1202.325 | 1096 | 1113.98 | 944.78 | 1096.5 | 1339 | 1162.4 | 943.5 | 1259 | 1041.02 | 1377 | 1111.41 | 1147.5 | 1216.58 | 1089.76 | 1212.02 | 1196.58 | 1147.5 | 1164.61 | 1045.5 | 1214.2 | 2007 | 1134.09 | 1093.28 | 1173 | 1300.5 | 1085 | 1012.1 | 1122 | 1018 | 1139.54 | 1020 | 1033 | 1043.2061 | 1234.2 | 1185.75 | 1218 | 1305 | 1173.33 | 1162.37 | 168.09 | 2007
13822 | 法兰盖 | PN2.5 | 350 | RF | HG/T 20592-2009 | S32168(06Cr18Ni11Ti) | NB/T 47010 |  | 32 | 1 |  | 0 | 1280 | 1414.4 | 191.88 | 1586 | 1408 | 1288 | 1488 | 1525 | 1489 | 1423.37 | 1443 | 1584 | 1246.4 | 1458.88 | 1472 | 1375 | 1397.94 | 942.4 | 1376 | 1680 | 1469.9 | 1184 | 1579 | 1306.38 | 1728 | 1317.27 | 1440 | 1461.31 | 1381.05 | 1520.96 | 1501.59 | 1440 | 1461.47 | 1312 | 1536.2 | 2051.6 | 1425.02 | 1404.21 | 1472 | 1632 | 1362 | 1270.1 | 1408 | 1241 | 1430.02 | 1280 | 1296 | 1309.1234 | 1548.8 | 1488 | 1471 | 1637 | 1472.42 | 1469.9 | 191.88 | 2051.6
13823 | 法兰盖 | PN2.5 | 400 | RF | HG/T 20592-2009 | S32168(06Cr18Ni11Ti) | NB/T 47010 |  | 38.5 | 1 |  | 0 | 1540 | 1701.7 | 283.63 | 1908 | 1694 | 1550 | 1790 | 1853.18 | 1792 | 1708.54 | 1736 | 1906 | 1499.58 | 1755.22 | 1771 | 1655 | 1642.78 | 1060.68 | 1655.5 | 2021 | 1778.7 | 1424.5 | 1900 | 1571.73 | 2079 | 1584.84 | 1732.5 | 1758.14 | 1659.3 | 1829.91 | 1806.6 | 1732.5 | 1758.33 | 1578.5 | 1848.2 | 2542.2 | 1740.27 | 1689.44 | 1771 | 1963.5 | 1639 | 1528.1 | 1694 | 1689 | 1720.49 | 1540 | 1559 | 1575.0306 | 1863.4 | 1763.3 | 1772 | 1970 | 1771.5 | 1778.65 | 283.63 | 2542.2
13824 | 法兰盖 | PN2.5 | 450 | RF | HG/T 20592-2009 | S32168(06Cr18Ni11Ti) | NB/T 47010 |  | 51 | 1 |  | 0 | 2040 | 2254.2 | 355.75 | 2528 | 2244 | 2053 | 2372 | 2474.16 | 2374 | 2263.26 | 2299 | 2525 | 1986.45 | 2325.09 | 2346 | 2265 | 2176.15 | 1405.05 | 2193 | 2678 | 2336.4 | 1887 | 2517 | 2082.04 | 2652 | 2099.39 | 2295 | 2328.97 | 2202.5 | 2374.56 | 2367.71 | 2295 | 2329.22 | 2091 | 2448.3 | 2720.6 | 2384.08 | 2237.96 | 2346 | 2601 | 2171 | 1927.8 | 2244 | 2139 | 2279.09 | 2040 | 2066 | 2086.4123 | 2468.4 | 2335.8 | 2339 | 2609 | 2346.66 | 2336.4 | 355.75 | 2720.6
13825 | 法兰盖 | PN2.5 | 500 | RF | HG/T 20592-2009 | S32168(06Cr18Ni11Ti) | NB/T 47010 |  | 60.1 | 1 |  | 0 | 2404 | 2656.42 | 589.19 | 2978 | 2644 | 2419 | 2795 | 2908.48 | 2797 | 2667.09 | 2709 | 2975 | 2340.9 | 2739.96 | 2764.6 | 2669 | 2564.44 | 1769.95 | 2584.3 | 3155 | 2966.7 | 2223.7 | 2966 | 2453.54 | 3125.2 | 2180.21 | 2704.5 | 2744.52 | 2627.5 | 2798.26 | 2790.18 | 2704.5 | 2744.83 | 2464.1 | 2881.8 | 2720.6 | 2809.47 | 2637.28 | 2765 | 3065.1 | 2558 | 2271.8 | 2644.4 | 2557 | 2685.75 | 2404 | 2434 | 2458.6924 | 2908.84 | 2752.58 | 2752 | 3075 | 2765.38 | 2966.66 | 589.19 | 3155
13826 | 法兰盖 | PN2.5 | 600 | RF | HG/T 20592-2009 | S32168(06Cr18Ni11Ti) | NB/T 47010 |  | 103 | 1 |  | 0 | 4120 | 4552.6 | 868.93 | 5104 | 4532 | 4146 | 4790 | 4998.34 | 4794 | 4570.89 | 4643 | 5099 | 4011.85 | 4695.77 | 4738 | 4574 | 4394.97 | 3033.35 | 4429 | 5408 | 4689.2 | 3811 | 5083 | 4204.9 | 5356 | 3735.76 | 4635 | 4703.6 | 4495.25 | 4795.68 | 4781.84 | 5356 | 4704.11 | 4223 | 4832.2 | 2274.6 | 4814.91 | 4625.36 | 4738 | 5253 | 4384 | 3893.4 | 4532 | 3807 | 4602.86 | 4120 | 4172 | 4213.7303 | 4985.2 | 4717.4 | 4730 | 5269 | 4739.34 | 4689.2 | 868.93 | 5408
13827 | 法兰盖 | PN6 | 10 | RF | HG/T 20592-2009 | S32168(06Cr18Ni11Ti) | NB/T 47010 |  | 0.5 | 1 |  | 0 | 20 | 68 | 1186.09 | 28 | 38 | 20 | 26 | 21.96 | 25 | 25.32 | 26 | 57 | 21.85 | 23.77 | 25.875 | 24 | 30.48 | 19.48 | 22.5 | 28 | 24.5 | 19.5 | 32 | 22.9 | 27.5 | 17.87 | 22.5 | 25.61 | 24.75 | 25 | 24.71 | 24 | 23.5 | 23 | 27.3 | 2140.8 | 20.39 | 25.07 | 25 | 51 | 21 | 23.6 | 22 | 33 | 25.28 | 20 | 56 | 22.9481 | 30.25 | 24.5 | 43 | 51 | 23.99 | 24.5 | 17.87 | 2140.8
13828 | 法兰盖 | PN6 | 15 | RF | HG/T 20592-2009 | S32168(06Cr18Ni11Ti) | NB/T 47010 |  | 0.5 | 1 |  | 0 | 20 | 68 | 1499.9 | 28 | 39 | 20 | 26 | 24.4 | 25 | 25.32 | 26 | 57 | 21.85 | 23.77 | 25.875 | 24 | 30.48 | 19.48 | 22.5 | 28 | 27.5 | 19.5 | 32 | 22.9 | 27.5 | 20.34 | 22.5 | 25.61 | 24.75 | 25 | 24.71 | 24 | 23.5 | 23 | 27.3 | 2274.6 | 22.75 | 25.07 | 25 | 51 | 21 | 23.6 | 22 | 34 | 25.28 | 20 | 59 | 22.9481 | 26.4 | 24.5 | 52 | 51 | 23.99 | 27.5 | 19.48 | 2274.6
13829 | 法兰盖 | PN6 | 20 | RF | HG/T 20592-2009 | S32168(06Cr18Ni11Ti) | NB/T 47010 |  | 0.5 | 1 |  | 0 | 20 | 68 | 1814.95 | 28 | 41 | 20 | 26 | 34.16 | 25 | 26.35 | 26 | 57 | 21.85 | 23.77 | 25.875 | 24 | 30.48 | 19.48 | 22.5 | 28 | 29.1 | 19.5 | 32 | 22.9 | 27.5 | 27.17 | 22.5 | 25.61 | 24.75 | 25 | 24.71 | 24 | 23.5 | 23 | 27.3 | 2275.11 | 30.77 | 24.3 | 25 | 51 | 21 | 23.6 | 22 | 44 | 25.28 | 20 | 70 | 22.9481 | 26.4 | 24.5 | 57 | 62 | 23.99 | 29.14 | 19.48 | 2275.11
13830 | 法兰盖 | PN6 | 25 | RF | HG/T 20592-2009 | S32168(06Cr18Ni11Ti) | NB/T 47010 |  | 1 | 1 |  | 0 | 40 | 68 | 2384.08 | 56 | 70 | 40 | 52 | 41.48 | 49 | 47.96 | 52 | 57 | 43.7 | 47.53 | 51.75 | 49 | 60.96 | 38.95 | 45 | 57 | 48.9 | 39 | 61 | 45.8 | 56 | 39.96 | 45 | 51.2 | 49.5 | 50 | 49.42 | 48 | 46.99 | 46 | 50.8 | 2765.82 | 41.03 | 47.06 | 50 | 51 | 43 | 47.3 | 44 | 54 | 50.57 | 40 | 74 | 45.8962 | 52.8 | 49 | 65 | 70 | 47.97 | 48.86 | 38.95 | 2765.82
13831 | 法兰盖 | PN6 | 32 | RF | HG/T 20592-2009 | S32168(06Cr18Ni11Ti) | NB/T 47010 |  | 1 | 1 |  | 0 | 40 | 68 | 2838.14 | 56 | 63 | 40 | 52 | 54.9 | 49 | 49.3 | 52 | 57 | 43.7 | 47.53 | 51.75 | 44 | 60.96 | 38.95 | 45 | 57 | 51.1 | 39 | 61 | 45.8 | 56 | 50.79 | 45 | 51.2 | 49.5 | 50 | 49.42 | 48 | 46.99 | 46 | 43.7 | 2364.33 | 52.23 | 45.51 | 50 | 51 | 43 | 47.3 | 44 | 83 | 47.04 | 40 | 93 | 45.8962 | 52.8 | 49 | 79 | 78 | 47.97 | 51.08 | 38.95 | 2838.14
13832 | 法兰盖 | PN6 | 40 | RF | HG/T 20592-2009 | S32168(06Cr18Ni11Ti) | NB/T 47010 |  | 1.5 | 1 |  | 0 | 60 | 68 | 4854.92 | 84 | 88 | 60 | 77 | 64.66 | 74 | 72.71 | 70 | 86 | 65.55 | 71.3 | 77.625 | 67 | 73.15 | 58.43 | 67.5 | 85 | 74.5 | 58.5 | 89 | 68.7 | 84 | 61.72 | 67.5 | 76.81 | 74.25 | 75 | 74.13 | 72 | 70.49 | 69 | 72 | 2056.2 | 63.69 | 67.49 | 75 | 76.5 | 64 | 70.9 | 66 | 95 | 70.56 | 60 | 110 | 68.8443 | 72.6 | 73.5 | 91 | 93 | 71.96 | 74.51 | 58.43 | 4854.92
13833 | 法兰盖 | PN6 | 50 | RF | HG/T 20592-2009 | S32168(06Cr18Ni11Ti) | NB/T 47010 |  | 1.5 | 1 |  | 0 | 60 | 68 | 22.79 | 84 | 87 | 60 | 77 | 75.64 | 74 | 73.89 | 70 | 86 | 65.55 | 71.3 | 77.625 | 67 | 73.15 | 58.43 | 67.5 | 85 | 75.6 | 58.5 | 89 | 68.7 | 84 | 71.31 | 67.5 | 76.81 | 74.25 | 75 | 74.13 | 72 | 70.49 | 69 | 72 | 2726.7 | 73.36 | 66.68 | 75 | 76.5 | 64 | 70.9 | 66 | 119 | 70.56 | 60 | 130 | 68.8443 | 72.6 | 73.5 | 105 | 93 | 71.96 | 75.58 | 22.79 | 2726.7
13834 | 法兰盖 | PN6 | 65 | RF | HG/T 20592-2009 | S32168(06Cr18Ni11Ti) | NB/T 47010 |  | 2 | 1 |  | 0 | 80 | 88.4 | 23.8 | 99 | 95 | 81 | 93 | 97.6 | 98 | 95.16 | 94 | 114 | 87.4 | 95.06 | 103.5 | 89 | 97.53 | 55.1 | 90 | 107 | 96.6 | 78 | 99 | 91.61 | 112 | 91.65 | 90 | 102.4 | 99 | 100 | 98.84 | 96 | 93.98 | 92 | 96 | 2279.7 | 93.87 | 88.91 | 100 | 102 | 85 | 85.1 | 88 | 148 | 94.08 | 80 | 86 | 91.8024 | 96.8 | 98 | 119 | 109 | 95.94 | 96.64 | 23.8 | 2279.7
13835 | 法兰盖 | PN6 | 80 | RF | HG/T 20592-2009 | S32168(06Cr18Ni11Ti) | NB/T 47010 |  | 3.5 | 1 |  | 0 | 140 | 154.7 | 23.8 | 174 | 155 | 141 | 163 | 157.38 | 172 | 162.81 | 161 | 200 | 136.33 | 159.57 | 181.125 | 150 | 170.68 | 136.33 | 157.5 | 187 | 165.5 | 136.5 | 173 | 142.88 | 189 | 145.98 | 157.5 | 166.99 | 173.25 | 166.36 | 165.98 | 168 | 159.85 | 143.5 | 168 | 2286.33 | 149.5 | 155.58 | 161 | 178.5 | 149 | 148.8 | 154 | 183 | 164.64 | 140 | 151 | 143.18 | 169.4 | 162.75 | 186 | 185 | 161.05 | 165.54 | 23.8 | 2286.33
13836 | 法兰盖 | PN6 | 100 | RF | HG/T 20592-2009 | S32168(06Cr18Ni11Ti) | NB/T 47010 |  | 4 | 1 |  | 0 | 160 | 176.8 | 47.5 | 198 | 176 | 161 | 186 | 195.2 | 186 | 185.45 | 184 | 198 | 155.8 | 182.36 | 207 | 172 | 182.87 | 148.2 | 172 | 210 | 189.2 | 148 | 197 | 163.3 | 216 | 167.27 | 176 | 190.84 | 198 | 190.12 | 189.7 | 180 | 182.68 | 164 | 192 | 2779.46 | 179.91 | 177.81 | 184 | 204 | 170 | 170.1 | 176 | 227 | 188.16 | 160 | 173 | 163.6429 | 193.6 | 186 | 230 | 205 | 184.05 | 189.19 | 47.5 | 2779.46
13837 | 法兰盖 | PN6 | 125 | RF | HG/T 20592-2009 | S32168(06Cr18Ni11Ti) | NB/T 47010 |  | 6 | 1 |  | 0 | 240 | 265.2 | 47.5 | 297 | 264 | 242 | 279 | 286.7 | 279 | 273.51 | 276 | 297 | 233.7 | 273.54 | 310.5 | 258 | 274.3 | 165.3 | 258 | 315 | 278.4 | 222 | 296 | 244.95 | 324 | 251.11 | 264 | 286.25 | 273.6 | 285.18 | 284.54 | 270 | 274.03 | 246 | 288.1 | 2465.65 | 264.75 | 266.72 | 276 | 306 | 255 | 255.2 | 264 | 317 | 282.24 | 240 | 259 | 245.4644 | 290.4 | 279 | 298 | 307 | 276.08 | 278.39 | 47.5 | 2465.65
13838 | 法兰盖 | PN6 | 150 | RF | HG/T 20592-2009 | S32168(06Cr18Ni11Ti) | NB/T 47010 |  | 7.5 | 1 |  | 0 | 300 | 331.5 | 71.3 | 372 | 330 | 302 | 349 | 352.58 | 349 | 342.79 | 345 | 371 | 292.13 | 341.93 | 388.125 | 322 | 342.88 | 277.88 | 322.5 | 394 | 349.7 | 277.5 | 370 | 306.18 | 405 | 313.15 | 330 | 357.82 | 342 | 356.48 | 355.68 | 337.5 | 342.53 | 307.5 | 360.1 | 2022.75 | 328.03 | 321.55 | 345 | 382.5 | 319 | 318.9 | 330 | 421 | 352.8 | 300 | 324 | 306.823 | 363 | 348.75 | 384 | 384 | 345.1 | 349.67 | 71.3 | 2022.75
13839 | 法兰盖 | PN6 | 200 | RF | HG/T 20592-2009 | S32168(06Cr18Ni11Ti) | NB/T 47010 |  | 12.5 | 1 |  | 0 | 500 | 552.5 | 71.3 | 620 | 550 | 503 | 581 | 585.6 | 582 | 571.18 | 575 | 619 | 486.88 | 569.88 | 589.375 | 537 | 546.07 | 463.13 | 537.5 | 656 | 579.4 | 462.5 | 617 | 510.3 | 675 | 526.34 | 550 | 596.37 | 570 | 594.13 | 592.8 | 562.5 | 570.89 | 512.5 | 600.1 | 2741.95 | 540.57 | 535.92 | 575 | 637.5 | 532 | 496.1 | 550 | 419 | 558.6 | 500 | 540 | 511.3716 | 605 | 581.25 | 619 | 640 | 575.16 | 579.44 | 71.3 | 2741.95
13840 | 法兰盖 | PN6 | 250 | RF | HG/T 20592-2009 | S32168(06Cr18Ni11Ti) | NB/T 47010 |  | 18.5 | 1 |  | 0 | 740 | 817.7 | 71.3 | 917 | 814 | 745 | 860 | 888.16 | 861 | 824.91 | 834 | 916 | 720.58 | 843.42 | 872.275 | 795 | 808.18 | 685.43 | 795.5 | 971 | 851.6 | 684.5 | 913 | 755.25 | 999 | 675.93 | 832.5 | 882.62 | 843.6 | 879.31 | 868.11 | 832.5 | 844.91 | 758.5 | 888 | 2157.6 | 800.48 | 793.16 | 851 | 943.5 | 787 | 734.3 | 814 | 906 | 826.73 | 740 | 799 | 756.836 | 895.4 | 860.25 | 929 | 947 | 851.24 | 851.6 | 71.3 | 2157.6
13841 | 法兰盖 | PN6 | 300 | RF | HG/T 20592-2009 | S32168(06Cr18Ni11Ti) | NB/T 47010 |  | 25.5 | 1 |  | 0 | 1020 | 1127.1 | 151.9 | 1264 | 1122 | 1026 | 1186 | 1220 | 1187 | 1131.27 | 1150 | 1262 | 993.23 | 1162.55 | 1202.325 | 1096 | 1113.98 | 944.78 | 1096.5 | 1339 | 1159.1 | 943.5 | 1259 | 1041.02 | 1377 | 972.17 | 1147.5 | 1216.58 | 1162.8 | 1212.02 | 1196.58 | 1147.5 | 1164.61 | 1045.5 | 1214.2 | 2293.47 | 1076.3 | 1093.28 | 1173 | 1300.5 | 1085 | 1012.1 | 1122 | 1151 | 1139.54 | 1020 | 1102 | 1043.2061 | 1234.2 | 1185.75 | 1218 | 1305 | 1173.33 | 1159.08 | 151.9 | 2293.47
13842 | 法兰盖 | PN6 | 350 | RF | HG/T 20592-2009 | S32168(06Cr18Ni11Ti) | NB/T 47010 |  | 32 | 1 |  | 0 | 1280 | 1414.4 | 173.6 | 1586 | 1408 | 1288 | 1488 | 1525 | 1489 | 1423.37 | 1443 | 1584 | 1246.4 | 1458.88 | 1472 | 1375 | 1397.94 | 942.4 | 1376 | 1680 | 1481.5 | 1184 | 1579 | 1306.38 | 1728 | 1161.3 | 1440 | 1461.31 | 1459.2 | 1520.96 | 1501.59 | 1440 | 1461.47 | 1312 | 1536.2 | 2788.14 | 1378.75 | 1404.21 | 1472 | 1632 | 1362 | 1270.1 | 1408 | 1522 | 1430.02 | 1280 | 1382 | 1309.1234 | 1548.8 | 1488 | 1471 | 1637 | 1472.42 | 1481.54 | 173.6 | 2788.14
13843 | 法兰盖 | PN6 | 400 | RF | HG/T 20592-2009 | S32168(06Cr18Ni11Ti) | NB/T 47010 |  | 38.5 | 1 |  | 0 | 1540 | 1701.7 | 260.4 | 1908 | 1694 | 1550 | 1790 | 1853.18 | 1792 | 1765.89 | 1736 | 1906 | 1499.58 | 1755.22 | 1771 | 1655 | 1642.78 | 1060.68 | 1655.5 | 2021 | 1793.8 | 1424.5 | 1900 | 1571.73 | 2079 | 1681.14 | 1732.5 | 1758.14 | 1705.55 | 1829.91 | 1806.6 | 1732.5 | 1758.33 | 1578.5 | 1848.2 | 2383.41 | 1725.88 | 1689.44 | 1771 | 1963.5 | 1639 | 1528.1 | 1694 | 1899 | 1720.49 | 1540 | 1663 | 1575.0306 | 1863.4 | 1763.3 | 1772 | 1970 | 1771.5 | 1793.79 | 260.4 | 2383.41
13844 | 法兰盖 | PN6 | 450 | RF | HG/T 20592-2009 | S32168(06Cr18Ni11Ti) | NB/T 47010 |  | 51 | 1 |  | 0 | 2040 | 2254.2 | 325.5 | 2528 | 2244 | 2053 | 2372 | 2474.16 | 2374 | 2318.8 | 2299 | 2525 | 1986.45 | 2325.09 | 2346 | 2265 | 2176.15 | 1405.05 | 2193 | 2678 | 2352 | 1887 | 2517 | 2082.04 | 2652 | 2107.63 | 2295 | 2328.97 | 2259.3 | 2374.56 | 2367.71 | 2295 | 2329.22 | 2091 | 2448.3 | 1980 | 2293.24 | 2237.96 | 2346 | 2601 | 2171 | 1927.8 | 2244 | 2434 | 2279.09 | 2040 | 2203 | 2086.4123 | 2468.4 | 2335.8 | 2339 | 2609 | 2346.66 | 2352.01 | 325.5 | 2678
13845 | 法兰盖 | PN6 | 500 | RF | HG/T 20592-2009 | S32168(06Cr18Ni11Ti) | NB/T 47010 |  | 60.03 | 1 |  | 0 | 2401.2 | 2653.326 | 560 | 2975 | 2641 | 2416 | 2791 | 2908.48 | 2794 | 2663.99 | 2706 | 2971 | 2338.17 | 2736.77 | 2761.38 | 2666 | 2561.46 | 1767.88 | 2581.29 | 3152 | 2735.6 | 2221.11 | 2963 | 2450.68 | 3120 | 2683.7 | 2701.35 | 2741.33 | 2659.329 | 2795 | 2786.93 | 2701.35 | 2741.63 | 2461.23 | 2881.8 | 1980 | 2749.18 | 2634.21 | 2761 | 3061.53 | 2555 | 2269.1 | 2641.32 | 2898 | 2682.62 | 2401.2 | 2593 | 2455.8264 | 2905.45 | 2749.37 | 2752 | 3071 | 2762.16 | 2735.57 | 560 | 3152
13846 | 法兰盖 | PN6 | 600 | RF | HG/T 20592-2009 | S32168(06Cr18Ni11Ti) | NB/T 47010 |  | 103 | 1 |  | 0 | 4120 | 4552.6 | 828.8 | 5104 | 4532 | 4146 | 4790 | 4998.34 | 4794 | 4570.89 | 4643 | 5099 | 4011.85 | 4695.77 | 4738 | 4574 | 4394.97 | 3033.35 | 4429 | 5408 | 4693.7 | 3811 | 5083 | 4204.9 | 5356 | 4235.83 | 4635 | 4703.6 | 4562.9 | 4795.68 | 4781.84 | 5356 | 4704.11 | 4223 | 4832.2 | 2025 | 4622.9 | 4625.36 | 4738 | 5253 | 4384 | 3893.4 | 4532 | 4472 | 4602.86 | 4120 | 4450 | 4213.7303 | 4985.2 | 4717.4 | 4730 | 5269 | 4739.34 | 4693.71 | 828.8 | 5408
13847 | 法兰盖 | PN10 | 10 | RF | HG/T 20592-2009 | S32168(06Cr18Ni11Ti) | NB/T 47010 |  | 1 | 1 |  | 0 | 40 | 68 | 1142.4 | 56 | 69 | 40 | 52 | 37.82 | 49 | 46.45 | 52 | 57 | 43.7 | 47.53 | 51.75 | 49 | 60.96 | 38.95 | 45 | 54 | 49 | 39 | 61 | 45.8 | 56 | 37.24 | 45 | 51.2 | 49.5 | 50 | 49.42 | 48 | 46.99 | 46 | 50 | 2025 | 35.58 | 50.15 | 50 | 51 | 43 | 47.3 | 44 | 26 | 50.57 | 40 | 56 | 45.8962 | 60.5 | 49 | 48 | 90 | 47.97 | 49 | 26 | 2025
13848 | 法兰盖 | PN10 | 15 | RF | HG/T 20592-2009 | S32168(06Cr18Ni11Ti) | NB/T 47010 |  | 1 | 1 |  | 0 | 40 | 68 | 1433.6 | 56 | 70 | 40 | 52 | 42.7 | 49 | 46.45 | 52 | 57 | 43.7 | 47.53 | 51.75 | 49 | 60.96 | 38.95 | 45 | 54 | 48 | 39 | 61 | 45.8 | 56 | 37.24 | 45 | 51.2 | 49.5 | 50 | 49.42 | 48 | 46.99 | 46 | 51 | 2025 | 39.19 | 50.15 | 50 | 51 | 43 | 47.3 | 44 | 32 | 50.57 | 40 | 59 | 45.8962 | 52.8 | 49 | 58 | 90 | 47.97 | 47.97 | 32 | 2025
13849 | 法兰盖 | PN10 | 20 | RF | HG/T 20592-2009 | S32168(06Cr18Ni11Ti) | NB/T 47010 |  | 1 | 1 |  | 0 | 40 | 68 | 1724.8 | 56 | 71 | 40 | 52 | 57.34 | 49 | 46.45 | 52 | 57 | 43.7 | 47.53 | 51.75 | 49 | 60.96 | 38.95 | 45 | 54 | 48.4 | 39 | 61 | 45.8 | 56 | 47.32 | 45 | 51.2 | 49.5 | 50 | 49.42 | 48 | 46.99 | 46 | 51 | 2655 | 49.23 | 48.6 | 50 | 51 | 43 | 47.3 | 44 | 41 | 50.57 | 40 | 70 | 45.8962 | 52.8 | 49 | 67 | 90 | 47.97 | 48.4 | 38.95 | 2655
13850 | 法兰盖 | PN10 | 25 | RF | HG/T 20592-2009 | S32168(06Cr18Ni11Ti) | NB/T 47010 |  | 1.5 | 1 |  | 0 | 60 | 68 | 2284.8 | 84 | 100 | 60 | 77 | 68.32 | 74 | 69.67 | 77 | 86 | 65.55 | 71.3 | 77.625 | 73 | 91.43 | 58.43 | 67.5 | 81 | 72.4 | 58.5 | 89 | 68.7 | 84 | 60.27 | 67.5 | 76.81 | 74.25 | 75 | 74.13 | 72 | 70.49 | 69 | 75.4 | 2655 | 61.92 | 70.59 | 75 | 76.5 | 64 | 70.9 | 66 | 51 | 75.85 | 60 | 74 | 68.8443 | 79.2 | 73.5 | 72 | 93 | 71.96 | 72.35 | 51 | 2655
13851 | 法兰盖 | PN10 | 32 | RF | HG/T 20592-2009 | S32168(06Cr18Ni11Ti) | NB/T 47010 |  | 2 | 1 |  | 0 | 80 | 88.4 | 2593.3 | 112 | 122 | 81 | 103 | 95.16 | 98 | 95.06 | 103 | 114 | 87.4 | 95.06 | 103.5 | 89 | 121.91 | 77.9 | 90 | 108 | 95.8 | 78 | 118 | 91.61 | 112 | 87.49 | 90 | 102.4 | 99 | 100 | 98.84 | 96 | 93.98 | 92 | 100.4 | 2745 | 89.82 | 91.02 | 100 | 102 | 85 | 94.5 | 88 | 80 | 94.08 | 80 | 93 | 91.8024 | 105.6 | 98 | 89 | 112 | 95.94 | 95.76 | 77.9 | 2745
13852 | 法兰盖 | PN10 | 40 | RF | HG/T 20592-2009 | S32168(06Cr18Ni11Ti) | NB/T 47010 |  | 2.5 | 1 |  | 0 | 100 | 110.5 | 3449.6 | 140 | 144 | 101 | 129 | 111.02 | 123 | 118.83 | 117 | 143 | 109.25 | 118.83 | 129.375 | 111 | 121.91 | 97.38 | 112.5 | 135 | 117.1 | 97.5 | 146 | 114.51 | 140 | 86.15 | 112.5 | 128.01 | 123.75 | 125 | 123.55 | 120 | 117.48 | 115 | 120.1 | 2745 | 99.3 | 112.48 | 125 | 127.5 | 106 | 118.1 | 110 | 91 | 117.6 | 100 | 110 | 114.7505 | 121 | 122.5 | 101 | 128 | 119.93 | 117.1 | 86.15 | 3449.6
13853 | 法兰盖 | PN10 | 50 | RF | HG/T 20592-2009 | S32168(06Cr18Ni11Ti) | NB/T 47010 |  | 3 | 1 |  | 0 | 120 | 132.6 | 35.58 | 168 | 172 | 121 | 155 | 135.42 | 148 | 142.61 | 141 | 171 | 131.1 | 142.59 | 155.25 | 133 | 146.3 | 116.85 | 135 | 162 | 143.7 | 117 | 174 | 137.41 | 162 | 121.83 | 135 | 153.6 | 148.5 | 150 | 148.26 | 144 | 140.97 | 138 | 144 | 2745 | 125.17 | 133.36 | 150 | 153 | 128 | 141.8 | 132 | 115 | 141.12 | 120 | 130 | 137.6986 | 145.2 | 147 | 117 | 135 | 143.91 | 143.75 | 35.58 | 2745
13854 | 法兰盖 | PN10 | 65 | RF | HG/T 20592-2009 | S32168(06Cr18Ni11Ti) | NB/T 47010 |  | 3.5 | 1 |  | 0 | 140 | 154.7 | 47.5 | 174 | 164 | 141 | 163 | 162.26 | 172 | 161.98 | 164 | 200 | 152.95 | 166.36 | 181.125 | 155 | 170.68 | 96.43 | 157.5 | 179 | 166.1 | 136.5 | 173 | 160.31 | 189 | 147.55 | 157.5 | 179.21 | 173.25 | 175 | 172.97 | 168 | 164.47 | 161 | 168 | 2160 | 151.55 | 155.58 | 175 | 178.5 | 149 | 148.8 | 154 | 145 | 164.64 | 140 | 151 | 160.6467 | 169.4 | 171.5 | 172 | 158 | 167.9 | 166.14 | 47.5 | 2160
13855 | 法兰盖 | PN10 | 80 | RF | HG/T 20592-2009 | S32168(06Cr18Ni11Ti) | NB/T 47010 |  | 4.5 | 1 |  | 0 | 180 | 198.9 | 47.5 | 223 | 199 | 181 | 209 | 215.94 | 222 | 208.26 | 207 | 257 | 175.28 | 205.16 | 232.875 | 193 | 219.44 | 175.28 | 202.5 | 230 | 209.9 | 175.5 | 222 | 183.71 | 243 | 156.75 | 202.5 | 214.7 | 222.75 | 213.89 | 213.41 | 216 | 205.52 | 184.5 | 216 | 2160 | 192.69 | 200.04 | 207 | 229.5 | 192 | 191.4 | 198 | 176 | 211.68 | 180 | 194 | 184.0958 | 217.8 | 209.25 | 196 | 203 | 207.06 | 209.87 | 47.5 | 2160
13856 | 法兰盖 | PN10 | 100 | RF | HG/T 20592-2009 | S32168(06Cr18Ni11Ti) | NB/T 47010 |  | 5.5 | 1 |  | 0 | 220 | 243.1 | 71.3 | 273 | 242 | 221 | 256 | 264.74 | 256 | 254.59 | 253 | 272 | 214.23 | 250.75 | 284.625 | 236 | 251.45 | 203.78 | 236.5 | 275 | 257.2 | 203.5 | 271 | 224.53 | 297 | 234.47 | 242 | 262.4 | 272.25 | 261.42 | 260.83 | 247.5 | 251.19 | 225.5 | 264 | 2160 | 240.71 | 244.49 | 253 | 280.5 | 234 | 233.9 | 242 | 221 | 258.72 | 220 | 238 | 225.0015 | 266.2 | 255.75 | 251 | 248 | 253.07 | 257.21 | 71.3 | 2160
13857 | 法兰盖 | PN10 | 125 | RF | HG/T 20592-2009 | S32168(06Cr18Ni11Ti) | NB/T 47010 |  | 8 | 1 |  | 0 | 320 | 353.6 | 95 | 396 | 352 | 322 | 372 | 384.3 | 372 | 364.4 | 368 | 396 | 311.6 | 364.72 | 414 | 344 | 365.74 | 220.4 | 344 | 400 | 368.7 | 296 | 395 | 326.59 | 432 | 334.26 | 352 | 381.67 | 396 | 380.24 | 379.39 | 360 | 365.37 | 328 | 384 | 2160 | 351.33 | 355.62 | 368 | 408 | 340 | 340.2 | 352 | 306 | 376.32 | 320 | 346 | 327.2758 | 387.2 | 372 | 327 | 360 | 368.1 | 368.74 | 95 | 2160
13858 | 法兰盖 | PN10 | 150 | RF | HG/T 20592-2009 | S32168(06Cr18Ni11Ti) | NB/T 47010 |  | 10.5 | 1 |  | 0 | 420 | 464.1 | 118.8 | 520 | 462 | 423 | 488 | 496.54 | 489 | 478.32 | 483 | 520 | 408.98 | 478.7 | 543.375 | 451 | 480.03 | 389.03 | 451.5 | 525 | 484.3 | 388.5 | 518 | 428.65 | 567 | 382.33 | 462 | 500.95 | 519.75 | 499.07 | 497.95 | 472.5 | 479.55 | 430.5 | 504.1 | 2160 | 448.84 | 450.17 | 483 | 535.5 | 447 | 446.5 | 462 | 409 | 493.92 | 420 | 454 | 429.5502 | 508.2 | 488.25 | 459 | 472 | 483.14 | 484.28 | 118.8 | 2160
13859 | 法兰盖 | PN10 | 200 | RF | HG/T 20592-2009 | S32168(06Cr18Ni11Ti) | NB/T 47010 |  | 16.5 | 1 |  | 0 | 660 | 729.3 | 142.5 | 818 | 726 | 664 | 767 | 789.34 | 768 | 748.41 | 759 | 817 | 642.68 | 752.24 | 777.975 | 709 | 720.81 | 611.33 | 709.5 | 825 | 753.2 | 610.5 | 814 | 673.6 | 891 | 699.18 | 726 | 787.2 | 816.75 | 784.25 | 782.5 | 742.5 | 753.57 | 676.5 | 774.1 | 2299.08 | 717.37 | 707.41 | 759 | 841.5 | 702 | 654.9 | 726 | 419 | 737.35 | 660 | 713 | 675.0146 | 798.6 | 767.25 | 702 | 742 | 759.21 | 753.16 | 142.5 | 2299.08
13860 | 法兰盖 | PN10 | 250 | RF | HG/T 20592-2009 | S32168(06Cr18Ni11Ti) | NB/T 47010 |  | 24 | 1 |  | 0 | 960 | 1060.8 | 151.9 | 1190 | 1056 | 966 | 1116 | 1155.34 | 1117 | 1090.34 | 1082 | 1188 | 934.8 | 1094.16 | 1131.6 | 1031 | 1048.45 | 889.2 | 1032 | 1200 | 1103.7 | 888 | 1184 | 979.78 | 1296 | 1034.89 | 1080 | 1145.02 | 1188 | 1140.72 | 1126.2 | 1080 | 1096.1 | 984 | 1125.9 | 2794.96 | 1062.88 | 1028.97 | 1104 | 1224 | 1021 | 952.6 | 1056 | 878 | 1072.51 | 960 | 1037 | 981.8375 | 1161.6 | 1116 | 1023 | 1079 | 1104.31 | 1103.73 | 151.9 | 2794.96
13861 | 法兰盖 | PN10 | 300 | RF | HG/T 20592-2009 | S32168(06Cr18Ni11Ti) | NB/T 47010 |  | 31 | 1 |  | 0 | 1240 | 1370.2 | 195.3 | 1537 | 1364 | 1248 | 1442 | 1482.3 | 1443 | 1399.96 | 1397 | 1535 | 1207.45 | 1413.29 | 1461.65 | 1332 | 1354.25 | 1148.55 | 1333 | 1550 | 1421.5 | 1147 | 1530 | 1265.55 | 1674 | 1318.36 | 1395 | 1478.98 | 1534.5 | 1473.43 | 1454.67 | 1395 | 1415.8 | 1271 | 1420.5 | 2389.24 | 1353.99 | 1329.08 | 1426 | 1581 | 1319 | 1230.4 | 1364 | 1117 | 1385.33 | 1240 | 1339 | 1268.2077 | 1500.4 | 1441.5 | 1307 | 1394 | 1426.4 | 1421.49 | 195.3 | 2389.24
13862 | 法兰盖 | PN10 | 350 | RF | HG/T 20592-2009 | S32168(06Cr18Ni11Ti) | NB/T 47010 |  | 39.5 | 1 |  | 0 | 1580 | 1745.9 | 238.7 | 1958 | 1738 | 1590 | 1837 | 1911.74 | 1838 | 1783.82 | 1781 | 1955 | 1538.53 | 1800.81 | 1817 | 1698 | 1725.58 | 1163.28 | 1698.5 | 1975 | 1811.7 | 1461.5 | 1949 | 1612.56 | 2133 | 1694.8 | 1777.5 | 1803.81 | 1955.25 | 1877.44 | 1853.53 | 1777.5 | 1804 | 1619.5 | 1853.2 | 2029.5 | 1751.46 | 1733.32 | 1817 | 2014.5 | 1681 | 1567.8 | 1738 | 1470 | 1765.18 | 1580 | 1706 | 1615.9464 | 1911.8 | 1836.75 | 1677 | 1776 | 1817.51 | 1811.66 | 238.7 | 2133
13863 | 法兰盖 | PN10 | 400 | RF | HG/T 20592-2009 | S32168(06Cr18Ni11Ti) | NB/T 47010 |  | 49.5 | 1 |  | 0 | 1980 | 2187.9 | 347.2 | 2453 | 2178 | 1992 | 2302 | 2385.1 | 2304 | 2235.42 | 2231 | 2450 | 1928.03 | 2256.71 | 2277 | 2127 | 2112.14 | 1363.73 | 2128.5 | 2475 | 2270 | 1831.5 | 2443 | 2020.8 | 2673 | 2180.29 | 2227.5 | 2260.47 | 2450.25 | 2352.74 | 2322.78 | 2227.5 | 2260.71 | 2029.5 | 2322.3 | 1984.4 | 2233.55 | 2172.14 | 2277 | 2524.5 | 2107 | 1964.7 | 2178 | 1834 | 2212.06 | 1980 | 2138 | 2025.0437 | 2395.8 | 2267.1 | 2219 | 2226 | 2277.64 | 2270.01 | 347.2 | 2673
13864 | 法兰盖 | PN10 | 450 | RF | HG/T 20592-2009 | S32168(06Cr18Ni11Ti) | NB/T 47010 |  | 63 | 1 |  | 0 | 2520 | 2784.6 | 455.7 | 3122 | 2772 | 2536 | 2930 | 3047.56 | 2932 | 2850.12 | 2840 | 3119 | 2453.85 | 2872.17 | 2898 | 2798 | 2688.18 | 1735.65 | 2709 | 3150 | 2878.5 | 2331 | 3109 | 2571.93 | 3276 | 2589.26 | 2835 | 2876.96 | 3118.5 | 2933.28 | 2924.81 | 2835 | 2877.27 | 2583 | 2955.6 | 2751.1 | 2891.1 | 2764.54 | 2898 | 3213 | 2681 | 2381.4 | 2772 | 2348 | 2815.34 | 2520 | 2722 | 2577.3311 | 3049.2 | 2885.4 | 2821 | 2832 | 2898.82 | 2878.51 | 455.7 | 3276
13865 | 法兰盖 | PN10 | 500 | RF | HG/T 20592-2009 | S32168(06Cr18Ni11Ti) | NB/T 47010 |  | 75.5 | 1 |  | 0 | 3020 | 3337.1 | 739.2 | 3742 | 3322 | 3039 | 3511 | 3640.48 | 3514 | 3447.33 | 3404 | 3737 | 2940.73 | 3442.05 | 3473 | 3353 | 3221.55 | 2223.48 | 3246.5 | 3775 | 3440.6 | 2793.5 | 3726 | 3082.23 | 3926 | 3444.27 | 3397.5 | 3447.78 | 3737.25 | 3515.28 | 3505.13 | 3397.5 | 3448.16 | 3095.5 | 3542 | 2570.7 | 3598.1 | 3313.06 | 3473 | 3850.5 | 3213 | 2853.9 | 3322 | 2797 | 3373.94 | 3020 | 3262 | 3088.7027 | 3654.2 | 3457.9 | 3406 | 3394 | 3473.98 | 3440.58 | 739.2 | 3926
13866 | 法兰盖 | PN10 | 600 | RF | HG/T 20592-2009 | S32168(06Cr18Ni11Ti) | NB/T 47010 |  | 124 | 1 |  | 0 | 4960 | 5480.8 | 1075.2 | 6145 | 5456 | 4991 | 5766 | 6014.6 | 5771 | 5669.28 | 5590 | 6138 | 4829.8 | 5653.16 | 5704 | 5507 | 5291.03 | 3651.8 | 5332 | 6200 | 5650.7 | 4588 | 6120 | 5062.21 | 6448 | 5588.86 | 5580 | 5662.58 | 6138 | 5773.44 | 5756.77 | 6448 | 5663.2 | 5084 | 5817.4 | 2164.8 | 5718.35 | 5568.39 | 5704 | 6324 | 5277 | 4687.2 | 5456 | 4362 | 5541.31 | 4960 | 5357 | 5072.8406 | 6001.6 | 5679.2 | 5538 | 5574 | 5705.61 | 5650.68 | 1075.2 | 6448
13867 | 法兰盖 | PN16 | 10 | RF | HG/T 20592-2009 | S32168(06Cr18Ni11Ti) | NB/T 47010 |  | 1 | 1 |  | 0 | 40 | 68 | 1388.8 | 56 | 69 | 40 | 52 | 37.82 | 49 | 47.23 | 52 | 57 | 43.7 | 47.53 | 49.45 | 49 | 60.96 | 38.95 | 45 | 54 | 49 | 39 | 61 | 45.8 | 56 | 35.64 | 45 | 51.2 | 51.2 | 50 | 49.42 | 48 | 46.99 | 46 | 49.8 | 2300.1 | 36.59 | 50.15 | 50 | 51 | 43 | 47.3 | 44 | 26 | 50.57 | 40 | 56 | 45.8962 | 60.5 | 49 | 50 | 90 | 47.97 | 49 | 26 | 2300.1
13868 | 法兰盖 | PN16 | 15 | RF | HG/T 20592-2009 | S32168(06Cr18Ni11Ti) | NB/T 47010 |  | 1 | 1 |  | 0 | 40 | 68 | 1769.6 | 56 | 70 | 40 | 52 | 42.7 | 49 | 47.23 | 52 | 57 | 43.7 | 47.53 | 49.45 | 49 | 60.96 | 38.95 | 45 | 54 | 48.1 | 39 | 61 | 45.8 | 56 | 38.63 | 45 | 51.2 | 51.2 | 50 | 49.42 | 48 | 46.99 | 46 | 50.3 | 2306.73 | 39.67 | 50.15 | 50 | 51 | 43 | 47.3 | 44 | 32 | 50.57 | 40 | 59 | 45.8962 | 52.8 | 49 | 58 | 90 | 47.97 | 48.07 | 32 | 2306.73
13869 | 法兰盖 | PN16 | 20 | RF | HG/T 20592-2009 | S32168(06Cr18Ni11Ti) | NB/T 47010 |  | 1 | 1 |  | 0 | 40 | 68 | 2217.6 | 56 | 71 | 40 | 52 | 57.34 | 49 | 47.68 | 52 | 57 | 43.7 | 47.53 | 49.45 | 49 | 60.96 | 38.95 | 45 | 54 | 48.4 | 39 | 61 | 45.8 | 56 | 47.8 | 45 | 51.2 | 51.2 | 50 | 49.42 | 48 | 46.99 | 46 | 51.1 | 2804.26 | 49 | 48.6 | 50 | 51 | 43 | 47.3 | 44 | 41 | 50.57 | 40 | 70 | 45.8962 | 52.8 | 49 | 67 | 90 | 47.97 | 48.43 | 38.95 | 2804.26
13870 | 法兰盖 | PN16 | 25 | RF | HG/T 20592-2009 | S32168(06Cr18Ni11Ti) | NB/T 47010 |  | 1.5 | 1 |  | 0 | 60 | 68 | 2822.4 | 84 | 100 | 60 | 77 | 68.32 | 74 | 70.51 | 77 | 86 | 65.55 | 71.3 | 74.175 | 73 | 91.43 | 58.43 | 67.5 | 81 | 72.3 | 58.5 | 89 | 68.7 | 84 | 52.48 | 67.5 | 76.81 | 76.8 | 75 | 74.13 | 72 | 70.49 | 69 | 75.4 | 2397.19 | 61.96 | 70.59 | 75 | 76.5 | 64 | 70.9 | 66 | 51 | 75.85 | 60 | 74 | 68.8443 | 79.2 | 73.5 | 72 | 93 | 71.96 | 72.28 | 51 | 2822.4
13871 | 法兰盖 | PN16 | 32 | RF | HG/T 20592-2009 | S32168(06Cr18Ni11Ti) | NB/T 47010 |  | 2 | 1 |  | 0 | 80 | 88.4 | 3261.6 | 112 | 122 | 81 | 103 | 95.16 | 98 | 94.18 | 103 | 114 | 87.4 | 95.06 | 98.9 | 89 | 121.91 | 77.9 | 90 | 108 | 95.8 | 78 | 118 | 91.61 | 112 | 87.1 | 90 | 102.4 | 102.4 | 100 | 98.84 | 96 | 93.98 | 92 | 96 | 2308.26 | 88.97 | 91.02 | 100 | 102 | 85 | 94.5 | 88 | 80 | 94.08 | 80 | 93 | 91.8024 | 105.6 | 98 | 89 | 112 | 95.94 | 95.77 | 77.9 | 3261.6
13872 | 法兰盖 | PN16 | 40 | RF | HG/T 20592-2009 | S32168(06Cr18Ni11Ti) | NB/T 47010 |  | 2.5 | 1 |  | 0 | 100 | 110.5 | 4356.8 | 140 | 144 | 101 | 129 | 111.02 | 123 | 117.35 | 117 | 143 | 109.25 | 118.83 | 123.625 | 111 | 121.91 | 97.38 | 112.5 | 135 | 119.1 | 97.5 | 146 | 114.51 | 140 | 93.34 | 112.5 | 128.01 | 128 | 125 | 123.55 | 120 | 117.48 | 115 | 120.1 | 2806.12 | 101.36 | 112.48 | 125 | 127.5 | 106 | 118.1 | 110 | 91 | 117.6 | 100 | 110 | 114.7505 | 121 | 122.5 | 101 | 128 | 119.93 | 119.1 | 91 | 4356.8
13873 | 法兰盖 | PN16 | 50 | RF | HG/T 20592-2009 | S32168(06Cr18Ni11Ti) | NB/T 47010 |  | 3 | 1 |  | 0 | 120 | 132.6 | 45.47 | 168 | 172 | 121 | 155 | 135.42 | 148 | 142.3 | 141 | 171 | 131.1 | 142.59 | 148.35 | 133 | 146.3 | 116.85 | 135 | 162 | 143.1 | 117 | 174 | 137.41 | 162 | 122.97 | 135 | 153.6 | 153.6 | 150 | 148.26 | 144 | 140.97 | 138 | 144 | 2398.78 | 122.72 | 133.36 | 150 | 153 | 128 | 141.8 | 132 | 115 | 141.12 | 120 | 130 | 137.6986 | 145.2 | 147 | 117 | 135 | 143.91 | 143.13 | 45.47 | 2398.78
13874 | 法兰盖 | PN16 | 65 | RF | HG/T 20592-2009 | S32168(06Cr18Ni11Ti) | NB/T 47010 |  | 3.5 | 1 |  | 0 | 140 | 154.7 | 47.5 | 174 | 164 | 141 | 163 | 162.26 | 172 | 164.51 | 164 | 200 | 152.95 | 166.36 | 173.075 | 155 | 170.68 | 96.43 | 157.5 | 179 | 166.4 | 136.5 | 173 | 160.31 | 189 | 148.45 | 157.5 | 179.21 | 179.2 | 175 | 172.97 | 168 | 164.47 | 161 | 168 | 2309.79 | 149.27 | 155.58 | 175 | 178.5 | 149 | 148.8 | 154 | 145 | 164.64 | 140 | 140 | 160.6467 | 169.4 | 171.5 | 172 | 158 | 167.9 | 166.37 | 47.5 | 2309.79
13875 | 法兰盖 | PN16 | 80 | RF | HG/T 20592-2009 | S32168(06Cr18Ni11Ti) | NB/T 47010 |  | 4.5 | 1 |  | 0 | 180 | 198.9 | 47.5 | 223 | 199 | 181 | 209 | 215.94 | 222 | 207.27 | 207 | 257 | 175.28 | 205.16 | 222.525 | 193 | 219.44 | 175.28 | 202.5 | 230 | 210.6 | 175.5 | 222 | 183.71 | 243 | 160.84 | 202.5 | 214.7 | 230.4 | 213.89 | 213.41 | 216 | 205.52 | 184.5 | 216 | 2807.98 | 189.5 | 200.04 | 207 | 229.5 | 192 | 191.4 | 198 | 176 | 211.68 | 180 | 180 | 184.0958 | 217.8 | 209.25 | 196 | 203 | 207.06 | 210.59 | 47.5 | 2807.98
13876 | 法兰盖 | PN16 | 100 | RF | HG/T 20592-2009 | S32168(06Cr18Ni11Ti) | NB/T 47010 |  | 5.5 | 1 |  | 0 | 220 | 243.1 | 68.79 | 273 | 242 | 221 | 256 | 264.74 | 256 | 253.53 | 253 | 272 | 214.23 | 250.75 | 271.975 | 236 | 251.45 | 203.78 | 236.5 | 275 | 257 | 203.5 | 271 | 224.53 | 297 | 218.17 | 242 | 262.4 | 281.6 | 261.42 | 260.83 | 247.5 | 251.19 | 225.5 | 264 | 2400.37 | 238.44 | 244.49 | 253 | 280.5 | 234 | 233.9 | 242 | 221 | 258.72 | 220 | 220 | 225.0015 | 266.2 | 255.75 | 251 | 248 | 253.07 | 257.02 | 68.79 | 2400.37
13877 | 法兰盖 | PN16 | 125 | RF | HG/T 20592-2009 | S32168(06Cr18Ni11Ti) | NB/T 47010 |  | 8 | 1 |  | 0 | 320 | 353.6 | 95 | 396 | 352 | 322 | 372 | 384.3 | 372 | 363.97 | 368 | 396 | 311.6 | 364.72 | 395.6 | 344 | 365.74 | 220.4 | 344 | 400 | 367.1 | 296 | 395 | 326.59 | 432 | 346 | 352 | 381.67 | 409.6 | 380.24 | 379.39 | 360 | 365.37 | 328 | 384 | 2083.8 | 354.49 | 355.62 | 368 | 408 | 340 | 340.2 | 352 | 306 | 376.32 | 320 | 320 | 327.2758 | 387.2 | 372 | 327 | 360 | 368.1 | 367.14 | 95 | 2083.8
13878 | 法兰盖 | PN16 | 150 | RF | HG/T 20592-2009 | S32168(06Cr18Ni11Ti) | NB/T 47010 |  | 10.5 | 1 |  | 0 | 420 | 464.1 | 118.8 | 520 | 462 | 423 | 488 | 496.54 | 489 | 478.36 | 483 | 520 | 408.98 | 478.7 | 519.225 | 451 | 480.03 | 389.03 | 451.5 | 525 | 484.8 | 388.5 | 518 | 428.65 | 567 | 442.31 | 462 | 500.95 | 537.6 | 499.07 | 497.95 | 472.5 | 479.55 | 430.5 | 504.1 | 2763.3 | 447.38 | 450.17 | 483 | 535.5 | 447 | 446.5 | 462 | 409 | 493.92 | 420 | 420 | 429.5502 | 508.2 | 488.25 | 459 | 472 | 483.14 | 484.81 | 118.8 | 2763.3
13879 | 法兰盖 | PN16 | 200 | RF | HG/T 20592-2009 | S32168(06Cr18Ni11Ti) | NB/T 47010 |  | 16.5 | 1 |  | 0 | 660 | 729.3 | 142.5 | 818 | 726 | 664 | 767 | 775.92 | 768 | 748.03 | 759 | 817 | 642.68 | 752.24 | 740.025 | 709 | 720.81 | 611.33 | 709.5 | 825 | 754.7 | 610.5 | 814 | 673.6 | 891 | 691.7 | 726 | 787.2 | 788.7 | 784.25 | 782.5 | 742.5 | 753.57 | 676.5 | 787.1 | 2310.3 | 708.02 | 707.41 | 759 | 841.5 | 702 | 654.9 | 726 | 604 | 737.35 | 660 | 660 | 675.0146 | 798.6 | 767.25 | 702 | 742 | 759.21 | 754.67 | 142.5 | 2310.3
13880 | 法兰盖 | PN16 | 250 | RF | HG/T 20592-2009 | S32168(06Cr18Ni11Ti) | NB/T 47010 |  | 25 | 1 |  | 0 | 1000 | 1105 | 151.9 | 1239 | 1100 | 1006 | 1163 | 1196.82 | 1164 | 1129 | 1127 | 1238 | 973.75 | 1139.75 | 1121.25 | 1074 | 1092.14 | 926.25 | 1075 | 1250 | 1140.3 | 925 | 1234 | 1020.61 | 1350 | 1077.78 | 1125 | 1192.73 | 1195 | 1188.25 | 1173.12 | 1125 | 1141.78 | 1025 | 1194.7 | 2312.85 | 1107.28 | 1071.84 | 1150 | 1275 | 1064 | 992.3 | 1100 | 892 | 1117.2 | 1000 | 1000 | 1022.7533 | 1210 | 1162.5 | 1118 | 1124 | 1150.33 | 1140.3 | 151.9 | 2312.85
13881 | 法兰盖 | PN16 | 300 | RF | HG/T 20592-2009 | S32168(06Cr18Ni11Ti) | NB/T 47010 |  | 35 | 1 |  | 0 | 1400 | 1547 | 195.3 | 1735 | 1540 | 1409 | 1628 | 1690.92 | 1629 | 1580.71 | 1578 | 1733 | 1363.25 | 1595.65 | 1569.75 | 1504 | 1528.99 | 1296.75 | 1505 | 1750 | 1588.6 | 1295 | 1727 | 1428.85 | 1890 | 1541.67 | 1575 | 1669.82 | 1673 | 1663.55 | 1642.37 | 1575 | 1598.49 | 1435 | 1665.2 | 2811.7 | 1576.55 | 1500.58 | 1610 | 1785 | 1490 | 1389.2 | 1540 | 1283 | 1564.08 | 1400 | 1400 | 1431.8506 | 1694 | 1627.5 | 1565 | 1574 | 1610.46 | 1588.58 | 195.3 | 2811.7
13882 | 法兰盖 | PN16 | 350 | RF | HG/T 20592-2009 | S32168(06Cr18Ni11Ti) | NB/T 47010 |  | 48 | 1 |  | 0 | 1920 | 2121.6 | 238.7 | 2379 | 2112 | 1932 | 2232 | 2315.56 | 2234 | 2167.68 | 2164 | 2376 | 1869.6 | 2188.32 | 2158.32 | 2063 | 2096.91 | 1413.6 | 2064 | 2400 | 2211.9 | 1776 | 2369 | 1959.56 | 2592 | 2158.15 | 2160 | 2191.97 | 2294.4 | 2281.44 | 2252.39 | 2160 | 2192.21 | 1968 | 2304.3 | 2403.55 | 2225.4 | 2106.32 | 2208 | 2448 | 2043 | 1905.1 | 2112 | 1790 | 2145.02 | 1920 | 1920 | 1963.6751 | 2323.2 | 2232 | 2150 | 2158 | 2208.62 | 2211.94 | 238.7 | 2592
13883 | 法兰盖 | PN16 | 400 | RF | HG/T 20592-2009 | S32168(06Cr18Ni11Ti) | NB/T 47010 |  | 63.5 | 1 |  | 0 | 2540 | 2806.7 | 347.2 | 3147 | 2794 | 2556 | 2953 | 3075.62 | 2955 | 2873.18 | 2863 | 3143 | 2473.33 | 2894.97 | 2855.2775 | 2729 | 2709.52 | 1749.43 | 2730.5 | 3175 | 2928.8 | 2349.5 | 3134 | 2592.34 | 3302 | 2854.65 | 2857.5 | 2899.79 | 3035.3 | 3018.16 | 2979.72 | 2857.5 | 2900.11 | 2603.5 | 3043.5 | 2313.36 | 2954.09 | 2786.48 | 2921 | 3238.5 | 2703 | 2520.3 | 2794 | 2349 | 2837.69 | 2540 | 2540 | 2597.7839 | 3073.4 | 2908.3 | 2838 | 2855 | 2921.83 | 2928.84 | 347.2 | 3302
13884 | 法兰盖 | PN16 | 450 | RF | HG/T 20592-2009 | S32168(06Cr18Ni11Ti) | NB/T 47010 |  | 96.5 | 1 |  | 0 | 3860 | 4265.3 | 455.7 | 4782 | 4246 | 3884 | 4487 | 4572.56 | 4491 | 4406.98 | 4350 | 4777 | 3758.68 | 4399.44 | 4339.1225 | 4285 | 4117.61 | 2658.58 | 4149.5 | 4825 | 4434.2 | 3570.5 | 4763 | 3939.54 | 5018 | 4356.47 | 4342.5 | 4406.77 | 4612.7 | 4493.04 | 4480.07 | 4342.5 | 4407.25 | 3956.5 | 4527.3 | 2812.32 | 4479.3 | 4234.57 | 4439 | 4921.5 | 4107 | 3647.7 | 4246 | 3339 | 4312.39 | 3860 | 3860 | 3947.813 | 4670.6 | 4419.7 | 4317 | 4338 | 4440.25 | 4434.19 | 455.7 | 5018
13885 | 法兰盖 | PN16 | 500 | RF | HG/T 20592-2009 | S32168(06Cr18Ni11Ti) | NB/T 47010 |  | 133 | 1 |  | 0 | 5320 | 5878.6 | 739.2 | 6591 | 5852 | 5353 | 6185 | 6290.32 | 6190 | 6081.13 | 5996 | 6584 | 5180.35 | 6063.47 | 5980.345 | 5906 | 5675.05 | 3916.85 | 5719 | 6650 | 6166.6 | 4921 | 6564 | 5429.63 | 6916 | 6007.7 | 5985 | 6073.58 | 6357.4 | 6192.48 | 6174.6 | 5985 | 6074.24 | 5453 | 6239.6 | 2404.08 | 6142.63 | 5836.25 | 6118 | 6783 | 5660 | 5027.4 | 5852 | 4288 | 5943.5 | 5320 | 5320 | 5441.0322 | 6437.2 | 6091.4 | 5951 | 5979 | 6119.73 | 6166.59 | 739.2 | 6916
13886 | 法兰盖 | PN16 | 600 | RF | HG/T 20592-2009 | S32168(06Cr18Ni11Ti) | NB/T 47010 |  | 226.5 | 1 |  | 0 | 9060 | 10011.3 | 1120 | 11224 | 9966 | 9117 | 10532 | 10746.98 | 10541 | 10355.58 | 10211 | 11212 | 8822.18 | 10326.14 | 10184.5725 | 10058 | 9664.66 | 6670.43 | 9739.5 | 11325 | 10321.7 | 8380.5 | 11179 | 9246.7 | 11778 | 10016.79 | 10192.5 | 10343.35 | 10826.7 | 10545.84 | 10515.4 | 11778 | 10344.48 | 9286.5 | 10626.1 | 2088.4 | 10288.84 | 10171.3 | 10419 | 11551.5 | 9640 | 8561.7 | 9966 | 7147 | 10121.83 | 9060 | 9060 | 9266.1181 | 10962.6 | 10373.7 | 10131 | 10182 | 10421.94 | 10321.65 | 1120 | 11778
13887 | 法兰盖 | PN25 | 10 | RF | HG/T 20592-2009 | S32168(06Cr18Ni11Ti) | NB/T 47010 |  | 1 | 1 |  | 0 | 40 | 68 | 1568 | 56 | 69 | 40 | 52 | 37.82 | 49 | 47.3 | 52 | 57 | 43.7 | 47.53 | 49.45 | 49 | 60.96 | 38.95 | 45 | 54 | 49 | 39 | 61 | 45.8 | 56 | 33.53 | 45 | 51.2 | 49.8 | 50 | 49.42 | 48 | 46.99 | 46 | 50.4 | 1997.6 | 34.26 | 50.15 | 50 | 51 | 43 | 47.3 | 44 | 26 | 50.57 | 40 | 56 | 45.8962 | 60.5 | 49 | 50 | 90 | 47.97 | 49 | 26 | 1997.6
13888 | 法兰盖 | PN25 | 15 | RF | HG/T 20592-2009 | S32168(06Cr18Ni11Ti) | NB/T 47010 |  | 1 | 1 |  | 0 | 40 | 68 | 2150.4 | 56 | 70 | 40 | 52 | 42.7 | 49 | 47.3 | 52 | 57 | 43.7 | 47.53 | 49.45 | 49 | 60.96 | 38.95 | 45 | 54 | 47.2 | 39 | 61 | 45.8 | 56 | 37.41 | 45 | 51.2 | 49.8 | 50 | 49.42 | 48 | 46.99 | 46 | 50.4 | 2769.4 | 39.5 | 50.15 | 50 | 51 | 43 | 47.3 | 44 | 32 | 50.57 | 40 | 59 | 45.8962 | 52.8 | 49 | 58 | 90 | 47.97 | 47.24 | 32 | 2769.4
13889 | 法兰盖 | PN25 | 20 | RF | HG/T 20592-2009 | S32168(06Cr18Ni11Ti) | NB/T 47010 |  | 1 | 1 |  | 0 | 40 | 68 | 2844.8 | 56 | 71 | 40 | 52 | 57.34 | 49 | 48.16 | 52 | 57 | 43.7 | 47.53 | 49.45 | 49 | 60.96 | 38.95 | 45 | 54 | 48.7 | 39 | 61 | 45.8 | 56 | 41.16 | 45 | 51.2 | 49.8 | 50 | 49.42 | 48 | 46.99 | 46 | 51.1 | 2587.8 | 49.14 | 48.6 | 50 | 51 | 43 | 47.3 | 44 | 41 | 50.57 | 40 | 70 | 45.8962 | 52.8 | 49 | 67 | 90 | 47.97 | 48.69 | 38.95 | 2844.8
13890 | 法兰盖 | PN25 | 25 | RF | HG/T 20592-2009 | S32168(06Cr18Ni11Ti) | NB/T 47010 |  | 1.5 | 1 |  | 0 | 60 | 68 | 4323.2 | 84 | 100 | 60 | 77 | 68.32 | 74 | 71.82 | 77 | 86 | 65.55 | 71.3 | 74.175 | 73 | 91.43 | 58.43 | 67.5 | 81 | 72 | 58.5 | 89 | 68.7 | 84 | 52 | 67.5 | 76.81 | 74.7 | 75 | 74.13 | 72 | 70.49 | 69 | 76.3 | 2315.4 | 59.74 | 70.59 | 75 | 76.5 | 64 | 70.9 | 66 | 51 | 75.85 | 60 | 74 | 68.8443 | 79.2 | 73.5 | 72 | 93 | 71.96 | 71.97 | 51 | 4323.2
13891 | 法兰盖 | PN25 | 32 | RF | HG/T 20592-2009 | S32168(06Cr18Ni11Ti) | NB/T 47010 |  | 2 | 1 |  | 0 | 80 | 88.4 | 5958.4 | 112 | 122 | 81 | 103 | 95.16 | 98 | 95.73 | 103 | 114 | 87.4 | 95.06 | 98.9 | 89 | 121.91 | 77.9 | 90 | 108 | 97.4 | 78 | 118 | 91.61 | 112 | 89.08 | 90 | 102.4 | 99.6 | 100 | 98.84 | 96 | 93.98 | 92 | 96 | 2315.4 | 91.17 | 91.02 | 100 | 102 | 85 | 94.5 | 88 | 80 | 94.08 | 80 | 93 | 91.8024 | 105.6 | 98 | 89 | 112 | 95.94 | 97.4 | 77.9 | 5958.4
13892 | 法兰盖 | PN25 | 40 | RF | HG/T 20592-2009 | S32168(06Cr18Ni11Ti) | NB/T 47010 |  | 2.5 | 1 |  | 0 | 100 | 110.5 | 7784.8 | 140 | 144 | 101 | 129 | 111.02 | 123 | 118.58 | 117 | 143 | 109.25 | 118.83 | 123.625 | 111 | 121.91 | 97.38 | 112.5 | 135 | 121.5 | 97.5 | 146 | 114.51 | 140 | 99.72 | 112.5 | 128.01 | 124.5 | 125 | 123.55 | 120 | 117.48 | 115 | 120.1 | 2316.42 | 102.06 | 112.48 | 125 | 127.5 | 106 | 118.1 | 110 | 91 | 117.6 | 100 | 110 | 114.7505 | 121 | 122.5 | 101 | 128 | 119.93 | 121.47 | 91 | 7784.8
13893 | 法兰盖 | PN25 | 50 | RF | HG/T 20592-2009 | S32168(06Cr18Ni11Ti) | NB/T 47010 |  | 3 | 1 |  | 0 | 120 | 132.6 | 34.26 | 168 | 172 | 121 | 155 | 151.28 | 148 | 144.08 | 141 | 171 | 131.1 | 142.59 | 148.35 | 133 | 146.3 | 116.85 | 135 | 162 | 145.8 | 117 | 174 | 137.41 | 162 | 115.44 | 135 | 153.6 | 149.4 | 150 | 148.26 | 144 | 140.97 | 138 | 144 | 2816.04 | 133.64 | 133.36 | 150 | 153 | 128 | 141.8 | 132 | 120 | 141.12 | 120 | 130 | 137.6986 | 145.2 | 147 | 129 | 135 | 143.91 | 145.82 | 34.26 | 2816.04
13894 | 法兰盖 | PN25 | 65 | RF | HG/T 20592-2009 | S32168(06Cr18Ni11Ti) | NB/T 47010 |  | 4.5 | 1 |  | 0 | 180 | 198.9 | 49.01 | 223 | 211 | 181 | 209 | 201.3 | 222 | 208.96 | 211 | 257 | 196.65 | 205.16 | 222.525 | 200 | 219.44 | 123.98 | 202.5 | 230 | 211.1 | 175.5 | 222 | 206.11 | 243 | 182.95 | 202.5 | 230.41 | 224.1 | 225 | 222.39 | 216 | 205.52 | 207 | 216 | 2498.1 | 187.17 | 200.04 | 225 | 229.5 | 192 | 191.4 | 198 | 166 | 211.68 | 180 | 180 | 206.5428 | 217.8 | 220.5 | 193 | 203 | 207.06 | 211.05 | 49.01 | 2498.1
13895 | 法兰盖 | PN25 | 80 | RF | HG/T 20592-2009 | S32168(06Cr18Ni11Ti) | NB/T 47010 |  | 5.5 | 1 |  | 0 | 220 | 243.1 | 49.58 | 273 | 243 | 221 | 256 | 261.08 | 271 | 251.61 | 253 | 314 | 214.23 | 250.75 | 271.975 | 236 | 268.21 | 214.23 | 247.5 | 281 | 255.3 | 214.5 | 271 | 224.53 | 297 | 205.82 | 247.5 | 262.4 | 273.9 | 261.42 | 260.83 | 264 | 251.19 | 225.5 | 264 | 2324.07 | 234.22 | 244.49 | 253 | 280.5 | 234 | 233.9 | 242 | 211 | 258.72 | 220 | 220 | 225.0015 | 266.2 | 255.75 | 246 | 248 | 253.07 | 255.31 | 49.58 | 2324.07
13896 | 法兰盖 | PN25 | 100 | RF | HG/T 20592-2009 | S32168(06Cr18Ni11Ti) | NB/T 47010 |  | 7.5 | 1 |  | 0 | 300 | 331.5 | 74.64 | 372 | 330 | 302 | 349 | 358.68 | 349 | 341.38 | 345 | 371 | 292.13 | 341.93 | 370.875 | 322 | 342.88 | 277.88 | 322.5 | 375 | 345.6 | 277.5 | 370 | 306.18 | 405 | 321.41 | 330 | 357.82 | 373.5 | 356.48 | 355.68 | 337.5 | 342.53 | 307.5 | 360.1 | 2825.34 | 324.9 | 333.4 | 345 | 382.5 | 319 | 318.9 | 330 | 288 | 352.8 | 300 | 300 | 306.823 | 363 | 348.75 | 341 | 338 | 345.1 | 345.64 | 74.64 | 2825.34
13897 | 法兰盖 | PN25 | 125 | RF | HG/T 20592-2009 | S32168(06Cr18Ni11Ti) | NB/T 47010 |  | 11 | 1 |  | 0 | 440 | 486.2 | 97.72 | 545 | 484 | 443 | 512 | 512.4 | 512 | 497.75 | 506 | 545 | 428.45 | 501.49 | 543.95 | 473 | 502.89 | 303.05 | 473 | 550 | 499.5 | 407 | 543 | 449.07 | 594 | 441.02 | 484 | 524.8 | 547.8 | 522.83 | 521.66 | 495 | 502.38 | 451 | 522.6 | 2415.21 | 471.98 | 488.98 | 506 | 561 | 468 | 467.8 | 484 | 407 | 517.44 | 440 | 440 | 450.013 | 532.4 | 511.5 | 483 | 495 | 506.14 | 499.51 | 97.72 | 2415.21
13898 | 法兰盖 | PN25 | 150 | RF | HG/T 20592-2009 | S32168(06Cr18Ni11Ti) | NB/T 47010 |  | 14.5 | 1 |  | 0 | 580 | 640.9 | 121.48 | 718 | 638 | 584 | 674 | 695.4 | 675 | 656.16 | 667 | 718 | 564.78 | 661.06 | 717.025 | 623 | 662.9 | 537.23 | 623.5 | 725 | 665.1 | 536.5 | 716 | 591.95 | 783 | 598.4 | 638 | 691.79 | 722.1 | 689.19 | 687.65 | 652.5 | 662.23 | 594.5 | 693.2 | 2102.2 | 629.78 | 621.67 | 667 | 739.5 | 617 | 616.6 | 638 | 529 | 682.08 | 580 | 580 | 593.1931 | 701.8 | 674.25 | 654 | 652 | 667.19 | 665.11 | 121.48 | 2102.2
13899 | 法兰盖 | PN25 | 200 | RF | HG/T 20592-2009 | S32168(06Cr18Ni11Ti) | NB/T 47010 |  | 22.5 | 1 |  | 0 | 900 | 994.5 | 149.86 | 1115 | 990 | 906 | 1046 | 1078.48 | 1047 | 1017.59 | 1035 | 1114 | 876.38 | 1025.78 | 1009.125 | 967 | 982.92 | 833.63 | 967.5 | 1125 | 1027 | 832.5 | 1110 | 918.55 | 1215 | 962.41 | 990 | 1073.46 | 1120.5 | 1069.43 | 1067.04 | 1012.5 | 1027.6 | 922.5 | 1055.6 | 2787.7 | 983 | 964.66 | 1035 | 1147.5 | 958 | 893 | 990 | 808 | 1005.48 | 900 | 900 | 920.479 | 1089 | 1046.25 | 1006 | 1012 | 1035.29 | 1026.96 | 149.86 | 2787.7
13900 | 法兰盖 | PN25 | 250 | RF | HG/T 20592-2009 | S32168(06Cr18Ni11Ti) | NB/T 47010 |  | 33.5 | 1 |  | 0 | 1340 | 1480.7 | 214.78 | 1660 | 1474 | 1348 | 1558 | 1612.84 | 1559 | 1514.59 | 1510 | 1658 | 1304.83 | 1527.27 | 1502.475 | 1440 | 1463.47 | 1241.18 | 1440.5 | 1675 | 1542.1 | 1239.5 | 1653 | 1367.61 | 1809 | 1458.16 | 1507.5 | 1598.26 | 1668.3 | 1592.26 | 1571.98 | 1507.5 | 1529.98 | 1373.5 | 1571.6 | 2330.7 | 1495.5 | 1436.27 | 1541 | 1708.5 | 1426 | 1329.6 | 1474 | 1200 | 1497.05 | 1340 | 1340 | 1370.482 | 1621.4 | 1557.75 | 1498 | 1506 | 1541.44 | 1542.12 | 214.78 | 2330.7
13901 | 法兰盖 | PN25 | 300 | RF | HG/T 20592-2009 | S32168(06Cr18Ni11Ti) | NB/T 47010 |  | 46.5 | 1 |  | 0 | 1860 | 2055.3 | 260.29 | 2305 | 2046 | 1872 | 2162 | 2178.92 | 2164 | 2106.35 | 2096 | 2302 | 1811.18 | 2119.94 | 2085.525 | 1998 | 2031.38 | 1722.83 | 1999.5 | 2325 | 2124.6 | 1720.5 | 2295 | 1898.33 | 2511 | 2060.56 | 2092.5 | 2218.47 | 2315.7 | 2210.15 | 2182 | 2092.5 | 2123.7 | 1906.5 | 2181.5 | 2341.41 | 2113.28 | 1993.62 | 2139 | 2371.5 | 1979 | 1845.6 | 2046 | 1664 | 2077.99 | 1860 | 1860 | 1902.3165 | 2250.6 | 2162.25 | 2081 | 2091 | 2139.6 | 2124.6 | 260.29 | 2511
13902 | 法兰盖 | PN25 | 350 | RF | HG/T 20592-2009 | S32168(06Cr18Ni11Ti) | NB/T 47010 |  | 68 | 1 |  | 0 | 2720 | 3005.6 | 351.93 | 3370 | 2992 | 2737 | 3162 | 3208.6 | 3165 | 3062.84 | 3065 | 3366 | 2648.6 | 3100.12 | 3057.62 | 2922 | 2970.62 | 2002.6 | 2924 | 3400 | 3101.7 | 2516 | 3356 | 2776.05 | 3536 | 2938.81 | 3060 | 3105.29 | 3386.4 | 3232.04 | 3190.89 | 3060 | 3105.63 | 2788 | 3190.2 | 2846.42 | 3107.34 | 2983.95 | 3128 | 3468 | 2894 | 2698.9 | 2992 | 2444 | 3038.78 | 2720 | 2720 | 2781.8797 | 3291.2 | 3162 | 3044 | 3057 | 3128.88 | 3101.7 | 351.93 | 3536
13903 | 法兰盖 | PN25 | 400 | RF | HG/T 20592-2009 | S32168(06Cr18Ni11Ti) | NB/T 47010 |  | 89.5 | 1 |  | 0 | 3580 | 3955.9 | 509.7 | 4435 | 3938 | 3602 | 4162 | 4230.96 | 4165 | 4063.81 | 4035 | 4430 | 3486.03 | 4080.31 | 4024.3675 | 3846 | 3818.93 | 2465.73 | 3848.5 | 4475 | 4109.9 | 3311.5 | 4417 | 3653.77 | 4654 | 4046.07 | 4027.5 | 4087.11 | 4457.1 | 4253.94 | 4199.77 | 4027.5 | 4087.55 | 3669.5 | 4198.9 | 2433.23 | 4146.77 | 3927.4 | 4117 | 4564.5 | 3809 | 3552.3 | 3938 | 3247 | 3999.58 | 3580 | 3580 | 3661.4429 | 4331.8 | 4099.1 | 4008 | 4024 | 4118.16 | 4109.89 | 509.7 | 4654
13904 | 法兰盖 | PN25 | 450 | RF | HG/T 20592-2009 | S32168(06Cr18Ni11Ti) | NB/T 47010 |  | 120 | 1 |  | 0 | 4800 | 5304 | 675.22 | 5946 | 5280 | 4830 | 5580 | 5677.88 | 5585 | 5448 | 5410 | 5940 | 4674 | 5470.8 | 5395.8 | 5329 | 5120.35 | 3306 | 5160 | 6000 | 5441.3 | 4440 | 5922 | 4898.91 | 6240 | 4935.63 | 5400 | 5479.92 | 5976 | 5587.2 | 5571.07 | 5400 | 5320.52 | 4920 | 5629.8 | 2024 | 5552.31 | 5265.79 | 5520 | 6120 | 5107 | 4536 | 4800 | 4296 | 5362.56 | 4800 | 4800 | 4909.1977 | 5808 | 5496 | 5366 | 5394 | 5521.56 | 5441.26 | 675.22 | 6240
13905 | 法兰盖 | PN25 | 500 | RF | HG/T 20592-2009 | S32168(06Cr18Ni11Ti) | NB/T 47010 |  | 150 | 1 |  | 0 | 6000 | 6630 | 1047.92 | 7433 | 6600 | 6038 | 6975 | 7110.16 | 6981 | 6810 | 6762 | 7425 | 5842.5 | 6838.5 | 6744.75 | 6661 | 6400.44 | 4417.5 | 6450 | 7500 | 6835.5 | 5550 | 7403 | 6123.64 | 7800 | 5439.98 | 6750 | 6849.9 | 7470 | 6984 | 6963.84 | 6750 | 6650.65 | 6150 | 7037.2 | 2070 | 6940.39 | 6582.24 | 6900 | 7650 | 6384 | 5670 | 6000 | 5272 | 6703.2 | 6000 | 6000 | 6136.4996 | 7260 | 6870 | 6708 | 6743 | 6901.95 | 6835.5 | 1047.92 | 7800
13906 | 法兰盖 | PN25 | 600 | RF | HG/T 20592-2009 | S32168(06Cr18Ni11Ti) | NB/T 47010 |  | 244.5 | 1 |  | 0 | 9780 | 10806.9 | 1557.43 | 12115 | 10758 | 9841 | 11369 | 11610.74 | 11379 | 11100.3 | 11022 | 12103 | 9523.28 | 11146.76 | 10993.9425 | 10858 | 10432.71 | 7200.53 | 10513.5 | 12225 | 10984.2 | 9046.5 | 12067 | 9981.53 | 12714 | 10056.5 | 11002.5 | 11165.34 | 12176.1 | 11383.92 | 11351.06 | 12714 | 10840.56 | 10024.5 | 11470.6 | 2622 | 11208.38 | 10979.61 | 11247 | 12469.5 | 10406 | 9242.1 | 9780 | 8828 | 10926.22 | 9780 | 9780 | 10002.4912 | 11833.8 | 11198.1 | 10939 | 10991 | 11250.18 | 10984.21 | 1557.43 | 12714
13907 | 法兰盖 | PN40 | 10 | RF | HG/T 20592-2009 | S32168(06Cr18Ni11Ti) | NB/T 47010 |  | 1 | 1 |  | 0 | 40 | 68 | 2158.85 | 56 | 69 | 40 | 52 | 37.82 | 49 | 46.76 | 52 | 57 | 43.7 | 47.53 | 49.45 | 49 | 60.96 | 38.95 | 45 | 54 | 49 | 39 | 61 | 45.8 | 56 | 37.24 | 45 | 51.2 | 45.2 | 50 | 49.42 | 48 | 46.99 | 46 | 50.4 | 2806 | 36.57 | 50.15 | 50 | 51 | 43 | 47.3 | 44 | 26 | 50.57 | 40 | 60 | 45.8962 | 60.5 | 49 | 48 | 90 | 47.97 | 49 | 26 | 2806
13908 | 法兰盖 | PN40 | 15 | RF | HG/T 20592-2009 | S32168(06Cr18Ni11Ti) | NB/T 47010 |  | 1 | 1 |  | 0 | 40 | 68 | 3192.56 | 56 | 70 | 40 | 52 | 42.7 | 49 | 46.76 | 52 | 57 | 43.7 | 47.53 | 49.45 | 49 | 60.96 | 38.95 | 45 | 54 | 47.2 | 39 | 61 | 45.8 | 56 | 40.09 | 45 | 51.2 | 44.95 | 50 | 49.42 | 48 | 46.99 | 46 | 50.4 | 2346 | 41.13 | 50.15 | 50 | 51 | 43 | 47.3 | 44 | 32 | 50.57 | 40 | 63 | 45.8962 | 52.8 | 49 | 58 | 90 | 47.97 | 47.19 | 32 | 3192.56
13909 | 法兰盖 | PN40 | 20 | RF | HG/T 20592-2009 | S32168(06Cr18Ni11Ti) | NB/T 47010 |  | 1 | 1 |  | 0 | 40 | 68 | 4176.05 | 56 | 71 | 40 | 52 | 57.34 | 49 | 48.05 | 52 | 57 | 43.7 | 47.53 | 49.45 | 49 | 60.96 | 38.95 | 45 | 54 | 48.7 | 39 | 61 | 45.8 | 56 | 47.77 | 45 | 51.2 | 45.65 | 50 | 49.42 | 48 | 46.99 | 46 | 51.1 | 2208 | 49.91 | 48.6 | 50 | 51 | 43 | 47.3 | 44 | 41 | 50.57 | 40 | 75 | 45.8962 | 52.8 | 49 | 67 | 90 | 47.97 | 48.72 | 38.95 | 4176.05
13910 | 法兰盖 | PN40 | 25 | RF | HG/T 20592-2009 | S32168(06Cr18Ni11Ti) | NB/T 47010 |  | 1.5 | 1 |  | 0 | 60 | 68 | 5552.31 | 84 | 100 | 60 | 77 | 68.32 | 74 | 71.6 | 77 | 86 | 65.55 | 71.3 | 74.175 | 73 | 91.43 | 58.43 | 67.5 | 81 | 73.2 | 58.5 | 89 | 68.7 | 84 | 61.85 | 67.5 | 76.81 | 67.95 | 75 | 74.13 | 72 | 70.49 | 69 | 76.2 | 2348.55 | 63.62 | 70.59 | 75 | 76.5 | 64 | 70.9 | 66 | 51 | 75.85 | 60 | 78 | 68.8443 | 79.2 | 73.5 | 72 | 93 | 71.96 | 73.25 | 51 | 5552.31
13911 | 法兰盖 | PN40 | 32 | RF | HG/T 20592-2009 | S32168(06Cr18Ni11Ti) | NB/T 47010 |  | 2 | 1 |  | 0 | 80 | 88.4 | 7009.47 | 112 | 122 | 81 | 103 | 95.16 | 98 | 94.4 | 103 | 114 | 87.4 | 95.06 | 98.9 | 89 | 121.91 | 77.9 | 90 | 108 | 95.5 | 78 | 118 | 91.61 | 112 | 83.56 | 90 | 102.4 | 91.35 | 100 | 98.84 | 96 | 93.98 | 92 | 96 | 2855.1 | 90.4 | 91.02 | 100 | 102 | 85 | 94.5 | 88 | 80 | 94.08 | 80 | 99 | 91.8024 | 105.6 | 98 | 89 | 112 | 95.94 | 95.53 | 77.9 | 7009.47
13912 | 法兰盖 | PN40 | 40 | RF | HG/T 20592-2009 | S32168(06Cr18Ni11Ti) | NB/T 47010 |  | 2.5 | 1 |  | 0 | 100 | 110.5 | 8650.87 | 140 | 144 | 101 | 129 | 111.02 | 123 | 118.3 | 117 | 143 | 109.25 | 118.83 | 123.625 | 111 | 121.91 | 97.38 | 112.5 | 135 | 119.8 | 97.5 | 146 | 114.51 | 140 | 102.15 | 112.5 | 128.01 | 111.5 | 125 | 123.55 | 120 | 117.48 | 115 | 120.1 | 2440.65 | 103.07 | 112.48 | 125 | 127.5 | 106 | 118.1 | 110 | 91 | 117.6 | 100 | 117 | 114.7505 | 121 | 122.5 | 101 | 128 | 119.93 | 119.81 | 91 | 8650.87
13913 | 法兰盖 | PN40 | 50 | RF | HG/T 20592-2009 | S32168(06Cr18Ni11Ti) | NB/T 47010 |  | 3 | 1 |  | 0 | 120 | 132.6 | 36.57 | 168 | 172 | 121 | 155 | 151.28 | 148 | 143.6 | 141 | 171 | 131.1 | 142.59 | 148.35 | 133 | 146.3 | 116.85 | 135 | 162 | 146.3 | 117 | 174 | 137.41 | 162 | 138.68 | 135 | 153.6 | 138.58 | 150 | 148.26 | 144 | 140.97 | 138 | 144 | 2028.4 | 142.29 | 133.36 | 150 | 153 | 128 | 141.8 | 132 | 120 | 141.12 | 120 | 138 | 137.6986 | 145.2 | 147 | 129 | 135 | 143.91 | 146.27 | 36.57 | 2028.4
13914 | 法兰盖 | PN40 | 65 | RF | HG/T 20592-2009 | S32168(06Cr18Ni11Ti) | NB/T 47010 |  | 4.5 | 1 |  | 0 | 180 | 198.9 | 48.01 | 223 | 211 | 181 | 209 | 201.3 | 222 | 208.43 | 211 | 257 | 196.65 | 213.89 | 222.525 | 200 | 219.44 | 123.98 | 202.5 | 230 | 211.1 | 175.5 | 222 | 206.11 | 243 | 187.56 | 202.5 | 230.41 | 200.1 | 225 | 222.39 | 216 | 211.46 | 207 | 216 | 2627.7 | 191.88 | 200.04 | 225 | 229.5 | 192 | 191.4 | 198 | 166 | 211.68 | 180 | 191 | 206.5428 | 217.8 | 220.5 | 193 | 203 | 215.87 | 211.05 | 48.01 | 2627.7
13915 | 法兰盖 | PN40 | 80 | RF | HG/T 20592-2009 | S32168(06Cr18Ni11Ti) | NB/T 47010 |  | 5.5 | 1 |  | 0 | 220 | 243.1 | 49.66 | 273 | 243 | 221 | 256 | 261.08 | 271 | 250.96 | 253 | 314 | 214.23 | 250.75 | 271.975 | 236 | 268.21 | 214.23 | 247.5 | 281 | 255 | 214.5 | 271 | 224.53 | 297 | 239.77 | 247.5 | 262.4 | 239.25 | 261.42 | 260.83 | 264 | 251.19 | 225.5 | 264 | 2351.1 | 245.46 | 244.49 | 253 | 280.5 | 234 | 233.9 | 242 | 211 | 258.72 | 220 | 234 | 225.0015 | 266.2 | 255.75 | 246 | 248 | 253.07 | 255 | 49.66 | 2351.1
13916 | 法兰盖 | PN40 | 100 | RF | HG/T 20592-2009 | S32168(06Cr18Ni11Ti) | NB/T 47010 |  | 7.5 | 1 |  | 0 | 300 | 331.5 | 74.6 | 372 | 330 | 302 | 349 | 358.68 | 349 | 341.76 | 345 | 371 | 292.13 | 341.93 | 370.875 | 322 | 342.88 | 277.88 | 322.5 | 375 | 346.2 | 277.5 | 370 | 306.18 | 405 | 331.1 | 330 | 357.82 | 325.38 | 356.48 | 355.68 | 337.5 | 342.53 | 307.5 | 360.1 | 2083.5 | 342.37 | 333.4 | 345 | 382.5 | 319 | 318.9 | 330 | 288 | 352.8 | 300 | 319 | 306.823 | 363 | 348.75 | 341 | 338 | 345.1 | 346.19 | 74.6 | 2083.5
13917 | 法兰盖 | PN40 | 125 | RF | HG/T 20592-2009 | S32168(06Cr18Ni11Ti) | NB/T 47010 |  | 11 | 1 |  | 0 | 440 | 486.2 | 98.07 | 545 | 484 | 443 | 512 | 512.4 | 512 | 501.16 | 506 | 545 | 428.45 | 501.49 | 543.95 | 473 | 502.89 | 303.05 | 473 | 550 | 500.7 | 407 | 543 | 449.07 | 594 | 474.84 | 484 | 524.8 | 466.66 | 522.83 | 521.66 | 495 | 502.38 | 451 | 522.7 | 2037.2 | 489.89 | 488.98 | 506 | 561 | 468 | 467.8 | 484 | 407 | 517.44 | 440 | 468 | 450.013 | 532.4 | 511.5 | 483 | 495 | 506.14 | 500.72 | 98.07 | 2037.2
13918 | 法兰盖 | PN40 | 150 | RF | HG/T 20592-2009 | S32168(06Cr18Ni11Ti) | NB/T 47010 |  | 14.5 | 1 |  | 0 | 580 | 640.9 | 121.48 | 718 | 638 | 584 | 674 | 695.4 | 675 | 660.62 | 667 | 718 | 564.78 | 661.06 | 717.025 | 623 | 662.9 | 537.23 | 623.5 | 725 | 664.3 | 536.5 | 716 | 591.95 | 783 | 650.01 | 638 | 691.79 | 627.5 | 689.19 | 687.65 | 652.5 | 662.23 | 594.5 | 696.1 | 2824.3 | 668.07 | 621.67 | 667 | 739.5 | 617 | 616.6 | 638 | 529 | 682.08 | 580 | 616 | 593.1931 | 701.8 | 674.25 | 654 | 652 | 667.19 | 664.26 | 121.48 | 2824.3
13919 | 法兰盖 | PN40 | 200 | RF | HG/T 20592-2009 | S32168(06Cr18Ni11Ti) | NB/T 47010 |  | 29 | 1 |  | 0 | 1160 | 1281.8 | 128.8 | 1437 | 1276 | 1167 | 1349 | 1388.36 | 1350 | 1311.38 | 1334 | 1436 | 1129.55 | 1322.11 | 1300.65 | 1246 | 1266.88 | 1074.45 | 1247 | 1450 | 1322.9 | 1073 | 1431 | 1183.9 | 1566 | 1252.89 | 1276 | 1383.56 | 1243.5 | 1378.37 | 1375.3 | 1305 | 1324.46 | 1189 | 1360.6 | 2731.7 | 1332.69 | 1243.33 | 1334 | 1479 | 1234 | 1151 | 1276 | 1020 | 1295.95 | 1160 | 1233 | 1186.3862 | 1403.6 | 1348.5 | 1297 | 1304 | 1334.38 | 1322.94 | 128.8 | 2731.7
13920 | 法兰盖 | PN40 | 250 | RF | HG/T 20592-2009 | S32168(06Cr18Ni11Ti) | NB/T 47010 |  | 44.5 | 1 |  | 0 | 1780 | 1966.9 | 202.5 | 2205 | 1958 | 1791 | 2069 | 2139.88 | 2071 | 2011.85 | 2006 | 2203 | 1733.28 | 2028.76 | 1995.825 | 1912 | 1944.01 | 1648.73 | 1913.5 | 2225 | 2053.6 | 1646.5 | 2196 | 1816.68 | 2403 | 2044.85 | 2002.5 | 2123.06 | 1923.2 | 2115.09 | 2088.15 | 2002.5 | 2032.36 | 1824.5 | 2087.7 | 2222.4 | 2152.26 | 1907.88 | 2047 | 2269.5 | 1894 | 1766.2 | 1958 | 1606 | 1988.62 | 1780 | 1891 | 1820.495 | 2153.8 | 2069.25 | 1995 | 2001 | 2047.58 | 2053.57 | 202.5 | 2403
13921 | 法兰盖 | PN40 | 300 | RF | HG/T 20592-2009 | S32168(06Cr18Ni11Ti) | NB/T 47010 |  | 64 | 1 |  | 0 | 2560 | 2828.8 | 216 | 3172 | 2816 | 2576 | 2976 | 3025.6 | 2979 | 2898.56 | 2885 | 3168 | 2492.8 | 2917.76 | 2870.4 | 2750 | 2795.87 | 2371.2 | 2752 | 3200 | 2937.1 | 2368 | 3159 | 2612.75 | 3328 | 2859.47 | 2880 | 3053.38 | 2755.65 | 3041.92 | 3003.19 | 2880 | 2922.94 | 2624 | 3002.5 | 2222.4 | 2967.06 | 2743.91 | 2944 | 3264 | 2724 | 2540.2 | 2816 | 2341 | 2860.03 | 2560 | 2720 | 2618.2368 | 3097.6 | 2976 | 2855 | 2877 | 2944.83 | 2937.08 | 216 | 3328
13922 | 法兰盖 | PN40 | 350 | RF | HG/T 20592-2009 | S32168(06Cr18Ni11Ti) | NB/T 47010 |  | 89.5 | 1 |  | 0 | 3580 | 3955.9 | 294.5 | 4435 | 3938 | 3602 | 4162 | 4228.52 | 4165 | 4031.08 | 4035 | 4430 | 3486.03 | 4080.31 | 4024.3675 | 3846 | 3909.85 | 2635.78 | 3848.5 | 4475 | 4075.6 | 3311.5 | 4417 | 3653.77 | 4654 | 3684.22 | 4027.5 | 4087.11 | 3822.8 | 4253.94 | 4199.77 | 4027.5 | 4087.55 | 3669.5 | 4198.9 | 2363.85 | 4113.2 | 3927.4 | 4117 | 4564.5 | 3809 | 3552.3 | 3938 | 3261 | 3999.58 | 3580 | 3804 | 3661.4429 | 4331.8 | 4161.75 | 4008 | 4024 | 4118.16 | 4075.61 | 294.5 | 4654
13923 | 法兰盖 | PN40 | 400 | RF | HG/T 20592-2009 | S32168(06Cr18Ni11Ti) | NB/T 47010 |  | 127 | 1 |  | 0 | 5080 | 5613.4 | 432 | 6293 | 5588 | 5112 | 5906 | 5997.52 | 5911 | 5765.8 | 5725 | 6287 | 4946.65 | 5789.93 | 5710.555 | 5458 | 5419.04 | 3498.85 | 5461 | 6350 | 5753.9 | 4699 | 6268 | 5184.68 | 6604 | 5215.55 | 5715 | 5799.58 | 5386.95 | 6036.31 | 5959.45 | 5715 | 5800.22 | 5207 | 5958.2 | 2873.7 | 6005.41 | 5572.96 | 5842 | 6477 | 5405 | 5040.6 | 5588 | 4512 | 5675.38 | 5080 | 5398 | 5195.5678 | 6146.8 | 5816.6 | 5676 | 5709 | 5843.65 | 5753.93 | 432 | 6604
13924 | 法兰盖 | PN40 | 450 | RF | HG/T 20592-2009 | S32168(06Cr18Ni11Ti) | NB/T 47010 |  | 154 | 1 |  | 0 | 6160 | 6806.8 | 569.4 | 7631 | 6776 | 6199 | 7161 | 7311.46 | 7167 | 6991.6 | 6942 | 7623 | 5998.3 | 7020.86 | 6924.61 | 6839 | 6571.12 | 4242.7 | 6622 | 7700 | 6957.7 | 5698 | 7600 | 6286.94 | 8008 | 6343.46 | 6930 | 7032.56 | 6535.25 | 7170.24 | 7149.54 | 6930 | 7033.33 | 6314 | 7056.8 | 2456.55 | 7099.73 | 6757.77 | 7084 | 7854 | 6554 | 5821.2 | 6776 | 5577 | 6881.95 | 6160 | 6545 | 6300.1426 | 7453.6 | 7053.2 | 6880 | 6923 | 7086 | 6957.74 | 569.4 | 8008
13925 | 法兰盖 | PN40 | 500 | RF | HG/T 20592-2009 | S32168(06Cr18Ni11Ti) | NB/T 47010 |  | 188 | 1 |  | 0 | 7520 | 8309.6 | 1087.1 | 9316 | 8272 | 7567 | 8742 | 8908.44 | 8750 | 8535.2 | 8475 | 9306 | 7322.6 | 8570.92 | 8453.42 | 8349 | 8021.88 | 5536.6 | 8084 | 9400 | 8567.2 | 6956 | 9279 | 7674.96 | 9776 | 6817.86 | 8460 | 8585.21 | 7976.95 | 8753.28 | 8728.01 | 8460 | 8586.15 | 7708 | 8614.8 | 2369.97 | 8667.2 | 8249.74 | 8648 | 9588 | 8001 | 7106.4 | 8272 | 4692 | 8401.34 | 7520 | 7990 | 7691.0774 | 9099.2 | 8610.4 | 8411 | 8451 | 8650.44 | 8567.16 | 1087.1 | 9776
13926 | 法兰盖 | PN40 | 600 | RF | HG/T 20592-2009 | S32168(06Cr18Ni11Ti) | NB/T 47010 |  | 331 | 1 |  | 0 | 13240 | 14630.2 | 1668.1 | 16402 | 14564 | 13323 | 15392 | 15739.22 | 15405 | 15027.4 | 14921 | 16385 | 12892.45 | 15090.29 | 14883.415 | 14699 | 14123.63 | 9747.95 | 14233 | 16550 | 15083.7 | 12247 | 16336 | 13512.83 | 17212 | 12003.04 | 14895 | 15115.45 | 13976.75 | 15411.36 | 15366.87 | 14895 | 15117.1 | 13571 | 15167.6 | 2881.14 | 15259.81 | 14864.02 | 15226 | 16881 | 14087 | 12511.8 | 14564 | 11664 | 14791.73 | 13240 | 14068 | 13541.2069 | 16020.4 | 15159.8 | 14792 | 14879 | 15230.3 | 15083.67 | 1668.1 | 17212
13927 | 法兰盖 | PN63 | 10 | RF | HG/T 20592-2009 | S32168(06Cr18Ni11Ti) | NB/T 47010 |  | 1 | 1 |  | 0 | 40 | 68 | 2399 | 56 | 69 | 40 | 52 | 53.68 | 49 | 46.76 | 52 | 57 | 43.7 | 47.53 | 49.45 | 49 | 60.96 | 38.95 | 45 | 49 | 49 | 39 | 61 | 45.8 | 56 | 46.93 | 45 | 51.2 | 46.28 | 50 | 49.42 | 48 | 46.99 | 46 | 51.9 | 2462.91 | 50.92 | 50.15 | 50 | 51 | 43 | 47.3 | 44 | 45 | 50.57 | 40 | 106 | 45.8962 | 60.5 | 49 | 72 | 86 | 47.97 | 49 | 38.95 | 2462.91
13928 | 法兰盖 | PN63 | 15 | RF | HG/T 20592-2009 | S32168(06Cr18Ni11Ti) | NB/T 47010 |  | 1.5 | 1 |  | 0 | 60 | 68 | 3355 | 84 | 101 | 60 | 77 | 59.78 | 74 | 70.13 | 77 | 86 | 65.55 | 71.3 | 74.175 | 73 | 91.43 | 58.43 | 67.5 | 73 | 71.5 | 58.5 | 89 | 68.7 | 84 | 58.5 | 67.5 | 76.81 | 68.12 | 75 | 74.13 | 72 | 70.49 | 69 | 76.3 | 2092.5 | 59.69 | 75.22 | 75 | 76.5 | 64 | 70.9 | 66 | 52 | 75.85 | 60 | 112 | 68.8443 | 79.2 | 73.5 | 79 | 89 | 71.96 | 71.45 | 52 | 3355
13929 | 法兰盖 | PN63 | 20 | RF | HG/T 20592-2009 | S32168(06Cr18Ni11Ti) | NB/T 47010 |  | 2 | 1 |  | 0 | 80 | 88.4 | 4760.6 | 112 | 133 | 81 | 103 | 98.82 | 98 | 96.11 | 103 | 114 | 87.4 | 95.06 | 98.9 | 97 | 121.91 | 77.9 | 90 | 97 | 97.1 | 78 | 118 | 91.61 | 112 | 93.4 | 90 | 102.4 | 90.5 | 100 | 98.84 | 96 | 93.98 | 92 | 101.2 | 2092.5 | 95.34 | 97.2 | 100 | 102 | 85 | 94.5 | 88 | 82 | 101.14 | 80 | 143 | 91.8024 | 105.6 | 98 | 120 | 149 | 95.94 | 97.08 | 77.9 | 4760.6
13930 | 法兰盖 | PN63 | 25 | RF | HG/T 20592-2009 | S32168(06Cr18Ni11Ti) | NB/T 47010 |  | 2.5 | 1 |  | 0 | 100 | 110.5 | 6047.6 | 140 | 159 | 101 | 129 | 128.1 | 123 | 119.33 | 129 | 143 | 109.25 | 118.83 | 123.625 | 122 | 152.39 | 97.38 | 112.5 | 122 | 122.5 | 97.5 | 146 | 114.51 | 140 | 119.57 | 112.5 | 128.01 | 114.33 | 125 | 123.55 | 120 | 117.48 | 115 | 128 | 2836.5 | 122.46 | 117.64 | 125 | 127.5 | 106 | 118.1 | 110 | 105 | 126.42 | 100 | 158 | 114.7505 | 132 | 122.5 | 155 | 167 | 119.93 | 122.51 | 97.38 | 6047.6
13931 | 法兰盖 | PN63 | 32 | RF | HG/T 20592-2009 | S32168(06Cr18Ni11Ti) | NB/T 47010 |  | 3.5 | 1 |  | 0 | 140 | 154.7 | 7248.53 | 196 | 210 | 141 | 180 | 154.94 | 172 | 165.21 | 180 | 200 | 152.95 | 166.36 | 173.075 | 155 | 213.35 | 136.33 | 157.5 | 170 | 167.7 | 136.5 | 203 | 160.31 | 189 | 134.6 | 157.5 | 179.21 | 158.79 | 175 | 172.97 | 168 | 164.47 | 161 | 168 | 2836.5 | 155.14 | 159.29 | 175 | 178.5 | 149 | 165.4 | 154 | 130 | 164.64 | 140 | 174 | 160.6467 | 184.8 | 171.5 | 189 | 196 | 167.9 | 167.67 | 130 | 7248.53
13932 | 法兰盖 | PN63 | 40 | RF | HG/T 20592-2009 | S32168(06Cr18Ni11Ti) | NB/T 47010 |  | 4.5 | 1 |  | 0 | 180 | 198.9 | 8762.04 | 252 | 257 | 181 | 232 | 206.18 | 222 | 212.95 | 211 | 257 | 196.65 | 213.89 | 222.525 | 200 | 219.44 | 175.28 | 202.5 | 219 | 217.1 | 175.5 | 260 | 206.11 | 243 | 196.06 | 202.5 | 230.41 | 201.5 | 225 | 222.39 | 216 | 211.46 | 207 | 216 | 2232 | 200.06 | 202.46 | 225 | 229.5 | 192 | 212.6 | 198 | 166 | 211.68 | 180 | 226 | 206.5428 | 217.8 | 220.5 | 213 | 217 | 215.87 | 217.06 | 166 | 8762.04
13933 | 法兰盖 | PN63 | 50 | RF | HG/T 20592-2009 | S32168(06Cr18Ni11Ti) | NB/T 47010 |  | 5 | 1 |  | 0 | 200 | 221 | 43.2 | 279 | 284 | 201 | 258 | 234.24 | 246 | 239.33 | 235 | 285 | 218.5 | 237.65 | 247.25 | 222 | 243.83 | 194.75 | 225 | 243 | 240.5 | 195 | 288 | 229.01 | 270 | 225.4 | 225 | 256.01 | 227.7 | 250 | 247.1 | 240 | 234.95 | 230 | 240 | 2232 | 1378.75 | 222.26 | 250 | 255 | 213 | 236.3 | 220 | 232 | 235.2 | 200 | 269 | 229.4909 | 242 | 245 | 241 | 225 | 239.86 | 240.51 | 43.2 | 2232
13934 | 法兰盖 | PN63 | 65 | RF | HG/T 20592-2009 | S32168(06Cr18Ni11Ti) | NB/T 47010 |  | 6 | 1 |  | 0 | 240 | 265.2 | 64.4 | 297 | 280 | 242 | 279 | 286.7 | 295 | 277.9 | 282 | 342 | 262.2 | 285.18 | 296.7 | 266 | 292.59 | 165.3 | 270 | 275 | 281.6 | 234 | 296 | 274.82 | 324 | 251.51 | 270 | 307.21 | 266.2 | 300 | 296.52 | 288 | 281.94 | 276 | 288.1 | 2143.6 | 277.48 | 266.72 | 300 | 306 | 255 | 255.2 | 264 | 280 | 282.24 | 240 | 240 | 275.3971 | 290.4 | 294 | 273 | 270 | 287.83 | 281.61 | 64.4 | 2143.6
13935 | 法兰盖 | PN63 | 80 | RF | HG/T 20592-2009 | S32168(06Cr18Ni11Ti) | NB/T 47010 |  | 7.5 | 1 |  | 0 | 300 | 331.5 | 85.9 | 372 | 331 | 302 | 349 | 345.26 | 369 | 342.21 | 345 | 428 | 292.13 | 341.93 | 370.875 | 322 | 365.74 | 292.13 | 337.5 | 344 | 347.9 | 292.5 | 370 | 306.18 | 405 | 329.92 | 337.5 | 357.82 | 328.5 | 356.48 | 355.68 | 360 | 342.53 | 307.5 | 360.1 | 2842.6 | 336.65 | 333.4 | 345 | 382.5 | 319 | 318.9 | 330 | 430 | 352.8 | 300 | 319 | 306.823 | 363 | 348.75 | 327 | 338 | 345.1 | 347.89 | 85.9 | 2842.6
13936 | 法兰盖 | PN63 | 100 | RF | HG/T 20592-2009 | S32168(06Cr18Ni11Ti) | NB/T 47010 |  | 10.5 | 1 |  | 0 | 420 | 464.1 | 107.4 | 520 | 462 | 423 | 488 | 500.2 | 489 | 478.46 | 483 | 520 | 408.98 | 478.7 | 519.225 | 451 | 480.03 | 389.03 | 451.5 | 473 | 482.7 | 388.5 | 518 | 428.65 | 567 | 463.7 | 462 | 500.95 | 453.42 | 499.07 | 497.95 | 472.5 | 479.55 | 430.5 | 504.1 | 2376.6 | 485.79 | 466.75 | 483 | 535.5 | 447 | 446.5 | 462 | 537 | 493.92 | 420 | 446 | 429.5502 | 508.2 | 488.25 | 475 | 472 | 483.14 | 482.65 | 107.4 | 2376.6
13937 | 法兰盖 | PN63 | 125 | RF | HG/T 20592-2009 | S32168(06Cr18Ni11Ti) | NB/T 47010 |  | 16.5 | 1 |  | 0 | 660 | 729.3 | 150.3 | 817 | 726 | 664 | 767 | 796.66 | 768 | 751.87 | 759 | 817 | 642.68 | 752.24 | 815.925 | 709 | 754.34 | 454.58 | 709.5 | 743 | 750.1 | 610.5 | 814 | 673.6 | 891 | 687.45 | 726 | 787.2 | 702.38 | 784.25 | 782.5 | 742.5 | 753.57 | 676.5 | 786.7 | 2388.84 | 767.94 | 733.47 | 759 | 841.5 | 702 | 701.7 | 726 | 634 | 776.16 | 660 | 660 | 675.0146 | 798.6 | 767.25 | 746 | 742 | 759.21 | 750.09 | 150.3 | 2388.84
13938 | 法兰盖 | PN63 | 150 | RF | HG/T 20592-2009 | S32168(06Cr18Ni11Ti) | NB/T 47010 |  | 24.5 | 1 |  | 0 | 980 | 1082.9 | 193.2 | 1213 | 1078 | 986 | 1139 | 1166.32 | 1140 | 1116.42 | 1127 | 1213 | 954.28 | 1116.96 | 1211.525 | 1053 | 1120.08 | 907.73 | 1053.5 | 1103 | 1121 | 906.5 | 1209 | 1000.19 | 1323 | 1008.54 | 1078 | 1168.88 | 1055.6 | 1164.49 | 1161.89 | 1102.5 | 1118.94 | 1004.5 | 1176.1 | 2904.08 | 1190.51 | 1050.4 | 1127 | 1249.5 | 1043 | 1041.9 | 1078 | 612 | 1152.48 | 980 | 1041 | 1002.2904 | 1185.8 | 1139.25 | 1096 | 1102 | 1127.32 | 1120.97 | 193.2 | 2904.08
13939 | 法兰盖 | PN63 | 200 | RF | HG/T 20592-2009 | S32168(06Cr18Ni11Ti) | NB/T 47010 |  | 40.5 | 1 |  | 0 | 1620 | 1790.1 | 214.6 | 2007 | 1782 | 1630 | 1883 | 1898.32 | 1885 | 1831.66 | 1863 | 2005 | 1577.48 | 1846.4 | 1816.425 | 1740 | 1769.26 | 1500.53 | 1741.5 | 1823 | 1874.3 | 1498.5 | 1999 | 1653.38 | 2187 | 1781.73 | 1782 | 1932.22 | 1737.84 | 1924.97 | 1920.67 | 1822.5 | 1849.68 | 1660.5 | 1944.2 | 2482.52 | 1970.23 | 1736.38 | 1863 | 2065.5 | 1724 | 1607.5 | 1782 | 1012 | 1809.86 | 1620 | 1721 | 1656.8521 | 1960.2 | 1883.25 | 1811 | 1821 | 1863.53 | 1874.31 | 214.6 | 2482.52
13940 | 法兰盖 | PN63 | 250 | RF | HG/T 20592-2009 | S32168(06Cr18Ni11Ti) | NB/T 47010 |  | 58 | 1 |  | 0 | 2320 | 2563.6 | 235.6 | 2874 | 2552 | 2335 | 2697 | 2737.68 | 2699 | 2574.04 | 2615 | 2871 | 2259.1 | 2644.22 | 2601.3 | 2493 | 2533.76 | 2148.9 | 2494 | 2610 | 2640.1 | 2146 | 2863 | 2367.81 | 3016 | 2567.17 | 2610 | 2767.12 | 2479.85 | 2756.74 | 2721.64 | 2610 | 2648.92 | 2378 | 2721 | 2389.35 | 2782.01 | 2486.67 | 2668 | 2958 | 2468 | 2302 | 2552 | 2110 | 2591.9 | 2320 | 2465 | 2372.7824 | 2807.2 | 2697 | 2594 | 2608 | 2668.75 | 2640.06 | 235.6 | 3016
13941 | 法兰盖 | PN63 | 300 | RF | HG/T 20592-2009 | S32168(06Cr18Ni11Ti) | NB/T 47010 |  | 83.5 | 1 |  | 0 | 3340 | 3690.7 | 294.5 | 4138 | 3674 | 3361 | 3883 | 3940.6 | 3886 | 3705.73 | 3764 | 4133 | 3252.33 | 3806.77 | 3744.975 | 3588 | 3647.74 | 3093.68 | 3590.5 | 3758 | 3786 | 3089.5 | 4121 | 3408.83 | 4342 | 3433.13 | 3757.5 | 3983.71 | 3564.55 | 3968.76 | 3918.22 | 3757.5 | 3813.53 | 3423.5 | 3917.3 | 2904.7 | 4061.31 | 3579.95 | 3841 | 4258.5 | 3554 | 3314.1 | 3674 | 2385 | 3731.45 | 3340 | 3549 | 3415.9885 | 4041.4 | 3882.75 | 3732 | 3754 | 3842.09 | 3786.01 | 294.5 | 4342
13942 | 法兰盖 | PN63 | 350 | RF | HG/T 20592-2009 | S32168(06Cr18Ni11Ti) | NB/T 47010 |  | 116 | 1 |  | 0 | 4640 | 5127.2 | 412.3 | 5748 | 5104 | 4669 | 5394 | 5480.24 | 5399 | 5148.08 | 5229 | 5742 | 4518.2 | 5288.44 | 5215.94 | 4985 | 5067.52 | 3416.2 | 4988 | 5220 | 5250.5 | 4292 | 5725 | 4735.61 | 6032 | 4766.86 | 5220 | 5297.26 | 4949.15 | 5513.48 | 5443.28 | 5220 | 5297.84 | 4756 | 5442.1 | 2576.75 | 5581.98 | 5090.27 | 5336 | 5916 | 4937 | 4604 | 5104 | 2893 | 5183.81 | 4640 | 4930 | 4745.5548 | 5614.4 | 5394 | 5194 | 5215 | 5337.51 | 5250.55 | 412.3 | 6032
13943 | 法兰盖 | PN63 | 400 | RF | HG/T 20592-2009 | S32168(06Cr18Ni11Ti) | NB/T 47010 |  | 155.5 | 1 |  | 0 | 6220 | 6873.1 | 648 | 7706 | 6842 | 6259 | 7231 | 7373.68 | 7237 | 6901.09 | 7010 | 7697 | 6056.73 | 7089.25 | 6992.0575 | 6683 | 6635.12 | 4284.03 | 6686.5 | 6998 | 7048.7 | 5753.5 | 7675 | 6348.17 | 8086 | 6401.09 | 6997.5 | 7101.06 | 6653.89 | 7390.92 | 7296.81 | 6997.5 | 7101.84 | 6375.5 | 7295.2 | 2392.41 | 7192.59 | 6823.59 | 7153 | 7930.5 | 6618 | 6171.8 | 6842 | 5762 | 6948.98 | 6220 | 6609 | 6361.5012 | 7526.2 | 7121.9 | 6983 | 6990 | 7155.02 | 7048.74 | 648 | 8086
13944 | 法兰盖 | PN100 | 10 | RF | HG/T 20592-2009 | S32168(06Cr18Ni11Ti) | NB/T 47010 |  | 1 | 1 |  | 0 | 40 | 68 | 962.1 | 56 | 69 | 40 | 52 | 53.68 | 49 | 46.76 | 52 | 57 | 43.7 | 47.53 | 49.45 | 49 | 60.96 | 38.95 | 45 | 46 | 49 | 39 | 61 | 45.8 | 56 | 46.93 | 45 | 51.2 | 45.9 | 50 | 49.42 | 48 | 46.99 | 46 | 51.4 | 2908.42 | 50.45 | 50.15 | 50 | 51 | 43 | 47.3 | 44 | 52 | 50.57 | 40 | 106 | 45.8962 | 60.5 | 49 | 72 | 70 | 47.97 | 49 | 38.95 | 2908.42
13945 | 法兰盖 | PN100 | 15 | RF | HG/T 20592-2009 | S32168(06Cr18Ni11Ti) | NB/T 47010 |  | 1.5 | 1 |  | 0 | 60 | 68 | 1518.2 | 84 | 101 | 60 | 77 | 59.78 | 74 | 70.13 | 77 | 86 | 65.55 | 71.3 | 74.175 | 73 | 91.43 | 58.43 | 67.5 | 69 | 71.3 | 58.5 | 89 | 68.7 | 84 | 51.87 | 67.5 | 76.81 | 67.5 | 75 | 74.13 | 72 | 70.49 | 69 | 75.6 | 2486.23 | 58.43 | 75.22 | 75 | 76.5 | 64 | 70.9 | 66 | 53 | 75.85 | 60 | 106 | 68.8443 | 79.2 | 73.5 | 79 | 89 | 71.96 | 71.28 | 51.87 | 2486.23
13946 | 法兰盖 | PN100 | 20 | RF | HG/T 20592-2009 | S32168(06Cr18Ni11Ti) | NB/T 47010 |  | 2 | 1 |  | 0 | 80 | 88.4 | 2174.1 | 112 | 133 | 81 | 103 | 98.82 | 98 | 96.11 | 103 | 114 | 87.4 | 95.06 | 98.9 | 97 | 121.91 | 77.9 | 90 | 92 | 97 | 78 | 118 | 91.61 | 112 | 95.22 | 90 | 102.4 | 92.05 | 100 | 98.84 | 96 | 93.98 | 92 | 103 | 2397 | 97.16 | 97.2 | 100 | 102 | 85 | 94.5 | 88 | 82 | 101.14 | 80 | 134 | 91.8024 | 105.6 | 98 | 120 | 149 | 95.94 | 96.95 | 77.9 | 2397
13947 | 法兰盖 | PN100 | 25 | RF | HG/T 20592-2009 | S32168(06Cr18Ni11Ti) | NB/T 47010 |  | 2.5 | 1 |  | 0 | 100 | 110.5 | 3130 | 140 | 159 | 101 | 129 | 128.1 | 123 | 119.33 | 129 | 143 | 109.25 | 118.83 | 123.625 | 122 | 152.39 | 97.38 | 112.5 | 115 | 122.1 | 97.5 | 146 | 114.51 | 140 | 111.55 | 112.5 | 128.01 | 115 | 125 | 123.55 | 120 | 117.48 | 115 | 128.8 | 2914 | 125.74 | 117.64 | 125 | 127.5 | 106 | 118.1 | 110 | 105 | 126.42 | 100 | 149 | 114.7505 | 132 | 122.5 | 155 | 167 | 119.93 | 122.13 | 97.38 | 3130
13948 | 法兰盖 | PN100 | 32 | RF | HG/T 20592-2009 | S32168(06Cr18Ni11Ti) | NB/T 47010 |  | 3.5 | 1 |  | 0 | 140 | 154.7 | 4348.3 | 196 | 210 | 141 | 180 | 154.94 | 172 | 165.21 | 180 | 200 | 152.95 | 166.36 | 173.075 | 155 | 213.35 | 136.33 | 157.5 | 161 | 166.2 | 136.5 | 203 | 160.31 | 189 | 134.6 | 157.5 | 179.21 | 157.8 | 175 | 172.97 | 168 | 164.47 | 161 | 168 | 2491 | 163.29 | 159.29 | 175 | 178.5 | 149 | 165.4 | 154 | 130 | 164.64 | 140 | 174 | 160.6467 | 184.8 | 171.5 | 189 | 196 | 167.9 | 166.16 | 130 | 4348.3
13949 | 法兰盖 | PN100 | 40 | RF | HG/T 20592-2009 | S32168(06Cr18Ni11Ti) | NB/T 47010 |  | 4.5 | 1 |  | 0 | 180 | 198.9 | 5829 | 252 | 257 | 181 | 232 | 206.18 | 222 | 212.95 | 211 | 257 | 196.65 | 213.89 | 222.525 | 200 | 219.44 | 175.28 | 202.5 | 207 | 217.1 | 175.5 | 260 | 206.11 | 243 | 206.62 | 202.5 | 230.41 | 201.6 | 225 | 222.39 | 216 | 211.46 | 207 | 216 | 2124 | 214.91 | 202.46 | 225 | 229.5 | 192 | 212.6 | 198 | 166 | 211.68 | 180 | 213 | 206.5428 | 217.8 | 220.5 | 213 | 224 | 215.87 | 217.08 | 166 | 5829
13950 | 法兰盖 | PN100 | 50 | RF | HG/T 20592-2009 | S32168(06Cr18Ni11Ti) | NB/T 47010 |  | 6 | 1 |  | 0 | 240 | 265.2 | 43.2 | 335 | 341 | 242 | 309 | 292.8 | 295 | 287.19 | 282 | 342 | 262.2 | 285.18 | 296.7 | 266 | 292.59 | 233.7 | 270 | 275 | 285.5 | 234 | 345 | 274.82 | 324 | 281.28 | 270 | 307.21 | 268.5 | 300 | 296.52 | 288 | 281.94 | 276 | 288.1 | 2879.2 | 293.83 | 266.72 | 300 | 306 | 255 | 283.5 | 264 | 232 | 282.24 | 240 | 302 | 275.3971 | 290.4 | 294 | 303 | 270 | 287.83 | 285.46 | 43.2 | 2879.2
13951 | 法兰盖 | PN100 | 65 | RF | HG/T 20592-2009 | S32168(06Cr18Ni11Ti) | NB/T 47010 |  | 8 | 1 |  | 0 | 320 | 353.6 | 64.4 | 396 | 373 | 322 | 372 | 374.54 | 394 | 370.53 | 375 | 456 | 349.6 | 380.24 | 395.6 | 355 | 390.12 | 220.4 | 360 | 347 | 372.4 | 312 | 395 | 366.42 | 432 | 327.26 | 360 | 409.61 | 352.5 | 400 | 395.37 | 384 | 375.92 | 368 | 384 | 2265.6 | 386.95 | 355.62 | 400 | 408 | 340 | 340.2 | 352 | 301 | 376.32 | 320 | 320 | 367.1895 | 387.2 | 392 | 358 | 360 | 383.77 | 372.41 | 64.4 | 2265.6
13952 | 法兰盖 | PN100 | 80 | RF | HG/T 20592-2009 | S32168(06Cr18Ni11Ti) | NB/T 47010 |  | 9.5 | 1 |  | 0 | 380 | 419.9 | 85.9 | 471 | 419 | 382 | 442 | 444.08 | 468 | 433.47 | 437 | 542 | 370.03 | 433.11 | 469.775 | 408 | 463.27 | 370.03 | 427.5 | 412 | 435.1 | 370.5 | 469 | 387.83 | 513 | 385.71 | 427.5 | 453.24 | 408.5 | 451.54 | 450.53 | 456 | 433.87 | 389.5 | 456.1 | 2077.68 | 448.21 | 422.3 | 437 | 484.5 | 404 | 404 | 418 | 253 | 446.88 | 380 | 380 | 388.6444 | 459.8 | 441.75 | 425 | 428 | 437.12 | 435.14 | 85.9 | 2077.68
13953 | 法兰盖 | PN100 | 100 | RF | HG/T 20592-2009 | S32168(06Cr18Ni11Ti) | NB/T 47010 |  | 14 | 1 |  | 0 | 560 | 618.8 | 107.4 | 693 | 616 | 564 | 651 | 666.12 | 652 | 637.95 | 644 | 693 | 545.3 | 638.26 | 692.3 | 602 | 640.04 | 518.7 | 602 | 595 | 639.5 | 518 | 691 | 571.54 | 756 | 576.3 | 616 | 667.93 | 629.2 | 665.42 | 663.94 | 630 | 639.39 | 574 | 672.1 | 2785.98 | 665.66 | 622.34 | 644 | 714 | 596 | 595.4 | 616 | 537 | 658.56 | 560 | 560 | 572.7402 | 677.6 | 651 | 626 | 630 | 644.18 | 639.46 | 107.4 | 2785.98
13954 | 法兰盖 | PN100 | 125 | RF | HG/T 20592-2009 | S32168(06Cr18Ni11Ti) | NB/T 47010 |  | 22.5 | 1 |  | 0 | 900 | 994.5 | 150.3 | 1114 | 990 | 906 | 1046 | 1065.06 | 1047 | 1025.28 | 1035 | 1114 | 876.38 | 1025.78 | 1112.625 | 967 | 1028.64 | 619.88 | 967.5 | 956 | 1025.7 | 832.5 | 1110 | 918.55 | 1215 | 917.98 | 990 | 1073.46 | 986.5 | 1069.43 | 1067.04 | 1012.5 | 1027.6 | 922.5 | 1078.9 | 2266.56 | 1071.01 | 1000.19 | 1035 | 1147.5 | 958 | 956.8 | 990 | 821 | 1058.4 | 900 | 900 | 920.479 | 1089 | 1046.25 | 1006 | 1012 | 1035.29 | 1025.67 | 150.3 | 2266.56
13955 | 法兰盖 | PN100 | 150 | RF | HG/T 20592-2009 | S32168(06Cr18Ni11Ti) | NB/T 47010 |  | 30.5 | 1 |  | 0 | 1220 | 1348.1 | 193.2 | 1510 | 1342 | 1228 | 1418 | 1467.66 | 1419 | 1389.82 | 1403 | 1510 | 1187.98 | 1390.5 | 1508.225 | 1311 | 1394.38 | 1130.03 | 1311.5 | 1296 | 1398 | 1128.5 | 1505 | 1245.14 | 1647 | 1259.63 | 1342 | 1455.13 | 1368.5 | 1449.67 | 1446.43 | 1372.5 | 1392.97 | 1250.5 | 1464.2 | 2133 | 1523.41 | 1307.64 | 1403 | 1555.5 | 1298 | 1297 | 1342 | 1167 | 1434.72 | 1220 | 1220 | 1247.7548 | 1476.2 | 1418.25 | 1364 | 1371 | 1403.4 | 1398.02 | 193.2 | 2133
13956 | 法兰盖 | PN100 | 200 | RF | HG/T 20592-2009 | S32168(06Cr18Ni11Ti) | NB/T 47010 |  | 54.5 | 1 |  | 0 | 2180 | 2408.9 | 257.6 | 2701 | 2398 | 2194 | 2534 | 2548.58 | 2536 | 2464.83 | 2507 | 2698 | 2122.78 | 2484.66 | 2444.325 | 2342 | 2380.86 | 2019.23 | 2343.5 | 2316 | 2486.5 | 2016.5 | 2690 | 2224.92 | 2834 | 2235.23 | 2398 | 2600.15 | 2435 | 2590.39 | 2584.61 | 2452.5 | 2489.07 | 2234.5 | 2616.3 | 2133 | 2725.14 | 2336.61 | 2507 | 2779.5 | 2320 | 2163.1 | 2398 | 2071 | 2435.5 | 2180 | 2180 | 2229.5923 | 2637.8 | 2534.25 | 2442 | 2450 | 2507.71 | 2486.51 | 257.6 | 2834
13957 | 法兰盖 | PN100 | 250 | RF | HG/T 20592-2009 | S32168(06Cr18Ni11Ti) | NB/T 47010 |  | 87.5 | 1 |  | 0 | 3500 | 3867.5 | 314.2 | 4336 | 3850 | 3522 | 4069 | 4124.82 | 4072 | 3883.25 | 3945 | 4331 | 3408.13 | 3989.13 | 3924.375 | 3760 | 3822.48 | 3241.88 | 3762.5 | 3719 | 3979.6 | 3237.5 | 4318 | 3572.12 | 4550 | 3601.9 | 3937.5 | 4174.54 | 3855 | 4158.88 | 4105.92 | 3937.5 | 3996.21 | 3587.5 | 4105 | 2891.4 | 4411.63 | 3751.44 | 4025 | 4462.5 | 3724 | 3472.9 | 3850 | 3337 | 3910.2 | 3500 | 3500 | 3579.6215 | 4235 | 4068.75 | 3922 | 3934 | 4026.14 | 3979.57 | 314.2 | 4550
13958 | 法兰盖 | PN100 | 300 | RF | HG/T 20592-2009 | S32168(06Cr18Ni11Ti) | NB/T 47010 |  | 131.5 | 1 |  | 0 | 5260 | 5812.3 | 373.1 | 6516 | 5786 | 5293 | 6115 | 6218.34 | 6120 | 5835.97 | 5928 | 6509 | 5121.93 | 5995.09 | 5897.775 | 5651 | 5744.65 | 4872.08 | 5654.5 | 5589 | 5963.7 | 4865.5 | 6490 | 5368.39 | 6838 | 5417.25 | 5917.5 | 6273.74 | 5885.55 | 6250.2 | 6170.61 | 5917.5 | 5830.4 | 5391.5 | 6169.3 | 2891.4 | 6574.27 | 5637.88 | 6049 | 6706.5 | 5597 | 5219.2 | 5260 | 5019 | 5876.47 | 5260 | 5260 | 5379.6636 | 6364.6 | 6114.75 | 5882 | 5911 | 6050.71 | 5963.7 | 373.1 | 6838
13959 | 法兰盖 | PN100 | 350 | RF | HG/T 20592-2009 | S32168(06Cr18Ni11Ti) | NB/T 47010 |  | 179 | 1 |  | 0 | 7160 | 7911.8 | 549.8 | 8870 | 7876 | 7205 | 8324 | 8465.58 | 8331 | 7944.02 | 8069 | 8861 | 6972.05 | 8160.61 | 8048.735 | 7693 | 7819.71 | 5271.55 | 7697 | 7608 | 8069.5 | 6623 | 8834 | 7307.54 | 9308 | 7360.21 | 8055 | 8174.21 | 7634.5 | 8507.87 | 8399.54 | 8055 | 7936.44 | 7339 | 8397.6 | 2275.2 | 8234.22 | 7854.81 | 8234 | 9129 | 7618 | 7104.5 | 7160 | 6574 | 7999.15 | 7160 | 7160 | 7322.8858 | 8663.6 | 8323.5 | 7998 | 8047 | 8236.33 | 8069.54 | 549.8 | 9308
13960 | 法兰盖 | PN100 | 400 | RF | HG/T 20592-2009 | S32168(06Cr18Ni11Ti) | NB/T 47010 |  | 243 | 1 |  | 0 | 9720 | 10740.6 | 883.6 | 12041 | 10692 | 9781 | 11300 | 11375.28 | 11309 | 10784.34 | 10954 | 12029 | 9464.85 | 11078.37 | 10926.495 | 10443 | 10368.71 | 6694.65 | 10449 | 10328 | 10864.4 | 8991 | 11993 | 9920.3 | 12636 | 9867.14 | 10935 | 11096.84 | 10341.5 | 11549.79 | 11402.73 | 10935 | 10774.05 | 9963 | 11400.3 | 2275.2 | 11086.16 | 10663.23 | 11178 | 12393 | 10342 | 9644.7 | 9720 | 8892 | 10859.18 | 9720 | 9720 | 9941.1326 | 11761.2 | 11129.4 | 10870 | 10923 | 11181.16 | 10864.44 | 883.6 | 12636
13961 | 带颈平焊法兰 | PN20(CL150) | 15 | RF | HG/T 20615-2009 | S32168(06Cr18Ni11Ti) | NB/T 47010 |  | 0.45 | 1 |  | 0 | 22.95 | 68 | 1197.7 | 29 | 39 | 30 | 28 | 30.5 | 26 | 27.72 | 24 | 60 | 28.22 | 27.5 | 25.5645 | 26 | 52.83 | 23.94 | 29.25 | 37 | 29.3 | 25.2 | 33 | 29.57 | 27 | 20.83 | 24.3 | 25.85 | 25.92 | 25.2 | 26.06 | 28.35 | 26.95 | 29.7 | 28 | 2418.42 | 28.19 | 23.81 | 27 | 51 | 21 | 28.4 | 24.75 | 19 | 29.11 | 25.2 | 68 | 29.6321 | 27.23 | 26.1 | 52 | 90 | 27.75 | 29.28 | 19 | 2418.42
13962 | 带颈平焊法兰 | PN20(CL150) | 20 | RF | HG/T 20615-2009 | S32168(06Cr18Ni11Ti) | NB/T 47010 |  | 0.68 | 1 |  | 0 | 34.68 | 68 | 2043 | 44 | 55 | 40 | 42 | 40.26 | 40 | 39.79 | 36 | 60 | 42.64 | 41.55 | 38.6308 | 40 | 56.89 | 36.18 | 44.2 | 52 | 41.2 | 38.08 | 47 | 44.69 | 40.8 | 30.97 | 36.72 | 39.06 | 39.168 | 38.08 | 39.38 | 42.84 | 40.73 | 44.88 | 42.3 | 2940.04 | 39.97 | 35.99 | 41 | 51 | 32 | 42.8 | 37.4 | 23 | 43.98 | 38.08 | 78 | 44.7838 | 41.14 | 39.44 | 60 | 100 | 41.94 | 41.16 | 23 | 2940.04
13963 | 带颈平焊法兰 | PN20(CL150) | 25 | RF | HG/T 20615-2009 | S32168(06Cr18Ni11Ti) | NB/T 47010 |  | 0.91 | 1 |  | 0 | 46.41 | 68 | 3280 | 59 | 67 | 51 | 56 | 52.46 | 53 | 53.24 | 49 | 60 | 57.06 | 55.61 | 51.6971 | 53 | 51.77 | 48.41 | 59.15 | 62 | 55.1 | 50.96 | 62 | 59.8 | 54.6 | 41.11 | 49.14 | 52.27 | 52.416 | 50.96 | 52.7 | 57.33 | 54.5 | 60.06 | 56.6 | 2513.26 | 55.5 | 48.16 | 55 | 51 | 43 | 57.3 | 50.05 | 31 | 58.86 | 50.96 | 88 | 59.9256 | 55.06 | 52.78 | 65 | 103 | 56.13 | 55.09 | 31 | 3280
13964 | 带颈平焊法兰 | PN20(CL150) | 32 | RF | HG/T 20615-2009 | S32168(06Cr18Ni11Ti) | NB/T 47010 |  | 1.14 | 1 |  | 0 | 58.14 | 68 | 4929.3 | 74 | 74 | 61 | 71 | 59.78 | 66 | 65.91 | 61 | 68 | 71.48 | 69.67 | 64.7634 | 62 | 64.86 | 60.65 | 74.1 | 73 | 67.8 | 60.42 | 77 | 74.92 | 60.5 | 51.25 | 61.56 | 65.48 | 62.928 | 63.84 | 66.01 | 71.82 | 68.28 | 75.24 | 62.2 | 2185 | 67.03 | 52.39 | 68 | 58.14 | 54 | 71.8 | 62.7 | 38 | 73.74 | 63.84 | 99 | 75.0773 | 68.97 | 66.12 | 77 | 151 | 70.31 | 67.85 | 38 | 4929.3
13965 | 带颈平焊法兰 | PN20(CL150) | 40 | RF | HG/T 20615-2009 | S32168(06Cr18Ni11Ti) | NB/T 47010 |  | 1.36 | 1 |  | 0 | 69.36 | 73.984 | 6709.8 | 88 | 87 | 72 | 84 | 78.08 | 79 | 79.99 | 66 | 82 | 85.27 | 83.11 | 77.2616 | 72 | 77.37 | 72.35 | 88.4 | 87 | 82.5 | 72.08 | 91 | 89.38 | 77 | 60.96 | 73.44 | 78.12 | 75.072 | 76.16 | 78.75 | 85.68 | 81.45 | 89.76 | 74.1 | 2897.5 | 84.4 | 69.97 | 82 | 69.36 | 64 | 85.7 | 74.8 | 45 | 86.37 | 76.16 | 107 | 89.5677 | 76.3 | 78.88 | 83 | 174 | 83.88 | 82.51 | 45 | 6709.8
13966 | 带颈平焊法兰 | PN20(CL150) | 50 | RF | HG/T 20615-2009 | S32168(06Cr18Ni11Ti) | NB/T 47010 |  | 2.18 | 1 |  | 0 | 111.18 | 118.592 | 8108.9 | 141 | 137 | 109 | 135 | 118.34 | 127 | 120.8 | 106 | 131 | 136.69 | 133.22 | 123.8458 | 116 | 88.59 | 115.98 | 141.7 | 140 | 132 | 115.54 | 143 | 143.26 | 121 | 97.12 | 117.72 | 125.22 | 120.336 | 122.08 | 126.24 | 137.34 | 130.57 | 143.88 | 118.9 | 2422.5 | 129.47 | 112.16 | 131 | 111.18 | 103 | 137.3 | 119.9 | 68 | 138.44 | 122.08 | 146 | 143.5608 | 122.3 | 126.44 | 91 | 213 | 134.46 | 132.01 | 68 | 8108.9
13967 | 带颈平焊法兰 | PN20(CL150) | 65 | RF | HG/T 20615-2009 | S32168(06Cr18Ni11Ti) | NB/T 47010 |  | 3.45 | 1 |  | 0 | 172.5 | 187.68 | 22.8 | 184 | 179 | 169 | 193 | 195.2 | 201 | 191.17 | 168 | 207 | 216.32 | 190.75 | 195.9945 | 183 | 140.2 | 150.77 | 224.25 | 207 | 196 | 182.85 | 185 | 226.72 | 203 | 153.13 | 186.3 | 198.16 | 190.44 | 193.2 | 199.78 | 217.35 | 192.97 | 227.7 | 188.2 | 2189.6 | 199.32 | 177.5 | 207 | 175.95 | 162 | 206.5 | 189.75 | 112 | 219.09 | 193.2 | 188 | 227.1961 | 185.96 | 200.1 | 163 | 246 | 192.52 | 196.03 | 22.8 | 2189.6
13968 | 带颈平焊法兰 | PN20(CL150) | 80 | RF | HG/T 20615-2009 | S32168(06Cr18Ni11Ti) | NB/T 47010 |  | 4.01 | 1 |  | 0 | 200.5 | 218.144 | 34.5 | 213 | 197 | 196 | 225 | 226.92 | 233 | 217.92 | 192 | 241 | 224.76 | 221.71 | 212.5901 | 201 | 162.96 | 213.33 | 260.65 | 241 | 219.3 | 212.53 | 215 | 235.58 | 232 | 177.82 | 216.54 | 230.33 | 209.322 | 213.93 | 224.2 | 252.63 | 224.3 | 236.59 | 218.7 | 2189.6 | 226.38 | 194.53 | 201 | 204.51 | 188 | 240 | 220.55 | 122 | 254.65 | 224.56 | 218 | 236.0747 | 216.14 | 222.56 | 189 | 224 | 223.77 | 219.32 | 34.5 | 2189.6
13969 | 带颈平焊法兰 | PN20(CL150) | 100 | RF | HG/T 20615-2009 | S32168(06Cr18Ni11Ti) | NB/T 47010 |  | 5.63 | 1 |  | 0 | 281.5 | 306.272 | 46.1 | 299 | 275 | 276 | 315 | 319.64 | 302 | 305.95 | 269 | 296 | 315.56 | 311.28 | 298.4744 | 282 | 223.07 | 262.08 | 309.65 | 338 | 299.1 | 281.5 | 301 | 330.75 | 324.8 | 249.26 | 298.39 | 323.38 | 293.886 | 300.36 | 314.78 | 320.91 | 314.91 | 332.17 | 307.1 | 2903.6 | 313.99 | 273.11 | 282 | 287.13 | 264 | 337 | 309.65 | 172 | 357.53 | 315.28 | 306 | 331.4446 | 303.46 | 312.47 | 267 | 297 | 314.17 | 299.07 | 46.1 | 2903.6
13970 | 带颈平焊法兰 | PN20(CL150) | 125 | RF | HG/T 20615-2009 | S32168(06Cr18Ni11Ti) | NB/T 47010 |  | 6.74 | 1 |  | 0 | 337 | 366.656 | 57.8 | 358 | 329 | 330 | 377 | 363.56 | 362 | 366.27 | 322 | 354 | 377.78 | 372.65 | 357.3211 | 338 | 267.05 | 294.54 | 370.7 | 404 | 374 | 337 | 361 | 395.96 | 388.6 | 298.21 | 357.22 | 387.14 | 351.828 | 359.58 | 376.84 | 384.18 | 377 | 397.66 | 367.7 | 2903.6 | 376.01 | 326.96 | 337 | 343.74 | 317 | 403.4 | 370.7 | 205 | 380.46 | 377.44 | 367 | 396.7915 | 363.29 | 374.07 | 318 | 356 | 376.11 | 374.01 | 57.8 | 2903.6
13971 | 带颈平焊法兰 | PN20(CL150) | 150 | RF | HG/T 20615-2009 | S32168(06Cr18Ni11Ti) | NB/T 47010 |  | 7.9 | 1 |  | 0 | 395 | 429.76 | 68.9 | 420 | 386 | 387 | 442 | 442.86 | 424 | 430.78 | 378 | 415 | 442.8 | 436.79 | 385.204 | 396 | 313.01 | 367.75 | 434.5 | 474 | 439.4 | 395 | 423 | 464.1 | 458.2 | 349.37 | 418.7 | 423.33 | 412.38 | 421.47 | 441.69 | 450.3 | 441.88 | 466.1 | 431 | 2427.6 | 443.93 | 383.23 | 395 | 402.9 | 372 | 472.8 | 434.5 | 246 | 445.94 | 442.4 | 430 | 465.0746 | 425.81 | 438.45 | 375 | 417 | 440.84 | 439.36 | 68.9 | 2427.6
13972 | 带颈平焊法兰 | PN20(CL150) | 200 | RF | HG/T 20615-2009 | S32168(06Cr18Ni11Ti) | NB/T 47010 |  | 12.9 | 1 |  | 0 | 645 | 701.76 | 110.4 | 712 | 630 | 632 | 722 | 723.46 | 693 | 701.22 | 617 | 677 | 723.05 | 713.24 | 629.004 | 684 | 498.02 | 600.5 | 709.5 | 774 | 714.5 | 645 | 690 | 757.84 | 748.2 | 569.87 | 683.7 | 691.26 | 673.38 | 688.22 | 721.24 | 735.3 | 721.55 | 761.1 | 703.7 | 2427.6 | 722.97 | 625.78 | 645 | 657.9 | 607 | 745 | 709.5 | 423 | 728.18 | 722.4 | 702 | 759.4315 | 737.88 | 715.95 | 667 | 680 | 719.86 | 714.46 | 110.4 | 2427.6
13973 | 带颈平焊法兰 | PN20(CL150) | 250 | RF | HG/T 20615-2009 | S32168(06Cr18Ni11Ti) | NB/T 47010 |  | 17.6 | 1 |  | 0 | 880 | 957.44 | 153.8 | 971 | 859 | 862 | 986 | 951.6 | 945 | 957.29 | 826 | 924 | 986.48 | 973.1 | 858.176 | 933 | 679.46 | 819.28 | 968 | 1056 | 976.9 | 880 | 942 | 1033.95 | 1020.8 | 777.14 | 932.8 | 943.11 | 918.72 | 938.96 | 966.45 | 1003.2 | 984.44 | 1038.4 | 960.1 | 2098.8 | 983.33 | 853.78 | 880 | 897.6 | 828 | 1016.4 | 968 | 558 | 993.48 | 985.6 | 957 | 1036.1213 | 1006.72 | 960.96 | 908 | 928 | 982.13 | 976.89 | 153.8 | 2098.8
13974 | 带颈平焊法兰 | PN20(CL150) | 300 | RF | HG/T 20615-2009 | S32168(06Cr18Ni11Ti) | NB/T 47010 |  | 27.69 | 1 |  | 0 | 1384.5 | 1506.336 | 192.7 | 1528 | 1331 | 1357 | 1551 | 1543.3 | 1487 | 1498.52 | 1299 | 1454 | 1552.02 | 1530.98 | 1350.1644 | 1468 | 1069 | 1288.97 | 1522.95 | 1661 | 1527.3 | 1384.5 | 1481 | 1626.71 | 1606.6 | 1222.11 | 1467.57 | 1483.79 | 1445.418 | 1477.26 | 1520.51 | 1578.33 | 1548.82 | 1633.71 | 1510.5 | 2814.3 | 1546.11 | 1343.24 | 1385 | 1412.19 | 1303 | 1599.1 | 1522.95 | 914 | 1563.05 | 1550.64 | 1506 | 1630.1261 | 1583.87 | 1511.87 | 1367 | 1460 | 1545.19 | 1527.32 | 192.7 | 2814.3
13975 | 带颈平焊法兰 | PN20(CL150) | 350 | RF | HG/T 20615-2009 | S32168(06Cr18Ni11Ti) | NB/T 47010 |  | 37.68 | 1 |  | 0 | 1884 | 2049.792 | 254.7 | 2079 | 1812 | 1846 | 2110 | 2025.2 | 2023 | 2033.7 | 1768 | 1978 | 2111.96 | 2083.33 | 1863.276 | 1997 | 1454.67 | 1718.21 | 2072.4 | 2261 | 2066.6 | 1997.04 | 2016 | 2213.59 | 2073.5 | 1662.67 | 1997.04 | 1949.27 | 1966.896 | 2010.23 | 2069.08 | 2147.76 | 2057.37 | 2223.12 | 2029.3 | 2289.6 | 2092.44 | 1811.04 | 1884 | 1921.68 | 1773 | 2176 | 1921.68 | 1154 | 2126.96 | 2110.08 | 2050 | 2218.2385 | 2155.3 | 2057.33 | 2081 | 1986 | 2102.66 | 2066.58 | 254.7 | 2289.6
13976 | 带颈平焊法兰 | PN20(CL150) | 400 | RF | HG/T 20615-2009 | S32168(06Cr18Ni11Ti) | NB/T 47010 |  | 48.12 | 1 |  | 0 | 2406 | 2617.728 | 323.9 | 2655 | 2313 | 2358 | 2695 | 2569.32 | 2584 | 2596.24 | 2258 | 2526 | 2697.13 | 2660.55 | 2379.534 | 2619 | 1759.94 | 2102.84 | 2646.6 | 2887 | 2642.9 | 2550.36 | 2574 | 2826.91 | 2645.5 | 2123.07 | 2550.36 | 2489.35 | 2511.864 | 2567.2 | 2642.37 | 2742.84 | 2627.4 | 2839.08 | 2520 | 2198.8 | 2676.18 | 2475.77 | 2406 | 2454.12 | 2264 | 2778.9 | 2454.12 | 1488 | 2716.28 | 2694.72 | 2618 | 2832.8465 | 2752.46 | 2627.35 | 2546 | 2536 | 2685.24 | 2642.86 | 323.9 | 2887
13977 | 带颈平焊法兰 | PN20(CL150) | 450 | RF | HG/T 20615-2009 | S32168(06Cr18Ni11Ti) | NB/T 47010 |  | 49.49 | 1 |  | 0 | 2474.5 | 2692.256 | 379.7 | 2556 | 2379 | 2425 | 2771 | 2841.38 | 2658 | 2673.7 | 2322 | 2598 | 2773.91 | 2736.3 | 2447.2805 | 2694 | 1810.04 | 2162.71 | 2721.95 | 2969 | 2715.9 | 2622.97 | 2648 | 2907.39 | 2722.5 | 2183.49 | 2622.97 | 2552.64 | 2583.378 | 2592.29 | 2668.18 | 2820.93 | 2702.2 | 2919.91 | 2594 | 2915.8 | 2826.37 | 2546.26 | 2475 | 2523.99 | 2328 | 2702.2 | 2523.99 | 1629 | 2793.61 | 2771.44 | 2692 | 2913.4955 | 2885.27 | 2697.21 | 2718 | 2609 | 2761.69 | 2715.88 | 379.7 | 2969
13978 | 带颈平焊法兰 | PN20(CL150) | 500 | RF | HG/T 20615-2009 | S32168(06Cr18Ni11Ti) | NB/T 47010 |  | 67.19 | 1 |  | 0 | 3359.5 | 3655.136 | 574.7 | 3470 | 3230 | 3292 | 3763 | 3609.98 | 3608 | 3504.32 | 3153 | 3527 | 3766 | 3714.94 | 3322.5455 | 3657 | 2457.4 | 3063.86 | 3695.45 | 4031 | 3667.2 | 3561.07 | 3595 | 3947.22 | 3696 | 2964.06 | 3561.07 | 3465.59 | 3507.318 | 3519.41 | 3622.45 | 3829.83 | 3668.64 | 3964.21 | 3518.7 | 2437.8 | 3707.33 | 3456.93 | 3360 | 3426.69 | 3161 | 3668.6 | 3426.69 | 2145 | 3792.74 | 3762.64 | 3655 | 3955.5092 | 3917.18 | 3661.86 | 3787 | 3541 | 3749.4 | 3667.2 | 574.7 | 4031
13979 | 带颈平焊法兰 | PN20(CL150) | 600 | RF | HG/T 20615-2009 | S32168(06Cr18Ni11Ti) | NB/T 47010 |  | 92.62 | 1 |  | 0 | 4631 | 5038.528 | 818.9 | 4782 | 4453 | 4538 | 5187 | 5092.28 | 4974 | 4830.63 | 4346 | 4863 | 5191.35 | 5120.96 | 4580.059 | 5042 | 3387.48 | 4223.47 | 5094.1 | 5557 | 4992.2 | 4908.86 | 4955 | 5441.16 | 5093 | 4085.52 | 4908.86 | 4777.25 | 4834.764 | 4851.44 | 4993.48 | 5279.34 | 5057.14 | 5464.58 | 4850.5 | 2203.4 | 5079.82 | 4765.3 | 4631 | 4723.62 | 4357 | 5057.1 | 4723.62 | 3121 | 5228.21 | 5186.72 | 5039 | 5452.5864 | 5399.75 | 5047.79 | 4902 | 4882 | 5168.47 | 4992.22 | 818.9 | 5557
13980 | 对焊法兰 | PN20(CL150) | 15 | RF | HG/T 20615-2009 | S32168(06Cr18Ni11Ti) | NB/T 47010 |  | 0.91 | 1 |  | 0 | 46.41 | 68 | 1288.4 | 60 | 69 | 51 | 57 | 40.26 | 53 | 53.29 | 49 | 60 | 58.79 | 57.38 | 52.639 | 57 | 52.83 | 51.01 | 59.15 | 75 | 54.2 | 58.24 | 68 | 61.61 | 61.9 | 45.57 | 54.6 | 56.11 | 60.788 | 51.87 | 52.7 | 57.33 | 55.55 | 61.88 | 57.2 | 2921.9 | 53.38 | 57.01 | 55 | 51 | 47 | 66.9 | 49.595 | 22 | 62.07 | 59.15 | 74 | 61.7394 | 55.06 | 53.51 | 60 | 90 | 57.91 | 54.2 | 22 | 2921.9
13981 | 对焊法兰 | PN20(CL150) | 20 | RF | HG/T 20615-2009 | S32168(06Cr18Ni11Ti) | NB/T 47010 |  | 0.91 | 1 |  | 0 | 46.41 | 68 | 1753.3 | 60 | 71 | 51 | 57 | 56.12 | 53 | 55.62 | 49 | 60 | 58.79 | 57.38 | 52.639 | 57 | 62.87 | 51.01 | 59.15 | 75 | 55.9 | 58.24 | 68 | 61.61 | 61.9 | 45.57 | 54.6 | 56.11 | 60.788 | 51.87 | 52.7 | 57.33 | 55.55 | 61.88 | 58.6 | 2442.9 | 56.11 | 56.3 | 55 | 51 | 47 | 66.9 | 49.595 | 29 | 62.07 | 59.15 | 83 | 61.7394 | 55.06 | 53.51 | 69 | 100 | 57.91 | 55.86 | 29 | 2442.9
13982 | 对焊法兰 | PN20(CL150) | 25 | RF | HG/T 20615-2009 | S32168(06Cr18Ni11Ti) | NB/T 47010 |  | 1.14 | 1 |  | 0 | 58.14 | 68 | 2239 | 75 | 81 | 61 | 72 | 73.2 | 66 | 69.12 | 62 | 68 | 73.64 | 71.88 | 65.9433 | 72 | 78.76 | 63.9 | 74.1 | 80 | 70.3 | 72.96 | 84 | 77.19 | 74.8 | 56.84 | 68.4 | 70.29 | 76.152 | 64.98 | 66.01 | 71.82 | 69.59 | 77.52 | 73 | 2109.36 | 69.26 | 70.53 | 68 | 58.14 | 58 | 83.8 | 62.13 | 42 | 77.76 | 74.1 | 93 | 77.3521 | 68.97 | 67.03 | 83 | 103 | 72.54 | 70.34 | 42 | 2239
13983 | 对焊法兰 | PN20(CL150) | 32 | RF | HG/T 20615-2009 | S32168(06Cr18Ni11Ti) | NB/T 47010 |  | 1.14 | 1 |  | 0 | 58.14 | 68 | 2338.4 | 75 | 74 | 61 | 72 | 81.74 | 66 | 64.95 | 62 | 68 | 73.64 | 71.88 | 65.9433 | 65 | 78.76 | 63.9 | 74.1 | 78 | 71.6 | 69.54 | 84 | 77.19 | 74.8 | 56.84 | 68.4 | 70.29 | 76.152 | 64.98 | 66.01 | 71.82 | 69.59 | 77.52 | 74.6 | 2876.4 | 69.26 | 69.56 | 68 | 58.14 | 58 | 83.8 | 62.13 | 48 | 77.76 | 74.1 | 93 | 77.3521 | 68.97 | 67.03 | 103 | 151 | 72.54 | 71.64 | 48 | 2876.4
13984 | 对焊法兰 | PN20(CL150) | 40 | RF | HG/T 20615-2009 | S32168(06Cr18Ni11Ti) | NB/T 47010 |  | 1.81 | 1 |  | 0 | 92.31 | 98.464 | 3174.8 | 119 | 115 | 93 | 114 | 104.92 | 105 | 103.12 | 90 | 109 | 116.93 | 114.12 | 104.6994 | 96 | 110.33 | 101.45 | 117.65 | 123 | 111.8 | 110.41 | 130 | 122.55 | 122.4 | 89.67 | 108.6 | 111.6 | 117.65 | 103.17 | 104.81 | 114.03 | 110.49 | 123.08 | 102.7 | 2444.94 | 116.84 | 107.38 | 109 | 92.31 | 93 | 133 | 98.645 | 65 | 123.46 | 115.84 | 101 | 122.8074 | 109.51 | 106.43 | 117 | 174 | 115.18 | 111.78 | 65 | 3174.8
13985 | 对焊法兰 | PN20(CL150) | 50 | RF | HG/T 20615-2009 | S32168(06Cr18Ni11Ti) | NB/T 47010 |  | 2.72 | 1 |  | 0 | 138.72 | 147.968 | 4571.71 | 179 | 170 | 133 | 171 | 161.04 | 158 | 154.96 | 135 | 163 | 175.71 | 171.5 | 157.3384 | 144 | 165.8 | 152.46 | 176.8 | 185 | 166.6 | 165.92 | 194 | 184.17 | 183.6 | 134.26 | 163.2 | 167.72 | 176.8 | 155.04 | 157.51 | 171.36 | 166.04 | 184.96 | 163.5 | 2208 | 171.9 | 161.36 | 163 | 138.72 | 140 | 199.9 | 148.24 | 92 | 185.53 | 174.08 | 138 | 184.5568 | 164.56 | 159.94 | 146 | 213 | 173.09 | 166.63 | 92 | 4571.71
13986 | 对焊法兰 | PN20(CL150) | 65 | RF | HG/T 20615-2009 | S32168(06Cr18Ni11Ti) | NB/T 47010 |  | 4.52 | 1 |  | 0 | 227 | 245.888 | 64 | 260 | 233 | 221 | 258 | 257.42 | 263 | 257.51 | 225 | 271 | 291.99 | 254.3 | 261.4594 | 240 | 275.52 | 197.52 | 293.8 | 280 | 259.6 | 275.72 | 288 | 306.04 | 306 | 222.46 | 271.2 | 278.7 | 293.8 | 257.64 | 261.74 | 284.76 | 255.05 | 307.36 | 257.6 | 2208 | 261.89 | 250.86 | 271 | 230.52 | 233 | 294.3 | 246.34 | 145 | 308.3 | 289.28 | 231 | 306.6827 | 273.46 | 265.78 | 232 | 246 | 256.65 | 259.6 | 64 | 2208
13987 | 对焊法兰 | PN20(CL150) | 80 | RF | HG/T 20615-2009 | S32168(06Cr18Ni11Ti) | NB/T 47010 |  | 5.22 | 1 |  | 0 | 261 | 283.968 | 68.1 | 300 | 256 | 256 | 298 | 312.32 | 304 | 289.74 | 255 | 313 | 302.5 | 293.68 | 276.138 | 277 | 318.19 | 277.7 | 339.3 | 324 | 295.9 | 318.42 | 331 | 317.06 | 353.6 | 256.76 | 313.2 | 297.62 | 339.3 | 283.55 | 291.85 | 328.86 | 294.55 | 318.42 | 308 | 2160 | 301.59 | 273.4 | 261 | 266.22 | 269 | 339.8 | 284.49 | 171 | 306.94 | 323.64 | 267 | 317.7258 | 315.81 | 292.32 | 248 | 284 | 296.4 | 295.9 | 68.1 | 2160
13988 | 对焊法兰 | PN20(CL150) | 100 | RF | HG/T 20615-2009 | S32168(06Cr18Ni11Ti) | NB/T 47010 |  | 7.49 | 1 |  | 0 | 374.5 | 407.456 | 68.1 | 430 | 366 | 367 | 427 | 448.96 | 402 | 415.74 | 365 | 393 | 434.05 | 421.39 | 396.221 | 397 | 426.13 | 398.47 | 411.95 | 464 | 419 | 441.91 | 475 | 454.93 | 510 | 367.99 | 434.42 | 427.04 | 486.85 | 406.86 | 418.77 | 426.93 | 422.64 | 456.89 | 436.2 | 2160 | 428.61 | 392.29 | 375 | 381.99 | 386 | 487.6 | 408.205 | 241 | 440.41 | 456.89 | 383 | 455.8854 | 453.15 | 419.44 | 354 | 407 | 425.3 | 418.99 | 68.1 | 2160
13989 | 对焊法兰 | PN20(CL150) | 125 | RF | HG/T 20615-2009 | S32168(06Cr18Ni11Ti) | NB/T 47010 |  | 9.53 | 1 |  | 0 | 476.5 | 518.432 | 100.2 | 547 | 465 | 467 | 543 | 558.76 | 512 | 528.98 | 465 | 500 | 552.26 | 536.16 | 504.137 | 505 | 542.19 | 416.46 | 524.15 | 591 | 545.5 | 562.27 | 605 | 578.84 | 646 | 467.95 | 552.74 | 543.36 | 619.45 | 517.67 | 532.83 | 543.21 | 537.75 | 581.33 | 540.6 | 2928 | 550.01 | 499.14 | 477 | 486.03 | 491 | 620.4 | 519.385 | 309 | 560.36 | 571.8 | 488 | 580.0556 | 545.12 | 533.68 | 452 | 518 | 541.13 | 545.47 | 100.2 | 2928
13990 | 对焊法兰 | PN20(CL150) | 150 | RF | HG/T 20615-2009 | S32168(06Cr18Ni11Ti) | NB/T 47010 |  | 11.8 | 1 |  | 0 | 590 | 641.92 | 123.5 | 677 | 576 | 578 | 673 | 679.54 | 634 | 654.98 | 575 | 620 | 683.81 | 663.87 | 583.51 | 625 | 671.33 | 627.76 | 649 | 732 | 661.4 | 696.2 | 749 | 716.71 | 767 | 579.18 | 684.4 | 672.78 | 767 | 640.98 | 659.74 | 672.6 | 665.84 | 719.8 | 669.4 | 2928 | 688.09 | 618.03 | 590 | 601.8 | 608 | 768.2 | 643.1 | 385 | 693.84 | 708 | 604 | 718.2151 | 674.96 | 660.8 | 559 | 641 | 670.03 | 661.43 | 123.5 | 2928
13991 | 对焊法兰 | PN20(CL150) | 200 | RF | HG/T 20615-2009 | S32168(06Cr18Ni11Ti) | NB/T 47010 |  | 19.07 | 1 |  | 0 | 953.5 | 1037.408 | 162.3 | 1094 | 931 | 934 | 1087 | 1124.84 | 1024 | 1065.06 | 930 | 1001 | 1105.11 | 1072.88 | 943.0115 | 1038 | 1046.2 | 1014.52 | 1048.85 | 1182 | 1069.2 | 1125.13 | 1210 | 1158.28 | 1241.5 | 935.41 | 1106.06 | 1087.27 | 1239.55 | 1035.88 | 1066.21 | 1086.99 | 1076.07 | 1163.27 | 1081.9 | 2928 | 1135.08 | 998.8 | 954 | 972.57 | 982 | 1161.4 | 1039.315 | 657 | 1110.1 | 1144.2 | 976 | 1160.7124 | 1132.76 | 1067.92 | 986 | 1035 | 1082.83 | 1069.25 | 162.3 | 2928
13992 | 对焊法兰 | PN20(CL150) | 250 | RF | HG/T 20615-2009 | S32168(06Cr18Ni11Ti) | NB/T 47010 |  | 24.52 | 1 |  | 0 | 1226 | 1333.888 | 235.7 | 1406 | 1197 | 1201 | 1398 | 1500.6 | 1317 | 1369.45 | 1173 | 1287 | 1420.93 | 1379.5 | 1212.514 | 1335 | 1345.19 | 1304.46 | 1348.6 | 1520 | 1384.2 | 1446.68 | 1555 | 1489.31 | 1592.5 | 1202.46 | 1422.16 | 1398.01 | 1593.8 | 1331.93 | 1346.44 | 1397.64 | 1383.6 | 1495.72 | 1418.4 | 2928 | 1588.99 | 1284.25 | 1226 | 1250.52 | 1263 | 1493.3 | 1336.34 | 886 | 1427.36 | 1471.2 | 1255 | 1492.4376 | 1456.49 | 1353.5 | 1264 | 1331 | 1392.29 | 1384.15 | 235.7 | 2928
13993 | 对焊法兰 | PN20(CL150) | 300 | RF | HG/T 20615-2009 | S32168(06Cr18Ni11Ti) | NB/T 47010 |  | 39.95 | 1 |  | 0 | 1997.5 | 2173.28 | 295.6 | 2291 | 1998 | 1958 | 2277 | 2393.64 | 2145 | 2231.22 | 1911 | 2097 | 2315.1 | 2247.59 | 1975.5275 | 2175 | 2191.69 | 2125.34 | 2197.25 | 2477 | 2256.5 | 2357.05 | 2534 | 2426.5 | 2600 | 1958.53 | 2317.1 | 2277.75 | 2596.75 | 2170.08 | 2193.73 | 2277.15 | 2254.27 | 2436.95 | 2291.2 | 2448 | 2442.16 | 2157.3 | 1998 | 2037.45 | 2059 | 2433 | 2177.275 | 1373 | 2325.57 | 2397 | 2045 | 2431.5957 | 2373.03 | 2205.24 | 2064 | 2168 | 2268.44 | 2256.52 | 295.6 | 2600
13994 | 对焊法兰 | PN20(CL150) | 350 | RF | HG/T 20615-2009 | S32168(06Cr18Ni11Ti) | NB/T 47010 |  | 51.76 | 1 |  | 0 | 2588 | 2815.744 | 325.6 | 2968 | 2588 | 2536 | 2950 | 3184.2 | 2780 | 2890.81 | 2476 | 2717 | 2999.49 | 2912.02 | 2619.056 | 2818 | 2839.6 | 2704.46 | 2846.8 | 3209 | 2919.5 | 3312.64 | 3283 | 3143.83 | 3211.6 | 2537.22 | 3002.08 | 2830.45 | 3364.4 | 2811.6 | 2842.25 | 2950.32 | 2920.68 | 3157.36 | 3000.4 | 2448 | 3165.21 | 2872.68 | 2588 | 2639.76 | 2667 | 3152.2 | 2820.92 | 1800 | 3013.05 | 3105.6 | 2650 | 3150.432 | 3245.35 | 2857.15 | 3130 | 2808 | 2939.04 | 2919.48 | 325.6 | 3364.4
13995 | 对焊法兰 | PN20(CL150) | 400 | RF | HG/T 20615-2009 | S32168(06Cr18Ni11Ti) | NB/T 47010 |  | 64.47 | 1 |  | 0 | 3223.5 | 3507.168 | 524.7 | 3771 | 3224 | 3159 | 3675 | 4000.38 | 3462 | 3600.66 | 3084 | 3385 | 3736.04 | 3627.08 | 3262.182 | 3602 | 3405.89 | 2817.34 | 3545.85 | 3997 | 3639.2 | 4126.08 | 4090 | 3915.81 | 3999 | 3160.01 | 3739.26 | 3525.48 | 4190.55 | 3502.01 | 3540.18 | 3674.79 | 3637.87 | 3932.67 | 3709.6 | 2304 | 4053.53 | 3578.09 | 3224 | 3287.97 | 3322 | 3926.2 | 3513.615 | 2214 | 3752.93 | 3868.2 | 3301 | 3924.0332 | 4042.27 | 3558.74 | 3612 | 3498 | 3660.74 | 3639.23 | 524.7 | 4190.55
13996 | 对焊法兰 | PN20(CL150) | 450 | RF | HG/T 20615-2009 | S32168(06Cr18Ni11Ti) | NB/T 47010 |  | 74.9 | 1 |  | 0 | 3745 | 4074.56 | 600.2 | 4422 | 3745 | 3670 | 4269 | 4754.34 | 4022 | 4183.18 | 3583 | 3932 | 4340.46 | 4213.87 | 3789.94 | 4184 | 3956.89 | 3273.13 | 4119.5 | 4644 | 4213.3 | 4793.6 | 4751 | 4549.32 | 4643.8 | 3671.08 | 4344.2 | 4242.79 | 4868.5 | 3995.92 | 4038.13 | 4269.3 | 4226.41 | 4568.9 | 4085.9 | 2304 | 4398.66 | 4156.95 | 3745 | 3819.9 | 3858 | 4325.5 | 4082.05 | 2697 | 4360.08 | 4494 | 3835 | 4558.8736 | 4943.4 | 4037.11 | 4197 | 4064 | 4252.97 | 4213.31 | 600.2 | 4943.4
13997 | 对焊法兰 | PN20(CL150) | 500 | RF | HG/T 20615-2009 | S32168(06Cr18Ni11Ti) | NB/T 47010 |  | 89.44 | 1 |  | 0 | 4472 | 4865.536 | 863.4 | 5281 | 4472 | 4383 | 5098 | 5786.46 | 4803 | 4995.24 | 4279 | 4696 | 5183.05 | 5031.89 | 4525.664 | 4997 | 4725.03 | 4673.24 | 4919.2 | 5545 | 5139.8 | 5724.16 | 5674 | 5432.46 | 5542.8 | 4383.54 | 5187.52 | 5066.42 | 5813.6 | 4771.62 | 4822.03 | 5098.08 | 5046.86 | 5455.84 | 4879.1 | 2164.5 | 6024.82 | 5106 | 4472 | 4561.44 | 4608 | 5165.2 | 4874.48 | 3424 | 5206.48 | 5366.4 | 4579 | 5443.8682 | 5903.04 | 4820.82 | 5022 | 4853 | 5078.58 | 5139.81 | 863.4 | 6024.82
13998 | 对焊法兰 | PN20(CL150) | 600 | RF | HG/T 20615-2009 | S32168(06Cr18Ni11Ti) | NB/T 47010 |  | 121.67 | 1 |  | 0 | 6083.5 | 6618.848 | 1102.3 | 7184 | 6084 | 5962 | 6935 | 8008.08 | 6534 | 6795.3 | 5821 | 6388 | 7050.78 | 6845.15 | 6156.502 | 6797 | 6427.71 | 6357.26 | 6691.85 | 7544 | 6844.2 | 7786.88 | 7718 | 7390.06 | 7545.4 | 5962.81 | 7056.86 | 6892.12 | 7908.55 | 6491.09 | 6559.67 | 6935.19 | 6865.52 | 7421.87 | 6902.8 | 2934.1 | 8561 | 6937.5 | 6084 | 6205.17 | 6269 | 7026.4 | 6631.015 | 4556 | 7082.65 | 7300.2 | 6230 | 7405.5791 | 8030.22 | 6558.01 | 6794 | 6601 | 6908.67 | 6844.22 | 1102.3 | 8561
13999 | 承插焊法兰 | PN20(CL150) | 15 | RF | HG/T 20615-2009 | S32168(06Cr18Ni11Ti) | NB/T 47010 |  | 0.91 | 1 |  | 0 | 46.41 | 68 | 1629.1 | 60 | 69 | 51 | 57 | 35.38 | 53 | 50.53 | 49 | 60 | 58.79 | 57.38 | 51.6971 | 57 | 73.96 | 44.09 | 59.15 | 75 | 53.6 | 52.78 | 68 | 61.61 | 63.7 | 50.03 | 54.6 | 56.37 | 51.142 | 51.87 | 54.51 | 57.33 | 55.7 | 61.88 | 54.7 | 2308.8 | 36.69 | 52.55 | 55 | 51 | 44 | 62.1 | 50.05 | 18 | 58.86 | 54.6 | 78 | 61.7394 | 61.56 | 54.6 | 55 | 90 | 57.91 | 53.59 | 18 | 2308.8
14000 | 承插焊法兰 | PN20(CL150) | 20 | RF | HG/T 20615-2009 | S32168(06Cr18Ni11Ti) | NB/T 47010 |  | 0.91 | 1 |  | 0 | 46.41 | 68 | 2600 | 60 | 71 | 51 | 57 | 45.14 | 53 | 50.53 | 49 | 60 | 58.79 | 57.38 | 51.6971 | 57 | 73.96 | 44.09 | 59.15 | 75 | 53.4 | 52.78 | 68 | 61.61 | 63.7 | 50.03 | 54.6 | 56.37 | 51.142 | 51.87 | 54.51 | 57.33 | 55.7 | 61.88 | 54.7 | 2453.61 | 43.14 | 52.48 | 55 | 51 | 44 | 62.1 | 50.05 | 21 | 58.86 | 54.6 | 78 | 61.7394 | 61.56 | 54.6 | 62 | 100 | 57.91 | 53.36 | 21 | 2600
14001 | 承插焊法兰 | PN20(CL150) | 25 | RF | HG/T 20615-2009 | S32168(06Cr18Ni11Ti) | NB/T 47010 |  | 0.91 | 1 |  | 0 | 46.41 | 68 | 3316 | 60 | 67 | 51 | 57 | 58.56 | 53 | 50.53 | 49 | 60 | 58.79 | 57.38 | 51.6971 | 57 | 73.96 | 44.09 | 59.15 | 64 | 55 | 52.78 | 68 | 61.61 | 63.7 | 50.03 | 54.6 | 56.37 | 51.142 | 51.87 | 54.51 | 57.33 | 55.7 | 61.88 | 54.7 | 2982.82 | 52.21 | 52.48 | 55 | 51 | 44 | 62.1 | 50.05 | 31 | 58.86 | 54.6 | 88 | 61.7394 | 61.56 | 54.6 | 69 | 103 | 57.91 | 55.05 | 31 | 3316
14002 | 承插焊法兰 | PN20(CL150) | 32 | RF | HG/T 20615-2009 | S32168(06Cr18Ni11Ti) | NB/T 47010 |  | 1.36 | 1 |  | 0 | 69.36 | 69.36 | 3781 | 89 | 88 | 72 | 86 | 67.1 | 79 | 79.73 | 74 | 82 | 87.86 | 85.75 | 77.2616 | 78 | 110.53 | 65.89 | 88.4 | 92 | 87 | 73.44 | 99 | 92.08 | 88.2 | 74.28 | 81.6 | 84.24 | 76.432 | 77.52 | 81.47 | 85.68 | 83.25 | 92.48 | 81.6 | 2646.05 | 70.66 | 78.54 | 82 | 69.36 | 65 | 92.8 | 74.8 | 37 | 87.96 | 81.6 | 99 | 92.2734 | 92 | 81.6 | 89 | 151 | 86.54 | 87.02 | 37 | 3781
14003 | 承插焊法兰 | PN20(CL150) | 40 | RF | HG/T 20615-2009 | S32168(06Cr18Ni11Ti) | NB/T 47010 |  | 1.36 | 1 |  | 0 | 69.36 | 69.36 | 4893.2 | 89 | 87 | 72 | 86 | 86.62 | 79 | 79.73 | 68 | 82 | 87.86 | 85.75 | 77.2616 | 72 | 110.53 | 65.89 | 88.4 | 92 | 87 | 73.44 | 99 | 92.08 | 88.2 | 74.28 | 81.6 | 84.24 | 76.432 | 77.52 | 81.47 | 85.68 | 83.25 | 92.48 | 81.6 | 2165.4 | 86.39 | 77.52 | 82 | 69.36 | 65 | 92.8 | 74.8 | 46 | 86.37 | 81.6 | 107 | 92.2734 | 85.27 | 81.6 | 103 | 174 | 86.54 | 87.02 | 46 | 4893.2
14004 | 承插焊法兰 | PN20(CL150) | 50 | RF | HG/T 20615-2009 | S32168(06Cr18Ni11Ti) | NB/T 47010 |  | 2.27 | 1 |  | 0 | 115.77 | 115.77 | 6962.3 | 148 | 142 | 114 | 143 | 130.54 | 132 | 133.08 | 113 | 136 | 146.64 | 143.12 | 128.9587 | 120 | 212.17 | 109.98 | 147.55 | 154 | 145.2 | 122.58 | 163 | 153.7 | 144.9 | 123.33 | 136.2 | 140.6 | 127.574 | 129.39 | 135.98 | 143.01 | 138.95 | 154.36 | 136.2 | 2935.32 | 140.41 | 129.39 | 136 | 115.77 | 110 | 154.9 | 124.85 | 68 | 144.15 | 136.2 | 146 | 154.0228 | 142.33 | 136.2 | 143 | 213 | 144.45 | 145.24 | 68 | 6962.3
14005 | 承插焊法兰 | PN20(CL150) | 65 | RF | HG/T 20615-2009 | S32168(06Cr18Ni11Ti) | NB/T 47010 |  | 3.18 | 1 |  | 0 | 162.18 | 162.18 | 30 | 207 | 165 | 156 | 200 | 209.84 | 185 | 186.43 | 158 | 191 | 205.43 | 200.5 | 180.6558 | 169 | 297.22 | 154.07 | 206.7 | 197 | 203.5 | 171.72 | 226 | 215.31 | 201.6 | 172.38 | 190.8 | 212.88 | 178.716 | 181.26 | 190.49 | 200.34 | 194.65 | 216.24 | 190.8 | 2309.76 | 194.34 | 171.72 | 191 | 162.18 | 153 | 217 | 174.9 | 114 | 201.94 | 190.8 | 172 | 215.7622 | 195.89 | 190.8 | 206 | 227 | 202.36 | 203.55 | 30 | 2309.76
14006 | 承插焊法兰 | PN20(CL150) | 80 | RF | HG/T 20615-2009 | S32168(06Cr18Ni11Ti) | NB/T 47010 |  | 3.63 | 1 |  | 0 | 185.13 | 185.13 | 36 | 237 | 178 | 178 | 229 | 245.22 | 211 | 212.81 | 177 | 218 | 234.5 | 228.87 | 192.4444 | 192 | 339.28 | 175.87 | 235.95 | 225 | 232.3 | 196.02 | 258 | 245.78 | 226.8 | 196.64 | 217.8 | 243 | 204.006 | 197.18 | 217.45 | 228.69 | 222.2 | 246.84 | 218 | 2457.18 | 225.81 | 185.13 | 182 | 185.13 | 175 | 247.8 | 199.65 | 124 | 230.52 | 217.8 | 196 | 246.2961 | 223.61 | 217.8 | 249 | 203 | 231 | 232.26 | 36 | 2457.18
14007 | 螺纹法兰 | PN20(CL150) | 15 | RF | HG/T 20615-2009 | S32168(06Cr18Ni11Ti) | NB/T 47010 |  | 0.45 | 1 |  | 0 | 22.95 | 68 | 103 | 22 | 39 | 32 | 28 | 35.38 | 26 | 27.25 | 24 | 105 | 29.07 | 27.5 | 25.5645 | 28 | 48.77 | 22.23 | 30.71 | 35 | 27.5 | 32.4 | 33 | 30.47 | 30.6 | 27.44 | 33.4 | 25.35 | 24.75 | 25.2 | 27.41 | 29.25 | 27.1 | 30.6 | 30.6 | 2987.16 | 29.29 | 24.32 | 30 | 51 | 21 | 32.1 | 25.2 | 22 | 29.11 | 26.55 | 83 | 30.534 | 29.7 | 26.46 | 69 | 109 | 27.75 | 27.48 | 21 | 2987.16
14008 | 螺纹法兰 | PN20(CL150) | 20 | RF | HG/T 20615-2009 | S32168(06Cr18Ni11Ti) | NB/T 47010 |  | 0.68 | 1 |  | 0 | 34.68 | 68 | 103 | 34 | 57 | 44 | 43 | 46.36 | 40 | 40.44 | 37 | 105 | 43.93 | 41.55 | 38.6308 | 43 | 56.89 | 33.59 | 46.41 | 53 | 41.6 | 48.96 | 48 | 46.04 | 46.2 | 40.96 | 45.36 | 38.31 | 37.4 | 38.08 | 41.41 | 44.2 | 40.95 | 46.24 | 46.3 | 2553.54 | 43.03 | 36.76 | 45 | 51 | 32 | 48.6 | 38.08 | 25 | 43.98 | 40.12 | 94 | 46.1367 | 44.88 | 39.98 | 77 | 120 | 41.94 | 41.47 | 25 | 2553.54
14009 | 螺纹法兰 | PN20(CL150) | 25 | RF | HG/T 20615-2009 | S32168(06Cr18Ni11Ti) | NB/T 47010 |  | 0.91 | 1 |  | 0 | 46.41 | 68 | 101.09 | 45 | 69 | 54 | 57 | 58.56 | 53 | 53.56 | 49 | 105 | 58.79 | 55.61 | 51.6971 | 57 | 60.96 | 44.95 | 62.11 | 61 | 55.7 | 65.52 | 63 | 61.61 | 61.9 | 54.49 | 57.32 | 51.28 | 50.05 | 50.96 | 55.42 | 59.15 | 54.81 | 61.88 | 59 | 2217.2 | 56.8 | 47.82 | 60 | 51 | 44 | 65 | 50.96 | 33 | 58.86 | 53.69 | 104 | 61.7394 | 60.06 | 53.51 | 83 | 123 | 56.13 | 55.55 | 33 | 2217.2
14010 | 螺纹法兰 | PN20(CL150) | 32 | RF | HG/T 20615-2009 | S32168(06Cr18Ni11Ti) | NB/T 47010 |  | 1.14 | 1 |  | 0 | 58.14 | 68 | 175.01 | 56 | 77 | 65 | 72 | 69.54 | 66 | 66.33 | 62 | 113 | 73.64 | 69.67 | 64.7634 | 65 | 69.08 | 56.32 | 77.81 | 74 | 69.7 | 75.24 | 77 | 77.19 | 71.5 | 68.01 | 69.28 | 64.24 | 62.7 | 63.84 | 69.43 | 74.1 | 68.66 | 77.52 | 73.6 | 2940.2 | 70.46 | 52.03 | 75 | 58.14 | 55 | 81.4 | 63.84 | 44 | 73.74 | 67.26 | 107 | 77.3521 | 75.24 | 67.03 | 103 | 180 | 70.31 | 69.54 | 44 | 2940.2
14011 | 螺纹法兰 | PN20(CL150) | 40 | RF | HG/T 20615-2009 | S32168(06Cr18Ni11Ti) | NB/T 47010 |  | 1.36 | 1 |  | 0 | 69.36 | 71.672 | 188.8 | 66 | 90 | 77 | 86 | 90.28 | 79 | 80.85 | 68 | 127 | 87.86 | 83.11 | 77.2616 | 72 | 77.37 | 67.18 | 92.82 | 88 | 83.2 | 89.76 | 92 | 92.08 | 91 | 80.95 | 80.72 | 76.64 | 74.8 | 76.16 | 82.83 | 88.4 | 81.91 | 92.48 | 87.7 | 2458.2 | 85.44 | 71.47 | 90 | 69.36 | 65 | 97.1 | 76.16 | 48 | 87.96 | 80.24 | 124 | 92.2734 | 82.28 | 79.97 | 117 | 208 | 83.88 | 83.03 | 48 | 2458.2
14012 | 螺纹法兰 | PN20(CL150) | 50 | RF | HG/T 20615-2009 | S32168(06Cr18Ni11Ti) | NB/T 47010 |  | 2.27 | 1 |  | 0 | 115.77 | 119.629 | 230.1 | 111 | 147 | 117 | 143 | 135.42 | 132 | 129.9 | 113 | 181 | 146.64 | 138.72 | 128.9587 | 120 | 129.15 | 112.14 | 154.93 | 147 | 138.8 | 149.82 | 150 | 153.7 | 149.5 | 134.46 | 128.04 | 127.91 | 124.85 | 127.12 | 138.25 | 147.55 | 136.71 | 154.36 | 140.8 | 2458.71 | 138 | 115.89 | 150 | 115.77 | 110 | 162.1 | 127.12 | 62 | 146.82 | 133.93 | 156 | 154.0228 | 137.34 | 133.48 | 162 | 255 | 140.01 | 138.48 | 62 | 2458.71
14013 | 螺纹法兰 | PN20(CL150) | 65 | RF | HG/T 20615-2009 | S32168(06Cr18Ni11Ti) | NB/T 47010 |  | 3.63 | 1 |  | 0 | 181.5 | 191.301 | 24.19 | 177 | 195 | 187 | 207 | 226.92 | 211 | 198.93 | 180 | 263 | 234.5 | 200.7 | 206.2203 | 192 | 206.52 | 141.39 | 247.75 | 214 | 222 | 239.58 | 197 | 245.78 | 216 | 214.42 | 198.76 | 204.54 | 199.65 | 203.28 | 221.08 | 235.95 | 204.25 | 246.84 | 223.7 | 2989.02 | 210.91 | 171.3 | 240 | 185.13 | 175 | 259.2 | 203.28 | 93 | 234.79 | 214.17 | 203 | 246.2961 | 219.62 | 213.44 | 237 | 341 | 202.56 | 221.52 | 24.19 | 2989.02
14014 | 螺纹法兰 | PN20(CL150) | 80 | RF | HG/T 20615-2009 | S32168(06Cr18Ni11Ti) | NB/T 47010 |  | 4.54 | 1 |  | 0 | 227 | 239.258 | 36.61 | 221 | 232 | 233 | 259 | 267.18 | 264 | 248.8 | 221 | 317 | 263.09 | 251.02 | 240.6881 | 241 | 258.29 | 224.28 | 309.86 | 267 | 258 | 299.64 | 246 | 275.75 | 270 | 267.93 | 246.08 | 255.83 | 236.08 | 242.21 | 258.37 | 295.1 | 255.46 | 276.94 | 279.7 | 2651.55 | 225.81 | 204.5 | 250 | 231.54 | 218 | 324.2 | 254.24 | 106 | 293.65 | 267.86 | 254 | 276.3291 | 274.67 | 254.24 | 280 | 289 | 253.35 | 257.51 | 36.61 | 2651.55
14015 | 螺纹法兰 | PN20(CL150) | 100 | RF | HG/T 20615-2009 | S32168(06Cr18Ni11Ti) | NB/T 47010 |  | 5.9 | 1 |  | 0 | 295 | 310.93 | 49.03 | 287 | 300 | 299 | 336 | 378.2 | 317 | 323.33 | 288 | 399 | 341.91 | 326.21 | 312.7885 | 313 | 335.67 | 257.83 | 340.73 | 348 | 335.4 | 389.4 | 320 | 358.36 | 354 | 347.9 | 316.8 | 332.46 | 306.8 | 314.77 | 335.76 | 383.5 | 331.98 | 359.9 | 363.4 | 2462.79 | 313.99 | 265.77 | 325 | 300.9 | 284 | 421.3 | 330.4 | 174 | 367.74 | 348.1 | 297 | 359.1126 | 356.95 | 330.4 | 344 | 375 | 329.24 | 334.67 | 49.03 | 2462.79
14016 | 螺纹法兰 | PN20(CL150) | 125 | RF | HG/T 20615-2009 | S32168(06Cr18Ni11Ti) | NB/T 47010 |  | 6.81 | 1 |  | 0 | 340.5 | 358.887 | 55.82 | 331 | 346 | 343 | 388 | 448.96 | 366 | 373.2 | 332 | 454 | 394.64 | 376.52 | 361.0322 | 361 | 387.44 | 265.25 | 393.28 | 401 | 387.1 | 449.46 | 370 | 413.63 | 408 | 401.41 | 364.12 | 383.73 | 354.12 | 363.31 | 387.55 | 442.65 | 383.18 | 415.41 | 411.8 | 2993.98 | 313.99 | 272.67 | 375 | 347.31 | 328 | 486.2 | 381.36 | 187 | 424.45 | 401.79 | 343 | 414.4986 | 412.01 | 381.36 | 409 | 433 | 380.02 | 386.31 | 55.82 | 2993.98
14017 | 螺纹法兰 | PN20(CL150) | 150 | RF | HG/T 20615-2009 | S32168(06Cr18Ni11Ti) | NB/T 47010 |  | 8.85 | 1 |  | 0 | 442.5 | 466.395 | 81.6 | 430 | 450 | 443 | 504 | 559.98 | 475 | 485 | 432 | 576 | 512.86 | 489.32 | 431.526 | 469 | 503.5 | 386.75 | 511.09 | 521 | 503 | 584.1 | 480 | 537.54 | 534 | 521.36 | 470.2 | 469.46 | 460.2 | 472.15 | 503.64 | 575.25 | 497.97 | 539.85 | 535.2 | 2655.95 | 443.93 | 354.35 | 487 | 451.35 | 427 | 631.9 | 495.6 | 271 | 551.6 | 522.15 | 446 | 538.6688 | 535.43 | 495.6 | 516 | 563 | 493.86 | 502.01 | 81.6 | 2655.95
14018 | 对焊环松套法兰 | PN20(CL150) | 15 | RF | HG/T 20615-2009 | S32168(06Cr18Ni11Ti) | NB/T 47010 |  | 0.45 | 0.1 |  | 0 | 2.295 | 6.8 | 12.226 | 2.7 | 3.4 | 6.9 | 2.8 | 3.416 | 2.6 | 2.415 | 2.7 | 6 | 2.522 | 2.75 | 4.4861 | 2.6 | 8.905 | 2.18 | 2.925 | 3.7 | 2.7 | 2.88 | 3.5 | 2.957 | 2.79 | 2.083 | 2.418 | 2.324 | 2.81 | 2.565 | 2.606 | 2.835 | 2.62 | 2.97 | 2.8 | 222.18 | 2.819 | 2.213 | 2.7 | 5.1 | 2.1 | 2.55 | 2.25 | 1.8 | 3.069 | 2.43 | 2.9 | 2.9632 | 2.723 | 2.646 | 5.2 | 9 | 2.775 | 2.69 | 1.8 | 222.18
14019 | 对焊环松套法兰 | PN20(CL150) | 20 | RF | HG/T 20615-2009 | S32168(06Cr18Ni11Ti) | NB/T 47010 |  | 0.68 | 0.1 |  | 0 | 3.468 | 6.8 | 18.1 | 4.1 | 4.8 | 8.4 | 4.3 | 4.392 | 4 | 3.72 | 4.1 | 6 | 3.811 | 4.155 | 6.7789 | 4 | 6.987 | 3.295 | 4.42 | 5.2 | 4.07 | 4.352 | 5.1 | 4.469 | 4.22 | 3.097 | 3.654 | 3.512 | 4.026 | 3.876 | 3.938 | 4.284 | 3.959 | 4.488 | 4.23 | 294.63 | 3.997 | 3.343 | 4.1 | 5.1 | 3.2 | 3.86 | 3.4 | 2.1 | 4.638 | 3.672 | 4.4 | 4.4784 | 4.114 | 3.998 | 6 | 10 | 4.194 | 4.059 | 2.1 | 294.63
14020 | 对焊环松套法兰 | PN20(CL150) | 25 | RF | HG/T 20615-2009 | S32168(06Cr18Ni11Ti) | NB/T 47010 |  | 0.91 | 0.1 |  | 0 | 4.641 | 6.8 | 18.281 | 5.4 | 5.9 | 10.6 | 5.7 | 5.612 | 5.3 | 4.978 | 5.4 | 6 | 5.101 | 5.561 | 9.0718 | 5.3 | 9.35 | 4.409 | 5.915 | 6.2 | 5.44 | 5.824 | 6.8 | 5.98 | 5.64 | 4.111 | 4.889 | 4.7 | 5.083 | 5.187 | 5.27 | 5.733 | 5.299 | 6.006 | 5.66 | 246.33 | 5.55 | 4.474 | 5.5 | 5.1 | 4.3 | 5.16 | 4.55 | 3.2 | 6.207 | 4.914 | 5.8 | 5.9926 | 5.506 | 5.351 | 6.5 | 10.3 | 5.613 | 5.428 | 3.2 | 246.33
14021 | 对焊环松套法兰 | PN20(CL150) | 32 | RF | HG/T 20615-2009 | S32168(06Cr18Ni11Ti) | NB/T 47010 |  | 1.14 | 0.1 |  | 0 | 5.814 | 6.8 | 26.991 | 6.8 | 6.5 | 12.6 | 7.2 | 6.466 | 6.6 | 5.812 | 6.8 | 6.8 | 6.39 | 6.967 | 11.3647 | 6.4 | 11.713 | 5.523 | 7.41 | 7.3 | 6.81 | 6.042 | 8.4 | 7.492 | 6.82 | 5.125 | 6.125 | 5.887 | 6.335 | 6.498 | 6.601 | 7.182 | 6.638 | 7.524 | 6.22 | 246.687 | 6.703 | 5.549 | 6.8 | 5.814 | 5.4 | 6.46 | 5.7 | 4 | 7.776 | 6.156 | 7.3 | 7.5077 | 6.897 | 6.703 | 7.7 | 15.1 | 7.031 | 6.797 | 4 | 246.687
14022 | 对焊环松套法兰 | PN20(CL150) | 40 | RF | HG/T 20615-2009 | S32168(06Cr18Ni11Ti) | NB/T 47010 |  | 1.36 | 0.1 |  | 0 | 6.936 | 7.1672 | 27.531 | 8.1 | 7.7 | 14.5 | 8.6 | 8.174 | 7.9 | 6.87 | 7.4 | 8.2 | 7.623 | 8.311 | 13.5579 | 7.2 | 13.042 | 6.589 | 8.84 | 8.7 | 8.13 | 7.208 | 9.9 | 8.938 | 8.68 | 6.096 | 7.307 | 7.024 | 7.754 | 7.752 | 7.875 | 8.568 | 7.919 | 8.976 | 7.41 | 299.894 | 8.44 | 6.554 | 8.2 | 6.936 | 6.4 | 7.71 | 6.8 | 4.7 | 9.276 | 7.344 | 8.7 | 8.9568 | 7.63 | 7.997 | 8.3 | 17.4 | 8.388 | 8.117 | 4.7 | 299.894
14023 | 对焊环松套法兰 | PN20(CL150) | 50 | RF | HG/T 20615-2009 | S32168(06Cr18Ni11Ti) | NB/T 47010 |  | 2.27 | 0.1 |  | 0 | 11.577 | 11.9629 | 28.081 | 13.4 | 12.5 | 19.9 | 14.3 | 12.322 | 13.2 | 11.472 | 12.4 | 13.6 | 12.723 | 13.872 | 22.6297 | 12 | 19.436 | 10.998 | 14.755 | 14.5 | 13.57 | 12.031 | 16.3 | 14.918 | 14.26 | 10.109 | 12.197 | 11.723 | 12.468 | 12.939 | 13.145 | 14.301 | 13.217 | 14.982 | 12.39 | 256.361 | 12.947 | 10.712 | 13.6 | 11.577 | 10.6 | 12.87 | 11.35 | 6.1 | 15.483 | 12.258 | 14.5 | 14.9493 | 12.735 | 13.348 | 9.1 | 21.3 | 14.001 | 13.545 | 6.1 | 256.361
14024 | 对焊环松套法兰 | PN20(CL150) | 65 | RF | HG/T 20615-2009 | S32168(06Cr18Ni11Ti) | NB/T 47010 |  | 3.63 | 0.1 |  | 0 | 18.15 | 19.1301 | 5.689 | 18.8 | 18.1 | 32.7 | 20.7 | 20.496 | 21.1 | 17.881 | 19.8 | 21.8 | 20.346 | 20.07 | 36.1875 | 19.2 | 31.08 | 14.139 | 23.595 | 21.8 | 21.7 | 19.239 | 23 | 23.855 | 22.32 | 16.106 | 19.504 | 18.746 | 18.618 | 20.691 | 21.02 | 22.869 | 19.699 | 23.958 | 19.8 | 246.942 | 19.932 | 17.13 | 21.8 | 18.513 | 17 | 19.55 | 18.15 | 9.4 | 24.76 | 19.602 | 20.3 | 23.9051 | 19.566 | 21.344 | 16.3 | 25.9 | 20.256 | 21.653 | 5.689 | 246.942
14025 | 对焊环松套法兰 | PN20(CL150) | 80 | RF | HG/T 20615-2009 | S32168(06Cr18Ni11Ti) | NB/T 47010 |  | 4.09 | 0.1 |  | 0 | 20.45 | 21.5543 | 5.799 | 21.2 | 18.8 | 38.4 | 23.3 | 23.424 | 23.8 | 19.676 | 21.9 | 24.5 | 22.924 | 22.614 | 28.9646 | 20.5 | 35.019 | 19.816 | 26.585 | 24.5 | 22.44 | 21.677 | 25.9 | 24.028 | 25.42 | 18.135 | 21.976 | 20.577 | 20.728 | 22.217 | 22.867 | 25.767 | 22.195 | 24.131 | 22.31 | 300.204 | 22.638 | 18.311 | 20.5 | 20.859 | 19.3 | 22.03 | 20.45 | 10.6 | 24.049 | 22.086 | 22.9 | 24.0785 | 22.045 | 22.904 | 18.9 | 22.9 | 22.823 | 22.396 | 5.799 | 300.204
14026 | 对焊环松套法兰 | PN20(CL150) | 100 | RF | HG/T 20615-2009 | S32168(06Cr18Ni11Ti) | NB/T 47010 |  | 5.45 | 0.1 |  | 0 | 27.25 | 28.7215 | 7.202 | 28.2 | 24.9 | 60 | 31.1 | 32.94 | 29.3 | 25.713 | 29.2 | 28.6 | 30.547 | 30.133 | 38.5959 | 27.3 | 43.553 | 25.37 | 29.975 | 32.7 | 29.91 | 26.16 | 34.6 | 32.017 | 34.1 | 24.133 | 28.741 | 27.419 | 28.134 | 29.604 | 30.471 | 31.065 | 29.576 | 32.155 | 29.74 | 256.626 | 31.399 | 24.4 | 27.3 | 27.795 | 25.6 | 29.36 | 27.25 | 16.8 | 32.046 | 29.43 | 30.5 | 32.0842 | 29.376 | 30.52 | 25.3 | 28.8 | 30.413 | 29.849 | 7.202 | 256.626
14027 | 对焊环松套法兰 | PN20(CL150) | 125 | RF | HG/T 20615-2009 | S32168(06Cr18Ni11Ti) | NB/T 47010 |  | 5.9 | 0.1 |  | 0 | 29.5 | 31.093 | 8.695 | 30.5 | 27 | 84.9 | 33.6 | 37.21 | 31.7 | 27.842 | 31.6 | 31 | 33.07 | 32.621 | 41.7827 | 29.6 | 47.149 | 22.981 | 32.45 | 35.4 | 32.38 | 28.32 | 37.4 | 34.661 | 36.58 | 26.117 | 31.114 | 29.683 | 32.833 | 32.049 | 32.987 | 33.63 | 32.018 | 34.81 | 32.19 | 247.044 | 31.399 | 26.415 | 29.5 | 30.09 | 27.8 | 31.78 | 29.5 | 17.6 | 34.692 | 31.86 | 33 | 34.7338 | 31.801 | 33.04 | 26.7 | 31.1 | 32.924 | 32.313 | 8.695 | 247.044
14028 | 对焊环松套法兰 | PN20(CL150) | 150 | RF | HG/T 20615-2009 | S32168(06Cr18Ni11Ti) | NB/T 47010 |  | 8.17 | 0.1 |  | 0 | 40.85 | 43.0559 | 11.406 | 42.2 | 37.4 | 124 | 46.6 | 45.14 | 43.9 | 38.684 | 43.8 | 42.9 | 45.793 | 45.172 | 57.8584 | 41 | 65.289 | 38.031 | 44.935 | 49 | 44.84 | 39.216 | 51.8 | 47.996 | 50.84 | 36.128 | 43.084 | 41.103 | 41.037 | 44.379 | 45.679 | 46.569 | 44.337 | 48.203 | 44.56 | 300.328 | 44.393 | 36.578 | 40.9 | 41.667 | 38.4 | 44.01 | 40.85 | 23.5 | 48.04 | 44.118 | 45.8 | 48.0968 | 44.036 | 45.752 | 31.8 | 43.1 | 45.591 | 44.744 | 11.406 | 300.328
14029 | 对焊环松套法兰 | PN20(CL150) | 200 | RF | HG/T 20615-2009 | S32168(06Cr18Ni11Ti) | NB/T 47010 |  | 12.71 | 0.1 |  | 0 | 63.55 | 66.9817 | 17.048 | 65.6 | 58.2 | 163.8 | 72.4 | 73.688 | 68.3 | 59.851 | 68.2 | 66.7 | 71.24 | 70.274 | 90.0099 | 67.4 | 84.883 | 59.165 | 69.905 | 76.3 | 69.76 | 61.008 | 80.6 | 74.668 | 76.2 | 56.149 | 67.026 | 63.944 | 65.369 | 69.041 | 71.062 | 72.447 | 68.974 | 74.989 | 69.34 | 256.732 | 72.297 | 56.903 | 63.6 | 64.821 | 59.8 | 66.06 | 63.55 | 41.2 | 73.987 | 68.634 | 71.2 | 74.8248 | 72.701 | 71.176 | 37.5 | 67 | 70.926 | 69.614 | 17.048 | 256.732
14030 | 对焊环松套法兰 | PN20(CL150) | 250 | RF | HG/T 20615-2009 | S32168(06Cr18Ni11Ti) | NB/T 47010 |  | 16.34 | 0.1 |  | 0 | 81.7 | 86.1118 | 24.693 | 84.4 | 74.8 | 199.1 | 93.1 | 96.502 | 87.7 | 76.947 | 86 | 85.8 | 91.586 | 90.344 | 115.7169 | 86.6 | 109.126 | 76.063 | 89.87 | 98 | 89.67 | 78.432 | 103.7 | 95.993 | 97.8 | 72.157 | 86.169 | 82.207 | 88.035 | 88.759 | 89.726 | 93.138 | 88.673 | 96.406 | 89.14 | 223.56 | 98.333 | 73.155 | 81.7 | 83.334 | 76.8 | 84.93 | 81.7 | 53 | 95.118 | 88.236 | 91.5 | 96.1946 | 93.465 | 90.197 | 66.7 | 86.2 | 91.182 | 89.487 | 24.693 | 223.56
14031 | 对焊环松套法兰 | PN20(CL150) | 300 | RF | HG/T 20615-2009 | S32168(06Cr18Ni11Ti) | NB/T 47010 |  | 27.24 | 0.1 |  | 0 | 136.2 | 143.5548 | 30.433 | 140.6 | 127.8 | 289.2 | 155.3 | 158.478 | 146.3 | 128.273 | 143.3 | 143 | 152.68 | 150.61 | 192.9086 | 144.4 | 181.921 | 126.802 | 149.82 | 163.4 | 149.49 | 130.752 | 172.8 | 160.027 | 163.2 | 120.226 | 143.65 | 137.045 | 141.031 | 147.968 | 149.58 | 155.268 | 147.825 | 160.716 | 148.6 | 296.46 | 154.611 | 121.955 | 136.2 | 138.924 | 128.1 | 141.58 | 136.2 | 85.8 | 158.569 | 147.096 | 152.5 | 160.3631 | 155.813 | 150.365 | 90.8 | 143.6 | 152.007 | 149.184 | 30.433 | 296.46
14032 | 对焊环松套法兰 | PN20(CL150) | 350 | RF | HG/T 20615-2009 | S32168(06Cr18Ni11Ti) | NB/T 47010 |  | 34.96 | 0.1 |  | 0 | 174.8 | 184.2392 | 43.015 | 180.5 | 164 | 404.1 | 199.3 | 230.946 | 187.7 | 164.627 | 184 | 183.5 | 195.951 | 193.294 | 247.5803 | 185.3 | 233.478 | 146.133 | 192.28 | 209.8 | 191.86 | 174.8 | 221.8 | 205.38 | 210 | 154.272 | 184.362 | 168.066 | 190.037 | 189.903 | 191.972 | 199.272 | 189.72 | 206.264 | 183.09 | 247.86 | 209.244 | 171.451 | 174.8 | 178.296 | 164.4 | 181.71 | 174.8 | 121.1 | 203.509 | 188.784 | 195.8 | 205.8113 | 199.971 | 192.979 | 151.4 | 184.3 | 195.087 | 191.473 | 43.015 | 404.1
14033 | 对焊环松套法兰 | PN20(CL150) | 400 | RF | HG/T 20615-2009 | S32168(06Cr18Ni11Ti) | NB/T 47010 |  | 47.22 | 0.1 |  | 0 | 236.1 | 248.8494 | 55.024 | 243.7 | 221.6 | 493.9 | 269.2 | 296.094 | 253.6 | 221.509 | 248.5 | 247.9 | 264.668 | 261.079 | 334.4033 | 257 | 303.676 | 183.922 | 259.71 | 283.3 | 259.14 | 236.1 | 299.5 | 277.404 | 283.2 | 208.338 | 249.015 | 227.006 | 248.973 | 256.499 | 259.294 | 269.154 | 256.252 | 278.598 | 247.28 | 248.727 | 267.618 | 239.047 | 236.1 | 240.822 | 222.1 | 245.43 | 236.1 | 155 | 274.877 | 254.988 | 264.4 | 277.9865 | 270.098 | 260.654 | 221.9 | 248.9 | 263.502 | 258.613 | 55.024 | 493.9
14034 | 对焊环松套法兰 | PN20(CL150) | 450 | RF | HG/T 20615-2009 | S32168(06Cr18Ni11Ti) | NB/T 47010 |  | 66.28 | 0.1 |  | 0 | 331.4 | 349.2956 | 67.566 | 345.3 | 311 | 636.3 | 377.8 | 330.376 | 355.9 | 310.919 | 348.8 | 348 | 371.499 | 366.462 | 469.3827 | 360.8 | 426.253 | 258.161 | 364.54 | 397.7 | 349.46 | 331.4 | 420.5 | 389.376 | 397.8 | 292.393 | 349.528 | 306.379 | 327.78 | 353.604 | 357.339 | 377.796 | 359.686 | 391.052 | 347.11 | 302.374 | 282.637 | 335.536 | 331.4 | 338.028 | 311.8 | 325.7 | 331.4 | 171.5 | 385.829 | 357.912 | 371.2 | 390.1937 | 386.412 | 357.249 | 285.5 | 349.3 | 369.862 | 348.745 | 67.566 | 636.3
14035 | 对焊环松套法兰 | PN20(CL150) | 500 | RF | HG/T 20615-2009 | S32168(06Cr18Ni11Ti) | NB/T 47010 |  | 72.19 | 0.1 |  | 0 | 360.95 | 380.4413 | 109.639 | 376.1 | 338.7 | 721.2 | 411.5 | 416.996 | 387.7 | 338.689 | 379.9 | 379 | 404.625 | 399.139 | 511.2362 | 393 | 464.261 | 301.754 | 397.045 | 433.1 | 380.61 | 360.95 | 457.9 | 424.095 | 433.2 | 318.456 | 380.694 | 333.698 | 358.493 | 385.134 | 389.202 | 411.483 | 391.758 | 425.921 | 378.06 | 258.481 | 370.733 | 365.455 | 361 | 368.169 | 339.6 | 354.74 | 360.95 | 215.8 | 420.232 | 389.826 | 404.3 | 424.9856 | 420.868 | 389.104 | 318.2 | 380.5 | 402.842 | 379.836 | 109.639 | 721.2
14036 | 对焊环松套法兰 | PN20(CL150) | 600 | RF | HG/T 20615-2009 | S32168(06Cr18Ni11Ti) | NB/T 47010 |  | 88.53 | 0.1 |  | 0 | 442.65 | 466.5531 | 141.972 | 461.2 | 415.4 | 906.3 | 504.6 | 580.11 | 475.4 | 417.855 | 465.9 | 464.8 | 496.211 | 489.482 | 626.9531 | 481.9 | 569.345 | 370.055 | 486.915 | 531.2 | 466.76 | 442.65 | 561.6 | 520.088 | 531 | 390.515 | 466.863 | 409.23 | 473.934 | 472.308 | 477.297 | 504.621 | 480.432 | 522.327 | 463.62 | 224.48 | 507.982 | 506.24 | 442.7 | 451.503 | 416.4 | 435.04 | 442.65 | 315.8 | 515.351 | 478.062 | 495.8 | 521.1802 | 516.13 | 477.177 | 402.5 | 466.6 | 494.024 | 465.812 | 141.972 | 906.3
14037 | 法兰盖 | PN20(CL150) | 15 | RF | HG/T 20615-2009 | S32168(06Cr18Ni11Ti) | NB/T 47010 |  | 0.91 | 1 |  | 0 | 36.4 | 68 | 2311.08 | 51 | 64 | 37 | 47 | 28.06 | 45 | 44.07 | 47 | 57 | 39.77 | 43.25 | 44.9995 | 44 | 55.47 | 35.44 | 40.95 | 49 | 43.4 | 35.49 | 56 | 41.68 | 50.1 | 33.98 | 40.95 | 46.59 | 46.592 | 45.5 | 44.97 | 43.68 | 42.76 | 41.86 | 45.2 | 2976.8 | 43.25 | 45.63 | 46 | 51 | 39 | 50.6 | 40.04 | 25 | 46.02 | 36.4 | 64 | 41.7675 | 48.05 | 44.59 | 4592 | 82 | 43.65 | 43.39 | 25 | 4592
14038 | 法兰盖 | PN20(CL150) | 20 | RF | HG/T 20615-2009 | S32168(06Cr18Ni11Ti) | NB/T 47010 |  | 0.91 | 1 |  | 0 | 36.4 | 68 | 2982.41 | 51 | 66 | 37 | 47 | 37.82 | 45 | 44.07 | 47 | 57 | 39.77 | 43.25 | 44.9995 | 44 | 55.47 | 35.44 | 40.95 | 49 | 44 | 35.49 | 56 | 41.68 | 50.1 | 33.98 | 40.95 | 46.59 | 46.592 | 45.5 | 44.97 | 43.68 | 42.76 | 41.86 | 46.1 | 2488.8 | 44.64 | 44.23 | 46 | 51 | 39 | 50.6 | 40.04 | 31 | 46.02 | 36.4 | 74 | 41.7675 | 48.05 | 44.59 | 5590 | 82 | 43.65 | 44.03 | 31 | 5590
14039 | 法兰盖 | PN20(CL150) | 25 | RF | HG/T 20615-2009 | S32168(06Cr18Ni11Ti) | NB/T 47010 |  | 0.91 | 1 |  | 0 | 36.4 | 68 | 3702.37 | 51 | 65 | 37 | 47 | 51.24 | 45 | 44.07 | 47 | 57 | 39.77 | 43.25 | 44.9995 | 44 | 55.47 | 35.44 | 40.95 | 49 | 45.1 | 35.49 | 56 | 41.68 | 50.1 | 33.98 | 40.95 | 46.59 | 46.592 | 45.5 | 44.97 | 43.68 | 42.76 | 41.86 | 47.4 | 2246.64 | 45.39 | 42.82 | 46 | 51 | 39 | 50.6 | 40.04 | 39 | 46.02 | 36.4 | 83 | 41.7675 | 48.05 | 44.59 | 52 | 82 | 43.65 | 45.06 | 33.98 | 3702.37
14040 | 法兰盖 | PN20(CL150) | 32 | RF | HG/T 20615-2009 | S32168(06Cr18Ni11Ti) | NB/T 47010 |  | 1.36 | 1 |  | 0 | 54.4 | 68 | 4309.3 | 76 | 84 | 55 | 70 | 58.56 | 67 | 66.93 | 70 | 78 | 59.43 | 64.64 | 67.252 | 60 | 82.9 | 52.97 | 61.2 | 73 | 65.4 | 53.04 | 81 | 62.29 | 78.4 | 50.29 | 61.2 | 69.63 | 69.632 | 68 | 67.21 | 65.28 | 63.91 | 62.56 | 69.9 | 2979.24 | 68.55 | 61.9 | 68 | 69.36 | 58 | 75.7 | 59.84 | 52 | 63.97 | 54.4 | 93 | 62.4208 | 71.81 | 66.64 | 60 | 85 | 65.24 | 65.38 | 50.29 | 4309.3
14041 | 法兰盖 | PN20(CL150) | 40 | RF | HG/T 20615-2009 | S32168(06Cr18Ni11Ti) | NB/T 47010 |  | 1.36 | 1 |  | 0 | 54.4 | 68 | 5244.7 | 76 | 80 | 55 | 70 | 75.64 | 67 | 66.93 | 64 | 78 | 59.43 | 64.64 | 67.252 | 60 | 66.32 | 52.97 | 61.2 | 73 | 69.1 | 53.04 | 81 | 62.29 | 78.4 | 50.29 | 61.2 | 69.63 | 69.632 | 68 | 67.21 | 65.28 | 63.91 | 62.56 | 73.1 | 2490.84 | 86.89 | 61.19 | 68 | 69.36 | 58 | 75.7 | 59.84 | 63 | 63.97 | 54.4 | 101 | 62.4208 | 65.82 | 66.64 | 65 | 85 | 65.24 | 69.07 | 50.29 | 5244.7
14042 | 法兰盖 | PN20(CL150) | 50 | RF | HG/T 20615-2009 | S32168(06Cr18Ni11Ti) | NB/T 47010 |  | 1.82 | 1 |  | 0 | 72.8 | 80.444 | 7006.83 | 102 | 105 | 73 | 94 | 115.9 | 90 | 89.56 | 85 | 104 | 79.53 | 86.5 | 89.999 | 81 | 88.75 | 70.89 | 81.9 | 98 | 94.7 | 70.98 | 107 | 83.36 | 100.8 | 66.97 | 81.9 | 93.19 | 93.184 | 91 | 89.95 | 87.36 | 85.52 | 83.72 | 99.2 | 2492.88 | 111.87 | 80.9 | 91 | 92.82 | 77 | 101.3 | 80.08 | 102 | 85.61 | 72.8 | 138 | 83.5351 | 88.09 | 89.18 | 77 | 108 | 87.31 | 94.7 | 66.97 | 7006.83
14043 | 法兰盖 | PN20(CL150) | 65 | RF | HG/T 20615-2009 | S32168(06Cr18Ni11Ti) | NB/T 47010 |  | 3.18 | 1 |  | 0 | 127.2 | 140.556 | 40.35 | 158 | 150 | 128 | 148 | 197.64 | 157 | 149.24 | 149 | 181 | 138.97 | 151.15 | 157.251 | 141 | 155.07 | 87.61 | 143.1 | 162 | 151.7 | 124.02 | 157 | 145.65 | 172.8 | 116.29 | 143.1 | 162.82 | 162.816 | 159 | 157.16 | 152.64 | 149.43 | 146.28 | 162 | 3030.56 | 156.04 | 141.36 | 159 | 162.18 | 136 | 167 | 139.92 | 163 | 149.59 | 127.2 | 127 | 145.9559 | 153.91 | 155.82 | 83 | 143 | 152.55 | 151.66 | 40.35 | 3030.56
14044 | 法兰盖 | PN20(CL150) | 80 | RF | HG/T 20615-2009 | S32168(06Cr18Ni11Ti) | NB/T 47010 |  | 4.09 | 1 |  | 0 | 163.6 | 180.778 | 44.93 | 203 | 181 | 165 | 190 | 240.34 | 201 | 191.94 | 188 | 233 | 159.31 | 186.46 | 202.2505 | 176 | 199.45 | 159.31 | 184.05 | 209 | 194.6 | 159.51 | 202 | 166.97 | 221.4 | 149.28 | 184.05 | 195.13 | 209.408 | 194.4 | 193.96 | 196.32 | 186.79 | 167.69 | 208 | 2590.64 | 198.27 | 181.81 | 188 | 208.59 | 174 | 214.7 | 179.96 | 186 | 192.39 | 163.6 | 164 | 167.3206 | 197.96 | 190.19 | 91 | 184 | 188.19 | 194.59 | 44.93 | 2590.64
14045 | 法兰盖 | PN20(CL150) | 100 | RF | HG/T 20615-2009 | S32168(06Cr18Ni11Ti) | NB/T 47010 |  | 7.72 | 1 |  | 0 | 308.8 | 341.224 | 45.84 | 383 | 340 | 311 | 359 | 348.92 | 359 | 362.3 | 355 | 382 | 300.69 | 351.95 | 381.754 | 332 | 352.94 | 286.03 | 331.96 | 386 | 351.8 | 285.64 | 381 | 315.16 | 415.8 | 280.91 | 339.68 | 368.32 | 395.264 | 366.93 | 366.11 | 347.4 | 352.58 | 316.52 | 353.8 | 2200.5 | 361.21 | 343.18 | 355 | 393.72 | 328 | 405.3 | 339.68 | 275 | 363.15 | 308.8 | 309 | 315.8218 | 373.65 | 358.98 | 163 | 348 | 355.22 | 351.83 | 45.84 | 2200.5
14046 | 法兰盖 | PN20(CL150) | 125 | RF | HG/T 20615-2009 | S32168(06Cr18Ni11Ti) | NB/T 47010 |  | 9.08 | 1 |  | 0 | 363.2 | 401.336 | 66.71 | 450 | 400 | 365 | 422 | 425.78 | 423 | 426.12 | 418 | 449 | 353.67 | 413.96 | 449.006 | 390 | 415.11 | 250.15 | 390.44 | 454 | 413.2 | 335.96 | 448 | 370.68 | 491.4 | 330.22 | 399.52 | 433.2 | 464.896 | 431.57 | 430.61 | 408.6 | 414.69 | 372.28 | 416.1 | 2982.9 | 426.49 | 403.63 | 418 | 463.08 | 386 | 476.7 | 399.52 | 345 | 427.12 | 363.2 | 363 | 371.4584 | 439.47 | 422.22 | 189 | 409 | 417.8 | 413.19 | 66.71 | 2982.9
14047 | 法兰盖 | PN20(CL150) | 150 | RF | HG/T 20615-2009 | S32168(06Cr18Ni11Ti) | NB/T 47010 |  | 12.26 | 1 |  | 0 | 490.4 | 541.892 | 64.6 | 607 | 539 | 493 | 570 | 557.54 | 571 | 575.36 | 564 | 607 | 477.53 | 558.93 | 606.257 | 527 | 560.5 | 454.23 | 527.18 | 613 | 552.9 | 453.62 | 605 | 500.51 | 664.2 | 445.53 | 539.44 | 584.91 | 627.712 | 582.72 | 581.42 | 551.7 | 559.93 | 502.66 | 561.8 | 2347.2 | 572.43 | 525.63 | 564 | 625.26 | 522 | 643.7 | 539.44 | 438 | 576.71 | 490.4 | 490 | 501.5611 | 593.38 | 570.09 | 267 | 552 | 564.12 | 552.93 | 64.6 | 2347.2
14048 | 法兰盖 | PN20(CL150) | 200 | RF | HG/T 20615-2009 | S32168(06Cr18Ni11Ti) | NB/T 47010 |  | 21.34 | 1 |  | 0 | 853.6 | 943.228 | 86.5 | 1058 | 939 | 859 | 992 | 968.68 | 993 | 966.28 | 982 | 1056 | 831.19 | 972.89 | 957.099 | 917 | 932.25 | 790.65 | 917.62 | 1067 | 963.1 | 789.58 | 1053 | 871.19 | 1150.2 | 774.77 | 938.96 | 1018.11 | 1092.608 | 1014.29 | 1012.03 | 960.3 | 974.62 | 874.94 | 977.9 | 2496.45 | 992.86 | 914.92 | 982 | 1088.34 | 908 | 1075.5 | 938.96 | 740 | 953.64 | 853.6 | 854 | 873.0195 | 1032.86 | 992.31 | 318 | 960 | 981.92 | 963.12 | 86.5 | 2496.45
14049 | 法兰盖 | PN20(CL150) | 250 | RF | HG/T 20615-2009 | S32168(06Cr18Ni11Ti) | NB/T 47010 |  | 30.42 | 1 |  | 0 | 1216.8 | 1344.564 | 138 | 1508 | 1338 | 1224 | 1415 | 1388.36 | 1416 | 1377.42 | 1371 | 1506 | 1184.86 | 1386.85 | 1364.337 | 1307 | 1328.91 | 1127.06 | 1308.06 | 1521 | 1384.7 | 1125.54 | 1501 | 1241.87 | 1641.6 | 1104.01 | 1368.9 | 1451.3 | 1557.504 | 1445.86 | 1427.45 | 1368.9 | 1389.31 | 1247.22 | 1394 | 3034.9 | 1474.31 | 1304.21 | 1399 | 1551.42 | 1295 | 1533.2 | 1338.48 | 1073 | 1359.41 | 1216.8 | 1217 | 1244.4779 | 1472.33 | 1414.53 | 375 | 1368 | 1399.72 | 1384.75 | 138 | 3034.9
14050 | 法兰盖 | PN20(CL150) | 300 | RF | HG/T 20615-2009 | S32168(06Cr18Ni11Ti) | NB/T 47010 |  | 45 | 1 |  | 0 | 1800 | 1989 | 177.5 | 2230 | 1980 | 1811 | 2093 | 2126.46 | 2094 | 2037.93 | 2029 | 2228 | 1752.75 | 2051.55 | 2018.25 | 1934 | 1965.85 | 1667.25 | 1935 | 2250 | 2061 | 1665 | 2221 | 1837.09 | 2430 | 1632.68 | 2025 | 2146.91 | 2304 | 2138.85 | 2111.62 | 2025 | 2055.2 | 1845 | 2062 | 2594.35 | 2294.85 | 1929.31 | 2070 | 2295 | 1915 | 2268 | 1980 | 1598 | 2010.96 | 1800 | 1800 | 1840.9479 | 2178 | 2092.5 | 667 | 2023 | 2070.59 | 2060.99 | 177.5 | 2594.35
14051 | 法兰盖 | PN20(CL150) | 350 | RF | HG/T 20615-2009 | S32168(06Cr18Ni11Ti) | NB/T 47010 |  | 63.11 | 1 |  | 0 | 2524.4 | 2789.462 | 335 | 3128 | 2777 | 2540 | 2935 | 2837.72 | 2937 | 2840.01 | 2845 | 3124 | 2458.13 | 2877.18 | 2837.7411 | 2712 | 2756.99 | 1858.59 | 2713.73 | 3156 | 2846.1 | 2335.07 | 3115 | 2576.42 | 3281.2 | 2289.35 | 2839.95 | 2881.98 | 3231.232 | 2999.62 | 2961.42 | 2839.95 | 2882.3 | 2587.51 | 2892 | 2496.96 | 2955.55 | 2769.37 | 2903 | 3218.61 | 2686 | 3180.7 | 2776.84 | 2342 | 2820.26 | 2524.4 | 2524 | 2581.8305 | 3054.52 | 2934.62 | 908 | 2837 | 2903.88 | 2846.07 | 335 | 3281.2
14052 | 法兰盖 | PN20(CL150) | 400 | RF | HG/T 20615-2009 | S32168(06Cr18Ni11Ti) | NB/T 47010 |  | 84.9 | 1 |  | 0 | 3396 | 3752.58 | 394.1 | 4207 | 3736 | 3417 | 3948 | 3570.94 | 3951 | 3820.58 | 3827 | 4203 | 3306.86 | 3870.59 | 3817.5285 | 3649 | 3622.65 | 2339 | 3650.7 | 4245 | 3816.7 | 3141.3 | 4190 | 3465.98 | 4414.8 | 3079.45 | 3820.5 | 3877.05 | 4346.88 | 4035.3 | 3983.92 | 3820.5 | 3877.47 | 3480.9 | 3890.4 | 3035.52 | 3940.06 | 3725.55 | 3905 | 4329.9 | 3613 | 4279 | 3735.6 | 2944 | 3794.01 | 3396 | 3396 | 3473.2586 | 4109.16 | 3888.42 | 1514 | 3817 | 3906.5 | 3816.71 | 394.1 | 4414.8
14053 | 法兰盖 | PN20(CL150) | 450 | RF | HG/T 20615-2009 | S32168(06Cr18Ni11Ti) | NB/T 47010 |  | 98.52 | 1 |  | 0 | 3940.8 | 4354.584 | 532.1 | 4882 | 4335 | 3965 | 4581 | 4422.5 | 4585 | 4433.5 | 4441 | 4877 | 3837.35 | 4491.53 | 4429.9518 | 4375 | 4203.81 | 2714.23 | 4236.36 | 4926 | 4460.6 | 3645.24 | 4862 | 4022.01 | 5122 | 3573.32 | 4433.4 | 4499.01 | 5044.224 | 4587.09 | 4573.85 | 4433.4 | 4499.51 | 4039.32 | 4621.6 | 2594.88 | 4643.48 | 4323.22 | 4532 | 5024.52 | 4193 | 4655.1 | 4334.88 | 3486 | 4402.66 | 3940.8 | 3941 | 4030.4562 | 4768.37 | 4512.22 | 2219 | 4429 | 4533.2 | 4460.64 | 532.1 | 5122
14054 | 法兰盖 | PN20(CL150) | 500 | RF | HG/T 20615-2009 | S32168(06Cr18Ni11Ti) | NB/T 47010 |  | 128.48 | 1 |  | 0 | 5139.2 | 5678.816 | 956 | 6367 | 5653 | 5171 | 5974 | 5798.66 | 5979 | 5781.73 | 5792 | 6360 | 5004.3 | 5857.4 | 5777.1032 | 5705 | 5482.19 | 3783.74 | 5524.64 | 6424 | 5812.9 | 4753.76 | 6341 | 5245.1 | 6682 | 4659.66 | 5781.6 | 5867.17 | 6578.176 | 5982.03 | 5964.76 | 5781.6 | 5867.81 | 5267.68 | 6027.6 | 2205 | 6012.96 | 5637.91 | 5910 | 6552.48 | 5468 | 6070.7 | 5653.12 | 4715 | 5741.51 | 5139.2 | 5139 | 5256.1147 | 6218.43 | 5884.38 | 2855 | 5776 | 5911.75 | 5812.9 | 956 | 6682
14055 | 法兰盖 | PN20(CL150) | 600 | RF | HG/T 20615-2009 | S32168(06Cr18Ni11Ti) | NB/T 47010 |  | 188.41 | 1 |  | 0 | 7536.4 | 8327.722 | 1362.8 | 9336 | 8290 | 7584 | 8761 | 8801.08 | 8769 | 8478.64 | 8494 | 9326 | 7338.57 | 8589.61 | 8471.8556 | 8367 | 8039.38 | 5548.67 | 8101.63 | 9421 | 8558.6 | 6971.17 | 9299 | 7691.7 | 9796.8 | 6832.73 | 8478.45 | 8603.93 | 9646.592 | 8772.37 | 8747.05 | 8478.45 | 8604.87 | 7724.81 | 8839.2 | 2205 | 8733.29 | 8460.81 | 8667 | 9608.91 | 8019 | 8902.4 | 8290.04 | 7017 | 8419.67 | 7536.4 | 7536 | 7707.8526 | 9119.04 | 8629.18 | 3182 | 8470 | 8669.31 | 8558.62 | 1362.8 | 9796.8
14056 | 带颈平焊法兰 | PN50(CL300) | 15 | RF | HG/T 20615-2009 | S32168(06Cr18Ni11Ti) | NB/T 47010 |  | 0.68 | 1 |  | 0 | 34.68 | 68 | 2016 | 44 | 54 | 40 | 42 | 42.7 | 40 | 41.51 | 36 | 60 | 42.64 | 41.55 | 38.6308 | 40 | 52.83 | 36.18 | 44.2 | 55 | 43.3 | 38.08 | 47 | 44.69 | 40.8 | 30.97 | 36.72 | 39.06 | 39.44 | 38.08 | 39.38 | 42.84 | 40.73 | 44.88 | 42.3 | 2499 | 45.13 | 35.99 | 41 | 51 | 32 | 39.3 | 37.4 | 25 | 43.98 | 38.08 | 83 | 44.7838 | 41.14 | 39.44 | 4025 | 49 | 41.94 | 43.32 | 25 | 4025
14057 | 带颈平焊法兰 | PN50(CL300) | 20 | RF | HG/T 20615-2009 | S32168(06Cr18Ni11Ti) | NB/T 47010 |  | 1.14 | 1 |  | 0 | 58.14 | 68 | 2827.3 | 74 | 86 | 61 | 71 | 67.1 | 66 | 66.87 | 61 | 68 | 71.48 | 69.67 | 64.7634 | 67 | 64.86 | 60.65 | 74.1 | 85 | 69.1 | 63.84 | 77 | 74.92 | 60.5 | 51.25 | 61.56 | 65.48 | 66.12 | 63.84 | 66.01 | 71.82 | 68.28 | 75.24 | 70.9 | 2989 | 68.14 | 60.33 | 68 | 58.14 | 54 | 65.8 | 62.7 | 38 | 73.74 | 63.84 | 104 | 75.0773 | 68.97 | 66.12 | 4592 | 68 | 70.31 | 69.09 | 38 | 4592
14058 | 带颈平焊法兰 | PN50(CL300) | 25 | RF | HG/T 20615-2009 | S32168(06Cr18Ni11Ti) | NB/T 47010 |  | 1.36 | 1 |  | 0 | 69.36 | 73.984 | 3803.5 | 88 | 95 | 72 | 84 | 85.4 | 79 | 79.78 | 73 | 82 | 85.27 | 83.11 | 77.2616 | 80 | 77.37 | 72.35 | 88.4 | 91 | 82.9 | 76.16 | 91 | 89.38 | 77 | 60.96 | 73.44 | 78.12 | 78.88 | 76.16 | 78.75 | 85.68 | 81.45 | 89.76 | 84.6 | 2989 | 84.25 | 71.97 | 82 | 69.36 | 64 | 78.5 | 74.8 | 46 | 87.96 | 76.16 | 122 | 89.5677 | 82.28 | 78.88 | 5590 | 76 | 83.88 | 82.87 | 46 | 5590
14059 | 带颈平焊法兰 | PN50(CL300) | 32 | RF | HG/T 20615-2009 | S32168(06Cr18Ni11Ti) | NB/T 47010 |  | 2.04 | 1 |  | 0 | 104.04 | 110.976 | 4413.7 | 132 | 130 | 103 | 126 | 102.48 | 119 | 117.41 | 109 | 122 | 127.91 | 124.66 | 115.8924 | 111 | 116.06 | 108.53 | 132.6 | 128 | 123.6 | 108.12 | 134 | 134.06 | 110 | 90.94 | 110.16 | 117.17 | 113.832 | 114.24 | 118.13 | 128.52 | 122.18 | 134.64 | 111.3 | 3038 | 119.53 | 107.96 | 122 | 104.04 | 96 | 117.8 | 112.2 | 56 | 131.95 | 114.24 | 133 | 134.3415 | 123.42 | 118.32 | 120 | 108 | 125.82 | 123.58 | 56 | 4413.7
14060 | 带颈平焊法兰 | PN50(CL300) | 40 | RF | HG/T 20615-2009 | S32168(06Cr18Ni11Ti) | NB/T 47010 |  | 2.95 | 1 |  | 0 | 150.45 | 160.48 | 5755.9 | 191 | 185 | 144 | 183 | 145.18 | 172 | 169.79 | 144 | 177 | 184.97 | 180.27 | 167.5895 | 156 | 167.83 | 156.94 | 191.75 | 185 | 178.7 | 156.35 | 192 | 193.87 | 174 | 131.08 | 159.3 | 169.44 | 164.61 | 165.2 | 170.83 | 185.85 | 176.68 | 194.7 | 160.9 | 2352 | 175.15 | 151.78 | 177 | 150.45 | 139 | 170.4 | 162.25 | 78 | 187.34 | 165.2 | 172 | 194.2771 | 165.5 | 171.1 | 155 | 156 | 181.95 | 178.65 | 78 | 5755.9
14061 | 带颈平焊法兰 | PN50(CL300) | 50 | RF | HG/T 20615-2009 | S32168(06Cr18Ni11Ti) | NB/T 47010 |  | 3.18 | 1 |  | 0 | 162.18 | 172.992 | 8440.8 | 205 | 198 | 154 | 197 | 172.02 | 185 | 183.03 | 155 | 191 | 199.39 | 194.33 | 180.6558 | 169 | 129.23 | 169.18 | 206.7 | 199 | 187.7 | 168.54 | 207 | 208.98 | 185.6 | 141.22 | 171.72 | 182.66 | 177.444 | 178.08 | 184.14 | 200.34 | 190.46 | 209.88 | 173.5 | 2352 | 189.28 | 163.61 | 191 | 162.18 | 150 | 183.7 | 174.9 | 93 | 201.94 | 178.08 | 224 | 209.4189 | 178.4 | 184.44 | 169 | 168 | 196.13 | 187.71 | 93 | 8440.8
14062 | 带颈平焊法兰 | PN50(CL300) | 65 | RF | HG/T 20615-2009 | S32168(06Cr18Ni11Ti) | NB/T 47010 |  | 4.54 | 1 |  | 0 | 227 | 246.976 | 34.5 | 241 | 234 | 222 | 254 | 247.66 | 264 | 246.53 | 221 | 272 | 284.66 | 251.02 | 257.9174 | 241 | 184.5 | 198.4 | 295.1 | 267 | 253.3 | 240.62 | 243 | 298.36 | 261 | 201.19 | 245.16 | 260.77 | 253.332 | 254.24 | 262.9 | 286.02 | 253.94 | 299.64 | 247.6 | 2597 | 254.89 | 233.58 | 272 | 231.54 | 214 | 252.7 | 249.7 | 128 | 288.31 | 254.24 | 247 | 298.9866 | 244.71 | 263.32 | 237 | 240 | 253.35 | 253.35 | 34.5 | 2597
14063 | 带颈平焊法兰 | PN50(CL300) | 80 | RF | HG/T 20615-2009 | S32168(06Cr18Ni11Ti) | NB/T 47010 |  | 5.9 | 1 |  | 0 | 295 | 320.96 | 57.8 | 314 | 289 | 289 | 330 | 344.04 | 343 | 318.63 | 282 | 354 | 330.7 | 326.21 | 312.7885 | 296 | 239.76 | 313.88 | 383.5 | 347 | 322.6 | 312.7 | 316 | 346.61 | 342.2 | 261.17 | 318.6 | 338.89 | 329.22 | 314.77 | 329.87 | 371.7 | 330.01 | 348.1 | 321.9 | 2209.5 | 333.64 | 286.21 | 295 | 300.9 | 278 | 328.3 | 324.5 | 173 | 374.67 | 330.4 | 321 | 347.3379 | 318.01 | 327.45 | 306 | 311 | 329.24 | 322.62 | 57.8 | 2209.5
14064 | 带颈平焊法兰 | PN50(CL300) | 100 | RF | HG/T 20615-2009 | S32168(06Cr18Ni11Ti) | NB/T 47010 |  | 10.67 | 1 |  | 0 | 533.5 | 580.448 | 68.9 | 567 | 521 | 523 | 598 | 569.74 | 573 | 576.23 | 510 | 560 | 598.05 | 589.94 | 565.67 | 535 | 422.76 | 496.69 | 586.85 | 627 | 583.5 | 533.5 | 571 | 626.83 | 620.6 | 471.53 | 565.51 | 612.86 | 595.386 | 569.24 | 596.56 | 608.19 | 596.82 | 629.53 | 561.9 | 2995.1 | 600.97 | 517.6 | 534 | 544.17 | 502 | 593.8 | 586.85 | 286 | 677.59 | 597.52 | 580 | 628.1463 | 575.11 | 592.19 | 550 | 563 | 595.42 | 583.49 | 68.9 | 2995.1
14065 | 带颈平焊法兰 | PN50(CL300) | 125 | RF | HG/T 20615-2009 | S32168(06Cr18Ni11Ti) | NB/T 47010 |  | 13.17 | 1 |  | 0 | 658.5 | 716.448 | 103.4 | 699 | 643 | 645 | 738 | 719.8 | 707 | 711.24 | 630 | 691 | 738.18 | 728.17 | 698.2075 | 660 | 521.82 | 575.53 | 724.35 | 774 | 730.1 | 658.5 | 705 | 773.7 | 765.6 | 581.78 | 698.01 | 756.46 | 734.886 | 702.62 | 736.34 | 750.69 | 736.66 | 777.03 | 689.6 | 2356.8 | 738.16 | 638.88 | 659 | 671.67 | 619 | 732.9 | 724.35 | 363 | 743.42 | 737.52 | 716 | 775.3248 | 709.86 | 730.94 | 679 | 695 | 734.93 | 730.05 | 103.4 | 2356.8
14066 | 带颈平焊法兰 | PN50(CL300) | 150 | RF | HG/T 20615-2009 | S32168(06Cr18Ni11Ti) | NB/T 47010 |  | 16.34 | 1 |  | 0 | 817 | 888.896 | 149.5 | 868 | 797 | 801 | 915 | 938.18 | 877 | 889.98 | 782 | 858 | 915.86 | 903.44 | 796.7384 | 819 | 647.42 | 760.63 | 898.7 | 961 | 906 | 817 | 874 | 959.93 | 945.4 | 721.57 | 866.02 | 875.59 | 911.772 | 871.74 | 913.58 | 931.38 | 913.97 | 964.06 | 891.4 | 2214 | 914.49 | 792.65 | 817 | 833.34 | 768 | 909.3 | 898.7 | 515 | 922.36 | 915.04 | 889 | 961.9459 | 880.73 | 906.87 | 843 | 862 | 911.82 | 905.98 | 149.5 | 2214
14067 | 带颈平焊法兰 | PN50(CL300) | 200 | RF | HG/T 20615-2009 | S32168(06Cr18Ni11Ti) | NB/T 47010 |  | 25.42 | 1 |  | 0 | 1271 | 1382.848 | 161.1 | 1403 | 1240 | 1246 | 1424 | 1395.68 | 1365 | 1376.22 | 1216 | 1335 | 1424.79 | 1405.47 | 1239.4792 | 1347 | 981.36 | 1183.3 | 1398.1 | 1495 | 1404.9 | 1271 | 1360 | 1493.35 | 1473.2 | 1122 | 1347.26 | 1362.16 | 1418.436 | 1356.16 | 1421.24 | 1448.94 | 1421.85 | 1499.78 | 1386.7 | 3001.2 | 1419 | 1233.12 | 1271 | 1296.42 | 1196 | 1334.6 | 1398.1 | 763 | 1434.91 | 1423.52 | 1383 | 1496.486 | 1454.02 | 1410.81 | 1312 | 1340 | 1418.51 | 1404.91 | 161.1 | 3001.2
14068 | 带颈平焊法兰 | PN50(CL300) | 250 | RF | HG/T 20615-2009 | S32168(06Cr18Ni11Ti) | NB/T 47010 |  | 34.96 | 1 |  | 0 | 1748 | 1901.824 | 218.2 | 1929 | 1706 | 1713 | 1958 | 1975.18 | 1877 | 1899.02 | 1640 | 1835 | 1959.51 | 1932.94 | 1704.6496 | 1853 | 1349.66 | 1627.39 | 1922.8 | 2056 | 1935.4 | 1748 | 1870 | 2053.8 | 1925 | 1542.72 | 1852.88 | 1873.37 | 1950.768 | 1865.12 | 1919.72 | 1992.72 | 1955.46 | 2062.64 | 1907.1 | 2361.6 | 1986.54 | 1695.91 | 1748 | 1782.96 | 1644 | 1835.4 | 1922.8 | 1129 | 1973.42 | 1957.76 | 1902 | 2058.113 | 1999.71 | 1908.82 | 1806 | 1843 | 1950.87 | 1935.42 | 218.2 | 2361.6
14069 | 带颈平焊法兰 | PN50(CL300) | 300 | RF | HG/T 20615-2009 | S32168(06Cr18Ni11Ti) | NB/T 47010 |  | 51.3 | 1 |  | 0 | 2565 | 2790.72 | 283.6 | 2830 | 2466 | 2514 | 2873 | 2858.46 | 2755 | 2745.82 | 2407 | 2693 | 2875.37 | 2836.38 | 2501.388 | 2719 | 1980.48 | 2388.02 | 2821.5 | 3016 | 2770.1 | 2565 | 2745 | 3013.73 | 2821.5 | 2263.31 | 2718.9 | 2748.96 | 2862.54 | 2736.86 | 2816.99 | 2924.1 | 2869.43 | 3026.7 | 2686.5 | 2223 | 2871.42 | 2488.56 | 2565 | 2616.3 | 2414 | 2693.3 | 2821.5 | 1673 | 2895.78 | 2872.8 | 2791 | 3020.0588 | 2934.36 | 2800.98 | 2649 | 2704 | 2862.69 | 2770.07 | 283.6 | 3026.7
14070 | 带颈平焊法兰 | PN50(CL300) | 350 | RF | HG/T 20615-2009 | S32168(06Cr18Ni11Ti) | NB/T 47010 |  | 72.19 | 1 |  | 0 | 3609.5 | 3927.136 | 512.8 | 3983 | 3471 | 3537 | 4043 | 4034.54 | 3877 | 3863.95 | 3387 | 3790 | 4046.25 | 3991.39 | 3569.7955 | 3826 | 2786.95 | 3291.86 | 3970.45 | 4245 | 3898.1 | 3826.07 | 3862 | 4240.95 | 3971 | 3184.56 | 3826.07 | 3734.53 | 4028.202 | 3851.34 | 3964.1 | 4114.83 | 3941.65 | 4259.21 | 3780.6 | 2272.4 | 4016.23 | 3714.18 | 3610 | 3681.69 | 3396 | 3790 | 3681.69 | 2477 | 4074.98 | 4042.64 | 3927 | 4249.856 | 4129.27 | 3941.57 | 4025 | 3805 | 4028.42 | 3898.15 | 512.8 | 4259.21
14071 | 带颈平焊法兰 | PN50(CL300) | 400 | RF | HG/T 20615-2009 | S32168(06Cr18Ni11Ti) | NB/T 47010 |  | 95.34 | 1 |  | 0 | 4767 | 5186.496 | 633 | 5259 | 4584 | 4672 | 5339 | 5170.36 | 5120 | 5103.05 | 4473 | 5005 | 5343.81 | 5271.35 | 4714.563 | 5190 | 3486.96 | 4166.36 | 5243.7 | 5606 | 5205.9 | 5053.02 | 5101 | 5600.95 | 5241.5 | 4205.47 | 5053.02 | 4932.13 | 5319.972 | 5086.39 | 5235.31 | 5434.38 | 5205.66 | 5625.06 | 4993 | 3013.4 | 5255.21 | 4905.24 | 4767 | 4862.34 | 4484 | 5005.4 | 4862.34 | 2865 | 5381.75 | 5339.04 | 5186 | 5612.712 | 5453.45 | 5205.56 | 5332 | 5025 | 5320.26 | 5205.92 | 633 | 5625.06
14072 | 带颈平焊法兰 | PN50(CL300) | 450 | RF | HG/T 20615-2009 | S32168(06Cr18Ni11Ti) | NB/T 47010 |  | 114.86 | 1 |  | 0 | 5743 | 6248.384 | 785.3 | 5931 | 5522 | 5628 | 6432 | 6247.62 | 6168 | 6089.16 | 5389 | 6030 | 6437.9 | 6350.61 | 5679.827 | 6252 | 4200.88 | 5019.38 | 6317.3 | 6754 | 6229.1 | 6087.58 | 6145 | 6747.69 | 6319.5 | 5066.31 | 6087.58 | 5924.37 | 6409.188 | 6016.37 | 6192.52 | 6547.02 | 6271.47 | 6776.74 | 6015.2 | 3013.4 | 6283.19 | 5909.55 | 5743 | 5857.86 | 5403 | 5788.9 | 5857.86 | 3419 | 6483.62 | 6432.16 | 6248 | 6761.8601 | 6696.34 | 6259.87 | 6433 | 6054 | 6409.53 | 6229.13 | 785.3 | 6776.74
14073 | 带颈平焊法兰 | PN50(CL300) | 500 | RF | HG/T 20615-2009 | S32168(06Cr18Ni11Ti) | NB/T 47010 |  | 139.38 | 1 |  | 0 | 6969 | 7582.272 | 1182.8 | 7197 | 6701 | 6830 | 7805 | 7795.8 | 7485 | 7184.03 | 6540 | 7317 | 7812.25 | 7706.32 | 6892.341 | 7587 | 5097.67 | 6355.73 | 7665.9 | 8196 | 7525.3 | 7387.14 | 7457 | 8188.17 | 7667 | 6147.64 | 7387.14 | 7189.08 | 7777.404 | 7300.72 | 7514.48 | 7944.66 | 7610.29 | 8223.42 | 7299.3 | 2371.2 | 7641.7 | 7171.1 | 6969 | 7108.38 | 6556 | 7024.8 | 7108.38 | 4168 | 7867.72 | 7805.28 | 7582 | 8205.3652 | 8125.85 | 7596.21 | 7792 | 7346 | 7777.82 | 7525.28 | 1182.8 | 8223.42
14074 | 带颈平焊法兰 | PN50(CL300) | 600 | RF | HG/T 20615-2009 | S32168(06Cr18Ni11Ti) | NB/T 47010 |  | 222.46 | 1 |  | 0 | 11123 | 12101.824 | 1574.3 | 11486 | 10695 | 10901 | 12458 | 11731.52 | 11946 | 11466.21 | 10438 | 11679 | 12468.88 | 12299.81 | 11000.647 | 12110 | 8136.24 | 10144.18 | 12235.3 | 13081 | 11990.6 | 11790.38 | 11901 | 13068.88 | 12237.5 | 9811.47 | 11790.38 | 11474.26 | 12413.268 | 11652.45 | 11993.62 | 12680.22 | 12016.01 | 13125.14 | 11660.4 | 2519.4 | 12026.18 | 10495.8 | 11123 | 11345.46 | 10464 | 11212 | 11345.46 | 6440 | 12557.42 | 12457.76 | 12102 | 13096.3246 | 12969.42 | 12124.07 | 12418 | 11724 | 12022.34 | 11990.59 | 1574.3 | 13125.14
14075 | 对焊法兰 | PN50(CL300) | 15 | RF | HG/T 20615-2009 | S32168(06Cr18Ni11Ti) | NB/T 47010 |  | 0.91 | 1 |  | 0 | 46.41 | 68 | 2387 | 60 | 69 | 51 | 57 | 57.34 | 53 | 54.36 | 49 | 60 | 58.79 | 57.38 | 52.639 | 57 | 52.83 | 51.01 | 59.15 | 73 | 56.8 | 58.24 | 68 | 61.61 | 61.9 | 45.57 | 54.6 | 56.11 | 61.88 | 51.87 | 52.7 | 57.33 | 55.55 | 61.88 | 58.5 | 2227.05 | 55.94 | 57.01 | 55 | 51 | 47 | 66.9 | 49.595 | 30 | 62.07 | 59.15 | 78 | 61.7394 | 55.06 | 53.51 | 69 | 100 | 57.91 | 56.75 | 30 | 2387
14076 | 对焊法兰 | PN50(CL300) | 20 | RF | HG/T 20615-2009 | S32168(06Cr18Ni11Ti) | NB/T 47010 |  | 1.36 | 1 |  | 0 | 69.36 | 73.984 | 3247.8 | 90 | 101 | 72 | 86 | 86.62 | 79 | 81.25 | 74 | 82 | 87.86 | 85.75 | 78.6692 | 86 | 93.95 | 76.23 | 88.4 | 109 | 85.2 | 87.04 | 99 | 92.08 | 95.2 | 67.62 | 81.6 | 83.85 | 92.48 | 77.52 | 78.75 | 85.68 | 83.02 | 92.48 | 89 | 3018.89 | 86.44 | 84.14 | 82 | 69.36 | 71 | 100 | 74.12 | 41 | 92.76 | 88.4 | 107 | 92.2734 | 82.28 | 79.97 | 103 | 104 | 86.54 | 85.17 | 41 | 3247.8
14077 | 对焊法兰 | PN50(CL300) | 25 | RF | HG/T 20615-2009 | S32168(06Cr18Ni11Ti) | NB/T 47010 |  | 1.82 | 1 |  | 0 | 92.82 | 99.008 | 4076 | 120 | 123 | 93 | 115 | 106.14 | 106 | 108.72 | 99 | 109 | 117.57 | 114.75 | 105.2779 | 115 | 125.73 | 102.01 | 118.3 | 125 | 110.5 | 116.48 | 131 | 123.23 | 122.4 | 90.16 | 109.2 | 112.22 | 123.76 | 103.74 | 105.39 | 114.66 | 111.1 | 123.76 | 116.7 | 2375.52 | 113.03 | 112.6 | 109 | 92.82 | 94 | 133.8 | 99.19 | 59 | 124.14 | 118.3 | 128 | 123.4888 | 110.11 | 107.02 | 124 | 124 | 115.82 | 110.54 | 59 | 4076
14078 | 对焊法兰 | PN50(CL300) | 32 | RF | HG/T 20615-2009 | S32168(06Cr18Ni11Ti) | NB/T 47010 |  | 2.27 | 1 |  | 0 | 115.77 | 123.488 | 5136.1 | 149 | 144 | 114 | 143 | 139.08 | 132 | 135.61 | 123 | 136 | 146.64 | 143.12 | 131.3082 | 130 | 156.82 | 127.23 | 147.55 | 151 | 142.6 | 138.47 | 163 | 153.7 | 156.4 | 112.21 | 136.2 | 139.97 | 154.36 | 129.39 | 131.45 | 143.01 | 138.57 | 154.36 | 128.8 | 2227.5 | 141.01 | 138.52 | 136 | 115.77 | 116 | 166.9 | 123.715 | 79 | 154.83 | 147.55 | 138 | 154.0228 | 137.34 | 133.48 | 138 | 141 | 144.45 | 142.59 | 79 | 5136.1
14079 | 对焊法兰 | PN50(CL300) | 40 | RF | HG/T 20615-2009 | S32168(06Cr18Ni11Ti) | NB/T 47010 |  | 3.18 | 1 |  | 0 | 162.18 | 172.992 | 6355.2 | 209 | 199 | 154 | 200 | 181.78 | 185 | 189.97 | 158 | 191 | 205.43 | 200.5 | 183.9471 | 169 | 193.84 | 178.24 | 206.7 | 212 | 193.8 | 193.98 | 226 | 215.31 | 217.6 | 156.8 | 190.8 | 196.07 | 216.24 | 181.26 | 184.14 | 200.34 | 194.12 | 216.24 | 191 | 2227.5 | 198.19 | 188.65 | 191 | 162.18 | 164 | 233.7 | 173.31 | 103 | 216.9 | 203.52 | 177 | 215.7622 | 192.39 | 186.98 | 175 | 188 | 202.36 | 193.81 | 103 | 6355.2
14080 | 对焊法兰 | PN50(CL300) | 50 | RF | HG/T 20615-2009 | S32168(06Cr18Ni11Ti) | NB/T 47010 |  | 3.63 | 1 |  | 0 | 185.13 | 197.472 | 7591.8 | 238 | 226 | 175 | 229 | 219.6 | 211 | 216.85 | 180 | 218 | 234.5 | 228.87 | 209.9774 | 192 | 221.27 | 203.46 | 235.95 | 242 | 221.1 | 221.43 | 258 | 245.78 | 244.8 | 178.85 | 217.8 | 223.82 | 235.95 | 206.91 | 210.2 | 228.69 | 221.6 | 246.84 | 218.2 | 3019.5 | 225.23 | 215.35 | 218 | 185.13 | 187 | 266.8 | 197.835 | 123 | 247.6 | 232.32 | 224 | 246.2961 | 219.62 | 213.44 | 237 | 197 | 231 | 221.08 | 123 | 7591.8
14081 | 对焊法兰 | PN50(CL300) | 65 | RF | HG/T 20615-2009 | S32168(06Cr18Ni11Ti) | NB/T 47010 |  | 5.45 | 1 |  | 0 | 272.5 | 296.48 | 54.6 | 313 | 281 | 267 | 311 | 319.64 | 317 | 298.59 | 271 | 327 | 352.07 | 306.62 | 315.2552 | 289 | 332.21 | 238.17 | 354.25 | 331 | 342.3 | 332.45 | 346 | 369.01 | 374 | 268.03 | 327 | 336.04 | 354.25 | 310.65 | 315.59 | 343.35 | 307.53 | 370.6 | 309.2 | 3019.5 | 321.35 | 302.48 | 327 | 277.95 | 281 | 354.8 | 297.025 | 179 | 371.73 | 348.8 | 296 | 369.7849 | 329.73 | 320.46 | 279 | 296 | 309.46 | 342.31 | 54.6 | 3019.5
14082 | 对焊法兰 | PN50(CL300) | 80 | RF | HG/T 20615-2009 | S32168(06Cr18Ni11Ti) | NB/T 47010 |  | 8.17 | 1 |  | 0 | 408.5 | 444.448 | 52.9 | 469 | 400 | 400 | 466 | 441.64 | 475 | 447.62 | 398 | 490 | 473.45 | 459.64 | 432.193 | 433 | 498.02 | 434.64 | 531.05 | 496 | 460.5 | 498.37 | 518 | 496.23 | 557.6 | 401.31 | 490.2 | 465.81 | 531.05 | 443.79 | 456.79 | 514.71 | 461.01 | 498.37 | 463.6 | 2376 | 466.54 | 427.91 | 409 | 416.67 | 421 | 531.9 | 445.265 | 230 | 480.4 | 506.54 | 444 | 497.2721 | 494.29 | 457.52 | 421 | 444 | 463.91 | 460.51 | 52.9 | 2376
14083 | 对焊法兰 | PN50(CL300) | 100 | RF | HG/T 20615-2009 | S32168(06Cr18Ni11Ti) | NB/T 47010 |  | 12.03 | 1 |  | 0 | 601.5 | 654.432 | 54.6 | 690 | 587 | 589 | 686 | 721.02 | 646 | 672.09 | 587 | 632 | 697.14 | 676.81 | 636.387 | 638 | 684.42 | 640 | 661.65 | 731 | 687.8 | 709.77 | 763 | 730.68 | 780 | 590.45 | 697.74 | 685.89 | 781.95 | 653.47 | 672.6 | 685.71 | 678.82 | 733.83 | 682.5 | 2376 | 702.95 | 630.08 | 602 | 613.53 | 619 | 783.2 | 655.635 | 368 | 707.36 | 733.83 | 654 | 732.2144 | 727.82 | 673.68 | 623 | 653 | 683.09 | 687.82 | 54.6 | 2376
14084 | 对焊法兰 | PN50(CL300) | 125 | RF | HG/T 20615-2009 | S32168(06Cr18Ni11Ti) | NB/T 47010 |  | 16.34 | 1 |  | 0 | 817 | 888.896 | 105.7 | 937 | 797 | 801 | 931 | 962.58 | 877 | 911.03 | 797 | 858 | 946.9 | 919.29 | 864.386 | 866 | 929.63 | 714.06 | 898.7 | 993 | 935.2 | 964.06 | 1037 | 992.47 | 1059.5 | 801.64 | 947.72 | 931.63 | 947.72 | 887.59 | 913.58 | 931.38 | 922.02 | 996.74 | 927 | 2531.13 | 938.81 | 855.82 | 817 | 833.34 | 842 | 1063.7 | 890.53 | 490 | 960.79 | 980.4 | 889 | 994.5542 | 934.65 | 915.04 | 843 | 887 | 927.82 | 935.21 | 105.7 | 2531.13
14085 | 对焊法兰 | PN50(CL300) | 150 | RF | HG/T 20615-2009 | S32168(06Cr18Ni11Ti) | NB/T 47010 |  | 20.43 | 1 |  | 0 | 1021.5 | 1111.392 | 105.7 | 1172 | 997 | 1001 | 1165 | 1237.08 | 1097 | 1139.06 | 996 | 1073 | 1183.92 | 1149.39 | 1010.2635 | 1083 | 1162.32 | 1086.88 | 1123.65 | 1241 | 1146 | 1205.37 | 1296 | 1240.89 | 1326 | 1002.05 | 1184.94 | 1164.82 | 1184.94 | 1109.76 | 1142.25 | 1164.51 | 1152.81 | 1246.23 | 1159.1 | 3077.06 | 1186.25 | 1070.03 | 1022 | 1041.93 | 1053 | 1330 | 1113.435 | 668 | 1201.28 | 1225.8 | 1111 | 1243.4959 | 1168.6 | 1144.08 | 1054 | 1109 | 1160.06 | 1146.04 | 105.7 | 3077.06
14086 | 对焊法兰 | PN50(CL300) | 200 | RF | HG/T 20615-2009 | S32168(06Cr18Ni11Ti) | NB/T 47010 |  | 31.33 | 1 |  | 0 | 1566.5 | 1704.352 | 158.6 | 1797 | 1529 | 1535 | 1786 | 1865.38 | 1682 | 1735.02 | 1528 | 1645 | 1815.57 | 1762.63 | 1549.2685 | 1705 | 1718.79 | 1666.76 | 1723.15 | 1904 | 1752.2 | 1848.47 | 1987 | 1902.94 | 2034.5 | 1536.15 | 1817.14 | 1786.28 | 1817.14 | 1701.85 | 1751.67 | 1785.81 | 1767.87 | 1911.13 | 1777.4 | 2729.65 | 1858 | 1640.92 | 1567 | 1597.83 | 1614 | 1908 | 1707.485 | 1033 | 1823.78 | 1879.8 | 1704 | 1906.9362 | 1861 | 1754.48 | 1617 | 1700 | 1778.98 | 1752.21 | 158.6 | 2729.65
14087 | 对焊法兰 | PN50(CL300) | 250 | RF | HG/T 20615-2009 | S32168(06Cr18Ni11Ti) | NB/T 47010 |  | 45.4 | 1 |  | 0 | 2270 | 2469.76 | 197.2 | 2604 | 2216 | 2225 | 2588 | 2688.88 | 2438 | 2512.36 | 2172 | 2384 | 2630.93 | 2554.2 | 2245.03 | 2471 | 2490.68 | 2415.28 | 2497 | 2759 | 2556.1 | 2678.6 | 2880 | 2757.53 | 2951 | 2225.58 | 2633.2 | 2588.48 | 2633.2 | 2466.13 | 2493 | 2587.8 | 2561.8 | 2769.4 | 2575.7 | 2286.2 | 2642.89 | 2377.85 | 2270 | 2315.4 | 2339 | 2764.9 | 2474.3 | 1440 | 2642.82 | 2724 | 2470 | 2763.3208 | 2696.76 | 2506.08 | 2339 | 2463 | 2577.9 | 2556.08 | 197.2 | 2951
14088 | 对焊法兰 | PN50(CL300) | 300 | RF | HG/T 20615-2009 | S32168(06Cr18Ni11Ti) | NB/T 47010 |  | 64.47 | 1 |  | 0 | 3223.5 | 3507.168 | 238.7 | 3697 | 3224 | 3159 | 3675 | 3911.32 | 3462 | 3567.67 | 3084 | 3385 | 3736.04 | 3627.08 | 3188.0415 | 3509 | 3536.88 | 3429.8 | 3545.85 | 3917 | 3637.3 | 3803.73 | 4090 | 3915.81 | 3999 | 3160.01 | 3739.26 | 3675.75 | 3739.26 | 3502.01 | 3540.18 | 3674.79 | 3637.87 | 3932.67 | 3657.6 | 2236.5 | 3896.81 | 3481.38 | 3224 | 3287.97 | 3322 | 3926.2 | 3513.615 | 2214 | 3752.93 | 3868.2 | 3507 | 3924.0332 | 3829.52 | 3558.74 | 3461 | 3498 | 3660.74 | 3637.31 | 238.7 | 4090
14089 | 对焊法兰 | PN50(CL300) | 350 | RF | HG/T 20615-2009 | S32168(06Cr18Ni11Ti) | NB/T 47010 |  | 93.52 | 1 |  | 0 | 4676 | 5087.488 | 332 | 5363 | 4676 | 4582 | 5331 | 5522.94 | 5022 | 5229.27 | 4474 | 4910 | 5419.48 | 5261.44 | 4732.112 | 5091 | 5130.59 | 4886.42 | 5143.6 | 5682 | 5249.3 | 5985.28 | 5933 | 5680.27 | 5797 | 4583.46 | 5424.16 | 5114.05 | 5424.16 | 5080.01 | 5135.37 | 5330.64 | 5277.08 | 5704.72 | 5305.8 | 3031.7 | 5315.09 | 5190.36 | 4676 | 4769.52 | 4818 | 5695.4 | 5096.84 | 2936 | 5443.99 | 5611.2 | 5087 | 5692.1986 | 5863.7 | 5162.3 | 5040 | 5074 | 5310.25 | 5249.31 | 332 | 5985.28
14090 | 对焊法兰 | PN50(CL300) | 400 | RF | HG/T 20615-2009 | S32168(06Cr18Ni11Ti) | NB/T 47010 |  | 113.05 | 1 |  | 0 | 5652.5 | 6149.92 | 410 | 6612 | 5653 | 5539 | 6444 | 7044.28 | 6071 | 6253.51 | 5408 | 5935 | 6551.25 | 6360.19 | 5720.33 | 6316 | 5972.32 | 4940.29 | 6217.75 | 6869 | 6405.7 | 7235.2 | 7171 | 6866.49 | 7012.2 | 5540.43 | 6556.9 | 6182.03 | 6556.9 | 6140.88 | 6207.8 | 6443.85 | 6379.11 | 6896.05 | 6413.8 | 3031.7 | 6780.98 | 6274.28 | 5653 | 5765.55 | 5824 | 6884.8 | 6161.225 | 4195 | 6580.87 | 6783 | 6150 | 6880.9096 | 7088.24 | 6240.36 | 6089 | 6133 | 6419.21 | 6405.65 | 410 | 7235.2
14091 | 对焊法兰 | PN50(CL300) | 450 | RF | HG/T 20615-2009 | S32168(06Cr18Ni11Ti) | NB/T 47010 |  | 138.92 | 1 |  | 0 | 6946 | 7557.248 | 552 | 8202 | 6946 | 6807 | 7918 | 8349.68 | 7460 | 7684.54 | 6646 | 7293 | 8050.41 | 7815.64 | 7029.352 | 7761 | 7339.01 | 6070.8 | 7640.6 | 8441 | 7814.5 | 8890.88 | 8813 | 8437.8 | 8611.8 | 6808.06 | 8057.36 | 7869.26 | 8057.36 | 7411.38 | 7489.68 | 7918.44 | 7838.89 | 8474.12 | 7578.4 | 2534.7 | 8486 | 8352.75 | 6946 | 7084.92 | 7157 | 8022.6 | 7571.14 | 4949 | 8086.81 | 8335.2 | 7557 | 8455.5194 | 9168.72 | 7487.79 | 7482 | 7537 | 7888.16 | 7814.52 | 552 | 9168.72
14092 | 对焊法兰 | PN50(CL300) | 500 | RF | HG/T 20615-2009 | S32168(06Cr18Ni11Ti) | NB/T 47010 |  | 167.53 | 1 |  | 0 | 8376.5 | 9113.632 | 895.3 | 9891 | 8377 | 8209 | 9549 | 10294.36 | 8996 | 9267.14 | 8015 | 8795 | 9708.36 | 9425.24 | 8477.018 | 9359 | 8850.44 | 8753.44 | 9214.15 | 10179 | 9423.9 | 10721.92 | 10627 | 10175.53 | 10385 | 8209.95 | 9716.74 | 9489.91 | 9716.74 | 8937.73 | 9032.15 | 9549.21 | 9201.98 | 10219.33 | 9139.1 | 2385.6 | 10283.51 | 9297.92 | 8377 | 8544.03 | 8631 | 9674.9 | 8376.5 | 5832 | 9752.26 | 10051.8 | 9114 | 10196.8986 | 11056.98 | 9029.87 | 9185 | 9089 | 9512.69 | 9423.88 | 895.3 | 11056.98
14093 | 对焊法兰 | PN50(CL300) | 600 | RF | HG/T 20615-2009 | S32168(06Cr18Ni11Ti) | NB/T 47010 |  | 235.63 | 1 |  | 0 | 11781.5 | 12818.272 | 1362 | 13912 | 11782 | 11546 | 13431 | 15029.18 | 12653 | 13034.18 | 11273 | 12371 | 13654.76 | 13256.54 | 11922.878 | 13164 | 12448.1 | 12311.67 | 12959.65 | 14317 | 13514.5 | 15080.32 | 14947 | 14311.82 | 14607.2 | 11546.85 | 13666.54 | 13347.5 | 13666.54 | 12570.86 | 12703.66 | 13430.91 | 12942.53 | 14373.43 | 12854 | 2245.5 | 15242.31 | 13077.47 | 11782 | 12017.13 | 12140 | 13607.6 | 11781.5 | 8572 | 13716.49 | 14137.8 | 12818 | 14341.8748 | 15551.58 | 12700.46 | 12659 | 12783 | 13379.54 | 13514.54 | 1362 | 15551.58
14094 | 承插焊法兰 | PN50(CL300) | 15 | RF | HG/T 20615-2009 | S32168(06Cr18Ni11Ti) | NB/T 47010 |  | 1.36 | 1 |  | 0 | 69.36 | 69.36 | 3621 | 89 | 99 | 72 | 86 | 54.9 | 79 | 76.71 | 74 | 82 | 87.86 | 85.75 | 77.2616 | 86 | 110.53 | 65.89 | 88.4 | 109 | 79.6 | 78.88 | 99 | 92.08 | 88.2 | 74.28 | 81.6 | 84.24 | 76.432 | 77.52 | 81.47 | 85.68 | 83.25 | 92.48 | 81.6 | 2195.6 | 77.51 | 78.54 | 82 | 69.36 | 65 | 92.8 | 74.8 | 27 | 87.96 | 81.6 | 83 | 92.2734 | 92 | 81.6 | 69 | 97 | 86.54 | 79.57 | 27 | 3621
14095 | 承插焊法兰 | PN50(CL300) | 20 | RF | HG/T 20615-2009 | S32168(06Cr18Ni11Ti) | NB/T 47010 |  | 1.36 | 1 |  | 0 | 69.36 | 69.36 | 4998 | 89 | 101 | 72 | 86 | 82.96 | 79 | 80.13 | 74 | 82 | 87.86 | 85.75 | 77.2616 | 86 | 110.53 | 65.89 | 88.4 | 109 | 80.8 | 78.88 | 99 | 92.08 | 88.2 | 74.28 | 81.6 | 84.24 | 76.432 | 77.52 | 81.47 | 85.68 | 83.25 | 92.48 | 81.6 | 2295.4 | 83.19 | 78.44 | 82 | 69.36 | 65 | 92.8 | 74.8 | 38 | 87.96 | 81.6 | 106 | 92.2734 | 92 | 81.6 | 89 | 81 | 86.54 | 80.76 | 38 | 4998
14096 | 承插焊法兰 | PN50(CL300) | 25 | RF | HG/T 20615-2009 | S32168(06Cr18Ni11Ti) | NB/T 47010 |  | 1.36 | 1 |  | 0 | 69.36 | 69.36 | 6001 | 89 | 95 | 72 | 86 | 98.82 | 79 | 79.73 | 74 | 82 | 87.86 | 85.75 | 77.2616 | 86 | 110.53 | 65.89 | 88.4 | 93 | 82.9 | 78.88 | 99 | 92.08 | 88.2 | 74.28 | 81.6 | 84.24 | 76.432 | 77.52 | 81.47 | 85.68 | 83.25 | 92.48 | 81.6 | 2544.9 | 86.71 | 78.44 | 82 | 69.36 | 65 | 92.8 | 74.8 | 48 | 87.96 | 81.6 | 128 | 92.2734 | 92 | 81.6 | 114 | 76 | 86.54 | 82.86 | 48 | 6001
14097 | 承插焊法兰 | PN50(CL300) | 32 | RF | HG/T 20615-2009 | S32168(06Cr18Ni11Ti) | NB/T 47010 |  | 1.82 | 1 |  | 0 | 92.82 | 92.82 | 7751.3 | 119 | 116 | 93 | 115 | 123.22 | 106 | 106.7 | 99 | 109 | 117.57 | 114.75 | 103.3942 | 104 | 147.92 | 88.18 | 118.3 | 121 | 116.4 | 98.28 | 131 | 123.23 | 113.4 | 99.08 | 109.2 | 112.73 | 102.284 | 103.74 | 109.03 | 114.66 | 111.41 | 123.76 | 109.2 | 3043.9 | 122.52 | 105.11 | 109 | 92.82 | 87 | 124.2 | 100.1 | 62 | 117.72 | 109.2 | 133 | 123.4888 | 123.12 | 109.2 | 131 | 96 | 115.82 | 116.42 | 62 | 7751.3
14098 | 承插焊法兰 | PN50(CL300) | 40 | RF | HG/T 20615-2009 | S32168(06Cr18Ni11Ti) | NB/T 47010 |  | 2.72 | 1 |  | 0 | 138.72 | 138.72 | 5793.2 | 177 | 171 | 133 | 171 | 170.8 | 158 | 159.46 | 135 | 163 | 175.71 | 171.5 | 154.5232 | 144 | 221.07 | 131.78 | 176.8 | 181 | 162.8 | 146.88 | 194 | 184.17 | 170.1 | 147.59 | 163.2 | 168.47 | 152.864 | 155.04 | 162.94 | 171.36 | 166.5 | 184.96 | 163.2 | 2844.3 | 164.52 | 155.04 | 163 | 138.72 | 131 | 185.6 | 149.6 | 85 | 172.73 | 163.2 | 175 | 184.5568 | 170.54 | 163.2 | 165 | 144 | 173.09 | 162.83 | 85 | 5793.2
14099 | 承插焊法兰 | PN50(CL300) | 50 | RF | HG/T 20615-2009 | S32168(06Cr18Ni11Ti) | NB/T 47010 |  | 3.18 | 1 |  | 0 | 162.18 | 162.18 | 8060.7 | 207 | 198 | 154 | 200 | 206.18 | 185 | 186.43 | 158 | 191 | 205.43 | 200.5 | 180.6558 | 169 | 297.22 | 154.07 | 206.7 | 212 | 191.8 | 171.72 | 226 | 215.31 | 201.6 | 172.38 | 190.8 | 196.97 | 178.716 | 181.26 | 190.49 | 200.34 | 194.65 | 216.24 | 190.8 | 3043.9 | 196.93 | 181.26 | 191 | 162.18 | 153 | 217 | 174.9 | 101 | 201.94 | 190.8 | 238 | 215.7622 | 199.39 | 190.8 | 175 | 168 | 202.36 | 191.83 | 101 | 8060.7
14100 | 承插焊法兰 | PN50(CL300) | 65 | RF | HG/T 20615-2009 | S32168(06Cr18Ni11Ti) | NB/T 47010 |  | 4.54 | 1 |  | 0 | 231.54 | 231.54 | 79.81 | 296 | 234 | 222 | 286 | 306.22 | 264 | 266.16 | 226 | 272 | 293.28 | 286.25 | 257.9174 | 241 | 424.34 | 219.96 | 295.1 | 276 | 290.6 | 245.16 | 321 | 307.4 | 283.5 | 245.69 | 272.4 | 303.92 | 255.148 | 258.78 | 271.96 | 286.02 | 277.9 | 308.72 | 272.5 | 3093.8 | 254.89 | 245.16 | 272 | 231.54 | 218 | 309.9 | 249.7 | 161 | 288.31 | 272.4 | 245 | 308.0455 | 279.66 | 272.4 | 249 | 240 | 288.9 | 290.57 | 79.81 | 3093.8
14101 | 承插焊法兰 | PN50(CL300) | 80 | RF | HG/T 20615-2009 | S32168(06Cr18Ni11Ti) | NB/T 47010 |  | 5.9 | 1 |  | 0 | 300.9 | 300.9 | 81.47 | 384 | 289 | 289 | 372 | 339.16 | 343 | 345.89 | 288 | 354 | 381.14 | 372 | 312.7885 | 313 | 551.45 | 285.86 | 383.5 | 358 | 377.6 | 318.6 | 416 | 399.48 | 371.7 | 318.99 | 354 | 394.96 | 331.58 | 320.49 | 353.43 | 371.7 | 361.15 | 401.2 | 354.1 | 2395.2 | 342.22 | 300.9 | 295 | 300.9 | 284 | 402.7 | 324.5 | 217 | 374.67 | 354 | 319 | 400.3189 | 363.44 | 354 | 327 | 311 | 375.45 | 377.59 | 81.47 | 2395.2
14102 | 螺纹法兰 | PN50(CL300) | 15 | RF | HG/T 20615-2009 | S32168(06Cr18Ni11Ti) | NB/T 47010 |  | 0.68 | 1 |  | 0 | 34.68 | 68 | 81.6 | 34 | 55 | 44 | 43 | 51.24 | 40 | 41.18 | 37 | 105 | 43.93 | 41.55 | 38.6308 | 43 | 65.02 | 33.59 | 46.41 | 55 | 41.6 | 48.96 | 48 | 46.04 | 46.2 | 40.96 | 45.36 | 38.31 | 36.856 | 38.08 | 41.41 | 44.2 | 40.95 | 46.24 | 45.7 | 2544.9 | 44.53 | 36.76 | 45 | 51 | 32 | 48.6 | 38.08 | 37 | 43.98 | 40.12 | 94 | 46.1367 | 44.88 | 39.98 | 83 | 101 | 41.94 | 41.47 | 32 | 2544.9
14103 | 螺纹法兰 | PN50(CL300) | 20 | RF | HG/T 20615-2009 | S32168(06Cr18Ni11Ti) | NB/T 47010 |  | 1.14 | 1 |  | 0 | 58.14 | 68 | 109.2 | 56 | 88 | 65 | 72 | 78.08 | 66 | 67.8 | 62 | 113 | 73.64 | 69.67 | 64.7634 | 72 | 81.28 | 56.32 | 77.81 | 92 | 69.7 | 82.08 | 77 | 77.19 | 71.5 | 68.01 | 69.28 | 64.24 | 61.788 | 63.84 | 69.43 | 74.1 | 68.66 | 77.52 | 74 | 2544.9 | 71.93 | 61.62 | 75 | 58.14 | 55 | 81.4 | 63.84 | 47 | 73.74 | 67.26 | 114 | 77.3521 | 75.24 | 67.03 | 103 | 168 | 70.31 | 69.54 | 47 | 2544.9
14104 | 螺纹法兰 | PN50(CL300) | 25 | RF | HG/T 20615-2009 | S32168(06Cr18Ni11Ti) | NB/T 47010 |  | 1.36 | 1 |  | 0 | 69.36 | 71.672 | 153.35 | 66 | 98 | 77 | 86 | 95.16 | 79 | 80.05 | 74 | 127 | 87.86 | 83.11 | 77.2616 | 86 | 93.47 | 67.18 | 92.82 | 93 | 83.2 | 97.92 | 92 | 92.08 | 91 | 80.95 | 80.72 | 76.64 | 73.712 | 76.16 | 82.83 | 88.4 | 81.91 | 92.48 | 88.1 | 2644.7 | 84.67 | 71.47 | 90 | 69.36 | 65 | 97.1 | 76.16 | 51 | 87.96 | 80.24 | 133 | 92.2734 | 89.76 | 79.97 | 127 | 169 | 83.88 | 83.03 | 51 | 2644.7
14105 | 螺纹法兰 | PN50(CL300) | 32 | RF | HG/T 20615-2009 | S32168(06Cr18Ni11Ti) | NB/T 47010 |  | 2.04 | 1 |  | 0 | 104.04 | 107.508 | 221.06 | 99 | 134 | 110 | 129 | 120.78 | 119 | 118.7 | 111 | 167 | 131.78 | 124.66 | 115.8924 | 117 | 130.04 | 100.78 | 139.23 | 136 | 124.8 | 134.64 | 136 | 138.13 | 130 | 120.93 | 116.08 | 114.95 | 110.568 | 114.24 | 124.24 | 132.6 | 122.86 | 138.72 | 121.1 | 2546.43 | 121.19 | 107.21 | 135 | 104.04 | 99 | 145.7 | 114.24 | 59 | 131.95 | 120.36 | 143 | 138.4201 | 134.64 | 119.95 | 148 | 190 | 125.82 | 124.5 | 59 | 2546.43
14106 | 螺纹法兰 | PN50(CL300) | 40 | RF | HG/T 20615-2009 | S32168(06Cr18Ni11Ti) | NB/T 47010 |  | 2.95 | 1 |  | 0 | 150.45 | 155.465 | 192.03 | 144 | 191 | 154 | 186 | 163.48 | 172 | 175.37 | 147 | 222 | 190.57 | 180.27 | 167.5895 | 156 | 167.83 | 145.73 | 201.34 | 197 | 180.4 | 194.7 | 194 | 199.74 | 180 | 174.44 | 163.4 | 166.23 | 151.04 | 165.2 | 179.66 | 191.75 | 177.67 | 200.6 | 174.6 | 3095.66 | 176.4 | 155.03 | 195 | 150.45 | 142 | 210.6 | 165.2 | 82 | 190.81 | 174.05 | 182 | 200.1595 | 178.48 | 173.46 | 181 | 206 | 181.95 | 180.05 | 82 | 3095.66
14107 | 螺纹法兰 | PN50(CL300) | 50 | RF | HG/T 20615-2009 | S32168(06Cr18Ni11Ti) | NB/T 47010 |  | 3.18 | 1 |  | 0 | 162.18 | 167.586 | 221.06 | 155 | 205 | 166 | 200 | 195.2 | 185 | 181.97 | 158 | 236 | 205.43 | 194.33 | 180.6558 | 169 | 180.92 | 157.09 | 217.04 | 212 | 194.4 | 209.88 | 209 | 215.31 | 192 | 187.96 | 175.36 | 179.19 | 162.816 | 178.08 | 193.67 | 206.7 | 191.52 | 216.24 | 188.7 | 2646.29 | 190.7 | 162.34 | 210 | 162.18 | 153 | 227.1 | 178.08 | 97 | 205.68 | 187.62 | 235 | 215.7622 | 192.39 | 186.98 | 189 | 198 | 196.13 | 194.04 | 97 | 2646.29
14108 | 螺纹法兰 | PN50(CL300) | 65 | RF | HG/T 20615-2009 | S32168(06Cr18Ni11Ti) | NB/T 47010 |  | 4.54 | 1 |  | 0 | 227 | 239.258 | 41.4 | 221 | 244 | 233 | 259 | 289.14 | 264 | 248.8 | 226 | 317 | 293.28 | 251.02 | 257.9174 | 241 | 258.29 | 176.83 | 309.86 | 276 | 277.6 | 299.64 | 246 | 307.4 | 270 | 267.93 | 246.08 | 255.83 | 232.448 | 254.24 | 276.5 | 295.1 | 255.46 | 308.72 | 264.4 | 2300 | 268.04 | 214.24 | 300 | 231.54 | 218 | 324.2 | 254.24 | 136 | 293.65 | 267.86 | 272 | 308.0455 | 274.67 | 266.95 | 272 | 268 | 253.35 | 277.07 | 41.4 | 2300
14109 | 螺纹法兰 | PN50(CL300) | 80 | RF | HG/T 20615-2009 | S32168(06Cr18Ni11Ti) | NB/T 47010 |  | 6.36 | 1 |  | 0 | 318 | 335.172 | 69.4 | 309 | 324 | 322 | 363 | 318.42 | 370 | 348.54 | 310 | 427 | 368.56 | 351.64 | 337.1754 | 337 | 361.84 | 314.18 | 434.07 | 386 | 361.5 | 419.76 | 345 | 386.3 | 384 | 374.95 | 340.72 | 358.38 | 325.632 | 339.31 | 361.94 | 413.4 | 357.86 | 387.96 | 370.4 | 2550 | 333.64 | 286.49 | 350 | 324.36 | 306 | 454.1 | 356.16 | 180 | 411.36 | 375.24 | 382 | 387.1112 | 384.78 | 356.16 | 361 | 405 | 354.91 | 360.78 | 69.4 | 2550
14110 | 螺纹法兰 | PN50(CL300) | 100 | RF | HG/T 20615-2009 | S32168(06Cr18Ni11Ti) | NB/T 47010 |  | 10.9 | 1 |  | 0 | 545 | 574.43 | 82.7 | 529 | 554 | 544 | 621 | 657.58 | 585 | 597.34 | 531 | 699 | 631.66 | 602.66 | 577.8635 | 578 | 620.13 | 476.33 | 629.48 | 662 | 619.6 | 719.4 | 592 | 662.05 | 654 | 641.9 | 576.8 | 614.21 | 526.47 | 581.52 | 620.31 | 708.5 | 613.32 | 664.9 | 634.8 | 3050 | 600.97 | 490.99 | 600 | 555.9 | 525 | 778.3 | 610.4 | 293 | 679.38 | 643.1 | 549 | 663.4403 | 659.45 | 610.4 | 614 | 693 | 608.25 | 618.29 | 82.7 | 3050
14111 | 螺纹法兰 | PN50(CL300) | 125 | RF | HG/T 20615-2009 | S32168(06Cr18Ni11Ti) | NB/T 47010 |  | 14.07 | 1 |  | 0 | 703.5 | 741.489 | 121.19 | 683 | 715 | 698 | 802 | 846.68 | 756 | 771.06 | 686 | 889 | 815.36 | 777.93 | 745.9211 | 746 | 800.48 | 548.03 | 812.54 | 855 | 799.8 | 928.62 | 764 | 854.59 | 846 | 828.3 | 741.64 | 792.83 | 679.581 | 750.63 | 800.71 | 914.55 | 791.69 | 858.27 | 819.4 | 3100 | 600.97 | 563.36 | 774 | 717.57 | 678 | 1004.6 | 787.92 | 376 | 876.95 | 830.13 | 709 | 856.3846 | 851.24 | 787.92 | 784 | 895 | 785.15 | 798.15 | 121.19 | 3100
14112 | 螺纹法兰 | PN50(CL300) | 150 | RF | HG/T 20615-2009 | S32168(06Cr18Ni11Ti) | NB/T 47010 |  | 16.34 | 1 |  | 0 | 817 | 861.118 | 176.4 | 793 | 830 | 810 | 931 | 1110.2 | 877 | 895.46 | 797 | 1025 | 946.9 | 903.44 | 796.7384 | 866 | 929.63 | 714.06 | 943.64 | 993 | 928.7 | 1078.44 | 887 | 992.47 | 978 | 961.77 | 859.68 | 866.77 | 789.222 | 871.74 | 929.89 | 1062.1 | 919.41 | 996.74 | 951.7 | 2550 | 914.49 | 654.25 | 899 | 833.34 | 787 | 1166.7 | 915.04 | 540 | 1018.44 | 964.06 | 824 | 994.5542 | 988.57 | 915.04 | 912 | 1039 | 911.82 | 926.85 | 176.4 | 2550
14113 | 对焊环松套法兰 | PN50(CL300) | 15 | RF | HG/T 20615-2009 | S32168(06Cr18Ni11Ti) | NB/T 47010 |  | 0.68 | 0.1 |  | 0 | 3.468 | 6.8 | 19.07 | 4.1 | 4.7 | 8.1 | 4.3 | 4.758 | 4 | 3.649 | 4.1 | 6 | 3.811 | 4.155 | 6.2233 | 4 | 8.905 | 3.295 | 4.42 | 5.5 | 4.07 | 4.352 | 5.1 | 4.469 | 4.22 | 3.097 | 3.654 | 3.512 | 3.944 | 3.876 | 3.938 | 4.284 | 3.959 | 4.488 | 4.23 | 265 | 4.513 | 3.343 | 4.1 | 5.1 | 3.2 | 3.53 | 3.4 | 2.8 | 4.638 | 3.672 | 4.4 | 4.4784 | 4.114 | 3.998 | 6.9 | 4.9 | 4.194 | 4.059 | 2.8 | 265
14114 | 对焊环松套法兰 | PN50(CL300) | 20 | RF | HG/T 20615-2009 | S32168(06Cr18Ni11Ti) | NB/T 47010 |  | 1.14 | 0.1 |  | 0 | 5.814 | 6.8 | 26.804 | 6.8 | 7.4 | 10.7 | 7.2 | 7.442 | 6.6 | 6.236 | 6.8 | 6.8 | 6.39 | 6.967 | 10.4331 | 6.7 | 11.713 | 5.523 | 7.41 | 8.5 | 6.81 | 7.296 | 8.4 | 7.492 | 6.82 | 5.125 | 6.125 | 5.887 | 6.329 | 6.498 | 6.601 | 7.182 | 6.638 | 7.524 | 7.09 | 255.255 | 6.814 | 5.605 | 6.8 | 5.814 | 5.4 | 5.93 | 5.7 | 4.2 | 7.776 | 6.156 | 7.3 | 7.5077 | 6.897 | 6.703 | 9.1 | 6.8 | 7.031 | 6.797 | 4.2 | 255.255
14115 | 对焊环松套法兰 | PN50(CL300) | 25 | RF | HG/T 20615-2009 | S32168(06Cr18Ni11Ti) | NB/T 47010 |  | 1.36 | 0.1 |  | 0 | 6.936 | 7.1672 | 27.072 | 8.1 | 8.4 | 12.8 | 8.6 | 9.394 | 7.9 | 7.44 | 8.1 | 8.2 | 7.623 | 8.311 | 12.4466 | 8 | 13.973 | 6.589 | 8.84 | 9.1 | 8.13 | 8.704 | 9.9 | 8.938 | 8.68 | 6.096 | 7.307 | 7.024 | 7.625 | 7.752 | 7.875 | 8.568 | 7.919 | 8.976 | 8.46 | 310.31 | 8.425 | 6.687 | 8.2 | 6.936 | 6.4 | 7.07 | 6.8 | 4.4 | 9.276 | 7.344 | 8.7 | 8.9568 | 8.228 | 7.997 | 11.7 | 7.6 | 8.388 | 8.117 | 4.4 | 310.31
14116 | 对焊环松套法兰 | PN50(CL300) | 32 | RF | HG/T 20615-2009 | S32168(06Cr18Ni11Ti) | NB/T 47010 |  | 2.04 | 0.1 |  | 0 | 10.404 | 10.7508 | 27.343 | 12.1 | 11.4 | 17 | 12.9 | 11.468 | 11.9 | 10.4 | 12.2 | 12.2 | 11.434 | 12.466 | 18.6698 | 11.4 | 20.96 | 9.884 | 13.26 | 12.8 | 12.19 | 10.812 | 14.7 | 13.406 | 12.4 | 9.094 | 10.961 | 10.535 | 11.043 | 11.628 | 11.813 | 12.852 | 11.878 | 13.464 | 11.13 | 265.265 | 11.953 | 9.93 | 12.2 | 10.404 | 9.6 | 10.6 | 10.2 | 5.5 | 13.914 | 11.016 | 13.1 | 13.4342 | 12.342 | 11.995 | 13.4 | 10.8 | 12.582 | 12.166 | 5.5 | 265.265
14117 | 对焊环松套法兰 | PN50(CL300) | 40 | RF | HG/T 20615-2009 | S32168(06Cr18Ni11Ti) | NB/T 47010 |  | 2.95 | 0.1 |  | 0 | 15.045 | 15.5465 | 27.616 | 17.4 | 16.2 | 22.3 | 18.6 | 16.104 | 17.2 | 14.902 | 16.1 | 17.7 | 16.535 | 18.027 | 26.9981 | 15.6 | 28.289 | 14.293 | 19.175 | 18.5 | 17.64 | 15.635 | 21 | 19.387 | 18.6 | 13.108 | 15.85 | 15.234 | 15.904 | 16.815 | 17.083 | 18.585 | 17.177 | 19.47 | 16.09 | 255.612 | 17.515 | 14.215 | 17.7 | 15.045 | 13.9 | 15.33 | 14.75 | 7.6 | 20.121 | 15.93 | 18.9 | 19.4277 | 16.55 | 17.346 | 16.3 | 15.6 | 18.195 | 17.604 | 7.6 | 255.612
14118 | 对焊环松套法兰 | PN50(CL300) | 50 | RF | HG/T 20615-2009 | S32168(06Cr18Ni11Ti) | NB/T 47010 |  | 3.18 | 0.1 |  | 0 | 16.218 | 16.7586 | 27.892 | 18.8 | 17.4 | 24.3 | 20 | 17.812 | 18.5 | 16.071 | 17.4 | 19.1 | 17.824 | 19.433 | 29.103 | 16.9 | 27.227 | 15.407 | 20.67 | 19.9 | 19.01 | 16.854 | 22.6 | 20.898 | 19.84 | 14.122 | 17.086 | 16.422 | 17.468 | 18.126 | 18.414 | 20.034 | 18.516 | 20.988 | 17.35 | 310.744 | 18.928 | 15.007 | 19.1 | 16.218 | 15 | 16.53 | 15.9 | 8.8 | 21.69 | 17.172 | 20.4 | 20.9419 | 17.84 | 18.698 | 18.6 | 16.8 | 19.613 | 18.973 | 8.8 | 310.744
14119 | 对焊环松套法兰 | PN50(CL300) | 65 | RF | HG/T 20615-2009 | S32168(06Cr18Ni11Ti) | NB/T 47010 |  | 4.54 | 0.1 |  | 0 | 22.7 | 23.9258 | 5.785 | 23.5 | 22.5 | 37.1 | 25.9 | 25.498 | 26.4 | 22.363 | 24.8 | 27.2 | 25.447 | 25.102 | 41.5496 | 24.1 | 38.872 | 17.683 | 29.51 | 26.7 | 27.14 | 24.062 | 28.8 | 29.836 | 27.9 | 20.119 | 24.393 | 23.446 | 23.331 | 25.878 | 26.29 | 28.602 | 24.638 | 29.964 | 24.76 | 265.636 | 25.489 | 21.425 | 27.2 | 23.154 | 21.4 | 22.74 | 22.7 | 12.6 | 30.966 | 24.516 | 25.4 | 29.8987 | 24.471 | 26.695 | 25.8 | 24 | 25.335 | 27.081 | 5.785 | 265.636
14120 | 对焊环松套法兰 | PN50(CL300) | 80 | RF | HG/T 20615-2009 | S32168(06Cr18Ni11Ti) | NB/T 47010 |  | 6.58 | 0.1 |  | 0 | 32.9 | 34.6766 | 8.691 | 34 | 30.2 | 50.6 | 37.5 | 35.502 | 38.3 | 31.655 | 35.3 | 39.5 | 36.881 | 36.381 | 35.8449 | 33 | 56.339 | 31.88 | 42.77 | 38.7 | 36.11 | 34.874 | 41.7 | 38.656 | 40.92 | 29.116 | 35.354 | 33.104 | 32.636 | 35.743 | 36.789 | 41.454 | 35.708 | 38.822 | 35.9 | 230.92 | 33.364 | 29.459 | 32.9 | 33.558 | 30.9 | 32.96 | 32.9 | 17.2 | 38.69 | 35.532 | 36.8 | 38.7372 | 35.466 | 36.848 | 32.3 | 34.7 | 36.718 | 36.039 | 8.691 | 230.92
14121 | 对焊环松套法兰 | PN50(CL300) | 100 | RF | HG/T 20615-2009 | S32168(06Cr18Ni11Ti) | NB/T 47010 |  | 10.9 | 0.1 |  | 0 | 54.5 | 57.443 | 11.28 | 56.3 | 49.9 | 86.7 | 62.1 | 58.682 | 58.5 | 51.426 | 58.5 | 57.2 | 61.095 | 60.266 | 59.3783 | 54.6 | 87.105 | 50.74 | 59.95 | 64.1 | 59.32 | 52.32 | 69.1 | 64.034 | 65.4 | 48.167 | 57.481 | 54.838 | 54.463 | 59.209 | 60.942 | 62.13 | 59.152 | 64.31 | 59.46 | 230.92 | 60.097 | 48.8 | 54.5 | 55.59 | 51.3 | 54.59 | 54.5 | 28.4 | 64.092 | 58.86 | 61 | 64.1685 | 58.751 | 61.04 | 58.1 | 57.5 | 60.825 | 59.197 | 11.28 | 230.92
14122 | 对焊环松套法兰 | PN50(CL300) | 125 | RF | HG/T 20615-2009 | S32168(06Cr18Ni11Ti) | NB/T 47010 |  | 11.8 | 0.1 |  | 0 | 59 | 62.186 | 14.018 | 60.9 | 54 | 115.6 | 67.3 | 73.688 | 63.4 | 55.684 | 63.3 | 62 | 66.139 | 65.242 | 64.2811 | 59.2 | 94.297 | 45.961 | 64.9 | 69.4 | 64.76 | 56.64 | 74.9 | 69.322 | 70.8 | 52.136 | 62.227 | 59.366 | 61.614 | 64.098 | 65.974 | 67.26 | 64.036 | 69.62 | 64.37 | 306.22 | 60.097 | 52.829 | 59 | 60.18 | 55.6 | 59.1 | 59 | 36 | 69.384 | 63.72 | 66.1 | 69.4676 | 63.602 | 66.08 | 63.5 | 62.2 | 65.848 | 64.626 | 14.018 | 306.22
14123 | 对焊环松套法兰 | PN50(CL300) | 150 | RF | HG/T 20615-2009 | S32168(06Cr18Ni11Ti) | NB/T 47010 |  | 17.25 | 0.1 |  | 0 | 86.25 | 90.9075 | 19.874 | 89.1 | 79 | 168.5 | 98.3 | 95.526 | 92.6 | 81.678 | 92.5 | 90.6 | 96.686 | 95.375 | 93.9702 | 86.5 | 137.85 | 80.299 | 94.875 | 101.4 | 92.89 | 82.8 | 109.4 | 101.339 | 103.8 | 76.171 | 90.968 | 86.785 | 84.571 | 93.702 | 96.445 | 98.325 | 93.612 | 101.775 | 94.1 | 306.22 | 91.449 | 77.229 | 86.3 | 87.975 | 81.2 | 86.4 | 86.25 | 48.8 | 101.43 | 93.15 | 96.6 | 101.5518 | 92.978 | 96.6 | 89.3 | 91 | 96.26 | 92.696 | 19.874 | 306.22
14124 | 对焊环松套法兰 | PN50(CL300) | 200 | RF | HG/T 20615-2009 | S32168(06Cr18Ni11Ti) | NB/T 47010 |  | 24.97 | 0.1 |  | 0 | 124.85 | 131.5919 | 22.303 | 128.9 | 114.3 | 223.9 | 142.3 | 142.496 | 134.1 | 117.584 | 133.9 | 131.1 | 139.957 | 138.059 | 136.0253 | 132.3 | 166.761 | 116.235 | 137.335 | 146.8 | 137.03 | 119.856 | 158.4 | 146.692 | 150 | 110.216 | 131.679 | 125.624 | 125.657 | 135.637 | 139.608 | 142.329 | 135.506 | 147.323 | 136.21 | 256.02 | 141.9 | 111.792 | 124.9 | 127.347 | 117.5 | 117.98 | 124.85 | 74.6 | 145.355 | 134.838 | 139.8 | 147.0001 | 142.828 | 139.832 | 129 | 131.6 | 139.34 | 136.751 | 22.303 | 256.02
14125 | 对焊环松套法兰 | PN50(CL300) | 250 | RF | HG/T 20615-2009 | S32168(06Cr18Ni11Ti) | NB/T 47010 |  | 39.95 | 0.1 |  | 0 | 199.75 | 210.5365 | 32.28 | 206.2 | 182.8 | 314.8 | 227.7 | 227.042 | 214.5 | 188.129 | 210.2 | 209.7 | 223.92 | 220.884 | 217.6296 | 211.7 | 266.804 | 185.967 | 219.725 | 234.9 | 219.25 | 191.76 | 253.4 | 234.695 | 240 | 176.278 | 210.676 | 200.989 | 198.756 | 217.008 | 219.373 | 227.715 | 216.799 | 235.705 | 217.93 | 256.02 | 198.654 | 178.859 | 199.8 | 203.745 | 187.9 | 188.76 | 199.75 | 115.9 | 232.557 | 215.73 | 223.7 | 235.1879 | 228.514 | 220.524 | 206.4 | 210.6 | 222.933 | 218.798 | 32.28 | 314.8
14126 | 对焊环松套法兰 | PN50(CL300) | 300 | RF | HG/T 20615-2009 | S32168(06Cr18Ni11Ti) | NB/T 47010 |  | 63.11 | 0.1 |  | 0 | 315.55 | 332.5897 | 47.464 | 325.7 | 296.1 | 465 | 359.7 | 325.496 | 338.9 | 297.185 | 332.1 | 331.3 | 353.732 | 348.935 | 343.7949 | 334.5 | 421.476 | 293.777 | 347.105 | 371.1 | 346.35 | 302.928 | 400.3 | 370.753 | 378.6 | 278.413 | 332.811 | 317.507 | 309.245 | 342.814 | 346.55 | 359.727 | 342.483 | 372.349 | 344.28 | 231.38 | 287.142 | 282.547 | 315.6 | 321.861 | 296.9 | 298.2 | 315.55 | 164.6 | 367.376 | 340.794 | 353.4 | 371.5316 | 360.989 | 348.367 | 340.6 | 332.6 | 352.173 | 345.645 | 47.464 | 465
14127 | 对焊环松套法兰 | PN50(CL300) | 350 | RF | HG/T 20615-2009 | S32168(06Cr18Ni11Ti) | NB/T 47010 |  | 83.54 | 0.1 |  | 0 | 417.7 | 440.2558 | 69.16 | 431.2 | 392 | 636.8 | 476.2 | 473.97 | 448.6 | 393.39 | 439.6 | 438.6 | 468.242 | 461.893 | 455.0883 | 442.8 | 557.917 | 349.197 | 459.47 | 491.2 | 458.46 | 417.7 | 529.9 | 490.773 | 501 | 368.509 | 440.548 | 401.611 | 410.875 | 453.789 | 458.735 | 476.178 | 453.352 | 492.886 | 437.49 | 306.83 | 401.623 | 409.697 | 417.7 | 426.054 | 393 | 394.73 | 417.7 | 231.1 | 486.303 | 451.116 | 467.8 | 491.8036 | 477.849 | 461.141 | 467.8 | 440.3 | 466.178 | 457.528 | 69.16 | 636.8
14128 | 对焊环松套法兰 | PN50(CL300) | 400 | RF | HG/T 20615-2009 | S32168(06Cr18Ni11Ti) | NB/T 47010 |  | 106.24 | 0.1 |  | 0 | 531.2 | 559.8848 | 94.082 | 548.3 | 498.5 | 783.1 | 605.6 | 614.392 | 570.5 | 498.372 | 559.1 | 557.8 | 595.475 | 587.401 | 578.7477 | 578.3 | 683.239 | 413.805 | 584.32 | 624.7 | 564.64 | 531.2 | 673.9 | 624.129 | 637.2 | 468.616 | 560.257 | 510.739 | 520.124 | 577.096 | 583.385 | 605.568 | 576.54 | 626.816 | 556.37 | 256.53 | 525.521 | 537.829 | 531.2 | 541.824 | 499.7 | 501.98 | 531.2 | 304.9 | 618.444 | 573.696 | 594.9 | 625.4397 | 607.693 | 586.445 | 593.4 | 559.9 | 592.851 | 563.489 | 94.082 | 783.1
14129 | 对焊环松套法兰 | PN50(CL300) | 450 | RF | HG/T 20615-2009 | S32168(06Cr18Ni11Ti) | NB/T 47010 |  | 138.47 | 0.1 |  | 0 | 692.35 | 729.7369 | 118.826 | 721.4 | 649.7 | 990 | 789.3 | 738.344 | 743.6 | 649.563 | 728.7 | 727 | 776.124 | 765.601 | 754.3222 | 753.8 | 890.513 | 539.341 | 761.585 | 814.2 | 730.07 | 692.35 | 878.4 | 813.471 | 831 | 610.751 | 730.222 | 640.077 | 671.215 | 738.737 | 746.542 | 789.279 | 751.444 | 816.973 | 725.17 | 257.244 | 628.319 | 700.991 | 692.4 | 706.197 | 651.4 | 628.1 | 692.35 | 364.1 | 806.062 | 747.738 | 775.4 | 815.1793 | 807.28 | 746.353 | 774 | 729.8 | 772.704 | 728.581 | 118.826 | 990
14130 | 对焊环松套法兰 | PN50(CL300) | 500 | RF | HG/T 20615-2009 | S32168(06Cr18Ni11Ti) | NB/T 47010 |  | 170.25 | 0.1 |  | 0 | 851.25 | 897.2175 | 179.415 | 886.9 | 798.9 | 1201.7 | 970.4 | 915 | 914.2 | 798.749 | 895.9 | 893.8 | 954.251 | 941.312 | 927.4454 | 926.8 | 1094.893 | 711.645 | 936.375 | 1001.1 | 897.63 | 851.25 | 1080 | 1000.17 | 1021.8 | 750.901 | 897.813 | 786.981 | 816.114 | 908.284 | 917.879 | 970.425 | 923.907 | 1004.475 | 891.6 | 312.728 | 764.17 | 861.874 | 851.3 | 868.275 | 800.9 | 772.25 | 851.25 | 466.3 | 991.059 | 919.35 | 953.4 | 1002.2704 | 992.558 | 917.648 | 952.9 | 897.3 | 950.046 | 895.799 | 179.415 | 1201.7
14131 | 对焊环松套法兰 | PN50(CL300) | 600 | RF | HG/T 20615-2009 | S32168(06Cr18Ni11Ti) | NB/T 47010 |  | 240.62 | 0.1 |  | 0 | 1203.1 | 1268.0674 | 259.093 | 1253.5 | 1129.1 | 1651.5 | 1371.5 | 1377.014 | 1292.1 | 1135.709 | 1266.2 | 1263.3 | 1348.675 | 1330.388 | 1310.7895 | 1309.8 | 1547.449 | 1005.792 | 1323.41 | 1414.8 | 1268.65 | 1203.1 | 1526.4 | 1413.573 | 1443.6 | 1061.232 | 1268.91 | 1112.266 | 1163.704 | 1283.708 | 1297.269 | 1371.534 | 1305.789 | 1419.658 | 1260.12 | 267.332 | 1202.618 | 1218.115 | 1203.1 | 1227.162 | 1131.9 | 1091.45 | 1203.1 | 732.4 | 1400.697 | 1299.348 | 1347.5 | 1416.5415 | 1402.815 | 1296.942 | 1346.8 | 1268.1 | 1342.732 | 1266.06 | 259.093 | 1651.5
14132 | 法兰盖 | PN50(CL300) | 15 | RF | HG/T 20615-2009 | S32168(06Cr18Ni11Ti) | NB/T 47010 |  | 0.91 | 1 |  | 0 | 36.4 | 68 | 3711.54 | 51 | 64 | 37 | 47 | 37.82 | 45 | 42.93 | 47 | 57 | 39.77 | 43.25 | 44.9995 | 44 | 55.47 | 35.44 | 40.95 | 48 | 43.8 | 35.49 | 56 | 41.68 | 50.1 | 33.98 | 40.95 | 46.59 | 44.408 | 45.5 | 44.97 | 43.68 | 42.76 | 41.86 | 45.9 | 2575.5 | 44.43 | 45.63 | 46 | 51 | 39 | 50.6 | 40.04 | 31 | 46.02 | 36.4 | 83 | 41.7675 | 48.05 | 44.59 | 62 | 82 | 43.65 | 43.81 | 31 | 3711.54
14133 | 法兰盖 | PN50(CL300) | 20 | RF | HG/T 20615-2009 | S32168(06Cr18Ni11Ti) | NB/T 47010 |  | 1.36 | 1 |  | 0 | 54.4 | 68 | 5314.79 | 76 | 94 | 55 | 70 | 56.12 | 67 | 64.17 | 70 | 78 | 59.43 | 64.64 | 67.252 | 66 | 82.9 | 52.97 | 61.2 | 72 | 65.3 | 53.04 | 81 | 62.29 | 78.4 | 50.29 | 61.2 | 69.63 | 66.368 | 68 | 67.21 | 65.28 | 63.91 | 62.56 | 68.4 | 3131 | 68.9 | 66.1 | 68 | 69.36 | 58 | 75.7 | 59.84 | 51 | 68.77 | 54.4 | 104 | 62.4208 | 71.81 | 66.64 | 83 | 102 | 65.24 | 65.31 | 50.29 | 5314.79
14134 | 法兰盖 | PN50(CL300) | 25 | RF | HG/T 20615-2009 | S32168(06Cr18Ni11Ti) | NB/T 47010 |  | 1.82 | 1 |  | 0 | 72.8 | 80.444 | 6480.28 | 102 | 119 | 73 | 94 | 73.2 | 90 | 84.92 | 94 | 104 | 79.53 | 86.5 | 89.999 | 89 | 110.94 | 70.89 | 81.9 | 96 | 86.7 | 70.98 | 107 | 83.36 | 100.8 | 66.97 | 81.9 | 93.19 | 88.816 | 91 | 89.95 | 87.36 | 85.52 | 83.72 | 90.2 | 2676.5 | 88.35 | 85.64 | 91 | 92.82 | 77 | 101.3 | 80.08 | 64 | 92.03 | 72.8 | 122 | 83.5351 | 96.1 | 89.18 | 95 | 108 | 87.31 | 86.74 | 64 | 6480.28
14135 | 法兰盖 | PN50(CL300) | 32 | RF | HG/T 20615-2009 | S32168(06Cr18Ni11Ti) | NB/T 47010 |  | 2.72 | 1 |  | 0 | 108.8 | 120.224 | 7959.74 | 152 | 164 | 109 | 140 | 92.72 | 134 | 126.92 | 140 | 155 | 118.86 | 129.28 | 134.504 | 121 | 165.8 | 105.94 | 122.4 | 144 | 126.5 | 106.08 | 158 | 124.58 | 151.2 | 99.61 | 122.4 | 139.27 | 132.736 | 136 | 134.42 | 130.56 | 127.81 | 125.12 | 124.7 | 2327.6 | 129.95 | 123.79 | 136 | 138.72 | 115 | 151.4 | 119.68 | 80 | 127.95 | 108.8 | 133 | 124.8416 | 143.62 | 133.28 | 124 | 140 | 130.48 | 126.49 | 80 | 7959.74
14136 | 法兰盖 | PN50(CL300) | 40 | RF | HG/T 20615-2009 | S32168(06Cr18Ni11Ti) | NB/T 47010 |  | 3.18 | 1 |  | 0 | 127.2 | 140.556 | 9593.02 | 178 | 183 | 128 | 164 | 129.32 | 157 | 148.38 | 149 | 181 | 138.97 | 151.15 | 157.251 | 141 | 155.07 | 123.86 | 143.1 | 168 | 150.2 | 124.02 | 185 | 145.65 | 172.8 | 116.29 | 143.1 | 162.82 | 155.184 | 159 | 157.16 | 152.64 | 149.43 | 146.28 | 145.7 | 3086.6 | 155.39 | 143.07 | 159 | 162.18 | 136 | 177 | 139.92 | 113 | 149.59 | 127.2 | 172 | 145.9559 | 153.91 | 155.82 | 144 | 148 | 152.55 | 150.17 | 113 | 9593.02
14137 | 法兰盖 | PN50(CL300) | 50 | RF | HG/T 20615-2009 | S32168(06Cr18Ni11Ti) | NB/T 47010 |  | 3.63 | 1 |  | 0 | 145.2 | 160.446 | 110492.85 | 203 | 207 | 146 | 187 | 156.16 | 179 | 170.37 | 170 | 207 | 158.63 | 172.53 | 179.5035 | 161 | 177.02 | 141.39 | 163.35 | 192 | 173.1 | 141.57 | 210 | 166.26 | 194.4 | 132.6 | 163.35 | 185.86 | 177.144 | 181.5 | 179.4 | 174.24 | 170.57 | 166.98 | 166.3 | 2580.6 | 175.37 | 161.36 | 182 | 185.13 | 155 | 202 | 159.72 | 136 | 170.76 | 145.2 | 224 | 166.6091 | 175.69 | 177.87 | 179 | 169 | 174.13 | 173.13 | 132.6 | 110492.85
14138 | 法兰盖 | PN50(CL300) | 65 | RF | HG/T 20615-2009 | S32168(06Cr18Ni11Ti) | NB/T 47010 |  | 5.45 | 1 |  | 0 | 218 | 240.89 | 42.8 | 270 | 255 | 219 | 253 | 235.46 | 268 | 244.87 | 256 | 311 | 238.17 | 259.04 | 269.5025 | 242 | 265.77 | 150.15 | 245.25 | 272 | 251.5 | 212.55 | 269 | 249.63 | 297 | 198.6 | 245.25 | 279.05 | 265.96 | 272.5 | 269.34 | 261.6 | 256.1 | 250.7 | 249.8 | 2583.15 | 255.47 | 242.27 | 273 | 277.95 | 232 | 286.1 | 239.8 | 201 | 256.37 | 218 | 232 | 250.1542 | 263.78 | 267.05 | 244 | 245 | 261.44 | 251.48 | 42.8 | 2583.15
14139 | 法兰盖 | PN50(CL300) | 80 | RF | HG/T 20615-2009 | S32168(06Cr18Ni11Ti) | NB/T 47010 |  | 7.26 | 1 |  | 0 | 290.4 | 320.892 | 64.6 | 360 | 321 | 292 | 338 | 333.06 | 357 | 326.19 | 334 | 414 | 282.78 | 330.98 | 359.007 | 312 | 354.04 | 282.78 | 326.7 | 363 | 333.7 | 283.14 | 358 | 296.38 | 394.2 | 264.23 | 326.7 | 346.37 | 354.288 | 345.07 | 344.3 | 348.48 | 331.57 | 297.66 | 332.6 | 3140.3 | 343.39 | 322.73 | 334 | 370.26 | 309 | 381.2 | 319.44 | 273 | 341.51 | 290.4 | 309 | 297.0024 | 351.38 | 337.59 | 325 | 327 | 334.05 | 333.65 | 64.6 | 3140.3
14140 | 法兰盖 | PN50(CL300) | 100 | RF | HG/T 20615-2009 | S32168(06Cr18Ni11Ti) | NB/T 47010 |  | 12.71 | 1 |  | 0 | 508.4 | 561.782 | 86.5 | 630 | 559 | 512 | 591 | 563.64 | 592 | 571.16 | 585 | 629 | 495.05 | 579.45 | 628.5095 | 546 | 581.07 | 470.91 | 546.53 | 623 | 576.1 | 470.27 | 627 | 518.88 | 685.8 | 461.84 | 559.24 | 606.38 | 620.248 | 604.11 | 602.76 | 571.95 | 580.48 | 521.11 | 582.4 | 2684.45 | 589.23 | 565 | 585 | 648.21 | 541 | 667.3 | 559.24 | 448 | 597.88 | 508.4 | 540 | 519.9696 | 615.16 | 591.02 | 568 | 572 | 584.83 | 576.1 | 86.5 | 2684.45
14141 | 法兰盖 | PN50(CL300) | 125 | RF | HG/T 20615-2009 | S32168(06Cr18Ni11Ti) | NB/T 47010 |  | 16.8 | 1 |  | 0 | 672 | 742.56 | 129.07 | 832 | 739 | 676 | 781 | 761.28 | 782 | 754.82 | 773 | 832 | 654.36 | 765.91 | 830.76 | 722 | 768.05 | 462.84 | 722.4 | 823 | 760.9 | 621.6 | 829 | 685.85 | 907.2 | 610.15 | 739.2 | 801.51 | 819.84 | 798.5 | 796.72 | 756 | 767.27 | 688.8 | 769.9 | 2585.7 | 794.08 | 746.81 | 773 | 856.8 | 715 | 882 | 739.2 | 586 | 790.27 | 672 | 714 | 687.2903 | 813.12 | 781.2 | 752 | 756 | 773.02 | 760.85 | 129.07 | 2585.7
14142 | 法兰盖 | PN50(CL300) | 150 | RF | HG/T 20615-2009 | S32168(06Cr18Ni11Ti) | NB/T 47010 |  | 21.79 | 1 |  | 0 | 871.6 | 963.118 | 151.1 | 1079 | 959 | 877 | 1013 | 1033.34 | 1014 | 979.02 | 1002 | 1079 | 848.72 | 993.41 | 1077.5155 | 936 | 996.18 | 807.32 | 936.97 | 1068 | 1000.7 | 806.23 | 1075 | 889.56 | 1177.2 | 791.09 | 958.76 | 1039.58 | 1013.235 | 1035.68 | 1033.37 | 980.55 | 995.17 | 893.39 | 1022.2 | 3143.4 | 1054.29 | 934.22 | 1002 | 1111.29 | 927 | 1144 | 958.76 | 789 | 1025 | 871.6 | 926 | 891.4281 | 1054.64 | 1013.24 | 975 | 980 | 1002.62 | 1000.74 | 151.1 | 3143.4
14143 | 法兰盖 | PN50(CL300) | 200 | RF | HG/T 20615-2009 | S32168(06Cr18Ni11Ti) | NB/T 47010 |  | 35.87 | 1 |  | 0 | 1434.8 | 1585.454 | 172.4 | 1778 | 1578 | 1444 | 1668 | 1653.1 | 1669 | 1615.51 | 1650 | 1776 | 1397.14 | 1635.31 | 1608.7695 | 1542 | 1567 | 1328.98 | 1542.41 | 1758 | 1627.1 | 1327.19 | 1770 | 1464.37 | 1938.6 | 1301.63 | 1578.28 | 1711.32 | 1667.955 | 1704.9 | 1701.1 | 1614.15 | 1638.22 | 1470.67 | 1682.8 | 2687.1 | 1702.61 | 1537.88 | 1650 | 1829.37 | 1527 | 1807.9 | 1578.28 | 1280 | 1602.96 | 1434.8 | 1524 | 1467.4452 | 1736.11 | 1667.96 | 1605 | 1613 | 1650.49 | 1627.11 | 172.4 | 2687.1
14144 | 法兰盖 | PN50(CL300) | 250 | RF | HG/T 20615-2009 | S32168(06Cr18Ni11Ti) | NB/T 47010 |  | 55.39 | 1 |  | 0 | 2215.6 | 2448.238 | 236.5 | 2745 | 2437 | 2229 | 2576 | 2513.2 | 2578 | 2458.31 | 2497 | 2742 | 2157.44 | 2525.23 | 2484.2415 | 2380 | 2419.74 | 2052.2 | 2381.77 | 2714 | 2525.3 | 2049.43 | 2734 | 2261.26 | 2880.8 | 2009.42 | 2492.55 | 2642.6 | 2575.635 | 2632.69 | 2599.16 | 2492.55 | 2529.72 | 2270.99 | 2598.6 | 2235.2 | 2637.28 | 2374.77 | 2548 | 2824.89 | 2358 | 2791.7 | 2437.16 | 1973 | 2475.27 | 2215.6 | 2354 | 2266.0086 | 2680.88 | 2575.64 | 2477 | 2490 | 2548.66 | 2525.29 | 236.5 | 2880.8
14145 | 法兰盖 | PN50(CL300) | 300 | RF | HG/T 20615-2009 | S32168(06Cr18Ni11Ti) | NB/T 47010 |  | 83.08 | 1 |  | 0 | 3323.2 | 3672.136 | 315.1 | 4117 | 3656 | 3344 | 3863 | 3696.6 | 3867 | 3687.25 | 3745 | 4112 | 3235.97 | 3787.62 | 3726.138 | 3570 | 3629.39 | 3078.11 | 3572.44 | 4071 | 3761.4 | 3073.96 | 4100 | 3391.68 | 4321.2 | 3013.46 | 3738.6 | 3963.66 | 3863.22 | 3948.79 | 3898.51 | 3738.6 | 3794.35 | 3406.28 | 3897.6 | 2235.2 | 3877.44 | 3561.94 | 3822 | 4237.08 | 3536 | 4187.2 | 3655.52 | 2833 | 3712.68 | 3323.2 | 3531 | 3398.8025 | 4021.07 | 3863.22 | 3715 | 3735 | 3822.76 | 3761.42 | 315.1 | 4321.2
14146 | 法兰盖 | PN50(CL300) | 350 | RF | HG/T 20615-2009 | S32168(06Cr18Ni11Ti) | NB/T 47010 |  | 109.41 | 1 |  | 0 | 4376.4 | 4835.922 | 551.6 | 5422 | 4814 | 4404 | 5088 | 4962.96 | 5092 | 4855.82 | 4932 | 5416 | 4261.52 | 4988 | 4919.6206 | 4702 | 4779.63 | 3222.12 | 4704.63 | 5361 | 4942.4 | 4048.17 | 5400 | 4466.58 | 5688.8 | 3968.19 | 4923.45 | 4996.31 | 5087.565 | 5200.26 | 5134.04 | 4923.45 | 4996.86 | 4485.81 | 5013.6 | 2997.2 | 5170.02 | 4801.09 | 5033 | 5579.91 | 4657 | 5514.3 | 4814.04 | 3837 | 4889.31 | 4376.4 | 4650 | 4475.9598 | 5295.44 | 5087.57 | 4902 | 4918 | 5034.28 | 4942.39 | 551.6 | 5688.8
14147 | 法兰盖 | PN50(CL300) | 400 | RF | HG/T 20615-2009 | S32168(06Cr18Ni11Ti) | NB/T 47010 |  | 143.01 | 1 |  | 0 | 5720.4 | 6321.042 | 729.1 | 7087 | 6292 | 5756 | 6650 | 6514.8 | 6656 | 6347.06 | 6447 | 7079 | 5570.24 | 6519.83 | 6430.4447 | 6146 | 6102.18 | 3939.93 | 6149.43 | 7007 | 6411.2 | 5291.37 | 7058 | 5838.28 | 7436 | 5186.52 | 6435.45 | 6530.7 | 6649.965 | 6797.27 | 6710.72 | 6435.45 | 6531.41 | 5863.41 | 6553.2 | 2997.2 | 6531.78 | 6275.51 | 6578 | 7293.51 | 6086 | 7207.7 | 6292.44 | 5216 | 6390.83 | 5720.4 | 6078 | 5850.5404 | 6921.68 | 6549.86 | 6398 | 6429 | 6580.32 | 6411.19 | 729.1 | 7436
14148 | 法兰盖 | PN50(CL300) | 450 | RF | HG/T 20615-2009 | S32168(06Cr18Ni11Ti) | NB/T 47010 |  | 187.96 | 1 |  | 0 | 7518.4 | 8307.832 | 945.7 | 9314 | 8270 | 7565 | 8740 | 8220.36 | 8748 | 8342.02 | 8473 | 9304 | 7321.04 | 8569.1 | 8451.6214 | 8347 | 8020.18 | 5178.3 | 8082.28 | 9210 | 8370.3 | 6954.52 | 9277 | 7673.33 | 9776 | 6816.41 | 8458.2 | 8583.38 | 8740.14 | 8751.42 | 8726.16 | 8458.2 | 8333.71 | 7706.36 | 8613 | 2438.4 | 8612.5 | 8247.99 | 8646 | 9585.96 | 7999 | 8881.1 | 7518.4 | 8157 | 8399.56 | 7518.4 | 7988 | 7689.444 | 9097.26 | 8608.57 | 8411 | 8449 | 8648.6 | 8370.3 | 945.7 | 9776
14149 | 法兰盖 | PN50(CL300) | 500 | RF | HG/T 20615-2009 | S32168(06Cr18Ni11Ti) | NB/T 47010 |  | 233.81 | 1 |  | 0 | 9352.4 | 10334.402 | 1607 | 11586 | 10288 | 9411 | 10872 | 10426.12 | 10882 | 10376.93 | 10540 | 11574 | 9106.9 | 10659.4 | 10513.2666 | 10383 | 9976.58 | 6885.7 | 10053.83 | 11457 | 10456.7 | 8650.97 | 11539 | 9545.12 | 12157.6 | 8478.93 | 10521.45 | 10677.17 | 10872.165 | 10886.19 | 10854.77 | 10521.45 | 10366.59 | 9586.21 | 10714 | 2438.4 | 10812.87 | 10259.96 | 10755 | 11924.31 | 9951 | 11047.5 | 9352.4 | 8164 | 10448.5 | 9352.4 | 9937 | 9565.1648 | 11316.4 | 10708.5 | 10458 | 10510 | 10758.3 | 10456.68 | 1607 | 12157.6
14150 | 法兰盖 | PN50(CL300) | 600 | RF | HG/T 20615-2009 | S32168(06Cr18Ni11Ti) | NB/T 47010 |  | 363.2 | 1 |  | 0 | 14528 | 16053.44 | 2481.5 | 17997 | 15981 | 14619 | 16889 | 16003.96 | 16903 | 16119.51 | 16373 | 17978 | 14146.64 | 16558.29 | 16331.288 | 16129 | 15497.59 | 10696.24 | 15617.6 | 17797 | 16167.5 | 13438.4 | 17925 | 14827.37 | 18886.4 | 13170.61 | 16344 | 16585.89 | 16888.8 | 16910.59 | 16861.78 | 16344 | 16103.44 | 14891.2 | 16643.1 | 2339.1 | 16725.8 | 16310 | 16707 | 18523.2 | 15458 | 17161.2 | 14528 | 12769 | 16230.68 | 14528 | 15436 | 14858.5075 | 17578.88 | 16634.56 | 16237 | 16326 | 16711.92 | 16167.54 | 2339.1 | 18886.4
14151 | 带颈平焊法兰 | PN110(CL600) | 15 | RF | HG/T 20615-2009 | S32168(06Cr18Ni11Ti) | NB/T 47010 |  | 0.91 | 1 |  | 0 | 46.41 | 68 | 3722 | 59 | 69 | 51 | 56 | 50.02 | 53 | 55.55 | 49 | 60 | 57.06 | 55.61 | 51.6971 | 53 | 52.83 | 48.41 | 59.15 | 66 | 55.1 | 50.96 | 62 | 59.8 | 54.6 | 41.11 | 49.14 | 52.27 | 52.78 | 50.96 | 52.7 | 57.33 | 54.5 | 60.06 | 56.7 | 2237.4 | 75.59 | 48.16 | 55 | 51 | 43 | 52.6 | 50.05 | 31 | 58.86 | 50.96 | 78 | 59.9256 | 55.06 | 52.78 | 83 | 65 | 56.13 | 55.08 | 31 | 3722
14152 | 带颈平焊法兰 | PN110(CL600) | 20 | RF | HG/T 20615-2009 | S32168(06Cr18Ni11Ti) | NB/T 47010 |  | 1.36 | 1 |  | 0 | 69.36 | 73.984 | 4901.6 | 88 | 101 | 72 | 84 | 78.08 | 79 | 79.78 | 73 | 82 | 85.27 | 83.11 | 77.2616 | 80 | 77.37 | 72.35 | 88.4 | 91 | 82.3 | 76.16 | 91 | 89.38 | 63 | 60.96 | 73.44 | 78.12 | 78.88 | 76.16 | 78.75 | 85.68 | 81.45 | 89.76 | 84.6 | 3101.85 | 85.82 | 71.97 | 82 | 69.36 | 64 | 78.5 | 74.8 | 55 | 87.96 | 76.16 | 107 | 89.5677 | 82.28 | 78.88 | 103 | 81 | 83.88 | 82.32 | 55 | 4901.6
14153 | 带颈平焊法兰 | PN110(CL600) | 25 | RF | HG/T 20615-2009 | S32168(06Cr18Ni11Ti) | NB/T 47010 |  | 1.59 | 1 |  | 0 | 81.09 | 86.496 | 6406.8 | 103 | 109 | 82 | 99 | 97.6 | 92 | 93.27 | 85 | 95 | 99.69 | 97.16 | 90.3279 | 93 | 90.46 | 84.59 | 103.35 | 95 | 96.3 | 89.04 | 105 | 104.49 | 72 | 71.1 | 85.86 | 91.32 | 92.22 | 89.04 | 92.07 | 100.17 | 95.23 | 104.94 | 98.9 | 3000.15 | 100.73 | 84.14 | 95 | 81.09 | 75 | 91.8 | 87.45 | 68 | 102.84 | 89.04 | 138 | 104.7094 | 96.2 | 92.22 | 126 | 89 | 98.07 | 96.33 | 68 | 6406.8
14154 | 带颈平焊法兰 | PN110(CL600) | 32 | RF | HG/T 20615-2009 | S32168(06Cr18Ni11Ti) | NB/T 47010 |  | 2.04 | 1 |  | 0 | 104.04 | 110.976 | 8420.6 | 132 | 130 | 103 | 126 | 129.32 | 119 | 117.41 | 109 | 122 | 127.91 | 124.66 | 115.8924 | 111 | 116.06 | 108.53 | 132.6 | 115 | 123.6 | 108.12 | 134 | 134.06 | 90 | 90.94 | 110.16 | 117.17 | 113.832 | 114.24 | 118.13 | 128.52 | 122.18 | 134.64 | 111.3 | 2593.35 | 135.19 | 107.96 | 122 | 104.04 | 96 | 117.8 | 112.2 | 81 | 131.95 | 114.24 | 177 | 134.3415 | 123.42 | 118.32 | 134 | 108 | 125.82 | 123.58 | 81 | 8420.6
14155 | 带颈平焊法兰 | PN110(CL600) | 40 | RF | HG/T 20615-2009 | S32168(06Cr18Ni11Ti) | NB/T 47010 |  | 2.95 | 1 |  | 0 | 150.45 | 160.48 | 9474.7 | 191 | 185 | 144 | 183 | 180.56 | 172 | 169.79 | 144 | 177 | 184.97 | 180.27 | 167.5895 | 156 | 167.83 | 156.94 | 191.75 | 166 | 178.7 | 156.35 | 192 | 193.87 | 135 | 131.08 | 159.3 | 169.44 | 164.61 | 165.2 | 170.83 | 185.85 | 176.68 | 194.7 | 160.9 | 2440.8 | 195.34 | 151.78 | 177 | 150.45 | 139 | 170.4 | 162.25 | 109 | 187.34 | 165.2 | 216 | 194.2771 | 165.5 | 171.1 | 151 | 156 | 181.95 | 178.65 | 109 | 9474.7
14156 | 带颈平焊法兰 | PN110(CL600) | 50 | RF | HG/T 20615-2009 | S32168(06Cr18Ni11Ti) | NB/T 47010 |  | 3.63 | 1 |  | 0 | 185.13 | 197.472 | 10271.4 | 234 | 226 | 175 | 225 | 215.94 | 211 | 208.93 | 177 | 218 | 227.6 | 221.83 | 206.2203 | 192 | 147.51 | 193.12 | 235.95 | 204 | 219.8 | 192.39 | 235 | 238.55 | 162 | 161.06 | 196.02 | 208.5 | 202.554 | 203.28 | 210.2 | 228.69 | 217.41 | 239.58 | 198 | 2239.6 | 227.06 | 186.76 | 218 | 185.13 | 170 | 209.6 | 199.65 | 120 | 230.52 | 203.28 | 274 | 239.051 | 203.64 | 210.54 | 189 | 192 | 223.89 | 219.81 | 120 | 10271.4
14157 | 带颈平焊法兰 | PN110(CL600) | 65 | RF | HG/T 20615-2009 | S32168(06Cr18Ni11Ti) | NB/T 47010 |  | 5.45 | 1 |  | 0 | 272.5 | 296.48 | 359.7 | 290 | 281 | 267 | 305 | 298.9 | 317 | 295.94 | 266 | 327 | 341.72 | 301.33 | 309.6145 | 289 | 221.48 | 238.17 | 354.25 | 288 | 330.1 | 288.85 | 292 | 358.16 | 247.5 | 241.33 | 294.3 | 313.04 | 304.11 | 305.2 | 315.59 | 343.35 | 304.84 | 359.7 | 297.2 | 3003.1 | 315.24 | 280.4 | 327 | 277.95 | 256 | 303.3 | 299.75 | 172 | 346.1 | 305.2 | 296 | 358.9121 | 293.76 | 316.1 | 280 | 288 | 304.13 | 330.06 | 172 | 3003.1
14158 | 带颈平焊法兰 | PN110(CL600) | 80 | RF | HG/T 20615-2009 | S32168(06Cr18Ni11Ti) | NB/T 47010 |  | 6.81 | 1 |  | 0 | 340.5 | 370.464 | 401.79 | 362 | 334 | 334 | 381 | 413.58 | 396 | 367.77 | 326 | 409 | 381.7 | 376.52 | 361.0322 | 341 | 276.74 | 362.29 | 442.65 | 360 | 372.4 | 360.93 | 364 | 400.07 | 306 | 301.3 | 367.74 | 391.15 | 379.998 | 363.31 | 380.75 | 429.03 | 380.91 | 401.79 | 371.5 | 2443.2 | 422.92 | 330.35 | 341 | 347.31 | 320 | 379 | 374.55 | 225 | 432.46 | 381.36 | 370 | 400.9101 | 367.06 | 377.96 | 353 | 359 | 380.02 | 372.4 | 225 | 2443.2
14159 | 带颈平焊法兰 | PN110(CL600) | 100 | RF | HG/T 20615-2009 | S32168(06Cr18Ni11Ti) | NB/T 47010 |  | 14.98 | 1 |  | 0 | 749 | 814.912 | 883.82 | 795 | 731 | 734 | 839 | 860.1 | 804 | 808.99 | 717 | 786 | 839.63 | 828.24 | 794.1647 | 751 | 593.53 | 697.32 | 823.9 | 791 | 819.2 | 749 | 801 | 880.03 | 675 | 661.6 | 793.94 | 860.42 | 835.884 | 799.18 | 837.54 | 853.86 | 837.9 | 883.82 | 788.9 | 2295 | 805.95 | 726.68 | 749 | 763.98 | 704 | 833.6 | 823.9 | 527 | 951.29 | 838.88 | 815 | 881.8781 | 807.42 | 831.39 | 774 | 790 | 835.93 | 819.18 | 527 | 2295
14160 | 带颈平焊法兰 | PN110(CL600) | 125 | RF | HG/T 20615-2009 | S32168(06Cr18Ni11Ti) | NB/T 47010 |  | 28.6 | 1 |  | 0 | 1430 | 1555.84 | 1687.4 | 1518 | 1396 | 1401 | 1602 | 1415.2 | 1536 | 1544.53 | 1368 | 1502 | 1603.03 | 1581.29 | 1516.229 | 1434 | 1133.18 | 1249.82 | 1573 | 1510 | 1564 | 1430 | 1530 | 1680.17 | 1287 | 1262.24 | 1515.8 | 1642.73 | 1595.88 | 1525.81 | 1599.04 | 1630.2 | 1599.72 | 1687.4 | 1497.6 | 2295 | 1538.73 | 1207.9 | 1430 | 1458.6 | 1345 | 1591.6 | 1573 | 769 | 1614.41 | 1601.6 | 1556 | 1683.6984 | 1541.54 | 1587.3 | 1479 | 1508 | 1595.97 | 1563.98 | 769 | 2295
14161 | 带颈平焊法兰 | PN110(CL600) | 150 | RF | HG/T 20615-2009 | S32168(06Cr18Ni11Ti) | NB/T 47010 |  | 36.32 | 1 |  | 0 | 1816 | 1975.808 | 2142.88 | 1928 | 1772 | 1780 | 2034 | 1660.42 | 1950 | 1978.22 | 1738 | 1907 | 2035.74 | 2008.13 | 1770.9632 | 1821 | 1439.06 | 1690.7 | 1997.6 | 1918 | 1986.2 | 1816 | 1943 | 2133.7 | 1633.5 | 1602.69 | 1924.96 | 1946.24 | 2026.656 | 1937.67 | 2030.67 | 2070.24 | 2031.53 | 2142.88 | 1981.4 | 2601 | 1940.1 | 1409.7 | 1816 | 1852.32 | 1708 | 2021.2 | 1997.6 | 1038 | 2050.19 | 2033.92 | 1976 | 2138.1808 | 1957.65 | 2015.76 | 1875 | 1915 | 2026.76 | 1986.17 | 1038 | 2601
14162 | 带颈平焊法兰 | PN110(CL600) | 200 | RF | HG/T 20615-2009 | S32168(06Cr18Ni11Ti) | NB/T 47010 |  | 44.04 | 1 |  | 0 | 2202 | 2395.776 | 2598.36 | 2430 | 2149 | 2158 | 2466 | 2527.84 | 2365 | 2384.28 | 2107 | 2312 | 2468.44 | 2434.97 | 2147.3904 | 2334 | 1700.2 | 2050.06 | 2422.2 | 2325 | 2408.3 | 2202 | 2356 | 2587.22 | 1980 | 1943.14 | 2334.12 | 2359.93 | 2457.432 | 2349.53 | 2462.29 | 2510.28 | 2463.35 | 2598.36 | 2402.4 | 3111 | 2718.08 | 2136.38 | 2202 | 2246.04 | 2072 | 2312.1 | 2422.2 | 1415 | 2485.97 | 2466.24 | 2396 | 2592.6532 | 2519.09 | 2444.22 | 2288 | 2321 | 2457.56 | 2408.25 | 1415 | 3111
14163 | 带颈平焊法兰 | PN110(CL600) | 250 | RF | HG/T 20615-2009 | S32168(06Cr18Ni11Ti) | NB/T 47010 |  | 80.36 | 1 |  | 0 | 4018 | 4371.584 | 4741.24 | 4433 | 3922 | 3938 | 4500 | 4118.72 | 4315 | 4365.14 | 3770 | 4219 | 4504.18 | 4443.1 | 3918.3536 | 4259 | 3102.36 | 3740.76 | 4419.8 | 4243 | 4339.2 | 4018 | 4299 | 4720.92 | 3618 | 3544.86 | 4259.08 | 4306.17 | 4484.088 | 4287.21 | 4412.73 | 4580.52 | 4494.88 | 4741.24 | 4383.8 | 3111 | 4256.52 | 3493.69 | 4018 | 4098.36 | 3780 | 4218.9 | 4419.8 | 2359 | 4536.16 | 4500.16 | 4372 | 4730.8339 | 4596.59 | 4387.66 | 4162 | 4235 | 4484.33 | 4339.24 | 2359 | 4741.24
14164 | 带颈平焊法兰 | PN110(CL600) | 300 | RF | HG/T 20615-2009 | S32168(06Cr18Ni11Ti) | NB/T 47010 |  | 97.61 | 1 |  | 0 | 4880.5 | 5309.984 | 5758.99 | 5385 | 4693 | 4783 | 5466 | 4884.88 | 5242 | 5224.55 | 4580 | 5125 | 5471.04 | 5396.86 | 4759.4636 | 5174 | 3768.31 | 4543.75 | 5368.55 | 5154 | 5270.7 | 4880.5 | 5222 | 5734.31 | 4392 | 4305.58 | 5173.33 | 5230.53 | 5446.638 | 5207.49 | 5359.96 | 5563.77 | 5329.6 | 5758.99 | 5111.8 | 3162 | 5170.22 | 4159.73 | 4881 | 4978.11 | 4592 | 5124.5 | 4978.11 | 2903 | 5509.89 | 5466.16 | 5310 | 5746.3521 | 5583.29 | 5329.51 | 5040 | 5145 | 5446.93 | 5270.73 | 2903 | 5758.99
14165 | 带颈平焊法兰 | PN110(CL600) | 350 | RF | HG/T 20615-2009 | S32168(06Cr18Ni11Ti) | NB/T 47010 |  | 117.59 | 1 |  | 0 | 5879.5 | 6396.896 | 704.7 | 6487 | 5653 | 5762 | 6585 | 5766.94 | 6315 | 6293.97 | 5517 | 6173 | 6590.92 | 6501.55 | 5814.8255 | 6233 | 4539.66 | 5362.1 | 6467.45 | 6209 | 6349.6 | 6232.27 | 6291 | 6908.07 | 5292 | 5186.7 | 6232.27 | 6083.16 | 6561.522 | 6273.43 | 6457.1 | 6702.63 | 6420.53 | 6937.81 | 6158.1 | 2448 | 6228.53 | 5195.94 | 5880 | 5997.09 | 5532 | 6173.5 | 5997.09 | 3259 | 6637.72 | 6585.04 | 6397 | 6922.5769 | 6726.15 | 6420.41 | 6072 | 6197 | 6561.87 | 6349.62 | 704.7 | 6937.81
14166 | 带颈平焊法兰 | PN110(CL600) | 400 | RF | HG/T 20615-2009 | S32168(06Cr18Ni11Ti) | NB/T 47010 |  | 166.16 | 1 |  | 0 | 8308 | 9039.104 | 1206.8 | 9166 | 7988 | 8142 | 9305 | 8197.18 | 8923 | 8893.66 | 7796 | 8723 | 9313.27 | 9186.99 | 8216.612 | 9045 | 6077.12 | 7261.19 | 9138.8 | 8773 | 8972.3 | 8806.48 | 8889 | 9761.42 | 7479 | 7328.64 | 8806.48 | 8595.79 | 9271.728 | 8864.64 | 9124.18 | 9471.12 | 9072.5 | 9803.44 | 8701.8 | 2448 | 8801.19 | 7358.38 | 8308 | 8474.16 | 7816 | 8723.4 | 8474.16 | 4636 | 9379.4 | 9304.96 | 9039 | 9781.919 | 9504.35 | 9072.34 | 8583 | 8757 | 9272.23 | 8972.29 | 1206.8 | 9803.44
14167 | 带颈平焊法兰 | PN110(CL600) | 450 | RF | HG/T 20615-2009 | S32168(06Cr18Ni11Ti) | NB/T 47010 |  | 216.1 | 1 |  | 0 | 10805 | 11755.84 | 1708.67 | 11158 | 10389 | 10589 | 12102 | 10156.5 | 11605 | 11456.28 | 10139 | 11345 | 12112.41 | 11948.17 | 10686.145 | 11763 | 7903.63 | 9443.57 | 11885.5 | 11410 | 11647.8 | 11453.3 | 11561 | 12695.25 | 9724.5 | 9530.99 | 11453.3 | 11146.22 | 12058.38 | 11319.32 | 11650.73 | 12317.7 | 11799.28 | 12749.9 | 11317 | 2703 | 11446.42 | 9199.26 | 10805 | 11021.1 | 10165 | 10891.4 | 11021.1 | 5793 | 12198.41 | 12101.6 | 11756 | 12721.91 | 12598.63 | 11777.45 | 11163 | 11389 | 12059.03 | 11647.79 | 1708.67 | 12749.9
14168 | 带颈平焊法兰 | PN110(CL600) | 500 | RF | HG/T 20615-2009 | S32168(06Cr18Ni11Ti) | NB/T 47010 |  | 277.85 | 1 |  | 0 | 13892.5 | 15115.04 | 2029.1 | 14346 | 13358 | 13615 | 15560 | 12914.92 | 14921 | 14321.16 | 13037 | 14587 | 15573.49 | 15362.33 | 13739.6825 | 15125 | 10162.07 | 12669.96 | 15281.75 | 14670 | 14976.2 | 14726.05 | 14865 | 16322.89 | 12505.5 | 12254.17 | 14726.05 | 14331.22 | 15504.03 | 14553.78 | 14979.89 | 15837.45 | 15170.89 | 16393.15 | 14550.8 | 2601.51 | 14728.44 | 11679.15 | 13893 | 14170.35 | 13070 | 14003.6 | 14170.35 | 7202 | 15684.08 | 15559.6 | 15115 | 16357.1681 | 16198.66 | 15142.83 | 14345 | 14643 | 15504.86 | 14976.16 | 2029.1 | 16393.15
14169 | 带颈平焊法兰 | PN110(CL600) | 600 | RF | HG/T 20615-2009 | S32168(06Cr18Ni11Ti) | NB/T 47010 |  | 397.7 | 1 |  | 0 | 19885 | 21634.88 | 3157.8 | 20534 | 19120 | 19487 | 22271 | 18212.16 | 21356 | 20498.57 | 18660 | 20879 | 22291.09 | 21988.83 | 19666.265 | 21649 | 14545.45 | 18135.12 | 21873.5 | 20999 | 21436 | 21078.1 | 21277 | 23363.73 | 17896.5 | 17539.55 | 21078.1 | 20512.97 | 22191.66 | 20831.53 | 21441.44 | 22668.9 | 21714.82 | 23464.3 | 20845.9 | 3162.62 | 21081.52 | 16309.65 | 19885 | 20282.7 | 18707 | 20044.1 | 20282.7 | 10705 | 22449.37 | 22271.2 | 21635 | 23412.7938 | 23185.91 | 21674.65 | 20537 | 20959 | 22192.85 | 21436.03 | 3157.8 | 23464.3
14170 | 对焊法兰 | PN110(CL600) | 15 | RF | HG/T 20615-2009 | S32168(06Cr18Ni11Ti) | NB/T 47010 |  | 1.36 | 1 |  | 0 | 69.36 | 73.984 | 4455.65 | 90 | 99 | 72 | 86 | 65.88 | 79 | 81.25 | 74 | 82 | 87.86 | 85.75 | 78.6692 | 86 | 52.83 | 76.23 | 88.4 | 98 | 83.5 | 87.04 | 99 | 92.08 | 95.2 | 67.62 | 81.6 | 83.85 | 80.13 | 77.52 | 78.75 | 85.68 | 83.02 | 92.48 | 86.9 | 2703.53 | 86.27 | 85.2 | 82 | 69.36 | 71 | 92.8 | 74.12 | 36 | 92.76 | 88.4 | 78 | 92.2734 | 82.28 | 79.97 | 91 | 104 | 86.54 | 83.48 | 36 | 4455.65
14171 | 对焊法兰 | PN110(CL600) | 20 | RF | HG/T 20615-2009 | S32168(06Cr18Ni11Ti) | NB/T 47010 |  | 1.59 | 1 |  | 0 | 81.09 | 86.496 | 6015.8 | 105 | 116 | 82 | 100 | 98.82 | 92 | 94.99 | 86 | 95 | 102.71 | 100.25 | 91.9736 | 100 | 109.84 | 89.12 | 103.35 | 115 | 99.9 | 101.76 | 115 | 107.66 | 108.8 | 78.89 | 95.4 | 98.04 | 103.06 | 90.63 | 92.07 | 100.17 | 97.06 | 108.12 | 102.8 | 2252.8 | 111.69 | 98.37 | 95 | 81.09 | 82 | 108.5 | 86.655 | 57 | 108.45 | 103.35 | 107 | 107.8861 | 96.2 | 93.49 | 126 | 124 | 101.18 | 99.86 | 57 | 6015.8
14172 | 对焊法兰 | PN110(CL600) | 25 | RF | HG/T 20615-2009 | S32168(06Cr18Ni11Ti) | NB/T 47010 |  | 1.82 | 1 |  | 0 | 92.82 | 99.008 | 7612.81 | 120 | 123 | 93 | 115 | 122 | 106 | 108.72 | 99 | 109 | 117.57 | 114.75 | 105.2779 | 115 | 125.73 | 102.01 | 118.3 | 112 | 116.1 | 116.48 | 131 | 123.23 | 122.4 | 90.16 | 109.2 | 112.22 | 130.85 | 103.74 | 105.39 | 114.66 | 111.1 | 123.76 | 119.2 | 2304 | 138.1 | 112.6 | 109 | 92.82 | 94 | 124.2 | 99.19 | 68 | 124.14 | 118.3 | 138 | 123.4888 | 110.11 | 107.02 | 146 | 105 | 115.82 | 116.1 | 68 | 7612.81
14173 | 对焊法兰 | PN110(CL600) | 32 | RF | HG/T 20615-2009 | S32168(06Cr18Ni11Ti) | NB/T 47010 |  | 2.5 | 1 |  | 0 | 127.5 | 136 | 8210.8 | 164 | 158 | 123 | 158 | 169.58 | 145 | 149.35 | 136 | 150 | 161.5 | 157.63 | 144.6125 | 143 | 172.71 | 140.13 | 162.5 | 150 | 157.1 | 152.5 | 179 | 169.27 | 170 | 123.48 | 150 | 154.15 | 178.08 | 142.5 | 144.77 | 157.5 | 152.61 | 170 | 163.6 | 2304 | 164.35 | 152.55 | 150 | 127.5 | 129 | 170.6 | 136.25 | 93 | 170.52 | 162.5 | 177 | 169.6255 | 151.25 | 147 | 172 | 140 | 159.09 | 157.09 | 93 | 8210.8
14174 | 对焊法兰 | PN110(CL600) | 40 | RF | HG/T 20615-2009 | S32168(06Cr18Ni11Ti) | NB/T 47010 |  | 3.63 | 1 |  | 0 | 185.13 | 197.472 | 9128.4 | 238 | 227 | 175 | 229 | 219.6 | 211 | 216.85 | 180 | 218 | 234.5 | 228.87 | 209.9774 | 192 | 221.27 | 203.46 | 235.95 | 217 | 225.7 | 221.43 | 258 | 245.78 | 244.8 | 178.85 | 217.8 | 223.82 | 251.89 | 206.91 | 210.2 | 228.69 | 221.6 | 246.84 | 213.9 | 3020.8 | 271.84 | 215.35 | 218 | 185.13 | 187 | 247.8 | 197.835 | 127 | 247.6 | 232.32 | 216 | 246.2961 | 219.62 | 213.44 | 205 | 197 | 231 | 225.65 | 127 | 9128.4
14175 | 对焊法兰 | PN110(CL600) | 50 | RF | HG/T 20615-2009 | S32168(06Cr18Ni11Ti) | NB/T 47010 |  | 4.54 | 1 |  | 0 | 231.54 | 246.976 | 10091.3 | 298 | 282 | 217 | 286 | 278.16 | 264 | 271.22 | 226 | 272 | 293.28 | 286.25 | 262.6163 | 241 | 276.74 | 254.47 | 295.1 | 272 | 284.8 | 276.94 | 321 | 307.4 | 306 | 223.44 | 272.4 | 279.94 | 305.32 | 258.78 | 262.9 | 286.02 | 277.14 | 308.72 | 267.5 | 3123.2 | 326.9 | 269.34 | 272 | 231.54 | 234 | 309.9 | 247.43 | 156 | 309.66 | 290.56 | 274 | 308.0455 | 274.67 | 266.95 | 255 | 247 | 288.9 | 284.84 | 156 | 10091.3
14176 | 对焊法兰 | PN110(CL600) | 65 | RF | HG/T 20615-2009 | S32168(06Cr18Ni11Ti) | NB/T 47010 |  | 6.36 | 1 |  | 0 | 318 | 345.984 | 78 | 365 | 328 | 312 | 363 | 398.94 | 370 | 348.45 | 316 | 382 | 410.86 | 357.81 | 367.8942 | 337 | 387.68 | 277.93 | 413.4 | 347 | 374.5 | 387.96 | 403 | 430.63 | 435.2 | 312.62 | 381.6 | 392.15 | 437.38 | 362.52 | 368.29 | 400.68 | 358.88 | 432.48 | 374.8 | 3123.2 | 382.19 | 352.98 | 382 | 324.36 | 328 | 387.3 | 346.62 | 226 | 433.8 | 407.04 | 346 | 431.5343 | 384.78 | 373.97 | 329 | 346 | 361.13 | 374.55 | 78 | 3123.2
14177 | 对焊法兰 | PN110(CL600) | 80 | RF | HG/T 20615-2009 | S32168(06Cr18Ni11Ti) | NB/T 47010 |  | 8.17 | 1 |  | 0 | 408.5 | 444.448 | 108 | 469 | 400 | 400 | 466 | 547.78 | 475 | 447.62 | 398 | 490 | 473.45 | 459.64 | 432.193 | 433 | 498.02 | 434.64 | 531.05 | 446 | 474.5 | 498.37 | 518 | 496.23 | 557.6 | 401.31 | 490.2 | 465.81 | 547.36 | 443.79 | 456.79 | 514.71 | 461.01 | 498.37 | 481.4 | 2457.6 | 583.78 | 427.91 | 409 | 416.67 | 421 | 497.6 | 445.265 | 288 | 480.4 | 506.54 | 444 | 497.2721 | 494.29 | 457.52 | 421 | 444 | 463.91 | 474.46 | 108 | 2457.6
14178 | 对焊法兰 | PN110(CL600) | 100 | RF | HG/T 20615-2009 | S32168(06Cr18Ni11Ti) | NB/T 47010 |  | 16.8 | 1 |  | 0 | 840 | 913.92 | 168 | 964 | 820 | 823 | 958 | 1112.64 | 902 | 938.58 | 819 | 882 | 973.56 | 945.17 | 888.72 | 890 | 955.8 | 893.76 | 924 | 917 | 958.4 | 991.2 | 1066 | 1020.41 | 1092 | 824.18 | 974.4 | 957.85 | 1003.28 | 912.58 | 939.29 | 957.6 | 947.98 | 1024.8 | 989.7 | 2457.6 | 1071.11 | 879.91 | 840 | 856.8 | 866 | 1023.1 | 915.6 | 561 | 987.84 | 1024.8 | 914 | 1022.5529 | 1016.4 | 940.8 | 867 | 912 | 953.94 | 958.44 | 168 | 2457.6
14179 | 对焊法兰 | PN110(CL600) | 125 | RF | HG/T 20615-2009 | S32168(06Cr18Ni11Ti) | NB/T 47010 |  | 30.87 | 1 |  | 0 | 1543.5 | 1679.328 | 189.8 | 1771 | 1506 | 1513 | 1760 | 1844.64 | 1658 | 1721.14 | 1505 | 1621 | 1788.92 | 1736.75 | 1633.023 | 1636 | 1756.28 | 1349.02 | 1697.85 | 1684 | 1766.7 | 1821.33 | 1958 | 1875 | 2008.5 | 1513.61 | 1790.46 | 1760.05 | 1638.91 | 1676.86 | 1725.95 | 1759.59 | 1741.91 | 1883.07 | 1818.8 | 2457.6 | 1071.11 | 1616.83 | 1544 | 1574.37 | 1590 | 1880 | 1682.415 | 998 | 1815.16 | 1852.2 | 1679 | 1878.9375 | 1765.76 | 1728.72 | 1593 | 1675 | 1752.86 | 1766.74 | 189.8 | 2457.6
14180 | 对焊法兰 | PN110(CL600) | 150 | RF | HG/T 20615-2009 | S32168(06Cr18Ni11Ti) | NB/T 47010 |  | 33.14 | 1 |  | 0 | 1657 | 1802.816 | 209 | 1901 | 1617 | 1624 | 1889 | 2182.58 | 1780 | 1847.7 | 1616 | 1740 | 1920.46 | 1864.46 | 1638.773 | 1757 | 1885.43 | 1763.05 | 1822.7 | 1808 | 1878.9 | 1955.26 | 2102 | 2012.88 | 2151.5 | 1624.84 | 1922.12 | 1889.48 | 1928.87 | 1800.16 | 1852.87 | 1888.98 | 1870 | 2021.54 | 1994.5 | 2308.5 | 2108.37 | 1735.72 | 1657 | 1690.14 | 1707 | 2018.2 | 1806.13 | 1138 | 1948.63 | 1988.4 | 1803 | 2017.107 | 1895.61 | 1855.84 | 1710 | 1798 | 1881.76 | 1878.86 | 209 | 2308.5
14181 | 对焊法兰 | PN110(CL600) | 200 | RF | HG/T 20615-2009 | S32168(06Cr18Ni11Ti) | NB/T 47010 |  | 50.85 | 1 |  | 0 | 2542.5 | 2766.24 | 378.5 | 2916 | 2481 | 2492 | 2898 | 3379.4 | 2731 | 2816.02 | 2479 | 2670 | 2946.76 | 2860.82 | 2514.5325 | 2768 | 2789.68 | 2705.22 | 2796.75 | 2774 | 2908.7 | 3000.15 | 3226 | 3088.55 | 3155.8 | 2492.63 | 2949.3 | 2899.22 | 2805.94 | 2762.17 | 2843.04 | 2898.45 | 2869.33 | 3101.85 | 2995.9 | 3129.3 | 3016.55 | 2775.9 | 2543 | 2593.35 | 2620 | 2936.6 | 2771.325 | 1817 | 2960.08 | 3051 | 2766 | 3095.036 | 3020.49 | 2847.6 | 2632 | 2759 | 2887.36 | 2908.69 | 378.5 | 3379.4
14182 | 对焊法兰 | PN110(CL600) | 250 | RF | HG/T 20615-2009 | S32168(06Cr18Ni11Ti) | NB/T 47010 |  | 85.81 | 1 |  | 0 | 4290.5 | 4668.064 | 376.4 | 4921 | 4188 | 4205 | 4891 | 5662.02 | 4608 | 4748.59 | 4105 | 4505 | 4972.69 | 4827.67 | 4243.3045 | 4671 | 4707.61 | 4565.09 | 4719.55 | 4682 | 4867.1 | 5062.79 | 5443 | 5211.97 | 5319.6 | 4205.67 | 4976.98 | 4892.45 | 4578.57 | 4661.2 | 4712 | 4891.17 | 4842.03 | 5234.41 | 4868.3 | 2462.4 | 4949.19 | 4494.34 | 4291 | 4376.31 | 4421 | 4955.5 | 4676.645 | 2832 | 4995.17 | 5148.6 | 4668 | 5222.9151 | 5097.11 | 4736.71 | 4438 | 4656 | 4872.46 | 4867.05 | 376.4 | 5662.02
14183 | 对焊法兰 | PN110(CL600) | 300 | RF | HG/T 20615-2009 | S32168(06Cr18Ni11Ti) | NB/T 47010 |  | 102.6 | 1 |  | 0 | 5130 | 5581.44 | 425 | 5884 | 5130 | 5027 | 5848 | 6878.36 | 5510 | 5677.72 | 4908 | 5387 | 5945.67 | 5772.28 | 5073.57 | 5585 | 5628.73 | 5458.32 | 5643 | 5598 | 5801 | 6053.4 | 6509 | 6231.77 | 6361.2 | 5028.38 | 5950.8 | 5849.74 | 5478.98 | 5573.23 | 5633.97 | 5848.2 | 5789.44 | 6258.6 | 6000.7 | 2624.46 | 5874.03 | 5724 | 5130 | 5232.6 | 5286 | 5925.2 | 5591.7 | 3496 | 5972.55 | 6156 | 5581 | 6244.8567 | 6094.44 | 5663.52 | 5298 | 5567 | 5825.83 | 5800.96 | 425 | 6878.36
14184 | 对焊法兰 | PN110(CL600) | 350 | RF | HG/T 20615-2009 | S32168(06Cr18Ni11Ti) | NB/T 47010 |  | 157.54 | 1 |  | 0 | 7877 | 8570.176 | 643.8 | 9034 | 7877 | 7719 | 8980 | 8357 | 8460 | 8809.02 | 7537 | 8271 | 9129.44 | 8863.2 | 7971.524 | 8576 | 8642.79 | 8231.47 | 8664.7 | 8595 | 8759.2 | 10082.56 | 9994 | 9568.75 | 9765 | 7720.44 | 9137.32 | 8614.92 | 8309.79 | 8557.57 | 8650.84 | 8979.78 | 8889.56 | 9609.94 | 8594.1 | 3190.52 | 8909.38 | 8743.47 | 7877 | 8034.54 | 8117 | 9097.9 | 8585.93 | 3994 | 9170.72 | 9452.4 | 8570 | 9588.8444 | 9877.76 | 8696.21 | 8136 | 8547 | 8945.44 | 8759.16 | 643.8 | 10082.56
14185 | 对焊法兰 | PN110(CL600) | 400 | RF | HG/T 20615-2009 | S32168(06Cr18Ni11Ti) | NB/T 47010 |  | 218.37 | 1 |  | 0 | 10918.5 | 11879.328 | 987.5 | 12772 | 10919 | 10700 | 12447 | 11646.12 | 11726 | 12079.42 | 10447 | 11464 | 12654.54 | 12285.5 | 11049.522 | 12200 | 11536.27 | 9542.77 | 12010.35 | 11914 | 12126.8 | 13975.68 | 13853 | 13263.48 | 13540.8 | 10701.11 | 12665.46 | 11941.34 | 11441.23 | 11861.86 | 11991.13 | 12447.09 | 11994.48 | 13320.57 | 11912.4 | 2830.3 | 12256.13 | 12119.54 | 10919 | 11136.87 | 11250 | 12610.9 | 10918.5 | 6189 | 12711.75 | 13102.2 | 11879 | 13291.3333 | 13691.8 | 12054.02 | 11266 | 11847 | 12399.49 | 12126.77 | 987.5 | 13975.68
14186 | 对焊法兰 | PN110(CL600) | 450 | RF | HG/T 20615-2009 | S32168(06Cr18Ni11Ti) | NB/T 47010 |  | 251.97 | 1 |  | 0 | 12598.5 | 13707.168 | 1670.8 | 14876 | 12599 | 12347 | 14362 | 13775.02 | 13531 | 13938.05 | 12054 | 13228 | 14601.66 | 14175.83 | 12749.682 | 14077 | 13311.33 | 11011.09 | 13858.35 | 13747 | 13853.7 | 16126.08 | 15984 | 15304.29 | 15624 | 12347.51 | 14614.26 | 14273.09 | 13089.71 | 13442.6 | 13584.61 | 14362.29 | 13840.04 | 15370.17 | 13745.4 | 2369 | 14163.71 | 13984.34 | 12599 | 12850.47 | 12982 | 13757.6 | 12598.5 | 6925 | 14667.68 | 15118.2 | 13707 | 15336.429 | 16630.02 | 13581.18 | 13003 | 13670 | 14307.36 | 13853.74 | 1670.8 | 16630.02
14187 | 对焊法兰 | PN110(CL600) | 500 | RF | HG/T 20615-2009 | S32168(06Cr18Ni11Ti) | NB/T 47010 |  | 313.26 | 1 |  | 0 | 15663 | 17041.344 | 2231 | 18495 | 15663 | 15350 | 17856 | 17403.3 | 16822 | 17328.39 | 14986 | 16446 | 18153.42 | 17624.01 | 15850.956 | 17501 | 16549.22 | 16367.84 | 17229.3 | 17091 | 17621.5 | 20048.64 | 19872 | 19026.96 | 19424.6 | 15350.72 | 18169.08 | 17744.92 | 16284.76 | 16712.42 | 16888.97 | 17855.82 | 17206.54 | 19108.86 | 17088.8 | 3141.5 | 17642.08 | 16650 | 15663 | 15976.26 | 16139 | 17104 | 15663 | 8779 | 18235.49 | 18795.6 | 17041 | 19066.9166 | 20675.16 | 16884.71 | 16168 | 16995 | 17787.53 | 17621.48 | 2231 | 20675.16
14188 | 对焊法兰 | PN110(CL600) | 600 | RF | HG/T 20615-2009 | S32168(06Cr18Ni11Ti) | NB/T 47010 |  | 443.56 | 1 |  | 0 | 22178 | 24129.664 | 3970.5 | 26187 | 22178 | 21734 | 25283 | 24739.16 | 23819 | 24536.1 | 21220 | 23287 | 25704.3 | 24954.69 | 22444.136 | 24781 | 23432.84 | 23176.01 | 24395.8 | 24201 | 24951.1 | 28387.84 | 28138 | 26941.19 | 27503.2 | 21735.42 | 25726.48 | 25125.9 | 23104.28 | 23663.93 | 23913.92 | 25282.92 | 24363.57 | 27057.16 | 24196.9 | 2626.5 | 24911.35 | 22200 | 22178 | 22621.56 | 22852 | 24218.4 | 22178 | 13747 | 25820.51 | 26613.6 | 24130 | 26997.7665 | 29274.96 | 23907.88 | 22910 | 24064 | 25186.22 | 24951.09 | 2626.5 | 29274.96
14189 | 承插焊法兰 | PN110(CL600) | 15 | RF | HG/T 20615-2009 | S32168(06Cr18Ni11Ti) | NB/T 47010 |  | 0.91 | 1 |  | 0 | 46.41 | 68 | 5132 | 60 | 69 | 51 | 57 | 65.88 | 53 | 54.67 | 49 | 60 | 58.79 | 57.38 | 51.6971 | 57 | 73.96 | 44.09 | 59.15 | 66 | 58.8 | 52.78 | 68 | 61.61 | 54.6 | 50.03 | 54.6 | 56.37 | 51.142 | 51.87 | 54.51 | 57.33 | 55.7 | 61.88 | 61 | 2322 | 75.59 | 52.55 | 55 | 51 | 44 | 55.4 | 50.05 | 41 | 58.86 | 54.6 | 83 | 61.7394 | 61.56 | 54.6 | 103 | 65 | 57.91 | 58.82 | 41 | 5132
14190 | 承插焊法兰 | PN110(CL600) | 20 | RF | HG/T 20615-2009 | S32168(06Cr18Ni11Ti) | NB/T 47010 |  | 1.36 | 1 |  | 0 | 69.36 | 69.36 | 6823.8 | 89 | 101 | 72 | 86 | 97.6 | 79 | 81.7 | 74 | 82 | 87.86 | 85.75 | 77.2616 | 86 | 110.53 | 65.89 | 88.4 | 98 | 82.4 | 78.88 | 99 | 92.08 | 67.2 | 74.28 | 81.6 | 84.24 | 76.432 | 77.52 | 81.47 | 85.68 | 83.25 | 92.48 | 81.6 | 3147.6 | 85.82 | 78.44 | 82 | 69.36 | 65 | 82.8 | 74.8 | 52 | 87.96 | 81.6 | 106 | 92.2734 | 92 | 81.6 | 110 | 81 | 86.54 | 82.38 | 52 | 6823.8
14191 | 承插焊法兰 | PN110(CL600) | 25 | RF | HG/T 20615-2009 | S32168(06Cr18Ni11Ti) | NB/T 47010 |  | 1.59 | 1 |  | 0 | 81.09 | 81.09 | 6823.8 | 104 | 109 | 82 | 100 | 119.56 | 92 | 95.52 | 86 | 95 | 102.71 | 100.25 | 90.3279 | 100 | 129.23 | 77.04 | 103.35 | 98 | 98.3 | 92.22 | 115 | 107.66 | 76.8 | 86.68 | 95.4 | 98.48 | 89.358 | 90.63 | 95.25 | 100.17 | 97.33 | 108.12 | 95.4 | 2476.8 | 108.57 | 91.7 | 95 | 81.09 | 76 | 96.8 | 87.45 | 63 | 102.84 | 95.4 | 128 | 107.8861 | 107.56 | 95.4 | 134 | 89 | 101.18 | 98.31 | 63 | 6823.8
14192 | 承插焊法兰 | PN110(CL600) | 32 | RF | HG/T 20615-2009 | S32168(06Cr18Ni11Ti) | NB/T 47010 |  | 2.04 | 1 |  | 0 | 104.04 | 104.04 | 7009.9 | 133 | 130 | 103 | 129 | 161.04 | 119 | 119.6 | 111 | 122 | 131.78 | 128.62 | 115.8924 | 117 | 165.8 | 98.84 | 132.6 | 122 | 130.5 | 110.16 | 147 | 138.13 | 96 | 110.94 | 122.4 | 126.35 | 114.648 | 116.28 | 122.2 | 128.52 | 124.87 | 138.72 | 122.4 | 2380.96 | 139.47 | 117.81 | 122 | 104.04 | 99 | 124.2 | 112.2 | 91 | 131.95 | 122.4 | 134 | 138.4201 | 138.01 | 122.4 | 172 | 108 | 129.82 | 130.54 | 91 | 7009.9
14193 | 承插焊法兰 | PN110(CL600) | 40 | RF | HG/T 20615-2009 | S32168(06Cr18Ni11Ti) | NB/T 47010 |  | 2.95 | 1 |  | 0 | 150.45 | 150.45 | 8500 | 192 | 185 | 144 | 186 | 218.38 | 172 | 172.94 | 147 | 177 | 190.57 | 186 | 167.5895 | 156 | 239.76 | 142.93 | 191.75 | 177 | 179 | 159.3 | 210 | 199.74 | 144 | 159.99 | 177 | 182.72 | 165.79 | 168.15 | 176.72 | 185.85 | 180.57 | 200.6 | 177.1 | 3157.36 | 195.34 | 168.15 | 177 | 150.45 | 142 | 179.7 | 162.25 | 110 | 187.34 | 177 | 175 | 200.1595 | 184.97 | 177 | 193 | 156 | 187.72 | 179.02 | 110 | 8500
14194 | 承插焊法兰 | PN110(CL600) | 50 | RF | HG/T 20615-2009 | S32168(06Cr18Ni11Ti) | NB/T 47010 |  | 3.63 | 1 |  | 0 | 185.13 | 185.13 | 9911.4 | 237 | 226 | 175 | 229 | 287.92 | 211 | 212.81 | 180 | 218 | 234.5 | 228.87 | 206.2203 | 192 | 339.28 | 175.87 | 235.95 | 217 | 219.1 | 196.02 | 258 | 245.78 | 172.8 | 196.64 | 217.8 | 224.84 | 204.006 | 206.91 | 217.45 | 228.69 | 222.2 | 246.84 | 218 | 2639.76 | 223.55 | 206.91 | 218 | 185.13 | 175 | 221.1 | 199.65 | 158 | 230.52 | 217.8 | 248 | 246.2961 | 227.6 | 217.8 | 218 | 192 | 231 | 219.08 | 158 | 9911.4
14195 | 承插焊法兰 | PN110(CL600) | 65 | RF | HG/T 20615-2009 | S32168(06Cr18Ni11Ti) | NB/T 47010 |  | 5.45 | 1 |  | 0 | 277.95 | 277.95 | 92.4 | 355 | 281 | 267 | 343 | 419.68 | 317 | 319.51 | 271 | 327 | 352.07 | 343.62 | 309.6145 | 289 | 509.39 | 264.05 | 354.25 | 297 | 348.8 | 294.3 | 385 | 369.01 | 264 | 294.74 | 327 | 364.83 | 306.29 | 310.65 | 326.48 | 343.35 | 333.6 | 370.6 | 327.2 | 2335.5 | 315.24 | 294.3 | 327 | 277.95 | 262 | 321 | 299.75 | 231 | 346.1 | 327 | 294 | 369.7849 | 335.72 | 327 | 327 | 288 | 346.81 | 348.78 | 92.4 | 2335.5
14196 | 承插焊法兰 | PN110(CL600) | 80 | RF | HG/T 20615-2009 | S32168(06Cr18Ni11Ti) | NB/T 47010 |  | 6.81 | 1 |  | 0 | 347.31 | 347.31 | 122.09 | 444 | 334 | 334 | 429 | 577.06 | 396 | 399.24 | 332 | 409 | 439.93 | 429.37 | 361.0322 | 361 | 636.51 | 329.94 | 442.65 | 372 | 435.8 | 367.74 | 480 | 461.1 | 326.4 | 368.04 | 408.6 | 455.88 | 382.722 | 369.92 | 407.95 | 429.03 | 416.85 | 463.08 | 408.8 | 3165.9 | 422.92 | 347.31 | 341 | 347.31 | 328 | 401.1 | 374.55 | 300 | 432.46 | 408.6 | 368 | 462.0683 | 419.5 | 408.6 | 409 | 359 | 433.35 | 435.81 | 122.09 | 3165.9
14197 | 对焊环松套法兰 | PN110(CL600) | 15 | RF | HG/T 20615-2009 | S32168(06Cr18Ni11Ti) | NB/T 47010 |  | 0.91 | 0.1 |  | 0 | 4.641 | 6.8 | 14.36 | 5.4 | 6 | 10.2 | 5.7 | 4.758 | 5.3 | 4.883 | 5.4 | 6 | 5.101 | 5.561 | 8.3282 | 5.3 | 8.905 | 4.409 | 5.915 | 6.6 | 5.44 | 5.824 | 6.8 | 5.98 | 5.01 | 4.111 | 4.889 | 4.7 | 5.096 | 5.187 | 5.27 | 5.733 | 5.299 | 6.006 | 5.67 | 249.12 | 7.559 | 4.474 | 5.5 | 5.1 | 4.3 | 4.73 | 4.55 | 3.3 | 6.207 | 4.914 | 5.8 | 5.9926 | 5.506 | 5.351 | 8.3 | 6.5 | 5.613 | 5.428 | 3.3 | 249.12
14198 | 对焊环松套法兰 | PN110(CL600) | 20 | RF | HG/T 20615-2009 | S32168(06Cr18Ni11Ti) | NB/T 47010 |  | 1.36 | 0.1 |  | 0 | 6.936 | 7.1672 | 17.08 | 8.1 | 8.7 | 13 | 8.6 | 7.442 | 7.9 | 7.439 | 8.1 | 8.2 | 7.623 | 8.311 | 12.4466 | 8 | 13.973 | 6.589 | 8.84 | 9.1 | 8.13 | 8.704 | 9.9 | 8.938 | 7 | 6.096 | 7.307 | 7.024 | 7.616 | 7.752 | 7.875 | 8.568 | 7.919 | 8.976 | 8.46 | 234 | 8.582 | 6.687 | 8.2 | 6.936 | 6.4 | 7.07 | 6.8 | 4.9 | 9.276 | 7.344 | 8.7 | 8.9568 | 8.228 | 7.997 | 10.3 | 8.1 | 8.388 | 8.117 | 4.9 | 234
14199 | 对焊环松套法兰 | PN110(CL600) | 25 | RF | HG/T 20615-2009 | S32168(06Cr18Ni11Ti) | NB/T 47010 |  | 1.59 | 0.1 |  | 0 | 8.109 | 8.3793 | 17.08 | 9.4 | 9.6 | 15.1 | 10 | 9.394 | 9.2 | 8.699 | 9.5 | 9.5 | 8.912 | 9.716 | 14.5515 | 9.3 | 16.336 | 7.704 | 10.335 | 9.5 | 9.51 | 10.176 | 11.5 | 10.449 | 8 | 7.11 | 8.543 | 8.211 | 8.904 | 9.063 | 9.207 | 10.017 | 9.258 | 10.494 | 9.89 | 239.2 | 10.073 | 7.818 | 9.5 | 8.109 | 7.5 | 8.26 | 7.95 | 5.9 | 10.845 | 8.586 | 10.2 | 10.4709 | 9.62 | 9.349 | 12.6 | 8.9 | 9.807 | 9.487 | 5.9 | 239.2
14200 | 对焊环松套法兰 | PN110(CL600) | 32 | RF | HG/T 20615-2009 | S32168(06Cr18Ni11Ti) | NB/T 47010 |  | 2.04 | 0.1 |  | 0 | 10.404 | 10.7508 | 27.85 | 12.1 | 11.4 | 18.7 | 12.9 | 12.322 | 11.9 | 10.4 | 12.2 | 12.2 | 11.434 | 12.466 | 18.6698 | 11.4 | 20.96 | 9.884 | 13.26 | 11.5 | 12.19 | 10.812 | 14.7 | 13.406 | 10 | 9.094 | 10.961 | 10.535 | 11.424 | 11.628 | 11.813 | 12.852 | 11.878 | 13.464 | 11.13 | 317.2 | 13.519 | 9.93 | 12.2 | 10.404 | 9.6 | 10.6 | 10.2 | 7.7 | 13.914 | 11.016 | 13.1 | 13.4342 | 12.342 | 11.995 | 17.5 | 10.8 | 12.582 | 12.166 | 7.7 | 317.2
14201 | 对焊环松套法兰 | PN110(CL600) | 40 | RF | HG/T 20615-2009 | S32168(06Cr18Ni11Ti) | NB/T 47010 |  | 2.95 | 0.1 |  | 0 | 15.045 | 15.5465 | 19.203 | 17.4 | 16.2 | 24.1 | 18.6 | 17.202 | 17.2 | 14.902 | 16.1 | 17.7 | 16.535 | 18.027 | 26.9981 | 15.6 | 28.289 | 14.293 | 19.175 | 16.6 | 17.64 | 15.635 | 21 | 19.387 | 15 | 13.108 | 15.85 | 15.234 | 16.52 | 16.815 | 17.083 | 18.585 | 17.177 | 19.47 | 16.09 | 317.2 | 19.534 | 14.215 | 17.7 | 15.045 | 13.9 | 15.33 | 14.75 | 9.4 | 20.121 | 15.93 | 18.9 | 19.4277 | 16.55 | 17.346 | 19.4 | 15.6 | 18.195 | 17.604 | 9.4 | 317.2
14202 | 对焊环松套法兰 | PN110(CL600) | 50 | RF | HG/T 20615-2009 | S32168(06Cr18Ni11Ti) | NB/T 47010 |  | 3.63 | 0.1 |  | 0 | 18.513 | 19.1301 | 21.033 | 21.4 | 19.8 | 28.3 | 22.9 | 20.252 | 21.1 | 18.346 | 19.8 | 21.8 | 20.346 | 22.183 | 33.2213 | 19.2 | 31.08 | 17.587 | 23.595 | 20.4 | 21.7 | 19.239 | 25.8 | 23.855 | 18 | 16.106 | 19.504 | 18.746 | 20.328 | 20.691 | 21.02 | 22.869 | 21.136 | 23.958 | 19.8 | 249.6 | 22.706 | 17.13 | 21.8 | 18.513 | 17 | 18.87 | 18.15 | 11.9 | 24.76 | 19.602 | 23.2 | 23.9051 | 20.364 | 21.344 | 23 | 19.2 | 22.389 | 21.653 | 11.9 | 249.6
14203 | 对焊环松套法兰 | PN110(CL600) | 65 | RF | HG/T 20615-2009 | S32168(06Cr18Ni11Ti) | NB/T 47010 |  | 4.99 | 0.1 |  | 0 | 24.95 | 26.2973 | 8.475 | 25.8 | 24.8 | 42.8 | 28.4 | 28.426 | 29 | 24.58 | 27.3 | 29.9 | 27.969 | 27.59 | 45.6679 | 26.4 | 42.725 | 19.436 | 32.435 | 26.3 | 29.83 | 26.447 | 31.7 | 32.793 | 25 | 22.104 | 26.811 | 25.77 | 27.1955 | 28.443 | 28.896 | 31.437 | 27.08 | 32.934 | 27.22 | 265.2 | 31.524 | 23.548 | 29.9 | 25.449 | 23.5 | 24.99 | 24.95 | 16.8 | 34.036 | 26.946 | 27.9 | 32.8619 | 26.896 | 29.341 | 30.6 | 26.3 | 27.846 | 29.77 | 8.475 | 265.2
14204 | 对焊环松套法兰 | PN110(CL600) | 80 | RF | HG/T 20615-2009 | S32168(06Cr18Ni11Ti) | NB/T 47010 |  | 6.36 | 0.1 |  | 0 | 31.8 | 33.5172 | 10.286 | 32.9 | 29.2 | 53.9 | 36.3 | 39.162 | 37 | 30.597 | 34.1 | 38.2 | 35.648 | 35.164 | 34.6464 | 31.9 | 54.455 | 30.814 | 41.34 | 33.6 | 34.91 | 33.708 | 40.3 | 37.363 | 32 | 28.146 | 34.172 | 31.997 | 34.662 | 34.548 | 35.559 | 40.068 | 34.514 | 37.524 | 34.7 | 234.45 | 42.292 | 28.474 | 31.8 | 32.436 | 29.9 | 31.85 | 31.8 | 21.4 | 37.397 | 34.344 | 35.6 | 37.4415 | 34.28 | 35.616 | 37.8 | 33.6 | 35.491 | 34.836 | 10.286 | 234.45
14205 | 对焊环松套法兰 | PN110(CL600) | 100 | RF | HG/T 20615-2009 | S32168(06Cr18Ni11Ti) | NB/T 47010 |  | 14.07 | 0.1 |  | 0 | 70.35 | 74.1489 | 11.701 | 72.7 | 64.4 | 109.2 | 80.2 | 82.838 | 75.6 | 66.382 | 75.5 | 73.9 | 78.862 | 77.793 | 76.647 | 70.5 | 112.438 | 65.496 | 77.385 | 74.3 | 77.21 | 67.536 | 89.3 | 82.657 | 66.27 | 62.147 | 74.198 | 70.786 | 76.6815 | 76.428 | 78.666 | 80.199 | 76.355 | 83.013 | 76.75 | 317.81 | 80.595 | 62.992 | 70.4 | 71.757 | 66.2 | 70.47 | 70.35 | 45.7 | 82.732 | 75.978 | 78.8 | 82.8306 | 75.837 | 78.792 | 79.6 | 74.2 | 78.515 | 77.057 | 11.701 | 317.81
14206 | 对焊环松套法兰 | PN110(CL600) | 125 | RF | HG/T 20615-2009 | S32168(06Cr18Ni11Ti) | NB/T 47010 |  | 28.6 | 0.1 |  | 0 | 143 | 150.722 | 16.081 | 147.6 | 130.9 | 210.1 | 163 | 137.494 | 153.6 | 134.962 | 153.4 | 150.2 | 160.303 | 158.129 | 155.7999 | 143.4 | 228.551 | 111.397 | 157.3 | 151 | 156.96 | 137.28 | 181.4 | 168.017 | 134.42 | 126.224 | 150.822 | 143.887 | 155.87 | 155.355 | 159.904 | 163.02 | 155.206 | 168.74 | 156 | 250.08 | 80.595 | 128.044 | 143 | 145.86 | 134.5 | 143.24 | 143 | 77.4 | 168.168 | 154.44 | 160.2 | 168.3698 | 154.154 | 160.16 | 132.4 | 150.8 | 159.597 | 156.636 | 16.081 | 250.08
14207 | 对焊环松套法兰 | PN110(CL600) | 150 | RF | HG/T 20615-2009 | S32168(06Cr18Ni11Ti) | NB/T 47010 |  | 35.41 | 0.1 |  | 0 | 177.05 | 186.6107 | 23.127 | 182.8 | 162.1 | 275 | 201.8 | 160.796 | 190.2 | 167.664 | 189.9 | 185.9 | 198.473 | 195.782 | 192.8977 | 177.5 | 282.972 | 164.834 | 194.755 | 187 | 194.33 | 169.968 | 224.6 | 208.024 | 166.38 | 156.256 | 186.735 | 178.148 | 192.9845 | 192.347 | 197.979 | 201.837 | 192.162 | 208.919 | 193.17 | 229.68 | 194.01 | 158.533 | 177.1 | 180.591 | 166.5 | 177.35 | 177.05 | 96.8 | 208.211 | 191.214 | 198.3 | 208.4609 | 190.86 | 198.296 | 155.5 | 186.7 | 197.598 | 193.937 | 23.127 | 282.972
14208 | 对焊环松套法兰 | PN110(CL600) | 200 | RF | HG/T 20615-2009 | S32168(06Cr18Ni11Ti) | NB/T 47010 |  | 50.85 | 0.1 |  | 0 | 254.25 | 267.9795 | 28.573 | 262.5 | 232.7 | 371.7 | 289.8 | 245.952 | 273.1 | 239.453 | 272.7 | 267 | 285.014 | 281.15 | 277.0079 | 269.5 | 339.599 | 236.707 | 279.675 | 268.5 | 279.06 | 244.08 | 322.6 | 298.729 | 239.23 | 224.347 | 268.157 | 255.827 | 265.437 | 276.217 | 284.304 | 289.845 | 275.951 | 300.015 | 277.39 | 297.54 | 271.808 | 227.659 | 254.3 | 259.335 | 239.2 | 240.27 | 254.25 | 141.8 | 296.008 | 274.59 | 284.8 | 299.3563 | 290.862 | 284.76 | 236.5 | 268 | 283.758 | 278.495 | 28.573 | 371.7
14209 | 对焊环松套法兰 | PN110(CL600) | 250 | RF | HG/T 20615-2009 | S32168(06Cr18Ni11Ti) | NB/T 47010 |  | 88.53 | 0.1 |  | 0 | 442.65 | 466.5531 | 38.697 | 456.9 | 405.2 | 577.3 | 504.6 | 439.81 | 475.4 | 416.898 | 465.9 | 464.8 | 496.211 | 489.482 | 482.2716 | 469.2 | 591.242 | 412.107 | 486.915 | 467.4 | 485.85 | 424.944 | 561.6 | 520.088 | 415.95 | 390.515 | 466.863 | 445.395 | 462.1266 | 480.895 | 486.136 | 504.621 | 465.677 | 522.327 | 482.93 | 266.22 | 473.219 | 396.354 | 442.7 | 451.503 | 416.4 | 418.3 | 398.385 | 225.7 | 515.351 | 478.062 | 495.8 | 521.1802 | 506.392 | 488.686 | 423.1 | 466.6 | 494.024 | 484.863 | 38.697 | 591.242
14210 | 对焊环松套法兰 | PN110(CL600) | 300 | RF | HG/T 20615-2009 | S32168(06Cr18Ni11Ti) | NB/T 47010 |  | 108.96 | 0.1 |  | 0 | 544.8 | 574.2192 | 48.496 | 562.3 | 511.3 | 721.2 | 621.1 | 525.576 | 585.1 | 513.093 | 573.4 | 572 | 610.721 | 602.44 | 593.565 | 577.5 | 727.683 | 507.209 | 599.28 | 575.3 | 597.98 | 523.008 | 691.2 | 640.109 | 512.3 | 480.612 | 574.601 | 548.177 | 568.7712 | 591.871 | 598.321 | 621.072 | 573.14 | 642.864 | 594.4 | 266.577 | 582.423 | 487.82 | 544.8 | 555.696 | 512.5 | 514.84 | 490.32 | 332 | 634.278 | 588.384 | 610.2 | 641.4532 | 623.251 | 601.459 | 507.4 | 574.3 | 608.029 | 596.756 | 48.496 | 727.683
14211 | 对焊环松套法兰 | PN110(CL600) | 350 | RF | HG/T 20615-2009 | S32168(06Cr18Ni11Ti) | NB/T 47010 |  | 131.66 | 0.1 |  | 0 | 658.3 | 693.8482 | 98.267 | 679.5 | 617.8 | 925.1 | 750.5 | 605.242 | 707 | 619.987 | 692.8 | 691.2 | 737.954 | 727.948 | 717.2244 | 697.8 | 879.284 | 550.339 | 724.13 | 695.2 | 722.55 | 658.3 | 835.2 | 773.465 | 618.99 | 580.719 | 694.309 | 632.942 | 687.2652 | 715.177 | 722.971 | 750.462 | 692.545 | 776.794 | 689.49 | 324.074 | 703.761 | 645.687 | 658.3 | 671.466 | 619.4 | 622.09 | 592.47 | 330.5 | 766.419 | 710.964 | 737.3 | 775.0893 | 753.095 | 726.763 | 608.9 | 693.9 | 734.702 | 721.079 | 98.267 | 925.1
14212 | 对焊环松套法兰 | PN110(CL600) | 400 | RF | HG/T 20615-2009 | S32168(06Cr18Ni11Ti) | NB/T 47010 |  | 181.6 | 0.1 |  | 0 | 908 | 957.032 | 176.314 | 937.2 | 852.1 | 1204.8 | 1035.1 | 858.88 | 975.2 | 851.886 | 955.7 | 953.4 | 1017.868 | 1004.066 | 989.2751 | 988.5 | 1167.886 | 707.332 | 998.8 | 958.8 | 996.62 | 908 | 1152 | 1066.848 | 853.52 | 800.954 | 957.668 | 873.024 | 947.952 | 986.451 | 997.202 | 1035.12 | 955.234 | 1071.44 | 951.03 | 277.031 | 970.705 | 919.332 | 908 | 926.16 | 854.2 | 858.06 | 817.2 | 469.6 | 1057.13 | 980.64 | 1017 | 1069.0884 | 1038.752 | 1002.432 | 860 | 957.1 | 1013.382 | 994.587 | 176.314 | 1204.8
14213 | 对焊环松套法兰 | PN110(CL600) | 450 | RF | HG/T 20615-2009 | S32168(06Cr18Ni11Ti) | NB/T 47010 |  | 212.93 | 0.1 |  | 0 | 1064.65 | 1122.1411 | 192.707 | 1109.2 | 999.1 | 1416.1 | 1213.7 | 1053.592 | 1143.4 | 998.855 | 1120.5 | 1117.9 | 1193.473 | 1177.29 | 1159.9468 | 1159.1 | 1369.372 | 829.362 | 1171.115 | 1124.3 | 1122.65 | 1064.65 | 1350.7 | 1250.902 | 1000.63 | 939.119 | 1122.886 | 984.269 | 1111.4946 | 1135.982 | 1147.982 | 1213.701 | 1120.033 | 1256.287 | 1115.12 | 235.35 | 1144.642 | 1077.937 | 1064.7 | 1085.943 | 1001.6 | 965.85 | 958.185 | 543.5 | 1239.508 | 1149.822 | 1192.4 | 1253.5289 | 1241.382 | 1147.693 | 1057.8 | 1122.2 | 1188.213 | 1120.358 | 192.707 | 1416.1
14214 | 对焊环松套法兰 | PN110(CL600) | 500 | RF | HG/T 20615-2009 | S32168(06Cr18Ni11Ti) | NB/T 47010 |  | 274.22 | 0.1 |  | 0 | 1371.1 | 1445.1394 | 295.299 | 1428.5 | 1286.7 | 1784.7 | 1563.1 | 1351.638 | 1472.6 | 1286.538 | 1443.1 | 1439.7 | 1537.003 | 1516.162 | 1493.8272 | 1492.7 | 1763.534 | 1146.24 | 1508.21 | 1447.9 | 1445.79 | 1371.1 | 1739.5 | 1610.963 | 1288.74 | 1209.408 | 1446.099 | 1267.582 | 1431.4284 | 1462.964 | 1478.419 | 1563.054 | 1442.425 | 1617.898 | 1436.09 | 266.73 | 1472.844 | 1388.211 | 1371.1 | 1398.522 | 1289.9 | 1243.86 | 1233.99 | 761.1 | 1596.289 | 1480.788 | 1535.6 | 1614.346 | 1598.703 | 1478.046 | 1534.2 | 1445.2 | 1530.23 | 1442.843 | 266.73 | 1784.7
14215 | 对焊环松套法兰 | PN110(CL600) | 600 | RF | HG/T 20615-2009 | S32168(06Cr18Ni11Ti) | NB/T 47010 |  | 393.16 | 0.1 |  | 0 | 1965.8 | 2071.9532 | 494.056 | 2048.1 | 1844.8 | 2495.2 | 2241 | 1924.794 | 2111.3 | 1855.687 | 2069 | 2064.1 | 2203.662 | 2173.782 | 2141.7588 | 2140.2 | 2528.448 | 1643.409 | 2162.38 | 2075.9 | 2072.9 | 1965.8 | 2494.1 | 2309.702 | 1848.04 | 1733.934 | 2073.329 | 1817.382 | 2052.2952 | 2097.509 | 2119.667 | 2241.012 | 2068.061 | 2319.644 | 2058.97 | 319.03 | 2111.674 | 1990.333 | 1965.8 | 2005.116 | 1849.5 | 1783.37 | 1769.22 | 1119.8 | 2288.663 | 2123.064 | 2201.7 | 2314.5524 | 2292.123 | 2119.132 | 1933.3 | 2072 | 2193.951 | 2068.666 | 319.03 | 2528.448
14216 | 法兰盖 | PN110(CL600) | 15 | RF | HG/T 20615-2009 | S32168(06Cr18Ni11Ti) | NB/T 47010 |  | 0.91 | 1 |  | 0 | 36.4 | 68 | 5874.98 | 51 | 64 | 37 | 47 | 43.92 | 45 | 44.16 | 47 | 57 | 39.77 | 43.25 | 44.9995 | 44 | 55.47 | 35.44 | 40.95 | 43 | 45 | 35.49 | 56 | 41.68 | 50.1 | 33.98 | 40.95 | 46.59 | 48.9 | 45.5 | 44.97 | 43.68 | 42.76 | 41.86 | 47.2 | 3242.6 | 48.95 | 45.63 | 46 | 51 | 39 | 47.8 | 40.04 | 43 | 46.02 | 36.4 | 100 | 41.7675 | 48.05 | 44.59 | 79 | 68 | 43.65 | 45.02 | 33.98 | 5874.98
14217 | 法兰盖 | PN110(CL600) | 20 | RF | HG/T 20615-2009 | S32168(06Cr18Ni11Ti) | NB/T 47010 |  | 1.36 | 1 |  | 0 | 54.4 | 68 | 6937.92 | 76 | 94 | 55 | 70 | 64.66 | 67 | 66 | 70 | 78 | 59.43 | 64.64 | 67.252 | 66 | 82.9 | 52.97 | 61.2 | 65 | 66.9 | 53.04 | 81 | 62.29 | 78.4 | 50.29 | 61.2 | 69.63 | 69.5 | 68 | 67.21 | 65.28 | 63.91 | 62.56 | 70.7 | 2510.4 | 69.33 | 66.1 | 68 | 69.36 | 58 | 71.4 | 59.84 | 66 | 68.77 | 54.4 | 128 | 62.4208 | 71.81 | 66.64 | 93 | 102 | 65.24 | 66.89 | 50.29 | 6937.92
14218 | 法兰盖 | PN110(CL600) | 25 | RF | HG/T 20615-2009 | S32168(06Cr18Ni11Ti) | NB/T 47010 |  | 1.82 | 1 |  | 0 | 72.8 | 80.444 | 8102.67 | 102 | 119 | 73 | 94 | 84.18 | 90 | 88.31 | 94 | 104 | 79.53 | 86.5 | 89.999 | 89 | 110.94 | 70.89 | 81.9 | 86 | 88.1 | 70.98 | 107 | 83.36 | 100.8 | 66.97 | 81.9 | 93.19 | 89.5 | 91 | 89.95 | 87.36 | 85.52 | 83.72 | 92.7 | 2876.5 | 89.46 | 85.64 | 91 | 92.82 | 77 | 95.6 | 80.08 | 83 | 92.03 | 72.8 | 148 | 83.5351 | 96.1 | 89.18 | 124 | 122 | 87.31 | 88.13 | 66.97 | 8102.67
14219 | 法兰盖 | PN110(CL600) | 32 | RF | HG/T 20615-2009 | S32168(06Cr18Ni11Ti) | NB/T 47010 |  | 2.72 | 1 |  | 0 | 108.8 | 120.224 | 9136.47 | 152 | 164 | 109 | 140 | 115.9 | 134 | 129.91 | 140 | 155 | 118.86 | 129.28 | 134.504 | 121 | 165.8 | 105.94 | 122.4 | 129 | 129.4 | 106.08 | 158 | 124.58 | 151.2 | 99.61 | 122.4 | 139.27 | 132 | 136 | 134.42 | 130.56 | 127.81 | 125.12 | 124.7 | 2355.3 | 132.18 | 123.79 | 136 | 138.72 | 115 | 142.8 | 119.68 | 106 | 127.95 | 108.8 | 158 | 124.8416 | 143.62 | 133.28 | 162 | 152 | 130.48 | 129.4 | 99.61 | 9136.47
14220 | 法兰盖 | PN110(CL600) | 40 | RF | HG/T 20615-2009 | S32168(06Cr18Ni11Ti) | NB/T 47010 |  | 3.63 | 1 |  | 0 | 145.2 | 160.446 | 10418.9 | 203 | 208 | 146 | 187 | 157.38 | 179 | 173.4 | 170 | 207 | 158.63 | 172.53 | 179.5035 | 161 | 177.02 | 141.39 | 163.35 | 172 | 175.9 | 141.57 | 210 | 166.26 | 194.4 | 132.6 | 163.35 | 185.86 | 177.5 | 181.5 | 179.4 | 174.24 | 170.57 | 166.98 | 166.3 | 3192.74 | 177.07 | 163.32 | 182 | 185.13 | 155 | 190.6 | 159.72 | 147 | 170.76 | 145.2 | 211 | 166.6091 | 175.69 | 177.87 | 194 | 175 | 174.13 | 175.87 | 132.6 | 10418.9
14221 | 法兰盖 | PN110(CL600) | 50 | RF | HG/T 20615-2009 | S32168(06Cr18Ni11Ti) | NB/T 47010 |  | 4.54 | 1 |  | 0 | 181.6 | 200.668 | 11504.95 | 254 | 258 | 183 | 234 | 203.74 | 223 | 216.83 | 213 | 259 | 198.4 | 215.79 | 224.503 | 202 | 221.39 | 176.83 | 204.3 | 216 | 217.9 | 177.06 | 262 | 207.94 | 243 | 165.6 | 204.3 | 232.45 | 221.85 | 227 | 224.37 | 217.92 | 213.34 | 208.84 | 213 | 2512.32 | 220.74 | 201.82 | 227 | 231.54 | 194 | 238.4 | 199.76 | 183 | 213.56 | 181.6 | 252 | 208.3767 | 219.74 | 222.46 | 224 | 205 | 217.79 | 217.89 | 165.6 | 11504.95
14222 | 法兰盖 | PN110(CL600) | 65 | RF | HG/T 20615-2009 | S32168(06Cr18Ni11Ti) | NB/T 47010 |  | 6.81 | 1 |  | 0 | 272.4 | 301.002 | 45.47 | 338 | 318 | 274 | 317 | 297.68 | 335 | 302.7 | 320 | 388 | 297.6 | 323.68 | 336.7545 | 302 | 332.09 | 187.62 | 306.45 | 306 | 318.2 | 265.59 | 336 | 311.92 | 367.2 | 247.91 | 306.45 | 348.68 | 325.5 | 340.5 | 336.56 | 326.88 | 320 | 313.26 | 312 | 2674.44 | 326.93 | 302.72 | 341 | 347.31 | 290 | 321.8 | 299.64 | 266 | 320.34 | 272.4 | 289 | 312.575 | 329.6 | 333.69 | 320 | 307 | 326.68 | 318.24 | 45.47 | 2674.44
14223 | 法兰盖 | PN110(CL600) | 80 | RF | HG/T 20615-2009 | S32168(06Cr18Ni11Ti) | NB/T 47010 |  | 9.08 | 1 |  | 0 | 363.2 | 401.336 | 61.88 | 450 | 401 | 365 | 422 | 413.58 | 447 | 403.61 | 418 | 518 | 353.67 | 413.96 | 449.006 | 390 | 442.79 | 353.67 | 408.6 | 408 | 419.4 | 354.12 | 448 | 370.68 | 491.4 | 330.22 | 408.6 | 433.2 | 430.5 | 431.57 | 430.61 | 435.84 | 414.69 | 372.28 | 425.9 | 3251.28 | 433.35 | 403.63 | 418 | 463.08 | 386 | 429 | 399.52 | 356 | 427.12 | 363.2 | 386 | 371.4584 | 439.47 | 422.22 | 425 | 409 | 417.8 | 419.45 | 61.88 | 3251.28
14224 | 法兰盖 | PN110(CL600) | 100 | RF | HG/T 20615-2009 | S32168(06Cr18Ni11Ti) | NB/T 47010 |  | 18.61 | 1 |  | 0 | 744.4 | 822.562 | 82.73 | 922 | 819 | 749 | 865 | 847.9 | 866 | 827.22 | 856 | 921 | 724.86 | 848.43 | 920.2645 | 800 | 850.8 | 689.5 | 800.23 | 819 | 839.6 | 688.57 | 918 | 759.74 | 1004.4 | 675.78 | 818.84 | 887.87 | 868.5 | 884.53 | 882.56 | 837.45 | 849.94 | 763.01 | 852.8 | 2779.32 | 869.39 | 827.27 | 856 | 949.11 | 792 | 879.3 | 818.84 | 694 | 875.41 | 744.4 | 791 | 761.3355 | 900.72 | 865.37 | 872 | 837 | 856.3 | 839.64 | 82.73 | 2779.32
14225 | 法兰盖 | PN110(CL600) | 125 | RF | HG/T 20615-2009 | S32168(06Cr18Ni11Ti) | NB/T 47010 |  | 30.87 | 1 |  | 0 | 1234.8 | 1364.454 | 123.66 | 1529 | 1358 | 1243 | 1435 | 1417.64 | 1437 | 1372.17 | 1420 | 1528 | 1202.39 | 1407.36 | 1526.5215 | 1327 | 1411.3 | 850.47 | 1327.41 | 1358 | 1390.5 | 1142.19 | 1524 | 1260.25 | 1668.6 | 1120.33 | 1358.28 | 1472.78 | 1435.65 | 1467.25 | 1463.98 | 1389.15 | 1409.86 | 1265.67 | 1414.6 | 2310 | 1433.39 | 1372.26 | 1420 | 1574.37 | 1314 | 1458.6 | 1358.28 | 1145 | 1452.12 | 1234.8 | 1312 | 1262.8965 | 1494.11 | 1435.46 | 1448 | 1388 | 1420.42 | 1390.47 | 123.66 | 2310
14226 | 法兰盖 | PN110(CL600) | 150 | RF | HG/T 20615-2009 | S32168(06Cr18Ni11Ti) | NB/T 47010 |  | 39.04 | 1 |  | 0 | 1561.6 | 1725.568 | 165.02 | 1933 | 1718 | 1571 | 1815 | 1732.4 | 1817 | 1735.33 | 1796 | 1932 | 1520.61 | 1779.83 | 1930.528 | 1678 | 1784.81 | 1446.43 | 1678.72 | 1718 | 1771.1 | 1444.48 | 1927 | 1593.78 | 2106 | 1416.57 | 1717.76 | 1862.56 | 1827.5 | 1855.57 | 1851.43 | 1756.8 | 1783 | 1600.64 | 1789 | 2310 | 1834.5 | 1673.79 | 1796 | 1991.04 | 1662 | 1844.6 | 1717.76 | 1401 | 1836.44 | 1561.6 | 1659 | 1597.1269 | 1889.54 | 1815.36 | 1840 | 1755 | 1796.35 | 1771.14 | 165.02 | 2310
14227 | 法兰盖 | PN110(CL600) | 200 | RF | HG/T 20615-2009 | S32168(06Cr18Ni11Ti) | NB/T 47010 |  | 63.11 | 1 |  | 0 | 2524.4 | 2789.462 | 206.39 | 3128 | 2777 | 2540 | 2935 | 2853.58 | 2937 | 2800.19 | 2903 | 3124 | 2458.13 | 2877.18 | 2830.4835 | 2712 | 2756.99 | 2338.23 | 2713.73 | 2777 | 2866.9 | 2335.07 | 3115 | 2576.42 | 3281.2 | 2289.35 | 2776.84 | 3010.91 | 2955.5 | 2999.62 | 2992.93 | 2839.95 | 2882.3 | 2587.51 | 2892 | 3097.5 | 2959.14 | 2705.75 | 2903 | 3218.61 | 2686 | 2783.2 | 2776.84 | 2183 | 2820.26 | 2524.4 | 2682 | 2581.8305 | 3054.52 | 2934.62 | 2958 | 2837 | 2903.88 | 2866.88 | 206.39 | 3281.2
14228 | 法兰盖 | PN110(CL600) | 250 | RF | HG/T 20615-2009 | S32168(06Cr18Ni11Ti) | NB/T 47010 |  | 104.87 | 1 |  | 0 | 4194.8 | 4635.254 | 292.68 | 5197 | 4614 | 4221 | 4876 | 4615.26 | 4881 | 4653.88 | 4728 | 5191 | 4084.69 | 4781.02 | 4703.4195 | 4507 | 4581.3 | 3885.43 | 4509.41 | 4614 | 4768.9 | 3880.19 | 5176 | 4281.24 | 5454.8 | 3803.57 | 4719.15 | 5003.24 | 4885.5 | 4984.47 | 4921 | 4719.15 | 4789.52 | 4299.67 | 4805.5 | 3097.5 | 4924.5 | 4496.15 | 4824 | 5348.37 | 4463 | 4624.8 | 4614.28 | 3690 | 4686.43 | 4194.8 | 4457 | 4290.2306 | 5075.71 | 4876.46 | 4919 | 4714 | 4825.38 | 4768.92 | 292.68 | 5454.8
14229 | 法兰盖 | PN110(CL600) | 300 | RF | HG/T 20615-2009 | S32168(06Cr18Ni11Ti) | NB/T 47010 |  | 133.93 | 1 |  | 0 | 5357.2 | 5919.706 | 390.31 | 6637 | 5893 | 5391 | 6228 | 5852.34 | 6233 | 5943.49 | 6038 | 6630 | 5216.57 | 6105.87 | 6006.7605 | 5756 | 5850.8 | 4962.11 | 5758.99 | 5893 | 6074.5 | 4955.41 | 6610 | 5467.59 | 6962.8 | 4857.28 | 6026.85 | 6389.67 | 6225.5 | 6365.69 | 6284.64 | 6026.85 | 6116.72 | 5491.13 | 6137.2 | 2520 | 6253.38 | 5742.06 | 6161 | 6830.43 | 5700 | 5906.3 | 5892.92 | 4894 | 5985.06 | 5357.2 | 5692 | 5479.0719 | 6482.21 | 6227.75 | 6312 | 6021 | 6162.52 | 6074.5 | 390.31 | 6962.8
14230 | 法兰盖 | PN110(CL600) | 350 | RF | HG/T 20615-2009 | S32168(06Cr18Ni11Ti) | NB/T 47010 |  | 148.91 | 1 |  | 0 | 5956.4 | 6581.822 | 799.96 | 7379 | 6552 | 5994 | 6924 | 7140.66 | 6930 | 6608.27 | 6713 | 7371 | 5800.04 | 6788.81 | 6695.7382 | 6399 | 6505.21 | 4385.4 | 6403.13 | 6552 | 6896.6 | 5509.67 | 7349 | 6079.14 | 7742.8 | 5400.46 | 6700.95 | 6800.12 | 7555.85 | 7077.69 | 6987.57 | 6700.95 | 6800.87 | 6105.31 | 6498.7 | 2520 | 7672.74 | 6534.41 | 6850 | 7594.41 | 6338 | 6566.9 | 6552.04 | 5897 | 6654.49 | 5956.4 | 6329 | 6091.9062 | 7207.24 | 6924.32 | 7000 | 6694 | 6851.8 | 6896.64 | 799.96 | 7742.8
14231 | 法兰盖 | PN110(CL600) | 400 | RF | HG/T 20615-2009 | S32168(06Cr18Ni11Ti) | NB/T 47010 |  | 239.26 | 1 |  | 0 | 9570.4 | 10575.292 | 1326.89 | 11856 | 10527 | 9630 | 11126 | 10025.96 | 11135 | 10617.79 | 10786 | 11843 | 9319.18 | 10907.86 | 10758.3259 | 10282 | 10209.12 | 6591.61 | 10288.18 | 10527 | 10670.6 | 8852.62 | 11808 | 9767.61 | 12443.6 | 8676.55 | 10766.7 | 10926.05 | 11050 | 11372.03 | 11227.23 | 10766.7 | 10608.23 | 9809.66 | 10441.6 | 2419.6 | 11050.05 | 10499.11 | 11006 | 12202.26 | 10183 | 10551.4 | 9570.4 | 8165 | 10692.05 | 9570.4 | 10169 | 9788.122 | 11580.18 | 10958.11 | 11232 | 10755 | 11009.07 | 10670.64 | 1326.89 | 12443.6
14232 | 法兰盖 | PN110(CL600) | 450 | RF | HG/T 20615-2009 | S32168(06Cr18Ni11Ti) | NB/T 47010 |  | 301.91 | 1 |  | 0 | 12076.4 | 13344.422 | 1678.1 | 14960 | 13284 | 12152 | 14039 | 12888.08 | 14051 | 13398.04 | 13610 | 14945 | 11759.39 | 13764.08 | 13575.3831 | 13407 | 12882.37 | 8317.62 | 12982.13 | 13284 | 13408.8 | 11170.67 | 14900 | 12325.25 | 15698.8 | 10948.24 | 13585.95 | 13787.02 | 13682.5 | 14056.93 | 14016.35 | 13585.95 | 13385.98 | 12378.31 | 13175.8 | 3208.6 | 13847.39 | 13248.29 | 13888 | 15397.41 | 12850 | 12680.2 | 12076.4 | 10310 | 13491.75 | 12076.4 | 12831 | 12351.133 | 14612.44 | 13827.48 | 14173 | 13571 | 13891.78 | 13408.81 | 1678.1 | 15698.8
14233 | 法兰盖 | PN110(CL600) | 500 | RF | HG/T 20615-2009 | S32168(06Cr18Ni11Ti) | NB/T 47010 |  | 388.17 | 1 |  | 0 | 15526.8 | 17157.114 | 2892.11 | 19234 | 17079 | 15624 | 18050 | 16544.42 | 18065 | 17226.06 | 17499 | 19214 | 15119.22 | 17696.67 | 17454.0641 | 17238 | 16563.05 | 11431.61 | 16691.31 | 17079 | 17297.4 | 14362.29 | 19158 | 15846.76 | 20186.4 | 14076.02 | 17467.65 | 17726.18 | 17758 | 18073.2 | 18021.03 | 17467.65 | 17210.55 | 15914.97 | 16940.2 | 2682.6 | 17650.38 | 17033.52 | 17856 | 19796.67 | 16520 | 16303.1 | 15526.8 | 13042 | 17346.54 | 15526.8 | 16497 | 15880.0382 | 18787.43 | 17778.19 | 18232 | 17449 | 17860.87 | 17297.37 | 2682.6 | 20186.4
14234 | 法兰盖 | PN110(CL600) | 600 | RF | HG/T 20615-2009 | S32168(06Cr18Ni11Ti) | NB/T 47010 |  | 533.45 | 1 |  | 0 | 21338 | 23578.49 | 4530.38 | 26433 | 23472 | 21471 | 24805 | 25138.1 | 24827 | 23673.24 | 24048 | 26406 | 20777.88 | 24319.99 | 23986.5792 | 23689 | 22762.09 | 15710.1 | 22938.35 | 23472 | 23939.3 | 19737.65 | 26328 | 21777.71 | 27742 | 19343.88 | 24005.25 | 24360.53 | 24448.5 | 24837.43 | 24765.74 | 24005.25 | 23651.93 | 21871.45 | 23280.5 | 2371.5 | 24427.88 | 23955.32 | 24539 | 27205.95 | 22704 | 22404.9 | 21338 | 19408 | 23838.81 | 21338 | 22672 | 21823.4432 | 25818.98 | 24432.01 | 25043 | 23979 | 24545.63 | 23939.32 | 2371.5 | 27742
14235 | 对焊法兰 | PN20(CL150) | 15 | RF | SH/T 3406-2013 | S32168(06Cr18Ni11Ti) | NB/T 47010 |  | 0.9 | 1 |  | 0 | 45.9 | 68 | 6000.1 | 59 | 68 | 51 | 57 | 40.26 | 52 | 51.69 | 49 | 60 | 58.14 | 56.75 | 52.0605 | 57 | 52.83 | 50.45 | 58.5 | 74 | 52.3 | 57.6 | 67 | 60.94 | 61.2 | 45.08 | 54 | 55.49 | 60.12 | 51.3 | 52.12 | 56.7 | 54.94 | 61.2 | 51.3 | 2371.5 | 53.38 | 56.38 | 54 | 51 | 46 | 66.2 | 49.05 | 22 | 61.39 | 58.5 | 74 | 61.068 | 54.45 | 52.92 | 60 | 90 | 57.27 | 52.31 | 22 | 6000.1
14236 | 对焊法兰 | PN20(CL150) | 20 | RF | SH/T 3406-2013 | S32168(06Cr18Ni11Ti) | NB/T 47010 |  | 0.9 | 1 |  | 0 | 45.9 | 68 | 6671.2 | 59 | 70 | 51 | 57 | 56.12 | 52 | 54.35 | 49 | 60 | 58.14 | 56.75 | 52.0605 | 57 | 62.18 | 50.45 | 58.5 | 74 | 55 | 57.6 | 67 | 60.94 | 61.2 | 45.08 | 54 | 55.49 | 60.12 | 51.3 | 52.12 | 56.7 | 54.94 | 61.2 | 55.7 | 3214.7 | 56.11 | 55.68 | 54 | 51 | 46 | 66.2 | 49.05 | 29 | 61.39 | 58.5 | 83 | 61.068 | 54.45 | 52.92 | 69 | 100 | 57.27 | 54.99 | 29 | 6671.2
14237 | 对焊法兰 | PN20(CL150) | 25 | RF | SH/T 3406-2013 | S32168(06Cr18Ni11Ti) | NB/T 47010 |  | 1.1 | 1 |  | 0 | 56.1 | 68 | 7718.8 | 73 | 79 | 60 | 69 | 73.2 | 64 | 66.94 | 60 | 66 | 71.06 | 69.36 | 63.6295 | 69 | 75.99 | 61.66 | 71.5 | 77 | 67.9 | 70.4 | 81 | 74.48 | 74.8 | 54.88 | 66 | 67.82 | 73.48 | 62.7 | 63.7 | 69.3 | 67.15 | 74.8 | 71.8 | 3214.7 | 69.26 | 68.05 | 66 | 56.1 | 57 | 80.9 | 59.95 | 42 | 75.03 | 71.5 | 93 | 74.6364 | 66.55 | 64.68 | 83 | 103 | 70 | 67.87 | 42 | 7718.8
14238 | 对焊法兰 | PN20(CL150) | 32 | RF | SH/T 3406-2013 | S32168(06Cr18Ni11Ti) | NB/T 47010 |  | 1.4 | 1 |  | 0 | 71.4 | 76.16 | 9140.59 | 92 | 90 | 74 | 88 | 81.74 | 81 | 112.79 | 76 | 84 | 90.44 | 88.27 | 80.983 | 80 | 96.72 | 78.47 | 91 | 95 | 87.9 | 85.4 | 102 | 94.79 | 95.2 | 69.58 | 84 | 86.32 | 93.52 | 79.8 | 81.07 | 88.2 | 85.46 | 95.2 | 86.2 | 2529.6 | 69.26 | 85.43 | 84 | 71.4 | 72 | 102.9 | 76.3 | 48 | 95.49 | 91 | 93 | 94.9891 | 84.7 | 82.32 | 103 | 151 | 89.09 | 87.91 | 48 | 9140.59
14239 | 对焊法兰 | PN20(CL150) | 40 | RF | SH/T 3406-2013 | S32168(06Cr18Ni11Ti) | NB/T 47010 |  | 1.9 | 1 |  | 0 | 96.9 | 103.36 | 10290 | 125 | 120 | 96 | 120 | 104.92 | 111 | 113.08 | 94 | 114 | 122.74 | 119.8 | 109.9055 | 101 | 115.82 | 106.5 | 123.5 | 129 | 114.5 | 115.9 | 137 | 128.65 | 129.2 | 94.08 | 114 | 117.15 | 123.5 | 108.3 | 110.02 | 119.7 | 115.99 | 129.2 | 121 | 2529.6 | 116.84 | 112.72 | 114 | 96.9 | 97 | 139.7 | 103.55 | 65 | 129.6 | 121.6 | 101 | 128.9202 | 114.95 | 111.72 | 117 | 174 | 120.91 | 114.5 | 65 | 10290
14240 | 对焊法兰 | PN20(CL150) | 50 | RF | SH/T 3406-2013 | S32168(06Cr18Ni11Ti) | NB/T 47010 |  | 2.8 | 1 |  | 0 | 142.8 | 152.32 | 11298.6 | 184 | 175 | 137 | 176 | 167.14 | 163 | 166.63 | 139 | 168 | 180.88 | 176.54 | 161.966 | 148 | 170.68 | 156.94 | 182 | 190 | 168.5 | 170.8 | 200 | 189.58 | 190.4 | 138.18 | 168 | 172.65 | 182 | 159.6 | 162.14 | 176.4 | 170.93 | 190.4 | 179 | 2694.84 | 171.9 | 166.11 | 168 | 142.8 | 144 | 205.8 | 152.6 | 92 | 190.98 | 179.2 | 138 | 189.9781 | 169.4 | 164.64 | 146 | 213 | 178.18 | 168.46 | 92 | 11298.6
14241 | 对焊法兰 | PN20(CL150) | 65 | RF | SH/T 3406-2013 | S32168(06Cr18Ni11Ti) | NB/T 47010 |  | 4.5 | 1 |  | 0 | 225 | 244.8 | 64 | 259 | 232 | 221 | 257 | 264.74 | 262 | 166.12 | 224 | 270 | 290.7 | 253.17 | 260.3025 | 239 | 274.3 | 196.65 | 292.5 | 279 | 256.7 | 274.5 | 285 | 304.69 | 306 | 221.48 | 270 | 277.47 | 292.5 | 256.5 | 260.58 | 283.5 | 253.92 | 306 | 261.9 | 3276.08 | 261.89 | 249.75 | 270 | 229.5 | 232 | 293 | 245.25 | 145 | 306.94 | 288 | 230 | 305.3298 | 272.25 | 264.6 | 232 | 245 | 255.52 | 256.65 | 64 | 3276.08
14242 | 对焊法兰 | PN20(CL150) | 80 | RF | SH/T 3406-2013 | S32168(06Cr18Ni11Ti) | NB/T 47010 |  | 5.2 | 1 |  | 0 | 260 | 282.88 | 68.1 | 299 | 255 | 255 | 296 | 309.88 | 303 | 291.68 | 254 | 312 | 301.34 | 292.55 | 275.08 | 276 | 316.97 | 276.64 | 338 | 322 | 295.6 | 317.2 | 330 | 315.84 | 353.6 | 255.78 | 312 | 296.48 | 338 | 282.46 | 290.73 | 327.6 | 293.42 | 317.2 | 306.5 | 2800.52 | 301.59 | 272.35 | 260 | 265.2 | 268 | 338.5 | 283.4 | 171 | 305.76 | 322.4 | 266 | 316.5033 | 314.6 | 291.2 | 248 | 283 | 295.27 | 295.56 | 68.1 | 2800.52
14243 | 对焊法兰 | PN20(CL150) | 100 | RF | SH/T 3406-2013 | S32168(06Cr18Ni11Ti) | NB/T 47010 |  | 7.5 | 1 |  | 0 | 375 | 408 | 68.1 | 431 | 366 | 368 | 428 | 444.08 | 403 | 417.73 | 366 | 394 | 434.63 | 421.95 | 396.75 | 398 | 426.7 | 399 | 412.5 | 465 | 420 | 442.5 | 476 | 455.54 | 510 | 368.48 | 435 | 427.62 | 487.5 | 407.4 | 419.33 | 427.5 | 423.21 | 457.5 | 434.2 | 2697.39 | 428.61 | 392.82 | 375 | 382.5 | 386 | 488.3 | 408.75 | 241 | 441 | 457.5 | 384 | 456.4966 | 453.75 | 420 | 354 | 407 | 425.87 | 420.04 | 68.1 | 2697.39
14244 | 对焊法兰 | PN20(CL150) | 125 | RF | SH/T 3406-2013 | S32168(06Cr18Ni11Ti) | NB/T 47010 |  | 9.6 | 1 |  | 0 | 480 | 522.24 | 100.2 | 551 | 468 | 470 | 547 | 553.88 | 516 | 528.81 | 468 | 504 | 556.32 | 540.1 | 507.84 | 509 | 546.17 | 419.52 | 528 | 595 | 539 | 566.4 | 609 | 583.09 | 652.8 | 471.38 | 556.8 | 547.34 | 624 | 521.47 | 536.74 | 547.2 | 541.7 | 585.6 | 553.2 | 3279.18 | 550.01 | 502.8 | 480 | 489.6 | 495 | 625 | 523.2 | 309 | 564.48 | 576 | 492 | 584.3145 | 549.12 | 537.6 | 452 | 521 | 545.11 | 539.01 | 100.2 | 3279.18
14245 | 对焊法兰 | PN20(CL150) | 150 | RF | SH/T 3406-2013 | S32168(06Cr18Ni11Ti) | NB/T 47010 |  | 12.1 | 1 |  | 0 | 605 | 658.24 | 123.5 | 694 | 590 | 593 | 690 | 678.32 | 650 | 672.57 | 590 | 635 | 701.2 | 680.75 | 598.345 | 641 | 688.4 | 643.72 | 665.5 | 750 | 674.3 | 713.9 | 768 | 734.94 | 786.5 | 593.88 | 701.8 | 689.89 | 786.5 | 657.27 | 676.52 | 689.7 | 682.77 | 738.1 | 696.1 | 2803.17 | 688.09 | 618.03 | 605 | 617.1 | 624 | 787.7 | 659.45 | 385 | 711.48 | 726 | 620 | 736.4834 | 692.12 | 677.6 | 559 | 657 | 687.06 | 674.33 | 123.5 | 2803.17
14246 | 对焊法兰 | PN20(CL150) | 200 | RF | SH/T 3406-2013 | S32168(06Cr18Ni11Ti) | NB/T 47010 |  | 20.1 | 1 |  | 0 | 1005 | 1093.44 | 162.3 | 1153 | 981 | 985 | 1146 | 1124.84 | 1079 | 1088.04 | 980 | 1055 | 1164.8 | 1130.83 | 993.945 | 1094 | 1102.7 | 1069.32 | 1105.5 | 1246 | 1112.4 | 1185.9 | 1275 | 1220.84 | 1306.5 | 985.88 | 1165.8 | 1146.01 | 1306.5 | 1091.83 | 1123.8 | 1145.7 | 1134.19 | 1226.1 | 1149.9 | 2433.4 | 1135.08 | 1052.75 | 1005 | 1025.1 | 1036 | 1224.1 | 1095.45 | 657 | 1170.06 | 1206 | 1029 | 1223.4038 | 1193.94 | 1125.6 | 986 | 1091 | 1141.32 | 1112.38 | 162.3 | 2433.4
14247 | 对焊法兰 | PN20(CL150) | 250 | RF | SH/T 3406-2013 | S32168(06Cr18Ni11Ti) | NB/T 47010 |  | 28.3 | 1 |  | 0 | 1415 | 1539.52 | 235.7 | 1623 | 1381 | 1387 | 1613 | 1507.92 | 1520 | 1546.73 | 1354 | 1486 | 1639.99 | 1592.16 | 1399.435 | 1541 | 1552.56 | 1505.56 | 1556.5 | 1755 | 1557.2 | 1669.7 | 1795 | 1718.9 | 1839.5 | 1387.68 | 1641.4 | 1613.53 | 1839.5 | 1537.26 | 1554.01 | 1613.1 | 1596.89 | 1726.3 | 1582 | 3226.9 | 1588.99 | 1482.23 | 1415 | 1443.3 | 1458 | 1723.5 | 1542.35 | 886 | 1647.4 | 1698 | 1449 | 1722.5097 | 1681.02 | 1562.16 | 1264 | 1536 | 1606.93 | 1557.21 | 235.7 | 3226.9
14248 | 对焊法兰 | PN20(CL150) | 300 | RF | SH/T 3406-2013 | S32168(06Cr18Ni11Ti) | NB/T 47010 |  | 43 | 1 |  | 0 | 2150 | 2339.2 | 295.6 | 2466 | 2150 | 2107 | 2451 | 2392.42 | 2309 | 2350.15 | 2057 | 2258 | 2491.85 | 2419.18 | 2126.35 | 2341 | 2359.02 | 2287.6 | 2365 | 2666 | 2393.3 | 2537 | 2728 | 2611.76 | 2795 | 2107.98 | 2494 | 2451.65 | 2795 | 2335.76 | 2361.22 | 2451 | 2426.38 | 2623 | 2433 | 2697.9 | 2442.16 | 2322 | 2150 | 2193 | 2215 | 2618.7 | 2343.5 | 1373 | 2503.12 | 2580 | 2202 | 2617.2447 | 2554.2 | 2373.6 | 2064 | 2333 | 2441.63 | 2393.32 | 295.6 | 2795
14249 | 对焊法兰 | PN20(CL150) | 350 | RF | SH/T 3406-2013 | S32168(06Cr18Ni11Ti) | NB/T 47010 |  | 56.2 | 1 |  | 0 | 2810 | 3057.28 | 325.6 | 3223 | 2810 | 2754 | 3203 | 3184.2 | 3018 | 3088.34 | 2689 | 2951 | 3256.79 | 3161.81 | 2843.72 | 3059 | 3083.18 | 2936.45 | 3091 | 3484 | 3101.9 | 3596.8 | 3565 | 3413.51 | 3484.4 | 2754.78 | 3259.6 | 3073.24 | 3653 | 3052.78 | 3086.05 | 3203.4 | 3171.22 | 3428.2 | 3174.9 | 2698.41 | 3165.21 | 3119.1 | 2810 | 2866.2 | 2895 | 3422.6 | 3062.9 | 1800 | 3271.51 | 3372 | 2877 | 3420.6784 | 3523.74 | 3102.24 | 3130 | 3049 | 3191.15 | 3101.91 | 325.6 | 3653
14250 | 对焊法兰 | PN20(CL150) | 400 | RF | SH/T 3406-2013 | S32168(06Cr18Ni11Ti) | NB/T 47010 |  | 73.2 | 1 |  | 0 | 3660 | 3982.08 | 524.7 | 4282 | 3660 | 3587 | 4172 | 4000.38 | 3931 | 3936.94 | 3502 | 3843 | 4241.94 | 4118.23 | 3703.92 | 4090 | 3867.08 | 3198.84 | 4026 | 4538 | 3972.5 | 4684.8 | 4644 | 4446.06 | 4538.4 | 3587.78 | 4245.6 | 4002.87 | 4758 | 3976.22 | 4019.56 | 4172.4 | 4130.48 | 4465.2 | 4064.1 | 3280.42 | 4053.53 | 3607.5 | 3660 | 3733.2 | 3771 | 4457.9 | 3989.4 | 2214 | 4261.12 | 4392 | 3748 | 4455.3967 | 4589.64 | 4040.64 | 3612 | 3972 | 4156.44 | 3972.46 | 524.7 | 4758
14251 | 对焊法兰 | PN20(CL150) | 450 | RF | SH/T 3406-2013 | S32168(06Cr18Ni11Ti) | NB/T 47010 |  | 86.1 | 1 |  | 0 | 4305 | 4683.84 | 600.2 | 5084 | 4305 | 4219 | 4908 | 4754.34 | 4624 | 4341.58 | 4119 | 4520 | 4989.5 | 4843.99 | 4356.66 | 4810 | 4548.58 | 3762.57 | 4735.5 | 5338 | 4843.3 | 5510.4 | 5462 | 5229.59 | 5338.2 | 4219.88 | 4993.8 | 4877.22 | 5596.5 | 4593.44 | 4641.96 | 4907.7 | 4858.39 | 5252.1 | 4703.4 | 2910.05 | 4398.66 | 4778.55 | 4305 | 4391.1 | 4436 | 4972.3 | 4692.45 | 2697 | 5012.05 | 5166 | 4408 | 5240.5721 | 5682.6 | 4640.79 | 4197 | 4671 | 4888.93 | 4843.26 | 600.2 | 5682.6
14252 | 对焊法兰 | PN20(CL150) | 500 | RF | SH/T 3406-2013 | S32168(06Cr18Ni11Ti) | NB/T 47010 |  | 109.7 | 1 |  | 0 | 5485 | 5967.68 | 863.4 | 6477 | 5485 | 5375 | 6253 | 6043.88 | 5891 | 5531.61 | 5248 | 5759 | 6357.12 | 6171.72 | 5550.82 | 6129 | 5795.34 | 5731.83 | 6033.5 | 6801 | 5904.3 | 7020.8 | 6959 | 6663.02 | 6801.4 | 5376.28 | 6362.6 | 6214.07 | 7130.5 | 5852.5 | 5914.32 | 6252.9 | 6190.08 | 6691.7 | 6011.6 | 2698.92 | 6024.82 | 5106 | 5485 | 5594.7 | 5652 | 6335.2 | 5978.65 | 3424 | 6385.86 | 6582 | 5617 | 6677.0123 | 7240.2 | 5912.83 | 5022 | 5952 | 6228.99 | 5904.32 | 863.4 | 7240.2
14253 | 对焊法兰 | PN20(CL150) | 550 | RF | SH/T 3406-2013 | S32168(06Cr18Ni11Ti) | NB/T 47010 |  | 127.4 | 1 |  | 0 | 6370 | 6930.56 | 1102.3 | 7522 | 6370 | 6243 | 7262 | 7964.16 | 6841 | 6424.13 | 6095 | 6689 | 7382.83 | 7167.52 | 6446.44 | 7118 | 6730.42 | 5567.38 | 7007 | 6714 | 7166.5 | 8153.6 | 8082 | 7738.09 | 7898.8 | 6243.58 | 7389.2 | 7216.7 | 8281 | 6796.79 | 6868.59 | 7261.8 | 7188.84 | 7771.4 | 6849 | 2698.92 | 6024.82 | 6105 | 6370 | 6497.4 | 6563 | 7357.4 | 6943.3 | 4556 | 7416.21 | 7644 | 6523 | 7754.34 | 8408.4 | 6866.86 | 5573 | 6912 | 7234.03 | 7166.54 | 1102.3 | 8408.4
14254 | 对焊法兰 | PN20(CL150) | 600 | RF | SH/T 3406-2013 | S32168(06Cr18Ni11Ti) | NB/T 47010 |  | 157.5 | 1 |  | 0 | 7875 | 8568 | 1629.1 | 9299 | 7875 | 7718 | 8978 | 8006.86 | 8458 | 7941.91 | 7535 | 8269 | 9127.13 | 8860.95 | 7969.5 | 8799 | 8320.57 | 8229.38 | 8662.5 | 9765 | 8389.8 | 10080 | 9991 | 9566.32 | 9765 | 7718.48 | 9135 | 8921.75 | 10237.5 | 8402.63 | 8491.39 | 8977.5 | 8887.31 | 9607.5 | 8451.2 | 3281.04 | 8561 | 6937.5 | 7875 | 8032.5 | 8114 | 9095.6 | 8583.75 | 4556 | 9168.39 | 9450 | 8064 | 9586.4093 | 10395 | 8489.25 | 6794 | 8545 | 8943.17 | 8389.78 | 1629.1 | 10395
14255 | 带颈平焊法兰 | PN20(CL150) | 15 | RF | SH/T 3406-2013 | S32168(06Cr18Ni11Ti) | NB/T 47010 |  | 0.4 | 1 |  | 0 | 20.4 | 68 | 2600 | 26 | 35 | 28 | 25 | 30.5 | 23 | 25.66 | 21 | 60 | 25.08 | 24.44 | 22.724 | 23 | 52.83 | 21.28 | 26 | 33 | 27.6 | 22.4 | 29 | 26.29 | 24 | 18.62 | 21.6 | 22.98 | 23.04 | 22.4 | 23.16 | 25.2 | 23.96 | 26.4 | 27.1 | 3281.04 | 28.19 | 21.17 | 24 | 51 | 19 | 25.2 | 22 | 19 | 25.87 | 22.4 | 68 | 26.3452 | 24.2 | 23.2 | 52 | 90 | 24.67 | 27.63 | 18.62 | 3281.04
14256 | 带颈平焊法兰 | PN20(CL150) | 20 | RF | SH/T 3406-2013 | S32168(06Cr18Ni11Ti) | NB/T 47010 |  | 0.6 | 1 |  | 0 | 30.6 | 68 | 3316 | 39 | 50 | 37 | 37 | 40.26 | 35 | 37.12 | 32 | 60 | 37.62 | 36.67 | 34.086 | 35 | 56.89 | 31.92 | 39 | 46 | 39.2 | 33.6 | 42 | 39.43 | 36 | 27.44 | 32.4 | 34.46 | 34.56 | 33.6 | 34.74 | 37.8 | 35.94 | 39.6 | 39.9 | 2804.76 | 39.97 | 31.75 | 36 | 51 | 28 | 37.8 | 33 | 23 | 38.81 | 33.6 | 78 | 39.5128 | 36.3 | 34.8 | 60 | 100 | 37.01 | 39.17 | 23 | 3316
14257 | 带颈平焊法兰 | PN20(CL150) | 25 | RF | SH/T 3406-2013 | S32168(06Cr18Ni11Ti) | NB/T 47010 |  | 0.9 | 1 |  | 0 | 45.9 | 68 | 3781 | 58 | 67 | 51 | 56 | 52.46 | 52 | 52.55 | 48 | 60 | 56.43 | 55 | 51.129 | 53 | 51.2 | 47.88 | 58.5 | 61 | 54.4 | 50.4 | 61 | 59.15 | 54 | 40.67 | 48.6 | 51.7 | 51.84 | 50.4 | 52.12 | 56.7 | 53.9 | 59.4 | 54.5 | 2804.76 | 55.5 | 47.63 | 54 | 51 | 43 | 56.7 | 49.5 | 31 | 58.21 | 50.4 | 88 | 59.2742 | 54.45 | 52.2 | 65 | 103 | 55.51 | 54.39 | 31 | 3781
14258 | 带颈平焊法兰 | PN20(CL150) | 32 | RF | SH/T 3406-2013 | S32168(06Cr18Ni11Ti) | NB/T 47010 |  | 1.1 | 1 |  | 0 | 56.1 | 68 | 4893.2 | 71 | 72 | 60 | 68 | 59.78 | 64 | 63.77 | 59 | 66 | 68.97 | 67.22 | 62.491 | 60 | 62.58 | 58.52 | 71.5 | 70 | 65.7 | 58.3 | 74 | 72.29 | 60.5 | 49.49 | 59.4 | 63.18 | 60.72 | 61.6 | 63.7 | 69.3 | 65.88 | 72.6 | 67.6 | 2438 | 67.03 | 52.39 | 66 | 56.1 | 52 | 69.3 | 60.5 | 38 | 71.15 | 61.6 | 99 | 72.4418 | 66.55 | 63.8 | 77 | 151 | 67.84 | 65.69 | 38 | 4893.2
14259 | 带颈平焊法兰 | PN20(CL150) | 40 | RF | SH/T 3406-2013 | S32168(06Cr18Ni11Ti) | NB/T 47010 |  | 1.4 | 1 |  | 0 | 71.4 | 76.16 | 7426.3 | 91 | 90 | 74 | 87 | 78.08 | 81 | 79.99 | 68 | 84 | 87.78 | 85.55 | 79.534 | 74 | 79.65 | 74.48 | 91 | 90 | 82.7 | 74.2 | 93 | 92 | 77 | 62.72 | 75.6 | 80.42 | 77.28 | 78.4 | 81.07 | 88.2 | 83.85 | 92.4 | 84 | 2438 | 84.4 | 72.03 | 84 | 71.4 | 66 | 88.2 | 77 | 45 | 88.91 | 78.4 | 107 | 92.1932 | 78.54 | 81.2 | 83 | 174 | 86.35 | 82.71 | 45 | 7426.3
14260 | 带颈平焊法兰 | PN20(CL150) | 50 | RF | SH/T 3406-2013 | S32168(06Cr18Ni11Ti) | NB/T 47010 |  | 2.1 | 1 |  | 0 | 107.1 | 114.24 | 6962.3 | 136 | 132 | 105 | 130 | 118.34 | 122 | 123.5 | 102 | 126 | 131.67 | 128.33 | 119.301 | 111 | 85.34 | 111.72 | 136.5 | 134 | 126.9 | 111.3 | 138 | 138.01 | 115.5 | 93.59 | 113.4 | 120.62 | 115.92 | 117.6 | 121.61 | 132.3 | 125.77 | 138.6 | 130.9 | 3233 | 129.47 | 108.05 | 126 | 107.1 | 99 | 132.3 | 115.5 | 68 | 133.36 | 117.6 | 146 | 138.2998 | 117.81 | 121.8 | 91 | 213 | 129.52 | 126.88 | 68 | 6962.3
14261 | 带颈平焊法兰 | PN20(CL150) | 65 | RF | SH/T 3406-2013 | S32168(06Cr18Ni11Ti) | NB/T 47010 |  | 3.5 | 1 |  | 0 | 175 | 190.4 | 22.8 | 186 | 181 | 172 | 196 | 195.2 | 204 | 190.66 | 171 | 210 | 219.45 | 193.52 | 198.835 | 186 | 142.23 | 152.95 | 227.5 | 210 | 195.3 | 185.5 | 187 | 230.01 | 203 | 155.33 | 189 | 201.03 | 193.2 | 196 | 202.68 | 220.5 | 195.77 | 231 | 187.7 | 3233 | 199.32 | 180.08 | 210 | 178.5 | 165 | 209.5 | 192.5 | 112 | 222.26 | 196 | 190 | 230.493 | 188.65 | 203 | 163 | 250 | 195.31 | 195.33 | 22.8 | 3233
14262 | 带颈平焊法兰 | PN20(CL150) | 80 | RF | SH/T 3406-2013 | S32168(06Cr18Ni11Ti) | NB/T 47010 |  | 4 | 1 |  | 0 | 200 | 217.6 | 34.5 | 213 | 197 | 196 | 224 | 226.92 | 233 | 219.21 | 191 | 240 | 224.2 | 221.16 | 212.06 | 201 | 162.55 | 212.8 | 260 | 240 | 221.9 | 212 | 214 | 234.99 | 232 | 177.38 | 216 | 229.75 | 208.8 | 213.4 | 223.64 | 252 | 223.74 | 236 | 221.5 | 2703 | 226.38 | 194.04 | 200 | 204 | 188 | 239.4 | 220 | 122 | 254.02 | 224 | 218 | 235.4835 | 215.6 | 222 | 189 | 224 | 223.21 | 221.85 | 34.5 | 2703
14263 | 带颈平焊法兰 | PN20(CL150) | 100 | RF | SH/T 3406-2013 | S32168(06Cr18Ni11Ti) | NB/T 47010 |  | 5.6 | 1 |  | 0 | 280 | 304.64 | 46.1 | 298 | 273 | 274 | 314 | 319.64 | 301 | 300.49 | 268 | 294 | 313.88 | 309.62 | 296.884 | 281 | 221.88 | 260.68 | 308 | 336 | 307.7 | 280 | 300 | 328.98 | 324.8 | 247.94 | 296.8 | 321.65 | 292.32 | 298.76 | 313.1 | 319.2 | 313.23 | 330.4 | 303.3 | 2703 | 313.99 | 271.66 | 280 | 285.6 | 263 | 335.2 | 308 | 172 | 355.62 | 313.6 | 305 | 329.6709 | 301.84 | 310.8 | 267 | 296 | 312.5 | 307.71 | 46.1 | 2703
14264 | 带颈平焊法兰 | PN20(CL150) | 125 | RF | SH/T 3406-2013 | S32168(06Cr18Ni11Ti) | NB/T 47010 |  | 6.7 | 1 |  | 0 | 335 | 364.48 | 57.8 | 356 | 327 | 328 | 375 | 363.56 | 360 | 361.02 | 321 | 352 | 375.54 | 370.44 | 355.2005 | 336 | 265.47 | 292.79 | 368.5 | 402 | 368.5 | 335 | 358 | 393.61 | 388.6 | 296.45 | 355.1 | 384.83 | 349.74 | 357.45 | 374.6 | 381.9 | 374.76 | 395.3 | 354.6 | 2717.79 | 376.01 | 305.61 | 335 | 341.7 | 315 | 401 | 368.5 | 205 | 378.2 | 375.2 | 364 | 394.4366 | 361.13 | 371.85 | 318 | 354 | 373.88 | 368.49 | 57.8 | 2717.79
14265 | 带颈平焊法兰 | PN20(CL150) | 150 | RF | SH/T 3406-2013 | S32168(06Cr18Ni11Ti) | NB/T 47010 |  | 7.9 | 1 |  | 0 | 395 | 429.76 | 68.9 | 420 | 386 | 387 | 442 | 442.86 | 424 | 427.42 | 378 | 415 | 442.8 | 436.79 | 385.204 | 396 | 313.01 | 367.75 | 434.5 | 474 | 435.1 | 395 | 423 | 464.1 | 458.2 | 349.37 | 418.7 | 423.33 | 412.38 | 421.47 | 441.69 | 450.3 | 441.88 | 466.1 | 425.5 | 3303.98 | 443.93 | 383.23 | 395 | 402.9 | 372 | 472.8 | 434.5 | 246 | 445.94 | 442.4 | 430 | 465.0746 | 425.81 | 438.45 | 375 | 417 | 440.84 | 435.05 | 68.9 | 3303.98
14266 | 带颈平焊法兰 | PN20(CL150) | 200 | RF | SH/T 3406-2013 | S32168(06Cr18Ni11Ti) | NB/T 47010 |  | 12.8 | 1 |  | 0 | 645 | 696.32 | 110.4 | 707 | 625 | 627 | 717 | 723.46 | 687 | 696.4 | 612 | 672 | 717.44 | 707.71 | 624.128 | 678 | 494.15 | 595.84 | 704 | 768 | 708.5 | 640 | 690 | 751.96 | 742.4 | 565.46 | 678.4 | 685.9 | 668.16 | 682.88 | 715.65 | 729.6 | 715.96 | 755.2 | 696.1 | 2930.95 | 722.97 | 620.93 | 640 | 652.8 | 603 | 739.2 | 704 | 423 | 722.53 | 716.8 | 696 | 753.5391 | 732.16 | 710.4 | 667 | 675 | 714.28 | 708.51 | 110.4 | 2930.95
14267 | 带颈平焊法兰 | PN20(CL150) | 250 | RF | SH/T 3406-2013 | S32168(06Cr18Ni11Ti) | NB/T 47010 |  | 17.5 | 1 |  | 0 | 875 | 952 | 153.8 | 966 | 854 | 858 | 980 | 951.6 | 940 | 948.3 | 821 | 919 | 980.88 | 967.58 | 853.3 | 928 | 675.6 | 814.63 | 962.5 | 1050 | 963.7 | 875 | 936 | 1028.07 | 1015 | 772.73 | 927.5 | 937.76 | 913.5 | 933.63 | 960.96 | 997.5 | 978.85 | 1032.5 | 953.6 | 2403.45 | 983.33 | 848.93 | 875 | 892.5 | 823 | 1010.6 | 962.5 | 558 | 987.84 | 980 | 952 | 1030.2289 | 1001 | 955.5 | 908 | 923 | 976.55 | 963.66 | 153.8 | 2403.45
14268 | 带颈平焊法兰 | PN20(CL150) | 300 | RF | SH/T 3406-2013 | S32168(06Cr18Ni11Ti) | NB/T 47010 |  | 27.7 | 1 |  | 0 | 1385 | 1506.88 | 192.7 | 1528 | 1332 | 1357 | 1551 | 1543.3 | 1487 | 1489.84 | 1300 | 1454 | 1552.59 | 1531.53 | 1350.652 | 1468 | 1069.38 | 1289.44 | 1523.5 | 1662 | 1515.2 | 1385 | 1482 | 1627.3 | 1606.6 | 1222.55 | 1468.1 | 1484.33 | 1445.94 | 1477.8 | 1521.06 | 1578.9 | 1549.38 | 1634.3 | 1510 | 3258.01 | 1546.11 | 1343.73 | 1385 | 1412.7 | 1303 | 1599.7 | 1523.5 | 914 | 1563.61 | 1551.2 | 1507 | 1630.7173 | 1584.44 | 1512.42 | 1367 | 1460 | 1545.74 | 1515.19 | 192.7 | 3258.01
14269 | 带颈平焊法兰 | PN20(CL150) | 350 | RF | SH/T 3406-2013 | S32168(06Cr18Ni11Ti) | NB/T 47010 |  | 37.7 | 1 |  | 0 | 1885 | 2050.88 | 254.7 | 2080 | 1813 | 1847 | 2111 | 2025.2 | 2024 | 2000.89 | 1769 | 1979 | 2113.09 | 2084.43 | 1864.265 | 1998 | 1455.44 | 1719.12 | 2073.5 | 2262 | 2050.6 | 1998.1 | 2017 | 2214.77 | 2073.5 | 1663.55 | 1998.1 | 1950.3 | 1967.94 | 2011.3 | 2070.18 | 2148.9 | 2108.72 | 2224.3 | 1991.1 | 2563.68 | 2092.44 | 1811.04 | 1885 | 1922.7 | 1773 | 2177.2 | 2073.5 | 1154 | 2128.09 | 2111.2 | 2051 | 2219.421 | 2156.44 | 2058.42 | 2081 | 1987 | 2103.77 | 2050.59 | 254.7 | 2563.68
14270 | 带颈平焊法兰 | PN20(CL150) | 400 | RF | SH/T 3406-2013 | S32168(06Cr18Ni11Ti) | NB/T 47010 |  | 48.1 | 1 |  | 0 | 2405 | 2616.64 | 323.9 | 2654 | 2313 | 2357 | 2694 | 2569.32 | 2583 | 2565.23 | 2257 | 2525 | 2696.01 | 2659.45 | 2378.545 | 2618 | 1759.21 | 2101.97 | 2645.5 | 2886 | 2622.7 | 2549.3 | 2573 | 2825.74 | 2645.5 | 2122.19 | 2549.3 | 2488.31 | 2510.82 | 2566.14 | 2641.27 | 2741.7 | 2690.44 | 2837.9 | 2534.1 | 2726.46 | 2676.18 | 2474.75 | 2405 | 2453.1 | 2262 | 2777.8 | 2645.5 | 1488 | 2715.15 | 2693.6 | 2617 | 2831.6741 | 2751.32 | 2626.26 | 2546 | 2535 | 2684.12 | 2622.66 | 323.9 | 2886
14271 | 带颈平焊法兰 | PN20(CL150) | 450 | RF | SH/T 3406-2013 | S32168(06Cr18Ni11Ti) | NB/T 47010 |  | 51.9 | 1 |  | 0 | 2595 | 2823.36 | 379.7 | 2680 | 2495 | 2543 | 2906 | 2841.38 | 2787 | 2721.25 | 2435 | 2725 | 2909 | 2869.55 | 2566.455 | 2825 | 1898.19 | 2268.03 | 2854.5 | 3114 | 2769.8 | 2750.7 | 2777 | 3048.98 | 2854.5 | 2289.77 | 2750.7 | 2676.95 | 2709.18 | 2718.52 | 2798.12 | 2958.3 | 2902.99 | 3062.1 | 2734.1 | 3314.52 | 2826.37 | 2670.26 | 2595 | 2646.9 | 2442 | 2833.7 | 2854.5 | 1629 | 2929.65 | 2906.4 | 2823 | 3055.3829 | 3025.77 | 2828.55 | 2718 | 2736 | 2896.18 | 2769.84 | 379.7 | 3314.52
14272 | 带颈平焊法兰 | PN20(CL150) | 500 | RF | SH/T 3406-2013 | S32168(06Cr18Ni11Ti) | NB/T 47010 |  | 67.2 | 1 |  | 0 | 3360 | 3655.68 | 574.7 | 3470 | 3231 | 3293 | 3763 | 3609.98 | 3609 | 3569.43 | 3153 | 3528 | 3766.56 | 3715.49 | 3323.04 | 3658 | 2457.77 | 3064.32 | 3696 | 4032 | 3633.2 | 3561.6 | 3595 | 3947.81 | 3696 | 2964.5 | 3561.6 | 3466.11 | 3507.84 | 3519.94 | 3622.99 | 3830.4 | 3758.79 | 3964.8 | 3542.6 | 2833.38 | 3707.33 | 3457.44 | 3360 | 3427.2 | 3161 | 3669.1 | 3696 | 2145 | 3793.31 | 3763.2 | 3656 | 3956.1004 | 3917.76 | 3662.4 | 3787 | 3542 | 3749.96 | 3633.18 | 574.7 | 4032
14273 | 带颈平焊法兰 | PN20(CL150) | 550 | RF | SH/T 3406-2013 | S32168(06Cr18Ni11Ti) | NB/T 47010 |  | 73 | 1 |  | 0 | 3650 | 3971.2 | 818.9 | 3769 | 3510 | 3577 | 4088 | 5092.28 | 3920 | 3838.18 | 3425 | 3833 | 4091.65 | 4036.17 | 3609.85 | 3974 | 2669.9 | 3190.1 | 4015 | 3723 | 3934.7 | 3869 | 3905 | 4288.54 | 4015 | 3220.28 | 3869 | 3765.27 | 3810.6 | 3823.74 | 3935.69 | 4161 | 4083.21 | 4307 | 3842.7 | 2738.19 | 3707.33 | 3755.85 | 3650 | 3723 | 3434 | 3985.8 | 4015 | 3121 | 4120.7 | 4088 | 3971 | 4297.5459 | 4255.9 | 3978.5 | 4025 | 3848 | 4073.62 | 3934.7 | 818.9 | 5092.28
14274 | 带颈平焊法兰 | PN20(CL150) | 600 | RF | SH/T 3406-2013 | S32168(06Cr18Ni11Ti) | NB/T 47010 |  | 92.6 | 1 |  | 0 | 4630 | 5037.44 | 1288.4 | 4781 | 4452 | 4537 | 5186 | 5092.28 | 4973 | 4868.7 | 4345 | 4862 | 5190.23 | 5119.85 | 4579.07 | 5041 | 3386.75 | 4222.56 | 5093 | 5556 | 4978.2 | 4907.8 | 4954 | 5439.98 | 5093 | 4084.64 | 4907.8 | 4776.22 | 4833.72 | 4850.39 | 4992.4 | 5278.2 | 5179.52 | 5463.4 | 4958.8 | 3328.78 | 5079.82 | 4764.27 | 4630 | 4722.6 | 4356 | 5056 | 5093 | 3121 | 5227.08 | 5185.6 | 5037 | 5451.404 | 5398.58 | 5046.7 | 4902 | 4881 | 5167.36 | 4978.22 | 1288.4 | 5556
14275 | 承插焊法兰 | PN20(CL150) | 15 | RF | SH/T 3406-2013 | S32168(06Cr18Ni11Ti) | NB/T 47010 |  | 0.5 | 1 |  | 0 | 25.5 | 68 | 1753.3 | 33 | 42 | 32 | 32 | 35.38 | 29 | 33.85 | 27 | 60 | 32.3 | 31.53 | 28.405 | 32 | 40.64 | 24.23 | 32.5 | 41 | 36 | 29 | 39 | 33.85 | 35 | 27.93 | 30 | 30.97 | 28.1 | 28.5 | 29.95 | 31.5 | 30.61 | 34 | 37.2 | 2845.57 | 36.69 | 28.88 | 30 | 51 | 25 | 34.1 | 27.5 | 18 | 32.34 | 30 | 78 | 33.9211 | 33.83 | 30 | 55 | 90 | 31.82 | 35.96 | 18 | 2845.57
14276 | 承插焊法兰 | PN20(CL150) | 20 | RF | SH/T 3406-2013 | S32168(06Cr18Ni11Ti) | NB/T 47010 |  | 0.6 | 1 |  | 0 | 30.6 | 68 | 2239 | 40 | 50 | 37 | 38 | 45.14 | 35 | 39.96 | 33 | 60 | 38.76 | 37.83 | 34.086 | 38 | 48.77 | 29.07 | 39 | 49 | 42.3 | 34.8 | 46 | 40.63 | 42 | 33.32 | 36 | 37.16 | 33.72 | 34.2 | 35.94 | 37.8 | 36.73 | 40.8 | 43.5 | 2367.2 | 43.14 | 34.61 | 36 | 51 | 29 | 41 | 33 | 21 | 38.81 | 36 | 78 | 40.7153 | 40.59 | 36 | 62 | 100 | 38.18 | 42.28 | 21 | 2367.2
14277 | 承插焊法兰 | PN20(CL150) | 25 | RF | SH/T 3406-2013 | S32168(06Cr18Ni11Ti) | NB/T 47010 |  | 0.8 | 1 |  | 0 | 40.8 | 68 | 2338.4 | 53 | 61 | 46 | 50 | 58.56 | 47 | 53.28 | 43 | 60 | 51.68 | 50.44 | 45.448 | 50 | 65.02 | 38.76 | 52 | 56 | 51.2 | 46.4 | 60 | 54.17 | 56 | 44.1 | 48 | 49.55 | 44.96 | 45.6 | 47.92 | 50.4 | 48.97 | 54.4 | 53.3 | 2421 | 52.21 | 46.14 | 48 | 51 | 38 | 54.6 | 44 | 31 | 51.74 | 48 | 88 | 54.2838 | 54.12 | 48 | 69 | 103 | 50.91 | 51.17 | 31 | 2421
14278 | 承插焊法兰 | PN20(CL150) | 32 | RF | SH/T 3406-2013 | S32168(06Cr18Ni11Ti) | NB/T 47010 |  | 1.1 | 1 |  | 0 | 56.1 | 68 | 3174.8 | 72 | 72 | 60 | 69 | 67.1 | 64 | 64.49 | 60 | 66 | 71.06 | 69.36 | 62.491 | 63 | 89.4 | 53.3 | 71.5 | 75 | 69.2 | 59.4 | 81 | 74.48 | 69.3 | 60.27 | 66 | 68.13 | 61.82 | 62.7 | 65.89 | 69.3 | 67.33 | 74.8 | 72.5 | 3174.2 | 70.66 | 63.53 | 66 | 56.1 | 53 | 75.1 | 60.5 | 37 | 71.15 | 66 | 99 | 74.6364 | 74.42 | 66 | 89 | 151 | 70 | 69.25 | 37 | 3174.8
14279 | 承插焊法兰 | PN20(CL150) | 40 | RF | SH/T 3406-2013 | S32168(06Cr18Ni11Ti) | NB/T 47010 |  | 1.4 | 1 |  | 0 | 71.4 | 71.4 | 3809.76 | 92 | 90 | 74 | 88 | 86.62 | 81 | 82.08 | 70 | 84 | 90.44 | 88.27 | 79.534 | 74 | 113.79 | 67.83 | 91 | 95 | 84.7 | 75.6 | 102 | 94.79 | 88.2 | 76.44 | 84 | 86.72 | 78.68 | 79.8 | 83.87 | 88.2 | 85.7 | 95.2 | 89.5 | 3281.8 | 86.39 | 79.8 | 84 | 71.4 | 67 | 95.6 | 77 | 46 | 88.91 | 84 | 107 | 94.9891 | 87.78 | 84 | 103 | 174 | 89.09 | 84.66 | 46 | 3809.76
14280 | 承插焊法兰 | PN20(CL150) | 50 | RF | SH/T 3406-2013 | S32168(06Cr18Ni11Ti) | NB/T 47010 |  | 2.3 | 1 |  | 0 | 117.3 | 117.3 | 4571.71 | 150 | 144 | 114 | 145 | 130.54 | 134 | 134.84 | 114 | 138 | 148.58 | 145.02 | 130.663 | 122 | 214.97 | 111.44 | 149.5 | 156 | 137.6 | 124.2 | 165 | 155.73 | 144.9 | 124.95 | 138 | 142.46 | 129.26 | 131.1 | 137.78 | 144.9 | 140.79 | 156.4 | 143.7 | 2582.4 | 140.41 | 131.1 | 138 | 117.3 | 111 | 157 | 126.5 | 68 | 146.06 | 138 | 146 | 156.057 | 144.21 | 138 | 143 | 213 | 146.36 | 137.6 | 68 | 4571.71
14281 | 承插焊法兰 | PN20(CL150) | 65 | RF | SH/T 3406-2013 | S32168(06Cr18Ni11Ti) | NB/T 47010 |  | 3.2 | 1 |  | 0 | 163.2 | 163.2 | 30 | 209 | 166 | 157 | 202 | 209.84 | 186 | 187.6 | 159 | 192 | 206.72 | 201.76 | 181.792 | 170 | 299.09 | 155.04 | 208 | 198 | 190.5 | 172.8 | 228 | 216.67 | 201.6 | 173.46 | 192 | 214.22 | 179.84 | 182.4 | 191.69 | 201.6 | 195.88 | 217.6 | 201.6 | 2582.4 | 194.34 | 172.8 | 192 | 163.2 | 155 | 218.4 | 176 | 114 | 203.21 | 192 | 173 | 217.125 | 197.12 | 192 | 206 | 229 | 203.63 | 190.45 | 30 | 2582.4
14282 | 承插焊法兰 | PN20(CL150) | 80 | RF | SH/T 3406-2013 | S32168(06Cr18Ni11Ti) | NB/T 47010 |  | 3.9 | 1 |  | 0 | 198.9 | 198.9 | 69.35 | 254 | 192 | 191 | 246 | 245.22 | 227 | 228.64 | 190 | 234 | 251.94 | 245.9 | 206.7585 | 207 | 364.52 | 188.96 | 253.5 | 242 | 221.3 | 210.6 | 276 | 264.06 | 245.7 | 211.19 | 234 | 261.07 | 219.18 | 211.85 | 233.63 | 245.7 | 238.73 | 265.2 | 238.4 | 2425.5 | 225.81 | 198.9 | 195 | 198.9 | 188 | 266.2 | 214.5 | 124 | 247.67 | 234 | 211 | 264.6145 | 240.24 | 234 | 249 | 218 | 248.18 | 221.29 | 69.35 | 2425.5
14283 | 法兰盖 | PN20(CL150) | 15 | RF | SH/T 3406-2013 | S32168(06Cr18Ni11Ti) | NB/T 47010 |  | 0.9 | 1 |  | 0 | 36 | 68 | 113.5 | 51 | 64 | 36 | 46 | 28.06 | 44 | 41.62 | 46 | 57 | 39.33 | 42.78 | 44.505 | 44 | 54.86 | 35.06 | 40.5 | 49 | 42.4 | 35.1 | 55 | 41.22 | 49.5 | 33.61 | 40.5 | 46.08 | 46.08 | 45 | 44.48 | 43.2 | 42.29 | 41.4 | 43.7 | 3287.9 | 43.25 | 45.13 | 45 | 51 | 38 | 50.1 | 39.6 | 25 | 45.51 | 36 | 64 | 41.3066 | 47.52 | 44.1 | 45 | 81 | 43.17 | 42.39 | 25 | 3287.9
14284 | 法兰盖 | PN20(CL150) | 20 | RF | SH/T 3406-2013 | S32168(06Cr18Ni11Ti) | NB/T 47010 |  | 0.9 | 1 |  | 0 | 36 | 68 | 113.5 | 51 | 65 | 36 | 46 | 37.82 | 44 | 43.21 | 46 | 57 | 39.33 | 42.78 | 44.505 | 44 | 54.86 | 35.06 | 40.5 | 49 | 43.7 | 35.1 | 55 | 41.22 | 49.5 | 33.61 | 40.5 | 46.08 | 46.08 | 45 | 44.48 | 43.2 | 42.29 | 41.4 | 46.1 | 2587.2 | 44.64 | 43.74 | 45 | 51 | 38 | 50.1 | 39.6 | 31 | 45.51 | 36 | 74 | 41.3066 | 47.52 | 44.1 | 58 | 81 | 43.17 | 43.75 | 31 | 2587.2
14285 | 法兰盖 | PN20(CL150) | 25 | RF | SH/T 3406-2013 | S32168(06Cr18Ni11Ti) | NB/T 47010 |  | 0.9 | 1 |  | 0 | 36 | 68 | 101.09 | 51 | 64 | 36 | 46 | 51.24 | 44 | 43.82 | 46 | 57 | 39.33 | 42.78 | 44.505 | 44 | 54.86 | 35.06 | 40.5 | 49 | 44.5 | 35.1 | 55 | 41.22 | 49.5 | 33.61 | 40.5 | 46.08 | 46.08 | 45 | 44.48 | 43.2 | 42.29 | 41.4 | 47.2 | 2376 | 45.39 | 42.35 | 45 | 51 | 38 | 50.1 | 39.6 | 39 | 45.51 | 36 | 83 | 41.3066 | 47.52 | 44.1 | 67 | 81 | 43.17 | 44.48 | 33.61 | 2376
14286 | 法兰盖 | PN20(CL150) | 32 | RF | SH/T 3406-2013 | S32168(06Cr18Ni11Ti) | NB/T 47010 |  | 1.4 | 1 |  | 0 | 56 | 68 | 175.01 | 79 | 87 | 56 | 72 | 58.56 | 69 | 66.5 | 72 | 80 | 61.18 | 66.54 | 69.23 | 62 | 85.34 | 54.53 | 63 | 76 | 67.2 | 54.6 | 83 | 64.12 | 78.4 | 51.74 | 63 | 71.69 | 71.68 | 70 | 69.19 | 67.2 | 65.79 | 64.4 | 68.8 | 3186 | 68.55 | 63.72 | 70 | 71.4 | 59 | 77.9 | 61.6 | 52 | 65.86 | 56 | 93 | 64.2547 | 73.92 | 68.6 | 81 | 87 | 67.16 | 67.18 | 51.74 | 3186
14287 | 法兰盖 | PN20(CL150) | 40 | RF | SH/T 3406-2013 | S32168(06Cr18Ni11Ti) | NB/T 47010 |  | 1.8 | 1 |  | 0 | 72 | 79.56 | 188.8 | 101 | 105 | 72 | 93 | 75.64 | 89 | 82.7 | 84 | 103 | 78.66 | 85.55 | 89.01 | 80 | 87.78 | 70.11 | 81 | 97 | 85.2 | 70.2 | 106 | 82.45 | 100.8 | 66.25 | 81 | 92.16 | 92.16 | 90 | 88.96 | 86.4 | 84.58 | 82.8 | 85.1 | 2592 | 86.89 | 80.98 | 90 | 91.8 | 76 | 100.2 | 79.2 | 63 | 84.67 | 72 | 101 | 82.6231 | 87.12 | 88.2 | 95 | 112 | 86.35 | 85.15 | 63 | 2592
14288 | 法兰盖 | PN20(CL150) | 50 | RF | SH/T 3406-2013 | S32168(06Cr18Ni11Ti) | NB/T 47010 |  | 2.3 | 1 |  | 0 | 92 | 101.66 | 230.1 | 129 | 132 | 93 | 118 | 115.9 | 113 | 107.52 | 108 | 131 | 100.51 | 109.32 | 113.735 | 102 | 112.16 | 89.59 | 103.5 | 124 | 109.6 | 89.7 | 135 | 105.35 | 128.8 | 84.38 | 103.5 | 117.77 | 117.76 | 115 | 113.67 | 110.4 | 108.08 | 105.8 | 113.5 | 2489.52 | 111.87 | 102.24 | 115 | 117.3 | 97 | 128 | 101.2 | 102 | 108.19 | 92 | 138 | 105.5712 | 111.32 | 112.7 | 112 | 136 | 110.33 | 109.63 | 84.38 | 2489.52
14289 | 法兰盖 | PN20(CL150) | 65 | RF | SH/T 3406-2013 | S32168(06Cr18Ni11Ti) | NB/T 47010 |  | 3.2 | 1 |  | 0 | 128 | 141.44 | 44.16 | 159 | 150 | 129 | 149 | 197.64 | 158 | 150.48 | 150 | 182 | 139.84 | 152.1 | 158.24 | 142 | 156.05 | 88.16 | 144 | 163 | 152.9 | 124.8 | 158 | 146.57 | 172.8 | 117.01 | 144 | 163.85 | 163.84 | 160 | 158.15 | 153.6 | 150.37 | 147.2 | 158.3 | 3301.32 | 156.04 | 142.25 | 160 | 163.2 | 137 | 168 | 140.8 | 163 | 150.53 | 128 | 128 | 146.8778 | 154.88 | 156.8 | 150 | 144 | 153.51 | 152.92 | 44.16 | 3301.32
14290 | 法兰盖 | PN20(CL150) | 80 | RF | SH/T 3406-2013 | S32168(06Cr18Ni11Ti) | NB/T 47010 |  | 4.1 | 1 |  | 0 | 164 | 181.22 | 44.89 | 203 | 182 | 165 | 191 | 240.34 | 202 | 190.26 | 189 | 234 | 159.7 | 186.92 | 202.745 | 176 | 199.94 | 159.7 | 184.5 | 209 | 194.3 | 159.9 | 202 | 167.38 | 221.4 | 149.65 | 184.5 | 195.61 | 209.92 | 194.87 | 194.44 | 196.8 | 187.25 | 168.1 | 201.8 | 2760.12 | 198.27 | 182.26 | 189 | 209.1 | 175 | 215.3 | 180.4 | 186 | 192.86 | 164 | 164 | 167.7315 | 198.44 | 190.65 | 184 | 185 | 188.65 | 194.3 | 44.89 | 2760.12
14291 | 法兰盖 | PN20(CL150) | 100 | RF | SH/T 3406-2013 | S32168(06Cr18Ni11Ti) | NB/T 47010 |  | 7.7 | 1 |  | 0 | 308 | 340.34 | 45.64 | 382 | 339 | 310 | 358 | 348.92 | 358 | 349.9 | 354 | 381 | 299.92 | 351.04 | 380.765 | 331 | 352.02 | 285.29 | 331.1 | 385 | 354 | 284.9 | 380 | 314.35 | 415.8 | 280.18 | 338.8 | 367.36 | 394.24 | 365.98 | 365.16 | 346.5 | 351.67 | 315.7 | 360.1 | 2764.2 | 361.21 | 342.29 | 354 | 392.7 | 328 | 404.3 | 338.8 | 275 | 362.21 | 308 | 308 | 315.0101 | 372.68 | 358.05 | 344 | 347 | 354.3 | 353.99 | 45.64 | 2764.2
14292 | 法兰盖 | PN20(CL150) | 125 | RF | SH/T 3406-2013 | S32168(06Cr18Ni11Ti) | NB/T 47010 |  | 9.1 | 1 |  | 0 | 364 | 402.22 | 68.9 | 451 | 400 | 366 | 423 | 425.78 | 424 | 412.39 | 419 | 450 | 354.45 | 414.87 | 449.995 | 391 | 416.03 | 250.71 | 391.3 | 455 | 418 | 336.7 | 449 | 371.5 | 491.4 | 330.95 | 400.4 | 434.15 | 465.92 | 432.52 | 431.56 | 409.5 | 415.61 | 373.1 | 414.6 | 2764.2 | 426.49 | 404.52 | 419 | 464.1 | 388 | 477.8 | 400.4 | 345 | 428.06 | 364 | 364 | 372.2801 | 440.44 | 423.15 | 406 | 410 | 418.72 | 417.96 | 68.9 | 2764.2
14293 | 法兰盖 | PN20(CL150) | 150 | RF | SH/T 3406-2013 | S32168(06Cr18Ni11Ti) | NB/T 47010 |  | 12.3 | 1 |  | 0 | 492 | 543.66 | 86.37 | 609 | 541 | 495 | 572 | 557.54 | 572 | 553.68 | 566 | 609 | 479.09 | 560.76 | 608.235 | 529 | 562.32 | 455.72 | 528.9 | 615 | 561 | 455.1 | 607 | 502.14 | 664.2 | 446.98 | 541.2 | 586.82 | 629.76 | 584.62 | 583.32 | 553.5 | 561.75 | 504.3 | 572.8 | 3360.4 | 572.43 | 527.35 | 566 | 627.3 | 523 | 645.8 | 541.2 | 438 | 578.59 | 492 | 492 | 503.1945 | 595.32 | 571.95 | 549 | 553 | 565.96 | 560.98 | 86.37 | 3360.4
14294 | 法兰盖 | PN20(CL150) | 200 | RF | SH/T 3406-2013 | S32168(06Cr18Ni11Ti) | NB/T 47010 |  | 21.3 | 1 |  | 0 | 852 | 941.46 | 109.3 | 1056 | 937 | 857 | 990 | 968.68 | 991 | 961.34 | 980 | 1054 | 829.64 | 971.07 | 955.305 | 915 | 930.5 | 789.17 | 915.9 | 1065 | 973 | 788.1 | 1051 | 869.56 | 1150.2 | 773.32 | 937.2 | 1016.2 | 1090.56 | 1012.39 | 1010.13 | 958.5 | 972.79 | 873.3 | 992.9 | 3360.4 | 992.86 | 913.21 | 980 | 1086.3 | 906 | 1073.5 | 937.2 | 740 | 951.85 | 852 | 852 | 871.3861 | 1030.92 | 990.45 | 955 | 958 | 980.08 | 973 | 109.3 | 3360.4
14295 | 法兰盖 | PN20(CL150) | 250 | RF | SH/T 3406-2013 | S32168(06Cr18Ni11Ti) | NB/T 47010 |  | 31.8 | 1 |  | 0 | 1272 | 1405.56 | 138.9 | 1576 | 1399 | 1280 | 1479 | 1388.36 | 1480 | 1418.94 | 1434 | 1574 | 1238.61 | 1449.76 | 1426.23 | 1367 | 1389.2 | 1178.19 | 1367.4 | 1590 | 1444.8 | 1176.6 | 1569 | 1298.21 | 1717.2 | 1154.05 | 1431 | 1517.15 | 1628.16 | 1511.45 | 1492.21 | 1431 | 1452.34 | 1303.8 | 1483.8 | 2872.6 | 1474.31 | 1363.38 | 1463 | 1621.8 | 1353 | 1602.7 | 1399.2 | 1073 | 1421.08 | 1272 | 1272 | 1300.9362 | 1539.12 | 1478.7 | 1359 | 1430 | 1463.21 | 1444.82 | 138.9 | 2872.6
14296 | 法兰盖 | PN20(CL150) | 300 | RF | SH/T 3406-2013 | S32168(06Cr18Ni11Ti) | NB/T 47010 |  | 49.9 | 1 |  | 0 | 1996 | 2205.58 | 177.9 | 2473 | 2196 | 2008 | 2320 | 2126.46 | 2322 | 2189.34 | 2249 | 2470 | 1943.61 | 2274.94 | 2238.015 | 2144 | 2179.91 | 1848.8 | 2145.7 | 2495 | 2249 | 1846.3 | 2463 | 2037.13 | 2694.6 | 1810.35 | 2245.5 | 2380.68 | 2554.88 | 2371.75 | 2341.55 | 2245.5 | 2278.98 | 2045.9 | 2291.2 | 2872.6 | 2294.85 | 2139.39 | 2295 | 2544.9 | 2124 | 2515 | 2195.6 | 1598 | 2229.93 | 1996 | 1996 | 2041.408 | 2415.16 | 2320.35 | 2012 | 2244 | 2296.05 | 2248.95 | 177.9 | 2872.6
14297 | 法兰盖 | PN20(CL150) | 350 | RF | SH/T 3406-2013 | S32168(06Cr18Ni11Ti) | NB/T 47010 |  | 63.5 | 1 |  | 0 | 2540 | 2806.7 | 334.2 | 3147 | 2794 | 2556 | 2953 | 2837.72 | 2955 | 2846.64 | 2863 | 3143 | 2473.33 | 2894.97 | 2855.2775 | 2729 | 2774.03 | 1870.08 | 2730.5 | 3175 | 2896.4 | 2349.5 | 3134 | 2592.34 | 3302 | 2303.49 | 2857.5 | 2899.79 | 3251.2 | 3018.16 | 2979.72 | 2857.5 | 2900.11 | 2603.5 | 2989.4 | 2393.6 | 2955.55 | 2786.48 | 2921 | 3238.5 | 2703 | 3200.4 | 2794 | 2342 | 2837.69 | 2540 | 2540 | 2597.7839 | 3073.4 | 2952.75 | 2821 | 2855 | 2921.83 | 2896.44 | 334.2 | 3302
14298 | 法兰盖 | PN20(CL150) | 400 | RF | SH/T 3406-2013 | S32168(06Cr18Ni11Ti) | NB/T 47010 |  | 84.9 | 1 |  | 0 | 3396 | 3752.58 | 394.9 | 4207 | 3736 | 3417 | 3948 | 3570.94 | 3951 | 3781.37 | 3827 | 4203 | 3306.86 | 3870.59 | 3817.5285 | 3649 | 3622.65 | 2339 | 3650.7 | 4245 | 3861.3 | 3141.3 | 4190 | 3465.98 | 4414.8 | 3079.45 | 3820.5 | 3877.05 | 4346.88 | 4035.3 | 3983.92 | 3820.5 | 3877.47 | 3480.9 | 3927.7 | 3100.8 | 3940.06 | 3725.55 | 3905 | 4329.9 | 3613 | 4279 | 3735.6 | 2944 | 3794.01 | 3396 | 3396 | 3473.2586 | 4109.16 | 3888.42 | 3801 | 3817 | 3906.5 | 3861.26 | 394.9 | 4414.8
14299 | 法兰盖 | PN20(CL150) | 450 | RF | SH/T 3406-2013 | S32168(06Cr18Ni11Ti) | NB/T 47010 |  | 99.8 | 1 |  | 0 | 3992 | 4411.16 | 512.1 | 4946 | 4391 | 4017 | 4641 | 4422.5 | 4645 | 4470.74 | 4499 | 4940 | 3887.21 | 4549.88 | 4487.507 | 4432 | 4258.42 | 2749.49 | 4291.4 | 4990 | 4550.6 | 3692.6 | 4926 | 4074.26 | 5189.6 | 3619.73 | 4491 | 4557.47 | 5109.76 | 4646.69 | 4633.27 | 4491 | 4557.97 | 4091.8 | 4636.9 | 2774.4 | 4643.48 | 4379.38 | 4591 | 5089.8 | 4247 | 4715.6 | 4391.2 | 3486 | 4459.86 | 3992 | 3992 | 4082.8159 | 4830.32 | 4570.84 | 4403 | 4487 | 4592.1 | 4550.61 | 512.1 | 5189.6
14300 | 法兰盖 | PN20(CL150) | 500 | RF | SH/T 3406-2013 | S32168(06Cr18Ni11Ti) | NB/T 47010 |  | 129.3 | 1 |  | 0 | 5172 | 5715.06 | 913.9 | 6407 | 5689 | 5204 | 6012 | 5798.66 | 6018 | 5800.74 | 5829 | 6400 | 5036.24 | 5894.79 | 5813.9745 | 5742 | 5517.18 | 3807.89 | 5559.9 | 6465 | 5892.7 | 4784.1 | 6381 | 5278.58 | 6723.6 | 4689.4 | 5818.5 | 5904.61 | 6620.16 | 6020.21 | 6002.83 | 5818.5 | 5905.26 | 5301.3 | 5978.9 | 2775.93 | 6012.96 | 5673.89 | 5948 | 6594.3 | 5503 | 6109.4 | 5689.2 | 4715 | 5778.16 | 5172 | 5172 | 5289.665 | 6258.12 | 5921.94 | 5745 | 5813 | 5949.48 | 5892.7 | 913.9 | 6723.6
14301 | 法兰盖 | PN20(CL150) | 550 | RF | SH/T 3406-2013 | S32168(06Cr18Ni11Ti) | NB/T 47010 |  | 150.7 | 1 |  | 0 | 6028 | 6660.94 | 1424.6 | 7468 | 6631 | 6066 | 7008 | 7277.3 | 7014 | 6760.4 | 6794 | 7460 | 5869.77 | 6870.41 | 6776.2255 | 6692 | 6430.31 | 4151.79 | 6480.1 | 6405 | 6867.4 | 5575.9 | 7438 | 6152.22 | 7836.4 | 5465.36 | 6781.5 | 6881.87 | 7715.84 | 7016.59 | 6996.34 | 6781.5 | 6882.62 | 6178.7 | 7091.7 | 3374.66 | 6012.96 | 6612.96 | 6932 | 7685.7 | 6414 | 7120.6 | 6630.8 | 7017 | 6734.48 | 6028 | 6028 | 6165.1397 | 7293.88 | 6902.06 | 6742 | 6774 | 6934.16 | 6867.45 | 1424.6 | 7836.4
14302 | 法兰盖 | PN20(CL150) | 600 | RF | SH/T 3406-2013 | S32168(06Cr18Ni11Ti) | NB/T 47010 |  | 195 | 1 |  | 0 | 7800 | 8619 | 2235.5 | 9663 | 8580 | 7849 | 9068 | 8801.08 | 9075 | 8747.7 | 8791 | 9653 | 7595.25 | 8890.05 | 8768.175 | 8659 | 8320.57 | 5742.75 | 8385 | 9750 | 8886.2 | 7215 | 9624 | 7960.73 | 10140 | 7071.68 | 8775 | 8904.87 | 9984 | 9079.2 | 9052.99 | 8775 | 8905.85 | 7995 | 9153.8 | 2993.65 | 8733.29 | 8756.75 | 8970 | 9945 | 8299 | 9213.8 | 8580 | 7017 | 8714.16 | 7800 | 7800 | 7977.4475 | 9438 | 8931 | 8428 | 8766 | 8972.54 | 8886.15 | 2235.5 | 10140
14303 | 对焊法兰 | PN50(CL300) | 15 | RF | SH/T 3406-2013 | S32168(06Cr18Ni11Ti) | NB/T 47010 |  | 0.9 | 1 |  | 0 | 45.9 | 68 | 2844.8 | 59 | 68 | 51 | 57 | 57.34 | 52 | 54.57 | 49 | 60 | 58.14 | 56.75 | 52.0605 | 57 | 52.83 | 50.45 | 58.5 | 72 | 54.8 | 57.6 | 67 | 60.94 | 61.2 | 45.08 | 54 | 55.49 | 61.2 | 51.3 | 52.12 | 56.7 | 54.94 | 61.2 | 57.7 | 2778.99 | 55.94 | 56.38 | 54 | 51 | 46 | 66.2 | 49.05 | 30 | 61.39 | 58.5 | 78 | 61.068 | 54.45 | 52.92 | 69 | 100 | 57.27 | 54.82 | 30 | 2844.8
14304 | 对焊法兰 | PN50(CL300) | 20 | RF | SH/T 3406-2013 | S32168(06Cr18Ni11Ti) | NB/T 47010 |  | 1.4 | 1 |  | 0 | 71.4 | 76.16 | 3655.7 | 92 | 103 | 74 | 88 | 86.62 | 81 | 84.04 | 76 | 84 | 90.44 | 88.27 | 80.983 | 88 | 96.72 | 78.47 | 91 | 113 | 84.7 | 89.6 | 102 | 94.79 | 95.2 | 69.58 | 84 | 86.32 | 95.2 | 79.8 | 81.07 | 88.2 | 85.46 | 95.2 | 88.4 | 3378.38 | 86.44 | 86.61 | 84 | 71.4 | 72 | 102.9 | 76.3 | 41 | 95.49 | 91 | 107 | 94.9891 | 84.7 | 82.32 | 103 | 104 | 89.09 | 84.71 | 41 | 3655.7
14305 | 对焊法兰 | PN50(CL300) | 25 | RF | SH/T 3406-2013 | S32168(06Cr18Ni11Ti) | NB/T 47010 |  | 1.8 | 1 |  | 0 | 91.8 | 97.92 | 4471 | 118 | 122 | 91 | 113 | 106.14 | 105 | 107.08 | 98 | 108 | 116.28 | 113.49 | 104.121 | 113 | 124.35 | 100.89 | 117 | 123 | 110.8 | 115.2 | 130 | 121.88 | 122.4 | 89.18 | 108 | 110.99 | 122.4 | 102.6 | 104.23 | 113.4 | 109.88 | 122.4 | 114.6 | 2887.97 | 113.03 | 111.36 | 108 | 91.8 | 93 | 132.3 | 98.1 | 59 | 122.77 | 117 | 128 | 122.1359 | 108.9 | 105.84 | 124 | 124 | 114.54 | 110.77 | 59 | 4471
14306 | 对焊法兰 | PN50(CL300) | 32 | RF | SH/T 3406-2013 | S32168(06Cr18Ni11Ti) | NB/T 47010 |  | 2.3 | 1 |  | 0 | 117.3 | 125.12 | 5792.6 | 151 | 146 | 114 | 145 | 139.08 | 134 | 136.22 | 125 | 138 | 148.58 | 145.02 | 133.0435 | 132 | 158.89 | 128.92 | 149.5 | 153 | 131.9 | 140.3 | 165 | 155.73 | 156.4 | 113.68 | 138 | 141.81 | 156.4 | 131.1 | 133.19 | 144.9 | 140.4 | 156.4 | 138.5 | 2398 | 141.01 | 140.35 | 138 | 117.3 | 119 | 169.1 | 125.35 | 78 | 156.88 | 149.5 | 138 | 156.057 | 139.15 | 135.24 | 138 | 143 | 146.36 | 131.91 | 78 | 5792.6
14307 | 对焊法兰 | PN50(CL300) | 40 | RF | SH/T 3406-2013 | S32168(06Cr18Ni11Ti) | NB/T 47010 |  | 3.2 | 1 |  | 0 | 163.2 | 174.08 | 6028 | 210 | 200 | 156 | 202 | 195.2 | 186 | 189.52 | 159 | 192 | 206.72 | 201.76 | 185.104 | 170 | 195.06 | 179.36 | 208 | 213 | 194.2 | 195.2 | 228 | 216.67 | 217.6 | 157.78 | 192 | 197.31 | 217.6 | 182.4 | 185.3 | 201.6 | 195.34 | 217.6 | 201.8 | 2507 | 198.19 | 189.84 | 192 | 163.2 | 165 | 235.2 | 174.4 | 103 | 218.27 | 204.8 | 177 | 217.125 | 193.6 | 188.16 | 175 | 189 | 203.63 | 194.23 | 103 | 6028
14308 | 对焊法兰 | PN50(CL300) | 50 | RF | SH/T 3406-2013 | S32168(06Cr18Ni11Ti) | NB/T 47010 |  | 3.6 | 1 |  | 0 | 183.6 | 195.84 | 7440.8 | 236 | 224 | 173 | 227 | 246.44 | 209 | 215.95 | 179 | 216 | 232.56 | 226.98 | 208.242 | 191 | 219.44 | 201.78 | 234 | 240 | 220.7 | 219.6 | 256 | 243.75 | 244.8 | 177.38 | 216 | 221.98 | 234 | 205.2 | 208.47 | 226.8 | 219.76 | 244.8 | 223.7 | 2452.5 | 225.23 | 213.57 | 216 | 183.6 | 186 | 264.6 | 196.2 | 123 | 245.55 | 230.4 | 224 | 244.2619 | 217.8 | 211.68 | 237 | 196 | 229.09 | 220.73 | 123 | 7440.8
14309 | 对焊法兰 | PN50(CL300) | 65 | RF | SH/T 3406-2013 | S32168(06Cr18Ni11Ti) | NB/T 47010 |  | 5.4 | 1 |  | 0 | 270 | 293.76 | 54.6 | 310 | 278 | 265 | 308 | 367.22 | 314 | 295.85 | 268 | 324 | 348.84 | 303.8 | 312.363 | 286 | 329.17 | 235.98 | 351 | 328 | 314.9 | 329.4 | 343 | 365.63 | 367.2 | 265.58 | 324 | 332.96 | 351 | 307.8 | 312.7 | 340.2 | 304.71 | 367.2 | 320.8 | 2398 | 321.35 | 299.7 | 324 | 275.4 | 278 | 351.5 | 294.3 | 179 | 368.32 | 345.6 | 294 | 366.3978 | 326.7 | 317.52 | 279 | 293 | 306.62 | 314.92 | 54.6 | 2398
14310 | 对焊法兰 | PN50(CL300) | 80 | RF | SH/T 3406-2013 | S32168(06Cr18Ni11Ti) | NB/T 47010 |  | 8.2 | 1 |  | 0 | 410 | 446.08 | 52.9 | 471 | 401 | 402 | 467 | 491.66 | 477 | 449.26 | 400 | 492 | 475.19 | 461.33 | 433.78 | 435 | 499.84 | 436.24 | 533 | 498 | 457.2 | 500.2 | 520 | 498.06 | 557.6 | 402.78 | 492 | 467.52 | 533 | 445.42 | 458.47 | 516.6 | 462.7 | 500.2 | 456.1 | 3106.5 | 466.54 | 429.48 | 410 | 418.2 | 422 | 533.8 | 446.9 | 230 | 482.16 | 508.4 | 446 | 499.1059 | 496.1 | 459.2 | 421 | 445 | 465.61 | 457.21 | 52.9 | 3106.5
14311 | 对焊法兰 | PN50(CL300) | 100 | RF | SH/T 3406-2013 | S32168(06Cr18Ni11Ti) | NB/T 47010 |  | 12.1 | 1 |  | 0 | 605 | 658.24 | 54.6 | 694 | 590 | 593 | 690 | 860.1 | 650 | 676 | 590 | 635 | 701.2 | 680.75 | 640.09 | 641 | 688.4 | 643.72 | 665.5 | 735 | 688.9 | 713.9 | 768 | 734.94 | 786.5 | 593.88 | 701.8 | 689.89 | 786.5 | 657.27 | 676.52 | 689.7 | 682.77 | 738.1 | 694 | 3324.5 | 702.95 | 633.74 | 605 | 617.1 | 624 | 787.7 | 659.45 | 368 | 711.48 | 738.1 | 658 | 736.4834 | 732.05 | 677.6 | 623 | 657 | 687.06 | 688.89 | 54.6 | 3324.5
14312 | 对焊法兰 | PN50(CL300) | 125 | RF | SH/T 3406-2013 | S32168(06Cr18Ni11Ti) | NB/T 47010 |  | 16.4 | 1 |  | 0 | 820 | 892.16 | 105.7 | 941 | 800 | 804 | 935 | 962.58 | 881 | 914.37 | 800 | 861 | 950.38 | 922.66 | 867.56 | 869 | 933.04 | 716.68 | 902 | 996 | 920 | 967.6 | 1040 | 996.11 | 1066 | 804.58 | 951.2 | 935.05 | 951.2 | 890.85 | 916.93 | 934.8 | 925.41 | 1000.4 | 940.5 | 3324.5 | 938.81 | 858.96 | 820 | 836.4 | 844 | 1067.6 | 893.8 | 490 | 964.32 | 984 | 892 | 998.2018 | 938.08 | 918.4 | 843 | 890 | 931.22 | 920.03 | 105.7 | 3324.5
14313 | 对焊法兰 | PN50(CL300) | 150 | RF | SH/T 3406-2013 | S32168(06Cr18Ni11Ti) | NB/T 47010 |  | 20.8 | 1 |  | 0 | 1040 | 1131.52 | 105.7 | 1193 | 1015 | 1019 | 1186 | 1237.08 | 1117 | 1159.69 | 1014 | 1092 | 1205.36 | 1170.21 | 1028.56 | 1102 | 1183.37 | 1106.56 | 1144 | 1264 | 1162.5 | 1227.2 | 1319 | 1263.36 | 1352 | 1020.18 | 1206.4 | 1185.91 | 1206.4 | 1129.86 | 1162.94 | 1185.6 | 1173.69 | 1268.8 | 1200.2 | 3106.5 | 1186.25 | 1089.41 | 1040 | 1060.8 | 1072 | 1354.1 | 1133.6 | 668 | 1223.04 | 1248 | 1132 | 1266.0131 | 1189.76 | 1164.8 | 1054 | 1129 | 1181.07 | 1162.53 | 105.7 | 3106.5
14314 | 对焊法兰 | PN50(CL300) | 200 | RF | SH/T 3406-2013 | S32168(06Cr18Ni11Ti) | NB/T 47010 |  | 32.3 | 1 |  | 0 | 1610 | 1757.12 | 158.6 | 1853 | 1576 | 1583 | 1841 | 1865.38 | 1735 | 1788.74 | 1575 | 1696 | 1871.79 | 1817.2 | 1597.235 | 1758 | 1772.01 | 1718.36 | 1776.5 | 1963 | 1820.8 | 1905.7 | 2043 | 1961.85 | 2099.5 | 1583.68 | 1873.4 | 1841.59 | 1873.4 | 1754.54 | 1805.91 | 1841.1 | 1822.6 | 1970.3 | 1843.9 | 2779.5 | 1858 | 1691.73 | 1615 | 1647.3 | 1664 | 1967.1 | 1760.35 | 1033 | 1880.25 | 1938 | 1757 | 1965.9699 | 1918.62 | 1808.8 | 1617 | 1753 | 1834.06 | 1820.84 | 158.6 | 2779.5
14315 | 对焊法兰 | PN50(CL300) | 250 | RF | SH/T 3406-2013 | S32168(06Cr18Ni11Ti) | NB/T 47010 |  | 46.6 | 1 |  | 0 | 2330 | 2535.04 | 197.2 | 2673 | 2274 | 2283 | 2656 | 2688.88 | 2502 | 2578.77 | 2229 | 2447 | 2700.47 | 2621.72 | 2304.37 | 2537 | 2556.52 | 2479.12 | 2563 | 2831 | 2590 | 2749.4 | 2956 | 2830.42 | 3029 | 2284.38 | 2702.8 | 2656.9 | 2702.8 | 2531.31 | 2558.9 | 2656.2 | 2629.51 | 2842.6 | 2673 | 2779.5 | 2642.89 | 2440.7 | 2330 | 2376.6 | 2401 | 2837.9 | 2539.7 | 1440 | 2712.68 | 2796 | 2535 | 2836.3639 | 2768.04 | 2572.32 | 2339 | 2529 | 2646.04 | 2590.03 | 197.2 | 3029
14316 | 对焊法兰 | PN50(CL300) | 300 | RF | SH/T 3406-2013 | S32168(06Cr18Ni11Ti) | NB/T 47010 |  | 69 | 1 |  | 0 | 3450 | 3753.6 | 238.7 | 3957 | 3450 | 3381 | 3933 | 3911.32 | 3705 | 3818.35 | 3301 | 3623 | 3998.55 | 3881.94 | 3412.05 | 3756 | 3785.4 | 3670.8 | 3795 | 4192 | 3818.9 | 4071 | 4377 | 4190.96 | 4278 | 3381.98 | 4002 | 3934.04 | 4002 | 3748.08 | 3788.93 | 3933 | 3893.49 | 4209 | 3911.4 | 2616 | 3896.81 | 3726 | 3450 | 3519 | 3555 | 4202.1 | 3760.5 | 2214 | 4016.63 | 4140 | 3754 | 4199.761 | 4098.6 | 3808.8 | 3461 | 3744 | 3917.96 | 3818.87 | 238.7 | 4377
14317 | 对焊法兰 | PN50(CL300) | 350 | RF | SH/T 3406-2013 | S32168(06Cr18Ni11Ti) | NB/T 47010 |  | 93.4 | 1 |  | 0 | 4670 | 5080.96 | 332 | 5356 | 4670 | 4577 | 5324 | 5522.94 | 5016 | 5222.56 | 4468 | 4904 | 5412.53 | 5254.68 | 4726.04 | 5084 | 5124.01 | 4880.15 | 5137 | 5675 | 5208.8 | 5977.6 | 5925 | 5672.98 | 5790.8 | 4577.58 | 5417.2 | 5107.48 | 5417.2 | 5073.49 | 5128.78 | 5323.8 | 5270.31 | 5697.4 | 5309 | 2779.5 | 5315.09 | 5183.7 | 4670 | 4763.4 | 4812 | 5688.1 | 5090.3 | 2936 | 5437 | 5604 | 5081 | 5684.8933 | 5856.18 | 5155.68 | 5040 | 5067 | 5303.44 | 5208.79 | 332 | 5977.6
14318 | 对焊法兰 | PN50(CL300) | 400 | RF | SH/T 3406-2013 | S32168(06Cr18Ni11Ti) | NB/T 47010 |  | 119.6 | 1 |  | 0 | 5980 | 6506.24 | 410 | 6996 | 5980 | 5860 | 6817 | 7044.28 | 6423 | 6615.83 | 5722 | 6279 | 6930.82 | 6728.7 | 6051.76 | 6682 | 6318.35 | 5226.52 | 6578 | 7267 | 6645.4 | 7654.4 | 7587 | 7264.33 | 7415.2 | 5861.38 | 6936.8 | 6540.21 | 6936.8 | 6496.67 | 6567.48 | 6817.2 | 6748.71 | 7295.6 | 6753.5 | 2788.17 | 6780.98 | 6637.8 | 5980 | 6099.6 | 6162 | 7283.6 | 6518.2 | 4195 | 6962.16 | 7176 | 6506 | 7279.5851 | 7498.92 | 6601.92 | 6089 | 6489 | 6791.13 | 6645.36 | 410 | 7654.4
14319 | 对焊法兰 | PN50(CL300) | 450 | RF | SH/T 3406-2013 | S32168(06Cr18Ni11Ti) | NB/T 47010 |  | 150.5 | 1 |  | 0 | 7525 | 8187.2 | 552 | 8886 | 7525 | 7375 | 8579 | 8349.68 | 8082 | 8325.1 | 7200 | 7901 | 8721.48 | 8467.13 | 7615.3 | 8408 | 7950.77 | 6576.85 | 8277.5 | 9144 | 8316.3 | 9632 | 9547 | 9141.15 | 9331 | 7375.48 | 8729 | 8525.22 | 8729 | 8029.18 | 8114 | 8578.5 | 8492.31 | 9180.5 | 8470.8 | 3389.54 | 8486 | 8352.75 | 7525 | 7675.5 | 7754 | 8691.4 | 8202.25 | 4949 | 8760.91 | 9030 | 8187 | 9160.3464 | 9933 | 8111.95 | 7482 | 8165 | 8545.69 | 8316.28 | 552 | 9933
14320 | 对焊法兰 | PN50(CL300) | 500 | RF | SH/T 3406-2013 | S32168(06Cr18Ni11Ti) | NB/T 47010 |  | 184.4 | 1 |  | 0 | 9220 | 10031.36 | 895.3 | 10887 | 9220 | 9036 | 10511 | 10294.36 | 9902 | 10200.33 | 8822 | 9681 | 10685.98 | 10374.34 | 9330.64 | 10302 | 9741.67 | 9634.9 | 10142 | 11204 | 10077.8 | 11801.6 | 11698 | 11200.19 | 11432.8 | 9036.58 | 10695.2 | 10445.53 | 10695.2 | 9837.74 | 9941.67 | 10510.8 | 10128.6 | 11248.4 | 10360.4 | 2897.51 | 10283.51 | 10234.2 | 9220 | 9404.4 | 9500 | 10649.1 | 9220 | 5832 | 10734.29 | 11064 | 10031 | 11223.7104 | 12170.4 | 9939.16 | 9185 | 10004 | 10470.6 | 10077.84 | 895.3 | 12170.4
14321 | 对焊法兰 | PN50(CL300) | 600 | RF | SH/T 3406-2013 | S32168(06Cr18Ni11Ti) | NB/T 47010 |  | 274.7 | 1 |  | 0 | 13735 | 14943.68 | 1362 | 16218 | 13735 | 13460 | 15658 | 15029.18 | 14751 | 15195.39 | 13142 | 14422 | 15918.87 | 15454.62 | 13899.82 | 15347 | 14512.13 | 14353.08 | 15108.5 | 16691 | 14937.5 | 17580.8 | 17426 | 16684.88 | 17031.4 | 13461.28 | 15932.6 | 15560.66 | 15932.6 | 14655.25 | 14810.07 | 15657.9 | 15088.54 | 16756.7 | 15434.8 | 2791.74 | 15242.31 | 15245.85 | 13735 | 14009.7 | 14152 | 15863.9 | 13735 | 8572 | 15990.84 | 16482 | 14944 | 16719.9182 | 18130.2 | 14806.33 | 12659 | 14903 | 15598.02 | 14937.46 | 1362 | 18130.2
14322 | 带颈平焊法兰 | PN50(CL300) | 15 | RF | SH/T 3406-2013 | S32168(06Cr18Ni11Ti) | NB/T 47010 |  | 0.7 | 1 |  | 0 | 35.7 | 68 | 3621 | 46 | 55 | 42 | 43 | 57.34 | 41 | 42.23 | 37 | 60 | 43.89 | 42.78 | 39.767 | 41 | 52.83 | 37.24 | 45.5 | 56 | 44.2 | 39.2 | 49 | 46 | 42 | 31.85 | 37.8 | 40.2 | 40.6 | 39.2 | 40.54 | 44.1 | 41.92 | 46.2 | 43.7 | 3393.88 | 45.13 | 37.04 | 42 | 51 | 32 | 40.4 | 38.5 | 25 | 45.28 | 39.2 | 83 | 46.0966 | 42.35 | 40.6 | 60 | 50 | 43.17 | 44.23 | 25 | 3621
14323 | 带颈平焊法兰 | PN50(CL300) | 20 | RF | SH/T 3406-2013 | S32168(06Cr18Ni11Ti) | NB/T 47010 |  | 1.1 | 1 |  | 0 | 56.1 | 68 | 4998 | 71 | 83 | 60 | 68 | 86.62 | 64 | 64.73 | 59 | 66 | 68.97 | 67.22 | 62.491 | 65 | 62.58 | 58.52 | 71.5 | 82 | 66.8 | 61.6 | 74 | 72.29 | 60.5 | 49.49 | 59.4 | 63.18 | 63.8 | 61.6 | 63.7 | 69.3 | 65.88 | 72.6 | 67.6 | 2901.22 | 68.14 | 58.21 | 66 | 56.1 | 52 | 63.5 | 60.5 | 38 | 71.15 | 61.6 | 104 | 72.4418 | 66.55 | 63.8 | 83 | 65 | 67.84 | 66.78 | 38 | 4998
14324 | 带颈平焊法兰 | PN50(CL300) | 25 | RF | SH/T 3406-2013 | S32168(06Cr18Ni11Ti) | NB/T 47010 |  | 1.4 | 1 |  | 0 | 71.4 | 76.16 | 6001 | 91 | 97 | 74 | 87 | 106.14 | 81 | 80.53 | 75 | 84 | 87.78 | 85.55 | 79.534 | 82 | 79.65 | 74.48 | 91 | 93 | 82.6 | 78.4 | 93 | 92 | 77 | 62.72 | 75.6 | 80.42 | 81.2 | 78.4 | 81.07 | 88.2 | 83.85 | 92.4 | 86.2 | 2795.31 | 84.25 | 74.09 | 84 | 71.4 | 66 | 80.9 | 77 | 46 | 90.55 | 78.4 | 122 | 92.1932 | 84.7 | 81.2 | 103 | 79 | 86.35 | 82.57 | 46 | 6001
14325 | 带颈平焊法兰 | PN50(CL300) | 32 | RF | SH/T 3406-2013 | S32168(06Cr18Ni11Ti) | NB/T 47010 |  | 2 | 1 |  | 0 | 102 | 108.8 | 7751.3 | 129 | 127 | 100 | 124 | 139.08 | 116 | 113.3 | 107 | 120 | 125.4 | 122.22 | 113.62 | 109 | 113.79 | 106.4 | 130 | 125 | 117.1 | 106 | 131 | 131.43 | 110 | 89.18 | 108 | 114.88 | 111.6 | 112 | 115.81 | 126 | 119.78 | 132 | 121.5 | 3398.22 | 119.53 | 105.84 | 120 | 102 | 94 | 115.5 | 110 | 56 | 129.36 | 112 | 133 | 131.706 | 121 | 116 | 120 | 106 | 123.35 | 117.14 | 56 | 7751.3
14326 | 带颈平焊法兰 | PN50(CL300) | 40 | RF | SH/T 3406-2013 | S32168(06Cr18Ni11Ti) | NB/T 47010 |  | 3 | 1 |  | 0 | 153 | 163.2 | 8793.2 | 194 | 188 | 145 | 186 | 195.2 | 175 | 166.23 | 146 | 180 | 188.1 | 183.33 | 170.43 | 159 | 170.68 | 159.6 | 195 | 188 | 171.6 | 159 | 195 | 197.15 | 174 | 133.28 | 162 | 172.31 | 167.4 | 168 | 173.72 | 189 | 179.68 | 198 | 164.8 | 2904.93 | 175.15 | 154.35 | 180 | 153 | 141 | 173.3 | 165 | 78 | 190.51 | 168 | 172 | 197.564 | 168.3 | 174 | 155 | 159 | 185.03 | 171.65 | 78 | 8793.2
14327 | 带颈平焊法兰 | PN50(CL300) | 50 | RF | SH/T 3406-2013 | S32168(06Cr18Ni11Ti) | NB/T 47010 |  | 3.18 | 1 |  | 0 | 162.18 | 172.992 | 9060.7 | 205 | 198 | 154 | 197 | 246.44 | 185 | 180.84 | 155 | 191 | 199.39 | 194.33 | 180.6558 | 169 | 129.23 | 169.18 | 206.7 | 199 | 185.5 | 168.54 | 207 | 208.98 | 185.6 | 141.22 | 171.72 | 182.66 | 177.444 | 178.08 | 184.14 | 200.34 | 190.46 | 209.88 | 176.7 | 2801.94 | 189.28 | 163.61 | 191 | 162.18 | 150 | 183.7 | 174.9 | 93 | 201.94 | 178.08 | 224 | 209.4189 | 178.4 | 184.44 | 169 | 168 | 196.13 | 185.49 | 93 | 9060.7
14328 | 带颈平焊法兰 | PN50(CL300) | 65 | RF | SH/T 3406-2013 | S32168(06Cr18Ni11Ti) | NB/T 47010 |  | 4.5 | 1 |  | 0 | 225 | 244.8 | 34.5 | 239 | 232 | 221 | 252 | 367.22 | 262 | 243.16 | 219 | 270 | 282.15 | 248.81 | 255.645 | 239 | 182.87 | 196.65 | 292.5 | 265 | 249.8 | 238.5 | 241 | 295.73 | 261 | 199.43 | 243 | 258.47 | 251.1 | 252 | 260.58 | 283.5 | 251.7 | 297 | 229.2 | 3406.28 | 254.89 | 231.53 | 270 | 229.5 | 212 | 250.4 | 247.5 | 128 | 285.77 | 252 | 245 | 296.351 | 242.55 | 261 | 237 | 238 | 251.11 | 249.79 | 34.5 | 3406.28
14329 | 带颈平焊法兰 | PN50(CL300) | 80 | RF | SH/T 3406-2013 | S32168(06Cr18Ni11Ti) | NB/T 47010 |  | 5.9 | 1 |  | 0 | 295 | 320.96 | 57.8 | 314 | 289 | 289 | 330 | 491.66 | 343 | 322.08 | 282 | 354 | 330.7 | 326.21 | 312.7885 | 296 | 239.76 | 313.88 | 383.5 | 347 | 327 | 312.7 | 316 | 346.61 | 342.2 | 261.17 | 318.6 | 338.89 | 329.22 | 314.77 | 329.87 | 371.7 | 330.01 | 348.1 | 327.3 | 3021.7 | 333.64 | 286.21 | 295 | 300.9 | 278 | 328.3 | 324.5 | 173 | 374.67 | 330.4 | 321 | 347.3379 | 318.01 | 327.45 | 306 | 311 | 329.24 | 326.97 | 57.8 | 3021.7
14330 | 带颈平焊法兰 | PN50(CL300) | 100 | RF | SH/T 3406-2013 | S32168(06Cr18Ni11Ti) | NB/T 47010 |  | 10.7 | 1 |  | 0 | 535 | 582.08 | 68.9 | 568 | 522 | 524 | 599 | 860.1 | 575 | 575.6 | 512 | 562 | 599.74 | 591.6 | 567.2605 | 536 | 423.95 | 498.09 | 588.5 | 629 | 589 | 535 | 572 | 628.59 | 620.6 | 472.85 | 567.1 | 614.58 | 597.06 | 570.85 | 598.24 | 609.9 | 598.5 | 631.3 | 554.3 | 2420 | 600.97 | 519.06 | 535 | 545.7 | 503 | 595.5 | 588.5 | 286 | 679.49 | 599.2 | 582 | 629.91 | 576.73 | 593.85 | 550 | 564 | 597.09 | 588.95 | 68.9 | 2420