## 说明 (hidden)
报价说明：
1、本次报价清单分《报价系数》&《法兰、盲板规格清单》两张表单，黄色部分为供应商需要填写的报价。供应商的评标价格为所有规格单价之和，请仔细核算、合理报价，报价系数也影响最终商务得分。
2、本次框架协议除了执行《中国石油化工集团公司企业标准》外，同时需执行描述中相应的标准，当两者冲突时以要求更高的为准。
3、报价为含税（实时税率）到需方仓库的锻件价格，如描述中含板材、管材牌号的原则上按最接近的锻件牌号计价，供货按需方要求。
4、未说明密封面型式的按突面RF报价，其余密封面价格按报价系数执行，描述中含MFM、TG、OSG等的都按单片法兰报价；描述中含PJ/SE、PJ/RJ、LF/SE的都按单片松套法兰报价。
5、表中所列理论重量仅供参考,原则上相同体系下同类型、压力、口径和材质的法兰公斤单价相同,同一类别项下近似规格的法兰价格可以参照其公斤单价进行定价。
6、对焊法兰、承插焊法兰接管壁厚按标准管号报价，对于接管管表号＜SCH100的均执行此价格，其他可根据其公斤单价进行定价。
7、夹套法兰（SH/T 3426-2014、HG/T 20592-2009等标准）的价格可根据SH/T 501-1997标准中对应的夹套法兰公斤单价✖法兰实际重量得出。
8、翻边、焊环、放净环、长高颈法兰、自紧法兰、整体法兰、锚固法兰、快开盲板等不在本次招标范围内，由企业自行采购。
9、材质系数表中为中石化常用材质，双相钢、镍基合金、钛等特材及元素成分偏离标准的不在本次招标范围内，由企业自行采购。
10、其他说明： 本次框架协议包含以下标准：法兰 HG/T 20592-2009、HG/T 20615-2009、SH3406-2013、ASME B16.5-2017、ASME B16.47-2017、SH3426-2014、GB/T 13402-2019、HG/T 20623-2009、GB/T 9124.1-2019、GB/T 9124.2-2019、JB/T 81-2015、JB/T 82-2015、JB/T 86-2015、JIS_B2220-2004、02S403、SH/T 501-1997；盲板：ASME B16.48-2015、HG/T 21547-2016、SH/T 3425-2011、40T018-2010/1-8 1）、JB/T 81、82、86-2015 板式平焊钢制管法兰、对焊钢制管法兰、钢制管法兰盖分为系列1和系列2，优先推荐使用系列1，系列2的价格根据系列1的公斤单价✖系列2的理论重量计算得出； 2）、GB/T 13402-2019：CL900的对焊法兰默认标准管号，XD管号的价格根据标准管号的公斤单价✖XD管号的理论重量计算得出； 3）、02S403：材料为Q235-A；A、B系列同价； 4）、GB/T 9124-2019代替GB/T 9112~9124-2010（已作废），GB/T 9124.1中松套法兰默认B型，A型的价格根据B型的公斤单价✖A型的理论重量计算得出；GB/T 9124.2中CL900以上的对焊法兰、带颈承插焊法兰按标准管标号报价，SCH60\SCH80\SCH120\SCH160的价格根据标准管号的公斤单价✖标准内的特定壁厚理论重量计算得出。

## 报价系数 (hidden)
材质系数
序号 | 材料牌号 | 标准号 |  | 材料牌号 | 标准号 | 报价系数 | 参考系数
1 | S30403 (022Cr19Ni10) F304L | NB/T 47010 ASTM A182 | ： | S30408 (06Cr19Ni10) F304 | NB/T 47010 ASTM A182 |  | 1.1
2 | S30409 (07Cr19Ni10) F304H | NB/T 47010 ASTM A182 | ： | S30408 (06Cr19Ni10) F304 | NB/T 47010 ASTM A182 |  | 1.1
3 | S31608 (06Cr17Ni12Mo2) F316 | NB/T 47010 ASTM A182 | ： | S31603 (022Cr17Ni12Mo2) F316L | NB/T 47010 ASTM A182 |  | 1
4 | S31609 (07Cr17Ni12Mo2) F316H | NB/T 47010 | ： | S31603 (022Cr17Ni12Mo2) F316L | NB/T 47010 ASTM A182 |  | 1.1
5 | S310708 (06Cr19Ni13Mo3） F317 | NB/T 47010 ASTM A182 | ： | S31603 (022Cr17Ni12Mo2) F316L | NB/T 47010 ASTM A182 |  | 1.3
6 | S310703 (022Cr19Ni13Mo3） F317L | NB/T 47010 ASTM A182 | ： | S31603 (022Cr17Ni12Mo2) F316L | NB/T 47010 ASTM A182 |  | 1.35
7 | S31008 (06Cr25Ni20） F310 | NB/T 47010 ASTM A182 | ： | S31603 (022Cr17Ni12Mo2) F316L | NB/T 47010 ASTM A182 |  | 2
8 | S32169 (07Cr19Ni11Ti) F321H | NB/T 47010 ASTM A182 | ： | S32168 (06Cr18Ni11Ti) F321 | NB/T 47010 ASTM A182 |  | 1.28
9 | S34778 (06Cr18Ni11Nb） F347 | NB/T 47010 ASTM A182 | ： | S32168 (06Cr18Ni11Ti) F321 | NB/T 47010 ASTM A182 |  | 1.3
10 | S34779 (07Cr18Ni11Nb) F347H | NB/T 47010 ASTM A182 | ： | S32168 (06Cr18Ni11Ti) F321 | NB/T 47010 ASTM A182 |  | 1.3
11 | 双牌号F304/304L:F304 | [5 empty] | 1.1
12 | 双牌号F316/316L:F316L | [5 empty] | 1.1
其他系数
1 | 全平面FF：突面RF | [5 empty] | 1
2 | 凹凸面MFM：突面RF | [5 empty] | 1.03
3 | 榫槽面TG：突面RF | [5 empty] | 1.03
4 | O型圈面OSG：突面RF | [5 empty] | 1.03
5 | 环连接面RJ：突面RF | [5 empty] | 1.05
6 | 凸环连接面MRJ：突面RF | [5 empty] | 1.05
7 | 凹环连接面FRJ：突面RF | [5 empty] | 1.05
8 | 脱油脱脂（Degreasing Treatment）加价系数 | [5 empty] | 1.3
9 | ANTI-HIC加价系数 | [5 empty] | 1.3
10 | ANTI-H2S加价系数 | [5 empty] | 1.3
11 | -46℃性能要求加价系数 | [5 empty] | 1.1
12 | -101℃性能要求加价系数 | [5 empty] | 1.1
13 | -196℃性能要求加价系数 | [5 empty] | 1.1
14 | 法兰盖钻孔：法兰盖 |  | 1.15 |  |  |  | 1.2
15 | 法兰盖钻螺纹孔：法兰盖 |  | 1.2 |  |  |  | 1.2
16 | Ⅳ级锻件：Ⅲ级锻件 | [5 empty] | 1.25

## 法兰、盲板规格清单 (hidden)
序号 | 物资名称 | 压力等级 | 公称尺寸DN | 密封面 | 制造标准 | 材质 | 材质标准 | 备注 | 法兰近似质量/kg | 权重 | 报价 （元/件） | 总价（元） | 大石桥市石化机械锻造厂（普通合伙） | 河北圣天管件集团有限公司 | 淄博齐昊石化机械有限公司 | 无锡市石化配件厂有限公司 | 山西昊坤法兰股份有限公司 | 河北天隆管道设备有限公司 | 常州市武进第二法兰锻造有限公司 | 无锡派克新材料科技股份有限公司 | 无锡市石化通用件有限公司 | 江苏金烨钛业有限公司 | 山西管家营法兰锻造集团有限公司 | 沧州隆泰迪管道科技有限公司 | 淄博齐美特化工装备有限公司 | 济南东方管道设备有限公司 | 山西成业锻造股份有限公司 | 江苏顺通管业有限公司 | 河北凯瑞管件制造股份有限公司 | 淄博惠达华峰工贸有限公司 | 廊坊市永胜工业制品有限公司 | 东台市远洋不锈钢制造有限公司 | 无锡市华尔泰机械制造有限公司 | 天津市润泓达管件制造有限公司 | 山西众立法兰有限公司 | 章丘市广大石化配件有限公司 | 无锡市星达石化配件有限公司 | 东台市溱标不锈钢有限公司 | 常州市常武欣摄石化配件有限公司 | 南京高宁锻造法兰厂 | 无锡市鸿亿机械制造有限公司 | 江苏圣贤锻造有限责任公司 | 无锡市胜特石化配件有限公司 | 济南东陵石化配件有限公司 | 江汉油田建昌实业潜江有限公司 | 章丘龙兴石油化工配件有限公司 | 平湖市海光机械有限公司 | 江阴金童石化装备有限公司 | 定襄县昕坤法兰锻造有限公司 | 泰安隆泰金属制品有限公司 | 无锡市法兰锻造有限公司 | 江苏福吉特管业有限公司 | 浙江久立特材科技股份有限公司 | 无锡艾尔特石化机械有限公司 | 湖北大德锻造有限公司 | 浙江志达管业有限公司 | 濮阳市翔飞石化机械有限公司 | 山西济舒机械设备制造有限公司 | 河北鑫泰重工有限公司 | 济南恒远百瑞石化设备有限公司 | 建湖旭得石化机械有限公司 | 常州市武进雪堰石油化工备件有限公司 | 河北亿海管道集团有限公司 | 河北海浩高压法兰管件集团有限公司 | 南阳大正石化实业有限公司 | 茂名华粤机电设备有限公司 | min | max
1 | 板式平焊法兰 | PN2.5 | 10 | RF | HG/T 20592-2009 | S30408(06Cr19Ni10) | NB/T 47010 |  | 0.5 | 1 |  | 0 | 20.5 | 72 | 10.3 | 24 | 31 | 23 | 25 | 19.52 | 22 | 23.88 | 23 | 53 | 21.38 | 21.83 | 26.2775 | 25 | 38.06 | 23.75 | 22.18 | 32 | 18.1 | 26.5 | 28 | 22.4 | 25 | 19.6 | 23 | 30.47 | 31 | 25.5 | 25.46 | 22 | 22.39 | 22.5 | 24.4 | 90 | 20.38 | 22.88 | 23 | 45 | 19 | 22.5 | 22.5 | 10 | 25.2 | 17.5 | 51 | 22.447 | 25 | 25 | 26 | 31 | 22.16 | 18.13 | 10 | 90
2 | 板式平焊法兰 | PN2.5 | 15 | RF | HG/T 20592-2009 | S30408(06Cr19Ni10) | NB/T 47010 |  | 0.5 | 1 |  | 0 | 20.5 | 72 | 17.3 | 24 | 32 | 23 | 25 | 21.96 | 22 | 23.88 | 23 | 53 | 21.38 | 21.83 | 26.2775 | 25 | 38.06 | 23.75 | 22.18 | 34 | 20.7 | 26.5 | 28 | 22.4 | 25 | 19.6 | 23 | 30.47 | 31 | 25.5 | 25.46 | 22 | 22.39 | 22.5 | 24.5 | 90 | 20.38 | 22.41 | 23 | 45 | 19 | 22.5 | 22.5 | 11 | 24.08 | 17.5 | 51 | 22.447 | 24 | 25 | 28 | 38 | 22.16 | 20.68 | 11 | 90
3 | 板式平焊法兰 | PN2.5 | 20 | RF | HG/T 20592-2009 | S30408(06Cr19Ni10) | NB/T 47010 |  | 0.5 | 1 |  | 0 | 20.5 | 72 | 25.6 | 24 | 34 | 23 | 25 | 30.5 | 22 | 23.88 | 23 | 53 | 21.38 | 21.83 | 26.2775 | 25 | 38.06 | 23.75 | 22.18 | 32 | 30.2 | 22 | 28 | 22.4 | 25 | 19.6 | 23 | 30.47 | 31 | 25.5 | 25.46 | 22 | 22.39 | 22.5 | 25 | 90 | 20.38 | 21.94 | 23 | 45 | 19 | 22.5 | 22.5 | 15 | 24.08 | 17.5 | 60 | 22.447 | 24 | 25 | 31 | 41 | 22.16 | 30.18 | 15 | 90
4 | 板式平焊法兰 | PN2.5 | 25 | RF | HG/T 20592-2009 | S30408(06Cr19Ni10) | NB/T 47010 |  | 0.5 | 1 |  | 0 | 20.5 | 72 | 33.9 | 24 | 33 | 23 | 25 | 32.94 | 22 | 23.88 | 23 | 53 | 21.38 | 21.83 | 26.2775 | 25 | 38.06 | 23.75 | 22.18 | 29 | 36.8 | 22 | 28 | 22.4 | 25 | 19.6 | 23 | 30.47 | 31 | 25.5 | 25.46 | 22 | 22.39 | 22.5 | 25.8 | 90 | 20.38 | 21.94 | 23 | 45 | 19 | 22.5 | 22.5 | 20 | 24.08 | 17.5 | 68 | 22.447 | 24 | 25 | 34 | 47 | 22.16 | 36.75 | 17.5 | 90
5 | 板式平焊法兰 | PN2.5 | 32 | RF | HG/T 20592-2009 | S30408(06Cr19Ni10) | NB/T 47010 |  | 1 | 1 |  | 0 | 41 | 72 | 44.3 | 48 | 50 | 37 | 50 | 48.8 | 45 | 46.57 | 46 | 53 | 42.75 | 43.65 | 52.555 | 47 | 38.06 | 47.5 | 44.36 | 55 | 60 | 44 | 53 | 44.81 | 55 | 38.22 | 46 | 60.92 | 57.8 | 51 | 50.92 | 44 | 44.78 | 45 | 48 | 120 | 40.76 | 43.88 | 45 | 45 | 38 | 45 | 45 | 29 | 44.8 | 35 | 77 | 44.9041 | 48 | 50 | 45 | 53 | 44.33 | 59.98 | 29 | 120
6 | 板式平焊法兰 | PN2.5 | 40 | RF | HG/T 20592-2009 | S30408(06Cr19Ni10) | NB/T 47010 |  | 1.5 | 1 |  | 0 | 61.5 | 72 | 53.9 | 72 | 73 | 51 | 75 | 53.68 | 67 | 69.85 | 66 | 79 | 64.13 | 65.48 | 78.8325 | 64 | 49.31 | 71.25 | 66.54 | 79 | 69.9 | 66 | 78 | 67.21 | 82.5 | 56.84 | 69 | 91.39 | 86.7 | 76.5 | 76.38 | 66 | 67.16 | 67.5 | 67.5 | 120 | 71.29 | 65.09 | 68 | 67.5 | 57 | 67.5 | 67.5 | 35 | 44.8 | 52.5 | 85 | 67.3511 | 69 | 75 | 55 | 56 | 66.49 | 69.86 | 35 | 120
7 | 板式平焊法兰 | PN2.5 | 50 | RF | HG/T 20592-2009 | S30408(06Cr19Ni10) | NB/T 47010 |  | 1.5 | 1 |  | 0 | 61.5 | 72 | 65.3 | 72 | 72 | 51 | 75 | 59.78 | 67 | 69.85 | 66 | 79 | 64.13 | 65.48 | 78.8325 | 64 | 54.18 | 71.25 | 66.54 | 79 | 71.3 | 66 | 78 | 67.21 | 82.5 | 62.61 | 69 | 91.39 | 86.7 | 76.5 | 76.38 | 66 | 67.16 | 67.5 | 68.2 | 120 | 72.72 | 64.4 | 68 | 67.5 | 57 | 67.5 | 67.5 | 37 | 89.6 | 52.5 | 102 | 67.3511 | 69 | 75 | 65 | 61 | 66.49 | 71.27 | 37 | 120
8 | 板式平焊法兰 | PN2.5 | 65 | RF | HG/T 20592-2009 | S30408(06Cr19Ni10) | NB/T 47010 |  | 2 | 1 |  | 0 | 82 | 86.4 | 74.7 | 83 | 87 | 81 | 86 | 74.42 | 90 | 90.23 | 87 | 105 | 85.5 | 83.42 | 105.11 | 86 | 72.66 | 66.5 | 88.72 | 101 | 93.1 | 88 | 87 | 89.61 | 110 | 75.93 | 92 | 121.84 | 115.6 | 102 | 101.84 | 88 | 86.9 | 90 | 73.1 | 120 | 77.48 | 84.9 | 90 | 90 | 76 | 81 | 90 | 49 | 88.48 | 70 | 92 | 89.7982 | 92 | 100 | 77 | 78 | 84.71 | 93.12 | 49 | 121.84
9 | 板式平焊法兰 | PN2.5 | 80 | RF | HG/T 20592-2009 | S30408(06Cr19Ni10) | NB/T 47010 |  | 3 | 1 |  | 0 | 123 | 129.6 | 118.3 | 125 | 120 | 121 | 129 | 119.56 | 134 | 129.45 | 126 | 158 | 114 | 125.13 | 136.965 | 120 | 108.99 | 142.5 | 133.08 | 151 | 136.8 | 132 | 130 | 119.49 | 165 | 117.3 | 138 | 140.54 | 173.4 | 145.5 | 140.77 | 132 | 130.36 | 120 | 134.4 | 105 | 139.62 | 120.38 | 120 | 135 | 114 | 121.5 | 135 | 73 | 132.72 | 105 | 138 | 119.7409 | 138 | 138 | 100 | 112 | 127.07 | 136.83 | 73 | 173.4
10 | 板式平焊法兰 | PN2.5 | 100 | RF | HG/T 20592-2009 | S30408(06Cr19Ni10) | NB/T 47010 |  | 3.5 | 1 |  | 0 | 143.5 | 151.2 | 139.1 | 145 | 138 | 141 | 151 | 131.76 | 150 | 149.17 | 147 | 131 | 133 | 145.99 | 159.7925 | 140 | 126.42 | 133 | 141.75 | 176 | 158.6 | 150.5 | 151 | 139.4 | 192.5 | 157.48 | 157.5 | 163.96 | 202.3 | 169.75 | 164.24 | 147 | 152.08 | 140 | 156.8 | 105 | 154.47 | 140.44 | 140 | 157.5 | 133 | 141.8 | 157.5 | 86 | 154.84 | 122.5 | 161 | 139.6927 | 161 | 161 | 117 | 131 | 148.24 | 158.56 | 86 | 202.3
11 | 板式平焊法兰 | PN2.5 | 125 | RF | HG/T 20592-2009 | S30408(06Cr19Ni10) | NB/T 47010 |  | 4.5 | 1 |  | 0 | 184.5 | 194.4 | 182.3 | 187 | 177 | 181 | 194 | 174.46 | 193 | 191.75 | 188 | 169 | 171 | 187.7 | 205.4475 | 180 | 163.49 | 149.63 | 182.25 | 217 | 203.2 | 193.5 | 195 | 179.23 | 247.5 | 201.6 | 202.5 | 210.81 | 260.1 | 218.25 | 211.16 | 189 | 195.53 | 180 | 201.6 | 105 | 207.39 | 180.56 | 180 | 202.5 | 171 | 182.3 | 202.5 | 114 | 199.08 | 157.5 | 207 | 179.6064 | 202.5 | 207 | 155 | 168 | 190.6 | 203.24 | 105 | 260.1
12 | 板式平焊法兰 | PN2.5 | 150 | RF | HG/T 20592-2009 | S30408(06Cr19Ni10) | NB/T 47010 |  | 5 | 1 |  | 0 | 205 | 216 | 201.2 | 207 | 197 | 201 | 215 | 195.2 | 215 | 213.1 | 209 | 188 | 190 | 208.55 | 228.275 | 201 | 181.65 | 190 | 202.5 | 242 | 223.7 | 215 | 216 | 199.14 | 275 | 205.43 | 225 | 234.23 | 289 | 242.5 | 234.62 | 210 | 217.26 | 200 | 224.1 | 105 | 210.34 | 200.63 | 200 | 225 | 190 | 202.5 | 225 | 129 | 221.2 | 175 | 230 | 199.5582 | 225 | 230 | 177 | 186 | 211.78 | 223.69 | 105 | 289
13 | 板式平焊法兰 | PN2.5 | 200 | RF | HG/T 20592-2009 | S30408(06Cr19Ni10) | NB/T 47010 |  | 7 | 1 |  | 0 | 287 | 302.4 | 254.9 | 293 | 276 | 282 | 301 | 285.48 | 301 | 298.34 | 293 | 263 | 266 | 291.97 | 319.585 | 281 | 252.84 | 266 | 283.5 | 338 | 311.1 | 301 | 303 | 278.8 | 385 | 310.13 | 315 | 327.92 | 404.6 | 339.5 | 328.47 | 294 | 304.16 | 280 | 313.7 | 90 | 314.47 | 280.88 | 280 | 315 | 267 | 270.9 | 315 | 190 | 305.76 | 245 | 321 | 279.3855 | 315 | 322 | 236 | 261 | 296.49 | 311.08 | 90 | 404.6
14 | 板式平焊法兰 | PN2.5 | 250 | RF | HG/T 20592-2009 | S30408(06Cr19Ni10) | NB/T 47010 |  | 9 | 1 |  | 0 | 369 | 388.8 | 354 | 377 | 355 | 362 | 387 | 370.88 | 387 | 383.58 | 360 | 338 | 342 | 375.39 | 410.895 | 374 | 295.83 | 342 | 364.5 | 435 | 402.3 | 387 | 389 | 358.46 | 495 | 370.26 | 396 | 421.61 | 520.2 | 436.5 | 413.34 | 378 | 391.07 | 360 | 403.3 | 90 | 377.82 | 361.13 | 360 | 405 | 343 | 348.3 | 405 | 254 | 393.12 | 315 | 413 | 359.2128 | 405 | 405 | 339 | 335 | 381.2 | 402.27 | 90 | 520.2
15 | 板式平焊法兰 | PN2.5 | 300 | RF | HG/T 20592-2009 | S30408(06Cr19Ni10) | NB/T 47010 |  | 12 | 1 |  | 0 | 492 | 518.4 | 470.2 | 503 | 485 | 483 | 516 | 492.88 | 516 | 525.06 | 480 | 450 | 456 | 500.52 | 552 | 481 | 394.44 | 456 | 486 | 580 | 533.9 | 516 | 519 | 477.94 | 660 | 487.75 | 528 | 562.14 | 693.6 | 582 | 551.12 | 504 | 521.42 | 480 | 537.7 | 90 | 497.7 | 481.5 | 480 | 540 | 457 | 464.4 | 540 | 334 | 524.16 | 420 | 551 | 478.9437 | 540 | 540 | 451 | 447 | 508.26 | 533.88 | 90 | 693.6
16 | 板式平焊法兰 | PN2.5 | 350 | RF | HG/T 20592-2009 | S30408(06Cr19Ni10) | NB/T 47010 |  | 17 | 1 |  | 0 | 697 | 734.4 | 565 | 712 | 687 | 684 | 731 | 705.16 | 730 | 724.54 | 681 | 638 | 646 | 709.07 | 782 | 706 | 558.79 | 646 | 688.5 | 839 | 752 | 697 | 736 | 677.09 | 935 | 636.38 | 748 | 771.89 | 982.6 | 824.5 | 780.75 | 714 | 738.68 | 680 | 761.2 | 90 | 767.38 | 682.13 | 680 | 765 | 647 | 657.9 | 765 | 399 | 742.56 | 595 | 780 | 678.5119 | 833 | 765 | 760 | 633 | 720.04 | 752.03 | 90 | 982.6
17 | 板式平焊法兰 | PN2.5 | 400 | RF | HG/T 20592-2009 | S30408(06Cr19Ni10) | NB/T 47010 |  | 20 | 1 |  | 0 | 820 | 864 | 675.6 | 837 | 808 | 805 | 860 | 836.92 | 859 | 852.4 | 801 | 750 | 760 | 834.2 | 920 | 831 | 657.4 | 665 | 810 | 987 | 880.1 | 820 | 865 | 796.57 | 1100 | 760.99 | 880 | 908.1 | 1156 | 970 | 918.53 | 840 | 869.03 | 800 | 896 | 120 | 898.1 | 820.8 | 800 | 900 | 762 | 774 | 900 | 485 | 873.6 | 700 | 918 | 798.2428 | 980 | 900 | 894 | 744 | 847.1 | 880.14 | 120 | 1156
18 | 板式平焊法兰 | PN2.5 | 450 | RF | HG/T 20592-2009 | S30408(06Cr19Ni10) | NB/T 47010 |  | 24.5 | 1 |  | 0 | 1004.5 | 1058.4 | 796.5 | 1026 | 989 | 986 | 1054 | 1040.66 | 1053 | 1044.19 | 981 | 919 | 931 | 1021.9 | 1127 | 1018 | 805.32 | 814.63 | 992.25 | 1209 | 1074.8 | 1004.5 | 1060 | 975.8 | 1347.5 | 913.36 | 1078 | 1112.43 | 1362.2 | 1164.49 | 1125.2 | 1029 | 1064.57 | 980 | 1225.4 | 120 | 1096.74 | 1005.48 | 980 | 1102.5 | 933 | 904.1 | 1102.5 | 577 | 1070.16 | 857.5 | 1125 | 977.8492 | 1200.5 | 1102.5 | 1096 | 912 | 1037.7 | 1074.81 | 120 | 1362.2
19 | 板式平焊法兰 | PN2.5 | 500 | RF | HG/T 20592-2009 | S30408(06Cr19Ni10) | NB/T 47010 |  | 26.5 | 1 |  | 0 | 1086.5 | 1144.8 | 947 | 1110 | 1070 | 1067 | 1140 | 1117.52 | 1138 | 1120.53 | 1061 | 994 | 1007 | 1105.32 | 1219 | 1101 | 871.06 | 1007 | 1073.25 | 1308 | 1186.1 | 1086.5 | 1147 | 1055.46 | 1457.5 | 1054.7 | 1166 | 1203.24 | 1473.4 | 1259.55 | 1217.05 | 1113 | 1151.47 | 1060 | 1187.5 | 120 | 1210.33 | 1087.56 | 1060 | 1192.5 | 1009 | 977.9 | 1192.5 | 733 | 1157.52 | 927.5 | 1216 | 1057.6765 | 1298.5 | 1192.5 | 1531 | 986 | 1122.41 | 1186.12 | 120 | 1531
20 | 板式平焊法兰 | PN2.5 | 600 | RF | HG/T 20592-2009 | S30408(06Cr19Ni10) | NB/T 47010 |  | 35 | 1 |  | 0 | 1435 | 1512 | 1331.6 | 1466 | 1413 | 1409 | 1505 | 1473.76 | 1504 | 1491.86 | 1401 | 1313 | 1330 | 1459.85 | 1610 | 1454 | 1143.8 | 1330 | 1417.5 | 1727 | 1574.5 | 1435 | 1514 | 1394 | 1925 | 1499.72 | 1540 | 1589.18 | 1946 | 1663.55 | 1607.42 | 1470 | 1520.81 | 1400 | 1568 | 120 | 1606.62 | 1436.4 | 1400 | 1575 | 1333 | 1291.5 | 1575 | 915 | 1528.8 | 1225 | 1607 | 1396.9274 | 1715 | 1575 | 1565 | 1302 | 1482.43 | 1574.49 | 120 | 1946
21 | 板式平焊法兰 | PN6 | 10 | RF | HG/T 20592-2009 | S30408(06Cr19Ni10) | NB/T 47010 |  | 0.5 | 1 |  | 0 | 20.5 | 72 | 21.6 | 24 | 31 | 23 | 25 | 19.52 | 22 | 23.88 | 23 | 53 | 21.38 | 21.83 | 26.2775 | 25 | 30.96 | 23.75 | 22.18 | 32 | 23.9 | 26.5 | 28 | 22.4 | 25 | 18.14 | 23 | 30.47 | 29.3 | 25.5 | 25.46 | 22 | 22.39 | 22.5 | 24.4 | 105 | 21.59 | 22.88 | 23 | 45 | 19 | 22.5 | 22.5 | 13 | 25.2 | 17.5 | 51 | 22.447 | 25 | 25 | 26 | 31 | 22.16 | 23.91 | 13 | 105
22 | 板式平焊法兰 | PN6 | 15 | RF | HG/T 20592-2009 | S30408(06Cr19Ni10) | NB/T 47010 |  | 0.5 | 1 |  | 0 | 20.5 | 72 | 21.6 | 24 | 32 | 23 | 25 | 21.96 | 22 | 23.88 | 23 | 53 | 21.38 | 21.83 | 26.2775 | 25 | 31.14 | 23.75 | 22.18 | 34 | 26.1 | 26.5 | 28 | 22.4 | 25 | 20.36 | 23 | 30.47 | 29.3 | 25.5 | 25.46 | 22 | 22.39 | 22.5 | 24.5 | 105 | 22.33 | 22.41 | 23 | 45 | 19 | 22.5 | 22.5 | 14 | 24.08 | 17.5 | 51 | 22.447 | 24 | 25 | 28 | 38 | 22.16 | 26.09 | 14 | 105
23 | 板式平焊法兰 | PN6 | 20 | RF | HG/T 20592-2009 | S30408(06Cr19Ni10) | NB/T 47010 |  | 0.5 | 1 |  | 0 | 20.5 | 72 | 21.6 | 24 | 34 | 23 | 25 | 30.5 | 22 | 23.88 | 23 | 53 | 21.38 | 21.83 | 26.2775 | 25 | 38.06 | 23.75 | 22.18 | 32 | 27.7 | 22 | 28 | 22.4 | 25 | 28.82 | 23 | 30.47 | 29.3 | 25.5 | 25.46 | 22 | 22.39 | 22.5 | 25 | 105 | 30.15 | 21.94 | 23 | 45 | 19 | 22.5 | 22.5 | 16 | 24.08 | 17.5 | 60 | 22.447 | 24 | 25 | 31 | 41 | 22.16 | 27.74 | 16 | 105
24 | 板式平焊法兰 | PN6 | 25 | RF | HG/T 20592-2009 | S30408(06Cr19Ni10) | NB/T 47010 |  | 0.5 | 1 |  | 0 | 20.5 | 72 | 24 | 24 | 33 | 23 | 25 | 32.94 | 22 | 23.88 | 23 | 53 | 21.38 | 21.83 | 26.2775 | 25 | 38.06 | 23.75 | 22.18 | 29 | 29.8 | 22 | 28 | 22.4 | 25 | 33.85 | 23 | 30.47 | 29.3 | 25.5 | 25.46 | 22 | 22.39 | 22.5 | 25.8 | 105 | 35.09 | 21.94 | 23 | 45 | 19 | 22.5 | 22.5 | 18 | 24.08 | 17.5 | 68 | 22.447 | 24 | 25 | 34 | 47 | 22.16 | 29.79 | 17.5 | 105
25 | 板式平焊法兰 | PN6 | 32 | RF | HG/T 20592-2009 | S30408(06Cr19Ni10) | NB/T 47010 |  | 1 | 1 |  | 0 | 41 | 72 | 43.2 | 48 | 50 | 37 | 50 | 48.8 | 45 | 47.75 | 46 | 53 | 42.75 | 43.65 | 52.555 | 47 | 38.06 | 47.5 | 44.36 | 55 | 50.8 | 44 | 53 | 44.81 | 55 | 52.96 | 46 | 60.92 | 57.5 | 51 | 50.92 | 44 | 44.78 | 45 | 48 | 90 | 55.26 | 43.88 | 45 | 45 | 38 | 45 | 45 | 29 | 44.8 | 35 | 77 | 44.9041 | 48 | 50 | 45 | 53 | 44.33 | 50.8 | 29 | 90
26 | 板式平焊法兰 | PN6 | 40 | RF | HG/T 20592-2009 | S30408(06Cr19Ni10) | NB/T 47010 |  | 1.5 | 1 |  | 0 | 61.5 | 72 | 54.3 | 72 | 73 | 51 | 75 | 53.68 | 67 | 71.63 | 66 | 79 | 64.13 | 65.48 | 78.8325 | 64 | 49.31 | 71.25 | 66.54 | 79 | 72.2 | 66 | 78 | 67.21 | 82.5 | 60.97 | 69 | 91.39 | 86.25 | 76.5 | 76.38 | 66 | 67.16 | 67.5 | 67.5 | 90 | 63.3 | 65.09 | 68 | 67.5 | 57 | 67.5 | 67.5 | 34 | 44.8 | 52.5 | 85 | 67.3511 | 69 | 75 | 55 | 56 | 66.49 | 72.22 | 34 | 91.39
27 | 板式平焊法兰 | PN6 | 50 | RF | HG/T 20592-2009 | S30408(06Cr19Ni10) | NB/T 47010 |  | 1.5 | 1 |  | 0 | 61.5 | 72 | 58.3 | 72 | 72 | 51 | 75 | 59.78 | 67 | 71.63 | 66 | 79 | 64.13 | 65.48 | 78.8325 | 64 | 54.18 | 71.25 | 66.54 | 79 | 71.2 | 66 | 78 | 67.21 | 82.5 | 66.09 | 69 | 91.39 | 86.25 | 76.5 | 76.38 | 66 | 67.16 | 67.5 | 68.2 | 90 | 68.13 | 64.4 | 68 | 67.5 | 57 | 67.5 | 67.5 | 36 | 89.6 | 52.5 | 102 | 67.3511 | 69 | 75 | 65 | 61 | 66.49 | 71.16 | 36 | 102
28 | 板式平焊法兰 | PN6 | 65 | RF | HG/T 20592-2009 | S30408(06Cr19Ni10) | NB/T 47010 |  | 2 | 1 |  | 0 | 82 | 86.4 | 80.5 | 83 | 87 | 81 | 86 | 74.42 | 90 | 91.38 | 87 | 105 | 85.5 | 83.42 | 105.11 | 86 | 72.24 | 66.5 | 88.72 | 101 | 93.1 | 88 | 87 | 89.61 | 110 | 80.72 | 92 | 121.84 | 115 | 102 | 101.84 | 88 | 86.9 | 90 | 73.1 | 90 | 83.38 | 84.9 | 90 | 90 | 76 | 81 | 90 | 47 | 88.48 | 70 | 92 | 89.7982 | 92 | 100 | 77 | 78 | 84.71 | 93.11 | 47 | 121.84
29 | 板式平焊法兰 | PN6 | 80 | RF | HG/T 20592-2009 | S30408(06Cr19Ni10) | NB/T 47010 |  | 3 | 1 |  | 0 | 123 | 129.6 | 120.7 | 125 | 120 | 121 | 129 | 119.56 | 134 | 129.09 | 126 | 158 | 114 | 125.13 | 136.965 | 120 | 108.36 | 142.5 | 133.08 | 151 | 140.3 | 132 | 130 | 119.49 | 165 | 122.48 | 138 | 140.54 | 172.5 | 145.5 | 140.77 | 132 | 130.36 | 120 | 134.4 | 90 | 126.93 | 120.38 | 120 | 135 | 114 | 121.5 | 135 | 74 | 132.72 | 105 | 138 | 119.7409 | 138 | 138 | 100 | 112 | 127.07 | 140.32 | 74 | 172.5
30 | 板式平焊法兰 | PN6 | 100 | RF | HG/T 20592-2009 | S30408(06Cr19Ni10) | NB/T 47010 |  | 3.5 | 1 |  | 0 | 143.5 | 151.2 | 140.9 | 145 | 138 | 141 | 151 | 131.76 | 150 | 156.25 | 147 | 131 | 133 | 145.99 | 159.7925 | 140 | 126.42 | 133 | 141.75 | 176 | 158 | 150.5 | 151 | 139.4 | 192.5 | 134.68 | 157.5 | 163.96 | 201.25 | 169.75 | 164.24 | 147 | 152.08 | 140 | 156.8 | 90 | 144.81 | 140.44 | 140 | 157.5 | 133 | 141.8 | 157.5 | 85 | 154.84 | 122.5 | 161 | 139.6927 | 161 | 161 | 117 | 131 | 148.24 | 158.03 | 85 | 201.25
31 | 板式平焊法兰 | PN6 | 125 | RF | HG/T 20592-2009 | S30408(06Cr19Ni10) | NB/T 47010 |  | 4.5 | 1 |  | 0 | 184.5 | 194.4 | 181.1 | 187 | 177 | 181 | 194 | 174.46 | 193 | 198.83 | 188 | 169 | 171 | 187.7 | 205.4475 | 180 | 163.49 | 149.63 | 182.25 | 217 | 201.8 | 193.5 | 195 | 179.23 | 247.5 | 181.56 | 202.5 | 210.81 | 258.75 | 218.25 | 211.16 | 189 | 195.53 | 180 | 201.6 | 90 | 191.19 | 180.56 | 180 | 202.5 | 171 | 182.3 | 202.5 | 108 | 199.08 | 157.5 | 207 | 179.6064 | 202.5 | 207 | 155 | 168 | 190.6 | 201.76 | 90 | 258.75
32 | 板式平焊法兰 | PN6 | 150 | RF | HG/T 20592-2009 | S30408(06Cr19Ni10) | NB/T 47010 |  | 5 | 1 |  | 0 | 205 | 216 | 201.2 | 207 | 197 | 201 | 215 | 195.2 | 215 | 216.8 | 209 | 188 | 190 | 208.55 | 228.275 | 201 | 180.6 | 190 | 202.5 | 242 | 224.9 | 215 | 216 | 199.14 | 275 | 211.71 | 225 | 234.23 | 267 | 242.5 | 234.62 | 210 | 217.26 | 200 | 224.1 | 95 | 217 | 200.63 | 200 | 225 | 190 | 202.5 | 225 | 129 | 221.2 | 175 | 230 | 199.5582 | 225 | 230 | 177 | 186 | 211.78 | 224.9 | 95 | 275
33 | 板式平焊法兰 | PN6 | 200 | RF | HG/T 20592-2009 | S30408(06Cr19Ni10) | NB/T 47010 |  | 7 | 1 |  | 0 | 287 | 302.4 | 276.6 | 293 | 276 | 282 | 301 | 285.48 | 301 | 298.5 | 293 | 263 | 266 | 291.97 | 319.585 | 281 | 254.31 | 266 | 283.5 | 338 | 311.3 | 301 | 303 | 278.8 | 385 | 282.11 | 315 | 327.92 | 373.8 | 339.5 | 328.47 | 294 | 304.16 | 280 | 313.7 | 95 | 296.87 | 280.88 | 280 | 315 | 267 | 270.9 | 315 | 174 | 305.76 | 245 | 321 | 279.3855 | 315 | 322 | 236 | 261 | 296.49 | 311.31 | 95 | 385
34 | 板式平焊法兰 | PN6 | 250 | RF | HG/T 20592-2009 | S30408(06Cr19Ni10) | NB/T 47010 |  | 9 | 1 |  | 0 | 369 | 388.8 | 355.06 | 377 | 355 | 362 | 387 | 370.88 | 387 | 397.5 | 360 | 338 | 342 | 375.39 | 410.895 | 361 | 295.83 | 342 | 364.5 | 435 | 401.7 | 387 | 389 | 358.46 | 495 | 368.05 | 396 | 421.61 | 480.6 | 436.5 | 413.34 | 378 | 391.07 | 360 | 403.3 | 120 | 387.78 | 361.13 | 360 | 405 | 343 | 348.3 | 405 | 253 | 393.12 | 315 | 413 | 359.2128 | 405 | 405 | 339 | 335 | 381.2 | 401.71 | 120 | 495
35 | 板式平焊法兰 | PN6 | 300 | RF | HG/T 20592-2009 | S30408(06Cr19Ni10) | NB/T 47010 |  | 12 | 1 |  | 0 | 492 | 518.4 | 474.1 | 503 | 485 | 483 | 516 | 492.88 | 516 | 526.58 | 480 | 450 | 456 | 500.52 | 552 | 481 | 392.16 | 456 | 486 | 580 | 531.3 | 516 | 519 | 477.94 | 660 | 474.68 | 528 | 562.14 | 640.8 | 582 | 551.12 | 504 | 521.42 | 480 | 537.7 | 120 | 493.67 | 481.5 | 480 | 540 | 457 | 464.4 | 540 | 338 | 524.16 | 420 | 551 | 478.9437 | 540 | 540 | 451 | 447 | 508.26 | 531.27 | 120 | 660
36 | 板式平焊法兰 | PN6 | 350 | RF | HG/T 20592-2009 | S30408(06Cr19Ni10) | NB/T 47010 |  | 17 | 1 |  | 0 | 697 | 734.4 | 683.9 | 712 | 687 | 684 | 731 | 705.16 | 730 | 704.02 | 681 | 638 | 646 | 709.07 | 782 | 682 | 558.79 | 646 | 688.5 | 839 | 746 | 697 | 736 | 677.09 | 935 | 579.89 | 748 | 771.89 | 907.8 | 824.5 | 780.75 | 714 | 738.68 | 680 | 761.2 | 120 | 604.25 | 682.13 | 680 | 765 | 647 | 657.9 | 765 | 409 | 742.56 | 595 | 780 | 678.5119 | 833 | 765 | 760 | 633 | 720.04 | 746.01 | 120 | 935
37 | 板式平焊法兰 | PN6 | 400 | RF | HG/T 20592-2009 | S30408(06Cr19Ni10) | NB/T 47010 |  | 20 | 1 |  | 0 | 820 | 864 | 790.2 | 837 | 808 | 805 | 860 | 836.92 | 859 | 842.98 | 801 | 750 | 760 | 834.2 | 920 | 802 | 657.4 | 665 | 810 | 987 | 882.9 | 820 | 865 | 796.57 | 1100 | 709.33 | 880 | 908.1 | 1068 | 970 | 918.53 | 840 | 869.03 | 800 | 896 | 120 | 733.02 | 820.8 | 800 | 900 | 762 | 774 | 900 | 492 | 873.6 | 700 | 918 | 798.2428 | 980 | 900 | 894 | 744 | 847.1 | 882.89 | 120 | 1100
38 | 板式平焊法兰 | PN6 | 450 | RF | HG/T 20592-2009 | S30408(06Cr19Ni10) | NB/T 47010 |  | 24.5 | 1 |  | 0 | 1004.5 | 1058.4 | 979 | 1026 | 989 | 986 | 1054 | 1040.66 | 1053 | 1020.07 | 981 | 919 | 931 | 1021.9 | 1127 | 1018 | 805.32 | 814.63 | 992.25 | 1209 | 1072 | 1004.5 | 1060 | 975.8 | 1347.5 | 852.25 | 1078 | 1112.43 | 1308.3 | 1164.49 | 1125.2 | 1029 | 1064.57 | 980 | 1225.4 | 120 | 1093.85 | 1005.48 | 980 | 1102.5 | 933 | 904.1 | 1102.5 | 595 | 1070.16 | 857.5 | 1125 | 977.8492 | 1200.5 | 1102.5 | 1096 | 912 | 1037.7 | 1071.97 | 120 | 1347.5
39 | 板式平焊法兰 | PN6 | 500 | RF | HG/T 20592-2009 | S30408(06Cr19Ni10) | NB/T 47010 |  | 26.5 | 1 |  | 0 | 1086.5 | 1144.8 | 1058.9 | 1110 | 1070 | 1067 | 1140 | 1117.52 | 1138 | 1119.56 | 1061 | 994 | 1007 | 1105.32 | 1219 | 1101 | 866.02 | 1007 | 1073.25 | 1308 | 1171.6 | 1086.5 | 1147 | 1055.46 | 1457.5 | 962.45 | 1166 | 1203.24 | 1415.1 | 1259.55 | 1217.05 | 1113 | 1151.47 | 1060 | 1187.5 | 120 | 1017.08 | 1087.56 | 1060 | 1192.5 | 1009 | 977.9 | 1192.5 | 666 | 1157.52 | 927.5 | 1216 | 1057.6765 | 1298.5 | 1192.5 | 1531 | 986 | 1122.41 | 1171.64 | 120 | 1531
40 | 板式平焊法兰 | PN6 | 600 | RF | HG/T 20592-2009 | S30408(06Cr19Ni10) | NB/T 47010 |  | 35 | 1 |  | 0 | 1435 | 1512 | 1357.7 | 1466 | 1410 | 1409 | 1505 | 1473.76 | 1504 | 1478.65 | 1401 | 1313 | 1330 | 1459.85 | 1610 | 1454 | 1150.45 | 1330 | 1417.5 | 1727 | 1561.8 | 1435 | 1514 | 1394 | 1925 | 1306.61 | 1540 | 1589.18 | 1869 | 1663.55 | 1607.42 | 1470 | 1520.81 | 1400 | 1568 | 120 | 1333.28 | 1436.4 | 1400 | 1575 | 1333 | 1291.5 | 1575 | 936 | 1528.8 | 1225 | 1607 | 1396.9274 | 1715 | 1575 | 1565 | 1302 | 1482.43 | 1561.8 | 120 | 1925
41 | 板式平焊法兰 | PN10 | 10 | RF | HG/T 20592-2009 | S30408(06Cr19Ni10) | NB/T 47010 |  | 0.6 | 1 |  | 0 | 24.6 | 72 | 25.4 | 29 | 36 | 26 | 30 | 28.06 | 27 | 29.12 | 28 | 53 | 25.65 | 26.19 | 31.533 | 30 | 31.14 | 28.5 | 26.62 | 36 | 29.9 | 31.8 | 33 | 26.88 | 30 | 27.69 | 27.6 | 36.55 | 35.28 | 30.6 | 30.55 | 26.4 | 26.87 | 27 | 30.5 | 125 | 28.29 | 27.45 | 27 | 45 | 22 | 27 | 27 | 15 | 30.24 | 21 | 51 | 26.9364 | 30 | 30 | 28 | 41 | 26.6 | 29.86 | 15 | 125
42 | 板式平焊法兰 | PN10 | 15 | RF | HG/T 20592-2009 | S30408(06Cr19Ni10) | NB/T 47010 |  | 0.5 | 1 |  | 0 | 28.7 | 72 | 30.2 | 24 | 32 | 23 | 25 | 29.28 | 22 | 29.12 | 23 | 53 | 21.38 | 21.83 | 26.2775 | 35 | 30.96 | 23.75 | 22.18 | 33 | 31.8 | 26.5 | 38 | 22.4 | 25 | 30.37 | 23 | 30.47 | 29.4 | 25.5 | 25.46 | 22 | 22.39 | 22.5 | 32.4 | 125 | 31.02 | 22.41 | 23 | 45 | 19 | 22.5 | 22.5 | 17 | 24.08 | 17.5 | 51 | 22.447 | 24 | 25 | 31 | 49 | 22.16 | 31.78 | 17 | 125
43 | 板式平焊法兰 | PN10 | 20 | RF | HG/T 20592-2009 | S30408(06Cr19Ni10) | NB/T 47010 |  | 1 | 1 |  | 0 | 41 | 72 | 43.2 | 48 | 58 | 37 | 50 | 39.04 | 45 | 46.51 | 46 | 53 | 42.75 | 43.65 | 52.555 | 50 | 30.96 | 47.5 | 44.36 | 60 | 47.4 | 44 | 53 | 44.81 | 55 | 40.02 | 46 | 60.92 | 58.8 | 51 | 50.92 | 44 | 44.78 | 45 | 48.4 | 105 | 42.45 | 43.88 | 45 | 45 | 38 | 45 | 45 | 22 | 48.16 | 35 | 60 | 44.9041 | 48 | 50 | 38 | 53 | 44.33 | 47.4 | 22 | 105
44 | 板式平焊法兰 | PN10 | 25 | RF | HG/T 20592-2009 | S30408(06Cr19Ni10) | NB/T 47010 |  | 1 | 1 |  | 0 | 41 | 72 | 43.2 | 48 | 57 | 37 | 50 | 46.36 | 45 | 47.87 | 46 | 53 | 42.75 | 43.65 | 52.555 | 50 | 44.72 | 47.5 | 44.36 | 55 | 49.3 | 44 | 53 | 44.81 | 55 | 46.22 | 46 | 60.92 | 57.2 | 51 | 50.92 | 44 | 44.78 | 45 | 50.3 | 105 | 48.87 | 43.88 | 45 | 45 | 38 | 45 | 45 | 26 | 48.16 | 35 | 68 | 44.9041 | 48 | 50 | 41 | 61 | 44.33 | 49.28 | 26 | 105
45 | 板式平焊法兰 | PN10 | 32 | RF | HG/T 20592-2009 | S30408(06Cr19Ni10) | NB/T 47010 |  | 2 | 1 |  | 0 | 82 | 86.4 | 82.5 | 96 | 97 | 65 | 100 | 70.76 | 90 | 95.39 | 93 | 105 | 85.5 | 87.3 | 105.11 | 95 | 55.04 | 95 | 88.72 | 104 | 95.3 | 88 | 102 | 89.61 | 110 | 70.45 | 92 | 121.84 | 114.4 | 102 | 101.84 | 88 | 89.55 | 90 | 95.5 | 105 | 81.63 | 87.75 | 90 | 90 | 76 | 90 | 90 | 44 | 44.8 | 70 | 77 | 89.7982 | 96 | 100 | 55 | 69 | 88.65 | 95.29 | 44 | 121.84
46 | 板式平焊法兰 | PN10 | 40 | RF | HG/T 20592-2009 | S30408(06Cr19Ni10) | NB/T 47010 |  | 2 | 1 |  | 0 | 82 | 86.4 | 86.4 | 96 | 96 | 65 | 100 | 81.74 | 90 | 95.39 | 87 | 105 | 85.5 | 87.3 | 105.11 | 86 | 65.36 | 95 | 88.72 | 100 | 97 | 88 | 102 | 89.61 | 110 | 85.94 | 92 | 121.84 | 114.4 | 102 | 101.84 | 88 | 89.55 | 90 | 95.5 | 105 | 91.55 | 86.79 | 90 | 90 | 76 | 90 | 90 | 52 | 44.8 | 70 | 85 | 89.7982 | 92 | 100 | 65 | 73 | 88.65 | 96.97 | 44.8 | 121.84
47 | 板式平焊法兰 | PN10 | 50 | RF | HG/T 20592-2009 | S30408(06Cr19Ni10) | NB/T 47010 |  | 2.5 | 1 |  | 0 | 102.5 | 108 | 108 | 120 | 119 | 79 | 125 | 102.48 | 112 | 118.58 | 109 | 131 | 106.88 | 109.13 | 131.3875 | 107 | 90.3 | 118.75 | 110.9 | 125 | 120 | 110 | 127 | 112.02 | 137.5 | 105.55 | 115 | 152.31 | 143 | 127.5 | 127.3 | 110 | 111.94 | 112.5 | 119.3 | 105 | 115 | 107.33 | 113 | 112.5 | 95 | 112.5 | 112.5 | 65 | 89.6 | 87.5 | 102 | 112.2552 | 115 | 125 | 83 | 92 | 110.81 | 120.04 | 65 | 152.31
48 | 板式平焊法兰 | PN10 | 65 | RF | HG/T 20592-2009 | S30408(06Cr19Ni10) | NB/T 47010 |  | 3 | 1 |  | 0 | 123 | 129.6 | 119.3 | 125 | 129 | 121 | 129 | 122 | 134 | 141.48 | 131 | 158 | 128.25 | 125.13 | 157.665 | 129 | 108.36 | 99.75 | 133.08 | 144 | 142.7 | 132 | 130 | 134.42 | 165 | 134.02 | 138 | 182.76 | 171.6 | 153 | 152.76 | 132 | 130.36 | 135 | 143.2 | 105 | 140.35 | 127.35 | 135 | 135 | 114 | 121.5 | 135 | 82 | 132.72 | 105 | 138 | 134.7023 | 138 | 150 | 103 | 103 | 127.07 | 142.72 | 82 | 182.76
49 | 板式平焊法兰 | PN10 | 80 | RF | HG/T 20592-2009 | S30408(06Cr19Ni10) | NB/T 47010 |  | 3.5 | 1 |  | 0 | 143.5 | 151.2 | 135.4 | 145 | 139 | 141 | 151 | 140.3 | 157 | 159.42 | 147 | 184 | 133 | 145.99 | 159.7925 | 140 | 126.42 | 166.25 | 155.26 | 168 | 162 | 154 | 151 | 139.4 | 192.5 | 153.13 | 161 | 163.96 | 200.2 | 169.75 | 164.24 | 154 | 152.08 | 140 | 163.7 | 105 | 155.49 | 140.44 | 140 | 157.5 | 133 | 141.8 | 157.5 | 93 | 154.84 | 122.5 | 161 | 139.6927 | 161 | 161 | 112 | 120 | 148.24 | 162.04 | 93 | 200.2
50 | 板式平焊法兰 | PN10 | 100 | RF | HG/T 20592-2009 | S30408(06Cr19Ni10) | NB/T 47010 |  | 4.5 | 1 |  | 0 | 184.5 | 194.4 | 170.8 | 187 | 177 | 181 | 194 | 170.8 | 193 | 201.35 | 188 | 169 | 171 | 187.7 | 205.4475 | 180 | 162.54 | 171 | 182.25 | 216 | 202.6 | 193.5 | 195 | 179.23 | 247.5 | 185.97 | 202.5 | 210.81 | 257.4 | 218.25 | 211.16 | 189 | 195.53 | 180 | 206 | 110 | 192.79 | 180.56 | 180 | 202.5 | 171 | 182.3 | 202.5 | 113 | 199.08 | 157.5 | 207 | 179.6064 | 207 | 207 | 141 | 154 | 190.6 | 202.56 | 110 | 257.4
51 | 板式平焊法兰 | PN10 | 125 | RF | HG/T 20592-2009 | S30408(06Cr19Ni10) | NB/T 47010 |  | 5.5 | 1 |  | 0 | 225.5 | 237.6 | 221.3 | 228 | 217 | 221 | 237 | 208.62 | 236 | 245.65 | 230 | 206 | 209 | 229.41 | 251.1025 | 221 | 198.66 | 182.88 | 222.75 | 253 | 248.9 | 236.5 | 238 | 219.06 | 302.5 | 242.53 | 247.5 | 257.65 | 314.6 | 266.75 | 258.09 | 231 | 238.98 | 220 | 251.8 | 110 | 249.24 | 220.69 | 220 | 247.5 | 209 | 222.8 | 247.5 | 137 | 243.32 | 192.5 | 252 | 219.52 | 247.5 | 253 | 175 | 188 | 232.95 | 248.94 | 110 | 314.6
52 | 板式平焊法兰 | PN10 | 150 | RF | HG/T 20592-2009 | S30408(06Cr19Ni10) | NB/T 47010 |  | 7 | 1 |  | 0 | 287 | 302.4 | 281.6 | 290 | 276 | 282 | 301 | 279.38 | 301 | 315.79 | 293 | 263 | 266 | 291.97 | 319.585 | 281 | 254.31 | 266 | 283.5 | 322 | 323.4 | 301 | 303 | 278.8 | 385 | 304.73 | 315 | 327.92 | 400.4 | 339.5 | 328.47 | 294 | 304.16 | 280 | 313.7 | 90 | 319.07 | 280.88 | 280 | 315 | 267 | 283.5 | 315 | 195 | 309.68 | 245 | 321 | 279.3855 | 315 | 322 | 236 | 239 | 296.49 | 323.35 | 90 | 400.4
53 | 板式平焊法兰 | PN10 | 200 | RF | HG/T 20592-2009 | S30408(06Cr19Ni10) | NB/T 47010 |  | 9.5 | 1 |  | 0 | 389.5 | 410.4 | 375.4 | 398 | 375 | 382 | 409 | 363.56 | 408 | 421.42 | 398 | 356 | 361 | 396.25 | 433.7225 | 381 | 343.14 | 361 | 384.75 | 437 | 422.6 | 408.5 | 411 | 378.37 | 522.5 | 375.53 | 427.5 | 445.03 | 543.4 | 460.75 | 445.79 | 399 | 412.79 | 380 | 425.7 | 90 | 398.53 | 381.19 | 380 | 427.5 | 362 | 367.7 | 427.5 | 235 | 414.96 | 332.5 | 436 | 379.1646 | 427.5 | 437 | 303 | 324 | 402.37 | 422.57 | 90 | 543.4
54 | 板式平焊法兰 | PN10 | 250 | RF | HG/T 20592-2009 | S30408(06Cr19Ni10) | NB/T 47010 |  | 12 | 1 |  | 0 | 492 | 518.4 | 474.1 | 503 | 473 | 483 | 516 | 464.82 | 516 | 534.5 | 480 | 450 | 456 | 500.52 | 547.86 | 481 | 392.16 | 456 | 486 | 552 | 535.1 | 516 | 519 | 477.94 | 660 | 491.03 | 528 | 562.14 | 686.4 | 582 | 551.12 | 504 | 521.42 | 480 | 537.7 | 90 | 513.99 | 481.5 | 480 | 540 | 457 | 464.4 | 540 | 337 | 524.16 | 420 | 551 | 478.9437 | 540 | 540 | 409 | 410 | 508.26 | 535.15 | 90 | 686.4
55 | 板式平焊法兰 | PN10 | 300 | RF | HG/T 20592-2009 | S30408(06Cr19Ni10) | NB/T 47010 |  | 13.5 | 1 |  | 0 | 553.5 | 583.2 | 533.4 | 566 | 545 | 543 | 581 | 533.14 | 580 | 605.07 | 541 | 506 | 513 | 563.09 | 621 | 541 | 443.75 | 513 | 546.75 | 621 | 612.8 | 580.5 | 584 | 537.69 | 742.5 | 581.12 | 594 | 632.41 | 772.2 | 654.75 | 620.01 | 567 | 586.6 | 540 | 604.9 | 90 | 597.19 | 541.69 | 540 | 607.5 | 514 | 522.5 | 607.5 | 433 | 589.68 | 472.5 | 620 | 538.8191 | 607.5 | 607.5 | 502 | 461 | 571.79 | 612.79 | 90 | 772.2
56 | 板式平焊法兰 | PN10 | 350 | RF | HG/T 20592-2009 | S30408(06Cr19Ni10) | NB/T 47010 |  | 20.5 | 1 |  | 0 | 840.5 | 885.6 | 810 | 858 | 828 | 825 | 882 | 810.08 | 881 | 914.92 | 821 | 769 | 779 | 855.06 | 943 | 822 | 669.94 | 779 | 830.25 | 964 | 916.5 | 840.5 | 887 | 816.49 | 1127.5 | 786.05 | 902 | 930.81 | 1172.6 | 994.25 | 941.49 | 861 | 890.76 | 820 | 918.6 | 90 | 800.29 | 822.56 | 820 | 922.5 | 781 | 793.4 | 922.5 | 521 | 895.44 | 717.5 | 941 | 818.2046 | 1004.5 | 922.5 | 846 | 700 | 868.28 | 916.49 | 90 | 1172.6
57 | 板式平焊法兰 | PN10 | 400 | RF | HG/T 20592-2009 | S30408(06Cr19Ni10) | NB/T 47010 |  | 27.5 | 1 |  | 0 | 1127.5 | 1188 | 1086.6 | 1151 | 1111 | 1107 | 1183 | 1101.66 | 1181 | 1215.8 | 1101 | 1031 | 1045 | 1147.03 | 1265 | 1103 | 898.7 | 914.38 | 1113.75 | 1293 | 1227.3 | 1127.5 | 1190 | 1095.29 | 1512.5 | 1024.84 | 1210 | 1248.64 | 1573 | 1333.75 | 1262.98 | 1155 | 1194.92 | 1100 | 1232.3 | 90 | 1047.16 | 1128.6 | 1100 | 1237.5 | 1047 | 1064.3 | 1237.5 | 672 | 1201.2 | 962.5 | 1262 | 1097.5901 | 1347.5 | 1237.5 | 1135 | 938 | 1164.76 | 1227.28 | 90 | 1573
58 | 板式平焊法兰 | PN10 | 450 | RF | HG/T 20592-2009 | S30408(06Cr19Ni10) | NB/T 47010 |  | 33.5 | 1 |  | 0 | 1373.5 | 1447.2 | 1338.7 | 1403 | 1353 | 1348 | 1441 | 1349.32 | 1439 | 1486.49 | 1341 | 1256 | 1273 | 1397.29 | 1541 | 1392 | 1101.15 | 1113.88 | 1356.75 | 1575 | 1489.8 | 1373.5 | 1449 | 1334.26 | 1842.5 | 1208.56 | 1474 | 1521.07 | 1916.2 | 1592.26 | 1538.53 | 1407 | 1455.63 | 1340 | 1501.1 | 90 | 1234.89 | 1374.84 | 1340 | 1507.5 | 1276 | 1236.2 | 1507.5 | 769 | 1463.28 | 1172.5 | 1538 | 1337.0619 | 1641.5 | 1507.5 | 1383 | 1143 | 1418.89 | 1489.85 | 90 | 1916.2
59 | 板式平焊法兰 | PN10 | 500 | RF | HG/T 20592-2009 | S30408(06Cr19Ni10) | NB/T 47010 |  | 40 | 1 |  | 0 | 1640 | 1728 | 1526.3 | 1675 | 1615 | 1610 | 1720 | 1618.94 | 1718 | 1795.87 | 1602 | 1500 | 1520 | 1668.4 | 1840 | 1662 | 1307.2 | 1520 | 1620 | 1880 | 1798.6 | 1640 | 1731 | 1593.14 | 2200 | 1301 | 1760 | 1816.2 | 2288 | 1901.2 | 1837.06 | 1680 | 1738.07 | 1600 | 1792.4 | 95 | 1502.92 | 1641.6 | 1600 | 1800 | 1523 | 1476 | 1800 | 971 | 1747.2 | 1400 | 1836 | 1596.4856 | 1960 | 1800 | 1651 | 1364 | 1694.2 | 1798.57 | 95 | 2288
60 | 板式平焊法兰 | PN10 | 600 | RF | HG/T 20592-2009 | S30408(06Cr19Ni10) | NB/T 47010 |  | 54.5 | 1 |  | 0 | 2234.5 | 2354.4 | 2177.8 | 2282 | 2201 | 2194 | 2344 | 2193.56 | 2341 | 2433.73 | 2182 | 2044 | 2071 | 2273.2 | 2507 | 2264 | 1781.06 | 2071 | 2207.25 | 2562 | 2449.5 | 2234.5 | 2358 | 2170.66 | 2725 | 2035.22 | 2398 | 2474.58 | 3117.4 | 2590.39 | 2502.99 | 2289 | 2368.12 | 2180 | 2442.4 | 90 | 2510.42 | 2236.68 | 2180 | 2452.5 | 2075 | 2011.1 | 2452.5 | 1418 | 2380.56 | 1907.5 | 2502 | 2175.2184 | 2670.5 | 2452.5 | 2250 | 1859 | 2308.35 | 2449.5 | 90 | 3117.4
61 | 板式平焊法兰 | PN16 | 10 | RF | HG/T 20592-2009 | S30408(06Cr19Ni10) | NB/T 47010 |  | 0.6 | 1 |  | 0 | 24.6 | 72 | 25.9 | 29 | 36 | 26 | 30 | 28.06 | 27 | 29.55 | 28 | 53 | 25.65 | 26.19 | 28.29 | 30 | 31.14 | 28.5 | 26.62 | 36 | 30.7 | 31.8 | 33 | 26.88 | 30 | 29.27 | 27.6 | 36.55 | 34.32 | 30.6 | 30.55 | 26.4 | 26.87 | 27 | 31 | 90 | 30.07 | 27.45 | 27 | 45 | 22 | 27 | 27 | 15 | 30.24 | 21 | 54 | 26.9364 | 30 | 30 | 28 | 41 | 26.6 | 30.67 | 15 | 90
62 | 板式平焊法兰 | PN16 | 15 | RF | HG/T 20592-2009 | S30408(06Cr19Ni10) | NB/T 47010 |  | 0.5 | 1 |  | 0 | 28.7 | 72 | 26.6 | 24 | 32 | 23 | 25 | 29.28 | 22 | 29.55 | 23 | 53 | 21.38 | 21.83 | 23.575 | 35 | 31.14 | 23.75 | 22.18 | 33 | 32.1 | 26.5 | 38 | 22.4 | 25 | 33.01 | 23 | 30.47 | 36.6 | 25.5 | 25.46 | 22 | 22.39 | 22.5 | 32.8 | 90 | 33.58 | 22.41 | 23 | 45 | 19 | 22.5 | 22.5 | 17 | 24.08 | 17.5 | 54 | 22.447 | 24 | 25 | 31 | 49 | 22.16 | 32.12 | 17 | 90
63 | 板式平焊法兰 | PN16 | 20 | RF | HG/T 20592-2009 | S30408(06Cr19Ni10) | NB/T 47010 |  | 1 | 1 |  | 0 | 41 | 72 | 37.4 | 48 | 58 | 37 | 50 | 39.04 | 45 | 46.94 | 46 | 53 | 42.75 | 43.65 | 47.15 | 50 | 44.98 | 47.5 | 44.36 | 60 | 47.3 | 44 | 53 | 44.81 | 55 | 43.82 | 46 | 60.92 | 57.2 | 51 | 50.92 | 44 | 44.78 | 45 | 48.3 | 90 | 44.8 | 43.88 | 45 | 45 | 38 | 45 | 45 | 22 | 48.16 | 35 | 63 | 44.9041 | 48 | 50 | 38 | 53 | 44.33 | 47.3 | 22 | 90
64 | 板式平焊法兰 | PN16 | 25 | RF | HG/T 20592-2009 | S30408(06Cr19Ni10) | NB/T 47010 |  | 1 | 1 |  | 0 | 41 | 72 | 42.9 | 48 | 57 | 37 | 50 | 46.36 | 45 | 48.56 | 46 | 53 | 42.75 | 43.65 | 47.15 | 50 | 44.98 | 47.5 | 44.36 | 55 | 48.1 | 44 | 53 | 44.81 | 55 | 54.14 | 46 | 60.92 | 57.2 | 51 | 50.92 | 44 | 44.78 | 45 | 48.7 | 90 | 50.86 | 43.88 | 45 | 45 | 38 | 45 | 45 | 26 | 48.16 | 35 | 72 | 44.9041 | 48 | 50 | 41 | 61 | 44.33 | 48.15 | 26 | 90
65 | 板式平焊法兰 | PN16 | 32 | RF | HG/T 20592-2009 | S30408(06Cr19Ni10) | NB/T 47010 |  | 2 | 1 |  | 0 | 82 | 86.4 | 71.8 | 96 | 97 | 65 | 100 | 70.76 | 90 | 93.38 | 93 | 105 | 85.5 | 87.3 | 94.3 | 95 | 55.36 | 95 | 88.72 | 104 | 94.7 | 88 | 102 | 89.61 | 110 | 81.77 | 92 | 121.84 | 114.4 | 102 | 101.84 | 88 | 89.55 | 90 | 93.5 | 90 | 83.43 | 87.75 | 90 | 90 | 76 | 90 | 90 | 44 | 22.4 | 70 | 77 | 89.7982 | 96 | 100 | 55 | 69 | 88.65 | 94.74 | 22.4 | 121.84
66 | 板式平焊法兰 | PN16 | 40 | RF | HG/T 20592-2009 | S30408(06Cr19Ni10) | NB/T 47010 |  | 2 | 1 |  | 0 | 82 | 86.4 | 86.4 | 96 | 96 | 65 | 100 | 81.74 | 90 | 95.27 | 87 | 105 | 85.5 | 87.3 | 94.3 | 86 | 65.74 | 95 | 88.72 | 100 | 96.8 | 88 | 102 | 89.61 | 110 | 95.49 | 92 | 121.84 | 114.4 | 102 | 101.84 | 88 | 89.55 | 90 | 97.4 | 90 | 97.14 | 86.79 | 90 | 90 | 76 | 90 | 90 | 52 | 44.8 | 70 | 90 | 89.7982 | 92 | 100 | 65 | 73 | 88.65 | 96.84 | 44.8 | 121.84
67 | 板式平焊法兰 | PN16 | 50 | RF | HG/T 20592-2009 | S30408(06Cr19Ni10) | NB/T 47010 |  | 2.5 | 1 |  | 0 | 102.5 | 108 | 101.9 | 120 | 119 | 79 | 125 | 102.48 | 112 | 119.18 | 109 | 131 | 106.88 | 109.13 | 117.875 | 107 | 90.83 | 118.75 | 110.9 | 125 | 121.1 | 110 | 127 | 112.02 | 137.5 | 122.35 | 115 | 152.31 | 143 | 127.5 | 127.3 | 110 | 111.94 | 112.5 | 121.8 | 90 | 124.93 | 107.33 | 113 | 112.5 | 95 | 112.5 | 112.5 | 65 | 44.8 | 87.5 | 108 | 112.2552 | 115 | 125 | 83 | 92 | 110.81 | 121.14 | 44.8 | 152.31
68 | 板式平焊法兰 | PN16 | 65 | RF | HG/T 20592-2009 | S30408(06Cr19Ni10) | NB/T 47010 |  | 3 | 1 |  | 0 | 123 | 129.6 | 118.7 | 125 | 129 | 121 | 129 | 122 | 134 | 141.17 | 131 | 158 | 128.25 | 125.13 | 141.45 | 129 | 108.99 | 99.75 | 133.08 | 144 | 142.9 | 132 | 130 | 134.42 | 165 | 152.4 | 138 | 182.76 | 171.6 | 153 | 152.76 | 132 | 130.36 | 135 | 143.2 | 90 | 152.17 | 127.35 | 135 | 135 | 114 | 121.5 | 135 | 82 | 132.72 | 105 | 135 | 134.7023 | 138 | 150 | 103 | 103 | 127.07 | 142.89 | 82 | 182.76
69 | 板式平焊法兰 | PN16 | 80 | RF | HG/T 20592-2009 | S30408(06Cr19Ni10) | NB/T 47010 |  | 3.5 | 1 |  | 0 | 143.5 | 151.2 | 140.9 | 145 | 139 | 141 | 151 | 140.3 | 157 | 164.71 | 147 | 184 | 133 | 145.99 | 144.9 | 140 | 127.16 | 166.25 | 155.26 | 168 | 163.7 | 154 | 151 | 139.4 | 192.5 | 165.14 | 161 | 163.96 | 200.2 | 169.75 | 164.24 | 154 | 152.08 | 140 | 160.2 | 90 | 168.36 | 140.44 | 140 | 157.5 | 133 | 141.8 | 157.5 | 93 | 154.84 | 122.5 | 158 | 139.6927 | 161 | 161 | 112 | 120 | 148.24 | 163.72 | 90 | 200.2
70 | 板式平焊法兰 | PN16 | 100 | RF | HG/T 20592-2009 | S30408(06Cr19Ni10) | NB/T 47010 |  | 4.5 | 1 |  | 0 | 184.5 | 194.4 | 165.8 | 187 | 177 | 181 | 194 | 170.8 | 193 | 198.51 | 188 | 169 | 171 | 187.7 | 186.3 | 180 | 163.49 | 171 | 182.25 | 216 | 204.2 | 193.5 | 195 | 179.23 | 247.5 | 207.61 | 202.5 | 210.81 | 257.4 | 218.25 | 211.16 | 189 | 195.53 | 180 | 201.6 | 90 | 208.92 | 180.56 | 180 | 202.5 | 171 | 182.3 | 202.5 | 113 | 199.08 | 157.5 | 203 | 179.6064 | 207 | 207 | 141 | 154 | 190.6 | 204.18 | 90 | 257.4
71 | 板式平焊法兰 | PN16 | 125 | RF | HG/T 20592-2009 | S30408(06Cr19Ni10) | NB/T 47010 |  | 5.5 | 1 |  | 0 | 225.5 | 237.6 | 204.8 | 228 | 217 | 221 | 237 | 208.62 | 236 | 246.67 | 230 | 206 | 209 | 229.41 | 227.7 | 221 | 199.82 | 182.88 | 222.75 | 253 | 248.9 | 236.5 | 238 | 219.06 | 302.5 | 266.64 | 247.5 | 257.65 | 314.6 | 266.75 | 258.09 | 231 | 238.98 | 220 | 246.5 | 90 | 273.88 | 220.69 | 220 | 247.5 | 209 | 222.8 | 247.5 | 137 | 243.32 | 192.5 | 234 | 219.52 | 247.5 | 253 | 175 | 188 | 232.95 | 248.94 | 90 | 314.6
72 | 板式平焊法兰 | PN16 | 150 | RF | HG/T 20592-2009 | S30408(06Cr19Ni10) | NB/T 47010 |  | 7 | 1 |  | 0 | 287 | 302.4 | 271.2 | 290 | 276 | 282 | 301 | 279.38 | 301 | 311.78 | 293 | 263 | 266 | 291.97 | 289.8 | 281 | 254.31 | 266 | 283.5 | 322 | 318.1 | 301 | 303 | 278.8 | 385 | 340.44 | 315 | 327.92 | 400.4 | 339.5 | 328.47 | 294 | 304.16 | 280 | 313.6 | 90 | 343.25 | 280.88 | 280 | 315 | 267 | 283.5 | 315 | 195 | 309.68 | 245 | 315 | 279.3855 | 315 | 322 | 236 | 239 | 296.49 | 318.07 | 90 | 400.4
73 | 板式平焊法兰 | PN16 | 200 | RF | HG/T 20592-2009 | S30408(06Cr19Ni10) | NB/T 47010 |  | 9.5 | 1 |  | 0 | 389.5 | 410.4 | 365.5 | 398 | 375 | 382 | 409 | 384.3 | 408 | 426.37 | 398 | 356 | 361 | 396.25 | 368.1725 | 381 | 345.14 | 361 | 384.75 | 437 | 431.1 | 408.5 | 411 | 378.37 | 522.5 | 431.18 | 427.5 | 445.03 | 543.4 | 460.75 | 445.79 | 399 | 412.79 | 380 | 425.7 | 90 | 451.38 | 381.19 | 380 | 427.5 | 362 | 367.7 | 427.5 | 251 | 414.96 | 332.5 | 428 | 379.1646 | 427.5 | 437 | 316 | 324 | 402.37 | 431.06 | 90 | 543.4
74 | 板式平焊法兰 | PN16 | 250 | RF | HG/T 20592-2009 | S30408(06Cr19Ni10) | NB/T 47010 |  | 14 | 1 |  | 0 | 574 | 604.8 | 515.6 | 586 | 552 | 564 | 602 | 544.12 | 601 | 626.29 | 561 | 525 | 532 | 583.94 | 542.57 | 562 | 460.18 | 532 | 567 | 644 | 627.8 | 602 | 606 | 557.6 | 770 | 657.23 | 616 | 655.83 | 800.8 | 679 | 642.97 | 588 | 608.32 | 560 | 627.3 | 90 | 675.47 | 561.75 | 560 | 630 | 533 | 541.8 | 630 | 394 | 611.52 | 490 | 630 | 558.771 | 630 | 630 | 475 | 478 | 592.97 | 627.8 | 90 | 800.8
75 | 板式平焊法兰 | PN16 | 300 | RF | HG/T 20592-2009 | S30408(06Cr19Ni10) | NB/T 47010 |  | 19 | 1 |  | 0 | 779 | 820.8 | 716.9 | 796 | 767 | 765 | 817 | 729.56 | 816 | 846.29 | 761 | 713 | 722 | 792.49 | 742.9 | 762 | 624.53 | 722 | 769.5 | 874 | 857.5 | 817 | 822 | 756.74 | 1045 | 810.24 | 836 | 890.06 | 1086.8 | 921.5 | 872.6 | 798 | 825.58 | 760 | 851.2 | 90 | 831.33 | 762.38 | 760 | 855 | 724 | 735.3 | 855 | 534 | 829.92 | 665 | 855 | 758.3292 | 855 | 855 | 650 | 648 | 804.75 | 857.51 | 90 | 1086.8
76 | 板式平焊法兰 | PN16 | 350 | RF | HG/T 20592-2009 | S30408(06Cr19Ni10) | NB/T 47010 |  | 28 | 1 |  | 0 | 1148 | 1209.6 | 1106.3 | 1172 | 1131 | 1127 | 1204 | 1088.24 | 1203 | 1240.64 | 1121 | 1050 | 1064 | 1167.88 | 1094.8 | 1123 | 920.36 | 1064 | 1134 | 1316 | 1258.4 | 1148 | 1211 | 1115.2 | 1540 | 1077.37 | 1232 | 1271.34 | 1601.6 | 1358 | 1285.94 | 1176 | 1216.65 | 1120 | 1282 | 90 | 1104.19 | 1123.5 | 1120 | 1260 | 1066 | 1083.6 | 1260 | 697 | 1223.04 | 980 | 1260 | 1117.5419 | 1372 | 1260 | 1156 | 955 | 1185.94 | 1258.41 | 90 | 1601.6
77 | 板式平焊法兰 | PN16 | 400 | RF | HG/T 20592-2009 | S30408(06Cr19Ni10) | NB/T 47010 |  | 36 | 1 |  | 0 | 1476 | 1555.2 | 1422.4 | 1507 | 1454 | 1449 | 1548 | 1398.12 | 1547 | 1591.76 | 1441 | 1350 | 1368 | 1501.56 | 1407.6 | 1444 | 1183.32 | 1197 | 1458 | 1692 | 1601.5 | 1476 | 1558 | 1433.83 | 1980 | 1428.52 | 1584 | 1634.58 | 2059.2 | 1746 | 1653.35 | 1512 | 1564.26 | 1440 | 1613.2 | 90 | 1466.47 | 1477.44 | 1440 | 1620 | 1371 | 1393.2 | 1620 | 897 | 1572.48 | 1260 | 1620 | 1436.841 | 1764 | 1620 | 1424 | 1228 | 1524.78 | 1601.51 | 90 | 2059.2
78 | 板式平焊法兰 | PN16 | 450 | RF | HG/T 20592-2009 | S30408(06Cr19Ni10) | NB/T 47010 |  | 46 | 1 |  | 0 | 1886 | 1987.2 | 1838.2 | 1926 | 1858 | 1852 | 1978 | 1806.82 | 1976 | 1947.18 | 1842 | 1725 | 1748 | 1918.66 | 1798.6 | 1911 | 1512.02 | 1529.5 | 1863 | 2162 | 2072.6 | 1886 | 1990 | 1832.11 | 2530 | 1802.34 | 2024 | 2088.63 | 2566.8 | 2186.38 | 2112.61 | 1932 | 1998.78 | 1840 | 2061.3 | 90 | 1864.83 | 1887.84 | 1840 | 2070 | 1752 | 1697.4 | 2070 | 1131 | 2009.28 | 1610 | 2070 | 1835.9574 | 2254 | 2070 | 1820 | 1569 | 1948.33 | 2072.57 | 90 | 2566.8
79 | 板式平焊法兰 | PN16 | 500 | RF | HG/T 20592-2009 | S30408(06Cr19Ni10) | NB/T 47010 |  | 64 | 1 |  | 0 | 2624 | 2764.8 | 2557.4 | 2680 | 2585 | 2576 | 2752 | 2510.76 | 2749 | 2709.12 | 2563 | 2400 | 2432 | 2669.44 | 2502.4 | 2659 | 2103.68 | 2432 | 2592 | 3008 | 2856.4 | 2624 | 2769 | 2549.03 | 3200 | 2563.33 | 2816 | 2905.92 | 3571.2 | 3041.92 | 2939.29 | 2688 | 2780.91 | 2560 | 2867.9 | 120 | 2654.49 | 2626.56 | 2560 | 2880 | 2437 | 2361.6 | 2880 | 1606 | 2795.52 | 2240 | 2880 | 2554.383 | 3136 | 2880 | 2532 | 2183 | 2710.72 | 2856.42 | 120 | 3571.2
80 | 板式平焊法兰 | PN16 | 600 | RF | HG/T 20592-2009 | S30408(06Cr19Ni10) | NB/T 47010 |  | 96 | 1 |  | 0 | 3936 | 4147.2 | 3637.3 | 4020 | 3877 | 3864 | 4128 | 3778.34 | 4124 | 4063.68 | 3844 | 3600 | 3648 | 4004.16 | 3753.6 | 3988 | 3155.52 | 3648 | 3888 | 4512 | 4313.5 | 3936 | 4154 | 3823.54 | 4800 | 3769.28 | 4224 | 4358.88 | 5356.8 | 4562.88 | 4408.93 | 4032 | 4171.36 | 3840 | 4301.8 | 120 | 4071.31 | 3939.84 | 3840 | 4320 | 3656 | 3542.4 | 4320 | 2541 | 4193.28 | 3360 | 4320 | 3831.5694 | 4704 | 4320 | 3798 | 3274 | 4066.08 | 4313.51 | 120 | 5356.8
81 | 板式平焊法兰 | PN25 | 10 | RF | HG/T 20592-2009 | S30408(06Cr19Ni10) | NB/T 47010 |  | 0.6 | 1 |  | 0 | 24.6 | 72 | 25.4 | 29 | 36 | 26 | 30 | 28.06 | 27 | 29.62 | 28 | 53 | 25.65 | 26.19 | 28.29 | 30 | 41.52 | 28.5 | 26.62 | 36 | 29.9 | 31.8 | 33 | 26.88 | 30 | 29.27 | 27.6 | 36.55 | 30.5 | 30.6 | 30.55 | 26.4 | 26.87 | 27 | 29.2 | 120 | 31.18 | 27.45 | 27 | 45 | 22 | 27 | 27 | 15 | 30.24 | 21 | 54 | 26.9364 | 30 | 30 | 28 | 41 | 26.6 | 29.89 | 15 | 120
82 | 板式平焊法兰 | PN25 | 15 | RF | HG/T 20592-2009 | S30408(06Cr19Ni10) | NB/T 47010 |  | 0.5 | 1 |  | 0 | 28.7 | 72 | 30.2 | 24 | 32 | 23 | 25 | 29.28 | 22 | 29.62 | 23 | 53 | 21.38 | 21.83 | 23.575 | 35 | 41.52 | 23.75 | 22.18 | 33 | 32.1 | 26.5 | 38 | 22.4 | 25 | 35.52 | 23 | 30.47 | 32.8 | 25.5 | 25.46 | 22 | 22.39 | 22.5 | 32.3 | 120 | 36.29 | 22.41 | 23 | 45 | 19 | 22.5 | 22.5 | 17 | 24.08 | 17.5 | 54 | 22.447 | 24 | 25 | 31 | 49 | 22.16 | 32.13 | 17 | 120
83 | 板式平焊法兰 | PN25 | 20 | RF | HG/T 20592-2009 | S30408(06Cr19Ni10) | NB/T 47010 |  | 1 | 1 |  | 0 | 41 | 72 | 43.2 | 48 | 58 | 37 | 50 | 39.04 | 45 | 47.15 | 46 | 53 | 42.75 | 43.65 | 47.15 | 50 | 44.98 | 47.5 | 44.36 | 60 | 47.6 | 44 | 53 | 44.81 | 55 | 46.31 | 46 | 60.92 | 48.59 | 51 | 50.92 | 44 | 44.78 | 45 | 48.4 | 120 | 47.21 | 43.88 | 45 | 45 | 38 | 45 | 45 | 22 | 48.16 | 35 | 63 | 44.9041 | 48 | 50 | 38 | 53 | 44.33 | 47.62 | 22 | 120
84 | 板式平焊法兰 | PN25 | 25 | RF | HG/T 20592-2009 | S30408(06Cr19Ni10) | NB/T 47010 |  | 1 | 1 |  | 0 | 41 | 72 | 42.5 | 48 | 57 | 37 | 50 | 46.36 | 45 | 48.56 | 46 | 53 | 42.75 | 43.65 | 47.15 | 50 | 48.44 | 47.5 | 44.36 | 55 | 49.8 | 44 | 53 | 44.81 | 55 | 54.41 | 46 | 60.92 | 50.86 | 51 | 50.92 | 44 | 44.78 | 45 | 51.3 | 120 | 54.44 | 43.88 | 45 | 45 | 38 | 45 | 45 | 26 | 48.16 | 35 | 72 | 44.9041 | 48 | 50 | 41 | 61 | 44.33 | 49.81 | 26 | 120
85 | 板式平焊法兰 | PN25 | 32 | RF | HG/T 20592-2009 | S30408(06Cr19Ni10) | NB/T 47010 |  | 2 | 1 |  | 0 | 82 | 86.4 | 86.4 | 96 | 97 | 65 | 100 | 70.76 | 90 | 93.41 | 93 | 105 | 85.5 | 87.3 | 94.3 | 95 | 58.82 | 95 | 88.72 | 104 | 95.2 | 88 | 102 | 89.61 | 110 | 90.43 | 92 | 121.84 | 96.67 | 102 | 101.84 | 88 | 89.55 | 90 | 93.5 | 120 | 90.12 | 87.75 | 90 | 90 | 76 | 90 | 90 | 44 | 134.4 | 70 | 77 | 89.7982 | 96 | 100 | 55 | 69 | 88.65 | 95.19 | 44 | 134.4
86 | 板式平焊法兰 | PN25 | 40 | RF | HG/T 20592-2009 | S30408(06Cr19Ni10) | NB/T 47010 |  | 2 | 1 |  | 0 | 82 | 86.4 | 86.4 | 96 | 96 | 65 | 100 | 81.74 | 90 | 95.4 | 87 | 105 | 85.5 | 87.3 | 94.3 | 86 | 65.74 | 95 | 88.72 | 100 | 97 | 88 | 102 | 89.61 | 110 | 108.88 | 92 | 121.84 | 98.95 | 102 | 101.84 | 88 | 89.55 | 90 | 97.4 | 125 | 111.39 | 86.79 | 90 | 90 | 76 | 90 | 90 | 52 | 179.2 | 70 | 90 | 89.7982 | 92 | 100 | 65 | 73 | 88.65 | 96.95 | 52 | 179.2
87 | 板式平焊法兰 | PN25 | 50 | RF | HG/T 20592-2009 | S30408(06Cr19Ni10) | NB/T 47010 |  | 2.5 | 1 |  | 0 | 102.5 | 108 | 108 | 120 | 119 | 79 | 125 | 108.58 | 112 | 116.49 | 109 | 131 | 106.88 | 109.13 | 117.875 | 107 | 90.83 | 118.75 | 110.9 | 125 | 120.9 | 110 | 127 | 112.02 | 137.5 | 126.81 | 115 | 152.31 | 123.32 | 127.5 | 127.3 | 110 | 111.94 | 112.5 | 121.8 | 120 | 129.35 | 107.33 | 113 | 112.5 | 95 | 112.5 | 112.5 | 68 | 201.6 | 87.5 | 108 | 112.2552 | 115 | 125 | 89 | 92 | 110.81 | 120.85 | 68 | 201.6
88 | 板式平焊法兰 | PN25 | 65 | RF | HG/T 20592-2009 | S30408(06Cr19Ni10) | NB/T 47010 |  | 3.5 | 1 |  | 0 | 143.5 | 151.2 | 136.4 | 145 | 150 | 141 | 151 | 135.42 | 157 | 160.78 | 153 | 184 | 149.63 | 145.99 | 165.025 | 150 | 127.16 | 116.38 | 155.26 | 168 | 162.8 | 154 | 151 | 156.82 | 192.5 | 151.77 | 161 | 213.23 | 166.3 | 178.5 | 178.21 | 154 | 152.08 | 157.5 | 163.7 | 120 | 156.68 | 148.58 | 158 | 157.5 | 133 | 141.8 | 157.5 | 90 | 154.84 | 122.5 | 158 | 157.1493 | 161 | 175 | 126 | 120 | 148.24 | 162.81 | 90 | 213.23
89 | 板式平焊法兰 | PN25 | 80 | RF | HG/T 20592-2009 | S30408(06Cr19Ni10) | NB/T 47010 |  | 4.5 | 1 |  | 0 | 184.5 | 194.4 | 181.1 | 187 | 179 | 181 | 194 | 169.58 | 201 | 200.74 | 188 | 236 | 171 | 187.7 | 186.3 | 180 | 163.49 | 213.75 | 199.62 | 216 | 202.5 | 198 | 195 | 179.23 | 247.5 | 188.3 | 207 | 210.81 | 207.19 | 218.25 | 211.16 | 198 | 195.53 | 180 | 201.6 | 120 | 193.35 | 180.56 | 180 | 202.5 | 171 | 182.3 | 202.5 | 105 | 199.08 | 157.5 | 203 | 179.6064 | 207 | 207 | 157 | 154 | 190.6 | 202.5 | 105 | 247.5
90 | 板式平焊法兰 | PN25 | 100 | RF | HG/T 20592-2009 | S30408(06Cr19Ni10) | NB/T 47010 |  | 6 | 1 |  | 0 | 246 | 259.2 | 241.4 | 249 | 237 | 242 | 258 | 239.12 | 258 | 269.65 | 251 | 225 | 228 | 250.26 | 248.4 | 241 | 217.98 | 228 | 243 | 288 | 274.2 | 258 | 260 | 238.97 | 330 | 268.76 | 270 | 281.07 | 279.82 | 291 | 281.55 | 252 | 260.71 | 240 | 268.9 | 120 | 275.43 | 240.75 | 240 | 270 | 228 | 243 | 270 | 156 | 265.44 | 210 | 270 | 239.4718 | 276 | 276 | 227 | 205 | 254.13 | 274.22 | 120 | 330
91 | 板式平焊法兰 | PN25 | 125 | RF | HG/T 20592-2009 | S30408(06Cr19Ni10) | NB/T 47010 |  | 8 | 1 |  | 0 | 328 | 345.6 | 313 | 332 | 315 | 322 | 344 | 318.42 | 344 | 361.13 | 335 | 300 | 304 | 333.68 | 331.2 | 321 | 290.64 | 266 | 324 | 368 | 365.9 | 344 | 346 | 318.63 | 440 | 369.76 | 360 | 374.76 | 377.56 | 388 | 375.4 | 336 | 347.61 | 320 | 358.5 | 120 | 378.98 | 321 | 320 | 360 | 305 | 324 | 360 | 212 | 353.92 | 280 | 360 | 319.2991 | 360 | 368 | 292 | 273 | 338.84 | 365.89 | 120 | 440
92 | 板式平焊法兰 | PN25 | 150 | RF | HG/T 20592-2009 | S30408(06Cr19Ni10) | NB/T 47010 |  | 10.5 | 1 |  | 0 | 430.5 | 453.6 | 393 | 435 | 414 | 423 | 452 | 406.26 | 451 | 468.39 | 440 | 394 | 399 | 437.96 | 434.7 | 421 | 381.47 | 399 | 425.25 | 483 | 477.4 | 451.5 | 454 | 418.2 | 577.5 | 464.91 | 472.5 | 491.88 | 486.47 | 509.25 | 492.71 | 441 | 456.24 | 420 | 470.5 | 120 | 479.5 | 421.31 | 420 | 472.5 | 400 | 425.3 | 472.5 | 273 | 464.52 | 367.5 | 473 | 419.0782 | 472.5 | 483 | 372 | 359 | 444.73 | 477.38 | 120 | 577.5
93 | 板式平焊法兰 | PN25 | 200 | RF | HG/T 20592-2009 | S30408(06Cr19Ni10) | NB/T 47010 |  | 14.5 | 1 |  | 0 | 594.5 | 626.4 | 567.4 | 607 | 572 | 584 | 624 | 569.74 | 623 | 644.1 | 607 | 544 | 551 | 604.8 | 561.9475 | 582 | 526.79 | 551 | 587.25 | 667 | 646.8 | 623.5 | 627 | 577.51 | 797.5 | 638.78 | 652.5 | 679.26 | 666.12 | 703.25 | 680.41 | 609 | 630.05 | 580 | 649.8 | 120 | 647.22 | 581.81 | 580 | 652.5 | 552 | 561.2 | 652.5 | 361 | 633.36 | 507.5 | 653 | 578.7228 | 652.5 | 667 | 499 | 495 | 614.15 | 646.85 | 120 | 797.5
94 | 板式平焊法兰 | PN25 | 250 | RF | HG/T 20592-2009 | S30408(06Cr19Ni10) | NB/T 47010 |  | 20 | 1 |  | 0 | 820 | 864 | 790.2 | 837 | 788 | 805 | 860 | 779.58 | 859 | 883.54 | 801 | 750 | 760 | 834.2 | 775.1 | 802 | 657.4 | 760 | 810 | 920 | 891.6 | 860 | 865 | 796.57 | 1100 | 863.67 | 880 | 936.9 | 915.94 | 970 | 918.53 | 840 | 869.03 | 800 | 896.2 | 120 | 886.15 | 802.5 | 800 | 900 | 762 | 774 | 900 | 562 | 873.6 | 700 | 900 | 798.2428 | 900 | 900 | 688 | 682 | 847.1 | 891.6 | 120 | 1100
95 | 板式平焊法兰 | PN25 | 300 | RF | HG/T 20592-2009 | S30408(06Cr19Ni10) | NB/T 47010 |  | 26.5 | 1 |  | 0 | 1086.5 | 1144.8 | 1047.1 | 1110 | 1070 | 1067 | 1140 | 1032.12 | 1138 | 1175.31 | 1061 | 994 | 1007 | 1105.32 | 1036.15 | 1063 | 871.06 | 1007 | 1073.25 | 1219 | 1187.2 | 1139.5 | 1147 | 1055.46 | 1457.5 | 1159.37 | 1166 | 1241.4 | 1221.21 | 1285.25 | 1217.05 | 1113 | 1151.47 | 1060 | 1187.5 | 120 | 1192.02 | 1063.31 | 1060 | 1192.5 | 1009 | 1025.6 | 1192.5 | 742 | 1157.52 | 927.5 | 1193 | 1057.6765 | 1192.5 | 1192.5 | 912 | 904 | 1122.41 | 1187.24 | 120 | 1457.5
96 | 板式平焊法兰 | PN25 | 350 | RF | HG/T 20592-2009 | S30408(06Cr19Ni10) | NB/T 47010 |  | 42 | 1 |  | 0 | 1722 | 1814.4 | 1659.4 | 1758 | 1696 | 1691 | 1806 | 1629.92 | 1804 | 1850.7 | 1682 | 1575 | 1596 | 1751.82 | 1642.2 | 1685 | 1380.54 | 1596 | 1701 | 1974 | 1861.2 | 1722 | 1817 | 1672.8 | 2310 | 1620.12 | 1848 | 1907.01 | 1899.1 | 2037 | 1928.91 | 1764 | 1824.97 | 1680 | 1882 | 120 | 1655.41 | 1685.25 | 1680 | 1890 | 1599 | 1625.4 | 1890 | 1012 | 1834.56 | 1470 | 1890 | 1676.3129 | 2058 | 1890 | 1734 | 1433 | 1778.91 | 1861.21 | 120 | 2310
97 | 板式平焊法兰 | PN25 | 400 | RF | HG/T 20592-2009 | S30408(06Cr19Ni10) | NB/T 47010 |  | 55 | 1 |  | 0 | 2255 | 2376 | 2128.8 | 2302 | 2221 | 2214 | 2365 | 2163.06 | 2363 | 2328.15 | 2202 | 2063 | 2090 | 2294.05 | 2150.5 | 2206 | 1807.85 | 1828.75 | 2227.5 | 2585 | 2422.1 | 2255 | 2380 | 2190.57 | 2750 | 2219.45 | 2420 | 2497.28 | 2485.85 | 2667.5 | 2525.95 | 2310 | 2389.84 | 2200 | 2464.6 | 120 | 2269.07 | 2257.2 | 2200 | 2475 | 2094 | 2128.5 | 2475 | 1346 | 2402.4 | 1925 | 2475 | 2195.1702 | 2695 | 2475 | 2176 | 1876 | 2329.53 | 2422.09 | 120 | 2750
98 | 板式平焊法兰 | PN25 | 450 | RF | HG/T 20592-2009 | S30408(06Cr19Ni10) | NB/T 47010 |  | 64.5 | 1 |  | 0 | 2644.5 | 2786.4 | 2497.7 | 2701 | 2605 | 2596 | 2774 | 2535.16 | 2771 | 2730.29 | 2583 | 2419 | 2451 | 2690.3 | 2521.95 | 2679 | 2120.12 | 2144.63 | 2612.25 | 3032 | 2861.4 | 2644.5 | 2791 | 2568.94 | 3225 | 2572.24 | 2838 | 2928.63 | 2919.8 | 3065.69 | 2962.25 | 2709 | 2802.63 | 2580 | 2890.3 | 120 | 2659.57 | 2647.08 | 2580 | 2902.5 | 2456 | 2380.1 | 2902.5 | 1556 | 2817.36 | 2257.5 | 2903 | 2574.3348 | 3160.5 | 2902.5 | 2552 | 2200 | 2731.9 | 2861.4 | 120 | 3225
99 | 板式平焊法兰 | PN25 | 500 | RF | HG/T 20592-2009 | S30408(06Cr19Ni10) | NB/T 47010 |  | 84 | 1 |  | 0 | 3444 | 3628.8 | 3356.6 | 3518 | 3392 | 3381 | 3612 | 3307.42 | 3609 | 3555.94 | 3363 | 3150 | 3192 | 3503.64 | 3284.4 | 3490 | 2761.08 | 3192 | 3402 | 3948 | 3738.4 | 3444 | 3634 | 3345.6 | 4200 | 3365.89 | 3696 | 3814.02 | 3815.99 | 3992.52 | 3857.82 | 3528 | 3649.94 | 3360 | 3764.1 | 120 | 3418.84 | 3447.36 | 3360 | 3780 | 3199 | 3099.6 | 3780 | 2097 | 3669.12 | 2940 | 3780 | 3352.6258 | 4116 | 3780 | 3323 | 2865 | 3557.82 | 3738.43 | 120 | 4200
100 | 板式平焊法兰 | PN25 | 600 | RF | HG/T 20592-2009 | S30408(06Cr19Ni10) | NB/T 47010 |  | 127.5 | 1 |  | 0 | 5227.5 | 5508 | 4810.8 | 5339 | 5149 | 5132 | 5483 | 5025.18 | 5477 | 5397.08 | 5105 | 4781 | 4845 | 5318.03 | 4985.25 | 5297 | 4190.93 | 4845 | 5163.75 | 5993 | 5734.9 | 5227.5 | 5517 | 5078.14 | 6375 | 5710.55 | 5610 | 5789.14 | 5851.94 | 6060.08 | 5855.62 | 5355 | 5540.09 | 5100 | 5713.3 | 120 | 5851.94 | 5232.6 | 5100 | 5737.5 | 4855 | 4704.8 | 5737.5 | 3360 | 5569.2 | 4462.5 | 5738 | 5088.8041 | 6247.5 | 5737.5 | 5045 | 4348 | 5400.26 | 5734.9 | 120 | 6375
101 | 板式平焊法兰 | PN40 | 10 | RF | HG/T 20592-2009 | S30408(06Cr19Ni10) | NB/T 47010 |  | 0.6 | 1 |  | 0 | 24.6 | 72 | 26.67 | 29 | 36 | 26 | 30 | 28.06 | 27 | 29.62 | 28 | 53 | 25.65 | 26.19 | 28.29 | 30 | 41.52 | 28.5 | 26.62 | 36 | 30.2 | 31.8 | 33 | 26.88 | 30 | 28.82 | 27.6 | 36.55 | 30.5 | 30.6 | 30.55 | 26.4 | 26.87 | 27 | 29.2 | 120 | 32.12 | 27.45 | 27 | 45 | 22 | 27 | 27 | 16 | 30.24 | 21 | 51 | 26.9364 | 30 | 30 | 28 | 41 | 26.6 | 30.18 | 16 | 120
102 | 板式平焊法兰 | PN40 | 15 | RF | HG/T 20592-2009 | S30408(06Cr19Ni10) | NB/T 47010 |  | 0.5 | 1 |  | 0 | 28.7 | 72 | 31.71 | 24 | 32 | 23 | 25 | 29.28 | 22 | 29.62 | 23 | 53 | 21.38 | 21.83 | 23.575 | 35 | 41.52 | 23.75 | 22.18 | 33 | 35.3 | 26.5 | 38 | 22.4 | 25 | 32.07 | 23 | 30.47 | 32.8 | 25.5 | 25.46 | 22 | 22.39 | 22.5 | 32.3 | 120 | 32.86 | 22.41 | 23 | 45 | 19 | 22.5 | 22.5 | 18 | 24.08 | 17.5 | 51 | 22.447 | 24 | 25 | 31 | 49 | 22.16 | 35.28 | 17.5 | 120
103 | 板式平焊法兰 | PN40 | 20 | RF | HG/T 20592-2009 | S30408(06Cr19Ni10) | NB/T 47010 |  | 1 | 1 |  | 0 | 41 | 72 | 45.36 | 48 | 58 | 37 | 50 | 39.04 | 45 | 47.15 | 46 | 53 | 42.75 | 43.65 | 47.15 | 50 | 44.98 | 47.5 | 44.36 | 60 | 48.7 | 44 | 53 | 44.81 | 45 | 38.22 | 46 | 60.92 | 48.59 | 51 | 50.92 | 44 | 44.78 | 45 | 48.4 | 120 | 49.7 | 43.88 | 45 | 45 | 38 | 45 | 45 | 23 | 48.16 | 35 | 60 | 44.9041 | 48 | 50 | 38 | 53 | 44.33 | 48.71 | 23 | 120
104 | 板式平焊法兰 | PN40 | 25 | RF | HG/T 20592-2009 | S30408(06Cr19Ni10) | NB/T 47010 |  | 1 | 1 |  | 0 | 41 | 72 | 44.63 | 48 | 57 | 37 | 50 | 46.36 | 45 | 48.56 | 46 | 53 | 42.75 | 43.65 | 47.15 | 50 | 48.44 | 47.5 | 44.36 | 55 | 50.4 | 44 | 53 | 44.81 | 45 | 44.5 | 46 | 60.92 | 50.86 | 51 | 50.92 | 44 | 44.78 | 45 | 51.3 | 120 | 52.27 | 43.88 | 45 | 45 | 38 | 45 | 45 | 25 | 48.16 | 35 | 68 | 44.9041 | 48 | 50 | 41 | 61 | 44.33 | 50.37 | 25 | 120
105 | 板式平焊法兰 | PN40 | 32 | RF | HG/T 20592-2009 | S30408(06Cr19Ni10) | NB/T 47010 |  | 2 | 1 |  | 0 | 82 | 86.4 | 90.72 | 96 | 97 | 65 | 100 | 70.76 | 90 | 93.41 | 93 | 105 | 85.5 | 87.3 | 94.3 | 95 | 55.36 | 95 | 88.72 | 104 | 100.7 | 88 | 102 | 89.61 | 90 | 75.46 | 92 | 121.84 | 96.67 | 102 | 101.84 | 88 | 89.55 | 90 | 93.5 | 120 | 77.84 | 87.75 | 90 | 90 | 76 | 90 | 90 | 46 | 134.4 | 70 | 77 | 89.7982 | 96 | 100 | 55 | 69 | 88.65 | 100.74 | 46 | 134.4
106 | 板式平焊法兰 | PN40 | 40 | RF | HG/T 20592-2009 | S30408(06Cr19Ni10) | NB/T 47010 |  | 2 | 1 |  | 0 | 82 | 86.4 | 90.72 | 96 | 96 | 65 | 100 | 81.74 | 90 | 95.4 | 87 | 105 | 85.5 | 87.3 | 94.3 | 86 | 65.74 | 95 | 88.72 | 100 | 95.3 | 88 | 102 | 89.61 | 90 | 75.46 | 92 | 121.84 | 98.95 | 102 | 101.84 | 88 | 89.55 | 90 | 97.4 | 105 | 109.54 | 86.79 | 90 | 90 | 76 | 90 | 90 | 51 | 179.2 | 70 | 85 | 89.7982 | 92 | 100 | 65 | 73 | 88.65 | 95.34 | 51 | 179.2
107 | 板式平焊法兰 | PN40 | 50 | RF | HG/T 20592-2009 | S30408(06Cr19Ni10) | NB/T 47010 |  | 2.5 | 1 |  | 0 | 102.5 | 108 | 113.4 | 120 | 119 | 79 | 125 | 108.58 | 112 | 116.49 | 109 | 131 | 106.88 | 109.13 | 117.875 | 107 | 90.83 | 118.75 | 110.9 | 125 | 122.3 | 110 | 127 | 112.02 | 112.5 | 94.08 | 115 | 152.31 | 123.32 | 127.5 | 127.3 | 110 | 111.94 | 112.5 | 121.8 | 105 | 124.81 | 107.33 | 113 | 112.5 | 95 | 112.5 | 112.5 | 65 | 201.6 | 87.5 | 102 | 112.2552 | 115 | 125 | 89 | 92 | 110.81 | 122.31 | 65 | 201.6
108 | 板式平焊法兰 | PN40 | 65 | RF | HG/T 20592-2009 | S30408(06Cr19Ni10) | NB/T 47010 |  | 3.5 | 1 |  | 0 | 143.5 | 151.2 | 143.22 | 145 | 150 | 141 | 151 | 135.42 | 157 | 160.78 | 153 | 184 | 149.63 | 145.99 | 165.025 | 150 | 127.16 | 116.38 | 155.26 | 168 | 176.3 | 154 | 151 | 156.82 | 157.5 | 131.32 | 161 | 213.23 | 166.3 | 178.5 | 178.21 | 154 | 152.08 | 157.5 | 163.7 | 105 | 174.73 | 148.58 | 158 | 157.5 | 133 | 141.8 | 157.5 | 91 | 154.84 | 122.5 | 149 | 157.1493 | 161 | 175 | 126 | 120 | 148.24 | 176.3 | 91 | 213.23
109 | 板式平焊法兰 | PN40 | 80 | RF | HG/T 20592-2009 | S30408(06Cr19Ni10) | NB/T 47010 |  | 4.5 | 1 |  | 0 | 184.5 | 194.4 | 190.16 | 187 | 179 | 181 | 194 | 169.58 | 201 | 200.74 | 188 | 236 | 171 | 187.7 | 186.3 | 180 | 163.49 | 213.75 | 199.62 | 216 | 201.3 | 198 | 195 | 179.23 | 202.5 | 168.56 | 207 | 210.81 | 207.19 | 218.25 | 211.16 | 198 | 195.53 | 180 | 201.6 | 105 | 205.4 | 180.56 | 180 | 202.5 | 171 | 182.3 | 202.5 | 107 | 199.08 | 157.5 | 191 | 179.6064 | 207 | 207 | 157 | 154 | 190.6 | 201.29 | 105 | 236
110 | 板式平焊法兰 | PN40 | 100 | RF | HG/T 20592-2009 | S30408(06Cr19Ni10) | NB/T 47010 |  | 6 | 1 |  | 0 | 246 | 259.2 | 253.47 | 249 | 237 | 242 | 258 | 239.12 | 258 | 269.65 | 251 | 225 | 228 | 250.26 | 248.4 | 241 | 217.98 | 228 | 243 | 288 | 277.5 | 258 | 260 | 238.97 | 270 | 224.42 | 270 | 281.07 | 279.82 | 291 | 281.55 | 252 | 260.71 | 240 | 268.9 | 105 | 319.81 | 240.75 | 240 | 270 | 228 | 243 | 270 | 153 | 265.44 | 210 | 255 | 239.4718 | 276 | 276 | 227 | 205 | 254.13 | 277.54 | 105 | 319.81
111 | 板式平焊法兰 | PN40 | 125 | RF | HG/T 20592-2009 | S30408(06Cr19Ni10) | NB/T 47010 |  | 8 | 1 |  | 0 | 328 | 345.6 | 328.65 | 332 | 315 | 322 | 344 | 318.42 | 344 | 361.13 | 335 | 300 | 304 | 333.68 | 331.2 | 321 | 290.64 | 266 | 324 | 368 | 358 | 344 | 346 | 318.63 | 360 | 298.9 | 360 | 374.76 | 377.56 | 388 | 375.4 | 336 | 347.61 | 320 | 358.5 | 105 | 319.81 | 321 | 320 | 360 | 305 | 324 | 360 | 206 | 353.92 | 280 | 340 | 319.2991 | 360 | 368 | 292 | 273 | 338.84 | 358.01 | 105 | 388
112 | 板式平焊法兰 | PN40 | 150 | RF | HG/T 20592-2009 | S30408(06Cr19Ni10) | NB/T 47010 |  | 10.5 | 1 |  | 0 | 430.5 | 453.6 | 412.65 | 435 | 414 | 423 | 452 | 406.26 | 451 | 468.39 | 440 | 394 | 399 | 437.96 | 434.7 | 421 | 381.47 | 399 | 425.25 | 483 | 485.7 | 451.5 | 454 | 418.2 | 472.5 | 392 | 472.5 | 491.88 | 486.47 | 509.25 | 492.71 | 441 | 456.24 | 420 | 470.5 | 105 | 419.75 | 421.31 | 420 | 472.5 | 400 | 425.3 | 472.5 | 269 | 464.52 | 367.5 | 446 | 419.0782 | 472.5 | 483 | 372 | 359 | 444.73 | 485.69 | 105 | 509.25
113 | 板式平焊法兰 | PN40 | 200 | RF | HG/T 20592-2009 | S30408(06Cr19Ni10) | NB/T 47010 |  | 18 | 1 |  | 0 | 738 | 777.6 | 595.77 | 754 | 710 | 725 | 774 | 717.36 | 773 | 799.56 | 753 | 675 | 684 | 750.78 | 697.59 | 748 | 653.94 | 684 | 729 | 828 | 832.6 | 774 | 779 | 716.91 | 810 | 671.3 | 810 | 843.21 | 874.8 | 873 | 844.65 | 756 | 782.13 | 720 | 806.6 | 110 | 908.38 | 722.25 | 720 | 810 | 685 | 696.6 | 810 | 455 | 786.24 | 630 | 765 | 718.4155 | 810 | 828 | 650 | 614 | 762.39 | 832.61 | 110 | 908.38
114 | 板式平焊法兰 | PN40 | 250 | RF | HG/T 20592-2009 | S30408(06Cr19Ni10) | NB/T 47010 |  | 29.5 | 1 |  | 0 | 1209.5 | 1274.4 | 829.71 | 1235 | 1163 | 1187 | 1269 | 1139.48 | 1267 | 1303.02 | 1181 | 1106 | 1121 | 1230.45 | 1143.2725 | 1226 | 969.67 | 1121 | 1194.75 | 1357 | 1332.8 | 1268.5 | 1276 | 1174.94 | 1327.5 | 1099.56 | 1298 | 1381.93 | 1433.7 | 1430.75 | 1354.83 | 1239 | 1281.82 | 1180 | 1321.9 | 105 | 1327.5 | 1183.69 | 1180 | 1327.5 | 1123 | 1141.7 | 1327.5 | 787 | 1288.56 | 1032.5 | 1254 | 1177.4074 | 1327.5 | 1327.5 | 1015 | 1006 | 1249.47 | 1332.8 | 105 | 1433.7
115 | 板式平焊法兰 | PN40 | 300 | RF | HG/T 20592-2009 | S30408(06Cr19Ni10) | NB/T 47010 |  | 41.5 | 1 |  | 0 | 1701.5 | 1792.8 | 1099.46 | 1737 | 1676 | 1670 | 1785 | 1626.26 | 1783 | 1840.53 | 1662 | 1556 | 1577 | 1730.97 | 1622.65 | 1724 | 1364.11 | 1577 | 1680.75 | 1909 | 1874.9 | 1784.5 | 1796 | 1652.88 | 1867.5 | 1546.44 | 1826 | 1944.07 | 2016.9 | 2012.75 | 1905.95 | 1743 | 1803.24 | 1660 | 1859.7 | 105 | 1867.5 | 1665.19 | 1660 | 1867.5 | 1580 | 1606.1 | 1867.5 | 1103 | 1812.72 | 1452.5 | 1764 | 1656.351 | 1867.5 | 1867.5 | 1428 | 1416 | 1757.73 | 1874.94 | 105 | 2016.9
116 | 板式平焊法兰 | PN40 | 350 | RF | HG/T 20592-2009 | S30408(06Cr19Ni10) | NB/T 47010 |  | 62 | 1 |  | 0 | 2542 | 2678.4 | 1742.37 | 2595 | 2504 | 2496 | 2666 | 2436.34 | 2664 | 2731.72 | 2482 | 2325 | 2356 | 2586.02 | 2424.2 | 2576 | 2037.94 | 2356 | 2511 | 2914 | 2801 | 2542 | 2683 | 2469.37 | 2790 | 2309.86 | 2728 | 2815.11 | 3013.2 | 3007 | 2847.44 | 2604 | 2694 | 2480 | 2778.2 | 105 | 2790 | 2487.75 | 2480 | 2790 | 2361 | 2399.4 | 2790 | 1576 | 2708.16 | 2170 | 2635 | 2474.5557 | 3038 | 2790 | 2133 | 2115 | 2626.01 | 2801.04 | 105 | 3038
117 | 板式平焊法兰 | PN40 | 400 | RF | HG/T 20592-2009 | S30408(06Cr19Ni10) | NB/T 47010 |  | 89.5 | 1 |  | 0 | 3669.5 | 3866.4 | 2235.24 | 3746 | 3614 | 3602 | 3849 | 3535.56 | 3845 | 3788.54 | 3584 | 3356 | 3401 | 3733.05 | 3499.45 | 3718 | 2941.87 | 2975.88 | 3624.75 | 4207 | 4043.5 | 3669.5 | 3872 | 3564.66 | 4027.5 | 3333.96 | 3938 | 4063.75 | 4349.7 | 4340.75 | 4110.41 | 3759 | 3888.92 | 3580 | 4010.6 | 105 | 4027.5 | 3673.08 | 3580 | 4027.5 | 3408 | 3463.7 | 4027.5 | 2217 | 3909.36 | 3132.5 | 3804 | 3572.1458 | 4385.5 | 4027.5 | 3543 | 3052 | 3790.77 | 4043.48 | 105 | 4385.5
118 | 板式平焊法兰 | PN40 | 450 | RF | HG/T 20592-2009 | S30408(06Cr19Ni10) | NB/T 47010 |  | 91.5 | 1 |  | 0 | 3751.5 | 3952.8 | 2622.59 | 3832 | 3695 | 3683 | 3935 | 3617.3 | 3931 | 3873.2 | 3664 | 3431 | 3477 | 3816.47 | 3577.65 | 3801 | 3007.61 | 3042.38 | 3705.75 | 4301 | 4115.9 | 3751.5 | 3959 | 3644.31 | 4117.5 | 3408.44 | 4026 | 4154.56 | 4446.9 | 4349 | 4202.27 | 3843 | 3975.83 | 3660 | 4100.2 | 105 | 4117.5 | 3755.16 | 3660 | 4117.5 | 3484 | 3376.4 | 4117.5 | 2314 | 3996.72 | 3202.5 | 3889 | 3651.9631 | 4483.5 | 4117.5 | 3612 | 3121 | 3875.48 | 4115.9 | 105 | 4483.5
119 | 板式平焊法兰 | PN40 | 500 | RF | HG/T 20592-2009 | S30408(06Cr19Ni10) | NB/T 47010 |  | 120.5 | 1 |  | 0 | 4940.5 | 5205.6 | 3524.43 | 5046 | 4866 | 4850 | 5182 | 4750.68 | 5177 | 5100.77 | 4825 | 4519 | 4579 | 5026.06 | 4711.55 | 5006 | 3960.84 | 4579 | 4880.25 | 5664 | 5420.4 | 4940.5 | 5214 | 4799.34 | 5422.5 | 4488.4 | 5302 | 5471.31 | 5856.3 | 5727.37 | 5534.13 | 5061 | 5235.93 | 4820 | 5399.7 | 105 | 5422.5 | 4945.32 | 4820 | 5422.5 | 4589 | 4446.5 | 5422.5 | 3108 | 5263.44 | 4217.5 | 5121 | 4809.4186 | 5904.5 | 5422.5 | 4764 | 4110 | 5103.78 | 5420.38 | 105 | 5904.5
120 | 板式平焊法兰 | PN40 | 600 | RF | HG/T 20592-2009 | S30408(06Cr19Ni10) | NB/T 47010 |  | 189.5 | 1 |  | 0 | 7769.5 | 8186.4 | 5051.34 | 7935 | 7653 | 7627 | 8149 | 7503 | 8141 | 8021.54 | 7588 | 7106 | 7201 | 7904.05 | 7409.45 | 7872 | 6228.87 | 7201 | 7674.75 | 8907 | 8524.1 | 7769.5 | 8199 | 7547.51 | 8527.5 | 7057.96 | 8338 | 8604.25 | 9209.7 | 9006.94 | 8703.05 | 7959 | 8234.09 | 7580 | 8491.5 | 105 | 8527.5 | 7777.08 | 7580 | 8527.5 | 7216 | 6992.6 | 8527.5 | 5128 | 8277.36 | 6632.5 | 8054 | 7563.3598 | 9285.5 | 8527.5 | 7499 | 6462 | 8026.27 | 8524.14 | 105 | 9285.5
121 | 带颈平焊法兰 | PN6 | 10 | RF | HG/T 20592-2009 | S30408(06Cr19Ni10) | NB/T 47010 |  | 0.5 | 1 |  | 0 | 23 | 72 | 23.6 | 29 | 38 | 28 | 29 | 23.18 | 27 | 27.33 | 24 | 53 | 26.6 | 28.62 | 26.2775 | 28 | 24.22 | 23.75 | 30 | 34 | 28.4 | 23.5 | 30 | 27.88 | 29 | 21.04 | 26.5 | 25.88 | 31.3 | 27 | 27.46 | 27.5 | 28.52 | 28 | 29 | 105 | 28.94 | 23.78 | 28 | 45 | 21 | 24.8 | 27 | 14 | 30.8 | 25.5 | 48 | 27.9385 | 30 | 27 | 41 | 50 | 29.06 | 28.42 | 14 | 105
122 | 带颈平焊法兰 | PN6 | 15 | RF | HG/T 20592-2009 | S30408(06Cr19Ni10) | NB/T 47010 |  | 0.5 | 1 |  | 0 | 23 | 72 | 23.6 | 29 | 39 | 28 | 29 | 25.62 | 27 | 27.67 | 24 | 53 | 26.6 | 28.62 | 26.2775 | 28 | 44.98 | 23.75 | 30 | 37 | 28.9 | 23.5 | 30 | 27.88 | 29 | 24.03 | 26.5 | 25.88 | 31.3 | 27 | 27.46 | 27.5 | 28.52 | 28 | 29.2 | 105 | 29.45 | 23.31 | 28 | 45 | 21 | 24.8 | 27 | 15 | 30.8 | 25.5 | 53 | 27.9385 | 27.5 | 27 | 45 | 55 | 29.06 | 28.95 | 15 | 105
123 | 带颈平焊法兰 | PN6 | 20 | RF | HG/T 20592-2009 | S30408(06Cr19Ni10) | NB/T 47010 |  | 0.5 | 1 |  | 0 | 23 | 72 | 24.5 | 29 | 41 | 28 | 29 | 37.82 | 27 | 27.67 | 24 | 53 | 26.6 | 28.62 | 26.2775 | 28 | 48.44 | 23.75 | 30 | 34 | 27.7 | 23.5 | 30 | 27.88 | 29 | 21.56 | 26.5 | 25.88 | 31.3 | 27 | 27.46 | 27.5 | 28.52 | 28 | 29.2 | 105 | 29.45 | 23.31 | 28 | 45 | 21 | 24.8 | 27 | 17 | 30.8 | 25.5 | 61 | 27.9385 | 27.5 | 27 | 52 | 59 | 29.06 | 27.73 | 17 | 105
124 | 带颈平焊法兰 | PN6 | 25 | RF | HG/T 20592-2009 | S30408(06Cr19Ni10) | NB/T 47010 |  | 1 | 1 |  | 0 | 46 | 72 | 47.1 | 58 | 69 | 47 | 57 | 45.14 | 54 | 50.12 | 47 | 53 | 53.2 | 57.23 | 52.555 | 56 | 48.44 | 47.5 | 60 | 61 | 52.9 | 47 | 55 | 55.76 | 55 | 42.45 | 53 | 51.76 | 62.6 | 54 | 54.91 | 55 | 57.04 | 56 | 48.7 | 105 | 53.58 | 46.62 | 55 | 45 | 43 | 49.5 | 54 | 23 | 61.6 | 51 | 67 | 55.8771 | 55 | 54 | 55 | 59 | 58.12 | 52.87 | 23 | 105
125 | 带颈平焊法兰 | PN6 | 32 | RF | HG/T 20592-2009 | S30408(06Cr19Ni10) | NB/T 47010 |  | 1 | 1 |  | 0 | 46 | 72 | 58.4 | 58 | 61 | 47 | 57 | 59.78 | 54 | 50.12 | 47 | 53 | 53.2 | 57.23 | 52.555 | 52 | 48.44 | 47.5 | 60 | 58 | 54 | 44 | 55 | 55.76 | 55 | 42.14 | 53 | 51.76 | 62.6 | 54 | 54.91 | 55 | 57.04 | 56 | 48.7 | 105 | 53.95 | 46.16 | 55 | 45 | 43 | 49.5 | 54 | 33 | 61.6 | 48 | 77 | 55.8771 | 55 | 54 | 72 | 80 | 58.12 | 54.03 | 33 | 105
126 | 带颈平焊法兰 | PN6 | 40 | RF | HG/T 20592-2009 | S30408(06Cr19Ni10) | NB/T 47010 |  | 1.5 | 1 |  | 0 | 69 | 72.9 | 70.7 | 87 | 89 | 67 | 86 | 71.98 | 81 | 79.17 | 67 | 79 | 79.8 | 85.85 | 78.8325 | 73 | 72.66 | 71.25 | 90 | 87 | 81.3 | 66 | 81 | 83.64 | 82.5 | 77.18 | 79.5 | 77.64 | 93.9 | 81 | 82.37 | 82.5 | 85.56 | 84 | 73.1 | 105 | 82.91 | 68.54 | 83 | 67.5 | 64 | 74.3 | 81 | 39 | 90.72 | 72 | 93 | 83.8156 | 76.5 | 81 | 83 | 84 | 87.17 | 81.25 | 39 | 105
127 | 带颈平焊法兰 | PN6 | 50 | RF | HG/T 20592-2009 | S30408(06Cr19Ni10) | NB/T 47010 |  | 1.5 | 1 |  | 0 | 69 | 72.9 | 70.7 | 87 | 89 | 67 | 86 | 80.52 | 81 | 80.85 | 67 | 79 | 79.8 | 85.85 | 78.8325 | 73 | 51.9 | 71.25 | 90 | 87 | 83 | 66 | 81 | 83.64 | 82.5 | 83.05 | 79.5 | 77.64 | 84.75 | 81 | 82.37 | 82.5 | 85.56 | 84 | 73.1 | 105 | 84.74 | 67.12 | 83 | 67.5 | 64 | 74.3 | 81 | 44 | 90.72 | 72 | 115 | 83.8156 | 76.5 | 81 | 89 | 92 | 87.17 | 83.05 | 44 | 115
128 | 带颈平焊法兰 | PN6 | 65 | RF | HG/T 20592-2009 | S30408(06Cr19Ni10) | NB/T 47010 |  | 2 | 1 |  | 0 | 90 | 97.2 | 82.6 | 94 | 98 | 98 | 104 | 111.02 | 107 | 102.03 | 89 | 105 | 106.4 | 100.88 | 105.11 | 97 | 69.2 | 85.5 | 120 | 105 | 107 | 88 | 86 | 111.52 | 110 | 98.02 | 106 | 103.52 | 113 | 108 | 109.82 | 110 | 104.81 | 112 | 97.4 | 105 | 106.34 | 89.49 | 110 | 90 | 85 | 95.4 | 108 | 57 | 120.96 | 96 | 96 | 111.7542 | 98 | 108 | 112 | 93 | 102.44 | 106.98 | 57 | 120.96
129 | 带颈平焊法兰 | PN6 | 80 | RF | HG/T 20592-2009 | S30408(06Cr19Ni10) | NB/T 47010 |  | 3 | 1 |  | 0 | 135 | 145.8 | 107.4 | 141 | 139 | 147 | 156 | 153.72 | 161 | 149.19 | 128 | 158 | 136.8 | 151.32 | 136.965 | 138 | 103.8 | 142.5 | 180 | 158 | 149.1 | 132 | 129 | 143.38 | 165 | 124.46 | 159 | 139.1 | 169.5 | 154.23 | 152.76 | 165 | 157.22 | 144 | 146.1 | 105 | 159.51 | 127.35 | 135 | 135 | 128 | 143.1 | 162 | 82 | 181.44 | 144 | 144 | 143.6811 | 147 | 153 | 138 | 135 | 153.66 | 149.12 | 82 | 181.44
130 | 带颈平焊法兰 | PN6 | 100 | RF | HG/T 20592-2009 | S30408(06Cr19Ni10) | NB/T 47010 |  | 3 | 1 |  | 0 | 135 | 145.8 | 130.7 | 141 | 138 | 147 | 156 | 170.8 | 148 | 149.2 | 128 | 113 | 136.8 | 151.32 | 136.965 | 138 | 101.21 | 136.8 | 147 | 158 | 153.5 | 126 | 129 | 143.38 | 165 | 153.51 | 144 | 139.1 | 169.5 | 154.23 | 152.76 | 156 | 157.22 | 144 | 146.1 | 105 | 156.64 | 127.35 | 135 | 135 | 128 | 143.1 | 162 | 103 | 181.44 | 144 | 144 | 143.6811 | 147 | 153 | 163 | 131 | 153.66 | 153.51 | 101.21 | 181.44
131 | 带颈平焊法兰 | PN6 | 125 | RF | HG/T 20592-2009 | S30408(06Cr19Ni10) | NB/T 47010 |  | 4.5 | 1 |  | 0 | 202.5 | 218.7 | 196 | 211 | 207 | 221 | 234 | 235.46 | 222 | 221.88 | 192 | 169 | 205.2 | 226.98 | 205.4475 | 206 | 151.81 | 192.38 | 220.5 | 236 | 226.4 | 189 | 194 | 215.07 | 247.5 | 226.43 | 216 | 208.66 | 254.25 | 231.35 | 229.13 | 234 | 235.83 | 216 | 219.2 | 105 | 231.05 | 191.03 | 203 | 202.5 | 192 | 214.7 | 243 | 145 | 241.92 | 216 | 216 | 215.5216 | 220.5 | 229.5 | 236 | 196 | 230.49 | 226.43 | 105 | 254.25
132 | 带颈平焊法兰 | PN6 | 150 | RF | HG/T 20592-2009 | S30408(06Cr19Ni10) | NB/T 47010 |  | 5 | 1 |  | 0 | 225 | 243 | 209.6 | 235 | 230 | 245 | 260 | 259.86 | 246 | 249.32 | 214 | 188 | 228 | 252.2 | 228.275 | 229 | 168.68 | 228 | 245 | 263 | 254.1 | 210 | 216 | 238.97 | 275 | 254.11 | 240 | 231.84 | 282.5 | 257.05 | 254.59 | 260 | 262.03 | 240 | 243.5 | 105 | 256.64 | 212.25 | 225 | 225 | 213 | 238.5 | 270 | 169 | 268.8 | 240 | 240 | 239.4718 | 245 | 255 | 289 | 217 | 256.1 | 254.11 | 105 | 289
133 | 带颈平焊法兰 | PN6 | 200 | RF | HG/T 20592-2009 | S30408(06Cr19Ni10) | NB/T 47010 |  | 7 | 1 |  | 0 | 315 | 340.2 | 298.6 | 344 | 322 | 343 | 364 | 386.74 | 345 | 345.34 | 299 | 263 | 319.2 | 353.08 | 319.585 | 351 | 230.09 | 319.2 | 343 | 368 | 350.1 | 294 | 302 | 334.56 | 385 | 350.12 | 336 | 324.58 | 395.5 | 359.87 | 356.43 | 364 | 366.85 | 336 | 340.5 | 95 | 356.04 | 297.15 | 315 | 315 | 298 | 315 | 378 | 238 | 376.32 | 336 | 336 | 335.2626 | 364 | 357 | 361 | 304 | 358.54 | 350.12 | 95 | 395.5
134 | 带颈平焊法兰 | PN6 | 250 | RF | HG/T 20592-2009 | S30408(06Cr19Ni10) | NB/T 47010 |  | 9 | 1 |  | 0 | 405 | 437.4 | 367 | 442 | 414 | 441 | 468 | 496.54 | 443 | 443.87 | 369 | 338 | 410.4 | 453.96 | 410.895 | 451 | 295.83 | 410.4 | 441 | 473 | 447.9 | 378 | 388 | 430.15 | 495 | 434.92 | 432 | 417.31 | 508.5 | 462.69 | 449.28 | 468 | 471.66 | 432 | 438.4 | 95 | 457.17 | 382.05 | 405 | 405 | 383 | 405 | 486 | 322 | 483.84 | 432 | 432 | 431.0533 | 468 | 454.5 | 509 | 391 | 460.98 | 447.94 | 95 | 509
135 | 带颈平焊法兰 | PN6 | 300 | RF | HG/T 20592-2009 | S30408(06Cr19Ni10) | NB/T 47010 |  | 12 | 1 |  | 0 | 540 | 583.2 | 511.9 | 589 | 646 | 588 | 624 | 690.52 | 591 | 593.05 | 491 | 450 | 547.2 | 605.28 | 552 | 602 | 394.44 | 547.2 | 588 | 630 | 602.2 | 504 | 518 | 573.53 | 660 | 594.56 | 576 | 556.42 | 678 | 616.92 | 599.04 | 624 | 628.88 | 576 | 584.5 | 90 | 620.28 | 509.4 | 540 | 540 | 511 | 540 | 648 | 437 | 645.12 | 576 | 576 | 574.7344 | 624 | 606 | 616 | 521 | 614.64 | 602.17 | 90 | 690.52
136 | 带颈平焊法兰 | PN10 | 10 | RF | HG/T 20592-2009 | S30408(06Cr19Ni10) | NB/T 47010 |  | 0.5 | 1 |  | 0 | 23 | 72 | 23.6 | 29 | 36 | 28 | 29 | 40.26 | 27 | 28.28 | 24 | 53 | 26.6 | 28.62 | 26.2775 | 28 | 44.98 | 23.75 | 30 | 33 | 29.6 | 23.5 | 30 | 27.88 | 29 | 29.56 | 26.5 | 25.88 | 31 | 27 | 27.46 | 27.5 | 28.52 | 28 | 29.2 | 90 | 30.16 | 23.78 | 28 | 45 | 21 | 24.8 | 27 | 20 | 30.8 | 25.5 | 51 | 27.9385 | 30 | 27 | 45 | 62 | 29.06 | 29.56 | 20 | 90
137 | 带颈平焊法兰 | PN10 | 15 | RF | HG/T 20592-2009 | S30408(06Cr19Ni10) | NB/T 47010 |  | 0.5 | 1 |  | 0 | 23 | 72 | 24.7 | 29 | 37 | 28 | 29 | 41.48 | 27 | 28.28 | 24 | 53 | 26.6 | 28.62 | 26.2775 | 28 | 44.98 | 23.75 | 30 | 35 | 30.7 | 23.5 | 30 | 27.88 | 29 | 30.04 | 26.5 | 25.88 | 31 | 27 | 27.46 | 27.5 | 28.52 | 28 | 31.3 | 90 | 31.31 | 23.31 | 28 | 45 | 21 | 24.8 | 27 | 21 | 30.8 | 25.5 | 56 | 27.9385 | 27.5 | 27 | 48 | 62 | 29.06 | 30.68 | 21 | 90
138 | 带颈平焊法兰 | PN10 | 20 | RF | HG/T 20592-2009 | S30408(06Cr19Ni10) | NB/T 47010 |  | 1 | 1 |  | 0 | 46 | 72 | 49 | 58 | 67 | 47 | 57 | 53.68 | 54 | 51.63 | 47 | 53 | 53.2 | 57.23 | 52.555 | 56 | 48.44 | 47.5 | 60 | 65 | 55.4 | 47 | 55 | 55.76 | 55 | 42.14 | 53 | 51.76 | 62 | 54 | 54.91 | 55 | 57.04 | 56 | 48.7 | 90 | 56.18 | 46.62 | 55 | 45 | 43 | 49.5 | 54 | 29 | 61.6 | 51 | 65 | 55.8771 | 55 | 54 | 55 | 66 | 58.12 | 55.37 | 29 | 90
139 | 带颈平焊法兰 | PN10 | 25 | RF | HG/T 20592-2009 | S30408(06Cr19Ni10) | NB/T 47010 |  | 1.5 | 1 |  | 0 | 69 | 72.9 | 70.7 | 87 | 91 | 67 | 86 | 64.66 | 81 | 77.45 | 71 | 79 | 79.8 | 85.85 | 78.8325 | 84 | 72.66 | 71.25 | 90 | 87 | 79.5 | 70.5 | 81 | 83.64 | 82.5 | 72.76 | 79.5 | 77.64 | 93 | 81 | 82.37 | 82.5 | 85.56 | 84 | 73.1 | 90 | 81.26 | 69.93 | 83 | 67.5 | 64 | 74.3 | 81 | 34 | 92.4 | 76.5 | 71 | 83.8156 | 82.5 | 81 | 62 | 69 | 87.17 | 79.47 | 34 | 93
140 | 带颈平焊法兰 | PN10 | 32 | RF | HG/T 20592-2009 | S30408(06Cr19Ni10) | NB/T 47010 |  | 2 | 1 |  | 0 | 92 | 97.2 | 94.1 | 115 | 110 | 86 | 114 | 87.84 | 107 | 103.78 | 95 | 105 | 106.4 | 114.46 | 105.11 | 103 | 96.88 | 95 | 120 | 110 | 106.3 | 88 | 106 | 111.52 | 110 | 99.67 | 106 | 103.52 | 111.2 | 108 | 109.82 | 110 | 114.08 | 112 | 97.4 | 100 | 108.51 | 92.31 | 110 | 90 | 85 | 99 | 108 | 54 | 123.2 | 96 | 82 | 111.7542 | 110 | 108 | 83 | 106 | 116.23 | 106.34 | 54 | 123.2
141 | 带颈平焊法兰 | PN10 | 40 | RF | HG/T 20592-2009 | S30408(06Cr19Ni10) | NB/T 47010 |  | 2 | 1 |  | 0 | 92 | 97.2 | 94.1 | 115 | 109 | 86 | 114 | 104.92 | 107 | 107.41 | 89 | 105 | 106.4 | 114.46 | 105.11 | 97 | 96.88 | 95 | 120 | 110 | 109.3 | 88 | 106 | 111.52 | 110 | 102.91 | 106 | 103.52 | 111.2 | 108 | 109.82 | 110 | 114.08 | 112 | 97.4 | 100 | 111.55 | 91.38 | 110 | 90 | 85 | 99 | 108 | 59 | 120.96 | 96 | 99 | 111.7542 | 102 | 108 | 89 | 112 | 116.23 | 109.32 | 59 | 120.96
142 | 带颈平焊法兰 | PN10 | 50 | RF | HG/T 20592-2009 | S30408(06Cr19Ni10) | NB/T 47010 |  | 2.5 | 1 |  | 0 | 115 | 121.5 | 124.92 | 144 | 135 | 105 | 143 | 122 | 134 | 129.88 | 111 | 131 | 133 | 143.08 | 131.3875 | 122 | 86.5 | 118.75 | 150 | 138 | 134.5 | 110 | 132 | 139.4 | 137.5 | 103.88 | 132.5 | 129.4 | 139 | 135 | 137.28 | 137.5 | 142.6 | 140 | 121.8 | 90 | 137.42 | 111.86 | 138 | 112.5 | 106 | 123.8 | 135 | 77 | 151.2 | 120 | 122 | 139.6927 | 127.5 | 135 | 100 | 154 | 145.29 | 134.51 | 77 | 154
143 | 带颈平焊法兰 | PN10 | 65 | RF | HG/T 20592-2009 | S30408(06Cr19Ni10) | NB/T 47010 |  | 3 | 1 |  | 0 | 135 | 145.8 | 130.7 | 141 | 146 | 147 | 156 | 150.06 | 161 | 155.87 | 134 | 158 | 159.6 | 151.32 | 157.665 | 146 | 103.8 | 128.25 | 180 | 150 | 159.6 | 132 | 129 | 167.28 | 165 | 153.55 | 159 | 155.28 | 166.8 | 162 | 164.74 | 165 | 157.22 | 168 | 146.1 | 90 | 162.73 | 134.24 | 165 | 135 | 128 | 143.1 | 162 | 94 | 181.44 | 144 | 153 | 167.6313 | 147 | 162 | 132 | 154 | 153.66 | 159.62 | 90 | 181.44
144 | 带颈平焊法兰 | PN10 | 80 | RF | HG/T 20592-2009 | S30408(06Cr19Ni10) | NB/T 47010 |  | 4 | 1 |  | 0 | 180 | 194.4 | 167.7 | 188 | 177 | 196 | 208 | 190.32 | 215 | 207.4 | 171 | 210 | 182.4 | 201.76 | 182.62 | 183 | 138.4 | 190 | 240 | 200 | 191.9 | 176 | 173 | 191.18 | 220 | 195.26 | 212 | 185.47 | 222.4 | 205.64 | 203.67 | 220 | 209.63 | 192 | 194.8 | 90 | 203.44 | 169.8 | 180 | 180 | 170 | 190.8 | 216 | 107 | 241.92 | 192 | 204 | 191.5815 | 196 | 204 | 148 | 174 | 204.88 | 191.87 | 90 | 241.92
145 | 带颈平焊法兰 | PN10 | 100 | RF | HG/T 20592-2009 | S30408(06Cr19Ni10) | NB/T 47010 |  | 4.5 | 1 |  | 0 | 202.5 | 218.7 | 196 | 211 | 198 | 221 | 234 | 220.82 | 222 | 225.38 | 192 | 169 | 205.2 | 226.98 | 205.4475 | 206 | 151.81 | 205.2 | 220.5 | 225 | 225.7 | 189 | 194 | 215.07 | 247.5 | 222.52 | 216 | 208.66 | 250.2 | 231.35 | 229.13 | 234 | 235.83 | 216 | 219.2 | 90 | 230.68 | 191.03 | 203 | 202.5 | 192 | 214.7 | 243 | 137 | 272.16 | 216 | 230 | 215.5216 | 220.5 | 229.5 | 186 | 182 | 230.49 | 225.7 | 90 | 272.16
146 | 带颈平焊法兰 | PN10 | 125 | RF | HG/T 20592-2009 | S30408(06Cr19Ni10) | NB/T 47010 |  | 6.5 | 1 |  | 0 | 292.5 | 315.9 | 283.1 | 305 | 286 | 319 | 338 | 298.9 | 320 | 320.51 | 278 | 244 | 296.4 | 327.86 | 296.7575 | 298 | 219.28 | 277.88 | 318.5 | 325 | 320.2 | 273 | 280 | 310.66 | 357.5 | 320.22 | 312 | 301.39 | 361.4 | 334.17 | 330.97 | 338 | 340.64 | 312 | 316.6 | 90 | 328.2 | 275.93 | 293 | 292.5 | 277 | 310.1 | 351 | 184 | 349.44 | 312 | 332 | 311.3124 | 318.5 | 331.5 | 265 | 262 | 332.93 | 320.22 | 90 | 361.4
147 | 带颈平焊法兰 | PN10 | 150 | RF | HG/T 20592-2009 | S30408(06Cr19Ni10) | NB/T 47010 |  | 7.5 | 1 |  | 0 | 337.5 | 364.5 | 313 | 352 | 330 | 368 | 390 | 362.34 | 369 | 372.17 | 321 | 281 | 342 | 378.3 | 342.4125 | 344 | 253.01 | 342 | 367.5 | 375 | 373.2 | 315 | 324 | 358.46 | 412.5 | 371.49 | 360 | 347.76 | 417 | 385.58 | 381.89 | 390 | 393.05 | 360 | 365.3 | 90 | 381.54 | 318.38 | 338 | 337.5 | 319 | 357.8 | 405 | 243 | 403.2 | 360 | 383 | 359.2128 | 367.5 | 382.5 | 330 | 303 | 384.15 | 373.16 | 90 | 417
148 | 带颈平焊法兰 | PN10 | 200 | RF | HG/T 20592-2009 | S30408(06Cr19Ni10) | NB/T 47010 |  | 10.5 | 1 |  | 0 | 472.5 | 510.3 | 447.9 | 516 | 462 | 515 | 546 | 501.42 | 517 | 513.28 | 449 | 394 | 478.8 | 529.62 | 479.3775 | 526 | 345.14 | 478.8 | 514.5 | 525 | 512.4 | 441 | 453 | 501.84 | 577.5 | 499.25 | 504 | 486.86 | 583.8 | 539.81 | 534.64 | 546 | 550.27 | 504 | 511.4 | 90 | 523.59 | 445.73 | 473 | 472.5 | 447 | 472.5 | 567 | 334 | 564.48 | 504 | 536 | 502.8939 | 546 | 535.5 | 401 | 424 | 537.81 | 512.4 | 90 | 583.8
149 | 带颈平焊法兰 | PN10 | 250 | RF | HG/T 20592-2009 | S30408(06Cr19Ni10) | NB/T 47010 |  | 13 | 1 |  | 0 | 585 | 631.8 | 522.2 | 638 | 572 | 637 | 676 | 627.08 | 640 | 634.68 | 532 | 488 | 592.8 | 655.72 | 593.515 | 652 | 427.31 | 592.8 | 637 | 650 | 635 | 546 | 561 | 621.33 | 715 | 619.83 | 624 | 602.78 | 722.8 | 668.33 | 648.96 | 676 | 681.29 | 624 | 633.1 | 125 | 647.93 | 551.85 | 585 | 585 | 553 | 585 | 702 | 427 | 698.88 | 624 | 663 | 622.6348 | 676 | 656.5 | 554 | 524 | 665.86 | 634.97 | 125 | 722.8
150 | 带颈平焊法兰 | PN10 | 300 | RF | HG/T 20592-2009 | S30408(06Cr19Ni10) | NB/T 47010 |  | 15 | 1 |  | 0 | 675 | 729 | 612.3 | 737 | 750 | 735 | 780 | 724.68 | 738 | 741.99 | 614 | 563 | 684 | 756.6 | 690 | 752 | 493.05 | 684 | 735 | 750 | 744 | 630 | 647 | 716.91 | 825 | 741.56 | 720 | 695.52 | 834 | 771.15 | 748.8 | 780 | 786.1 | 720 | 730.6 | 125 | 759.24 | 636.75 | 675 | 675 | 638 | 675 | 810 | 517 | 806.4 | 720 | 765 | 718.4155 | 780 | 757.5 | 636 | 605 | 768.3 | 743.97 | 125 | 834
151 | 带颈平焊法兰 | PN10 | 350 | RF | HG/T 20592-2009 | S30408(06Cr19Ni10) | NB/T 47010 |  | 23.5 | 1 |  | 0 | 1057.5 | 1142.1 | 1002.5 | 1154 | 1175 | 1152 | 1222 | 1139.48 | 1157 | 1141.55 | 962 | 881 | 1071.6 | 1185.34 | 1081 | 1178 | 772.45 | 1049.28 | 1151.5 | 1175 | 1156.9 | 1034 | 1014 | 1123.17 | 1292.5 | 1116.4 | 1128 | 1048.62 | 1210.25 | 1208.14 | 1173.12 | 1222 | 1231.56 | 1128 | 1120.3 | 120 | 1180.73 | 1095.57 | 1058 | 1057.5 | 1000 | 1057.5 | 1269 | 676 | 1263.36 | 1128 | 1199 | 1125.5287 | 1222 | 1186.75 | 1132 | 948 | 1203.67 | 1156.94 | 120 | 1292.5
152 | 带颈平焊法兰 | PN10 | 400 | RF | HG/T 20592-2009 | S30408(06Cr19Ni10) | NB/T 47010 |  | 29 | 1 |  | 0 | 1305 | 1409.4 | 1237.1 | 1424 | 1450 | 1421 | 1508 | 1420.08 | 1428 | 1408.72 | 1188 | 1088 | 1322.4 | 1462.76 | 1334 | 1496 | 903.06 | 1239.75 | 1421 | 1450 | 1434.2 | 1276 | 1251 | 1386.03 | 1595 | 1370.93 | 1392 | 1294.04 | 1493.5 | 1490.89 | 1447.68 | 1508 | 1519.79 | 1392 | 1363.8 | 120 | 1463.52 | 1351.98 | 1305 | 1305 | 1234 | 1305 | 1566 | 868 | 1559.04 | 1392 | 1479 | 1388.9407 | 1508 | 1464.5 | 1412 | 1169 | 1485.38 | 1434.25 | 120 | 1595
153 | 带颈平焊法兰 | PN10 | 450 | RF | HG/T 20592-2009 | S30408(06Cr19Ni10) | NB/T 47010 |  | 33.5 | 1 |  | 0 | 1507.5 | 1628.1 | 1355.1 | 1644 | 1675 | 1642 | 1742 | 1644.56 | 1649 | 1627.31 | 1372 | 1256 | 1527.6 | 1689.74 | 1541 | 1728 | 1043.19 | 1432.13 | 1641.5 | 1675 | 1676.9 | 1474 | 1445 | 1601.11 | 1742 | 1608.48 | 1608 | 1494.84 | 1725.25 | 1689.74 | 1672.32 | 1742 | 1755.62 | 1608 | 1631.7 | 120 | 1711.15 | 1561.77 | 1508 | 1507.5 | 1426 | 1447.2 | 1809 | 1098 | 1800.96 | 1608 | 1709 | 1604.4723 | 1775.5 | 1658.25 | 1613 | 1351 | 1715.87 | 1676.93 | 120 | 1809
154 | 带颈平焊法兰 | PN10 | 500 | RF | HG/T 20592-2009 | S30408(06Cr19Ni10) | NB/T 47010 |  | 40.5 | 1 |  | 0 | 1822.5 | 1968.3 | 1639.7 | 1988 | 2025 | 1985 | 2106 | 1978.84 | 1994 | 1967.35 | 1658 | 1519 | 1846.8 | 2042.82 | 1863 | 2089 | 1261.17 | 1808.33 | 1984.5 | 2025 | 1931.4 | 1782 | 1747 | 1935.67 | 2106 | 1946.41 | 1944 | 1807.19 | 2085.75 | 2042.82 | 2021.76 | 2106 | 2122.47 | 1944 | 1972.6 | 120 | 2040.61 | 1888.11 | 1823 | 1822.5 | 1724 | 1749.6 | 2187 | 1299 | 2177.28 | 1944 | 2066 | 1939.7349 | 2146.5 | 2004.75 | 1950 | 1633 | 2074.41 | 1931.37 | 120 | 2187
155 | 带颈平焊法兰 | PN10 | 600 | RF | HG/T 20592-2009 | S30408(06Cr19Ni10) | NB/T 47010 |  | 56 | 1 |  | 0 | 2520 | 2721.6 | 2450 | 2748 | 2800 | 2744 | 2912 | 2466.84 | 2757 | 2720.29 | 2293 | 2100 | 2553.6 | 2824.64 | 2576 | 2888 | 1743.84 | 2500.4 | 2744 | 2800 | 2645.8 | 2464 | 2416 | 2676.48 | 2912 | 2305.94 | 2688 | 2498.83 | 2884 | 2824.64 | 2795.52 | 2912 | 2934.77 | 2688 | 2727.2 | 120 | 2821.58 | 2610.72 | 2520 | 2520 | 2383 | 2419.2 | 3024 | 1843 | 3010.56 | 2688 | 2856 | 2682.1006 | 2968 | 2772 | 2697 | 2257 | 2868.32 | 2645.84 | 120 | 3024
156 | 带颈平焊法兰 | PN16 | 10 | RF | HG/T 20592-2009 | S30408(06Cr19Ni10) | NB/T 47010 |  | 0.5 | 1 |  | 0 | 23 | 72 | 23.6 | 29 | 36 | 28 | 29 | 40.26 | 27 | 28.38 | 24 | 53 | 26.6 | 28.62 | 24.15 | 28 | 44.98 | 23.75 | 30 | 33 | 29.6 | 23.5 | 30 | 27.88 | 29 | 29.56 | 26.5 | 25.88 | 31.3 | 27 | 27.46 | 27.5 | 28.52 | 28 | 29.2 | 130 | 30.33 | 23.78 | 28 | 45 | 21 | 24.8 | 27 | 20 | 30.8 | 25.5 | 54 | 27.9385 | 30 | 27 | 45 | 62 | 29.06 | 29.56 | 20 | 130
157 | 带颈平焊法兰 | PN16 | 15 | RF | HG/T 20592-2009 | S30408(06Cr19Ni10) | NB/T 47010 |  | 0.5 | 1 |  | 0 | 23 | 72 | 25.5 | 29 | 37 | 28 | 29 | 41.48 | 27 | 30.11 | 24 | 53 | 26.6 | 28.62 | 24.15 | 28 | 44.98 | 23.75 | 30 | 35 | 31.6 | 23.5 | 30 | 27.88 | 29 | 31.04 | 26.5 | 25.88 | 31.3 | 27 | 27.46 | 27.5 | 28.52 | 28 | 31.7 | 130 | 32.21 | 23.31 | 28 | 45 | 21 | 24.8 | 27 | 21 | 30.8 | 25.5 | 59 | 27.9385 | 27.5 | 27 | 48 | 62 | 29.06 | 31.57 | 21 | 130
158 | 带颈平焊法兰 | PN16 | 20 | RF | HG/T 20592-2009 | S30408(06Cr19Ni10) | NB/T 47010 |  | 1 | 1 |  | 0 | 46 | 72 | 47.1 | 58 | 67 | 47 | 57 | 53.68 | 54 | 53.4 | 47 | 53 | 53.2 | 57.23 | 48.3 | 56 | 48.44 | 47.5 | 60 | 65 | 54.4 | 47 | 55 | 55.76 | 55 | 50.37 | 53 | 51.76 | 62.6 | 54 | 54.91 | 55 | 57.04 | 56 | 48.7 | 120 | 55.48 | 46.62 | 55 | 45 | 43 | 49.5 | 54 | 29 | 61.6 | 51 | 68 | 55.8771 | 55 | 54 | 55 | 66 | 58.12 | 54.37 | 29 | 120
159 | 带颈平焊法兰 | PN16 | 25 | RF | HG/T 20592-2009 | S30408(06Cr19Ni10) | NB/T 47010 |  | 1.5 | 1 |  | 0 | 69 | 72.9 | 70.7 | 87 | 91 | 67 | 86 | 64.66 | 81 | 77.49 | 71 | 79 | 79.8 | 85.85 | 72.45 | 84 | 72.66 | 71.25 | 90 | 87 | 79.8 | 70.5 | 81 | 83.64 | 82.5 | 72.77 | 79.5 | 77.64 | 93.9 | 81 | 82.37 | 82.5 | 85.56 | 84 | 73.1 | 120 | 81.45 | 69.93 | 83 | 67.5 | 64 | 74.3 | 81 | 34 | 92.4 | 76.5 | 76 | 83.8156 | 82.5 | 81 | 62 | 69 | 87.17 | 79.82 | 34 | 120
160 | 带颈平焊法兰 | PN16 | 32 | RF | HG/T 20592-2009 | S30408(06Cr19Ni10) | NB/T 47010 |  | 2 | 1 |  | 0 | 92 | 97.2 | 94.1 | 115 | 110 | 86 | 114 | 87.84 | 107 | 103.73 | 95 | 105 | 106.4 | 114.46 | 96.6 | 103 | 96.88 | 95 | 120 | 110 | 106.4 | 88 | 106 | 111.52 | 110 | 99.78 | 106 | 103.52 | 125.2 | 108 | 109.82 | 110 | 114.08 | 112 | 97.4 | 120 | 108.53 | 92.31 | 110 | 90 | 85 | 99 | 108 | 54 | 123.2 | 96 | 82 | 111.7542 | 110 | 108 | 83 | 106 | 116.23 | 106.36 | 54 | 125.2
161 | 带颈平焊法兰 | PN16 | 40 | RF | HG/T 20592-2009 | S30408(06Cr19Ni10) | NB/T 47010 |  | 2 | 1 |  | 0 | 92 | 97.2 | 94.1 | 115 | 109 | 86 | 114 | 104.92 | 107 | 107.65 | 89 | 105 | 106.4 | 114.46 | 96.6 | 97 | 96.88 | 95 | 120 | 110 | 109.5 | 88 | 106 | 111.52 | 110 | 103.92 | 106 | 103.52 | 125.2 | 108 | 109.82 | 110 | 114.08 | 112 | 97.4 | 120 | 111.74 | 91.38 | 110 | 90 | 85 | 99 | 108 | 59 | 120.96 | 96 | 104 | 111.7542 | 102 | 108 | 89 | 112 | 116.23 | 109.51 | 59 | 125.2
162 | 带颈平焊法兰 | PN16 | 50 | RF | HG/T 20592-2009 | S30408(06Cr19Ni10) | NB/T 47010 |  | 2.5 | 1 |  | 0 | 115 | 121.5 | 117.7 | 144 | 135 | 105 | 143 | 122 | 134 | 134.56 | 111 | 131 | 133 | 143.08 | 120.75 | 122 | 86.5 | 118.75 | 150 | 138 | 134.8 | 110 | 132 | 139.4 | 137.5 | 131.31 | 132.5 | 129.4 | 141.25 | 135 | 137.28 | 137.5 | 142.6 | 140 | 121.8 | 120 | 139.67 | 111.86 | 138 | 112.5 | 106 | 123.8 | 135 | 77 | 151.2 | 120 | 130 | 139.6927 | 127.5 | 135 | 100 | 154 | 145.29 | 134.75 | 77 | 154
163 | 带颈平焊法兰 | PN16 | 65 | RF | HG/T 20592-2009 | S30408(06Cr19Ni10) | NB/T 47010 |  | 3 | 1 |  | 0 | 135 | 145.8 | 130.6 | 141 | 134 | 147 | 156 | 150.06 | 161 | 158.29 | 134 | 158 | 159.6 | 151.32 | 144.9 | 146 | 103.8 | 128.25 | 180 | 150 | 160.2 | 132 | 129 | 167.28 | 165 | 154.92 | 159 | 155.28 | 169.5 | 162 | 164.74 | 165 | 157.22 | 168 | 146.1 | 120 | 163.59 | 134.24 | 165 | 135 | 128 | 143.1 | 162 | 94 | 181.44 | 144 | 151 | 167.6313 | 147 | 162 | 132 | 154 | 153.66 | 160.23 | 94 | 181.44
164 | 带颈平焊法兰 | PN16 | 80 | RF | HG/T 20592-2009 | S30408(06Cr19Ni10) | NB/T 47010 |  | 4 | 1 |  | 0 | 180 | 194.4 | 167.7 | 188 | 177 | 196 | 208 | 190.32 | 215 | 198.89 | 171 | 210 | 182.4 | 201.76 | 179.86 | 183 | 138.4 | 190 | 240 | 200 | 199.4 | 176 | 173 | 191.18 | 220 | 192.86 | 212 | 185.47 | 226 | 205.64 | 203.67 | 220 | 209.63 | 192 | 194.8 | 120 | 204.05 | 169.8 | 180 | 180 | 170 | 190.8 | 216 | 107 | 241.92 | 192 | 202 | 191.5815 | 196 | 204 | 148 | 174 | 204.88 | 199.44 | 107 | 241.92
165 | 带颈平焊法兰 | PN16 | 100 | RF | HG/T 20592-2009 | S30408(06Cr19Ni10) | NB/T 47010 |  | 4.5 | 1 |  | 0 | 202.5 | 218.7 | 189.4 | 211 | 198 | 221 | 234 | 220.82 | 222 | 226.66 | 192 | 169 | 205.2 | 226.98 | 202.3425 | 206 | 151.81 | 205.2 | 220.5 | 225 | 228.1 | 189 | 194 | 215.07 | 247.5 | 224.78 | 216 | 208.66 | 254.25 | 231.35 | 229.13 | 234 | 235.83 | 216 | 219.2 | 110 | 232.74 | 191.03 | 203 | 202.5 | 192 | 214.7 | 243 | 137 | 272.16 | 216 | 227 | 215.5216 | 220.5 | 229.5 | 186 | 182 | 230.49 | 228.09 | 110 | 272.16
166 | 带颈平焊法兰 | PN16 | 125 | RF | HG/T 20592-2009 | S30408(06Cr19Ni10) | NB/T 47010 |  | 6.5 | 1 |  | 0 | 292.5 | 315.9 | 283.1 | 305 | 286 | 319 | 338 | 298.9 | 320 | 322.14 | 278 | 244 | 296.4 | 327.86 | 292.2725 | 298 | 219.28 | 277.88 | 318.5 | 325 | 322.2 | 273 | 280 | 310.66 | 357.5 | 315.32 | 312 | 301.39 | 367.25 | 334.17 | 330.97 | 338 | 340.64 | 312 | 316.6 | 110 | 329.32 | 275.93 | 293 | 292.5 | 277 | 310.1 | 351 | 184 | 349.44 | 312 | 309 | 311.3124 | 318.5 | 331.5 | 265 | 262 | 332.93 | 322.22 | 110 | 367.25
167 | 带颈平焊法兰 | PN16 | 150 | RF | HG/T 20592-2009 | S30408(06Cr19Ni10) | NB/T 47010 |  | 7.5 | 1 |  | 0 | 337.5 | 364.5 | 315.1 | 352 | 330 | 368 | 390 | 362.34 | 369 | 375.14 | 321 | 281 | 342 | 378.3 | 337.2375 | 344 | 253.01 | 342 | 367.5 | 375 | 377.7 | 315 | 324 | 358.46 | 412.5 | 373.86 | 360 | 347.76 | 423.75 | 385.58 | 381.89 | 390 | 393.05 | 360 | 365.3 | 105 | 384.86 | 318.38 | 338 | 337.5 | 319 | 357.8 | 405 | 243 | 403.2 | 360 | 378 | 359.2128 | 367.5 | 382.5 | 330 | 303 | 384.15 | 377.68 | 105 | 423.75
168 | 带颈平焊法兰 | PN16 | 200 | RF | HG/T 20592-2009 | S30408(06Cr19Ni10) | NB/T 47010 |  | 10 | 1 |  | 0 | 450 | 486 | 426.6 | 491 | 440 | 490 | 520 | 488 | 492 | 491.2 | 428 | 375 | 456 | 504.4 | 402.5 | 501 | 328.7 | 456 | 490 | 500 | 492.6 | 420 | 431 | 477.94 | 550 | 474.38 | 480 | 463.68 | 565 | 514.1 | 509.18 | 520 | 524.07 | 480 | 487.1 | 105 | 502.61 | 424.5 | 450 | 450 | 426 | 450 | 540 | 330 | 537.6 | 480 | 504 | 478.9437 | 520 | 510 | 401 | 403 | 512.2 | 492.56 | 105 | 565
169 | 带颈平焊法兰 | PN16 | 250 | RF | HG/T 20592-2009 | S30408(06Cr19Ni10) | NB/T 47010 |  | 14 | 1 |  | 0 | 630 | 680.4 | 565.2 | 687 | 616 | 686 | 728 | 668.56 | 689 | 685.92 | 573 | 525 | 638.4 | 706.16 | 563.5 | 702 | 460.18 | 638.4 | 686 | 700 | 687.5 | 588 | 604 | 669.12 | 770 | 669.39 | 672 | 649.15 | 791 | 719.74 | 698.88 | 728 | 733.69 | 672 | 681.9 | 105 | 702.67 | 594.3 | 630 | 630 | 596 | 630 | 756 | 454 | 752.64 | 672 | 706 | 670.5252 | 728 | 707 | 578 | 565 | 717.08 | 687.49 | 105 | 791
170 | 带颈平焊法兰 | PN16 | 300 | RF | HG/T 20592-2009 | S30408(06Cr19Ni10) | NB/T 47010 |  | 18 | 1 |  | 0 | 810 | 874.8 | 740.3 | 884 | 744 | 882 | 936 | 858.88 | 886 | 888.21 | 737 | 675 | 820.8 | 907.92 | 724.5 | 902 | 591.66 | 820.8 | 882 | 900 | 893.4 | 756 | 776 | 860.3 | 990 | 878.82 | 864 | 834.62 | 1017 | 925.38 | 898.56 | 936 | 943.32 | 864 | 876.7 | 105 | 911.79 | 764.1 | 810 | 810 | 766 | 810 | 972 | 601 | 967.68 | 864 | 907 | 862.1066 | 936 | 909 | 777 | 726 | 921.96 | 893.45 | 105 | 1017
171 | 带颈平焊法兰 | PN16 | 350 | RF | HG/T 20592-2009 | S30408(06Cr19Ni10) | NB/T 47010 |  | 28.5 | 1 |  | 0 | 1282.5 | 1385.1 | 1155.9 | 1399 | 1178 | 1397 | 1482 | 1384.7 | 1403 | 1394.93 | 1167 | 1069 | 1299.6 | 1437.54 | 1179.9 | 1429 | 936.8 | 1272.53 | 1396.5 | 1425 | 1397.2 | 1254 | 1229 | 1362.14 | 1567.5 | 1372.02 | 1368 | 1271.73 | 1493.4 | 1465.19 | 1422.72 | 1482 | 1493.59 | 1368 | 1388.1 | 105 | 1425.7 | 1328.67 | 1283 | 1282.5 | 1213 | 1282.5 | 1539 | 808 | 1532.16 | 1368 | 1436 | 1365.0005 | 1482 | 1439.25 | 1273 | 1149 | 1459.77 | 1397.18 | 105 | 1567.5
172 | 带颈平焊法兰 | PN16 | 400 | RF | HG/T 20592-2009 | S30408(06Cr19Ni10) | NB/T 47010 |  | 36.5 | 1 |  | 0 | 1642.5 | 1773.9 | 1557.1 | 1792 | 1509 | 1789 | 1898 | 1803.16 | 1797 | 1778.49 | 1495 | 1369 | 1664.4 | 1841.06 | 1511.1 | 1882 | 1136.61 | 1560.38 | 1788.5 | 1825 | 1786.3 | 1606 | 1574 | 1744.49 | 1898 | 1726.89 | 1752 | 1628.7 | 1912.6 | 1876.47 | 1822.08 | 1898 | 1912.84 | 1752 | 1742.2 | 115 | 1826.18 | 1701.63 | 1643 | 1642.5 | 1553 | 1642.5 | 1971 | 1117 | 1962.24 | 1752 | 1840 | 1748.1534 | 1898 | 1843.25 | 1634 | 1471 | 1869.53 | 1786.3 | 115 | 1971
173 | 带颈平焊法兰 | PN16 | 450 | RF | HG/T 20592-2009 | S30408(06Cr19Ni10) | NB/T 47010 |  | 49.5 | 1 |  | 0 | 2227.5 | 2405.7 | 2084.9 | 2429 | 2047 | 2426 | 2574 | 2435.12 | 2437 | 2388.63 | 2027 | 1856 | 2257.2 | 2496.78 | 2049.3 | 2553 | 1541.43 | 2116.13 | 2425.5 | 2475 | 2414 | 2178 | 2135 | 2365.82 | 2574 | 2414.01 | 2376 | 2208.79 | 2593.8 | 2496.78 | 2471.04 | 2574 | 2594.13 | 2376 | 2362.8 | 115 | 2464.61 | 2307.69 | 2228 | 2227.5 | 2107 | 2138.4 | 2673 | 1555 | 2661.12 | 2376 | 2495 | 2370.7882 | 2623.5 | 2450.25 | 2219 | 1995 | 2535.39 | 2414.01 | 115 | 2673
174 | 带颈平焊法兰 | PN16 | 500 | RF | HG/T 20592-2009 | S30408(06Cr19Ni10) | NB/T 47010 |  | 68.5 | 1 |  | 0 | 3082.5 | 3329.1 | 2885.2 | 3362 | 2832 | 3357 | 3562 | 3370.86 | 3372 | 3305.48 | 2805 | 2569 | 3123.6 | 3455.14 | 2835.9 | 3533 | 2133.09 | 3058.53 | 3356.5 | 3425 | 3339.9 | 3014 | 2955 | 3273.91 | 3562 | 3339.88 | 3288 | 3056.61 | 3589.4 | 3455.14 | 3419.52 | 3562 | 3589.86 | 3288 | 3269.7 | 105 | 3408.04 | 3193.47 | 3083 | 3082.5 | 2915 | 2959.2 | 3699 | 2093 | 3682.56 | 3288 | 3452 | 3280.7852 | 3630.5 | 3390.75 | 3062 | 2761 | 3508.57 | 3339.88 | 105 | 3699
175 | 带颈平焊法兰 | PN16 | 600 | RF | HG/T 20592-2009 | S30408(06Cr19Ni10) | NB/T 47010 |  | 107.5 | 1 |  | 0 | 4837.5 | 5224.5 | 4154.69 | 5276 | 4445 | 5268 | 5590 | 5277.72 | 5292 | 5231.66 | 4402 | 4031 | 4902 | 5422.3 | 4450.5 | 5544 | 3347.55 | 4799.88 | 5267.5 | 5375 | 5254.1 | 4730 | 4637 | 5137.88 | 5590 | 5099.22 | 5160 | 4796.87 | 5633 | 5422.3 | 5366.4 | 5590 | 5633.72 | 5160 | 5131.3 | 105 | 5361.34 | 5011.65 | 4838 | 4837.5 | 4575 | 4644 | 5805 | 3347 | 5779.2 | 5160 | 5418 | 5148.6695 | 5697.5 | 5321.25 | 4807 | 4333 | 5506.15 | 5254.11 | 105 | 5805
176 | 带颈平焊法兰 | PN25 | 10 | RF | HG/T 20592-2009 | S30408(06Cr19Ni10) | NB/T 47010 |  | 0.5 | 1 |  | 0 | 23 | 72 | 23.6 | 29 | 36 | 28 | 29 | 40.26 | 27 | 28.55 | 24 | 53 | 26.6 | 28.62 | 24.15 | 28 | 44.98 | 23.75 | 30 | 33 | 30.3 | 23.5 | 30 | 27.88 | 29 | 30.3 | 26.5 | 25.88 | 31.3 | 27 | 27.46 | 27.5 | 28.52 | 28 | 29.2 | 105 | 30.93 | 23.78 | 28 | 45 | 21 | 24.8 | 27 | 20 | 30.8 | 25.5 | 54 | 27.9385 | 30 | 27 | 45 | 62 | 29.06 | 30.3 | 20 | 105
177 | 带颈平焊法兰 | PN25 | 15 | RF | HG/T 20592-2009 | S30408(06Cr19Ni10) | NB/T 47010 |  | 0.5 | 1 |  | 0 | 23 | 72 | 23.6 | 29 | 37 | 28 | 29 | 41.48 | 27 | 30.12 | 24 | 53 | 26.6 | 28.62 | 24.15 | 28 | 44.98 | 23.75 | 30 | 35 | 31.7 | 23.5 | 30 | 27.88 | 29 | 30.98 | 26.5 | 25.88 | 31.3 | 27 | 27.46 | 27.5 | 28.52 | 28 | 31.8 | 105 | 32.32 | 23.31 | 28 | 45 | 21 | 24.8 | 27 | 21 | 30.8 | 25.5 | 59 | 27.9385 | 27.5 | 27 | 48 | 62 | 29.06 | 31.67 | 21 | 105
178 | 带颈平焊法兰 | PN25 | 20 | RF | HG/T 20592-2009 | S30408(06Cr19Ni10) | NB/T 47010 |  | 1 | 1 |  | 0 | 46 | 72 | 47.1 | 58 | 67 | 47 | 57 | 53.68 | 54 | 58.67 | 47 | 53 | 53.2 | 57.23 | 48.3 | 56 | 48.44 | 47.5 | 60 | 65 | 53.5 | 47 | 55 | 55.76 | 55 | 51.29 | 53 | 51.76 | 62.6 | 54 | 54.91 | 55 | 57.04 | 56 | 48.7 | 105 | 55.67 | 46.62 | 55 | 45 | 43 | 49.5 | 54 | 29 | 61.6 | 51 | 68 | 55.8771 | 55 | 54 | 55 | 66 | 58.12 | 53.51 | 29 | 105
179 | 带颈平焊法兰 | PN25 | 25 | RF | HG/T 20592-2009 | S30408(06Cr19Ni10) | NB/T 47010 |  | 1.5 | 1 |  | 0 | 69 | 72.9 | 70.7 | 87 | 91 | 67 | 86 | 64.66 | 81 | 76.76 | 71 | 79 | 79.8 | 85.85 | 72.45 | 84 | 72.66 | 71.25 | 90 | 87 | 79.5 | 70.5 | 81 | 83.64 | 82.5 | 71.99 | 79.5 | 77.64 | 93.9 | 81 | 82.37 | 82.5 | 85.56 | 84 | 73.1 | 105 | 80.8 | 69.93 | 83 | 67.5 | 64 | 74.3 | 81 | 34 | 92.4 | 76.5 | 76 | 83.8156 | 82.5 | 81 | 62 | 69 | 87.17 | 79.5 | 34 | 105
180 | 带颈平焊法兰 | PN25 | 32 | RF | HG/T 20592-2009 | S30408(06Cr19Ni10) | NB/T 47010 |  | 2 | 1 |  | 0 | 92 | 97.2 | 94.1 | 115 | 110 | 86 | 114 | 87.84 | 107 | 98.54 | 95 | 105 | 106.4 | 114.46 | 96.6 | 103 | 96.88 | 95 | 120 | 110 | 107.1 | 88 | 106 | 111.52 | 110 | 100.6 | 106 | 103.52 | 125.2 | 108 | 109.82 | 110 | 114.08 | 112 | 97.4 | 105 | 109.26 | 92.31 | 110 | 90 | 85 | 99 | 108 | 54 | 123.2 | 96 | 82 | 111.7542 | 110 | 108 | 83 | 106 | 116.23 | 107.07 | 54 | 125.2
181 | 带颈平焊法兰 | PN25 | 40 | RF | HG/T 20592-2009 | S30408(06Cr19Ni10) | NB/T 47010 |  | 2 | 1 |  | 0 | 92 | 97.2 | 99.8 | 115 | 109 | 86 | 114 | 104.92 | 107 | 98.54 | 89 | 105 | 106.4 | 114.46 | 96.6 | 97 | 96.88 | 95 | 120 | 110 | 107.2 | 88 | 106 | 111.52 | 110 | 114.69 | 106 | 103.52 | 125.2 | 108 | 109.82 | 110 | 114.08 | 112 | 97.4 | 90 | 117.03 | 91.38 | 110 | 90 | 85 | 99 | 108 | 60 | 120.96 | 96 | 104 | 111.7542 | 102 | 108 | 89 | 112 | 116.23 | 107.23 | 60 | 125.2
182 | 带颈平焊法兰 | PN25 | 50 | RF | HG/T 20592-2009 | S30408(06Cr19Ni10) | NB/T 47010 |  | 3 | 1 |  | 0 | 138 | 145.8 | 141.2 | 173 | 161 | 124 | 171 | 139.08 | 161 | 147.81 | 134 | 158 | 159.6 | 171.69 | 144.9 | 146 | 103.8 | 142.5 | 180 | 165 | 156.7 | 132 | 158 | 167.28 | 165 | 149.1 | 159 | 155.28 | 169.5 | 162 | 164.74 | 165 | 171.12 | 168 | 146.1 | 90 | 163.93 | 134.24 | 165 | 135 | 128 | 148.5 | 162 | 80 | 181.44 | 144 | 130 | 167.6313 | 153 | 162 | 107 | 154 | 174.35 | 156.72 | 80 | 181.44
183 | 带颈平焊法兰 | PN25 | 65 | RF | HG/T 20592-2009 | S30408(06Cr19Ni10) | NB/T 47010 |  | 4 | 1 |  | 0 | 180 | 194.4 | 174.2 | 188 | 178 | 196 | 208 | 184.22 | 215 | 197.09 | 178 | 210 | 212.8 | 201.76 | 193.2 | 195 | 138.4 | 171 | 240 | 200 | 203.8 | 176 | 173 | 223.04 | 220 | 195.72 | 212 | 207.04 | 226 | 216 | 219.65 | 220 | 209.63 | 224 | 194.8 | 90 | 208.21 | 178.98 | 220 | 180 | 170 | 190.8 | 216 | 104 | 241.92 | 192 | 190 | 223.5084 | 196 | 216 | 163 | 205 | 204.88 | 203.78 | 90 | 241.92
184 | 带颈平焊法兰 | PN25 | 80 | RF | HG/T 20592-2009 | S30408(06Cr19Ni10) | NB/T 47010 |  | 4.5 | 1 |  | 0 | 202.5 | 218.7 | 196 | 211 | 195 | 221 | 234 | 229.36 | 242 | 222.34 | 192 | 236 | 205.2 | 226.98 | 202.3425 | 206 | 155.7 | 213.75 | 270 | 225 | 227.1 | 198 | 194 | 215.07 | 247.5 | 227.06 | 238.5 | 208.66 | 254.25 | 231.35 | 229.13 | 247.5 | 235.83 | 216 | 219.2 | 90 | 231.69 | 191.03 | 203 | 202.5 | 192 | 214.7 | 243 | 125 | 272.16 | 216 | 227 | 215.5216 | 220.5 | 229.5 | 186 | 196 | 230.49 | 227.06 | 90 | 272.16
185 | 带颈平焊法兰 | PN25 | 100 | RF | HG/T 20592-2009 | S30408(06Cr19Ni10) | NB/T 47010 |  | 6.5 | 1 |  | 0 | 292.5 | 315.9 | 283.1 | 305 | 280 | 319 | 338 | 306.22 | 320 | 318.26 | 278 | 244 | 296.4 | 327.86 | 292.2725 | 298 | 219.28 | 296.4 | 318.5 | 325 | 320.6 | 273 | 280 | 310.66 | 357.5 | 311.86 | 312 | 301.39 | 367.25 | 334.17 | 330.97 | 338 | 340.64 | 312 | 316.6 | 90 | 328.66 | 275.93 | 293 | 292.5 | 277 | 310.1 | 351 | 181 | 393.12 | 312 | 328 | 311.3124 | 318.5 | 331.5 | 268 | 262 | 332.93 | 320.58 | 90 | 393.12
186 | 带颈平焊法兰 | PN25 | 125 | RF | HG/T 20592-2009 | S30408(06Cr19Ni10) | NB/T 47010 |  | 8.5 | 1 |  | 0 | 382.5 | 413.1 | 370.3 | 399 | 366 | 417 | 442 | 406.26 | 418 | 419.15 | 364 | 319 | 387.6 | 428.74 | 382.2025 | 390 | 286.75 | 363.38 | 416.5 | 425 | 421.7 | 357 | 367 | 406.25 | 467.5 | 412.91 | 408 | 394.13 | 480.25 | 436.99 | 432.81 | 442 | 445.46 | 408 | 414 | 95 | 429.44 | 360.83 | 383 | 382.5 | 362 | 405.5 | 459 | 249 | 456.96 | 408 | 405 | 407.1031 | 416.5 | 433.5 | 351 | 343 | 435.37 | 421.68 | 95 | 480.25
187 | 带颈平焊法兰 | PN25 | 150 | RF | HG/T 20592-2009 | S30408(06Cr19Ni10) | NB/T 47010 |  | 11 | 1 |  | 0 | 495 | 534.6 | 479.2 | 516 | 473 | 539 | 572 | 528.26 | 541 | 543.27 | 470 | 413 | 501.6 | 554.84 | 494.615 | 504 | 371.09 | 501.6 | 539 | 550 | 549 | 462 | 474 | 525.74 | 605 | 549.03 | 528 | 510.05 | 621.5 | 565.51 | 560.1 | 572 | 576.47 | 528 | 535.8 | 95 | 559.06 | 466.95 | 495 | 495 | 468 | 524.7 | 594 | 354 | 591.36 | 528 | 554 | 526.8441 | 539 | 561 | 454 | 444 | 563.42 | 549.03 | 95 | 621.5
188 | 带颈平焊法兰 | PN25 | 200 | RF | HG/T 20592-2009 | S30408(06Cr19Ni10) | NB/T 47010 |  | 15 | 1 |  | 0 | 675 | 729 | 642.4 | 737 | 645 | 735 | 780 | 741.76 | 738 | 727.54 | 642 | 563 | 684 | 756.6 | 603.75 | 752 | 493.05 | 684 | 735 | 750 | 738.2 | 630 | 647 | 716.91 | 825 | 738.19 | 720 | 695.52 | 847.5 | 771.15 | 763.78 | 780 | 786.1 | 720 | 730.6 | 90 | 754.3 | 636.75 | 675 | 675 | 638 | 675 | 810 | 469 | 806.4 | 720 | 756 | 718.4155 | 780 | 765 | 619 | 605 | 768.3 | 738.19 | 90 | 847.5
189 | 带颈平焊法兰 | PN25 | 250 | RF | HG/T 20592-2009 | S30408(06Cr19Ni10) | NB/T 47010 |  | 21 | 1 |  | 0 | 945 | 1020.6 | 844 | 1031 | 903 | 1029 | 1092 | 1038.22 | 1034 | 1023.92 | 860 | 788 | 957.6 | 1059.24 | 845.25 | 1053 | 690.27 | 957.6 | 1029 | 1050 | 1030.3 | 882 | 906 | 1003.68 | 1155 | 1001.85 | 1008 | 973.73 | 1186.5 | 1079.61 | 1048.32 | 1092 | 1100.54 | 1008 | 1022.8 | 90 | 1051.36 | 891.45 | 945 | 945 | 894 | 945 | 1134 | 675 | 1128.96 | 1008 | 1058 | 1005.7877 | 1092 | 1060.5 | 867 | 847 | 1075.62 | 1030.33 | 90 | 1186.5
190 | 带颈平焊法兰 | PN25 | 300 | RF | HG/T 20592-2009 | S30408(06Cr19Ni10) | NB/T 47010 |  | 28 | 1 |  | 0 | 1260 | 1360.8 | 1194.5 | 1374 | 1292 | 1372 | 1456 | 1377.38 | 1378 | 1373 | 1147 | 1050 | 1276.8 | 1412.32 | 1127 | 1404 | 920.36 | 1276.8 | 1372 | 1400 | 1377.5 | 1176 | 1208 | 1338.24 | 1540 | 1377.5 | 1344 | 1298.3 | 1582 | 1439.48 | 1397.76 | 1456 | 1467.39 | 1344 | 1363.8 | 90 | 1401.81 | 1188.6 | 1260 | 1260 | 1192 | 1260 | 1512 | 826 | 1505.28 | 1344 | 1411 | 1341.0503 | 1456 | 1414 | 1156 | 1129 | 1434.16 | 1377.5 | 90 | 1582
191 | 带颈平焊法兰 | PN25 | 350 | RF | HG/T 20592-2009 | S30408(06Cr19Ni10) | NB/T 47010 |  | 46.5 | 1 |  | 0 | 2092.5 | 2259.9 | 1983.7 | 2282 | 2146 | 2279 | 2418 | 2266.76 | 2289 | 2239.88 | 1904 | 1744 | 2120.4 | 2345.46 | 1925.1 | 2331 | 1528.46 | 2076.23 | 2278.5 | 2325 | 2254.4 | 2046 | 2006 | 2222.43 | 2418 | 2111.53 | 2232 | 2074.92 | 2436.6 | 2390.57 | 2321.28 | 2418 | 2436.91 | 2232 | 2264.9 | 90 | 2305.76 | 2167.83 | 2093 | 2092.5 | 1979 | 2092.5 | 2511 | 1303 | 2499.84 | 2232 | 2344 | 2227.0971 | 2418 | 2348.25 | 2081 | 1874 | 2381.73 | 2254.36 | 90 | 2511
192 | 带颈平焊法兰 | PN25 | 400 | RF | HG/T 20592-2009 | S30408(06Cr19Ni10) | NB/T 47010 |  | 59.5 | 1 |  | 0 | 2677.5 | 2891.7 | 2538.3 | 2920 | 2746 | 2916 | 3094 | 2917.02 | 2929 | 2817.33 | 2437 | 2231 | 2713.2 | 3001.18 | 2463.3 | 3068 | 1852.83 | 2543.63 | 2915.5 | 2975 | 2891.9 | 2618 | 2567 | 2843.76 | 3094 | 2858.52 | 2856 | 2655.01 | 3117.8 | 3058.9 | 2970.24 | 3094 | 3118.2 | 2856 | 2840.1 | 90 | 2944.94 | 2773.89 | 2678 | 2677.5 | 2532 | 2677.5 | 3213 | 1605 | 3198.72 | 2856 | 2999 | 2849.7319 | 3094 | 3004.75 | 2666 | 2398 | 3047.59 | 2891.85 | 90 | 3213
193 | 带颈平焊法兰 | PN25 | 450 | RF | HG/T 20592-2009 | S30408(06Cr19Ni10) | NB/T 47010 |  | 71.5 | 1 |  | 0 | 3217.5 | 3474.9 | 3011.6 | 3509 | 3300 | 3504 | 3718 | 3509.94 | 3520 | 3432.28 | 2928 | 2681 | 3260.4 | 3606.46 | 2960.1 | 3687 | 2226.51 | 3056.63 | 3503.5 | 3575 | 3486.2 | 3146 | 3084 | 3417.29 | 3718 | 3486.2 | 3432 | 3190.47 | 3746.6 | 3606.46 | 3569.28 | 3718 | 3747.08 | 3432 | 3412.9 | 90 | 3538.13 | 3333.33 | 3218 | 3217.5 | 3043 | 3088.8 | 3861 | 2011 | 3843.84 | 3432 | 3604 | 3424.4663 | 3789.5 | 3539.25 | 3199 | 2882 | 3662.23 | 3486.2 | 90 | 3861
194 | 带颈平焊法兰 | PN25 | 500 | RF | HG/T 20592-2009 | S30408(06Cr19Ni10) | NB/T 47010 |  | 89.5 | 1 |  | 0 | 4027.5 | 4349.7 | 3769.7 | 4392 | 4131 | 4386 | 4654 | 4389.56 | 4406 | 4318.81 | 3665 | 3356 | 4081.2 | 4514.38 | 3705.3 | 4616 | 2787.03 | 3996.18 | 4385.5 | 4475 | 4341.9 | 3938 | 3861 | 4277.59 | 4654 | 4195.84 | 4296 | 3993.67 | 4689.8 | 4514.38 | 4467.84 | 4654 | 4690.4 | 4296 | 4272.1 | 90 | 4439.3 | 4172.49 | 4028 | 4027.5 | 3809 | 3866.4 | 4833 | 2500 | 4811.52 | 4296 | 4511 | 4286.5729 | 4743.5 | 4430.25 | 4008 | 3607 | 4584.19 | 4341.87 | 90 | 4833
195 | 带颈平焊法兰 | PN25 | 600 | RF | HG/T 20592-2009 | S30408(06Cr19Ni10) | NB/T 47010 |  | 139.5 | 1 |  | 0 | 6277.5 | 6779.7 | 5871.85 | 6846 | 6438 | 6836 | 7254 | 6357.42 | 6867 | 6731.56 | 5713 | 5231 | 6361.2 | 7036.38 | 5775.3 | 7194 | 4344.03 | 6228.68 | 6835.5 | 6975 | 6753.5 | 6138 | 6017 | 6667.3 | 7254 | 5742.8 | 6696 | 6224.77 | 7309.8 | 7036.38 | 6963.84 | 7254 | 7310.73 | 6696 | 6654.2 | 90 | 6919.36 | 6503.49 | 6278 | 6277.5 | 5937 | 6026.4 | 7533 | 3710 | 7499.52 | 6696 | 7031 | 6681.3013 | 7393.5 | 6905.25 | 6244 | 5622 | 7145.19 | 6753.47 | 90 | 7533
196 | 带颈平焊法兰 | PN40 | 10 | RF | HG/T 20592-2009 | S30408(06Cr19Ni10) | NB/T 47010 |  | 0.5 | 1 |  | 0 | 23 | 72 | 24.1 | 29 | 36 | 28 | 29 | 40.26 | 27 | 25.85 | 24 | 53 | 26.6 | 28.62 | 24.15 | 28 | 44.98 | 23.75 | 30 | 33 | 30.2 | 23.5 | 30 | 27.88 | 29 | 30.15 | 26.5 | 25.88 | 31.3 | 27 | 27.46 | 27.5 | 28.52 | 28 | 24.4 | 90 | 30.77 | 23.78 | 28 | 45 | 21 | 24.8 | 27 | 20 | 30.8 | 25.5 | 51 | 27.9385 | 30 | 27 | 45 | 62 | 29.06 | 30.15 | 20 | 90
197 | 带颈平焊法兰 | PN40 | 15 | RF | HG/T 20592-2009 | S30408(06Cr19Ni10) | NB/T 47010 |  | 0.5 | 1 |  | 0 | 23 | 72 | 25.5 | 29 | 37 | 28 | 29 | 41.48 | 27 | 25.85 | 24 | 53 | 26.6 | 28.62 | 24.15 | 28 | 44.98 | 23.75 | 30 | 35 | 31.5 | 23.5 | 30 | 27.88 | 29 | 31.08 | 26.5 | 25.88 | 31.3 | 27 | 27.46 | 27.5 | 28.52 | 28 | 31.9 | 90 | 32.13 | 23.31 | 28 | 45 | 21 | 24.8 | 27 | 21 | 30.8 | 25.5 | 56 | 27.9385 | 27.5 | 27 | 48 | 62 | 29.06 | 31.49 | 21 | 90
198 | 带颈平焊法兰 | PN40 | 20 | RF | HG/T 20592-2009 | S30408(06Cr19Ni10) | NB/T 47010 |  | 1 | 1 |  | 0 | 46 | 72 | 46.2 | 58 | 67 | 47 | 57 | 53.68 | 54 | 51.7 | 47 | 53 | 53.2 | 57.23 | 48.3 | 56 | 48.44 | 47.5 | 60 | 65 | 55.4 | 47 | 55 | 55.76 | 55 | 42.14 | 53 | 51.76 | 62.6 | 54 | 54.91 | 55 | 57.04 | 56 | 48.7 | 90 | 58.78 | 46.62 | 55 | 45 | 43 | 49.5 | 54 | 29 | 61.6 | 51 | 65 | 55.8771 | 55 | 54 | 55 | 66 | 58.12 | 55.37 | 29 | 90
199 | 带颈平焊法兰 | PN40 | 25 | RF | HG/T 20592-2009 | S30408(06Cr19Ni10) | NB/T 47010 |  | 1.5 | 1 |  | 0 | 69 | 72.9 | 72.4 | 87 | 91 | 67 | 86 | 64.66 | 81 | 77.55 | 71 | 79 | 79.8 | 85.85 | 72.45 | 84 | 72.66 | 71.25 | 90 | 87 | 79.2 | 70.5 | 81 | 83.64 | 82.5 | 72.41 | 79.5 | 77.64 | 93.9 | 81 | 82.37 | 82.5 | 85.56 | 84 | 73.1 | 90 | 81.61 | 69.93 | 83 | 67.5 | 64 | 74.3 | 81 | 34 | 92.4 | 76.5 | 71 | 83.8156 | 82.5 | 81 | 62 | 69 | 87.17 | 79.2 | 34 | 93.9
200 | 带颈平焊法兰 | PN40 | 32 | RF | HG/T 20592-2009 | S30408(06Cr19Ni10) | NB/T 47010 |  | 2 | 1 |  | 0 | 92 | 97.2 | 80.5 | 115 | 110 | 86 | 114 | 87.84 | 107 | 103.4 | 95 | 105 | 106.4 | 114.46 | 96.6 | 103 | 96.88 | 95 | 120 | 110 | 110.7 | 88 | 106 | 111.52 | 110 | 83.3 | 106 | 103.52 | 125.2 | 108 | 109.82 | 110 | 114.08 | 112 | 97.4 | 90 | 112.41 | 92.31 | 110 | 90 | 85 | 99 | 108 | 54 | 123.2 | 96 | 77 | 111.7542 | 110 | 108 | 83 | 106 | 116.23 | 110.74 | 54 | 125.2
201 | 带颈平焊法兰 | PN40 | 40 | RF | HG/T 20592-2009 | S30408(06Cr19Ni10) | NB/T 47010 |  | 2 | 1 |  | 0 | 92 | 97.2 | 96.6 | 115 | 109 | 86 | 114 | 104.92 | 107 | 105.14 | 89 | 105 | 106.4 | 114.46 | 96.6 | 97 | 96.88 | 95 | 120 | 110 | 107.3 | 88 | 106 | 111.52 | 110 | 110.48 | 106 | 103.52 | 125.2 | 108 | 109.82 | 110 | 114.08 | 112 | 97.4 | 120 | 112.73 | 91.38 | 110 | 90 | 85 | 99 | 108 | 60 | 120.96 | 96 | 99 | 111.7542 | 102 | 108 | 89 | 112 | 116.23 | 107.35 | 60 | 125.2
202 | 带颈平焊法兰 | PN40 | 50 | RF | HG/T 20592-2009 | S30408(06Cr19Ni10) | NB/T 47010 |  | 3 | 1 |  | 0 | 138 | 145.8 | 136.2 | 173 | 161 | 124 | 171 | 139.08 | 161 | 157.72 | 134 | 158 | 159.6 | 171.69 | 144.9 | 146 | 103.8 | 142.5 | 180 | 165 | 160.2 | 132 | 158 | 167.28 | 165 | 148.52 | 159 | 155.28 | 169.5 | 162 | 164.74 | 165 | 171.12 | 168 | 146.1 | 120 | 164.1 | 134.24 | 165 | 135 | 128 | 148.5 | 162 | 80 | 181.44 | 144 | 122 | 167.6313 | 153 | 162 | 107 | 154 | 174.35 | 160.18 | 80 | 181.44
203 | 带颈平焊法兰 | PN40 | 65 | RF | HG/T 20592-2009 | S30408(06Cr19Ni10) | NB/T 47010 |  | 4 | 1 |  | 0 | 180 | 194.4 | 168.3 | 188 | 178 | 196 | 208 | 184.22 | 215 | 210.28 | 178 | 210 | 212.8 | 201.76 | 193.2 | 195 | 138.4 | 171 | 240 | 200 | 205.3 | 176 | 173 | 223.04 | 220 | 195.72 | 212 | 207.04 | 226 | 216 | 219.65 | 220 | 209.63 | 224 | 194.8 | 120 | 209.54 | 178.98 | 220 | 180 | 170 | 190.8 | 216 | 104 | 241.92 | 192 | 190 | 223.5084 | 196 | 216 | 163 | 205 | 204.88 | 205.35 | 104 | 241.92
204 | 带颈平焊法兰 | PN40 | 80 | RF | HG/T 20592-2009 | S30408(06Cr19Ni10) | NB/T 47010 |  | 4.5 | 1 |  | 0 | 202.5 | 218.7 | 215.8 | 211 | 192 | 221 | 234 | 229.36 | 242 | 236.57 | 192 | 236 | 205.2 | 226.98 | 202.3425 | 206 | 155.7 | 213.75 | 270 | 225 | 226.5 | 198 | 194 | 215.07 | 247.5 | 186.2 | 238.5 | 208.66 | 254.25 | 231.35 | 229.13 | 247.5 | 235.83 | 216 | 219.2 | 120 | 224.58 | 191.03 | 203 | 202.5 | 192 | 214.7 | 243 | 125 | 272.16 | 216 | 214 | 215.5216 | 220.5 | 229.5 | 186 | 196 | 230.49 | 226.49 | 120 | 272.16
205 | 带颈平焊法兰 | PN40 | 100 | RF | HG/T 20592-2009 | S30408(06Cr19Ni10) | NB/T 47010 |  | 6.5 | 1 |  | 0 | 292.5 | 315.9 | 265.83 | 305 | 276 | 319 | 338 | 306.22 | 320 | 341.71 | 278 | 244 | 296.4 | 327.86 | 292.2725 | 298 | 219.28 | 296.4 | 318.5 | 325 | 313.4 | 273 | 280 | 310.66 | 357.5 | 268.52 | 312 | 301.39 | 367.25 | 334.17 | 330.97 | 338 | 340.64 | 312 | 316.6 | 120 | 322.31 | 275.93 | 293 | 292.5 | 277 | 310.1 | 351 | 181 | 393.12 | 312 | 309 | 311.3124 | 318.5 | 331.5 | 268 | 262 | 332.93 | 313.41 | 120 | 393.12
206 | 带颈平焊法兰 | PN40 | 125 | RF | HG/T 20592-2009 | S30408(06Cr19Ni10) | NB/T 47010 |  | 8.5 | 1 |  | 0 | 382.5 | 413.1 | 347.2 | 399 | 360 | 417 | 442 | 406.26 | 418 | 418.8 | 364 | 319 | 387.6 | 428.74 | 382.2025 | 390 | 286.75 | 363.38 | 416.5 | 425 | 424.4 | 357 | 367 | 406.25 | 467.5 | 424.44 | 408 | 394.13 | 480.25 | 436.99 | 432.81 | 442 | 445.46 | 408 | 414 | 125 | 433.1 | 360.83 | 383 | 382.5 | 362 | 405.5 | 459 | 249 | 456.96 | 408 | 381 | 407.1031 | 416.5 | 433.5 | 351 | 343 | 435.37 | 424.44 | 125 | 480.25
207 | 带颈平焊法兰 | PN40 | 150 | RF | HG/T 20592-2009 | S30408(06Cr19Ni10) | NB/T 47010 |  | 11 | 1 |  | 0 | 495 | 534.6 | 462.8 | 516 | 466 | 539 | 572 | 528.26 | 541 | 541.97 | 470 | 413 | 501.6 | 554.84 | 494.615 | 504 | 371.09 | 501.6 | 539 | 550 | 546.8 | 462 | 474 | 525.74 | 605 | 546.84 | 528 | 510.05 | 621.5 | 565.51 | 560.1 | 572 | 576.47 | 528 | 535.8 | 125 | 558 | 466.95 | 495 | 495 | 468 | 524.7 | 594 | 354 | 591.36 | 528 | 524 | 526.8441 | 539 | 561 | 454 | 444 | 563.42 | 546.84 | 125 | 621.5
208 | 带颈平焊法兰 | PN40 | 200 | RF | HG/T 20592-2009 | S30408(06Cr19Ni10) | NB/T 47010 |  | 18.5 | 1 |  | 0 | 832.5 | 899.1 | 718.7 | 908 | 784 | 907 | 962 | 904.02 | 911 | 897.29 | 791 | 694 | 843.6 | 933.14 | 744.625 | 928 | 608.1 | 843.6 | 906.5 | 925 | 890.2 | 777 | 798 | 884.19 | 1017.5 | 908.42 | 888 | 857.81 | 1045.25 | 951.09 | 941.99 | 962 | 969.52 | 888 | 901.1 | 120 | 926.96 | 785.33 | 833 | 832.5 | 787 | 832.5 | 999 | 575 | 994.56 | 888 | 881 | 886.0468 | 962 | 943.5 | 764 | 746 | 947.57 | 890.21 | 120 | 1045.25
209 | 带颈平焊法兰 | PN40 | 250 | RF | HG/T 20592-2009 | S30408(06Cr19Ni10) | NB/T 47010 |  | 28.5 | 1 |  | 0 | 1282.5 | 1385.1 | 1107.1 | 1399 | 1208 | 1397 | 1482 | 1398.12 | 1403 | 1389.6 | 1167 | 1069 | 1299.6 | 1437.54 | 1147.125 | 1429 | 936.8 | 1299.6 | 1396.5 | 1425 | 1405.7 | 1197 | 1229 | 1362.14 | 1567.5 | 1405.74 | 1368 | 1321.49 | 1610.25 | 1465.19 | 1422.72 | 1482 | 1493.59 | 1368 | 1388.1 | 120 | 1434.43 | 1209.83 | 1283 | 1282.5 | 1213 | 1282.5 | 1539 | 869 | 1532.16 | 1368 | 1357 | 1365.0005 | 1482 | 1439.25 | 1176 | 1149 | 1459.77 | 1405.74 | 120 | 1610.25
210 | 带颈平焊法兰 | PN40 | 300 | RF | HG/T 20592-2009 | S30408(06Cr19Ni10) | NB/T 47010 |  | 41.5 | 1 |  | 0 | 1867.5 | 2016.9 | 1612.1 | 2037 | 1796 | 2034 | 2158 | 2016.66 | 2043 | 2034.98 | 1699 | 1556 | 1892.4 | 2093.26 | 1670.375 | 2081 | 1364.11 | 1892.4 | 2033.5 | 2075 | 2046.7 | 1743 | 1790 | 1983.46 | 2158 | 2046.67 | 1992 | 1924.27 | 2344.75 | 2133.52 | 2071.68 | 2158 | 2174.88 | 1992 | 2021.3 | 120 | 2088.44 | 1761.68 | 1868 | 1867.5 | 1766 | 1867.5 | 2241 | 1224 | 2231.04 | 1992 | 1975 | 1987.6253 | 2158 | 2095.75 | 1713 | 1673 | 2125.63 | 2046.67 | 120 | 2344.75
211 | 带颈平焊法兰 | PN40 | 350 | RF | HG/T 20592-2009 | S30408(06Cr19Ni10) | NB/T 47010 |  | 60 | 1 |  | 0 | 2700 | 2916 | 2330.7 | 2945 | 2596 | 2940 | 3120 | 2930.44 | 2954 | 2890.16 | 2457 | 2250 | 2736 | 3026.4 | 2484 | 3008 | 1972.2 | 2679 | 2940 | 3000 | 2936.7 | 2640 | 2588 | 2867.66 | 3120 | 2918.28 | 2880 | 2677.32 | 3144 | 3084.6 | 2995.2 | 3120 | 3104.4 | 2880 | 2922.4 | 120 | 2996.63 | 2797.2 | 2700 | 2700 | 2554 | 2700 | 3120 | 1685 | 3225.6 | 2880 | 2856 | 2873.6821 | 3120 | 3030 | 2683 | 2418 | 3073.2 | 2936.7 | 120 | 3225.6
212 | 带颈平焊法兰 | PN40 | 400 | RF | HG/T 20592-2009 | S30408(06Cr19Ni10) | NB/T 47010 |  | 83.5 | 1 |  | 0 | 3757.5 | 4058.1 | 3243.6 | 4098 | 3613 | 4092 | 4342 | 4104.08 | 4110 | 3953.74 | 3419 | 3131 | 3807.6 | 4211.74 | 3456.9 | 4306 | 2600.19 | 3569.63 | 4091.5 | 4175 | 4087.4 | 3674 | 3602 | 3990.82 | 4342 | 4087.43 | 4008 | 3725.94 | 4375.4 | 4292.74 | 4168.32 | 4342 | 4320.29 | 4008 | 3985.7 | 120 | 4170.85 | 3892.77 | 3758 | 3757.5 | 3554 | 3757.5 | 4342 | 2431 | 4488.96 | 4008 | 3975 | 3999.2007 | 4342 | 4216.75 | 3732 | 3366 | 4276.87 | 4087.43 | 120 | 4488.96
213 | 带颈平焊法兰 | PN40 | 450 | RF | HG/T 20592-2009 | S30408(06Cr19Ni10) | NB/T 47010 |  | 87.5 | 1 |  | 0 | 3937.5 | 4252.5 | 3584.9 | 4294 | 3786 | 4288 | 4550 | 4302.94 | 4307 | 4200.34 | 3583 | 3281 | 3990 | 4413.5 | 3622.5 | 4512 | 2724.75 | 3740.63 | 4287.5 | 4375 | 4269.6 | 3850 | 3774 | 4182 | 4550 | 4262.88 | 4200 | 3904.43 | 4585 | 4413.5 | 4368 | 4550 | 4527.25 | 4200 | 4176.6 | 120 | 4380.33 | 4079.25 | 3938 | 3937.5 | 3724 | 3780 | 4550 | 2480 | 4704 | 4200 | 4165 | 4190.7822 | 4637.5 | 4331.25 | 3922 | 3527 | 4481.75 | 4269.58 | 120 | 4704
214 | 带颈平焊法兰 | PN40 | 500 | RF | HG/T 20592-2009 | S30408(06Cr19Ni10) | NB/T 47010 |  | 107.5 | 1 |  | 0 | 4837.5 | 5224.5 | 4404.3 | 5276 | 4651 | 5268 | 5590 | 5271.62 | 5292 | 5187.4 | 4402 | 4031 | 4902 | 5422.3 | 4450.5 | 5544 | 3347.55 | 4799.88 | 5267.5 | 5375 | 5255.5 | 4730 | 4637 | 5137.88 | 5590 | 5255.51 | 5160 | 4796.87 | 5633 | 5422.3 | 5366.4 | 5590 | 5562.05 | 5160 | 5131.3 | 120 | 5362.77 | 5011.65 | 4838 | 4837.5 | 4575 | 4644 | 5590 | 3091 | 5779.2 | 5160 | 5117 | 5148.6695 | 5697.5 | 5321.25 | 4816 | 4333 | 5506.15 | 5255.51 | 120 | 5779.2
215 | 带颈平焊法兰 | PN40 | 600 | RF | HG/T 20592-2009 | S30408(06Cr19Ni10) | NB/T 47010 |  | 176 | 1 |  | 0 | 7920 | 8553.6 | 7210.7 | 8637 | 7615 | 8624 | 9152 | 8633.94 | 8664 | 8492.86 | 7207 | 6600 | 8025.6 | 8877.44 | 7286.4 | 9076 | 5480.64 | 7858.4 | 8624 | 8800 | 8515.4 | 7744 | 7592 | 8411.79 | 9152 | 8515.42 | 8448 | 7853.47 | 9222.4 | 8877.44 | 8785.92 | 9152 | 9106.24 | 8448 | 8401 | 120 | 8689.2 | 8205.12 | 7920 | 7920 | 7491 | 7603.2 | 9152 | 5515 | 9461.76 | 8448 | 8378 | 8429.4548 | 9328 | 8712 | 7878 | 7093 | 9014.72 | 8515.42 | 120 | 9461.76
216 | 对焊法兰 | PN10 | 10 | RF | HG/T 20592-2009 | S30408(06Cr19Ni10) | NB/T 47010 |  | 0.5 | 1 |  | 0 | 23 | 72 | 28.5 | 30 | 36 | 28 | 29 | 42.7 | 27 | 29.62 | 24 | 53 | 27.55 | 29.59 | 26.2775 | 30 | 41.52 | 27.55 | 30 | 35 | 29.9 | 26.5 | 32 | 28.88 | 32.5 | 23.03 | 27.5 | 27.66 | 31 | 27.5 | 27.96 | 27.5 | 29.35 | 29 | 29.2 | 120 | 30 | 29.57 | 28 | 45 | 24 | 29.3 | 27.5 | 20 | 32.48 | 28 | 60 | 28.9406 | 30 | 27.5 | 45 | 62 | 30.04 | 29.89 | 20 | 120
217 | 对焊法兰 | PN10 | 15 | RF | HG/T 20592-2009 | S30408(06Cr19Ni10) | NB/T 47010 |  | 1 | 1 |  | 0 | 46 | 72 | 56.9 | 59 | 66 | 47 | 58 | 48.8 | 54 | 55.3 | 48 | 53 | 55.1 | 59.17 | 52.555 | 60 | 44.98 | 55.1 | 60 | 70 | 56.1 | 53 | 60 | 57.75 | 60 | 49.7 | 55 | 55.31 | 58.5 | 55 | 55.91 | 55 | 58.7 | 58 | 57.3 | 120 | 50.56 | 59.14 | 55 | 45 | 47 | 58.5 | 55 | 22 | 64.96 | 56 | 65 | 57.8713 | 55 | 55 | 48 | 62 | 60.09 | 56.13 | 22 | 120
218 | 对焊法兰 | PN10 | 20 | RF | HG/T 20592-2009 | S30408(06Cr19Ni10) | NB/T 47010 |  | 1 | 1 |  | 0 | 46 | 72 | 56.9 | 59 | 67 | 47 | 58 | 58.56 | 54 | 55.3 | 48 | 53 | 55.1 | 59.17 | 52.555 | 60 | 58.82 | 55.1 | 60 | 70 | 56.4 | 53 | 60 | 57.75 | 60 | 55.65 | 55 | 55.31 | 58.5 | 55 | 55.91 | 55 | 58.7 | 58 | 57.7 | 120 | 57.58 | 58.4 | 55 | 45 | 47 | 58.5 | 55 | 30 | 64.96 | 56 | 68 | 57.8713 | 55 | 55 | 55 | 66 | 60.09 | 56.43 | 30 | 120
219 | 对焊法兰 | PN10 | 25 | RF | HG/T 20592-2009 | S30408(06Cr19Ni10) | NB/T 47010 |  | 1 | 1 |  | 0 | 46 | 72 | 56.9 | 59 | 64 | 47 | 58 | 69.54 | 54 | 58.11 | 48 | 53 | 55.1 | 59.17 | 52.555 | 60 | 58.82 | 55.1 | 60 | 60 | 59.6 | 53 | 60 | 57.75 | 60 | 59.53 | 55 | 55.31 | 58.5 | 55 | 55.91 | 55 | 58.7 | 58 | 60.2 | 120 | 72.63 | 77.67 | 55 | 45 | 47 | 58.5 | 55 | 36 | 64.96 | 56 | 77 | 57.8713 | 55 | 55 | 65 | 69 | 60.09 | 59.64 | 36 | 120
220 | 对焊法兰 | PN10 | 32 | RF | HG/T 20592-2009 | S30408(06Cr19Ni10) | NB/T 47010 |  | 2 | 1 |  | 0 | 92 | 97.2 | 113.8 | 117 | 110 | 86 | 116 | 101.26 | 107 | 111.48 | 96 | 105 | 110.2 | 118.34 | 105.11 | 109 | 117.64 | 110.2 | 120 | 116 | 112 | 102 | 116 | 115.5 | 120 | 107.22 | 110 | 110.61 | 117 | 110 | 111.82 | 110 | 117.39 | 116 | 107.2 | 120 | 114.15 | 115.2 | 110 | 90 | 94 | 117 | 110 | 57 | 129.92 | 110 | 85 | 115.7425 | 110 | 110 | 83 | 106 | 120.17 | 112.01 | 57 | 129.92
221 | 对焊法兰 | PN10 | 40 | RF | HG/T 20592-2009 | S30408(06Cr19Ni10) | NB/T 47010 |  | 2 | 1 |  | 0 | 92 | 97.2 | 113.8 | 117 | 109 | 86 | 116 | 117.12 | 107 | 112.41 | 91 | 105 | 110.2 | 118.34 | 105.11 | 97 | 103.8 | 110.2 | 120 | 116 | 112.7 | 102 | 116 | 115.5 | 120 | 108.29 | 110 | 110.61 | 117 | 110 | 111.82 | 110 | 117.39 | 116 | 109.1 | 105 | 115.72 | 128.8 | 110 | 90 | 94 | 117 | 110 | 65 | 129.92 | 110 | 102 | 115.7425 | 110 | 110 | 89 | 112 | 120.17 | 112.7 | 65 | 129.92
222 | 对焊法兰 | PN10 | 50 | RF | HG/T 20592-2009 | S30408(06Cr19Ni10) | NB/T 47010 |  | 2.5 | 1 |  | 0 | 115 | 121.5 | 142.3 | 146 | 135 | 105 | 145 | 132.98 | 134 | 141.77 | 114 | 131 | 137.75 | 147.93 | 131.3875 | 122 | 129.75 | 137.75 | 150 | 145 | 142.6 | 127.5 | 145 | 144.38 | 150 | 140.96 | 137.5 | 138.27 | 146.25 | 137.5 | 139.78 | 137.5 | 146.74 | 145 | 136.4 | 105 | 145.41 | 140 | 138 | 112.5 | 118 | 146.3 | 137.5 | 80 | 162.4 | 137.5 | 128 | 144.6832 | 137.5 | 137.5 | 100 | 154 | 150.21 | 142.63 | 80 | 162.4
223 | 对焊法兰 | PN10 | 65 | RF | HG/T 20592-2009 | S30408(06Cr19Ni10) | NB/T 47010 |  | 3 | 1 |  | 0 | 135 | 145.8 | 162.5 | 152 | 146 | 147 | 159 | 157.38 | 161 | 163.9 | 137 | 158 | 165.3 | 154.23 | 157.665 | 146 | 155.7 | 128.25 | 180 | 159 | 167.4 | 153 | 153 | 173.25 | 180 | 166.2 | 165 | 165.92 | 175.5 | 165 | 167.73 | 165 | 160.21 | 174 | 163.7 | 105 | 169.7 | 157.06 | 165 | 135 | 141 | 156.6 | 165 | 94 | 194.88 | 159 | 153 | 173.6138 | 165 | 165 | 141 | 126 | 156.62 | 167.35 | 94 | 194.88
224 | 对焊法兰 | PN10 | 80 | RF | HG/T 20592-2009 | S30408(06Cr19Ni10) | NB/T 47010 |  | 4 | 1 |  | 0 | 180 | 194.4 | 216.7 | 203 | 177 | 196 | 212 | 203.74 | 215 | 209.87 | 175 | 210 | 190 | 205.64 | 182.62 | 195 | 207.6 | 209 | 240 | 212 | 211.7 | 204 | 204 | 199.14 | 240 | 210.53 | 220 | 221.22 | 234 | 209.52 | 211.66 | 220 | 210.94 | 200 | 216.9 | 105 | 217.05 | 197.76 | 180 | 180 | 188 | 208.8 | 212 | 111 | 224 | 208 | 204 | 199.5582 | 220 | 208 | 160 | 168 | 208.82 | 211.74 | 105 | 240
225 | 对焊法兰 | PN10 | 100 | RF | HG/T 20592-2009 | S30408(06Cr19Ni10) | NB/T 47010 |  | 4.5 | 1 |  | 0 | 202.5 | 218.7 | 243.8 | 228 | 198 | 221 | 239 | 234.24 | 222 | 238.62 | 197 | 169 | 213.75 | 231.35 | 205.4475 | 219 | 217.98 | 235.13 | 220.5 | 239 | 241.7 | 220.5 | 229 | 224.04 | 270 | 245.79 | 243 | 248.88 | 263.25 | 235.71 | 238.12 | 234 | 237.31 | 225 | 244.9 | 105 | 262.29 | 242.26 | 203 | 202.5 | 212 | 234.9 | 238.5 | 146 | 252 | 234 | 230 | 224.5105 | 247.5 | 234 | 205 | 189 | 234.92 | 241.73 | 105 | 270
226 | 对焊法兰 | PN10 | 125 | RF | HG/T 20592-2009 | S30408(06Cr19Ni10) | NB/T 47010 |  | 6.5 | 1 |  | 0 | 292.5 | 315.9 | 349.15 | 329 | 286 | 319 | 345 | 322.08 | 320 | 340.38 | 284 | 244 | 308.75 | 334.17 | 296.7575 | 317 | 314.86 | 277.88 | 318.5 | 345 | 343.8 | 318.5 | 331 | 323.61 | 390 | 346.33 | 351 | 359.49 | 380.25 | 340.47 | 343.95 | 338 | 342.78 | 325 | 350.8 | 110 | 362.7 | 321.36 | 293 | 292.5 | 306 | 339.3 | 344.5 | 203 | 364 | 338 | 332 | 324.2896 | 338 | 338 | 272 | 273 | 339.33 | 343.81 | 110 | 390
227 | 对焊法兰 | PN10 | 150 | RF | HG/T 20592-2009 | S30408(06Cr19Ni10) | NB/T 47010 |  | 7.5 | 1 |  | 0 | 337.5 | 364.5 | 406.4 | 380 | 330 | 368 | 398 | 394.06 | 369 | 397.65 | 328 | 281 | 356.25 | 385.58 | 342.4125 | 365 | 363.3 | 391.88 | 367.5 | 398 | 403.5 | 367.5 | 382 | 373.39 | 450 | 412.46 | 405 | 383.54 | 438.75 | 392.85 | 396.86 | 390 | 395.51 | 375 | 409.1 | 110 | 413.14 | 410.35 | 338 | 337.5 | 353 | 391.5 | 397.5 | 253 | 420 | 390 | 383 | 374.1741 | 390 | 390 | 346 | 314 | 391.54 | 403.52 | 110 | 450
228 | 对焊法兰 | PN10 | 200 | RF | HG/T 20592-2009 | S30408(06Cr19Ni10) | NB/T 47010 |  | 11.5 | 1 |  | 0 | 517.5 | 558.9 | 580.8 | 586 | 506 | 564 | 610 | 636.84 | 566 | 595.98 | 502 | 431 | 546.25 | 591.22 | 525.0325 | 593 | 537.17 | 600.88 | 563.5 | 610 | 600.7 | 563.5 | 586 | 572.54 | 644 | 600.99 | 621 | 588.09 | 672.75 | 602.37 | 608.52 | 598 | 606.45 | 575 | 582.5 | 105 | 615.68 | 568.56 | 518 | 517.5 | 541 | 569.3 | 609.5 | 397 | 637.56 | 598 | 587 | 573.7423 | 621 | 598 | 487 | 482 | 600.36 | 600.75 | 105 | 672.75
229 | 对焊法兰 | PN10 | 250 | RF | HG/T 20592-2009 | S30408(06Cr19Ni10) | NB/T 47010 |  | 15.5 | 1 |  | 0 | 697.5 | 753.3 | 871.2 | 790 | 682 | 760 | 822 | 846.68 | 763 | 804.04 | 649 | 581 | 736.25 | 796.86 | 707.6525 | 799 | 724.01 | 809.88 | 759.5 | 822 | 807.1 | 759.5 | 790 | 771.68 | 868 | 808.21 | 833.9 | 792.64 | 906.75 | 811.89 | 812.45 | 806 | 817.39 | 775 | 815.4 | 105 | 823.37 | 766.32 | 698 | 697.5 | 729 | 767.3 | 821.5 | 525 | 859.32 | 790.5 | 791 | 773.3005 | 837 | 798.25 | 643 | 649 | 809.18 | 807.11 | 105 | 906.75
230 | 对焊法兰 | PN10 | 300 | RF | HG/T 20592-2009 | S30408(06Cr19Ni10) | NB/T 47010 |  | 18 | 1 |  | 0 | 810 | 874.8 | 1161.6 | 917 | 936 | 882 | 954 | 1004.06 | 886 | 938.57 | 753 | 675 | 855 | 925.38 | 828 | 928 | 840.78 | 940.5 | 882 | 954 | 943.5 | 882 | 918 | 896.14 | 1008 | 943.54 | 968.4 | 920.48 | 1053 | 942.84 | 943.49 | 936 | 949.23 | 900 | 946.9 | 105 | 963.86 | 921.6 | 810 | 810 | 847 | 891 | 954 | 625 | 997.92 | 918 | 918 | 898.0219 | 972 | 927 | 832 | 754 | 939.69 | 943.54 | 105 | 1161.6
231 | 对焊法兰 | PN10 | 350 | RF | HG/T 20592-2009 | S30408(06Cr19Ni10) | NB/T 47010 |  | 24.5 | 1 |  | 0 | 1102.5 | 1190.7 | 1293.6 | 1248 | 1274 | 1201 | 1299 | 1361.52 | 1206 | 1271.24 | 1026 | 919 | 1163.75 | 1259.55 | 1127 | 1263 | 1144.4 | 1256.85 | 1200.5 | 1299 | 1276.9 | 1298.5 | 1249 | 1219.75 | 1372 | 1276.86 | 1318.1 | 1252.88 | 1376.9 | 1283.31 | 1284.19 | 1274 | 1292.01 | 1225 | 1288.8 | 105 | 1305.48 | 1254.4 | 1103 | 1102.5 | 1152 | 1212.8 | 1298.5 | 804 | 1358.28 | 1249.5 | 1250 | 1222.3115 | 1396.5 | 1261.75 | 1264 | 1026 | 1279.02 | 1276.86 | 105 | 1396.5
232 | 对焊法兰 | PN10 | 400 | RF | HG/T 20592-2009 | S30408(06Cr19Ni10) | NB/T 47010 |  | 29.5 | 1 |  | 0 | 1327.5 | 1433.7 | 1557.6 | 1532 | 1534 | 1446 | 1564 | 1649.44 | 1452 | 1527.08 | 1235 | 1106 | 1401.25 | 1516.6 | 1357 | 1564 | 1326.91 | 1261.13 | 1445.5 | 1564 | 1532.7 | 1563.5 | 1504 | 1468.68 | 1652 | 1514.57 | 1587.1 | 1508.57 | 1657.9 | 1545.21 | 1546.27 | 1534 | 1555.68 | 1475 | 1551.8 | 105 | 1566.63 | 1510.4 | 1328 | 1327.5 | 1388 | 1460.3 | 1563.5 | 931 | 1635.48 | 1504.5 | 1505 | 1471.7642 | 1681.5 | 1519.25 | 1421 | 1235 | 1540.05 | 1532.68 | 105 | 1681.5
233 | 对焊法兰 | PN10 | 450 | RF | HG/T 20592-2009 | S30408(06Cr19Ni10) | NB/T 47010 |  | 34 | 1 |  | 0 | 1530 | 1652.4 | 1783.57 | 1786 | 1768 | 1666 | 1802 | 1895.88 | 1674 | 1740.31 | 1423 | 1275 | 1615 | 1747.94 | 1564 | 1802 | 1529.32 | 1453.5 | 1666 | 1802 | 1750.1 | 1802 | 1734 | 1692.71 | 1904 | 1679.43 | 1829.2 | 1738.69 | 1910.8 | 1747.94 | 1748.2 | 1768 | 1792.99 | 1700 | 1722.3 | 105 | 1783.57 | 1740.8 | 1530 | 1530 | 1599 | 1591.2 | 1802 | 1158 | 1884.96 | 1734 | 1734 | 1696.2647 | 2040 | 1700 | 1637 | 1423 | 1774.97 | 1750.07 | 105 | 2040
234 | 对焊法兰 | PN10 | 500 | RF | HG/T 20592-2009 | S30408(06Cr19Ni10) | NB/T 47010 |  | 39.5 | 1 |  | 0 | 1777.5 | 1919.7 | 2097.13 | 2075 | 2054 | 1936 | 2094 | 2192.34 | 1944 | 2044.54 | 1653 | 1481 | 1876.25 | 2030.7 | 1817 | 2094 | 1776.71 | 2026.35 | 1935.5 | 2094 | 2061 | 2093.5 | 2014 | 1966.53 | 2212 | 2055.19 | 2125.1 | 2019.95 | 2219.9 | 2030.7 | 2031 | 2054 | 2083.03 | 1975 | 2000.9 | 105 | 2103.06 | 2022.4 | 1778 | 1777.5 | 1858 | 1848.6 | 2093.5 | 1330 | 2189.88 | 2014.5 | 2015 | 1970.6597 | 2370 | 1975 | 1902 | 1654 | 2062.1 | 2061 | 105 | 2370
235 | 对焊法兰 | PN10 | 600 | RF | HG/T 20592-2009 | S30408(06Cr19Ni10) | NB/T 47010 |  | 56 | 1 |  | 0 | 2520 | 2721.6 | 2966.24 | 2942 | 2912 | 2744 | 2968 | 2715.72 | 2757 | 2897.7 | 2344 | 2100 | 2660 | 2878.96 | 2576 | 2968 | 2518.88 | 2872.8 | 2744 | 2968 | 2897.6 | 2968 | 2856 | 2788 | 3136 | 2908.94 | 3012.8 | 2863.73 | 3147.2 | 2878.96 | 2879.39 | 2912 | 2953.16 | 2800 | 2836.7 | 105 | 2962.04 | 2956.8 | 2520 | 2520 | 2634 | 2620.8 | 2968 | 1918 | 3104.64 | 2856 | 2856 | 2793.8548 | 3360 | 2800 | 2697 | 2344 | 2923.48 | 2897.61 | 105 | 3360
236 | 对焊法兰 | PN16 | 10 | RF | HG/T 20592-2009 | S30408(06Cr19Ni10) | NB/T 47010 |  | 0.5 | 1 |  | 0 | 23 | 72 | 28.5 | 30 | 36 | 28 | 29 | 42.7 | 27 | 27.49 | 24 | 53 | 27.55 | 29.59 | 24.15 | 30 | 41.52 | 27.55 | 30 | 35 | 31.1 | 26.5 | 32 | 28.88 | 32.5 | 31.12 | 27.5 | 27.66 | 38.09 | 27.5 | 27.96 | 27.5 | 29.35 | 29 | 29.2 | 105 | 31.76 | 29.57 | 28 | 45 | 24 | 29.3 | 27.5 | 21 | 32.48 | 28 | 63 | 28.9406 | 30 | 27.5 | 45 | 62 | 30.04 | 31.12 | 21 | 105
237 | 对焊法兰 | PN16 | 15 | RF | HG/T 20592-2009 | S30408(06Cr19Ni10) | NB/T 47010 |  | 1 | 1 |  | 0 | 46 | 72 | 56.9 | 59 | 66 | 47 | 58 | 48.8 | 54 | 54.99 | 48 | 53 | 55.1 | 59.17 | 48.3 | 60 | 44.98 | 55.1 | 60 | 70 | 56.4 | 53 | 60 | 57.75 | 60 | 45.25 | 55 | 55.31 | 57.12 | 55 | 55.91 | 55 | 58.7 | 58 | 57 | 105 | 49.98 | 59.14 | 55 | 45 | 47 | 58.5 | 55 | 22 | 64.96 | 56 | 76 | 57.8713 | 55 | 55 | 48 | 62 | 60.09 | 56.4 | 22 | 105
238 | 对焊法兰 | PN16 | 20 | RF | HG/T 20592-2009 | S30408(06Cr19Ni10) | NB/T 47010 |  | 1 | 1 |  | 0 | 46 | 72 | 56.9 | 59 | 67 | 47 | 58 | 58.56 | 54 | 56.08 | 48 | 53 | 55.1 | 59.17 | 48.3 | 60 | 58.82 | 55.1 | 60 | 70 | 56.5 | 53 | 60 | 57.75 | 60 | 52.45 | 55 | 55.31 | 59.76 | 55 | 55.91 | 55 | 58.7 | 58 | 57.6 | 105 | 63.81 | 58.4 | 55 | 45 | 47 | 58.5 | 55 | 30 | 64.96 | 56 | 80 | 57.8713 | 55 | 55 | 55 | 66 | 60.09 | 56.5 | 30 | 105
239 | 对焊法兰 | PN16 | 25 | RF | HG/T 20592-2009 | S30408(06Cr19Ni10) | NB/T 47010 |  | 1 | 1 |  | 0 | 46 | 72 | 56.9 | 59 | 64 | 47 | 58 | 69.54 | 54 | 58.73 | 48 | 53 | 55.1 | 59.17 | 48.3 | 60 | 58.82 | 55.1 | 60 | 60 | 59.3 | 53 | 60 | 57.75 | 60 | 61.39 | 55 | 55.31 | 70.07 | 55 | 55.91 | 55 | 58.7 | 58 | 59.7 | 105 | 60.55 | 58.4 | 55 | 45 | 47 | 58.5 | 55 | 36 | 64.96 | 56 | 90 | 57.8713 | 55 | 55 | 65 | 69 | 60.09 | 59.26 | 36 | 105
240 | 对焊法兰 | PN16 | 32 | RF | HG/T 20592-2009 | S30408(06Cr19Ni10) | NB/T 47010 |  | 2 | 1 |  | 0 | 92 | 97.2 | 113.8 | 117 | 110 | 86 | 116 | 101.26 | 107 | 113.2 | 96 | 105 | 110.2 | 118.34 | 96.6 | 109 | 117.64 | 110.2 | 120 | 116 | 112.4 | 102 | 116 | 115.5 | 120 | 108.14 | 110 | 110.61 | 114.37 | 110 | 111.82 | 110 | 117.39 | 116 | 109.1 | 105 | 114.37 | 115.2 | 110 | 90 | 94 | 117 | 110 | 57 | 129.92 | 110 | 85 | 115.7425 | 110 | 110 | 83 | 106 | 120.17 | 112.4 | 57 | 129.92
241 | 对焊法兰 | PN16 | 40 | RF | HG/T 20592-2009 | S30408(06Cr19Ni10) | NB/T 47010 |  | 2 | 1 |  | 0 | 92 | 97.2 | 113.8 | 117 | 109 | 86 | 116 | 117.12 | 107 | 113.66 | 91 | 105 | 110.2 | 118.34 | 96.6 | 97 | 103.8 | 110.2 | 120 | 116 | 114.7 | 102 | 116 | 115.5 | 120 | 116.14 | 110 | 110.61 | 122.66 | 110 | 111.82 | 110 | 117.39 | 116 | 113 | 90 | 128.75 | 112 | 110 | 90 | 94 | 117 | 110 | 65 | 129.92 | 110 | 120 | 115.7425 | 110 | 110 | 89 | 112 | 120.17 | 114.68 | 65 | 129.92
242 | 对焊法兰 | PN16 | 50 | RF | HG/T 20592-2009 | S30408(06Cr19Ni10) | NB/T 47010 |  | 2.5 | 1 |  | 0 | 115 | 121.5 | 142.3 | 146 | 135 | 105 | 145 | 132.98 | 134 | 141.17 | 114 | 131 | 137.75 | 147.93 | 120.75 | 122 | 129.75 | 137.75 | 150 | 145 | 143.5 | 127.5 | 145 | 144.38 | 150 | 144.06 | 137.5 | 138.27 | 153.37 | 137.5 | 139.78 | 137.5 | 146.74 | 145 | 146.1 | 90 | 155.19 | 140 | 138 | 112.5 | 118 | 146.3 | 137.5 | 80 | 162.4 | 137.5 | 150 | 144.6832 | 137.5 | 137.5 | 100 | 154 | 150.21 | 143.49 | 80 | 162.4
243 | 对焊法兰 | PN16 | 65 | RF | HG/T 20592-2009 | S30408(06Cr19Ni10) | NB/T 47010 |  | 3 | 1 |  | 0 | 135 | 145.8 | 162.5 | 152 | 134 | 147 | 159 | 157.38 | 161 | 169.86 | 137 | 158 | 165.3 | 154.23 | 144.9 | 146 | 155.7 | 128.25 | 180 | 159 | 168 | 153 | 153 | 173.25 | 180 | 170.05 | 165 | 165.92 | 177.76 | 165 | 167.73 | 165 | 160.21 | 174 | 169.5 | 90 | 178.07 | 157.06 | 165 | 135 | 141 | 156.6 | 165 | 94 | 194.88 | 159 | 151 | 173.6138 | 165 | 165 | 141 | 126 | 156.62 | 167.96 | 90 | 194.88
244 | 对焊法兰 | PN16 | 80 | RF | HG/T 20592-2009 | S30408(06Cr19Ni10) | NB/T 47010 |  | 4 | 1 |  | 0 | 180 | 194.4 | 216.7 | 203 | 177 | 196 | 212 | 203.74 | 215 | 211.13 | 175 | 210 | 190 | 205.64 | 179.86 | 195 | 207.6 | 209 | 240 | 212 | 213.1 | 204 | 204 | 199.14 | 240 | 215.6 | 220 | 221.22 | 217.92 | 209.52 | 211.66 | 220 | 210.94 | 200 | 214.3 | 90 | 221.97 | 197.76 | 180 | 180 | 188 | 208.8 | 212 | 111 | 224 | 208 | 224 | 199.5582 | 220 | 208 | 160 | 168 | 208.82 | 213.07 | 90 | 240
245 | 对焊法兰 | PN16 | 100 | RF | HG/T 20592-2009 | S30408(06Cr19Ni10) | NB/T 47010 |  | 4.5 | 1 |  | 0 | 202.5 | 218.7 | 243.8 | 228 | 198 | 221 | 239 | 234.24 | 222 | 234.35 | 197 | 169 | 213.75 | 231.35 | 202.3425 | 219 | 217.98 | 235.13 | 220.5 | 239 | 242 | 220.5 | 229 | 224.04 | 270 | 247 | 243 | 248.88 | 259.91 | 235.71 | 238.12 | 234 | 237.31 | 225 | 241.1 | 90 | 265.31 | 222.48 | 203 | 202.5 | 212 | 234.9 | 238.5 | 146 | 252 | 234 | 252 | 224.5105 | 247.5 | 234 | 205 | 189 | 234.92 | 241.97 | 90 | 270
246 | 对焊法兰 | PN16 | 125 | RF | HG/T 20592-2009 | S30408(06Cr19Ni10) | NB/T 47010 |  | 6.5 | 1 |  | 0 | 292.5 | 315.9 | 349.15 | 329 | 286 | 319 | 345 | 322.08 | 320 | 338.5 | 284 | 244 | 308.75 | 334.17 | 292.2725 | 317 | 314.86 | 277.88 | 318.5 | 345 | 343 | 318.5 | 331 | 323.61 | 390 | 349.72 | 351 | 359.49 | 350.22 | 340.47 | 343.95 | 338 | 342.78 | 325 | 348.3 | 90 | 361.29 | 321.36 | 293 | 292.5 | 306 | 339.3 | 344.5 | 203 | 364 | 338 | 309 | 324.2896 | 338 | 338 | 272 | 273 | 339.33 | 343.05 | 90 | 390
247 | 对焊法兰 | PN16 | 150 | RF | HG/T 20592-2009 | S30408(06Cr19Ni10) | NB/T 47010 |  | 7.5 | 1 |  | 0 | 337.5 | 364.5 | 406.4 | 380 | 330 | 368 | 398 | 394.06 | 369 | 401.99 | 328 | 281 | 356.25 | 385.58 | 301.875 | 365 | 363.3 | 391.88 | 367.5 | 398 | 403.5 | 367.5 | 382 | 373.39 | 450 | 401.5 | 405 | 383.54 | 424.77 | 392.85 | 396.86 | 390 | 395.51 | 375 | 401.8 | 90 | 412.34 | 419.75 | 338 | 337.5 | 353 | 391.5 | 397.5 | 253 | 420 | 390 | 378 | 374.1741 | 390 | 390 | 346 | 314 | 391.54 | 403.51 | 90 | 450
248 | 对焊法兰 | PN16 | 200 | RF | HG/T 20592-2009 | S30408(06Cr19Ni10) | NB/T 47010 |  | 11 | 1 |  | 0 | 495 | 534.6 | 580.8 | 561 | 484 | 539 | 583 | 580.72 | 541 | 581.24 | 480 | 413 | 522.5 | 565.51 | 442.75 | 567 | 513.81 | 574.75 | 539 | 583 | 577 | 539 | 561 | 547.64 | 616 | 582.76 | 594 | 562.52 | 596.98 | 576.18 | 582.07 | 572 | 580.09 | 550 | 588.7 | 90 | 613.74 | 543.84 | 495 | 495 | 517 | 544.5 | 583 | 393 | 609.84 | 572 | 616 | 548.79 | 594 | 572 | 487 | 461 | 574.26 | 576.96 | 90 | 616
249 | 对焊法兰 | PN16 | 250 | RF | HG/T 20592-2009 | S30408(06Cr19Ni10) | NB/T 47010 |  | 16.5 | 1 |  | 0 | 742.5 | 801.9 | 871.2 | 841 | 726 | 809 | 875 | 838.14 | 812 | 871.86 | 691 | 619 | 783.75 | 848.27 | 664.125 | 851 | 770.72 | 862.13 | 808.5 | 875 | 862.4 | 808.5 | 841 | 821.46 | 924 | 875.39 | 887.7 | 843.78 | 881.47 | 864.27 | 864.86 | 858 | 870.13 | 825 | 880 | 90 | 894.26 | 815.76 | 743 | 742.5 | 776 | 816.8 | 874.5 | 578 | 914.76 | 841.5 | 924 | 823.1851 | 891 | 849.75 | 681 | 691 | 861.38 | 862.35 | 90 | 924
250 | 对焊法兰 | PN16 | 300 | RF | HG/T 20592-2009 | S30408(06Cr19Ni10) | NB/T 47010 |  | 22 | 1 |  | 0 | 990 | 1069.2 | 1161.6 | 1121 | 946 | 1078 | 1166 | 1138.26 | 1083 | 1162.48 | 921 | 825 | 1045 | 1131.02 | 885.5 | 1135 | 1027.62 | 1149.5 | 1078 | 1166 | 1157.3 | 1078 | 1122 | 1095.29 | 1232 | 1155.25 | 1183.6 | 1125.04 | 1182.46 | 1152.36 | 1153.15 | 1144 | 1160.17 | 1100 | 1178.7 | 90 | 1182.46 | 1126.4 | 990 | 990 | 1035 | 1089 | 1166 | 749 | 1219.68 | 1122 | 1232 | 1097.5901 | 1188 | 1133 | 925 | 921 | 1148.51 | 1157.34 | 90 | 1232
251 | 对焊法兰 | PN16 | 350 | RF | HG/T 20592-2009 | S30408(06Cr19Ni10) | NB/T 47010 |  | 32 | 1 |  | 0 | 1440 | 1555.2 | 1689.6 | 1630 | 1376 | 1568 | 1696 | 1661.64 | 1575 | 1690.88 | 1340 | 1200 | 1520 | 1645.12 | 1324.8 | 1650 | 1494.72 | 1641.6 | 1568 | 1696 | 1666.8 | 1696 | 1632 | 1593.14 | 1792 | 1615.17 | 1721.6 | 1636.42 | 1718.07 | 1676.16 | 1677.31 | 1664 | 1687.52 | 1600 | 1700.8 | 90 | 1648.13 | 1638.4 | 1440 | 1440 | 1505 | 1584 | 1696 | 957 | 1774.08 | 1632 | 1792 | 1596.4856 | 1824 | 1648 | 1431 | 1340 | 1670.56 | 1666.79 | 90 | 1824
252 | 对焊法兰 | PN16 | 400 | RF | HG/T 20592-2009 | S30408(06Cr19Ni10) | NB/T 47010 |  | 40 | 1 |  | 0 | 1800 | 1944 | 2112 | 2078 | 1720 | 1960 | 2120 | 2084.98 | 1969 | 2113.6 | 1674 | 1500 | 1900 | 2056.4 | 1656 | 2120 | 1799.2 | 1710 | 1960 | 2120 | 2088.7 | 2120 | 2040 | 1991.43 | 2240 | 2088.69 | 2152 | 2045.52 | 2135.69 | 2095.2 | 2096.64 | 2080 | 2109.4 | 2000 | 2131.3 | 90 | 2126.38 | 2048 | 1800 | 1800 | 1882 | 1980 | 2120 | 1214 | 2217.6 | 2040 | 2016 | 1995.612 | 2280 | 2060 | 1720 | 1674 | 2088.2 | 2088.69 | 90 | 2280
253 | 对焊法兰 | PN16 | 450 | RF | HG/T 20592-2009 | S30408(06Cr19Ni10) | NB/T 47010 |  | 54.5 | 1 |  | 0 | 2452.5 | 2648.7 | 1783.57 | 2863 | 2344 | 2671 | 2889 | 2827.96 | 2683 | 2879.78 | 2281 | 2044 | 2588.75 | 2801.85 | 2256.3 | 2889 | 2451.41 | 2329.88 | 2670.5 | 2889 | 2826.1 | 2888.5 | 2779 | 2713.32 | 3052 | 2826.07 | 2932.1 | 2787.02 | 2935.75 | 2801.85 | 2802.26 | 2834 | 2874.06 | 2725 | 2813.8 | 90 | 2880.73 | 2790.4 | 2453 | 2452.5 | 2564 | 2550.6 | 2888.5 | 1584 | 3021.48 | 2779.5 | 2747 | 2719.018 | 3270 | 2725 | 2339 | 2281 | 2845.17 | 2826.07 | 90 | 3270
254 | 对焊法兰 | PN16 | 500 | RF | HG/T 20592-2009 | S30408(06Cr19Ni10) | NB/T 47010 |  | 74 | 1 |  | 0 | 3330 | 3596.4 | 3919.94 | 3887 | 3182 | 3626 | 3922 | 3833.24 | 3643 | 3821.94 | 3098 | 2775 | 3515 | 3804.34 | 3063.6 | 3922 | 3328.52 | 3796.2 | 3626 | 3922 | 3831 | 3922 | 3774 | 3684.14 | 4144 | 3831.02 | 3981.2 | 3784.21 | 3926.4 | 3804.34 | 3804.9 | 3848 | 3902.39 | 3700 | 3820.6 | 90 | 3926.4 | 3788.8 | 3330 | 3330 | 3481 | 3463.2 | 3922 | 2148 | 4102.56 | 3774 | 3730 | 3691.8767 | 4440 | 3700 | 3182 | 3097 | 3863.17 | 3831.02 | 90 | 4440
255 | 对焊法兰 | PN16 | 600 | RF | HG/T 20592-2009 | S30408(06Cr19Ni10) | NB/T 47010 |  | 116.5 | 1 |  | 0 | 5242.5 | 5661.9 | 5126.35 | 6119 | 5010 | 5709 | 6175 | 6036.56 | 5735 | 6017.23 | 4877 | 4369 | 5533.75 | 5989.27 | 4823.1 | 6175 | 5240.17 | 5976.45 | 5708.5 | 6175 | 6003.4 | 6174.5 | 5941 | 5800.03 | 6524 | 5915.91 | 6267.7 | 5957.58 | 6133.4 | 5989.27 | 5990.15 | 6058 | 6143.63 | 5825 | 6014.8 | 120 | 6133.4 | 6151.2 | 5243 | 5242.5 | 5480 | 5452.2 | 6174.5 | 3133 | 6458.76 | 5941.5 | 5872 | 5812.2101 | 6990 | 5825 | 4816 | 4876 | 6081.88 | 6003.37 | 120 | 6990
256 | 对焊法兰 | PN25 | 10 | RF | HG/T 20592-2009 | S30408(06Cr19Ni10) | NB/T 47010 |  | 0.5 | 1 |  | 0 | 23 | 72 | 29.3 | 30 | 36 | 28 | 29 | 39.04 | 27 | 29.62 | 24 | 53 | 27.55 | 28.62 | 24.15 | 30 | 41.52 | 27.55 | 30 | 35 | 30.8 | 26.5 | 32 | 28.88 | 32.5 | 36.56 | 27.5 | 27.66 | 33.36 | 27.5 | 27.96 | 27.5 | 28.69 | 29 | 29.2 | 120 | 33.36 | 29.57 | 28 | 45 | 24 | 29.3 | 27.5 | 21 | 32.48 | 28 | 63 | 28.9406 | 30 | 27.5 | 45 | 62 | 29.06 | 30.84 | 21 | 120
257 | 对焊法兰 | PN25 | 15 | RF | HG/T 20592-2009 | S30408(06Cr19Ni10) | NB/T 47010 |  | 1 | 1 |  | 0 | 46 | 72 | 52.32 | 59 | 66 | 47 | 58 | 43.92 | 54 | 56.51 | 48 | 53 | 55.1 | 57.23 | 48.3 | 60 | 44.98 | 55.1 | 60 | 70 | 55.6 | 53 | 60 | 57.75 | 60 | 49.12 | 55 | 55.31 | 57.37 | 55 | 55.91 | 55 | 57.37 | 58 | 56.8 | 120 | 50.18 | 59.14 | 55 | 45 | 47 | 58.5 | 55 | 22 | 64.96 | 56 | 76 | 57.8713 | 55 | 55 | 48 | 62 | 58.12 | 55.62 | 22 | 120
258 | 对焊法兰 | PN25 | 20 | RF | HG/T 20592-2009 | S30408(06Cr19Ni10) | NB/T 47010 |  | 1 | 1 |  | 0 | 46 | 72 | 52.9 | 59 | 67 | 47 | 58 | 59.78 | 54 | 56.51 | 48 | 53 | 55.1 | 57.23 | 48.3 | 60 | 58.82 | 55.1 | 60 | 70 | 57.2 | 53 | 60 | 57.75 | 60 | 56.92 | 55 | 55.31 | 58.16 | 55 | 55.91 | 55 | 57.37 | 58 | 58.1 | 120 | 64.19 | 58.4 | 55 | 45 | 47 | 58.5 | 55 | 30 | 64.96 | 56 | 80 | 57.8713 | 55 | 55 | 55 | 66 | 58.12 | 57.17 | 30 | 120
259 | 对焊法兰 | PN25 | 25 | RF | HG/T 20592-2009 | S30408(06Cr19Ni10) | NB/T 47010 |  | 1 | 1 |  | 0 | 46 | 72 | 64.9 | 59 | 64 | 47 | 58 | 71.98 | 54 | 59.24 | 48 | 53 | 55.1 | 57.23 | 48.3 | 60 | 58.82 | 55.1 | 60 | 60 | 60.1 | 53 | 60 | 57.75 | 60 | 61.56 | 55 | 55.31 | 61.44 | 55 | 55.91 | 55 | 57.37 | 58 | 61.4 | 120 | 61.44 | 58.4 | 55 | 45 | 47 | 58.5 | 55 | 36 | 64.96 | 56 | 90 | 57.8713 | 55 | 55 | 65 | 69 | 58.12 | 60.07 | 36 | 120
260 | 对焊法兰 | PN25 | 32 | RF | HG/T 20592-2009 | S30408(06Cr19Ni10) | NB/T 47010 |  | 2 | 1 |  | 0 | 92 | 97.2 | 64.9 | 117 | 110 | 86 | 116 | 101.26 | 107 | 111.08 | 96 | 105 | 110.2 | 114.46 | 96.6 | 109 | 117.64 | 110.2 | 120 | 116 | 112 | 102 | 116 | 115.5 | 120 | 110.11 | 110 | 110.61 | 114.84 | 110 | 111.82 | 110 | 114.74 | 116 | 109.1 | 120 | 114.84 | 115.2 | 110 | 90 | 94 | 117 | 110 | 57 | 129.92 | 110 | 90 | 115.7425 | 110 | 110 | 83 | 106 | 116.23 | 112 | 57 | 129.92
261 | 对焊法兰 | PN25 | 40 | RF | HG/T 20592-2009 | S30408(06Cr19Ni10) | NB/T 47010 |  | 2 | 1 |  | 0 | 92 | 97.2 | 103 | 117 | 109 | 86 | 116 | 112.24 | 107 | 114.2 | 91 | 105 | 110.2 | 114.46 | 96.6 | 97 | 103.8 | 110.2 | 120 | 116 | 114.8 | 102 | 116 | 115.5 | 120 | 116.68 | 110 | 110.61 | 117.39 | 110 | 111.82 | 110 | 114.74 | 116 | 113 | 120 | 131.1 | 112 | 110 | 90 | 94 | 117 | 110 | 65 | 129.92 | 110 | 120 | 115.7425 | 110 | 110 | 89 | 112 | 116.23 | 114.85 | 65 | 131.1
262 | 对焊法兰 | PN25 | 50 | RF | HG/T 20592-2009 | S30408(06Cr19Ni10) | NB/T 47010 |  | 3 | 1 |  | 0 | 138 | 145.8 | 154.8 | 175 | 161 | 124 | 174 | 148.84 | 161 | 167.26 | 137 | 158 | 165.3 | 171.69 | 144.9 | 146 | 155.7 | 165.3 | 180 | 174 | 168.2 | 153 | 173 | 173.25 | 180 | 166.55 | 165 | 165.92 | 172.07 | 165 | 167.73 | 165 | 172.12 | 174 | 166.6 | 120 | 174.57 | 168 | 165 | 135 | 141 | 175.5 | 165 | 77 | 194.88 | 165 | 150 | 173.6138 | 165 | 165 | 107 | 154 | 174.35 | 168.24 | 77 | 194.88
263 | 对焊法兰 | PN25 | 65 | RF | HG/T 20592-2009 | S30408(06Cr19Ni10) | NB/T 47010 |  | 4 | 1 |  | 0 | 180 | 194.4 | 246 | 203 | 178 | 196 | 212 | 191.54 | 215 | 210.83 | 182 | 210 | 220.4 | 201.76 | 193.2 | 195 | 207.6 | 171 | 240 | 212 | 215.1 | 204 | 204 | 231.01 | 240 | 213.89 | 220 | 221.22 | 220.33 | 220 | 223.64 | 220 | 210.96 | 232 | 214.3 | 120 | 220.33 | 209.41 | 220 | 180 | 188 | 208.8 | 220 | 109 | 259.84 | 212 | 202 | 231.4951 | 220 | 220 | 163 | 168 | 204.88 | 215.06 | 109 | 259.84
264 | 对焊法兰 | PN25 | 80 | RF | HG/T 20592-2009 | S30408(06Cr19Ni10) | NB/T 47010 |  | 5 | 1 |  | 0 | 225 | 243 | 282.69 | 253 | 216 | 245 | 265 | 233.02 | 269 | 263.54 | 218 | 263 | 237.5 | 252.2 | 224.825 | 244 | 259.5 | 261.25 | 300 | 265 | 263.6 | 255 | 255 | 248.93 | 300 | 245.8 | 275 | 276.53 | 269.43 | 261.9 | 264.58 | 275 | 260.37 | 250 | 267.9 | 120 | 269.43 | 247.2 | 225 | 225 | 235 | 261 | 265 | 139 | 280 | 260 | 280 | 249.4528 | 275 | 260 | 208 | 210 | 256.1 | 263.64 | 120 | 300
265 | 对焊法兰 | PN25 | 100 | RF | HG/T 20592-2009 | S30408(06Cr19Ni10) | NB/T 47010 |  | 6.5 | 1 |  | 0 | 292.5 | 315.9 | 349.89 | 329 | 280 | 319 | 345 | 315.98 | 320 | 342.6 | 284 | 244 | 308.75 | 327.86 | 292.2725 | 317 | 314.86 | 339.63 | 318.5 | 345 | 343.8 | 318.5 | 331 | 323.61 | 390 | 348.37 | 351 | 359.49 | 351.2 | 340.47 | 343.95 | 338 | 338.48 | 325 | 348.3 | 120 | 362.39 | 321.36 | 293 | 292.5 | 306 | 339.3 | 344.5 | 172 | 364 | 338 | 364 | 324.2896 | 357.5 | 338 | 289 | 273 | 332.93 | 343.78 | 120 | 390
266 | 对焊法兰 | PN25 | 125 | RF | HG/T 20592-2009 | S30408(06Cr19Ni10) | NB/T 47010 |  | 9 | 1 |  | 0 | 405 | 437.4 | 481.81 | 456 | 387 | 441 | 477 | 433.1 | 443 | 474.39 | 393 | 338 | 427.5 | 453.96 | 404.685 | 438 | 435.96 | 384.75 | 441 | 477 | 475.2 | 441 | 459 | 448.07 | 540 | 479.47 | 486 | 497.75 | 485.54 | 471.42 | 476.24 | 468 | 468.66 | 450 | 482.2 | 120 | 485.54 | 444.96 | 405 | 405 | 423 | 469.8 | 477 | 268 | 504 | 468 | 454 | 449.0109 | 468 | 468 | 397 | 377 | 460.98 | 475.19 | 120 | 540
267 | 对焊法兰 | PN25 | 150 | RF | HG/T 20592-2009 | S30408(06Cr19Ni10) | NB/T 47010 |  | 11.5 | 1 |  | 0 | 517.5 | 558.9 | 633.16 | 582 | 495 | 564 | 610 | 566.08 | 566 | 603.65 | 502 | 431 | 546.25 | 580.06 | 462.875 | 560 | 557.06 | 600.88 | 563.5 | 610 | 609 | 563.5 | 586 | 572.54 | 644 | 624.02 | 621 | 588.09 | 622.77 | 602.37 | 608.52 | 598 | 598.84 | 575 | 616.1 | 120 | 661.26 | 568.56 | 518 | 517.5 | 541 | 600.3 | 609.5 | 363 | 644 | 598 | 644 | 573.7423 | 598 | 598 | 525 | 482 | 589.03 | 608.97 | 120 | 661.26
268 | 对焊法兰 | PN25 | 200 | RF | HG/T 20592-2009 | S30408(06Cr19Ni10) | NB/T 47010 |  | 17 | 1 |  | 0 | 765 | 826.2 | 897.6 | 866 | 731 | 833 | 901 | 829.6 | 837 | 886.71 | 743 | 638 | 807.5 | 857.48 | 684.25 | 877 | 794.07 | 888.25 | 833 | 901 | 890.8 | 833 | 867 | 846.36 | 952 | 902.73 | 918 | 869.35 | 910.44 | 890.46 | 899.56 | 884 | 885.25 | 850 | 908 | 120 | 920.74 | 840.48 | 765 | 765 | 800 | 841.5 | 901 | 568 | 942.48 | 884 | 952 | 848.1374 | 918 | 884 | 719 | 712 | 870.74 | 890.77 | 120 | 952
269 | 对焊法兰 | PN25 | 250 | RF | HG/T 20592-2009 | S30408(06Cr19Ni10) | NB/T 47010 |  | 24 | 1 |  | 0 | 1080 | 1166.4 | 1294.7 | 1222 | 1032 | 1176 | 1272 | 1172.42 | 1181 | 1251.82 | 1005 | 900 | 1140 | 1210.56 | 966 | 1238 | 1121.04 | 1254 | 1176 | 1272 | 1255.9 | 1176 | 1224 | 1194.86 | 1344 | 1267.38 | 1291.2 | 1227.31 | 1283.73 | 1257.12 | 1257.98 | 1248 | 1249.76 | 1200 | 1281.5 | 105 | 1293.18 | 1186.56 | 1080 | 1080 | 1129 | 1188 | 1272 | 777 | 1330.56 | 1224 | 1344 | 1197.3692 | 1296 | 1236 | 1008 | 1005 | 1229.28 | 1255.88 | 105 | 1344
270 | 对焊法兰 | PN25 | 300 | RF | HG/T 20592-2009 | S30408(06Cr19Ni10) | NB/T 47010 |  | 31.5 | 1 |  | 0 | 1417.5 | 1530.9 | 1663.2 | 1604 | 1512 | 1544 | 1670 | 1550.62 | 1551 | 1643.01 | 1319 | 1181 | 1496.25 | 1588.86 | 1267.875 | 1624 | 1471.37 | 1645.88 | 1543.5 | 1670 | 1657.1 | 1543.5 | 1606 | 1568.25 | 1764 | 1672.79 | 1694.7 | 1610.85 | 1686.22 | 1649.97 | 1651.1 | 1638 | 1640.31 | 1575 | 1685.8 | 105 | 1736.87 | 1612.8 | 1418 | 1417.5 | 1482 | 1559.3 | 1669.5 | 1028 | 1746.36 | 1606.5 | 1764 | 1571.5433 | 1701 | 1622.25 | 1318 | 1319 | 1613.43 | 1657.05 | 105 | 1764
271 | 对焊法兰 | PN25 | 350 | RF | HG/T 20592-2009 | S30408(06Cr19Ni10) | NB/T 47010 |  | 48 | 1 |  | 0 | 2160 | 2332.8 | 2733 | 2444 | 2304 | 2352 | 2544 | 2372.9 | 2363 | 2505.03 | 2009 | 1800 | 2280 | 2421.12 | 1987.2 | 2475 | 2242.08 | 2462.4 | 2352 | 2544 | 2510.8 | 2544 | 2448 | 2389.71 | 2688 | 2421.67 | 2582.4 | 2454.62 | 2562.31 | 2514.24 | 2515.97 | 2496 | 2499.52 | 2400 | 2562.4 | 105 | 2473.42 | 2457.6 | 2160 | 2160 | 2258 | 2376 | 2544 | 1494 | 2661.12 | 2448 | 2419 | 2394.7284 | 2736 | 2472 | 2150 | 2009 | 2458.56 | 2510.75 | 105 | 2736
272 | 对焊法兰 | PN25 | 400 | RF | HG/T 20592-2009 | S30408(06Cr19Ni10) | NB/T 47010 |  | 63 | 1 |  | 0 | 2835 | 3061.8 | 3404.1 | 3272 | 3024 | 3087 | 3339 | 3097.58 | 3101 | 3247.64 | 2637 | 2363 | 2992.5 | 3177.72 | 2608.2 | 3339 | 2833.74 | 2693.25 | 3087 | 3339 | 3252.5 | 3339 | 3213 | 3136.5 | 3528 | 3272.69 | 3389.4 | 3221.69 | 3320.33 | 3299.94 | 3302.21 | 3276 | 3280.62 | 3150 | 3252.6 | 105 | 3320.33 | 3225.6 | 2835 | 2835 | 2964 | 3118.5 | 3339 | 1859 | 3492.72 | 3213 | 3175 | 3143.0867 | 3591 | 3244.5 | 2718 | 2637 | 3226.86 | 3252.51 | 105 | 3591
273 | 对焊法兰 | PN25 | 450 | RF | HG/T 20592-2009 | S30408(06Cr19Ni10) | NB/T 47010 |  | 75.5 | 1 |  | 0 | 3397.5 | 3669.3 | 3985.25 | 3966 | 3624 | 3700 | 4002 | 3712.46 | 3716 | 3892.01 | 3160 | 2831 | 3586.25 | 3808.22 | 3125.7 | 4002 | 3395.99 | 3227.63 | 3699.5 | 4002 | 3888.7 | 4001.5 | 3850 | 3758.82 | 4228 | 3766.13 | 4061.9 | 3860.92 | 3976.8 | 3881.46 | 3882.03 | 3926 | 3931.54 | 3775 | 3898 | 105 | 3842.99 | 3865.6 | 3398 | 3397.5 | 3552 | 3533.4 | 4001.5 | 2221 | 4185.72 | 3850.5 | 3805 | 3766.7135 | 4530 | 3775 | 3251 | 3160 | 3867.11 | 3888.7 | 105 | 4530
274 | 对焊法兰 | PN25 | 500 | RF | HG/T 20592-2009 | S30408(06Cr19Ni10) | NB/T 47010 |  | 96.5 | 1 |  | 0 | 4342.5 | 4689.9 | 4845.9 | 5069 | 4632 | 4729 | 5115 | 4750.68 | 4750 | 4974.55 | 4039 | 3619 | 4583.75 | 4867.46 | 3995.1 | 5115 | 4340.57 | 4950.45 | 4728.5 | 5115 | 4990.1 | 5114.5 | 4921 | 4804.32 | 5404 | 4887.37 | 5191.7 | 4934.82 | 5093.2 | 4961.07 | 4961.8 | 5018 | 5025.08 | 4825 | 4982.2 | 105 | 5093.21 | 4940.8 | 4343 | 4342.5 | 4539 | 4516.2 | 5114.5 | 3127 | 5349.96 | 4921.5 | 4864 | 4814.4091 | 5790 | 4825 | 4162 | 4039 | 4942.73 | 4990.11 | 105 | 5790
275 | 对焊法兰 | PN25 | 600 | RF | HG/T 20592-2009 | S30408(06Cr19Ni10) | NB/T 47010 |  | 138.6 | 1 |  | 0 | 6237 | 6735.96 | 6592.1 | 7280 | 6653 | 6791 | 7346 | 6822.24 | 6823 | 7144.8 | 5802 | 5198 | 6583.5 | 6990.98 | 5738.04 | 7346 | 6234.23 | 7110.18 | 6791.4 | 7346 | 7094.4 | 7345.8 | 7068 | 6900.3 | 7761.6 | 6437.49 | 7456.68 | 7087.73 | 7239.19 | 7125.43 | 7126.48 | 7207.2 | 7217.36 | 6930 | 7151.8 | 105 | 7239.19 | 7318.08 | 6237 | 6237 | 6520 | 6486.5 | 7345.8 | 4432 | 7683.98 | 7068.6 | 6985 | 6914.7906 | 8316 | 6930 | 5968 | 5801 | 7099.09 | 7094.41 | 105 | 8316
276 | 对焊法兰 | PN40 | 10 | RF | HG/T 20592-2009 | S30408(06Cr19Ni10) | NB/T 47010 |  | 0.5 | 1 |  | 0 | 23 | 72 | 24.2 | 30 | 36 | 28 | 29 | 39.04 | 27 | 29.62 | 24 | 53 | 27.55 | 28.62 | 24.15 | 30 | 41.52 | 27.55 | 30 | 35 | 32 | 26.5 | 32 | 28.88 | 32.5 | 32.03 | 27.5 | 27.66 | 34.98 | 27.5 | 27.96 | 27.5 | 28.69 | 29 | 29.2 | 105 | 34.98 | 29.57 | 28 | 45 | 24 | 29.3 | 27.5 | 21 | 32.48 | 28 | 60 | 28.9406 | 30 | 27.5 | 45 | 62 | 29.06 | 32.03 | 21 | 105
277 | 对焊法兰 | PN40 | 15 | RF | HG/T 20592-2009 | S30408(06Cr19Ni10) | NB/T 47010 |  | 1 | 1 |  | 0 | 46 | 72 | 51.8 | 59 | 66 | 47 | 58 | 43.92 | 54 | 54.67 | 48 | 53 | 55.1 | 57.23 | 48.3 | 60 | 44.98 | 55.1 | 60 | 70 | 56 | 53 | 60 | 57.75 | 60 | 52.57 | 55 | 55.31 | 57.21 | 55 | 55.91 | 55 | 57.37 | 58 | 56.6 | 105 | 56.7 | 59.14 | 55 | 45 | 47 | 58.5 | 55 | 22 | 64.96 | 56 | 68 | 57.8713 | 55 | 55 | 48 | 62 | 58.12 | 56 | 22 | 105
278 | 对焊法兰 | PN40 | 20 | RF | HG/T 20592-2009 | S30408(06Cr19Ni10) | NB/T 47010 |  | 1 | 1 |  | 0 | 46 | 72 | 48.4 | 59 | 67 | 47 | 58 | 59.78 | 54 | 56.2 | 48 | 53 | 55.1 | 57.23 | 48.3 | 60 | 58.82 | 55.1 | 60 | 70 | 56.9 | 53 | 60 | 57.75 | 60 | 56.8 | 55 | 55.31 | 64.68 | 55 | 55.91 | 55 | 57.37 | 58 | 58.1 | 105 | 58.42 | 58.4 | 55 | 45 | 47 | 58.5 | 55 | 30 | 64.96 | 56 | 72 | 57.8713 | 55 | 55 | 55 | 66 | 58.12 | 56.9 | 30 | 105
279 | 对焊法兰 | PN40 | 25 | RF | HG/T 20592-2009 | S30408(06Cr19Ni10) | NB/T 47010 |  | 1 | 1 |  | 0 | 46 | 72 | 48.4 | 59 | 64 | 47 | 58 | 71.98 | 54 | 59.14 | 48 | 53 | 55.1 | 57.23 | 48.3 | 60 | 58.82 | 55.1 | 60 | 60 | 60.6 | 53 | 60 | 57.75 | 60 | 61.12 | 55 | 55.31 | 76.55 | 55 | 55.91 | 55 | 57.37 | 58 | 61.7 | 105 | 76.64 | 58.4 | 55 | 45 | 47 | 58.5 | 55 | 41 | 64.96 | 56 | 81 | 57.8713 | 55 | 55 | 65 | 69 | 58.12 | 60.64 | 41 | 105
280 | 对焊法兰 | PN40 | 32 | RF | HG/T 20592-2009 | S30408(06Cr19Ni10) | NB/T 47010 |  | 2 | 1 |  | 0 | 92 | 97.2 | 93.2 | 117 | 110 | 86 | 116 | 101.26 | 107 | 114.14 | 96 | 105 | 110.2 | 114.46 | 96.6 | 109 | 117.64 | 110.2 | 120 | 116 | 112.8 | 102 | 116 | 115.5 | 120 | 108.65 | 110 | 110.61 | 116.51 | 110 | 111.82 | 110 | 114.74 | 116 | 107.2 | 105 | 116.51 | 115.2 | 110 | 90 | 94 | 117 | 110 | 57 | 129.92 | 110 | 85 | 115.7425 | 110 | 110 | 83 | 106 | 116.23 | 112.78 | 57 | 129.92
281 | 对焊法兰 | PN40 | 40 | RF | HG/T 20592-2009 | S30408(06Cr19Ni10) | NB/T 47010 |  | 2 | 1 |  | 0 | 92 | 97.2 | 96.7 | 117 | 109 | 86 | 116 | 112.24 | 107 | 114.14 | 91 | 105 | 110.2 | 114.46 | 96.6 | 97 | 103.8 | 110.2 | 120 | 116 | 115.4 | 102 | 116 | 115.5 | 120 | 115.78 | 110 | 110.61 | 133.87 | 110 | 111.82 | 110 | 114.74 | 116 | 113 | 105 | 133.87 | 112 | 110 | 90 | 94 | 117 | 110 | 65 | 129.92 | 110 | 108 | 115.7425 | 110 | 110 | 89 | 112 | 116.23 | 115.41 | 65 | 133.87
282 | 对焊法兰 | PN40 | 50 | RF | HG/T 20592-2009 | S30408(06Cr19Ni10) | NB/T 47010 |  | 3 | 1 |  | 0 | 138 | 145.8 | 141.7 | 175 | 161 | 124 | 174 | 148.84 | 161 | 171.21 | 137 | 158 | 165.3 | 171.69 | 144.9 | 146 | 155.7 | 165.3 | 180 | 174 | 168.3 | 153 | 173 | 173.25 | 180 | 162.29 | 165 | 165.92 | 172.83 | 165 | 167.73 | 165 | 172.12 | 174 | 166.6 | 105 | 171.54 | 168 | 165 | 135 | 141 | 175.5 | 165 | 85 | 194.88 | 165 | 135 | 173.6138 | 165 | 165 | 107 | 154 | 174.35 | 168.32 | 85 | 194.88
283 | 对焊法兰 | PN40 | 65 | RF | HG/T 20592-2009 | S30408(06Cr19Ni10) | NB/T 47010 |  | 4 | 1 |  | 0 | 180 | 194.4 | 175.4 | 203 | 178 | 196 | 212 | 191.54 | 215 | 228.28 | 182 | 210 | 220.4 | 201.76 | 193.2 | 195 | 207.6 | 171 | 240 | 212 | 215.3 | 204 | 204 | 231.01 | 240 | 209.26 | 220 | 221.22 | 220.91 | 220 | 223.64 | 220 | 210.96 | 232 | 214.3 | 95 | 219.98 | 209.41 | 220 | 180 | 188 | 208.8 | 220 | 109 | 259.84 | 212 | 190 | 231.4951 | 220 | 220 | 163 | 168 | 204.88 | 215.28 | 95 | 259.84
284 | 对焊法兰 | PN40 | 80 | RF | HG/T 20592-2009 | S30408(06Cr19Ni10) | NB/T 47010 |  | 5 | 1 |  | 0 | 225 | 243 | 218.4 | 253 | 213 | 245 | 265 | 233.02 | 269 | 260.61 | 218 | 263 | 237.5 | 252.2 | 224.825 | 244 | 259.5 | 261.25 | 300 | 265 | 263.9 | 255 | 255 | 248.93 | 300 | 263.93 | 275 | 276.53 | 269.77 | 261.9 | 264.58 | 275 | 260.37 | 250 | 263 | 100 | 268.51 | 247.2 | 225 | 225 | 235 | 261 | 265 | 139 | 280 | 260 | 252 | 249.4528 | 275 | 260 | 208 | 210 | 256.1 | 263.93 | 100 | 300
285 | 对焊法兰 | PN40 | 100 | RF | HG/T 20592-2009 | S30408(06Cr19Ni10) | NB/T 47010 |  | 6.5 | 1 |  | 0 | 292.5 | 315.9 | 285.1 | 329 | 276 | 319 | 345 | 315.98 | 320 | 339.24 | 284 | 244 | 308.75 | 327.86 | 292.2725 | 317 | 314.86 | 339.63 | 318.5 | 345 | 343.4 | 318.5 | 331 | 323.61 | 390 | 351.3 | 351 | 359.49 | 378.94 | 340.47 | 343.95 | 338 | 338.48 | 325 | 348.3 | 90 | 379.28 | 321.36 | 293 | 292.5 | 306 | 339.3 | 344.5 | 174 | 364 | 338 | 328 | 324.2896 | 357.5 | 338 | 289 | 273 | 332.93 | 343.4 | 90 | 390
286 | 对焊法兰 | PN40 | 125 | RF | HG/T 20592-2009 | S30408(06Cr19Ni10) | NB/T 47010 |  | 9 | 1 |  | 0 | 405 | 437.4 | 389.8 | 456 | 382 | 441 | 477 | 433.1 | 443 | 469.71 | 393 | 338 | 427.5 | 453.96 | 404.685 | 438 | 435.96 | 384.75 | 441 | 477 | 473.7 | 441 | 459 | 448.07 | 540 | 483.53 | 486 | 497.75 | 515.62 | 471.42 | 476.24 | 468 | 468.66 | 450 | 482.2 | 90 | 484.62 | 444.96 | 405 | 405 | 423 | 469.8 | 477 | 268 | 504 | 468 | 428 | 449.0109 | 468 | 468 | 397 | 377 | 460.98 | 473.73 | 90 | 540
287 | 对焊法兰 | PN40 | 150 | RF | HG/T 20592-2009 | S30408(06Cr19Ni10) | NB/T 47010 |  | 11.5 | 1 |  | 0 | 517.5 | 558.9 | 532.9 | 582 | 488 | 564 | 610 | 566.08 | 566 | 600.19 | 502 | 431 | 546.25 | 580.06 | 462.875 | 560 | 557.06 | 600.88 | 563.5 | 610 | 609.1 | 563.5 | 586 | 572.54 | 644 | 642.2 | 621 | 588.09 | 669.27 | 602.37 | 608.52 | 598 | 598.84 | 575 | 616.1 | 95 | 620.87 | 622.94 | 518 | 517.5 | 541 | 600.3 | 609.5 | 363 | 644 | 598 | 580 | 573.7423 | 598 | 598 | 525 | 482 | 589.03 | 609.11 | 95 | 669.27
288 | 对焊法兰 | PN40 | 200 | RF | HG/T 20592-2009 | S30408(06Cr19Ni10) | NB/T 47010 |  | 21 | 1 |  | 0 | 945 | 1020.6 | 856.8 | 1070 | 890 | 1029 | 1113 | 1022.36 | 1034 | 1095.34 | 917 | 788 | 997.5 | 1059.24 | 845.25 | 1083 | 980.91 | 1097.25 | 1029 | 1113 | 1107.1 | 1029 | 1071 | 1045.5 | 1176 | 1083.68 | 1134 | 1073.9 | 1126.97 | 1099.98 | 1111.22 | 1092 | 1093.54 | 1050 | 1104.7 | 95 | 1117.18 | 1038.24 | 945 | 945 | 988 | 1039.5 | 1113 | 698 | 1164.24 | 1092 | 1058 | 1047.6955 | 1134 | 1092 | 884 | 879 | 1075.62 | 1107.11 | 95 | 1176
289 | 对焊法兰 | PN40 | 250 | RF | HG/T 20592-2009 | S30408(06Cr19Ni10) | NB/T 47010 |  | 34 | 1 |  | 0 | 1530 | 1652.4 | 1387.2 | 1731 | 1442 | 1666 | 1802 | 1660.42 | 1674 | 1773.41 | 1423 | 1275 | 1615 | 1714.96 | 1368.5 | 1753 | 1588.14 | 1776.5 | 1666 | 1802 | 1774.9 | 1666 | 1734 | 1692.71 | 1904 | 1746.22 | 1829.2 | 1738.69 | 1811.13 | 1780.92 | 1782.14 | 1768 | 1770.49 | 1700 | 1788.5 | 90 | 1808.04 | 1680.96 | 1530 | 1530 | 1599 | 1683 | 1802 | 1059 | 1884.96 | 1734 | 1714 | 1696.2647 | 1836 | 1751 | 1428 | 1423 | 1741.48 | 1774.91 | 90 | 1904
290 | 对焊法兰 | PN40 | 300 | RF | HG/T 20592-2009 | S30408(06Cr19Ni10) | NB/T 47010 |  | 47.5 | 1 |  | 0 | 2137.5 | 2308.5 | 2071.2 | 2419 | 2138 | 2328 | 2518 | 2336.3 | 2338 | 2477.56 | 1988 | 1781 | 2256.25 | 2395.9 | 1911.875 | 2450 | 2218.73 | 2481.88 | 2327.5 | 2518 | 2496.4 | 2327.5 | 2422 | 2364.82 | 2660 | 2482.49 | 2555.5 | 2429.06 | 2567.66 | 2488.05 | 2489.76 | 2470 | 2473.48 | 2375 | 2498.7 | 125 | 2545.55 | 2432 | 2138 | 2137.5 | 2234 | 2351.3 | 2517.5 | 1390 | 2633.4 | 2422.5 | 2394 | 2369.7861 | 2565 | 2446.25 | 1995 | 1988 | 2432.95 | 2496.37 | 125 | 2660
291 | 对焊法兰 | PN40 | 350 | RF | HG/T 20592-2009 | S30408(06Cr19Ni10) | NB/T 47010 |  | 69 | 1 |  | 0 | 3105 | 3353.4 | 2911.3 | 3513 | 3105 | 3381 | 3657 | 3387.94 | 3397 | 3600.99 | 2888 | 2588 | 3277.5 | 3480.36 | 2856.6 | 3558 | 3222.99 | 3539.7 | 3381 | 3657 | 3566 | 3657 | 3519 | 3435.21 | 3864 | 3536.48 | 3712.2 | 3528.52 | 3668.94 | 3614.22 | 3616.7 | 3588 | 3593.06 | 3450 | 3562.4 | 130 | 3651.55 | 3532.8 | 3105 | 3105 | 3246 | 3415.5 | 3657 | 2079 | 3825.36 | 3519 | 3284 | 3442.4239 | 3933 | 3553.5 | 3096 | 2888 | 3534.18 | 3566.04 | 130 | 3933
292 | 对焊法兰 | PN40 | 400 | RF | HG/T 20592-2009 | S30408(06Cr19Ni10) | NB/T 47010 |  | 98 | 1 |  | 0 | 4410 | 4762.8 | 3998.4 | 5089 | 4410 | 4802 | 5194 | 4828.76 | 4824 | 5051.88 | 4102 | 3675 | 4655 | 4943.12 | 4057.2 | 5194 | 4408.04 | 4189.5 | 4802 | 5194 | 5114.9 | 5194 | 4998 | 4879 | 5488 | 4322.78 | 5272.4 | 5011.52 | 5096 | 5133.24 | 5136.77 | 5096 | 5103.19 | 4900 | 5056.8 | 120 | 5386.96 | 5017.6 | 4410 | 4410 | 4610 | 4851 | 5194 | 2943 | 5433.12 | 4998 | 4665 | 4889.2459 | 5586 | 5047 | 4214 | 4102 | 5019.56 | 5114.92 | 120 | 5586
293 | 对焊法兰 | PN40 | 450 | RF | HG/T 20592-2009 | S30408(06Cr19Ni10) | NB/T 47010 |  | 105.1 | 1 |  | 0 | 4729.5 | 5107.86 | 4502.5 | 5520 | 4730 | 5150 | 5570 | 5163.04 | 5174 | 5417.88 | 4399 | 3941 | 4992.25 | 5301.24 | 4351.14 | 5571 | 4727.4 | 4493.03 | 5149.9 | 5570 | 5398.5 | 5570.3 | 5360 | 5232.48 | 5885.6 | 4635.89 | 5654.38 | 5374.6 | 5465.2 | 5403.19 | 5403.99 | 5465.2 | 5472.91 | 5255 | 5423.2 | 120 | 5508.66 | 5381.12 | 4730 | 4729.5 | 4944 | 4918.7 | 5570.3 | 3123 | 5826.74 | 5360.1 | 5003 | 5243.4682 | 6306 | 5255 | 4524 | 4399 | 5383.22 | 5398.49 | 120 | 6306
294 | 对焊法兰 | PN40 | 500 | RF | HG/T 20592-2009 | S30408(06Cr19Ni10) | NB/T 47010 |  | 130.5 | 1 |  | 0 | 5872.5 | 6342.3 | 5498 | 6854 | 5873 | 6395 | 6917 | 6417.2 | 6424 | 6727.24 | 5463 | 4894 | 6198.75 | 6582.42 | 5402.7 | 6917 | 5869.89 | 6694.65 | 6394.5 | 6917 | 6694.7 | 6916.5 | 6655 | 6497.03 | 7308 | 5756.03 | 7020.9 | 6673.51 | 6847.46 | 6709.01 | 6710 | 6786 | 6665.07 | 6525 | 6733.8 | 125 | 6847.46 | 6681.6 | 5873 | 5872.5 | 6139 | 6107.4 | 6525 | 4092 | 7234.92 | 6655.5 | 6212 | 6510.6738 | 7830 | 6525 | 5607 | 5462 | 6684.21 | 6694.72 | 125 | 7830
295 | 对焊法兰 | PN40 | 600 | RF | HG/T 20592-2009 | S30408(06Cr19Ni10) | NB/T 47010 |  | 211.5 | 1 |  | 0 | 9517.5 | 10278.9 | 7060.7 | 11108 | 9518 | 10364 | 11210 | 10383.42 | 10411 | 10902.78 | 8853 | 7931 | 10046.25 | 10668.06 | 8756.1 | 11210 | 9513.27 | 10849.95 | 10363.5 | 11210 | 10750.3 | 11209.5 | 10786 | 10529.67 | 12267 | 9328.13 | 11378.7 | 10815.69 | 10998 | 10873.22 | 10874.82 | 10998 | 10802.01 | 10575 | 10913.4 | 125 | 10969.69 | 11167.2 | 9518 | 9517.5 | 9949 | 9898.2 | 10575 | 6162 | 11725.56 | 10786.5 | 10067 | 10551.7823 | 12690 | 10575 | 9099 | 8852 | 10833.03 | 10750.3 | 125 | 12690
296 | 对焊法兰 | PN63 | 10 | RF | HG/T 20592-2009 | S30408(06Cr19Ni10) | NB/T 47010 |  | 1 | 1 |  | 0 | 46 | 72 | 48.4 | 59 | 64 | 47 | 58 | 58.56 | 54 | 54.67 | 48 | 53 | 55.1 | 57.23 | 48.3 | 60 | 41.52 | 55.1 | 60 | 63 | 58 | 53 | 60 | 57.75 | 60 | 58.03 | 55 | 55.31 | 59.21 | 55 | 55.91 | 55 | 57.37 | 58 | 58.4 | 120 | 59.14 | 59.14 | 55 | 45 | 47 | 58.5 | 55 | 30 | 64.96 | 56 | 64 | 57.8713 | 60 | 55 | 65 | 70 | 58.12 | 57.96 | 30 | 120
297 | 对焊法兰 | PN63 | 15 | RF | HG/T 20592-2009 | S30408(06Cr19Ni10) | NB/T 47010 |  | 1 | 1 |  | 0 | 46 | 72 | 48.4 | 59 | 66 | 47 | 58 | 64.66 | 54 | 54.67 | 48 | 53 | 55.1 | 57.23 | 48.3 | 60 | 44.98 | 55.1 | 60 | 63 | 59.1 | 53 | 60 | 57.75 | 60 | 59.05 | 55 | 55.31 | 60.26 | 55 | 55.91 | 55 | 57.37 | 58 | 58.4 | 110 | 59.94 | 59.14 | 55 | 45 | 47 | 58.5 | 55 | 35 | 64.96 | 56 | 64 | 57.8713 | 55 | 55 | 72 | 75 | 58.12 | 59.11 | 35 | 110
298 | 对焊法兰 | PN63 | 20 | RF | HG/T 20592-2009 | S30408(06Cr19Ni10) | NB/T 47010 |  | 2 | 1 |  | 0 | 92 | 97.2 | 96.7 | 117 | 124 | 86 | 116 | 103.7 | 107 | 112.41 | 96 | 105 | 110.2 | 114.46 | 96.6 | 120 | 117.64 | 110.2 | 120 | 126 | 112.3 | 106 | 116 | 115.5 | 120 | 110.59 | 110 | 110.61 | 115.51 | 110 | 111.82 | 110 | 114.74 | 116 | 114.6 | 115 | 115.53 | 116.8 | 110 | 90 | 94 | 117 | 110 | 55 | 129.92 | 112 | 96 | 115.7425 | 110 | 110 | 100 | 100 | 116.23 | 112.32 | 55 | 129.92
299 | 对焊法兰 | PN63 | 25 | RF | HG/T 20592-2009 | S30408(06Cr19Ni10) | NB/T 47010 |  | 2.5 | 1 |  | 0 | 115 | 121.5 | 121 | 146 | 144 | 105 | 145 | 134.2 | 134 | 147.85 | 121 | 131 | 137.75 | 143.08 | 120.75 | 150 | 147.05 | 137.75 | 150 | 135 | 141.8 | 132.5 | 145 | 144.38 | 150 | 142.18 | 137.5 | 138.27 | 145.41 | 137.5 | 139.78 | 137.5 | 137.93 | 145 | 141.3 | 105 | 145.41 | 146 | 138 | 112.5 | 118 | 146.3 | 121 | 71 | 162.4 | 140 | 120 | 144.6832 | 137.5 | 137.5 | 134 | 113 | 145.29 | 141.77 | 71 | 162.4
300 | 对焊法兰 | PN63 | 32 | RF | HG/T 20592-2009 | S30408(06Cr19Ni10) | NB/T 47010 |  | 3 | 1 |  | 0 | 138 | 145.8 | 145.1 | 175 | 163 | 124 | 174 | 162.26 | 161 | 171.21 | 145 | 158 | 165.3 | 171.69 | 144.9 | 163 | 176.46 | 165.3 | 180 | 157 | 170.6 | 153 | 173 | 173.25 | 180 | 170.61 | 165 | 165.92 | 174.45 | 165 | 167.73 | 165 | 172.12 | 174 | 163.7 | 105 | 174.22 | 172.8 | 165 | 135 | 141 | 175.5 | 165 | 98 | 194.88 | 165 | 144 | 173.6138 | 165 | 165 | 151 | 131 | 174.35 | 170.61 | 98 | 194.88
301 | 对焊法兰 | PN63 | 40 | RF | HG/T 20592-2009 | S30408(06Cr19Ni10) | NB/T 47010 |  | 4 | 1 |  | 0 | 184 | 194.4 | 193.5 | 234 | 215 | 163 | 232 | 201.3 | 215 | 228.28 | 182 | 210 | 220.4 | 228.92 | 193.2 | 195 | 207.6 | 220.4 | 240 | 209 | 226 | 204 | 229 | 231.01 | 240 | 223.62 | 220 | 221.22 | 231.53 | 220 | 223.64 | 220 | 229.49 | 232 | 226 | 110 | 231.53 | 224 | 220 | 180 | 188 | 234 | 220 | 115 | 259.84 | 220 | 176 | 231.4951 | 220 | 220 | 196 | 168 | 232.46 | 225.99 | 110 | 259.84
302 | 对焊法兰 | PN63 | 50 | RF | HG/T 20592-2009 | S30408(06Cr19Ni10) | NB/T 47010 |  | 4.5 | 1 |  | 0 | 207 | 218.7 | 217.7 | 263 | 241 | 182 | 261 | 223.26 | 242 | 256.82 | 205 | 236 | 247.95 | 257.54 | 217.35 | 219 | 233.55 | 247.95 | 270 | 235 | 252.6 | 229.5 | 257 | 259.88 | 270 | 251.47 | 247.5 | 248.88 | 259.38 | 247.5 | 251.6 | 247.5 | 258.17 | 261 | 249.9 | 110 | 259.38 | 274.96 | 248 | 202.5 | 212 | 263.3 | 247.5 | 129 | 292.32 | 247.5 | 208 | 260.4257 | 247.5 | 247.5 | 210 | 189 | 261.52 | 252.6 | 110 | 292.32
303 | 对焊法兰 | PN63 | 65 | RF | HG/T 20592-2009 | S30408(06Cr19Ni10) | NB/T 47010 |  | 5.5 | 1 |  | 0 | 247.5 | 267.3 | 241.2 | 279 | 244 | 270 | 292 | 276.94 | 295 | 285.51 | 250 | 289 | 303.05 | 277.42 | 265.65 | 268 | 285.45 | 235.13 | 330 | 262 | 303.4 | 280.5 | 280 | 317.63 | 330 | 303.43 | 302.5 | 304.18 | 310.05 | 302.5 | 307.51 | 302.5 | 290.07 | 319 | 289.3 | 105 | 310.05 | 319.35 | 303 | 247.5 | 259 | 287.1 | 302.5 | 167 | 357.28 | 291.5 | 246 | 318.297 | 302.5 | 302.5 | 244 | 231 | 281.71 | 303.43 | 105 | 357.28
304 | 对焊法兰 | PN63 | 80 | RF | HG/T 20592-2009 | S30408(06Cr19Ni10) | NB/T 47010 |  | 6.5 | 1 |  | 0 | 292.5 | 315.9 | 285.1 | 329 | 277 | 319 | 345 | 326.96 | 349 | 337.42 | 284 | 341 | 308.75 | 327.86 | 292.2725 | 317 | 337.35 | 339.63 | 390 | 310 | 343.5 | 331.5 | 331 | 323.61 | 390 | 346.78 | 357.5 | 359.49 | 354.35 | 340.47 | 343.95 | 357.5 | 338.48 | 325 | 341.9 | 100 | 354.35 | 358.93 | 293 | 292.5 | 306 | 339.3 | 344.5 | 200 | 364 | 338 | 291 | 324.2896 | 357.5 | 338 | 286 | 273 | 332.93 | 343.53 | 100 | 390
305 | 对焊法兰 | PN63 | 100 | RF | HG/T 20592-2009 | S30408(06Cr19Ni10) | NB/T 47010 |  | 9.5 | 1 |  | 0 | 427.5 | 461.7 | 416.7 | 481 | 403 | 466 | 504 | 455.06 | 468 | 493.16 | 415 | 356 | 451.25 | 479.18 | 427.1675 | 463 | 460.18 | 496.38 | 465.5 | 453 | 506.5 | 465.5 | 484 | 472.96 | 570 | 497.71 | 513 | 525.4 | 509.83 | 497.61 | 502.69 | 494 | 494.7 | 475 | 499.7 | 100 | 506.21 | 469.68 | 428 | 427.5 | 447 | 495.9 | 503.5 | 282 | 532 | 494 | 426 | 473.9532 | 522.5 | 494 | 413 | 398 | 486.59 | 506.46 | 100 | 570
306 | 对焊法兰 | PN63 | 125 | RF | HG/T 20592-2009 | S30408(06Cr19Ni10) | NB/T 47010 |  | 14.5 | 1 |  | 0 | 652.5 | 704.7 | 636 | 734 | 615 | 711 | 769 | 712.48 | 714 | 752.71 | 633 | 544 | 688.75 | 731.38 | 651.9925 | 706 | 702.38 | 619.88 | 710.5 | 692 | 760.1 | 710.5 | 739 | 721.89 | 812 | 764.23 | 783 | 801.93 | 779.83 | 759.51 | 767.27 | 754 | 755.06 | 725 | 762.8 | 90 | 778.74 | 716.88 | 653 | 652.5 | 682 | 756.9 | 768.5 | 456 | 812 | 754 | 650 | 723.406 | 754 | 754 | 643 | 607 | 742.69 | 760.11 | 90 | 812
307 | 对焊法兰 | PN63 | 150 | RF | HG/T 20592-2009 | S30408(06Cr19Ni10) | NB/T 47010 |  | 21.5 | 1 |  | 0 | 967.5 | 1044.9 | 943 | 1088 | 912 | 1054 | 1140 | 1046.76 | 1058 | 1116.09 | 939 | 806 | 1021.25 | 1084.46 | 865.375 | 1047 | 1041.46 | 1123.38 | 1053.5 | 1026 | 1131.8 | 1053.5 | 1096 | 1070.39 | 1204 | 1131.8 | 1161 | 1099.47 | 1156.39 | 1126.17 | 1137.68 | 1118 | 1119.58 | 1075 | 1131 | 90 | 1146.03 | 1142.06 | 968 | 967.5 | 1011 | 1122.3 | 1139.5 | 738 | 1204 | 1118 | 963 | 1072.6378 | 1118 | 1118 | 949 | 900 | 1101.23 | 1131.8 | 90 | 1204
308 | 对焊法兰 | PN63 | 200 | RF | HG/T 20592-2009 | S30408(06Cr19Ni10) | NB/T 47010 |  | 34 | 1 |  | 0 | 1530 | 1652.4 | 1387.2 | 1731 | 1442 | 1666 | 1802 | 1672.62 | 1674 | 1752.69 | 1485 | 1275 | 1615 | 1714.96 | 1368.5 | 1753 | 1588.14 | 1776.5 | 1666 | 1622 | 1775.8 | 1666 | 1734 | 1692.71 | 1904 | 1771.48 | 1836 | 1738.69 | 1814.76 | 1780.92 | 1799.12 | 1768 | 1770.49 | 1700 | 1755.4 | 90 | 1805.15 | 1680.96 | 1530 | 1530 | 1599 | 1683 | 1802 | 1046 | 1884.96 | 1768 | 1523 | 1696.2647 | 1836 | 1768 | 1445 | 1423 | 1741.48 | 1775.77 | 90 | 1904
309 | 对焊法兰 | PN63 | 250 | RF | HG/T 20592-2009 | S30408(06Cr19Ni10) | NB/T 47010 |  | 48 | 1 |  | 0 | 2160 | 2332.8 | 1958.4 | 2444 | 2035 | 2352 | 2544 | 2350.94 | 2363 | 2474.39 | 2009 | 1800 | 2280 | 2421.12 | 1932 | 2475 | 2242.08 | 2508 | 2352 | 2290 | 2486.4 | 2352 | 2448 | 2389.71 | 2688 | 2489.19 | 2582.4 | 2454.62 | 2543.93 | 2514.24 | 2515.97 | 2496 | 2499.52 | 2400 | 2478.2 | 90 | 2543.93 | 2620.32 | 2160 | 2160 | 2258 | 2376 | 2544 | 1571 | 2661.12 | 2448 | 2150 | 2394.7284 | 2592 | 2472 | 2030 | 2009 | 2458.56 | 2486.42 | 90 | 2688
310 | 对焊法兰 | PN63 | 300 | RF | HG/T 20592-2009 | S30408(06Cr19Ni10) | NB/T 47010 |  | 67.5 | 1 |  | 0 | 3037.5 | 3280.5 | 2754 | 3437 | 3038 | 3308 | 3578 | 3319.62 | 3323 | 3479.61 | 2826 | 2531 | 3206.25 | 3404.7 | 2716.875 | 3481 | 3152.93 | 3526.88 | 3307.5 | 3220 | 3535.6 | 3307.5 | 3442 | 3360.53 | 3780 | 3506.64 | 3631.5 | 3451.82 | 3579.08 | 3535.65 | 3538.08 | 3510 | 3514.95 | 3375 | 3485 | 90 | 3575.32 | 3788.8 | 3038 | 3037.5 | 3175 | 3341.3 | 3577.5 | 2073 | 3742.2 | 3442.5 | 3024 | 3367.5871 | 3645 | 3476.25 | 3062 | 2825 | 3457.35 | 3535.6 | 90 | 3788.8
311 | 对焊法兰 | PN63 | 350 | RF | HG/T 20592-2009 | S30408(06Cr19Ni10) | NB/T 47010 |  | 97.5 | 1 |  | 0 | 4387.5 | 4738.5 | 3978 | 4964 | 4388 | 4778 | 5168 | 4798.26 | 4799 | 5026.1 | 4081 | 3656 | 4631.25 | 4917.9 | 4036.5 | 5028 | 4554.23 | 5001.75 | 4777.5 | 4651 | 5042.9 | 5167.5 | 4972 | 4854.1 | 5460 | 5054.17 | 5245.5 | 4985.96 | 5164.73 | 5107.05 | 5110.56 | 5070 | 5077.15 | 4875 | 4938.9 | 90 | 5159.31 | 5222.4 | 4388 | 4387.5 | 4586 | 4826.3 | 5167.5 | 2981 | 5405.4 | 4972.5 | 4368 | 4864.2936 | 5557.5 | 5021.25 | 4369 | 4081 | 4993.95 | 5042.9 | 90 | 5557.5
312 | 对焊法兰 | PN63 | 400 | RF | HG/T 20592-2009 | S30408(06Cr19Ni10) | NB/T 47010 |  | 129 | 1 |  | 0 | 5805 | 6269.4 | 5263.2 | 6699 | 5805 | 6321 | 6837 | 6315.94 | 6350 | 6649.92 | 5400 | 4838 | 6127.5 | 6506.76 | 5340.6 | 6837 | 5802.42 | 5514.75 | 6321 | 6153 | 6704.2 | 6837 | 6579 | 6422.35 | 7224 | 5689.88 | 6940.2 | 6596.8 | 6837 | 6757.02 | 6761.66 | 6708 | 6717.46 | 6450 | 6540.3 | 90 | 6841.04 | 6912 | 5805 | 5805 | 6068 | 6385.5 | 6837 | 4264 | 7151.76 | 6579 | 5779 | 6435.8369 | 7353 | 6643.5 | 6089 | 5399 | 6607.38 | 6704.22 | 90 | 7353
313 | 对焊法兰 | PN100 | 10 | RF | HG/T 20592-2009 | S30408(06Cr19Ni10) | NB/T 47010 |  | 1 | 1 |  | 0 | 46 | 72 | 48.4 | 59 | 64 | 47 | 58 | 58.56 | 54 | 55.86 | 48 | 53 | 55.1 | 59.17 | 48.3 | 60 | 41.52 | 55.1 | 60 | 60 | 58 | 53 | 60 | 57.75 | 60 | 57.96 | 55 | 55.31 | 59.15 | 55 | 55.91 | 55 | 58.03 | 58 | 58.4 | 130 | 59.15 | 59.14 | 55 | 45 | 47 | 58.5 | 53 | 31 | 64.96 | 56 | 91 | 57.8713 | 60 | 55 | 65 | 70 | 60.09 | 57.96 | 31 | 130
314 | 对焊法兰 | PN100 | 15 | RF | HG/T 20592-2009 | S30408(06Cr19Ni10) | NB/T 47010 |  | 1 | 1 |  | 0 | 46 | 72 | 48.4 | 59 | 66 | 47 | 58 | 64.66 | 54 | 55.86 | 48 | 53 | 55.1 | 59.17 | 48.3 | 60 | 44.98 | 55.1 | 60 | 60 | 58.1 | 53 | 60 | 57.75 | 60 | 58.12 | 55 | 55.31 | 59.39 | 55 | 55.91 | 55 | 58.03 | 58 | 58.4 | 130 | 59.32 | 59.14 | 55 | 45 | 47 | 58.5 | 53 | 35 | 64.96 | 56 | 91 | 57.8713 | 55 | 55 | 72 | 75 | 60.09 | 58.12 | 35 | 130
315 | 对焊法兰 | PN100 | 20 | RF | HG/T 20592-2009 | S30408(06Cr19Ni10) | NB/T 47010 |  | 2 | 1 |  | 0 | 92 | 97.2 | 96.7 | 117 | 124 | 86 | 116 | 103.7 | 107 | 111.72 | 96 | 105 | 110.2 | 118.34 | 96.6 | 120 | 117.64 | 110.2 | 120 | 119 | 113 | 106 | 116 | 115.5 | 120 | 109.81 | 110 | 110.61 | 115.32 | 110 | 111.82 | 110 | 116.06 | 116 | 115.3 | 120 | 114.48 | 116.8 | 110 | 90 | 94 | 117 | 106 | 55 | 129.92 | 112 | 130 | 115.7425 | 110 | 110 | 100 | 100 | 120.17 | 113.01 | 55 | 130
316 | 对焊法兰 | PN100 | 25 | RF | HG/T 20592-2009 | S30408(06Cr19Ni10) | NB/T 47010 |  | 2.5 | 1 |  | 0 | 115 | 121.5 | 121 | 146 | 144 | 105 | 145 | 134.2 | 134 | 139.64 | 121 | 131 | 137.75 | 147.93 | 120.75 | 150 | 147.05 | 137.75 | 150 | 128 | 144 | 132.5 | 145 | 144.38 | 150 | 135.37 | 137.5 | 138.27 | 144.19 | 137.5 | 139.78 | 137.5 | 145.07 | 145 | 144.2 | 120 | 144.19 | 146 | 138 | 112.5 | 118 | 146.3 | 132.5 | 71 | 162.4 | 140 | 152 | 144.6832 | 137.5 | 137.5 | 134 | 113 | 150.21 | 143.95 | 71 | 162.4
317 | 对焊法兰 | PN100 | 32 | RF | HG/T 20592-2009 | S30408(06Cr19Ni10) | NB/T 47010 |  | 3 | 1 |  | 0 | 138 | 145.8 | 147.9 | 175 | 163 | 124 | 174 | 162.26 | 161 | 167.58 | 145 | 158 | 165.3 | 177.51 | 144.9 | 163 | 176.46 | 165.3 | 180 | 148 | 171.1 | 153 | 173 | 173.25 | 180 | 165.34 | 165 | 165.92 | 174.29 | 165 | 167.73 | 165 | 174.09 | 174 | 163.7 | 120 | 172.51 | 172.8 | 165 | 135 | 141 | 175.5 | 159 | 98 | 194.88 | 165 | 181 | 173.6138 | 165 | 165 | 151 | 131 | 180.26 | 171.1 | 98 | 194.88
318 | 对焊法兰 | PN100 | 40 | RF | HG/T 20592-2009 | S30408(06Cr19Ni10) | NB/T 47010 |  | 4 | 1 |  | 0 | 184 | 194.4 | 193.5 | 234 | 215 | 163 | 232 | 201.3 | 215 | 223.44 | 182 | 210 | 220.4 | 236.68 | 193.2 | 195 | 207.6 | 220.4 | 240 | 197 | 227.3 | 204 | 229 | 231.01 | 240 | 217.27 | 220 | 221.22 | 231.43 | 220 | 223.64 | 220 | 232.11 | 232 | 210.4 | 120 | 230.88 | 224 | 220 | 180 | 188 | 234 | 212 | 115 | 259.84 | 220 | 219 | 231.4951 | 220 | 220 | 196 | 168 | 240.34 | 227.32 | 115 | 259.84
319 | 对焊法兰 | PN100 | 50 | RF | HG/T 20592-2009 | S30408(06Cr19Ni10) | NB/T 47010 |  | 6 | 1 |  | 0 | 276 | 291.6 | 290.2 | 350 | 320 | 240 | 348 | 286.7 | 322 | 335.16 | 273 | 315 | 330.6 | 355.02 | 289.8 | 292 | 311.4 | 330.6 | 360 | 296 | 334.8 | 306 | 342 | 346.51 | 360 | 330.43 | 330 | 331.83 | 344.65 | 330 | 335.46 | 330 | 348.17 | 348 | 315.6 | 120 | 344.65 | 336 | 330 | 270 | 282 | 351 | 318 | 178 | 389.76 | 330 | 306 | 347.2377 | 330 | 330 | 268 | 252 | 360.51 | 334.85 | 120 | 389.76
320 | 对焊法兰 | PN100 | 65 | RF | HG/T 20592-2009 | S30408(06Cr19Ni10) | NB/T 47010 |  | 7.5 | 1 |  | 0 | 337.5 | 364.5 | 348.7 | 380 | 332 | 368 | 398 | 373.32 | 403 | 418.95 | 341 | 394 | 413.25 | 385.58 | 362.25 | 365 | 389.25 | 320.63 | 450 | 338 | 412.7 | 382.5 | 382 | 433.14 | 450 | 331.73 | 412.5 | 414.79 | 427.5 | 412.5 | 419.33 | 412.5 | 395.51 | 435 | 394.5 | 120 | 445.33 | 392.64 | 413 | 337.5 | 353 | 391.5 | 397.5 | 227 | 487.2 | 397.5 | 336 | 434.0496 | 412.5 | 412.5 | 329 | 314 | 391.54 | 412.75 | 120 | 487.2
321 | 对焊法兰 | PN100 | 80 | RF | HG/T 20592-2009 | S30408(06Cr19Ni10) | NB/T 47010 |  | 9 | 1 |  | 0 | 405 | 437.4 | 394.7 | 456 | 379 | 441 | 477 | 430.66 | 483 | 502.74 | 393 | 473 | 427.5 | 462.69 | 404.685 | 438 | 467.1 | 470.25 | 540 | 405 | 471.4 | 459 | 459 | 448.07 | 540 | 476.62 | 495 | 497.75 | 489.44 | 471.42 | 476.24 | 495 | 474.62 | 450 | 473.4 | 120 | 487.12 | 444.96 | 405 | 405 | 423 | 469.8 | 477 | 258 | 504 | 468 | 403 | 449.0109 | 495 | 468 | 375 | 377 | 469.85 | 471.45 | 120 | 540
322 | 对焊法兰 | PN100 | 100 | RF | HG/T 20592-2009 | S30408(06Cr19Ni10) | NB/T 47010 |  | 13 | 1 |  | 0 | 585 | 631.8 | 570.2 | 658 | 546 | 637 | 689 | 639.28 | 640 | 670.15 | 568 | 488 | 617.5 | 668.33 | 584.545 | 633 | 629.72 | 679.25 | 637 | 586 | 684.7 | 637 | 663 | 647.21 | 728 | 688.76 | 702 | 718.97 | 705.26 | 680.94 | 687.9 | 676 | 685.56 | 650 | 683.8 | 115 | 703.98 | 642.72 | 585 | 585 | 612 | 678.6 | 689 | 392 | 728 | 676 | 582 | 648.5691 | 715 | 676 | 574 | 545 | 678.67 | 684.74 | 115 | 728
323 | 对焊法兰 | PN100 | 125 | RF | HG/T 20592-2009 | S30408(06Cr19Ni10) | NB/T 47010 |  | 21 | 1 |  | 0 | 945 | 1020.6 | 921.1 | 1062 | 882 | 1029 | 1113 | 1032.12 | 1034 | 1082.55 | 917 | 788 | 997.5 | 1079.61 | 944.265 | 1023 | 1017.24 | 897.75 | 1029 | 946 | 1100.2 | 1029 | 1071 | 1045.5 | 1176 | 1098.22 | 1134 | 1161.41 | 1120.63 | 1099.98 | 1111.22 | 1092 | 1107.44 | 1050 | 1104.7 | 115 | 1120.63 | 1038.24 | 945 | 945 | 988 | 1096.2 | 1113 | 622 | 1176 | 1092 | 941 | 1047.6955 | 1092 | 1092 | 920 | 879 | 1096.31 | 1100.24 | 115 | 1176
324 | 对焊法兰 | PN100 | 150 | RF | HG/T 20592-2009 | S30408(06Cr19Ni10) | NB/T 47010 |  | 28 | 1 |  | 0 | 1260 | 1360.8 | 1228.1 | 1416 | 1176 | 1372 | 1484 | 1382.26 | 1378 | 1443.42 | 1223 | 1050 | 1330 | 1439.48 | 1127 | 1364 | 1356.32 | 1463 | 1372 | 1261 | 1471.7 | 1372 | 1428 | 1394 | 1568 | 1471.18 | 1512 | 1431.86 | 1501.69 | 1466.64 | 1481.63 | 1456 | 1476.58 | 1400 | 1472.9 | 105 | 1502.43 | 1384.32 | 1260 | 1260 | 1317 | 1461.6 | 1484 | 908 | 1568 | 1456 | 1254 | 1396.9274 | 1456 | 1456 | 1242 | 1172 | 1461.74 | 1471.72 | 105 | 1568
325 | 对焊法兰 | PN100 | 200 | RF | HG/T 20592-2009 | S30408(06Cr19Ni10) | NB/T 47010 |  | 50 | 1 |  | 0 | 2250 | 2430 | 2040 | 2546 | 2100 | 2450 | 2650 | 2448.54 | 2461 | 2577.5 | 2184 | 1875 | 2375 | 2570.5 | 2012.5 | 2579 | 2335.5 | 2612.5 | 2450 | 2253 | 2598.4 | 2450 | 2550 | 2489.28 | 2800 | 2600.78 | 2700 | 2556.9 | 2700 | 2619 | 2645.76 | 2600 | 2636.75 | 2500 | 2630.2 | 105 | 2700.11 | 2472 | 2250 | 2250 | 2352 | 2475 | 2650 | 1600 | 2772 | 2600 | 2240 | 2494.5075 | 2700 | 2600 | 2105 | 2093 | 2610.25 | 2598.42 | 105 | 2800
326 | 对焊法兰 | PN100 | 250 | RF | HG/T 20592-2009 | S30408(06Cr19Ni10) | NB/T 47010 |  | 81 | 1 |  | 0 | 3645 | 3936.6 | 3304.8 | 4124 | 3402 | 3969 | 4293 | 3966.22 | 3987 | 4175.55 | 3391 | 3038 | 3847.5 | 4164.21 | 3260.25 | 4177 | 3783.51 | 4232.25 | 3969 | 3649 | 4192.1 | 3969 | 4131 | 4032.64 | 4536 | 4187.82 | 4357.8 | 4142.18 | 4297 | 4242.78 | 4245.7 | 4212 | 4271.54 | 4050 | 4260.9 | 105 | 4296.95 | 4004.64 | 3645 | 3645 | 3810 | 4009.5 | 4293 | 2592 | 4490.64 | 4131 | 3629 | 4041.1085 | 4374 | 4171.5 | 3406 | 3390 | 4228.61 | 4192.11 | 105 | 4536
327 | 对焊法兰 | PN100 | 300 | RF | HG/T 20592-2009 | S30408(06Cr19Ni10) | NB/T 47010 |  | 117.97 | 1 |  | 0 | 5308.65 | 5733.342 | 4813.2 | 6006 | 5073 | 5781 | 6252 | 5795 | 5807 | 6081.35 | 4938 | 4424 | 5603.58 | 6064.84 | 4748.2925 | 6084 | 5510.38 | 6163.93 | 5780.53 | 5315 | 6100.4 | 5780.53 | 6016 | 5873.22 | 6608 | 6083.62 | 6346.79 | 6032.75 | 6243.05 | 6179.27 | 6183.52 | 6134.44 | 6221.15 | 5898.5 | 5975.8 | 105 | 6243.05 | 6040.06 | 5309 | 5308.65 | 5550 | 5839.5 | 6252.41 | 3765 | 6540.26 | 6016.47 | 5285 | 5885.5538 | 6370.38 | 6075.46 | 4936 | 4938 | 6158.62 | 6100.35 | 105 | 6608
328 | 对焊法兰 | PN100 | 350 | RF | HG/T 20592-2009 | S30408(06Cr19Ni10) | NB/T 47010 |  | 167.25 | 1 |  | 0 | 7526.25 | 8128.35 | 6823.8 | 8515 | 7192 | 8195 | 8864 | 8249.64 | 8233 | 8621.74 | 7001 | 6272 | 7944.38 | 8598.32 | 6924.15 | 8625 | 7812.25 | 8579.93 | 8195.25 | 7535 | 8551.2 | 8864.25 | 8530 | 8326.66 | 9703.4 | 8551.24 | 8998.05 | 8552.84 | 8785.45 | 8760.56 | 8766.58 | 8697 | 8819.93 | 8362.5 | 8472.1 | 105 | 8785.45 | 8563.2 | 7526 | 7526.25 | 7868 | 8278.9 | 8864.25 | 5393 | 9272.34 | 8529.75 | 7493 | 8344.146 | 9533.25 | 8613.38 | 6914 | 7000 | 8731.29 | 8551.24 | 105 | 9703.4
329 | 承插焊法兰 | PN10 | 10 | RF | HG/T 20592-2009 | S30408(06Cr19Ni10) | NB/T 47010 |  | 0.5 | 1 |  | 0 | 23 | 72 | 30 | 30 | 36 | 28 | 29 | 42.7 | 27 | 29.08 | 24 | 53 | 27.55 | 29.59 | 26.2775 | 30 | 34.6 | 23.75 | 30 | 35 | 28.5 | 24 | 32 | 28.88 | 29 | 25.48 | 27.5 | 25.64 | 28.1 | 27.5 | 28.45 | 27.5 | 29.01 | 29 | 27.3 | 105 | 30.16 | 27.75 | 28 | 45 | 22 | 26.1 | 26.5 | 20 | 30.8 | 25.5 | 51 | 28.9406 | 32.5 | 27.5 | 48 | 62 | 30.04 | 28.52 | 20 | 105
330 | 承插焊法兰 | PN10 | 15 | RF | HG/T 20592-2009 | S30408(06Cr19Ni10) | NB/T 47010 |  | 0.5 | 1 |  | 0 | 23 | 72 | 50.02 | 30 | 37 | 28 | 29 | 46.36 | 27 | 29.08 | 24 | 53 | 27.55 | 29.59 | 26.2775 | 30 | 34.6 | 23.75 | 30 | 35 | 30.2 | 24 | 32 | 28.88 | 29 | 30.2 | 27.5 | 25.64 | 28.1 | 27.5 | 28.45 | 27.5 | 29.01 | 29 | 31.5 | 105 | 30.82 | 27 | 28 | 45 | 22 | 26.1 | 26.5 | 21 | 30.8 | 25.5 | 56 | 28.9406 | 30.75 | 27.5 | 52 | 62 | 30.04 | 30.2 | 21 | 105
331 | 承插焊法兰 | PN10 | 20 | RF | HG/T 20592-2009 | S30408(06Cr19Ni10) | NB/T 47010 |  | 1 | 1 |  | 0 | 46 | 72 | 50.02 | 59 | 67 | 47 | 58 | 63.44 | 54 | 53.67 | 48 | 53 | 55.1 | 59.17 | 52.555 | 60 | 69.2 | 47.5 | 60 | 70 | 55.1 | 48 | 60 | 57.75 | 50 | 52.98 | 55 | 51.27 | 56.2 | 55 | 56.91 | 55 | 58.03 | 58 | 54.6 | 100 | 56.18 | 54 | 55 | 45 | 44 | 52.2 | 53 | 29 | 61.6 | 51 | 65 | 57.8713 | 61.5 | 55 | 60 | 66 | 60.09 | 55.06 | 29 | 100
332 | 承插焊法兰 | PN10 | 25 | RF | HG/T 20592-2009 | S30408(06Cr19Ni10) | NB/T 47010 |  | 1.5 | 1 |  | 0 | 69 | 72 | 51.39 | 88 | 91 | 67 | 87 | 73.2 | 81 | 78.44 | 72 | 79 | 82.65 | 88.76 | 78.8325 | 90 | 103.8 | 71.25 | 90 | 90 | 82.3 | 72 | 88 | 86.63 | 75 | 79.47 | 82.5 | 76.91 | 84.3 | 82.5 | 85.36 | 82.5 | 87.04 | 87 | 81.8 | 95 | 84.03 | 78.75 | 83 | 67.5 | 66 | 78.3 | 79.5 | 34 | 92.4 | 76.5 | 71 | 86.8119 | 92.25 | 82.5 | 65 | 69 | 90.13 | 82.35 | 34 | 103.8
333 | 承插焊法兰 | PN10 | 32 | RF | HG/T 20592-2009 | S30408(06Cr19Ni10) | NB/T 47010 |  | 2 | 1 |  | 0 | 92 | 86.4 | 79.02 | 117 | 110 | 86 | 116 | 107.36 | 107 | 106.09 | 96 | 105 | 110.2 | 118.34 | 105.11 | 109 | 138.4 | 95 | 120 | 116 | 110 | 90 | 116 | 115.5 | 100 | 105.96 | 110 | 102.55 | 112.4 | 110 | 113.82 | 110 | 116.06 | 116 | 107.2 | 95 | 112.71 | 105 | 110 | 90 | 87 | 104.4 | 106 | 54 | 123.2 | 108 | 82 | 115.7425 | 123 | 110 | 93 | 106 | 120.17 | 109.96 | 54 | 138.4
334 | 承插焊法兰 | PN10 | 40 | RF | HG/T 20592-2009 | S30408(06Cr19Ni10) | NB/T 47010 |  | 2 | 1 |  | 0 | 92 | 86.4 | 79 | 117 | 109 | 86 | 116 | 118.34 | 107 | 109.54 | 91 | 105 | 110.2 | 118.34 | 105.11 | 97 | 138.4 | 95 | 120 | 116 | 112 | 90 | 116 | 115.5 | 100 | 105.96 | 110 | 102.55 | 112.4 | 110 | 113.82 | 110 | 116.06 | 116 | 107.2 | 95 | 114.69 | 120.75 | 110 | 90 | 87 | 104.4 | 106 | 59 | 120.96 | 108 | 99 | 115.7425 | 114 | 110 | 112 | 112 | 120.17 | 112.04 | 59 | 138.4
335 | 承插焊法兰 | PN10 | 50 | RF | HG/T 20592-2009 | S30408(06Cr19Ni10) | NB/T 47010 |  | 2.5 | 1 |  | 0 | 115 | 108 | 143.9 | 146 | 135 | 105 | 145 | 137.86 | 134 | 136.93 | 114 | 131 | 137.75 | 147.93 | 131.3875 | 122 | 198.95 | 118.75 | 150 | 145 | 142.4 | 112.5 | 145 | 144.38 | 125 | 123.48 | 137.5 | 128.19 | 140.5 | 137.5 | 142.27 | 137.5 | 145.07 | 145 | 133.9 | 95 | 137.42 | 153 | 138 | 112.5 | 110 | 130.5 | 132.5 | 77 | 151.2 | 135 | 122 | 144.6832 | 142.5 | 137.5 | 124 | 154 | 150.21 | 142.39 | 77 | 198.95
336 | 承插焊法兰 | PN16 | 10 | RF | HG/T 20592-2009 | S30408(06Cr19Ni10) | NB/T 47010 |  | 0.5 | 1 |  | 0 | 23 | 72 | 30 | 30 | 36 | 28 | 29 | 42.7 | 27 | 27.23 | 24 | 53 | 27.55 | 29.59 | 24.15 | 30 | 34.6 | 23.75 | 30 | 35 | 29.1 | 24 | 32 | 28.88 | 29 | 28.61 | 27.5 | 25.64 | 28.1 | 27.5 | 28.45 | 27.5 | 29.01 | 29 | 27.3 | 90 | 29.71 | 27.75 | 28 | 45 | 22 | 26.1 | 26.5 | 20 | 30.8 | 31.5 | 54 | 28.9406 | 32.5 | 27.5 | 48 | 62 | 30.04 | 29.12 | 20 | 90
337 | 承插焊法兰 | PN16 | 15 | RF | HG/T 20592-2009 | S30408(06Cr19Ni10) | NB/T 47010 |  | 0.5 | 1 |  | 0 | 23 | 72 | 51.03 | 30 | 37 | 28 | 29 | 46.36 | 27 | 27.23 | 24 | 53 | 27.55 | 29.59 | 24.15 | 30 | 34.6 | 23.75 | 30 | 35 | 30.9 | 24 | 32 | 28.88 | 29 | 30.89 | 27.5 | 25.64 | 28.1 | 27.5 | 28.45 | 27.5 | 29.01 | 29 | 31.5 | 90 | 30.89 | 27 | 28 | 45 | 22 | 26.1 | 26.5 | 21 | 30.8 | 31.5 | 59 | 28.9406 | 30.75 | 27.5 | 52 | 62 | 30.04 | 30.89 | 21 | 90
338 | 承插焊法兰 | PN16 | 20 | RF | HG/T 20592-2009 | S30408(06Cr19Ni10) | NB/T 47010 |  | 1 | 1 |  | 0 | 46 | 72 | 51.03 | 59 | 67 | 47 | 58 | 63.44 | 54 | 54.46 | 48 | 53 | 55.1 | 59.17 | 48.3 | 60 | 69.2 | 47.5 | 60 | 70 | 55.2 | 48 | 60 | 57.75 | 50 | 53.77 | 55 | 51.27 | 56.2 | 55 | 56.91 | 55 | 58.03 | 58 | 54.6 | 90 | 56.7 | 54 | 55 | 45 | 44 | 52.2 | 53 | 29 | 61.6 | 55 | 68 | 57.8713 | 61.5 | 55 | 60 | 66 | 60.09 | 55.18 | 29 | 90
339 | 承插焊法兰 | PN16 | 25 | RF | HG/T 20592-2009 | S30408(06Cr19Ni10) | NB/T 47010 |  | 1.5 | 1 |  | 0 | 69 | 72 | 51.39 | 88 | 91 | 67 | 87 | 73.2 | 81 | 80.4 | 72 | 79 | 82.65 | 88.76 | 72.45 | 90 | 103.8 | 71.25 | 90 | 90 | 82.5 | 72 | 88 | 86.63 | 75 | 78.22 | 82.5 | 76.91 | 84.3 | 82.5 | 85.36 | 82.5 | 87.04 | 87 | 81.8 | 130 | 84.07 | 78.75 | 83 | 67.5 | 66 | 78.3 | 79.5 | 34 | 92.4 | 81 | 76 | 86.8119 | 92.25 | 82.5 | 65 | 69 | 90.13 | 82.5 | 34 | 130
340 | 承插焊法兰 | PN16 | 32 | RF | HG/T 20592-2009 | S30408(06Cr19Ni10) | NB/T 47010 |  | 2 | 1 |  | 0 | 92 | 86.4 | 79.02 | 117 | 110 | 86 | 116 | 107.36 | 107 | 108.92 | 96 | 105 | 110.2 | 118.34 | 96.6 | 109 | 138.4 | 95 | 120 | 116 | 110.7 | 90 | 116 | 115.5 | 100 | 106.4 | 110 | 102.55 | 112.4 | 110 | 113.82 | 110 | 116.06 | 116 | 107.2 | 125 | 112.45 | 105 | 110 | 90 | 87 | 104.4 | 106 | 54 | 123.2 | 108 | 86 | 115.7425 | 123 | 110 | 93 | 106 | 120.17 | 110.68 | 54 | 138.4
341 | 承插焊法兰 | PN16 | 40 | RF | HG/T 20592-2009 | S30408(06Cr19Ni10) | NB/T 47010 |  | 2 | 1 |  | 0 | 92 | 86.4 | 79 | 117 | 109 | 86 | 116 | 118.34 | 107 | 109.22 | 91 | 105 | 110.2 | 118.34 | 96.6 | 97 | 138.4 | 95 | 120 | 116 | 112.5 | 90 | 116 | 115.5 | 100 | 112.28 | 110 | 102.55 | 112.4 | 110 | 113.82 | 110 | 116.06 | 116 | 107.2 | 125 | 114.83 | 105 | 110 | 90 | 87 | 104.4 | 106 | 59 | 120.96 | 108 | 104 | 115.7425 | 114 | 110 | 112 | 112 | 120.17 | 112.53 | 59 | 138.4
342 | 承插焊法兰 | PN16 | 50 | RF | HG/T 20592-2009 | S30408(06Cr19Ni10) | NB/T 47010 |  | 2.5 | 1 |  | 0 | 115 | 108 | 143.9 | 146 | 135 | 105 | 145 | 137.86 | 134 | 136.53 | 114 | 131 | 137.75 | 147.93 | 120.75 | 122 | 198.95 | 118.75 | 150 | 145 | 141.9 | 112.5 | 145 | 144.38 | 125 | 138.91 | 137.5 | 128.19 | 140.5 | 137.5 | 142.27 | 137.5 | 145.07 | 145 | 133.9 | 125 | 143.9 | 153 | 138 | 112.5 | 110 | 130.5 | 132.5 | 77 | 151.2 | 135 | 130 | 144.6832 | 142.5 | 137.5 | 124 | 154 | 150.21 | 141.87 | 77 | 198.95
343 | 承插焊法兰 | PN25 | 10 | RF | HG/T 20592-2009 | S30408(06Cr19Ni10) | NB/T 47010 |  | 0.5 | 1 |  | 0 | 23 | 72 | 30 | 30 | 36 | 28 | 29 | 42.7 | 27 | 27.58 | 24 | 53 | 27.55 | 29.59 | 24.15 | 30 | 34.6 | 23.75 | 30 | 35 | 28.5 | 24 | 32 | 28.88 | 29 | 25.48 | 27.5 | 25.64 | 28.1 | 27.5 | 28.45 | 27.5 | 29.01 | 29 | 27.3 | 125 | 30.92 | 27.75 | 28 | 45 | 22 | 26.1 | 26.5 | 20 | 30.8 | 31.5 | 54 | 28.9406 | 32.5 | 27.5 | 48 | 62 | 30.04 | 28.52 | 20 | 125
344 | 承插焊法兰 | PN25 | 15 | RF | HG/T 20592-2009 | S30408(06Cr19Ni10) | NB/T 47010 |  | 0.5 | 1 |  | 0 | 23 | 72 | 29 | 30 | 37 | 28 | 29 | 46.36 | 27 | 27.58 | 24 | 53 | 27.55 | 29.59 | 24.15 | 30 | 34.6 | 23.75 | 30 | 35 | 31.2 | 24 | 32 | 28.88 | 29 | 31.22 | 27.5 | 25.64 | 28.1 | 27.5 | 28.45 | 27.5 | 29.01 | 29 | 31.9 | 120 | 32.48 | 27 | 28 | 45 | 22 | 26.1 | 26.5 | 21 | 30.8 | 31.5 | 59 | 28.9406 | 30.75 | 27.5 | 52 | 62 | 30.04 | 31.22 | 21 | 120
345 | 承插焊法兰 | PN25 | 20 | RF | HG/T 20592-2009 | S30408(06Cr19Ni10) | NB/T 47010 |  | 1 | 1 |  | 0 | 46 | 72 | 57.19 | 59 | 67 | 47 | 58 | 63.44 | 54 | 55.16 | 48 | 53 | 55.1 | 59.17 | 48.3 | 60 | 69.2 | 47.5 | 60 | 70 | 55.9 | 48 | 60 | 57.75 | 50 | 53.93 | 55 | 51.27 | 56.2 | 55 | 56.91 | 55 | 58.03 | 58 | 53.6 | 120 | 57.01 | 54 | 55 | 45 | 44 | 52.2 | 53 | 29 | 61.6 | 55 | 68 | 57.8713 | 61.5 | 55 | 60 | 66 | 60.09 | 55.87 | 29 | 120
346 | 承插焊法兰 | PN25 | 25 | RF | HG/T 20592-2009 | S30408(06Cr19Ni10) | NB/T 47010 |  | 1.5 | 1 |  | 0 | 69 | 72 | 103.18 | 88 | 91 | 67 | 87 | 73.2 | 81 | 82.74 | 72 | 79 | 82.65 | 88.76 | 72.45 | 90 | 103.8 | 71.25 | 90 | 90 | 82.8 | 72 | 88 | 86.63 | 75 | 77.85 | 82.5 | 76.91 | 84.3 | 82.5 | 85.36 | 82.5 | 87.04 | 87 | 80.4 | 120 | 84.5 | 78.75 | 83 | 67.5 | 66 | 78.3 | 79.5 | 34 | 92.4 | 81 | 76 | 86.8119 | 92.25 | 82.5 | 65 | 69 | 90.13 | 82.75 | 34 | 120
347 | 承插焊法兰 | PN25 | 32 | RF | HG/T 20592-2009 | S30408(06Cr19Ni10) | NB/T 47010 |  | 2 | 1 |  | 0 | 92 | 86.4 | 113.5 | 117 | 110 | 86 | 116 | 107.36 | 107 | 109.22 | 96 | 105 | 110.2 | 118.34 | 96.6 | 109 | 138.4 | 95 | 120 | 116 | 110.3 | 90 | 116 | 115.5 | 100 | 108.58 | 110 | 102.55 | 112.4 | 110 | 113.82 | 110 | 116.06 | 116 | 107.2 | 115 | 113.18 | 105 | 110 | 90 | 87 | 104.4 | 106 | 54 | 123.2 | 108 | 82 | 115.7425 | 123 | 110 | 93 | 106 | 120.17 | 110.35 | 54 | 138.4
348 | 承插焊法兰 | PN25 | 40 | RF | HG/T 20592-2009 | S30408(06Cr19Ni10) | NB/T 47010 |  | 2 | 1 |  | 0 | 92 | 86.4 | 79 | 117 | 109 | 86 | 116 | 118.34 | 107 | 109.22 | 91 | 105 | 110.2 | 118.34 | 96.6 | 97 | 138.4 | 95 | 120 | 116 | 113.8 | 90 | 116 | 115.5 | 100 | 112.76 | 110 | 102.55 | 112.4 | 110 | 113.82 | 110 | 116.06 | 116 | 107.2 | 110 | 116.2 | 120.75 | 110 | 90 | 87 | 104.4 | 106 | 60 | 120.96 | 108 | 104 | 115.7425 | 114 | 110 | 112 | 112 | 120.17 | 113.85 | 60 | 138.4
349 | 承插焊法兰 | PN25 | 50 | RF | HG/T 20592-2009 | S30408(06Cr19Ni10) | NB/T 47010 |  | 3 | 1 |  | 0 | 138 | 129.6 | 170.63 | 175 | 161 | 124 | 174 | 157.38 | 161 | 163.83 | 137 | 158 | 165.3 | 177.51 | 144.9 | 146 | 238.74 | 142.5 | 180 | 174 | 167.2 | 135 | 173 | 173.25 | 150 | 158.94 | 165 | 153.82 | 168.6 | 165 | 170.73 | 165 | 174.09 | 174 | 160.8 | 110 | 170.63 | 153 | 165 | 135 | 131 | 156.6 | 159 | 80 | 181.44 | 162 | 130 | 173.6138 | 171 | 165 | 134 | 154 | 180.26 | 167.22 | 80 | 238.74
350 | 承插焊法兰 | PN40 | 10 | RF | HG/T 20592-2009 | S30408(06Cr19Ni10) | NB/T 47010 |  | 0.5 | 1 |  | 0 | 23 | 72 | 31.3 | 30 | 36 | 28 | 29 | 42.7 | 27 | 26.74 | 24 | 53 | 27.55 | 29.59 | 24.15 | 30 | 34.6 | 23.75 | 30 | 35 | 28.5 | 24 | 32 | 28.88 | 29 | 25.48 | 27.5 | 25.64 | 28.1 | 27.5 | 28.45 | 27.5 | 29.01 | 29 | 27.3 | 110 | 30.77 | 27.75 | 28 | 45 | 22 | 26.1 | 26.5 | 20 | 30.8 | 31.5 | 51 | 28.9406 | 32.5 | 27.5 | 48 | 62 | 30.04 | 28.52 | 20 | 110
351 | 承插焊法兰 | PN40 | 15 | RF | HG/T 20592-2009 | S30408(06Cr19Ni10) | NB/T 47010 |  | 0.5 | 1 |  | 0 | 23 | 72 | 70.01 | 30 | 37 | 28 | 29 | 46.36 | 27 | 26.74 | 24 | 53 | 27.55 | 29.59 | 24.15 | 30 | 34.6 | 23.75 | 30 | 35 | 33.5 | 24 | 32 | 28.88 | 29 | 32 | 27.5 | 25.64 | 28.1 | 27.5 | 28.45 | 27.5 | 29.01 | 29 | 32.9 | 110 | 34.17 | 27 | 28 | 45 | 22 | 26.1 | 26.5 | 21 | 30.8 | 31.5 | 56 | 28.9406 | 30.75 | 27.5 | 52 | 62 | 30.04 | 33.5 | 21 | 110
352 | 承插焊法兰 | PN40 | 20 | RF | HG/T 20592-2009 | S30408(06Cr19Ni10) | NB/T 47010 |  | 1 | 1 |  | 0 | 46 | 72 | 76.38 | 59 | 67 | 47 | 58 | 63.44 | 54 | 53.48 | 48 | 53 | 55.1 | 59.17 | 48.3 | 60 | 69.2 | 47.5 | 60 | 70 | 56.3 | 48 | 60 | 57.75 | 50 | 54.05 | 55 | 51.27 | 56.2 | 55 | 56.91 | 55 | 58.03 | 58 | 54.6 | 105 | 57.43 | 54 | 55 | 45 | 44 | 52.2 | 53 | 29 | 61.6 | 55 | 65 | 57.8713 | 61.5 | 55 | 60 | 66 | 60.09 | 56.28 | 29 | 105
353 | 承插焊法兰 | PN40 | 25 | RF | HG/T 20592-2009 | S30408(06Cr19Ni10) | NB/T 47010 |  | 1.5 | 1 |  | 0 | 69 | 72 | 79 | 88 | 91 | 67 | 87 | 73.2 | 81 | 80.22 | 72 | 79 | 82.65 | 88.76 | 72.45 | 90 | 103.8 | 71.25 | 90 | 90 | 82.2 | 72 | 88 | 86.63 | 75 | 78.06 | 82.5 | 76.91 | 84.3 | 82.5 | 85.36 | 82.5 | 87.04 | 87 | 81.8 | 105 | 83.81 | 78.75 | 83 | 67.5 | 66 | 78.3 | 79.5 | 34 | 92.4 | 81 | 71 | 86.8119 | 92.25 | 82.5 | 65 | 69 | 90.13 | 82.19 | 34 | 105
354 | 承插焊法兰 | PN40 | 32 | RF | HG/T 20592-2009 | S30408(06Cr19Ni10) | NB/T 47010 |  | 2 | 1 |  | 0 | 92 | 86.4 | 112.61 | 117 | 110 | 86 | 116 | 107.36 | 107 | 106.96 | 96 | 105 | 110.2 | 118.34 | 96.6 | 109 | 138.4 | 95 | 120 | 116 | 110.2 | 90 | 116 | 115.5 | 100 | 105.78 | 110 | 102.55 | 112.4 | 110 | 113.82 | 110 | 116.06 | 116 | 109.1 | 105 | 112.41 | 105 | 110 | 90 | 87 | 104.4 | 106 | 54 | 123.2 | 108 | 82 | 115.7425 | 123 | 110 | 93 | 106 | 120.17 | 110.16 | 54 | 138.4
355 | 承插焊法兰 | PN40 | 40 | RF | HG/T 20592-2009 | S30408(06Cr19Ni10) | NB/T 47010 |  | 2 | 1 |  | 0 | 92 | 86.4 | 98.8 | 117 | 109 | 86 | 116 | 118.34 | 107 | 106.96 | 91 | 105 | 110.2 | 118.34 | 96.6 | 97 | 138.4 | 95 | 120 | 116 | 114.3 | 90 | 116 | 115.5 | 100 | 113.15 | 110 | 102.55 | 112.4 | 110 | 113.82 | 110 | 116.06 | 116 | 109.1 | 105 | 116.28 | 105 | 110 | 90 | 87 | 104.4 | 106 | 60 | 120.96 | 108 | 99 | 115.7425 | 114 | 110 | 112 | 112 | 120.17 | 114.29 | 60 | 138.4
356 | 承插焊法兰 | PN40 | 50 | RF | HG/T 20592-2009 | S30408(06Cr19Ni10) | NB/T 47010 |  | 3 | 1 |  | 0 | 138 | 129.6 | 178.82 | 175 | 161 | 124 | 174 | 157.38 | 161 | 160.44 | 137 | 158 | 165.3 | 177.51 | 144.9 | 146 | 238.74 | 142.5 | 180 | 174 | 165.3 | 135 | 173 | 173.25 | 150 | 147.98 | 165 | 153.82 | 168.6 | 165 | 170.73 | 165 | 174.09 | 174 | 163.8 | 90 | 168.72 | 153 | 165 | 135 | 131 | 156.6 | 159 | 80 | 181.44 | 162 | 122 | 173.6138 | 171 | 165 | 134 | 154 | 180.26 | 165.35 | 80 | 238.74
357 | 承插焊法兰 | PN63 | 10 | RF | HG/T 20592-2009 | S30408(06Cr19Ni10) | NB/T 47010 |  | 1 | 1 |  | 0 | 46 | 72 | 50 | 59 | 64 | 47 | 58 | 59.78 | 54 | 53.48 | 48 | 53 | 55.1 | 59.17 | 48.3 | 60 | 69.2 | 47.5 | 60 | 63 | 56.9 | 48 | 60 | 57.75 | 50 | 49.98 | 55 | 51.27 | 56.2 | 55 | 56.91 | 55 | 58.03 | 58 | 54.6 | 90 | 57.45 | 55.5 | 55 | 45 | 44 | 52.2 | 53 | 32 | 61.6 | 63 | 71 | 57.8713 | 65 | 55 | 65 | 69 | 60.09 | 56.94 | 32 | 90
358 | 承插焊法兰 | PN63 | 15 | RF | HG/T 20592-2009 | S30408(06Cr19Ni10) | NB/T 47010 |  | 1 | 1 |  | 0 | 46 | 72 | 52 | 59 | 66 | 47 | 58 | 65.88 | 54 | 53.48 | 48 | 53 | 55.1 | 59.17 | 48.3 | 60 | 69.2 | 47.5 | 60 | 63 | 57.1 | 48 | 60 | 57.75 | 50 | 49.98 | 55 | 51.27 | 56.2 | 55 | 56.91 | 55 | 58.03 | 58 | 54.6 | 135 | 57.45 | 54 | 55 | 45 | 44 | 52.2 | 53 | 35 | 61.6 | 63 | 71 | 57.8713 | 61.5 | 55 | 69 | 69 | 60.09 | 57.1 | 35 | 135
359 | 承插焊法兰 | PN63 | 20 | RF | HG/T 20592-2009 | S30408(06Cr19Ni10) | NB/T 47010 |  | 2 | 1 |  | 0 | 92 | 86.4 | 80.05 | 117 | 124 | 86 | 116 | 104.92 | 107 | 106.96 | 96 | 105 | 110.2 | 118.34 | 96.6 | 120 | 138.4 | 95 | 120 | 126 | 110.2 | 96 | 116 | 115.5 | 100 | 98.98 | 110 | 102.55 | 112.4 | 110 | 113.82 | 110 | 116.06 | 116 | 109.1 | 120 | 112.4 | 108 | 110 | 90 | 87 | 104.4 | 106 | 57 | 123.2 | 110 | 104 | 115.7425 | 123 | 110 | 100 | 93 | 120.17 | 110.19 | 57 | 138.4
360 | 承插焊法兰 | PN63 | 25 | RF | HG/T 20592-2009 | S30408(06Cr19Ni10) | NB/T 47010 |  | 2.5 | 1 |  | 0 | 115 | 108 | 88 | 146 | 144 | 105 | 145 | 132.98 | 134 | 133.7 | 121 | 131 | 137.75 | 147.93 | 120.75 | 150 | 173 | 118.75 | 150 | 135 | 137.7 | 120 | 145 | 144.38 | 125 | 132.45 | 137.5 | 128.19 | 140.5 | 137.5 | 142.27 | 137.5 | 145.07 | 145 | 136.4 | 120 | 141 | 131.25 | 138 | 112.5 | 110 | 130.5 | 132.5 | 71 | 154 | 135 | 119 | 144.6832 | 153.75 | 137.5 | 117 | 109 | 150.21 | 137.68 | 71 | 173
361 | 承插焊法兰 | PN63 | 32 | RF | HG/T 20592-2009 | S30408(06Cr19Ni10) | NB/T 47010 |  | 3 | 1 |  | 0 | 138 | 129.6 | 124.15 | 175 | 163 | 124 | 174 | 158.6 | 161 | 160.44 | 145 | 158 | 165.3 | 177.51 | 144.9 | 163 | 207.6 | 142.5 | 180 | 157 | 165.6 | 135 | 173 | 173.25 | 150 | 147.98 | 165 | 153.82 | 168.6 | 165 | 170.73 | 165 | 174.09 | 174 | 163.8 | 120 | 168.99 | 157.5 | 165 | 135 | 131 | 156.6 | 159 | 85 | 184.8 | 162 | 158 | 173.6138 | 184.5 | 165 | 141 | 121 | 180.26 | 165.61 | 85 | 207.6
362 | 承插焊法兰 | PN63 | 40 | RF | HG/T 20592-2009 | S30408(06Cr19Ni10) | NB/T 47010 |  | 4 | 1 |  | 0 | 184 | 172.8 | 169.33 | 233 | 215 | 163 | 232 | 198.86 | 215 | 213.92 | 182 | 210 | 220.4 | 236.68 | 193.2 | 195 | 276.8 | 190 | 240 | 209 | 219.6 | 180 | 229 | 231.01 | 200 | 196.98 | 220 | 205.09 | 224.8 | 220 | 227.64 | 220 | 232.11 | 232 | 218.4 | 105 | 224.09 | 210 | 220 | 180 | 175 | 208.8 | 212 | 110 | 241.92 | 216 | 179 | 231.4951 | 228 | 220 | 169 | 162 | 240.34 | 219.61 | 105 | 276.8
363 | 承插焊法兰 | PN63 | 50 | RF | HG/T 20592-2009 | S30408(06Cr19Ni10) | NB/T 47010 |  | 4.5 | 1 |  | 0 | 207 | 194.4 | 198.09 | 262 | 241 | 182 | 261 | 223.26 | 242 | 240.66 | 205 | 236 | 247.95 | 266.27 | 217.35 | 219 | 358.11 | 213.75 | 270 | 235 | 256.3 | 202.5 | 257 | 259.88 | 225 | 221.48 | 247.5 | 230.73 | 252.9 | 247.5 | 256.09 | 247.5 | 261.13 | 261 | 245.7 | 105 | 842.77 | 229.5 | 248 | 202.5 | 197 | 234.9 | 238.5 | 120 | 272.16 | 243 | 202 | 260.4257 | 256.5 | 247.5 | 206 | 182 | 270.38 | 256.27 | 105 | 842.77
364 | 承插焊法兰 | PN100 | 10 | RF | HG/T 20592-2009 | S30408(06Cr19Ni10) | NB/T 47010 |  | 1 | 1 |  | 0 | 46 | 72 | 92.4 | 59 | 64 | 47 | 58 | 59.78 | 54 | 53.48 | 48 | 53 | 55.1 | 59.17 | 48.3 | 60 | 69.2 | 47.5 | 60 | 60 | 55.9 | 48 | 60 | 57.75 | 50 | 49.98 | 55 | 51.27 | 56.2 | 55 | 56.91 | 55 | 58.03 | 58 | 54.6 | 95 | 57.02 | 55.5 | 55 | 45 | 44 | 52.2 | 53 | 32 | 61.6 | 63 | 69 | 57.8713 | 65 | 55 | 65 | 69 | 60.09 | 55.88 | 32 | 95
365 | 承插焊法兰 | PN100 | 15 | RF | HG/T 20592-2009 | S30408(06Cr19Ni10) | NB/T 47010 |  | 1 | 1 |  | 0 | 46 | 72 | 92.4 | 59 | 66 | 47 | 58 | 65.88 | 54 | 53.48 | 48 | 53 | 55.1 | 59.17 | 48.3 | 60 | 69.2 | 47.5 | 60 | 60 | 57 | 48 | 60 | 57.75 | 50 | 52.98 | 55 | 51.27 | 56.2 | 55 | 56.91 | 55 | 58.03 | 58 | 54.6 | 95 | 57.71 | 54 | 55 | 45 | 44 | 52.2 | 53 | 35 | 61.6 | 63 | 69 | 57.8713 | 61.5 | 55 | 69 | 69 | 60.09 | 57.02 | 35 | 95
366 | 承插焊法兰 | PN100 | 20 | RF | HG/T 20592-2009 | S30408(06Cr19Ni10) | NB/T 47010 |  | 2 | 1 |  | 0 | 92 | 86.4 | 92.4 | 117 | 124 | 86 | 116 | 104.92 | 107 | 106.96 | 96 | 105 | 110.2 | 118.34 | 96.6 | 120 | 138.4 | 95 | 120 | 119 | 109.9 | 96 | 116 | 115.5 | 100 | 98.98 | 110 | 102.55 | 112.4 | 110 | 113.82 | 110 | 116.06 | 116 | 109.2 | 95 | 112.15 | 108 | 110 | 90 | 87 | 104.4 | 106 | 57 | 123.2 | 110 | 93 | 115.7425 | 123 | 110 | 100 | 93 | 120.17 | 109.91 | 57 | 138.4
367 | 承插焊法兰 | PN100 | 25 | RF | HG/T 20592-2009 | S30408(06Cr19Ni10) | NB/T 47010 |  | 2.5 | 1 |  | 0 | 115 | 108 | 92.4 | 146 | 144 | 105 | 145 | 132.98 | 134 | 133.7 | 121 | 131 | 137.75 | 147.93 | 120.75 | 150 | 173 | 118.75 | 150 | 128 | 136.2 | 120 | 145 | 144.38 | 125 | 136.21 | 137.5 | 128.19 | 140.5 | 137.5 | 142.27 | 137.5 | 145.07 | 145 | 136.4 | 95 | 138.99 | 131.25 | 138 | 112.5 | 110 | 130.5 | 132.5 | 76 | 154 | 135 | 112 | 144.6832 | 153.75 | 137.5 | 117 | 109 | 150.21 | 136.21 | 76 | 173
368 | 承插焊法兰 | PN100 | 32 | RF | HG/T 20592-2009 | S30408(06Cr19Ni10) | NB/T 47010 |  | 3 | 1 |  | 0 | 138 | 129.6 | 169.43 | 175 | 163 | 124 | 174 | 158.6 | 161 | 160.44 | 145 | 158 | 165.3 | 177.51 | 144.9 | 163 | 207.6 | 142.5 | 180 | 148 | 170.8 | 135 | 173 | 173.25 | 150 | 147.98 | 165 | 153.82 | 168.6 | 165 | 170.73 | 165 | 174.09 | 174 | 163.8 | 100 | 138.99 | 157.5 | 165 | 135 | 131 | 156.6 | 159 | 85 | 184.8 | 162 | 134 | 173.6138 | 184.5 | 165 | 141 | 121 | 180.26 | 170.81 | 85 | 207.6
369 | 承插焊法兰 | PN100 | 40 | RF | HG/T 20592-2009 | S30408(06Cr19Ni10) | NB/T 47010 |  | 4 | 1 |  | 0 | 184 | 172.8 | 177 | 233 | 215 | 163 | 232 | 198.86 | 215 | 213.92 | 182 | 210 | 220.4 | 236.68 | 193.2 | 195 | 276.8 | 190 | 240 | 197 | 227.8 | 180 | 229 | 231.01 | 200 | 196.98 | 220 | 205.09 | 224.8 | 220 | 227.64 | 220 | 232.11 | 232 | 218.4 | 95 | 207.92 | 210 | 220 | 180 | 175 | 208.8 | 212 | 110 | 241.92 | 216 | 179 | 231.4951 | 228 | 220 | 169 | 162 | 240.34 | 227.75 | 95 | 276.8
370 | 承插焊法兰 | PN100 | 50 | RF | HG/T 20592-2009 | S30408(06Cr19Ni10) | NB/T 47010 |  | 5.5 | 1 |  | 0 | 253 | 237.6 | 217.8 | 320 | 294 | 221 | 319 | 276.94 | 295 | 294.14 | 250 | 289 | 303.05 | 325.44 | 265.65 | 268 | 437.69 | 261.25 | 330 | 271 | 313.2 | 247.5 | 313 | 317.63 | 275 | 270.48 | 302.5 | 282.01 | 309.1 | 302.5 | 313 | 302.5 | 319.16 | 319 | 300.3 | 95 | 285.89 | 280.5 | 303 | 247.5 | 241 | 287.1 | 291.5 | 151 | 332.64 | 297 | 235 | 318.297 | 313.5 | 302.5 | 258 | 222 | 330.47 | 313.21 | 95 | 437.69
371 | 螺纹法兰 | PN6 | 10 | RF | HG/T 20592-2009 | S30408(06Cr19Ni10) | NB/T 47010 |  | 0.5 | 1 |  | 0 | 23 | 72 | 15 | 22 | 37 | 33 | 29 | 23.18 | 27 | 28.87 | 24 | 98 | 27.55 | 29.1 | 26.2775 | 30 | 44.98 | 24.23 | 31.5 | 34 | 28.4 | 30 | 30 | 28.88 | 30 | 27.44 | 35 | 28.2 | 28.1 | 27 | 28.45 | 31 | 29.02 | 29 | 30.7 | 95 | 29 | 28.17 | 30 | 45 | 22 | 27 | 27.5 | 14 | 30.8 | 26 | 56 | 28.9406 | 32.5 | 27.5 | 52 | 61 | 29.55 | 28.36 | 14 | 98
372 | 螺纹法兰 | PN6 | 15 | RF | HG/T 20592-2009 | S30408(06Cr19Ni10) | NB/T 47010 |  | 0.5 | 1 |  | 0 | 23 | 72 | 25.7 | 22 | 38 | 33 | 29 | 28.06 | 27 | 28.87 | 24 | 98 | 27.55 | 29.1 | 26.2775 | 30 | 44.98 | 24.23 | 31.5 | 34 | 28.4 | 30 | 30 | 28.88 | 30 | 27.44 | 35 | 28.2 | 28.1 | 27 | 28.45 | 31 | 29.02 | 29 | 30.7 | 95 | 29.54 | 27.41 | 30 | 45 | 22 | 27 | 27.5 | 15 | 30.8 | 26 | 61 | 28.9406 | 30 | 27.5 | 55 | 66 | 29.55 | 28.36 | 15 | 98
373 | 螺纹法兰 | PN6 | 20 | RF | HG/T 20592-2009 | S30408(06Cr19Ni10) | NB/T 47010 |  | 0.5 | 1 |  | 0 | 23 | 72 | 32.55 | 22 | 40 | 33 | 29 | 37.82 | 27 | 28.87 | 24 | 98 | 27.55 | 29.1 | 26.2775 | 30 | 44.98 | 24.23 | 31.5 | 34 | 28.4 | 30 | 30 | 28.88 | 30 | 27.44 | 35 | 28.2 | 28.1 | 27 | 28.45 | 31 | 29.02 | 29 | 30.7 | 95 | 29.54 | 27.41 | 30 | 45 | 22 | 27 | 27.5 | 17 | 30.8 | 26 | 69 | 28.9406 | 30 | 27.5 | 65 | 72 | 29.55 | 28.36 | 17 | 98
374 | 螺纹法兰 | PN6 | 25 | RF | HG/T 20592-2009 | S30408(06Cr19Ni10) | NB/T 47010 |  | 1 | 1 |  | 0 | 46 | 72 | 44.16 | 44 | 66 | 58 | 57 | 48.8 | 54 | 53.52 | 48 | 98 | 55.1 | 58.2 | 52.555 | 60 | 58.82 | 48.45 | 63 | 59 | 56.8 | 60 | 56 | 57.75 | 55 | 53.9 | 60 | 56.39 | 56.2 | 54 | 56.91 | 62 | 58.03 | 58 | 57 | 95 | 53.95 | 53.29 | 61 | 45 | 44 | 54 | 55 | 23 | 61.6 | 52 | 75 | 57.8713 | 60 | 55 | 72 | 72 | 59.1 | 56.72 | 23 | 98
375 | 螺纹法兰 | PN6 | 32 | RF | HG/T 20592-2009 | S30408(06Cr19Ni10) | NB/T 47010 |  | 1 | 1 |  | 0 | 46 | 72 | 55.13 | 44 | 59 | 58 | 57 | 71.98 | 54 | 53.16 | 48 | 98 | 55.1 | 58.2 | 52.555 | 54 | 58.82 | 48.45 | 63 | 57 | 56.8 | 60 | 56 | 57.75 | 55 | 53.9 | 60 | 56.39 | 56.2 | 54 | 56.91 | 62 | 58.03 | 58 | 57 | 95 | 53.95 | 53.29 | 61 | 45 | 44 | 54 | 55 | 33 | 61.6 | 51 | 85 | 57.8713 | 60 | 55 | 95 | 95 | 59.1 | 56.72 | 33 | 98
376 | 螺纹法兰 | PN6 | 40 | RF | HG/T 20592-2009 | S30408(06Cr19Ni10) | NB/T 47010 |  | 1.5 | 1 |  | 0 | 69 | 72 | 71.76 | 65 | 86 | 82 | 86 | 89.06 | 81 | 82.05 | 68 | 124 | 82.65 | 87.3 | 78.8325 | 73 | 72.66 | 72.68 | 94.5 | 85 | 85.3 | 82.5 | 82 | 86.63 | 82.5 | 80.36 | 85 | 84.58 | 84.3 | 81 | 85.36 | 93 | 87.05 | 87 | 85.5 | 95 | 82.91 | 79.93 | 91 | 67.5 | 66 | 81 | 82.5 | 39 | 92.4 | 76.5 | 101 | 86.8119 | 82.5 | 82.5 | 110 | 101 | 88.65 | 85.09 | 39 | 124
377 | 螺纹法兰 | PN6 | 50 | RF | HG/T 20592-2009 | S30408(06Cr19Ni10) | NB/T 47010 |  | 1.5 | 1 |  | 0 | 69 | 72 | 75.49 | 65 | 85 | 82 | 86 | 106.14 | 81 | 83.57 | 68 | 124 | 82.65 | 87.3 | 78.8325 | 73 | 72.66 | 72.68 | 94.5 | 85 | 85.3 | 82.5 | 82 | 86.63 | 82.5 | 80.36 | 85 | 84.58 | 84.3 | 81 | 85.36 | 93 | 87.05 | 87 | 85.5 | 95 | 84.74 | 77.65 | 91 | 67.5 | 66 | 81 | 82.5 | 44 | 92.4 | 76.5 | 123 | 86.8119 | 82.5 | 82.5 | 117 | 109 | 88.65 | 85.09 | 44 | 124
378 | 螺纹法兰 | PN6 | 65 | RF | HG/T 20592-2009 | S30408(06Cr19Ni10) | NB/T 47010 |  | 2 | 1 |  | 0 | 90 | 90 | 92.4 | 87 | 94 | 107 | 106 | 159.82 | 107 | 109.88 | 91 | 150 | 110.2 | 100.88 | 105.11 | 97 | 96.88 | 76 | 126 | 104 | 113.7 | 110 | 88 | 115.5 | 110 | 106.82 | 110 | 112.77 | 112.4 | 108 | 113.82 | 124 | 105.48 | 116 | 112 | 125 | 109.16 | 95.7 | 121 | 90 | 87 | 95.4 | 110 | 57 | 123.2 | 102 | 98 | 115.7425 | 110 | 110 | 151 | 112 | 102.44 | 113.45 | 57 | 159.82
379 | 螺纹法兰 | PN6 | 80 | RF | HG/T 20592-2009 | S30408(06Cr19Ni10) | NB/T 47010 |  | 3 | 1 |  | 0 | 135 | 135 | 152.16 | 130 | 133 | 156 | 159 | 235.46 | 161 | 164.82 | 131 | 203 | 142.5 | 151.32 | 136.965 | 146 | 145.32 | 145.35 | 189 | 156 | 159.9 | 165 | 132 | 149.36 | 165 | 159.74 | 160 | 154.95 | 168.6 | 154.23 | 152.76 | 186 | 158.22 | 150 | 168 | 125 | 163.74 | 137.03 | 149 | 135 | 131 | 143.1 | 165 | 82 | 184.8 | 153 | 147 | 149.6737 | 165 | 156 | 203 | 168 | 153.66 | 159.61 | 82 | 235.46
380 | 螺纹法兰 | PN6 | 100 | RF | HG/T 20592-2009 | S30408(06Cr19Ni10) | NB/T 47010 |  | 3 | 1 |  | 0 | 135 | 135 | 156.8 | 130 | 132 | 156 | 159 | 334.28 | 148 | 164.82 | 131 | 203 | 142.5 | 151.32 | 136.965 | 146 | 145.32 | 128.25 | 154.35 | 156 | 159.9 | 159 | 132 | 149.36 | 165 | 159.74 | 160 | 154.95 | 168.6 | 154.23 | 152.76 | 186 | 158.22 | 150 | 168 | 125 | 160.88 | 137.03 | 149 | 135 | 131 | 143.1 | 165 | 103 | 178.08 | 153 | 126 | 149.6737 | 165 | 156 | 272 | 168 | 153.66 | 159.61 | 103 | 334.28
381 | 螺纹法兰 | PN6 | 125 | RF | HG/T 20592-2009 | S30408(06Cr19Ni10) | NB/T 47010 |  | 4.5 | 1 |  | 0 | 202.5 | 202.5 | 159.94 | 195 | 198 | 229 | 239 | 513.62 | 222 | 247.23 | 197 | 281 | 213.75 | 226.98 | 205.4475 | 219 | 217.98 | 171 | 231.53 | 234 | 239.9 | 238.5 | 198 | 224.04 | 247.5 | 239.12 | 235 | 232.43 | 252.9 | 231.35 | 229.13 | 279 | 237.33 | 225 | 252 | 125 | 160.88 | 182.7 | 223 | 202.5 | 197 | 214.7 | 247.5 | 145 | 267.12 | 229.5 | 189 | 224.5105 | 247.5 | 234 | 378 | 252 | 230.49 | 239.41 | 125 | 513.62
382 | 螺纹法兰 | PN6 | 150 | RF | HG/T 20592-2009 | S30408(06Cr19Ni10) | NB/T 47010 |  | 5 | 1 |  | 0 | 225 | 225 | 251.63 | 216 | 220 | 254 | 265 | 655.14 | 246 | 274.7 | 218 | 308 | 237.5 | 252.2 | 228.275 | 244 | 242.2 | 213.75 | 257.25 | 260 | 266.6 | 265 | 220 | 248.93 | 275 | 265.58 | 260 | 258.26 | 281 | 257.05 | 254.59 | 310 | 263.7 | 250 | 280 | 130 | 259.3 | 203 | 248 | 225 | 218 | 238.5 | 275 | 169 | 296.8 | 255 | 210 | 249.4528 | 275 | 260 | 516 | 279 | 256.1 | 266.02 | 130 | 655.14
383 | 螺纹法兰 | PN10 | 10 | RF | HG/T 20592-2009 | S30408(06Cr19Ni10) | NB/T 47010 |  | 0.5 | 1 |  | 0 | 23 | 72 | 28.59 | 22 | 37 | 33 | 29 | 43.92 | 27 | 28.87 | 24 | 98 | 27.55 | 29.1 | 26.2775 | 30 | 44.98 | 24.23 | 31.5 | 33 | 28.4 | 30 | 30 | 28.88 | 30 | 27.44 | 35 | 28.2 | 28.1 | 27 | 28.45 | 31 | 29.02 | 29 | 30.7 | 125 | 30.16 | 28.17 | 30 | 45 | 22 | 27 | 27.5 | 20 | 30.8 | 26 | 60 | 28.9406 | 32.5 | 27.5 | 55 | 75 | 29.55 | 28.36 | 20 | 125
384 | 螺纹法兰 | PN10 | 15 | RF | HG/T 20592-2009 | S30408(06Cr19Ni10) | NB/T 47010 |  | 0.5 | 1 |  | 0 | 23 | 72 | 24.9 | 22 | 38 | 33 | 29 | 50.02 | 27 | 28.87 | 24 | 98 | 27.55 | 29.1 | 26.2775 | 30 | 44.98 | 24.23 | 31.5 | 33 | 30.1 | 30 | 30 | 28.88 | 30 | 27.44 | 35 | 28.2 | 28.1 | 27 | 28.45 | 31 | 29.02 | 29 | 30.7 | 125 | 30.72 | 27.41 | 30 | 45 | 22 | 27 | 27.5 | 21 | 30.8 | 26 | 65 | 28.9406 | 30 | 27.5 | 60 | 75 | 29.55 | 30.04 | 21 | 125
385 | 螺纹法兰 | PN10 | 20 | RF | HG/T 20592-2009 | S30408(06Cr19Ni10) | NB/T 47010 |  | 1 | 1 |  | 0 | 46 | 72 | 49.9 | 44 | 69 | 58 | 57 | 62.22 | 54 | 54.8 | 48 | 98 | 55.1 | 58.2 | 52.555 | 60 | 58.82 | 48.45 | 63 | 67 | 55.8 | 60 | 56 | 57.75 | 55 | 53.9 | 60 | 56.39 | 56.2 | 54 | 56.91 | 62 | 58.03 | 58 | 57 | 125 | 56.92 | 54.81 | 61 | 45 | 44 | 54 | 55 | 28 | 61.6 | 52 | 73 | 57.8713 | 60 | 55 | 69 | 78 | 59.1 | 55.67 | 28 | 125
386 | 螺纹法兰 | PN10 | 25 | RF | HG/T 20592-2009 | S30408(06Cr19Ni10) | NB/T 47010 |  | 1.5 | 1 |  | 0 | 69 | 72 | 74.8 | 65 | 94 | 82 | 86 | 79.3 | 81 | 80.29 | 72 | 124 | 82.65 | 87.3 | 78.8325 | 90 | 72.66 | 72.68 | 94.5 | 86 | 82.6 | 90 | 82 | 86.63 | 82.5 | 80.36 | 85 | 84.58 | 84.3 | 81 | 85.36 | 93 | 87.05 | 87 | 84.3 | 125 | 84.25 | 79.93 | 91 | 67.5 | 66 | 81 | 82.5 | 33 | 92.4 | 78 | 80 | 86.8119 | 90 | 82.5 | 77 | 83 | 88.65 | 82.4 | 33 | 125
387 | 螺纹法兰 | PN10 | 32 | RF | HG/T 20592-2009 | S30408(06Cr19Ni10) | NB/T 47010 |  | 2 | 1 |  | 0 | 92 | 90 | 99.7 | 87 | 114 | 107 | 114 | 117.12 | 107 | 106.32 | 96 | 150 | 110.2 | 116.4 | 105.11 | 109 | 96.88 | 96.9 | 126 | 110 | 110 | 120 | 108 | 115.5 | 110 | 106.82 | 110 | 112.77 | 112.4 | 108 | 113.82 | 124 | 116.07 | 116 | 115.2 | 125 | 112.2 | 106.58 | 121 | 90 | 87 | 108 | 110 | 53 | 123.2 | 102 | 90 | 115.7425 | 120 | 110 | 103 | 128 | 118.2 | 109.73 | 53 | 150
388 | 螺纹法兰 | PN10 | 40 | RF | HG/T 20592-2009 | S30408(06Cr19Ni10) | NB/T 47010 |  | 2 | 1 |  | 0 | 92 | 90 | 99.7 | 87 | 114 | 107 | 114 | 141.52 | 107 | 109.4 | 91 | 150 | 110.2 | 116.4 | 105.11 | 97 | 96.88 | 96.9 | 126 | 110 | 112.8 | 110 | 108 | 115.5 | 110 | 105.96 | 110 | 112.77 | 112.4 | 108 | 113.82 | 124 | 116.07 | 116 | 115.2 | 125 | 114.68 | 106.58 | 121 | 90 | 87 | 108 | 110 | 58 | 123.2 | 102 | 107 | 115.7425 | 110 | 110 | 120 | 134 | 118.2 | 112.6 | 58 | 150
389 | 螺纹法兰 | PN10 | 50 | RF | HG/T 20592-2009 | S30408(06Cr19Ni10) | NB/T 47010 |  | 2.5 | 1 |  | 0 | 115 | 112.5 | 124.7 | 108 | 140 | 131 | 143 | 161.04 | 134 | 139.28 | 114 | 176 | 137.75 | 145.5 | 131.3875 | 122 | 121.1 | 121.13 | 157.5 | 138 | 142.2 | 137.5 | 134 | 144.38 | 137.5 | 133.28 | 135 | 140.97 | 140.5 | 135 | 142.27 | 155 | 145.08 | 145 | 145.1 | 125 | 145.11 | 129.41 | 151 | 112.5 | 110 | 135 | 137.5 | 75 | 154 | 127.5 | 131 | 144.6832 | 137.5 | 137.5 | 134 | 183 | 147.75 | 141.92 | 75 | 183
390 | 螺纹法兰 | PN10 | 65 | RF | HG/T 20592-2009 | S30408(06Cr19Ni10) | NB/T 47010 |  | 3 | 1 |  | 0 | 135 | 135 | 149.64 | 130 | 140 | 156 | 159 | 219.6 | 161 | 164.82 | 137 | 203 | 165.3 | 151.32 | 157.665 | 146 | 145.32 | 114 | 189 | 151 | 170.5 | 165 | 132 | 173.25 | 165 | 159.74 | 160 | 169.16 | 168.6 | 162 | 170.73 | 186 | 158.22 | 174 | 168 | 125 | 162.88 | 143.55 | 182 | 135 | 131 | 143.1 | 165 | 93 | 184.8 | 153 | 158 | 173.6138 | 165 | 165 | 172 | 210 | 153.66 | 170.17 | 93 | 219.6
391 | 螺纹法兰 | PN10 | 80 | RF | HG/T 20592-2009 | S30408(06Cr19Ni10) | NB/T 47010 |  | 4 | 1 |  | 0 | 180 | 180 | 194.53 | 173 | 177 | 205 | 212 | 289.14 | 215 | 219.76 | 175 | 255 | 190 | 201.76 | 182.62 | 195 | 193.76 | 193.8 | 252 | 201 | 213.2 | 220 | 176 | 199.14 | 220 | 212.66 | 210 | 206.6 | 224.8 | 205.64 | 203.67 | 248 | 210.96 | 200 | 224 | 125 | 203.44 | 182.7 | 198 | 180 | 175 | 190.8 | 220 | 105 | 246.4 | 204 | 210 | 199.5582 | 220 | 208 | 215 | 199 | 204.88 | 212.81 | 105 | 289.14
392 | 螺纹法兰 | PN10 | 100 | RF | HG/T 20592-2009 | S30408(06Cr19Ni10) | NB/T 47010 |  | 4.5 | 1 |  | 0 | 202.5 | 202.5 | 252.89 | 195 | 198 | 229 | 239 | 403.82 | 222 | 247.23 | 197 | 281 | 213.75 | 226.98 | 205.4475 | 219 | 217.98 | 192.38 | 231.53 | 227 | 239.9 | 238.5 | 198 | 224.04 | 247.5 | 239.12 | 235 | 232.43 | 252.9 | 231.35 | 229.13 | 279 | 237.33 | 225 | 252 | 110 | 230.31 | 205.54 | 223 | 202.5 | 197 | 214.7 | 247.5 | 135 | 267.12 | 229.5 | 189 | 224.5105 | 247.5 | 234 | 292 | 224 | 230.49 | 239.41 | 110 | 403.82
393 | 螺纹法兰 | PN10 | 125 | RF | HG/T 20592-2009 | S30408(06Cr19Ni10) | NB/T 47010 |  | 6.5 | 1 |  | 0 | 292.5 | 292.5 | 303.47 | 281 | 286 | 327 | 345 | 602.68 | 320 | 357.11 | 284 | 386 | 308.75 | 327.86 | 296.7575 | 317 | 314.86 | 247 | 334.43 | 327 | 346.5 | 344.5 | 286 | 323.61 | 357.5 | 344.96 | 335 | 335.74 | 365.3 | 334.17 | 330.97 | 403 | 342.81 | 325 | 364 | 110 | 230.31 | 263.9 | 322 | 292.5 | 284 | 310.1 | 357.5 | 181 | 385.84 | 331.5 | 273 | 324.2896 | 357.5 | 338 | 413 | 323 | 332.93 | 345.82 | 110 | 602.68
394 | 螺纹法兰 | PN10 | 150 | RF | HG/T 20592-2009 | S30408(06Cr19Ni10) | NB/T 47010 |  | 7.5 | 1 |  | 0 | 337.5 | 337.5 | 455.2 | 324 | 330 | 376 | 398 | 789.34 | 369 | 412.05 | 328 | 439 | 356.25 | 378.3 | 342.4125 | 365 | 363.3 | 320.63 | 385.88 | 378 | 399.8 | 397.5 | 329 | 373.39 | 412.5 | 397.88 | 385 | 387.39 | 421.5 | 385.58 | 381.89 | 465 | 395.55 | 375 | 420 | 110 | 388.54 | 304.5 | 371 | 337.5 | 328 | 357.8 | 412.5 | 239 | 445.2 | 382.5 | 315 | 374.1741 | 412.5 | 390 | 568 | 372 | 384.15 | 399.02 | 110 | 789.34
395 | 螺纹法兰 | PN16 | 10 | RF | HG/T 20592-2009 | S30408(06Cr19Ni10) | NB/T 47010 |  | 0.5 | 1 |  | 0 | 23 | 72 | 24.9 | 22 | 37 | 33 | 29 | 43.92 | 27 | 29.06 | 24 | 98 | 27.55 | 29.1 | 24.15 | 30 | 48.44 | 24.23 | 31.5 | 33 | 28.4 | 30 | 30 | 28.88 | 30 | 27.44 | 35 | 28.2 | 28.1 | 27 | 28.45 | 31 | 29.02 | 29 | 31.2 | 110 | 30.16 | 28.17 | 30 | 45 | 22 | 27 | 27.5 | 20 | 30.8 | 26 | 99 | 28.9406 | 32.5 | 27.5 | 55 | 75 | 29.55 | 28.36 | 20 | 110
396 | 螺纹法兰 | PN16 | 15 | RF | HG/T 20592-2009 | S30408(06Cr19Ni10) | NB/T 47010 |  | 0.5 | 1 |  | 0 | 23 | 72 | 24.9 | 22 | 38 | 33 | 29 | 50.02 | 27 | 29.06 | 24 | 98 | 27.55 | 29.1 | 24.15 | 30 | 48.44 | 24.23 | 31.5 | 33 | 30.6 | 30 | 30 | 28.88 | 30 | 27.44 | 35 | 28.2 | 28.1 | 27 | 28.45 | 31 | 29.02 | 29 | 31.2 | 115 | 31.02 | 27.41 | 30 | 45 | 22 | 27 | 27.5 | 21 | 30.8 | 26 | 122 | 28.9406 | 30 | 27.5 | 60 | 75 | 29.55 | 30.55 | 21 | 122
397 | 螺纹法兰 | PN16 | 20 | RF | HG/T 20592-2009 | S30408(06Cr19Ni10) | NB/T 47010 |  | 1 | 1 |  | 0 | 46 | 72 | 49.9 | 44 | 69 | 58 | 57 | 62.22 | 54 | 54.93 | 48 | 98 | 55.1 | 58.2 | 48.3 | 60 | 62.28 | 48.45 | 63 | 67 | 55.9 | 60 | 56 | 57.75 | 55 | 53.43 | 60 | 56.39 | 56.2 | 54 | 56.91 | 62 | 58.03 | 58 | 57 | 110 | 57 | 54.81 | 61 | 45 | 44 | 54 | 55 | 28 | 61.6 | 52 | 73 | 57.8713 | 60 | 55 | 69 | 78 | 59.1 | 55.75 | 28 | 110
398 | 螺纹法兰 | PN16 | 25 | RF | HG/T 20592-2009 | S30408(06Cr19Ni10) | NB/T 47010 |  | 1.5 | 1 |  | 0 | 69 | 72 | 74.8 | 65 | 94 | 82 | 86 | 79.3 | 81 | 80.41 | 72 | 124 | 82.65 | 87.3 | 72.45 | 90 | 72.66 | 72.68 | 94.5 | 86 | 82.6 | 90 | 82 | 86.63 | 82.5 | 80.36 | 85 | 84.58 | 84.3 | 81 | 85.36 | 93 | 87.05 | 87 | 86.4 | 110 | 84.29 | 79.93 | 91 | 67.5 | 66 | 81 | 82.5 | 33 | 92.4 | 78 | 80 | 86.8119 | 90 | 82.5 | 77 | 83 | 88.65 | 82.44 | 33 | 124
399 | 螺纹法兰 | PN16 | 32 | RF | HG/T 20592-2009 | S30408(06Cr19Ni10) | NB/T 47010 |  | 2 | 1 |  | 0 | 92 | 90 | 78.54 | 87 | 114 | 107 | 114 | 117.12 | 107 | 111.1 | 96 | 150 | 110.2 | 116.4 | 96.6 | 109 | 96.88 | 96.9 | 126 | 110 | 113.7 | 120 | 108 | 115.5 | 110 | 106.82 | 110 | 112.77 | 112.4 | 108 | 113.82 | 124 | 116.07 | 116 | 115.2 | 110 | 112.94 | 106.58 | 121 | 90 | 87 | 108 | 110 | 53 | 123.2 | 102 | 90 | 115.7425 | 120 | 110 | 103 | 128 | 118.2 | 113.45 | 53 | 150
400 | 螺纹法兰 | PN16 | 40 | RF | HG/T 20592-2009 | S30408(06Cr19Ni10) | NB/T 47010 |  | 2 | 1 |  | 0 | 92 | 90 | 84.82 | 87 | 114 | 107 | 114 | 141.52 | 107 | 111.1 | 91 | 150 | 110.2 | 116.4 | 96.6 | 97 | 96.88 | 96.9 | 126 | 110 | 113.7 | 110 | 108 | 115.5 | 110 | 106.82 | 110 | 112.77 | 112.4 | 108 | 113.82 | 124 | 116.07 | 116 | 115.2 | 110 | 114.83 | 106.58 | 121 | 90 | 87 | 108 | 110 | 58 | 123.2 | 102 | 107 | 115.7425 | 110 | 110 | 120 | 134 | 118.2 | 113.45 | 58 | 150
401 | 螺纹法兰 | PN16 | 50 | RF | HG/T 20592-2009 | S30408(06Cr19Ni10) | NB/T 47010 |  | 2.5 | 1 |  | 0 | 115 | 112.5 | 124.7 | 108 | 140 | 131 | 143 | 161.04 | 134 | 139.41 | 114 | 176 | 137.75 | 145.5 | 120.75 | 122 | 121.1 | 121.13 | 157.5 | 138 | 143.3 | 137.5 | 134 | 144.38 | 137.5 | 133.28 | 135 | 140.97 | 140.5 | 135 | 142.27 | 155 | 145.08 | 145 | 146.1 | 110 | 145.23 | 129.41 | 151 | 112.5 | 110 | 135 | 137.5 | 75 | 154 | 127.5 | 131 | 144.6832 | 137.5 | 137.5 | 134 | 154 | 147.75 | 143 | 75 | 176
402 | 螺纹法兰 | PN16 | 65 | RF | HG/T 20592-2009 | S30408(06Cr19Ni10) | NB/T 47010 |  | 3 | 1 |  | 0 | 135 | 135 | 149.6 | 130 | 140 | 156 | 159 | 219.6 | 161 | 167.28 | 137 | 203 | 165.3 | 151.32 | 144.9 | 146 | 145.32 | 114 | 189 | 151 | 168.2 | 165 | 132 | 173.25 | 165 | 159.74 | 160 | 169.16 | 168.6 | 162 | 170.73 | 186 | 158.22 | 174 | 171.7 | 110 | 171.67 | 143.55 | 182 | 135 | 131 | 143.1 | 165 | 93 | 184.8 | 153 | 158 | 173.6138 | 165 | 165 | 172 | 154 | 153.66 | 167.89 | 93 | 219.6
403 | 螺纹法兰 | PN16 | 80 | RF | HG/T 20592-2009 | S30408(06Cr19Ni10) | NB/T 47010 |  | 4 | 1 |  | 0 | 180 | 180 | 199.4 | 173 | 177 | 205 | 212 | 289.14 | 215 | 223.04 | 175 | 255 | 190 | 201.76 | 179.86 | 195 | 193.76 | 193.8 | 252 | 201 | 213.4 | 220 | 176 | 199.14 | 220 | 212.66 | 210 | 206.6 | 224.8 | 205.64 | 203.67 | 248 | 210.96 | 200 | 217.8 | 110 | 217.77 | 182.7 | 198 | 180 | 175 | 190.8 | 220 | 105 | 246.4 | 204 | 210 | 199.5582 | 220 | 208 | 215 | 199 | 204.88 | 212.98 | 105 | 289.14
404 | 螺纹法兰 | PN16 | 100 | RF | HG/T 20592-2009 | S30408(06Cr19Ni10) | NB/T 47010 |  | 4.5 | 1 |  | 0 | 202.5 | 202.5 | 299.1 | 195 | 198 | 229 | 239 | 403.82 | 222 | 250.92 | 197 | 281 | 213.75 | 226.98 | 202.3425 | 219 | 217.98 | 192.38 | 231.53 | 227 | 239.9 | 238.5 | 198 | 224.04 | 247.5 | 239.12 | 235 | 232.43 | 252.9 | 231.35 | 229.13 | 279 | 237.33 | 225 | 243 | 110 | 232.74 | 205.54 | 223 | 202.5 | 197 | 214.7 | 247.5 | 135 | 267.12 | 229.5 | 189 | 224.5105 | 247.5 | 234 | 292 | 224 | 230.49 | 239.41 | 110 | 403.82
405 | 螺纹法兰 | PN16 | 125 | RF | HG/T 20592-2009 | S30408(06Cr19Ni10) | NB/T 47010 |  | 6.5 | 1 |  | 0 | 292.5 | 292.5 | 302.09 | 281 | 286 | 327 | 345 | 602.68 | 320 | 362.44 | 284 | 386 | 308.75 | 327.86 | 292.2725 | 317 | 314.86 | 247 | 334.43 | 327 | 346.5 | 344.5 | 286 | 323.61 | 357.5 | 344.96 | 335 | 335.74 | 365.3 | 334.17 | 330.97 | 403 | 342.81 | 325 | 351 | 110 | 232.74 | 263.9 | 322 | 292.5 | 284 | 310.1 | 357.5 | 181 | 385.84 | 331.5 | 273 | 324.2896 | 357.5 | 338 | 413 | 323 | 332.93 | 345.82 | 110 | 602.68
406 | 螺纹法兰 | PN16 | 150 | RF | HG/T 20592-2009 | S30408(06Cr19Ni10) | NB/T 47010 |  | 7.5 | 1 |  | 0 | 337.5 | 337.5 | 332.3 | 324 | 330 | 376 | 398 | 789.34 | 369 | 418.2 | 328 | 439 | 356.25 | 378.3 | 337.2375 | 365 | 363.3 | 320.63 | 385.88 | 378 | 399.8 | 397.5 | 329 | 373.39 | 412.5 | 397.88 | 385 | 387.39 | 421.5 | 385.58 | 381.89 | 465 | 395.55 | 375 | 405 | 100 | 385.39 | 304.5 | 371 | 337.5 | 328 | 357.8 | 412.5 | 239 | 445.2 | 382.5 | 315 | 374.1741 | 412.5 | 390 | 568 | 372 | 384.15 | 399.02 | 100 | 789.34
407 | 螺纹法兰 | PN25 | 10 | RF | HG/T 20592-2009 | S30408(06Cr19Ni10) | NB/T 47010 |  | 0.5 | 1 |  | 0 | 23 | 72 | 20.5 | 22 | 37 | 33 | 29 | 43.92 | 27 | 27.53 | 24 | 98 | 27.55 | 29.1 | 24.15 | 30 | 48.44 | 24.23 | 31.5 | 33 | 28.4 | 30 | 30 | 28.88 | 30 | 27.44 | 35 | 28.2 | 28.1 | 27 | 28.45 | 31 | 29.02 | 29 | 31.3 | 105 | 30.92 | 28.17 | 30 | 45 | 22 | 27 | 27.5 | 20 | 30.8 | 26 | 60 | 28.9406 | 32.5 | 27.5 | 55 | 75 | 29.55 | 28.36 | 20 | 105
408 | 螺纹法兰 | PN25 | 15 | RF | HG/T 20592-2009 | S30408(06Cr19Ni10) | NB/T 47010 |  | 0.5 | 1 |  | 0 | 23 | 72 | 23.1 | 22 | 38 | 33 | 29 | 50.02 | 27 | 27.53 | 24 | 98 | 27.55 | 29.1 | 24.15 | 30 | 48.44 | 24.23 | 31.5 | 33 | 28.4 | 30 | 30 | 28.88 | 30 | 27.44 | 35 | 28.2 | 28.1 | 27 | 28.45 | 31 | 29.02 | 29 | 31.3 | 90 | 29.31 | 27.41 | 30 | 45 | 22 | 27 | 27.5 | 21 | 30.8 | 26 | 65 | 28.9406 | 30 | 27.5 | 60 | 75 | 29.55 | 28.36 | 21 | 98
409 | 螺纹法兰 | PN25 | 20 | RF | HG/T 20592-2009 | S30408(06Cr19Ni10) | NB/T 47010 |  | 1 | 1 |  | 0 | 46 | 72 | 24.95 | 44 | 69 | 58 | 57 | 62.22 | 54 | 55.06 | 48 | 98 | 55.1 | 58.2 | 48.3 | 60 | 62.28 | 48.45 | 63 | 67 | 56.8 | 60 | 56 | 57.75 | 55 | 53.9 | 60 | 56.39 | 56.2 | 54 | 56.91 | 62 | 58.03 | 58 | 57 | 90 | 57.01 | 54.81 | 61 | 45 | 44 | 54 | 55 | 28 | 61.6 | 52 | 73 | 57.8713 | 60 | 55 | 69 | 78 | 59.1 | 56.72 | 24.95 | 98
410 | 螺纹法兰 | PN25 | 25 | RF | HG/T 20592-2009 | S30408(06Cr19Ni10) | NB/T 47010 |  | 1.5 | 1 |  | 0 | 69 | 72 | 74.8 | 65 | 94 | 82 | 86 | 79.3 | 81 | 80.63 | 72 | 124 | 82.65 | 87.3 | 72.45 | 90 | 72.66 | 72.68 | 94.5 | 86 | 82.7 | 90 | 82 | 86.63 | 82.5 | 80.36 | 85 | 84.58 | 84.3 | 81 | 85.36 | 93 | 87.05 | 87 | 85.5 | 90 | 84.37 | 79.93 | 91 | 67.5 | 66 | 81 | 82.5 | 33 | 92.4 | 78 | 80 | 86.8119 | 90 | 82.5 | 77 | 83 | 88.65 | 82.51 | 33 | 124
411 | 螺纹法兰 | PN25 | 32 | RF | HG/T 20592-2009 | S30408(06Cr19Ni10) | NB/T 47010 |  | 2 | 1 |  | 0 | 92 | 90 | 76.3 | 87 | 114 | 107 | 114 | 117.12 | 107 | 107.51 | 96 | 150 | 110.2 | 116.4 | 96.6 | 109 | 96.88 | 96.9 | 126 | 110 | 113.7 | 120 | 108 | 115.5 | 110 | 106.82 | 110 | 112.77 | 112.4 | 108 | 113.82 | 124 | 116.07 | 116 | 114 | 90 | 112.6 | 106.58 | 121 | 90 | 87 | 108 | 110 | 53 | 123.2 | 102 | 90 | 115.7425 | 120 | 110 | 103 | 128 | 118.2 | 113.45 | 53 | 150
412 | 螺纹法兰 | PN25 | 40 | RF | HG/T 20592-2009 | S30408(06Cr19Ni10) | NB/T 47010 |  | 2 | 1 |  | 0 | 92 | 90 | 78.58 | 87 | 114 | 107 | 114 | 141.52 | 107 | 107.51 | 91 | 150 | 110.2 | 116.4 | 96.6 | 97 | 96.88 | 96.9 | 126 | 110 | 113.7 | 110 | 108 | 115.5 | 110 | 106.82 | 110 | 112.77 | 112.4 | 108 | 113.82 | 124 | 116.07 | 116 | 114 | 90 | 116.17 | 106.58 | 121 | 90 | 87 | 108 | 110 | 59 | 123.2 | 102 | 107 | 115.7425 | 110 | 110 | 120 | 134 | 118.2 | 113.45 | 59 | 150
413 | 螺纹法兰 | PN25 | 50 | RF | HG/T 20592-2009 | S30408(06Cr19Ni10) | NB/T 47010 |  | 3 | 1 |  | 0 | 138 | 135 | 149.6 | 130 | 168 | 156 | 171 | 186.66 | 161 | 161.76 | 137 | 203 | 165.3 | 174.6 | 144.9 | 146 | 145.32 | 145.35 | 189 | 165 | 166.7 | 165 | 160 | 173.25 | 165 | 159.74 | 160 | 169.16 | 168.6 | 162 | 170.73 | 186 | 174.1 | 174 | 170.1 | 95 | 170.07 | 155.3 | 182 | 135 | 131 | 162 | 165 | 79 | 184.8 | 153 | 131 | 173.6138 | 165 | 165 | 146 | 154 | 177.3 | 166.33 | 79 | 203
414 | 螺纹法兰 | PN25 | 65 | RF | HG/T 20592-2009 | S30408(06Cr19Ni10) | NB/T 47010 |  | 4 | 1 |  | 0 | 180 | 180 | 154.09 | 173 | 186 | 205 | 212 | 267.18 | 215 | 215.68 | 182 | 255 | 220.4 | 201.76 | 193.2 | 195 | 193.76 | 152 | 252 | 201 | 227.4 | 220 | 176 | 231.01 | 220 | 212.66 | 210 | 225.54 | 224.8 | 216 | 227.64 | 248 | 210.96 | 232 | 220 | 95 | 207.94 | 191.4 | 242 | 180 | 175 | 190.8 | 220 | 103 | 246.4 | 204 | 196 | 231.4951 | 220 | 220 | 206 | 205 | 204.88 | 226.9 | 95 | 267.18
415 | 螺纹法兰 | PN25 | 80 | RF | HG/T 20592-2009 | S30408(06Cr19Ni10) | NB/T 47010 |  | 4.5 | 1 |  | 0 | 202.5 | 202.5 | 166.42 | 195 | 199 | 229 | 239 | 346.48 | 242 | 242.64 | 197 | 281 | 213.75 | 226.98 | 202.3425 | 219 | 217.98 | 218.03 | 283.5 | 227 | 239.9 | 247.5 | 198 | 224.04 | 247.5 | 239.12 | 235 | 232.43 | 252.9 | 231.35 | 229.13 | 279 | 237.33 | 225 | 247.5 | 95 | 238.35 | 205.54 | 223 | 202.5 | 197 | 214.7 | 247.5 | 123 | 277.2 | 229.5 | 221 | 224.5105 | 247.5 | 234 | 241 | 224 | 230.49 | 239.41 | 95 | 346.48
416 | 螺纹法兰 | PN25 | 100 | RF | HG/T 20592-2009 | S30408(06Cr19Ni10) | NB/T 47010 |  | 6.5 | 1 |  | 0 | 292.5 | 292.5 | 183.06 | 281 | 286 | 327 | 345 | 503.86 | 320 | 350.48 | 284 | 386 | 308.75 | 327.86 | 292.2725 | 317 | 314.86 | 277.88 | 334.43 | 327 | 346.5 | 344.5 | 286 | 323.61 | 357.5 | 344.96 | 335 | 335.74 | 365.3 | 334.17 | 330.97 | 403 | 342.81 | 325 | 351 | 95 | 327.12 | 296.89 | 322 | 292.5 | 284 | 310.1 | 357.5 | 179 | 385.84 | 331.5 | 273 | 324.2896 | 357.5 | 338 | 378 | 323 | 332.93 | 345.82 | 95 | 503.86
417 | 螺纹法兰 | PN25 | 125 | RF | HG/T 20592-2009 | S30408(06Cr19Ni10) | NB/T 47010 |  | 8.5 | 1 |  | 0 | 382.5 | 382.5 | 197.7 | 367 | 374 | 425 | 451 | 742.98 | 418 | 458.32 | 371 | 491 | 403.75 | 428.74 | 382.2025 | 414 | 411.74 | 323 | 437.33 | 428 | 453.2 | 450.5 | 373 | 423.18 | 467.5 | 450.8 | 435 | 439.04 | 477.7 | 436.99 | 432.81 | 527 | 448.29 | 425 | 459 | 95 | 327.12 | 345.1 | 421 | 382.5 | 372 | 405.5 | 467.5 | 246 | 504.56 | 433.5 | 357 | 424.0687 | 467.5 | 442 | 482 | 422 | 435.37 | 452.23 | 95 | 742.98
418 | 螺纹法兰 | PN25 | 150 | RF | HG/T 20592-2009 | S30408(06Cr19Ni10) | NB/T 47010 |  | 11 | 1 |  | 0 | 495 | 495 | 217.47 | 475 | 484 | 548 | 583 | 1039.44 | 541 | 593.12 | 480 | 623 | 522.5 | 554.84 | 494.615 | 536 | 532.84 | 470.25 | 565.95 | 554 | 586.4 | 583 | 483 | 547.64 | 528 | 583.1 | 560 | 568.16 | 618.2 | 565.51 | 560.1 | 682 | 580.14 | 638 | 594 | 95 | 560.23 | 446.6 | 545 | 495 | 480 | 524.7 | 605 | 349 | 652.96 | 561 | 462 | 548.79 | 605 | 572 | 722 | 546 | 563.42 | 585.24 | 95 | 1039.44
419 | 螺纹法兰 | PN40 | 10 | RF | HG/T 20592-2009 | S30408(06Cr19Ni10) | NB/T 47010 |  | 0.5 | 1 |  | 0 | 23 | 72 | 25.5 | 22 | 37 | 33 | 29 | 43.92 | 27 | 29.06 | 24 | 98 | 27.55 | 29.1 | 24.15 | 30 | 48.44 | 24.23 | 31.5 | 33 | 28.4 | 30 | 30 | 28.88 | 30 | 27.44 | 35 | 28.2 | 28.1 | 27 | 28.45 | 31 | 29.02 | 29 | 31.3 | 95 | 30.77 | 28.17 | 30 | 45 | 22 | 27 | 27.5 | 20 | 30.8 | 26 | 56 | 28.9406 | 32.5 | 27.5 | 55 | 75 | 29.55 | 28.36 | 20 | 98
420 | 螺纹法兰 | PN40 | 15 | RF | HG/T 20592-2009 | S30408(06Cr19Ni10) | NB/T 47010 |  | 0.5 | 1 |  | 0 | 23 | 72 | 28.18 | 22 | 38 | 33 | 29 | 50.02 | 27 | 29.06 | 24 | 98 | 27.55 | 29.1 | 24.15 | 30 | 48.44 | 24.23 | 31.5 | 33 | 28.4 | 30 | 30 | 28.88 | 30 | 27.44 | 35 | 28.2 | 28.1 | 27 | 28.45 | 31 | 29.02 | 29 | 31.3 | 90 | 34.18 | 27.41 | 30 | 45 | 22 | 27 | 27.5 | 21 | 30.8 | 26 | 61 | 28.9406 | 30 | 27.5 | 60 | 75 | 29.55 | 28.36 | 21 | 98
421 | 螺纹法兰 | PN40 | 20 | RF | HG/T 20592-2009 | S30408(06Cr19Ni10) | NB/T 47010 |  | 1 | 1 |  | 0 | 46 | 72 | 51.8 | 44 | 69 | 58 | 57 | 62.22 | 54 | 54.93 | 48 | 98 | 55.1 | 58.2 | 48.3 | 60 | 62.28 | 48.45 | 63 | 67 | 56.8 | 60 | 56 | 57.75 | 55 | 53.9 | 60 | 56.39 | 56.2 | 54 | 56.91 | 62 | 58.03 | 58 | 57 | 90 | 58.78 | 54.81 | 61 | 45 | 44 | 54 | 55 | 28 | 61.6 | 52 | 69 | 57.8713 | 60 | 55 | 69 | 78 | 59.1 | 56.72 | 28 | 98
422 | 螺纹法兰 | PN40 | 25 | RF | HG/T 20592-2009 | S30408(06Cr19Ni10) | NB/T 47010 |  | 1.5 | 1 |  | 0 | 69 | 72 | 60 | 65 | 94 | 82 | 86 | 79.3 | 81 | 80.63 | 72 | 124 | 82.65 | 87.3 | 72.45 | 90 | 72.66 | 72.68 | 94.5 | 86 | 85.3 | 90 | 82 | 86.63 | 82.5 | 80.36 | 85 | 84.58 | 84.3 | 81 | 85.36 | 93 | 87.05 | 87 | 85.5 | 130 | 83.87 | 79.93 | 91 | 67.5 | 66 | 81 | 82.5 | 33 | 92.4 | 78 | 75 | 86.8119 | 90 | 82.5 | 77 | 83 | 88.65 | 85.09 | 33 | 130
423 | 螺纹法兰 | PN40 | 32 | RF | HG/T 20592-2009 | S30408(06Cr19Ni10) | NB/T 47010 |  | 2 | 1 |  | 0 | 92 | 90 | 94.2 | 87 | 114 | 107 | 114 | 117.12 | 107 | 107.51 | 96 | 150 | 110.2 | 116.4 | 96.6 | 109 | 96.88 | 96.9 | 126 | 110 | 113.7 | 120 | 108 | 115.5 | 110 | 106.82 | 110 | 112.77 | 112.4 | 108 | 113.82 | 124 | 116.07 | 116 | 114 | 135 | 112.41 | 106.58 | 121 | 90 | 87 | 108 | 110 | 53 | 123.2 | 102 | 85 | 115.7425 | 120 | 110 | 103 | 128 | 118.2 | 113.45 | 53 | 150
424 | 螺纹法兰 | PN40 | 40 | RF | HG/T 20592-2009 | S30408(06Cr19Ni10) | NB/T 47010 |  | 2 | 1 |  | 0 | 92 | 90 | 147.1 | 87 | 114 | 107 | 114 | 141.52 | 107 | 107.51 | 91 | 150 | 110.2 | 116.4 | 96.6 | 97 | 96.88 | 96.9 | 126 | 110 | 113.7 | 110 | 108 | 115.5 | 110 | 106.82 | 110 | 112.77 | 112.4 | 108 | 113.82 | 124 | 116.07 | 116 | 114 | 120 | 116.62 | 106.58 | 121 | 90 | 87 | 108 | 110 | 59 | 123.2 | 102 | 101 | 115.7425 | 110 | 110 | 120 | 134 | 118.2 | 113.45 | 59 | 150
425 | 螺纹法兰 | PN40 | 50 | RF | HG/T 20592-2009 | S30408(06Cr19Ni10) | NB/T 47010 |  | 3 | 1 |  | 0 | 138 | 135 | 146.8 | 130 | 168 | 156 | 171 | 186.66 | 161 | 161.76 | 137 | 203 | 165.3 | 174.6 | 144.9 | 146 | 145.32 | 145.35 | 189 | 165 | 170.5 | 165 | 160 | 173.25 | 165 | 159.74 | 160 | 169.16 | 168.6 | 162 | 170.73 | 186 | 174.1 | 174 | 170.1 | 120 | 168.72 | 155.3 | 182 | 135 | 131 | 162 | 165 | 79 | 184.8 | 153 | 123 | 173.6138 | 165 | 165 | 146 | 154 | 177.3 | 170.17 | 79 | 203
426 | 螺纹法兰 | PN40 | 65 | RF | HG/T 20592-2009 | S30408(06Cr19Ni10) | NB/T 47010 |  | 4 | 1 |  | 0 | 180 | 180 | 209.6 | 173 | 186 | 205 | 212 | 267.18 | 215 | 215.68 | 182 | 255 | 220.4 | 201.76 | 193.2 | 195 | 193.76 | 152 | 252 | 201 | 227.4 | 220 | 176 | 231.01 | 220 | 212.66 | 210 | 225.54 | 224.8 | 216 | 227.64 | 248 | 210.96 | 232 | 220 | 120 | 209.54 | 191.4 | 242 | 180 | 175 | 190.8 | 220 | 103 | 246.4 | 204 | 224 | 231.4951 | 220 | 220 | 206 | 205 | 204.88 | 226.9 | 103 | 267.18
427 | 螺纹法兰 | PN40 | 80 | RF | HG/T 20592-2009 | S30408(06Cr19Ni10) | NB/T 47010 |  | 4.5 | 1 |  | 0 | 202.5 | 202.5 | 314.4 | 195 | 199 | 229 | 239 | 346.48 | 242 | 242.64 | 197 | 281 | 213.75 | 226.98 | 202.3425 | 219 | 217.98 | 218.03 | 283.5 | 227 | 239.9 | 247.5 | 198 | 224.04 | 247.5 | 239.12 | 235 | 232.43 | 252.9 | 231.35 | 229.13 | 279 | 237.33 | 225 | 247.5 | 120 | 224.58 | 205.54 | 223 | 202.5 | 197 | 214.7 | 247.5 | 123 | 277.2 | 229.5 | 252 | 224.5105 | 247.5 | 234 | 241 | 224 | 230.49 | 239.41 | 120 | 346.48
428 | 螺纹法兰 | PN40 | 100 | RF | HG/T 20592-2009 | S30408(06Cr19Ni10) | NB/T 47010 |  | 6.5 | 1 |  | 0 | 292.5 | 292.5 | 449.59 | 281 | 286 | 327 | 345 | 503.86 | 320 | 350.48 | 284 | 386 | 308.75 | 327.86 | 292.2725 | 317 | 314.86 | 277.88 | 334.43 | 327 | 346.5 | 344.5 | 286 | 323.61 | 357.5 | 344.96 | 335 | 335.74 | 365.3 | 334.17 | 330.97 | 403 | 342.81 | 325 | 351 | 120 | 322.31 | 296.89 | 322 | 292.5 | 284 | 310.1 | 357.5 | 179 | 385.84 | 331.5 | 312 | 324.2896 | 357.5 | 338 | 378 | 323 | 332.93 | 345.82 | 120 | 503.86
429 | 螺纹法兰 | PN40 | 125 | RF | HG/T 20592-2009 | S30408(06Cr19Ni10) | NB/T 47010 |  | 8.5 | 1 |  | 0 | 382.5 | 382.5 | 494.55 | 367 | 374 | 425 | 451 | 742.98 | 418 | 458.32 | 371 | 491 | 403.75 | 428.74 | 382.2025 | 414 | 411.74 | 323 | 437.33 | 428 | 453.2 | 450.5 | 373 | 423.18 | 467.5 | 450.8 | 435 | 439.04 | 477.7 | 436.99 | 432.81 | 527 | 448.29 | 425 | 459 | 125 | 322.31 | 345.1 | 421 | 382.5 | 372 | 405.5 | 467.5 | 246 | 504.56 | 433.5 | 408 | 424.0687 | 467.5 | 442 | 482 | 422 | 435.37 | 452.23 | 125 | 742.98
430 | 螺纹法兰 | PN40 | 150 | RF | HG/T 20592-2009 | S30408(06Cr19Ni10) | NB/T 47010 |  | 11 | 1 |  | 0 | 495 | 495 | 544.01 | 475 | 484 | 548 | 583 | 1039.44 | 541 | 593.12 | 480 | 623 | 522.5 | 554.84 | 494.615 | 536 | 532.84 | 470.25 | 565.95 | 554 | 586.4 | 583 | 483 | 547.64 | 528 | 583.1 | 560 | 568.16 | 618.2 | 565.51 | 560.1 | 682 | 580.14 | 550 | 594 | 125 | 546.56 | 446.6 | 545 | 495 | 480 | 524.7 | 605 | 349 | 652.96 | 561 | 528 | 548.79 | 605 | 572 | 722 | 546 | 563.42 | 585.24 | 125 | 1039.44
431 | 对焊环松套法兰 | PN6 | 10 | RF | HG/T 20592-2009 | S30408(06Cr19Ni10) | NB/T 47010 |  | 0.5 | 0.1 |  | 0 | 2.3 | 7.2 | 4.048 | 2.7 | 3.1 | 3.8 | 2.9 | 2.196 | 2.7 | 2.388 | 2.7 | 5.3 | 2.138 | 2.862 | 4.4857 | 2.8 | 6.998 | 2.375 | 3 | 3.4 | 3.23 | 2.35 | 3.2 | 2.24 | 2.75 | 2.107 | 2.289 | 2.62 | 3 | 2.75 | 2.546 | 2.75 | 2.785 | 2.25 | 2.44 | 12.5 | 2.9 | 2.211 | 2.8 | 4.5 | 1.9 | 2.48 | 2.5 | 1.5 | 3.248 | 2.55 | 2.8 | 2.2447 | 3 | 2.75 | 2.6 | 3.1 | 2.906 | 3.227 | 1.5 | 12.5
432 | 对焊环松套法兰 | PN6 | 15 | RF | HG/T 20592-2009 | S30408(06Cr19Ni10) | NB/T 47010 |  | 0.5 | 0.1 |  | 0 | 2.3 | 7.2 | 4.148 | 2.7 | 3.2 | 3.8 | 2.9 | 2.562 | 2.7 | 2.388 | 2.7 | 5.3 | 2.138 | 2.862 | 4.4857 | 2.8 | 7.582 | 2.375 | 3 | 3.7 | 3.23 | 2.35 | 3.2 | 2.24 | 2.75 | 2.107 | 2.289 | 2.62 | 3 | 2.75 | 2.546 | 2.75 | 2.785 | 2.25 | 2.45 | 12.5 | 2.954 | 2.166 | 2.8 | 4.5 | 1.9 | 2.48 | 2.5 | 1.5 | 3.248 | 2.55 | 2.8 | 2.2447 | 2.75 | 2.75 | 2.8 | 3.8 | 2.906 | 3.227 | 1.5 | 12.5
433 | 对焊环松套法兰 | PN6 | 20 | RF | HG/T 20592-2009 | S30408(06Cr19Ni10) | NB/T 47010 |  | 0.57 | 0.1 |  | 0 | 2.622 | 7.2 | 4.248 | 3 | 3.7 | 4.2 | 3.3 | 3.294 | 3.1 | 2.722 | 3 | 5.3 | 2.437 | 3.262 | 5.1137 | 3.2 | 4.986 | 2.708 | 3.42 | 3.9 | 3.68 | 2.679 | 3.6 | 2.554 | 3.14 | 2.388 | 2.609 | 2.987 | 3.1236 | 3.135 | 2.902 | 3.135 | 3.175 | 2.565 | 2.85 | 12.5 | 3.368 | 2.418 | 3.1 | 4.5 | 2.1 | 2.82 | 2.85 | 1.6 | 3.703 | 2.907 | 3.2 | 2.5594 | 3.135 | 3.135 | 3.1 | 4.1 | 3.313 | 3.677 | 1.6 | 12.5
434 | 对焊环松套法兰 | PN6 | 25 | RF | HG/T 20592-2009 | S30408(06Cr19Ni10) | NB/T 47010 |  | 0.5 | 0.1 |  | 0 | 2.3 | 7.2 | 4.29 | 2.7 | 3.3 | 4.1 | 2.9 | 3.66 | 2.7 | 2.388 | 2.7 | 5.3 | 2.138 | 2.862 | 4.4857 | 2.8 | 4.374 | 2.375 | 3 | 3 | 3.23 | 2.35 | 3.2 | 2.24 | 2.75 | 2.107 | 2.289 | 2.62 | 2.74 | 2.75 | 2.546 | 2.75 | 2.785 | 2.25 | 2.58 | 12.5 | 5.395 | 2.121 | 2.8 | 4.5 | 1.9 | 2.48 | 2.5 | 1.8 | 3.248 | 2.55 | 2.8 | 2.2447 | 2.75 | 2.75 | 3.4 | 4.7 | 2.906 | 3.227 | 1.8 | 12.5
435 | 对焊环松套法兰 | PN6 | 32 | RF | HG/T 20592-2009 | S30408(06Cr19Ni10) | NB/T 47010 |  | 1 | 0.1 |  | 0 | 4.6 | 7.2 | 4.333 | 5.3 | 5 | 6.8 | 5.8 | 5.246 | 5.4 | 4.775 | 5.3 | 5.3 | 4.275 | 5.723 | 8.9715 | 5.3 | 8.748 | 4.75 | 6 | 5.8 | 6.46 | 4.4 | 6 | 4.481 | 5.5 | 4.116 | 4.577 | 5.24 | 5.48 | 5.5 | 5.092 | 5.5 | 5.571 | 4.5 | 4.8 | 12.5 | 5.395 | 4.241 | 5.5 | 4.5 | 3.8 | 4.95 | 5 | 2.8 | 6.496 | 4.8 | 5.6 | 4.4904 | 5.5 | 5.5 | 4.5 | 5.3 | 5.812 | 6.445 | 2.8 | 12.5
436 | 对焊环松套法兰 | PN6 | 40 | RF | HG/T 20592-2009 | S30408(06Cr19Ni10) | NB/T 47010 |  | 1.5 | 0.1 |  | 0 | 6.9 | 7.2 | 7.981 | 7.9 | 7.3 | 9 | 8.7 | 5.734 | 8.1 | 7.163 | 7.5 | 7.9 | 6.413 | 8.585 | 13.4572 | 6.4 | 12.247 | 7.125 | 9 | 8.7 | 9.69 | 6.6 | 8.8 | 6.721 | 8.25 | 6.125 | 6.866 | 7.86 | 8.22 | 8.25 | 7.638 | 8.25 | 8.356 | 6.75 | 6.75 | 12 | 8.291 | 6.292 | 8.3 | 6.75 | 5.7 | 7.43 | 7.5 | 3.3 | 9.744 | 7.2 | 8.4 | 6.7351 | 7.65 | 8.25 | 5.5 | 5.6 | 8.717 | 9.672 | 3.3 | 13.4572
437 | 对焊环松套法兰 | PN6 | 50 | RF | HG/T 20592-2009 | S30408(06Cr19Ni10) | NB/T 47010 |  | 1.5 | 0.1 |  | 0 | 6.9 | 7.2 | 9.08 | 7.9 | 7.2 | 9.5 | 8.7 | 6.344 | 8.1 | 7.163 | 7.5 | 7.9 | 6.413 | 8.585 | 13.4572 | 6.4 | 10.935 | 7.125 | 9 | 8.7 | 9.69 | 6.6 | 8.8 | 6.721 | 8.25 | 6.125 | 6.866 | 7.86 | 8.22 | 8.25 | 7.638 | 8.25 | 8.356 | 6.75 | 6.82 | 12 | 8.474 | 6.225 | 8.3 | 6.75 | 5.7 | 7.43 | 7.5 | 3.6 | 9.744 | 7.2 | 8.4 | 6.7351 | 7.65 | 8.25 | 6.5 | 6.1 | 8.717 | 9.672 | 3.6 | 13.4572
438 | 对焊环松套法兰 | PN6 | 65 | RF | HG/T 20592-2009 | S30408(06Cr19Ni10) | NB/T 47010 |  | 2 | 0.1 |  | 0 | 9 | 9 | 10.688 | 9.2 | 8.7 | 13 | 10.6 | 7.93 | 10.7 | 9.138 | 10 | 10.5 | 8.55 | 10.088 | 17.943 | 8.6 | 14.58 | 7.22 | 12 | 10.5 | 12.92 | 8.8 | 10.2 | 8.961 | 11 | 8.134 | 9.154 | 10.48 | 10.96 | 11 | 10.184 | 11 | 10.215 | 9 | 7.31 | 11.5 | 10.916 | 8.207 | 11 | 9 | 7.6 | 9.54 | 10 | 4.6 | 12.992 | 9.6 | 11.2 | 8.9798 | 9.8 | 11 | 7.7 | 7.8 | 10.244 | 12.89 | 4.6 | 17.943
439 | 对焊环松套法兰 | PN6 | 80 | RF | HG/T 20592-2009 | S30408(06Cr19Ni10) | NB/T 47010 |  | 3 | 0.1 |  | 0 | 13.5 | 13.5 | 11.222 | 13.7 | 12 | 19.6 | 15.9 | 12.688 | 16.1 | 12.909 | 14.4 | 15.8 | 11.4 | 15.132 | 19.1196 | 12 | 21.87 | 14.25 | 18 | 15.8 | 16.2 | 13.2 | 15.3 | 11.949 | 15.6 | 12.152 | 13.731 | 15.719 | 16.44 | 15.714 | 14.077 | 16.5 | 15.322 | 12 | 13.44 | 12 | 16.374 | 11.636 | 13.5 | 13.5 | 11.4 | 14.31 | 15 | 7.2 | 16.8 | 14.4 | 14.4 | 11.9741 | 14.7 | 15.6 | 10 | 11.2 | 15.366 | 16.166 | 7.2 | 21.87
440 | 对焊环松套法兰 | PN6 | 100 | RF | HG/T 20592-2009 | S30408(06Cr19Ni10) | NB/T 47010 |  | 3 | 0.1 |  | 0 | 13.5 | 13.5 | 19.918 | 13.7 | 11.8 | 21.9 | 15.9 | 13.908 | 14.8 | 13.393 | 14.4 | 11.7 | 11.4 | 15.132 | 19.1196 | 12 | 20.412 | 13.68 | 14.7 | 15.8 | 16.2 | 4.5 | 15.3 | 11.949 | 15.6 | 12.152 | 13.433 | 15.719 | 16.44 | 15.714 | 14.077 | 15.6 | 15.322 | 12 | 13.44 | 10.5 | 16.088 | 11.636 | 13.5 | 13.5 | 11.4 | 14.31 | 15 | 8.3 | 16.8 | 14.4 | 14.4 | 11.9741 | 14.7 | 15.6 | 11.7 | 11.2 | 15.366 | 16.166 | 4.5 | 21.9
441 | 对焊环松套法兰 | PN6 | 125 | RF | HG/T 20592-2009 | S30408(06Cr19Ni10) | NB/T 47010 |  | 4 | 0.1 |  | 0 | 18 | 18 | 26.806 | 18.3 | 15.8 | 26.6 | 21.2 | 18.422 | 19.7 | 17.674 | 19.2 | 15.6 | 15.2 | 20.176 | 25.4927 | 16 | 27.216 | 14.44 | 19.6 | 21 | 21.6 | 4.6 | 20.4 | 15.931 | 20.8 | 16.17 | 17.91 | 20.959 | 21.92 | 20.952 | 18.77 | 20.8 | 20.429 | 16 | 17.92 | 10.5 | 16.088 | 15.515 | 18 | 18 | 15.2 | 19.08 | 20 | 10.6 | 22.4 | 19.2 | 19.2 | 15.9645 | 19.6 | 20.8 | 15.5 | 14.9 | 20.488 | 21.555 | 4.6 | 27.216
442 | 对焊环松套法兰 | PN6 | 150 | RF | HG/T 20592-2009 | S30408(06Cr19Ni10) | NB/T 47010 |  | 4.5 | 0.1 |  | 0 | 20.25 | 20.25 | 31.188 | 20.5 | 17.7 | 35.6 | 23.9 | 20.252 | 22.2 | 19.512 | 21.6 | 17.6 | 17.1 | 22.698 | 28.6793 | 18 | 30.618 | 20.52 | 22.05 | 23.6 | 24.3 | 4.65 | 22.9 | 17.923 | 23.4 | 18.179 | 20.149 | 21.133 | 24.66 | 23.571 | 21.116 | 23.4 | 22.983 | 18 | 20.17 | 10.5 | 25.93 | 17.454 | 20.3 | 20.25 | 17.1 | 21.47 | 22.5 | 12.6 | 25.2 | 21.6 | 21.6 | 17.9606 | 22.05 | 23.4 | 17.7 | 16.8 | 23.049 | 24.254 | 4.65 | 35.6
443 | 对焊环松套法兰 | PN6 | 200 | RF | HG/T 20592-2009 | S30408(06Cr19Ni10) | NB/T 47010 |  | 6.5 | 0.1 |  | 0 | 29.25 | 29.25 | 45.746 | 29.8 | 25.6 | 54.2 | 34.5 | 29.036 | 32 | 27.718 | 31.2 | 25.4 | 24.7 | 32.786 | 41.4257 | 27 | 36.96 | 29.64 | 31.85 | 34.1 | 35.1 | 4.85 | 33.1 | 25.889 | 33.8 | 26.215 | 29.104 | 30.525 | 35.62 | 34.047 | 30.501 | 33.8 | 33.198 | 26 | 29.13 | 10.5 | 35.727 | 25.212 | 29.3 | 29.25 | 24.8 | 29.25 | 32.5 | 17 | 36.036 | 31.2 | 31.2 | 25.9434 | 33.8 | 33.8 | 23.6 | 24.2 | 33.293 | 35.032 | 4.85 | 54.2
444 | 对焊环松套法兰 | PN6 | 250 | RF | HG/T 20592-2009 | S30408(06Cr19Ni10) | NB/T 47010 |  | 8.5 | 0.1 |  | 0 | 38.25 | 38.25 | 48.033 | 39 | 33.5 | 76.2 | 45.1 | 37.576 | 41.8 | 37.542 | 39.1 | 33.2 | 32.3 | 42.874 | 54.1721 | 35.3 | 48.333 | 38.76 | 41.65 | 44.6 | 40.82 | 5.05 | 43.3 | 33.854 | 44.2 | 34.251 | 37.213 | 39.918 | 46.58 | 44.523 | 39.037 | 44.2 | 43.412 | 34 | 38.09 | 10.5 | 45.708 | 32.969 | 38.3 | 38.25 | 32.4 | 38.25 | 42.5 | 24.8 | 47.124 | 40.8 | 40.8 | 33.9251 | 44.2 | 43.775 | 33.9 | 31.7 | 43.537 | 40.734 | 5.05 | 76.2
445 | 对焊环松套法兰 | PN6 | 300 | RF | HG/T 20592-2009 | S30408(06Cr19Ni10) | NB/T 47010 |  | 11.5 | 0.1 |  | 0 | 51.75 | 51.75 | 50.435 | 52.7 | 46.4 | 95.3 | 61 | 50.02 | 56.6 | 50.464 | 53 | 44.9 | 43.7 | 58.006 | 73.2916 | 47.8 | 65.391 | 52.44 | 56.35 | 60.4 | 55.22 | 5.35 | 58.6 | 45.803 | 57.5 | 46.305 | 50.347 | 54.006 | 60.03 | 60.237 | 52.815 | 59.8 | 58.734 | 46 | 51.53 | 11 | 61.446 | 44.606 | 51.8 | 51.75 | 43.8 | 51.75 | 57.5 | 33.1 | 63.756 | 55.2 | 55.2 | 45.8992 | 59.8 | 59.225 | 45.1 | 42.8 | 58.903 | 55.11 | 5.35 | 95.3
446 | 对焊环松套法兰 | PN6 | 350 | RF | HG/T 20592-2009 | S30408(06Cr19Ni10) | NB/T 47010 |  | 16 | 0.1 |  | 0 | 72 | 72 | 52.957 | 73.4 | 64.6 | 143.2 | 84.8 | 71.248 | 78.8 | 66.261 | 73.7 | 62.4 | 60.8 | 80.704 | 101.971 | 66.5 | 90.979 | 65.36 | 78.4 | 84 | 82.59 | 70.4 | 81.6 | 63.726 | 80 | 79.68 | 70.048 | 71.8 | 83.52 | 83.808 | 73.482 | 83.2 | 81.717 | 64 | 71.65 | 11 | 84.277 | 62.06 | 72 | 72 | 60.9 | 72 | 80 | 40.1 | 88.704 | 76.8 | 76.8 | 63.8598 | 83.2 | 82.4 | 76 | 59.6 | 81.952 | 82.423 | 11 | 143.2
447 | 对焊环松套法兰 | PN6 | 400 | RF | HG/T 20592-2009 | S30408(06Cr19Ni10) | NB/T 47010 |  | 19 | 0.1 |  | 0 | 85.5 | 85.5 | 55.605 | 87.1 | 76.7 | 181.5 | 100.7 | 84.18 | 93.5 | 80.083 | 87.5 | 74.1 | 72.2 | 95.836 | 121.0905 | 78.9 | 104.036 | 68.59 | 93.1 | 99.8 | 102.33 | 83.6 | 96.9 | 75.674 | 95 | 76.44 | 83.182 | 85.262 | 99.18 | 99.522 | 87.26 | 98.8 | 97.039 | 76 | 85.12 | 11 | 104.415 | 75.377 | 85.5 | 85.5 | 72.4 | 85.5 | 95 | 48.2 | 105.336 | 91.2 | 91.2 | 75.8329 | 98.8 | 97.85 | 89.4 | 70.7 | 97.318 | 102.118 | 11 | 181.5
448 | 对焊环松套法兰 | PN6 | 450 | RF | HG/T 20592-2009 | S30408(06Cr19Ni10) | NB/T 47010 |  | 23.5 | 0.1 |  | 0 | 105.75 | 105.75 | 58.385 | 109 | 94.9 | 213.6 | 124.6 | 104.31 | 115.7 | 97.844 | 108.2 | 91.7 | 89.3 | 118.534 | 149.7698 | 97.6 | 128.677 | 84.835 | 115.15 | 123.4 | 110.54 | 103.4 | 119.8 | 93.597 | 117.5 | 94.521 | 102.883 | 105.456 | 122.67 | 120.814 | 107.927 | 122.2 | 120.022 | 94 | 105.28 | 11 | 104.415 | 93.229 | 105.8 | 105.75 | 89.5 | 101.52 | 117.5 | 58.2 | 130.284 | 112.8 | 112.8 | 93.7936 | 124.55 | 117.5 | 109.6 | 87.5 | 120.367 | 110.318 | 11 | 213.6
449 | 对焊环松套法兰 | PN6 | 500 | RF | HG/T 20592-2009 | S30408(06Cr19Ni10) | NB/T 47010 |  | 25.5 | 0.1 |  | 0 | 114.75 | 114.75 | 61.304 | 118.2 | 103 | 228.6 | 135.2 | 111.508 | 125.5 | 107.731 | 117.4 | 99.5 | 96.9 | 128.622 | 162.5162 | 105.9 | 139.628 | 104.168 | 124.95 | 133.9 | 119.95 | 112.2 | 130 | 101.563 | 127.5 | 102.557 | 111.639 | 114.431 | 133.11 | 131.096 | 117.112 | 132.6 | 130.237 | 102 | 114.27 | 11 | 142.437 | 101.164 | 114.8 | 114.75 | 97.1 | 110.16 | 127.5 | 65.2 | 141.372 | 122.4 | 122.4 | 101.7763 | 135.15 | 127.5 | 153.1 | 94.9 | 130.611 | 119.707 | 11 | 228.6
450 | 对焊环松套法兰 | PN6 | 600 | RF | HG/T 20592-2009 | S30408(06Cr19Ni10) | NB/T 47010 |  | 33.5 | 0.1 |  | 0 | 150.75 | 150.75 | 64.369 | 155.3 | 135.3 | 344.8 | 177.6 | 147.254 | 164.9 | 141.527 | 154.3 | 130.7 | 127.3 | 168.974 | 213.5017 | 139.2 | 183.433 | 136.848 | 164.15 | 175.9 | 167.43 | 147.4 | 170.8 | 133.426 | 167.5 | 134.701 | 146.663 | 150.331 | 174.87 | 172.224 | 153.853 | 174.2 | 171.096 | 134 | 150.08 | 11 | 170.845 | 132.901 | 150.8 | 150.75 | 127.6 | 144.72 | 167.5 | 93 | 185.724 | 160.8 | 160.8 | 133.7062 | 177.55 | 167.5 | 156.5 | 124.7 | 171.587 | 167.086 | 11 | 344.8
451 | 对焊环松套法兰 | PN10 | 10 | RF | HG/T 20592-2009 | S30408(06Cr19Ni10) | NB/T 47010 |  | 0.5 | 0.1 |  | 0 | 2.3 | 7.2 | 2.769 | 2.7 | 3.1 | 3.8 | 2.9 | 3.05 | 2.7 | 2.388 | 2.7 | 5.3 | 2.138 | 2.862 | 4.4857 | 2.8 | 6.998 | 2.375 | 3 | 3.3 | 3.23 | 2.35 | 3.2 | 2.24 | 2.75 | 2.107 | 2.289 | 2.62 | 3 | 2.75 | 2.546 | 2.75 | 2.785 | 2.25 | 2.54 | 11 | 3.016 | 2.211 | 2.8 | 4.5 | 1.9 | 2.48 | 2.5 | 1.5 | 3.248 | 2.55 | 3 | 2.2447 | 3 | 2.75 | 2.8 | 4.1 | 2.906 | 3.227 | 1.5 | 11
452 | 对焊环松套法兰 | PN10 | 15 | RF | HG/T 20592-2009 | S30408(06Cr19Ni10) | NB/T 47010 |  | 0.5 | 0.1 |  | 0 | 2.3 | 7.2 | 5.66 | 2.7 | 3.2 | 3.8 | 2.9 | 3.294 | 2.7 | 2.388 | 2.7 | 5.3 | 2.138 | 2.862 | 4.4857 | 2.8 | 7.582 | 2.375 | 3 | 3.5 | 3.07 | 2.35 | 3.2 | 2.24 | 2.75 | 2.107 | 2.289 | 2.62 | 3 | 2.75 | 2.546 | 2.75 | 2.785 | 2.25 | 3.24 | 10.5 | 3.131 | 2.166 | 2.8 | 4.5 | 1.9 | 2.48 | 2.5 | 1.7 | 3.248 | 2.55 | 3 | 2.2447 | 2.75 | 2.75 | 3.1 | 4.9 | 2.906 | 3.063 | 1.7 | 10.5
453 | 对焊环松套法兰 | PN10 | 20 | RF | HG/T 20592-2009 | S30408(06Cr19Ni10) | NB/T 47010 |  | 1 | 0.1 |  | 0 | 4.6 | 7.2 | 5.69 | 5.3 | 5.8 | 6 | 5.8 | 4.27 | 5.4 | 4.775 | 5.3 | 5.3 | 4.275 | 5.723 | 8.9715 | 5.6 | 8.748 | 4.75 | 6 | 6.5 | 5.35 | 4.7 | 6 | 4.481 | 5.5 | 4.116 | 4.577 | 5.24 | 5.75 | 5.5 | 5.092 | 5.5 | 5.571 | 4.5 | 4.84 | 10.5 | 5.618 | 4.241 | 5.5 | 4.5 | 3.8 | 4.95 | 5 | 2.2 | 6.496 | 5.1 | 6 | 4.4904 | 5.5 | 5.5 | 3.8 | 5.3 | 5.812 | 5.338 | 2.2 | 10.5
454 | 对焊环松套法兰 | PN10 | 25 | RF | HG/T 20592-2009 | S30408(06Cr19Ni10) | NB/T 47010 |  | 1 | 0.1 |  | 0 | 4.6 | 7.2 | 5.69 | 5.3 | 5.7 | 6.1 | 5.8 | 4.88 | 5.4 | 4.775 | 5.3 | 5.3 | 4.275 | 5.723 | 8.9715 | 5.6 | 8.748 | 4.75 | 6 | 5.8 | 5.75 | 4.7 | 6 | 4.481 | 5.5 | 4.116 | 4.577 | 5.24 | 5.75 | 5.5 | 5.092 | 5.5 | 5.571 | 4.5 | 5.03 | 9.5 | 8.109 | 4.241 | 5.5 | 4.5 | 3.8 | 4.95 | 5 | 2.6 | 6.496 | 5.1 | 6 | 4.4904 | 5.5 | 5.5 | 4.1 | 6.1 | 5.812 | 5.741 | 2.6 | 9.5
455 | 对焊环松套法兰 | PN10 | 32 | RF | HG/T 20592-2009 | S30408(06Cr19Ni10) | NB/T 47010 |  | 2 | 0.1 |  | 0 | 9.2 | 9 | 11.38 | 10.5 | 9.7 | 10.9 | 11.6 | 7.686 | 10.7 | 9.55 | 10.6 | 10.5 | 8.55 | 11.446 | 17.943 | 10.6 | 17.496 | 9.5 | 12 | 11 | 12.92 | 8.8 | 11.6 | 8.961 | 11 | 8.134 | 9.154 | 10.48 | 11.5 | 11 | 10.184 | 11 | 11.141 | 9 | 9.55 | 9.5 | 10.851 | 8.483 | 11 | 9 | 7.6 | 9.9 | 10 | 4.4 | 12.992 | 9.6 | 11.9 | 8.9798 | 11 | 11 | 5.5 | 6.9 | 11.623 | 12.89 | 4.4 | 17.943
456 | 对焊环松套法兰 | PN10 | 40 | RF | HG/T 20592-2009 | S30408(06Cr19Ni10) | NB/T 47010 |  | 2 | 0.1 |  | 0 | 9.2 | 9 | 11.38 | 10.5 | 9.6 | 11 | 11.6 | 8.662 | 10.7 | 9.55 | 10 | 10.5 | 8.55 | 11.446 | 17.943 | 8.6 | 16.33 | 9.5 | 12 | 11 | 12.92 | 8.8 | 11.6 | 8.961 | 11 | 8.134 | 9.154 | 10.48 | 11.5 | 11 | 10.184 | 11 | 11.141 | 9 | 9.55 | 9.5 | 11.155 | 8.39 | 11 | 9 | 7.6 | 9.9 | 10 | 5.2 | 12.992 | 9.6 | 11.9 | 8.9798 | 10.2 | 11 | 6.5 | 7.3 | 11.623 | 12.89 | 5.2 | 17.943
457 | 对焊环松套法兰 | PN10 | 50 | RF | HG/T 20592-2009 | S30408(06Cr19Ni10) | NB/T 47010 |  | 2.5 | 0.1 |  | 0 | 11.5 | 11.25 | 14.23 | 13.2 | 11.9 | 13.6 | 14.5 | 10.858 | 13.4 | 11.938 | 12.5 | 13.1 | 10.688 | 14.308 | 22.4287 | 10.7 | 18.225 | 11.875 | 15 | 13.8 | 13.47 | 11 | 14.5 | 11.202 | 13.75 | 12.45 | 11.443 | 13.1 | 14.375 | 13.75 | 12.73 | 13.75 | 13.926 | 11.25 | 11.93 | 9.5 | 13.742 | 10.375 | 13.8 | 11.25 | 9.5 | 12.38 | 12.5 | 6.5 | 16.24 | 12 | 14.9 | 11.2255 | 12.75 | 13.75 | 8.3 | 9.2 | 14.529 | 13.44 | 6.5 | 22.4287
458 | 对焊环松套法兰 | PN10 | 65 | RF | HG/T 20592-2009 | S30408(06Cr19Ni10) | NB/T 47010 |  | 3 | 0.1 |  | 0 | 13.5 | 13.5 | 16.25 | 13.7 | 12.9 | 17 | 15.9 | 12.81 | 16.1 | 13.707 | 15 | 15.8 | 12.825 | 15.132 | 26.9145 | 12.9 | 21.87 | 10.83 | 18 | 15 | 19.37 | 13.2 | 15.3 | 13.442 | 15.6 | 12.152 | 13.731 | 15.719 | 17.25 | 16.5 | 15.276 | 16.5 | 15.322 | 13.5 | 14.32 | 9.5 | 16.288 | 12.311 | 16.5 | 13.5 | 11.4 | 14.31 | 15 | 8.2 | 19.488 | 14.4 | 15.3 | 13.4702 | 14.7 | 16.5 | 10.3 | 10.3 | 15.366 | 19.335 | 8.2 | 26.9145
459 | 对焊环松套法兰 | PN10 | 80 | RF | HG/T 20592-2009 | S30408(06Cr19Ni10) | NB/T 47010 |  | 3.5 | 0.1 |  | 0 | 15.75 | 15.75 | 21.67 | 16 | 13.9 | 21.6 | 18.6 | 14.64 | 18.8 | 15.061 | 16.8 | 18.4 | 13.3 | 17.654 | 22.3061 | 14 | 25.515 | 16.625 | 21 | 17.5 | 18.88 | 15.4 | 17.8 | 13.94 | 18.2 | 17.43 | 16.02 | 18.339 | 20.125 | 18.333 | 16.424 | 19.25 | 17.876 | 14 | 16.37 | 9.5 | 20.344 | 13.576 | 15.8 | 15.75 | 13.3 | 16.7 | 17.5 | 9.3 | 19.6 | 16.8 | 17.9 | 13.9693 | 17.15 | 18.2 | 11.2 | 12 | 17.927 | 18.844 | 9.3 | 25.515
460 | 对焊环松套法兰 | PN10 | 100 | RF | HG/T 20592-2009 | S30408(06Cr19Ni10) | NB/T 47010 |  | 4.5 | 0.1 |  | 0 | 20.25 | 20.25 | 24.38 | 20.5 | 17.7 | 27.9 | 23.9 | 17.69 | 22.2 | 20.089 | 21.6 | 17.6 | 17.1 | 22.698 | 28.6793 | 18 | 30.618 | 20.52 | 22.05 | 22.5 | 23.56 | 4.65 | 22.9 | 17.923 | 23.4 | 18.179 | 20.149 | 23.579 | 25.875 | 23.571 | 21.116 | 23.4 | 22.983 | 18 | 20.6 | 9.5 | 23.031 | 17.454 | 20.3 | 20.25 | 17.1 | 21.47 | 22.5 | 11.3 | 25.2 | 21.6 | 23 | 17.9606 | 22.05 | 23.4 | 14.1 | 15.4 | 23.049 | 23.512 | 4.65 | 30.618
461 | 对焊环松套法兰 | PN10 | 125 | RF | HG/T 20592-2009 | S30408(06Cr19Ni10) | NB/T 47010 |  | 5.5 | 0.1 |  | 0 | 24.75 | 24.75 | 35.028 | 25.1 | 21.7 | 32.6 | 29.2 | 21.838 | 27.1 | 24.302 | 26.4 | 21.5 | 20.9 | 27.742 | 35.0525 | 22.1 | 37.422 | 19.855 | 26.95 | 27.5 | 29.59 | 4.75 | 28 | 21.906 | 28.6 | 22.197 | 24.626 | 28.819 | 31.625 | 28.809 | 25.809 | 28.6 | 28.09 | 22 | 25.18 | 9.5 | 23.031 | 21.333 | 24.8 | 24.75 | 20.9 | 26.24 | 27.5 | 13.7 | 30.8 | 26.4 | 28.1 | 21.952 | 26.95 | 28.6 | 17.5 | 18.8 | 28.171 | 29.525 | 4.75 | 37.422
462 | 对焊环松套法兰 | PN10 | 150 | RF | HG/T 20592-2009 | S30408(06Cr19Ni10) | NB/T 47010 |  | 7 | 0.1 |  | 0 | 31.5 | 31.5 | 40.64 | 31.9 | 27.6 | 45.7 | 37.1 | 28.914 | 34.5 | 30.352 | 33.6 | 27.3 | 26.6 | 35.308 | 44.6123 | 28.1 | 47.628 | 31.92 | 34.3 | 35 | 36.51 | 4.9 | 35.7 | 27.88 | 36.4 | 28.224 | 31.343 | 32.873 | 40.25 | 36.666 | 32.847 | 36.4 | 35.751 | 28 | 31.37 | 9.5 | 38.854 | 27.151 | 31.5 | 31.5 | 26.7 | 33.39 | 35 | 19.5 | 39.2 | 33.6 | 35.7 | 27.9385 | 34.3 | 36.4 | 23.6 | 23.9 | 35.854 | 36.431 | 4.9 | 47.628
463 | 对焊环松套法兰 | PN10 | 200 | RF | HG/T 20592-2009 | S30408(06Cr19Ni10) | NB/T 47010 |  | 9 | 0.1 |  | 0 | 40.5 | 40.5 | 60.72 | 41.3 | 35.5 | 64.2 | 47.7 | 37.21 | 44.3 | 38.379 | 43.2 | 35.1 | 34.2 | 45.396 | 57.3587 | 37.4 | 51.176 | 41.04 | 44.1 | 45 | 48.12 | 5.1 | 45.9 | 35.846 | 46.8 | 36.26 | 40.298 | 42.266 | 51.75 | 47.142 | 42.232 | 46.8 | 45.966 | 36 | 40.33 | 9 | 52.286 | 34.909 | 40.5 | 40.5 | 34.3 | 40.5 | 45 | 23.5 | 49.896 | 43.2 | 45.9 | 35.9213 | 46.8 | 46.8 | 30.3 | 30.7 | 46.098 | 48.018 | 5.1 | 64.2
464 | 对焊环松套法兰 | PN10 | 250 | RF | HG/T 20592-2009 | S30408(06Cr19Ni10) | NB/T 47010 |  | 11.5 | 0.1 |  | 0 | 51.75 | 51.75 | 82.23 | 52.7 | 45.3 | 88.3 | 61 | 47.336 | 56.6 | 50.792 | 53 | 44.9 | 43.7 | 58.006 | 73.2916 | 47.8 | 65.391 | 52.44 | 56.35 | 57.5 | 61.33 | 5.35 | 58.6 | 45.803 | 57.5 | 46.305 | 50.347 | 54.006 | 66.125 | 60.237 | 52.815 | 59.8 | 58.734 | 46 | 51.53 | 12.5 | 66.055 | 44.606 | 51.8 | 51.75 | 43.8 | 51.75 | 57.5 | 33.7 | 63.756 | 55.2 | 58.7 | 45.8992 | 59.8 | 59.225 | 40.9 | 39.3 | 58.903 | 61.201 | 5.35 | 88.3
465 | 对焊环松套法兰 | PN10 | 300 | RF | HG/T 20592-2009 | S30408(06Cr19Ni10) | NB/T 47010 |  | 13 | 0.1 |  | 0 | 58.5 | 58.5 | 96.077 | 59.6 | 52.5 | 101.3 | 68.9 | 54.046 | 64 | 57.047 | 59.9 | 50.7 | 49.4 | 65.572 | 82.8514 | 54 | 73.921 | 59.28 | 63.7 | 65 | 68.4 | 5.5 | 66.3 | 51.777 | 65 | 68.397 | 56.914 | 61.051 | 74.75 | 68.094 | 59.704 | 67.6 | 66.395 | 52 | 58.25 | 12.5 | 75.915 | 50.424 | 58.5 | 58.5 | 49.5 | 58.5 | 65 | 43.3 | 72.072 | 62.4 | 66.3 | 51.8857 | 67.6 | 66.95 | 50.2 | 44.4 | 66.586 | 68.258 | 5.5 | 101.3
466 | 对焊环松套法兰 | PN10 | 350 | RF | HG/T 20592-2009 | S30408(06Cr19Ni10) | NB/T 47010 |  | 19.5 | 0.1 |  | 0 | 87.75 | 87.75 | 130.446 | 89.4 | 78.8 | 157.2 | 103.4 | 79.3 | 96 | 80.756 | 89.8 | 76.1 | 74.1 | 98.358 | 124.2771 | 81 | 110.881 | 79.658 | 95.55 | 97.5 | 104.93 | 85.8 | 99.4 | 77.666 | 97.5 | 78.449 | 85.371 | 87.506 | 102.96 | 102.141 | 89.556 | 101.4 | 99.593 | 78 | 87.38 | 12.5 | 118.055 | 75.636 | 87.8 | 87.75 | 74.3 | 87.75 | 97.5 | 52.1 | 108.108 | 93.6 | 99.5 | 77.8291 | 101.4 | 100.425 | 84.6 | 66.5 | 99.879 | 104.713 | 12.5 | 157.2
467 | 对焊环松套法兰 | PN10 | 400 | RF | HG/T 20592-2009 | S30408(06Cr19Ni10) | NB/T 47010 |  | 26.5 | 0.1 |  | 0 | 119.25 | 119.25 | 156.663 | 121.5 | 107 | 211.7 | 140.5 | 110.654 | 130.4 | 111.695 | 122 | 103.4 | 100.7 | 133.666 | 168.8894 | 110.1 | 145.103 | 95.665 | 129.85 | 132.5 | 127.25 | 116.6 | 135.1 | 105.546 | 132.5 | 106.575 | 116.017 | 118.918 | 139.92 | 138.807 | 121.705 | 137.8 | 135.344 | 106 | 118.75 | 12.5 | 146.352 | 105.131 | 119.3 | 119.25 | 100.9 | 119.25 | 132.5 | 67.2 | 146.916 | 127.2 | 135.2 | 105.7676 | 137.8 | 136.475 | 113.5 | 90.4 | 135.733 | 126.993 | 12.5 | 211.7
468 | 对焊环松套法兰 | PN10 | 450 | RF | HG/T 20592-2009 | S30408(06Cr19Ni10) | NB/T 47010 |  | 32.5 | 0.1 |  | 0 | 146.25 | 146.25 | 178.357 | 150.7 | 131.3 | 249.8 | 172.3 | 134.81 | 160 | 135.316 | 149.6 | 126.8 | 123.5 | 163.93 | 207.1285 | 135 | 177.957 | 117.325 | 159.25 | 162.5 | 163.02 | 143 | 165.7 | 129.443 | 162.5 | 130.683 | 142.285 | 145.843 | 171.6 | 167.083 | 149.261 | 169 | 165.988 | 130 | 145.63 | 12.5 | 171.115 | 128.934 | 146.3 | 146.25 | 123.8 | 140.4 | 162.5 | 76.9 | 180.18 | 156 | 165.8 | 129.7148 | 172.25 | 162.5 | 138.3 | 110.9 | 166.465 | 162.689 | 12.5 | 249.8
469 | 对焊环松套法兰 | PN10 | 500 | RF | HG/T 20592-2009 | S30408(06Cr19Ni10) | NB/T 47010 |  | 39 | 0.1 |  | 0 | 175.5 | 175.5 | 209.713 | 180.8 | 157 | 283 | 206.7 | 161.162 | 192 | 164.765 | 179.6 | 152.1 | 148.2 | 196.716 | 248.5542 | 162 | 213.548 | 159.315 | 191.1 | 195 | 183.46 | 171.6 | 198.9 | 155.331 | 195 | 156.8 | 170.742 | 175.012 | 205.92 | 200.499 | 179.113 | 202.8 | 199.186 | 156 | 174.76 | 12.5 | 204.061 | 154.721 | 175.5 | 175.5 | 148.5 | 168.48 | 195 | 97.1 | 216.216 | 187.2 | 198.9 | 155.6572 | 206.7 | 195 | 165.1 | 133 | 199.758 | 183.082 | 12.5 | 283
470 | 对焊环松套法兰 | PN10 | 600 | RF | HG/T 20592-2009 | S30408(06Cr19Ni10) | NB/T 47010 |  | 52.5 | 0.1 |  | 0 | 236.25 | 236.25 | 296.831 | 243.3 | 212.1 | 421.3 | 278.3 | 218.258 | 258.4 | 221.797 | 241.7 | 204.8 | 199.5 | 264.81 | 334.5922 | 218.1 | 287.469 | 214.463 | 257.25 | 262.5 | 246.96 | 231 | 267.7 | 209.1 | 252 | 211.043 | 229.845 | 235.593 | 277.2 | 269.903 | 241.114 | 273 | 268.135 | 210 | 235.26 | 12.5 | 274.698 | 208.278 | 236.3 | 236.25 | 199.9 | 226.8 | 262.5 | 141.8 | 291.06 | 252 | 267.8 | 209.5391 | 278.25 | 262.5 | 225 | 179.1 | 268.905 | 246.456 | 12.5 | 421.3
471 | 对焊环松套法兰 | PN16 | 10 | RF | HG/T 20592-2009 | S30408(06Cr19Ni10) | NB/T 47010 |  | 0.5 | 0.1 |  | 0 | 2.3 | 7.2 | 3.176 | 2.7 | 3.1 | 4.6 | 2.9 | 3.416 | 2.7 | 2.428 | 2.7 | 5.3 | 2.138 | 2.862 | 4.3142 | 2.8 | 6.998 | 2.375 | 3 | 3.3 | 3.23 | 2.35 | 3.2 | 2.24 | 2.75 | 2.107 | 2.289 | 2.62 | 3 | 2.75 | 2.546 | 2.75 | 2.785 | 2.25 | 2.58 | 12.5 | 3.016 | 2.211 | 2.8 | 4.5 | 1.9 | 2.48 | 2.5 | 1.5 | 3.248 | 2.55 | 3 | 2.2447 | 3 | 2.75 | 2.8 | 4.1 | 2.906 | 3.227 | 1.5 | 12.5
472 | 对焊环松套法兰 | PN16 | 15 | RF | HG/T 20592-2009 | S30408(06Cr19Ni10) | NB/T 47010 |  | 0.5 | 0.1 |  | 0 | 2.3 | 7.2 | 5.765 | 2.7 | 3.2 | 4.6 | 2.9 | 3.538 | 2.7 | 2.428 | 2.7 | 5.3 | 2.138 | 2.862 | 4.3142 | 2.8 | 7.582 | 2.375 | 3 | 3.5 | 3.23 | 2.35 | 3.2 | 2.24 | 2.75 | 2.107 | 2.289 | 2.62 | 3 | 2.75 | 2.546 | 2.75 | 2.785 | 2.25 | 3.28 | 12.5 | 3.266 | 2.166 | 2.8 | 4.5 | 1.9 | 2.48 | 2.5 | 1.7 | 3.248 | 2.55 | 3 | 2.2447 | 2.75 | 2.75 | 3.1 | 4.9 | 2.906 | 3.221 | 1.7 | 12.5
473 | 对焊环松套法兰 | PN16 | 20 | RF | HG/T 20592-2009 | S30408(06Cr19Ni10) | NB/T 47010 |  | 1 | 0.1 |  | 0 | 4.6 | 7.2 | 5.785 | 5.3 | 5.8 | 7 | 5.8 | 4.636 | 5.4 | 4.856 | 5.3 | 5.3 | 4.275 | 5.723 | 8.6283 | 5.6 | 8.748 | 4.75 | 6 | 6.5 | 5.49 | 4.7 | 6 | 4.481 | 5.5 | 4.116 | 4.577 | 5.24 | 5.48 | 5.5 | 5.092 | 5.5 | 5.571 | 4.5 | 4.83 | 12 | 5.548 | 4.241 | 5.5 | 4.5 | 3.8 | 4.95 | 5 | 2.2 | 6.496 | 5.1 | 6 | 4.4904 | 5.5 | 5.5 | 3.8 | 5.3 | 5.812 | 5.475 | 2.2 | 12
474 | 对焊环松套法兰 | PN16 | 25 | RF | HG/T 20592-2009 | S30408(06Cr19Ni10) | NB/T 47010 |  | 1 | 0.1 |  | 0 | 4.6 | 7.2 | 6.029 | 5.3 | 5.7 | 7.2 | 5.8 | 5.246 | 5.4 | 4.856 | 5.3 | 5.3 | 4.275 | 5.723 | 8.6283 | 5.6 | 8.748 | 4.75 | 6 | 5.8 | 6.17 | 4.7 | 6 | 4.481 | 5.5 | 4.116 | 4.577 | 5.24 | 5.48 | 5.5 | 5.092 | 5.5 | 5.571 | 4.5 | 4.87 | 11 | 8.295 | 4.241 | 5.5 | 4.5 | 3.8 | 4.95 | 5 | 2.6 | 6.496 | 5.1 | 6 | 4.4904 | 5.5 | 5.5 | 4.1 | 6.1 | 5.812 | 6.156 | 2.6 | 11
475 | 对焊环松套法兰 | PN16 | 32 | RF | HG/T 20592-2009 | S30408(06Cr19Ni10) | NB/T 47010 |  | 2 | 0.1 |  | 0 | 9.2 | 9 | 11.484 | 10.5 | 9.7 | 12.4 | 11.6 | 8.296 | 10.7 | 9.712 | 10.6 | 10.5 | 8.55 | 11.446 | 17.2566 | 10.6 | 17.496 | 9.5 | 12 | 11 | 10.79 | 8.8 | 11.6 | 8.961 | 11 | 8.134 | 9.154 | 10.48 | 10.96 | 11 | 10.184 | 11 | 11.141 | 9 | 9.35 | 11 | 10.853 | 8.483 | 11 | 9 | 7.6 | 9.9 | 10 | 4.4 | 12.992 | 9.6 | 11.9 | 8.9798 | 11 | 11 | 5.5 | 6.9 | 11.623 | 10.765 | 4.4 | 17.496
476 | 对焊环松套法兰 | PN16 | 40 | RF | HG/T 20592-2009 | S30408(06Cr19Ni10) | NB/T 47010 |  | 2 | 0.1 |  | 0 | 9.2 | 9 | 11.67 | 10.5 | 9.6 | 13 | 11.6 | 9.394 | 10.7 | 9.712 | 10 | 10.5 | 8.55 | 11.446 | 17.2566 | 8.6 | 16.33 | 9.5 | 12 | 11 | 10.95 | 8.8 | 11.6 | 8.961 | 11 | 10.65 | 9.154 | 10.48 | 10.96 | 11 | 10.184 | 11 | 11.141 | 9 | 9.74 | 11 | 11.174 | 8.39 | 11 | 9 | 7.6 | 9.9 | 10 | 5.2 | 12.992 | 9.6 | 11.9 | 8.9798 | 10.2 | 11 | 6.5 | 7.3 | 11.623 | 10.924 | 5.2 | 17.2566
477 | 对焊环松套法兰 | PN16 | 50 | RF | HG/T 20592-2009 | S30408(06Cr19Ni10) | NB/T 47010 |  | 2.5 | 0.1 |  | 0 | 11.5 | 11.25 | 14.575 | 13.2 | 11.9 | 15.3 | 14.5 | 11.468 | 13.4 | 12.14 | 12.5 | 13.1 | 10.688 | 14.308 | 21.5708 | 10.7 | 18.225 | 11.875 | 15 | 13.8 | 13.85 | 11 | 14.5 | 11.202 | 13.75 | 10.143 | 11.443 | 13.1 | 13.7 | 13.75 | 12.73 | 13.75 | 13.926 | 11.25 | 12.18 | 11 | 13.967 | 10.375 | 13.8 | 11.25 | 9.5 | 12.38 | 12.5 | 6.5 | 16.24 | 12 | 14.9 | 11.2255 | 12.75 | 13.75 | 8.3 | 9.2 | 14.529 | 13.821 | 6.5 | 21.5708
478 | 对焊环松套法兰 | PN16 | 65 | RF | HG/T 20592-2009 | S30408(06Cr19Ni10) | NB/T 47010 |  | 3 | 0.1 |  | 0 | 13.5 | 13.5 | 17.16 | 13.7 | 12.9 | 19.4 | 15.9 | 14.152 | 16.1 | 14.568 | 15 | 15.8 | 12.825 | 15.132 | 25.8849 | 12.9 | 21.87 | 10.83 | 18 | 15 | 16.82 | 13.2 | 15.3 | 13.442 | 15.6 | 12.152 | 13.731 | 15.719 | 16.44 | 16.5 | 15.276 | 16.5 | 15.322 | 13.5 | 14.32 | 11 | 16.35 | 12.311 | 16.5 | 13.5 | 11.4 | 14.31 | 15 | 8.2 | 19.488 | 14.4 | 17.9 | 13.4702 | 14.7 | 16.5 | 10.3 | 10.3 | 15.366 | 16.782 | 8.2 | 25.8849
479 | 对焊环松套法兰 | PN16 | 80 | RF | HG/T 20592-2009 | S30408(06Cr19Ni10) | NB/T 47010 |  | 3.5 | 0.1 |  | 0 | 15.75 | 15.75 | 21.779 | 16 | 13.9 | 25.5 | 18.6 | 15.86 | 18.8 | 16.996 | 16.8 | 18.4 | 13.3 | 17.654 | 22.3061 | 14 | 25.515 | 16.625 | 21 | 17.5 | 19.27 | 15.4 | 17.8 | 13.94 | 18.2 | 17.43 | 16.02 | 18.339 | 19.18 | 18.333 | 16.424 | 19.25 | 17.876 | 14 | 16.02 | 11 | 20.351 | 13.576 | 15.8 | 15.75 | 13.3 | 16.7 | 17.5 | 9.3 | 19.6 | 16.8 | 16.7 | 13.9693 | 17.15 | 18.2 | 11.2 | 12 | 17.927 | 19.231 | 9.3 | 25.515
480 | 对焊环松套法兰 | PN16 | 100 | RF | HG/T 20592-2009 | S30408(06Cr19Ni10) | NB/T 47010 |  | 4.5 | 0.1 |  | 0 | 20.25 | 20.25 | 24.653 | 20.5 | 17.7 | 33 | 23.9 | 19.154 | 22.2 | 21.852 | 21.6 | 17.6 | 17.1 | 22.698 | 28.6793 | 18 | 30.618 | 20.52 | 22.05 | 22.5 | 23.84 | 4.65 | 22.9 | 17.923 | 23.4 | 23.238 | 20.149 | 23.579 | 24.66 | 23.571 | 21.116 | 23.4 | 22.983 | 18 | 20.16 | 11 | 23.274 | 17.454 | 20.3 | 20.25 | 17.1 | 21.47 | 22.5 | 11.3 | 25.2 | 21.6 | 21.4 | 17.9606 | 22.05 | 23.4 | 14.1 | 15.4 | 23.049 | 23.793 | 4.65 | 33
481 | 对焊环松套法兰 | PN16 | 125 | RF | HG/T 20592-2009 | S30408(06Cr19Ni10) | NB/T 47010 |  | 5.5 | 0.1 |  | 0 | 24.75 | 24.75 | 35.021 | 25.1 | 21.7 | 37.9 | 29.2 | 23.302 | 27.1 | 26.708 | 26.4 | 21.5 | 20.9 | 27.742 | 35.0525 | 22.1 | 37.422 | 19.855 | 26.95 | 27.5 | 29.67 | 4.75 | 28 | 21.906 | 28.6 | 27.39 | 24.626 | 28.819 | 30.14 | 28.809 | 25.809 | 28.6 | 28.09 | 22 | 24.65 | 11 | 23.274 | 21.333 | 24.8 | 24.75 | 20.9 | 26.24 | 27.5 | 13.7 | 30.8 | 26.4 | 26.2 | 21.952 | 26.95 | 28.6 | 17.5 | 18.8 | 28.171 | 29.614 | 4.75 | 37.9
482 | 对焊环松套法兰 | PN16 | 150 | RF | HG/T 20592-2009 | S30408(06Cr19Ni10) | NB/T 47010 |  | 7 | 0.1 |  | 0 | 31.5 | 31.5 | 41.234 | 31.9 | 27.6 | 54.4 | 37.1 | 31.232 | 34.5 | 33.992 | 33.6 | 27.3 | 26.6 | 35.308 | 44.6123 | 28.1 | 47.628 | 31.92 | 34.3 | 35 | 36.5 | 4.9 | 35.7 | 27.88 | 36.4 | 35.266 | 31.343 | 32.873 | 38.36 | 36.666 | 32.847 | 36.4 | 35.751 | 28 | 31.36 | 11 | 38.539 | 27.151 | 31.5 | 31.5 | 26.7 | 33.39 | 35 | 19.5 | 39.2 | 33.6 | 33.3 | 27.9385 | 34.3 | 36.4 | 23.6 | 23.9 | 35.854 | 36.43 | 4.9 | 54.4
483 | 对焊环松套法兰 | PN16 | 200 | RF | HG/T 20592-2009 | S30408(06Cr19Ni10) | NB/T 47010 |  | 9.5 | 0.1 |  | 0 | 42.75 | 42.75 | 58.907 | 43.6 | 37.5 | 80.2 | 50.4 | 42.822 | 46.8 | 46.132 | 45.6 | 37.1 | 36.1 | 47.918 | 60.5453 | 39.5 | 54.019 | 43.32 | 46.55 | 47.5 | 50.38 | 5.15 | 48.4 | 37.837 | 49.4 | 47.31 | 42.536 | 44.614 | 52.06 | 49.761 | 44.579 | 49.4 | 48.52 | 38 | 42.57 | 10.5 | 51.548 | 36.848 | 42.8 | 42.75 | 36.2 | 42.75 | 47.5 | 25.1 | 52.668 | 45.6 | 45.2 | 37.9165 | 49.4 | 49.4 | 31.6 | 32.4 | 48.659 | 50.28 | 5.15 | 80.2
484 | 对焊环松套法兰 | PN16 | 250 | RF | HG/T 20592-2009 | S30408(06Cr19Ni10) | NB/T 47010 |  | 14 | 0.1 |  | 0 | 63 | 63 | 88.147 | 64.2 | 55.2 | 119.4 | 74.2 | 61 | 68.9 | 67.984 | 64.5 | 54.6 | 53.2 | 70.616 | 89.2246 | 58.2 | 79.607 | 63.84 | 68.6 | 70 | 72.4 | 5.6 | 71.4 | 55.76 | 70 | 69.72 | 61.292 | 65.747 | 76.72 | 73.332 | 64.297 | 72.8 | 71.503 | 56 | 62.73 | 10.5 | 70.152 | 54.303 | 63 | 63 | 53.3 | 63 | 70 | 39.4 | 77.616 | 67.2 | 66.6 | 55.8771 | 72.8 | 72.1 | 47.5 | 47.8 | 71.708 | 72.254 | 5.6 | 119.4
485 | 对焊环松套法兰 | PN16 | 300 | RF | HG/T 20592-2009 | S30408(06Cr19Ni10) | NB/T 47010 |  | 18.5 | 0.1 |  | 0 | 83.25 | 83.25 | 118.246 | 84.8 | 74.7 | 148 | 98.1 | 79.788 | 91.1 | 89.836 | 85.2 | 72.2 | 70.3 | 93.314 | 117.9039 | 76.9 | 105.195 | 84.36 | 90.65 | 92.5 | 95.38 | 6.05 | 94.3 | 73.683 | 92.5 | 92.13 | 80.993 | 86.88 | 96.57 | 96.903 | 84.964 | 96.2 | 94.486 | 74 | 82.88 | 10 | 91.168 | 71.757 | 83.3 | 83.25 | 70.4 | 83.25 | 92.5 | 53.4 | 102.564 | 88.8 | 88.1 | 73.8377 | 96.2 | 95.275 | 65 | 63.1 | 94.757 | 95.19 | 6.05 | 148
486 | 对焊环松套法兰 | PN16 | 350 | RF | HG/T 20592-2009 | S30408(06Cr19Ni10) | NB/T 47010 |  | 27.5 | 0.1 |  | 0 | 123.75 | 123.75 | 170.388 | 126.1 | 111.1 | 229.7 | 145.8 | 118.828 | 135.4 | 133.54 | 126.6 | 107.3 | 104.5 | 138.71 | 175.2626 | 114.2 | 156.371 | 112.338 | 134.75 | 137.5 | 132.06 | 121 | 140.2 | 109.529 | 137.5 | 110.593 | 120.395 | 123.406 | 143.55 | 144.045 | 126.298 | 143 | 140.452 | 110 | 125.91 | 10 | 142.569 | 106.666 | 123.8 | 123.75 | 104.7 | 123.75 | 137.5 | 69.7 | 152.46 | 132 | 130.9 | 109.759 | 143 | 141.625 | 115.6 | 93.8 | 140.855 | 131.786 | 10 | 229.7
487 | 对焊环松套法兰 | PN16 | 400 | RF | HG/T 20592-2009 | S30408(06Cr19Ni10) | NB/T 47010 |  | 35 | 0.1 |  | 0 | 157.5 | 157.5 | 213.683 | 160.4 | 141.3 | 298.4 | 185.5 | 153.598 | 172.3 | 169.96 | 161.2 | 136.5 | 133 | 176.54 | 223.0615 | 145.4 | 191.646 | 126.35 | 171.5 | 175 | 168.07 | 154 | 178.5 | 139.4 | 175 | 140.728 | 153.23 | 157.062 | 182.7 | 183.33 | 160.742 | 182 | 178.757 | 140 | 156.84 | 10 | 182.276 | 138.852 | 157.5 | 157.5 | 133.3 | 157.5 | 175 | 89.7 | 194.04 | 168 | 166.6 | 139.6927 | 182 | 180.25 | 142.4 | 119.4 | 179.27 | 167.727 | 10 | 298.4
488 | 对焊环松套法兰 | PN16 | 450 | RF | HG/T 20592-2009 | S30408(06Cr19Ni10) | NB/T 47010 |  | 45 | 0.1 |  | 0 | 202.5 | 202.5 | 292.318 | 208.6 | 181.7 | 356.1 | 238.5 | 198.982 | 221.5 | 218.52 | 207.2 | 175.5 | 171 | 226.98 | 286.7933 | 186.9 | 246.402 | 162.45 | 220.5 | 225 | 211.68 | 198 | 229.5 | 179.228 | 225 | 180.908 | 197.01 | 201.937 | 234.9 | 231.345 | 206.669 | 234 | 229.83 | 180 | 201.65 | 11 | 246.328 | 178.524 | 202.5 | 202.5 | 171.4 | 194.4 | 225 | 113.1 | 249.48 | 216 | 214.2 | 179.6044 | 238.5 | 225 | 182 | 153.5 | 230.49 | 211.248 | 11 | 356.1
489 | 对焊环松套法兰 | PN16 | 500 | RF | HG/T 20592-2009 | S30408(06Cr19Ni10) | NB/T 47010 |  | 65 | 0.1 |  | 0 | 292.5 | 292.5 | 392.64 | 301.3 | 262.5 | 450.6 | 344.5 | 275.232 | 320 | 315.64 | 299.3 | 253.5 | 247 | 327.86 | 414.257 | 270 | 355.914 | 265.525 | 318.5 | 325 | 334.26 | 286 | 331.5 | 258.886 | 312 | 261.268 | 284.57 | 291.686 | 339.3 | 334.165 | 298.522 | 338 | 331.977 | 260 | 291.27 | 9 | 340.804 | 257.868 | 292.5 | 292.5 | 247.5 | 280.8 | 325 | 160.6 | 360.36 | 312 | 309.4 | 259.4297 | 344.5 | 325 | 253.2 | 221.7 | 332.93 | 333.579 | 9 | 450.6
490 | 对焊环松套法兰 | PN16 | 600 | RF | HG/T 20592-2009 | S30408(06Cr19Ni10) | NB/T 47010 |  | 94 | 0.1 |  | 0 | 423 | 423 | 613.34 | 435.7 | 379.6 | 693.4 | 498.2 | 410.042 | 462.7 | 456.464 | 432.8 | 366.6 | 357.2 | 474.136 | 599.0794 | 390.5 | 514.706 | 383.99 | 460.6 | 470 | 442.18 | 413.6 | 479.4 | 374.388 | 451.2 | 377.79 | 411.532 | 421.823 | 490.68 | 483.254 | 431.708 | 488.8 | 480.089 | 376 | 421.22 | 9.5 | 536.134 | 372.917 | 423 | 423 | 358 | 406.08 | 470 | 254.1 | 521.136 | 451.2 | 447.4 | 375.1742 | 498.2 | 470 | 379.8 | 320.6 | 481.468 | 441.274 | 9.5 | 693.4
491 | 对焊环松套法兰 | PN25 | 10 | RF | HG/T 20592-2009 | S30408(06Cr19Ni10) | NB/T 47010 |  | 0.5 | 0.1 |  | 0 | 2.3 | 7.2 | 3.144 | 2.7 | 3.1 | 4.6 | 2.9 | 3.416 | 2.7 | 2.428 | 2.7 | 5.3 | 2.138 | 2.862 | 4.3142 | 2.8 | 6.998 | 2.375 | 3 | 3.3 | 3.23 | 2.35 | 3.2 | 2.24 | 2.75 | 2.107 | 2.289 | 2.62 | 3 | 2.75 | 2.546 | 2.75 | 2.785 | 2.25 | 2.43 | 9.5 | 3.092 | 2.211 | 2.8 | 4.5 | 1.9 | 2.48 | 2.5 | 1.5 | 3.248 | 2.55 | 3 | 2.2447 | 3 | 2.75 | 2.8 | 4.1 | 2.906 | 3.227 | 1.5 | 9.5
492 | 对焊环松套法兰 | PN25 | 15 | RF | HG/T 20592-2009 | S30408(06Cr19Ni10) | NB/T 47010 |  | 0.5 | 0.1 |  | 0 | 2.3 | 7.2 | 5.69 | 2.7 | 3.2 | 4.6 | 2.9 | 3.538 | 2.7 | 2.428 | 2.7 | 5.3 | 2.138 | 2.862 | 4.3142 | 2.8 | 7.582 | 2.375 | 3 | 3.5 | 2.99 | 2.35 | 3.2 | 2.24 | 2.75 | 2.107 | 2.289 | 2.62 | 3 | 2.75 | 2.546 | 2.75 | 2.785 | 2.25 | 3.23 | 9.5 | 3.457 | 2.166 | 2.8 | 4.5 | 1.9 | 2.48 | 2.5 | 1.7 | 3.248 | 2.55 | 3 | 2.2447 | 2.75 | 2.75 | 3.1 | 4.9 | 2.906 | 2.986 | 1.7 | 9.5
493 | 对焊环松套法兰 | PN25 | 20 | RF | HG/T 20592-2009 | S30408(06Cr19Ni10) | NB/T 47010 |  | 1 | 0.1 |  | 0 | 4.6 | 7.2 | 5.836 | 5.3 | 5.8 | 7 | 5.8 | 4.636 | 5.4 | 4.856 | 5.3 | 5.3 | 4.275 | 5.723 | 8.6283 | 5.6 | 8.748 | 4.75 | 6 | 6.5 | 6.46 | 4.7 | 6 | 4.481 | 5.5 | 4.116 | 4.577 | 5.24 | 5.48 | 5.5 | 5.092 | 5.5 | 5.571 | 4.5 | 4.84 | 9.5 | 5.567 | 4.241 | 5.5 | 4.5 | 3.8 | 4.95 | 5 | 2.2 | 6.496 | 5.1 | 6 | 4.4904 | 5.5 | 5.5 | 3.8 | 5.3 | 5.812 | 6.445 | 2.2 | 9.5
494 | 对焊环松套法兰 | PN25 | 25 | RF | HG/T 20592-2009 | S30408(06Cr19Ni10) | NB/T 47010 |  | 1 | 0.1 |  | 0 | 4.6 | 7.2 | 6.143 | 5.3 | 5.7 | 7.2 | 5.8 | 5.246 | 5.4 | 4.856 | 5.3 | 5.3 | 4.275 | 5.723 | 8.6283 | 5.6 | 8.748 | 4.75 | 6 | 5.8 | 5.75 | 4.7 | 6 | 4.481 | 5.5 | 4.98 | 4.577 | 5.24 | 5.48 | 5.5 | 5.092 | 5.5 | 5.571 | 4.5 | 5.13 | 9.5 | 8.265 | 4.241 | 5.5 | 4.5 | 3.8 | 4.95 | 5 | 2.6 | 6.496 | 5.1 | 6 | 4.4904 | 5.5 | 5.5 | 4.1 | 6.1 | 5.812 | 5.735 | 2.6 | 9.5
495 | 对焊环松套法兰 | PN25 | 32 | RF | HG/T 20592-2009 | S30408(06Cr19Ni10) | NB/T 47010 |  | 2 | 0.1 |  | 0 | 9.2 | 9 | 11.484 | 10.5 | 9.7 | 12.4 | 11.6 | 8.296 | 10.7 | 9.712 | 10.6 | 10.5 | 8.55 | 11.446 | 17.2566 | 10.6 | 17.496 | 9.5 | 12 | 11 | 10.63 | 8.8 | 11.6 | 8.961 | 11 | 9.96 | 9.154 | 10.48 | 10.96 | 11 | 10.184 | 11 | 11.141 | 9 | 9.35 | 9.5 | 10.926 | 8.483 | 11 | 9 | 7.6 | 9.9 | 10 | 4.4 | 12.992 | 9.6 | 11.9 | 8.9798 | 11 | 11 | 5.5 | 6.9 | 11.623 | 10.611 | 4.4 | 17.496
496 | 对焊环松套法兰 | PN25 | 40 | RF | HG/T 20592-2009 | S30408(06Cr19Ni10) | NB/T 47010 |  | 2 | 0.1 |  | 0 | 9.2 | 9 | 11.744 | 10.5 | 9.6 | 13 | 11.6 | 9.394 | 10.7 | 9.712 | 10 | 10.5 | 8.55 | 11.446 | 17.2566 | 8.6 | 16.33 | 9.5 | 12 | 11 | 10.78 | 8.8 | 11.6 | 8.961 | 11 | 9.96 | 9.154 | 10.48 | 10.96 | 11 | 10.184 | 11 | 11.141 | 9 | 9.74 | 9 | 11.703 | 8.39 | 11 | 9 | 7.6 | 9.9 | 10 | 5.2 | 12.992 | 9.6 | 11.9 | 8.9798 | 10.2 | 11 | 6.5 | 7.3 | 11.623 | 10.753 | 5.2 | 17.2566
497 | 对焊环松套法兰 | PN25 | 50 | RF | HG/T 20592-2009 | S30408(06Cr19Ni10) | NB/T 47010 |  | 2.5 | 0.1 |  | 0 | 11.5 | 11.25 | 17.182 | 13.2 | 11.9 | 15.3 | 14.5 | 12.078 | 13.4 | 12.14 | 12.5 | 13.1 | 10.688 | 14.308 | 21.5708 | 10.7 | 18.225 | 11.875 | 15 | 13.8 | 13.91 | 11 | 14.5 | 11.202 | 13.75 | 12.943 | 11.443 | 13.1 | 13.7 | 13.75 | 12.73 | 13.75 | 13.926 | 11.25 | 12.18 | 9 | 16.393 | 10.375 | 13.8 | 11.25 | 9.5 | 12.38 | 12.5 | 6.8 | 16.24 | 12 | 14.9 | 11.2255 | 12.75 | 13.75 | 8.9 | 9.2 | 14.529 | 13.886 | 6.8 | 21.5708
498 | 对焊环松套法兰 | PN25 | 65 | RF | HG/T 20592-2009 | S30408(06Cr19Ni10) | NB/T 47010 |  | 3.5 | 0.1 |  | 0 | 15.75 | 15.75 | 22.033 | 16 | 15 | 21.4 | 18.6 | 15.494 | 18.8 | 16.996 | 17.5 | 18.4 | 14.963 | 17.654 | 30.1991 | 15 | 25.515 | 12.635 | 21 | 17.5 | 18.57 | 15.4 | 17.8 | 15.682 | 18.2 | 17.43 | 16.02 | 18.339 | 19.18 | 19.25 | 17.821 | 19.25 | 17.876 | 15.75 | 16.37 | 9 | 20.794 | 14.362 | 19.3 | 15.75 | 13.3 | 16.7 | 17.5 | 9 | 22.736 | 16.8 | 20.8 | 15.7149 | 17.15 | 19.25 | 12.6 | 12 | 17.927 | 18.534 | 9 | 30.1991
499 | 对焊环松套法兰 | PN25 | 80 | RF | HG/T 20592-2009 | S30408(06Cr19Ni10) | NB/T 47010 |  | 4 | 0.1 |  | 0 | 18 | 18 | 26.925 | 18.3 | 15.9 | 27.5 | 21.2 | 19.154 | 21.5 | 19.424 | 19.2 | 21 | 15.2 | 20.176 | 25.4927 | 16 | 29.16 | 19 | 24 | 20 | 21.04 | 17.6 | 20.4 | 15.931 | 20.8 | 20.478 | 18.308 | 20.959 | 21.92 | 20.952 | 18.77 | 22 | 20.429 | 16 | 17.92 | 9 | 23.835 | 15.515 | 18 | 18 | 15.2 | 19.08 | 20 | 10.5 | 22.4 | 19.2 | 19 | 15.9645 | 19.6 | 20.8 | 15.7 | 13.7 | 20.488 | 20.998 | 9 | 29.16
500 | 对焊环松套法兰 | PN25 | 100 | RF | HG/T 20592-2009 | S30408(06Cr19Ni10) | NB/T 47010 |  | 6 | 0.1 |  | 0 | 27 | 27 | 35.089 | 27.4 | 23.7 | 39 | 31.8 | 27.084 | 29.5 | 29.136 | 28.8 | 23.4 | 22.8 | 30.264 | 38.2391 | 24.1 | 40.824 | 27.36 | 29.4 | 30 | 31.04 | 4.8 | 30.6 | 23.897 | 31.2 | 29.88 | 26.865 | 31.439 | 32.88 | 31.428 | 28.155 | 31.2 | 30.644 | 24 | 26.89 | 9 | 32.712 | 23.273 | 27 | 27 | 22.8 | 28.62 | 30 | 15.6 | 33.6 | 28.8 | 28.6 | 23.9472 | 29.4 | 31.2 | 22.7 | 20.5 | 30.732 | 30.979 | 4.8 | 40.824
501 | 对焊环松套法兰 | PN25 | 125 | RF | HG/T 20592-2009 | S30408(06Cr19Ni10) | NB/T 47010 |  | 8 | 0.1 |  | 0 | 36 | 36 | 48.554 | 36.5 | 31.5 | 48 | 42.4 | 37.088 | 39.4 | 38.848 | 38.4 | 31.2 | 30.4 | 40.352 | 50.9855 | 32.1 | 54.432 | 28.88 | 39.2 | 40 | 43.2 | 5 | 40.8 | 31.863 | 41.6 | 32.242 | 35.82 | 41.918 | 43.84 | 41.904 | 37.54 | 41.6 | 40.859 | 32 | 35.85 | 9 | 32.712 | 31.03 | 36 | 36 | 30.5 | 38.16 | 40 | 21.2 | 44.8 | 38.4 | 38.1 | 31.9299 | 39.2 | 41.6 | 29.2 | 27.3 | 40.976 | 43.11 | 5 | 54.432
502 | 对焊环松套法兰 | PN25 | 150 | RF | HG/T 20592-2009 | S30408(06Cr19Ni10) | NB/T 47010 |  | 10 | 0.1 |  | 0 | 45 | 45 | 62.277 | 45.5 | 39.4 | 66.5 | 53 | 45.75 | 49.2 | 48.56 | 48 | 39 | 38 | 50.44 | 63.7319 | 40.1 | 68.04 | 45.6 | 49 | 50 | 51.92 | 5.2 | 51 | 39.829 | 50 | 50.053 | 44.775 | 46.962 | 54.8 | 52.38 | 46.925 | 52 | 51.073 | 40 | 44.81 | 9 | 56.023 | 38.788 | 45 | 45 | 38.1 | 47.7 | 50 | 27.3 | 56 | 48 | 47.6 | 39.9126 | 49 | 52 | 37.2 | 34.1 | 51.22 | 51.817 | 5.2 | 68.04
503 | 对焊环松套法兰 | PN25 | 200 | RF | HG/T 20592-2009 | S30408(06Cr19Ni10) | NB/T 47010 |  | 14 | 0.1 |  | 0 | 63 | 63 | 91.139 | 64.2 | 55.2 | 98.4 | 74.2 | 64.172 | 68.9 | 67.984 | 67.3 | 54.6 | 53.2 | 70.616 | 89.2246 | 58.2 | 79.607 | 63.84 | 68.6 | 70 | 73.58 | 5.6 | 71.4 | 55.76 | 70 | 69.72 | 62.685 | 65.747 | 76.72 | 73.332 | 65.695 | 72.8 | 71.503 | 56 | 62.74 | 9 | 75.325 | 54.303 | 63 | 63 | 53.3 | 63 | 70 | 36.1 | 77.616 | 67.2 | 66.6 | 55.8771 | 72.8 | 72.8 | 49.9 | 47.8 | 71.708 | 73.426 | 5.6 | 98.4
504 | 对焊环松套法兰 | PN25 | 250 | RF | HG/T 20592-2009 | S30408(06Cr19Ni10) | NB/T 47010 |  | 19.5 | 0.1 |  | 0 | 87.75 | 87.75 | 128.461 | 89.4 | 76.9 | 141.5 | 103.4 | 88.084 | 96 | 94.692 | 89.8 | 76.1 | 74.1 | 98.358 | 124.2771 | 81 | 110.881 | 88.92 | 95.55 | 97.5 | 93.64 | 6.15 | 99.4 | 77.666 | 97.5 | 78.449 | 85.371 | 91.576 | 106.86 | 102.141 | 89.556 | 101.4 | 99.593 | 78 | 87.38 | 9 | 107.714 | 75.636 | 87.8 | 87.75 | 74.3 | 87.75 | 97.5 | 56.2 | 108.108 | 93.6 | 92.8 | 77.8291 | 101.4 | 100.425 | 68.8 | 66.5 | 99.879 | 93.448 | 6.15 | 141.5
505 | 对焊环松套法兰 | PN25 | 300 | RF | HG/T 20592-2009 | S30408(06Cr19Ni10) | NB/T 47010 |  | 26 | 0.1 |  | 0 | 117 | 117 | 168.622 | 119.2 | 105 | 178.2 | 137.8 | 116.876 | 128 | 126.256 | 119.7 | 101.4 | 98.8 | 131.144 | 165.7028 | 108 | 147.841 | 118.56 | 127.4 | 130 | 124.85 | 6.8 | 132.6 | 103.554 | 130 | 104.566 | 113.828 | 122.101 | 135.72 | 136.188 | 119.409 | 135.2 | 132.791 | 104 | 116.51 | 9 | 140.561 | 100.848 | 117 | 117 | 99 | 117 | 130 | 74.2 | 144.144 | 124.8 | 123.8 | 103.7715 | 135.2 | 133.9 | 91.2 | 88.7 | 133.172 | 124.597 | 6.8 | 178.2
506 | 对焊环松套法兰 | PN25 | 350 | RF | HG/T 20592-2009 | S30408(06Cr19Ni10) | NB/T 47010 |  | 41 | 0.1 |  | 0 | 184.5 | 184.5 | 256.857 | 187.9 | 165.6 | 284 | 217.3 | 181.658 | 201.8 | 199.096 | 188.8 | 159.9 | 155.8 | 206.804 | 261.3006 | 170.3 | 233.134 | 167.485 | 200.9 | 205 | 220.81 | 180.4 | 209.1 | 163.297 | 205 | 164.836 | 179.498 | 183.987 | 214.02 | 214.758 | 188.298 | 213.2 | 209.401 | 164 | 183.72 | 13.5 | 230.037 | 159.029 | 184.5 | 184.5 | 156.1 | 184.5 | 205 | 101.2 | 227.304 | 196.8 | 195.2 | 163.6399 | 213.2 | 211.15 | 173.4 | 139.9 | 210.002 | 220.355 | 13.5 | 284
507 | 对焊环松套法兰 | PN25 | 400 | RF | HG/T 20592-2009 | S30408(06Cr19Ni10) | NB/T 47010 |  | 54 | 0.1 |  | 0 | 243 | 243 | 334.03 | 247.5 | 218.1 | 374.9 | 286.2 | 240.462 | 265.8 | 262.224 | 248.6 | 210.6 | 205.2 | 272.376 | 344.152 | 224.3 | 295.682 | 194.94 | 264.6 | 270 | 259.31 | 237.6 | 275.4 | 215.074 | 259.2 | 217.07 | 236.412 | 242.324 | 281.88 | 282.852 | 248.003 | 280.8 | 275.796 | 216 | 241.98 | 13 | 295.087 | 214.229 | 243 | 243 | 205.6 | 243 | 270 | 134.6 | 299.376 | 259.2 | 257 | 215.5257 | 280.8 | 278.1 | 217.6 | 184.2 | 276.588 | 258.779 | 13 | 374.9
508 | 对焊环松套法兰 | PN25 | 450 | RF | HG/T 20592-2009 | S30408(06Cr19Ni10) | NB/T 47010 |  | 63 | 0.1 |  | 0 | 283.5 | 283.5 | 397.68 | 292 | 254.4 | 428.6 | 333.9 | 285.48 | 310.1 | 305.928 | 290.1 | 245.7 | 239.4 | 317.772 | 401.5107 | 261.7 | 344.963 | 227.43 | 308.7 | 315 | 296.35 | 277.2 | 321.3 | 250.92 | 302.4 | 253.232 | 275.814 | 282.711 | 328.86 | 323.883 | 289.336 | 327.6 | 321.762 | 252 | 282.31 | 13 | 355.735 | 249.934 | 283.5 | 283.5 | 239.9 | 272.16 | 315 | 155.6 | 349.272 | 302.4 | 299.9 | 251.4469 | 333.9 | 315 | 255.2 | 214.9 | 322.686 | 295.747 | 13 | 428.6
509 | 对焊环松套法兰 | PN25 | 500 | RF | HG/T 20592-2009 | S30408(06Cr19Ni10) | NB/T 47010 |  | 82 | 0.1 |  | 0 | 369 | 369 | 509.321 | 380 | 331.2 | 519.1 | 434.6 | 365.146 | 403.6 | 398.192 | 377.6 | 319.8 | 311.6 | 413.608 | 522.6012 | 340.6 | 448.999 | 334.97 | 401.8 | 410 | 385.73 | 360.8 | 418.2 | 326.594 | 393.6 | 329.574 | 358.996 | 367.973 | 428.04 | 421.562 | 376.596 | 426.4 | 418.801 | 328 | 367.45 | 13 | 443.048 | 325.31 | 369 | 369 | 312.3 | 354.24 | 410 | 209.7 | 454.608 | 393.6 | 390.3 | 327.2798 | 434.6 | 410 | 332.3 | 279.7 | 420.004 | 384.941 | 13 | 522.6012
510 | 对焊环松套法兰 | PN25 | 600 | RF | HG/T 20592-2009 | S30408(06Cr19Ni10) | NB/T 47010 |  | 124.5 | 0.1 |  | 0 | 560.25 | 560.25 | 723.919 | 577 | 502.8 | 816.1 | 659.9 | 550.342 | 612.9 | 604.572 | 573.3 | 485.6 | 473.1 | 627.978 | 793.4615 | 517.2 | 681.712 | 508.583 | 610.05 | 622.5 | 585.65 | 547.8 | 634.9 | 495.865 | 597.6 | 500.339 | 545.061 | 558.691 | 649.89 | 640.055 | 571.784 | 647.4 | 635.863 | 498 | 557.89 | 14 | 672.677 | 493.916 | 560.3 | 560.25 | 474.1 | 537.84 | 622.5 | 336 | 690.228 | 597.6 | 592.6 | 496.9063 | 659.85 | 622.5 | 504.5 | 424.6 | 637.689 | 584.453 | 14 | 816.1
511 | 对焊环松套法兰 | PN40 | 10 | RF | HG/T 20592-2009 | S30408(06Cr19Ni10) | NB/T 47010 |  | 0.5 | 0.1 |  | 0 | 2.3 | 7.2 | 3.498 | 2.7 | 3.1 | 5.2 | 2.9 | 3.172 | 2.7 | 2.434 | 2.7 | 5.3 | 2.138 | 2.862 | 4.1181 | 2.8 | 6.998 | 2.375 | 3 | 3.3 | 3.23 | 2.35 | 3.2 | 2.24 | 2.75 | 2.107 | 2.289 | 2.62 | 3 | 2.75 | 2.546 | 2.75 | 2.785 | 2.25 | 2.43 | 12 | 3.077 | 2.211 | 2.8 | 4.5 | 1.9 | 2.48 | 2.5 | 1.6 | 3.248 | 2.55 | 2.8 | 2.2447 | 3 | 2.75 | 2.8 | 4.1 | 2.906 | 3.227 | 1.6 | 12
512 | 对焊环松套法兰 | PN40 | 15 | RF | HG/T 20592-2009 | S30408(06Cr19Ni10) | NB/T 47010 |  | 0.5 | 0.1 |  | 0 | 2.3 | 7.2 | 5.721 | 2.7 | 3.2 | 5.2 | 2.9 | 3.294 | 2.7 | 2.434 | 2.7 | 5.3 | 2.138 | 2.862 | 4.1181 | 2.8 | 7.582 | 2.375 | 3 | 3.5 | 3.23 | 2.35 | 3.2 | 2.24 | 2.75 | 2.107 | 2.289 | 2.62 | 3 | 2.75 | 2.546 | 2.75 | 2.785 | 2.25 | 3.23 | 12.5 | 3.213 | 2.166 | 2.8 | 4.5 | 1.9 | 2.48 | 2.5 | 1.8 | 3.248 | 2.55 | 2.8 | 2.2447 | 2.75 | 2.75 | 3.1 | 4.9 | 2.906 | 3.227 | 1.8 | 12.5
513 | 对焊环松套法兰 | PN40 | 20 | RF | HG/T 20592-2009 | S30408(06Cr19Ni10) | NB/T 47010 |  | 1 | 0.1 |  | 0 | 4.6 | 7.2 | 5.842 | 5.3 | 5.8 | 7.9 | 5.8 | 4.27 | 5.4 | 4.868 | 5.3 | 5.3 | 4.275 | 5.723 | 8.2361 | 5.6 | 8.748 | 4.75 | 6 | 6.5 | 5.5 | 4.7 | 6 | 4.481 | 5.5 | 4.116 | 4.577 | 5.24 | 5.48 | 5.5 | 5.092 | 5.5 | 5.571 | 4.5 | 4.84 | 12.5 | 5.878 | 4.241 | 5.5 | 4.5 | 3.8 | 4.95 | 5 | 2.3 | 6.496 | 5.1 | 5.6 | 4.4904 | 5.5 | 5.5 | 3.8 | 5.3 | 5.812 | 5.49 | 2.3 | 12.5
514 | 对焊环松套法兰 | PN40 | 25 | RF | HG/T 20592-2009 | S30408(06Cr19Ni10) | NB/T 47010 |  | 1 | 0.1 |  | 0 | 4.6 | 7.2 | 6.223 | 5.3 | 5.7 | 8.2 | 5.8 | 5.002 | 5.4 | 4.868 | 5.3 | 5.3 | 4.275 | 5.723 | 8.2361 | 5.6 | 8.748 | 4.75 | 6 | 5.8 | 5.7 | 4.7 | 6 | 4.481 | 5.5 | 5.626 | 4.577 | 5.24 | 5.48 | 5.5 | 5.092 | 5.5 | 5.571 | 4.5 | 5.13 | 12.5 | 8.082 | 4.241 | 5.5 | 4.5 | 3.8 | 4.95 | 5 | 2.5 | 6.496 | 5.1 | 5.6 | 4.4904 | 5.5 | 5.5 | 4.1 | 6.1 | 5.812 | 5.688 | 2.5 | 12.5
515 | 对焊环松套法兰 | PN40 | 32 | RF | HG/T 20592-2009 | S30408(06Cr19Ni10) | NB/T 47010 |  | 2 | 0.1 |  | 0 | 9.2 | 9 | 11.515 | 10.5 | 9.7 | 13.3 | 11.6 | 7.808 | 10.7 | 9.736 | 10.6 | 10.5 | 8.55 | 11.446 | 16.4722 | 10.6 | 17.496 | 9.5 | 12 | 11 | 12.92 | 8.8 | 11.6 | 8.961 | 11 | 8.134 | 9.154 | 10.48 | 10.96 | 11 | 10.184 | 11 | 11.141 | 9 | 9.35 | 12.5 | 11.241 | 8.483 | 11 | 9 | 7.6 | 9.9 | 10 | 4.6 | 12.992 | 9.6 | 11.2 | 8.9798 | 11 | 11 | 5.5 | 6.9 | 11.623 | 12.89 | 4.6 | 17.496
516 | 对焊环松套法兰 | PN40 | 40 | RF | HG/T 20592-2009 | S30408(06Cr19Ni10) | NB/T 47010 |  | 2 | 0.1 |  | 0 | 9.2 | 9 | 11.715 | 10.5 | 9.6 | 14 | 11.6 | 8.906 | 10.7 | 9.736 | 10 | 10.5 | 8.55 | 11.446 | 16.4722 | 8.6 | 16.33 | 9.5 | 12 | 11 | 10.95 | 8.8 | 11.6 | 8.961 | 11 | 8.134 | 9.154 | 10.48 | 10.96 | 11 | 10.184 | 11 | 11.141 | 9 | 9.74 | 12.5 | 11.273 | 8.39 | 11 | 9 | 7.6 | 9.9 | 10 | 5.1 | 12.992 | 9.6 | 11.2 | 8.9798 | 10.2 | 11 | 6.5 | 7.3 | 11.623 | 10.93 | 5.1 | 16.4722
517 | 对焊环松套法兰 | PN40 | 50 | RF | HG/T 20592-2009 | S30408(06Cr19Ni10) | NB/T 47010 |  | 2.5 | 0.1 |  | 0 | 11.5 | 11.25 | 17.154 | 13.2 | 11.9 | 16.4 | 14.5 | 11.59 | 13.4 | 12.17 | 12.5 | 13.1 | 10.688 | 14.308 | 20.5903 | 10.7 | 18.225 | 11.875 | 15 | 13.8 | 16.15 | 11 | 14.5 | 11.202 | 13.75 | 10.143 | 11.443 | 13.1 | 13.7 | 13.75 | 12.73 | 13.75 | 13.926 | 11.25 | 12.18 | 12.5 | 16.345 | 10.375 | 13.8 | 11.25 | 9.5 | 12.38 | 12.5 | 6.5 | 16.24 | 12 | 14 | 11.2255 | 12.75 | 13.75 | 8.9 | 9.2 | 14.529 | 16.117 | 6.5 | 20.5903
518 | 对焊环松套法兰 | PN40 | 65 | RF | HG/T 20592-2009 | S30408(06Cr19Ni10) | NB/T 47010 |  | 3.5 | 0.1 |  | 0 | 15.75 | 15.75 | 22.091 | 16 | 15 | 23.2 | 18.6 | 14.03 | 18.8 | 17.038 | 17.5 | 18.4 | 14.963 | 17.654 | 28.8264 | 15 | 25.515 | 12.635 | 21 | 17.5 | 22.61 | 15.4 | 17.8 | 15.682 | 18.2 | 14.161 | 16.02 | 18.339 | 19.18 | 19.25 | 17.821 | 19.25 | 17.876 | 15.75 | 16.37 | 12 | 20.954 | 14.362 | 19.3 | 15.75 | 13.3 | 16.7 | 17.5 | 9.1 | 22.736 | 16.8 | 19.6 | 15.7149 | 17.15 | 19.25 | 12.6 | 12 | 17.927 | 22.562 | 9.1 | 28.8264
519 | 对焊环松套法兰 | PN40 | 80 | RF | HG/T 20592-2009 | S30408(06Cr19Ni10) | NB/T 47010 |  | 4 | 0.1 |  | 0 | 18 | 18 | 26.851 | 18.3 | 15.9 | 30.1 | 21.2 | 17.568 | 21.5 | 19.472 | 19.2 | 21 | 15.2 | 20.176 | 19.6098 | 16 | 29.16 | 19 | 24 | 20 | 22.01 | 17.6 | 20.4 | 15.931 | 20.8 | 16.17 | 18.308 | 20.959 | 21.92 | 20.952 | 18.77 | 22 | 20.429 | 16 | 17.92 | 12 | 22.458 | 15.515 | 18 | 18 | 15.2 | 19.08 | 20 | 10.7 | 22.4 | 19.2 | 17.9 | 15.9645 | 19.6 | 20.8 | 15.7 | 13.7 | 20.488 | 21.964 | 10.7 | 30.1
520 | 对焊环松套法兰 | PN40 | 100 | RF | HG/T 20592-2009 | S30408(06Cr19Ni10) | NB/T 47010 |  | 6 | 0.1 |  | 0 | 27 | 27 | 35.076 | 27.4 | 23.7 | 42.5 | 31.8 | 25.498 | 29.5 | 29.208 | 28.8 | 23.4 | 22.8 | 30.264 | 29.4147 | 24.1 | 40.824 | 27.36 | 29.4 | 30 | 31.59 | 4.8 | 30.6 | 23.897 | 31.2 | 29.88 | 26.865 | 31.439 | 32.88 | 31.428 | 28.155 | 31.2 | 30.644 | 24 | 26.89 | 12 | 32.231 | 23.273 | 27 | 27 | 22.8 | 28.62 | 30 | 15.3 | 33.6 | 28.8 | 26.9 | 23.9472 | 29.4 | 31.2 | 22.7 | 20.5 | 30.732 | 31.522 | 4.8 | 42.5
521 | 对焊环松套法兰 | PN40 | 125 | RF | HG/T 20592-2009 | S30408(06Cr19Ni10) | NB/T 47010 |  | 8 | 0.1 |  | 0 | 36 | 36 | 48.462 | 36.5 | 31.5 | 51.5 | 42.4 | 34.404 | 39.4 | 38.944 | 38.4 | 31.2 | 30.4 | 40.352 | 39.2196 | 32.1 | 54.432 | 28.88 | 39.2 | 40 | 41.72 | 5 | 40.8 | 31.863 | 41.6 | 39.84 | 35.82 | 41.918 | 43.84 | 41.904 | 37.54 | 41.6 | 40.859 | 32 | 35.85 | 12 | 32.231 | 31.03 | 36 | 36 | 30.5 | 38.16 | 40 | 20.6 | 44.8 | 38.4 | 35.8 | 31.9299 | 39.2 | 41.6 | 29.2 | 27.3 | 40.976 | 41.635 | 5 | 54.432
522 | 对焊环松套法兰 | PN40 | 150 | RF | HG/T 20592-2009 | S30408(06Cr19Ni10) | NB/T 47010 |  | 10 | 0.1 |  | 0 | 45 | 45 | 62.518 | 45.5 | 39.4 | 71.8 | 53 | 43.92 | 49.2 | 48.68 | 48 | 39 | 38 | 50.44 | 49.0245 | 40.1 | 68.04 | 45.6 | 49 | 50 | 53.56 | 5.2 | 51 | 39.829 | 50 | 40.278 | 44.775 | 46.962 | 54.8 | 52.38 | 46.925 | 52 | 51.073 | 40 | 44.81 | 12 | 55.8 | 38.788 | 45 | 45 | 38.1 | 47.7 | 50 | 26.9 | 56 | 48 | 44.8 | 39.9126 | 49 | 52 | 37.2 | 34.1 | 51.22 | 53.454 | 5.2 | 71.8
523 | 对焊环松套法兰 | PN40 | 200 | RF | HG/T 20592-2009 | S30408(06Cr19Ni10) | NB/T 47010 |  | 17.5 | 0.1 |  | 0 | 78.75 | 78.75 | 112.697 | 80.2 | 69 | 121.2 | 92.8 | 72.346 | 86.1 | 85.19 | 84.1 | 68.3 | 66.5 | 88.27 | 85.7929 | 72.7 | 99.509 | 79.8 | 85.75 | 87.5 | 94.5 | 5.95 | 89.2 | 69.7 | 87.5 | 70.413 | 78.356 | 82.184 | 95.9 | 91.665 | 82.118 | 91 | 89.378 | 70 | 78.42 | 12 | 92.696 | 67.878 | 78.8 | 78.75 | 66.6 | 78.75 | 87.5 | 45.5 | 97.02 | 84 | 78.4 | 69.8464 | 91 | 91 | 65 | 59.7 | 89.635 | 94.309 | 5.95 | 121.2
524 | 对焊环松套法兰 | PN40 | 250 | RF | HG/T 20592-2009 | S30408(06Cr19Ni10) | NB/T 47010 |  | 28.5 | 0.1 |  | 0 | 128.25 | 128.25 | 181.462 | 130.6 | 112.4 | 193.5 | 151.1 | 114.802 | 140.3 | 138.738 | 131.2 | 111.2 | 108.3 | 143.754 | 139.7198 | 118.4 | 162.057 | 129.96 | 139.65 | 142.5 | 136.86 | 7.05 | 145.3 | 113.511 | 142.5 | 114.611 | 124.773 | 133.842 | 156.18 | 149.283 | 130.89 | 148.2 | 145.559 | 114 | 127.71 | 12 | 143.443 | 110.544 | 128.3 | 128.25 | 108.5 | 128.25 | 142.5 | 78.7 | 158.004 | 136.8 | 127.7 | 113.7494 | 148.2 | 146.775 | 101.5 | 97.2 | 145.977 | 136.578 | 7.05 | 193.5
525 | 对焊环松套法兰 | PN40 | 300 | RF | HG/T 20592-2009 | S30408(06Cr19Ni10) | NB/T 47010 |  | 40.5 | 0.1 |  | 0 | 182.25 | 182.25 | 254.097 | 185.6 | 163.6 | 252.3 | 214.7 | 161.772 | 199.4 | 197.154 | 186.5 | 158 | 153.9 | 204.282 | 198.5492 | 168.2 | 230.291 | 184.68 | 198.45 | 202.5 | 194.48 | 8.25 | 206.5 | 161.306 | 202.5 | 162.827 | 177.309 | 190.196 | 211.41 | 212.139 | 186.002 | 210.6 | 206.847 | 162 | 181.49 | 12 | 208.844 | 157.089 | 182.3 | 182.25 | 154.2 | 182.25 | 202.5 | 110.3 | 224.532 | 194.4 | 181.4 | 161.6447 | 210.6 | 208.575 | 142.8 | 138.2 | 207.441 | 194.084 | 8.25 | 254.097
526 | 对焊环松套法兰 | PN40 | 350 | RF | HG/T 20592-2009 | S30408(06Cr19Ni10) | NB/T 47010 |  | 60.8 | 0.1 |  | 0 | 273.6 | 273.6 | 365.155 | 278.6 | 245.5 | 386.5 | 322.2 | 222.65 | 299.3 | 295.974 | 280 | 237.1 | 231.04 | 306.675 | 298.069 | 252.6 | 345.721 | 248.368 | 297.92 | 304 | 291.96 | 267.52 | 310.1 | 242.158 | 291.84 | 244.392 | 266.182 | 272.838 | 317.376 | 318.47 | 279.233 | 316.16 | 310.526 | 243.2 | 272.44 | 12 | 299.663 | 235.828 | 273.6 | 273.6 | 231.5 | 273.6 | 304 | 157.6 | 337.075 | 291.84 | 272.4 | 242.6665 | 316.16 | 313.12 | 213.3 | 207.4 | 311.418 | 291.366 | 12 | 386.5
527 | 对焊环松套法兰 | PN40 | 400 | RF | HG/T 20592-2009 | S30408(06Cr19Ni10) | NB/T 47010 |  | 88 | 0.1 |  | 0 | 396 | 396 | 521.931 | 403.3 | 355.4 | 543.2 | 466.4 | 329.644 | 433.2 | 428.384 | 405.2 | 343.2 | 334.4 | 443.872 | 431.4156 | 365.6 | 481.853 | 317.68 | 431.2 | 440 | 422.58 | 387.2 | 448.8 | 350.491 | 422.4 | 353.682 | 385.264 | 394.898 | 459.36 | 460.944 | 404.152 | 457.6 | 449.445 | 352 | 394.34 | 12 | 417.085 | 349.114 | 396 | 396 | 335.1 | 396 | 440 | 221.7 | 487.872 | 422.4 | 394.2 | 351.227 | 457.6 | 453.2 | 354.3 | 300.1 | 450.736 | 421.714 | 12 | 543.2
528 | 对焊环松套法兰 | PN40 | 450 | RF | HG/T 20592-2009 | S30408(06Cr19Ni10) | NB/T 47010 |  | 90 | 0.1 |  | 0 | 405 | 405 | 550.866 | 417.1 | 363.5 | 572.3 | 477 | 324.398 | 443 | 438.12 | 414.4 | 351 | 342 | 453.96 | 441.2205 | 373.9 | 492.804 | 324.9 | 441 | 450 | 423.36 | 396 | 459 | 358.457 | 432 | 361.718 | 394.02 | 403.873 | 469.8 | 462.69 | 413.338 | 468 | 459.66 | 360 | 403.3 | 12 | 435.671 | 357.048 | 405 | 405 | 342.7 | 388.8 | 450 | 231.4 | 498.96 | 432 | 403.2 | 359.2098 | 477 | 450 | 361.2 | 306.9 | 460.98 | 422.496 | 12 | 572.3
529 | 对焊环松套法兰 | PN40 | 500 | RF | HG/T 20592-2009 | S30408(06Cr19Ni10) | NB/T 47010 |  | 118 | 0.1 |  | 0 | 531 | 531 | 684.746 | 546.9 | 476.5 | 702.5 | 625.4 | 431.148 | 580.9 | 574.424 | 543.3 | 460.2 | 448.4 | 595.192 | 578.4891 | 490.2 | 646.121 | 482.03 | 578.2 | 590 | 555.07 | 519.2 | 601.8 | 469.977 | 566.4 | 474.222 | 516.604 | 529.523 | 615.96 | 606.638 | 541.932 | 613.6 | 602.665 | 472 | 528.77 | 11.5 | 536.277 | 468.13 | 531 | 531 | 449.3 | 509.76 | 590 | 310.8 | 654.192 | 566.4 | 528.6 | 470.964 | 625.4 | 590 | 476.4 | 402.4 | 604.396 | 553.939 | 11.5 | 702.5
530 | 对焊环松套法兰 | PN40 | 600 | RF | HG/T 20592-2009 | S30408(06Cr19Ni10) | NB/T 47010 |  | 186 | 0.1 |  | 0 | 837 | 837 | 896.969 | 862 | 751.2 | 1126.7 | 985.8 | 693.814 | 915.6 | 905.448 | 856.5 | 725.4 | 706.8 | 938.184 | 911.8557 | 772.7 | 1018.462 | 759.81 | 911.4 | 930 | 874.94 | 818.4 | 948.6 | 740.811 | 855.6 | 747.446 | 814.308 | 834.671 | 970.92 | 956.226 | 854.231 | 967.2 | 949.964 | 744 | 833.47 | 11.5 | 868.92 | 737.899 | 837 | 837 | 708.3 | 803.52 | 930 | 512.8 | 1031.184 | 892.8 | 833.3 | 742.3667 | 985.8 | 930 | 749.9 | 634.3 | 952.692 | 873.158 | 11.5 | 1126.7
531 | 平焊环松套法兰 | PN6 | 10 | RF | HG/T 20592-2009 | S30408(06Cr19Ni10) | NB/T 47010 |  | 0.5 | 0.1 |  | 0 | 2.05 | 7.2 | 2.57 | 2.6 | 3.1 | 3.8 | 2.9 | 2.196 | 2.7 | 2.388 | 2.6 | 5.3 | 2.138 | 2.862 | 4.4857 | 2.8 | 7.582 | 2.375 | 3 | 3.4 | 3.23 | 2.35 | 3.2 | 2.24 | 2.75 | 2.107 | 2.289 | 2.62 | 2.93 | 2.7 | 2.546 | 2.2 | 2.702 | 2.25 | 2.44 | 11.5 | 2.9 | 2.211 | 2.8 | 4.5 | 1.9 | 2.48 | 2.25 | 1.5 | 5.488 | 1.5 | 2.8 | 2.2447 | 3 | 2.5 | 2.6 | 3.1 | 2.906 | 3.227 | 1.5 | 11.5
532 | 平焊环松套法兰 | PN6 | 15 | RF | HG/T 20592-2009 | S30408(06Cr19Ni10) | NB/T 47010 |  | 0.5 | 0.1 |  | 0 | 2.05 | 7.2 | 3.855 | 2.6 | 3.2 | 3.8 | 2.9 | 2.562 | 2.7 | 2.388 | 2.6 | 5.3 | 2.138 | 2.862 | 4.4857 | 2.8 | 7.582 | 2.375 | 3 | 3.7 | 3.23 | 2.35 | 3.2 | 2.24 | 2.75 | 2.107 | 2.289 | 2.62 | 2.93 | 2.7 | 2.546 | 2.2 | 2.702 | 2.25 | 2.45 | 12.5 | 2.954 | 2.166 | 2.8 | 4.5 | 1.9 | 2.48 | 2.25 | 1.5 | 5.488 | 1.5 | 2.8 | 2.2447 | 2.75 | 2.5 | 2.8 | 3.8 | 2.906 | 3.227 | 1.5 | 12.5
533 | 平焊环松套法兰 | PN6 | 20 | RF | HG/T 20592-2009 | S30408(06Cr19Ni10) | NB/T 47010 |  | 0.57 | 0.1 |  | 0 | 2.337 | 7.2 | 4.883 | 3 | 3.7 | 4.2 | 3.2 | 3.294 | 3.1 | 2.722 | 2.9 | 5.3 | 2.437 | 3.262 | 5.1137 | 3.2 | 4.654 | 2.708 | 3.42 | 3.9 | 3.68 | 2.679 | 3.6 | 2.554 | 3.14 | 2.388 | 2.609 | 2.987 | 3.3402 | 3.078 | 2.902 | 2.508 | 3.08 | 2.565 | 2.85 | 10.5 | 3.368 | 2.418 | 3.1 | 4.5 | 2.1 | 2.82 | 2.565 | 1.6 | 6.256 | 1.71 | 3.2 | 2.5594 | 3.135 | 2.85 | 3.1 | 4.1 | 3.313 | 3.677 | 1.6 | 10.5
534 | 平焊环松套法兰 | PN6 | 25 | RF | HG/T 20592-2009 | S30408(06Cr19Ni10) | NB/T 47010 |  | 0.5 | 0.1 |  | 0 | 2.05 | 7.2 | 7.671 | 2.6 | 3.3 | 4.1 | 2.9 | 3.66 | 2.7 | 2.388 | 2.6 | 5.3 | 2.138 | 2.862 | 4.4857 | 2.8 | 4.082 | 2.375 | 3 | 3 | 3.23 | 2.35 | 3.2 | 2.24 | 2.75 | 2.107 | 2.289 | 2.62 | 2.93 | 2.7 | 2.546 | 2.2 | 2.702 | 2.25 | 2.58 | 11 | 5.395 | 2.121 | 2.8 | 4.5 | 1.9 | 2.48 | 2.25 | 1.8 | 5.488 | 1.5 | 2.8 | 2.2447 | 2.75 | 2.5 | 3.4 | 4.7 | 2.906 | 3.227 | 1.5 | 11
535 | 平焊环松套法兰 | PN6 | 32 | RF | HG/T 20592-2009 | S30408(06Cr19Ni10) | NB/T 47010 |  | 1 | 0.1 |  | 0 | 4.1 | 7.2 | 6.48 | 5.2 | 5 | 6.8 | 5.7 | 5.246 | 5.4 | 4.775 | 5.1 | 5.3 | 4.275 | 5.723 | 8.9715 | 5.3 | 8.165 | 4.75 | 6 | 5.8 | 6.46 | 4.4 | 6 | 4.481 | 5.5 | 4.116 | 4.577 | 5.24 | 5.75 | 5.4 | 5.092 | 4.4 | 5.404 | 4.5 | 4.8 | 11 | 5.395 | 4.241 | 5.5 | 4.5 | 3.8 | 4.95 | 4.5 | 2.8 | 6.16 | 3 | 5.6 | 4.4904 | 5.5 | 5 | 4.5 | 5.3 | 5.812 | 6.445 | 2.8 | 11
536 | 平焊环松套法兰 | PN6 | 40 | RF | HG/T 20592-2009 | S30408(06Cr19Ni10) | NB/T 47010 |  | 1.5 | 0.1 |  | 0 | 6.15 | 7.2 | 9.72 | 7.8 | 7.3 | 9 | 8.6 | 5.734 | 8.1 | 7.163 | 7.2 | 7.9 | 6.413 | 8.585 | 13.4572 | 6.4 | 12.247 | 7.125 | 9 | 8.7 | 9.69 | 6.6 | 8.8 | 6.721 | 8.25 | 6.125 | 6.866 | 7.86 | 8.625 | 8.1 | 7.638 | 6.6 | 8.106 | 6.75 | 6.75 | 11 | 8.291 | 6.292 | 8.3 | 6.75 | 5.7 | 7.43 | 6.75 | 3.3 | 9.24 | 4.5 | 8.4 | 6.7351 | 8.25 | 7.5 | 5.5 | 5.6 | 8.717 | 9.672 | 3.3 | 13.4572
537 | 平焊环松套法兰 | PN6 | 50 | RF | HG/T 20592-2009 | S30408(06Cr19Ni10) | NB/T 47010 |  | 1.5 | 0.1 |  | 0 | 6.15 | 7.2 | 9.72 | 7.8 | 7.2 | 9.5 | 8.6 | 6.344 | 8.1 | 7.163 | 7.2 | 7.9 | 6.413 | 8.585 | 13.4572 | 6.4 | 7.29 | 7.125 | 9 | 8.7 | 9.69 | 6.6 | 8.8 | 6.721 | 8.25 | 6.125 | 6.866 | 7.86 | 8.625 | 8.1 | 7.638 | 6.6 | 8.106 | 6.75 | 6.82 | 11 | 8.474 | 6.225 | 8.3 | 6.75 | 5.7 | 7.43 | 6.75 | 3.6 | 9.24 | 4.5 | 8.4 | 6.7351 | 8.25 | 7.5 | 6.5 | 6.1 | 8.717 | 9.672 | 3.6 | 13.4572
538 | 平焊环松套法兰 | PN6 | 65 | RF | HG/T 20592-2009 | S30408(06Cr19Ni10) | NB/T 47010 |  | 2 | 0.1 |  | 0 | 8.2 | 8.64 | 11.048 | 8.5 | 8.7 | 13 | 10.4 | 7.93 | 10.7 | 9.138 | 9.6 | 10.5 | 8.55 | 10.088 | 17.943 | 8.6 | 9.72 | 7.22 | 12 | 10.5 | 12.92 | 8.8 | 10.2 | 8.961 | 11 | 8.134 | 9.154 | 10.48 | 11.5 | 10.8 | 10.184 | 8.8 | 9.881 | 9 | 7.31 | 11 | 10.916 | 8.207 | 11 | 9 | 7.6 | 9.54 | 9 | 4.6 | 10.976 | 6 | 11.2 | 8.9798 | 9.8 | 10 | 7.7 | 7.8 | 10.244 | 12.89 | 4.6 | 17.943
539 | 平焊环松套法兰 | PN6 | 80 | RF | HG/T 20592-2009 | S30408(06Cr19Ni10) | NB/T 47010 |  | 3 | 0.1 |  | 0 | 12.3 | 12.96 | 18.105 | 12.7 | 12 | 19.6 | 15.6 | 12.688 | 16.1 | 12.909 | 13.8 | 15.8 | 11.4 | 15.132 | 19.1196 | 12 | 14.58 | 14.25 | 18 | 15.8 | 16.2 | 13.2 | 15.3 | 11.949 | 14.4 | 12.152 | 13.731 | 15.719 | 17.25 | 15.423 | 14.077 | 13.2 | 14.822 | 12 | 13.44 | 11 | 16.374 | 11.636 | 13.5 | 13.5 | 11.4 | 14.31 | 13.5 | 7.2 | 16.464 | 9 | 16.8 | 11.9741 | 14.7 | 13.8 | 10 | 11.2 | 15.366 | 16.166 | 7.2 | 19.6
540 | 平焊环松套法兰 | PN6 | 100 | RF | HG/T 20592-2009 | S30408(06Cr19Ni10) | NB/T 47010 |  | 3 | 0.1 |  | 0 | 12.3 | 12.96 | 21.135 | 12.7 | 11.8 | 21.9 | 15.6 | 13.908 | 14.8 | 13.393 | 13.8 | 11.7 | 11.4 | 15.132 | 19.1196 | 12 | 14.216 | 13.68 | 14.7 | 15.8 | 16.2 | 12.6 | 15.3 | 11.949 | 14.4 | 12.152 | 13.433 | 15.719 | 17.25 | 15.423 | 14.077 | 12.6 | 14.822 | 12 | 13.44 | 10.5 | 16.088 | 11.636 | 13.5 | 13.5 | 11.4 | 14.31 | 13.5 | 8.3 | 16.464 | 9 | 12.5 | 11.9741 | 14.7 | 13.8 | 11.7 | 11.2 | 15.366 | 16.166 | 8.3 | 21.9
541 | 平焊环松套法兰 | PN6 | 125 | RF | HG/T 20592-2009 | S30408(06Cr19Ni10) | NB/T 47010 |  | 4 | 0.1 |  | 0 | 16.4 | 17.28 | 25.362 | 16.9 | 15.8 | 26.6 | 20.8 | 18.422 | 19.7 | 17.674 | 18.4 | 15.6 | 15.2 | 20.176 | 25.4927 | 16 | 18.954 | 14.44 | 19.6 | 21 | 21.6 | 16.8 | 20.4 | 15.931 | 19.2 | 16.17 | 17.91 | 20.959 | 23 | 20.564 | 18.77 | 16.8 | 19.763 | 16 | 17.92 | 10.5 | 16.088 | 15.515 | 18 | 18 | 15.2 | 19.08 | 18 | 10.6 | 21.952 | 12 | 16.6 | 15.9645 | 19.6 | 18.4 | 15.5 | 14.9 | 20.488 | 21.555 | 10.5 | 26.6
542 | 平焊环松套法兰 | PN6 | 150 | RF | HG/T 20592-2009 | S30408(06Cr19Ni10) | NB/T 47010 |  | 4.5 | 0.1 |  | 0 | 18.45 | 19.44 | 34.2 | 19 | 17.7 | 35.6 | 23.4 | 20.252 | 22.2 | 19.512 | 20.7 | 17.6 | 17.1 | 22.698 | 28.6793 | 18 | 21.323 | 20.52 | 22.05 | 23.6 | 24.3 | 18.9 | 22.9 | 17.923 | 21.6 | 18.179 | 20.149 | 21.133 | 24.03 | 23.135 | 21.116 | 18.9 | 22.233 | 18 | 20.17 | 10.5 | 25.93 | 17.454 | 20.3 | 20.25 | 17.1 | 21.47 | 20.25 | 12.6 | 24.696 | 13.5 | 18.7 | 17.9606 | 22.05 | 20.7 | 17.7 | 16.8 | 23.049 | 24.254 | 10.5 | 35.6
543 | 平焊环松套法兰 | PN6 | 200 | RF | HG/T 20592-2009 | S30408(06Cr19Ni10) | NB/T 47010 |  | 6.5 | 0.1 |  | 0 | 26.65 | 28.08 | 48.6 | 28.8 | 25.6 | 54.2 | 33.8 | 29.036 | 32 | 27.718 | 29.9 | 25.4 | 24.7 | 32.786 | 41.4257 | 27 | 26.009 | 29.64 | 31.85 | 34.1 | 35.1 | 27.3 | 33.1 | 25.889 | 31.2 | 26.215 | 29.104 | 30.525 | 34.71 | 33.417 | 30.501 | 27.3 | 32.114 | 26 | 29.13 | 10.5 | 35.727 | 25.212 | 29.3 | 29.25 | 24.8 | 29.25 | 29.25 | 17 | 34.944 | 19.5 | 27 | 25.9434 | 33.8 | 29.9 | 23.6 | 24.2 | 33.293 | 35.032 | 10.5 | 54.2
544 | 平焊环松套法兰 | PN6 | 250 | RF | HG/T 20592-2009 | S30408(06Cr19Ni10) | NB/T 47010 |  | 8.5 | 0.1 |  | 0 | 34.85 | 36.72 | 72.9 | 37.6 | 33.5 | 76.2 | 44.2 | 37.576 | 41.8 | 37.542 | 37.4 | 33.2 | 32.3 | 42.874 | 54.1721 | 35.3 | 34.012 | 38.76 | 41.65 | 44.6 | 40.82 | 35.7 | 43.3 | 33.854 | 40.8 | 34.251 | 37.213 | 39.918 | 45.39 | 43.699 | 39.037 | 35.7 | 41.996 | 34 | 38.09 | 10.5 | 45.708 | 32.969 | 38.3 | 38.25 | 32.4 | 38.25 | 38.25 | 24.8 | 45.696 | 25.5 | 35.4 | 33.9251 | 44.2 | 38.25 | 33.9 | 31.7 | 43.537 | 40.734 | 10.5 | 76.2
545 | 平焊环松套法兰 | PN6 | 300 | RF | HG/T 20592-2009 | S30408(06Cr19Ni10) | NB/T 47010 |  | 11.5 | 0.1 |  | 0 | 47.15 | 49.68 | 109.35 | 50.8 | 46.4 | 95.3 | 59.8 | 50.02 | 56.6 | 50.464 | 50.7 | 44.9 | 43.7 | 58.006 | 73.2916 | 47.8 | 46.016 | 52.44 | 56.35 | 60.4 | 55.22 | 48.3 | 58.6 | 45.803 | 55.2 | 46.305 | 50.347 | 54.006 | 61.41 | 59.122 | 52.815 | 48.3 | 56.818 | 46 | 51.53 | 10.5 | 61.446 | 44.606 | 51.8 | 51.75 | 43.8 | 51.75 | 51.75 | 33.1 | 61.824 | 34.5 | 47.8 | 45.8992 | 59.8 | 51.75 | 45.1 | 42.8 | 58.903 | 55.11 | 10.5 | 109.35
546 | 平焊环松套法兰 | PN6 | 350 | RF | HG/T 20592-2009 | S30408(06Cr19Ni10) | NB/T 47010 |  | 16 | 0.1 |  | 0 | 65.6 | 69.12 | 113.165 | 70.7 | 64.6 | 143.2 | 83.2 | 71.248 | 78.8 | 66.261 | 70.5 | 62.4 | 60.8 | 80.704 | 101.971 | 66.5 | 64.022 | 65.36 | 78.4 | 84 | 82.59 | 70.4 | 81.6 | 63.726 | 76.8 | 79.68 | 70.048 | 71.8 | 85.44 | 82.256 | 73.482 | 67.2 | 79.051 | 64 | 71.65 | 10.5 | 84.277 | 62.06 | 72 | 72 | 60.9 | 72 | 72 | 40.1 | 86.016 | 48 | 66.6 | 63.8598 | 83.2 | 72 | 76 | 59.6 | 81.952 | 82.423 | 10.5 | 143.2
547 | 平焊环松套法兰 | PN6 | 400 | RF | HG/T 20592-2009 | S30408(06Cr19Ni10) | NB/T 47010 |  | 19 | 0.1 |  | 0 | 77.9 | 82.08 | 135.797 | 84 | 76.7 | 181.5 | 98.8 | 84.18 | 93.5 | 80.083 | 83.7 | 74.1 | 72.2 | 95.836 | 121.0905 | 78.9 | 72.025 | 68.59 | 93.1 | 99.8 | 102.33 | 83.6 | 96.9 | 75.674 | 91.2 | 76.44 | 83.182 | 85.262 | 101.46 | 97.679 | 87.26 | 79.8 | 93.873 | 76 | 85.12 | 10.5 | 104.415 | 75.377 | 85.5 | 85.5 | 72.4 | 85.5 | 85.5 | 48.2 | 102.144 | 57 | 79 | 75.8329 | 98.8 | 85.5 | 89.4 | 70.7 | 97.318 | 102.118 | 10.5 | 181.5
548 | 平焊环松套法兰 | PN6 | 450 | RF | HG/T 20592-2009 | S30408(06Cr19Ni10) | NB/T 47010 |  | 23.5 | 0.1 |  | 0 | 96.35 | 101.52 | 162.957 | 103.8 | 94.9 | 213.6 | 122.2 | 104.31 | 115.7 | 97.844 | 103.5 | 91.7 | 89.3 | 118.534 | 149.7698 | 97.6 | 89.084 | 84.835 | 115.15 | 123.4 | 110.54 | 103.4 | 119.8 | 93.597 | 112.8 | 94.521 | 102.883 | 105.456 | 125.49 | 118.534 | 107.927 | 98.7 | 116.106 | 94 | 105.28 | 10.5 | 104.415 | 93.229 | 105.8 | 105.75 | 89.5 | 101.52 | 105.75 | 58.2 | 126.336 | 70.5 | 97.8 | 93.7936 | 122.2 | 105.75 | 109.6 | 87.5 | 120.367 | 110.318 | 10.5 | 213.6
549 | 平焊环松套法兰 | PN6 | 500 | RF | HG/T 20592-2009 | S30408(06Cr19Ni10) | NB/T 47010 |  | 25.5 | 0.1 |  | 0 | 104.55 | 110.16 | 182.642 | 112.7 | 103 | 228.6 | 132.6 | 111.508 | 125.5 | 107.731 | 112.3 | 99.5 | 96.9 | 128.622 | 162.5162 | 105.9 | 96.665 | 104.168 | 124.95 | 133.9 | 119.95 | 112.2 | 130 | 101.563 | 122.4 | 102.557 | 111.639 | 114.431 | 136.17 | 128.622 | 117.112 | 107.1 | 125.987 | 102 | 114.27 | 10.5 | 142.437 | 101.164 | 114.8 | 114.75 | 97.1 | 110.16 | 114.75 | 65.2 | 137.088 | 76.5 | 106.1 | 101.7763 | 132.6 | 114.75 | 153.1 | 94.9 | 130.611 | 119.707 | 10.5 | 228.6
550 | 平焊环松套法兰 | PN6 | 600 | RF | HG/T 20592-2009 | S30408(06Cr19Ni10) | NB/T 47010 |  | 33.5 | 0.1 |  | 0 | 137.35 | 144.72 | 219.17 | 148 | 135.3 | 344.8 | 174.2 | 147.254 | 164.9 | 141.527 | 147.5 | 130.7 | 127.3 | 168.974 | 213.5017 | 139.2 | 126.992 | 136.848 | 164.15 | 175.9 | 167.43 | 147.4 | 170.8 | 133.426 | 150.75 | 134.701 | 146.663 | 150.331 | 178.89 | 168.974 | 153.853 | 140.7 | 165.512 | 134 | 150.08 | 10.5 | 170.845 | 132.901 | 150.8 | 150.75 | 127.6 | 144.72 | 150.75 | 93 | 180.096 | 100.5 | 139.4 | 133.7062 | 174.2 | 150.75 | 156.5 | 124.7 | 171.587 | 167.086 | 10.5 | 344.8
551 | 平焊环松套法兰 | PN10 | 10 | RF | HG/T 20592-2009 | S30408(06Cr19Ni10) | NB/T 47010 |  | 0.5 | 0.1 |  | 0 | 2.05 | 7.2 | 4.798 | 2.6 | 3.1 | 3.8 | 2.9 | 3.05 | 2.7 | 2.388 | 2.6 | 5.3 | 2.138 | 2.862 | 4.4857 | 2.8 | 7.582 | 2.375 | 3 | 3.3 | 3.23 | 2.35 | 3.2 | 2.24 | 2.75 | 2.107 | 2.289 | 2.62 | 2.94 | 2.7 | 2.546 | 2.2 | 2.702 | 2.25 | 2.54 | 9.5 | 3.016 | 2.211 | 2.8 | 4.5 | 1.9 | 2.48 | 2.25 | 1.5 | 5.488 | 1.5 | 2.8 | 2.2447 | 3 | 2.5 | 2.8 | 4.1 | 2.906 | 3.227 | 1.5 | 9.5
552 | 平焊环松套法兰 | PN10 | 15 | RF | HG/T 20592-2009 | S30408(06Cr19Ni10) | NB/T 47010 |  | 0.5 | 0.1 |  | 0 | 2.05 | 7.2 | 4.623 | 2.6 | 3.2 | 3.8 | 2.9 | 3.294 | 2.7 | 2.388 | 2.6 | 5.3 | 2.138 | 2.862 | 4.4857 | 2.8 | 7.582 | 2.375 | 3 | 3.5 | 3.07 | 2.35 | 3.2 | 2.24 | 2.75 | 2.107 | 2.289 | 2.62 | 2.94 | 2.7 | 2.546 | 2.2 | 2.702 | 2.25 | 3.24 | 9.5 | 3.131 | 2.166 | 2.8 | 4.5 | 1.9 | 2.48 | 2.25 | 1.7 | 5.488 | 1.5 | 2.8 | 2.2447 | 2.75 | 2.5 | 3.1 | 4.9 | 2.906 | 3.063 | 1.5 | 9.5
553 | 平焊环松套法兰 | PN10 | 20 | RF | HG/T 20592-2009 | S30408(06Cr19Ni10) | NB/T 47010 |  | 1 | 0.1 |  | 0 | 4.1 | 7.2 | 6.48 | 5.2 | 5.8 | 6 | 5.7 | 4.27 | 5.4 | 4.775 | 5.1 | 5.3 | 4.275 | 5.723 | 8.9715 | 5.6 | 8.165 | 4.75 | 6 | 6.5 | 5.35 | 4.7 | 6 | 4.481 | 5.5 | 4.116 | 4.577 | 5.24 | 5.88 | 5.4 | 5.092 | 4.4 | 5.404 | 4.5 | 4.84 | 9.5 | 5.618 | 4.241 | 5.5 | 4.5 | 3.8 | 4.95 | 4.5 | 2.2 | 10.976 | 3 | 5.6 | 4.4904 | 5.5 | 5 | 3.8 | 5.3 | 5.812 | 5.338 | 2.2 | 10.976
554 | 平焊环松套法兰 | PN10 | 25 | RF | HG/T 20592-2009 | S30408(06Cr19Ni10) | NB/T 47010 |  | 1 | 0.1 |  | 0 | 4.1 | 7.2 | 7.874 | 5.2 | 5.7 | 6.1 | 5.7 | 4.88 | 5.4 | 4.775 | 5.1 | 5.3 | 4.275 | 5.723 | 8.9715 | 5.6 | 8.165 | 4.75 | 6 | 5.8 | 5.75 | 4.7 | 6 | 4.481 | 5.5 | 4.116 | 4.577 | 5.24 | 5.72 | 5.4 | 5.092 | 4.4 | 5.404 | 4.5 | 5.03 | 9.5 | 8.109 | 4.241 | 5.5 | 4.5 | 3.8 | 4.95 | 4.5 | 2.6 | 10.976 | 3 | 5.6 | 4.4904 | 5.5 | 5 | 4.1 | 6.1 | 5.812 | 5.741 | 2.6 | 10.976
555 | 平焊环松套法兰 | PN10 | 32 | RF | HG/T 20592-2009 | S30408(06Cr19Ni10) | NB/T 47010 |  | 2 | 0.1 |  | 0 | 8.2 | 8.64 | 12.96 | 10.4 | 9.7 | 10.9 | 11.4 | 7.686 | 10.7 | 9.55 | 10.2 | 10.5 | 8.55 | 11.446 | 17.943 | 10.6 | 16.33 | 9.5 | 12 | 11 | 12.92 | 8.8 | 11.6 | 8.961 | 11 | 8.134 | 9.154 | 10.48 | 11.44 | 10.8 | 10.184 | 8.8 | 10.808 | 9 | 9.55 | 10 | 10.851 | 8.483 | 11 | 9 | 7.6 | 9.9 | 9 | 4.4 | 12.32 | 6 | 11.2 | 8.9798 | 11 | 10 | 5.5 | 6.9 | 11.623 | 12.89 | 4.4 | 17.943
556 | 平焊环松套法兰 | PN10 | 40 | RF | HG/T 20592-2009 | S30408(06Cr19Ni10) | NB/T 47010 |  | 2 | 0.1 |  | 0 | 8.2 | 8.64 | 14.976 | 10.4 | 9.6 | 11 | 11.4 | 8.662 | 10.7 | 9.55 | 9.6 | 10.5 | 8.55 | 11.446 | 17.943 | 8.6 | 16.33 | 9.5 | 12 | 11 | 12.92 | 8.8 | 11.6 | 8.961 | 11 | 8.134 | 9.154 | 10.48 | 11.44 | 10.8 | 10.184 | 8.8 | 10.808 | 9 | 9.55 | 10 | 11.155 | 8.39 | 11 | 9 | 7.6 | 9.9 | 9 | 5.2 | 12.32 | 6 | 11.2 | 8.9798 | 11 | 10 | 6.5 | 7.3 | 11.623 | 12.89 | 5.2 | 17.943
557 | 平焊环松套法兰 | PN10 | 50 | RF | HG/T 20592-2009 | S30408(06Cr19Ni10) | NB/T 47010 |  | 2.5 | 0.1 |  | 0 | 10.25 | 10.8 | 16.2 | 13 | 11.9 | 13.6 | 14.3 | 10.858 | 13.4 | 11.938 | 12 | 13.1 | 10.688 | 14.308 | 22.4287 | 10.7 | 12.15 | 11.875 | 15 | 13.8 | 13.47 | 11 | 14.5 | 11.202 | 13.75 | 12.45 | 11.443 | 13.1 | 14.3 | 13.5 | 12.73 | 11 | 13.51 | 11.25 | 11.93 | 9 | 13.742 | 10.375 | 13.8 | 11.25 | 9.5 | 12.38 | 11.25 | 6.5 | 15.4 | 7.5 | 14 | 11.2255 | 13.75 | 12.5 | 8.3 | 9.2 | 14.529 | 13.44 | 6.5 | 22.4287
558 | 平焊环松套法兰 | PN10 | 65 | RF | HG/T 20592-2009 | S30408(06Cr19Ni10) | NB/T 47010 |  | 3 | 0.1 |  | 0 | 12.3 | 12.96 | 23.988 | 12.7 | 12.9 | 17 | 15.6 | 12.81 | 16.1 | 13.707 | 14.4 | 15.8 | 12.825 | 15.132 | 26.9145 | 12.9 | 14.58 | 10.83 | 18 | 15 | 19.37 | 13.2 | 15.3 | 13.442 | 14.4 | 12.152 | 13.731 | 15.719 | 17.16 | 16.2 | 15.276 | 13.2 | 14.822 | 13.5 | 14.32 | 9 | 16.288 | 12.311 | 16.5 | 13.5 | 11.4 | 14.31 | 13.5 | 8.2 | 16.464 | 9 | 16.8 | 13.4702 | 14.7 | 15 | 10.3 | 10.3 | 15.366 | 19.335 | 8.2 | 26.9145
559 | 平焊环松套法兰 | PN10 | 80 | RF | HG/T 20592-2009 | S30408(06Cr19Ni10) | NB/T 47010 |  | 3.5 | 0.1 |  | 0 | 14.35 | 15.12 | 21.135 | 14.8 | 13.9 | 21.6 | 18.2 | 14.64 | 18.8 | 15.061 | 16.1 | 18.4 | 13.3 | 17.654 | 22.3061 | 14 | 17.01 | 16.625 | 21 | 17.5 | 18.88 | 15.4 | 17.8 | 13.94 | 16.8 | 17.43 | 16.02 | 18.339 | 20.02 | 17.994 | 16.424 | 15.4 | 17.292 | 14 | 16.37 | 10 | 20.344 | 13.576 | 15.8 | 15.75 | 13.3 | 16.7 | 15.75 | 9.3 | 19.208 | 10.5 | 19.6 | 13.9693 | 17.15 | 16.1 | 11.2 | 12 | 17.927 | 18.844 | 9.3 | 22.3061
560 | 平焊环松套法兰 | PN10 | 100 | RF | HG/T 20592-2009 | S30408(06Cr19Ni10) | NB/T 47010 |  | 4.5 | 0.1 |  | 0 | 18.45 | 19.44 | 27.165 | 19 | 17.7 | 27.9 | 23.4 | 17.69 | 22.2 | 20.089 | 20.7 | 17.6 | 17.1 | 22.698 | 28.6793 | 18 | 21.323 | 20.52 | 22.05 | 22.5 | 23.56 | 18.9 | 22.9 | 17.923 | 21.6 | 18.179 | 20.149 | 23.579 | 25.74 | 23.135 | 21.116 | 18.9 | 22.233 | 18 | 20.6 | 13.5 | 23.031 | 17.454 | 20.3 | 20.25 | 17.1 | 21.47 | 20.25 | 11.3 | 24.696 | 13.5 | 18.7 | 17.9606 | 22.05 | 20.7 | 14.1 | 15.4 | 23.049 | 23.512 | 11.3 | 28.6793
561 | 平焊环松套法兰 | PN10 | 125 | RF | HG/T 20592-2009 | S30408(06Cr19Ni10) | NB/T 47010 |  | 5.5 | 0.1 |  | 0 | 22.55 | 23.76 | 39.372 | 23.2 | 21.7 | 32.6 | 28.6 | 21.838 | 27.1 | 24.302 | 25.3 | 21.5 | 20.9 | 27.742 | 35.0525 | 22.1 | 26.062 | 19.855 | 26.95 | 27.5 | 29.59 | 23.1 | 28 | 21.906 | 26.4 | 22.197 | 24.626 | 28.819 | 31.46 | 28.276 | 25.809 | 23.1 | 27.174 | 22 | 25.18 | 12.5 | 23.031 | 21.333 | 24.8 | 24.75 | 20.9 | 26.24 | 24.75 | 13.7 | 30.184 | 16.5 | 22.9 | 21.952 | 26.95 | 25.3 | 17.5 | 18.8 | 28.171 | 29.525 | 12.5 | 39.372
562 | 平焊环松套法兰 | PN10 | 150 | RF | HG/T 20592-2009 | S30408(06Cr19Ni10) | NB/T 47010 |  | 7 | 0.1 |  | 0 | 28.7 | 30.24 | 50.603 | 29.6 | 27.6 | 45.7 | 36.4 | 28.914 | 34.5 | 30.352 | 32.2 | 27.3 | 26.6 | 35.308 | 44.6123 | 28.1 | 33.17 | 31.92 | 34.3 | 35 | 36.51 | 29.4 | 35.7 | 27.88 | 33.6 | 28.224 | 31.343 | 32.873 | 40.04 | 35.987 | 32.847 | 29.4 | 34.585 | 28 | 31.37 | 12.5 | 38.854 | 27.151 | 31.5 | 31.5 | 26.7 | 33.39 | 31.5 | 19.5 | 38.416 | 21 | 29.1 | 27.9385 | 34.3 | 32.2 | 23.6 | 23.9 | 35.854 | 36.431 | 12.5 | 50.603
563 | 平焊环松套法兰 | PN10 | 200 | RF | HG/T 20592-2009 | S30408(06Cr19Ni10) | NB/T 47010 |  | 9 | 0.1 |  | 0 | 36.9 | 38.88 | 75.904 | 39.8 | 35.5 | 64.2 | 46.8 | 37.21 | 44.3 | 38.379 | 41.4 | 35.1 | 34.2 | 45.396 | 57.3587 | 37.4 | 36.013 | 41.04 | 44.1 | 45 | 48.12 | 37.8 | 45.9 | 35.846 | 43.2 | 36.26 | 40.298 | 42.266 | 51.48 | 46.269 | 42.232 | 37.8 | 44.466 | 36 | 40.33 | 12.5 | 52.286 | 34.909 | 40.5 | 40.5 | 34.3 | 40.5 | 40.5 | 23.5 | 48.384 | 27 | 37.4 | 35.9213 | 46.8 | 41.4 | 30.3 | 30.7 | 46.098 | 48.018 | 12.5 | 75.904
564 | 平焊环松套法兰 | PN10 | 250 | RF | HG/T 20592-2009 | S30408(06Cr19Ni10) | NB/T 47010 |  | 11.5 | 0.1 |  | 0 | 47.15 | 49.68 | 92.54 | 50.8 | 45.3 | 88.3 | 59.8 | 47.336 | 56.6 | 50.792 | 50.7 | 44.9 | 43.7 | 58.006 | 73.2916 | 47.8 | 46.016 | 52.44 | 56.35 | 57.5 | 61.33 | 48.3 | 58.6 | 45.803 | 55.2 | 46.305 | 50.347 | 54.006 | 65.78 | 59.122 | 52.815 | 48.3 | 56.818 | 46 | 51.53 | 12.5 | 66.055 | 44.606 | 51.8 | 51.75 | 43.8 | 51.75 | 51.75 | 33.7 | 61.824 | 34.5 | 47.8 | 45.8992 | 59.8 | 51.75 | 40.9 | 39.3 | 58.903 | 61.201 | 12.5 | 92.54
565 | 平焊环松套法兰 | PN10 | 300 | RF | HG/T 20592-2009 | S30408(06Cr19Ni10) | NB/T 47010 |  | 13 | 0.1 |  | 0 | 53.3 | 56.16 | 96.546 | 57.5 | 52.5 | 101.3 | 67.6 | 54.046 | 64 | 57.047 | 57.3 | 50.7 | 49.4 | 65.572 | 82.8514 | 54 | 52.018 | 59.28 | 63.7 | 65 | 68.4 | 54.6 | 66.3 | 51.777 | 62.4 | 68.397 | 56.914 | 61.051 | 74.36 | 66.833 | 59.704 | 54.6 | 64.229 | 52 | 58.25 | 13 | 75.915 | 50.424 | 58.5 | 58.5 | 49.5 | 58.5 | 58.5 | 43.3 | 69.888 | 39 | 54.1 | 51.8857 | 67.6 | 58.5 | 50.2 | 44.4 | 66.586 | 68.258 | 13 | 101.3
566 | 平焊环松套法兰 | PN10 | 350 | RF | HG/T 20592-2009 | S30408(06Cr19Ni10) | NB/T 47010 |  | 19.5 | 0.1 |  | 0 | 79.95 | 84.24 | 137.871 | 86.2 | 78.8 | 157.2 | 101.4 | 79.3 | 96 | 80.756 | 85.9 | 76.1 | 74.1 | 98.358 | 124.2771 | 81 | 78.027 | 79.658 | 95.55 | 97.5 | 104.93 | 85.8 | 99.4 | 77.666 | 93.6 | 78.449 | 85.371 | 87.506 | 111.54 | 100.25 | 89.556 | 81.9 | 96.343 | 78 | 87.38 | 13 | 118.055 | 75.636 | 87.8 | 87.75 | 74.3 | 87.75 | 87.75 | 52.1 | 104.832 | 58.5 | 81.1 | 77.8291 | 101.4 | 87.75 | 84.6 | 66.5 | 99.879 | 104.713 | 13 | 157.2
567 | 平焊环松套法兰 | PN10 | 400 | RF | HG/T 20592-2009 | S30408(06Cr19Ni10) | NB/T 47010 |  | 26.5 | 0.1 |  | 0 | 108.65 | 114.48 | 206.807 | 117.1 | 107 | 211.7 | 137.8 | 110.654 | 130.4 | 111.695 | 116.7 | 103.4 | 100.7 | 133.666 | 168.8894 | 110.1 | 100.456 | 95.665 | 129.85 | 132.5 | 127.25 | 116.6 | 135.1 | 105.546 | 127.2 | 106.575 | 116.017 | 118.918 | 151.58 | 136.237 | 121.705 | 111.3 | 130.928 | 106 | 118.75 | 12 | 146.352 | 105.131 | 119.3 | 119.25 | 100.9 | 119.25 | 119.25 | 67.2 | 142.464 | 79.5 | 110.2 | 105.7676 | 137.8 | 119.25 | 113.5 | 90.4 | 135.733 | 126.993 | 12 | 211.7
568 | 平焊环松套法兰 | PN10 | 450 | RF | HG/T 20592-2009 | S30408(06Cr19Ni10) | NB/T 47010 |  | 32.5 | 0.1 |  | 0 | 133.25 | 140.4 | 310.21 | 143.6 | 131.3 | 249.8 | 169 | 134.81 | 160 | 135.316 | 143.1 | 126.8 | 123.5 | 163.93 | 207.1285 | 135 | 123.201 | 117.325 | 159.25 | 162.5 | 163.02 | 143 | 165.7 | 129.443 | 146.25 | 130.683 | 142.285 | 145.843 | 185.9 | 163.93 | 149.261 | 136.5 | 160.572 | 130 | 145.63 | 12 | 171.115 | 128.934 | 146.3 | 146.25 | 123.8 | 140.4 | 146.25 | 76.9 | 174.72 | 97.5 | 135.2 | 129.7148 | 169 | 146.25 | 138.3 | 110.9 | 166.465 | 162.689 | 12 | 310.21
569 | 平焊环松套法兰 | PN10 | 500 | RF | HG/T 20592-2009 | S30408(06Cr19Ni10) | NB/T 47010 |  | 39 | 0.1 |  | 0 | 159.9 | 168.48 | 372.252 | 172.3 | 157.5 | 283 | 202.8 | 161.162 | 192 | 164.765 | 171.8 | 152.1 | 148.2 | 196.716 | 248.5542 | 162 | 147.841 | 159.315 | 191.1 | 195 | 183.46 | 171.6 | 198.9 | 155.331 | 175.5 | 156.8 | 170.742 | 175.012 | 223.08 | 196.716 | 179.113 | 163.8 | 192.686 | 156 | 174.76 | 13 | 204.061 | 154.721 | 175.5 | 175.5 | 148.5 | 168.48 | 175.5 | 97.1 | 209.664 | 117 | 162.2 | 155.6572 | 202.8 | 175.5 | 165.1 | 133 | 199.758 | 183.082 | 13 | 372.252
570 | 平焊环松套法兰 | PN10 | 600 | RF | HG/T 20592-2009 | S30408(06Cr19Ni10) | NB/T 47010 |  | 52.5 | 0.1 |  | 0 | 215.25 | 226.8 | 446.702 | 231.9 | 212 | 421.3 | 273 | 218.258 | 258.4 | 221.797 | 231.2 | 204.8 | 199.5 | 264.81 | 334.5922 | 218.1 | 199.017 | 214.463 | 257.25 | 262.5 | 246.96 | 231 | 267.7 | 209.1 | 236.25 | 211.043 | 229.845 | 235.593 | 300.3 | 264.81 | 241.114 | 220.5 | 259.385 | 210 | 235.26 | 12 | 274.698 | 208.278 | 236.3 | 236.25 | 199.9 | 226.8 | 236.25 | 141.8 | 282.24 | 157.5 | 218.4 | 209.5391 | 273 | 236.25 | 225 | 179.1 | 268.905 | 246.456 | 12 | 446.702
571 | 平焊环松套法兰 | PN16 | 10 | RF | HG/T 20592-2009 | S30408(06Cr19Ni10) | NB/T 47010 |  | 0.5 | 0.1 |  | 0 | 2.05 | 7.2 | 3.172 | 2.6 | 3.1 | 4.6 | 2.9 | 3.416 | 2.7 | 2.388 | 2.6 | 5.3 | 2.138 | 2.862 | 4.3142 | 2.8 | 7.582 | 2.375 | 3 | 3.3 | 3.23 | 2.35 | 3.2 | 2.24 | 2.75 | 2.107 | 2.289 | 2.62 | 2.86 | 2.7 | 2.546 | 2.2 | 2.702 | 2.25 | 2.58 | 11 | 3.016 | 2.211 | 2.8 | 4.5 | 1.9 | 2.48 | 2.25 | 1.5 | 5.488 | 1.5 | 2.8 | 2.2447 | 3 | 2.5 | 2.8 | 4.1 | 2.906 | 3.227 | 1.5 | 11
572 | 平焊环松套法兰 | PN16 | 15 | RF | HG/T 20592-2009 | S30408(06Cr19Ni10) | NB/T 47010 |  | 0.5 | 0.1 |  | 0 | 2.05 | 7.2 | 4.758 | 2.6 | 3.2 | 4.6 | 2.9 | 3.538 | 2.7 | 2.388 | 2.6 | 5.3 | 2.138 | 2.862 | 4.3142 | 2.8 | 7.582 | 2.375 | 3 | 3.5 | 3.23 | 2.35 | 3.2 | 2.24 | 2.75 | 2.107 | 2.289 | 2.62 | 3.66 | 2.7 | 2.546 | 2.2 | 2.702 | 2.25 | 3.28 | 11 | 3.266 | 2.166 | 2.8 | 4.5 | 1.9 | 2.48 | 2.25 | 1.7 | 5.488 | 1.5 | 2.8 | 2.2447 | 2.75 | 2.5 | 3.1 | 4.9 | 2.906 | 3.221 | 1.5 | 11
573 | 平焊环松套法兰 | PN16 | 20 | RF | HG/T 20592-2009 | S30408(06Cr19Ni10) | NB/T 47010 |  | 1 | 0.1 |  | 0 | 4.1 | 7.2 | 5.184 | 5.2 | 5.8 | 7 | 5.7 | 4.636 | 5.4 | 4.775 | 5.1 | 5.3 | 4.275 | 5.723 | 8.6283 | 5.6 | 8.165 | 4.75 | 6 | 6.5 | 5.49 | 4.7 | 6 | 4.481 | 5.5 | 4.116 | 4.577 | 5.24 | 5.72 | 5.4 | 5.092 | 4.4 | 5.404 | 4.5 | 4.83 | 11 | 5.548 | 4.241 | 5.5 | 4.5 | 3.8 | 4.95 | 4.5 | 2.2 | 10.976 | 3 | 5.6 | 4.4904 | 5.5 | 5 | 3.8 | 5.3 | 5.812 | 5.475 | 2.2 | 11
574 | 平焊环松套法兰 | PN16 | 25 | RF | HG/T 20592-2009 | S30408(06Cr19Ni10) | NB/T 47010 |  | 1 | 0.1 |  | 0 | 4.1 | 7.2 | 7.96 | 5.2 | 5.7 | 7.2 | 5.7 | 5.246 | 5.4 | 4.775 | 5.1 | 5.3 | 4.275 | 5.723 | 8.6283 | 5.6 | 8.165 | 4.75 | 6 | 5.8 | 6.17 | 4.7 | 6 | 4.481 | 5.5 | 4.116 | 4.577 | 5.24 | 5.72 | 5.4 | 5.092 | 4.4 | 5.404 | 4.5 | 4.87 | 11 | 8.295 | 4.241 | 5.5 | 4.5 | 3.8 | 4.95 | 4.5 | 2.6 | 10.976 | 3 | 5.6 | 4.4904 | 5.5 | 5 | 4.1 | 6.1 | 5.812 | 6.156 | 2.6 | 11
575 | 平焊环松套法兰 | PN16 | 32 | RF | HG/T 20592-2009 | S30408(06Cr19Ni10) | NB/T 47010 |  | 2 | 0.1 |  | 0 | 8.2 | 8.64 | 12.96 | 10.4 | 9.7 | 12.4 | 11.4 | 8.296 | 10.7 | 9.55 | 10.2 | 10.5 | 8.55 | 11.446 | 17.2566 | 10.6 | 16.33 | 9.5 | 12 | 11 | 10.79 | 8.8 | 11.6 | 8.961 | 11 | 8.134 | 9.154 | 10.48 | 11.44 | 10.8 | 10.184 | 8.8 | 10.808 | 9 | 9.35 | 11.5 | 10.853 | 8.483 | 11 | 9 | 7.6 | 9.9 | 9 | 4.4 | 12.32 | 6 | 11.2 | 8.9798 | 11 | 10 | 5.5 | 6.9 | 11.623 | 10.765 | 4.4 | 17.2566
576 | 平焊环松套法兰 | PN16 | 40 | RF | HG/T 20592-2009 | S30408(06Cr19Ni10) | NB/T 47010 |  | 2 | 0.1 |  | 0 | 8.2 | 8.64 | 12.96 | 10.4 | 9.6 | 13 | 11.4 | 9.394 | 10.7 | 9.55 | 9.6 | 10.5 | 8.55 | 11.446 | 17.2566 | 8.6 | 16.33 | 9.5 | 12 | 11 | 10.95 | 8.8 | 11.6 | 8.961 | 11 | 10.65 | 9.154 | 10.48 | 11.44 | 10.8 | 10.184 | 8.8 | 10.808 | 9 | 9.74 | 11.5 | 11.174 | 8.39 | 11 | 9 | 7.6 | 9.9 | 9 | 5.2 | 12.32 | 6 | 11.2 | 8.9798 | 11 | 10 | 6.5 | 7.3 | 11.623 | 10.924 | 5.2 | 17.2566
577 | 平焊环松套法兰 | PN16 | 50 | RF | HG/T 20592-2009 | S30408(06Cr19Ni10) | NB/T 47010 |  | 2.5 | 0.1 |  | 0 | 10.25 | 10.8 | 16.2 | 13 | 11.9 | 15.3 | 14.3 | 11.468 | 13.4 | 11.938 | 12 | 13.1 | 10.688 | 14.308 | 21.5708 | 10.7 | 12.15 | 11.875 | 15 | 13.8 | 13.85 | 11 | 14.5 | 11.202 | 13.75 | 10.143 | 11.443 | 13.1 | 14.3 | 13.5 | 12.73 | 11 | 13.51 | 11.25 | 12.18 | 10.5 | 13.967 | 10.375 | 13.8 | 11.25 | 9.5 | 12.38 | 11.25 | 6.5 | 15.4 | 7.5 | 14 | 11.2255 | 13.75 | 12.5 | 8.3 | 9.2 | 14.529 | 13.821 | 6.5 | 21.5708
578 | 平焊环松套法兰 | PN16 | 65 | RF | HG/T 20592-2009 | S30408(06Cr19Ni10) | NB/T 47010 |  | 3 | 0.1 |  | 0 | 12.3 | 12.96 | 23.999 | 12.7 | 12.9 | 19.4 | 15.6 | 14.152 | 16.1 | 13.707 | 14.4 | 15.8 | 12.825 | 15.132 | 25.8849 | 12.9 | 14.58 | 10.83 | 18 | 15 | 16.82 | 13.2 | 15.3 | 13.442 | 14.4 | 12.152 | 13.731 | 15.719 | 17.16 | 16.2 | 15.276 | 13.2 | 14.822 | 13.5 | 14.32 | 10.5 | 16.35 | 12.311 | 16.5 | 13.5 | 11.4 | 14.31 | 13.5 | 8.2 | 16.464 | 9 | 16.8 | 13.4702 | 14.7 | 15 | 10.3 | 10.3 | 15.366 | 16.782 | 8.2 | 25.8849
579 | 平焊环松套法兰 | PN16 | 80 | RF | HG/T 20592-2009 | S30408(06Cr19Ni10) | NB/T 47010 |  | 3.5 | 0.1 |  | 0 | 14.35 | 15.12 | 21.135 | 14.8 | 13.9 | 25.5 | 18.2 | 15.86 | 18.8 | 15.061 | 16.1 | 18.4 | 13.3 | 17.654 | 22.3061 | 14 | 17.01 | 16.625 | 21 | 17.5 | 19.27 | 15.4 | 17.8 | 13.94 | 16.8 | 17.43 | 16.02 | 18.339 | 20.02 | 17.994 | 16.424 | 15.4 | 17.292 | 14 | 16.02 | 11.5 | 20.351 | 13.576 | 15.8 | 15.75 | 13.3 | 16.7 | 15.75 | 9.3 | 19.208 | 10.5 | 19.6 | 13.9693 | 17.15 | 16.1 | 11.2 | 12 | 17.927 | 19.231 | 9.3 | 25.5
580 | 平焊环松套法兰 | PN16 | 100 | RF | HG/T 20592-2009 | S30408(06Cr19Ni10) | NB/T 47010 |  | 4.5 | 0.1 |  | 0 | 18.45 | 19.44 | 27.165 | 19 | 17.7 | 33 | 23.4 | 19.154 | 22.2 | 20.089 | 20.7 | 17.6 | 17.1 | 22.698 | 28.6793 | 18 | 21.323 | 20.52 | 22.05 | 22.5 | 23.84 | 18.9 | 22.9 | 17.923 | 21.6 | 23.238 | 20.149 | 23.579 | 25.74 | 23.135 | 21.116 | 18.9 | 22.233 | 18 | 20.16 | 10.5 | 23.274 | 17.454 | 20.3 | 20.25 | 17.1 | 21.47 | 20.25 | 11.3 | 24.696 | 13.5 | 18.7 | 17.9606 | 22.05 | 20.7 | 14.1 | 15.4 | 23.049 | 23.793 | 10.5 | 33
581 | 平焊环松套法兰 | PN16 | 125 | RF | HG/T 20592-2009 | S30408(06Cr19Ni10) | NB/T 47010 |  | 5.5 | 0.1 |  | 0 | 22.55 | 23.76 | 37.467 | 23.2 | 21.7 | 32.6 | 28.6 | 23.302 | 27.1 | 24.302 | 25.3 | 21.5 | 20.9 | 27.742 | 35.0525 | 22.1 | 26.062 | 19.855 | 26.95 | 27.5 | 29.67 | 23.1 | 28 | 21.906 | 26.4 | 27.39 | 24.626 | 28.819 | 31.46 | 28.276 | 25.809 | 23.1 | 27.174 | 22 | 24.65 | 9 | 23.274 | 21.333 | 24.8 | 24.75 | 20.9 | 26.24 | 24.75 | 13.7 | 30.184 | 16.5 | 22.9 | 21.952 | 26.95 | 25.3 | 17.5 | 18.8 | 28.171 | 29.614 | 9 | 37.467
582 | 平焊环松套法兰 | PN16 | 150 | RF | HG/T 20592-2009 | S30408(06Cr19Ni10) | NB/T 47010 |  | 7 | 0.1 |  | 0 | 28.7 | 30.24 | 42.481 | 29.6 | 27.6 | 54.4 | 36.4 | 31.232 | 34.5 | 30.352 | 32.2 | 27.3 | 26.6 | 35.308 | 44.6123 | 28.1 | 33.17 | 31.92 | 34.3 | 35 | 36.5 | 29.4 | 35.7 | 27.88 | 33.6 | 35.266 | 31.343 | 32.873 | 40.04 | 35.987 | 32.847 | 29.4 | 34.585 | 28 | 31.36 | 9 | 38.539 | 27.151 | 31.5 | 31.5 | 26.7 | 33.39 | 31.5 | 19.5 | 38.416 | 21 | 29.1 | 27.9385 | 34.3 | 32.2 | 23.6 | 23.9 | 35.854 | 36.43 | 9 | 54.4
583 | 平焊环松套法兰 | PN16 | 200 | RF | HG/T 20592-2009 | S30408(06Cr19Ni10) | NB/T 47010 |  | 9.5 | 0.1 |  | 0 | 38.95 | 41.04 | 44.898 | 42 | 37.5 | 80.2 | 49.4 | 42.822 | 46.8 | 40.511 | 43.7 | 37.1 | 36.1 | 47.918 | 60.5453 | 39.5 | 38.013 | 43.32 | 46.55 | 47.5 | 50.38 | 39.9 | 48.4 | 37.837 | 45.6 | 47.31 | 42.536 | 44.614 | 54.34 | 48.84 | 44.579 | 39.9 | 46.936 | 38 | 42.57 | 9 | 51.548 | 36.848 | 42.8 | 42.75 | 36.2 | 42.75 | 42.75 | 25.1 | 51.072 | 28.5 | 39.5 | 37.9165 | 49.4 | 43.7 | 31.6 | 32.4 | 48.659 | 50.28 | 9 | 80.2
584 | 平焊环松套法兰 | PN16 | 250 | RF | HG/T 20592-2009 | S30408(06Cr19Ni10) | NB/T 47010 |  | 14 | 0.1 |  | 0 | 57.4 | 60.48 | 69.144 | 61.9 | 55.2 | 119.4 | 72.8 | 61 | 68.9 | 61.833 | 61.7 | 54.6 | 53.2 | 70.616 | 89.2246 | 58.2 | 56.02 | 63.84 | 68.6 | 70 | 72.4 | 58.8 | 71.4 | 55.76 | 67.2 | 69.72 | 61.292 | 65.747 | 80.08 | 71.974 | 64.297 | 58.8 | 69.169 | 56 | 62.73 | 9 | 70.152 | 54.303 | 63 | 63 | 53.3 | 63 | 63 | 39.4 | 75.264 | 42 | 58.2 | 55.8771 | 72.8 | 63 | 47.5 | 47.8 | 71.708 | 72.254 | 9 | 119.4
585 | 平焊环松套法兰 | PN16 | 300 | RF | HG/T 20592-2009 | S30408(06Cr19Ni10) | NB/T 47010 |  | 18.5 | 0.1 |  | 0 | 75.85 | 79.92 | 84.411 | 81.7 | 74.7 | 148 | 96.2 | 79.788 | 91.1 | 81.182 | 81.5 | 72.2 | 70.3 | 93.314 | 117.9039 | 76.9 | 74.026 | 84.36 | 90.65 | 92.5 | 95.38 | 77.7 | 94.3 | 73.683 | 88.8 | 92.13 | 80.993 | 86.88 | 105.82 | 95.109 | 84.964 | 77.7 | 91.402 | 74 | 82.88 | 9.5 | 91.168 | 71.757 | 83.3 | 83.25 | 70.4 | 83.25 | 83.25 | 53.4 | 99.456 | 55.5 | 77 | 73.8377 | 96.2 | 83.25 | 65 | 63.1 | 94.757 | 95.19 | 9.5 | 148
586 | 平焊环松套法兰 | PN16 | 350 | RF | HG/T 20592-2009 | S30408(06Cr19Ni10) | NB/T 47010 |  | 27.5 | 0.1 |  | 0 | 112.75 | 118.8 | 139.257 | 121.5 | 111.1 | 229.7 | 143 | 118.828 | 135.4 | 113.886 | 121.1 | 107.3 | 104.5 | 138.71 | 175.2626 | 114.2 | 110.039 | 112.338 | 134.75 | 137.5 | 132.06 | 121 | 140.2 | 109.529 | 132 | 110.593 | 120.395 | 123.406 | 157.3 | 141.378 | 126.298 | 115.5 | 135.868 | 110 | 125.91 | 9.5 | 142.569 | 106.666 | 123.8 | 123.75 | 104.7 | 123.75 | 123.75 | 69.7 | 147.84 | 82.5 | 114.4 | 109.759 | 143 | 123.75 | 115.6 | 93.8 | 140.855 | 131.786 | 9.5 | 229.7
587 | 平焊环松套法兰 | PN16 | 400 | RF | HG/T 20592-2009 | S30408(06Cr19Ni10) | NB/T 47010 |  | 35 | 0.1 |  | 0 | 143.5 | 151.2 | 159.258 | 154.6 | 141.3 | 298.4 | 182 | 153.598 | 172.3 | 147.522 | 154.2 | 136.5 | 133 | 176.54 | 223.0615 | 145.4 | 132.678 | 126.35 | 171.5 | 175 | 168.07 | 154 | 178.5 | 139.4 | 157.5 | 140.728 | 153.23 | 157.062 | 200.2 | 179.935 | 160.742 | 147 | 172.923 | 140 | 156.84 | 9.5 | 182.276 | 138.852 | 157.5 | 157.5 | 133.3 | 157.5 | 157.5 | 89.7 | 188.16 | 105 | 145.6 | 139.6927 | 182 | 157.5 | 142.4 | 119.4 | 179.27 | 167.727 | 9.5 | 298.4
588 | 平焊环松套法兰 | PN16 | 450 | RF | HG/T 20592-2009 | S30408(06Cr19Ni10) | NB/T 47010 |  | 45 | 0.1 |  | 0 | 184.5 | 194.4 | 238.887 | 198.8 | 181.7 | 356.1 | 234 | 198.982 | 221.5 | 187.36 | 198.2 | 175.5 | 171 | 226.98 | 286.7933 | 186.9 | 170.586 | 162.45 | 220.5 | 225 | 211.68 | 198 | 229.5 | 179.228 | 202.5 | 180.908 | 197.01 | 201.937 | 251.1 | 226.98 | 206.669 | 189 | 222.33 | 180 | 201.65 | 9 | 246.328 | 178.524 | 202.5 | 202.5 | 171.4 | 194.4 | 202.5 | 113.1 | 241.92 | 135 | 187.2 | 179.6044 | 234 | 202.5 | 182 | 153.5 | 230.49 | 211.248 | 9 | 356.1
589 | 平焊环松套法兰 | PN16 | 500 | RF | HG/T 20592-2009 | S30408(06Cr19Ni10) | NB/T 47010 |  | 65 | 0.1 |  | 0 | 266.5 | 280.8 | 431.94 | 287.1 | 262.5 | 450.6 | 338 | 275.232 | 320 | 274.609 | 286.3 | 253.5 | 247 | 327.86 | 414.257 | 270 | 246.402 | 265.525 | 318.5 | 325 | 334.26 | 286 | 331.5 | 258.886 | 292.5 | 261.268 | 284.57 | 291.686 | 362.7 | 327.86 | 298.522 | 273 | 321.143 | 260 | 291.27 | 9 | 340.804 | 257.868 | 292.5 | 292.5 | 247.5 | 280.8 | 292.5 | 160.6 | 349.44 | 195 | 270.4 | 259.4297 | 338 | 292.5 | 253.2 | 221.7 | 332.93 | 333.579 | 9 | 450.6
590 | 平焊环松套法兰 | PN16 | 600 | RF | HG/T 20592-2009 | S30408(06Cr19Ni10) | NB/T 47010 |  | 94 | 0.1 |  | 0 | 385.4 | 406.08 | 621.994 | 415.2 | 379.6 | 693.4 | 488.8 | 410.042 | 462.7 | 397.122 | 414 | 366.6 | 357.2 | 474.136 | 599.0794 | 390.5 | 356.335 | 383.99 | 460.6 | 470 | 442.18 | 413.6 | 479.4 | 374.388 | 423 | 377.79 | 411.532 | 421.823 | 524.52 | 474.136 | 431.708 | 394.8 | 464.423 | 376 | 421.22 | 9 | 536.134 | 372.917 | 423 | 423 | 358 | 406.08 | 423 | 254.1 | 505.344 | 282 | 391 | 375.1742 | 488.8 | 423 | 379.8 | 320.6 | 481.468 | 441.274 | 9 | 693.4
591 | 法兰盖 | PN2.5 | 10 | RF | HG/T 20592-2009 | S30408(06Cr19Ni10) | NB/T 47010 |  | 0.5 | 1 |  | 0 | 19.5 | 72 | 24.27 | 25 | 34 | 26 | 22 | 19.52 | 22 | 23.42 | 23 | 50 | 20.43 | 21.83 | 21.275 | 23 | 25.95 | 19 | 22.5 | 24 | 23.8 | 16 | 27 | 21.41 | 25 | 17.01 | 22 | 21.3 | 24.27 | 24 | 22.46 | 22 | 22.05 | 21.5 | 24.4 | 100 | 20.33 | 22.39 | 23 | 45 | 19 | 22.5 | 21.5 | 16 | 24.08 | 17.5 | 48 | 21.455 | 27.5 | 22 | 34 | 42 | 22.16 | 23.78 | 16 | 100
592 | 法兰盖 | PN2.5 | 15 | RF | HG/T 20592-2009 | S30408(06Cr19Ni10) | NB/T 47010 |  | 0.5 | 1 |  | 0 | 19.5 | 72 | 24.68 | 25 | 35 | 26 | 22 | 21.96 | 22 | 23.42 | 23 | 50 | 20.43 | 21.83 | 21.275 | 23 | 25.95 | 19 | 22.5 | 24 | 24.2 | 16 | 27 | 21.41 | 25 | 19.37 | 22 | 21.3 | 24.68 | 24 | 22.46 | 22 | 22.05 | 21.5 | 24.4 | 100 | 22.05 | 22.39 | 23 | 45 | 19 | 22.5 | 21.5 | 18 | 24.08 | 17.5 | 51 | 21.455 | 24 | 22 | 41 | 42 | 22.16 | 24.19 | 16 | 100
593 | 法兰盖 | PN2.5 | 20 | RF | HG/T 20592-2009 | S30408(06Cr19Ni10) | NB/T 47010 |  | 0.5 | 1 |  | 0 | 19.5 | 72 | 27.62 | 25 | 36 | 26 | 22 | 29.28 | 22 | 23.42 | 23 | 50 | 20.43 | 21.83 | 21.275 | 23 | 25.95 | 19 | 22.5 | 24 | 27.1 | 16 | 27 | 21.41 | 25 | 28 | 22 | 21.3 | 27.62 | 24 | 22.46 | 22 | 22.05 | 21.5 | 24.4 | 135 | 29.19 | 21.7 | 23 | 45 | 19 | 22.5 | 21.5 | 22 | 24.08 | 17.5 | 61 | 21.455 | 24 | 22 | 45 | 42 | 22.16 | 27.07 | 16 | 135
594 | 法兰盖 | PN2.5 | 25 | RF | HG/T 20592-2009 | S30408(06Cr19Ni10) | NB/T 47010 |  | 1 | 1 |  | 0 | 39 | 72 | 45.27 | 50 | 62 | 44 | 43 | 35.38 | 45 | 46.84 | 46 | 50 | 40.85 | 43.65 | 42.55 | 46 | 51.9 | 38 | 45 | 48 | 44.4 | 32 | 50 | 42.82 | 50 | 38.63 | 44 | 42.61 | 45.27 | 48 | 44.93 | 44 | 44.11 | 43 | 45.4 | 120 | 39.42 | 42.02 | 45 | 45 | 38 | 45 | 43 | 26 | 48.16 | 35 | 64 | 42.9099 | 48 | 44 | 52 | 84 | 44.33 | 44.36 | 26 | 120
595 | 法兰盖 | PN2.5 | 32 | RF | HG/T 20592-2009 | S30408(06Cr19Ni10) | NB/T 47010 |  | 1 | 1 |  | 0 | 39 | 72 | 47.3 | 50 | 55 | 44 | 43 | 45.14 | 45 | 45.43 | 46 | 50 | 40.85 | 43.65 | 42.55 | 40 | 51.9 | 38 | 45 | 48 | 46.4 | 32 | 50 | 42.82 | 50 | 47.76 | 44 | 42.61 | 48.73 | 48 | 44.93 | 44 | 44.11 | 43 | 39 | 120 | 48.73 | 40.64 | 45 | 45 | 38 | 45 | 43 | 39 | 44.8 | 35 | 80 | 42.9099 | 48 | 44 | 62 | 59 | 44.33 | 46.35 | 32 | 120
596 | 法兰盖 | PN2.5 | 40 | RF | HG/T 20592-2009 | S30408(06Cr19Ni10) | NB/T 47010 |  | 1.5 | 1 |  | 0 | 58.5 | 72 | 69.01 | 75 | 76 | 61 | 65 | 52.46 | 67 | 68.15 | 64 | 74 | 61.28 | 65.48 | 63.825 | 60 | 62.28 | 57 | 67.5 | 72 | 67.6 | 48 | 73 | 64.22 | 75 | 58.53 | 66 | 63.91 | 69 | 72 | 67.39 | 66 | 66.16 | 64.5 | 64.3 | 120 | 59.72 | 60.26 | 68 | 67.5 | 57 | 67.5 | 64.5 | 45 | 67.2 | 52.5 | 96 | 64.3549 | 66 | 66 | 72 | 70 | 66.49 | 67.63 | 45 | 120
597 | 法兰盖 | PN2.5 | 50 | RF | HG/T 20592-2009 | S30408(06Cr19Ni10) | NB/T 47010 |  | 1.5 | 1 |  | 0 | 58.5 | 72 | 70.07 | 75 | 76 | 61 | 65 | 62.22 | 67 | 68.15 | 64 | 74 | 61.28 | 65.48 | 63.825 | 60 | 62.28 | 57 | 67.5 | 72 | 68.7 | 48 | 73 | 64.22 | 75 | 65.9 | 66 | 63.91 | 70.05 | 72 | 67.39 | 66 | 66.16 | 64.5 | 64.3 | 120 | 67.24 | 59.54 | 68 | 67.5 | 57 | 67.5 | 64.5 | 54 | 67.2 | 52.5 | 112 | 64.3549 | 66 | 66 | 83 | 70 | 66.49 | 68.67 | 48 | 120
598 | 法兰盖 | PN2.5 | 65 | RF | HG/T 20592-2009 | S30408(06Cr19Ni10) | NB/T 47010 |  | 2 | 1 |  | 0 | 78 | 72 | 92.4 | 88 | 82 | 81 | 86 | 79.3 | 90 | 84.98 | 86 | 99 | 81.7 | 87.3 | 85.1 | 80 | 83.04 | 53.2 | 90 | 92 | 90.6 | 64 | 80 | 85.63 | 100 | 85.86 | 88 | 85.21 | 92.4 | 96 | 89.86 | 88 | 88.22 | 86 | 85.7 | 125 | 87.61 | 79.38 | 90 | 90 | 76 | 81 | 86 | 70 | 89.6 | 70 | 70 | 85.8098 | 88 | 88 | 93 | 81 | 88.65 | 90.55 | 53.2 | 125
599 | 法兰盖 | PN2.5 | 80 | RF | HG/T 20592-2009 | S30408(06Cr19Ni10) | NB/T 47010 |  | 3.5 | 1 |  | 0 | 136.5 | 119.7 | 155.78 | 154 | 134 | 141 | 151 | 128.1 | 157 | 148.72 | 143 | 173 | 126.35 | 145.99 | 148.925 | 135 | 145.32 | 133 | 157.5 | 162 | 152.7 | 112 | 140 | 132.43 | 175 | 139.68 | 154 | 141.5 | 155.78 | 159.57 | 152.01 | 154 | 149.75 | 133 | 150 | 125 | 142.53 | 138.92 | 140 | 157.5 | 133 | 141.8 | 150.5 | 108 | 156.8 | 122.5 | 123 | 132.7081 | 154 | 148.75 | 146 | 131 | 148.24 | 152.66 | 108 | 175
600 | 法兰盖 | PN2.5 | 100 | RF | HG/T 20592-2009 | S30408(06Cr19Ni10) | NB/T 47010 |  | 4 | 1 |  | 0 | 156 | 136.8 | 176.28 | 176 | 152 | 161 | 172 | 158.6 | 172 | 169.95 | 164 | 150 | 144.4 | 166.84 | 170.2 | 155 | 155.7 | 144.4 | 180 | 176 | 173.1 | 124 | 160 | 151.35 | 200 | 166.67 | 174 | 161.71 | 176.28 | 182.36 | 173.72 | 168 | 171.14 | 152 | 171.4 | 125 | 176.28 | 158.76 | 160 | 180 | 152 | 162 | 172 | 132 | 179.2 | 140 | 141 | 151.6678 | 176 | 170 | 181 | 149 | 169.42 | 173.11 | 124 | 200
601 | 法兰盖 | PN2.5 | 125 | RF | HG/T 20592-2009 | S30408(06Cr19Ni10) | NB/T 47010 |  | 6 | 1 |  | 0 | 234 | 205.2 | 262.74 | 264 | 228 | 242 | 258 | 233.02 | 258 | 254.88 | 246 | 225 | 216.6 | 250.26 | 255.3 | 232 | 233.55 | 159.6 | 270 | 265 | 257.5 | 186 | 239 | 227.02 | 300 | 247.8 | 261 | 242.57 | 262.7 | 273.54 | 260.58 | 252 | 256.71 | 228 | 257.2 | 120 | 252.86 | 238.14 | 240 | 270 | 228 | 243 | 258 | 180 | 268.8 | 210 | 211 | 227.4967 | 264 | 255 | 234 | 224 | 254.13 | 257.49 | 120 | 300
602 | 法兰盖 | PN2.5 | 150 | RF | HG/T 20592-2009 | S30408(06Cr19Ni10) | NB/T 47010 |  | 7.5 | 1 |  | 0 | 292.5 | 256.5 | 327.73 | 329 | 285 | 302 | 323 | 287.92 | 322 | 318.6 | 307 | 281 | 270.75 | 312.83 | 319.125 | 290 | 291.94 | 270.75 | 337.5 | 331 | 321.2 | 232.5 | 299 | 283.78 | 375 | 305.07 | 326.25 | 303.21 | 327.73 | 341.93 | 325.73 | 315 | 320.89 | 285 | 321.5 | 120 | 311.3 | 287.1 | 300 | 337.5 | 286 | 303.8 | 322.5 | 225 | 336 | 262.5 | 264 | 284.3759 | 330 | 318.75 | 301 | 279 | 317.66 | 321.18 | 120 | 375
603 | 法兰盖 | PN2.5 | 200 | RF | HG/T 20592-2009 | S30408(06Cr19Ni10) | NB/T 47010 |  | 12.5 | 1 |  | 0 | 487.5 | 427.5 | 541.38 | 550 | 475 | 503 | 538 | 477.02 | 537 | 530.45 | 512 | 469 | 451.25 | 521.38 | 503.125 | 483 | 464.94 | 451.25 | 562.5 | 551 | 530.6 | 387.5 | 498 | 472.96 | 625 | 507.6 | 543.75 | 505.35 | 541.38 | 569.88 | 542.88 | 525 | 534.81 | 475 | 535.8 | 120 | 517.96 | 478.5 | 500 | 562.5 | 476 | 472.5 | 537.5 | 355 | 532 | 437.5 | 440 | 473.9532 | 550 | 531.25 | 488 | 465 | 529.44 | 530.55 | 120 | 625
604 | 法兰盖 | PN2.5 | 250 | RF | HG/T 20592-2009 | S30408(06Cr19Ni10) | NB/T 47010 |  | 18.5 | 1 |  | 0 | 721.5 | 632.7 | 796.16 | 814 | 703 | 745 | 796 | 724.68 | 795 | 785.06 | 724 | 694 | 667.85 | 771.64 | 744.625 | 716 | 688.11 | 667.85 | 832.5 | 816 | 780.2 | 573.5 | 738 | 699.99 | 925 | 754.95 | 786.25 | 747.92 | 796.16 | 843.42 | 794.23 | 777 | 791.52 | 703 | 792.9 | 130 | 770.36 | 708.18 | 740 | 832.5 | 704 | 699.3 | 795.5 | 555 | 787.36 | 647.5 | 651 | 701.46 | 814 | 786.25 | 729 | 689 | 783.57 | 780.24 | 130 | 925
605 | 法兰盖 | PN2.5 | 300 | RF | HG/T 20592-2009 | S30408(06Cr19Ni10) | NB/T 47010 |  | 25.5 | 1 |  | 0 | 994.5 | 872.1 | 1089.76 | 1121 | 969 | 1026 | 1097 | 995.52 | 1095 | 1082.11 | 998 | 956 | 920.55 | 1063.61 | 1026.375 | 986 | 948.47 | 920.55 | 1147.5 | 1125 | 1068 | 790.5 | 1017 | 964.85 | 1275 | 1018.04 | 1083.75 | 1030.91 | 1089.76 | 1162.55 | 1094.75 | 1071 | 1091.02 | 969 | 1084.1 | 130 | 1038.82 | 976.14 | 1020 | 1147.5 | 971 | 963.9 | 1096.5 | 760 | 1085.28 | 892.5 | 898 | 966.8762 | 1122 | 1083.75 | 956 | 949 | 1080.05 | 1067.96 | 130 | 1275
606 | 法兰盖 | PN2.5 | 350 | RF | HG/T 20592-2009 | S30408(06Cr19Ni10) | NB/T 47010 |  | 32 | 1 |  | 0 | 1248 | 1094.4 | 1381.05 | 1407 | 1216 | 1288 | 1376 | 1244.4 | 1375 | 1357.94 | 1252 | 1200 | 1155.2 | 1334.72 | 1251.2 | 1238 | 1190.24 | 912 | 1440 | 1411 | 1353.4 | 992 | 1276 | 1210.79 | 1600 | 1254.54 | 1360 | 1293.7 | 1381.05 | 1458.88 | 1373.8 | 1344 | 1369.12 | 1216 | 1371.6 | 120 | 1321.13 | 1253.76 | 1280 | 1440 | 1219 | 1209.6 | 1376 | 944 | 1361.92 | 1120 | 1126 | 1213.3327 | 1408 | 1360 | 1156 | 1191 | 1355.36 | 1353.43 | 120 | 1600
607 | 法兰盖 | PN2.5 | 400 | RF | HG/T 20592-2009 | S30408(06Cr19Ni10) | NB/T 47010 |  | 38.5 | 1 |  | 0 | 1501.5 | 1316.7 | 1659.3 | 1693 | 1463 | 1550 | 1656 | 1511.58 | 1654 | 1633.78 | 1507 | 1444 | 1389.85 | 1605.84 | 1505.35 | 1489 | 1398.71 | 1024.1 | 1732.5 | 1698 | 1626.1 | 1193.5 | 1535 | 1456.73 | 1925 | 1509.37 | 1636.25 | 1556.48 | 1659.3 | 1755.22 | 1652.85 | 1617 | 1608.72 | 1463 | 1650.2 | 105 | 1605.93 | 1508.43 | 1540 | 1732.5 | 1466 | 1455.3 | 1540 | 1143 | 1638.56 | 1347.5 | 1355 | 1459.7891 | 1694 | 1617 | 1393 | 1433 | 1630.67 | 1626.11 | 105 | 1925
608 | 法兰盖 | PN2.5 | 450 | RF | HG/T 20592-2009 | S30408(06Cr19Ni10) | NB/T 47010 |  | 51 | 1 |  | 0 | 1989 | 1744.2 | 2202.93 | 2244 | 1938 | 2053 | 2193 | 2019.1 | 2191 | 2164.22 | 1996 | 1913 | 1841.1 | 2127.21 | 1994.1 | 2046 | 1852.83 | 1356.6 | 2295 | 2249 | 2158.9 | 1581 | 2034 | 1929.69 | 2550 | 1999.42 | 2167.5 | 2061.83 | 2202.5 | 2275.62 | 2189.49 | 2142 | 2131.04 | 1938 | 2186 | 105 | 2202.93 | 1998.18 | 2040 | 2295 | 1942 | 1836 | 2040 | 1449 | 2170.56 | 1785 | 1795 | 1933.7423 | 2244 | 2142 | 1840 | 1898 | 2160.11 | 2158.87 | 105 | 2550
609 | 法兰盖 | PN2.5 | 500 | RF | HG/T 20592-2009 | S30408(06Cr19Ni10) | NB/T 47010 |  | 60.1 | 1 |  | 0 | 2343.9 | 2055.42 | 2627.91 | 2644 | 2284 | 2419 | 2584 | 2372.9 | 2582 | 2550.39 | 2352 | 2254 | 2169.61 | 2506.77 | 2349.91 | 2411 | 2183.43 | 1712.85 | 2704.5 | 2650 | 2566.3 | 1863.1 | 2397 | 2274.01 | 3005 | 2566.35 | 2554.25 | 2429.72 | 2627.5 | 2681.66 | 2580.17 | 2524.2 | 2511.28 | 2283.8 | 2573 | 105 | 2627.91 | 2354.72 | 2404 | 2704.5 | 2288 | 2163.6 | 2404 | 1842 | 2557.86 | 2103.5 | 2212 | 2278.7854 | 2644.4 | 2524.2 | 2167 | 2236 | 2545.54 | 2566.35 | 105 | 3005
610 | 法兰盖 | PN2.5 | 600 | RF | HG/T 20592-2009 | S30408(06Cr19Ni10) | NB/T 47010 |  | 103 | 1 |  | 0 | 4017 | 3522.6 | 4495.3 | 4531 | 3917 | 4146 | 4429 | 4077.24 | 4425 | 4357.42 | 4030 | 3863 | 3718.3 | 4296.13 | 4027.3 | 4131 | 3741.99 | 2935.5 | 4635 | 4542 | 4396.5 | 3193 | 4107 | 3897.22 | 5150 | 4396.53 | 4377.5 | 4164.08 | 4495.25 | 4595.86 | 4421.91 | 4326 | 4303.86 | 3914 | 4314.5 | 105 | 4495.3 | 4129.79 | 4120 | 4635 | 3922 | 3708 | 4120 | 2953 | 4383.68 | 3605 | 3790 | 3905.4042 | 4532 | 4326 | 3715 | 3832 | 4362.57 | 4396.53 | 105 | 5150
611 | 法兰盖 | PN6 | 10 | RF | HG/T 20592-2009 | S30408(06Cr19Ni10) | NB/T 47010 |  | 0.5 | 1 |  | 0 | 19.5 | 72 | 21.1 | 25 | 34 | 26 | 22 | 19.52 | 22 | 23.42 | 23 | 50 | 20.43 | 21.83 | 21.275 | 23 | 25.95 | 19 | 22.5 | 24 | 24.9 | 16 | 27 | 21.41 | 25 | 17.01 | 22 | 21.3 | 24.75 | 24 | 22.46 | 22 | 22.05 | 21.5 | 24.4 | 110 | 19.24 | 22.39 | 23 | 45 | 19 | 22.5 | 21.5 | 18 | 24.08 | 17.5 | 48 | 21.455 | 27.5 | 22 | 34 | 42 | 22.16 | 24.85 | 16 | 110
612 | 法兰盖 | PN6 | 15 | RF | HG/T 20592-2009 | S30408(06Cr19Ni10) | NB/T 47010 |  | 0.5 | 1 |  | 0 | 19.5 | 72 | 21.1 | 25 | 35 | 26 | 22 | 21.96 | 22 | 23.42 | 23 | 50 | 20.43 | 21.83 | 21.275 | 23 | 25.95 | 19 | 22.5 | 24 | 25 | 16 | 27 | 21.41 | 25 | 19.37 | 22 | 21.3 | 24.75 | 24 | 22.46 | 22 | 22.05 | 21.5 | 24.4 | 110 | 20.99 | 22.39 | 23 | 45 | 19 | 22.5 | 21.5 | 18 | 24.08 | 17.5 | 54 | 21.455 | 24 | 22 | 41 | 42 | 22.16 | 25.04 | 16 | 110
613 | 法兰盖 | PN6 | 20 | RF | HG/T 20592-2009 | S30408(06Cr19Ni10) | NB/T 47010 |  | 0.5 | 1 |  | 0 | 19.5 | 72 | 21.1 | 25 | 36 | 26 | 22 | 29.28 | 22 | 23.42 | 23 | 50 | 20.43 | 21.83 | 21.275 | 23 | 25.95 | 19 | 22.5 | 24 | 26.7 | 16 | 27 | 21.41 | 25 | 25.88 | 22 | 21.3 | 24.75 | 24 | 22.46 | 22 | 22.05 | 21.5 | 24.4 | 110 | 28.08 | 21.7 | 23 | 45 | 19 | 22.5 | 21.5 | 22 | 24.08 | 17.5 | 65 | 21.455 | 24 | 22 | 45 | 42 | 22.16 | 26.67 | 16 | 110
614 | 法兰盖 | PN6 | 25 | RF | HG/T 20592-2009 | S30408(06Cr19Ni10) | NB/T 47010 |  | 1 | 1 |  | 0 | 39 | 72 | 42.1 | 50 | 62 | 44 | 43 | 35.38 | 45 | 46.84 | 46 | 50 | 40.85 | 43.65 | 42.55 | 46 | 51.9 | 38 | 45 | 48 | 44.5 | 32 | 50 | 42.82 | 50 | 37.09 | 44 | 42.61 | 49.5 | 48 | 44.93 | 44 | 44.11 | 43 | 45.4 | 105 | 37.89 | 42.02 | 45 | 45 | 38 | 45 | 43 | 26 | 48.16 | 35 | 68 | 42.9099 | 48 | 44 | 52 | 84 | 44.33 | 44.47 | 26 | 105
615 | 法兰盖 | PN6 | 32 | RF | HG/T 20592-2009 | S30408(06Cr19Ni10) | NB/T 47010 |  | 1 | 1 |  | 0 | 39 | 72 | 42.1 | 50 | 55 | 44 | 43 | 45.14 | 45 | 46.84 | 46 | 50 | 40.85 | 43.65 | 42.55 | 40 | 51.9 | 38 | 45 | 48 | 46.4 | 32 | 50 | 42.82 | 50 | 47.06 | 44 | 42.61 | 49.5 | 48 | 44.93 | 44 | 44.11 | 43 | 39 | 105 | 48.08 | 40.64 | 45 | 45 | 38 | 45 | 43 | 39 | 44.8 | 35 | 85 | 42.9099 | 48 | 44 | 62 | 59 | 44.33 | 46.41 | 32 | 105
616 | 法兰盖 | PN6 | 40 | RF | HG/T 20592-2009 | S30408(06Cr19Ni10) | NB/T 47010 |  | 1.5 | 1 |  | 0 | 58.5 | 72 | 63.2 | 75 | 76 | 61 | 65 | 52.46 | 67 | 68.15 | 64 | 74 | 61.28 | 65.48 | 63.825 | 60 | 62.28 | 57 | 67.5 | 72 | 68.1 | 48 | 73 | 64.22 | 75 | 56.49 | 66 | 63.91 | 74.25 | 72 | 67.39 | 66 | 66.16 | 64.5 | 64.3 | 105 | 57.72 | 60.26 | 68 | 67.5 | 57 | 67.5 | 64.5 | 45 | 67.2 | 52.5 | 102 | 64.3549 | 66 | 66 | 72 | 70 | 66.49 | 68.1 | 45 | 105
617 | 法兰盖 | PN6 | 50 | RF | HG/T 20592-2009 | S30408(06Cr19Ni10) | NB/T 47010 |  | 1.5 | 1 |  | 0 | 58.5 | 72 | 63.2 | 75 | 76 | 61 | 65 | 62.22 | 67 | 68.15 | 64 | 74 | 61.28 | 65.48 | 63.825 | 60 | 62.28 | 57 | 67.5 | 72 | 69 | 48 | 73 | 64.22 | 75 | 65.52 | 66 | 63.91 | 74.25 | 72 | 67.39 | 66 | 66.16 | 64.5 | 64.3 | 115 | 66.89 | 59.54 | 68 | 67.5 | 57 | 67.5 | 64.5 | 54 | 67.2 | 52.5 | 119 | 64.3549 | 66 | 66 | 83 | 70 | 66.49 | 69.02 | 48 | 119
618 | 法兰盖 | PN6 | 65 | RF | HG/T 20592-2009 | S30408(06Cr19Ni10) | NB/T 47010 |  | 2 | 1 |  | 0 | 78 | 72 | 76.1 | 88 | 82 | 81 | 86 | 79.3 | 90 | 89.62 | 86 | 99 | 81.7 | 87.3 | 85.1 | 80 | 83.04 | 53.2 | 90 | 92 | 90.2 | 64 | 80 | 85.63 | 100 | 84.89 | 88 | 85.21 | 99 | 96 | 89.86 | 88 | 88.22 | 86 | 85.7 | 115 | 86.74 | 79.38 | 90 | 90 | 76 | 81 | 86 | 70 | 89.6 | 70 | 75 | 85.8098 | 88 | 88 | 93 | 81 | 88.65 | 90.23 | 53.2 | 115
619 | 法兰盖 | PN6 | 80 | RF | HG/T 20592-2009 | S30408(06Cr19Ni10) | NB/T 47010 |  | 3.5 | 1 |  | 0 | 136.5 | 119.7 | 139.3 | 154 | 134 | 141 | 151 | 128.1 | 157 | 157.92 | 143 | 173 | 126.35 | 145.99 | 148.925 | 135 | 145.32 | 133 | 157.5 | 162 | 152.9 | 112 | 140 | 132.43 | 175 | 134.69 | 154 | 141.5 | 173.25 | 159.57 | 152.01 | 154 | 149.75 | 133 | 150 | 46 | 137.6 | 138.92 | 140 | 157.5 | 133 | 141.8 | 150.5 | 108 | 156.8 | 122.5 | 131 | 132.7081 | 154 | 148.75 | 146 | 131 | 148.24 | 152.95 | 46 | 175
620 | 法兰盖 | PN6 | 100 | RF | HG/T 20592-2009 | S30408(06Cr19Ni10) | NB/T 47010 |  | 4 | 1 |  | 0 | 156 | 136.8 | 159.2 | 176 | 152 | 161 | 172 | 158.6 | 172 | 171.52 | 164 | 150 | 144.4 | 166.84 | 170.2 | 155 | 155.7 | 144.4 | 180 | 176 | 173.6 | 124 | 160 | 151.35 | 200 | 162.01 | 174 | 161.71 | 198 | 182.36 | 173.72 | 168 | 171.14 | 152 | 171.4 | 100 | 165.42 | 158.76 | 160 | 180 | 152 | 162 | 172 | 132 | 179.2 | 140 | 150 | 151.6678 | 176 | 170 | 181 | 149 | 169.42 | 173.58 | 100 | 200
621 | 法兰盖 | PN6 | 125 | RF | HG/T 20592-2009 | S30408(06Cr19Ni10) | NB/T 47010 |  | 6 | 1 |  | 0 | 234 | 205.2 | 238.8 | 264 | 228 | 242 | 258 | 233.02 | 258 | 257.28 | 246 | 225 | 216.6 | 250.26 | 255.3 | 232 | 233.55 | 159.6 | 270 | 265 | 256.7 | 186 | 239 | 227.02 | 300 | 237.79 | 261 | 242.57 | 273.6 | 273.54 | 260.58 | 252 | 256.71 | 228 | 257.2 | 100 | 242.64 | 238.14 | 240 | 270 | 228 | 243 | 258 | 180 | 268.8 | 210 | 224 | 227.4967 | 264 | 255 | 234 | 224 | 254.13 | 256.74 | 100 | 300
622 | 法兰盖 | PN6 | 150 | RF | HG/T 20592-2009 | S30408(06Cr19Ni10) | NB/T 47010 |  | 7.5 | 1 |  | 0 | 292.5 | 256.5 | 298.5 | 329 | 285 | 302 | 323 | 287.92 | 322 | 317.62 | 307 | 281 | 270.75 | 312.83 | 319.125 | 290 | 291.94 | 270.75 | 337.5 | 331 | 320.7 | 232.5 | 299 | 283.78 | 375 | 293.71 | 326.25 | 303.21 | 342 | 341.93 | 325.73 | 315 | 320.89 | 285 | 321.5 | 100 | 299.7 | 287.1 | 300 | 337.5 | 286 | 303.8 | 322.5 | 225 | 336 | 262.5 | 281 | 284.3759 | 330 | 318.75 | 301 | 279 | 317.66 | 320.66 | 100 | 375
623 | 法兰盖 | PN6 | 200 | RF | HG/T 20592-2009 | S30408(06Cr19Ni10) | NB/T 47010 |  | 12.5 | 1 |  | 0 | 487.5 | 427.5 | 500 | 550 | 475 | 503 | 538 | 477.02 | 537 | 517.38 | 512 | 469 | 451.25 | 521.38 | 503.125 | 483 | 464.94 | 451.25 | 562.5 | 551 | 531.9 | 387.5 | 498 | 472.96 | 625 | 487.69 | 543.75 | 505.35 | 570 | 569.88 | 542.88 | 525 | 534.81 | 475 | 535.8 | 95 | 499.54 | 478.5 | 500 | 562.5 | 476 | 472.5 | 537.5 | 355 | 532 | 437.5 | 468 | 473.9532 | 550 | 531.25 | 488 | 465 | 529.44 | 531.9 | 95 | 625
624 | 法兰盖 | PN6 | 250 | RF | HG/T 20592-2009 | S30408(06Cr19Ni10) | NB/T 47010 |  | 18.5 | 1 |  | 0 | 721.5 | 632.7 | 740 | 814 | 703 | 745 | 796 | 724.68 | 795 | 765.82 | 724 | 694 | 667.85 | 771.64 | 744.625 | 716 | 688.11 | 667.85 | 832.5 | 816 | 781.5 | 573.5 | 738 | 699.99 | 925 | 643.73 | 786.25 | 747.92 | 843.6 | 843.42 | 794.23 | 777 | 791.52 | 703 | 792.9 | 105 | 715.31 | 708.18 | 740 | 832.5 | 704 | 699.3 | 795.5 | 555 | 787.36 | 647.5 | 692 | 701.46 | 814 | 786.25 | 729 | 689 | 783.57 | 781.52 | 105 | 925
625 | 法兰盖 | PN6 | 300 | RF | HG/T 20592-2009 | S30408(06Cr19Ni10) | NB/T 47010 |  | 25.5 | 1 |  | 0 | 994.5 | 872.1 | 1020 | 1121 | 969 | 1026 | 1097 | 995.52 | 1095 | 1046.17 | 998 | 956 | 920.55 | 1063.61 | 1026.375 | 986 | 948.47 | 920.55 | 1147.5 | 1125 | 1062.4 | 790.5 | 1017 | 964.85 | 1275 | 903.32 | 1083.75 | 1030.91 | 1162.8 | 1162.55 | 1094.75 | 1071 | 1091.02 | 969 | 1084.1 | 100 | 995.89 | 976.14 | 1020 | 1147.5 | 971 | 963.9 | 1096.5 | 760 | 1085.28 | 892.5 | 954 | 966.8762 | 1122 | 1083.75 | 956 | 949 | 1080.05 | 1062.43 | 100 | 1275
626 | 法兰盖 | PN6 | 350 | RF | HG/T 20592-2009 | S30408(06Cr19Ni10) | NB/T 47010 |  | 32 | 1 |  | 0 | 1248 | 1094.4 | 1280 | 1407 | 1216 | 1288 | 1376 | 1244.4 | 1375 | 1312.64 | 1252 | 1200 | 1155.2 | 1334.72 | 1251.2 | 1238 | 1190.24 | 912 | 1440 | 1411 | 1355.1 | 992 | 1276 | 1210.79 | 1600 | 1067.22 | 1360 | 1293.7 | 1459.2 | 1458.88 | 1373.8 | 1344 | 1369.12 | 1216 | 1371.6 | 100 | 1274.52 | 1253.76 | 1280 | 1440 | 1219 | 1209.6 | 1376 | 944 | 1361.92 | 1120 | 1197 | 1213.3327 | 1408 | 1360 | 1156 | 1191 | 1355.36 | 1355.14 | 100 | 1600
627 | 法兰盖 | PN6 | 400 | RF | HG/T 20592-2009 | S30408(06Cr19Ni10) | NB/T 47010 |  | 38.5 | 1 |  | 0 | 1501.5 | 1316.7 | 1540 | 1693 | 1463 | 1550 | 1656 | 1511.58 | 1654 | 1617.39 | 1507 | 1444 | 1389.85 | 1605.84 | 1505.35 | 1489 | 1398.71 | 1024.1 | 1732.5 | 1698 | 1631.8 | 1193.5 | 1535 | 1456.73 | 1925 | 1551.86 | 1636.25 | 1556.48 | 1705.55 | 1755.22 | 1652.85 | 1617 | 1647.22 | 1463 | 1650.2 | 100 | 1585.73 | 1508.43 | 1540 | 1732.5 | 1466 | 1455.3 | 1655.5 | 1143 | 1638.56 | 1347.5 | 1440 | 1459.7891 | 1694 | 1617 | 1393 | 1433 | 1630.67 | 1631.82 | 100 | 1925
628 | 法兰盖 | PN6 | 450 | RF | HG/T 20592-2009 | S30408(06Cr19Ni10) | NB/T 47010 |  | 51 | 1 |  | 0 | 1989 | 1744.2 | 2040 | 2244 | 1938 | 2053 | 2193 | 2019.1 | 2191 | 2142.68 | 1996 | 1913 | 1841.1 | 2127.21 | 1994.1 | 2046 | 1852.83 | 1356.6 | 2295 | 2249 | 2164.9 | 1581 | 2034 | 1929.69 | 2550 | 2007.26 | 2167.5 | 2061.83 | 2259.3 | 2275.62 | 2189.49 | 2142 | 2182.04 | 1938 | 2186 | 100 | 2203.97 | 1998.18 | 2040 | 2295 | 1942 | 1836 | 2193 | 1449 | 2170.56 | 1785 | 1907 | 1933.7423 | 2244 | 2142 | 1840 | 1898 | 2160.11 | 2164.86 | 100 | 2550
629 | 法兰盖 | PN6 | 500 | RF | HG/T 20592-2009 | S30408(06Cr19Ni10) | NB/T 47010 |  | 60.03 | 1 |  | 0 | 2341.17 | 2053.026 | 2401.2 | 2641 | 2281 | 2416 | 2581 | 2372.9 | 2579 | 2533.3 | 2349 | 2251 | 2167.08 | 2503.85 | 2347.173 | 2408 | 2180.89 | 1710.86 | 2701.35 | 2647 | 2535.8 | 1860.93 | 2394 | 2271.36 | 3000 | 2450.71 | 2551.28 | 2426.9 | 2659.329 | 2678.54 | 2577.16 | 2521.26 | 2568.38 | 2281.14 | 2573 | 100 | 2525.32 | 2351.98 | 2401 | 2701.35 | 2286 | 2161.1 | 2581.29 | 1828 | 2554.88 | 2101.05 | 2347 | 2276.1299 | 2641.32 | 2521.26 | 2167 | 2234 | 2542.57 | 2535.78 | 100 | 3000
630 | 法兰盖 | PN6 | 600 | RF | HG/T 20592-2009 | S30408(06Cr19Ni10) | NB/T 47010 |  | 103 | 1 |  | 0 | 4017 | 3522.6 | 4120 | 4531 | 3914 | 4146 | 4429 | 4077.24 | 4425 | 4309.82 | 4030 | 3863 | 3718.3 | 4296.13 | 4027.3 | 4131 | 3741.99 | 2935.5 | 4635 | 4542 | 4352.8 | 3193 | 4107 | 3897.22 | 5150 | 4034.12 | 4377.5 | 4164.08 | 4562.9 | 4595.86 | 4421.91 | 4326 | 4406.86 | 3914 | 4314.5 | 100 | 4236.69 | 4129.79 | 4120 | 4635 | 3922 | 3708 | 4429 | 2953 | 4383.68 | 3605 | 4027 | 3905.4042 | 4532 | 4326 | 3715 | 3832 | 4362.57 | 4352.79 | 100 | 5150
631 | 法兰盖 | PN10 | 10 | RF | HG/T 20592-2009 | S30408(06Cr19Ni10) | NB/T 47010 |  | 1 | 1 |  | 0 | 39 | 72 | 42.59 | 50 | 60 | 44 | 43 | 31.72 | 45 | 43.71 | 46 | 50 | 40.85 | 43.65 | 42.55 | 46 | 51.9 | 38 | 45 | 46 | 43.7 | 32 | 50 | 42.82 | 50 | 34.3 | 44 | 42.61 | 49.5 | 48 | 44.93 | 44 | 44.11 | 43 | 44.6 | 100 | 33.55 | 44.78 | 45 | 45 | 38 | 45 | 43 | 23 | 48.16 | 35 | 51 | 42.9099 | 55 | 44 | 38 | 59 | 44.33 | 43.71 | 23 | 100
632 | 法兰盖 | PN10 | 15 | RF | HG/T 20592-2009 | S30408(06Cr19Ni10) | NB/T 47010 |  | 1 | 1 |  | 0 | 39 | 72 | 45.53 | 50 | 61 | 44 | 43 | 36.6 | 45 | 43.71 | 46 | 50 | 40.85 | 43.65 | 42.55 | 46 | 51.9 | 38 | 45 | 46 | 44.6 | 32 | 50 | 42.82 | 50 | 34.3 | 44 | 42.61 | 49.5 | 48 | 44.93 | 44 | 44.11 | 43 | 45.5 | 100 | 35.69 | 44.78 | 45 | 45 | 38 | 45 | 43 | 25 | 48.16 | 35 | 54 | 42.9099 | 48 | 44 | 45 | 59 | 44.33 | 44.57 | 25 | 100
633 | 法兰盖 | PN10 | 20 | RF | HG/T 20592-2009 | S30408(06Cr19Ni10) | NB/T 47010 |  | 1 | 1 |  | 0 | 39 | 72 | 46.04 | 50 | 63 | 44 | 43 | 47.58 | 45 | 44.52 | 46 | 50 | 40.85 | 43.65 | 42.55 | 46 | 51.9 | 38 | 45 | 46 | 44.6 | 32 | 50 | 42.82 | 50 | 45.05 | 44 | 42.61 | 49.5 | 48 | 44.93 | 44 | 44.11 | 43 | 45.5 | 90 | 45.97 | 43.4 | 45 | 45 | 38 | 45 | 43 | 32 | 48.16 | 35 | 65 | 42.9099 | 48 | 44 | 52 | 62 | 44.33 | 44.57 | 32 | 90
634 | 法兰盖 | PN10 | 25 | RF | HG/T 20592-2009 | S30408(06Cr19Ni10) | NB/T 47010 |  | 1.5 | 1 |  | 0 | 58.5 | 72 | 67.33 | 75 | 88 | 61 | 65 | 56.12 | 67 | 64.79 | 68 | 74 | 61.28 | 65.48 | 63.825 | 69 | 77.85 | 57 | 67.5 | 69 | 66 | 48 | 73 | 64.22 | 75 | 55.73 | 66 | 63.91 | 74.25 | 72 | 67.39 | 66 | 66.16 | 64.5 | 67.3 | 100 | 56.87 | 63.02 | 68 | 67.5 | 57 | 67.5 | 64.5 | 40 | 72.24 | 52.5 | 68 | 64.3549 | 72 | 66 | 55 | 89 | 66.49 | 65.97 | 40 | 100
635 | 法兰盖 | PN10 | 32 | RF | HG/T 20592-2009 | S30408(06Cr19Ni10) | NB/T 47010 |  | 2 | 1 |  | 0 | 78 | 72 | 89.59 | 99 | 106 | 79 | 86 | 78.08 | 90 | 86.69 | 91 | 99 | 81.7 | 87.3 | 85.1 | 80 | 103.8 | 76 | 90 | 92 | 89 | 64 | 96 | 85.63 | 100 | 81.4 | 88 | 85.21 | 99 | 96 | 89.86 | 88 | 88.22 | 86 | 89.6 | 100 | 83.06 | 81.27 | 90 | 90 | 76 | 90 | 86 | 62 | 89.6 | 70 | 85 | 85.8098 | 96 | 88 | 69 | 93 | 88.65 | 88.99 | 62 | 106
636 | 法兰盖 | PN10 | 40 | RF | HG/T 20592-2009 | S30408(06Cr19Ni10) | NB/T 47010 |  | 2.5 | 1 |  | 0 | 97.5 | 85.5 | 111.49 | 124 | 125 | 96 | 108 | 90.28 | 112 | 105.72 | 107 | 124 | 102.13 | 109.13 | 106.375 | 100 | 103.8 | 95 | 112.5 | 115 | 109.1 | 80 | 119 | 107.04 | 125 | 80.06 | 110 | 106.52 | 123.75 | 120 | 112.32 | 110 | 110.27 | 107.5 | 107.2 | 100 | 91.02 | 100.43 | 113 | 112.5 | 95 | 112.5 | 107.5 | 71 | 112 | 87.5 | 102 | 107.2648 | 110 | 110 | 77 | 109 | 110.81 | 109.11 | 71 | 125
637 | 法兰盖 | PN10 | 50 | RF | HG/T 20592-2009 | S30408(06Cr19Ni10) | NB/T 47010 |  | 3 | 1 |  | 0 | 117 | 102.6 | 135.49 | 149 | 149 | 114 | 129 | 111.02 | 134 | 131.02 | 128 | 149 | 122.55 | 130.95 | 127.65 | 120 | 124.56 | 114 | 135 | 138 | 132.3 | 96 | 141 | 128.45 | 150 | 102.79 | 132 | 127.82 | 148.5 | 144 | 134.78 | 132 | 132.33 | 129 | 128.6 | 100 | 114.58 | 119.07 | 135 | 135 | 114 | 135 | 129 | 90 | 134.4 | 105 | 119 | 128.7197 | 132 | 132 | 89 | 117 | 132.98 | 132.28 | 89 | 150
638 | 法兰盖 | PN10 | 65 | RF | HG/T 20592-2009 | S30408(06Cr19Ni10) | NB/T 47010 |  | 3.5 | 1 |  | 0 | 136.5 | 119.7 | 156.07 | 154 | 142 | 141 | 151 | 132.98 | 157 | 151.76 | 150 | 173 | 142.98 | 152.78 | 148.925 | 140 | 145.32 | 93.1 | 157.5 | 154 | 152.8 | 112 | 140 | 149.85 | 175 | 136.23 | 154 | 149.12 | 173.25 | 168 | 157.25 | 154 | 154.38 | 150.5 | 150 | 100 | 139.01 | 138.92 | 158 | 157.5 | 133 | 141.8 | 150.5 | 113 | 156.8 | 122.5 | 131 | 150.1647 | 154 | 154 | 132 | 120 | 155.14 | 152.8 | 93.1 | 175
639 | 法兰盖 | PN10 | 80 | RF | HG/T 20592-2009 | S30408(06Cr19Ni10) | NB/T 47010 |  | 4.5 | 1 |  | 0 | 175.5 | 153.9 | 195.69 | 198 | 172 | 181 | 194 | 175.68 | 201 | 188.7 | 184 | 223 | 162.45 | 187.7 | 191.475 | 174 | 186.84 | 171 | 202.5 | 198 | 193.6 | 144 | 179 | 170.27 | 225 | 145.65 | 198 | 181.93 | 222.75 | 205.16 | 195.44 | 198 | 192.53 | 171 | 192.9 | 95 | 175.12 | 178.61 | 180 | 202.5 | 171 | 182.3 | 193.5 | 137 | 201.6 | 157.5 | 168 | 170.6276 | 198 | 191.25 | 151 | 154 | 190.6 | 193.65 | 95 | 225
640 | 法兰盖 | PN10 | 100 | RF | HG/T 20592-2009 | S30408(06Cr19Ni10) | NB/T 47010 |  | 5.5 | 1 |  | 0 | 214.5 | 188.1 | 239.17 | 242 | 209 | 221 | 237 | 215.94 | 236 | 231.94 | 225 | 206 | 198.55 | 229.41 | 234.025 | 213 | 214.09 | 198.55 | 247.5 | 231 | 234.1 | 170.5 | 219 | 208.1 | 275 | 175.06 | 239.25 | 222.35 | 272.25 | 250.75 | 238.87 | 231 | 235.32 | 209 | 235.7 | 61 | 220.46 | 218.3 | 220 | 247.5 | 209 | 222.8 | 236.5 | 172 | 246.4 | 192.5 | 206 | 208.537 | 242 | 233.75 | 193 | 188 | 232.95 | 234.08 | 61 | 275
641 | 法兰盖 | PN10 | 125 | RF | HG/T 20592-2009 | S30408(06Cr19Ni10) | NB/T 47010 |  | 8 | 1 |  | 0 | 312 | 273.6 | 346.18 | 351 | 304 | 322 | 344 | 313.54 | 344 | 336.13 | 328 | 300 | 288.8 | 333.68 | 340.4 | 309 | 311.4 | 212.8 | 360 | 336 | 338.8 | 248 | 319 | 302.7 | 400 | 313.42 | 348 | 323.42 | 396 | 364.72 | 347.44 | 336 | 342.28 | 304 | 342.9 | 130 | 319.82 | 317.52 | 320 | 360 | 305 | 324 | 344 | 238 | 358.4 | 280 | 299 | 303.3357 | 352 | 340 | 251 | 273 | 338.84 | 338.82 | 130 | 400
642 | 法兰盖 | PN10 | 150 | RF | HG/T 20592-2009 | S30408(06Cr19Ni10) | NB/T 47010 |  | 10.5 | 1 |  | 0 | 409.5 | 359.1 | 441.08 | 461 | 399 | 423 | 452 | 405.04 | 451 | 442.21 | 430 | 394 | 379.05 | 437.96 | 446.775 | 406 | 408.71 | 379.05 | 472.5 | 441 | 445.4 | 325.5 | 419 | 397.29 | 525 | 337.04 | 456.75 | 424.49 | 519.75 | 478.7 | 456.02 | 441 | 449.24 | 399 | 450.1 | 130 | 409.59 | 401.94 | 420 | 472.5 | 400 | 425.3 | 451.5 | 319 | 470.4 | 367.5 | 393 | 398.1243 | 462 | 446.25 | 353 | 359 | 444.73 | 445.36 | 130 | 525
643 | 法兰盖 | PN10 | 200 | RF | HG/T 20592-2009 | S30408(06Cr19Ni10) | NB/T 47010 |  | 16.5 | 1 |  | 0 | 643.5 | 564.3 | 660 | 726 | 627 | 664 | 710 | 644.16 | 709 | 693.11 | 676 | 619 | 595.65 | 688.22 | 664.125 | 638 | 613.72 | 595.65 | 742.5 | 693 | 693.8 | 511.5 | 658 | 624.31 | 825 | 549.78 | 717.75 | 667.06 | 816.75 | 752.24 | 716.6 | 693 | 705.95 | 627 | 691.2 | 130 | 644.03 | 631.62 | 660 | 742.5 | 628 | 623.7 | 709.5 | 419 | 702.24 | 577.5 | 617 | 625.6211 | 726 | 701.25 | 540 | 563 | 698.86 | 693.75 | 130 | 825
644 | 法兰盖 | PN10 | 250 | RF | HG/T 20592-2009 | S30408(06Cr19Ni10) | NB/T 47010 |  | 24 | 1 |  | 0 | 936 | 820.8 | 960 | 1056 | 912 | 966 | 1032 | 943.06 | 1031 | 1008.39 | 939 | 900 | 866.4 | 1001.04 | 966 | 928 | 892.68 | 866.4 | 1080 | 1008 | 1001.8 | 744 | 957 | 908.09 | 1200 | 950.59 | 1020 | 970.27 | 1188 | 1094.16 | 1030.35 | 1008 | 1026.84 | 912 | 1005.3 | 125 | 969.99 | 918.72 | 960 | 1080 | 914 | 907.2 | 1032 | 685 | 1021.44 | 840 | 898 | 909.997 | 1056 | 1020 | 788 | 819 | 1016.52 | 1001.83 | 125 | 1200
645 | 法兰盖 | PN10 | 300 | RF | HG/T 20592-2009 | S30408(06Cr19Ni10) | NB/T 47010 |  | 31 | 1 |  | 0 | 1209 | 1060.2 | 1240 | 1363 | 1178 | 1248 | 1333 | 1209.02 | 1332 | 1278.69 | 1213 | 1163 | 1119.1 | 1293.01 | 1247.75 | 1199 | 1153.05 | 1119.1 | 1395 | 1302 | 1284.5 | 961 | 1236 | 1172.95 | 1550 | 1209.43 | 1317.5 | 1253.27 | 1534.5 | 1413.29 | 1330.87 | 1302 | 1326.34 | 1178 | 1268.3 | 135 | 1234.11 | 1186.68 | 1240 | 1395 | 1180 | 1171.8 | 1333 | 870 | 1319.36 | 1085 | 1159 | 1175.4132 | 1364 | 1317.5 | 1006 | 1058 | 1313.01 | 1284.49 | 135 | 1550
646 | 法兰盖 | PN10 | 350 | RF | HG/T 20592-2009 | S30408(06Cr19Ni10) | NB/T 47010 |  | 39.5 | 1 |  | 0 | 1540.5 | 1350.9 | 1580 | 1737 | 1501 | 1590 | 1699 | 1559.16 | 1697 | 1643 | 1546 | 1481 | 1425.95 | 1647.55 | 1544.45 | 1528 | 1469.2 | 1125.75 | 1777.5 | 1659 | 1652.5 | 1224.5 | 1575 | 1494.57 | 1975 | 1516.71 | 1678.75 | 1596.91 | 1955.25 | 1800.81 | 1695.78 | 1659 | 1690.01 | 1501 | 1654.6 | 130 | 1600.37 | 1547.61 | 1580 | 1777.5 | 1504 | 1493.1 | 1698.5 | 1147 | 1681.12 | 1382.5 | 1477 | 1497.7086 | 1738 | 1678.75 | 1290 | 1347 | 1673.02 | 1652.48 | 130 | 1975
647 | 法兰盖 | PN10 | 400 | RF | HG/T 20592-2009 | S30408(06Cr19Ni10) | NB/T 47010 |  | 49.5 | 1 |  | 0 | 1930.5 | 1692.9 | 2091.2 | 2177 | 1881 | 1992 | 2129 | 1945.9 | 2127 | 2078.18 | 1937 | 1856 | 1786.95 | 2064.65 | 1935.45 | 1915 | 1798.34 | 1316.7 | 2227.5 | 2079 | 2065 | 1534.5 | 1974 | 1872.94 | 2475 | 2006.9 | 2103.75 | 2001.19 | 2450.25 | 2256.71 | 2125.09 | 2079 | 2117.86 | 1881 | 2073.5 | 130 | 2057.97 | 1939.41 | 1980 | 2227.5 | 1885 | 1871.1 | 2128.5 | 1430 | 2106.72 | 1732.5 | 1851 | 1876.8732 | 2178 | 2079 | 1703 | 1688 | 2096.57 | 2064.97 | 130 | 2475
648 | 法兰盖 | PN10 | 450 | RF | HG/T 20592-2009 | S30408(06Cr19Ni10) | NB/T 47010 |  | 63 | 1 |  | 0 | 2457 | 2154.6 | 2520 | 2772 | 2394 | 2536 | 2709 | 2486.36 | 2706 | 2622.84 | 2465 | 2363 | 2274.3 | 2627.73 | 2463.3 | 2527 | 2288.79 | 1675.8 | 2835 | 2646 | 2636.5 | 1953 | 2512 | 2383.74 | 3150 | 2465.95 | 2677.5 | 2546.96 | 3118.5 | 2811.06 | 2704.67 | 2646 | 2695.46 | 2394 | 2638.9 | 130 | 2622.89 | 2468.34 | 2520 | 2835 | 2399 | 2268 | 2709 | 1832 | 2681.28 | 2205 | 2356 | 2388.7459 | 2772 | 2646 | 2167 | 2149 | 2668.37 | 2636.5 | 130 | 3150
649 | 法兰盖 | PN10 | 500 | RF | HG/T 20592-2009 | S30408(06Cr19Ni10) | NB/T 47010 |  | 75.5 | 1 |  | 0 | 2944.5 | 2582.1 | 3020 | 3322 | 2869 | 3039 | 3247 | 2969.48 | 3243 | 3159.48 | 2954 | 2831 | 2725.55 | 3149.11 | 2952.05 | 3028 | 2742.92 | 2151.75 | 3397.5 | 3171 | 3177 | 2340.5 | 3011 | 2856.7 | 3775 | 3312.94 | 3208.75 | 3052.31 | 3737.25 | 3368.81 | 3241.31 | 3171 | 3230.27 | 2869 | 3162.5 | 130 | 3371.33 | 2958.09 | 3020 | 3397.5 | 2875 | 2718 | 3246.5 | 2182 | 3213.28 | 2642.5 | 2952 | 2862.6991 | 3322 | 3171 | 2614 | 2575 | 3197.8 | 3176.96 | 130 | 3775
650 | 法兰盖 | PN10 | 600 | RF | HG/T 20592-2009 | S30408(06Cr19Ni10) | NB/T 47010 |  | 124 | 1 |  | 0 | 4836 | 4240.8 | 4960 | 5455 | 4712 | 4991 | 5332 | 4906.84 | 5327 | 5213.48 | 4852 | 4650 | 4476.4 | 5172.04 | 4848.4 | 4974 | 4504.92 | 3534 | 5580 | 5208 | 5270 | 3844 | 4945 | 4691.8 | 6200 | 5208.45 | 5270 | 5013.07 | 6138 | 5532.88 | 5323.47 | 5208 | 5305.34 | 4712 | 5194.1 | 130 | 5307.87 | 4971.78 | 4960 | 5580 | 4722 | 4464 | 5332 | 3397 | 5277.44 | 4340 | 4848 | 4701.6528 | 5456 | 5208 | 4266 | 4229 | 5252.02 | 5269.95 | 130 | 6200
651 | 法兰盖 | PN16 | 10 | RF | HG/T 20592-2009 | S30408(06Cr19Ni10) | NB/T 47010 |  | 1 | 1 |  | 0 | 39 | 72 | 27.4 | 50 | 60 | 44 | 43 | 31.72 | 45 | 43.36 | 46 | 50 | 40.85 | 43.65 | 39.445 | 46 | 51.9 | 38 | 45 | 46 | 43.6 | 32 | 50 | 42.82 | 50 | 34.41 | 44 | 42.61 | 51.2 | 48 | 44.93 | 44 | 44.11 | 43 | 44.5 | 130 | 34.74 | 44.78 | 45 | 45 | 38 | 45 | 43 | 23 | 48.16 | 35 | 51 | 42.9099 | 55 | 44 | 38 | 59 | 44.33 | 43.62 | 23 | 130
652 | 法兰盖 | PN16 | 15 | RF | HG/T 20592-2009 | S30408(06Cr19Ni10) | NB/T 47010 |  | 1 | 1 |  | 0 | 39 | 72 | 42.1 | 50 | 61 | 44 | 43 | 36.6 | 45 | 43.36 | 46 | 50 | 40.85 | 43.65 | 39.445 | 46 | 51.9 | 38 | 45 | 46 | 44.7 | 32 | 50 | 42.82 | 50 | 35.21 | 44 | 42.61 | 51.2 | 48 | 44.93 | 44 | 44.11 | 43 | 44.9 | 130 | 36.51 | 44.78 | 45 | 45 | 38 | 45 | 43 | 25 | 48.16 | 35 | 58 | 42.9099 | 48 | 44 | 45 | 59 | 44.33 | 44.67 | 25 | 130
653 | 法兰盖 | PN16 | 20 | RF | HG/T 20592-2009 | S30408(06Cr19Ni10) | NB/T 47010 |  | 1 | 1 |  | 0 | 39 | 72 | 42.1 | 50 | 63 | 44 | 43 | 47.58 | 45 | 44.25 | 46 | 50 | 40.85 | 43.65 | 39.445 | 46 | 51.9 | 38 | 45 | 46 | 45 | 32 | 50 | 42.82 | 50 | 37.71 | 44 | 42.61 | 51.2 | 48 | 44.93 | 44 | 44.11 | 43 | 45.6 | 130 | 46.11 | 43.4 | 45 | 45 | 38 | 45 | 43 | 32 | 48.16 | 35 | 68 | 42.9099 | 48 | 44 | 52 | 62 | 44.33 | 44.98 | 32 | 130
654 | 法兰盖 | PN16 | 25 | RF | HG/T 20592-2009 | S30408(06Cr19Ni10) | NB/T 47010 |  | 1.5 | 1 |  | 0 | 58.5 | 72 | 67.35 | 75 | 88 | 61 | 65 | 56.12 | 67 | 64.71 | 68 | 74 | 61.28 | 65.48 | 59.1675 | 69 | 77.85 | 57 | 67.5 | 69 | 65.9 | 48 | 73 | 64.22 | 75 | 47.85 | 66 | 63.91 | 76.8 | 72 | 67.39 | 66 | 66.16 | 64.5 | 67.3 | 120 | 55.43 | 63.02 | 68 | 67.5 | 57 | 67.5 | 64.5 | 40 | 72.24 | 52.5 | 72 | 64.3549 | 72 | 66 | 55 | 89 | 66.49 | 65.93 | 40 | 120
655 | 法兰盖 | PN16 | 32 | RF | HG/T 20592-2009 | S30408(06Cr19Ni10) | NB/T 47010 |  | 2 | 1 |  | 0 | 78 | 72 | 89.63 | 99 | 106 | 79 | 86 | 78.08 | 90 | 86.73 | 91 | 99 | 81.7 | 87.3 | 78.89 | 80 | 103.8 | 76 | 90 | 92 | 87.8 | 64 | 96 | 85.63 | 100 | 66.69 | 88 | 85.21 | 102.4 | 96 | 89.86 | 88 | 88.22 | 86 | 85.7 | 130 | 82.71 | 81.27 | 90 | 90 | 76 | 90 | 86 | 62 | 89.6 | 70 | 85 | 85.8098 | 96 | 88 | 69 | 93 | 88.65 | 87.83 | 62 | 130
656 | 法兰盖 | PN16 | 40 | RF | HG/T 20592-2009 | S30408(06Cr19Ni10) | NB/T 47010 |  | 2.5 | 1 |  | 0 | 97.5 | 85.5 | 111.33 | 124 | 125 | 96 | 108 | 90.28 | 112 | 107.59 | 107 | 124 | 102.13 | 109.13 | 98.6125 | 100 | 103.8 | 95 | 112.5 | 115 | 110.5 | 80 | 119 | 107.04 | 125 | 92.3 | 110 | 106.52 | 128 | 120 | 112.32 | 110 | 110.27 | 107.5 | 107.2 | 130 | 94.18 | 100.43 | 113 | 112.5 | 95 | 112.5 | 107.5 | 71 | 112 | 87.5 | 108 | 107.2648 | 110 | 110 | 77 | 109 | 110.81 | 110.51 | 71 | 130
657 | 法兰盖 | PN16 | 50 | RF | HG/T 20592-2009 | S30408(06Cr19Ni10) | NB/T 47010 |  | 3 | 1 |  | 0 | 117 | 102.6 | 135.01 | 149 | 149 | 114 | 129 | 111.02 | 134 | 130.56 | 128 | 149 | 122.55 | 130.95 | 118.335 | 120 | 124.56 | 114 | 135 | 138 | 132.1 | 96 | 141 | 128.45 | 150 | 105.51 | 132 | 127.82 | 153.6 | 144 | 134.78 | 132 | 132.33 | 129 | 128.6 | 130 | 113.08 | 119.07 | 135 | 135 | 114 | 135 | 129 | 90 | 134.4 | 105 | 126 | 128.7197 | 132 | 132 | 89 | 117 | 132.98 | 132.12 | 89 | 153.6
658 | 法兰盖 | PN16 | 65 | RF | HG/T 20592-2009 | S30408(06Cr19Ni10) | NB/T 47010 |  | 3.5 | 1 |  | 0 | 136.5 | 119.7 | 156.55 | 154 | 142 | 141 | 151 | 132.98 | 157 | 152.59 | 150 | 173 | 142.98 | 152.78 | 138.0575 | 140 | 145.32 | 93.1 | 157.5 | 154 | 153.3 | 112 | 140 | 149.85 | 175 | 123.43 | 154 | 149.12 | 179.2 | 168 | 157.25 | 154 | 154.38 | 150.5 | 150 | 130 | 137.72 | 138.92 | 158 | 157.5 | 133 | 141.8 | 150.5 | 113 | 156.8 | 122.5 | 119 | 150.1647 | 154 | 154 | 132 | 120 | 155.14 | 153.32 | 93.1 | 179.2
659 | 法兰盖 | PN16 | 80 | RF | HG/T 20592-2009 | S30408(06Cr19Ni10) | NB/T 47010 |  | 4.5 | 1 |  | 0 | 175.5 | 153.9 | 196.29 | 198 | 172 | 181 | 194 | 175.68 | 201 | 189.68 | 184 | 223 | 162.45 | 187.7 | 177.5025 | 174 | 186.84 | 171 | 202.5 | 198 | 192.8 | 144 | 179 | 170.27 | 225 | 148.17 | 198 | 181.93 | 230.4 | 205.16 | 195.44 | 198 | 192.53 | 171 | 192.9 | 130 | 181.01 | 178.61 | 180 | 202.5 | 171 | 182.3 | 193.5 | 137 | 201.6 | 157.5 | 162 | 170.6276 | 198 | 191.25 | 151 | 154 | 190.6 | 192.76 | 130 | 230.4
660 | 法兰盖 | PN16 | 100 | RF | HG/T 20592-2009 | S30408(06Cr19Ni10) | NB/T 47010 |  | 5.5 | 1 |  | 0 | 214.5 | 188.1 | 240.44 | 242 | 209 | 221 | 237 | 215.94 | 236 | 232.9 | 225 | 206 | 198.55 | 229.41 | 216.9475 | 213 | 214.09 | 198.55 | 247.5 | 231 | 235.3 | 170.5 | 219 | 208.1 | 275 | 196.66 | 239.25 | 222.35 | 281.6 | 250.75 | 238.87 | 231 | 235.32 | 209 | 235.7 | 125 | 218.57 | 218.3 | 220 | 247.5 | 209 | 222.8 | 236.5 | 172 | 246.4 | 192.5 | 198 | 208.537 | 242 | 233.75 | 193 | 188 | 232.95 | 235.32 | 125 | 281.6
661 | 法兰盖 | PN16 | 125 | RF | HG/T 20592-2009 | S30408(06Cr19Ni10) | NB/T 47010 |  | 8 | 1 |  | 0 | 312 | 273.6 | 347.14 | 351 | 304 | 322 | 344 | 313.54 | 344 | 337.17 | 328 | 300 | 288.8 | 333.68 | 315.56 | 309 | 311.4 | 212.8 | 360 | 336 | 338.8 | 248 | 319 | 302.7 | 400 | 321.43 | 348 | 323.42 | 409.6 | 364.72 | 347.44 | 336 | 342.28 | 304 | 342.9 | 51 | 327.99 | 317.52 | 320 | 360 | 305 | 324 | 344 | 238 | 358.4 | 280 | 272 | 303.3357 | 352 | 340 | 251 | 273 | 338.84 | 338.82 | 51 | 409.6
662 | 法兰盖 | PN16 | 150 | RF | HG/T 20592-2009 | S30408(06Cr19Ni10) | NB/T 47010 |  | 10.5 | 1 |  | 0 | 409.5 | 359.1 | 452.61 | 461 | 399 | 423 | 452 | 405.04 | 451 | 440.29 | 430 | 394 | 379.05 | 437.96 | 414.1725 | 406 | 408.71 | 379.05 | 472.5 | 441 | 445.4 | 325.5 | 419 | 397.29 | 525 | 377.82 | 456.75 | 424.49 | 537.6 | 478.7 | 456.02 | 441 | 449.24 | 399 | 450.1 | 115 | 409.07 | 401.94 | 420 | 472.5 | 400 | 425.3 | 451.5 | 319 | 470.4 | 367.5 | 378 | 398.1243 | 462 | 446.25 | 353 | 359 | 444.73 | 445.36 | 115 | 537.6
663 | 法兰盖 | PN16 | 200 | RF | HG/T 20592-2009 | S30408(06Cr19Ni10) | NB/T 47010 |  | 16.5 | 1 |  | 0 | 643.5 | 564.3 | 701.29 | 726 | 627 | 664 | 710 | 633.18 | 709 | 682.64 | 676 | 619 | 595.65 | 688.22 | 612.8925 | 638 | 613.72 | 595.65 | 742.5 | 693 | 688.8 | 511.5 | 658 | 624.31 | 825 | 595.91 | 717.75 | 667.06 | 788.7 | 752.24 | 716.6 | 693 | 705.95 | 627 | 702.8 | 115 | 655.19 | 631.62 | 660 | 742.5 | 628 | 623.7 | 709.5 | 471 | 702.24 | 577.5 | 594 | 625.6211 | 726 | 701.25 | 540 | 563 | 698.86 | 688.76 | 115 | 825
664 | 法兰盖 | PN16 | 250 | RF | HG/T 20592-2009 | S30408(06Cr19Ni10) | NB/T 47010 |  | 25 | 1 |  | 0 | 975 | 855 | 1065.37 | 1099 | 950 | 1006 | 1075 | 976 | 1074 | 1036.31 | 978 | 938 | 902.5 | 1042.75 | 928.625 | 967 | 929.88 | 902.5 | 1125 | 1050 | 1045.3 | 775 | 997 | 945.93 | 1250 | 976.43 | 1062.5 | 1010.7 | 1195 | 1139.75 | 1073.28 | 1050 | 1069.63 | 950 | 1066.7 | 115 | 1016.44 | 957 | 1000 | 1125 | 952 | 945 | 1075 | 695 | 1064 | 875 | 900 | 947.9165 | 1100 | 1062.5 | 860 | 853 | 1058.88 | 1045.35 | 115 | 1250
665 | 法兰盖 | PN16 | 300 | RF | HG/T 20592-2009 | S30408(06Cr19Ni10) | NB/T 47010 |  | 35 | 1 |  | 0 | 1365 | 1197 | 1483.01 | 1539 | 1330 | 1409 | 1505 | 1379.82 | 1504 | 1444.85 | 1370 | 1313 | 1263.5 | 1459.85 | 1300.075 | 1354 | 1301.83 | 1263.5 | 1575 | 1470 | 1457.1 | 1085 | 1396 | 1324.3 | 1750 | 1417.28 | 1487.5 | 1414.98 | 1673 | 1595.65 | 1502.59 | 1470 | 1497.48 | 1330 | 1486.8 | 110 | 1446.2 | 1339.8 | 1400 | 1575 | 1333 | 1323 | 1505 | 1001 | 1489.6 | 1225 | 1260 | 1327.081 | 1540 | 1487.5 | 1204 | 1194 | 1482.43 | 1457.1 | 110 | 1750
666 | 法兰盖 | PN16 | 350 | RF | HG/T 20592-2009 | S30408(06Cr19Ni10) | NB/T 47010 |  | 48 | 1 |  | 0 | 1872 | 1641.6 | 2060.7 | 2111 | 1824 | 1932 | 2064 | 1888.56 | 2062 | 2004.48 | 1878 | 1800 | 1732.8 | 2002.08 | 1821.6 | 1857 | 1785.36 | 1368 | 2160 | 2016 | 2019.5 | 1488 | 1914 | 1816.18 | 2400 | 2004.34 | 2040 | 1940.54 | 2294.4 | 2188.32 | 2060.7 | 2016 | 2053.68 | 1824 | 2057.4 | 120 | 2049.34 | 1880.64 | 1920 | 2160 | 1828 | 1814.4 | 2064 | 1396 | 2042.88 | 1680 | 1728 | 1819.994 | 2112 | 2040 | 1651 | 1637 | 2033.04 | 2019.49 | 120 | 2400
667 | 法兰盖 | PN16 | 400 | RF | HG/T 20592-2009 | S30408(06Cr19Ni10) | NB/T 47010 |  | 63.5 | 1 |  | 0 | 2476.5 | 2171.7 | 2735.66 | 2792 | 2413 | 2556 | 2731 | 2508.32 | 2728 | 2661.9 | 2485 | 2381 | 2292.35 | 2648.59 | 2409.825 | 2456 | 2306.96 | 1689.1 | 2857.5 | 2667 | 2663 | 1968.5 | 2532 | 2402.66 | 3175 | 2658.87 | 2698.75 | 2567.18 | 3035.3 | 2894.97 | 2726.13 | 2667 | 2716.85 | 2413 | 2717.4 | 115 | 2713.13 | 2487.93 | 2540 | 2857.5 | 2418 | 2400.3 | 2730.5 | 1832 | 2702.56 | 2222.5 | 2286 | 2407.7056 | 2794 | 2667 | 2184 | 2166 | 2689.54 | 2663.02 | 115 | 3175
668 | 法兰盖 | PN16 | 450 | RF | HG/T 20592-2009 | S30408(06Cr19Ni10) | NB/T 47010 |  | 96.5 | 1 |  | 0 | 3763.5 | 3300.3 | 4170.02 | 4246 | 3667 | 3884 | 4150 | 3707.58 | 4146 | 4031.77 | 3776 | 3619 | 3483.65 | 4025.02 | 3662.175 | 3871 | 3505.85 | 2566.9 | 4342.5 | 4053 | 4086.6 | 2991.5 | 3848 | 3651.28 | 4825 | 4035.5 | 4101.25 | 3901.3 | 4612.7 | 4305.83 | 4142.86 | 4053 | 4128.75 | 3667 | 4042.2 | 115 | 4112.06 | 3780.87 | 3860 | 4342.5 | 3675 | 3474 | 4149.5 | 2606 | 4107.04 | 3377.5 | 3474 | 3658.9477 | 4246 | 4053 | 3320 | 3291 | 4087.26 | 4086.62 | 115 | 4825
669 | 法兰盖 | PN16 | 500 | RF | HG/T 20592-2009 | S30408(06Cr19Ni10) | NB/T 47010 |  | 133 | 1 |  | 0 | 5187 | 4548.6 | 5702.5 | 5851 | 5054 | 5353 | 5719 | 5099.6 | 5714 | 5550.26 | 5204 | 4988 | 4801.3 | 5547.43 | 5047.35 | 5335 | 4831.89 | 3790.5 | 5985 | 5586 | 5593.8 | 4123 | 5304 | 5032.34 | 6650 | 5439.55 | 5652.5 | 5376.92 | 6357.4 | 5934.46 | 5709.85 | 5586 | 5690.41 | 5054 | 5571.1 | 115 | 5607.68 | 5210.94 | 5320 | 5985 | 5065 | 4788 | 5719 | 3350 | 5660.48 | 4655 | 5027 | 5042.9079 | 5852 | 5586 | 4575 | 4536 | 5633.22 | 5593.85 | 115 | 6650
670 | 法兰盖 | PN16 | 600 | RF | HG/T 20592-2009 | S30408(06Cr19Ni10) | NB/T 47010 |  | 226.5 | 1 |  | 0 | 8833.5 | 7746.3 | 7654.98 | 9964 | 8607 | 9117 | 9740 | 8713.24 | 9730 | 9393.9 | 8863 | 8494 | 8176.65 | 9447.32 | 8595.675 | 9085 | 8228.75 | 6455.25 | 10192.5 | 9513 | 9511.3 | 7021.5 | 9032 | 8570.11 | 11325 | 9305.3 | 9626.25 | 9156.94 | 10826.7 | 10106.43 | 9723.92 | 9513 | 9690.8 | 8607 | 9487.6 | 115 | 9539.67 | 9081.52 | 9060 | 10192.5 | 8625 | 8154 | 9739.5 | 5581 | 9639.84 | 7927.5 | 8562 | 8588.1072 | 9966 | 9513 | 7792 | 7724 | 9593.41 | 9511.33 | 115 | 11325
671 | 法兰盖 | PN25 | 10 | RF | HG/T 20592-2009 | S30408(06Cr19Ni10) | NB/T 47010 |  | 1 | 1 |  | 0 | 39 | 72 | 45.09 | 50 | 60 | 44 | 43 | 31.72 | 45 | 42.31 | 46 | 50 | 40.85 | 43.65 | 39.445 | 46 | 51.9 | 38 | 45 | 46 | 44.2 | 32 | 50 | 42.82 | 50 | 34.3 | 44 | 42.61 | 49.8 | 48 | 44.93 | 44 | 44.11 | 43 | 45 | 115 | 32.11 | 44.78 | 45 | 45 | 38 | 45 | 43 | 23 | 48.16 | 35 | 51 | 42.9099 | 55 | 44 | 38 | 59 | 44.33 | 44.19 | 23 | 115
672 | 法兰盖 | PN25 | 15 | RF | HG/T 20592-2009 | S30408(06Cr19Ni10) | NB/T 47010 |  | 1 | 1 |  | 0 | 39 | 72 | 45.73 | 50 | 61 | 44 | 43 | 36.6 | 45 | 44.21 | 46 | 50 | 40.85 | 43.65 | 39.445 | 46 | 51.9 | 38 | 45 | 46 | 44.1 | 32 | 50 | 42.82 | 50 | 34.09 | 44 | 42.61 | 49.8 | 48 | 44.93 | 44 | 44.11 | 43 | 45 | 115 | 36.11 | 44.78 | 45 | 45 | 38 | 45 | 43 | 25 | 48.16 | 35 | 58 | 42.9099 | 48 | 44 | 45 | 59 | 44.33 | 44.05 | 25 | 115
673 | 法兰盖 | PN25 | 20 | RF | HG/T 20592-2009 | S30408(06Cr19Ni10) | NB/T 47010 |  | 1 | 1 |  | 0 | 39 | 72 | 45.59 | 50 | 63 | 44 | 43 | 47.58 | 45 | 44.24 | 46 | 50 | 40.85 | 43.65 | 39.445 | 46 | 51.9 | 38 | 45 | 46 | 44.9 | 32 | 50 | 42.82 | 50 | 37.44 | 44 | 42.61 | 49.8 | 48 | 44.93 | 44 | 44.11 | 43 | 45.6 | 115 | 46.01 | 43.4 | 45 | 45 | 38 | 45 | 43 | 32 | 48.16 | 35 | 68 | 42.9099 | 48 | 44 | 52 | 62 | 44.33 | 44.9 | 32 | 115
674 | 法兰盖 | PN25 | 25 | RF | HG/T 20592-2009 | S30408(06Cr19Ni10) | NB/T 47010 |  | 1.5 | 1 |  | 0 | 58.5 | 72 | 68.14 | 75 | 88 | 61 | 65 | 56.12 | 67 | 65.73 | 68 | 74 | 61.28 | 65.48 | 59.1675 | 69 | 77.85 | 57 | 67.5 | 69 | 66.8 | 48 | 73 | 64.22 | 75 | 46.75 | 66 | 63.91 | 74.7 | 72 | 67.39 | 66 | 66.16 | 64.5 | 68.1 | 115 | 57.03 | 63.02 | 68 | 67.5 | 57 | 67.5 | 64.5 | 40 | 72.24 | 52.5 | 72 | 64.3549 | 72 | 66 | 55 | 89 | 66.49 | 66.81 | 40 | 115
675 | 法兰盖 | PN25 | 32 | RF | HG/T 20592-2009 | S30408(06Cr19Ni10) | NB/T 47010 |  | 2 | 1 |  | 0 | 78 | 72 | 90.48 | 99 | 106 | 79 | 86 | 78.08 | 90 | 87.92 | 91 | 99 | 81.7 | 87.3 | 78.89 | 80 | 103.8 | 76 | 90 | 92 | 89.8 | 64 | 96 | 85.63 | 100 | 83.41 | 88 | 85.21 | 99.6 | 96 | 89.86 | 88 | 88.22 | 86 | 85.7 | 105 | 85.11 | 81.27 | 90 | 90 | 76 | 90 | 86 | 62 | 89.6 | 70 | 85 | 85.8098 | 96 | 88 | 69 | 93 | 88.65 | 89.77 | 62 | 106
676 | 法兰盖 | PN25 | 40 | RF | HG/T 20592-2009 | S30408(06Cr19Ni10) | NB/T 47010 |  | 2.5 | 1 |  | 0 | 97.5 | 85.5 | 112.58 | 124 | 125 | 96 | 108 | 90.28 | 112 | 109.23 | 107 | 124 | 102.13 | 109.13 | 98.6125 | 100 | 103.8 | 95 | 112.5 | 115 | 111.9 | 80 | 119 | 107.04 | 125 | 82.25 | 110 | 106.52 | 124.5 | 120 | 112.32 | 110 | 110.27 | 107.5 | 107.2 | 115 | 93.36 | 100.43 | 113 | 112.5 | 95 | 112.5 | 107.5 | 71 | 112 | 87.5 | 108 | 107.2648 | 110 | 110 | 77 | 109 | 110.81 | 111.86 | 71 | 125
677 | 法兰盖 | PN25 | 50 | RF | HG/T 20592-2009 | S30408(06Cr19Ni10) | NB/T 47010 |  | 3 | 1 |  | 0 | 117 | 102.6 | 136.75 | 149 | 149 | 114 | 129 | 124.44 | 134 | 132.44 | 128 | 149 | 122.55 | 130.95 | 118.335 | 120 | 124.56 | 114 | 135 | 138 | 134.3 | 96 | 141 | 128.45 | 150 | 105.55 | 132 | 127.82 | 149.4 | 144 | 134.78 | 132 | 132.33 | 129 | 128.6 | 115 | 127.34 | 119.07 | 135 | 135 | 114 | 135 | 129 | 94 | 134.4 | 105 | 126 | 128.7197 | 132 | 132 | 100 | 117 | 132.98 | 134.32 | 94 | 150
678 | 法兰盖 | PN25 | 65 | RF | HG/T 20592-2009 | S30408(06Cr19Ni10) | NB/T 47010 |  | 4.5 | 1 |  | 0 | 175.5 | 153.9 | 198.76 | 198 | 182 | 181 | 194 | 163.48 | 201 | 193.11 | 192 | 223 | 183.83 | 196.43 | 177.5025 | 180 | 186.84 | 119.7 | 202.5 | 198 | 196 | 144 | 179 | 192.67 | 225 | 144.02 | 198 | 191.73 | 224.1 | 216 | 202.18 | 198 | 198.49 | 193.5 | 192.9 | 115 | 172.34 | 178.61 | 203 | 202.5 | 171 | 182.3 | 193.5 | 130 | 201.6 | 157.5 | 153 | 193.0746 | 198 | 198 | 148 | 154 | 199.46 | 196.01 | 115 | 225
679 | 法兰盖 | PN25 | 80 | RF | HG/T 20592-2009 | S30408(06Cr19Ni10) | NB/T 47010 |  | 5.5 | 1 |  | 0 | 214.5 | 188.1 | 239.1 | 242 | 210 | 221 | 237 | 213.5 | 246 | 231.47 | 225 | 272 | 198.55 | 229.41 | 216.9475 | 213 | 228.36 | 209 | 247.5 | 242 | 236.2 | 176 | 219 | 208.1 | 275 | 188.31 | 242 | 222.35 | 273.9 | 250.75 | 238.87 | 242 | 235.32 | 209 | 235.7 | 115 | 222.01 | 218.3 | 220 | 247.5 | 209 | 222.8 | 236.5 | 165 | 246.4 | 192.5 | 198 | 208.537 | 242 | 233.75 | 189 | 188 | 232.95 | 236.24 | 115 | 275
680 | 法兰盖 | PN25 | 100 | RF | HG/T 20592-2009 | S30408(06Cr19Ni10) | NB/T 47010 |  | 7.5 | 1 |  | 0 | 292.5 | 256.5 | 322.58 | 329 | 285 | 302 | 323 | 292.8 | 322 | 313.42 | 307 | 281 | 270.75 | 312.83 | 295.8375 | 290 | 291.94 | 270.75 | 337.5 | 315 | 316.5 | 232.5 | 299 | 283.78 | 375 | 267.79 | 326.25 | 303.21 | 373.5 | 341.93 | 325.73 | 315 | 320.89 | 285 | 321.5 | 115 | 304.39 | 297.68 | 300 | 337.5 | 286 | 303.8 | 322.5 | 225 | 336 | 262.5 | 270 | 284.3759 | 330 | 318.75 | 261 | 256 | 317.66 | 316.49 | 115 | 375
681 | 法兰盖 | PN25 | 125 | RF | HG/T 20592-2009 | S30408(06Cr19Ni10) | NB/T 47010 |  | 11 | 1 |  | 0 | 429 | 376.2 | 472.6 | 483 | 418 | 443 | 473 | 418.46 | 473 | 458.68 | 450 | 413 | 397.1 | 458.81 | 433.895 | 425 | 428.18 | 292.6 | 495 | 462 | 457.3 | 341 | 439 | 416.21 | 550 | 428.28 | 478.5 | 444.71 | 547.8 | 501.49 | 477.73 | 462 | 470.64 | 418 | 466.6 | 110 | 437.02 | 436.59 | 440 | 495 | 419 | 445.5 | 473 | 317 | 492.8 | 385 | 374 | 417.084 | 484 | 467.5 | 372 | 376 | 465.91 | 457.27 | 110 | 550
682 | 法兰盖 | PN25 | 150 | RF | HG/T 20592-2009 | S30408(06Cr19Ni10) | NB/T 47010 |  | 14.5 | 1 |  | 0 | 565.5 | 495.9 | 616.87 | 636 | 551 | 584 | 624 | 567.3 | 623 | 594.79 | 594 | 544 | 523.45 | 604.8 | 571.9525 | 561 | 564.41 | 523.45 | 652.5 | 609 | 609 | 449.5 | 578 | 548.64 | 725 | 536.54 | 630.75 | 586.21 | 722.1 | 661.06 | 629.74 | 609 | 620.38 | 551 | 618.9 | 47 | 592.23 | 555.06 | 580 | 652.5 | 552 | 587.3 | 623.5 | 412 | 649.6 | 507.5 | 522 | 549.7921 | 638 | 616.25 | 502 | 495 | 614.15 | 609.01 | 47 | 725
683 | 法兰盖 | PN25 | 200 | RF | HG/T 20592-2009 | S30408(06Cr19Ni10) | NB/T 47010 |  | 22.5 | 1 |  | 0 | 877.5 | 769.5 | 957.37 | 990 | 855 | 906 | 968 | 879.62 | 967 | 932.23 | 921 | 844 | 812.25 | 938.48 | 835.7625 | 870 | 836.89 | 812.25 | 1012.5 | 945 | 940.6 | 697.5 | 897 | 851.34 | 1125 | 840.89 | 978.75 | 909.63 | 1120.5 | 1025.78 | 977.18 | 945 | 962.66 | 855 | 942.5 | 90 | 908.83 | 861.3 | 900 | 1012.5 | 857 | 850.5 | 967.5 | 630 | 957.6 | 787.5 | 810 | 853.1278 | 990 | 956.25 | 774 | 768 | 952.99 | 940.56 | 90 | 1125
684 | 法兰盖 | PN25 | 250 | RF | HG/T 20592-2009 | S30408(06Cr19Ni10) | NB/T 47010 |  | 33.5 | 1 |  | 0 | 1306.5 | 1145.7 | 1421.58 | 1473 | 1273 | 1348 | 1441 | 1316.38 | 1439 | 1384.03 | 1311 | 1256 | 1209.35 | 1397.29 | 1244.3575 | 1296 | 1246.03 | 1209.35 | 1507.5 | 1407 | 1406.9 | 1038.5 | 1336 | 1267.54 | 1675 | 1349.4 | 1423.75 | 1354.34 | 1668.3 | 1527.27 | 1438.2 | 1407 | 1433.3 | 1273 | 1403.2 | 95 | 1376.94 | 1282.38 | 1340 | 1507.5 | 1276 | 1266.3 | 1440.5 | 935 | 1425.76 | 1172.5 | 1206 | 1270.2018 | 1474 | 1423.75 | 1152 | 1143 | 1418.89 | 1406.91 | 95 | 1675
685 | 法兰盖 | PN25 | 300 | RF | HG/T 20592-2009 | S30408(06Cr19Ni10) | NB/T 47010 |  | 46.5 | 1 |  | 0 | 1813.5 | 1590.3 | 1985.48 | 2045 | 1767 | 1872 | 2000 | 1766.56 | 1998 | 1932.7 | 1820 | 1744 | 1678.65 | 1939.52 | 1727.2425 | 1799 | 1729.57 | 1678.65 | 2092.5 | 1953 | 1940.3 | 1441.5 | 1854 | 1759.43 | 2325 | 1886.26 | 1976.25 | 1879.9 | 2315.7 | 2119.94 | 1996.3 | 1953 | 1989.5 | 1767 | 1947.8 | 90 | 1924.99 | 1780.02 | 1860 | 2092.5 | 1771 | 1757.7 | 1999.5 | 1297 | 1979.04 | 1627.5 | 1674 | 1763.1248 | 2046 | 1976.25 | 1600 | 1586 | 1969.51 | 1940.28 | 90 | 2325
686 | 法兰盖 | PN25 | 350 | RF | HG/T 20592-2009 | S30408(06Cr19Ni10) | NB/T 47010 |  | 68 | 1 |  | 0 | 2652 | 2325.6 | 2905.38 | 2990 | 2584 | 2737 | 2924 | 2602.26 | 2921 | 2823.75 | 2661 | 2550 | 2454.8 | 2836.28 | 2580.6 | 2630 | 2529.26 | 1938 | 3060 | 2856 | 2869.6 | 2108 | 2712 | 2572.92 | 3400 | 2792.49 | 2890 | 2749.1 | 3386.4 | 3100.12 | 2919.32 | 2856 | 2909.38 | 2584 | 2848.4 | 90 | 2853.52 | 2664.24 | 2720 | 3060 | 2589 | 2570.4 | 2924 | 1905 | 2894.08 | 2380 | 2312 | 2578.3231 | 2992 | 2890 | 2339 | 2319 | 2880.14 | 2869.63 | 90 | 3400
687 | 法兰盖 | PN25 | 400 | RF | HG/T 20592-2009 | S30408(06Cr19Ni10) | NB/T 47010 |  | 89.5 | 1 |  | 0 | 3490.5 | 3060.9 | 3811.02 | 3935 | 3401 | 3602 | 3849 | 3430.64 | 3845 | 3708.27 | 3502 | 3356 | 3230.95 | 3733.05 | 3396.525 | 3462 | 3251.54 | 2380.7 | 4027.5 | 3759 | 3787.2 | 2774.5 | 3569 | 3386.42 | 4475 | 3735.62 | 3803.75 | 3618.31 | 4457.1 | 4080.31 | 3842.34 | 3759 | 3739.76 | 3401 | 3749 | 90 | 3811.86 | 3506.61 | 3580 | 4027.5 | 3408 | 3383.1 | 3580 | 2531 | 3809.12 | 3132.5 | 3043 | 3393.5315 | 3938 | 3759 | 3079 | 3052 | 3790.77 | 3787.19 | 90 | 4475
688 | 法兰盖 | PN25 | 450 | RF | HG/T 20592-2009 | S30408(06Cr19Ni10) | NB/T 47010 |  | 120 | 1 |  | 0 | 4680 | 4104 | 5139.09 | 5279 | 4560 | 4830 | 5160 | 4603.06 | 5155 | 4974.89 | 4696 | 4500 | 4332 | 5005.2 | 4554 | 4813 | 4359.6 | 3192 | 5400 | 5040 | 5042.6 | 3720 | 4785 | 4540.46 | 6000 | 4700.6 | 5100 | 4851.36 | 5976 | 5354.4 | 5151.74 | 5040 | 5014.2 | 4560 | 5026.6 | 90 | 5139.09 | 4701.6 | 4800 | 5400 | 4570 | 4320 | 4800 | 3615 | 5107.2 | 4200 | 4080 | 4549.995 | 5280 | 5040 | 4128 | 4092 | 5082.6 | 5042.6 | 90 | 6000
689 | 法兰盖 | PN25 | 500 | RF | HG/T 20592-2009 | S30408(06Cr19Ni10) | NB/T 47010 |  | 150 | 1 |  | 0 | 5850 | 5130 | 6490.25 | 6599 | 5700 | 6038 | 6450 | 5764.5 | 6444 | 6295.02 | 5870 | 5625 | 5415 | 6256.5 | 5692.5 | 6017 | 5449.5 | 4275 | 6750 | 6300 | 6336 | 4650 | 5982 | 5675.57 | 7500 | 6335.97 | 6375 | 6064.2 | 7470 | 6693 | 6439.68 | 6300 | 6267.75 | 5700 | 6283.2 | 90 | 6490.25 | 5877 | 6000 | 6750 | 5712 | 5400 | 6000 | 4352 | 6384 | 5250 | 5355 | 5687.4887 | 6600 | 6300 | 5160 | 5115 | 6353.25 | 6335.97 | 90 | 7500
690 | 法兰盖 | PN25 | 600 | RF | HG/T 20592-2009 | S30408(06Cr19Ni10) | NB/T 47010 |  | 244.5 | 1 |  | 0 | 9535.5 | 8361.9 | 8417.47 | 10756 | 9291 | 9841 | 10514 | 9413.52 | 10504 | 10259.22 | 9567 | 9169 | 8826.45 | 10198.1 | 9278.775 | 9807 | 8882.69 | 6968.25 | 11002.5 | 10269 | 10209.1 | 7579.5 | 9750 | 9251.18 | 12225 | 9577.62 | 10391.25 | 9884.65 | 12176.1 | 10909.59 | 10496.68 | 10269 | 10216.43 | 9291 | 10241.6 | 63 | 10417.47 | 9803.23 | 9780 | 11002.5 | 9311 | 8802 | 9780 | 7326 | 10405.92 | 8557.5 | 8729 | 9270.6075 | 10758 | 10269 | 8411 | 8338 | 10355.8 | 10209.12 | 63 | 12225
691 | 法兰盖 | PN40 | 10 | RF | HG/T 20592-2009 | S30408(06Cr19Ni10) | NB/T 47010 |  | 1 | 1 |  | 0 | 39 | 72 | 40 | 50 | 60 | 44 | 43 | 31.72 | 45 | 44.56 | 46 | 50 | 40.85 | 43.65 | 39.445 | 46 | 51.9 | 38 | 45 | 46 | 44.3 | 32 | 50 | 42.82 | 50 | 34.3 | 44 | 42.61 | 45.2 | 48 | 44.93 | 44 | 44.11 | 43 | 45 | 120 | 33.22 | 44.78 | 45 | 45 | 38 | 45 | 43 | 22 | 48.16 | 35 | 51 | 42.9099 | 55 | 44 | 38 | 59 | 44.33 | 44.3 | 22 | 120
692 | 法兰盖 | PN40 | 15 | RF | HG/T 20592-2009 | S30408(06Cr19Ni10) | NB/T 47010 |  | 1 | 1 |  | 0 | 39 | 72 | 44.95 | 50 | 61 | 44 | 43 | 36.6 | 45 | 44.56 | 46 | 50 | 40.85 | 43.65 | 39.445 | 46 | 51.9 | 38 | 45 | 46 | 44.1 | 32 | 50 | 42.82 | 50 | 37.06 | 44 | 42.61 | 44.95 | 48 | 44.93 | 44 | 44.11 | 43 | 45 | 125 | 37.82 | 44.78 | 45 | 45 | 38 | 45 | 43 | 25 | 48.16 | 35 | 54 | 42.9099 | 48 | 44 | 45 | 59 | 44.33 | 44.06 | 25 | 125
693 | 法兰盖 | PN40 | 20 | RF | HG/T 20592-2009 | S30408(06Cr19Ni10) | NB/T 47010 |  | 1 | 1 |  | 0 | 39 | 72 | 46.14 | 50 | 63 | 44 | 43 | 47.58 | 45 | 44.56 | 46 | 50 | 40.85 | 43.65 | 39.445 | 46 | 51.9 | 38 | 45 | 46 | 44.8 | 32 | 50 | 42.82 | 50 | 41.61 | 44 | 42.61 | 45.65 | 48 | 44.93 | 44 | 44.11 | 43 | 45.6 | 120 | 45.62 | 43.4 | 45 | 45 | 38 | 45 | 43 | 32 | 48.16 | 35 | 65 | 42.9099 | 48 | 44 | 52 | 62 | 44.33 | 44.8 | 32 | 120
694 | 法兰盖 | PN40 | 25 | RF | HG/T 20592-2009 | S30408(06Cr19Ni10) | NB/T 47010 |  | 1.5 | 1 |  | 0 | 58.5 | 72 | 68.14 | 75 | 88 | 61 | 65 | 56.12 | 67 | 65.66 | 68 | 74 | 61.28 | 65.48 | 59.1675 | 69 | 77.85 | 57 | 67.5 | 69 | 66.6 | 48 | 73 | 64.22 | 75 | 57.09 | 66 | 63.91 | 67.95 | 72 | 67.39 | 66 | 66.16 | 64.5 | 68 | 120 | 58.32 | 63.02 | 68 | 67.5 | 57 | 67.5 | 64.5 | 40 | 72.24 | 52.5 | 68 | 64.3549 | 72 | 66 | 55 | 89 | 66.49 | 66.65 | 40 | 120
695 | 法兰盖 | PN40 | 32 | RF | HG/T 20592-2009 | S30408(06Cr19Ni10) | NB/T 47010 |  | 2 | 1 |  | 0 | 78 | 72 | 90.64 | 99 | 106 | 79 | 86 | 78.08 | 90 | 87.4 | 91 | 99 | 81.7 | 87.3 | 78.89 | 80 | 103.8 | 76 | 90 | 92 | 88.8 | 64 | 96 | 85.63 | 100 | 79.59 | 88 | 85.21 | 91.35 | 96 | 89.86 | 88 | 88.22 | 86 | 85.7 | 120 | 84.73 | 81.27 | 90 | 90 | 76 | 90 | 86 | 62 | 89.6 | 70 | 85 | 85.8098 | 96 | 88 | 69 | 93 | 88.65 | 88.83 | 62 | 120
696 | 法兰盖 | PN40 | 40 | RF | HG/T 20592-2009 | S30408(06Cr19Ni10) | NB/T 47010 |  | 2.5 | 1 |  | 0 | 97.5 | 85.5 | 114.43 | 124 | 125 | 96 | 108 | 90.28 | 112 | 110.75 | 107 | 124 | 102.13 | 109.13 | 98.6125 | 100 | 103.8 | 95 | 112.5 | 115 | 109.9 | 80 | 119 | 107.04 | 125 | 93.91 | 110 | 106.52 | 111.5 | 120 | 112.32 | 110 | 110.27 | 107.5 | 107.2 | 120 | 95.39 | 100.43 | 113 | 112.5 | 95 | 112.5 | 107.5 | 71 | 112 | 87.5 | 102 | 107.2648 | 110 | 110 | 77 | 109 | 110.81 | 109.91 | 71 | 125
697 | 法兰盖 | PN40 | 50 | RF | HG/T 20592-2009 | S30408(06Cr19Ni10) | NB/T 47010 |  | 3 | 1 |  | 0 | 117 | 102.6 | 119.9 | 149 | 149 | 114 | 129 | 124.44 | 134 | 133.59 | 128 | 149 | 122.55 | 130.95 | 118.335 | 120 | 124.56 | 114 | 135 | 138 | 135.9 | 96 | 141 | 128.45 | 150 | 128.69 | 132 | 127.82 | 138.58 | 144 | 134.78 | 132 | 132.33 | 129 | 128.6 | 120 | 131.54 | 119.07 | 135 | 135 | 114 | 135 | 129 | 94 | 134.4 | 105 | 119 | 128.7197 | 132 | 132 | 100 | 117 | 132.98 | 135.94 | 94 | 150
698 | 法兰盖 | PN40 | 65 | RF | HG/T 20592-2009 | S30408(06Cr19Ni10) | NB/T 47010 |  | 4.5 | 1 |  | 0 | 175.5 | 153.9 | 165.2 | 198 | 182 | 181 | 194 | 163.48 | 201 | 195.01 | 192 | 223 | 183.83 | 196.43 | 177.5025 | 180 | 186.84 | 119.7 | 202.5 | 198 | 194.8 | 144 | 179 | 192.67 | 225 | 175.05 | 198 | 191.73 | 200.1 | 216 | 202.18 | 198 | 198.49 | 193.5 | 192.9 | 52 | 178.62 | 178.61 | 203 | 202.5 | 171 | 182.3 | 193.5 | 130 | 201.6 | 157.5 | 153 | 193.0746 | 198 | 198 | 148 | 154 | 199.46 | 194.78 | 52 | 225
699 | 法兰盖 | PN40 | 80 | RF | HG/T 20592-2009 | S30408(06Cr19Ni10) | NB/T 47010 |  | 5.5 | 1 |  | 0 | 214.5 | 188.1 | 220 | 242 | 210 | 221 | 237 | 213.5 | 246 | 230.82 | 225 | 272 | 198.55 | 229.41 | 216.9475 | 213 | 228.36 | 209 | 247.5 | 242 | 234.7 | 176 | 219 | 208.1 | 275 | 223.25 | 242 | 222.35 | 239.25 | 250.75 | 238.87 | 242 | 235.32 | 209 | 235.7 | 105 | 226.71 | 218.3 | 220 | 247.5 | 209 | 222.8 | 236.5 | 165 | 246.4 | 192.5 | 187 | 208.537 | 242 | 233.75 | 189 | 188 | 232.95 | 234.72 | 105 | 275
700 | 法兰盖 | PN40 | 100 | RF | HG/T 20592-2009 | S30408(06Cr19Ni10) | NB/T 47010 |  | 7.5 | 1 |  | 0 | 292.5 | 256.5 | 261.6 | 329 | 285 | 302 | 323 | 292.8 | 322 | 312.32 | 307 | 281 | 270.75 | 312.83 | 295.8375 | 290 | 291.94 | 270.75 | 337.5 | 315 | 320 | 232.5 | 299 | 283.78 | 375 | 306.41 | 326.25 | 303.21 | 325.38 | 341.93 | 325.73 | 315 | 320.89 | 285 | 321.5 | 110 | 312.8 | 297.68 | 300 | 337.5 | 286 | 303.8 | 322.5 | 225 | 336 | 262.5 | 255 | 284.3759 | 330 | 318.75 | 261 | 256 | 317.66 | 319.98 | 110 | 375
701 | 法兰盖 | PN40 | 125 | RF | HG/T 20592-2009 | S30408(06Cr19Ni10) | NB/T 47010 |  | 11 | 1 |  | 0 | 429 | 376.2 | 403.9 | 483 | 418 | 443 | 473 | 418.46 | 473 | 455.51 | 450 | 413 | 397.1 | 458.81 | 433.895 | 425 | 428.18 | 292.6 | 495 | 462 | 457.3 | 341 | 439 | 416.21 | 550 | 441.8 | 478.5 | 444.71 | 466.66 | 501.49 | 477.73 | 462 | 470.64 | 418 | 466.7 | 105 | 451.4 | 436.59 | 440 | 495 | 419 | 445.5 | 473 | 317 | 492.8 | 385 | 374 | 417.084 | 484 | 467.5 | 372 | 376 | 465.91 | 457.33 | 105 | 550
702 | 法兰盖 | PN40 | 150 | RF | HG/T 20592-2009 | S30408(06Cr19Ni10) | NB/T 47010 |  | 14.5 | 1 |  | 0 | 565.5 | 495.9 | 502.7 | 636 | 551 | 584 | 624 | 567.3 | 623 | 600.46 | 594 | 544 | 523.45 | 604.8 | 571.9525 | 561 | 564.41 | 523.45 | 652.5 | 609 | 609.1 | 449.5 | 578 | 548.64 | 725 | 604.54 | 630.75 | 586.21 | 627.5 | 661.06 | 629.74 | 609 | 620.38 | 551 | 621.5 | 105 | 617.7 | 555.06 | 580 | 652.5 | 552 | 587.3 | 623.5 | 412 | 649.6 | 507.5 | 493 | 549.7921 | 638 | 616.25 | 502 | 495 | 614.15 | 609.1 | 105 | 725
703 | 法兰盖 | PN40 | 200 | RF | HG/T 20592-2009 | S30408(06Cr19Ni10) | NB/T 47010 |  | 29 | 1 |  | 0 | 1131 | 991.8 | 1005.7 | 1275 | 1102 | 1167 | 1247 | 1132.16 | 1246 | 1200.89 | 1188 | 1088 | 1046.9 | 1209.59 | 1077.205 | 1122 | 1078.66 | 1046.9 | 1305 | 1218 | 1218.6 | 899 | 1156 | 1097.28 | 1450 | 1195.37 | 1261.5 | 1172.41 | 1243.5 | 1322.11 | 1259.48 | 1218 | 1240.77 | 1102 | 1214.8 | 105 | 1231.4 | 1110.12 | 1160 | 1305 | 1104 | 1096.2 | 1247 | 796 | 1234.24 | 1015 | 986 | 1099.5843 | 1276 | 1232.5 | 998 | 989 | 1228.3 | 1218.56 | 105 | 1450
704 | 法兰盖 | PN40 | 250 | RF | HG/T 20592-2009 | S30408(06Cr19Ni10) | NB/T 47010 |  | 44.5 | 1 |  | 0 | 1735.5 | 1521.9 | 1543.3 | 1957 | 1691 | 1791 | 1914 | 1745.82 | 1912 | 1842.75 | 1741 | 1669 | 1606.45 | 1856.1 | 1652.9525 | 1721 | 1655.18 | 1606.45 | 2002.5 | 1869 | 1884.7 | 1379.5 | 1775 | 1683.75 | 2225 | 1886.93 | 1891.25 | 1799.05 | 1923.2 | 2028.76 | 1910.44 | 1869 | 1903.93 | 1691 | 1864 | 105 | 2003.14 | 1703.46 | 1780 | 2002.5 | 1695 | 1682.1 | 1913.5 | 1252 | 1893.92 | 1557.5 | 1513 | 1687.2859 | 1958 | 1891.25 | 1531 | 1518 | 1884.8 | 1884.73 | 105 | 2225
705 | 法兰盖 | PN40 | 300 | RF | HG/T 20592-2009 | S30408(06Cr19Ni10) | NB/T 47010 |  | 64 | 1 |  | 0 | 2496 | 2188.8 | 2219.5 | 2814 | 2432 | 2576 | 2752 | 2453.42 | 2749 | 2670.21 | 2504 | 2400 | 2310.4 | 2669.44 | 2377.28 | 2475 | 2380.48 | 2310.4 | 2880 | 2688 | 2706.3 | 1984 | 2552 | 2421.58 | 3200 | 2678.79 | 2720 | 2587.39 | 2755.65 | 2917.76 | 2747.6 | 2688 | 2738.24 | 2432 | 2680.8 | 105 | 2778.09 | 2449.92 | 2560 | 2880 | 2437 | 2419.2 | 2752 | 1825 | 2723.84 | 2240 | 2176 | 2426.6653 | 2816 | 2720 | 2202 | 2183 | 2710.72 | 2706.28 | 105 | 3200
706 | 法兰盖 | PN40 | 350 | RF | HG/T 20592-2009 | S30408(06Cr19Ni10) | NB/T 47010 |  | 89.5 | 1 |  | 0 | 3490.5 | 3060.9 | 3103.9 | 3935 | 3401 | 3602 | 3849 | 3429.42 | 3845 | 3733.94 | 3502 | 3356 | 3230.95 | 3733.05 | 3396.525 | 3462 | 3328.95 | 2550.75 | 4027.5 | 3759 | 3746.5 | 2774.5 | 3569 | 3386.42 | 4475 | 3508.78 | 3803.75 | 3618.31 | 3822.8 | 4080.31 | 3842.34 | 3759 | 3829.26 | 3401 | 3749 | 47 | 3760.89 | 3506.61 | 3580 | 4027.5 | 3408 | 3383.1 | 3848.5 | 2542 | 3809.12 | 3132.5 | 3043 | 3393.5315 | 3938 | 3803.75 | 3079 | 3052 | 3790.77 | 3746.46 | 47 | 4475
707 | 法兰盖 | PN40 | 400 | RF | HG/T 20592-2009 | S30408(06Cr19Ni10) | NB/T 47010 |  | 127 | 1 |  | 0 | 4953 | 4343.4 | 4404.4 | 5583 | 4826 | 5112 | 5461 | 4862.92 | 5456 | 5298.44 | 4970 | 4763 | 4584.7 | 5297.17 | 4819.65 | 4912 | 4613.91 | 3378.2 | 5715 | 5334 | 5279.2 | 3937 | 5064 | 4805.31 | 6350 | 4967.18 | 5397.5 | 5134.36 | 5386.95 | 5789.93 | 5452.26 | 5334 | 5306.7 | 4826 | 5319.8 | 46 | 5545.17 | 4975.86 | 5080 | 5715 | 4836 | 4800.6 | 5080 | 3515 | 5405.12 | 4445 | 4318 | 4815.4012 | 5588 | 5334 | 4369 | 4331 | 5379.09 | 5279.2 | 46 | 6350
708 | 法兰盖 | PN40 | 450 | RF | HG/T 20592-2009 | S30408(06Cr19Ni10) | NB/T 47010 |  | 154 | 1 |  | 0 | 6006 | 5266.8 | 5497.8 | 6775 | 5852 | 6199 | 6622 | 5927.98 | 6616 | 6424.88 | 6026 | 5775 | 5559.4 | 6423.34 | 5844.3 | 6177 | 5594.82 | 4096.4 | 6930 | 6468 | 6404.6 | 4774 | 6141 | 5826.92 | 7700 | 6041.39 | 6545 | 6225.91 | 6535.25 | 6871.48 | 6611.4 | 6468 | 6434.89 | 5852 | 6300.7 | 105 | 6535.27 | 6033.72 | 6160 | 6930 | 5864 | 5544 | 6160 | 4346 | 6554.24 | 5390 | 5236 | 5839.1565 | 6776 | 6468 | 5298 | 5252 | 6522.67 | 6404.56 | 105 | 7700
709 | 法兰盖 | PN40 | 500 | RF | HG/T 20592-2009 | S30408(06Cr19Ni10) | NB/T 47010 |  | 188 | 1 |  | 0 | 7332 | 6429.6 | 6711.6 | 8271 | 7144 | 7567 | 8084 | 7222.4 | 8076 | 7843.36 | 7356 | 7050 | 6786.8 | 7841.48 | 7134.6 | 7541 | 6830.04 | 5358 | 8460 | 7896 | 7817.4 | 5828 | 7497 | 7113.38 | 9400 | 7362.57 | 7990 | 7600.46 | 7976.95 | 8388.56 | 8071.07 | 7896 | 7855.58 | 7144 | 7691.8 | 110 | 7976.97 | 7365.84 | 7520 | 8460 | 7159 | 6768 | 7520 | 4893 | 8001.28 | 6580 | 6712 | 7128.3181 | 8272 | 7896 | 6467 | 6411 | 7962.74 | 7817.43 | 110 | 9400
710 | 法兰盖 | PN40 | 600 | RF | HG/T 20592-2009 | S30408(06Cr19Ni10) | NB/T 47010 |  | 331 | 1 |  | 0 | 12909 | 11320.2 | 8816.7 | 14561 | 12578 | 13323 | 14233 | 12761.2 | 14220 | 13809.32 | 12952 | 12413 | 11949.1 | 13806.01 | 12561.45 | 13276 | 12025.23 | 9433.5 | 14895 | 13902 | 13697.2 | 10261 | 13200 | 12524.09 | 16550 | 12976.63 | 14067.5 | 13381.67 | 13976.75 | 14769.22 | 14210.23 | 13902 | 13830.84 | 12578 | 13542.5 | 100 | 13976.75 | 13271.45 | 13240 | 14895 | 12604 | 11916 | 13240 | 9083 | 14087.36 | 11585 | 11817 | 12550.3906 | 14564 | 13902 | 11386 | 11288 | 14019.51 | 13697.22 | 100 | 16550
711 | 法兰盖 | PN63 | 10 | RF | HG/T 20592-2009 | S30408(06Cr19Ni10) | NB/T 47010 |  | 1 | 1 |  | 0 | 39 | 72 | 40 | 50 | 60 | 44 | 43 | 45.14 | 45 | 44.56 | 46 | 50 | 40.85 | 43.65 | 39.445 | 46 | 51.9 | 38 | 45 | 41 | 45.4 | 32 | 50 | 42.82 | 50 | 44.69 | 44 | 42.61 | 46.28 | 48 | 44.93 | 44 | 44.11 | 43 | 46.3 | 110 | 47.2 | 44.78 | 45 | 45 | 38 | 45 | 43 | 36 | 48.16 | 35 | 91 | 42.9099 | 55 | 44 | 55 | 59 | 44.33 | 45.35 | 32 | 110
712 | 法兰盖 | PN63 | 15 | RF | HG/T 20592-2009 | S30408(06Cr19Ni10) | NB/T 47010 |  | 1.5 | 1 |  | 0 | 58.5 | 72 | 59.9 | 75 | 88 | 61 | 65 | 50.02 | 67 | 66.84 | 68 | 74 | 61.28 | 65.48 | 59.1675 | 69 | 77.85 | 57 | 67.5 | 62 | 66.6 | 48 | 73 | 64.22 | 75 | 53.95 | 66 | 63.91 | 68.12 | 72 | 67.39 | 66 | 66.16 | 64.5 | 68.1 | 95 | 55.12 | 67.16 | 68 | 67.5 | 57 | 67.5 | 64.5 | 39 | 72.24 | 52.5 | 91 | 64.3549 | 72 | 66 | 60 | 89 | 66.49 | 66.56 | 39 | 95
713 | 法兰盖 | PN63 | 20 | RF | HG/T 20592-2009 | S30408(06Cr19Ni10) | NB/T 47010 |  | 2 | 1 |  | 0 | 78 | 72 | 79.9 | 99 | 116 | 79 | 86 | 81.74 | 90 | 89.12 | 91 | 99 | 81.7 | 87.3 | 78.89 | 92 | 103.8 | 76 | 90 | 83 | 88.6 | 64 | 96 | 85.63 | 100 | 86.58 | 88 | 85.21 | 90.5 | 96 | 89.86 | 88 | 88.22 | 86 | 90.4 | 90 | 88.35 | 86.79 | 90 | 90 | 76 | 90 | 86 | 61 | 96.32 | 70 | 117 | 85.8098 | 96 | 88 | 93 | 124 | 88.65 | 88.6 | 61 | 124
714 | 法兰盖 | PN63 | 25 | RF | HG/T 20592-2009 | S30408(06Cr19Ni10) | NB/T 47010 |  | 2.5 | 1 |  | 0 | 97.5 | 85.5 | 99.9 | 124 | 138 | 96 | 108 | 104.92 | 112 | 108.34 | 114 | 124 | 102.13 | 109.13 | 98.6125 | 115 | 129.75 | 95 | 112.5 | 104 | 112 | 80 | 119 | 107.04 | 125 | 111.64 | 110 | 106.52 | 114.33 | 120 | 112.32 | 110 | 110.27 | 107.5 | 114.3 | 90 | 113.92 | 105.04 | 113 | 112.5 | 95 | 112.5 | 107.5 | 79 | 120.4 | 87.5 | 130 | 107.2648 | 120 | 110 | 120 | 148 | 110.81 | 112.04 | 79 | 148
715 | 法兰盖 | PN63 | 32 | RF | HG/T 20592-2009 | S30408(06Cr19Ni10) | NB/T 47010 |  | 3.5 | 1 |  | 0 | 136.5 | 119.7 | 139.8 | 173 | 182 | 131 | 151 | 126.88 | 157 | 151.24 | 159 | 173 | 142.98 | 152.78 | 138.0575 | 140 | 181.65 | 133 | 157.5 | 145 | 155.6 | 112 | 164 | 149.85 | 175 | 128.2 | 154 | 149.12 | 158.79 | 168 | 157.25 | 154 | 154.38 | 150.5 | 150 | 90 | 143.55 | 142.22 | 158 | 157.5 | 133 | 157.5 | 150.5 | 97 | 156.8 | 122.5 | 152 | 150.1647 | 168 | 154 | 146 | 163 | 155.14 | 155.61 | 90 | 182
716 | 法兰盖 | PN63 | 40 | RF | HG/T 20592-2009 | S30408(06Cr19Ni10) | NB/T 47010 |  | 4.5 | 1 |  | 0 | 175.5 | 153.9 | 179.8 | 223 | 222 | 166 | 194 | 169.58 | 201 | 194.45 | 192 | 223 | 183.83 | 196.43 | 177.5025 | 180 | 186.84 | 171 | 202.5 | 186 | 197.4 | 144 | 210 | 192.67 | 225 | 180.69 | 198 | 191.73 | 201.5 | 216 | 202.18 | 198 | 198.49 | 193.5 | 192.9 | 90 | 184.62 | 180.77 | 203 | 202.5 | 171 | 202.5 | 193.5 | 125 | 201.6 | 157.5 | 186 | 193.0746 | 198 | 198 | 163 | 196 | 199.46 | 197.37 | 90 | 225
717 | 法兰盖 | PN63 | 50 | RF | HG/T 20592-2009 | S30408(06Cr19Ni10) | NB/T 47010 |  | 5 | 1 |  | 0 | 195 | 171 | 199.8 | 247 | 246 | 184 | 215 | 191.54 | 224 | 216.04 | 214 | 248 | 204.25 | 218.25 | 197.225 | 201 | 207.6 | 190 | 225 | 207 | 222.3 | 160 | 233 | 214.08 | 250 | 207.28 | 220 | 213.03 | 227.7 | 240 | 224.64 | 220 | 220.54 | 215 | 214.3 | 90 | 1274.52 | 198.45 | 225 | 225 | 190 | 225 | 215 | 135 | 224 | 175 | 219 | 214.5296 | 220 | 220 | 186 | 194 | 221.63 | 222.34 | 90 | 1274.52
718 | 法兰盖 | PN63 | 65 | RF | HG/T 20592-2009 | S30408(06Cr19Ni10) | NB/T 47010 |  | 6 | 1 |  | 0 | 234 | 205.2 | 220.3 | 264 | 242 | 242 | 258 | 234.24 | 269 | 248.95 | 257 | 297 | 245.1 | 261.9 | 236.67 | 241 | 249.12 | 159.6 | 270 | 238 | 260.8 | 192 | 239 | 256.89 | 300 | 239.53 | 264 | 255.64 | 266.2 | 288 | 269.57 | 264 | 264.65 | 258 | 257.2 | 100 | 258.06 | 238.14 | 270 | 270 | 228 | 243 | 258 | 179 | 268.8 | 210 | 192 | 257.4295 | 264 | 264 | 210 | 205 | 265.95 | 260.85 | 100 | 300
719 | 法兰盖 | PN63 | 80 | RF | HG/T 20592-2009 | S30408(06Cr19Ni10) | NB/T 47010 |  | 7.5 | 1 |  | 0 | 292.5 | 256.5 | 275.4 | 329 | 286 | 302 | 323 | 281.82 | 336 | 311.19 | 307 | 371 | 270.75 | 312.83 | 295.8375 | 290 | 311.4 | 285 | 337.5 | 297 | 321.9 | 240 | 299 | 283.78 | 375 | 306.18 | 330 | 303.21 | 328.5 | 341.93 | 325.73 | 330 | 320.89 | 285 | 321.5 | 100 | 312.86 | 297.68 | 300 | 337.5 | 286 | 303.8 | 322.5 | 211 | 336 | 262.5 | 240 | 284.3759 | 330 | 318.75 | 251 | 256 | 317.66 | 321.86 | 100 | 375
720 | 法兰盖 | PN63 | 100 | RF | HG/T 20592-2009 | S30408(06Cr19Ni10) | NB/T 47010 |  | 10.5 | 1 |  | 0 | 409.5 | 359.1 | 363 | 461 | 399 | 423 | 452 | 408.7 | 451 | 435.67 | 430 | 394 | 379.05 | 437.96 | 414.1725 | 406 | 408.71 | 379.05 | 472.5 | 397 | 444.4 | 325.5 | 419 | 397.29 | 525 | 441.62 | 456.75 | 424.49 | 453.42 | 478.7 | 456.02 | 441 | 449.24 | 399 | 450.1 | 90 | 452.88 | 416.75 | 420 | 472.5 | 400 | 425.3 | 451.5 | 276 | 470.4 | 367.5 | 336 | 398.1243 | 462 | 446.25 | 365 | 359 | 444.73 | 444.35 | 90 | 525
721 | 法兰盖 | PN63 | 125 | RF | HG/T 20592-2009 | S30408(06Cr19Ni10) | NB/T 47010 |  | 16.5 | 1 |  | 0 | 643.5 | 564.3 | 605.9 | 724 | 627 | 664 | 710 | 649.04 | 709 | 683.27 | 676 | 619 | 595.65 | 688.22 | 650.8425 | 638 | 642.26 | 438.9 | 742.5 | 624 | 688.3 | 511.5 | 658 | 624.31 | 825 | 654.71 | 717.75 | 667.06 | 702.38 | 752.24 | 716.6 | 693 | 705.95 | 627 | 702.4 | 63 | 720.32 | 654.89 | 660 | 742.5 | 628 | 668.3 | 709.5 | 478 | 739.2 | 577.5 | 528 | 625.6211 | 726 | 701.25 | 574 | 563 | 698.86 | 688.33 | 63 | 825
722 | 法兰盖 | PN63 | 150 | RF | HG/T 20592-2009 | S30408(06Cr19Ni10) | NB/T 47010 |  | 24.5 | 1 |  | 0 | 955.5 | 837.9 | 899.6 | 1075 | 931 | 986 | 1054 | 951.6 | 1053 | 1014.55 | 1003 | 919 | 884.45 | 1021.9 | 966.4025 | 948 | 953.66 | 884.45 | 1102.5 | 926 | 1034.5 | 759.5 | 977 | 927.01 | 1225 | 960.51 | 1065.75 | 990.49 | 1055.6 | 1116.96 | 1064.04 | 1029 | 1048.23 | 931 | 1050.1 | 61 | 1103.69 | 937.86 | 980 | 1102.5 | 933 | 992.3 | 1053.5 | 638 | 1097.6 | 857.5 | 784 | 928.9567 | 1078 | 1041.25 | 843 | 836 | 1037.7 | 1034.49 | 61 | 1225
723 | 法兰盖 | PN63 | 200 | RF | HG/T 20592-2009 | S30408(06Cr19Ni10) | NB/T 47010 |  | 40.5 | 1 |  | 0 | 1579.5 | 1385.1 | 1404.5 | 1781 | 1539 | 1630 | 1742 | 1539.64 | 1740 | 1677.11 | 1658 | 1519 | 1462.05 | 1689.26 | 1504.3725 | 1566 | 1506.4 | 1462.05 | 1822.5 | 1531 | 1703.1 | 1255.5 | 1615 | 1532.4 | 2025 | 1696.88 | 1761.75 | 1637.33 | 1737.84 | 1846.4 | 1758.93 | 1701 | 1732.79 | 1539 | 1735.9 | 135 | 1819.23 | 1550.34 | 1620 | 1822.5 | 1542 | 1530.9 | 1741.5 | 1055 | 1723.68 | 1417.5 | 1296 | 1535.618 | 1782 | 1721.25 | 1393 | 1382 | 1715.38 | 1703.08 | 135 | 2025
724 | 法兰盖 | PN63 | 250 | RF | HG/T 20592-2009 | S30408(06Cr19Ni10) | NB/T 47010 |  | 58 | 1 |  | 0 | 2262 | 1983.6 | 2011.4 | 2550 | 2204 | 2335 | 2494 | 2220.4 | 2492 | 2401.78 | 2270 | 2175 | 2093.8 | 2419.18 | 2154.41 | 2243 | 2157.31 | 2093.8 | 2610 | 2192 | 2430.2 | 1798 | 2313 | 2194.55 | 2900 | 2444.92 | 2465 | 2344.82 | 2479.85 | 2644.22 | 2490.01 | 2436 | 2481.53 | 2204 | 2429.5 | 140 | 2551.19 | 2220.24 | 2320 | 2610 | 2209 | 2192.4 | 2494 | 1603 | 2468.48 | 2030 | 1856 | 2199.1586 | 2552 | 2465 | 1995 | 1978 | 2456.59 | 2430.24 | 140 | 2900
725 | 法兰盖 | PN63 | 300 | RF | HG/T 20592-2009 | S30408(06Cr19Ni10) | NB/T 47010 |  | 83.5 | 1 |  | 0 | 3256.5 | 2855.7 | 2895.8 | 3671 | 3173 | 3361 | 3591 | 3195.18 | 3587 | 3457.74 | 3267 | 3131 | 3014.35 | 3482.79 | 3101.6075 | 3230 | 3105.78 | 3014.35 | 3757.5 | 3156 | 3493.2 | 2588.5 | 3330 | 3159.4 | 4175 | 3269.64 | 3548.75 | 3375.74 | 3564.55 | 3806.77 | 3584.76 | 3507 | 3489.05 | 3173 | 3497.6 | 130 | 3724.94 | 3196.38 | 3340 | 3757.5 | 3180 | 3156.3 | 3340 | 2173 | 3553.76 | 2922.5 | 2672 | 3166.0347 | 3674 | 3548.75 | 2872 | 2848 | 3536.64 | 3493.23 | 130 | 4175
726 | 法兰盖 | PN63 | 350 | RF | HG/T 20592-2009 | S30408(06Cr19Ni10) | NB/T 47010 |  | 116 | 1 |  | 0 | 4524 | 3967.2 | 4022.9 | 5100 | 4408 | 4669 | 4988 | 4443.24 | 4983 | 4803.56 | 4539 | 4350 | 4187.6 | 4838.36 | 4402.2 | 4487 | 4314.62 | 3306 | 5220 | 4385 | 4850.2 | 3596 | 4626 | 4389.11 | 5800 | 4539.86 | 4930 | 4689.65 | 4949.15 | 5288.44 | 4980.02 | 4872 | 4847.06 | 4408 | 4859 | 140 | 5159.33 | 4544.88 | 4640 | 5220 | 4417 | 4384.8 | 4640 | 3017 | 4936.96 | 4060 | 3712 | 4398.3271 | 5104 | 4930 | 3990 | 3956 | 4913.18 | 4850.16 | 140 | 5800
727 | 法兰盖 | PN63 | 400 | RF | HG/T 20592-2009 | S30408(06Cr19Ni10) | NB/T 47010 |  | 155.5 | 1 |  | 0 | 6064.5 | 5318.1 | 5392.7 | 6836 | 5909 | 6259 | 6687 | 5979.22 | 6680 | 6439.26 | 6085 | 5831 | 5613.55 | 6485.91 | 5901.225 | 6014 | 5649.32 | 4136.3 | 6997.5 | 5878 | 6520.8 | 4820.5 | 6201 | 5883.67 | 7775 | 6096.27 | 6608.75 | 6286.55 | 6653.89 | 7089.25 | 6675.8 | 6531 | 6497.57 | 5909 | 6513.6 | 125 | 7108.73 | 6092.49 | 6220 | 6997.5 | 5921 | 5877.9 | 6220 | 4363 | 6618.08 | 5442.5 | 4976 | 5896.0257 | 6842 | 6531 | 5366 | 5303 | 6586.2 | 6520.81 | 125 | 7775
728 | 法兰盖 | PN100 | 10 | RF | HG/T 20592-2009 | S30408(06Cr19Ni10) | NB/T 47010 |  | 1 | 1 |  | 0 | 39 | 72 | 45.94 | 50 | 60 | 44 | 43 | 45.14 | 45 | 44.56 | 46 | 50 | 40.85 | 43.65 | 39.445 | 46 | 51.9 | 38 | 45 | 39 | 45 | 32 | 50 | 42.82 | 50 | 44.69 | 44 | 42.61 | 45.9 | 48 | 44.93 | 44 | 44.11 | 43 | 45.9 | 120 | 46.86 | 44.78 | 45 | 45 | 38 | 45 | 43 | 37 | 48.16 | 35 | 91 | 42.9099 | 55 | 44 | 55 | 59 | 44.33 | 45.02 | 32 | 120
729 | 法兰盖 | PN100 | 15 | RF | HG/T 20592-2009 | S30408(06Cr19Ni10) | NB/T 47010 |  | 1.5 | 1 |  | 0 | 58.5 | 72 | 67.48 | 75 | 88 | 61 | 65 | 50.02 | 67 | 66.84 | 68 | 74 | 61.28 | 65.48 | 59.1675 | 69 | 77.85 | 57 | 67.5 | 59 | 66.1 | 48 | 73 | 64.22 | 75 | 49.4 | 66 | 63.91 | 67.5 | 72 | 67.39 | 66 | 66.16 | 64.5 | 67.5 | 120 | 53.7 | 67.16 | 68 | 67.5 | 57 | 67.5 | 64.5 | 39 | 72.24 | 52.5 | 91 | 64.3549 | 72 | 66 | 60 | 89 | 66.49 | 66.13 | 39 | 120
730 | 法兰盖 | PN100 | 20 | RF | HG/T 20592-2009 | S30408(06Cr19Ni10) | NB/T 47010 |  | 2 | 1 |  | 0 | 78 | 72 | 90.66 | 99 | 116 | 79 | 86 | 81.74 | 90 | 87.31 | 91 | 99 | 81.7 | 87.3 | 78.89 | 92 | 103.8 | 76 | 90 | 78 | 90.2 | 64 | 96 | 85.63 | 100 | 88.77 | 88 | 85.21 | 92.05 | 96 | 89.86 | 88 | 88.22 | 86 | 92 | 120 | 90.66 | 86.79 | 90 | 90 | 76 | 90 | 86 | 61 | 96.32 | 70 | 117 | 85.8098 | 96 | 88 | 93 | 124 | 88.65 | 90.19 | 61 | 124
731 | 法兰盖 | PN100 | 25 | RF | HG/T 20592-2009 | S30408(06Cr19Ni10) | NB/T 47010 |  | 2.5 | 1 |  | 0 | 97.5 | 85.5 | 115.01 | 124 | 138 | 96 | 108 | 104.92 | 112 | 109.15 | 114 | 124 | 102.13 | 109.13 | 98.6125 | 115 | 129.75 | 95 | 112.5 | 98 | 112.7 | 80 | 119 | 107.04 | 125 | 106.25 | 110 | 106.52 | 115 | 120 | 112.32 | 110 | 110.27 | 107.5 | 115 | 120 | 116.93 | 105.04 | 113 | 112.5 | 95 | 112.5 | 107.5 | 79 | 120.4 | 87.5 | 130 | 107.2648 | 120 | 110 | 120 | 148 | 110.81 | 112.71 | 79 | 148
732 | 法兰盖 | PN100 | 32 | RF | HG/T 20592-2009 | S30408(06Cr19Ni10) | NB/T 47010 |  | 3.5 | 1 |  | 0 | 136.5 | 119.7 | 157.81 | 173 | 182 | 131 | 151 | 126.88 | 157 | 151.24 | 159 | 173 | 142.98 | 152.78 | 138.0575 | 140 | 181.65 | 133 | 157.5 | 137 | 154.7 | 112 | 164 | 149.85 | 175 | 128.2 | 154 | 149.12 | 157.8 | 168 | 157.25 | 154 | 154.38 | 150.5 | 150 | 120 | 153.03 | 142.22 | 158 | 157.5 | 133 | 157.5 | 150.5 | 97 | 156.8 | 122.5 | 152 | 150.1647 | 168 | 154 | 146 | 163 | 155.14 | 154.65 | 97 | 182
733 | 法兰盖 | PN100 | 40 | RF | HG/T 20592-2009 | S30408(06Cr19Ni10) | NB/T 47010 |  | 4.5 | 1 |  | 0 | 175.5 | 153.9 | 201.57 | 223 | 222 | 166 | 194 | 169.58 | 201 | 194.45 | 192 | 223 | 183.83 | 196.43 | 177.5025 | 180 | 186.84 | 171 | 202.5 | 176 | 197.7 | 144 | 210 | 192.67 | 225 | 195.45 | 198 | 191.73 | 201.6 | 216 | 202.18 | 198 | 198.49 | 193.5 | 192.9 | 130 | 199.44 | 180.77 | 203 | 202.5 | 171 | 202.5 | 193.5 | 125 | 201.6 | 157.5 | 186 | 193.0746 | 198 | 198 | 163 | 196 | 199.46 | 197.73 | 125 | 225
734 | 法兰盖 | PN100 | 50 | RF | HG/T 20592-2009 | S30408(06Cr19Ni10) | NB/T 47010 |  | 6 | 1 |  | 0 | 234 | 205.2 | 268.93 | 297 | 294 | 219 | 258 | 240.34 | 269 | 259.25 | 257 | 297 | 245.1 | 261.9 | 236.67 | 241 | 249.12 | 228 | 270 | 235 | 263.6 | 192 | 279 | 256.89 | 300 | 267.88 | 264 | 255.64 | 268.5 | 288 | 269.57 | 264 | 264.65 | 258 | 257.2 | 130 | 277.73 | 238.14 | 270 | 270 | 228 | 270 | 258 | 175 | 268.8 | 210 | 262 | 257.4295 | 264 | 264 | 232 | 233 | 265.95 | 263.55 | 130 | 300
735 | 法兰盖 | PN100 | 65 | RF | HG/T 20592-2009 | S30408(06Cr19Ni10) | NB/T 47010 |  | 8 | 1 |  | 0 | 312 | 273.6 | 352.48 | 351 | 322 | 322 | 344 | 305 | 358 | 331.94 | 342 | 396 | 326.8 | 349.2 | 315.56 | 321 | 332.16 | 212.8 | 360 | 299 | 345.4 | 256 | 319 | 342.53 | 400 | 311.68 | 352 | 340.85 | 352.5 | 384 | 359.42 | 352 | 352.87 | 344 | 342.9 | 120 | 362.17 | 317.52 | 360 | 360 | 305 | 324 | 344 | 227 | 358.4 | 280 | 256 | 343.2493 | 352 | 352 | 275 | 273 | 354.6 | 345.43 | 120 | 400
736 | 法兰盖 | PN100 | 80 | RF | HG/T 20592-2009 | S30408(06Cr19Ni10) | NB/T 47010 |  | 9.5 | 1 |  | 0 | 370.5 | 324.9 | 408.34 | 417 | 362 | 382 | 409 | 362.34 | 425 | 394.18 | 389 | 470 | 342.95 | 396.25 | 374.7275 | 367 | 394.44 | 361 | 427.5 | 355 | 400.2 | 304 | 379 | 359.45 | 475 | 367.34 | 418 | 384.07 | 408.5 | 433.11 | 412.59 | 418 | 406.46 | 361 | 407.2 | 52 | 423.87 | 377.06 | 380 | 427.5 | 362 | 384.8 | 408.5 | 244 | 425.6 | 332.5 | 304 | 360.2048 | 418 | 403.75 | 327 | 324 | 402.37 | 400.17 | 52 | 475
737 | 法兰盖 | PN100 | 100 | RF | HG/T 20592-2009 | S30408(06Cr19Ni10) | NB/T 47010 |  | 14 | 1 |  | 0 | 546 | 478.8 | 602.22 | 615 | 532 | 564 | 602 | 542.9 | 601 | 580.89 | 573 | 525 | 505.4 | 583.94 | 552.23 | 541 | 544.95 | 505.4 | 630 | 500 | 590.2 | 434 | 558 | 529.72 | 700 | 548.86 | 609 | 565.99 | 629.2 | 638.26 | 608.03 | 588 | 598.99 | 532 | 600.1 | 49 | 629.27 | 555.66 | 560 | 630 | 533 | 567 | 602 | 404 | 627.2 | 490 | 448 | 530.8324 | 616 | 595 | 482 | 478 | 592.97 | 590.18 | 49 | 700
738 | 法兰盖 | PN100 | 125 | RF | HG/T 20592-2009 | S30408(06Cr19Ni10) | NB/T 47010 |  | 22.5 | 1 |  | 0 | 877.5 | 769.5 | 963.32 | 987 | 855 | 906 | 968 | 868.64 | 967 | 933.53 | 921 | 844 | 812.25 | 938.48 | 887.5125 | 870 | 875.81 | 598.5 | 1012.5 | 803 | 944.1 | 697.5 | 897 | 851.34 | 1125 | 874.26 | 978.75 | 909.63 | 986.5 | 1025.78 | 977.18 | 945 | 962.66 | 855 | 963.3 | 120 | 1011.53 | 893.03 | 900 | 1012.5 | 857 | 911.3 | 967.5 | 622 | 1008 | 787.5 | 720 | 853.1278 | 990 | 956.25 | 774 | 768 | 952.99 | 944.05 | 120 | 1125
739 | 法兰盖 | PN100 | 150 | RF | HG/T 20592-2009 | S30408(06Cr19Ni10) | NB/T 47010 |  | 30.5 | 1 |  | 0 | 1189.5 | 1043.1 | 1311.39 | 1338 | 1159 | 1228 | 1312 | 1196.82 | 1310 | 1265.45 | 1249 | 1144 | 1101.05 | 1272.16 | 1203.0725 | 1180 | 1187.21 | 1101.05 | 1372.5 | 1089 | 1285.2 | 945.5 | 1216 | 1154.03 | 1525 | 1199.65 | 1326.75 | 1233.05 | 1368.5 | 1390.5 | 1324.63 | 1281 | 1304.94 | 1159 | 1307.3 | 125 | 1409.09 | 1167.54 | 1220 | 1372.5 | 1161 | 1235.3 | 1311.5 | 880 | 1366.4 | 1067.5 | 976 | 1156.4535 | 1342 | 1296.25 | 1049 | 1041 | 1291.83 | 1285.16 | 125 | 1525
740 | 法兰盖 | PN100 | 200 | RF | HG/T 20592-2009 | S30408(06Cr19Ni10) | NB/T 47010 |  | 54.5 | 1 |  | 0 | 2125.5 | 1863.9 | 2338.18 | 2396 | 2071 | 2194 | 2344 | 2066.68 | 2341 | 2256.85 | 2232 | 2044 | 1967.45 | 2273.2 | 2024.4025 | 2108 | 2027.13 | 1967.45 | 2452.5 | 1946 | 2291.4 | 1689.5 | 2173 | 2062.12 | 2725 | 2128.8 | 2370.75 | 2203.33 | 2435 | 2484.66 | 2366.96 | 2289 | 2331.78 | 2071 | 2336 | 115 | 2531.55 | 2086.26 | 2180 | 2452.5 | 2075 | 2060.1 | 2343.5 | 1562 | 2319.52 | 1907.5 | 1744 | 2066.4505 | 2398 | 2316.25 | 1875 | 1859 | 2308.35 | 2291.42 | 115 | 2725
741 | 法兰盖 | PN100 | 250 | RF | HG/T 20592-2009 | S30408(06Cr19Ni10) | NB/T 47010 |  | 87.5 | 1 |  | 0 | 3412.5 | 2992.5 | 3736.61 | 3847 | 3325 | 3522 | 3763 | 3345.24 | 3759 | 3623.38 | 3424 | 3281 | 3158.75 | 3649.63 | 3250.1875 | 3384 | 3254.56 | 3158.75 | 3937.5 | 3124 | 3661.9 | 2712.5 | 3489 | 3310.75 | 4375 | 3430.38 | 3718.75 | 3537.45 | 3855 | 3989.13 | 3756.48 | 3675 | 3743.69 | 3325 | 3665.2 | 125 | 4093.96 | 3349.5 | 3500 | 3937.5 | 3332 | 3307.5 | 3762.5 | 2516 | 3724 | 3062.5 | 2800 | 3317.7026 | 3850 | 3718.75 | 3010 | 2984 | 3706.06 | 3661.88 | 125 | 4375
742 | 法兰盖 | PN100 | 300 | RF | HG/T 20592-2009 | S30408(06Cr19Ni10) | NB/T 47010 |  | 131.5 | 1 |  | 0 | 5128.5 | 4497.3 | 5614.26 | 5781 | 4997 | 5293 | 5655 | 5042.26 | 5649 | 5445.42 | 5146 | 4931 | 4747.15 | 5484.87 | 4884.5675 | 5086 | 4891.14 | 4747.15 | 5917.5 | 4695 | 5502 | 4076.5 | 5244 | 4975.58 | 6575 | 5159.29 | 5588.75 | 5316.28 | 5885.55 | 5995.09 | 5645.45 | 5523 | 5494.73 | 4997 | 5508.3 | 110 | 6118.4 | 5033.82 | 5260 | 5917.5 | 5008 | 4970.7 | 5260 | 3785 | 5596.64 | 4602.5 | 4208 | 4986.0287 | 5786 | 5588.75 | 4524 | 4485 | 5569.68 | 5501.97 | 110 | 6575
743 | 法兰盖 | PN100 | 350 | RF | HG/T 20592-2009 | S30408(06Cr19Ni10) | NB/T 47010 |  | 179 | 1 |  | 0 | 6981 | 6121.8 | 7634.42 | 7869 | 6802 | 7205 | 7697 | 6863.72 | 7690 | 7412.39 | 7004 | 6713 | 6461.9 | 7466.09 | 6793.05 | 6923 | 6657.91 | 5101.5 | 8055 | 6390 | 7481.7 | 5549 | 7138 | 6772.85 | 8950 | 7009.73 | 7607.5 | 7236.61 | 7634.5 | 8160.61 | 7684.68 | 7518 | 7479.52 | 6802 | 7497.9 | 105 | 7634.42 | 7013.22 | 7160 | 8055 | 6816 | 6766.2 | 7160 | 5142 | 7618.24 | 6265 | 5728 | 6787.073 | 7876 | 7607.5 | 6158 | 6104 | 7581.55 | 7481.73 | 105 | 8950
744 | 法兰盖 | PN100 | 400 | RF | HG/T 20592-2009 | S30408(06Cr19Ni10) | NB/T 47010 |  | 243 | 1 |  | 0 | 9477 | 8310.6 | 9341.66 | 10683 | 9234 | 9781 | 10449 | 9223.2 | 10439 | 10062.63 | 9509 | 9113 | 8772.3 | 10135.53 | 9221.85 | 9399 | 8828.19 | 6463.8 | 10935 | 8675 | 10134.8 | 7533 | 9690 | 9194.42 | 12150 | 9397.27 | 10327.5 | 9824 | 10341.5 | 11078.37 | 10432.28 | 10206 | 10153.76 | 9234 | 10178.8 | 105 | 10341.66 | 9520.74 | 9720 | 10935 | 9253 | 9185.4 | 9720 | 6924 | 10342.08 | 8505 | 7776 | 9213.7283 | 10692 | 10206 | 8359 | 8287 | 10292.27 | 10134.83 | 105 | 12150
745 | 带颈平焊法兰 | PN20(CL150) | 15 | RF | HG/T 20615-2009 | S30408(06Cr19Ni10) | NB/T 47010 |  | 0.45 | 1 |  | 0 | 20.7 | 72 | 21.2 | 26 | 34 | 26 | 26 | 26.84 | 24 | 24.9 | 21 | 53 | 23.94 | 25.75 | 21.735 | 25 | 44.98 | 21.38 | 27 | 32 | 25.3 | 21.15 | 27 | 25.09 | 26.1 | 19.5 | 23.85 | 23.29 | 25.92 | 24.3 | 24.71 | 24.75 | 25.67 | 25.2 | 25 | 105 | 25.02 | 20.98 | 25 | 45 | 19 | 27 | 24.3 | 17 | 27.72 | 18.45 | 63 | 25.1427 | 24.75 | 24.3 | 41 | 62 | 26.15 | 25.3 | 17 | 105
746 | 带颈平焊法兰 | PN20(CL150) | 20 | RF | HG/T 20615-2009 | S30408(06Cr19Ni10) | NB/T 47010 |  | 0.68 | 1 |  | 0 | 31.28 | 72 | 32 | 39 | 49 | 35 | 39 | 34.16 | 37 | 37.29 | 32 | 53 | 36.18 | 38.92 | 32.844 | 38 | 48.44 | 32.3 | 40.8 | 44 | 37.8 | 31.96 | 39 | 37.92 | 39.4 | 28.97 | 36.04 | 35.2 | 39.168 | 36.72 | 37.34 | 37.4 | 38.79 | 38.08 | 37.8 | 105 | 36.1 | 31.7 | 37 | 45 | 29 | 40.8 | 36.72 | 21 | 41.89 | 27.88 | 72 | 37.9996 | 37.4 | 36.72 | 48 | 66 | 39.52 | 37.84 | 21 | 105
747 | 带颈平焊法兰 | PN20(CL150) | 25 | RF | HG/T 20615-2009 | S30408(06Cr19Ni10) | NB/T 47010 |  | 0.91 | 1 |  | 0 | 41.86 | 72 | 42.8 | 53 | 60 | 44 | 52 | 45.14 | 49 | 48.68 | 43 | 53 | 48.41 | 52.08 | 43.953 | 51 | 44.08 | 43.23 | 54.6 | 53 | 49.7 | 42.77 | 51 | 50.74 | 52.8 | 38.44 | 48.23 | 47.1 | 52.416 | 49.14 | 49.97 | 50.05 | 51.9 | 50.96 | 50.5 | 105 | 50.14 | 42.42 | 50 | 45 | 39 | 54.6 | 49.14 | 27 | 56.06 | 37.31 | 81 | 50.8466 | 50.05 | 49.14 | 52 | 69 | 52.88 | 49.67 | 27 | 105
748 | 带颈平焊法兰 | PN20(CL150) | 32 | RF | HG/T 20615-2009 | S30408(06Cr19Ni10) | NB/T 47010 |  | 1.14 | 1 |  | 0 | 52.44 | 72 | 53.6 | 66 | 65 | 53 | 65 | 51.24 | 61 | 60.43 | 54 | 60 | 60.65 | 65.24 | 55.062 | 59 | 55.22 | 54.15 | 68.4 | 63 | 61.4 | 50.16 | 62 | 63.57 | 60.5 | 47.9 | 60.42 | 59 | 62.928 | 61.56 | 62.6 | 62.7 | 65.02 | 63.84 | 55.5 | 115 | 60.99 | 45.69 | 63 | 51.3 | 48 | 68.4 | 61.56 | 34 | 70.22 | 58.14 | 85 | 63.7035 | 62.7 | 61.56 | 62 | 106 | 66.25 | 61.41 | 34 | 115
749 | 带颈平焊法兰 | PN20(CL150) | 40 | RF | HG/T 20615-2009 | S30408(06Cr19Ni10) | NB/T 47010 |  | 1.36 | 1 |  | 0 | 62.56 | 72 | 64 | 78 | 75 | 61 | 78 | 65.88 | 73 | 73.06 | 61 | 71 | 72.35 | 77.83 | 65.688 | 66 | 65.88 | 64.6 | 81.6 | 75 | 74.8 | 59.84 | 74 | 75.83 | 77 | 56.96 | 72.08 | 70.39 | 75.072 | 73.44 | 74.68 | 74.8 | 77.57 | 76.16 | 66.2 | 115 | 77 | 62.14 | 75 | 61.2 | 58 | 81.6 | 73.44 | 40 | 82.25 | 65.28 | 99 | 75.9892 | 69.36 | 73.44 | 65 | 112 | 79.04 | 74.75 | 40 | 115
750 | 带颈平焊法兰 | PN20(CL150) | 50 | RF | HG/T 20615-2009 | S30408(06Cr19Ni10) | NB/T 47010 |  | 2.18 | 1 |  | 0 | 100.28 | 105.948 | 102.6 | 126 | 118 | 93 | 124 | 100.04 | 117 | 115.93 | 97 | 114 | 115.98 | 124.76 | 105.294 | 106 | 75.43 | 103.55 | 130.8 | 120 | 118.5 | 95.92 | 116 | 121.56 | 121 | 90.71 | 115.54 | 112.83 | 120.336 | 117.72 | 119.71 | 119.9 | 124.34 | 122.08 | 106.2 | 105 | 117.65 | 97.54 | 120 | 98.1 | 93 | 130.8 | 117.72 | 60 | 131.85 | 104.64 | 135 | 121.8153 | 111.18 | 117.72 | 72 | 154 | 126.69 | 118.49 | 60 | 154
751 | 带颈平焊法兰 | PN20(CL150) | 65 | RF | HG/T 20615-2009 | S30408(06Cr19Ni10) | NB/T 47010 |  | 3.45 | 1 |  | 0 | 155.25 | 167.67 | 150.3 | 162 | 154 | 169 | 179 | 164.7 | 185 | 173.72 | 154 | 181 | 183.54 | 174.02 | 166.635 | 168 | 119.37 | 147.49 | 207 | 173 | 176.9 | 151.8 | 149 | 192.37 | 192.5 | 142.98 | 182.85 | 178.57 | 190.44 | 186.3 | 189.45 | 189.75 | 180.8 | 193.2 | 168 | 46 | 180.7 | 154.37 | 190 | 155.25 | 147 | 196.7 | 186.3 | 99 | 208.66 | 165.6 | 174 | 192.774 | 169.05 | 186.3 | 131 | 177 | 176.71 | 176.9 | 46 | 208.66
752 | 带颈平焊法兰 | PN20(CL150) | 80 | RF | HG/T 20615-2009 | S30408(06Cr19Ni10) | NB/T 47010 |  | 4.01 | 1 |  | 0 | 180.45 | 194.886 | 174.7 | 188 | 170 | 196 | 209 | 191.54 | 215 | 198.34 | 172 | 211 | 182.86 | 202.26 | 180.3097 | 184 | 138.75 | 190.48 | 240.6 | 201 | 200.5 | 176.44 | 173 | 191.65 | 220 | 166.03 | 212.53 | 185.94 | 209.322 | 206.15 | 204.18 | 220.55 | 210.15 | 192.48 | 195.3 | 100 | 203.27 | 170.22 | 180 | 180.45 | 170 | 228.6 | 216.54 | 107 | 242.52 | 192.48 | 202 | 192.0525 | 196.49 | 204.51 | 151 | 175 | 205.39 | 200.51 | 100 | 242.52
753 | 带颈平焊法兰 | PN20(CL150) | 100 | RF | HG/T 20615-2009 | S30408(06Cr19Ni10) | NB/T 47010 |  | 5.63 | 1 |  | 0 | 253.35 | 273.618 | 245.3 | 264 | 236 | 276 | 293 | 270.84 | 277 | 276.01 | 241 | 211 | 256.73 | 283.98 | 253.153 | 258 | 189.93 | 256.73 | 275.87 | 282 | 277.3 | 236.46 | 243 | 269.08 | 308 | 232.71 | 270.24 | 261.05 | 293.886 | 289.44 | 286.67 | 292.76 | 295.05 | 270.24 | 274.2 | 105 | 281.48 | 238.99 | 253 | 253.35 | 240 | 320.9 | 304.02 | 152 | 340.5 | 270.24 | 284 | 269.6451 | 275.87 | 287.13 | 213 | 227 | 288.37 | 277.34 | 105 | 340.5
754 | 带颈平焊法兰 | PN20(CL150) | 125 | RF | HG/T 20615-2009 | S30408(06Cr19Ni10) | NB/T 47010 |  | 6.74 | 1 |  | 0 | 303.3 | 327.564 | 293.6 | 316 | 283 | 330 | 350 | 307.44 | 332 | 328.12 | 288 | 253 | 307.34 | 339.97 | 303.0641 | 309 | 227.37 | 288.14 | 330.26 | 337 | 330.8 | 283.08 | 291 | 322.13 | 368.5 | 278.4 | 323.52 | 312.52 | 351.828 | 346.5 | 343.19 | 350.48 | 353.22 | 323.52 | 328.3 | 105 | 334.45 | 286.11 | 303 | 303.3 | 287 | 384.2 | 363.96 | 180 | 362.34 | 323.52 | 321 | 322.8065 | 330.26 | 343.74 | 255 | 272 | 345.22 | 330.84 | 105 | 384.2
755 | 带颈平焊法兰 | PN20(CL150) | 150 | RF | HG/T 20615-2009 | S30408(06Cr19Ni10) | NB/T 47010 |  | 7.9 | 1 |  | 0 | 355.5 | 383.94 | 344.2 | 371 | 332 | 387 | 411 | 373.32 | 389 | 384.86 | 338 | 296 | 360.24 | 398.48 | 355.2235 | 362 | 266.51 | 360.24 | 387.1 | 395 | 387 | 331.8 | 341 | 377.57 | 434.5 | 326.14 | 379.2 | 366.31 | 412.38 | 406.14 | 402.26 | 410.8 | 414.01 | 379.2 | 384.8 | 105 | 394.63 | 335.36 | 356 | 355.5 | 336 | 450.3 | 426.6 | 216 | 424.7 | 379.2 | 398 | 378.3629 | 387.1 | 402.9 | 299 | 319 | 404.64 | 386.98 | 105 | 450.3
756 | 带颈平焊法兰 | PN20(CL150) | 200 | RF | HG/T 20615-2009 | S30408(06Cr19Ni10) | NB/T 47010 |  | 12.9 | 1 |  | 0 | 580.5 | 626.94 | 550.4 | 634 | 542 | 632 | 671 | 611.22 | 635 | 626.76 | 552 | 484 | 588.24 | 650.68 | 519.225 | 647 | 424.02 | 588.24 | 632.1 | 645 | 631.6 | 541.8 | 556 | 616.55 | 709.5 | 531.94 | 619.2 | 598.15 | 673.38 | 663.19 | 656.85 | 670.8 | 676.05 | 619.2 | 628.3 | 100 | 640.77 | 547.61 | 581 | 580.5 | 549 | 709.5 | 696.6 | 376 | 693.5 | 619.2 | 650 | 617.8448 | 670.8 | 657.9 | 533 | 520 | 660.74 | 631.58 | 100 | 709.5
757 | 带颈平焊法兰 | PN20(CL150) | 250 | RF | HG/T 20615-2009 | S30408(06Cr19Ni10) | NB/T 47010 |  | 17.6 | 1 |  | 0 | 792 | 855.36 | 750.8 | 864 | 739 | 862 | 915 | 803.98 | 866 | 856.47 | 721 | 660 | 802.56 | 887.74 | 708.4 | 882 | 578.51 | 802.56 | 862.4 | 880 | 861.3 | 739.2 | 759 | 841.18 | 968 | 725.4 | 844.8 | 816.08 | 918.72 | 904.82 | 878.59 | 915.2 | 922.36 | 844.8 | 857.2 | 100 | 875.23 | 747.12 | 792 | 792 | 749 | 968 | 950.4 | 497 | 946.18 | 844.8 | 887 | 842.9465 | 915.2 | 888.8 | 726 | 710 | 901.47 | 861.32 | 100 | 968
758 | 带颈平焊法兰 | PN20(CL150) | 300 | RF | HG/T 20615-2009 | S30408(06Cr19Ni10) | NB/T 47010 |  | 27.69 | 1 |  | 0 | 1246.05 | 1345.734 | 1114.8 | 1359 | 1145 | 1357 | 1440 | 1302.96 | 1363 | 1344.85 | 1134 | 1038 | 1262.66 | 1396.68 | 1114.5225 | 1388 | 910.17 | 1262.66 | 1356.81 | 1385 | 1354.2 | 1162.98 | 1194 | 1323.42 | 1523.5 | 1140.7 | 1329.12 | 1283.93 | 1445.418 | 1423.54 | 1382.28 | 1439.88 | 1451.14 | 1329.12 | 1348.7 | 100 | 1381.73 | 1175.44 | 1246 | 1246.05 | 1178 | 1523 | 1495.26 | 813 | 1488.61 | 1329.12 | 1396 | 1326.1992 | 1439.88 | 1398.35 | 1094 | 1116 | 1418.28 | 1354.21 | 100 | 1523.5
759 | 带颈平焊法兰 | PN20(CL150) | 350 | RF | HG/T 20615-2009 | S30408(06Cr19Ni10) | NB/T 47010 |  | 37.68 | 1 |  | 0 | 1695.6 | 1831.248 | 1607.4 | 1849 | 1558 | 1846 | 1959 | 1710.44 | 1855 | 1830.05 | 1543 | 1413 | 1718.21 | 1900.58 | 1559.952 | 1889 | 1238.54 | 1682.41 | 1846.32 | 1884 | 1840.5 | 1657.92 | 1625 | 1800.89 | 1960.4 | 1551.89 | 1808.64 | 1681.35 | 1966.896 | 1937.13 | 1880.99 | 1959.36 | 1974.68 | 1808.64 | 1811.9 | 100 | 1880.65 | 1641.02 | 1696 | 1695.6 | 1604 | 2072.4 | 2034.72 | 1020 | 2025.68 | 1808.64 | 1899 | 1804.6719 | 1959.36 | 1902.84 | 1662 | 1519 | 1929.97 | 1840.48 | 100 | 2072.4
760 | 带颈平焊法兰 | PN20(CL150) | 400 | RF | HG/T 20615-2009 | S30408(06Cr19Ni10) | NB/T 47010 |  | 48.12 | 1 |  | 0 | 2165.4 | 2338.632 | 2052.8 | 2362 | 1990 | 2358 | 2502 | 2170.38 | 2369 | 2325.65 | 1971 | 1805 | 2194.27 | 2427.17 | 1992.168 | 2482 | 1498.46 | 2057.13 | 2357.88 | 2406 | 2347.6 | 2117.28 | 2076 | 2299.86 | 2501.2 | 1981.6 | 2309.76 | 2147.21 | 2511.864 | 2473.85 | 2402.15 | 2502.24 | 2521.81 | 2309.76 | 2250 | 100 | 2391.43 | 2243.35 | 2165 | 2165.4 | 2048 | 2646.6 | 2598.48 | 1313 | 2586.93 | 2309.76 | 2425 | 2304.6897 | 2502.24 | 2430.06 | 2035 | 1940 | 2464.71 | 2347.56 | 100 | 2646.6
761 | 带颈平焊法兰 | PN20(CL150) | 450 | RF | HG/T 20615-2009 | S30408(06Cr19Ni10) | NB/T 47010 |  | 49.49 | 1 |  | 0 | 2227.05 | 2405.214 | 2186 | 2429 | 2046 | 2425 | 2573 | 2399.74 | 2436 | 2391.85 | 2027 | 1856 | 2256.74 | 2496.28 | 2048.886 | 2552 | 1541.12 | 2115.7 | 2425.01 | 2475 | 2362.4 | 2177.56 | 2135 | 2365.34 | 2574 | 2037.99 | 2375.52 | 2208.34 | 2583.378 | 2496.28 | 2470.54 | 2573.48 | 2593.61 | 2375.52 | 2316.1 | 61 | 2564 | 2307.22 | 2227 | 2227.05 | 2107 | 2573.5 | 2672.46 | 1440 | 2660.58 | 2375.52 | 2494 | 2370.3072 | 2622.97 | 2449.76 | 2167 | 1995 | 2534.88 | 2362.45 | 61 | 2672.46
762 | 带颈平焊法兰 | PN20(CL150) | 500 | RF | HG/T 20615-2009 | S30408(06Cr19Ni10) | NB/T 47010 |  | 67.19 | 1 |  | 0 | 3023.55 | 3265.434 | 2598.8 | 3298 | 2778 | 3292 | 3494 | 3048.78 | 3307 | 3143.02 | 2751 | 2520 | 3063.86 | 3389.06 | 2781.666 | 3465 | 2092.3 | 3000.03 | 3292.31 | 3360 | 3253.2 | 2956.36 | 2898 | 3211.3 | 3494.4 | 2766.52 | 3225.12 | 2998.15 | 3507.318 | 3389.06 | 3354.12 | 3493.88 | 3521.2 | 3225.12 | 3141.7 | 130 | 3341.77 | 3132.4 | 3024 | 3023.55 | 2859 | 3493.9 | 3628.26 | 1897 | 3612.13 | 3225.12 | 3386 | 3218.0437 | 3561.07 | 3325.91 | 2769 | 2708 | 3441.47 | 3253.23 | 130 | 3628.26
763 | 带颈平焊法兰 | PN20(CL150) | 600 | RF | HG/T 20615-2009 | S30408(06Cr19Ni10) | NB/T 47010 |  | 92.62 | 1 |  | 0 | 4167.9 | 4501.332 | 3742.27 | 4545 | 3829 | 4538 | 4816 | 4300.5 | 4559 | 4332.76 | 3793 | 3473 | 4223.47 | 4671.75 | 3834.468 | 4776 | 2884.19 | 4135.48 | 4538.38 | 4631 | 4490 | 4075.28 | 3995 | 4426.7 | 4815.2 | 3813.22 | 4445.76 | 4132.89 | 4834.764 | 4671.75 | 4623.59 | 4816.24 | 4853.91 | 4445.76 | 4330.8 | 135 | 4598.98 | 4317.94 | 4168 | 4167.9 | 3942 | 4816.2 | 5001.48 | 2779 | 4979.25 | 4445.76 | 4668 | 4435.9961 | 4908.86 | 4584.69 | 3922 | 3733 | 4744 | 4490.03 | 135 | 5001.48
764 | 对焊法兰 | PN20(CL150) | 15 | RF | HG/T 20615-2009 | S30408(06Cr19Ni10) | NB/T 47010 |  | 0.91 | 1 |  | 0 | 41.86 | 72 | 52.9 | 54 | 61 | 44 | 53 | 36.6 | 49 | 49.52 | 44 | 53 | 50.14 | 53.84 | 43.953 | 55 | 44.98 | 50.14 | 54.6 | 64 | 50 | 48.23 | 55 | 52.55 | 59.2 | 41.11 | 50.05 | 50.33 | 60.788 | 50.05 | 50.88 | 50.05 | 52.81 | 52.78 | 51.1 | 135 | 50.74 | 53.81 | 50 | 45 | 43 | 63.7 | 48.23 | 19 | 59.11 | 43.68 | 80 | 52.6604 | 50.05 | 50.05 | 48 | 62 | 54.68 | 50.03 | 19 | 135
765 | 对焊法兰 | PN20(CL150) | 20 | RF | HG/T 20615-2009 | S30408(06Cr19Ni10) | NB/T 47010 |  | 0.91 | 1 |  | 0 | 41.86 | 72 | 52.9 | 54 | 62 | 44 | 53 | 48.8 | 49 | 50.88 | 44 | 53 | 50.14 | 53.84 | 43.953 | 55 | 53.53 | 50.14 | 54.6 | 64 | 52.1 | 48.23 | 55 | 52.55 | 59.2 | 41.11 | 50.05 | 50.33 | 60.788 | 50.05 | 50.88 | 50.05 | 52.81 | 52.78 | 52.3 | 135 | 51.31 | 53.14 | 50 | 45 | 43 | 63.7 | 48.23 | 25 | 59.11 | 50.96 | 90 | 52.6604 | 50.05 | 50.05 | 55 | 66 | 54.68 | 52.07 | 25 | 135
766 | 对焊法兰 | PN20(CL150) | 25 | RF | HG/T 20615-2009 | S30408(06Cr19Ni10) | NB/T 47010 |  | 1.14 | 1 |  | 0 | 52.44 | 72 | 54.63 | 67 | 72 | 53 | 66 | 63.44 | 61 | 63.49 | 55 | 60 | 62.81 | 67.45 | 55.062 | 69 | 67.05 | 62.81 | 68.4 | 68 | 63.8 | 60.42 | 68 | 65.84 | 66 | 51.25 | 62.7 | 63.05 | 76.152 | 62.7 | 63.74 | 62.7 | 66.15 | 66.12 | 65.2 | 130 | 64.5 | 66.58 | 63 | 51.3 | 54 | 79.8 | 60.42 | 36 | 74.05 | 63.84 | 100 | 65.9783 | 62.7 | 62.7 | 65 | 69 | 68.5 | 63.85 | 36 | 130
767 | 对焊法兰 | PN20(CL150) | 32 | RF | HG/T 20615-2009 | S30408(06Cr19Ni10) | NB/T 47010 |  | 1.14 | 1 |  | 0 | 52.44 | 72 | 62.2 | 67 | 65 | 53 | 66 | 69.54 | 61 | 65.35 | 55 | 60 | 62.81 | 67.45 | 55.062 | 62 | 67.05 | 62.81 | 68.4 | 66 | 66.6 | 58.14 | 68 | 65.84 | 66 | 51.25 | 62.7 | 63.05 | 76.152 | 62.7 | 63.74 | 62.7 | 66.15 | 66.12 | 66.6 | 130 | 79.09 | 65.66 | 63 | 51.3 | 54 | 79.8 | 60.42 | 42 | 74.05 | 63.84 | 90 | 65.9783 | 62.7 | 62.7 | 83 | 106 | 68.5 | 66.55 | 42 | 130
768 | 对焊法兰 | PN20(CL150) | 40 | RF | HG/T 20615-2009 | S30408(06Cr19Ni10) | NB/T 47010 |  | 1.81 | 1 |  | 0 | 83.26 | 87.966 | 116 | 106 | 99 | 79 | 105 | 89.06 | 97 | 100.75 | 82 | 95 | 99.73 | 107.1 | 87.423 | 88 | 93.94 | 99.73 | 108.6 | 105 | 102 | 92.31 | 106 | 104.53 | 108 | 80.8 | 99.55 | 100.1 | 117.65 | 99.55 | 101.2 | 99.55 | 105.03 | 104.98 | 91.7 | 130 | 109.63 | 101.36 | 100 | 81.45 | 85 | 126.7 | 95.93 | 57 | 117.58 | 99.55 | 110 | 104.7495 | 99.55 | 99.55 | 93 | 112 | 108.75 | 101.99 | 57 | 130
769 | 对焊法兰 | PN20(CL150) | 50 | RF | HG/T 20615-2009 | S30408(06Cr19Ni10) | NB/T 47010 |  | 2.72 | 1 |  | 0 | 125.12 | 132.192 | 151.21 | 159 | 147 | 114 | 158 | 136.64 | 146 | 150.38 | 124 | 143 | 149.87 | 160.94 | 131.376 | 132 | 141.17 | 149.87 | 163.2 | 158 | 154.7 | 138.72 | 157 | 157.08 | 162 | 120.93 | 149.6 | 150.43 | 176.8 | 149.6 | 152.08 | 149.6 | 157.84 | 157.76 | 146 | 130 | 161.63 | 152.32 | 150 | 122.4 | 128 | 190.4 | 144.16 | 81 | 176.69 | 149.6 | 150 | 157.4099 | 149.6 | 149.6 | 117 | 154 | 163.43 | 154.74 | 81 | 190.4
770 | 对焊法兰 | PN20(CL150) | 65 | RF | HG/T 20615-2009 | S30408(06Cr19Ni10) | NB/T 47010 |  | 4.52 | 1 |  | 0 | 204.3 | 219.672 | 225.12 | 229 | 201 | 221 | 240 | 219.6 | 243 | 251.85 | 206 | 237 | 249.05 | 276.22 | 218.316 | 220 | 234.59 | 193.23 | 271.2 | 240 | 245 | 230.52 | 232 | 261.04 | 270 | 200.31 | 248.6 | 249.98 | 293.8 | 248.6 | 252.72 | 248.6 | 268.27 | 262.16 | 230 | 130 | 246.11 | 236.63 | 249 | 203.4 | 213 | 280.2 | 239.56 | 127 | 293.62 | 248.6 | 228 | 261.5882 | 248.6 | 248.6 | 186 | 190 | 280.49 | 245.03 | 127 | 293.8
771 | 对焊法兰 | PN20(CL150) | 80 | RF | HG/T 20615-2009 | S30408(06Cr19Ni10) | NB/T 47010 |  | 5.22 | 1 |  | 0 | 234.9 | 253.692 | 268.31 | 264 | 221 | 256 | 277 | 265.96 | 280 | 290.86 | 228 | 274 | 247.95 | 318.99 | 234.7173 | 254 | 270.92 | 272.75 | 313.2 | 277 | 273.4 | 266.22 | 266 | 259.88 | 312 | 231.18 | 287.1 | 288.69 | 339.3 | 273.42 | 276.22 | 287.1 | 309.82 | 261 | 275 | 51 | 281.86 | 258.08 | 235 | 234.9 | 245 | 323.6 | 276.66 | 151 | 292.32 | 276.66 | 292 | 260.4257 | 287.1 | 271.44 | 198 | 219 | 323.93 | 273.41 | 51 | 339.3
772 | 对焊法兰 | PN20(CL150) | 100 | RF | HG/T 20615-2009 | S30408(06Cr19Ni10) | NB/T 47010 |  | 7.49 | 1 |  | 0 | 337.05 | 364.014 | 300.69 | 379 | 315 | 367 | 397 | 381.86 | 369 | 386.64 | 327 | 281 | 355.78 | 457.71 | 336.7878 | 365 | 362.82 | 391.35 | 367.01 | 397 | 387.8 | 367.01 | 382 | 372.89 | 450 | 331.29 | 404.46 | 414.23 | 486.85 | 392.33 | 396.33 | 389.48 | 444.54 | 374.5 | 389.5 | 115 | 401.08 | 370.31 | 337 | 337.05 | 353 | 464.4 | 396.97 | 212 | 419.44 | 389.48 | 419 | 373.6731 | 411.95 | 389.48 | 284 | 314 | 464.79 | 387.76 | 115 | 486.85
773 | 对焊法兰 | PN20(CL150) | 125 | RF | HG/T 20615-2009 | S30408(06Cr19Ni10) | NB/T 47010 |  | 9.53 | 1 |  | 0 | 428.85 | 463.158 | 463.21 | 482 | 400 | 467 | 505 | 475.8 | 469 | 491.94 | 416 | 357 | 452.68 | 582.38 | 428.5165 | 464 | 461.63 | 407.41 | 466.97 | 505 | 491.7 | 466.97 | 486 | 474.46 | 570 | 421.25 | 514.62 | 527.06 | 619.45 | 499.18 | 504.28 | 495.56 | 565.62 | 476.5 | 482.7 | 120 | 505.8 | 471.16 | 429 | 428.85 | 448 | 590.9 | 505.09 | 271 | 533.68 | 495.56 | 480 | 475.4564 | 495.56 | 495.56 | 361 | 399 | 591.38 | 491.74 | 120 | 619.45
774 | 对焊法兰 | PN20(CL150) | 150 | RF | HG/T 20615-2009 | S30408(06Cr19Ni10) | NB/T 47010 |  | 11.8 | 1 |  | 0 | 531 | 573.48 | 568.32 | 597 | 496 | 578 | 625 | 578.28 | 581 | 609.12 | 515 | 443 | 560.5 | 721.1 | 474.95 | 575 | 571.59 | 616.55 | 578.2 | 625 | 614.6 | 578.2 | 602 | 587.47 | 660.8 | 521.36 | 637.2 | 603.43 | 767 | 618.08 | 624.4 | 613.6 | 700.35 | 590 | 597.7 | 120 | 635.8 | 583.39 | 531 | 531 | 556 | 731.6 | 625.4 | 337 | 660.8 | 613.6 | 661 | 588.7037 | 613.6 | 613.6 | 447 | 494 | 732.25 | 614.64 | 120 | 767
775 | 对焊法兰 | PN20(CL150) | 200 | RF | HG/T 20615-2009 | S30408(06Cr19Ni10) | NB/T 47010 |  | 19.07 | 1 |  | 0 | 858.15 | 926.802 | 841.23 | 971 | 801 | 934 | 1011 | 957.7 | 939 | 981.28 | 833 | 715 | 905.83 | 1165.37 | 767.5675 | 983 | 890.76 | 996.41 | 934.43 | 1011 | 993.4 | 934.43 | 973 | 949.41 | 1069.6 | 841.97 | 1029.78 | 975.2 | 1239.55 | 998.89 | 1009.09 | 991.64 | 1131.84 | 953.5 | 966 | 120 | 1056.19 | 942.82 | 858 | 858.15 | 897 | 1106.1 | 1010.71 | 580 | 1057.24 | 991.64 | 1068 | 951.4038 | 1029.78 | 991.64 | 788 | 799 | 1183.39 | 993.43 | 120 | 1239.55
776 | 对焊法兰 | PN20(CL150) | 250 | RF | HG/T 20615-2009 | S30408(06Cr19Ni10) | NB/T 47010 |  | 24.52 | 1 |  | 0 | 1103.4 | 1191.672 | 1012.3 | 1249 | 1030 | 1201 | 1300 | 1276.12 | 1207 | 1261.8 | 1026 | 920 | 1164.7 | 1498.42 | 986.93 | 1264 | 1145.33 | 1281.17 | 1201.48 | 1300 | 1289 | 1201.48 | 1250 | 1220.75 | 1372 | 1082.31 | 1319.18 | 1253.91 | 1593.8 | 1284.36 | 1285.24 | 1275.04 | 1455.3 | 1226 | 1266.4 | 115 | 1450.74 | 1212.27 | 1103 | 1103.4 | 1154 | 1422.2 | 1299.56 | 784 | 1359.39 | 1275.04 | 1373 | 1223.3136 | 1324.08 | 1262.78 | 1011 | 1027 | 1521.59 | 1289.01 | 115 | 1593.8
777 | 对焊法兰 | PN20(CL150) | 300 | RF | HG/T 20615-2009 | S30408(06Cr19Ni10) | NB/T 47010 |  | 39.95 | 1 |  | 0 | 1797.75 | 1941.57 | 1552.32 | 2034 | 1718 | 1958 | 2117 | 2037.4 | 1967 | 2055.83 | 1672 | 1498 | 1897.63 | 2441.34 | 1607.9875 | 2060 | 1866.06 | 2087.39 | 1957.55 | 2117 | 2077.7 | 1957.55 | 2037 | 1988.94 | 2240 | 1762.78 | 2149.31 | 2042.96 | 2596.75 | 2092.58 | 2094.02 | 2077.4 | 2371.1 | 1997.5 | 2045.7 | 115 | 2222.09 | 2045.44 | 1798 | 1797.75 | 1879 | 2317.1 | 2117.35 | 1208 | 2214.83 | 2037.45 | 2237 | 1993.1168 | 2157.3 | 2057.43 | 1651 | 1672 | 2479.1 | 2077.73 | 115 | 2596.75
778 | 对焊法兰 | PN20(CL150) | 350 | RF | HG/T 20615-2009 | S30408(06Cr19Ni10) | NB/T 47010 |  | 51.76 | 1 |  | 0 | 2329.2 | 2515.536 | 2534.4 | 2636 | 2226 | 2536 | 2743 | 2709.62 | 2548 | 2663.57 | 2167 | 1941 | 2458.6 | 3163.05 | 2142.864 | 2669 | 2417.71 | 2655.29 | 2536.24 | 2743 | 2704.9 | 2743.28 | 2640 | 2576.91 | 2900.8 | 2283.6 | 2784.69 | 2646.9 | 3364.4 | 2711.19 | 2713.05 | 2691.52 | 3072.04 | 2588 | 2678.9 | 115 | 2906.9 | 2650.11 | 2329 | 2329.2 | 2435 | 3002.1 | 2743.28 | 1586 | 2869.57 | 2639.76 | 2899 | 2582.3215 | 2950.32 | 2665.64 | 2494 | 2167 | 3211.97 | 2704.86 | 115 | 3364.4
779 | 对焊法兰 | PN20(CL150) | 400 | RF | HG/T 20615-2009 | S30408(06Cr19Ni10) | NB/T 47010 |  | 64.47 | 1 |  | 0 | 2901.15 | 3133.242 | 3214 | 3348 | 2772 | 3159 | 3417 | 3405.02 | 3174 | 3317.63 | 2699 | 2418 | 3062.33 | 3939.76 | 2669.058 | 3417 | 2899.86 | 2756.09 | 3159.03 | 3417 | 3359.6 | 3416.91 | 3288 | 3209.68 | 3612 | 2844.11 | 3468.49 | 3296.87 | 4190.55 | 3376.94 | 3379.26 | 3352.44 | 3826.4 | 3223.5 | 3312.1 | 115 | 3793.11 | 3300.86 | 2901 | 2901.15 | 3033 | 3739.3 | 3416.91 | 1952 | 3574.22 | 3287.97 | 3610 | 3216.4203 | 3674.79 | 3320.21 | 2890 | 2699 | 4000.69 | 3359.56 | 115 | 4190.55
780 | 对焊法兰 | PN20(CL150) | 450 | RF | HG/T 20615-2009 | S30408(06Cr19Ni10) | NB/T 47010 |  | 74.9 | 1 |  | 0 | 3370.5 | 3640.14 | 3625.32 | 3934 | 3221 | 3670 | 3970 | 4046.74 | 3687 | 3854.35 | 3135 | 2809 | 3557.75 | 4577.14 | 3100.86 | 3970 | 3369 | 3201.98 | 3670.1 | 3970 | 3910.3 | 3969.7 | 3820 | 3728.95 | 4194.4 | 3304.07 | 4029.62 | 3830.24 | 4868.5 | 3850.61 | 3851.18 | 3894.8 | 4445.44 | 3745 | 3648.1 | 115 | 4443.96 | 3834.88 | 3371 | 3370.5 | 3524 | 4119.5 | 3969.7 | 2371 | 4152.46 | 3819.9 | 3775 | 3736.7808 | 4494 | 3745 | 3354 | 3135 | 4647.92 | 3910.29 | 115 | 4868.5
781 | 对焊法兰 | PN20(CL150) | 500 | RF | HG/T 20615-2009 | S30408(06Cr19Ni10) | NB/T 47010 |  | 89.44 | 1 |  | 0 | 4024.8 | 4346.784 | 3919.94 | 4698 | 3846 | 4383 | 4740 | 4886.1 | 4403 | 4602.58 | 3744 | 3354 | 4248.4 | 5465.68 | 3702.816 | 4741 | 4023.01 | 4588.27 | 4382.56 | 4740 | 4669.1 | 4740.32 | 4561 | 4452.83 | 5006.4 | 3945.28 | 4811.87 | 4573.78 | 5813.6 | 4598.11 | 4598.79 | 4650.88 | 5308.41 | 4472 | 4356.3 | 46 | 5559.1 | 4710.4 | 4025 | 4024.8 | 4207 | 4919.2 | 4740.32 | 3031 | 4958.55 | 4561.44 | 4508 | 4462.1809 | 5366.4 | 4472 | 4008 | 3744 | 5550.2 | 4669.11 | 46 | 5813.6
782 | 对焊法兰 | PN20(CL150) | 600 | RF | HG/T 20615-2009 | S30408(06Cr19Ni10) | NB/T 47010 |  | 121.67 | 1 |  | 0 | 5475.15 | 5913.162 | 5126.35 | 6391 | 5232 | 5962 | 6449 | 6762.46 | 5989 | 6261.14 | 5093 | 4563 | 5779.33 | 7435.25 | 5037.138 | 6449 | 5472.72 | 6241.67 | 5961.83 | 6449 | 6295.8 | 6448.51 | 6205 | 6057.43 | 6815.2 | 5366.63 | 6545.85 | 6221.96 | 7908.55 | 6255.05 | 6255.98 | 6326.84 | 7221.32 | 6083.5 | 6163.2 | 47 | 8041.55 | 6600 | 5475 | 5475.15 | 5723 | 6691.9 | 6448.51 | 4057 | 6745.38 | 6205.17 | 6132 | 6070.1506 | 7300.2 | 6083.5 | 5435 | 5092 | 7550.23 | 6295.82 | 47 | 8041.55
783 | 承插焊法兰 | PN20(CL150) | 15 | RF | HG/T 20615-2009 | S30408(06Cr19Ni10) | NB/T 47010 |  | 0.91 | 1 |  | 0 | 41.86 | 72 | 30 | 53 | 61 | 44 | 53 | 31.72 | 49 | 47.1 | 44 | 53 | 50.14 | 53.84 | 43.953 | 55 | 62.97 | 43.23 | 54.6 | 64 | 49.3 | 43.68 | 55 | 52.55 | 52.8 | 45.57 | 50.05 | 46.66 | 51.142 | 50.05 | 51.79 | 50.05 | 52.81 | 52.78 | 48.8 | 110 | 33.57 | 49.14 | 50 | 45 | 39 | 59.2 | 48.23 | 15 | 56.06 | 46.41 | 72 | 52.6604 | 55.97 | 50.05 | 45 | 62 | 54.68 | 49.27 | 15 | 110
784 | 承插焊法兰 | PN20(CL150) | 20 | RF | HG/T 20615-2009 | S30408(06Cr19Ni10) | NB/T 47010 |  | 0.91 | 1 |  | 0 | 41.86 | 72 | 56 | 53 | 62 | 44 | 53 | 39.04 | 49 | 48.02 | 44 | 53 | 50.14 | 53.84 | 43.953 | 55 | 62.97 | 43.23 | 54.6 | 64 | 49.4 | 43.68 | 55 | 52.55 | 52.8 | 45.57 | 50.05 | 46.66 | 51.142 | 50.05 | 51.79 | 50.05 | 52.81 | 52.78 | 48.8 | 100 | 40.36 | 49.14 | 50 | 45 | 39 | 59.2 | 48.23 | 18 | 56.06 | 57.33 | 72 | 52.6604 | 55.97 | 50.05 | 52 | 66 | 54.68 | 49.36 | 18 | 100
785 | 承插焊法兰 | PN20(CL150) | 25 | RF | HG/T 20615-2009 | S30408(06Cr19Ni10) | NB/T 47010 |  | 0.91 | 1 |  | 0 | 41.86 | 72 | 103.5 | 53 | 60 | 44 | 53 | 50.02 | 49 | 49.59 | 44 | 53 | 50.14 | 53.84 | 43.953 | 55 | 69.2 | 43.23 | 54.6 | 55 | 50.2 | 43.68 | 55 | 52.55 | 52.8 | 45.57 | 50.05 | 46.66 | 51.142 | 50.05 | 51.79 | 50.05 | 52.81 | 52.78 | 48.8 | 100 | 47.61 | 47.78 | 50 | 45 | 39 | 59.2 | 48.23 | 27 | 56.06 | 50.05 | 81 | 52.6604 | 55.97 | 50.05 | 55 | 69 | 54.68 | 50.21 | 27 | 103.5
786 | 承插焊法兰 | PN20(CL150) | 32 | RF | HG/T 20615-2009 | S30408(06Cr19Ni10) | NB/T 47010 |  | 1.36 | 1 |  | 0 | 62.56 | 72 | 103.5 | 79 | 76 | 61 | 79 | 57.34 | 73 | 74.11 | 66 | 71 | 74.94 | 80.47 | 65.688 | 74 | 69.2 | 64.6 | 81.6 | 79 | 73.1 | 61.2 | 80 | 78.54 | 70 | 67.62 | 74.8 | 69.73 | 76.432 | 74.8 | 77.4 | 74.8 | 78.92 | 78.88 | 72.9 | 100 | 64.7 | 71.4 | 75 | 61.2 | 59 | 88.4 | 72.08 | 33 | 83.78 | 73.44 | 85 | 78.7049 | 83.64 | 74.8 | 72 | 106 | 81.72 | 73.09 | 33 | 106
787 | 承插焊法兰 | PN20(CL150) | 40 | RF | HG/T 20615-2009 | S30408(06Cr19Ni10) | NB/T 47010 |  | 1.36 | 1 |  | 0 | 62.56 | 72 | 79 | 79 | 75 | 61 | 79 | 73.2 | 73 | 75.72 | 62 | 71 | 74.94 | 80.47 | 65.688 | 66 | 94.11 | 64.6 | 81.6 | 79 | 76.6 | 61.2 | 80 | 78.54 | 70 | 67.62 | 74.8 | 69.73 | 76.432 | 74.8 | 77.4 | 74.8 | 78.92 | 78.88 | 72.9 | 100 | 80.16 | 71.4 | 75 | 61.2 | 59 | 88.4 | 72.08 | 40 | 82.25 | 73.44 | 99 | 78.7049 | 77.52 | 74.8 | 83 | 112 | 81.72 | 76.62 | 40 | 112
788 | 承插焊法兰 | PN20(CL150) | 50 | RF | HG/T 20615-2009 | S30408(06Cr19Ni10) | NB/T 47010 |  | 2.27 | 1 |  | 0 | 104.42 | 98.064 | 170.63 | 132 | 123 | 96 | 132 | 109.8 | 122 | 123.91 | 103 | 119 | 125.08 | 134.32 | 109.641 | 111 | 180.65 | 107.83 | 136.2 | 132 | 124.9 | 102.15 | 132 | 131.1 | 115 | 112.21 | 124.85 | 116.39 | 127.574 | 124.85 | 129.18 | 124.85 | 131.72 | 131.66 | 121.6 | 100 | 128.32 | 115.77 | 125 | 102.15 | 100 | 147.6 | 120.31 | 60 | 137.29 | 122.58 | 135 | 131.3753 | 129.39 | 124.85 | 117 | 154 | 136.39 | 124.92 | 60 | 180.65
789 | 承插焊法兰 | PN20(CL150) | 65 | RF | HG/T 20615-2009 | S30408(06Cr19Ni10) | NB/T 47010 |  | 3.18 | 1 |  | 0 | 146.28 | 137.376 | 129 | 185 | 142 | 156 | 184 | 178.12 | 171 | 173.58 | 145 | 167 | 175.22 | 188.16 | 153.594 | 155 | 253.06 | 151.05 | 190.8 | 169 | 181.1 | 143.1 | 183 | 183.65 | 160 | 156.8 | 174.9 | 160.9 | 178.716 | 174.9 | 180.97 | 174.9 | 184.53 | 184.44 | 170.4 | 100 | 179.97 | 152.64 | 175 | 143.1 | 139 | 206.7 | 168.54 | 100 | 192.33 | 171.72 | 167 | 184.0357 | 178.08 | 174.9 | 169 | 163 | 191.07 | 181.1 | 100 | 253.06
790 | 承插焊法兰 | PN20(CL150) | 80 | RF | HG/T 20615-2009 | S30408(06Cr19Ni10) | NB/T 47010 |  | 3.63 | 1 |  | 0 | 166.98 | 156.816 | 132.22 | 211 | 154 | 178 | 211 | 207.4 | 195 | 198.14 | 159 | 191 | 200.01 | 214.79 | 163.2229 | 177 | 288.88 | 172.43 | 217.8 | 192 | 206.7 | 163.35 | 208 | 209.64 | 180 | 178.85 | 199.65 | 183.67 | 204.006 | 190.14 | 206.58 | 199.65 | 210.64 | 210.54 | 194.6 | 100 | 212.89 | 163.35 | 163 | 163.35 | 159 | 236 | 192.39 | 109 | 219.54 | 196.02 | 191 | 210.0802 | 203.28 | 199.65 | 203 | 158 | 218.11 | 206.68 | 100 | 288.88
791 | 螺纹法兰 | PN20(CL150) | 15 | RF | HG/T 20615-2009 | S30408(06Cr19Ni10) | NB/T 47010 |  | 0.45 | 1 |  | 0 | 20.7 | 72 | 22.4 | 20 | 35 | 32 | 26 | 31.72 | 24 | 26.27 | 22 | 98 | 24.8 | 26.19 | 21.735 | 27 | 41.52 | 21.8 | 28.35 | 30 | 27.4 | 27 | 27 | 25.99 | 27 | 24.79 | 32.5 | 25.37 | 24.75 | 24.3 | 25.61 | 27.9 | 26.12 | 26.1 | 27.3 | 100 | 31.37 | 24.66 | 27 | 45 | 20 | 30.6 | 24.75 | 20 | 27.72 | 23.4 | 72 | 26.0446 | 27 | 24.75 | 55 | 75 | 26.6 | 27.32 | 20 | 100
792 | 螺纹法兰 | PN20(CL150) | 20 | RF | HG/T 20615-2009 | S30408(06Cr19Ni10) | NB/T 47010 |  | 0.68 | 1 |  | 0 | 31.28 | 72 | 33.9 | 30 | 50 | 44 | 39 | 41.48 | 37 | 39.69 | 33 | 98 | 37.47 | 39.58 | 32.844 | 41 | 48.44 | 32.95 | 42.84 | 45 | 38.6 | 40.8 | 39 | 39.27 | 40.8 | 36.97 | 44 | 38.34 | 37.4 | 36.72 | 38.7 | 42.16 | 39.46 | 39.44 | 41.3 | 90 | 40.14 | 37.27 | 41 | 45 | 30 | 46.2 | 37.4 | 22 | 41.89 | 35.36 | 81 | 39.3525 | 40.8 | 37.4 | 62 | 78 | 40.19 | 38.53 | 22 | 98
793 | 螺纹法兰 | PN20(CL150) | 25 | RF | HG/T 20615-2009 | S30408(06Cr19Ni10) | NB/T 47010 |  | 0.91 | 1 |  | 0 | 41.86 | 72 | 45.4 | 40 | 61 | 54 | 52 | 51.24 | 49 | 53.11 | 44 | 98 | 50.14 | 52.96 | 43.953 | 55 | 51.9 | 44.09 | 57.33 | 52 | 51.6 | 54.6 | 51 | 52.55 | 54.6 | 49.14 | 55.5 | 51.31 | 50.05 | 49.14 | 51.79 | 56.42 | 52.81 | 52.78 | 52.7 | 90 | 52.69 | 48.49 | 55 | 45 | 39 | 61.9 | 50.05 | 29 | 56.06 | 47.32 | 90 | 52.6604 | 54.6 | 50.05 | 65 | 83 | 53.78 | 51.53 | 29 | 98
794 | 螺纹法兰 | PN20(CL150) | 32 | RF | HG/T 20615-2009 | S30408(06Cr19Ni10) | NB/T 47010 |  | 1.14 | 1 |  | 0 | 52.44 | 72 | 52.7 | 50 | 67 | 65 | 65 | 59.78 | 61 | 63.12 | 55 | 105 | 62.81 | 66.35 | 55.062 | 62 | 58.82 | 55.23 | 71.82 | 63 | 64.4 | 68.4 | 63 | 65.84 | 60.5 | 61.31 | 67 | 64.28 | 62.7 | 61.56 | 64.88 | 70.68 | 66.16 | 66.12 | 65.7 | 100 | 65.68 | 52.75 | 69 | 51.3 | 49 | 77.5 | 62.7 | 39 | 70.22 | 59.28 | 94 | 65.9783 | 68.4 | 62.7 | 83 | 128 | 67.37 | 64.24 | 39 | 128
795 | 螺纹法兰 | PN20(CL150) | 40 | RF | HG/T 20615-2009 | S30408(06Cr19Ni10) | NB/T 47010 |  | 1.36 | 1 |  | 0 | 62.56 | 72 | 62.8 | 59 | 78 | 77 | 78 | 78.08 | 73 | 75.3 | 62 | 116 | 74.94 | 79.15 | 65.688 | 66 | 65.88 | 65.89 | 85.68 | 75 | 77.3 | 74.8 | 75 | 78.54 | 77 | 72.95 | 78 | 76.68 | 74.8 | 73.44 | 77.4 | 84.32 | 78.93 | 78.88 | 78.3 | 95 | 79.77 | 72.47 | 82 | 61.2 | 59 | 92.5 | 74.8 | 42 | 83.78 | 69.36 | 108 | 78.7049 | 74.8 | 74.8 | 93 | 134 | 80.38 | 77.16 | 42 | 134
796 | 螺纹法兰 | PN20(CL150) | 50 | RF | HG/T 20615-2009 | S30408(06Cr19Ni10) | NB/T 47010 |  | 2.27 | 1 |  | 0 | 104.42 | 102.15 | 113.2 | 99 | 128 | 121 | 129 | 115.9 | 122 | 121.12 | 103 | 164 | 125.08 | 132.11 | 109.641 | 111 | 109.96 | 109.98 | 143.01 | 125 | 125.5 | 124.85 | 122 | 131.1 | 126.5 | 121.11 | 123.5 | 128 | 124.85 | 122.58 | 129.18 | 140.74 | 131.74 | 131.66 | 125.7 | 61 | 128.1 | 117.51 | 137 | 102.15 | 100 | 154.4 | 124.85 | 56 | 139.83 | 115.77 | 136 | 131.3753 | 124.85 | 124.85 | 129 | 183 | 134.16 | 125.28 | 56 | 183
797 | 螺纹法兰 | PN20(CL150) | 65 | RF | HG/T 20615-2009 | S30408(06Cr19Ni10) | NB/T 47010 |  | 3.63 | 1 |  | 0 | 163.35 | 163.35 | 167.6 | 157 | 169 | 187 | 192 | 192.76 | 195 | 193.69 | 165 | 236 | 200.01 | 183.1 | 175.329 | 177 | 175.84 | 137.94 | 228.69 | 183 | 206.3 | 199.65 | 159 | 209.64 | 198 | 193.08 | 191.5 | 204.68 | 199.65 | 196.02 | 206.58 | 225.06 | 191.45 | 210.54 | 199.7 | 63 | 196.22 | 173.7 | 220 | 163.35 | 159 | 246.8 | 199.65 | 82 | 223.61 | 185.13 | 178 | 210.0802 | 199.65 | 199.65 | 189 | 210 | 185.93 | 205.87 | 63 | 246.8
798 | 螺纹法兰 | PN20(CL150) | 80 | RF | HG/T 20615-2009 | S30408(06Cr19Ni10) | NB/T 47010 |  | 4.54 | 1 |  | 0 | 204.3 | 204.3 | 234.64 | 197 | 201 | 233 | 241 | 226.92 | 244 | 242.24 | 198 | 283 | 215.65 | 229 | 204.1411 | 221 | 219.92 | 219.96 | 286.02 | 229 | 242.1 | 249.7 | 199 | 226.03 | 247.5 | 241.24 | 237 | 234.5 | 236.08 | 233.4 | 231.17 | 281.48 | 239.44 | 227 | 249.7 | 140 | 212.89 | 207.36 | 225 | 204.3 | 198 | 308.7 | 249.7 | 94 | 279.66 | 231.54 | 222 | 226.5047 | 249.7 | 236.08 | 224 | 226 | 232.54 | 241.57 | 94 | 308.7
799 | 螺纹法兰 | PN20(CL150) | 100 | RF | HG/T 20615-2009 | S30408(06Cr19Ni10) | NB/T 47010 |  | 5.9 | 1 |  | 0 | 265.5 | 265.5 | 208.21 | 255 | 260 | 299 | 313 | 322.08 | 290 | 314.81 | 258 | 355 | 280.25 | 297.6 | 265.2935 | 287 | 285.8 | 252.23 | 303.56 | 297 | 314.6 | 312.7 | 259 | 293.74 | 324.5 | 313.21 | 305 | 304.74 | 306.8 | 303.32 | 300.42 | 365.8 | 311.17 | 295 | 324.5 | 130 | 281.48 | 269.48 | 292 | 265.5 | 258 | 401.2 | 324.5 | 154 | 350.22 | 300.9 | 248 | 294.3569 | 324.5 | 306.8 | 275 | 293 | 302.2 | 313.94 | 130 | 401.2
800 | 螺纹法兰 | PN20(CL150) | 125 | RF | HG/T 20615-2009 | S30408(06Cr19Ni10) | NB/T 47010 |  | 6.81 | 1 |  | 0 | 306.45 | 306.45 | 220.71 | 295 | 300 | 343 | 361 | 381.86 | 335 | 363.37 | 297 | 403 | 323.48 | 343.5 | 306.2117 | 332 | 329.88 | 258.78 | 350.37 | 343 | 363.1 | 360.93 | 299 | 339.04 | 374 | 361.37 | 350.5 | 351.75 | 354.12 | 350.1 | 346.75 | 422.22 | 359.16 | 340.5 | 367.7 | 130 | 281.48 | 276.49 | 337 | 306.45 | 298 | 463.1 | 374.55 | 166 | 404.24 | 347.31 | 286 | 339.752 | 374.55 | 354.12 | 327 | 338 | 348.81 | 362.35 | 130 | 463.1
801 | 螺纹法兰 | PN20(CL150) | 150 | RF | HG/T 20615-2009 | S30408(06Cr19Ni10) | NB/T 47010 |  | 8.85 | 1 |  | 0 | 398.25 | 398.25 | 242.78 | 383 | 389 | 443 | 469 | 477.02 | 436 | 472.22 | 387 | 510 | 420.38 | 446.39 | 397.9402 | 431 | 428.69 | 378.34 | 455.33 | 446 | 471.8 | 469.05 | 389 | 440.6 | 489.5 | 469.32 | 452.5 | 457.11 | 460.2 | 454.98 | 450.63 | 548.7 | 466.75 | 442.5 | 477.9 | 130 | 394.63 | 359.31 | 438 | 398.25 | 386 | 601.8 | 486.75 | 242 | 525.34 | 451.35 | 372 | 441.5253 | 486.75 | 460.2 | 413 | 439 | 453.3 | 470.81 | 130 | 601.8
802 | 对焊环松套法兰 | PN20(CL150) | 15 | RF | HG/T 20615-2009 | S30408(06Cr19Ni10) | NB/T 47010 |  | 0.45 | 0.1 |  | 0 | 2.07 | 7.2 | 5.207 | 2.4 | 3 | 4.8 | 2.6 | 3.05 | 2.4 | 2.149 | 2.4 | 5.3 | 2.394 | 2.575 | 4.0372 | 2.5 | 7.582 | 2.138 | 2.7 | 3.2 | 2.75 | 2.115 | 2.9 | 2.509 | 2.48 | 1.906 | 2.373 | 2.358 | 2.81 | 2.475 | 2.471 | 2.475 | 2.507 | 2.52 | 2.5 | 13 | 2.502 | 2.028 | 2.5 | 4.5 | 1.9 | 2.43 | 2.25 | 1.6 | 2.923 | 2.295 | 1.9 | 2.5143 | 2.475 | 2.475 | 4.5 | 6.2 | 2.615 | 2.748 | 1.6 | 13
803 | 对焊环松套法兰 | PN20(CL150) | 20 | RF | HG/T 20615-2009 | S30408(06Cr19Ni10) | NB/T 47010 |  | 0.68 | 0.1 |  | 0 | 3.128 | 7.2 | 5.237 | 3.6 | 4.3 | 6.3 | 3.9 | 3.782 | 3.7 | 3.247 | 3.6 | 5.3 | 3.618 | 3.892 | 6.1006 | 3.8 | 5.949 | 3.23 | 4.08 | 4.4 | 3.95 | 3.196 | 4.2 | 3.792 | 3.74 | 2.83 | 3.586 | 3.563 | 4.026 | 3.74 | 3.734 | 3.74 | 3.788 | 3.808 | 3.78 | 13 | 3.61 | 3.064 | 3.7 | 4.5 | 2.9 | 3.67 | 3.4 | 1.9 | 4.417 | 3.468 | 4 | 3.8 | 3.74 | 3.74 | 4.8 | 6.6 | 3.952 | 3.937 | 1.9 | 13
804 | 对焊环松套法兰 | PN20(CL150) | 25 | RF | HG/T 20615-2009 | S30408(06Cr19Ni10) | NB/T 47010 |  | 0.91 | 0.1 |  | 0 | 4.186 | 7.2 | 6.606 | 4.8 | 5.3 | 7.6 | 5.3 | 4.88 | 4.9 | 4.345 | 4.8 | 5.3 | 4.841 | 5.208 | 8.164 | 5.1 | 7.961 | 4.323 | 5.46 | 5.3 | 4.98 | 4.277 | 5.5 | 5.074 | 5.01 | 3.754 | 4.799 | 4.768 | 5.083 | 5.005 | 4.997 | 5.005 | 5.069 | 5.096 | 5.05 | 13 | 5.014 | 4.101 | 5 | 4.5 | 3.9 | 4.91 | 4.55 | 2.8 | 5.911 | 4.641 | 5.4 | 5.0847 | 5.005 | 5.005 | 5.5 | 6.9 | 5.288 | 4.971 | 2.8 | 13
805 | 对焊环松套法兰 | PN20(CL150) | 32 | RF | HG/T 20615-2009 | S30408(06Cr19Ni10) | NB/T 47010 |  | 1.14 | 0.1 |  | 0 | 5.244 | 7.2 | 8.051 | 6 | 5.7 | 10 | 6.6 | 5.49 | 6.1 | 5.444 | 6 | 6 | 6.065 | 6.524 | 10.2275 | 6 | 9.973 | 5.415 | 6.84 | 6.3 | 6.21 | 5.016 | 6.8 | 6.357 | 6.05 | 4.679 | 6.012 | 5.973 | 6.335 | 6.27 | 6.26 | 6.27 | 6.35 | 6.384 | 5.55 | 13 | 6.099 | 5.086 | 6.3 | 5.13 | 4.8 | 6.16 | 5.7 | 3.5 | 7.405 | 5.814 | 6.8 | 6.3703 | 6.27 | 6.27 | 6.5 | 10.6 | 6.625 | 6.196 | 3.5 | 13
806 | 对焊环松套法兰 | PN20(CL150) | 40 | RF | HG/T 20615-2009 | S30408(06Cr19Ni10) | NB/T 47010 |  | 1.36 | 0.1 |  | 0 | 6.256 | 7.2 | 10.547 | 7.2 | 6.6 | 11.6 | 7.9 | 6.954 | 7.3 | 6.494 | 6.8 | 7.1 | 7.235 | 7.783 | 12.2012 | 6.6 | 11.104 | 6.46 | 8.16 | 7.5 | 7.46 | 5.984 | 8 | 7.583 | 7.7 | 5.562 | 7.172 | 7.126 | 7.754 | 7.48 | 7.468 | 7.48 | 7.576 | 7.616 | 6.62 | 13 | 7.7 | 6.007 | 7.5 | 6.12 | 5.8 | 7.34 | 6.8 | 4.2 | 8.835 | 6.528 | 8.1 | 7.5989 | 6.936 | 7.48 | 7.2 | 11.2 | 7.904 | 7.441 | 4.2 | 13
807 | 对焊环松套法兰 | PN20(CL150) | 50 | RF | HG/T 20615-2009 | S30408(06Cr19Ni10) | NB/T 47010 |  | 2.27 | 0.1 |  | 0 | 10.442 | 10.215 | 15.523 | 12 | 10.8 | 16.4 | 13.2 | 10.37 | 12.2 | 10.839 | 11.4 | 11.9 | 12.076 | 12.991 | 20.3653 | 11.4 | 16.548 | 10.783 | 13.62 | 12.5 | 12.24 | 9.988 | 13.2 | 12.658 | 12.65 | 9.219 | 11.971 | 11.894 | 12.468 | 12.485 | 12.465 | 12.485 | 12.645 | 12.712 | 11.06 | 12 | 11.765 | 9.819 | 12.5 | 10.215 | 9.6 | 12.26 | 11.35 | 5.5 | 14.746 | 10.896 | 13.5 | 12.6846 | 11.577 | 12.485 | 7.9 | 15.4 | 13.192 | 12.215 | 5.5 | 20.3653
808 | 对焊环松套法兰 | PN20(CL150) | 65 | RF | HG/T 20615-2009 | S30408(06Cr19Ni10) | NB/T 47010 |  | 3.63 | 0.1 |  | 0 | 16.335 | 16.335 | 24.918 | 16.6 | 15.6 | 25.1 | 19.2 | 17.202 | 19.5 | 16.585 | 18.2 | 19.1 | 19.312 | 18.31 | 32.5665 | 18.2 | 26.463 | 13.104 | 21.78 | 18.2 | 18.25 | 15.972 | 18.5 | 20.241 | 18.72 | 14.683 | 19.143 | 19.021 | 18.618 | 19.965 | 19.933 | 19.965 | 18.54 | 20.328 | 17.68 | 12 | 18.07 | 15.701 | 20 | 16.335 | 15.5 | 18.62 | 18.15 | 8.4 | 23.58 | 17.424 | 21.6 | 20.2835 | 17.787 | 19.965 | 15.3 | 18.6 | 18.593 | 18.208 | 8.4 | 32.5665
809 | 对焊环松套法兰 | PN20(CL150) | 80 | RF | HG/T 20615-2009 | S30408(06Cr19Ni10) | NB/T 47010 |  | 4.09 | 0.1 |  | 0 | 18.405 | 18.405 | 27.937 | 18.7 | 16.3 | 31.4 | 21.7 | 19.764 | 22 | 17.599 | 19.7 | 21.5 | 18.65 | 20.63 | 26.0663 | 18.7 | 29.816 | 19.428 | 24.54 | 20.5 | 20.31 | 17.996 | 20.9 | 19.548 | 21.32 | 16.532 | 21.569 | 21.431 | 20.728 | 21.423 | 20.826 | 22.495 | 20.889 | 19.632 | 19.92 | 13 | 20.327 | 16.783 | 18.4 | 18.405 | 17.4 | 20.98 | 20.45 | 9.5 | 22.904 | 19.632 | 19.5 | 19.5891 | 20.041 | 21.268 | 18.2 | 17.8 | 20.949 | 20.272 | 9.5 | 31.4
810 | 对焊环松套法兰 | PN20(CL150) | 100 | RF | HG/T 20615-2009 | S30408(06Cr19Ni10) | NB/T 47010 |  | 5.45 | 0.1 |  | 0 | 24.525 | 24.525 | 40.071 | 24.8 | 21.5 | 41.6 | 28.9 | 27.816 | 26.8 | 24.33 | 26.2 | 21.3 | 24.852 | 27.49 | 34.7339 | 25 | 37.082 | 24.852 | 26.705 | 27.3 | 27.19 | 4.745 | 27.8 | 26.048 | 28.6 | 21.996 | 26.029 | 28.557 | 28.134 | 28.547 | 27.751 | 28.34 | 27.835 | 26.16 | 26.55 | 12.5 | 28.148 | 22.364 | 24.5 | 24.525 | 23.2 | 27.96 | 27.25 | 15 | 30.52 | 26.16 | 25.9 | 26.1027 | 26.705 | 28.34 | 24.9 | 22 | 27.915 | 27.13 | 4.745 | 41.6
811 | 对焊环松套法兰 | PN20(CL150) | 125 | RF | HG/T 20615-2009 | S30408(06Cr19Ni10) | NB/T 47010 |  | 5.9 | 0.1 |  | 0 | 26.55 | 26.55 | 50.948 | 26.9 | 23.3 | 44.7 | 31.3 | 31.476 | 29 | 26.069 | 28.3 | 23 | 26.904 | 29.76 | 37.6018 | 27 | 40.144 | 21.299 | 28.91 | 29.5 | 30.23 | 4.79 | 30.1 | 28.199 | 30.68 | 23.804 | 28.178 | 30.915 | 32.833 | 30.904 | 30.042 | 30.68 | 30.133 | 28.32 | 28.74 | 5.1 | 28.148 | 24.211 | 26.6 | 26.55 | 25.1 | 30.27 | 29.5 | 15.7 | 33.04 | 28.32 | 28.1 | 28.2582 | 28.91 | 30.68 | 28.7 | 23.8 | 30.22 | 30.169 | 4.79 | 50.948
812 | 对焊环松套法兰 | PN20(CL150) | 150 | RF | HG/T 20615-2009 | S30408(06Cr19Ni10) | NB/T 47010 |  | 8.17 | 0.1 |  | 0 | 36.765 | 36.765 | 62.821 | 37.2 | 32.2 | 66.3 | 43.3 | 38.064 | 40.2 | 35.425 | 39.3 | 31.9 | 37.255 | 41.209 | 52.0689 | 37.5 | 55.589 | 37.255 | 40.033 | 40.9 | 40.22 | 5.017 | 41.7 | 39.048 | 42.64 | 32.925 | 39.02 | 38.368 | 41.037 | 42.794 | 41.6 | 42.484 | 41.727 | 39.216 | 39.79 | 5.2 | 39.463 | 33.526 | 36.8 | 36.765 | 34.7 | 41.91 | 40.85 | 20.7 | 45.752 | 39.216 | 38.9 | 39.13 | 40.033 | 42.484 | 35.4 | 33 | 41.847 | 40.134 | 5.017 | 66.3
813 | 对焊环松套法兰 | PN20(CL150) | 200 | RF | HG/T 20615-2009 | S30408(06Cr19Ni10) | NB/T 47010 |  | 12.71 | 0.1 |  | 0 | 57.195 | 57.195 | 102.141 | 58.3 | 50.1 | 104.3 | 67.4 | 62.22 | 62.6 | 54.199 | 61.1 | 49.6 | 57.958 | 64.109 | 81.0032 | 63.7 | 72.272 | 57.958 | 62.279 | 63.6 | 64.06 | 5.471 | 64.8 | 60.747 | 63.5 | 51.167 | 60.703 | 59.689 | 65.369 | 66.575 | 64.717 | 66.092 | 64.914 | 61.008 | 61.91 | 12.5 | 64.077 | 52.155 | 57.2 | 57.195 | 54.1 | 62.92 | 63.55 | 36.7 | 70.464 | 61.008 | 60.5 | 60.8746 | 66.092 | 66.092 | 57.6 | 51.3 | 65.101 | 63.931 | 5.471 | 104.3
814 | 对焊环松套法兰 | PN20(CL150) | 250 | RF | HG/T 20615-2009 | S30408(06Cr19Ni10) | NB/T 47010 |  | 16.34 | 0.1 |  | 0 | 73.53 | 73.53 | 131.456 | 74.9 | 64.4 | 143.1 | 86.6 | 81.496 | 80.4 | 72.168 | 75.2 | 63.7 | 74.51 | 82.419 | 104.1378 | 81.9 | 92.913 | 74.51 | 80.066 | 81.7 | 81.86 | 5.834 | 83.3 | 78.096 | 81.5 | 65.752 | 78.04 | 76.736 | 88.035 | 85.589 | 81.569 | 84.968 | 83.454 | 78.432 | 79.59 | 11.5 | 87.523 | 67.051 | 73.5 | 73.53 | 69.6 | 80.88 | 81.7 | 47.3 | 90.589 | 78.432 | 77.8 | 78.26 | 84.968 | 84.151 | 80 | 65.9 | 83.693 | 81.689 | 5.834 | 143.1
815 | 对焊环松套法兰 | PN20(CL150) | 300 | RF | HG/T 20615-2009 | S30408(06Cr19Ni10) | NB/T 47010 |  | 27.24 | 0.1 |  | 0 | 122.58 | 122.58 | 213.989 | 124.9 | 110 | 207 | 144.4 | 133.834 | 134.1 | 119.535 | 125.4 | 106.2 | 124.214 | 137.399 | 173.6056 | 136.6 | 154.892 | 124.214 | 133.476 | 136.2 | 135.73 | 6.924 | 138.9 | 130.192 | 136 | 109.548 | 130.098 | 127.924 | 141.031 | 142.683 | 135.982 | 141.648 | 139.124 | 130.752 | 132.68 | 11.5 | 138.173 | 111.779 | 122.6 | 122.58 | 115.9 | 134.84 | 136.2 | 76.8 | 151.019 | 130.752 | 129.7 | 130.4654 | 141.648 | 140.286 | 126.6 | 109.8 | 139.523 | 135.451 | 6.924 | 213.989
816 | 对焊环松套法兰 | PN20(CL150) | 350 | RF | HG/T 20615-2009 | S30408(06Cr19Ni10) | NB/T 47010 |  | 34.96 | 0.1 |  | 0 | 157.32 | 157.32 | 276.006 | 160.2 | 141.2 | 290.3 | 185.3 | 194.956 | 172.1 | 144.78 | 161 | 136.3 | 159.418 | 176.338 | 222.8065 | 175.3 | 198.79 | 142.812 | 171.304 | 174.8 | 176.94 | 153.824 | 178.3 | 167.089 | 175 | 140.567 | 166.969 | 156.882 | 190.037 | 183.12 | 174.52 | 181.792 | 178.552 | 167.808 | 163.47 | 11.5 | 188.065 | 157.145 | 157.3 | 157.32 | 148.7 | 173.05 | 174.8 | 108 | 193.818 | 167.808 | 166.4 | 167.4399 | 181.792 | 180.044 | 172 | 140.9 | 179.065 | 176.576 | 11.5 | 290.3
817 | 对焊环松套法兰 | PN20(CL150) | 400 | RF | HG/T 20615-2009 | S30408(06Cr19Ni10) | NB/T 47010 |  | 47.22 | 0.1 |  | 0 | 212.49 | 212.49 | 342.812 | 216.4 | 190.7 | 388.9 | 250.3 | 250.1 | 232.4 | 199.028 | 217.4 | 184.2 | 215.323 | 238.178 | 300.9418 | 243.5 | 258.558 | 170.464 | 231.378 | 236.1 | 234.73 | 207.768 | 240.8 | 225.685 | 236 | 189.828 | 225.523 | 211.899 | 248.973 | 247.338 | 235.722 | 245.544 | 241.168 | 226.656 | 220.79 | 11.5 | 239.143 | 219.101 | 212.5 | 212.49 | 200.9 | 233.74 | 236.1 | 138.2 | 261.788 | 226.656 | 224.8 | 226.1589 | 245.544 | 243.183 | 228.8 | 190.3 | 241.861 | 234.249 | 11.5 | 388.9
818 | 对焊环松套法兰 | PN20(CL150) | 450 | RF | HG/T 20615-2009 | S30408(06Cr19Ni10) | NB/T 47010 |  | 66.28 | 0.1 |  | 0 | 298.26 | 298.26 | 399.009 | 307.2 | 267.7 | 499.8 | 351.3 | 278.892 | 326.3 | 275.961 | 305.2 | 258.5 | 302.237 | 334.316 | 422.4147 | 341.8 | 362.923 | 239.271 | 324.772 | 331.4 | 320.04 | 291.632 | 338 | 316.78 | 318.24 | 266.411 | 316.553 | 297.43 | 327.78 | 340.745 | 330.87 | 344.656 | 338.514 | 318.144 | 309.92 | 11.5 | 256.4 | 307.539 | 298.3 | 298.26 | 282.1 | 310.19 | 331.4 | 152.9 | 367.456 | 318.144 | 315.5 | 317.4452 | 351.284 | 331.4 | 249.4 | 267.2 | 339.486 | 319.389 | 11.5 | 499.8
819 | 对焊环松套法兰 | PN20(CL150) | 500 | RF | HG/T 20615-2009 | S30408(06Cr19Ni10) | NB/T 47010 |  | 72.19 | 0.1 |  | 0 | 324.855 | 324.855 | 478.399 | 334.6 | 291.5 | 542.7 | 382.6 | 352.214 | 355.4 | 304.985 | 332.4 | 281.5 | 329.186 | 364.126 | 460.0802 | 372.3 | 395.284 | 294.896 | 353.731 | 361 | 351.32 | 317.636 | 368.2 | 345.027 | 346.56 | 290.157 | 344.779 | 323.951 | 358.493 | 371.129 | 360.372 | 375.388 | 368.698 | 346.512 | 337.55 | 11.5 | 334.177 | 334.962 | 324.9 | 324.855 | 307.2 | 337.85 | 360.95 | 192 | 400.221 | 346.512 | 343.6 | 345.7516 | 382.607 | 360.95 | 314.8 | 291 | 369.757 | 350.606 | 11.5 | 542.7
820 | 对焊环松套法兰 | PN20(CL150) | 600 | RF | HG/T 20615-2009 | S30408(06Cr19Ni10) | NB/T 47010 |  | 88.53 | 0.1 |  | 0 | 398.385 | 398.385 | 648.781 | 410.3 | 357.5 | 748.8 | 469.2 | 489.83 | 435.8 | 374.013 | 407.6 | 345.3 | 403.697 | 446.545 | 564.2181 | 456.5 | 484.755 | 361.645 | 433.797 | 442.7 | 439.84 | 389.532 | 451.5 | 423.123 | 424.8 | 355.812 | 422.819 | 397.277 | 473.934 | 455.133 | 441.942 | 460.356 | 452.152 | 424.944 | 413.95 | 11.5 | 459.898 | 410.779 | 398.4 | 398.385 | 376.8 | 414.32 | 442.65 | 282.5 | 490.81 | 424.944 | 421.4 | 424.0116 | 469.209 | 442.65 | 442 | 356.8 | 453.451 | 438.941 | 11.5 | 748.8
821 | 法兰盖 | PN20(CL150) | 15 | RF | HG/T 20615-2009 | S30408(06Cr19Ni10) | NB/T 47010 |  | 0.91 | 1 |  | 0 | 35.49 | 72 | 38.3 | 45 | 57 | 42 | 39 | 24.4 | 41 | 38.46 | 41 | 50 | 37.17 | 39.72 | 35.895 | 42 | 47.23 | 34.58 | 40.95 | 42 | 39.5 | 29.12 | 46 | 38.96 | 45.5 | 31.3 | 40.04 | 38.77 | 46.592 | 43.68 | 40.88 | 40.04 | 40.14 | 39.13 | 40.4 | 115 | 40.67 | 40.75 | 41 | 45 | 35 | 48.2 | 39.13 | 18 | 43.83 | 31.85 | 63 | 39.0418 | 43.68 | 40.04 | 34 | 54 | 40.34 | 39.54 | 18 | 115
822 | 法兰盖 | PN20(CL150) | 20 | RF | HG/T 20615-2009 | S30408(06Cr19Ni10) | NB/T 47010 |  | 0.91 | 1 |  | 0 | 35.49 | 72 | 49.7 | 45 | 58 | 42 | 39 | 32.94 | 41 | 39.73 | 41 | 50 | 37.17 | 39.72 | 35.895 | 42 | 47.23 | 34.58 | 40.95 | 42 | 40.4 | 29.12 | 46 | 38.96 | 45.5 | 31.3 | 40.04 | 38.77 | 46.592 | 43.68 | 40.88 | 40.04 | 40.14 | 39.13 | 41.2 | 105 | 41.29 | 39.49 | 41 | 45 | 35 | 48.2 | 39.13 | 23 | 43.83 | 31.85 | 72 | 39.0418 | 43.68 | 40.04 | 45 | 57 | 40.34 | 40.36 | 23 | 105
823 | 法兰盖 | PN20(CL150) | 25 | RF | HG/T 20615-2009 | S30408(06Cr19Ni10) | NB/T 47010 |  | 0.91 | 1 |  | 0 | 35.49 | 72 | 38.3 | 45 | 58 | 42 | 39 | 43.92 | 41 | 40.81 | 41 | 50 | 37.17 | 39.72 | 35.895 | 42 | 47.23 | 34.58 | 40.95 | 42 | 41.4 | 29.12 | 46 | 38.96 | 45.5 | 31.3 | 40.04 | 38.77 | 46.592 | 43.68 | 40.88 | 40.04 | 40.14 | 39.13 | 42.3 | 105 | 42.15 | 38.23 | 41 | 45 | 35 | 48.2 | 39.13 | 29 | 43.83 | 31.85 | 81 | 39.0418 | 43.68 | 40.04 | 52 | 54 | 40.34 | 41.42 | 29 | 105
824 | 法兰盖 | PN20(CL150) | 32 | RF | HG/T 20615-2009 | S30408(06Cr19Ni10) | NB/T 47010 |  | 1.36 | 1 |  | 0 | 53.04 | 72 | 57.3 | 68 | 73 | 58 | 58 | 48.8 | 61 | 60.46 | 62 | 67 | 55.56 | 59.36 | 53.6452 | 55 | 70.58 | 51.68 | 61.2 | 63 | 61.2 | 43.52 | 66 | 58.23 | 70 | 46.3 | 59.84 | 57.94 | 69.632 | 65.28 | 61.1 | 59.84 | 59.99 | 58.48 | 62.4 | 115 | 63.42 | 55.26 | 61 | 61.2 | 52 | 72.1 | 58.48 | 39 | 60.93 | 47.6 | 90 | 58.3523 | 65.28 | 59.84 | 62 | 64 | 60.28 | 61.19 | 39 | 115
825 | 法兰盖 | PN20(CL150) | 40 | RF | HG/T 20615-2009 | S30408(06Cr19Ni10) | NB/T 47010 |  | 1.36 | 1 |  | 0 | 53.04 | 72 | 56.8 | 68 | 70 | 58 | 58 | 62.22 | 61 | 62.24 | 58 | 67 | 55.56 | 59.36 | 53.6452 | 55 | 56.47 | 51.68 | 61.2 | 63 | 64 | 43.52 | 66 | 58.23 | 70 | 46.3 | 59.84 | 57.94 | 69.632 | 65.28 | 61.1 | 59.84 | 59.99 | 58.48 | 65.3 | 110 | 80 | 54.63 | 61 | 61.2 | 52 | 72.1 | 58.48 | 48 | 60.93 | 47.6 | 99 | 58.3523 | 59.84 | 59.84 | 72 | 60 | 60.28 | 63.99 | 43.52 | 110
826 | 法兰盖 | PN20(CL150) | 50 | RF | HG/T 20615-2009 | S30408(06Cr19Ni10) | NB/T 47010 |  | 1.82 | 1 |  | 0 | 70.98 | 72 | 81.2 | 90 | 91 | 74 | 78 | 93.94 | 81 | 84.32 | 78 | 90 | 74.35 | 79.44 | 71.7899 | 73 | 75.57 | 69.16 | 81.9 | 84 | 87 | 58.24 | 87 | 77.92 | 90 | 61.62 | 80.08 | 77.54 | 93.184 | 87.36 | 81.77 | 80.08 | 80.28 | 78.26 | 88.6 | 46 | 103.98 | 72.24 | 82 | 81.9 | 69 | 96.5 | 78.26 | 77 | 81.54 | 63.7 | 135 | 78.0836 | 80.08 | 80.08 | 86 | 71 | 80.67 | 86.97 | 46 | 135
827 | 法兰盖 | PN20(CL150) | 65 | RF | HG/T 20615-2009 | S30408(06Cr19Ni10) | NB/T 47010 |  | 3.18 | 1 |  | 0 | 124.02 | 108.756 | 126.6 | 140 | 129 | 128 | 137 | 161.04 | 142 | 137.92 | 136 | 157 | 129.9 | 138.81 | 125.4351 | 128 | 132.03 | 84.59 | 143.1 | 140 | 143.1 | 101.76 | 127 | 136.15 | 160 | 106.94 | 139.92 | 135.49 | 162.816 | 152.64 | 142.87 | 139.92 | 140.26 | 136.74 | 144.6 | 46 | 144.22 | 126.21 | 143 | 143.1 | 121 | 159 | 136.74 | 122 | 142.46 | 111.3 | 108 | 136.4359 | 139.92 | 139.92 | 115 | 109 | 140.95 | 143.13 | 46 | 162.816
828 | 法兰盖 | PN20(CL150) | 80 | RF | HG/T 20615-2009 | S30408(06Cr19Ni10) | NB/T 47010 |  | 4.09 | 1 |  | 0 | 159.51 | 139.878 | 155.7 | 180 | 157 | 165 | 176 | 196.42 | 183 | 177.38 | 167 | 202 | 147.65 | 170.59 | 161.33 | 158 | 169.82 | 155.42 | 184.05 | 180 | 182 | 130.88 | 163 | 154.75 | 205 | 137.26 | 179.96 | 165.35 | 209.408 | 186.46 | 177.63 | 179.96 | 174.99 | 155.42 | 185.7 | 47 | 181.9 | 162.33 | 164 | 184.05 | 156 | 204.5 | 175.87 | 140 | 183.23 | 143.15 | 147 | 155.075 | 179.96 | 173.83 | 141 | 140 | 173.23 | 182.02 | 47 | 209.408
829 | 法兰盖 | PN20(CL150) | 100 | RF | HG/T 20615-2009 | S30408(06Cr19Ni10) | NB/T 47010 |  | 7.72 | 1 |  | 0 | 301.08 | 264.024 | 307.3 | 339 | 293 | 311 | 332 | 284.26 | 332 | 319.8 | 316 | 290 | 278.69 | 322 | 304.5154 | 299 | 300.5 | 278.69 | 347.4 | 324 | 320.9 | 239.32 | 308 | 292.1 | 385 | 258.21 | 335.82 | 312.1 | 395.264 | 351.95 | 335.28 | 324.24 | 330.3 | 293.36 | 315.9 | 47 | 330.84 | 306.41 | 309 | 347.4 | 293 | 386 | 331.96 | 208 | 345.86 | 270.2 | 278 | 292.7134 | 339.68 | 328.1 | 265 | 264 | 326.98 | 320.85 | 47 | 395.264
830 | 法兰盖 | PN20(CL150) | 125 | RF | HG/T 20615-2009 | S30408(06Cr19Ni10) | NB/T 47010 |  | 9.08 | 1 |  | 0 | 354.12 | 310.536 | 374.1 | 399 | 345 | 365 | 390 | 347.7 | 390 | 373.01 | 372 | 341 | 327.79 | 378.73 | 358.1606 | 351 | 353.44 | 241.53 | 408.6 | 381 | 377.2 | 281.48 | 362 | 343.56 | 455 | 303.53 | 394.98 | 367.08 | 464.896 | 413.96 | 394.35 | 381.36 | 388.49 | 345.04 | 371.5 | 105 | 390.32 | 360.39 | 363 | 408.6 | 346 | 454 | 390.44 | 259 | 406.78 | 317.8 | 309 | 344.2815 | 399.52 | 385.9 | 313 | 310 | 384.58 | 377.22 | 105 | 464.896
831 | 法兰盖 | PN20(CL150) | 150 | RF | HG/T 20615-2009 | S30408(06Cr19Ni10) | NB/T 47010 |  | 12.26 | 1 |  | 0 | 478.14 | 419.292 | 487.9 | 538 | 466 | 493 | 527 | 455.06 | 527 | 503.73 | 502 | 460 | 442.59 | 511.36 | 483.5957 | 474 | 477.22 | 442.59 | 551.7 | 515 | 505.5 | 380.06 | 489 | 463.88 | 615 | 409.48 | 533.31 | 495.65 | 627.712 | 558.93 | 532.46 | 514.92 | 524.54 | 465.88 | 501.6 | 100 | 522.79 | 469.31 | 490 | 551.7 | 467 | 613 | 527.18 | 329 | 549.25 | 429.1 | 441 | 464.8541 | 539.44 | 521.05 | 421 | 419 | 519.27 | 505.51 | 100 | 627.712
832 | 法兰盖 | PN20(CL150) | 200 | RF | HG/T 20615-2009 | S30408(06Cr19Ni10) | NB/T 47010 |  | 21.34 | 1 |  | 0 | 832.26 | 729.828 | 853.6 | 939 | 811 | 859 | 918 | 790.56 | 917 | 875.67 | 874 | 800 | 770.37 | 890.09 | 792.6743 | 825 | 793.74 | 770.37 | 960.3 | 896 | 877.7 | 661.54 | 851 | 807.44 | 1065 | 712.03 | 928.29 | 862.73 | 1092.608 | 972.89 | 926.8 | 896.28 | 913.03 | 810.92 | 873.1 | 100 | 904.46 | 816.9 | 854 | 960.3 | 813 | 1024.3 | 917.62 | 560 | 908.23 | 746.9 | 768 | 809.1356 | 938.96 | 906.95 | 734 | 728 | 903.86 | 877.67 | 100 | 1092.608
833 | 法兰盖 | PN20(CL150) | 250 | RF | HG/T 20615-2009 | S30408(06Cr19Ni10) | NB/T 47010 |  | 30.42 | 1 |  | 0 | 1186.38 | 1040.364 | 1216.8 | 1338 | 1156 | 1224 | 1308 | 1133.38 | 1307 | 1257.14 | 1190 | 1141 | 1098.16 | 1268.82 | 1129.9509 | 1177 | 1131.47 | 1098.16 | 1368.9 | 1278 | 1266.3 | 943.02 | 1213 | 1151.01 | 1520 | 1014.57 | 1292.85 | 1229.82 | 1557.504 | 1386.85 | 1305.97 | 1277.64 | 1301.52 | 1155.96 | 1244.6 | 100 | 1348.35 | 1164.48 | 1217 | 1368.9 | 1158 | 1460.2 | 1308.06 | 814 | 1294.68 | 1064.7 | 1095 | 1153.4271 | 1338.48 | 1292.85 | 1046 | 1038 | 1288.44 | 1266.26 | 100 | 1557.504
834 | 法兰盖 | PN20(CL150) | 300 | RF | HG/T 20615-2009 | S30408(06Cr19Ni10) | NB/T 47010 |  | 45 | 1 |  | 0 | 1755 | 1539 | 1800 | 1979 | 1710 | 1811 | 1935 | 1734.84 | 1933 | 1859.07 | 1761 | 1688 | 1624.5 | 1876.95 | 1671.525 | 1740 | 1673.78 | 1624.5 | 2025 | 1890 | 1876.1 | 1395 | 1795 | 1702.67 | 2250 | 1500.38 | 1912.5 | 1819.26 | 2304 | 2051.55 | 1931.9 | 1890 | 1925.33 | 1710 | 1841.1 | 90 | 2089.59 | 1722.6 | 1800 | 2025 | 1714 | 2160 | 1935 | 1212 | 1915.2 | 1575 | 1620 | 1706.2456 | 1980 | 1912.5 | 1548 | 1535 | 1905.98 | 1876.1 | 90 | 2304
835 | 法兰盖 | PN20(CL150) | 350 | RF | HG/T 20615-2009 | S30408(06Cr19Ni10) | NB/T 47010 |  | 63.11 | 1 |  | 0 | 2461.29 | 2158.362 | 2524.4 | 2775 | 2398 | 2540 | 2714 | 2315.56 | 2711 | 2609.8 | 2469 | 2367 | 2278.27 | 2632.32 | 2395.0245 | 2441 | 2347.38 | 1798.64 | 2839.95 | 2651 | 2609.6 | 1956.41 | 2517 | 2387.9 | 3155 | 2103.81 | 2682.18 | 2551.41 | 3231.232 | 2877.18 | 2709.39 | 2650.62 | 2700.16 | 2398.18 | 2582.1 | 90 | 2698.69 | 2472.65 | 2524 | 2839.95 | 2404 | 3029.3 | 2713.73 | 1759 | 2685.96 | 2208.85 | 2272 | 2392.9146 | 2776.84 | 2682.18 | 2167 | 2153 | 2673.02 | 2609.56 | 90 | 3231.232
836 | 法兰盖 | PN20(CL150) | 400 | RF | HG/T 20615-2009 | S30408(06Cr19Ni10) | NB/T 47010 |  | 84.9 | 1 |  | 0 | 3311.1 | 2903.58 | 3396 | 3733 | 3226 | 3417 | 3651 | 2895.06 | 3647 | 3453.87 | 3322 | 3184 | 3064.89 | 3541.18 | 3221.955 | 3284 | 3084.42 | 2258.34 | 3820.5 | 3566 | 3473.1 | 2631.9 | 3386 | 3212.37 | 4245 | 2829.85 | 3608.25 | 3432.34 | 4346.88 | 3870.59 | 3644.86 | 3565.8 | 3632.45 | 3226.2 | 3473.6 | 61 | 3580.18 | 3326.38 | 3396 | 3820.5 | 3233 | 4075.2 | 3650.7 | 2220 | 3613.34 | 2971.5 | 3056 | 3219.116 | 3735.6 | 3565.8 | 2924 | 2896 | 3595.94 | 3473.14 | 61 | 4346.88
837 | 法兰盖 | PN20(CL150) | 450 | RF | HG/T 20615-2009 | S30408(06Cr19Ni10) | NB/T 47010 |  | 98.52 | 1 |  | 0 | 3842.28 | 3369.384 | 3940.8 | 4334 | 3744 | 3965 | 4236 | 3585.58 | 4232 | 4007.79 | 3855 | 3695 | 3556.57 | 4109.27 | 3738.834 | 3952 | 3579.23 | 2620.63 | 4433.4 | 4138 | 4124 | 3054.12 | 3929 | 3727.71 | 4925 | 3283.67 | 4187.1 | 3982.97 | 5044.224 | 4395.96 | 4229.58 | 4137.84 | 4215.18 | 3743.76 | 4126.4 | 61 | 4193.94 | 3860.01 | 3941 | 4433.4 | 3752 | 4433.4 | 4236.36 | 2642 | 4193.01 | 3448.2 | 3547 | 3735.5382 | 4334.88 | 4137.84 | 3388 | 3360 | 4172.81 | 4124.05 | 61 | 5044.224
838 | 法兰盖 | PN20(CL150) | 500 | RF | HG/T 20615-2009 | S30408(06Cr19Ni10) | NB/T 47010 |  | 128.48 | 1 |  | 0 | 5010.72 | 4394.016 | 5139.2 | 5652 | 4882 | 5171 | 5525 | 4701.88 | 5520 | 5287.59 | 5027 | 4818 | 4638.13 | 5358.9 | 4875.816 | 5153 | 4667.68 | 3661.68 | 5781.6 | 5396 | 5318.9 | 3982.88 | 5124 | 4861.31 | 6425 | 4281.93 | 5460.4 | 5194.19 | 6578.176 | 5732.78 | 5515.8 | 5396.16 | 5497.02 | 4882.24 | 5381.8 | 63 | 5494.37 | 5033.85 | 5139 | 5781.6 | 4892 | 5781.6 | 5524.64 | 3555 | 5468.11 | 4496.8 | 4857 | 4871.5188 | 5653.12 | 5396.16 | 4420 | 4382 | 5441.77 | 5318.88 | 63 | 6578.176
839 | 法兰盖 | PN20(CL150) | 600 | RF | HG/T 20615-2009 | S30408(06Cr19Ni10) | NB/T 47010 |  | 188.41 | 1 |  | 0 | 7347.99 | 6443.622 | 7536.4 | 8289 | 7160 | 7584 | 8102 | 7135.78 | 8094 | 7823.06 | 7372 | 7065 | 6801.6 | 7858.58 | 7150.1595 | 7557 | 6844.94 | 5369.69 | 8478.45 | 7913 | 7888.3 | 5840.71 | 7513 | 7128.89 | 9420 | 6278.8 | 8007.43 | 7617.04 | 9646.592 | 8406.85 | 8088.67 | 7913.22 | 8061.12 | 7159.58 | 7892.1 | 63 | 8517.12 | 7554.3 | 7536 | 8478.45 | 7175 | 8478.5 | 8101.63 | 5308 | 8018.73 | 6594.35 | 7122 | 7143.8607 | 8290.04 | 7913.22 | 6484 | 6425 | 7980.11 | 7888.34 | 63 | 9646.592
840 | 带颈平焊法兰 | PN50(CL300) | 15 | RF | HG/T 20615-2009 | S30408(06Cr19Ni10) | NB/T 47010 |  | 0.68 | 1 |  | 0 | 31.28 | 72 | 32 | 39 | 47 | 35 | 39 | 37.82 | 37 | 37.65 | 32 | 53 | 36.18 | 38.92 | 32.844 | 38 | 44.98 | 32.3 | 40.8 | 47 | 38.7 | 31.96 | 39 | 37.92 | 39.4 | 28.97 | 36.04 | 35.2 | 39.44 | 36.72 | 37.34 | 37.4 | 38.79 | 38.08 | 37.8 | 135 | 40.26 | 31.7 | 37 | 45 | 29 | 37.4 | 36.72 | 22 | 41.89 | 27.88 | 73 | 37.9996 | 37.4 | 36.72 | 48 | 47 | 39.52 | 38.71 | 22 | 135
841 | 带颈平焊法兰 | PN50(CL300) | 20 | RF | HG/T 20615-2009 | S30408(06Cr19Ni10) | NB/T 47010 |  | 1.14 | 1 |  | 0 | 52.44 | 72 | 53.6 | 66 | 75 | 54 | 65 | 56.12 | 61 | 61.72 | 54 | 60 | 60.65 | 65.24 | 55.062 | 64 | 55.22 | 54.15 | 68.4 | 73 | 62.6 | 53.58 | 62 | 63.57 | 60.5 | 47.9 | 60.42 | 59 | 66.12 | 61.56 | 62.6 | 62.7 | 65.02 | 63.84 | 63.3 | 130 | 62.09 | 53.15 | 63 | 51.3 | 48 | 62.7 | 61.56 | 33 | 70.22 | 58.14 | 90 | 63.7035 | 62.7 | 61.56 | 65 | 54 | 66.25 | 62.59 | 33 | 130
842 | 带颈平焊法兰 | PN50(CL300) | 25 | RF | HG/T 20615-2009 | S30408(06Cr19Ni10) | NB/T 47010 |  | 1.36 | 1 |  | 0 | 62.56 | 72 | 64 | 78 | 83 | 61 | 78 | 73.2 | 73 | 73.24 | 64 | 71 | 72.35 | 77.83 | 65.688 | 76 | 65.88 | 64.6 | 81.6 | 77 | 74.8 | 63.92 | 74 | 75.83 | 77 | 56.96 | 72.08 | 70.39 | 78.88 | 73.44 | 74.68 | 74.8 | 77.57 | 76.16 | 75.5 | 130 | 77.83 | 63.4 | 75 | 61.2 | 58 | 74.8 | 73.44 | 41 | 83.78 | 69.36 | 107 | 75.9892 | 74.8 | 73.44 | 83 | 60 | 79.04 | 74.83 | 41 | 130
843 | 带颈平焊法兰 | PN50(CL300) | 32 | RF | HG/T 20615-2009 | S30408(06Cr19Ni10) | NB/T 47010 |  | 2.04 | 1 |  | 0 | 93.84 | 99.144 | 80 | 117 | 112 | 88 | 116 | 86.62 | 110 | 105.4 | 97 | 107 | 108.53 | 116.75 | 98.532 | 105 | 98.82 | 96.9 | 122.4 | 110 | 108.7 | 89.76 | 109 | 113.75 | 110 | 84.95 | 108.12 | 105.59 | 113.832 | 110.16 | 112.02 | 112.2 | 116.36 | 114.24 | 99.4 | 130 | 108.51 | 94.16 | 112 | 91.8 | 87 | 112.2 | 110.16 | 49 | 125.66 | 104.04 | 116 | 113.9889 | 112.2 | 110.16 | 96 | 83 | 118.55 | 108.68 | 49 | 130
844 | 带颈平焊法兰 | PN50(CL300) | 40 | RF | HG/T 20615-2009 | S30408(06Cr19Ni10) | NB/T 47010 |  | 2.95 | 1 |  | 0 | 135.7 | 143.37 | 138.9 | 170 | 160 | 123 | 168 | 123.22 | 158 | 152.65 | 132 | 155 | 156.94 | 168.83 | 142.485 | 144 | 142.9 | 140.13 | 177 | 159 | 157.2 | 129.8 | 155 | 164.49 | 165 | 122.4 | 156.35 | 152.69 | 164.61 | 159.3 | 161.99 | 162.25 | 168.26 | 165.2 | 143.7 | 120 | 159.98 | 134.79 | 162 | 132.75 | 125 | 162.3 | 159.3 | 69 | 178.42 | 141.6 | 150 | 164.8354 | 150.45 | 159.3 | 124 | 119 | 171.44 | 157.19 | 69 | 178.42
845 | 带颈平焊法兰 | PN50(CL300) | 50 | RF | HG/T 20615-2009 | S30408(06Cr19Ni10) | NB/T 47010 |  | 3.18 | 1 |  | 0 | 146.28 | 154.548 | 149.7 | 183 | 171 | 131 | 181 | 145.18 | 171 | 167.32 | 142 | 167 | 169.18 | 181.99 | 153.594 | 155 | 110.03 | 151.05 | 190.8 | 171 | 170.6 | 139.92 | 167 | 177.32 | 176 | 131.87 | 168.54 | 164.59 | 177.444 | 171.72 | 174.62 | 174.9 | 181.38 | 178.08 | 154.9 | 120 | 172.91 | 142.29 | 175 | 143.1 | 136 | 174.9 | 171.72 | 82 | 192.33 | 152.64 | 196 | 177.6924 | 162.18 | 171.72 | 134 | 129 | 184.81 | 170.57 | 82 | 196
846 | 带颈平焊法兰 | PN50(CL300) | 65 | RF | HG/T 20615-2009 | S30408(06Cr19Ni10) | NB/T 47010 |  | 4.54 | 1 |  | 0 | 204.3 | 220.644 | 197.7 | 213 | 202 | 222 | 236 | 208.62 | 244 | 222.34 | 202 | 238 | 241.53 | 229 | 219.282 | 221 | 157.08 | 194.09 | 272.4 | 222 | 229 | 199.76 | 196 | 253.15 | 247.5 | 187.85 | 240.62 | 234.99 | 253.332 | 245.16 | 249.3 | 249.7 | 237.93 | 254.24 | 221.1 | 51 | 230.76 | 203.14 | 250 | 204.3 | 194 | 240.6 | 245.16 | 113 | 274.58 | 217.92 | 216 | 253.6816 | 222.46 | 245.16 | 189 | 183 | 232.54 | 229.03 | 51 | 274.58
847 | 带颈平焊法兰 | PN50(CL300) | 80 | RF | HG/T 20615-2009 | S30408(06Cr19Ni10) | NB/T 47010 |  | 5.9 | 1 |  | 0 | 265.5 | 286.74 | 257 | 277 | 249 | 289 | 307 | 290.36 | 317 | 291.9 | 252 | 310 | 269.04 | 297.6 | 265.2935 | 270 | 204.14 | 23.75 | 354 | 289 | 295.3 | 259.6 | 254 | 281.99 | 324.5 | 243.82 | 312.7 | 273.57 | 329.22 | 303.32 | 300.42 | 324.5 | 309.2 | 283.2 | 287.4 | 51 | 300.33 | 250.46 | 266 | 265.5 | 251 | 312.7 | 318.6 | 154 | 356.83 | 283.2 | 281 | 282.5822 | 289.1 | 300.9 | 244 | 238 | 302.2 | 295.25 | 23.75 | 356.83
848 | 带颈平焊法兰 | PN50(CL300) | 100 | RF | HG/T 20615-2009 | S30408(06Cr19Ni10) | NB/T 47010 |  | 10.67 | 1 |  | 0 | 480.15 | 518.562 | 464.8 | 500 | 448 | 523 | 555 | 480.68 | 525 | 516.59 | 456 | 400 | 486.55 | 538.19 | 479.7765 | 489 | 359.95 | 486.55 | 522.83 | 523 | 520.9 | 448.14 | 460 | 509.96 | 588.5 | 440.16 | 512.16 | 494.75 | 595.386 | 548.54 | 543.3 | 554.84 | 559.18 | 512.16 | 501.7 | 52 | 529.05 | 452.94 | 480 | 480.15 | 454 | 565.5 | 576.18 | 254 | 645.32 | 512.16 | 508 | 511.0309 | 522.83 | 544.17 | 440 | 431 | 546.52 | 520.88 | 52 | 645.32
849 | 带颈平焊法兰 | PN50(CL300) | 125 | RF | HG/T 20615-2009 | S30408(06Cr19Ni10) | NB/T 47010 |  | 13.17 | 1 |  | 0 | 592.65 | 640.062 | 535.8 | 617 | 553 | 645 | 685 | 607.56 | 648 | 636.77 | 563 | 494 | 600.55 | 664.29 | 592.189 | 604 | 444.29 | 563.02 | 645.33 | 645 | 647.7 | 553.14 | 568 | 629.45 | 726 | 543.06 | 632.16 | 610.67 | 734.886 | 677.07 | 670.6 | 684.84 | 690.2 | 632.16 | 615.7 | 52 | 655.24 | 559.07 | 593 | 592.65 | 560 | 698 | 711.18 | 322 | 708.02 | 632.16 | 627 | 630.7718 | 645.33 | 671.67 | 544 | 531 | 674.57 | 647.66 | 52 | 734.886
850 | 带颈平焊法兰 | PN50(CL300) | 150 | RF | HG/T 20615-2009 | S30408(06Cr19Ni10) | NB/T 47010 |  | 16.34 | 1 |  | 0 | 735.3 | 794.124 | 711.8 | 766 | 686 | 801 | 850 | 791.78 | 804 | 795.33 | 699 | 613 | 745.1 | 824.19 | 734.7281 | 749 | 551.23 | 745.1 | 800.66 | 801 | 798.2 | 686.28 | 705 | 780.96 | 896.5 | 673.53 | 784.32 | 757.66 | 911.772 | 840.04 | 832.01 | 849.68 | 856.32 | 784.32 | 795.9 | 120 | 810.38 | 693.63 | 735 | 735.3 | 696 | 866 | 882.36 | 458 | 878.44 | 784.32 | 778 | 782.6 | 800.66 | 833.34 | 674 | 659 | 836.93 | 798.25 | 120 | 911.772
851 | 带颈平焊法兰 | PN50(CL300) | 200 | RF | HG/T 20615-2009 | S30408(06Cr19Ni10) | NB/T 47010 |  | 25.42 | 1 |  | 0 | 1143.9 | 1235.412 | 1084.4 | 1248 | 1068 | 1246 | 1322 | 1178.52 | 1251 | 1226.7 | 1087 | 953 | 1159.15 | 1282.18 | 1023.155 | 1274 | 835.56 | 1159.15 | 1245.58 | 1246 | 1236.5 | 1067.64 | 1096 | 1214.93 | 1397 | 1047.27 | 1220.16 | 1178.68 | 1418.436 | 1306.84 | 1294.35 | 1321.84 | 1332.18 | 1220.16 | 1238.1 | 115 | 1253.74 | 1079.08 | 1144 | 1143.9 | 1082 | 1271 | 1372.68 | 681 | 1366.58 | 1220.16 | 1210 | 1217.4814 | 1321.84 | 1296.42 | 1049 | 1025 | 1302.01 | 1236.51 | 115 | 1418.436
852 | 带颈平焊法兰 | PN50(CL300) | 250 | RF | HG/T 20615-2009 | S30408(06Cr19Ni10) | NB/T 47010 |  | 34.96 | 1 |  | 0 | 1573.2 | 1699.056 | 1491.4 | 1716 | 1468 | 1713 | 1818 | 1667.74 | 1721 | 1706.03 | 1432 | 1311 | 1594.18 | 1763.38 | 1407.14 | 1753 | 1149.14 | 1594.18 | 1713.04 | 1713 | 1720.3 | 1468.32 | 1508 | 1670.89 | 1820 | 1439.93 | 1678.08 | 1621.03 | 1950.768 | 1797.29 | 1745.2 | 1817.92 | 1832.14 | 1678.08 | 1702.8 | 115 | 1768.06 | 1484.05 | 1573 | 1573.2 | 1487 | 1748 | 1887.84 | 998 | 1879.45 | 1678.08 | 1664 | 1674.3989 | 1817.92 | 1765.48 | 1445 | 1409 | 1790.65 | 1720.3 | 115 | 1950.768
853 | 带颈平焊法兰 | PN50(CL300) | 300 | RF | HG/T 20615-2009 | S30408(06Cr19Ni10) | NB/T 47010 |  | 51.3 | 1 |  | 0 | 2308.5 | 2493.18 | 2188.4 | 2518 | 2121 | 2514 | 2668 | 2414.38 | 2525 | 2499.19 | 2101 | 1924 | 2339.28 | 2587.57 | 2064.825 | 2572 | 1686.23 | 2339.28 | 2513.7 | 2514 | 2519.5 | 2154.6 | 2213 | 2451.85 | 2667.6 | 2112.49 | 2462.4 | 2378.68 | 2862.54 | 2637.33 | 2560.9 | 2667.6 | 2688.46 | 2462.4 | 2398.7 | 115 | 2563.09 | 2177.69 | 2309 | 2308.5 | 2183 | 2565 | 2770.2 | 1480 | 2757.89 | 2462.4 | 2442 | 2456.9989 | 2667.6 | 2590.65 | 2116 | 2068 | 2627.59 | 2519.53 | 115 | 2862.54
854 | 带颈平焊法兰 | PN50(CL300) | 350 | RF | HG/T 20615-2009 | S30408(06Cr19Ni10) | NB/T 47010 |  | 72.19 | 1 |  | 0 | 3248.55 | 3508.434 | 2977.7 | 3543 | 2985 | 3537 | 3754 | 3407.46 | 3554 | 3493.02 | 2956 | 2707 | 3291.86 | 3641.26 | 2988.666 | 3619 | 2372.89 | 3223.28 | 3537.31 | 3537 | 3523.6 | 3176.36 | 3114 | 3450.27 | 3754.4 | 2972.32 | 3465.12 | 3221.26 | 4028.202 | 3711.29 | 3603.72 | 3753.88 | 3711.05 | 3465.12 | 3375.5 | 105 | 3583.11 | 3365.5 | 3249 | 3248.55 | 3072 | 3609.5 | 3681.69 | 2183 | 3880.93 | 3465.12 | 3436 | 3457.5156 | 3753.88 | 3645.6 | 3216 | 2910 | 3697.57 | 3523.59 | 105 | 4028.202
855 | 带颈平焊法兰 | PN50(CL300) | 400 | RF | HG/T 20615-2009 | S30408(06Cr19Ni10) | NB/T 47010 |  | 95.34 | 1 |  | 0 | 4290.3 | 4633.524 | 3737 | 4679 | 3942 | 4672 | 4958 | 4366.38 | 4693 | 4568.39 | 3904 | 3575 | 4347.5 | 4808.95 | 3947.076 | 4917 | 2968.89 | 4075.79 | 4671.66 | 4672 | 4626.4 | 4194.96 | 4113 | 4556.71 | 4955.6 | 3925.17 | 4576.32 | 4254.26 | 5319.972 | 4901.43 | 4759.37 | 4957.68 | 4901.11 | 4576.32 | 4458 | 105 | 4687.42 | 4444.75 | 4290 | 4290.3 | 4058 | 4767 | 4862.34 | 2539 | 5125.48 | 4576.32 | 4538 | 4566.2791 | 4957.68 | 4814.67 | 4266 | 3843 | 4883.31 | 4626.41 | 105 | 5319.972
856 | 带颈平焊法兰 | PN50(CL300) | 450 | RF | HG/T 20615-2009 | S30408(06Cr19Ni10) | NB/T 47010 |  | 114.86 | 1 |  | 0 | 5168.7 | 5582.196 | 4578.5 | 5637 | 4749 | 5628 | 5973 | 5275.28 | 5654 | 5508.05 | 4704 | 4307 | 5237.62 | 5793.54 | 4755.204 | 5923 | 3576.74 | 4910.27 | 5628.14 | 5628 | 5580.1 | 5053.84 | 4955 | 5489.65 | 5974.8 | 4728.62 | 5513.28 | 5125.28 | 6409.188 | 5793.54 | 5733.81 | 5972.72 | 5904.57 | 5513.28 | 5370.7 | 46 | 5643.88 | 5354.77 | 5169 | 5168.7 | 4889 | 5513.3 | 5857.86 | 3032 | 6174.87 | 5513.28 | 5467 | 5501.1783 | 6087.58 | 5685.57 | 5143 | 4629 | 5883.13 | 5580.15 | 46 | 6409.188
857 | 带颈平焊法兰 | PN50(CL300) | 500 | RF | HG/T 20615-2009 | S30408(06Cr19Ni10) | NB/T 47010 |  | 139.38 | 1 |  | 0 | 6272.1 | 6773.868 | 5665.1 | 6840 | 5763 | 6830 | 7248 | 6583.12 | 6861 | 6487.26 | 5708 | 5227 | 6355.73 | 7030.33 | 5770.332 | 7188 | 4340.29 | 6223.32 | 6829.62 | 6830 | 6751.4 | 6132.72 | 6012 | 6661.56 | 7248.8 | 5737.86 | 6690.24 | 6219.41 | 7777.404 | 7030.33 | 6957.85 | 7247.76 | 7165.06 | 6690.24 | 6517.2 | 100 | 6863.36 | 6497.9 | 6272 | 6272.1 | 5932 | 6690.2 | 7108.38 | 3704 | 7493.07 | 6690.24 | 6634 | 6675.5493 | 7387.14 | 6899.31 | 6226 | 5618 | 7139.04 | 6751.43 | 100 | 7777.404
858 | 带颈平焊法兰 | PN50(CL300) | 600 | RF | HG/T 20615-2009 | S30408(06Cr19Ni10) | NB/T 47010 |  | 222.46 | 1 |  | 0 | 10010.7 | 10811.556 | 8550.4 | 10917 | 9198 | 10901 | 11568 | 9906.4 | 10951 | 10354.11 | 9110 | 8342 | 10144.18 | 11220.88 | 9209.844 | 11472 | 6927.4 | 9932.84 | 10900.54 | 10901 | 10769.7 | 9788.24 | 9596 | 10632.31 | 11570 | 9157.43 | 10678.08 | 9926.61 | 12413.268 | 11220.88 | 11105.2 | 11567.92 | 11435.93 | 10678.08 | 10411.1 | 105 | 10831.19 | 9510.48 | 10011 | 10010.7 | 9467 | 10678.1 | 11345.46 | 6035 | 11959.45 | 10678.08 | 10589 | 10654.6379 | 11790.38 | 11011.77 | 9942 | 8966 | 11394.4 | 10769.71 | 105 | 12413.268
859 | 对焊法兰 | PN50(CL300) | 15 | RF | HG/T 20615-2009 | S30408(06Cr19Ni10) | NB/T 47010 |  | 0.91 | 1 |  | 0 | 41.86 | 72 | 51.8 | 54 | 61 | 46 | 53 | 50.02 | 49 | 50.88 | 44 | 53 | 50.14 | 53.84 | 43.953 | 55 | 44.98 | 50.14 | 54.6 | 62 | 51.2 | 48.23 | 55 | 52.55 | 59.2 | 41.11 | 50.05 | 50.33 | 61.88 | 50.05 | 50.88 | 50.05 | 52.81 | 52.78 | 52.2 | 105 | 51.53 | 53.81 | 50 | 45 | 43 | 63.7 | 48.23 | 26 | 59.11 | 43.68 | 72 | 52.6604 | 50.05 | 50.05 | 55 | 69 | 54.68 | 51.17 | 26 | 105
860 | 对焊法兰 | PN50(CL300) | 20 | RF | HG/T 20615-2009 | S30408(06Cr19Ni10) | NB/T 47010 |  | 1.36 | 1 |  | 0 | 62.56 | 72 | 48.4 | 80 | 88 | 61 | 79 | 74.42 | 73 | 76.04 | 66 | 71 | 74.94 | 80.47 | 65.688 | 82 | 80 | 74.94 | 81.6 | 93 | 78 | 72.08 | 80 | 78.54 | 84 | 60.96 | 74.8 | 75.21 | 92.48 | 74.8 | 76.04 | 74.8 | 78.92 | 78.88 | 79.5 | 105 | 81.49 | 79.42 | 75 | 61.2 | 64 | 95.2 | 72.08 | 36 | 88.35 | 76.16 | 99 | 78.7049 | 74.8 | 74.8 | 83 | 78 | 81.72 | 77.96 | 36 | 105
861 | 对焊法兰 | PN50(CL300) | 25 | RF | HG/T 20615-2009 | S30408(06Cr19Ni10) | NB/T 47010 |  | 1.82 | 1 |  | 0 | 83.72 | 88.452 | 48.4 | 107 | 108 | 79 | 106 | 91.5 | 98 | 101.33 | 88 | 96 | 100.28 | 107.69 | 87.906 | 110 | 107.05 | 100.28 | 109.2 | 107 | 102.1 | 96.46 | 106 | 105.11 | 108 | 81.24 | 100.1 | 100.66 | 123.76 | 100.1 | 101.76 | 100.1 | 105.61 | 105.56 | 104.2 | 105 | 102.61 | 106.29 | 100 | 81.9 | 85 | 127.4 | 96.46 | 52 | 118.23 | 101.92 | 117 | 105.3307 | 100.1 | 100.1 | 100 | 93 | 109.35 | 102.09 | 48.4 | 127.4
862 | 对焊法兰 | PN50(CL300) | 32 | RF | HG/T 20615-2009 | S30408(06Cr19Ni10) | NB/T 47010 |  | 2.27 | 1 |  | 0 | 104.42 | 110.322 | 93.2 | 133 | 124 | 96 | 132 | 118.34 | 122 | 125.59 | 109 | 119 | 125.08 | 134.32 | 109.641 | 124 | 133.52 | 125.08 | 136.2 | 129 | 127 | 115.77 | 132 | 131.1 | 138 | 101.09 | 124.85 | 125.54 | 154.36 | 124.85 | 126.92 | 124.85 | 131.72 | 131.66 | 115 | 90 | 130.24 | 130.75 | 125 | 102.15 | 106 | 158.9 | 120.31 | 68 | 147.46 | 127.12 | 119 | 131.3753 | 124.85 | 124.85 | 110 | 113 | 136.39 | 127.04 | 68 | 158.9
863 | 对焊法兰 | PN50(CL300) | 40 | RF | HG/T 20615-2009 | S30408(06Cr19Ni10) | NB/T 47010 |  | 3.18 | 1 |  | 0 | 146.28 | 154.548 | 96.7 | 186 | 172 | 131 | 184 | 154.94 | 171 | 175.94 | 145 | 167 | 175.22 | 188.16 | 153.594 | 155 | 165.04 | 175.22 | 190.8 | 181 | 179.2 | 162.18 | 183 | 183.65 | 192 | 141.22 | 174.9 | 175.87 | 216.24 | 174.9 | 177.8 | 174.9 | 184.53 | 184.44 | 170.5 | 90 | 180.74 | 178.08 | 175 | 143.1 | 150 | 222.6 | 168.54 | 91 | 206.57 | 174.9 | 162 | 184.0357 | 174.9 | 174.9 | 141 | 148 | 191.07 | 179.23 | 90 | 222.6
864 | 对焊法兰 | PN50(CL300) | 50 | RF | HG/T 20615-2009 | S30408(06Cr19Ni10) | NB/T 47010 |  | 3.63 | 1 |  | 0 | 166.98 | 176.418 | 141.7 | 212 | 195 | 149 | 211 | 186.66 | 195 | 202.2 | 165 | 191 | 200.01 | 214.79 | 175.329 | 177 | 188.4 | 200.01 | 217.8 | 206 | 203.2 | 185.13 | 208 | 209.64 | 216 | 161.06 | 199.65 | 200.75 | 235.95 | 199.65 | 202.95 | 199.65 | 210.64 | 210.54 | 194.8 | 90 | 207.09 | 203.28 | 200 | 163.35 | 170 | 254.1 | 192.39 | 107 | 235.8 | 199.65 | 207 | 210.0802 | 199.65 | 199.65 | 189 | 152 | 218.11 | 203.24 | 90 | 254.1
865 | 对焊法兰 | PN50(CL300) | 65 | RF | HG/T 20615-2009 | S30408(06Cr19Ni10) | NB/T 47010 |  | 5.45 | 1 |  | 0 | 245.25 | 264.87 | 175.4 | 276 | 242 | 267 | 289 | 272.06 | 293 | 280.49 | 248 | 286 | 300.3 | 280.18 | 263.235 | 265 | 282.86 | 232.99 | 327 | 283 | 294.8 | 277.95 | 278 | 314.75 | 330 | 241.33 | 299.75 | 301.41 | 354.25 | 299.75 | 304.71 | 299.75 | 287.41 | 316.1 | 276.1 | 61 | 294.82 | 285.32 | 300 | 245.25 | 256 | 337.9 | 288.85 | 157 | 354.03 | 299.75 | 259 | 315.411 | 299.75 | 299.75 | 224 | 229 | 284.52 | 294.81 | 61 | 354.25
866 | 对焊法兰 | PN50(CL300) | 80 | RF | HG/T 20615-2009 | S30408(06Cr19Ni10) | NB/T 47010 |  | 8.17 | 1 |  | 0 | 367.65 | 397.062 | 218.4 | 414 | 344 | 400 | 433 | 375.76 | 439 | 420.48 | 357 | 429 | 388.08 | 420.02 | 367.3641 | 398 | 424.02 | 426.88 | 490.2 | 424 | 421.3 | 416.67 | 417 | 406.75 | 492 | 361.28 | 449.35 | 451.85 | 531.05 | 427.94 | 432.32 | 449.35 | 430.84 | 408.5 | 413.9 | 130 | 422.54 | 403.92 | 368 | 367.65 | 384 | 506.5 | 433.01 | 203 | 457.52 | 433.01 | 412 | 407.6042 | 449.35 | 424.84 | 337 | 342 | 426.51 | 421.25 | 130 | 531.05
867 | 对焊法兰 | PN50(CL300) | 100 | RF | HG/T 20615-2009 | S30408(06Cr19Ni10) | NB/T 47010 |  | 12.03 | 1 |  | 0 | 541.35 | 584.658 | 285.1 | 609 | 505 | 589 | 638 | 613.66 | 592 | 619.15 | 525 | 451 | 571.43 | 618.46 | 540.9289 | 586 | 582.73 | 628.57 | 589.47 | 625 | 627.9 | 589.47 | 614 | 598.92 | 672 | 531.5 | 649.62 | 665.32 | 781.95 | 630.13 | 636.57 | 625.56 | 634.4 | 601.5 | 609.4 | 135 | 634.75 | 594.76 | 541 | 541.35 | 566 | 745.9 | 637.59 | 324 | 673.68 | 625.56 | 606 | 600.1777 | 661.65 | 625.56 | 497 | 504 | 628.03 | 627.92 | 135 | 781.95
868 | 对焊法兰 | PN50(CL300) | 125 | RF | HG/T 20615-2009 | S30408(06Cr19Ni10) | NB/T 47010 |  | 16.34 | 1 |  | 0 | 735.3 | 794.124 | 389.8 | 827 | 686 | 801 | 866 | 819.84 | 804 | 835.41 | 714 | 613 | 776.15 | 840.04 | 734.7281 | 796 | 791.51 | 698.54 | 800.66 | 849 | 848.6 | 800.66 | 833 | 813.5 | 912.8 | 721.57 | 882.36 | 903.68 | 947.72 | 855.89 | 864.63 | 849.68 | 861.69 | 817 | 827.7 | 135 | 859.74 | 807.85 | 735 | 735.3 | 768 | 1013.1 | 866.02 | 431 | 915.04 | 849.68 | 778 | 815.2083 | 849.68 | 849.68 | 674 | 684 | 853.03 | 848.61 | 135 | 1013.1
869 | 对焊法兰 | PN50(CL300) | 150 | RF | HG/T 20615-2009 | S30408(06Cr19Ni10) | NB/T 47010 |  | 20.43 | 1 |  | 0 | 919.35 | 992.898 | 504.4 | 1033 | 858 | 1001 | 1083 | 1052.86 | 1006 | 1057.08 | 892 | 766 | 970.43 | 1050.31 | 822.3075 | 995 | 989.63 | 1067.47 | 1001.07 | 1061 | 1059 | 1001.07 | 1042 | 1017.12 | 1142.4 | 901.94 | 1103.22 | 1044.75 | 1184.94 | 1070.12 | 1081.06 | 1062.36 | 1077.38 | 1021.5 | 1034.9 | 135 | 1146.45 | 1010.06 | 919 | 919.35 | 961 | 1266.7 | 1082.79 | 594 | 1144.08 | 1062.36 | 1030 | 1019.256 | 1062.36 | 1062.36 | 843 | 855 | 1066.55 | 1059.01 | 135 | 1266.7
870 | 对焊法兰 | PN50(CL300) | 200 | RF | HG/T 20615-2009 | S30408(06Cr19Ni10) | NB/T 47010 |  | 31.33 | 1 |  | 0 | 1409.85 | 1522.638 | 856.8 | 1596 | 1316 | 1535 | 1660 | 1588.44 | 1542 | 1605.87 | 1368 | 1175 | 1488.18 | 1610.68 | 1261.0325 | 1616 | 1463.42 | 1636.99 | 1535.17 | 1627 | 1622.5 | 1535.17 | 1598 | 1559.79 | 1752.8 | 1382.63 | 1691.82 | 1602.15 | 1817.14 | 1641.07 | 1657.83 | 1629.16 | 1652.19 | 1566.5 | 1587 | 135 | 1689.03 | 1548.96 | 1410 | 1409.85 | 1474 | 1817.1 | 1660.49 | 912 | 1736.94 | 1629.16 | 1579 | 1563.0656 | 1691.82 | 1629.16 | 1293 | 1312 | 1635.58 | 1622.49 | 135 | 1817.14
871 | 对焊法兰 | PN50(CL300) | 250 | RF | HG/T 20615-2009 | S30408(06Cr19Ni10) | NB/T 47010 |  | 45.4 | 1 |  | 0 | 2043 | 2206.44 | 1387.2 | 2312 | 1907 | 2225 | 2406 | 2288.72 | 2235 | 2327.05 | 1900 | 1703 | 2156.5 | 2334.01 | 1827.35 | 2341 | 2120.63 | 2372.15 | 2224.6 | 2358 | 2368.8 | 2224.6 | 2315 | 2260.27 | 2542.4 | 2003.12 | 2442.52 | 2321.67 | 2633.2 | 2378.05 | 2379.69 | 2360.8 | 2394.17 | 2270 | 2299.7 | 120 | 2456.23 | 2244.58 | 2043 | 2043 | 2136 | 2633.2 | 2406.2 | 1273 | 2516.98 | 2360.8 | 2288 | 2265.0166 | 2451.6 | 2338.1 | 1875 | 1900 | 2370.11 | 2368.8 | 120 | 2633.2
872 | 对焊法兰 | PN50(CL300) | 300 | RF | HG/T 20615-2009 | S30408(06Cr19Ni10) | NB/T 47010 |  | 64.47 | 1 |  | 0 | 2901.15 | 3133.242 | 3404.1 | 3283 | 2772 | 3159 | 3417 | 3328.16 | 3174 | 3387.59 | 2699 | 2418 | 3062.33 | 3314.4 | 2594.9175 | 3325 | 3011.39 | 3368.56 | 3159.03 | 3349 | 3383.2 | 3159.03 | 3288 | 3209.68 | 3612 | 2844.11 | 3468.49 | 3296.87 | 3739.26 | 3376.94 | 3379.26 | 3352.44 | 3399.83 | 3223.5 | 3265.7 | 120 | 3585.8 | 3300.86 | 2901 | 2901.15 | 3033 | 3739.3 | 3416.91 | 1952 | 3574.22 | 3287.97 | 3249 | 3216.4203 | 3481.38 | 3320.21 | 2769 | 2699 | 3365.66 | 3383.21 | 120 | 3739.3
873 | 对焊法兰 | PN50(CL300) | 350 | RF | HG/T 20615-2009 | S30408(06Cr19Ni10) | NB/T 47010 |  | 93.52 | 1 |  | 0 | 4208.4 | 4545.072 | 4899.94 | 4762 | 4021 | 4582 | 4957 | 4700.66 | 4604 | 4870.91 | 3915 | 3507 | 4442.2 | 4807.86 | 3871.728 | 4823 | 4368.32 | 4797.58 | 4582.48 | 4857 | 4820.8 | 4956.56 | 4769 | 4655.96 | 5236 | 4125.21 | 5031.38 | 4782.43 | 5424.16 | 4898.58 | 4901.94 | 4863.04 | 4931.78 | 4676 | 4737.3 | 120 | 4865.75 | 4788.22 | 4208 | 4208.4 | 4399 | 5424.2 | 4956.56 | 2594 | 5184.75 | 4769.52 | 4713 | 4665.7375 | 5330.64 | 4816.28 | 4025 | 3914 | 4882.21 | 4820.8 | 120 | 5424.2
874 | 对焊法兰 | PN50(CL300) | 400 | RF | HG/T 20615-2009 | S30408(06Cr19Ni10) | NB/T 47010 |  | 113.05 | 1 |  | 0 | 5087.25 | 5494.23 | 5969 | 5871 | 4861 | 5539 | 5992 | 5995.08 | 5565 | 5886.54 | 4732 | 4239 | 5369.88 | 5811.9 | 4680.27 | 5992 | 5084.99 | 4832.89 | 5539.45 | 5872 | 5885.2 | 5991.65 | 5765 | 5628.27 | 6333.6 | 4986.49 | 6082.09 | 5781.15 | 6556.9 | 5921.56 | 5925.63 | 5878.6 | 5961.69 | 5652.5 | 5726.6 | 49 | 6168.38 | 5788.16 | 5087 | 5087.25 | 5318 | 6556.9 | 5991.65 | 3719 | 6267.49 | 5765.55 | 5698 | 5640.0894 | 6443.85 | 5822.08 | 4868 | 4732 | 5901.78 | 5885.16 | 49 | 6556.9
875 | 对焊法兰 | PN50(CL300) | 450 | RF | HG/T 20615-2009 | S30408(06Cr19Ni10) | NB/T 47010 |  | 138.92 | 1 |  | 0 | 6251.4 | 6751.512 | 7406.98 | 7297 | 5974 | 6807 | 7363 | 7050.38 | 6838 | 7233.59 | 5815 | 5210 | 6598.7 | 7141.88 | 5751.288 | 7363 | 6248.62 | 5938.83 | 6807.08 | 7216 | 7211.9 | 7362.76 | 7085 | 6916.23 | 7778.4 | 6127.35 | 7473.9 | 7104.09 | 8057.36 | 7141.88 | 7142.93 | 7223.84 | 7187.03 | 6946 | 6766.4 | 115 | 7744.81 | 7112.7 | 6251 | 6251.4 | 6535 | 7640.6 | 6946 | 4397 | 7701.72 | 7084.92 | 7002 | 6930.7541 | 8335.2 | 6946 | 5986 | 5814 | 7252.32 | 7211.92 | 115 | 8335.2
876 | 对焊法兰 | PN50(CL300) | 500 | RF | HG/T 20615-2009 | S30408(06Cr19Ni10) | NB/T 47010 |  | 167.53 | 1 |  | 0 | 7538.85 | 8141.958 | 5498 | 8799 | 7204 | 8209 | 8879 | 8692.5 | 8247 | 8723.32 | 7013 | 6282 | 7957.68 | 8612.72 | 6935.742 | 8880 | 7535.5 | 8594.29 | 8208.97 | 8702 | 8627.9 | 8879.09 | 8544 | 8340.6 | 9715 | 7389.05 | 9013.11 | 8567.15 | 9716.74 | 8612.72 | 8613.99 | 8711.56 | 8667.16 | 8376.5 | 8159.9 | 120 | 9558.41 | 8577.54 | 7539 | 7538.85 | 7880 | 9214.2 | 8376.5 | 5446 | 9287.86 | 8544.03 | 8444 | 8358.1153 | 10051.8 | 8376.5 | 7207 | 7012 | 8745.9 | 8627.9 | 120 | 10051.8
877 | 对焊法兰 | PN50(CL300) | 600 | RF | HG/T 20615-2009 | S30408(06Cr19Ni10) | NB/T 47010 |  | 235.63 | 1 |  | 0 | 10603.35 | 11451.618 | 7060.7 | 12376 | 10132 | 11546 | 12488 | 12691.66 | 11599 | 12293.78 | 9863 | 8836 | 11192.43 | 12113.74 | 9755.082 | 12489 | 10598.64 | 12087.82 | 11545.87 | 12239 | 12294.7 | 12488.39 | 12017 | 11731 | 13664.8 | 10392.26 | 12676.89 | 12049.65 | 13666.54 | 12113.74 | 12115.53 | 12252.76 | 12190.32 | 11781.5 | 11476.8 | 120 | 14019.57 | 12441.26 | 10603 | 10603.35 | 11084 | 12959.7 | 11781.5 | 8046 | 13063.33 | 12017.13 | 11876 | 11755.6351 | 14137.8 | 11781.5 | 10131 | 9862 | 12301.06 | 12294.66 | 120 | 14137.8
878 | 承插焊法兰 | PN50(CL300) | 15 | RF | HG/T 20615-2009 | S30408(06Cr19Ni10) | NB/T 47010 |  | 1.36 | 1 |  | 0 | 62.56 | 72 | 74.11 | 79 | 86 | 61 | 79 | 48.8 | 73 | 70.68 | 66 | 71 | 74.94 | 80.47 | 65.688 | 82 | 69.2 | 64.6 | 81.6 | 93 | 73.4 | 65.28 | 80 | 78.54 | 70 | 67.62 | 74.8 | 69.73 | 76.432 | 74.8 | 77.4 | 74.8 | 78.92 | 78.88 | 72.9 | 120 | 74.41 | 73.44 | 75 | 61.2 | 59 | 88.4 | 72.08 | 23 | 83.78 | 69.36 | 72 | 78.7049 | 83.64 | 74.8 | 55 | 93 | 81.72 | 73.43 | 23 | 120
879 | 承插焊法兰 | PN50(CL300) | 20 | RF | HG/T 20615-2009 | S30408(06Cr19Ni10) | NB/T 47010 |  | 1.36 | 1 |  | 0 | 62.56 | 72 | 76.38 | 79 | 88 | 61 | 79 | 71.98 | 73 | 74.06 | 66 | 71 | 74.94 | 80.47 | 65.688 | 82 | 69.2 | 64.6 | 81.6 | 93 | 75.5 | 65.28 | 80 | 78.54 | 70 | 67.62 | 74.8 | 69.73 | 76.432 | 74.8 | 77.4 | 74.8 | 78.92 | 78.88 | 72.9 | 120 | 77.76 | 73.44 | 75 | 61.2 | 59 | 88.4 | 72.08 | 33 | 83.78 | 85.68 | 92 | 78.7049 | 83.64 | 74.8 | 72 | 64 | 81.72 | 75.48 | 33 | 120
880 | 承插焊法兰 | PN50(CL300) | 25 | RF | HG/T 20615-2009 | S30408(06Cr19Ni10) | NB/T 47010 |  | 1.36 | 1 |  | 0 | 62.56 | 72 | 79 | 79 | 83 | 61 | 79 | 85.4 | 73 | 75.65 | 66 | 71 | 74.94 | 80.47 | 65.688 | 82 | 69.2 | 64.6 | 81.6 | 80 | 76.6 | 65.28 | 80 | 78.54 | 70 | 67.62 | 74.8 | 69.73 | 76.432 | 74.8 | 77.4 | 74.8 | 78.92 | 78.88 | 72.9 | 105 | 80.16 | 71.4 | 75 | 61.2 | 59 | 88.4 | 72.08 | 42 | 83.78 | 74.8 | 112 | 78.7049 | 83.64 | 74.8 | 93 | 60 | 81.72 | 76.6 | 42 | 112
881 | 承插焊法兰 | PN50(CL300) | 32 | RF | HG/T 20615-2009 | S30408(06Cr19Ni10) | NB/T 47010 |  | 1.82 | 1 |  | 0 | 83.72 | 78.624 | 112.61 | 106 | 100 | 79 | 106 | 106.14 | 98 | 99.18 | 88 | 96 | 100.28 | 107.69 | 87.906 | 99 | 125.94 | 86.45 | 109.2 | 103 | 103.3 | 81.9 | 106 | 105.11 | 90 | 90.16 | 100.1 | 93.32 | 102.284 | 100.1 | 103.57 | 100.1 | 105.61 | 105.56 | 97.5 | 105 | 116.87 | 95.55 | 100 | 81.9 | 80 | 118.3 | 96.46 | 55 | 112.11 | 98.28 | 116 | 105.3307 | 111.93 | 100.1 | 107 | 74 | 109.35 | 103.3 | 55 | 125.94
882 | 承插焊法兰 | PN50(CL300) | 40 | RF | HG/T 20615-2009 | S30408(06Cr19Ni10) | NB/T 47010 |  | 2.72 | 1 |  | 0 | 125.12 | 117.504 | 98.8 | 158 | 147 | 114 | 158 | 145.18 | 146 | 148.23 | 124 | 143 | 149.87 | 160.94 | 131.376 | 132 | 188.22 | 129.2 | 163.2 | 155 | 149.7 | 122.4 | 157 | 157.08 | 135 | 134.26 | 149.6 | 139.46 | 152.864 | 149.6 | 154.79 | 149.6 | 157.84 | 157.76 | 145.7 | 105 | 153.45 | 142.8 | 150 | 122.4 | 119 | 176.8 | 144.16 | 75 | 164.51 | 146.88 | 151 | 157.4099 | 155.04 | 149.6 | 134 | 110 | 163.43 | 149.66 | 75 | 188.22
883 | 承插焊法兰 | PN50(CL300) | 50 | RF | HG/T 20615-2009 | S30408(06Cr19Ni10) | NB/T 47010 |  | 3.18 | 1 |  | 0 | 146.28 | 137.376 | 178.82 | 185 | 171 | 131 | 184 | 175.68 | 171 | 173.58 | 145 | 167 | 175.22 | 188.16 | 153.594 | 155 | 253.06 | 151.05 | 190.8 | 181 | 175.5 | 143.1 | 183 | 183.65 | 160 | 156.8 | 174.9 | 163.04 | 178.716 | 174.9 | 180.97 | 174.9 | 184.53 | 184.44 | 170.4 | 46 | 181.48 | 162.18 | 175 | 143.1 | 139 | 206.7 | 168.54 | 88 | 192.33 | 171.72 | 207 | 184.0357 | 181.26 | 174.9 | 143 | 129 | 191.07 | 175.54 | 46 | 253.06
884 | 承插焊法兰 | PN50(CL300) | 65 | RF | HG/T 20615-2009 | S30408(06Cr19Ni10) | NB/T 47010 |  | 4.54 | 1 |  | 0 | 208.84 | 196.128 | 182.11 | 264 | 202 | 222 | 263 | 259.86 | 244 | 247.82 | 207 | 238 | 250.15 | 268.63 | 219.282 | 221 | 361.29 | 215.65 | 272.4 | 236 | 258.5 | 204.3 | 259 | 262.19 | 225 | 223.44 | 249.7 | 229.72 | 255.148 | 249.7 | 258.37 | 249.7 | 263.45 | 263.32 | 243.3 | 46 | 230.76 | 217.92 | 250 | 204.3 | 198 | 295.1 | 240.62 | 141 | 274.58 | 245.16 | 238 | 262.7406 | 254.24 | 249.7 | 203 | 183 | 272.79 | 258.52 | 46 | 361.29
885 | 承插焊法兰 | PN50(CL300) | 80 | RF | HG/T 20615-2009 | S30408(06Cr19Ni10) | NB/T 47010 |  | 5.9 | 1 |  | 0 | 271.4 | 254.88 | 186 | 343 | 249 | 289 | 342 | 287.92 | 317 | 322.05 | 258 | 310 | 325.09 | 349.1 | 265.2935 | 287 | 469.52 | 280.25 | 354 | 306 | 335.9 | 265.5 | 336 | 340.73 | 295 | 290.08 | 324.5 | 298.53 | 331.58 | 309.04 | 335.76 | 324.5 | 342.37 | 342.2 | 316.2 | 61 | 325.52 | 265.5 | 266 | 265.5 | 258 | 383.5 | 312.7 | 190 | 356.83 | 318.6 | 310 | 341.4455 | 330.4 | 324.5 | 265 | 238 | 354.5 | 335.94 | 61 | 469.52
886 | 螺纹法兰 | PN50(CL300) | 15 | RF | HG/T 20615-2009 | S30408(06Cr19Ni10) | NB/T 47010 |  | 0.68 | 1 |  | 0 | 31.28 | 72 | 33.9 | 30 | 49 | 44 | 39 | 45.14 | 37 | 37.86 | 33 | 98 | 37.47 | 39.58 | 32.844 | 41 | 55.36 | 32.95 | 42.84 | 47 | 38.6 | 40.8 | 39 | 39.27 | 40.8 | 36.97 | 44 | 38.34 | 37.4 | 36.72 | 38.7 | 42.16 | 39.46 | 39.44 | 40.8 | 61 | 40.58 | 37.27 | 41 | 45 | 30 | 46.2 | 37.4 | 32 | 41.89 | 35.36 | 82 | 39.3525 | 40.8 | 37.4 | 65 | 69 | 40.19 | 38.53 | 30 | 98
887 | 螺纹法兰 | PN50(CL300) | 20 | RF | HG/T 20615-2009 | S30408(06Cr19Ni10) | NB/T 47010 |  | 1.14 | 1 |  | 0 | 52.44 | 72 | 56.9 | 50 | 78 | 65 | 65 | 67.1 | 61 | 63.48 | 55 | 105 | 62.81 | 66.35 | 55.062 | 69 | 69.2 | 55.23 | 71.82 | 78 | 64.8 | 68.4 | 63 | 65.84 | 60.5 | 61.31 | 67 | 64.28 | 62.7 | 61.56 | 64.88 | 70.68 | 66.16 | 66.12 | 66.1 | 49 | 65.61 | 62.48 | 69 | 51.3 | 49 | 77.5 | 62.7 | 41 | 70.22 | 59.28 | 99 | 65.9783 | 68.4 | 62.7 | 83 | 115 | 67.37 | 64.65 | 41 | 115
888 | 螺纹法兰 | PN50(CL300) | 25 | RF | HG/T 20615-2009 | S30408(06Cr19Ni10) | NB/T 47010 |  | 1.36 | 1 |  | 0 | 62.56 | 72 | 67.8 | 59 | 86 | 77 | 78 | 81.74 | 73 | 75.73 | 66 | 116 | 74.94 | 79.15 | 65.688 | 82 | 79.58 | 65.89 | 85.68 | 80 | 77.1 | 81.6 | 75 | 78.54 | 77 | 72.95 | 78 | 76.68 | 74.8 | 73.44 | 77.4 | 84.32 | 78.93 | 78.88 | 78.7 | 49 | 78.68 | 72.47 | 82 | 61.2 | 59 | 92.5 | 74.8 | 45 | 83.78 | 70.72 | 116 | 78.7049 | 81.6 | 74.8 | 103 | 138 | 80.38 | 76.95 | 45 | 138
889 | 螺纹法兰 | PN50(CL300) | 32 | RF | HG/T 20615-2009 | S30408(06Cr19Ni10) | NB/T 47010 |  | 2.04 | 1 |  | 0 | 93.84 | 91.8 | 94.2 | 89 | 116 | 110 | 116 | 103.7 | 110 | 108.74 | 98 | 152 | 112.4 | 118.73 | 98.532 | 111 | 110.72 | 98.84 | 128.52 | 116 | 115.9 | 122.4 | 110 | 117.81 | 110 | 108.94 | 112 | 115.03 | 112.2 | 110.16 | 116.09 | 126.48 | 118.39 | 118.32 | 108.1 | 46 | 113.82 | 108.71 | 123 | 91.8 | 90 | 138.7 | 112.2 | 52 | 125.66 | 106.08 | 124 | 118.0574 | 122.4 | 112.2 | 120 | 159 | 120.56 | 115.7 | 46 | 159
890 | 螺纹法兰 | PN50(CL300) | 40 | RF | HG/T 20615-2009 | S30408(06Cr19Ni10) | NB/T 47010 |  | 2.95 | 1 |  | 0 | 135.7 | 132.75 | 147.1 | 128 | 166 | 156 | 168 | 139.08 | 158 | 157.25 | 134 | 200 | 162.55 | 171.69 | 142.485 | 144 | 142.9 | 142.93 | 185.85 | 168 | 160.9 | 162.25 | 158 | 170.37 | 165 | 157.09 | 157.5 | 166.34 | 162.25 | 159.3 | 167.88 | 182.9 | 171.2 | 171.1 | 155.9 | 46 | 164.14 | 157.2 | 178 | 132.75 | 129 | 200.6 | 162.25 | 73 | 181.72 | 150.45 | 158 | 170.7278 | 162.25 | 162.25 | 146 | 183 | 174.35 | 160.53 | 46 | 200.6
891 | 螺纹法兰 | PN50(CL300) | 50 | RF | HG/T 20615-2009 | S30408(06Cr19Ni10) | NB/T 47010 |  | 3.18 | 1 |  | 0 | 146.28 | 143.1 | 146.8 | 138 | 178 | 166 | 181 | 165.92 | 171 | 169.51 | 145 | 212 | 175.22 | 185.08 | 153.594 | 155 | 154.04 | 154.07 | 200.34 | 181 | 180.7 | 174.9 | 169 | 183.65 | 176 | 169.27 | 169 | 179.31 | 174.9 | 171.72 | 180.97 | 197.16 | 184.55 | 184.44 | 168.5 | 120 | 180.35 | 164.61 | 192 | 143.1 | 139 | 216.2 | 174.9 | 86 | 195.89 | 162.18 | 204 | 184.0357 | 174.9 | 174.9 | 155 | 188 | 187.94 | 180.34 | 86 | 216.2
892 | 螺纹法兰 | PN50(CL300) | 65 | RF | HG/T 20615-2009 | S30408(06Cr19Ni10) | NB/T 47010 |  | 4.54 | 1 |  | 0 | 204.3 | 204.3 | 209.6 | 197 | 211 | 233 | 241 | 246.44 | 244 | 242 | 207 | 283 | 250.15 | 229 | 219.282 | 221 | 219.92 | 172.52 | 286.02 | 236 | 258 | 249.7 | 199 | 262.19 | 247.5 | 241.24 | 237 | 255.99 | 249.7 | 245.16 | 258.37 | 281.48 | 239.44 | 263.32 | 236.1 | 100 | 251.02 | 217.24 | 275 | 204.3 | 198 | 308.7 | 249.7 | 120 | 279.66 | 231.54 | 238 | 262.7406 | 249.7 | 249.7 | 220 | 247 | 232.54 | 257.51 | 100 | 308.7
893 | 螺纹法兰 | PN50(CL300) | 80 | RF | HG/T 20615-2009 | S30408(06Cr19Ni10) | NB/T 47010 |  | 6.36 | 1 |  | 0 | 286.2 | 286.2 | 314.4 | 275 | 281 | 322 | 337 | 270.84 | 342 | 339.02 | 278 | 379 | 302.1 | 320.8 | 285.9774 | 310 | 308.08 | 308.14 | 400.68 | 330 | 339.1 | 349.8 | 279 | 316.64 | 352 | 337.55 | 328 | 328.5 | 349.8 | 326.97 | 323.84 | 394.32 | 335.43 | 318 | 330.7 | 105 | 300.33 | 290.49 | 315 | 286.2 | 278 | 432.5 | 349.8 | 159 | 391.78 | 324.36 | 334 | 317.3049 | 349.8 | 330.72 | 292 | 316 | 325.76 | 338.39 | 105 | 432.5
894 | 螺纹法兰 | PN50(CL300) | 100 | RF | HG/T 20615-2009 | S30408(06Cr19Ni10) | NB/T 47010 |  | 10.9 | 1 |  | 0 | 490.5 | 490.5 | 449.59 | 471 | 480 | 544 | 578 | 559.98 | 537 | 581.02 | 476 | 617 | 517.75 | 549.8 | 490.1185 | 531 | 528 | 465.98 | 560.81 | 566 | 581.1 | 577.7 | 479 | 542.66 | 523.2 | 577.81 | 555 | 563 | 599.5 | 560.37 | 555.01 | 675.8 | 574.87 | 545 | 566.8 | 105 | 529.05 | 497.86 | 540 | 490.5 | 476 | 741.2 | 599.5 | 260 | 647.02 | 555.9 | 458 | 543.7996 | 599.5 | 566.8 | 499 | 541 | 558.3 | 579.95 | 105 | 741.2
895 | 螺纹法兰 | PN50(CL300) | 125 | RF | HG/T 20615-2009 | S30408(06Cr19Ni10) | NB/T 47010 |  | 14.07 | 1 |  | 0 | 633.15 | 633.15 | 494.55 | 608 | 619 | 698 | 746 | 719.8 | 693 | 750 | 615 | 784 | 668.33 | 709.69 | 632.6576 | 685 | 681.55 | 534.66 | 723.9 | 731 | 750.1 | 745.71 | 618 | 700.48 | 676.8 | 745.56 | 713.5 | 726.73 | 773.85 | 723.34 | 716.42 | 872.34 | 742.05 | 703.5 | 731.6 | 105 | 529.05 | 571.24 | 696 | 633.15 | 615 | 956.8 | 773.85 | 333 | 835.2 | 717.57 | 591 | 701.951 | 773.85 | 731.64 | 636 | 698 | 720.67 | 748.56 | 105 | 956.8
896 | 螺纹法兰 | PN50(CL300) | 150 | RF | HG/T 20615-2009 | S30408(06Cr19Ni10) | NB/T 47010 |  | 16.34 | 1 |  | 0 | 735.3 | 735.3 | 544.01 | 706 | 719 | 810 | 866 | 945.5 | 804 | 871 | 714 | 903 | 776.15 | 824.19 | 734.7281 | 796 | 791.51 | 698.54 | 840.69 | 849 | 871.1 | 866.02 | 718 | 813.5 | 782.4 | 865.69 | 827 | 843.98 | 898.7 | 840.04 | 832.01 | 1013.08 | 861.77 | 817 | 849.7 | 105 | 810.38 | 663.4 | 809 | 735.3 | 713 | 1111.1 | 898.7 | 483 | 969.94 | 833.34 | 686 | 815.2083 | 898.7 | 849.68 | 740 | 811 | 836.93 | 869.34 | 105 | 1111.1
897 | 对焊环松套法兰 | PN50(CL300) | 15 | RF | HG/T 20615-2009 | S30408(06Cr19Ni10) | NB/T 47010 |  | 0.68 | 0.1 |  | 0 | 3.128 | 7.2 | 5.309 | 3.6 | 4.1 | 6 | 3.9 | 4.148 | 3.7 | 3.247 | 3.6 | 5.3 | 3.618 | 3.892 | 5.6006 | 3.8 | 7.582 | 3.23 | 4.08 | 4.7 | 3.87 | 3.196 | 4.2 | 3.792 | 3.74 | 2.83 | 3.586 | 3.563 | 3.944 | 3.74 | 3.734 | 3.74 | 3.788 | 3.808 | 3.78 | 9 | 4.026 | 3.064 | 3.7 | 4.5 | 2.9 | 3.37 | 3.4 | 2.4 | 4.417 | 3.468 | 4 | 3.8 | 3.74 | 3.74 | 5.5 | 4.7 | 3.952 | 3.857 | 2.4 | 9
898 | 对焊环松套法兰 | PN50(CL300) | 20 | RF | HG/T 20615-2009 | S30408(06Cr19Ni10) | NB/T 47010 |  | 1.14 | 0.1 |  | 0 | 5.244 | 7.2 | 7.955 | 6 | 6.5 | 8.6 | 6.6 | 6.344 | 6.1 | 5.444 | 6 | 6 | 6.065 | 6.524 | 9.3892 | 6.4 | 9.973 | 5.415 | 6.84 | 7.3 | 6.2 | 5.358 | 6.8 | 6.357 | 6.05 | 4.679 | 6.012 | 5.973 | 6.329 | 6.27 | 6.26 | 6.27 | 6.35 | 6.384 | 6.33 | 9 | 6.209 | 5.138 | 6.3 | 5.13 | 4.8 | 5.64 | 5.7 | 3.7 | 7.405 | 5.814 | 6.8 | 6.3703 | 6.27 | 6.27 | 7.2 | 5.4 | 6.625 | 6.19 | 3.7 | 9.973
899 | 对焊环松套法兰 | PN50(CL300) | 25 | RF | HG/T 20615-2009 | S30408(06Cr19Ni10) | NB/T 47010 |  | 1.36 | 0.1 |  | 0 | 6.256 | 7.2 | 10.565 | 7.2 | 7.3 | 9.8 | 7.9 | 8.052 | 7.3 | 6.494 | 7.2 | 7.1 | 7.235 | 7.783 | 11.2011 | 7.6 | 11.897 | 6.46 | 8.16 | 7.7 | 7.47 | 6.392 | 8 | 7.583 | 7.7 | 5.562 | 7.172 | 7.126 | 7.625 | 7.48 | 7.468 | 7.48 | 7.576 | 7.616 | 7.55 | 10.5 | 7.783 | 6.129 | 7.5 | 6.12 | 5.8 | 6.73 | 6.8 | 3.9 | 8.835 | 6.936 | 8.1 | 7.5989 | 7.48 | 7.48 | 9.3 | 6 | 7.904 | 7.457 | 3.9 | 11.897
900 | 对焊环松套法兰 | PN50(CL300) | 32 | RF | HG/T 20615-2009 | S30408(06Cr19Ni10) | NB/T 47010 |  | 2.04 | 0.1 |  | 0 | 9.384 | 9.18 | 12.98 | 10.8 | 9.9 | 14.4 | 11.8 | 9.76 | 11 | 9.741 | 10.8 | 10.7 | 10.853 | 11.675 | 16.8017 | 10.8 | 17.846 | 9.69 | 12.24 | 11 | 10.82 | 8.976 | 11.9 | 11.375 | 11 | 8.295 | 10.758 | 10.689 | 11.043 | 11.22 | 11.202 | 11.22 | 11.364 | 11.424 | 9.94 | 9 | 10.851 | 9.102 | 11.2 | 9.18 | 8.7 | 10.1 | 10.2 | 4.8 | 13.252 | 10.404 | 12.1 | 11.3989 | 11.22 | 11.22 | 10.7 | 8.3 | 11.855 | 10.8 | 4.8 | 17.846
901 | 对焊环松套法兰 | PN50(CL300) | 40 | RF | HG/T 20615-2009 | S30408(06Cr19Ni10) | NB/T 47010 |  | 2.95 | 0.1 |  | 0 | 13.57 | 13.275 | 18.328 | 15.5 | 14 | 19.4 | 17.1 | 13.664 | 15.8 | 14.086 | 14.8 | 15.5 | 15.694 | 16.883 | 24.2965 | 14.8 | 24.086 | 14.013 | 17.7 | 15.9 | 15.56 | 12.98 | 17 | 16.449 | 15.6 | 11.951 | 15.557 | 15.458 | 15.904 | 16.225 | 16.199 | 16.225 | 16.433 | 16.52 | 14.37 | 9 | 15.998 | 13.029 | 16.2 | 13.275 | 12.5 | 14.6 | 14.75 | 6.8 | 19.163 | 14.16 | 17.6 | 16.4835 | 15.045 | 16.225 | 13.1 | 11.9 | 17.144 | 15.524 | 6.8 | 24.2965
902 | 对焊环松套法兰 | PN50(CL300) | 50 | RF | HG/T 20615-2009 | S30408(06Cr19Ni10) | NB/T 47010 |  | 3.18 | 0.1 |  | 0 | 14.628 | 14.31 | 20.889 | 16.7 | 15 | 20.8 | 18.4 | 15.006 | 17.1 | 15.185 | 15.9 | 16.7 | 16.918 | 18.199 | 26.1908 | 15.9 | 23.182 | 15.105 | 19.08 | 17.1 | 17.09 | 13.992 | 18.3 | 17.732 | 16.64 | 12.875 | 16.77 | 16.663 | 17.468 | 17.49 | 17.462 | 17.49 | 17.714 | 17.808 | 15.49 | 9 | 17.291 | 13.755 | 17.5 | 14.31 | 13.6 | 15.74 | 15.9 | 7.8 | 20.657 | 15.264 | 18.9 | 17.7692 | 16.218 | 17.49 | 14.8 | 12.9 | 18.481 | 17.053 | 7.8 | 26.1908
903 | 对焊环松套法兰 | PN50(CL300) | 65 | RF | HG/T 20615-2009 | S30408(06Cr19Ni10) | NB/T 47010 |  | 4.54 | 0.1 |  | 0 | 20.43 | 20.43 | 29.889 | 20.7 | 19.4 | 29.6 | 24.1 | 21.594 | 24.4 | 20.743 | 22.7 | 23.8 | 24.153 | 22.9 | 37.392 | 22.8 | 33.097 | 16.389 | 27.24 | 22.2 | 22.86 | 19.976 | 23.2 | 25.315 | 23.4 | 18.34 | 23.942 | 23.789 | 23.331 | 24.97 | 24.93 | 24.97 | 23.187 | 25.424 | 22.11 | 6.1 | 23.076 | 19.637 | 25 | 20.43 | 19.4 | 21.66 | 22.7 | 11.2 | 29.492 | 21.792 | 27 | 25.3682 | 22.246 | 24.97 | 20.6 | 18.3 | 23.254 | 22.818 | 6.1 | 37.392
904 | 对焊环松套法兰 | PN50(CL300) | 80 | RF | HG/T 20615-2009 | S30408(06Cr19Ni10) | NB/T 47010 |  | 6.58 | 0.1 |  | 0 | 29.61 | 29.61 | 43.167 | 30 | 26.1 | 43.6 | 34.9 | 30.012 | 35.3 | 28.314 | 31.6 | 34.5 | 30.005 | 33.19 | 32.2581 | 30.2 | 47.968 | 31.255 | 39.48 | 32.2 | 31.98 | 28.952 | 33.6 | 31.449 | 34.32 | 26.536 | 34.7 | 34.478 | 32.636 | 34.466 | 33.504 | 36.19 | 33.606 | 31.584 | 32.05 | 6.1 | 30.033 | 27.001 | 29.6 | 29.61 | 28 | 31.39 | 32.9 | 15.2 | 36.848 | 31.584 | 31.3 | 31.515 | 32.242 | 34.216 | 25.8 | 26.6 | 33.703 | 31.918 | 6.1 | 47.968
905 | 对焊环松套法兰 | PN50(CL300) | 100 | RF | HG/T 20615-2009 | S30408(06Cr19Ni10) | NB/T 47010 |  | 10.9 | 0.1 |  | 0 | 49.05 | 49.05 | 63.506 | 49.7 | 43 | 68.3 | 57.8 | 49.532 | 53.7 | 48.661 | 52.4 | 42.5 | 49.704 | 54.98 | 53.4367 | 50 | 74.164 | 49.704 | 53.41 | 53.4 | 53.31 | 5.29 | 55.6 | 52.096 | 54.5 | 43.894 | 52.058 | 57.114 | 54.463 | 57.094 | 55.501 | 56.68 | 55.67 | 52.32 | 53.09 | 17 | 52.905 | 44.728 | 49.1 | 49.05 | 46.4 | 51.99 | 54.5 | 25.3 | 61.04 | 52.32 | 51.9 | 52.2054 | 53.41 | 56.68 | 46.4 | 44 | 55.83 | 53.196 | 5.29 | 74.164
906 | 对焊环松套法兰 | PN50(CL300) | 125 | RF | HG/T 20615-2009 | S30408(06Cr19Ni10) | NB/T 47010 |  | 11.8 | 0.1 |  | 0 | 53.1 | 53.1 | 87.113 | 53.7 | 46.5 | 73.6 | 62.5 | 62.22 | 58.1 | 52.138 | 56.7 | 46 | 53.808 | 59.519 | 57.8489 | 54.1 | 80.287 | 42.598 | 57.82 | 57.8 | 60.38 | 5.38 | 60.2 | 56.397 | 59 | 47.51 | 56.357 | 61.83 | 61.614 | 61.808 | 60.084 | 61.36 | 60.267 | 56.64 | 57.47 | 13 | 52.905 | 48.421 | 53.1 | 53.1 | 50.2 | 56.29 | 59 | 32 | 66.08 | 56.64 | 56.2 | 56.5154 | 57.82 | 61.36 | 50.7 | 47.6 | 60.44 | 60.258 | 5.38 | 87.113
907 | 对焊环松套法兰 | PN50(CL300) | 150 | RF | HG/T 20615-2009 | S30408(06Cr19Ni10) | NB/T 47010 |  | 17.25 | 0.1 |  | 0 | 77.625 | 77.625 | 108.97 | 78.5 | 68 | 110.8 | 91.4 | 80.642 | 84.9 | 74.796 | 82.9 | 67.3 | 78.66 | 87.009 | 84.5673 | 79.1 | 117.369 | 78.66 | 84.525 | 84.5 | 82.88 | 5.925 | 88 | 82.445 | 86.5 | 69.409 | 82.386 | 81.01 | 84.571 | 90.356 | 87.834 | 89.7 | 88.102 | 82.8 | 84.02 | 13.5 | 81.038 | 70.785 | 77.6 | 77.625 | 73.5 | 82.28 | 86.25 | 43.4 | 96.6 | 82.8 | 82.1 | 82.6181 | 84.525 | 89.7 | 71.4 | 69.6 | 88.355 | 82.71 | 5.925 | 117.369
908 | 对焊环松套法兰 | PN50(CL300) | 200 | RF | HG/T 20615-2009 | S30408(06Cr19Ni10) | NB/T 47010 |  | 24.97 | 0.1 |  | 0 | 112.365 | 112.365 | 164.731 | 114.5 | 98.4 | 164.4 | 132.3 | 120.292 | 122.9 | 106.479 | 120 | 97.4 | 113.863 | 125.949 | 122.4142 | 125.2 | 141.984 | 113.863 | 122.353 | 122.4 | 122.63 | 6.697 | 127.3 | 119.342 | 125 | 100.427 | 119.257 | 117.264 | 125.657 | 130.793 | 127.143 | 129.844 | 127.53 | 119.856 | 121.62 | 13.5 | 125.374 | 102.464 | 112.4 | 112.365 | 106.3 | 112.37 | 124.85 | 66.7 | 138.434 | 119.856 | 118.9 | 119.5926 | 129.844 | 129.844 | 103.2 | 100.7 | 127.896 | 122.376 | 6.697 | 164.731
909 | 对焊环松套法兰 | PN50(CL300) | 250 | RF | HG/T 20615-2009 | S30408(06Cr19Ni10) | NB/T 47010 |  | 39.95 | 0.1 |  | 0 | 179.775 | 179.775 | 241.904 | 183.1 | 157.5 | 258.8 | 211.7 | 191.784 | 196.7 | 176.446 | 184 | 155.8 | 182.172 | 201.508 | 195.8529 | 200.3 | 227.164 | 182.172 | 195.755 | 195.8 | 194.78 | 8.195 | 203.7 | 190.938 | 200 | 160.617 | 190.801 | 187.613 | 198.756 | 209.258 | 199.43 | 207.74 | 204.038 | 191.76 | 194.58 | 13.5 | 176.806 | 163.935 | 179.8 | 179.775 | 170 | 179.78 | 199.75 | 103.4 | 221.483 | 191.76 | 190.2 | 191.339 | 207.74 | 205.743 | 165.1 | 161 | 204.624 | 194.383 | 8.195 | 258.8
910 | 对焊环松套法兰 | PN50(CL300) | 300 | RF | HG/T 20615-2009 | S30408(06Cr19Ni10) | NB/T 47010 |  | 63.11 | 0.1 |  | 0 | 283.995 | 283.995 | 340.318 | 289.2 | 254.9 | 382.7 | 334.5 | 274.866 | 310.7 | 276.94 | 290.6 | 246.1 | 287.782 | 318.327 | 309.3936 | 316.4 | 358.856 | 287.782 | 309.239 | 309.2 | 302.31 | 10.511 | 321.9 | 301.63 | 302.88 | 253.674 | 301.413 | 296.377 | 309.245 | 330.57 | 315.045 | 328.172 | 322.324 | 302.928 | 307.39 | 13.5 | 256.309 | 258.972 | 284 | 283.995 | 268.6 | 284 | 315.55 | 147.2 | 349.882 | 302.928 | 300.4 | 302.2634 | 328.172 | 325.017 | 271.8 | 254.4 | 323.249 | 301.693 | 10.511 | 382.7
911 | 对焊环松套法兰 | PN50(CL300) | 350 | RF | HG/T 20615-2009 | S30408(06Cr19Ni10) | NB/T 47010 |  | 83.54 | 0.1 |  | 0 | 375.93 | 375.93 | 492.11 | 382.8 | 337.4 | 528.3 | 442.8 | 400.282 | 411.2 | 345.965 | 384.7 | 325.8 | 380.942 | 421.376 | 409.5507 | 418.8 | 475.025 | 341.261 | 409.346 | 409.3 | 403.46 | 367.576 | 426 | 399.273 | 400.8 | 335.762 | 398.987 | 374.884 | 410.875 | 437.583 | 417.032 | 434.408 | 426.667 | 400.992 | 390.62 | 12 | 358.311 | 375.512 | 375.9 | 375.93 | 355.6 | 375.93 | 417.7 | 206.9 | 463.146 | 400.992 | 397.7 | 400.1115 | 434.408 | 430.231 | 373.2 | 336.7 | 427.892 | 402.64 | 12 | 528.3
912 | 对焊环松套法兰 | PN50(CL300) | 400 | RF | HG/T 20615-2009 | S30408(06Cr19Ni10) | NB/T 47010 |  | 106.24 | 0.1 |  | 0 | 478.08 | 478.08 | 598.554 | 486.8 | 429 | 678.1 | 563.1 | 518.866 | 523 | 447.792 | 489.2 | 414.3 | 484.454 | 535.875 | 520.8363 | 547.9 | 581.728 | 383.526 | 520.576 | 520.6 | 509.07 | 467.456 | 541.8 | 507.766 | 509.76 | 426.97 | 507.402 | 476.75 | 520.124 | 556.485 | 530.35 | 552.448 | 542.603 | 509.952 | 496.76 | 12 | 468.742 | 492.954 | 478.1 | 478.08 | 452.1 | 478.08 | 531.2 | 272.2 | 588.995 | 509.952 | 505.7 | 508.8323 | 552.448 | 547.136 | 474.7 | 428.2 | 544.161 | 508.029 | 12 | 678.1
913 | 对焊环松套法兰 | PN50(CL300) | 450 | RF | HG/T 20615-2009 | S30408(06Cr19Ni10) | NB/T 47010 |  | 138.47 | 0.1 |  | 0 | 623.115 | 623.115 | 737.013 | 641.7 | 559.2 | 853.5 | 733.9 | 623.42 | 681.6 | 576.529 | 637.6 | 540 | 631.423 | 698.443 | 678.8423 | 714.1 | 758.206 | 499.877 | 678.503 | 678.5 | 657.79 | 609.268 | 706.2 | 661.807 | 664.8 | 556.47 | 661.333 | 621.381 | 671.215 | 711.874 | 691.242 | 720.044 | 707.212 | 664.656 | 647.47 | 13.5 | 564.388 | 642.501 | 623.1 | 623.115 | 589.3 | 598.19 | 692.35 | 326.5 | 767.678 | 664.656 | 659.1 | 663.1968 | 733.891 | 692.35 | 619.2 | 558.1 | 709.243 | 656.448 | 13.5 | 853.5
914 | 对焊环松套法兰 | PN50(CL300) | 500 | RF | HG/T 20615-2009 | S30408(06Cr19Ni10) | NB/T 47010 |  | 170.25 | 0.1 |  | 0 | 766.125 | 766.125 | 888.243 | 789 | 687.5 | 1023.2 | 902.3 | 772.748 | 838.1 | 719.263 | 783.9 | 664 | 776.34 | 858.741 | 834.6421 | 878 | 932.221 | 695.471 | 834.225 | 834.2 | 799.79 | 749.1 | 868.3 | 813.697 | 783.38 | 684.163 | 813.114 | 763.994 | 816.114 | 875.255 | 849.888 | 885.3 | 841.149 | 817.2 | 796.07 | 12 | 686.336 | 789.96 | 766.1 | 766.125 | 724.6 | 735.48 | 766.125 | 419.2 | 943.866 | 817.2 | 810.4 | 815.4058 | 902.325 | 851.25 | 762 | 686.2 | 872.021 | 798.159 | 12 | 1023.2
915 | 对焊环松套法兰 | PN50(CL300) | 600 | RF | HG/T 20615-2009 | S30408(06Cr19Ni10) | NB/T 47010 |  | 240.62 | 0.1 |  | 0 | 1082.79 | 1082.79 | 999.338 | 1115.1 | 971.7 | 1494 | 1275.3 | 1162.904 | 1184.5 | 1016.547 | 1108 | 938.4 | 1097.227 | 1213.687 | 1179.6275 | 1240.9 | 1317.539 | 982.933 | 1179.038 | 1179 | 1143.96 | 1058.728 | 1227.1 | 1150.026 | 1106.76 | 966.909 | 1149.201 | 1079.777 | 1163.704 | 1237.027 | 1201.175 | 1251.224 | 1188.823 | 1154.976 | 1125.11 | 12 | 1083.119 | 1116.477 | 1082.8 | 1082.79 | 1024.1 | 1039.48 | 1082.79 | 691.3 | 1333.997 | 1154.976 | 1145.4 | 1152.4411 | 1275.286 | 1203.1 | 1076.7 | 969.7 | 1232.456 | 1141.623 | 12 | 1494
916 | 法兰盖 | PN50(CL300) | 15 | RF | HG/T 20615-2009 | S30408(06Cr19Ni10) | NB/T 47010 |  | 0.91 | 1 |  | 0 | 35.49 | 72 | 41.05 | 45 | 57 | 42 | 39 | 32.94 | 41 | 39.61 | 41 | 50 | 37.17 | 39.72 | 35.895 | 42 | 47.23 | 34.58 | 40.95 | 41 | 40.2 | 29.12 | 46 | 38.96 | 45.5 | 31.3 | 40.04 | 38.77 | 44.408 | 43.68 | 40.88 | 40.04 | 40.14 | 39.13 | 41 | 120 | 41.16 | 40.75 | 41 | 45 | 35 | 48.2 | 39.13 | 23 | 43.83 | 31.85 | 77 | 39.0418 | 43.68 | 40.04 | 48 | 54 | 40.34 | 40.18 | 23 | 120
917 | 法兰盖 | PN50(CL300) | 20 | RF | HG/T 20615-2009 | S30408(06Cr19Ni10) | NB/T 47010 |  | 1.36 | 1 |  | 0 | 53.04 | 72 | 61.16 | 68 | 82 | 58 | 58 | 46.36 | 61 | 58.98 | 62 | 67 | 55.56 | 59.36 | 53.6452 | 62 | 70.58 | 51.68 | 61.2 | 61 | 59.9 | 43.52 | 66 | 58.23 | 70 | 46.3 | 59.84 | 57.94 | 66.368 | 65.28 | 61.1 | 59.84 | 59.99 | 58.48 | 61.1 | 49 | 63.68 | 59.02 | 61 | 61.2 | 52 | 72.1 | 58.48 | 38 | 65.5 | 47.6 | 95 | 58.3523 | 65.28 | 59.84 | 62 | 85 | 60.28 | 59.92 | 38 | 95
918 | 法兰盖 | PN50(CL300) | 25 | RF | HG/T 20615-2009 | S30408(06Cr19Ni10) | NB/T 47010 |  | 1.82 | 1 |  | 0 | 70.98 | 72 | 80.58 | 90 | 104 | 74 | 78 | 61 | 81 | 77.77 | 83 | 90 | 74.35 | 79.44 | 71.7899 | 83 | 94.46 | 69.16 | 81.9 | 82 | 78.8 | 58.24 | 87 | 77.92 | 90 | 61.62 | 80.08 | 77.54 | 88.816 | 87.36 | 81.77 | 80.08 | 80.28 | 78.26 | 80.5 | 49 | 80.9 | 76.47 | 82 | 81.9 | 69 | 96.5 | 78.26 | 47 | 87.65 | 63.7 | 113 | 78.0836 | 87.36 | 80.08 | 72 | 108 | 80.67 | 78.84 | 47 | 113
919 | 法兰盖 | PN50(CL300) | 32 | RF | HG/T 20615-2009 | S30408(06Cr19Ni10) | NB/T 47010 |  | 2.72 | 1 |  | 0 | 106.08 | 93.024 | 120.01 | 135 | 142 | 105 | 117 | 75.64 | 122 | 116.23 | 124 | 135 | 111.11 | 118.73 | 107.2904 | 109 | 141.17 | 103.36 | 122.4 | 123 | 117.6 | 87.04 | 129 | 116.46 | 135 | 91.61 | 119.68 | 115.88 | 132.736 | 130.56 | 122.2 | 119.68 | 119.97 | 116.96 | 111.3 | 140 | 120.11 | 110.53 | 122 | 122.4 | 103 | 144.2 | 116.96 | 59 | 121.86 | 95.2 | 116 | 116.7046 | 130.56 | 119.68 | 96 | 127 | 120.56 | 117.61 | 59 | 144.2
920 | 法兰盖 | PN50(CL300) | 40 | RF | HG/T 20615-2009 | S30408(06Cr19Ni10) | NB/T 47010 |  | 3.18 | 1 |  | 0 | 124.02 | 108.756 | 139.54 | 158 | 158 | 121 | 137 | 104.92 | 142 | 135.98 | 136 | 157 | 129.9 | 138.81 | 125.4351 | 128 | 132.03 | 120.84 | 143.1 | 143 | 136.5 | 101.76 | 150 | 136.15 | 160 | 106.94 | 139.92 | 135.49 | 155.184 | 152.64 | 142.87 | 139.92 | 140.26 | 136.74 | 130.1 | 115 | 140.96 | 127.74 | 143 | 143.1 | 121 | 168.5 | 136.74 | 84 | 142.46 | 111.3 | 158 | 136.4359 | 139.92 | 139.92 | 110 | 139 | 140.95 | 136.49 | 84 | 168.5
921 | 法兰盖 | PN50(CL300) | 50 | RF | HG/T 20615-2009 | S30408(06Cr19Ni10) | NB/T 47010 |  | 3.63 | 1 |  | 0 | 141.57 | 124.146 | 160.27 | 180 | 179 | 137 | 156 | 128.1 | 162 | 156.5 | 155 | 180 | 148.29 | 158.45 | 143.1853 | 146 | 150.72 | 137.94 | 163.35 | 164 | 157.2 | 116.16 | 170 | 155.42 | 180 | 121.93 | 159.72 | 154.66 | 177.144 | 174.24 | 163.09 | 159.72 | 160.11 | 156.09 | 148.5 | 120 | 162 | 144.07 | 163 | 163.35 | 138 | 192.4 | 156.09 | 100 | 162.62 | 127.05 | 207 | 155.7464 | 159.72 | 159.72 | 138 | 141 | 160.9 | 157.17 | 100 | 207
922 | 法兰盖 | PN50(CL300) | 65 | RF | HG/T 20615-2009 | S30408(06Cr19Ni10) | NB/T 47010 |  | 5.45 | 1 |  | 0 | 212.55 | 186.39 | 237.95 | 240 | 220 | 219 | 234 | 191.54 | 244 | 229.5 | 233 | 270 | 222.63 | 237.89 | 214.9752 | 219 | 226.28 | 144.97 | 245.25 | 235 | 233.2 | 174.4 | 217 | 233.35 | 275 | 182.57 | 239.8 | 232.2 | 265.96 | 261.6 | 244.86 | 239.8 | 240.39 | 234.35 | 223 | 120 | 238.12 | 216.31 | 245 | 245.25 | 207 | 272.5 | 234.35 | 149 | 244.16 | 190.75 | 185 | 233.84 | 239.8 | 239.8 | 187 | 186 | 241.57 | 233.19 | 120 | 275
923 | 法兰盖 | PN50(CL300) | 80 | RF | HG/T 20615-2009 | S30408(06Cr19Ni10) | NB/T 47010 |  | 7.26 | 1 |  | 0 | 283.14 | 248.292 | 315.46 | 319 | 277 | 292 | 312 | 272.06 | 325 | 305.73 | 297 | 359 | 262.09 | 302.81 | 286.3707 | 281 | 301.44 | 275.88 | 326.7 | 313 | 307 | 232.32 | 290 | 274.7 | 365 | 242.88 | 319.44 | 293.51 | 354.288 | 330.98 | 315.3 | 319.44 | 310.62 | 275.88 | 297 | 120 | 315.81 | 288.15 | 290 | 326.7 | 277 | 363 | 312.18 | 205 | 325.25 | 254.1 | 261 | 275.2769 | 319.44 | 308.55 | 249 | 248 | 307.5 | 306.96 | 120 | 365
924 | 法兰盖 | PN50(CL300) | 100 | RF | HG/T 20615-2009 | S30408(06Cr19Ni10) | NB/T 47010 |  | 12.71 | 1 |  | 0 | 495.69 | 434.682 | 542.27 | 558 | 483 | 512 | 547 | 459.94 | 546 | 528.53 | 520 | 477 | 458.83 | 530.13 | 501.346 | 492 | 494.74 | 458.83 | 571.95 | 523 | 525.7 | 394.01 | 507 | 480.91 | 635 | 424.48 | 552.89 | 513.84 | 620.248 | 579.45 | 552 | 533.82 | 543.8 | 482.98 | 520 | 120 | 542.18 | 504.46 | 508 | 571.95 | 484 | 635.5 | 546.53 | 339 | 569.41 | 444.85 | 458 | 481.9199 | 559.24 | 540.18 | 437 | 434 | 538.33 | 525.73 | 120 | 635.5
925 | 法兰盖 | PN50(CL300) | 125 | RF | HG/T 20615-2009 | S30408(06Cr19Ni10) | NB/T 47010 |  | 16.8 | 1 |  | 0 | 655.2 | 574.56 | 711.41 | 737 | 638 | 676 | 722 | 620.98 | 722 | 698.54 | 688 | 630 | 606.48 | 700.73 | 662.676 | 650 | 653.94 | 446.88 | 756 | 691 | 697.2 | 520.8 | 670 | 635.66 | 840 | 560.76 | 730.8 | 679.19 | 819.84 | 765.91 | 729.63 | 705.6 | 718.79 | 638.4 | 687.4 | 105 | 725.95 | 666.79 | 672 | 756 | 640 | 840 | 722.4 | 444 | 752.64 | 588 | 571 | 636.9949 | 739.2 | 714 | 578 | 573 | 711.56 | 697.18 | 105 | 840
926 | 法兰盖 | PN50(CL300) | 150 | RF | HG/T 20615-2009 | S30408(06Cr19Ni10) | NB/T 47010 |  | 21.79 | 1 |  | 0 | 849.81 | 745.218 | 933.03 | 956 | 828 | 877 | 937 | 843.02 | 936 | 906.96 | 892 | 817 | 786.62 | 908.86 | 859.5065 | 843 | 848.18 | 786.62 | 980.55 | 897 | 913 | 675.49 | 869 | 824.47 | 1090 | 727.02 | 947.87 | 880.93 | 1013.235 | 993.41 | 946.35 | 915.18 | 932.29 | 828.02 | 912.7 | 105 | 958.87 | 834.12 | 872 | 980.55 | 830 | 1089.5 | 936.97 | 597 | 976.19 | 762.65 | 784 | 826.2014 | 958.76 | 926.08 | 750 | 744 | 922.92 | 913.03 | 105 | 1090
927 | 法兰盖 | PN50(CL300) | 200 | RF | HG/T 20615-2009 | S30408(06Cr19Ni10) | NB/T 47010 |  | 35.87 | 1 |  | 0 | 1398.93 | 1226.754 | 1526.38 | 1577 | 1363 | 1444 | 1542 | 1348.1 | 1541 | 1486.47 | 1469 | 1345 | 1294.91 | 1496.14 | 1332.3911 | 1387 | 1334.18 | 1294.91 | 1614.15 | 1476 | 1493.7 | 1111.97 | 1430 | 1357.22 | 1795 | 1196.17 | 1560.35 | 1450.15 | 1667.955 | 1635.31 | 1557.85 | 1506.54 | 1534.7 | 1363.06 | 1502.5 | 120 | 1552.58 | 1373.1 | 1435 | 1614.15 | 1366 | 1721.8 | 1542.41 | 970 | 1526.63 | 1255.45 | 1291 | 1360.0702 | 1578.28 | 1524.48 | 1235 | 1224 | 1519.27 | 1493.67 | 120 | 1795
928 | 法兰盖 | PN50(CL300) | 250 | RF | HG/T 20615-2009 | S30408(06Cr19Ni10) | NB/T 47010 |  | 55.39 | 1 |  | 0 | 2160.21 | 1894.338 | 2360.9 | 2435 | 2105 | 2229 | 2382 | 2037.4 | 2380 | 2294.97 | 2167 | 2077 | 1999.58 | 2310.32 | 2057.4615 | 2142 | 2060.23 | 1999.58 | 2492.55 | 2280 | 2325.4 | 1717.09 | 2209 | 2095.8 | 2770 | 1846.57 | 2354.08 | 2239.31 | 2575.635 | 2525.23 | 2377.96 | 2326.38 | 2369.86 | 2104.82 | 2320.2 | 105 | 2413.4 | 2120.33 | 2216 | 2492.55 | 2109 | 2658.7 | 2381.77 | 1502 | 2357.4 | 1938.65 | 1994 | 2100.2012 | 2437.16 | 2354.08 | 1906 | 1889 | 2346.04 | 2325.36 | 105 | 2770
929 | 法兰盖 | PN50(CL300) | 300 | RF | HG/T 20615-2009 | S30408(06Cr19Ni10) | NB/T 47010 |  | 83.08 | 1 |  | 0 | 3240.12 | 2841.336 | 3505.46 | 3653 | 3157 | 3344 | 3572 | 2997.54 | 3569 | 3442 | 3251 | 3116 | 2999.19 | 3465.27 | 3086.0066 | 3213 | 3090.16 | 2999.19 | 3738.6 | 3420 | 3435.4 | 2575.48 | 3313 | 3143.51 | 4155 | 2769.21 | 3530.9 | 3358.76 | 3863.22 | 3787.62 | 3566.72 | 3489.36 | 3554.58 | 3157.04 | 3480 | 105 | 3554.42 | 3180.3 | 3323 | 3738.6 | 3164 | 3987.8 | 3572.44 | 2154 | 3535.88 | 2907.8 | 2991 | 3150.1114 | 3655.52 | 3530.9 | 2855 | 2834 | 3518.85 | 3435.35 | 105 | 4155
930 | 法兰盖 | PN50(CL300) | 350 | RF | HG/T 20615-2009 | S30408(06Cr19Ni10) | NB/T 47010 |  | 109.41 | 1 |  | 0 | 4266.99 | 3741.822 | 4661.49 | 4810 | 4158 | 4404 | 4705 | 4023.56 | 4700 | 4532.86 | 4281 | 4103 | 3949.7 | 4563.49 | 4152.1095 | 4232 | 4069.5 | 3118.19 | 4923.45 | 4503 | 4568.3 | 3391.71 | 4363 | 4139.76 | 5470 | 3646.52 | 4649.93 | 4423.23 | 5087.565 | 4988 | 4697.1 | 4595.22 | 4681.11 | 4157.58 | 4476.4 | 105 | 4779.66 | 4286.68 | 4376 | 4923.45 | 4166 | 5251.7 | 4704.63 | 2919 | 4656.49 | 3829.35 | 3720 | 4148.4535 | 4814.04 | 4649.93 | 3767 | 3731 | 4634.06 | 4568.26 | 105 | 5470
931 | 法兰盖 | PN50(CL300) | 400 | RF | HG/T 20615-2009 | S30408(06Cr19Ni10) | NB/T 47010 |  | 143.01 | 1 |  | 0 | 5577.39 | 4890.942 | 6025.47 | 6287 | 5434 | 5756 | 6149 | 5282.6 | 6144 | 5924.9 | 5596 | 5363 | 5162.66 | 5964.95 | 5427.2295 | 5531 | 5195.55 | 3804.07 | 6435.45 | 5886 | 5905 | 4433.31 | 5703 | 5411.09 | 7150 | 4766.07 | 6077.93 | 5781.61 | 6649.965 | 6519.83 | 6139.59 | 6006.42 | 5975.67 | 5434.38 | 5851.1 | 105 | 6028.12 | 5603.13 | 5720 | 6435.45 | 5445 | 6864.5 | 5720.4 | 3943 | 6086.51 | 5005.35 | 4862 | 5422.4533 | 6292.44 | 6006.42 | 4919 | 4877 | 6057.19 | 5904.96 | 105 | 7150
932 | 法兰盖 | PN50(CL300) | 450 | RF | HG/T 20615-2009 | S30408(06Cr19Ni10) | NB/T 47010 |  | 187.96 | 1 |  | 0 | 7330.44 | 6428.232 | 7907.79 | 8269 | 7142 | 7565 | 8082 | 6666.08 | 8075 | 7787.18 | 7355 | 7049 | 6785.36 | 7839.81 | 7133.082 | 7539 | 6828.59 | 4999.74 | 8458.2 | 7736 | 7749.6 | 5826.76 | 7495 | 7111.87 | 9400 | 6263.81 | 7988.3 | 7598.84 | 8740.14 | 8386.78 | 8069.35 | 7894.32 | 7853.91 | 7142.48 | 7690.2 | 105 | 7928.29 | 7364.27 | 7518 | 8458.2 | 7158 | 8458.2 | 7518.4 | 8157 | 7999.58 | 6578.6 | 6391 | 7126.8049 | 8270.24 | 7894.32 | 6467 | 6410 | 7961.05 | 7749.63 | 105 | 9400
933 | 法兰盖 | PN50(CL300) | 500 | RF | HG/T 20615-2009 | S30408(06Cr19Ni10) | NB/T 47010 |  | 233.81 | 1 |  | 0 | 9118.59 | 7996.302 | 9797.93 | 10286 | 8885 | 9411 | 10054 | 8453.38 | 10044 | 9686.75 | 9149 | 8768 | 8440.54 | 9752.22 | 8873.0895 | 9378 | 8494.32 | 6663.59 | 10521.45 | 9624 | 9602 | 7248.11 | 9324 | 8846.7 | 11690 | 7791.53 | 9936.93 | 9452.48 | 10872.165 | 10432.6 | 10037.74 | 9820.02 | 9769.75 | 8884.78 | 9566.1 | 105 | 9891.39 | 9160.68 | 9352 | 10521.45 | 8904 | 10521.5 | 9352.4 | 6192 | 9950.95 | 8183.35 | 8347 | 8865.2781 | 10287.64 | 9820.02 | 8050 | 7973 | 9903.02 | 9601.97 | 105 | 11690
934 | 法兰盖 | PN50(CL300) | 600 | RF | HG/T 20615-2009 | S30408(06Cr19Ni10) | NB/T 47010 |  | 363.2 | 1 |  | 0 | 14164.8 | 12421.44 | 11198.57 | 15978 | 13802 | 14619 | 15618 | 12975.92 | 15603 | 15047.38 | 14212 | 13620 | 13111.52 | 15149.07 | 13783.44 | 14568 | 13195.06 | 10351.2 | 16344 | 14949 | 14894.6 | 11259.2 | 14484 | 13742.44 | 18160 | 12102.8 | 15436 | 14683.45 | 16888.8 | 16205.98 | 15592.61 | 15254.4 | 15176.31 | 13801.6 | 14859.9 | 110 | 15785.86 | 14562.5 | 14528 | 16344 | 13831 | 16344 | 14528 | 9935 | 15457.79 | 12712 | 12966 | 13771.2991 | 15980.8 | 15254.4 | 12487 | 12386 | 15383.34 | 14894.6 | 110 | 18160
935 | 带颈平焊法兰 | PN110(CL600) | 15 | RF | HG/T 20615-2009 | S30408(06Cr19Ni10) | NB/T 47010 |  | 0.91 | 1 |  | 0 | 41.86 | 72 | 50.96 | 53 | 61 | 46 | 52 | 42.7 | 49 | 50.38 | 43 | 53 | 48.41 | 52.08 | 43.953 | 51 | 44.98 | 43.23 | 54.6 | 56 | 50.4 | 42.77 | 51 | 50.74 | 52.8 | 38.44 | 48.23 | 47.1 | 52.78 | 49.14 | 49.97 | 50.05 | 51.9 | 50.96 | 50.6 | 110 | 69.62 | 42.42 | 50 | 45 | 39 | 50.1 | 49.14 | 27 | 56.06 | 37.31 | 68 | 50.8466 | 50.05 | 49.14 | 65 | 63 | 52.88 | 50.37 | 27 | 110
936 | 带颈平焊法兰 | PN110(CL600) | 20 | RF | HG/T 20615-2009 | S30408(06Cr19Ni10) | NB/T 47010 |  | 1.36 | 1 |  | 0 | 62.56 | 72 | 76.16 | 78 | 88 | 61 | 78 | 67.1 | 73 | 73.63 | 64 | 71 | 72.35 | 77.83 | 65.688 | 76 | 65.88 | 64.6 | 81.6 | 78 | 75.3 | 63.92 | 74 | 75.83 | 67.2 | 56.96 | 72.08 | 70.39 | 78.88 | 73.44 | 74.68 | 74.8 | 77.57 | 76.16 | 75.5 | 135 | 75.75 | 63.4 | 75 | 61.2 | 58 | 74.8 | 73.44 | 48 | 83.78 | 69.36 | 94 | 75.9892 | 74.8 | 73.44 | 83 | 64 | 79.04 | 75.26 | 48 | 135
937 | 带颈平焊法兰 | PN110(CL600) | 25 | RF | HG/T 20615-2009 | S30408(06Cr19Ni10) | NB/T 47010 |  | 1.59 | 1 |  | 0 | 73.14 | 77.274 | 89.04 | 92 | 95 | 70 | 91 | 82.96 | 85 | 85.62 | 75 | 83 | 84.59 | 91 | 76.797 | 89 | 77.02 | 75.53 | 95.4 | 81 | 88 | 74.73 | 85 | 88.66 | 76.8 | 66.42 | 84.27 | 82.3 | 92.22 | 85.86 | 87.31 | 87.45 | 90.69 | 89.04 | 88.3 | 135 | 91.99 | 74.13 | 87 | 71.55 | 67 | 87.5 | 85.86 | 59 | 97.94 | 81.09 | 119 | 88.8462 | 87.45 | 85.86 | 100 | 70 | 92.4 | 88 | 59 | 135
938 | 带颈平焊法兰 | PN110(CL600) | 32 | RF | HG/T 20615-2009 | S30408(06Cr19Ni10) | NB/T 47010 |  | 2.04 | 1 |  | 0 | 93.84 | 99.144 | 114.24 | 117 | 112 | 88 | 116 | 109.8 | 110 | 105.4 | 97 | 107 | 108.53 | 116.75 | 98.532 | 105 | 98.82 | 96.9 | 122.4 | 99 | 113 | 89.76 | 109 | 113.75 | 96 | 84.95 | 108.12 | 105.59 | 113.832 | 110.16 | 112.02 | 112.2 | 116.36 | 114.24 | 99.4 | 135 | 154.34 | 94.16 | 112 | 91.8 | 87 | 112.2 | 110.16 | 71 | 125.66 | 104.04 | 153 | 113.9889 | 112.2 | 110.16 | 107 | 83 | 118.55 | 112.99 | 71 | 154.34
939 | 带颈平焊法兰 | PN110(CL600) | 40 | RF | HG/T 20615-2009 | S30408(06Cr19Ni10) | NB/T 47010 |  | 2.95 | 1 |  | 0 | 135.7 | 143.37 | 165.2 | 170 | 160 | 123 | 168 | 153.72 | 158 | 152.65 | 132 | 155 | 156.94 | 168.83 | 142.485 | 144 | 142.9 | 23.75 | 177 | 143 | 163.4 | 129.8 | 155 | 164.49 | 144 | 122.4 | 156.35 | 152.69 | 164.61 | 159.3 | 161.99 | 162.25 | 168.26 | 165.2 | 143.7 | 140 | 184.9 | 134.79 | 162 | 132.75 | 125 | 162.3 | 159.3 | 95 | 178.42 | 141.6 | 187 | 164.8354 | 150.45 | 159.3 | 120 | 119 | 171.44 | 163.37 | 23.75 | 187
940 | 带颈平焊法兰 | PN110(CL600) | 50 | RF | HG/T 20615-2009 | S30408(06Cr19Ni10) | NB/T 47010 |  | 3.63 | 1 |  | 0 | 166.98 | 176.418 | 203.28 | 209 | 195 | 149 | 207 | 181.78 | 195 | 192.41 | 162 | 191 | 193.12 | 207.74 | 175.329 | 177 | 125.6 | 172.43 | 217.8 | 176 | 198.4 | 159.72 | 190 | 202.41 | 172.8 | 150.39 | 192.39 | 187.88 | 202.554 | 196.02 | 199.33 | 199.65 | 207.05 | 203.28 | 176.8 | 140 | 202.47 | 162.42 | 200 | 163.35 | 155 | 199.7 | 196.02 | 106 | 219.54 | 174.24 | 238 | 202.8351 | 185.13 | 196.02 | 151 | 147 | 210.96 | 198.42 | 106 | 238
941 | 带颈平焊法兰 | PN110(CL600) | 65 | RF | HG/T 20615-2009 | S30408(06Cr19Ni10) | NB/T 47010 |  | 5.45 | 1 |  | 0 | 245.25 | 264.87 | 305.2 | 256 | 242 | 267 | 283 | 252.54 | 293 | 266.91 | 243 | 286 | 289.94 | 274.9 | 263.235 | 265 | 188.57 | 232.99 | 327 | 240 | 301.7 | 239.8 | 235 | 303.89 | 264 | 225.3 | 288.85 | 282.09 | 304.11 | 294.3 | 299.27 | 299.75 | 285.62 | 305.2 | 265.4 | 120 | 303.98 | 243.86 | 300 | 245.25 | 232 | 288.9 | 294.3 | 151 | 329.62 | 261.6 | 259 | 304.5282 | 267.05 | 294.3 | 224 | 220 | 279.15 | 301.74 | 120 | 329.62
942 | 带颈平焊法兰 | PN110(CL600) | 80 | RF | HG/T 20615-2009 | S30408(06Cr19Ni10) | NB/T 47010 |  | 6.81 | 1 |  | 0 | 306.45 | 330.966 | 326.88 | 319 | 287 | 334 | 354 | 350.14 | 366 | 336.92 | 291 | 358 | 310.54 | 343.5 | 306.2117 | 312 | 235.63 | 323.48 | 408.6 | 300 | 339.7 | 299.64 | 294 | 325.48 | 326.4 | 281.28 | 360.93 | 315.77 | 379.998 | 350.1 | 346.75 | 374.55 | 356.89 | 326.88 | 331.7 | 120 | 354.13 | 289.08 | 306 | 306.45 | 290 | 360.9 | 367.74 | 199 | 411.87 | 326.88 | 324 | 326.1635 | 333.69 | 347.31 | 282 | 275 | 348.81 | 339.67 | 120 | 411.87
943 | 带颈平焊法兰 | PN110(CL600) | 100 | RF | HG/T 20615-2009 | S30408(06Cr19Ni10) | NB/T 47010 |  | 14.98 | 1 |  | 0 | 674.1 | 728.028 | 719.04 | 702 | 629 | 734 | 779 | 725.9 | 737 | 725.26 | 641 | 562 | 683.09 | 755.59 | 673.5757 | 687 | 505.35 | 683.09 | 734.02 | 659 | 747.3 | 629.16 | 646 | 715.96 | 720 | 617.56 | 719.04 | 694.59 | 835.884 | 770.12 | 762.76 | 778.96 | 785.05 | 719.04 | 704.4 | 120 | 759.84 | 635.9 | 674 | 674.1 | 637 | 793.9 | 808.92 | 461 | 905.99 | 719.04 | 713 | 717.4635 | 734.02 | 763.98 | 619 | 604 | 767.28 | 747.25 | 120 | 905.99
944 | 带颈平焊法兰 | PN110(CL600) | 125 | RF | HG/T 20615-2009 | S30408(06Cr19Ni10) | NB/T 47010 |  | 28.6 | 1 |  | 0 | 1287 | 1389.96 | 1045.3 | 1340 | 1201 | 1401 | 1487 | 1195.6 | 1408 | 1382.8 | 1223 | 1073 | 1304.16 | 1442.58 | 1285.999 | 1311 | 964.82 | 1222.65 | 1401.4 | 1258 | 1426.6 | 1201.2 | 1234 | 1366.92 | 1372.8 | 1178.16 | 1372.8 | 1326.12 | 1595.88 | 1470.33 | 1456.27 | 1487.2 | 1498.83 | 1372.8 | 1337.1 | 125 | 759.84 | 1057.01 | 1287 | 1287 | 1217 | 1515.8 | 1544.4 | 686 | 1537.54 | 1372.8 | 1361 | 1369.7905 | 1401.4 | 1458.6 | 1180 | 1153 | 1464.89 | 1426.59 | 125 | 1595.88
945 | 带颈平焊法兰 | PN110(CL600) | 150 | RF | HG/T 20615-2009 | S30408(06Cr19Ni10) | NB/T 47010 |  | 36.32 | 1 |  | 0 | 1634.4 | 1765.152 | 1582.1 | 1702 | 1525 | 1780 | 1889 | 1401.78 | 1788 | 1767.83 | 1553 | 1362 | 1656.19 | 1831.98 | 1633.1288 | 1665 | 1225.26 | 1656.19 | 1779.68 | 1598 | 1811.7 | 1525.44 | 1567 | 1735.89 | 1633.5 | 1495.91 | 1743.36 | 1684.09 | 2026.656 | 1867.21 | 1849.36 | 1888.64 | 1903.41 | 1743.36 | 1769.1 | 125 | 1789.26 | 1233.6 | 1634 | 1634.4 | 1546 | 1925 | 1961.28 | 927 | 1952.56 | 1743.36 | 1729 | 1739.5354 | 1779.68 | 1852.32 | 1500 | 1464 | 1860.31 | 1811.73 | 125 | 2026.656
946 | 带颈平焊法兰 | PN110(CL600) | 200 | RF | HG/T 20615-2009 | S30408(06Cr19Ni10) | NB/T 47010 |  | 44.04 | 1 |  | 0 | 1981.8 | 2140.344 | 1878.8 | 2162 | 1850 | 2158 | 2290 | 2135 | 2168 | 2125.25 | 1884 | 1652 | 2008.22 | 2221.38 | 1772.61 | 2208 | 1447.59 | 2008.22 | 2157.96 | 1938 | 2196.8 | 1849.68 | 1900 | 2104.86 | 1980 | 1813.67 | 2113.92 | 2042.05 | 2457.432 | 2264.1 | 2242.45 | 2290.08 | 2307.99 | 2113.92 | 2145 | 46 | 2207.22 | 1869.5 | 1982 | 1981.8 | 1875 | 2202 | 2378.16 | 1253 | 2367.59 | 2113.92 | 2096 | 2109.2802 | 2290.08 | 2246.04 | 1823 | 1775 | 2255.73 | 2196.77 | 46 | 2457.432
947 | 带颈平焊法兰 | PN110(CL600) | 250 | RF | HG/T 20615-2009 | S30408(06Cr19Ni10) | NB/T 47010 |  | 80.36 | 1 |  | 0 | 3616.2 | 3905.496 | 2915.8 | 3944 | 3375 | 3938 | 4179 | 3478.22 | 3956 | 3921.52 | 3291 | 3014 | 3664.42 | 4053.36 | 3234.49 | 4029 | 2641.43 | 3664.42 | 3937.64 | 3536 | 3937.6 | 3375.12 | 3466 | 3840.75 | 3618 | 3308.6 | 3857.28 | 3726.14 | 4484.088 | 4131.31 | 4011.57 | 4178.72 | 4211.4 | 3857.28 | 3914.1 | 46 | 4213.93 | 3057.25 | 3616 | 3616.2 | 3420 | 4018 | 4339.44 | 2095 | 4320.15 | 3857.28 | 3825 | 3848.8156 | 4178.72 | 4058.18 | 3320 | 3239 | 4116.04 | 3937.64 | 46 | 4484.088
948 | 带颈平焊法兰 | PN110(CL600) | 300 | RF | HG/T 20615-2009 | S30408(06Cr19Ni10) | NB/T 47010 |  | 97.61 | 1 |  | 0 | 4392.45 | 4743.846 | 4125.6 | 4790 | 4036 | 4783 | 5076 | 4124.82 | 4805 | 4755.27 | 3997 | 3660 | 4451.02 | 4923.45 | 3928.8025 | 4894 | 3208.44 | 4451.02 | 4782.89 | 4295 | 4782.9 | 4099.62 | 4210 | 4665.2 | 4392 | 4018.61 | 4685.28 | 4525.98 | 5446.638 | 5018.13 | 4872.69 | 5075.72 | 5115.41 | 4685.28 | 4564.1 | 61 | 4906.41 | 3640.09 | 4392 | 4392.45 | 4154 | 4880.5 | 5270.94 | 2585 | 5247.51 | 4685.28 | 4646 | 4674.9969 | 5075.72 | 4929.31 | 4025 | 3934 | 4999.58 | 4782.89 | 61 | 5446.638
949 | 带颈平焊法兰 | PN110(CL600) | 350 | RF | HG/T 20615-2009 | S30408(06Cr19Ni10) | NB/T 47010 |  | 117.59 | 1 |  | 0 | 5291.55 | 5714.874 | 5548.7 | 5771 | 4862 | 5762 | 6115 | 4870.24 | 5788 | 5689.77 | 4815 | 4410 | 5362.1 | 5931.24 | 4868.226 | 5896 | 3865.18 | 5250.39 | 5761.91 | 5174 | 5761.9 | 5173.96 | 5072 | 5620.13 | 5292 | 4840.98 | 5644.32 | 5247.1 | 6561.522 | 6045.3 | 5870.09 | 6114.68 | 6162.5 | 5644.32 | 5498.3 | 61 | 5397.05 | 4708.15 | 5292 | 5291.55 | 5004 | 5879.5 | 6349.86 | 2887 | 6321.64 | 5644.32 | 5597 | 5631.9323 | 6114.68 | 5938.3 | 4850 | 4739 | 6022.96 | 5761.91 | 61 | 6561.522
950 | 带颈平焊法兰 | PN110(CL600) | 400 | RF | HG/T 20615-2009 | S30408(06Cr19Ni10) | NB/T 47010 |  | 166.16 | 1 |  | 0 | 7477.2 | 8075.376 | 6648.9 | 8154 | 6870 | 8142 | 8640 | 6922.28 | 8179 | 7961.86 | 6804 | 6231 | 7576.9 | 8381.11 | 6879.024 | 8569 | 5174.22 | 7103.34 | 8141.84 | 7311 | 8141.8 | 7311.04 | 7167 | 7941.49 | 7479 | 6840.13 | 7975.68 | 7414.39 | 9271.728 | 8542.29 | 8294.71 | 8640.32 | 8707.89 | 7975.68 | 7769.5 | 51 | 8158.5 | 6667.59 | 7477 | 7477.2 | 7072 | 8308 | 8972.64 | 4116 | 8932.76 | 7975.68 | 7909 | 7958.1671 | 8640.32 | 8391.08 | 6863 | 6697 | 8510.72 | 8141.84 | 51 | 9271.728
951 | 带颈平焊法兰 | PN110(CL600) | 450 | RF | HG/T 20615-2009 | S30408(06Cr19Ni10) | NB/T 47010 |  | 216.1 | 1 |  | 0 | 9724.5 | 10502.46 | 7454.44 | 10605 | 8935 | 10589 | 11237 | 8576.6 | 10638 | 10362.95 | 8849 | 8104 | 9854.16 | 10900.08 | 8946.54 | 11144 | 6729.35 | 9238.28 | 10588.9 | 9508 | 10461.8 | 9508.4 | 9322 | 10328.34 | 9724.5 | 8895.66 | 10372.8 | 9642.82 | 12058.38 | 10900.08 | 10787.71 | 11237.2 | 11036.95 | 10372.8 | 10104.5 | 51 | 8158.5 | 8335.66 | 9725 | 9724.5 | 9197 | 10372.8 | 10805 | 5394 | 11617.54 | 10372.8 | 10286 | 10350.0295 | 11453.3 | 10696.95 | 8927 | 8709 | 11068.64 | 10461.79 | 51 | 12058.38
952 | 带颈平焊法兰 | PN110(CL600) | 500 | RF | HG/T 20615-2009 | S30408(06Cr19Ni10) | NB/T 47010 |  | 277.85 | 1 |  | 0 | 12503.25 | 13503.51 | 8703.1 | 13635 | 11488 | 13615 | 14448 | 10905.58 | 13677 | 12932.17 | 11378 | 10419 | 12669.96 | 14014.75 | 11502.99 | 14329 | 8652.25 | 12406 | 13614.65 | 12225 | 13451.3 | 12225.4 | 11985 | 13279.64 | 12505.5 | 11437.29 | 13336.8 | 12398.22 | 15504.03 | 14014.75 | 13870.27 | 14448.2 | 14190.73 | 13336.8 | 12991.8 | 47 | 13447.71 | 10582.74 | 12503 | 12503.25 | 11825 | 13336.8 | 13892.5 | 6753 | 14937.22 | 13336.8 | 13226 | 13307.5272 | 14726.05 | 13753.58 | 11472 | 11198 | 14231.48 | 13451.28 | 47 | 15504.03
953 | 带颈平焊法兰 | PN110(CL600) | 600 | RF | HG/T 20615-2009 | S30408(06Cr19Ni10) | NB/T 47010 |  | 397.7 | 1 |  | 0 | 17896.5 | 19328.22 | 9751.2 | 19516 | 16443 | 19487 | 20680 | 15379.32 | 19577 | 18510.44 | 16286 | 14914 | 18135.12 | 20059.99 | 16464.78 | 20509 | 12384.38 | 17757.31 | 19487.3 | 17499 | 19253.5 | 17498.8 | 17155 | 19007.78 | 17896.5 | 16370.31 | 19089.6 | 17746.17 | 22191.66 | 20059.99 | 19853.18 | 20680.4 | 20311.86 | 19089.6 | 18612.4 | 110 | 19250.95 | 14606.05 | 17897 | 17896.5 | 16927 | 19089.6 | 19885 | 10084 | 21380.35 | 19089.6 | 18931 | 19047.6963 | 21078.1 | 19686.15 | 16426 | 16028 | 20370.19 | 19253.47 | 110 | 22191.66
954 | 对焊法兰 | PN110(CL600) | 15 | RF | HG/T 20615-2009 | S30408(06Cr19Ni10) | NB/T 47010 |  | 1.36 | 1 |  | 0 | 62.56 | 72 | 77.4 | 80 | 86 | 61 | 79 | 58.56 | 73 | 75.48 | 66 | 71 | 74.94 | 80.47 | 65.688 | 82 | 44.98 | 74.94 | 81.6 | 84 | 76.1 | 72.08 | 80 | 78.54 | 84 | 60.96 | 74.8 | 75.21 | 80.13 | 74.8 | 76.04 | 74.8 | 78.92 | 78.88 | 77.6 | 105 | 79.25 | 80.42 | 75 | 61.2 | 64 | 88.4 | 72.08 | 31 | 88.35 | 65.28 | 68 | 78.7049 | 74.8 | 74.8 | 72 | 75 | 81.72 | 76.13 | 31 | 105
955 | 对焊法兰 | PN110(CL600) | 20 | RF | HG/T 20615-2009 | S30408(06Cr19Ni10) | NB/T 47010 |  | 1.59 | 1 |  | 0 | 73.14 | 77.274 | 99.1 | 93 | 101 | 70 | 92 | 85.4 | 85 | 88.25 | 77 | 83 | 87.61 | 94.08 | 76.797 | 96 | 93.52 | 87.61 | 95.4 | 98 | 89.9 | 84.27 | 93 | 91.82 | 96 | 71.1 | 87.45 | 87.94 | 103.06 | 87.45 | 88.9 | 87.45 | 92.27 | 92.22 | 91.8 | 110 | 103.53 | 92.86 | 87 | 71.55 | 75 | 103.4 | 84.27 | 50 | 103.29 | 89.04 | 94 | 92.0128 | 87.45 | 87.45 | 100 | 100 | 95.54 | 89.93 | 50 | 110
956 | 对焊法兰 | PN110(CL600) | 25 | RF | HG/T 20615-2009 | S30408(06Cr19Ni10) | NB/T 47010 |  | 1.82 | 1 |  | 0 | 83.72 | 88.452 | 132.6 | 107 | 108 | 81 | 106 | 104.92 | 98 | 101.01 | 88 | 96 | 100.28 | 107.69 | 87.906 | 110 | 107.05 | 100.28 | 109.2 | 96 | 105 | 96.46 | 106 | 105.11 | 108 | 81.24 | 100.1 | 100.66 | 130.85 | 100.1 | 101.76 | 100.1 | 105.61 | 105.56 | 106.4 | 100 | 129.86 | 106.29 | 100 | 81.9 | 85 | 118.3 | 96.46 | 59 | 118.23 | 101.92 | 119 | 105.3307 | 100.1 | 100.1 | 117 | 82 | 109.35 | 105.05 | 59 | 132.6
957 | 对焊法兰 | PN110(CL600) | 32 | RF | HG/T 20615-2009 | S30408(06Cr19Ni10) | NB/T 47010 |  | 2.5 | 1 |  | 0 | 115 | 121.5 | 151.3 | 146 | 136 | 105 | 145 | 145.18 | 134 | 138.75 | 121 | 131 | 137.75 | 147.93 | 120.75 | 136 | 147.05 | 137.75 | 150 | 128 | 145.9 | 127.5 | 145 | 144.38 | 150 | 111.23 | 137.5 | 138.27 | 178.08 | 137.5 | 139.78 | 137.5 | 145.07 | 145 | 146.1 | 105 | 182.56 | 144 | 138 | 112.5 | 118 | 162.5 | 132.5 | 81 | 162.4 | 140 | 153 | 144.6832 | 137.5 | 137.5 | 138 | 109 | 150.21 | 145.92 | 81 | 182.56
958 | 对焊法兰 | PN110(CL600) | 40 | RF | HG/T 20615-2009 | S30408(06Cr19Ni10) | NB/T 47010 |  | 3.63 | 1 |  | 0 | 166.98 | 176.418 | 199.6 | 212 | 195 | 149 | 211 | 186.66 | 195 | 203.17 | 165 | 191 | 200.01 | 214.79 | 175.329 | 177 | 188.4 | 200.01 | 217.8 | 185 | 205 | 185.13 | 208 | 209.64 | 216 | 161.06 | 199.65 | 200.75 | 251.89 | 199.65 | 202.95 | 199.65 | 210.64 | 210.54 | 191 | 90 | 252.39 | 203.28 | 200 | 163.35 | 170 | 236 | 192.39 | 111 | 235.8 | 199.65 | 187 | 210.0802 | 199.65 | 199.65 | 163 | 152 | 218.11 | 205.05 | 90 | 252.39
959 | 对焊法兰 | PN110(CL600) | 50 | RF | HG/T 20615-2009 | S30408(06Cr19Ni10) | NB/T 47010 |  | 4.54 | 1 |  | 0 | 208.84 | 220.644 | 351.2 | 265 | 243 | 184 | 263 | 236.68 | 244 | 255.72 | 207 | 238 | 250.15 | 268.63 | 219.282 | 221 | 235.63 | 250.15 | 272.4 | 232 | 259.7 | 231.54 | 259 | 262.19 | 270 | 201.19 | 249.7 | 251.08 | 305.32 | 249.7 | 253.83 | 249.7 | 263.45 | 263.32 | 238.8 | 105 | 303.09 | 254.24 | 250 | 204.3 | 214 | 295.1 | 240.62 | 136 | 294.92 | 249.7 | 238 | 262.7406 | 249.7 | 249.7 | 203 | 190 | 272.79 | 259.68 | 105 | 351.2
960 | 对焊法兰 | PN110(CL600) | 65 | RF | HG/T 20615-2009 | S30408(06Cr19Ni10) | NB/T 47010 |  | 6.36 | 1 |  | 0 | 286.2 | 309.096 | 351.2 | 322 | 282 | 312 | 337 | 339.16 | 342 | 358.23 | 289 | 334 | 350.44 | 326.97 | 307.188 | 310 | 330.08 | 271.89 | 381.6 | 297 | 345.4 | 324.36 | 324 | 367.3 | 384 | 281.46 | 349.8 | 351.74 | 437.38 | 349.8 | 355.59 | 349.8 | 335.39 | 368.88 | 334.6 | 105 | 445.05 | 332.96 | 350 | 286.2 | 299 | 368.9 | 337.08 | 198 | 413.15 | 349.8 | 303 | 368.0713 | 349.8 | 349.8 | 263 | 267 | 332.02 | 345.36 | 105 | 445.05
961 | 对焊法兰 | PN110(CL600) | 80 | RF | HG/T 20615-2009 | S30408(06Cr19Ni10) | NB/T 47010 |  | 8.17 | 1 |  | 0 | 367.65 | 397.062 | 400.2 | 414 | 344 | 400 | 433 | 466.04 | 439 | 460.18 | 357 | 429 | 388.08 | 420.02 | 367.3641 | 398 | 424.02 | 426.88 | 490.2 | 381 | 436.3 | 416.67 | 417 | 406.75 | 492 | 361.28 | 449.35 | 451.85 | 547.36 | 427.94 | 432.32 | 449.35 | 430.84 | 408.5 | 429.8 | 63 | 543.76 | 403.92 | 368 | 367.65 | 384 | 473.9 | 433.01 | 252 | 457.52 | 433.01 | 389 | 407.6042 | 449.35 | 424.84 | 337 | 342 | 426.51 | 436.28 | 63 | 547.36
962 | 对焊法兰 | PN110(CL600) | 100 | RF | HG/T 20615-2009 | S30408(06Cr19Ni10) | NB/T 47010 |  | 16.8 | 1 |  | 0 | 756 | 816.48 | 574.1 | 850 | 706 | 823 | 890 | 946.72 | 827 | 946.28 | 734 | 630 | 798 | 863.69 | 755.412 | 818 | 813.79 | 877.8 | 823.2 | 784 | 882.5 | 823.2 | 857 | 836.4 | 940.8 | 741.86 | 907.2 | 929.12 | 1003.28 | 879.98 | 888.98 | 873.6 | 885.95 | 840 | 883.7 | 140 | 999.52 | 830.59 | 756 | 756 | 791 | 974.4 | 890.4 | 493 | 940.8 | 873.6 | 800 | 838.1564 | 924 | 873.6 | 693 | 704 | 877.04 | 882.5 | 140 | 1003.28
963 | 对焊法兰 | PN110(CL600) | 125 | RF | HG/T 20615-2009 | S30408(06Cr19Ni10) | NB/T 47010 |  | 30.87 | 1 |  | 0 | 1389.15 | 1500.282 | 930.12 | 1561 | 1297 | 1513 | 1636 | 1568.92 | 1520 | 1738.78 | 1348 | 1158 | 1466.33 | 1587.03 | 1388.0695 | 1504 | 1495.34 | 1319.69 | 1512.63 | 1440 | 1599.9 | 1512.63 | 1574 | 1536.88 | 1730.4 | 1362.35 | 1666.98 | 1707.26 | 1638.91 | 1616.97 | 1633.49 | 1605.24 | 1627.93 | 1543.5 | 1623.9 | 135 | 1668.56 | 1526.21 | 1389 | 1389.15 | 1453 | 1790.5 | 1636.11 | 872 | 1728.72 | 1605.24 | 1469 | 1540.1074 | 1605.24 | 1605.24 | 1275 | 1292 | 1611.57 | 1599.89 | 135 | 1790.5
964 | 对焊法兰 | PN110(CL600) | 150 | RF | HG/T 20615-2009 | S30408(06Cr19Ni10) | NB/T 47010 |  | 33.14 | 1 |  | 0 | 1491.3 | 1610.604 | 1228.1 | 1676 | 1392 | 1624 | 1756 | 1856.84 | 1631 | 1866.64 | 1448 | 1243 | 1574.15 | 1703.73 | 1333.885 | 1614 | 1605.3 | 1731.57 | 1623.86 | 1546 | 1756.2 | 1623.86 | 1690 | 1649.9 | 1853.6 | 1462.45 | 1789.56 | 1694.71 | 1928.87 | 1735.87 | 1753.61 | 1723.28 | 1747.64 | 1657 | 1780.8 | 140 | 1979.99 | 1638.44 | 1491 | 1491.3 | 1559 | 1922.1 | 1756.42 | 1010 | 1855.84 | 1723.28 | 1577 | 1653.3648 | 1723.28 | 1723.28 | 1367 | 1387 | 1730.07 | 1756.22 | 140 | 1979.99
965 | 对焊法兰 | PN110(CL600) | 200 | RF | HG/T 20615-2009 | S30408(06Cr19Ni10) | NB/T 47010 |  | 50.85 | 1 |  | 0 | 2288.25 | 2471.31 | 2040 | 2589 | 2136 | 2492 | 2695 | 2875.54 | 2503 | 2647.77 | 2221 | 1907 | 2415.38 | 2614.2 | 2046.7125 | 2622 | 2375.2 | 2656.91 | 2491.65 | 2372 | 2643.3 | 2491.65 | 2593 | 2531.6 | 2850.4 | 2243.47 | 2745.9 | 2600.37 | 2805.94 | 2663.52 | 2690.74 | 2644.2 | 2681.57 | 2542.5 | 2674.9 | 130 | 2776.63 | 2620.32 | 2288 | 2288.25 | 2392 | 2796.8 | 2695.05 | 1598 | 2819.12 | 2644.2 | 2420 | 2536.9164 | 2745.9 | 2644.2 | 2098 | 2129 | 2654.62 | 2643.31 | 130 | 2875.54
966 | 对焊法兰 | PN110(CL600) | 250 | RF | HG/T 20615-2009 | S30408(06Cr19Ni10) | NB/T 47010 |  | 85.81 | 1 |  | 0 | 3861.45 | 4170.366 | 3304.8 | 4369 | 3604 | 4205 | 4548 | 4819 | 4224 | 4468.14 | 3592 | 3218 | 4075.98 | 4411.49 | 3453.8525 | 4425 | 4008.19 | 4483.57 | 4204.69 | 4002 | 4534.8 | 4204.69 | 4376 | 4272.11 | 4804.8 | 3785.2 | 4616.58 | 4388.15 | 4578.57 | 4494.73 | 4497.82 | 4462.12 | 4525.19 | 4290.5 | 4346.7 | 135 | 4625.18 | 4242.45 | 3861 | 3861.45 | 4036 | 4719.6 | 4547.93 | 2504 | 4757.31 | 4462.12 | 4085 | 4281.0814 | 4633.74 | 4419.22 | 3543 | 3592 | 4479.71 | 4534.77 | 135 | 4819
967 | 对焊法兰 | PN110(CL600) | 300 | RF | HG/T 20615-2009 | S30408(06Cr19Ni10) | NB/T 47010 |  | 102.6 | 1 |  | 0 | 4617 | 4986.36 | 4813.2 | 5224 | 4412 | 5027 | 5438 | 5853.56 | 5050 | 5342.4 | 4295 | 3848 | 4873.5 | 5274.67 | 4129.65 | 5291 | 4792.45 | 5360.85 | 5027.4 | 4785 | 5327.8 | 5027.4 | 5232 | 5108.01 | 5745.6 | 4525.64 | 5519.88 | 5246.76 | 5478.98 | 5374.19 | 5377.88 | 5335.2 | 5410.61 | 5130 | 5357.8 | 120 | 5457.01 | 5427.2 | 4617 | 4617 | 4826 | 5643 | 5437.8 | 3083 | 5688.14 | 5232.6 | 4884 | 5118.7368 | 5540.4 | 5283.9 | 4231 | 4294 | 5356.23 | 5327.78 | 120 | 5853.56
968 | 对焊法兰 | PN110(CL600) | 350 | RF | HG/T 20615-2009 | S30408(06Cr19Ni10) | NB/T 47010 |  | 157.54 | 1 |  | 0 | 7089.3 | 7656.444 | 6823.8 | 8021 | 6774 | 7719 | 8350 | 7112.6 | 7755 | 8203.14 | 6595 | 5908 | 7483.15 | 8099.13 | 6522.156 | 8124 | 7358.69 | 8081.8 | 7719.46 | 7348 | 8084 | 8349.62 | 8034 | 7843.24 | 9135 | 6948.49 | 8475.65 | 8056.28 | 8309.79 | 8251.95 | 8257.62 | 8192.08 | 8150.33 | 7877 | 7673.3 | 135 | 8405.72 | 8066.05 | 7089 | 7089.3 | 7411 | 8664.7 | 7877 | 3531 | 8734.02 | 8034.54 | 7499 | 7859.7108 | 8979.78 | 8113.31 | 6502 | 6594 | 8224.38 | 8083.95 | 135 | 9135
969 | 对焊法兰 | PN110(CL600) | 400 | RF | HG/T 20615-2009 | S30408(06Cr19Ni10) | NB/T 47010 |  | 218.37 | 1 |  | 0 | 9826.65 | 10612.782 | 6823.8 | 11340 | 9390 | 10700 | 11574 | 9911.28 | 10749 | 10896.55 | 9141 | 8189 | 10372.58 | 11226.4 | 9040.518 | 11574 | 9822.28 | 9335.32 | 10700.13 | 10185 | 11134.3 | 11573.61 | 11137 | 10871.7 | 12667.2 | 9631.1 | 11748.31 | 11167 | 11441.23 | 11438.22 | 11446.08 | 11355.24 | 11297.37 | 10918.5 | 10636.1 | 135 | 11575.53 | 11180.54 | 9827 | 9826.65 | 10273 | 12010.4 | 10918.5 | 5779 | 12106.43 | 11136.87 | 10394 | 10894.5306 | 12447.09 | 11246.06 | 9013 | 9139 | 11400.01 | 11134.27 | 135 | 12667.2
970 | 对焊法兰 | PN110(CL600) | 450 | RF | HG/T 20615-2009 | S30408(06Cr19Ni10) | NB/T 47010 |  | 251.97 | 1 |  | 0 | 11338.65 | 12245.742 | 6823.8 | 13234 | 10835 | 12347 | 13354 | 11631.48 | 12403 | 12573.18 | 10547 | 9449 | 11968.58 | 12953.78 | 10431.558 | 13355 | 11333.61 | 10771.72 | 12346.53 | 11752 | 12780.8 | 13354.41 | 12850 | 12544.5 | 14616 | 11112.86 | 13555.99 | 12885.25 | 13089.71 | 12953.78 | 12955.69 | 13102.44 | 13035.67 | 12598.5 | 12272.7 | 52 | 13331.24 | 12900.86 | 11339 | 11338.65 | 11853 | 13102.4 | 12598.5 | 6486 | 13969.22 | 12850.47 | 11994 | 12570.8435 | 15118.2 | 12598.5 | 10406 | 10545 | 13154.09 | 12780.78 | 52 | 15118.2
971 | 对焊法兰 | PN110(CL600) | 500 | RF | HG/T 20615-2009 | S30408(06Cr19Ni10) | NB/T 47010 |  | 313.26 | 1 |  | 0 | 14096.7 | 15224.436 | 7823.8 | 16453 | 13470 | 15350 | 16603 | 14696.12 | 15420 | 15631.52 | 13113 | 11747 | 14879.85 | 16104.7 | 12968.964 | 16604 | 14090.43 | 16070.24 | 15349.74 | 14610 | 15841.3 | 16602.78 | 15976 | 15595.87 | 18171.4 | 13815.75 | 16853.39 | 16019.49 | 16284.76 | 16104.7 | 16107.08 | 16289.52 | 16206.51 | 15663 | 15257.9 | 125 | 16513.2 | 15360 | 14097 | 14096.7 | 14736 | 16289.5 | 15663 | 8216 | 17367.13 | 15976.26 | 14911 | 15628.6213 | 18795.6 | 15663 | 12934 | 13110 | 16353.74 | 15841.3 | 125 | 18795.6
972 | 对焊法兰 | PN110(CL600) | 600 | RF | HG/T 20615-2009 | S30408(06Cr19Ni10) | NB/T 47010 |  | 443.56 | 1 |  | 0 | 19960.2 | 21557.016 | 8690.44 | 23296 | 19073 | 21734 | 23509 | 20891.28 | 21834 | 22133.42 | 18567 | 16634 | 21069.1 | 22803.42 | 18363.384 | 23510 | 19951.33 | 22754.63 | 21734.44 | 20688 | 22471.8 | 23508.68 | 22621 | 22082.94 | 25728.8 | 19561.98 | 23863.53 | 22682.77 | 23104.28 | 22803.42 | 22806.79 | 23065.12 | 22947.58 | 22178 | 21604.4 | 120 | 23745.3 | 21120 | 19960 | 19960.2 | 20866 | 23065.1 | 22178 | 12898 | 24590.97 | 22621.56 | 21113 | 22129.3142 | 26613.6 | 22178 | 18318 | 18563 | 23156.05 | 22471.81 | 120 | 26613.6
973 | 承插焊法兰 | PN110(CL600) | 15 | RF | HG/T 20615-2009 | S30408(06Cr19Ni10) | NB/T 47010 |  | 0.91 | 1 |  | 0 | 41.86 | 72 | 98.9 | 53 | 61 | 46 | 53 | 57.34 | 49 | 50.78 | 44 | 53 | 50.14 | 53.84 | 43.953 | 55 | 62.97 | 43.23 | 54.6 | 56 | 53.3 | 43.68 | 55 | 52.55 | 52.8 | 45.57 | 50.05 | 46.66 | 51.142 | 50.05 | 51.79 | 50.05 | 52.81 | 52.78 | 54.5 | 125 | 69.62 | 49.14 | 50 | 45 | 39 | 52.8 | 48.23 | 35 | 56.06 | 69.36 | 68 | 52.6604 | 55.97 | 50.05 | 65 | 63 | 54.68 | 53.29 | 35 | 125
974 | 承插焊法兰 | PN110(CL600) | 20 | RF | HG/T 20615-2009 | S30408(06Cr19Ni10) | NB/T 47010 |  | 1.36 | 1 |  | 0 | 62.56 | 72 | 98.9 | 79 | 88 | 61 | 79 | 84.18 | 73 | 75.89 | 66 | 71 | 74.94 | 80.47 | 65.688 | 82 | 94.11 | 64.6 | 81.6 | 84 | 76.8 | 65.28 | 80 | 78.54 | 70 | 67.62 | 74.8 | 69.73 | 76.432 | 74.8 | 77.4 | 74.8 | 78.92 | 78.88 | 72.9 | 115 | 81.14 | 73.44 | 75 | 61.2 | 59 | 78.9 | 72.08 | 45 | 83.78 | 85.68 | 87 | 78.7049 | 83.64 | 74.8 | 83 | 64 | 81.72 | 76.8 | 45 | 115
975 | 承插焊法兰 | PN110(CL600) | 25 | RF | HG/T 20615-2009 | S30408(06Cr19Ni10) | NB/T 47010 |  | 1.59 | 1 |  | 0 | 73.14 | 72 | 143.6 | 93 | 95 | 70 | 92 | 102.48 | 85 | 88.72 | 77 | 83 | 87.61 | 94.08 | 76.797 | 96 | 110.03 | 75.53 | 95.4 | 84 | 90.7 | 76.32 | 93 | 91.82 | 80 | 78.89 | 87.45 | 81.52 | 89.358 | 87.45 | 90.48 | 87.45 | 92.27 | 92.22 | 85.2 | 120 | 100.68 | 83.48 | 87 | 71.55 | 69 | 92.2 | 84.27 | 55 | 97.94 | 74.8 | 105 | 92.0128 | 97.79 | 87.45 | 100 | 70 | 95.54 | 90.66 | 55 | 143.6
976 | 承插焊法兰 | PN110(CL600) | 32 | RF | HG/T 20615-2009 | S30408(06Cr19Ni10) | NB/T 47010 |  | 2.04 | 1 |  | 0 | 93.84 | 88.128 | 170.8 | 119 | 112 | 88 | 118 | 137.86 | 110 | 111.16 | 98 | 107 | 112.4 | 120.71 | 98.532 | 111 | 141.17 | 96.9 | 122.4 | 104 | 118.1 | 91.8 | 119 | 117.81 | 100 | 100.94 | 112.2 | 104.6 | 114.648 | 112.2 | 116.09 | 112.2 | 118.38 | 118.32 | 109.3 | 105 | 154.34 | 107.1 | 112 | 91.8 | 90 | 118.3 | 108.12 | 79 | 125.66 | 98.28 | 117 | 118.0574 | 125.46 | 112.2 | 131 | 83 | 122.57 | 118.08 | 79 | 170.8
977 | 承插焊法兰 | PN110(CL600) | 40 | RF | HG/T 20615-2009 | S30408(06Cr19Ni10) | NB/T 47010 |  | 2.95 | 1 |  | 0 | 135.7 | 127.44 | 170.8 | 172 | 160 | 123 | 171 | 185.44 | 158 | 160.75 | 134 | 155 | 162.55 | 174.55 | 142.485 | 144 | 204.14 | 140.13 | 177 | 151 | 167.5 | 132.75 | 170 | 170.37 | 150 | 145.53 | 162.25 | 151.25 | 165.79 | 162.25 | 167.88 | 162.25 | 171.18 | 171.1 | 158.1 | 120 | 184.9 | 154.88 | 162 | 132.75 | 129 | 171.1 | 156.35 | 96 | 178.42 | 146.88 | 143 | 170.7278 | 168.15 | 162.25 | 144 | 119 | 177.25 | 167.45 | 96 | 204.14
978 | 承插焊法兰 | PN110(CL600) | 50 | RF | HG/T 20615-2009 | S30408(06Cr19Ni10) | NB/T 47010 |  | 3.63 | 1 |  | 0 | 166.98 | 156.816 | 198.09 | 211 | 195 | 149 | 211 | 245.22 | 195 | 197.8 | 165 | 191 | 200.01 | 214.79 | 175.329 | 177 | 288.88 | 172.43 | 217.8 | 185 | 206.7 | 163.35 | 208 | 209.64 | 180 | 178.85 | 199.65 | 186.12 | 204.006 | 199.65 | 206.58 | 199.65 | 210.64 | 210.54 | 194.6 | 120 | 212.55 | 185.13 | 200 | 163.35 | 159 | 210.5 | 192.39 | 137 | 219.54 | 171.72 | 204 | 210.0802 | 206.91 | 199.65 | 163 | 147 | 218.11 | 206.68 | 120 | 288.88
979 | 承插焊法兰 | PN110(CL600) | 65 | RF | HG/T 20615-2009 | S30408(06Cr19Ni10) | NB/T 47010 |  | 5.45 | 1 |  | 0 | 250.7 | 235.44 | 210.33 | 317 | 242 | 267 | 316 | 357.46 | 293 | 296.98 | 248 | 286 | 300.3 | 322.48 | 263.235 | 265 | 433.71 | 258.88 | 327 | 254 | 310.3 | 245.25 | 311 | 314.75 | 275 | 268.03 | 299.75 | 275.76 | 306.29 | 299.75 | 310.15 | 299.75 | 316.25 | 316.1 | 292.1 | 47 | 319.12 | 261.6 | 300 | 245.25 | 239 | 305.2 | 288.85 | 201 | 329.62 | 245.16 | 286 | 315.411 | 305.2 | 299.75 | 244 | 220 | 327.46 | 310.27 | 47 | 433.71
980 | 承插焊法兰 | PN110(CL600) | 80 | RF | HG/T 20615-2009 | S30408(06Cr19Ni10) | NB/T 47010 |  | 6.81 | 1 |  | 0 | 313.26 | 294.192 | 260.96 | 396 | 287 | 334 | 395 | 490.44 | 366 | 371.08 | 297 | 358 | 375.23 | 402.95 | 306.2117 | 332 | 541.94 | 323.48 | 408.6 | 318 | 387.8 | 306.45 | 387 | 393.29 | 340 | 334.67 | 374.55 | 344.57 | 382.722 | 356.71 | 387.55 | 374.55 | 395.17 | 394.98 | 365 | 47 | 354.13 | 306.45 | 306 | 306.45 | 298 | 381.4 | 360.93 | 260 | 411.87 | 318.6 | 358 | 394.1159 | 381.36 | 374.55 | 306 | 275 | 409.18 | 387.79 | 47 | 541.94
981 | 对焊环松套法兰 | PN110(CL600) | 15 | RF | HG/T 20615-2009 | S30408(06Cr19Ni10) | NB/T 47010 |  | 0.91 | 0.1 |  | 0 | 4.186 | 7.2 | 7.82 | 4.8 | 5.3 | 7.6 | 5.3 | 4.148 | 4.9 | 4.345 | 4.8 | 5.3 | 4.841 | 5.208 | 7.4949 | 5.1 | 7.582 | 4.323 | 5.46 | 5.6 | 5.88 | 4.277 | 5.5 | 5.074 | 5.01 | 3.754 | 4.799 | 4.768 | 5.096 | 5.005 | 4.997 | 5.005 | 5.069 | 5.096 | 5.06 | 6.3 | 6.962 | 4.101 | 5 | 4.5 | 3.9 | 4.51 | 4.55 | 2.9 | 5.911 | 4.641 | 5.1 | 5.0847 | 5.005 | 5.005 | 6.5 | 6.3 | 5.288 | 5.868 | 2.9 | 7.82
982 | 对焊环松套法兰 | PN110(CL600) | 20 | RF | HG/T 20615-2009 | S30408(06Cr19Ni10) | NB/T 47010 |  | 1.36 | 0.1 |  | 0 | 6.256 | 7.2 | 9.524 | 7.2 | 7.6 | 10.5 | 7.9 | 6.344 | 7.3 | 6.494 | 7.2 | 7.1 | 7.235 | 7.783 | 11.2011 | 7.6 | 11.897 | 6.46 | 8.16 | 7.8 | 8.78 | 6.392 | 8 | 7.583 | 6.72 | 5.562 | 7.172 | 7.126 | 7.616 | 7.48 | 7.468 | 7.48 | 7.576 | 7.616 | 7.55 | 6.3 | 7.575 | 6.129 | 7.5 | 6.12 | 5.8 | 6.73 | 6.8 | 4.3 | 8.835 | 6.936 | 7.6 | 7.5989 | 7.48 | 7.48 | 8.3 | 6.4 | 7.904 | 8.763 | 4.3 | 11.897
983 | 对焊环松套法兰 | PN110(CL600) | 25 | RF | HG/T 20615-2009 | S30408(06Cr19Ni10) | NB/T 47010 |  | 1.59 | 0.1 |  | 0 | 7.314 | 7.2 | 10.721 | 8.4 | 8.4 | 12 | 9.2 | 8.052 | 8.5 | 7.592 | 8.4 | 8.3 | 8.459 | 9.1 | 13.0954 | 8.9 | 13.909 | 7.553 | 9.54 | 8.1 | 10.27 | 7.473 | 9.3 | 8.866 | 7.68 | 6.487 | 8.385 | 8.331 | 8.904 | 8.745 | 8.731 | 8.745 | 8.857 | 8.904 | 8.83 | 5.2 | 9.199 | 7.165 | 8.7 | 7.155 | 6.7 | 7.87 | 7.95 | 5.2 | 10.329 | 8.109 | 8.9 | 8.8846 | 8.745 | 8.745 | 10 | 7 | 9.24 | 10.249 | 5.2 | 13.909
984 | 对焊环松套法兰 | PN110(CL600) | 32 | RF | HG/T 20615-2009 | S30408(06Cr19Ni10) | NB/T 47010 |  | 2.04 | 0.1 |  | 0 | 9.384 | 9.18 | 14.89 | 10.8 | 9.9 | 15.2 | 11.8 | 10.492 | 11 | 9.741 | 10.8 | 10.7 | 10.853 | 11.675 | 16.8017 | 10.8 | 17.846 | 9.69 | 12.24 | 9.9 | 13.17 | 8.976 | 11.9 | 11.375 | 9.6 | 8.295 | 10.758 | 10.689 | 11.424 | 11.22 | 11.202 | 11.22 | 11.364 | 11.424 | 9.94 | 5.2 | 15.434 | 9.102 | 11.2 | 9.18 | 8.7 | 10.1 | 10.2 | 6.7 | 13.252 | 10.404 | 11.4 | 11.3989 | 11.22 | 11.22 | 14.1 | 8.3 | 11.855 | 13.144 | 5.2 | 17.846
985 | 对焊环松套法兰 | PN110(CL600) | 40 | RF | HG/T 20615-2009 | S30408(06Cr19Ni10) | NB/T 47010 |  | 2.95 | 0.1 |  | 0 | 13.57 | 13.275 | 20.916 | 15.5 | 14 | 20.4 | 17.1 | 14.64 | 15.8 | 14.086 | 14.8 | 15.5 | 15.694 | 16.883 | 24.2965 | 14.8 | 24.086 | 14.013 | 17.7 | 14.3 | 19.05 | 12.98 | 17 | 16.449 | 13.8 | 11.951 | 15.557 | 15.458 | 16.52 | 16.225 | 16.199 | 16.225 | 16.433 | 16.52 | 14.37 | 4.6 | 18.49 | 13.029 | 16.2 | 13.275 | 12.5 | 14.6 | 14.75 | 8.3 | 19.163 | 14.16 | 16.5 | 16.4835 | 15.045 | 16.225 | 15.5 | 11.9 | 17.144 | 19.012 | 4.6 | 24.2965
986 | 对焊环松套法兰 | PN110(CL600) | 50 | RF | HG/T 20615-2009 | S30408(06Cr19Ni10) | NB/T 47010 |  | 3.63 | 0.1 |  | 0 | 16.698 | 16.335 | 26.131 | 19.1 | 17.1 | 24.1 | 21.1 | 17.08 | 19.5 | 17.333 | 18.2 | 19.1 | 19.312 | 20.774 | 29.8971 | 18.2 | 26.463 | 17.243 | 21.78 | 17.6 | 23.44 | 15.972 | 20.8 | 20.241 | 16.56 | 14.683 | 19.143 | 19.021 | 20.328 | 19.965 | 19.933 | 19.965 | 20.221 | 20.328 | 17.68 | 4.6 | 20.247 | 15.701 | 20 | 16.335 | 15.5 | 17.97 | 18.15 | 10.4 | 23.58 | 17.424 | 20.3 | 20.2835 | 18.513 | 19.965 | 18.4 | 14.7 | 21.096 | 23.394 | 4.6 | 29.8971
987 | 对焊环松套法兰 | PN110(CL600) | 65 | RF | HG/T 20615-2009 | S30408(06Cr19Ni10) | NB/T 47010 |  | 4.99 | 0.1 |  | 0 | 22.455 | 22.455 | 43.738 | 22.8 | 21.3 | 33.6 | 26.4 | 24.034 | 26.8 | 22.799 | 25 | 26.2 | 26.547 | 25.17 | 41.0982 | 25 | 36.377 | 18.014 | 29.94 | 22 | 32.22 | 21.956 | 25.4 | 27.824 | 23 | 20.148 | 26.315 | 26.147 | 27.1955 | 27.445 | 27.401 | 27.445 | 25.486 | 27.944 | 24.3 | 6.1 | 27.833 | 21.583 | 27.4 | 22.455 | 21.3 | 23.8 | 24.95 | 14.8 | 32.415 | 23.952 | 27.9 | 27.8824 | 24.451 | 27.445 | 24.4 | 20.2 | 25.559 | 32.157 | 6.1 | 43.738
988 | 对焊环松套法兰 | PN110(CL600) | 80 | RF | HG/T 20615-2009 | S30408(06Cr19Ni10) | NB/T 47010 |  | 6.36 | 0.1 |  | 0 | 28.62 | 28.62 | 43.976 | 29 | 25.2 | 45.2 | 33.7 | 33.062 | 34.2 | 27.367 | 30.6 | 33.4 | 29.002 | 32.08 | 31.1796 | 29.2 | 46.364 | 30.21 | 38.16 | 28 | 34.34 | 27.984 | 32.4 | 30.397 | 29.44 | 25.652 | 33.539 | 33.325 | 34.662 | 33.314 | 32.384 | 34.98 | 32.483 | 30.528 | 30.98 | 6.1 | 35.413 | 26.098 | 28.6 | 28.62 | 27.1 | 30.34 | 31.8 | 18.8 | 35.616 | 30.528 | 28.5 | 30.4608 | 31.164 | 33.072 | 30.1 | 25.7 | 32.576 | 34.269 | 6.1 | 46.364
989 | 对焊环松套法兰 | PN110(CL600) | 100 | RF | HG/T 20615-2009 | S30408(06Cr19Ni10) | NB/T 47010 |  | 14.07 | 0.1 |  | 0 | 63.315 | 63.315 | 89.589 | 64.1 | 55.5 | 87.3 | 74.6 | 69.906 | 69.3 | 62.813 | 67.6 | 54.9 | 64.159 | 70.969 | 68.9775 | 64.5 | 95.732 | 64.159 | 68.943 | 61.9 | 75.98 | 5.607 | 71.8 | 67.247 | 64.86 | 56.631 | 67.198 | 73.724 | 76.6815 | 73.699 | 71.642 | 73.164 | 71.86 | 67.536 | 68.53 | 5.1 | 75.984 | 57.736 | 63.3 | 63.315 | 59.9 | 67.11 | 70.35 | 40.3 | 78.792 | 67.536 | 63 | 67.3882 | 68.943 | 73.164 | 63.6 | 56.8 | 72.067 | 75.824 | 5.1 | 95.732
990 | 对焊环松套法兰 | PN110(CL600) | 125 | RF | HG/T 20615-2009 | S30408(06Cr19Ni10) | NB/T 47010 |  | 28.6 | 0.1 |  | 0 | 128.7 | 128.7 | 163.254 | 130.2 | 112.8 | 159.4 | 151.6 | 116.144 | 140.8 | 126.37 | 137.4 | 111.5 | 130.416 | 144.258 | 140.2101 | 131.1 | 194.594 | 103.246 | 140.14 | 125.8 | 154.44 | 7.06 | 145.9 | 136.692 | 131.56 | 115.013 | 136.594 | 149.858 | 155.87 | 149.807 | 145.627 | 148.72 | 146.07 | 137.28 | 139.29 | 5.1 | 75.984 | 117.36 | 128.7 | 128.7 | 121.7 | 136.42 | 143 | 68.8 | 160.16 | 137.28 | 128.1 | 136.9791 | 140.14 | 148.72 | 106 | 115.3 | 146.489 | 154.123 | 5.1 | 194.594
991 | 对焊环松套法兰 | PN110(CL600) | 150 | RF | HG/T 20615-2009 | S30408(06Cr19Ni10) | NB/T 47010 |  | 35.41 | 0.1 |  | 0 | 159.345 | 159.345 | 178.079 | 161.2 | 139.6 | 205 | 187.7 | 135.786 | 174.3 | 153.538 | 170.1 | 138.1 | 161.47 | 178.608 | 173.5958 | 162.3 | 240.93 | 161.47 | 173.509 | 155.8 | 191.21 | 7.741 | 180.6 | 169.239 | 162.84 | 142.375 | 169.118 | 166.292 | 192.9845 | 185.478 | 180.302 | 184.132 | 180.851 | 169.968 | 172.47 | 4.6 | 178.926 | 145.305 | 159.3 | 159.345 | 150.8 | 168.91 | 177.05 | 87.3 | 198.296 | 169.968 | 158.6 | 169.5944 | 173.509 | 184.132 | 124.4 | 142.8 | 181.37 | 190.818 | 4.6 | 240.93
992 | 对焊环松套法兰 | PN110(CL600) | 200 | RF | HG/T 20615-2009 | S30408(06Cr19Ni10) | NB/T 47010 |  | 50.85 | 0.1 |  | 0 | 228.825 | 228.825 | 269.472 | 233 | 200.5 | 299.9 | 269.5 | 207.766 | 250.3 | 216.839 | 244.3 | 198.3 | 231.876 | 256.487 | 249.2896 | 254.9 | 289.143 | 231.876 | 249.165 | 223.7 | 274.58 | 9.285 | 259.3 | 243.034 | 234.14 | 204.413 | 242.86 | 238.802 | 265.437 | 266.352 | 258.92 | 264.42 | 259.708 | 244.08 | 247.67 | 4.6 | 220.722 | 208.663 | 228.8 | 228.825 | 216.4 | 228.83 | 254.25 | 126.8 | 281.912 | 244.08 | 227.8 | 243.5444 | 264.42 | 264.42 | 189.2 | 205 | 260.454 | 274.016 | 4.6 | 299.9
993 | 对焊环松套法兰 | PN110(CL600) | 250 | RF | HG/T 20615-2009 | S30408(06Cr19Ni10) | NB/T 47010 |  | 88.53 | 0.1 |  | 0 | 398.385 | 398.385 | 451.519 | 405.7 | 349 | 512.5 | 469.2 | 371.368 | 435.8 | 391.008 | 407.6 | 345.3 | 403.697 | 446.545 | 434.0139 | 443.9 | 503.399 | 403.697 | 433.797 | 389.5 | 425.12 | 13.053 | 451.5 | 423.123 | 407.1 | 355.812 | 422.819 | 415.755 | 462.1266 | 463.72 | 441.942 | 460.356 | 452.152 | 424.944 | 431.19 | 4.6 | 421.393 | 363.283 | 398.4 | 398.385 | 376.8 | 398.39 | 442.65 | 200.6 | 490.81 | 424.944 | 396.6 | 424.0116 | 460.356 | 455.93 | 338.8 | 356.8 | 453.451 | 424.256 | 4.6 | 512.5
994 | 对焊环松套法兰 | PN110(CL600) | 300 | RF | HG/T 20615-2009 | S30408(06Cr19Ni10) | NB/T 47010 |  | 108.96 | 0.1 |  | 0 | 490.32 | 490.32 | 543.411 | 499.3 | 440 | 623.2 | 577.5 | 443.836 | 536.4 | 478.139 | 501.7 | 424.9 | 496.858 | 549.594 | 534.171 | 546.3 | 619.568 | 496.858 | 533.904 | 479.4 | 523.22 | 15.096 | 555.7 | 520.766 | 501.4 | 437.899 | 520.393 | 511.698 | 568.7712 | 570.732 | 543.928 | 566.592 | 556.495 | 523.008 | 530.71 | 4.6 | 490.641 | 447.117 | 490.3 | 490.32 | 463.7 | 490.32 | 544.8 | 295 | 604.074 | 523.008 | 488.1 | 521.8596 | 566.592 | 561.144 | 405.9 | 439.2 | 558.093 | 522.154 | 4.6 | 623.2
995 | 对焊环松套法兰 | PN110(CL600) | 350 | RF | HG/T 20615-2009 | S30408(06Cr19Ni10) | NB/T 47010 |  | 131.66 | 0.1 |  | 0 | 592.47 | 592.47 | 716.029 | 603.3 | 531.7 | 786.9 | 697.8 | 506.788 | 648.1 | 545.245 | 606.2 | 513.5 | 600.37 | 664.093 | 645.4566 | 660.1 | 748.645 | 537.831 | 645.134 | 579.3 | 632.23 | 579.304 | 671.5 | 629.259 | 605.82 | 529.108 | 628.808 | 590.822 | 687.2652 | 689.635 | 657.247 | 684.632 | 650.488 | 631.968 | 615.62 | 10 | 539.705 | 591.812 | 592.5 | 592.47 | 560.3 | 592.47 | 592.47 | 310 | 729.923 | 631.968 | 589.8 | 630.5804 | 684.632 | 678.049 | 486.8 | 530.6 | 674.363 | 630.937 | 10 | 786.9
996 | 对焊环松套法兰 | PN110(CL600) | 400 | RF | HG/T 20615-2009 | S30408(06Cr19Ni10) | NB/T 47010 |  | 181.6 | 0.1 |  | 0 | 817.2 | 817.2 | 926.41 | 832.1 | 733.4 | 1078.8 | 962.5 | 719.068 | 893.9 | 765.428 | 836.2 | 708.2 | 828.096 | 915.99 | 890.2849 | 936.5 | 994.369 | 655.576 | 889.84 | 799 | 872.04 | 799.04 | 926.1 | 867.944 | 835.36 | 729.767 | 867.322 | 814.927 | 947.952 | 951.221 | 906.547 | 944.32 | 897.225 | 871.68 | 849.13 | 10.5 | 815.85 | 842.624 | 817.2 | 817.2 | 772.9 | 817.2 | 817.2 | 419.6 | 1006.79 | 871.68 | 813.6 | 869.7667 | 944.32 | 935.24 | 688 | 731.9 | 930.155 | 870.264 | 10.5 | 1078.8
997 | 对焊环松套法兰 | PN110(CL600) | 450 | RF | HG/T 20615-2009 | S30408(06Cr19Ni10) | NB/T 47010 |  | 212.93 | 0.1 |  | 0 | 958.185 | 958.185 | 1095.953 | 986.8 | 859.9 | 1253.4 | 1128.5 | 882.06 | 1048.1 | 886.548 | 980.5 | 830.4 | 970.961 | 1074.019 | 1043.8787 | 1098.1 | 1165.92 | 768.677 | 1043.357 | 936.9 | 1001.62 | 936.892 | 1085.9 | 1017.683 | 979.34 | 855.651 | 1016.954 | 955.519 | 1111.4946 | 1094.673 | 1062.947 | 1107.236 | 1052.016 | 1022.064 | 995.64 | 10.5 | 815.85 | 987.995 | 958.2 | 958.185 | 906.2 | 919.86 | 958.185 | 507.6 | 1180.484 | 1022.064 | 953.9 | 1019.8201 | 1128.529 | 1064.65 | 846.2 | 858.2 | 1090.627 | 999.575 | 10.5 | 1253.4
998 | 对焊环松套法兰 | PN110(CL600) | 500 | RF | HG/T 20615-2009 | S30408(06Cr19Ni10) | NB/T 47010 |  | 274.22 | 0.1 |  | 0 | 1233.99 | 1233.99 | 1312.861 | 1270.8 | 1107.4 | 1571.2 | 1453.4 | 1131.55 | 1349.8 | 1158.51 | 1262.7 | 1069.5 | 1250.443 | 1383.166 | 1344.3498 | 1414.2 | 1501.519 | 1120.189 | 1343.678 | 1206.6 | 1289.93 | 1206.568 | 1398.5 | 1310.614 | 1261.32 | 1101.914 | 1309.675 | 1230.557 | 1431.4284 | 1409.765 | 1368.906 | 1425.944 | 1354.83 | 1316.256 | 1282.22 | 10.5 | 1344.771 | 1272.381 | 1234 | 1233.99 | 1167 | 1184.63 | 1233.99 | 715.2 | 1520.276 | 1316.256 | 1228.5 | 1313.3663 | 1453.366 | 1371.1 | 1226.4 | 1105.2 | 1404.555 | 1287.302 | 10.5 | 1571.2
999 | 对焊环松套法兰 | PN110(CL600) | 600 | RF | HG/T 20615-2009 | S30408(06Cr19Ni10) | NB/T 47010 |  | 393.16 | 0.1 |  | 0 | 1769.22 | 1769.22 | 1468.977 | 1822 | 1587.8 | 2304.5 | 2083.7 | 1611.498 | 1935.3 | 1660.983 | 1810.3 | 1533.3 | 1792.81 | 1983.099 | 1927.4472 | 2027.5 | 2152.787 | 1606.059 | 1926.484 | 1729.9 | 1849.43 | 1729.904 | 2005.1 | 1879.079 | 1808.72 | 1579.815 | 1877.732 | 1764.298 | 2052.2952 | 2021.236 | 1962.655 | 2044.432 | 1942.473 | 1887.168 | 1838.37 | 9 | 1925.095 | 1824.262 | 1769.2 | 1769.22 | 1673.3 | 1698.45 | 1769.22 | 1056.4 | 2179.679 | 1887.168 | 1761.4 | 1883.0251 | 2083.748 | 1965.8 | 1546.3 | 1584.5 | 2013.766 | 1845.652 | 9 | 2304.5
1000 | 法兰盖 | PN110(CL600) | 15 | RF | HG/T 20615-2009 | S30408(06Cr19Ni10) | NB/T 47010 |  | 0.91 | 1 |  | 0 | 35.49 | 72 | 42.1 | 45 | 57 | 42 | 39 | 36.6 | 41 | 40.68 | 41 | 50 | 37.17 | 39.72 | 35.895 | 42 | 47.23 | 34.58 | 40.95 | 37 | 41.2 | 29.12 | 46 | 38.96 | 45.5 | 31.3 | 40.04 | 38.77 | 44.1 | 43.68 | 40.88 | 40.04 | 40.14 | 39.13 | 42.1 | 61 | 45.43 | 40.75 | 41 | 45 | 35 | 45.5 | 39.13 | 31 | 43.83 | 31.85 | 87 | 39.0418 | 43.68 | 40.04 | 62 | 54 | 40.34 | 41.24 | 29.12 | 87
1001 | 法兰盖 | PN110(CL600) | 20 | RF | HG/T 20615-2009 | S30408(06Cr19Ni10) | NB/T 47010 |  | 1.36 | 1 |  | 0 | 53.04 | 72 | 63.09 | 68 | 82 | 58 | 58 | 53.68 | 61 | 60.96 | 62 | 67 | 55.56 | 59.36 | 53.6452 | 62 | 70.58 | 51.68 | 61.2 | 55 | 61.8 | 43.52 | 66 | 58.23 | 70 | 46.3 | 59.84 | 57.94 | 62.95 | 65.28 | 61.1 | 59.84 | 59.99 | 58.48 | 63.1 | 61 | 64.25 | 59.02 | 61 | 61.2 | 52 | 68 | 58.48 | 49 | 65.5 | 47.6 | 111 | 58.3523 | 65.28 | 59.84 | 72 | 85 | 60.28 | 61.8 | 43.52 | 111
1002 | 法兰盖 | PN110(CL600) | 25 | RF | HG/T 20615-2009 | S30408(06Cr19Ni10) | NB/T 47010 |  | 1.82 | 1 |  | 0 | 70.98 | 72 | 82.86 | 90 | 104 | 74 | 78 | 69.54 | 81 | 80.54 | 83 | 90 | 74.35 | 79.44 | 71.7899 | 83 | 94.46 | 69.16 | 81.9 | 74 | 81.1 | 58.24 | 87 | 77.92 | 90 | 61.62 | 80.08 | 77.54 | 82.25 | 87.36 | 81.77 | 80.08 | 80.28 | 78.26 | 82.8 | 61 | 83.02 | 76.47 | 82 | 81.9 | 69 | 91 | 78.26 | 61 | 87.65 | 63.7 | 129 | 78.0836 | 87.36 | 80.08 | 96 | 108 | 80.67 | 81.1 | 58.24 | 129
1003 | 法兰盖 | PN110(CL600) | 32 | RF | HG/T 20615-2009 | S30408(06Cr19Ni10) | NB/T 47010 |  | 2.72 | 1 |  | 0 | 106.08 | 93.024 | 121.93 | 135 | 142 | 105 | 117 | 95.16 | 122 | 119.65 | 124 | 135 | 111.11 | 118.73 | 107.2904 | 109 | 141.17 | 103.36 | 122.4 | 110 | 119.5 | 87.04 | 129 | 116.46 | 135 | 91.61 | 119.68 | 115.88 | 121.42 | 130.56 | 122.2 | 119.68 | 119.97 | 116.96 | 111.3 | 61 | 122.46 | 110.53 | 122 | 122.4 | 103 | 136 | 116.96 | 78 | 121.86 | 95.2 | 138 | 116.7046 | 130.56 | 119.68 | 124 | 127 | 120.56 | 119.49 | 61 | 142
1004 | 法兰盖 | PN110(CL600) | 40 | RF | HG/T 20615-2009 | S30408(06Cr19Ni10) | NB/T 47010 |  | 3.63 | 1 |  | 0 | 141.57 | 124.146 | 163.75 | 180 | 180 | 137 | 156 | 128.1 | 162 | 159.7 | 155 | 180 | 148.29 | 158.45 | 143.1853 | 146 | 150.72 | 137.94 | 163.35 | 147 | 161.8 | 116.16 | 170 | 155.42 | 180 | 121.93 | 159.72 | 154.66 | 163.26 | 174.24 | 163.09 | 159.72 | 160.11 | 156.09 | 148.5 | 130 | 165.2 | 145.82 | 163 | 163.35 | 138 | 181.5 | 156.09 | 109 | 162.62 | 127.05 | 184 | 155.7464 | 159.72 | 159.72 | 150 | 158 | 160.9 | 161.77 | 109 | 184
1005 | 法兰盖 | PN110(CL600) | 50 | RF | HG/T 20615-2009 | S30408(06Cr19Ni10) | NB/T 47010 |  | 4.54 | 1 |  | 0 | 177.06 | 155.268 | 204.84 | 225 | 223 | 168 | 195 | 165.92 | 203 | 199.67 | 194 | 225 | 185.46 | 198.17 | 179.0803 | 182 | 188.5 | 172.52 | 204.3 | 184 | 200.9 | 145.28 | 212 | 194.38 | 225 | 152.25 | 199.76 | 193.43 | 203.65 | 217.92 | 203.97 | 199.76 | 200.25 | 195.22 | 190.2 | 135 | 205.9 | 180.19 | 204 | 204.3 | 172 | 227 | 195.22 | 136 | 203.39 | 158.9 | 219 | 194.7882 | 199.76 | 199.76 | 172 | 176 | 201.24 | 200.87 | 135 | 227
1006 | 法兰盖 | PN110(CL600) | 65 | RF | HG/T 20615-2009 | S30408(06Cr19Ni10) | NB/T 47010 |  | 6.81 | 1 |  | 0 | 265.59 | 232.902 | 301.66 | 299 | 274 | 274 | 293 | 242.78 | 305 | 287.18 | 291 | 337 | 278.19 | 297.26 | 268.6205 | 273 | 282.75 | 181.15 | 306.45 | 264 | 295.6 | 217.92 | 272 | 291.57 | 340 | 227.89 | 299.64 | 290.15 | 301.55 | 326.88 | 305.96 | 299.64 | 300.38 | 292.83 | 278.6 | 135 | 302.27 | 270.29 | 306 | 306.45 | 260 | 306.5 | 292.83 | 201 | 305.09 | 238.35 | 232 | 292.1823 | 299.64 | 299.64 | 246 | 233 | 301.85 | 295.63 | 135 | 340
1007 | 法兰盖 | PN110(CL600) | 80 | RF | HG/T 20615-2009 | S30408(06Cr19Ni10) | NB/T 47010 |  | 9.08 | 1 |  | 0 | 354.12 | 310.536 | 395.93 | 399 | 346 | 365 | 390 | 337.94 | 406 | 382.99 | 372 | 449 | 327.79 | 378.73 | 358.1606 | 351 | 377 | 345.04 | 408.6 | 352 | 385.9 | 290.56 | 362 | 343.56 | 455 | 303.53 | 399.52 | 367.08 | 394.2 | 413.96 | 394.35 | 399.52 | 388.49 | 345.04 | 380.3 | 135 | 398.65 | 360.39 | 363 | 408.6 | 346 | 408.6 | 390.44 | 267 | 406.78 | 317.8 | 309 | 344.2815 | 399.52 | 385.9 | 327 | 310 | 384.58 | 385.87 | 135 | 455
1008 | 法兰盖 | PN110(CL600) | 100 | RF | HG/T 20615-2009 | S30408(06Cr19Ni10) | NB/T 47010 |  | 18.61 | 1 |  | 0 | 725.79 | 636.462 | 792.12 | 817 | 707 | 749 | 800 | 691.74 | 799 | 765.8 | 762 | 698 | 671.82 | 776.22 | 734.0715 | 720 | 724.39 | 671.82 | 837.45 | 688 | 776.3 | 576.91 | 742 | 704.15 | 930 | 621.07 | 809.54 | 752.36 | 792 | 848.43 | 808.24 | 781.62 | 796.23 | 707.18 | 761.4 | 120 | 793.72 | 738.63 | 744 | 837.45 | 709 | 837.5 | 800.23 | 525 | 833.73 | 651.35 | 633 | 705.6287 | 818.84 | 790.93 | 671 | 635 | 788.23 | 776.28 | 120 | 930
1009 | 法兰盖 | PN110(CL600) | 125 | RF | HG/T 20615-2009 | S30408(06Cr19Ni10) | NB/T 47010 |  | 30.87 | 1 |  | 0 | 1203.93 | 1055.754 | 1301.68 | 1354 | 1173 | 1243 | 1327 | 1156.56 | 1326 | 1270.3 | 1264 | 1158 | 1114.41 | 1287.59 | 1217.6671 | 1194 | 1201.61 | 821.14 | 1389.15 | 1141 | 1275.6 | 956.97 | 1231 | 1168.03 | 1545 | 1029.57 | 1342.85 | 1248.01 | 1301 | 1407.36 | 1340.7 | 1296.54 | 1320.77 | 1173.06 | 1263 | 51 | 1314.64 | 1225.23 | 1235 | 1389.15 | 1176 | 1389.2 | 1327.41 | 867 | 1382.98 | 1080.45 | 1050 | 1170.4829 | 1358.28 | 1311.98 | 1115 | 1053 | 1307.5 | 1275.65 | 51 | 1545
1010 | 法兰盖 | PN110(CL600) | 150 | RF | HG/T 20615-2009 | S30408(06Cr19Ni10) | NB/T 47010 |  | 39.04 | 1 |  | 0 | 1522.56 | 1335.168 | 1647.11 | 1713 | 1484 | 1571 | 1679 | 1412.76 | 1677 | 1606.7 | 1599 | 1464 | 1409.34 | 1628.36 | 1539.9328 | 1510 | 1519.63 | 1409.34 | 1756.8 | 1443 | 1625.6 | 1210.24 | 1557 | 1477.16 | 1950 | 1301.79 | 1698.24 | 1578.31 | 1663.5 | 1779.83 | 1695.52 | 1639.68 | 1670.33 | 1483.52 | 1597.3 | 51 | 1674.26 | 1494.45 | 1562 | 1756.8 | 1486 | 1756.8 | 1678.72 | 1062 | 1748.99 | 1366.4 | 1327 | 1480.262 | 1717.76 | 1659.2 | 1410 | 1332 | 1653.54 | 1625.58 | 51 | 1950
1011 | 法兰盖 | PN110(CL600) | 200 | RF | HG/T 20615-2009 | S30408(06Cr19Ni10) | NB/T 47010 |  | 63.11 | 1 |  | 0 | 2461.29 | 2158.362 | 2665.02 | 2775 | 2398 | 2540 | 2714 | 2327.76 | 2711 | 2600.13 | 2584 | 2367 | 2278.27 | 2632.32 | 2344.2209 | 2441 | 2347.38 | 2278.27 | 2839.95 | 2333 | 2624.3 | 1956.41 | 2517 | 2387.9 | 3155 | 2103.81 | 2745.29 | 2551.41 | 2687.2 | 2877.18 | 2740.89 | 2650.62 | 2700.16 | 2398.18 | 2582.1 | 51 | 2702.26 | 2415.85 | 2524 | 2839.95 | 2404 | 2650.6 | 2713.73 | 1712 | 2685.96 | 2208.85 | 2146 | 2392.9146 | 2776.84 | 2682.18 | 2279 | 2153 | 2673.02 | 2624.32 | 51 | 3155
1012 | 法兰盖 | PN110(CL600) | 250 | RF | HG/T 20615-2009 | S30408(06Cr19Ni10) | NB/T 47010 |  | 104.87 | 1 |  | 0 | 4089.93 | 3586.554 | 2959.14 | 4611 | 3985 | 4221 | 4509 | 3741.74 | 4505 | 4312.65 | 4104 | 3933 | 3785.81 | 4374.13 | 3895.3962 | 4056 | 3900.64 | 3785.81 | 4719.15 | 3876 | 4355.8 | 3250.97 | 4182 | 3967.98 | 5245 | 3495.25 | 4456.98 | 4239.68 | 4455.5 | 4781.02 | 4502.19 | 4404.54 | 4486.86 | 3985.06 | 4290.6 | 51 | 4492.57 | 4014.42 | 4195 | 4719.15 | 3994 | 4404.5 | 4509.41 | 2882 | 4463.27 | 3670.45 | 3566 | 3976.3128 | 4614.28 | 4456.98 | 3784 | 3577 | 4441.77 | 4355.81 | 51 | 5245
1013 | 法兰盖 | PN110(CL600) | 300 | RF | HG/T 20615-2009 | S30408(06Cr19Ni10) | NB/T 47010 |  | 133.93 | 1 |  | 0 | 5223.27 | 4580.406 | 5664.86 | 5888 | 5089 | 5391 | 5759 | 4745.8 | 5754 | 5507.2 | 5241 | 5022 | 4834.87 | 5586.22 | 4974.8299 | 5180 | 4981.53 | 4834.87 | 6026.85 | 4950 | 5551.6 | 4151.83 | 5341 | 5067.53 | 6695 | 4463.53 | 5692.03 | 5414.53 | 5705.95 | 6105.87 | 5749.78 | 5625.06 | 5730.2 | 5089.34 | 5479.6 | 115 | 5723.22 | 5126.84 | 5357 | 6026.85 | 5100 | 5625.1 | 5758.99 | 3811 | 5700.06 | 4687.55 | 4554 | 5078.1718 | 5892.92 | 5692.03 | 4850 | 4568 | 5672.61 | 5551.56 | 115 | 6695
1014 | 法兰盖 | PN110(CL600) | 350 | RF | HG/T 20615-2009 | S30408(06Cr19Ni10) | NB/T 47010 |  | 148.91 | 1 |  | 0 | 5807.49 | 5092.722 | 6389.8 | 6547 | 5659 | 5994 | 6403 | 5790.12 | 6397 | 6123.18 | 5827 | 5584 | 5375.65 | 6211.04 | 5651.1345 | 5759 | 5538.71 | 4243.94 | 6700.95 | 5504 | 6262 | 4616.21 | 5938 | 5634.33 | 7445 | 4962.66 | 6328.68 | 6020.14 | 6691 | 6788.81 | 6392.88 | 6254.22 | 6371.11 | 5658.58 | 5802.4 | 120 | 7077.09 | 5834.29 | 5956 | 6700.95 | 5671 | 6254.2 | 6403.13 | 4588 | 6337.61 | 5211.85 | 5063 | 5646.1621 | 6552.04 | 6328.68 | 5384 | 5078 | 6307.08 | 6262 | 120 | 7445
1015 | 法兰盖 | PN110(CL600) | 400 | RF | HG/T 20615-2009 | S30408(06Cr19Ni10) | NB/T 47010 |  | 239.26 | 1 |  | 0 | 9331.14 | 8182.692 | 9030.22 | 10518 | 9092 | 9630 | 10288 | 8128.86 | 10279 | 9838.37 | 9362 | 8972 | 8637.29 | 9979.53 | 9079.917 | 9254 | 8692.32 | 6364.32 | 10766.7 | 8843 | 9829.6 | 7417.06 | 9541 | 9052.91 | 11965 | 7973.12 | 10168.55 | 9672.8 | 10062 | 10907.86 | 10271.72 | 10048.92 | 9997.48 | 9091.88 | 9322.9 | 120 | 10118.99 | 9374.21 | 9570 | 10766.7 | 9111 | 10048.9 | 9570.4 | 6374 | 10182.91 | 8374.1 | 8135 | 9071.9211 | 10527.44 | 10048.92 | 8634 | 8159 | 10133.86 | 9829.62 | 120 | 11965
1016 | 法兰盖 | PN110(CL600) | 450 | RF | HG/T 20615-2009 | S30408(06Cr19Ni10) | NB/T 47010 |  | 301.91 | 1 |  | 0 | 11774.49 | 10325.322 | 10610.59 | 13282 | 11473 | 12152 | 12982 | 10449.3 | 12970 | 12414.54 | 11814 | 11322 | 10898.95 | 12592.67 | 11457.4845 | 12110 | 10968.39 | 8030.81 | 13585.95 | 11159 | 12358.4 | 9359.21 | 12040 | 11423.41 | 15095 | 10060.62 | 12831.18 | 12205.62 | 12682.65 | 13471.22 | 12961.36 | 12680.22 | 12615.31 | 11472.58 | 11764.1 | 120 | 12689.01 | 11828.83 | 12076 | 13585.95 | 11497 | 12076.4 | 12076.4 | 8053 | 12849.29 | 10566.85 | 10265 | 11447.3992 | 13284.04 | 12680.22 | 10905 | 10296 | 12787.4 | 12358.38 | 120 | 15095
1017 | 法兰盖 | PN110(CL600) | 500 | RF | HG/T 20615-2009 | S30408(06Cr19Ni10) | NB/T 47010 |  | 388.17 | 1 |  | 0 | 15138.63 | 13275.414 | 11275.78 | 17076 | 14750 | 15624 | 16691 | 13415.12 | 16676 | 15961.55 | 15189 | 14556 | 14012.94 | 16190.57 | 14731.0515 | 15569 | 14102.22 | 11062.85 | 17467.65 | 14347 | 15950.3 | 12033.27 | 15479 | 14687.24 | 19410 | 12934.8 | 16497.23 | 15692.94 | 16187.85 | 17320.15 | 16664.6 | 16303.14 | 16219.68 | 14750.46 | 15125.2 | 105 | 16419.59 | 15208.5 | 15527 | 17467.65 | 14782 | 15526.8 | 15526.8 | 10370 | 16520.52 | 13585.95 | 13858 | 14718.0832 | 17079.48 | 16303.14 | 14018 | 13237 | 16440.94 | 15950.26 | 105 | 19410
1018 | 法兰盖 | PN110(CL600) | 600 | RF | HG/T 20615-2009 | S30408(06Cr19Ni10) | NB/T 47010 |  | 533.45 | 1 |  | 0 | 20804.55 | 18243.99 | 12321.4 | 23467 | 20271 | 21471 | 22938 | 20382.54 | 22917 | 21935.46 | 20874 | 20004 | 19257.55 | 22250.2 | 20244.4275 | 21397 | 19380.24 | 15203.33 | 24005.25 | 19716 | 21875 | 16536.95 | 21273 | 20184.21 | 26675 | 17775.53 | 22671.63 | 21566.31 | 22398.95 | 23802.54 | 22901.65 | 22404.9 | 22290.21 | 20271.1 | 20786.2 | 110 | 23380.53 | 21388.68 | 21338 | 24005.25 | 20313 | 21338 | 21338 | 15399 | 22703.63 | 18670.75 | 19044 | 20226.5968 | 23471.8 | 22404.9 | 19264 | 18191 | 22594.27 | 21874.97 | 110 | 26675
1019 | 对焊法兰 | PN20(CL150) | 15 | RF | SH/T 3406-2013 | S30408(06Cr19Ni10) | NB/T 47010 |  | 0.9 | 1 |  | 0 | 41.4 | 72 | 52.9 | 53 | 60 | 44 | 52 | 36.6 | 48 | 47.64 | 43 | 53 | 49.59 | 53.25 | 43.47 | 54 | 44.98 | 49.59 | 54 | 63 | 49.7 | 47.7 | 55 | 51.98 | 58.5 | 40.67 | 49.5 | 49.78 | 60.12 | 49.5 | 50.32 | 49.5 | 52.23 | 52.2 | 45.8 | 95 | 50.74 | 53.22 | 50 | 45 | 43 | 63 | 47.7 | 19 | 58.46 | 36.9 | 80 | 52.0892 | 49.5 | 49.5 | 48 | 62 | 54.08 | 49.73 | 19 | 95
1020 | 对焊法兰 | PN20(CL150) | 20 | RF | SH/T 3406-2013 | S30408(06Cr19Ni10) | NB/T 47010 |  | 0.9 | 1 |  | 0 | 41.4 | 72 | 52.9 | 53 | 61 | 44 | 52 | 48.8 | 48 | 50 | 43 | 53 | 49.59 | 53.25 | 43.47 | 54 | 52.94 | 49.59 | 54 | 63 | 50.3 | 47.7 | 55 | 51.98 | 58.5 | 40.67 | 49.5 | 49.78 | 60.12 | 49.5 | 50.32 | 49.5 | 52.23 | 52.2 | 49.7 | 100 | 51.31 | 52.56 | 50 | 45 | 43 | 63 | 47.7 | 25 | 58.46 | 50.4 | 90 | 52.0892 | 49.5 | 49.5 | 55 | 66 | 54.08 | 50.28 | 25 | 100
1021 | 对焊法兰 | PN20(CL150) | 25 | RF | SH/T 3406-2013 | S30408(06Cr19Ni10) | NB/T 47010 |  | 1.1 | 1 |  | 0 | 50.6 | 72 | 54.63 | 65 | 70 | 53 | 64 | 63.44 | 59 | 62.38 | 53 | 58 | 60.61 | 65.09 | 53.13 | 66 | 64.7 | 60.61 | 66 | 66 | 63.2 | 58.3 | 66 | 63.53 | 66 | 49.49 | 60.5 | 60.84 | 73.48 | 60.5 | 61.5 | 60.5 | 63.83 | 63.8 | 64.1 | 105 | 64.5 | 64.24 | 61 | 49.5 | 52 | 77 | 58.3 | 36 | 71.46 | 61.6 | 100 | 63.6634 | 60.5 | 60.5 | 65 | 69 | 66.09 | 63.21 | 36 | 105
1022 | 对焊法兰 | PN20(CL150) | 32 | RF | SH/T 3406-2013 | S30408(06Cr19Ni10) | NB/T 47010 |  | 1.4 | 1 |  | 0 | 64.4 | 72 | 62.2 | 82 | 78 | 63 | 81 | 69.54 | 75 | 77.25 | 68 | 74 | 77.14 | 82.84 | 67.62 | 76 | 82.35 | 77.14 | 84 | 81 | 77.5 | 71.4 | 83 | 80.85 | 84 | 62.72 | 77 | 77.43 | 93.52 | 77 | 78.27 | 77 | 81.24 | 81.2 | 77 | 105 | 79.09 | 80.64 | 77 | 63 | 66 | 98 | 74.2 | 42 | 90.94 | 78.4 | 90 | 81.0198 | 77 | 77 | 83 | 106 | 84.12 | 77.51 | 42 | 106
1023 | 对焊法兰 | PN20(CL150) | 40 | RF | SH/T 3406-2013 | S30408(06Cr19Ni10) | NB/T 47010 |  | 1.9 | 1 |  | 0 | 87.4 | 92.34 | 116 | 111 | 104 | 82 | 110 | 89.06 | 102 | 104.84 | 86 | 100 | 104.69 | 112.42 | 91.77 | 93 | 98.61 | 104.69 | 114 | 110 | 107.4 | 96.9 | 111 | 109.73 | 114 | 84.77 | 104.5 | 105.08 | 123.5 | 104.5 | 106.23 | 104.5 | 110.25 | 110.2 | 108 | 105 | 109.63 | 106.4 | 105 | 85.5 | 90 | 133 | 100.7 | 57 | 123.42 | 104.5 | 110 | 109.9604 | 104.5 | 104.5 | 93 | 112 | 114.16 | 107.44 | 57 | 133
1024 | 对焊法兰 | PN20(CL150) | 50 | RF | SH/T 3406-2013 | S30408(06Cr19Ni10) | NB/T 47010 |  | 2.8 | 1 |  | 0 | 128.8 | 136.08 | 151.21 | 164 | 151 | 117 | 162 | 142.74 | 150 | 154.09 | 127 | 147 | 154.28 | 165.68 | 135.24 | 136 | 145.32 | 154.28 | 168 | 162 | 158.4 | 142.8 | 161 | 161.7 | 168 | 124.46 | 154 | 154.85 | 182 | 154 | 156.55 | 154 | 162.48 | 162.4 | 159.8 | 105 | 161.63 | 156.8 | 154 | 126 | 132 | 196 | 148.4 | 81 | 181.89 | 154 | 150 | 162.0396 | 154 | 154 | 117 | 154 | 168.24 | 158.4 | 81 | 196
1025 | 对焊法兰 | PN20(CL150) | 65 | RF | SH/T 3406-2013 | S30408(06Cr19Ni10) | NB/T 47010 |  | 4.5 | 1 |  | 0 | 202.5 | 218.7 | 225.12 | 228 | 200 | 221 | 239 | 224.48 | 242 | 234.9 | 205 | 236 | 247.95 | 231.35 | 217.35 | 219 | 233.55 | 192.38 | 270 | 239 | 241.2 | 229.5 | 229 | 259.88 | 270 | 199.43 | 247.5 | 248.88 | 292.5 | 247.5 | 251.6 | 247.5 | 237.31 | 261 | 233.8 | 100 | 246.11 | 235.58 | 248 | 202.5 | 212 | 279 | 238.5 | 127 | 292.32 | 247.5 | 227 | 260.4257 | 247.5 | 247.5 | 186 | 189 | 234.92 | 241.19 | 100 | 292.5
1026 | 对焊法兰 | PN20(CL150) | 80 | RF | SH/T 3406-2013 | S30408(06Cr19Ni10) | NB/T 47010 |  | 5.2 | 1 |  | 0 | 234 | 252.72 | 268.31 | 263 | 220 | 255 | 276 | 263.52 | 279 | 271.44 | 227 | 273 | 247 | 267.33 | 233.818 | 253 | 269.88 | 271.7 | 312 | 276 | 276.2 | 265.2 | 265 | 258.89 | 312 | 230.3 | 286 | 287.59 | 338 | 272.38 | 275.16 | 286 | 274.22 | 260 | 273.7 | 140 | 281.86 | 257.09 | 234 | 234 | 244 | 322.4 | 275.6 | 151 | 291.2 | 275.6 | 291 | 259.4337 | 286 | 270.4 | 198 | 218 | 271.47 | 276.22 | 140 | 338
1027 | 对焊法兰 | PN20(CL150) | 100 | RF | SH/T 3406-2013 | S30408(06Cr19Ni10) | NB/T 47010 |  | 7.5 | 1 |  | 0 | 337.5 | 364.5 | 300.69 | 380 | 315 | 368 | 398 | 378.2 | 369 | 382.8 | 328 | 281 | 356.25 | 385.58 | 337.2375 | 365 | 363.3 | 391.88 | 367.5 | 398 | 393.1 | 367.5 | 382 | 373.39 | 450 | 331.73 | 405 | 414.79 | 487.5 | 392.85 | 396.86 | 390 | 395.51 | 375 | 387.7 | 125 | 401.08 | 370.8 | 338 | 337.5 | 353 | 465 | 397.5 | 212 | 420 | 390 | 420 | 374.1741 | 412.5 | 390 | 284 | 314 | 391.54 | 393.06 | 125 | 487.5
1028 | 对焊法兰 | PN20(CL150) | 125 | RF | SH/T 3406-2013 | S30408(06Cr19Ni10) | NB/T 47010 |  | 9.6 | 1 |  | 0 | 432 | 466.56 | 463.21 | 486 | 403 | 470 | 509 | 472.14 | 473 | 489.98 | 419 | 360 | 456 | 493.54 | 431.664 | 468 | 465.02 | 410.4 | 470.4 | 509 | 495.7 | 470.4 | 490 | 477.94 | 576 | 424.34 | 518.4 | 530.93 | 624 | 502.85 | 507.99 | 499.2 | 506.26 | 480 | 493.9 | 130 | 505.8 | 474.62 | 432 | 432 | 451 | 595.2 | 508.8 | 271 | 537.6 | 499.2 | 484 | 478.9437 | 499.2 | 499.2 | 361 | 402 | 501.17 | 495.68 | 130 | 624
1029 | 对焊法兰 | PN20(CL150) | 150 | RF | SH/T 3406-2013 | S30408(06Cr19Ni10) | NB/T 47010 |  | 12.1 | 1 |  | 0 | 544.5 | 588.06 | 568.32 | 612 | 508 | 593 | 641 | 577.06 | 596 | 617.58 | 529 | 454 | 574.75 | 622.06 | 487.025 | 589 | 586.12 | 632.23 | 592.9 | 641 | 623.1 | 592.9 | 617 | 602.41 | 677.6 | 534.59 | 653.4 | 618.77 | 786.5 | 633.8 | 640.27 | 629.2 | 638.09 | 605 | 621.5 | 135 | 635.8 | 583.39 | 545 | 544.5 | 569 | 750.2 | 641.3 | 337 | 677.6 | 629.2 | 678 | 603.6751 | 629.2 | 629.2 | 447 | 507 | 631.68 | 623.08 | 135 | 786.5
1030 | 对焊法兰 | PN20(CL150) | 200 | RF | SH/T 3406-2013 | S30408(06Cr19Ni10) | NB/T 47010 |  | 20.1 | 1 |  | 0 | 904.5 | 976.86 | 841.23 | 1024 | 844 | 985 | 1065 | 957.7 | 989 | 1011.46 | 878 | 754 | 954.75 | 1033.34 | 809.025 | 1037 | 938.87 | 1050.23 | 984.9 | 1065 | 1035.1 | 984.9 | 1025 | 1000.69 | 1125.6 | 887.39 | 1085.4 | 1027.87 | 1306.5 | 1052.84 | 1063.6 | 1045.2 | 1059.97 | 1005 | 1026.7 | 135 | 1056.19 | 993.74 | 905 | 904.5 | 945 | 1165.8 | 1065.3 | 580 | 1114.34 | 1045.2 | 1126 | 1002.7914 | 1085.4 | 1045.2 | 788 | 842 | 1049.32 | 1035.07 | 135 | 1306.5
1031 | 对焊法兰 | PN20(CL150) | 250 | RF | SH/T 3406-2013 | S30408(06Cr19Ni10) | NB/T 47010 |  | 28.3 | 1 |  | 0 | 1273.5 | 1375.38 | 1012.3 | 1441 | 1189 | 1387 | 1500 | 1283.44 | 1393 | 1394.75 | 1185 | 1061 | 1344.25 | 1454.9 | 1139.075 | 1459 | 1321.89 | 1478.68 | 1386.7 | 1500 | 1421.7 | 1386.7 | 1443 | 1408.94 | 1584.8 | 1249.01 | 1522.54 | 1447.21 | 1839.5 | 1482.35 | 1483.37 | 1471.6 | 1492.4 | 1415 | 1412.5 | 135 | 1450.74 | 1399.15 | 1274 | 1273.5 | 1332 | 1641.4 | 1499.9 | 784 | 1568.95 | 1471.6 | 1585 | 1411.8988 | 1528.2 | 1457.45 | 1011 | 1185 | 1477.4 | 1421.73 | 135 | 1839.5
1032 | 对焊法兰 | PN20(CL150) | 300 | RF | SH/T 3406-2013 | S30408(06Cr19Ni10) | NB/T 47010 |  | 43 | 1 |  | 0 | 1935 | 2089.8 | 1552.32 | 2190 | 1849 | 2107 | 2279 | 2036.18 | 2117 | 2197.65 | 1800 | 1613 | 2042.5 | 2210.63 | 1730.75 | 2218 | 2008.53 | 2246.75 | 2107 | 2279 | 2177.6 | 2107 | 2193 | 2140.78 | 2408 | 1897.28 | 2313.4 | 2198.93 | 2795 | 2252.34 | 2253.89 | 2236 | 2267.61 | 2150 | 2172.3 | 135 | 2222.09 | 2201.6 | 1935 | 1935 | 2023 | 2494 | 2279 | 1208 | 2383.92 | 2193 | 2408 | 2145.2756 | 2322 | 2214.5 | 1651 | 1800 | 2244.82 | 2177.65 | 135 | 2795
1033 | 对焊法兰 | PN20(CL150) | 350 | RF | SH/T 3406-2013 | S30408(06Cr19Ni10) | NB/T 47010 |  | 56.2 | 1 |  | 0 | 2529 | 2731.32 | 2534.4 | 2862 | 2417 | 2754 | 2979 | 2709.62 | 2766 | 2788.49 | 2353 | 2108 | 2669.5 | 2889.24 | 2326.68 | 2898 | 2625.1 | 2883.06 | 2753.8 | 2979 | 2848.8 | 2978.6 | 2866 | 2797.96 | 3147.2 | 2479.4 | 3023.56 | 2873.95 | 3653 | 2943.76 | 2945.78 | 2922.4 | 2963.71 | 2810 | 2834.7 | 130 | 2906.9 | 2877.44 | 2529 | 2529 | 2643 | 3259.6 | 2978.6 | 1586 | 3115.73 | 2866.2 | 3147 | 2803.8357 | 3203.4 | 2894.3 | 2718 | 2352 | 2933.92 | 2848.76 | 130 | 3653
1034 | 对焊法兰 | PN20(CL150) | 400 | RF | SH/T 3406-2013 | S30408(06Cr19Ni10) | NB/T 47010 |  | 73.2 | 1 |  | 0 | 3294 | 3557.52 | 3214 | 3802 | 3148 | 3587 | 3880 | 3405.02 | 3603 | 3631.98 | 3064 | 2745 | 3477 | 3763.21 | 3030.48 | 3880 | 3292.54 | 3129.3 | 3586.8 | 3880 | 3717.2 | 3879.6 | 3733 | 3644.31 | 4099.2 | 3229.1 | 3938.16 | 3743.3 | 4758 | 3834.22 | 3836.85 | 3806.4 | 3860.2 | 3660 | 3628.7 | 125 | 3793.11 | 3328 | 3294 | 3294 | 3443 | 4245.6 | 3879.6 | 1952 | 4058.21 | 3733.2 | 4099 | 3651.9631 | 4172.4 | 3769.8 | 3268 | 3064 | 3821.41 | 3717.25 | 125 | 4758
1035 | 对焊法兰 | PN20(CL150) | 450 | RF | SH/T 3406-2013 | S30408(06Cr19Ni10) | NB/T 47010 |  | 86.1 | 1 |  | 0 | 3874.5 | 4184.46 | 3625.32 | 4522 | 3702 | 4219 | 4563 | 4046.74 | 4238 | 4272.04 | 3604 | 3229 | 4089.75 | 4426.4 | 3564.54 | 4564 | 3872.78 | 3680.78 | 4218.9 | 4563 | 4355.1 | 4563.3 | 4391 | 4286.55 | 4821.6 | 3797.99 | 4632.18 | 4402.98 | 5596.5 | 4426.4 | 4427.06 | 4477.2 | 4540.48 | 4305 | 4199.5 | 110 | 4443.96 | 4408.32 | 3875 | 3874.5 | 4050 | 4735.5 | 4563.3 | 2371 | 4773.38 | 4391.1 | 4339 | 4295.5518 | 5166 | 4305 | 3853 | 3604 | 4494.85 | 4355.08 | 110 | 5596.5
1036 | 对焊法兰 | PN20(CL150) | 500 | RF | SH/T 3406-2013 | S30408(06Cr19Ni10) | NB/T 47010 |  | 109.7 | 1 |  | 0 | 4936.5 | 5331.42 | 3919.94 | 5762 | 4717 | 5375 | 5814 | 5143.52 | 5400 | 5443.01 | 4592 | 4114 | 5210.75 | 5639.68 | 4541.58 | 5814 | 4934.31 | 5627.61 | 5375.3 | 5814 | 5447.9 | 5814.1 | 5595 | 5461.49 | 6143.2 | 4838.75 | 5901.86 | 5609.84 | 7130.5 | 5639.68 | 5640.51 | 5704.4 | 5785.03 | 5485 | 5367.5 | 115 | 5559.1 | 4710.4 | 4937 | 4936.5 | 5160 | 6033.5 | 5814.1 | 3031 | 6081.77 | 5594.7 | 5529 | 5472.9591 | 6582 | 5485 | 4919 | 4591 | 5726.89 | 5447.92 | 115 | 7130.5
1037 | 对焊法兰 | PN20(CL150) | 550 | RF | SH/T 3406-2013 | S30408(06Cr19Ni10) | NB/T 47010 |  | 127.4 | 1 |  | 0 | 5733 | 6191.64 | 5126.35 | 6692 | 5478 | 6243 | 6752 | 6725.86 | 6271 | 6321.23 | 5333 | 4778 | 6051.5 | 6549.63 | 5274.36 | 6753 | 5730.45 | 5446.35 | 6242.6 | 5739 | 6452.8 | 6752.2 | 6497 | 6342.7 | 7134.4 | 5619.32 | 6854.12 | 6514.98 | 8281 | 6549.63 | 6550.6 | 6624.8 | 6718.44 | 6370 | 6115.2 | 120 | 6678.71 | 5808 | 5733 | 5733 | 5993 | 7007 | 6752.2 | 3814 | 7063.06 | 6497.4 | 5708 | 6356.0197 | 7644 | 6370 | 5710 | 5332 | 6650.92 | 6452.78 | 120 | 8281
1038 | 对焊法兰 | PN20(CL150) | 600 | RF | SH/T 3406-2013 | S30408(06Cr19Ni10) | NB/T 47010 |  | 157.5 | 1 |  | 0 | 7087.5 | 7654.5 | 6126.35 | 8272 | 6773 | 7718 | 8348 | 6761.24 | 7753 | 7814.71 | 6593 | 5906 | 7481.25 | 8097.08 | 6520.5 | 8348 | 7084.35 | 8079.75 | 7717.5 | 8348 | 7880.7 | 8347.5 | 8032 | 7841.25 | 9135 | 6946.73 | 8473.5 | 8054.24 | 10237.5 | 8097.08 | 8098.27 | 8190 | 8305.76 | 7875 | 7545.7 | 120 | 8041.55 | 6600 | 7088 | 7087.5 | 7409 | 8662.5 | 8347.5 | 4057 | 8731.8 | 8032.5 | 7938 | 7857.7166 | 9450 | 7875 | 7052 | 6592 | 8222.29 | 7880.72 | 120 | 10237.5
1039 | 带颈平焊法兰 | PN20(CL150) | 15 | RF | SH/T 3406-2013 | S30408(06Cr19Ni10) | NB/T 47010 |  | 0.4 | 1 |  | 0 | 18.4 | 72 | 21.2 | 23 | 31 | 25 | 23 | 26.84 | 21 | 23.27 | 19 | 53 | 21.28 | 22.89 | 19.32 | 22 | 44.98 | 19 | 24 | 28 | 24.5 | 18.8 | 24 | 22.3 | 23.2 | 17.44 | 21.2 | 20.7 | 23.04 | 21.6 | 21.96 | 22 | 22.82 | 22.4 | 24.2 | 120 | 25.02 | 18.65 | 22 | 45 | 17 | 24 | 21.6 | 17 | 24.64 | 20.4 | 63 | 22.3468 | 22 | 21.6 | 41 | 62 | 23.25 | 24.52 | 17 | 120
1040 | 带颈平焊法兰 | PN20(CL150) | 20 | RF | SH/T 3406-2013 | S30408(06Cr19Ni10) | NB/T 47010 |  | 0.6 | 1 |  | 0 | 27.6 | 72 | 32 | 35 | 44 | 33 | 34 | 34.16 | 32 | 34.01 | 28 | 53 | 31.92 | 34.34 | 28.98 | 34 | 48.44 | 28.5 | 36 | 39 | 35.4 | 28.2 | 35 | 33.46 | 34.8 | 25.68 | 31.8 | 31.06 | 34.56 | 32.4 | 32.95 | 33 | 34.22 | 33.6 | 35.6 | 120 | 36.1 | 27.97 | 33 | 45 | 26 | 36 | 32.4 | 21 | 36.96 | 30.6 | 72 | 33.5303 | 33 | 32.4 | 48 | 66 | 34.87 | 35.38 | 21 | 120
1041 | 带颈平焊法兰 | PN20(CL150) | 25 | RF | SH/T 3406-2013 | S30408(06Cr19Ni10) | NB/T 47010 |  | 0.9 | 1 |  | 0 | 41.4 | 72 | 42.8 | 52 | 59 | 44 | 51 | 45.14 | 48 | 48.21 | 43 | 53 | 47.88 | 51.51 | 43.47 | 50 | 43.6 | 42.75 | 54 | 52 | 49.1 | 42.3 | 50 | 50.18 | 52.2 | 38.02 | 47.7 | 46.58 | 51.84 | 48.6 | 49.42 | 49.5 | 51.33 | 50.4 | 48.7 | 115 | 50.14 | 41.96 | 50 | 45 | 38 | 54 | 48.6 | 27 | 55.44 | 45.9 | 81 | 50.2854 | 49.5 | 48.6 | 52 | 69 | 52.3 | 49.14 | 27 | 115
1042 | 带颈平焊法兰 | PN20(CL150) | 32 | RF | SH/T 3406-2013 | S30408(06Cr19Ni10) | NB/T 47010 |  | 1.1 | 1 |  | 0 | 50.6 | 72 | 53.6 | 64 | 62 | 53 | 63 | 51.24 | 59 | 58.92 | 52 | 58 | 58.52 | 62.95 | 53.13 | 57 | 53.28 | 52.25 | 66 | 61 | 59.8 | 48.4 | 60 | 61.34 | 60.5 | 46.26 | 58.3 | 56.93 | 60.72 | 59.4 | 60.4 | 60.5 | 62.74 | 61.6 | 60.4 | 46 | 60.99 | 45.69 | 61 | 49.5 | 47 | 66 | 59.4 | 34 | 67.76 | 56.1 | 85 | 61.4688 | 60.5 | 59.4 | 62 | 106 | 63.93 | 59.77 | 34 | 106
1043 | 带颈平焊法兰 | PN20(CL150) | 40 | RF | SH/T 3406-2013 | S30408(06Cr19Ni10) | NB/T 47010 |  | 1.4 | 1 |  | 0 | 64.4 | 72 | 64 | 81 | 78 | 63 | 80 | 65.88 | 75 | 74.03 | 62 | 74 | 74.48 | 80.12 | 67.62 | 68 | 67.82 | 66.5 | 84 | 77 | 75.5 | 61.6 | 76 | 78.06 | 77 | 58.6 | 74.2 | 72.46 | 77.28 | 75.6 | 76.88 | 77 | 79.85 | 78.4 | 75 | 46 | 77 | 63.97 | 77 | 63 | 59 | 84 | 75.6 | 40 | 84.67 | 67.2 | 99 | 78.2239 | 71.4 | 75.6 | 65 | 112 | 81.36 | 75.46 | 40 | 112
1044 | 带颈平焊法兰 | PN20(CL150) | 50 | RF | SH/T 3406-2013 | S30408(06Cr19Ni10) | NB/T 47010 |  | 2.1 | 1 |  | 0 | 96.6 | 102.06 | 102.6 | 121 | 114 | 91 | 120 | 100.04 | 113 | 104.02 | 94 | 110 | 111.72 | 120.18 | 101.43 | 102 | 72.66 | 99.75 | 126 | 116 | 115.3 | 92.4 | 112 | 117.1 | 115.5 | 87.42 | 111.3 | 108.69 | 115.92 | 113.4 | 115.32 | 115.5 | 119.78 | 117.6 | 116.9 | 61 | 117.65 | 93.96 | 116 | 94.5 | 90 | 126 | 113.4 | 60 | 127.01 | 100.8 | 135 | 117.3459 | 107.1 | 113.4 | 72 | 154 | 122.04 | 115.3 | 60 | 154
1045 | 带颈平焊法兰 | PN20(CL150) | 65 | RF | SH/T 3406-2013 | S30408(06Cr19Ni10) | NB/T 47010 |  | 3.5 | 1 |  | 0 | 157.5 | 170.1 | 150.3 | 164 | 156 | 172 | 182 | 164.7 | 188 | 173.36 | 156 | 184 | 186.2 | 176.54 | 169.05 | 170 | 121.1 | 149.63 | 210 | 175 | 177.1 | 154 | 151 | 195.16 | 192.5 | 145.04 | 185.5 | 181.16 | 193.2 | 189 | 192.19 | 192.5 | 183.42 | 196 | 167.6 | 61 | 180.7 | 156.61 | 193 | 157.5 | 149 | 199.5 | 189 | 99 | 211.68 | 168 | 176 | 195.5698 | 171.5 | 189 | 131 | 180 | 179.27 | 177.09 | 61 | 211.68
1046 | 带颈平焊法兰 | PN20(CL150) | 80 | RF | SH/T 3406-2013 | S30408(06Cr19Ni10) | NB/T 47010 |  | 4 | 1 |  | 0 | 180 | 194.4 | 174.7 | 188 | 169 | 196 | 208 | 191.54 | 215 | 198.18 | 171 | 210 | 182.4 | 201.76 | 179.86 | 183 | 138.4 | 190 | 240 | 200 | 199.2 | 176 | 173 | 191.18 | 220 | 165.62 | 212 | 185.47 | 208.8 | 205.64 | 203.67 | 220 | 209.63 | 192 | 197.8 | 49 | 203.27 | 169.8 | 180 | 180 | 170 | 228 | 216 | 107 | 241.92 | 192 | 202 | 191.5815 | 196 | 204 | 151 | 174 | 204.88 | 199.2 | 49 | 241.92
1047 | 带颈平焊法兰 | PN20(CL150) | 100 | RF | SH/T 3406-2013 | S30408(06Cr19Ni10) | NB/T 47010 |  | 5.6 | 1 |  | 0 | 252 | 272.16 | 245.3 | 263 | 235 | 274 | 291 | 270.84 | 276 | 274.79 | 240 | 210 | 255.36 | 282.46 | 251.804 | 257 | 188.92 | 255.36 | 274.4 | 280 | 275.9 | 235.2 | 242 | 267.65 | 308 | 231.48 | 268.8 | 259.66 | 292.32 | 287.9 | 285.14 | 291.2 | 293.48 | 268.8 | 270.8 | 49 | 281.48 | 237.72 | 252 | 252 | 239 | 319.2 | 302.4 | 152 | 338.69 | 268.8 | 282 | 268.2121 | 274.4 | 285.6 | 213 | 226 | 286.83 | 275.85 | 49 | 338.69
1048 | 带颈平焊法兰 | PN20(CL150) | 125 | RF | SH/T 3406-2013 | S30408(06Cr19Ni10) | NB/T 47010 |  | 6.7 | 1 |  | 0 | 301.5 | 325.62 | 293.6 | 314 | 281 | 328 | 348 | 307.44 | 330 | 324.49 | 287 | 251 | 305.52 | 337.95 | 301.2655 | 307 | 226.02 | 286.43 | 328.3 | 335 | 327.8 | 281.4 | 289 | 320.22 | 368.5 | 276.75 | 321.6 | 310.66 | 349.74 | 344.45 | 341.15 | 348.4 | 351.12 | 321.6 | 316.6 | 46 | 334.45 | 267.44 | 302 | 301.5 | 286 | 381.9 | 361.8 | 180 | 360.19 | 321.6 | 319 | 320.8925 | 328.3 | 341.7 | 255 | 271 | 343.17 | 327.76 | 46 | 381.9
1049 | 带颈平焊法兰 | PN20(CL150) | 150 | RF | SH/T 3406-2013 | S30408(06Cr19Ni10) | NB/T 47010 |  | 7.9 | 1 |  | 0 | 355.5 | 383.94 | 344.2 | 371 | 332 | 387 | 411 | 373.32 | 389 | 383.48 | 338 | 296 | 360.24 | 398.48 | 355.2235 | 362 | 266.51 | 360.24 | 387.1 | 395 | 386.7 | 331.8 | 341 | 377.57 | 434.5 | 326.14 | 379.2 | 366.31 | 412.38 | 406.14 | 402.26 | 410.8 | 414.01 | 379.2 | 379.9 | 46 | 394.63 | 335.36 | 356 | 355.5 | 336 | 450.3 | 426.6 | 216 | 424.7 | 379.2 | 398 | 378.3629 | 387.1 | 402.9 | 299 | 319 | 404.64 | 386.74 | 46 | 450.3
1050 | 带颈平焊法兰 | PN20(CL150) | 200 | RF | SH/T 3406-2013 | S30408(06Cr19Ni10) | NB/T 47010 |  | 12.8 | 1 |  | 0 | 580.5 | 622.08 | 550.4 | 629 | 538 | 627 | 666 | 611.22 | 630 | 624.41 | 547 | 480 | 583.68 | 645.63 | 515.2 | 642 | 420.74 | 583.68 | 627.2 | 640 | 628 | 537.6 | 556 | 611.77 | 704 | 527.83 | 614.4 | 593.51 | 668.16 | 658.05 | 651.76 | 665.6 | 670.81 | 614.4 | 621.5 | 46 | 640.77 | 543.36 | 576 | 576 | 544 | 704 | 691.2 | 376 | 688.13 | 614.4 | 645 | 613.0547 | 665.6 | 652.8 | 533 | 516 | 655.62 | 627.95 | 46 | 704
1051 | 带颈平焊法兰 | PN20(CL150) | 250 | RF | SH/T 3406-2013 | S30408(06Cr19Ni10) | NB/T 47010 |  | 17.5 | 1 |  | 0 | 787.5 | 850.5 | 750.8 | 859 | 735 | 858 | 910 | 803.98 | 861 | 853.97 | 717 | 656 | 798 | 882.7 | 704.375 | 877 | 575.23 | 798 | 857.5 | 875 | 857.7 | 735 | 755 | 836.4 | 962.5 | 721.28 | 840 | 811.44 | 913.5 | 899.68 | 873.6 | 910 | 917.12 | 840 | 851.4 | 46 | 875.23 | 742.88 | 788 | 787.5 | 745 | 962.5 | 945 | 497 | 940.8 | 840 | 882 | 838.1564 | 910 | 883.75 | 726 | 706 | 896.35 | 857.73 | 46 | 962.5
1052 | 带颈平焊法兰 | PN20(CL150) | 300 | RF | SH/T 3406-2013 | S30408(06Cr19Ni10) | NB/T 47010 |  | 27.7 | 1 |  | 0 | 1246.5 | 1346.22 | 1114.8 | 1360 | 1145 | 1357 | 1440 | 1302.96 | 1364 | 1345.49 | 1134 | 1039 | 1263.12 | 1397.19 | 1114.925 | 1389 | 910.5 | 1263.12 | 1357.3 | 1385 | 1354.1 | 1163.4 | 1195 | 1323.9 | 1523.5 | 1141.11 | 1329.6 | 1284.39 | 1445.94 | 1424.06 | 1382.78 | 1440.4 | 1451.66 | 1329.6 | 1348.2 | 47 | 1381.73 | 1175.87 | 1247 | 1246.5 | 1179 | 1523.5 | 1495.8 | 813 | 1489.15 | 1329.6 | 1396 | 1326.6802 | 1440.4 | 1398.85 | 1094 | 1117 | 1418.79 | 1354.1 | 47 | 1523.5
1053 | 带颈平焊法兰 | PN20(CL150) | 350 | RF | SH/T 3406-2013 | S30408(06Cr19Ni10) | NB/T 47010 |  | 37.7 | 1 |  | 0 | 1696.5 | 1832.22 | 1607.4 | 1850 | 1559 | 1847 | 1960 | 1710.44 | 1856 | 1819 | 1544 | 1414 | 1719.12 | 1901.59 | 1560.78 | 1890 | 1239.2 | 1683.31 | 1847.3 | 1885 | 1843 | 1658.8 | 1626 | 1801.84 | 1960.4 | 1552.71 | 1809.6 | 1682.25 | 1967.94 | 1938.16 | 1881.98 | 1960.4 | 1975.73 | 1809.6 | 1777.8 | 100 | 1880.65 | 1641.02 | 1697 | 1696.5 | 1605 | 2073.5 | 2035.8 | 1020 | 2026.75 | 1809.6 | 1900 | 1805.6239 | 1960.4 | 1903.85 | 1662 | 1520 | 1930.99 | 1843.04 | 100 | 2073.5
1054 | 带颈平焊法兰 | PN20(CL150) | 400 | RF | SH/T 3406-2013 | S30408(06Cr19Ni10) | NB/T 47010 |  | 48.1 | 1 |  | 0 | 2164.5 | 2337.66 | 2052.8 | 2361 | 1989 | 2357 | 2501 | 2170.38 | 2368 | 2314.49 | 1970 | 1804 | 2193.36 | 2426.16 | 1991.34 | 2481 | 1497.83 | 2056.28 | 2356.9 | 2405 | 2343.6 | 2116.4 | 2075 | 2298.9 | 2501.2 | 1980.78 | 2308.8 | 2146.32 | 2510.82 | 2472.82 | 2401.15 | 2501.2 | 2520.76 | 2308.8 | 2262.9 | 110 | 2391.43 | 2242.42 | 2165 | 2164.5 | 2047 | 2645.5 | 2597.4 | 1313 | 2585.86 | 2308.8 | 2424 | 2303.7277 | 2501.2 | 2429.05 | 2035 | 1939 | 2463.68 | 2343.6 | 110 | 2645.5
1055 | 带颈平焊法兰 | PN20(CL150) | 450 | RF | SH/T 3406-2013 | S30408(06Cr19Ni10) | NB/T 47010 |  | 51.9 | 1 |  | 0 | 2335.5 | 2522.34 | 2186 | 2547 | 2146 | 2543 | 2699 | 2399.74 | 2555 | 2473.93 | 2125 | 1946 | 2366.64 | 2617.84 | 2148.66 | 2676 | 1616.17 | 2218.73 | 2543.1 | 2595 | 2512.7 | 2283.6 | 2239 | 2480.52 | 2698.8 | 2137.18 | 2491.2 | 2315.88 | 2709.18 | 2617.84 | 2590.85 | 2698.8 | 2719.91 | 2491.2 | 2441.2 | 120 | 2564 | 2419.58 | 2336 | 2335.5 | 2209 | 2698.8 | 2802.6 | 1440 | 2790.14 | 2491.2 | 2616 | 2485.7291 | 2750.7 | 2569.05 | 2167 | 2092 | 2658.32 | 2512.72 | 120 | 2802.6
1056 | 带颈平焊法兰 | PN20(CL150) | 500 | RF | SH/T 3406-2013 | S30408(06Cr19Ni10) | NB/T 47010 |  | 67.2 | 1 |  | 0 | 3024 | 3265.92 | 2598.8 | 3298 | 2778 | 3293 | 3494 | 3048.78 | 3308 | 3236.4 | 2752 | 2520 | 3064.32 | 3389.57 | 2782.08 | 3466 | 2092.61 | 3000.48 | 3292.8 | 3360 | 3274.9 | 2956.8 | 2899 | 3211.77 | 3494.4 | 2766.93 | 3225.6 | 2998.6 | 3507.84 | 3389.57 | 3354.62 | 3494.4 | 3521.73 | 3225.6 | 3163 | 100 | 3341.77 | 3132.86 | 3024 | 3024 | 2860 | 3494.4 | 3628.8 | 1897 | 3612.67 | 3225.6 | 3387 | 3218.5147 | 3561.6 | 3326.4 | 2769 | 2709 | 3441.98 | 3274.93 | 100 | 3628.8
1057 | 带颈平焊法兰 | PN20(CL150) | 550 | RF | SH/T 3406-2013 | S30408(06Cr19Ni10) | NB/T 47010 |  | 73 | 1 |  | 0 | 3285 | 3547.8 | 3118.56 | 3583 | 3018 | 3577 | 3796 | 4300.5 | 3593 | 3483.69 | 2989 | 2738 | 3328.8 | 3682.12 | 3022.2 | 3765 | 2273.22 | 3120.75 | 3577 | 3103 | 3534.1 | 3212 | 3149 | 3488.98 | 3796 | 3005.66 | 3504 | 3257.41 | 3810.6 | 3682.12 | 3644.16 | 3796 | 3825.69 | 3504 | 3431 | 105 | 3341.77 | 3403.26 | 3285 | 3285 | 3107 | 3796 | 3942 | 1011 | 3924.48 | 3504 | 3475 | 3496.3069 | 3869 | 3613.5 | 3013 | 2942 | 3739.06 | 3534.08 | 105 | 4300.5
1058 | 带颈平焊法兰 | PN20(CL150) | 600 | RF | SH/T 3406-2013 | S30408(06Cr19Ni10) | NB/T 47010 |  | 92.6 | 1 |  | 0 | 4167 | 4500.36 | 3742.27 | 4544 | 3829 | 4537 | 4815 | 4300.5 | 4558 | 4419.04 | 3792 | 3473 | 4222.56 | 4670.74 | 3833.64 | 4775 | 2883.56 | 4134.59 | 4537.4 | 4630 | 4507 | 4074.4 | 3994 | 4425.75 | 4815.2 | 3812.4 | 4444.8 | 4132 | 4833.72 | 4670.74 | 4622.59 | 4815.2 | 4852.86 | 4444.8 | 4427.5 | 105 | 4598.98 | 4317.01 | 4167 | 4167 | 3941 | 4815.2 | 5000.4 | 2779 | 4978.18 | 4444.8 | 4667 | 4435.0441 | 4907.8 | 4583.7 | 3922 | 3732 | 4742.97 | 4507 | 105 | 5000.4
1059 | 承插焊法兰 | PN20(CL150) | 15 | RF | SH/T 3406-2013 | S30408(06Cr19Ni10) | NB/T 47010 |  | 0.5 | 1 |  | 0 | 23 | 72 | 30 | 30 | 37 | 28 | 29 | 31.72 | 27 | 30.35 | 24 | 53 | 27.55 | 29.59 | 24.15 | 30 | 34.6 | 23.75 | 30 | 35 | 32.9 | 24 | 32 | 28.88 | 29 | 25.48 | 27.5 | 25.64 | 28.1 | 27.5 | 28.45 | 27.5 | 29.01 | 29 | 33.2 | 105 | 33.57 | 27 | 28 | 45 | 22 | 32.5 | 26.5 | 15 | 30.8 | 57.33 | 72 | 28.9406 | 30.75 | 27.5 | 45 | 62 | 30.04 | 32.9 | 15 | 105
1060 | 承插焊法兰 | PN20(CL150) | 20 | RF | SH/T 3406-2013 | S30408(06Cr19Ni10) | NB/T 47010 |  | 0.6 | 1 |  | 0 | 27.6 | 72 | 57.19 | 35 | 44 | 33 | 35 | 39.04 | 32 | 36.83 | 29 | 53 | 33.06 | 35.5 | 28.98 | 36 | 41.52 | 28.5 | 36 | 42 | 39.6 | 28.8 | 38 | 34.65 | 34.8 | 30.38 | 33 | 30.76 | 33.72 | 33 | 34.15 | 33 | 34.82 | 34.8 | 38.8 | 105 | 40.36 | 32.4 | 33 | 45 | 26 | 39 | 31.8 | 18 | 36.96 | 57.33 | 72 | 34.7228 | 36.9 | 33 | 52 | 66 | 36.05 | 39.55 | 18 | 105
1061 | 承插焊法兰 | PN20(CL150) | 25 | RF | SH/T 3406-2013 | S30408(06Cr19Ni10) | NB/T 47010 |  | 0.8 | 1 |  | 0 | 36.8 | 72 | 103.5 | 47 | 54 | 40 | 46 | 50.02 | 43 | 45.86 | 39 | 53 | 44.08 | 47.34 | 38.64 | 48 | 55.36 | 38 | 48 | 48 | 46.7 | 38.4 | 49 | 46.2 | 46.4 | 40.18 | 44 | 41.02 | 44.96 | 44 | 45.53 | 44 | 46.42 | 46.4 | 47.6 | 110 | 47.61 | 42 | 44 | 45 | 35 | 52 | 42.4 | 27 | 49.28 | 50.05 | 77 | 46.297 | 49.2 | 44 | 55 | 69 | 48.07 | 46.66 | 27 | 110
1062 | 承插焊法兰 | PN20(CL150) | 32 | RF | SH/T 3406-2013 | S30408(06Cr19Ni10) | NB/T 47010 |  | 1.1 | 1 |  | 0 | 50.6 | 72 | 113.5 | 64 | 62 | 53 | 64 | 57.34 | 59 | 62.75 | 53 | 58 | 60.61 | 65.09 | 53.13 | 60 | 76.12 | 52.25 | 66 | 64 | 63.4 | 49.5 | 66 | 63.53 | 55 | 54.88 | 60.5 | 56.4 | 61.82 | 60.5 | 62.6 | 60.5 | 63.83 | 63.8 | 64.7 | 110 | 64.7 | 57.75 | 61 | 49.5 | 48 | 71.5 | 58.3 | 33 | 67.76 | 73.44 | 90 | 63.6634 | 67.65 | 60.5 | 72 | 106 | 66.09 | 63.41 | 33 | 113.5
1063 | 承插焊法兰 | PN20(CL150) | 40 | RF | SH/T 3406-2013 | S30408(06Cr19Ni10) | NB/T 47010 |  | 1.4 | 1 |  | 0 | 64.4 | 72 | 79 | 82 | 78 | 63 | 81 | 73.2 | 75 | 76.6 | 64 | 74 | 77.14 | 82.84 | 67.62 | 68 | 96.88 | 66.5 | 84 | 81 | 78.6 | 63 | 83 | 80.85 | 70 | 69.58 | 77 | 71.78 | 78.68 | 77 | 79.67 | 77 | 81.24 | 81.2 | 79.9 | 110 | 80.16 | 73.5 | 77 | 63 | 62 | 91 | 74.2 | 40 | 84.67 | 73.44 | 99 | 81.0198 | 79.8 | 77 | 83 | 112 | 84.12 | 78.56 | 40 | 112
1064 | 承插焊法兰 | PN20(CL150) | 50 | RF | SH/T 3406-2013 | S30408(06Cr19Ni10) | NB/T 47010 |  | 2.3 | 1 |  | 0 | 105.8 | 99.36 | 170.63 | 134 | 124 | 98 | 133 | 109.8 | 124 | 125.84 | 105 | 121 | 126.73 | 136.09 | 111.09 | 112 | 183.03 | 109.25 | 138 | 133 | 125.8 | 103.5 | 133 | 132.83 | 115 | 113.68 | 126.5 | 117.93 | 129.26 | 126.5 | 130.89 | 126.5 | 133.47 | 133.4 | 128.3 | 110 | 128.32 | 117.3 | 127 | 103.5 | 101 | 149.5 | 121.9 | 60 | 139.1 | 122.58 | 135 | 133.1089 | 131.1 | 126.5 | 117 | 154 | 138.2 | 125.75 | 60 | 183.03
1065 | 承插焊法兰 | PN20(CL150) | 65 | RF | SH/T 3406-2013 | S30408(06Cr19Ni10) | NB/T 47010 |  | 3.2 | 1 |  | 0 | 147.2 | 138.24 | 129 | 186 | 143 | 157 | 186 | 178.12 | 172 | 175.09 | 146 | 168 | 176.32 | 189.34 | 154.56 | 156 | 254.66 | 152 | 192 | 170 | 176.4 | 144 | 184 | 184.8 | 160 | 157.78 | 176 | 161.91 | 179.84 | 176 | 182.11 | 176 | 185.69 | 185.6 | 180 | 90 | 179.97 | 153.6 | 176 | 144 | 140 | 208 | 169.6 | 100 | 193.54 | 171.72 | 202 | 185.1881 | 179.2 | 176 | 169 | 164 | 192.27 | 176.37 | 90 | 254.66
1066 | 承插焊法兰 | PN20(CL150) | 80 | RF | SH/T 3406-2013 | S30408(06Cr19Ni10) | NB/T 47010 |  | 3.9 | 1 |  | 0 | 179.4 | 168.48 | 132.22 | 227 | 165 | 191 | 226 | 207.4 | 209 | 213.39 | 170 | 205 | 214.89 | 230.76 | 175.3635 | 190 | 310.36 | 185.25 | 234 | 207 | 208.6 | 175.5 | 223 | 225.23 | 195 | 192.08 | 214.5 | 197.33 | 219.18 | 204.28 | 221.94 | 214.5 | 226.31 | 226.2 | 212.9 | 61 | 212.89 | 175.5 | 176 | 175.5 | 170 | 253.5 | 206.7 | 109 | 235.87 | 196.02 | 246 | 225.703 | 218.4 | 214.5 | 203 | 170 | 234.33 | 208.63 | 61 | 310.36
1067 | 法兰盖 | PN20(CL150) | 15 | RF | SH/T 3406-2013 | S30408(06Cr19Ni10) | NB/T 47010 |  | 0.9 | 1 |  | 0 | 35.1 | 72 | 38.3 | 45 | 56 | 40 | 39 | 24.4 | 40 | 38.19 | 41 | 50 | 36.77 | 39.29 | 35.5005 | 41 | 46.71 | 34.2 | 40.5 | 41 | 39.9 | 28.8 | 45 | 38.53 | 45 | 30.97 | 39.6 | 38.35 | 46.08 | 43.2 | 40.44 | 39.6 | 39.7 | 38.7 | 39 | 61 | 40.67 | 40.3 | 41 | 45 | 35 | 47.7 | 38.7 | 18 | 43.34 | 31.85 | 63 | 38.6109 | 43.2 | 39.6 | 34 | 54 | 39.89 | 39.86 | 18 | 72
1068 | 法兰盖 | PN20(CL150) | 20 | RF | SH/T 3406-2013 | S30408(06Cr19Ni10) | NB/T 47010 |  | 0.9 | 1 |  | 0 | 35.1 | 72 | 37.9 | 45 | 58 | 40 | 39 | 32.94 | 40 | 40.08 | 41 | 50 | 36.77 | 39.29 | 35.5005 | 41 | 46.71 | 34.2 | 40.5 | 41 | 40.5 | 28.8 | 45 | 38.53 | 45 | 30.97 | 39.6 | 38.35 | 46.08 | 43.2 | 40.44 | 39.6 | 39.7 | 38.7 | 41.2 | 61 | 41.29 | 39.06 | 41 | 45 | 35 | 47.7 | 38.7 | 23 | 43.34 | 31.85 | 72 | 38.6109 | 43.2 | 39.6 | 45 | 56 | 39.89 | 40.46 | 23 | 72
1069 | 法兰盖 | PN20(CL150) | 25 | RF | SH/T 3406-2013 | S30408(06Cr19Ni10) | NB/T 47010 |  | 0.9 | 1 |  | 0 | 35.1 | 72 | 37.9 | 45 | 57 | 40 | 39 | 43.92 | 40 | 40.59 | 41 | 50 | 36.77 | 39.29 | 35.5005 | 41 | 46.71 | 34.2 | 40.5 | 41 | 41.3 | 28.8 | 45 | 38.53 | 45 | 30.97 | 39.6 | 38.35 | 46.08 | 43.2 | 40.44 | 39.6 | 39.7 | 38.7 | 42.1 | 61 | 42.15 | 37.81 | 41 | 45 | 35 | 47.7 | 38.7 | 29 | 43.34 | 31.85 | 81 | 38.6109 | 43.2 | 39.6 | 52 | 54 | 39.89 | 41.31 | 28.8 | 81
1070 | 法兰盖 | PN20(CL150) | 32 | RF | SH/T 3406-2013 | S30408(06Cr19Ni10) | NB/T 47010 |  | 1.4 | 1 |  | 0 | 54.6 | 72 | 57.3 | 70 | 75 | 58 | 60 | 48.8 | 63 | 61.75 | 64 | 69 | 57.19 | 61.11 | 55.223 | 56 | 72.66 | 53.2 | 63 | 64 | 62.2 | 44.8 | 68 | 59.94 | 70 | 47.63 | 61.6 | 59.65 | 71.68 | 67.2 | 62.9 | 61.6 | 61.75 | 60.2 | 61.4 | 63 | 63.42 | 56.89 | 63 | 63 | 54 | 74.2 | 60.2 | 39 | 62.72 | 47.6 | 90 | 60.0659 | 67.2 | 61.6 | 62 | 66 | 62.06 | 62.15 | 39 | 90
1071 | 法兰盖 | PN20(CL150) | 40 | RF | SH/T 3406-2013 | S30408(06Cr19Ni10) | NB/T 47010 |  | 1.8 | 1 |  | 0 | 70.2 | 72 | 56.8 | 89 | 91 | 72 | 77 | 62.22 | 81 | 75.75 | 77 | 89 | 73.53 | 78.57 | 71.001 | 72 | 74.74 | 68.4 | 81 | 83 | 78.4 | 57.6 | 86 | 77.07 | 90 | 60.96 | 79.2 | 76.69 | 92.16 | 86.4 | 80.87 | 79.2 | 79.4 | 77.4 | 76 | 130 | 80 | 72.31 | 81 | 81 | 68 | 95.4 | 77.4 | 48 | 80.64 | 47.6 | 99 | 77.2318 | 79.2 | 79.2 | 72 | 79 | 79.79 | 78.4 | 47.6 | 130
1072 | 法兰盖 | PN20(CL150) | 50 | RF | SH/T 3406-2013 | S30408(06Cr19Ni10) | NB/T 47010 |  | 2.3 | 1 |  | 0 | 89.7 | 78.66 | 81.2 | 114 | 115 | 89 | 99 | 93.94 | 103 | 99.17 | 98 | 114 | 93.96 | 100.4 | 90.7235 | 92 | 95.5 | 87.4 | 103.5 | 106 | 101.9 | 73.6 | 109 | 98.48 | 115 | 77.62 | 101.2 | 97.99 | 117.76 | 110.4 | 103.33 | 101.2 | 101.45 | 98.9 | 101.3 | 140 | 103.98 | 91.29 | 104 | 103.5 | 87 | 121.9 | 98.9 | 77 | 103.04 | 63.7 | 135 | 98.6868 | 101.2 | 101.2 | 86 | 90 | 101.95 | 101.9 | 63.7 | 140
1073 | 法兰盖 | PN20(CL150) | 65 | RF | SH/T 3406-2013 | S30408(06Cr19Ni10) | NB/T 47010 |  | 3.2 | 1 |  | 0 | 124.8 | 109.44 | 126.6 | 141 | 130 | 129 | 138 | 161.04 | 143 | 140.04 | 137 | 158 | 130.72 | 139.68 | 126.224 | 128 | 132.86 | 85.12 | 144 | 141 | 141.3 | 102.4 | 128 | 137.01 | 160 | 107.6 | 140.8 | 136.34 | 163.84 | 153.6 | 143.77 | 140.8 | 141.15 | 137.6 | 141.3 | 170 | 144.22 | 127.01 | 144 | 144 | 122 | 160 | 137.6 | 122 | 143.36 | 111.3 | 109 | 137.2977 | 140.8 | 140.8 | 115 | 110 | 141.84 | 141.34 | 85.12 | 170
1074 | 法兰盖 | PN20(CL150) | 80 | RF | SH/T 3406-2013 | S30408(06Cr19Ni10) | NB/T 47010 |  | 4.1 | 1 |  | 0 | 159.9 | 140.22 | 155.7 | 180 | 157 | 165 | 176 | 196.42 | 183 | 176.52 | 168 | 203 | 148.01 | 171.01 | 161.7245 | 159 | 170.23 | 155.8 | 184.5 | 180 | 178.3 | 131.2 | 163 | 155.13 | 205 | 137.59 | 180.4 | 165.75 | 209.92 | 186.92 | 178.06 | 180.4 | 175.42 | 155.8 | 180.2 | 130 | 181.9 | 162.73 | 164 | 184.5 | 156 | 205 | 176.3 | 140 | 183.68 | 143.15 | 148 | 155.4558 | 180.4 | 174.25 | 141 | 140 | 173.66 | 178.26 | 130 | 209.92
1075 | 法兰盖 | PN20(CL150) | 100 | RF | SH/T 3406-2013 | S30408(06Cr19Ni10) | NB/T 47010 |  | 7.7 | 1 |  | 0 | 300.3 | 263.34 | 307.3 | 338 | 293 | 310 | 331 | 284.26 | 331 | 323.88 | 315 | 289 | 277.97 | 321.17 | 303.7265 | 298 | 299.72 | 277.97 | 346.5 | 323 | 324.2 | 238.7 | 307 | 291.35 | 385 | 257.54 | 334.95 | 311.29 | 394.24 | 351.04 | 334.41 | 323.4 | 329.44 | 292.6 | 321.5 | 135 | 330.84 | 305.61 | 308 | 346.5 | 293 | 385 | 331.1 | 208 | 344.96 | 270.2 | 277 | 291.9618 | 338.8 | 327.25 | 265 | 263 | 326.13 | 324.22 | 135 | 394.24
1076 | 法兰盖 | PN20(CL150) | 125 | RF | SH/T 3406-2013 | S30408(06Cr19Ni10) | NB/T 47010 |  | 9.1 | 1 |  | 0 | 354.9 | 311.22 | 374.1 | 400 | 346 | 366 | 391 | 347.7 | 391 | 378.89 | 373 | 341 | 328.51 | 379.56 | 358.9495 | 352 | 354.22 | 242.06 | 409.5 | 382 | 382.5 | 282.1 | 363 | 344.32 | 455 | 304.19 | 395.85 | 367.89 | 465.92 | 414.87 | 395.22 | 382.2 | 389.34 | 345.8 | 370.2 | 135 | 390.32 | 361.18 | 364 | 409.5 | 346 | 455 | 391.3 | 259 | 407.68 | 317.8 | 309 | 345.0431 | 400.4 | 386.75 | 313 | 311 | 385.43 | 382.51 | 135 | 465.92
1077 | 法兰盖 | PN20(CL150) | 150 | RF | SH/T 3406-2013 | S30408(06Cr19Ni10) | NB/T 47010 |  | 12.3 | 1 |  | 0 | 479.7 | 420.66 | 487.9 | 540 | 467 | 495 | 529 | 455.06 | 528 | 510.93 | 504 | 461 | 444.03 | 513.03 | 485.1735 | 476 | 478.78 | 444.03 | 553.5 | 517 | 512.3 | 381.3 | 490 | 465.4 | 615 | 410.82 | 535.05 | 497.27 | 629.76 | 560.76 | 534.19 | 516.6 | 526.26 | 467.4 | 511.4 | 135 | 522.79 | 470.84 | 492 | 553.5 | 468 | 615 | 528.9 | 329 | 551.04 | 429.1 | 443 | 466.3773 | 541.2 | 522.75 | 421 | 420 | 520.97 | 512.33 | 135 | 629.76
1078 | 法兰盖 | PN20(CL150) | 200 | RF | SH/T 3406-2013 | S30408(06Cr19Ni10) | NB/T 47010 |  | 21.3 | 1 |  | 0 | 830.7 | 728.46 | 853.6 | 937 | 809 | 857 | 916 | 790.56 | 915 | 877.08 | 872 | 799 | 768.93 | 888.42 | 791.1885 | 824 | 792.25 | 768.93 | 958.5 | 895 | 886.4 | 660.3 | 849 | 805.93 | 1065 | 710.7 | 926.55 | 861.12 | 1090.56 | 971.07 | 925.07 | 894.6 | 911.32 | 809.4 | 886.5 | 135 | 904.46 | 815.36 | 852 | 958.5 | 811 | 1022.4 | 915.9 | 560 | 906.53 | 746.9 | 767 | 807.6225 | 937.2 | 905.25 | 734 | 727 | 902.16 | 886.37 | 135 | 1090.56
1079 | 法兰盖 | PN20(CL150) | 250 | RF | SH/T 3406-2013 | S30408(06Cr19Ni10) | NB/T 47010 |  | 31.8 | 1 |  | 0 | 1240.2 | 1087.56 | 1216.8 | 1398 | 1208 | 1280 | 1367 | 1133.38 | 1366 | 1316.05 | 1244 | 1193 | 1147.98 | 1326.38 | 1181.211 | 1230 | 1182.8 | 1147.98 | 1431 | 1336 | 1321.4 | 985.8 | 1268 | 1203.22 | 1590 | 1060.56 | 1351.5 | 1285.61 | 1628.16 | 1449.76 | 1365.21 | 1335.6 | 1360.56 | 1208.4 | 1324.8 | 140 | 1348.35 | 1217.3 | 1272 | 1431 | 1211 | 1526.4 | 1367.4 | 814 | 1353.41 | 1064.7 | 1145 | 1205.7468 | 1399.2 | 1351.5 | 1046 | 1085 | 1346.89 | 1321.38 | 140 | 1628.16
1080 | 法兰盖 | PN20(CL150) | 300 | RF | SH/T 3406-2013 | S30408(06Cr19Ni10) | NB/T 47010 |  | 49.9 | 1 |  | 0 | 1946.1 | 1706.58 | 1800 | 2194 | 1896 | 2008 | 2146 | 1734.84 | 2144 | 2007.89 | 1953 | 1871 | 1801.39 | 2081.33 | 1853.5355 | 1930 | 1856.03 | 1801.39 | 2245.5 | 2096 | 2047.8 | 1546.9 | 1990 | 1888.07 | 2495 | 1663.65 | 2120.75 | 2017.36 | 2554.88 | 2274.94 | 2142.27 | 2095.8 | 2134.97 | 1896.2 | 2045.7 | 140 | 2089.59 | 1910.17 | 1996 | 2245.5 | 1901 | 2395.2 | 2145.7 | 1212 | 2123.74 | 1575 | 1796 | 1892.0349 | 2195.6 | 2120.75 | 1548 | 1702 | 2113.51 | 2047.8 | 140 | 2554.88
1081 | 法兰盖 | PN20(CL150) | 350 | RF | SH/T 3406-2013 | S30408(06Cr19Ni10) | NB/T 47010 |  | 63.5 | 1 |  | 0 | 2476.5 | 2171.7 | 2524.4 | 2792 | 2413 | 2556 | 2731 | 2315.56 | 2728 | 2641.85 | 2485 | 2381 | 2292.35 | 2648.59 | 2409.825 | 2456 | 2361.88 | 1809.75 | 2857.5 | 2667 | 2644.7 | 1968.5 | 2532 | 2402.66 | 3175 | 2116.8 | 2698.75 | 2567.18 | 3251.2 | 2894.97 | 2726.13 | 2667 | 2716.85 | 2413 | 2669.1 | 140 | 2698.69 | 2487.93 | 2540 | 2857.5 | 2418 | 3048 | 2730.5 | 1759 | 2702.56 | 2208.85 | 2286 | 2407.7056 | 2794 | 2698.75 | 2167 | 2166 | 2689.54 | 2644.72 | 140 | 3251.2
1082 | 法兰盖 | PN20(CL150) | 400 | RF | SH/T 3406-2013 | S30408(06Cr19Ni10) | NB/T 47010 |  | 84.9 | 1 |  | 0 | 3311.1 | 2903.58 | 3396 | 3733 | 3226 | 3417 | 3651 | 2895.06 | 3647 | 3463.44 | 3322 | 3184 | 3064.89 | 3541.18 | 3221.955 | 3284 | 3084.42 | 2258.34 | 3820.5 | 3566 | 3508.6 | 2631.9 | 3386 | 3212.37 | 4245 | 2829.85 | 3608.25 | 3432.34 | 4346.88 | 3870.59 | 3644.86 | 3565.8 | 3632.45 | 3226.2 | 3506.9 | 140 | 3580.18 | 3326.38 | 3396 | 3820.5 | 3233 | 4075.2 | 3650.7 | 2220 | 3613.34 | 2971.5 | 3056 | 3219.116 | 3735.6 | 3565.8 | 2924 | 2896 | 3595.94 | 3508.58 | 140 | 4346.88
1083 | 法兰盖 | PN20(CL150) | 450 | RF | SH/T 3406-2013 | S30408(06Cr19Ni10) | NB/T 47010 |  | 99.8 | 1 |  | 0 | 3892.2 | 3413.16 | 3940.8 | 4391 | 3792 | 4017 | 4291 | 3585.58 | 4287 | 4152.2 | 3905 | 3743 | 3602.78 | 4162.66 | 3787.41 | 4003 | 3625.73 | 2654.68 | 4491 | 4192 | 4110.1 | 3093.8 | 3980 | 3776.15 | 4990 | 3326.32 | 4241.5 | 4034.72 | 5109.76 | 4453.08 | 4284.53 | 4191.6 | 4269.94 | 3792.4 | 4140.1 | 120 | 4193.94 | 3910.16 | 3992 | 4491 | 3800 | 4491 | 4291.4 | 2642 | 4247.49 | 3448.2 | 3593 | 3784.0799 | 4391.2 | 4191.6 | 3388 | 3404 | 4227.03 | 4110.06 | 120 | 5109.76
1084 | 法兰盖 | PN20(CL150) | 500 | RF | SH/T 3406-2013 | S30408(06Cr19Ni10) | NB/T 47010 |  | 129.3 | 1 |  | 0 | 5042.7 | 4422.06 | 5139.2 | 5688 | 4913 | 5204 | 5560 | 4701.88 | 5555 | 5329.3 | 5060 | 4849 | 4667.73 | 5393.1 | 4906.935 | 5186 | 4697.47 | 3685.05 | 5818.5 | 5431 | 5384.5 | 4008.3 | 5156 | 4892.34 | 6465 | 4309.26 | 5495.25 | 5227.34 | 6620.16 | 5769.37 | 5551 | 5430.6 | 5532.1 | 4913.4 | 5338.3 | 49 | 5494.37 | 5065.97 | 5172 | 5818.5 | 4924 | 5818.5 | 5559.9 | 3555 | 5503.01 | 4496.8 | 4888 | 4902.6139 | 5689.2 | 5430.6 | 4420 | 4410 | 5476.5 | 5384.48 | 49 | 6620.16
1085 | 法兰盖 | PN20(CL150) | 550 | RF | SH/T 3406-2013 | S30408(06Cr19Ni10) | NB/T 47010 |  | 150.7 | 1 |  | 0 | 5877.3 | 5153.94 | 6028 | 6630 | 5727 | 6066 | 6480 | 5901.14 | 6474 | 6233.66 | 5897 | 5651 | 5440.27 | 6285.7 | 5719.065 | 6045 | 5474.93 | 4008.62 | 6781.5 | 5380 | 6311.6 | 4671.7 | 6010 | 5702.05 | 7535 | 5022.3 | 6404.75 | 6092.5 | 7715.84 | 6724.23 | 6469.73 | 6329.4 | 6447.7 | 5726.6 | 6331.9 | 49 | 6603.91 | 5904.43 | 6028 | 6781.5 | 5739 | 6781.5 | 6480.1 | 4159 | 6413.79 | 0 | 5064 | 5714.0243 | 6630.8 | 6329.4 | 5194 | 5139 | 6382.9 | 6311.58 | 0 | 7715.84
1086 | 法兰盖 | PN20(CL150) | 600 | RF | SH/T 3406-2013 | S30408(06Cr19Ni10) | NB/T 47010 |  | 195 | 1 |  | 0 | 7605 | 6669 | 7536.4 | 8579 | 7410 | 7849 | 8385 | 7135.78 | 8377 | 7998.99 | 7630 | 7313 | 7039.5 | 8133.45 | 7400.25 | 7821 | 7084.35 | 5557.5 | 8775 | 8190 | 8038.9 | 6045 | 7776 | 7378.24 | 9750 | 6498.38 | 8287.5 | 7883.46 | 9984 | 8700.9 | 8371.58 | 8190 | 8343.08 | 7410 | 8173 | 49 | 8517.12 | 7818.53 | 7800 | 8775 | 7426 | 8775 | 8385 | 5308 | 8299.2 | 6594.35 | 7371 | 7393.7343 | 8580 | 8190 | 6484 | 6650 | 8259.23 | 8038.95 | 49 | 9984
1087 | 对焊法兰 | PN50(CL300) | 15 | RF | SH/T 3406-2013 | S30408(06Cr19Ni10) | NB/T 47010 |  | 0.9 | 1 |  | 0 | 41.4 | 72 | 51.8 | 53 | 60 | 44 | 52 | 50.02 | 48 | 50.74 | 43 | 53 | 49.59 | 53.25 | 43.47 | 54 | 44.98 | 49.59 | 54 | 62 | 50.5 | 47.7 | 55 | 51.98 | 58.5 | 40.67 | 49.5 | 49.78 | 61.2 | 49.5 | 50.32 | 49.5 | 52.23 | 52.2 | 51.5 | 49 | 51.53 | 53.22 | 50 | 45 | 43 | 63 | 47.7 | 26 | 58.46 | 50.4 | 72 | 52.0892 | 49.5 | 49.5 | 55 | 69 | 54.08 | 50.5 | 26 | 72
1088 | 对焊法兰 | PN50(CL300) | 20 | RF | SH/T 3406-2013 | S30408(06Cr19Ni10) | NB/T 47010 |  | 1.4 | 1 |  | 0 | 64.4 | 72 | 48.4 | 82 | 90 | 63 | 81 | 74.42 | 75 | 78.16 | 68 | 74 | 77.14 | 82.84 | 67.62 | 84 | 82.35 | 77.14 | 84 | 96 | 79.9 | 74.2 | 83 | 80.85 | 84 | 62.72 | 77 | 77.43 | 95.2 | 77 | 78.27 | 77 | 81.24 | 81.2 | 78.9 | 52 | 81.49 | 81.76 | 77 | 63 | 66 | 98 | 74.2 | 36 | 90.94 | 78.4 | 99 | 81.0198 | 77 | 77 | 83 | 78 | 84.12 | 79.86 | 36 | 99
1089 | 对焊法兰 | PN50(CL300) | 25 | RF | SH/T 3406-2013 | S30408(06Cr19Ni10) | NB/T 47010 |  | 1.8 | 1 |  | 0 | 82.8 | 87.48 | 48.4 | 105 | 107 | 79 | 104 | 91.5 | 97 | 99.5 | 87 | 95 | 99.18 | 106.51 | 86.94 | 108 | 105.88 | 99.18 | 108 | 106 | 100.6 | 95.4 | 105 | 103.95 | 108 | 80.36 | 99 | 99.55 | 122.4 | 99 | 100.64 | 99 | 104.45 | 104.4 | 102.3 | 115 | 102.61 | 105.12 | 99 | 81 | 85 | 126 | 95.4 | 52 | 116.93 | 100.8 | 117 | 104.1683 | 99 | 99 | 100 | 93 | 108.15 | 100.56 | 48.4 | 126
1090 | 对焊法兰 | PN50(CL300) | 32 | RF | SH/T 3406-2013 | S30408(06Cr19Ni10) | NB/T 47010 |  | 2.3 | 1 |  | 0 | 105.8 | 111.78 | 93.2 | 135 | 126 | 98 | 133 | 118.34 | 124 | 125.82 | 111 | 121 | 126.73 | 136.09 | 111.09 | 125 | 135.29 | 126.73 | 138 | 131 | 127.6 | 117.3 | 133 | 132.83 | 138 | 102.41 | 126.5 | 127.21 | 156.4 | 126.5 | 128.59 | 126.5 | 133.47 | 133.4 | 123.7 | 125 | 130.24 | 132.48 | 127 | 103.5 | 109 | 161 | 121.9 | 68 | 149.41 | 128.8 | 119 | 133.1089 | 126.5 | 126.5 | 110 | 115 | 138.2 | 127.64 | 68 | 161
1091 | 对焊法兰 | PN50(CL300) | 40 | RF | SH/T 3406-2013 | S30408(06Cr19Ni10) | NB/T 47010 |  | 3.2 | 1 |  | 0 | 147.2 | 155.52 | 96.7 | 187 | 173 | 133 | 186 | 165.92 | 172 | 175.06 | 146 | 168 | 176.32 | 189.34 | 154.56 | 156 | 166.08 | 176.32 | 192 | 182 | 177.1 | 163.2 | 184 | 184.8 | 192 | 142.1 | 176 | 176.98 | 217.6 | 176 | 178.91 | 176 | 185.69 | 185.6 | 180.2 | 140 | 180.74 | 179.2 | 176 | 144 | 150 | 224 | 169.6 | 91 | 207.87 | 176 | 162 | 185.1881 | 176 | 176 | 141 | 149 | 192.27 | 177.13 | 91 | 224
1092 | 对焊法兰 | PN50(CL300) | 50 | RF | SH/T 3406-2013 | S30408(06Cr19Ni10) | NB/T 47010 |  | 3.6 | 1 |  | 0 | 165.6 | 174.96 | 141.7 | 210 | 193 | 149 | 209 | 209.84 | 193 | 182.23 | 164 | 189 | 198.36 | 213.01 | 173.88 | 175 | 186.84 | 198.36 | 216 | 205 | 202.9 | 183.6 | 206 | 207.91 | 216 | 159.74 | 198 | 199.1 | 234 | 198 | 201.28 | 198 | 208.9 | 208.8 | 199.7 | 115 | 207.09 | 201.6 | 198 | 162 | 169 | 252 | 190.8 | 107 | 233.86 | 198 | 207 | 208.3466 | 198 | 198 | 189 | 151 | 216.31 | 202.95 | 107 | 252
1093 | 对焊法兰 | PN50(CL300) | 65 | RF | SH/T 3406-2013 | S30408(06Cr19Ni10) | NB/T 47010 |  | 5.4 | 1 |  | 0 | 243 | 262.44 | 175.4 | 274 | 240 | 217 | 286 | 312.32 | 290 | 273.34 | 246 | 284 | 297.54 | 277.61 | 260.82 | 263 | 280.26 | 230.85 | 324 | 280 | 288.9 | 275.4 | 275 | 311.86 | 324 | 239.12 | 297 | 298.65 | 351 | 297 | 301.92 | 297 | 284.77 | 313.2 | 286.4 | 120 | 294.82 | 282.7 | 297 | 243 | 254 | 334.8 | 286.2 | 157 | 350.78 | 297 | 257 | 312.5149 | 297 | 297 | 224 | 226 | 281.91 | 288.92 | 120 | 351
1094 | 对焊法兰 | PN50(CL300) | 80 | RF | SH/T 3406-2013 | S30408(06Cr19Ni10) | NB/T 47010 |  | 8.2 | 1 |  | 0 | 369 | 398.52 | 218.4 | 415 | 346 | 330 | 435 | 418.46 | 440 | 415.07 | 358 | 431 | 389.5 | 421.56 | 368.713 | 399 | 425.58 | 428.45 | 492 | 426 | 414.1 | 418.2 | 418 | 408.24 | 492 | 362.6 | 451 | 453.5 | 533 | 429.52 | 433.9 | 451 | 432.43 | 410 | 407.2 | 120 | 422.54 | 405.41 | 369 | 369 | 385 | 508.4 | 434.6 | 203 | 459.2 | 434.6 | 413 | 409.0973 | 451 | 426.4 | 337 | 344 | 428.08 | 414.09 | 120 | 533
1095 | 对焊法兰 | PN50(CL300) | 100 | RF | SH/T 3406-2013 | S30408(06Cr19Ni10) | NB/T 47010 |  | 12.1 | 1 |  | 0 | 544.5 | 588.06 | 285.1 | 612 | 508 | 487 | 641 | 732 | 596 | 622.79 | 529 | 454 | 574.75 | 622.06 | 544.0765 | 589 | 586.12 | 632.23 | 592.9 | 628 | 622.1 | 592.9 | 617 | 602.41 | 677.6 | 534.59 | 653.4 | 669.2 | 786.5 | 633.8 | 640.27 | 629.2 | 638.09 | 605 | 619.6 | 120 | 634.75 | 598.22 | 545 | 544.5 | 569 | 750.2 | 641.3 | 324 | 677.6 | 629.2 | 610 | 603.6751 | 665.5 | 629.2 | 497 | 507 | 631.68 | 622.06 | 120 | 786.5
1096 | 对焊法兰 | PN50(CL300) | 125 | RF | SH/T 3406-2013 | S30408(06Cr19Ni10) | NB/T 47010 |  | 16.4 | 1 |  | 0 | 738 | 797.04 | 389.8 | 830 | 689 | 660 | 869 | 819.84 | 807 | 839.64 | 716 | 615 | 779 | 843.12 | 737.426 | 799 | 794.42 | 701.1 | 803.6 | 852 | 842.5 | 803.6 | 836 | 816.49 | 918.4 | 724.22 | 885.6 | 907 | 951.2 | 859.03 | 867.81 | 852.8 | 864.85 | 820 | 839.7 | 120 | 859.74 | 810.82 | 738 | 738 | 772 | 1016.8 | 869.2 | 431 | 918.4 | 852.8 | 781 | 818.2046 | 852.8 | 852.8 | 674 | 687 | 856.16 | 842.55 | 120 | 1016.8
1097 | 对焊法兰 | PN50(CL300) | 150 | RF | SH/T 3406-2013 | S30408(06Cr19Ni10) | NB/T 47010 |  | 20.8 | 1 |  | 0 | 936 | 1010.88 | 504.4 | 1052 | 874 | 837 | 1102 | 1052.86 | 1024 | 1064.91 | 909 | 780 | 988 | 1069.33 | 837.2 | 1013 | 1007.55 | 1086.8 | 1019.2 | 1080 | 1095.4 | 1019.2 | 1061 | 1035.54 | 1164.8 | 918.26 | 1123.2 | 1063.67 | 1206.4 | 1089.5 | 1100.64 | 1081.6 | 1096.89 | 1040 | 1071.6 | 125 | 1146.45 | 1028.35 | 936 | 936 | 979 | 1289.6 | 1102.4 | 594 | 1164.8 | 1081.6 | 1048 | 1037.7146 | 1081.6 | 1081.6 | 843 | 871 | 1085.86 | 1095.38 | 125 | 1289.6
1098 | 对焊法兰 | PN50(CL300) | 200 | RF | SH/T 3406-2013 | S30408(06Cr19Ni10) | NB/T 47010 |  | 32.3 | 1 |  | 0 | 1449 | 1569.78 | 856.8 | 1645 | 1357 | 1300 | 1712 | 1588.44 | 1590 | 1649.62 | 1411 | 1211 | 1534.25 | 1660.54 | 1300.075 | 1666 | 1508.73 | 1687.68 | 1582.7 | 1678 | 1655.2 | 1582.7 | 1642 | 1608.08 | 1808.8 | 1425.41 | 1744.2 | 1651.76 | 1873.4 | 1691.87 | 1709.16 | 1679.6 | 1703.34 | 1615 | 1646.3 | 125 | 1689.03 | 1596.91 | 1454 | 1453.5 | 1520 | 1873.4 | 1711.9 | 912 | 1790.71 | 1679.6 | 1628 | 1611.457 | 1744.2 | 1679.6 | 1293 | 1352 | 1686.22 | 1655.25 | 125 | 1873.4
1099 | 对焊法兰 | PN50(CL300) | 250 | RF | SH/T 3406-2013 | S30408(06Cr19Ni10) | NB/T 47010 |  | 46.6 | 1 |  | 0 | 2097 | 2264.76 | 1387.2 | 2373 | 1957 | 1876 | 2470 | 2288.72 | 2294 | 2379.95 | 1951 | 1748 | 2213.5 | 2395.71 | 1875.65 | 2403 | 2176.69 | 2434.85 | 2283.4 | 2420 | 2407.1 | 2283.4 | 2377 | 2320.01 | 2609.6 | 2056.04 | 2507.08 | 2383.03 | 2702.8 | 2440.91 | 2442.59 | 2423.2 | 2457.45 | 2330 | 2386.6 | 125 | 2456.23 | 2303.9 | 2097 | 2097 | 2192 | 2702.8 | 2469.8 | 1273 | 2583.5 | 2423.2 | 2349 | 2324.882 | 2516.4 | 2399.9 | 1875 | 1951 | 2432.75 | 2407.11 | 125 | 2702.8
1100 | 对焊法兰 | PN50(CL300) | 300 | RF | SH/T 3406-2013 | S30408(06Cr19Ni10) | NB/T 47010 |  | 69 | 1 |  | 0 | 3105 | 3353.4 | 3404.1 | 3513 | 2967 | 2777 | 3657 | 3328.16 | 3397 | 3523.96 | 2888 | 2588 | 3277.5 | 3547.29 | 2777.25 | 3558 | 3222.99 | 3605.25 | 3381 | 3584 | 3514.1 | 3381 | 3519 | 3435.21 | 3864 | 3043.88 | 3712.2 | 3528.52 | 4002 | 3614.22 | 3616.7 | 3588 | 3638.72 | 3450 | 3492.3 | 125 | 3585.8 | 3532.8 | 3105 | 3105 | 3246 | 4002 | 3657 | 1952 | 3825.36 | 3519 | 3478 | 3442.4239 | 3726 | 3553.5 | 2769 | 2888 | 3602.15 | 3514.08 | 125 | 4002
1101 | 对焊法兰 | PN50(CL300) | 350 | RF | SH/T 3406-2013 | S30408(06Cr19Ni10) | NB/T 47010 |  | 93.4 | 1 |  | 0 | 4203 | 4539.24 | 4899.94 | 4755 | 4016 | 3759 | 4950 | 4700.66 | 4598 | 4795.9 | 3910 | 3503 | 4436.5 | 4801.69 | 3866.76 | 4817 | 4362.71 | 4791.42 | 4576.6 | 4851 | 4768.4 | 4950.2 | 4763 | 4649.98 | 5230.4 | 4119.92 | 5024.92 | 4776.29 | 5417.2 | 4892.29 | 4895.65 | 4856.8 | 4925.45 | 4670 | 4740.2 | 105 | 4865.75 | 4782.08 | 4203 | 4203 | 4394 | 5417.2 | 4950.2 | 2594 | 5178.1 | 4763.4 | 4707 | 4659.745 | 5323.8 | 4810.1 | 4025 | 3909 | 4875.95 | 4768.44 | 105 | 5417.2
1102 | 对焊法兰 | PN50(CL300) | 400 | RF | SH/T 3406-2013 | S30408(06Cr19Ni10) | NB/T 47010 |  | 119.6 | 1 |  | 0 | 5382 | 5812.56 | 5969 | 6211 | 5143 | 4814 | 6339 | 5995.08 | 5887 | 6141.22 | 5006 | 4485 | 5681 | 6148.64 | 4951.44 | 6339 | 5379.61 | 5112.9 | 5860.4 | 6212 | 6045 | 6338.8 | 6099 | 5954.37 | 6697.6 | 5275.34 | 6434.48 | 6116.1 | 6936.8 | 6264.65 | 6268.95 | 6219.2 | 6307.11 | 5980 | 6029.9 | 46 | 6168.38 | 6123.52 | 5382 | 5382 | 5626 | 6936.8 | 6338.8 | 3719 | 6630.62 | 6099.6 | 6028 | 5966.8742 | 6817.2 | 6159.4 | 4868 | 5006 | 6243.72 | 6045.01 | 46 | 6936.8
1103 | 对焊法兰 | PN50(CL300) | 450 | RF | SH/T 3406-2013 | S30408(06Cr19Ni10) | NB/T 47010 |  | 150.5 | 1 |  | 0 | 6772.5 | 7314.3 | 6406.98 | 7905 | 6472 | 6058 | 7977 | 7050.38 | 7408 | 7727.87 | 6300 | 5644 | 7148.75 | 7737.21 | 6230.7 | 7977 | 6769.49 | 6433.88 | 7374.5 | 7817 | 7589.9 | 7976.5 | 7675 | 7492.75 | 8729 | 6638.03 | 8096.9 | 7696.27 | 8729 | 7737.21 | 7738.35 | 7826 | 7936.62 | 7525 | 7563.2 | 46 | 7744.81 | 7705.6 | 6773 | 6772.5 | 7080 | 8277.5 | 7976.5 | 4397 | 8343.72 | 7675.5 | 7585 | 7508.4848 | 9030 | 7525 | 5986 | 6299 | 7856.85 | 7589.91 | 46 | 9030
1104 | 对焊法兰 | PN50(CL300) | 500 | RF | SH/T 3406-2013 | S30408(06Cr19Ni10) | NB/T 47010 |  | 184.4 | 1 |  | 0 | 8298 | 8961.84 | 7498 | 9685 | 7929 | 7422 | 9773 | 8692.5 | 9077 | 9468.56 | 7719 | 6915 | 8759 | 9480 | 7634.16 | 9774 | 8294.31 | 9459.72 | 9035.6 | 9578 | 9367.2 | 9773.2 | 9404 | 9180.48 | 10695.2 | 8133.02 | 9920.72 | 9429.85 | 10695.2 | 9480 | 9481.41 | 9588.8 | 9539.93 | 9220 | 9250.4 | 61 | 9558.41 | 9441.28 | 8298 | 8298 | 8674 | 10142 | 9220 | 5446 | 10223.14 | 9404.4 | 9294 | 9199.759 | 11064 | 9220 | 7207 | 7718 | 9626.6 | 9367.24 | 61 | 11064
1105 | 对焊法兰 | PN50(CL300) | 600 | RF | SH/T 3406-2013 | S30408(06Cr19Ni10) | NB/T 47010 |  | 274.7 | 1 |  | 0 | 12361.5 | 13350.42 | 9060.7 | 14428 | 11812 | 11057 | 14559 | 12691.66 | 13522 | 14105.29 | 11499 | 10301 | 13048.25 | 14122.33 | 11372.58 | 14560 | 12356.01 | 14092.11 | 13460.3 | 14268 | 13739.2 | 14559.1 | 14009 | 13676.13 | 15932.6 | 12115.25 | 14778.86 | 14047.61 | 15932.6 | 14122.33 | 14124.41 | 14284.4 | 14211.6 | 13735 | 13781.1 | 61 | 14019.57 | 14504.16 | 12362 | 12361.5 | 12921 | 15108.5 | 13735 | 8046 | 15229.37 | 14009.7 | 13845 | 13704.8499 | 16482 | 13735 | 10131 | 11497 | 14340.71 | 13739.18 | 61 | 16482
1106 | 带颈平焊法兰 | PN50(CL300) | 15 | RF | SH/T 3406-2013 | S30408(06Cr19Ni10) | NB/T 47010 |  | 0.7 | 1 |  | 0 | 32.2 | 72 | 32 | 41 | 49 | 77 | 40 | 41.48 | 38 | 38.53 | 33 | 53 | 37.24 | 40.06 | 33.81 | 39 | 44.98 | 33.25 | 42 | 48 | 39.5 | 32.9 | 40 | 39.03 | 40.6 | 29.79 | 37.1 | 36.23 | 40.6 | 37.8 | 38.44 | 38.5 | 39.93 | 39.2 | 39 | 51 | 40.26 | 32.63 | 39 | 45 | 30 | 38.5 | 37.8 | 22 | 43.12 | 35.7 | 73 | 39.112 | 38.5 | 37.8 | 48 | 48 | 40.68 | 39.45 | 22 | 77
1107 | 带颈平焊法兰 | PN50(CL300) | 20 | RF | SH/T 3406-2013 | S30408(06Cr19Ni10) | NB/T 47010 |  | 1.1 | 1 |  | 0 | 50.6 | 72 | 53.6 | 64 | 73 | 116 | 63 | 63.44 | 59 | 59.63 | 52 | 58 | 58.52 | 62.95 | 53.13 | 61 | 53.28 | 52.25 | 66 | 70 | 60.8 | 51.7 | 60 | 61.34 | 60.5 | 46.26 | 58.3 | 56.93 | 63.8 | 59.4 | 60.4 | 60.5 | 62.74 | 61.6 | 60.4 | 51 | 62.09 | 51.28 | 61 | 49.5 | 47 | 60.5 | 59.4 | 33 | 67.76 | 56.1 | 90 | 61.4688 | 60.5 | 59.4 | 65 | 52 | 63.93 | 60.85 | 33 | 116
1108 | 带颈平焊法兰 | PN50(CL300) | 25 | RF | SH/T 3406-2013 | S30408(06Cr19Ni10) | NB/T 47010 |  | 1.4 | 1 |  | 0 | 64.4 | 72 | 64 | 81 | 85 | 144 | 80 | 76.86 | 75 | 72.72 | 66 | 74 | 74.48 | 80.12 | 67.62 | 78 | 67.82 | 66.5 | 84 | 80 | 76.3 | 65.8 | 76 | 78.06 | 77 | 58.6 | 74.2 | 72.46 | 81.2 | 75.6 | 76.88 | 77 | 79.85 | 78.4 | 77 | 47 | 77.83 | 65.27 | 77 | 63 | 59 | 77 | 75.6 | 41 | 86.24 | 71.4 | 107 | 78.2239 | 77 | 75.6 | 83 | 61 | 81.36 | 76.27 | 41 | 144
1109 | 带颈平焊法兰 | PN50(CL300) | 32 | RF | SH/T 3406-2013 | S30408(06Cr19Ni10) | NB/T 47010 |  | 2 | 1 |  | 0 | 92 | 97.2 | 80 | 115 | 110 | 201 | 114 | 95.16 | 107 | 103.88 | 95 | 105 | 106.4 | 114.46 | 96.6 | 103 | 96.88 | 95 | 120 | 108 | 106.3 | 88 | 106 | 111.52 | 110 | 83.3 | 106 | 103.52 | 111.6 | 108 | 109.82 | 110 | 114.08 | 112 | 108.5 | 47 | 108.51 | 92.31 | 110 | 90 | 85 | 110 | 108 | 49 | 123.2 | 102 | 116 | 111.7542 | 110 | 108 | 96 | 81 | 116.23 | 106.34 | 47 | 201
1110 | 带颈平焊法兰 | PN50(CL300) | 40 | RF | SH/T 3406-2013 | S30408(06Cr19Ni10) | NB/T 47010 |  | 3 | 1 |  | 0 | 138 | 145.8 | 138.9 | 173 | 162 | 298 | 171 | 129.32 | 161 | 153.02 | 134 | 158 | 159.6 | 171.69 | 144.9 | 146 | 145.32 | 142.5 | 180 | 162 | 156.8 | 132 | 158 | 167.28 | 165 | 124.46 | 159 | 155.28 | 167.4 | 162 | 164.74 | 165 | 171.12 | 168 | 147.1 | 47 | 159.98 | 137.07 | 165 | 135 | 128 | 165 | 162 | 69 | 181.44 | 144 | 150 | 167.6313 | 153 | 162 | 124 | 121 | 174.35 | 156.78 | 47 | 298
1111 | 带颈平焊法兰 | PN50(CL300) | 50 | RF | SH/T 3406-2013 | S30408(06Cr19Ni10) | NB/T 47010 |  | 3.18 | 1 |  | 0 | 146.28 | 154.548 | 149.7 | 183 | 171 | 315 | 181 | 152.5 | 171 | 166.06 | 142 | 167 | 169.18 | 181.99 | 153.594 | 155 | 110.03 | 151.05 | 190.8 | 171 | 169.5 | 139.92 | 167 | 177.32 | 176 | 131.87 | 168.54 | 164.59 | 177.444 | 171.72 | 174.62 | 174.9 | 181.38 | 178.08 | 157.8 | 105 | 172.91 | 142.29 | 175 | 143.1 | 136 | 174.9 | 171.72 | 82 | 192.33 | 152.64 | 196 | 177.6924 | 162.18 | 171.72 | 134 | 129 | 184.81 | 169.45 | 82 | 315
1112 | 带颈平焊法兰 | PN50(CL300) | 65 | RF | SH/T 3406-2013 | S30408(06Cr19Ni10) | NB/T 47010 |  | 4.5 | 1 |  | 0 | 202.5 | 218.7 | 197.7 | 211 | 200 | 221 | 234 | 225.7 | 242 | 219.87 | 201 | 236 | 239.4 | 226.98 | 217.35 | 219 | 155.7 | 192.38 | 270 | 221 | 226.1 | 198 | 194 | 250.92 | 247.5 | 186.2 | 238.5 | 232.92 | 251.1 | 243 | 247.1 | 247.5 | 235.83 | 252 | 204.6 | 105 | 230.76 | 201.35 | 248 | 202.5 | 192 | 238.5 | 243 | 113 | 272.16 | 216 | 214 | 251.4469 | 220.5 | 243 | 189 | 182 | 230.49 | 226.14 | 105 | 272.16
1113 | 带颈平焊法兰 | PN50(CL300) | 80 | RF | SH/T 3406-2013 | S30408(06Cr19Ni10) | NB/T 47010 |  | 5.9 | 1 |  | 0 | 265.5 | 286.74 | 257 | 277 | 249 | 289 | 307 | 305 | 317 | 292.6 | 252 | 310 | 269.04 | 297.6 | 265.2935 | 270 | 204.14 | 280.25 | 354 | 289 | 294.3 | 259.6 | 254 | 281.99 | 324.5 | 243.82 | 312.7 | 273.57 | 329.22 | 303.32 | 300.42 | 324.5 | 309.2 | 283.2 | 292.2 | 105 | 300.33 | 250.46 | 266 | 265.5 | 251 | 312.7 | 318.6 | 154 | 356.83 | 283.2 | 281 | 282.5822 | 289.1 | 300.9 | 244 | 238 | 302.2 | 294.32 | 105 | 356.83
1114 | 带颈平焊法兰 | PN50(CL300) | 100 | RF | SH/T 3406-2013 | S30408(06Cr19Ni10) | NB/T 47010 |  | 10.7 | 1 |  | 0 | 481.5 | 520.02 | 464.8 | 502 | 449 | 524 | 556 | 506.3 | 527 | 514.57 | 458 | 401 | 487.92 | 539.71 | 481.1255 | 490 | 360.96 | 487.92 | 524.3 | 524 | 518.5 | 449.4 | 462 | 511.4 | 588.5 | 441.39 | 513.6 | 496.13 | 597.06 | 550.09 | 544.83 | 556.4 | 560.75 | 513.6 | 494.9 | 95 | 529.05 | 454.22 | 482 | 481.5 | 456 | 567.1 | 577.8 | 254 | 647.14 | 513.6 | 509 | 512.4739 | 524.3 | 545.7 | 440 | 432 | 548.05 | 518.47 | 95 | 647.14
1115 | 带颈平焊法兰 | PN50(CL300) | 125 | RF | SH/T 3406-2013 | S30408(06Cr19Ni10) | NB/T 47010 |  | 13.2 | 1 |  | 0 | 594 | 641.52 | 535.8 | 619 | 554 | 647 | 686 | 638.06 | 650 | 633.33 | 565 | 495 | 601.92 | 665.81 | 593.538 | 605 | 445.3 | 564.3 | 646.8 | 647 | 642.1 | 554.4 | 569 | 630.88 | 726 | 544.29 | 633.6 | 612.05 | 736.56 | 678.61 | 672.12 | 686.4 | 691.77 | 633.6 | 610.8 | 63 | 655.24 | 560.34 | 594 | 594 | 562 | 699.6 | 712.8 | 322 | 709.63 | 633.6 | 628 | 632.2048 | 646.8 | 673.2 | 544 | 532 | 676.1 | 642.14 | 63 | 736.56
1116 | 带颈平焊法兰 | PN50(CL300) | 150 | RF | SH/T 3406-2013 | S30408(06Cr19Ni10) | NB/T 47010 |  | 16.3 | 1 |  | 0 | 733.5 | 792.18 | 711.8 | 764 | 685 | 799 | 848 | 832.04 | 802 | 791.73 | 697 | 611 | 743.28 | 822.17 | 732.9295 | 747 | 549.88 | 743.28 | 798.7 | 799 | 794.2 | 684.6 | 703 | 779.05 | 896.5 | 671.89 | 782.4 | 755.8 | 909.54 | 837.98 | 829.97 | 847.6 | 854.23 | 782.4 | 782.2 | 63 | 810.38 | 691.94 | 734 | 733.5 | 693 | 863.9 | 880.2 | 458 | 876.29 | 782.4 | 776 | 780.686 | 798.7 | 831.3 | 674 | 657 | 834.89 | 794.17 | 63 | 909.54
1117 | 带颈平焊法兰 | PN50(CL300) | 200 | RF | SH/T 3406-2013 | S30408(06Cr19Ni10) | NB/T 47010 |  | 25.4 | 1 |  | 0 | 1143 | 1234.44 | 1084.4 | 1247 | 1067 | 1245 | 1321 | 1240.74 | 1250 | 1222.18 | 1086 | 953 | 1158.24 | 1281.18 | 1022.35 | 1273 | 834.9 | 1158.24 | 1244.6 | 1245 | 1228.7 | 1066.8 | 1096 | 1213.97 | 1397 | 1046.44 | 1219.2 | 1177.75 | 1417.32 | 1305.81 | 1293.33 | 1320.8 | 1331.13 | 1219.2 | 1207.9 | 63 | 1253.74 | 1078.23 | 1143 | 1143 | 1081 | 1270 | 1371.6 | 681 | 1365.5 | 1219.2 | 1209 | 1216.5193 | 1320.8 | 1295.4 | 1049 | 1024 | 1300.99 | 1228.67 | 63 | 1417.32
1118 | 带颈平焊法兰 | PN50(CL300) | 250 | RF | SH/T 3406-2013 | S30408(06Cr19Ni10) | NB/T 47010 |  | 35.7 | 1 |  | 0 | 1606.5 | 1735.02 | 1491.4 | 1752 | 1499 | 1749 | 1856 | 1759.24 | 1757 | 1715.36 | 1462 | 1339 | 1627.92 | 1800.71 | 1436.925 | 1790 | 1173.46 | 1627.92 | 1749.3 | 1749 | 1732.7 | 1499.4 | 1540 | 1706.26 | 1856.4 | 1470.39 | 1713.6 | 1655.33 | 1992.06 | 1835.34 | 1782.14 | 1856.4 | 1870.92 | 1713.6 | 1710.6 | 135 | 1768.06 | 1515.47 | 1607 | 1606.5 | 1520 | 1785 | 1927.8 | 998 | 1919.23 | 1713.6 | 1699 | 1709.8431 | 1856.4 | 1802.85 | 1445 | 1439 | 1828.55 | 1732.7 | 135 | 1992.06
1119 | 带颈平焊法兰 | PN50(CL300) | 300 | RF | SH/T 3406-2013 | S30408(06Cr19Ni10) | NB/T 47010 |  | 51.6 | 1 |  | 0 | 2322 | 2507.76 | 2188.4 | 2533 | 2133 | 2528 | 2683 | 2555.9 | 2540 | 2489.02 | 2113 | 1935 | 2352.96 | 2602.7 | 2076.9 | 2587 | 1696.09 | 2352.96 | 2528.4 | 2528 | 2511.8 | 2167.2 | 2226 | 2466.18 | 2683.2 | 2124.84 | 2476.8 | 2392.59 | 2879.28 | 2652.76 | 2575.87 | 2683.2 | 2704.18 | 2476.8 | 2311.6 | 135 | 2563.09 | 2190.42 | 2322 | 2322 | 2196 | 2580 | 2786.4 | 1480 | 2774.02 | 2476.8 | 2456 | 2471.359 | 2683.2 | 2605.8 | 2116 | 2080 | 2642.95 | 2511.83 | 135 | 2879.28
1120 | 带颈平焊法兰 | PN50(CL300) | 350 | RF | SH/T 3406-2013 | S30408(06Cr19Ni10) | NB/T 47010 |  | 72.2 | 1 |  | 0 | 3249 | 3508.92 | 2977.7 | 3543 | 2985 | 3538 | 3754 | 3600.22 | 3554 | 3468.19 | 2957 | 2708 | 3292.32 | 3641.77 | 2989.08 | 3620 | 2373.21 | 3223.73 | 3537.8 | 3538 | 3511.4 | 3176.8 | 3114 | 3450.75 | 3754.4 | 2972.73 | 3465.6 | 3221.71 | 4028.76 | 3711.8 | 3604.22 | 3754.4 | 3711.56 | 3465.6 | 3235.1 | 135 | 3583.11 | 3365.96 | 3249 | 3249 | 3073 | 3610 | 3682.2 | 2183 | 3881.47 | 3465.6 | 3437 | 3457.9966 | 3754.4 | 3646.1 | 3216 | 2910 | 3698.08 | 3511.45 | 135 | 4028.76
1121 | 带颈平焊法兰 | PN50(CL300) | 400 | RF | SH/T 3406-2013 | S30408(06Cr19Ni10) | NB/T 47010 |  | 95.3 | 1 |  | 0 | 4288.5 | 4631.58 | 3737 | 4677 | 3940 | 4670 | 4956 | 4606.72 | 4691 | 4519.54 | 3903 | 3574 | 4345.68 | 4806.93 | 3945.42 | 4915 | 2967.64 | 4074.08 | 4669.7 | 4670 | 4593.7 | 4193.2 | 4111 | 4554.79 | 4955.6 | 3923.53 | 4574.4 | 4252.47 | 5317.74 | 4899.37 | 4757.38 | 4955.6 | 4899.06 | 4574.4 | 4269.6 | 125 | 4687.42 | 4442.89 | 4289 | 4288.5 | 4056 | 4765 | 4860.3 | 2539 | 5123.33 | 4574.4 | 4536 | 4564.3551 | 4955.6 | 4812.65 | 4266 | 3841 | 4881.27 | 4593.67 | 125 | 5317.74
1122 | 带颈平焊法兰 | PN50(CL300) | 450 | RF | SH/T 3406-2013 | S30408(06Cr19Ni10) | NB/T 47010 |  | 114.9 | 1 |  | 0 | 5170.5 | 5584.14 | 4578.5 | 5639 | 4751 | 5630 | 5975 | 5280.16 | 5656 | 5432.57 | 4705 | 4309 | 5239.44 | 5795.56 | 4756.86 | 5925 | 3577.99 | 4911.98 | 5630.1 | 5630 | 5531 | 5055.6 | 4956 | 5491.56 | 5974.8 | 4730.26 | 5515.2 | 5127.07 | 6411.42 | 5795.56 | 5735.81 | 5974.8 | 5906.63 | 5515.2 | 5148.3 | 52 | 5643.88 | 5356.64 | 5171 | 5170.5 | 4890 | 5515.2 | 5859.9 | 3032 | 6177.02 | 5515.2 | 5469 | 5503.0923 | 6089.7 | 5687.55 | 5143 | 4631 | 5885.18 | 5531 | 52 | 6411.42
1123 | 带颈平焊法兰 | PN50(CL300) | 500 | RF | SH/T 3406-2013 | S30408(06Cr19Ni10) | NB/T 47010 |  | 139.4 | 1 |  | 0 | 6273 | 6774.84 | 5665.1 | 6841 | 5764 | 6831 | 7249 | 6595.32 | 6862 | 6640.49 | 5708 | 5228 | 6356.64 | 7031.34 | 5771.16 | 7189 | 4340.92 | 6224.21 | 6830.6 | 6831 | 6726.1 | 6133.6 | 6013 | 6662.52 | 7248.8 | 5738.68 | 6691.2 | 6220.31 | 7778.52 | 7031.34 | 6958.85 | 7248.8 | 7166.09 | 6691.2 | 6244.2 | 52 | 6863.36 | 6498.83 | 6273 | 6273 | 5933 | 6691.2 | 7109.4 | 3704 | 7494.14 | 6691.2 | 6635 | 6676.5113 | 7388.2 | 6900.3 | 6226 | 5618 | 7140.07 | 6726.09 | 52 | 7778.52
1124 | 带颈平焊法兰 | PN50(CL300) | 550 | RF | SH/T 3406-2013 | S30408(06Cr19Ni10) | NB/T 47010 |  | 160.8 | 1 |  | 0 | 7236 | 7814.88 | 7001.5 | 7891 | 6648 | 7879 | 8362 | 9927.14 | 7915 | 7471.53 | 6585 | 6030 | 7332.48 | 8110.75 | 6657.12 | 8292 | 5007.31 | 6874.2 | 7879.2 | 6834 | 7784.6 | 7075.2 | 6936 | 7685.32 | 8361.6 | 6619.51 | 7718.4 | 7175.21 | 8972.64 | 8110.75 | 8027.14 | 8361.6 | 8266.19 | 7718.4 | 7203.8 | 52 | 6863.36 | 7496.5 | 7236 | 7236 | 6843 | 7718.4 | 8200.8 | 5112 | 8644.61 | 7718.4 | 7654 | 7701.4592 | 8522.4 | 7959.6 | 7191 | 6481 | 8236.18 | 7784.63 | 52 | 9927.14
1125 | 带颈平焊法兰 | PN50(CL300) | 600 | RF | SH/T 3406-2013 | S30408(06Cr19Ni10) | NB/T 47010 |  | 222.5 | 1 |  | 0 | 10012.5 | 10813.5 | 8550.4 | 10919 | 9200 | 10903 | 11570 | 9927.14 | 10953 | 10338.41 | 9111 | 8344 | 10146 | 11222.9 | 9211.5 | 11474 | 8554.16 | 9934.63 | 10902.5 | 10903 | 10614.6 | 9790 | 9598 | 10634.22 | 11570 | 9159.08 | 10680 | 9928.4 | 12415.5 | 11222.9 | 11107.2 | 11570 | 11437.98 | 10680 | 9970.3 | 120 | 10831.19 | 9510.48 | 10013 | 10012.5 | 9470 | 10680 | 11347.5 | 6035 | 11961.6 | 10680 | 10591 | 10656.5519 | 11792.5 | 11013.75 | 9942 | 8967 | 11396.45 | 10614.57 | 120 | 12415.5
1126 | 承插焊法兰 | PN50(CL300) | 15 | RF | SH/T 3406-2013 | S30408(06Cr19Ni10) | NB/T 47010 |  | 1.4 | 1 |  | 0 | 64.4 | 72 | 74.11 | 82 | 89 | 63 | 81 | 48.8 | 75 | 67.4 | 68 | 74 | 77.14 | 82.84 | 67.62 | 84 | 96.88 | 66.5 | 84 | 96 | 72.9 | 67.2 | 83 | 80.85 | 70 | 69.58 | 77 | 71.78 | 78.68 | 77 | 79.67 | 77 | 81.24 | 81.2 | 65.8 | 120 | 74.41 | 75.6 | 77 | 63 | 62 | 91 | 74.2 | 23 | 86.24 | 85.68 | 72 | 81.0198 | 86.1 | 77 | 55 | 96 | 84.12 | 72.92 | 23 | 120
1127 | 承插焊法兰 | PN50(CL300) | 20 | RF | SH/T 3406-2013 | S30408(06Cr19Ni10) | NB/T 47010 |  | 1.4 | 1 |  | 0 | 64.4 | 72 | 76.38 | 82 | 90 | 63 | 81 | 71.98 | 75 | 75.06 | 68 | 74 | 77.14 | 82.84 | 67.62 | 84 | 96.88 | 66.5 | 84 | 96 | 76.2 | 67.2 | 83 | 80.85 | 70 | 69.58 | 77 | 71.78 | 78.68 | 77 | 79.67 | 77 | 81.24 | 81.2 | 77.9 | 120 | 77.76 | 75.6 | 77 | 63 | 62 | 91 | 74.2 | 33 | 86.24 | 85.68 | 92 | 81.0198 | 86.1 | 77 | 72 | 66 | 84.12 | 76.2 | 33 | 120
1128 | 承插焊法兰 | PN50(CL300) | 25 | RF | SH/T 3406-2013 | S30408(06Cr19Ni10) | NB/T 47010 |  | 1.4 | 1 |  | 0 | 64.4 | 72 | 79 | 82 | 85 | 63 | 81 | 85.4 | 75 | 76.88 | 68 | 74 | 77.14 | 82.84 | 67.62 | 84 | 96.88 | 66.5 | 84 | 82 | 78.6 | 67.2 | 83 | 80.85 | 70 | 69.58 | 77 | 71.78 | 78.68 | 77 | 79.67 | 77 | 81.24 | 81.2 | 80 | 110 | 80.16 | 73.5 | 77 | 63 | 62 | 91 | 74.2 | 42 | 86.24 | 74.8 | 112 | 81.0198 | 86.1 | 77 | 93 | 61 | 84.12 | 78.56 | 42 | 112
1129 | 承插焊法兰 | PN50(CL300) | 32 | RF | SH/T 3406-2013 | S30408(06Cr19Ni10) | NB/T 47010 |  | 2 | 1 |  | 0 | 92 | 86.4 | 112.61 | 117 | 110 | 86 | 116 | 106.14 | 107 | 109.43 | 96 | 105 | 110.2 | 118.34 | 96.6 | 109 | 138.4 | 95 | 120 | 114 | 110.4 | 90 | 116 | 115.5 | 100 | 98.98 | 110 | 102.55 | 112.4 | 110 | 113.82 | 110 | 116.06 | 116 | 112.6 | 46 | 116.87 | 105 | 110 | 90 | 87 | 130 | 106 | 55 | 123.2 | 98.28 | 116 | 115.7425 | 123 | 110 | 107 | 81 | 120.17 | 110.36 | 46 | 138.4
1130 | 承插焊法兰 | PN50(CL300) | 40 | RF | SH/T 3406-2013 | S30408(06Cr19Ni10) | NB/T 47010 |  | 2.7 | 1 |  | 0 | 124.2 | 116.64 | 98.8 | 157 | 146 | 114 | 157 | 145.18 | 145 | 147.73 | 123 | 142 | 148.77 | 159.76 | 130.41 | 132 | 186.84 | 128.25 | 162 | 153 | 150.4 | 121.5 | 156 | 155.93 | 135 | 133.28 | 148.5 | 138.44 | 151.74 | 148.5 | 153.65 | 148.5 | 156.68 | 156.6 | 153.3 | 95 | 153.45 | 141.75 | 149 | 121.5 | 118 | 175.5 | 143.1 | 75 | 163.3 | 146.88 | 151 | 156.2575 | 153.9 | 148.5 | 134 | 109 | 162.23 | 150.38 | 75 | 186.84
1131 | 承插焊法兰 | PN50(CL300) | 50 | RF | SH/T 3406-2013 | S30408(06Cr19Ni10) | NB/T 47010 |  | 3.2 | 1 |  | 0 | 147.2 | 138.24 | 178.82 | 186 | 172 | 133 | 186 | 175.68 | 172 | 175.09 | 146 | 168 | 176.32 | 189.34 | 154.56 | 156 | 254.66 | 152 | 192 | 182 | 177.9 | 144 | 184 | 184.8 | 160 | 157.78 | 176 | 164.07 | 179.84 | 176 | 182.11 | 176 | 185.69 | 185.6 | 181 | 95 | 181.48 | 163.2 | 176 | 144 | 140 | 208 | 169.6 | 88 | 193.54 | 171.72 | 207 | 185.1881 | 182.4 | 176 | 143 | 129 | 192.27 | 177.85 | 88 | 254.66
1132 | 承插焊法兰 | PN50(CL300) | 65 | RF | SH/T 3406-2013 | S30408(06Cr19Ni10) | NB/T 47010 |  | 4.5 | 1 |  | 0 | 207 | 194.4 | 182.11 | 262 | 200 | 221 | 261 | 259.86 | 242 | 246.22 | 205 | 236 | 247.95 | 266.27 | 217.35 | 219 | 358.11 | 213.75 | 270 | 234 | 256.3 | 202.5 | 257 | 259.88 | 225 | 221.48 | 247.5 | 227.69 | 252.9 | 247.5 | 256.09 | 247.5 | 261.13 | 261 | 243 | 95 | 230.76 | 216 | 248 | 202.5 | 197 | 292.5 | 238.5 | 141 | 272.16 | 245.16 | 236 | 260.4257 | 252 | 247.5 | 203 | 182 | 270.38 | 256.27 | 95 | 358.11
1133 | 承插焊法兰 | PN50(CL300) | 80 | RF | SH/T 3406-2013 | S30408(06Cr19Ni10) | NB/T 47010 |  | 5.9 | 1 |  | 0 | 271.4 | 254.88 | 186 | 343 | 249 | 289 | 342 | 287.92 | 317 | 322.82 | 258 | 310 | 325.09 | 349.1 | 265.2935 | 287 | 469.52 | 23.75 | 354 | 306 | 335.9 | 265.5 | 336 | 340.73 | 295 | 290.08 | 324.5 | 298.53 | 331.58 | 309.04 | 335.76 | 324.5 | 342.37 | 342.2 | 318.6 | 110 | 325.52 | 265.5 | 266 | 265.5 | 258 | 383.5 | 312.7 | 190 | 356.83 | 318.6 | 310 | 341.4455 | 330.4 | 324.5 | 265 | 238 | 354.5 | 335.94 | 23.75 | 469.52
1134 | 法兰盖 | PN50(CL300) | 15 | RF | SH/T 3406-2013 | S30408(06Cr19Ni10) | NB/T 47010 |  | 0.9 | 1 |  | 0 | 35.1 | 72 | 41.91 | 45 | 56 | 40 | 39 | 30.5 | 40 | 39.7 | 41 | 50 | 36.77 | 39.29 | 35.5005 | 41 | 46.71 | 34.2 | 40.5 | 41 | 40.3 | 28.8 | 45 | 38.53 | 45 | 30.97 | 39.6 | 38.35 | 43.92 | 43.2 | 40.44 | 39.6 | 39.7 | 38.7 | 41 | 110 | 41.16 | 40.3 | 41 | 45 | 35 | 47.7 | 38.7 | 23 | 43.34 | 31.5 | 77 | 38.6109 | 43.2 | 39.6 | 48 | 54 | 39.89 | 40.34 | 23 | 110
1135 | 法兰盖 | PN50(CL300) | 20 | RF | SH/T 3406-2013 | S30408(06Cr19Ni10) | NB/T 47010 |  | 1.4 | 1 |  | 0 | 54.6 | 72 | 62.82 | 70 | 84 | 58 | 60 | 46.36 | 63 | 61.18 | 64 | 69 | 57.19 | 61.11 | 55.223 | 64 | 72.66 | 53.2 | 63 | 63 | 62.4 | 44.8 | 68 | 59.94 | 70 | 47.63 | 61.6 | 59.65 | 68.32 | 67.2 | 62.9 | 61.6 | 61.75 | 60.2 | 62.8 | 110 | 63.68 | 60.75 | 63 | 63 | 54 | 74.2 | 60.2 | 38 | 67.42 | 49 | 95 | 60.0659 | 67.2 | 61.6 | 62 | 87 | 62.06 | 62.41 | 38 | 110
1136 | 法兰盖 | PN50(CL300) | 25 | RF | SH/T 3406-2013 | S30408(06Cr19Ni10) | NB/T 47010 |  | 1.8 | 1 |  | 0 | 70.2 | 72 | 80.12 | 89 | 103 | 72 | 77 | 61 | 81 | 76.62 | 82 | 89 | 73.53 | 78.57 | 71.001 | 83 | 93.42 | 68.4 | 81 | 81 | 79.3 | 57.6 | 86 | 77.07 | 90 | 60.96 | 79.2 | 76.69 | 87.84 | 86.4 | 80.87 | 79.2 | 79.4 | 77.4 | 78.9 | 110 | 80.9 | 75.63 | 81 | 81 | 68 | 95.4 | 77.4 | 47 | 86.69 | 63 | 113 | 77.2318 | 86.4 | 79.2 | 72 | 107 | 79.79 | 79.28 | 47 | 113
1137 | 法兰盖 | PN50(CL300) | 32 | RF | SH/T 3406-2013 | S30408(06Cr19Ni10) | NB/T 47010 |  | 2.7 | 1 |  | 0 | 105.3 | 92.34 | 120.73 | 134 | 141 | 103 | 116 | 75.64 | 121 | 113.61 | 123 | 134 | 110.3 | 117.86 | 106.5015 | 108 | 140.13 | 102.6 | 121.5 | 122 | 117.7 | 86.4 | 128 | 115.6 | 135 | 90.94 | 118.8 | 115.04 | 131.76 | 129.6 | 121.31 | 118.8 | 119.09 | 116.1 | 120.7 | 110 | 120.11 | 109.71 | 122 | 121.5 | 103 | 143.1 | 116.1 | 59 | 120.96 | 94.5 | 116 | 115.8428 | 129.6 | 118.8 | 96 | 126 | 119.68 | 117.71 | 59 | 143.1
1138 | 法兰盖 | PN50(CL300) | 40 | RF | SH/T 3406-2013 | S30408(06Cr19Ni10) | NB/T 47010 |  | 3.2 | 1 |  | 0 | 124.8 | 109.44 | 140.75 | 159 | 159 | 121 | 138 | 104.92 | 143 | 135.4 | 137 | 158 | 130.72 | 139.68 | 126.224 | 128 | 132.86 | 121.6 | 144 | 144 | 138.1 | 102.4 | 151 | 137.01 | 160 | 107.6 | 140.8 | 136.34 | 156.16 | 153.6 | 143.77 | 140.8 | 141.15 | 137.6 | 132.5 | 100 | 140.96 | 128.54 | 144 | 144 | 122 | 169.6 | 137.6 | 84 | 143.36 | 112 | 158 | 137.2977 | 140.8 | 140.8 | 110 | 139 | 141.84 | 138.14 | 84 | 169.6
1139 | 法兰盖 | PN50(CL300) | 50 | RF | SH/T 3406-2013 | S30408(06Cr19Ni10) | NB/T 47010 |  | 3.6 | 1 |  | 0 | 140.4 | 123.12 | 162.06 | 178 | 178 | 135 | 155 | 128.1 | 161 | 157.95 | 154 | 178 | 147.06 | 157.14 | 142.002 | 144 | 149.47 | 136.8 | 162 | 162 | 158.8 | 115.2 | 169 | 154.14 | 180 | 120.93 | 158.4 | 153.38 | 175.68 | 172.8 | 161.74 | 158.4 | 158.79 | 154.8 | 156.8 | 110 | 162 | 142.88 | 162 | 162 | 137 | 190.8 | 154.8 | 100 | 161.28 | 126 | 207 | 154.4637 | 158.4 | 158.4 | 138 | 140 | 159.57 | 158.76 | 100 | 207
1140 | 法兰盖 | PN50(CL300) | 65 | RF | SH/T 3406-2013 | S30408(06Cr19Ni10) | NB/T 47010 |  | 5.4 | 1 |  | 0 | 210.6 | 184.68 | 238.78 | 237 | 218 | 217 | 232 | 191.54 | 242 | 232.31 | 231 | 267 | 220.59 | 235.71 | 213.003 | 217 | 224.21 | 143.64 | 243 | 233 | 233.4 | 172.8 | 215 | 231.2 | 270 | 180.91 | 237.6 | 230.08 | 263.52 | 259.2 | 242.61 | 237.6 | 238.19 | 232.2 | 228.9 | 100 | 238.12 | 214.33 | 243 | 243 | 206 | 270 | 232.2 | 149 | 241.92 | 189 | 184 | 231.6855 | 237.6 | 237.6 | 187 | 185 | 239.36 | 233.36 | 100 | 270
1141 | 法兰盖 | PN50(CL300) | 80 | RF | SH/T 3406-2013 | S30408(06Cr19Ni10) | NB/T 47010 |  | 7.3 | 1 |  | 0 | 284.7 | 249.66 | 315.24 | 321 | 279 | 294 | 314 | 272.06 | 327 | 306.07 | 299 | 361 | 263.53 | 304.48 | 287.9485 | 282 | 303.1 | 277.4 | 328.5 | 315 | 309.5 | 233.6 | 291 | 276.21 | 365 | 244.22 | 321.2 | 295.13 | 356.24 | 332.81 | 317.04 | 321.2 | 312.33 | 277.4 | 310.8 | 61 | 315.81 | 289.74 | 292 | 328.5 | 278 | 365 | 313.9 | 205 | 327.04 | 255.5 | 263 | 276.79 | 321.2 | 310.25 | 249 | 249 | 309.19 | 309.49 | 61 | 365
1142 | 法兰盖 | PN50(CL300) | 100 | RF | SH/T 3406-2013 | S30408(06Cr19Ni10) | NB/T 47010 |  | 12.7 | 1 |  | 0 | 495.3 | 434.34 | 540.12 | 558 | 483 | 511 | 546 | 459.94 | 546 | 525.8 | 520 | 476 | 458.47 | 529.72 | 500.9515 | 491 | 494.35 | 458.47 | 571.5 | 523 | 531.3 | 393.7 | 506 | 480.53 | 635 | 424.14 | 552.45 | 513.43 | 619.76 | 578.99 | 551.57 | 533.4 | 543.37 | 482.6 | 530.9 | 125 | 542.18 | 504.06 | 508 | 571.5 | 484 | 635 | 546.1 | 339 | 568.96 | 444.5 | 457 | 481.5391 | 558.8 | 539.75 | 437 | 434 | 537.91 | 531.34 | 125 | 635
1143 | 法兰盖 | PN50(CL300) | 125 | RF | SH/T 3406-2013 | S30408(06Cr19Ni10) | NB/T 47010 |  | 17.1 | 1 |  | 0 | 666.9 | 584.82 | 726.71 | 751 | 650 | 688 | 735 | 620.98 | 735 | 698.35 | 700 | 641 | 617.31 | 713.24 | 674.5095 | 661 | 665.62 | 454.86 | 769.5 | 704 | 711.4 | 530.1 | 682 | 647.01 | 855 | 570.75 | 743.85 | 691.32 | 834.48 | 779.59 | 742.66 | 718.2 | 731.62 | 649.8 | 701.4 | 125 | 725.95 | 678.7 | 684 | 769.5 | 651 | 855 | 735.3 | 444 | 766.08 | 598.5 | 581 | 648.3687 | 752.4 | 726.75 | 578 | 584 | 724.27 | 711.43 | 125 | 855
1144 | 法兰盖 | PN50(CL300) | 150 | RF | SH/T 3406-2013 | S30408(06Cr19Ni10) | NB/T 47010 |  | 22.7 | 1 |  | 0 | 885.3 | 776.34 | 957.66 | 996 | 863 | 914 | 976 | 843.02 | 975 | 934.04 | 930 | 851 | 819.47 | 946.82 | 895.4015 | 878 | 883.6 | 819.47 | 1021.5 | 934 | 939.7 | 703.7 | 905 | 858.9 | 1135 | 757.34 | 987.45 | 917.71 | 1055.55 | 1034.89 | 985.87 | 953.4 | 971.22 | 862.6 | 940 | 125 | 958.87 | 868.96 | 908 | 1021.5 | 865 | 1135 | 976.1 | 597 | 1016.96 | 794.5 | 817 | 860.7037 | 998.8 | 964.75 | 750 | 775 | 961.46 | 939.69 | 125 | 1135
1145 | 法兰盖 | PN50(CL300) | 200 | RF | SH/T 3406-2013 | S30408(06Cr19Ni10) | NB/T 47010 |  | 36.7 | 1 |  | 0 | 1431.3 | 1255.14 | 1553.91 | 1614 | 1395 | 1477 | 1578 | 1348.1 | 1577 | 1514.81 | 1503 | 1376 | 1324.87 | 1530.76 | 1363.2215 | 1419 | 1365.06 | 1324.87 | 1651.5 | 1511 | 1521.5 | 1137.7 | 1464 | 1388.62 | 1835 | 1223.82 | 1596.45 | 1483.7 | 1706.55 | 1673.15 | 1593.9 | 1541.4 | 1570.21 | 1394.6 | 1529.4 | 140 | 1552.58 | 1404.88 | 1468 | 1651.5 | 1398 | 1761.6 | 1578.1 | 970 | 1561.95 | 1284.5 | 1321 | 1391.5361 | 1614.8 | 1559.75 | 1235 | 1252 | 1554.43 | 1521.53 | 140 | 1835
1146 | 法兰盖 | PN50(CL300) | 250 | RF | SH/T 3406-2013 | S30408(06Cr19Ni10) | NB/T 47010 |  | 56.7 | 1 |  | 0 | 2211.3 | 1939.14 | 2424.07 | 2493 | 2155 | 2282 | 2438 | 2037.4 | 2436 | 2361.05 | 2219 | 2126 | 2046.87 | 2364.96 | 2106.1215 | 2193 | 2108.96 | 2046.87 | 2551.5 | 2334 | 2365.1 | 1757.7 | 2261 | 2145.37 | 2835 | 1890.22 | 2409.75 | 2292.26 | 2636.55 | 2584.95 | 2434.2 | 2381.4 | 2425.91 | 2154.6 | 2367.2 | 140 | 2413.4 | 2170.48 | 2268 | 2551.5 | 2159 | 2721.6 | 2438.1 | 1502 | 2413.15 | 1984.5 | 2041 | 2149.8753 | 2494.8 | 2409.75 | 1906 | 1934 | 2401.53 | 2365.13 | 140 | 2835
1147 | 法兰盖 | PN50(CL300) | 300 | RF | SH/T 3406-2013 | S30408(06Cr19Ni10) | NB/T 47010 |  | 83.9 | 1 |  | 0 | 3272.1 | 2869.38 | 3566.94 | 3689 | 3188 | 3377 | 3608 | 2997.54 | 3604 | 3472.17 | 3283 | 3146 | 3028.79 | 3499.47 | 3116.4655 | 3245 | 3120.66 | 3028.79 | 3775.5 | 3453 | 3483.3 | 2600.9 | 3346 | 3174.53 | 4195 | 2796.53 | 3565.75 | 3391.91 | 3901.35 | 3825 | 3601.93 | 3523.8 | 3589.66 | 3188.2 | 3497.2 | 140 | 3554.42 | 3211.69 | 3356 | 3775.5 | 3195 | 4027.2 | 3607.7 | 2154 | 3570.78 | 2936.5 | 3020 | 3181.1965 | 3691.6 | 3565.75 | 2855 | 2861 | 3553.58 | 3483.33 | 140 | 4195
1148 | 法兰盖 | PN50(CL300) | 350 | RF | SH/T 3406-2013 | S30408(06Cr19Ni10) | NB/T 47010 |  | 113.4 | 1 |  | 0 | 4422.6 | 3878.28 | 4792.47 | 4986 | 4309 | 4564 | 4876 | 4023.56 | 4872 | 4657.19 | 4437 | 4253 | 4093.74 | 4729.91 | 4303.53 | 4386 | 4217.91 | 3231.9 | 5103 | 4668 | 4684.1 | 3515.4 | 4522 | 4290.73 | 5670 | 3779.47 | 4819.5 | 4584.54 | 5273.1 | 5169.91 | 4868.4 | 4762.8 | 4851.82 | 4309.2 | 4734.3 | 140 | 4779.66 | 4443.01 | 4536 | 5103 | 4319 | 5443.2 | 4876.2 | 2919 | 4826.3 | 3969 | 3856 | 4299.7405 | 4989.6 | 4819.5 | 3767 | 3867 | 4803.06 | 4684.07 | 140 | 5670
1149 | 法兰盖 | PN50(CL300) | 400 | RF | SH/T 3406-2013 | S30408(06Cr19Ni10) | NB/T 47010 |  | 143.1 | 1 |  | 0 | 5580.9 | 4894.02 | 6045.67 | 6291 | 5438 | 5760 | 6153 | 5282.6 | 6148 | 5716.78 | 5600 | 5366 | 5165.91 | 5968.7 | 5430.645 | 5535 | 5198.82 | 3806.46 | 6439.5 | 5890 | 5907.6 | 4436.1 | 5707 | 5414.49 | 7155 | 4769.07 | 6081.75 | 5785.25 | 6654.15 | 6523.93 | 6143.45 | 6010.2 | 6122.53 | 5437.8 | 5971.5 | 140 | 6028.12 | 5606.66 | 5724 | 6439.5 | 5449 | 6868.8 | 6153.3 | 3943 | 6090.34 | 5008.5 | 4865 | 5425.8604 | 6296.4 | 6010.2 | 4919 | 4880 | 6061 | 5907.56 | 140 | 7155
1150 | 法兰盖 | PN50(CL300) | 450 | RF | SH/T 3406-2013 | S30408(06Cr19Ni10) | NB/T 47010 |  | 188 | 1 |  | 0 | 7332 | 6429.6 | 7942.86 | 8271 | 7144 | 7567 | 8084 | 6666.08 | 8076 | 7722.8 | 7356 | 7050 | 6786.8 | 7841.48 | 7134.6 | 7541 | 6830.04 | 5000.8 | 8460 | 7738 | 7769.7 | 5828 | 7497 | 7113.38 | 9400 | 6265.14 | 7990 | 7600.46 | 8742 | 8388.56 | 8071.07 | 7896 | 7855.58 | 7144 | 7851.6 | 130 | 7928.29 | 7365.84 | 7520 | 8460 | 7159 | 8460 | 7520 | 8157 | 8001.28 | 6580 | 6392 | 7128.3181 | 8272 | 7896 | 6467 | 6411 | 7962.74 | 7769.72 | 130 | 9400
1151 | 法兰盖 | PN50(CL300) | 500 | RF | SH/T 3406-2013 | S30408(06Cr19Ni10) | NB/T 47010 |  | 233.8 | 1 |  | 0 | 9118.2 | 7995.96 | 8922.65 | 10285 | 8884 | 9410 | 10053 | 8453.38 | 10044 | 9675.82 | 9149 | 8768 | 8440.18 | 9751.8 | 8872.71 | 9378 | 8493.95 | 6663.3 | 10521 | 9623 | 9693.6 | 7247.8 | 9323 | 8846.32 | 11690 | 7791.2 | 9936.5 | 9452.07 | 10871.7 | 10432.16 | 10037.31 | 9819.6 | 9769.33 | 8884.4 | 9760.9 | 140 | 9891.39 | 9160.28 | 9352 | 10521 | 8903 | 10521 | 9352 | 6368 | 9950.53 | 8183 | 8347 | 8864.8973 | 10287.2 | 9819.6 | 8050 | 7973 | 9902.6 | 9693.56 | 140 | 11690
1152 | 法兰盖 | PN50(CL300) | 550 | RF | SH/T 3406-2013 | S30408(06Cr19Ni10) | NB/T 47010 |  | 277 | 1 |  | 0 | 10803 | 9473.4 | 10712.86 | 12186 | 10526 | 11149 | 11911 | 10502.98 | 11900 | 11372.43 | 10839 | 10388 | 9999.7 | 11553.67 | 10512.15 | 11110 | 10063.41 | 7368.2 | 12465 | 9889 | 11478.6 | 8587 | 11046 | 10480.88 | 13850 | 9230.62 | 11772.5 | 11198.56 | 12880.5 | 12359.74 | 11891.94 | 11634 | 11574.45 | 10526 | 11494.8 | 130 | 12056.88 | 10852.86 | 11080 | 12465 | 10548 | 12465 | 11080 | 7304 | 11789.12 | 9695 | 9307 | 10502.8898 | 12188 | 11634 | 9529 | 9446 | 11732.34 | 11478.6 | 130 | 13850
1153 | 法兰盖 | PN50(CL300) | 600 | RF | SH/T 3406-2013 | S30408(06Cr19Ni10) | NB/T 47010 |  | 363.2 | 1 |  | 0 | 14164.8 | 12421.44 | 12308.83 | 15978 | 13802 | 14619 | 15618 | 12975.92 | 15603 | 14912.97 | 14212 | 13620 | 13111.52 | 15149.07 | 13783.44 | 14568 | 13195.06 | 10351.2 | 16344 | 14949 | 15002.7 | 11259.2 | 14484 | 13742.44 | 18160 | 12102.8 | 15436 | 14683.45 | 16888.8 | 16205.98 | 15592.61 | 15254.4 | 15176.31 | 13801.6 | 15099.1 | 49 | 15785.86 | 14562.5 | 14528 | 16344 | 13831 | 16344 | 14528 | 9935 | 15457.79 | 12712 | 12966 | 13771.2991 | 15980.8 | 15254.4 | 12487 | 12386 | 15383.34 | 15002.65 | 49 | 18160
1154 | 对焊法兰 | PN68(CL400) | 15 | RF | SH/T 3406-2013 | S30408(06Cr19Ni10) | NB/T 47010 |  | 1.4 | 0.1 |  | 0 | 6.44 | 6.8 | 4.84 | 7.6 | 8.9 | 7.3 | 8.1 | 5.612 | 7.5 | 7.744 | 7.4 | 7.4 | 7.714 | 8.284 | 6.762 | 8.4 | 4.212 | 7.714 | 8.4 | 7.8 | 8.36 | 7.42 | 8.3 | 8.085 | 8.4 | 6.272 | 7.662 | 7.743 | 7.812 | 7.7 | 7.827 | 7.7 | 8.124 | 8.12 | 8.02 | 11 | 10.024 | 5.263 | 7.7 | 6.3 | 6.6 | 9.1 | 7.42 | 2.8 | 9.094 | 7.84 | 6.4 | 8.102 | 7.7 | 7.7 | 7.2 | 7.5 | 8.412 | 8.359 | 2.8 | 11
1155 | 对焊法兰 | PN68(CL400) | 20 | RF | SH/T 3406-2013 | S30408(06Cr19Ni10) | NB/T 47010 |  | 1.8 | 0.1 |  | 0 | 8.28 | 8.262 | 9.67 | 9.7 | 11.3 | 8.9 | 10.4 | 8.296 | 9.7 | 9.956 | 9.5 | 9.5 | 9.918 | 10.651 | 8.694 | 10.8 | 9.914 | 9.918 | 10.8 | 10.1 | 10.74 | 9.54 | 10.5 | 10.395 | 10.8 | 8.036 | 9.851 | 9.955 | 10.044 | 9.9 | 10.064 | 9.9 | 10.445 | 10.44 | 10.14 | 11 | 13.124 | 8.41 | 9.9 | 8.1 | 8.5 | 11.7 | 9.54 | 5 | 11.693 | 10.08 | 8.8 | 10.4168 | 9.9 | 9.9 | 10 | 10 | 10.815 | 10.741 | 5 | 13.124
1156 | 对焊法兰 | PN68(CL400) | 25 | RF | SH/T 3406-2013 | S30408(06Cr19Ni10) | NB/T 47010 |  | 2.3 | 0.1 |  | 0 | 10.58 | 10.557 | 12.1 | 12.4 | 13.3 | 10.8 | 13.3 | 10.126 | 12.4 | 12.722 | 12.2 | 12.1 | 12.673 | 13.609 | 11.109 | 13.8 | 12.668 | 12.673 | 13.8 | 11 | 13.73 | 12.19 | 13.3 | 13.283 | 13.8 | 10.241 | 12.587 | 12.721 | 12.834 | 12.65 | 12.859 | 12.65 | 13.347 | 13.34 | 13.07 | 11 | 15.947 | 11.096 | 12.7 | 10.35 | 10.9 | 14.95 | 12.19 | 5.5 | 14.941 | 12.88 | 10.4 | 13.3109 | 12.65 | 12.65 | 11.7 | 10.4 | 13.82 | 13.73 | 5.5 | 15.947
1157 | 对焊法兰 | PN68(CL400) | 32 | RF | SH/T 3406-2013 | S30408(06Cr19Ni10) | NB/T 47010 |  | 3.2 | 0.1 |  | 0 | 14.72 | 14.688 | 14.51 | 17.2 | 17.3 | 14.3 | 18.6 | 14.03 | 17.2 | 17.506 | 17 | 16.8 | 17.632 | 18.934 | 15.456 | 17.4 | 17.626 | 17.632 | 19.2 | 14.8 | 19.1 | 16.32 | 18.4 | 18.48 | 19.2 | 14.21 | 17.512 | 17.698 | 17.856 | 17.6 | 17.891 | 17.6 | 18.569 | 18.56 | 17.21 | 12.5 | 22.794 | 15.091 | 17.6 | 14.4 | 15 | 20.8 | 16.96 | 7.1 | 20.787 | 17.92 | 11.2 | 18.5188 | 17.6 | 17.6 | 13.8 | 13.9 | 19.227 | 19.1 | 7.1 | 22.794
1158 | 对焊法兰 | PN68(CL400) | 40 | RF | SH/T 3406-2013 | S30408(06Cr19Ni10) | NB/T 47010 |  | 4.5 | 0.1 |  | 0 | 20.7 | 20.655 | 19.35 | 24.2 | 24.1 | 19.5 | 26.1 | 18.056 | 24.2 | 24.618 | 22.5 | 23.6 | 24.795 | 26.627 | 21.735 | 21.9 | 21.87 | 24.795 | 27 | 20.9 | 26.86 | 22.95 | 25.7 | 25.988 | 27 | 19.943 | 24.626 | 24.888 | 25.11 | 24.75 | 25.16 | 24.75 | 26.113 | 26.1 | 25.34 | 12.5 | 31.991 | 20.104 | 24.8 | 20.25 | 21.2 | 29.25 | 23.85 | 10.5 | 29.232 | 24.75 | 14.4 | 26.0426 | 24.75 | 24.75 | 16.3 | 18.9 | 27.038 | 26.862 | 10.5 | 31.991
1159 | 对焊法兰 | PN68(CL400) | 50 | RF | SH/T 3406-2013 | S30408(06Cr19Ni10) | NB/T 47010 |  | 5.4 | 0.1 |  | 0 | 24.84 | 24.786 | 21.77 | 29 | 28.8 | 22.7 | 31.3 | 22.814 | 29 | 29.541 | 27 | 28.4 | 29.754 | 31.952 | 26.082 | 26.3 | 26.244 | 29.754 | 32.4 | 25.1 | 32.23 | 27.54 | 30.8 | 31.186 | 32.4 | 23.912 | 29.552 | 29.865 | 30.132 | 29.7 | 30.192 | 29.7 | 31.335 | 31.32 | 29.96 | 12.5 | 38.389 | 25.088 | 29.7 | 24.3 | 25.4 | 35.1 | 28.62 | 13.2 | 35.078 | 29.7 | 18.4 | 31.2515 | 29.7 | 29.7 | 20.3 | 22.6 | 32.446 | 32.232 | 12.5 | 38.389
1160 | 对焊法兰 | PN68(CL400) | 65 | RF | SH/T 3406-2013 | S30408(06Cr19Ni10) | NB/T 47010 |  | 8.2 | 0.1 |  | 0 | 36.9 | 37.638 | 24.12 | 38.2 | 36.3 | 44.2 | 43.5 | 31.964 | 44 | 41.222 | 41 | 43.1 | 45.182 | 42.156 | 39.606 | 39.9 | 39.852 | 35.055 | 49.2 | 34.8 | 48.94 | 41.82 | 41.8 | 47.356 | 49.2 | 36.26 | 44.875 | 45.35 | 45.756 | 45.1 | 45.847 | 45.1 | 43.243 | 47.56 | 43.49 | 12.5 | 43.183 | 34.395 | 45.1 | 36.9 | 38.5 | 47.56 | 43.46 | 17 | 53.267 | 45.1 | 36.7 | 47.4554 | 45.1 | 45.1 | 26.3 | 34.4 | 42.808 | 48.941 | 12.5 | 53.267
1161 | 对焊法兰 | PN68(CL400) | 80 | RF | SH/T 3406-2013 | S30408(06Cr19Ni10) | NB/T 47010 |  | 10.4 | 0.1 |  | 0 | 46.8 | 47.736 | 28.51 | 48.4 | 43.8 | 56 | 55.1 | 44.53 | 55.8 | 52.282 | 50 | 54.6 | 49.4 | 53.466 | 46.7636 | 50.7 | 50.544 | 54.34 | 62.4 | 44.1 | 55.04 | 53.04 | 53 | 51.777 | 58.24 | 45.962 | 56.914 | 57.517 | 58.032 | 54.475 | 55.032 | 57.2 | 54.844 | 52 | 51.64 | 12.5 | 54.769 | 43.656 | 46.8 | 46.8 | 48.9 | 60.32 | 55.12 | 23.3 | 58.24 | 55.12 | 46.6 | 51.8857 | 57.2 | 54.08 | 33.7 | 43.6 | 54.293 | 55.037 | 12.5 | 62.4
1162 | 对焊法兰 | PN68(CL400) | 100 | RF | SH/T 3406-2013 | S30408(06Cr19Ni10) | NB/T 47010 |  | 15.9 | 0.1 |  | 0 | 71.55 | 72.981 | 41.67 | 74 | 66.8 | 85.9 | 84.3 | 69.784 | 78.3 | 79.931 | 76.4 | 59.6 | 75.525 | 81.742 | 71.4943 | 77.4 | 72.122 | 83.078 | 77.91 | 67.4 | 82.06 | 77.91 | 81.1 | 79.159 | 89.04 | 70.217 | 85.431 | 87.935 | 86.178 | 83.284 | 84.135 | 82.68 | 83.849 | 79.5 | 81.42 | 11.5 | 83.733 | 68.87 | 71.6 | 71.55 | 74.8 | 92.22 | 84.27 | 34.5 | 89.04 | 82.68 | 71.2 | 79.3252 | 87.45 | 82.68 | 65.7 | 66.6 | 83.006 | 82.058 | 11.5 | 92.22
1163 | 对焊法兰 | PN68(CL400) | 125 | RF | SH/T 3406-2013 | S30408(06Cr19Ni10) | NB/T 47010 |  | 19.3 | 0.1 |  | 0 | 86.85 | 88.587 | 63.6 | 89.8 | 81.1 | 109 | 102.3 | 92.354 | 95 | 97.023 | 92.7 | 72.4 | 91.675 | 99.221 | 86.7824 | 94 | 87.545 | 82.508 | 94.57 | 81.8 | 102.14 | 94.57 | 98.4 | 96.086 | 108.08 | 85.211 | 103.699 | 106.739 | 104.606 | 101.093 | 102.126 | 100.36 | 101.779 | 96.5 | 98.82 | 12.5 | 101.638 | 91.563 | 86.9 | 86.85 | 90.8 | 111.94 | 102.29 | 43.9 | 108.08 | 100.36 | 86.5 | 96.2878 | 100.36 | 100.36 | 79.6 | 80.8 | 100.756 | 102.136 | 12.5 | 111.94
1164 | 对焊法兰 | PN68(CL400) | 150 | RF | SH/T 3406-2013 | S30408(06Cr19Ni10) | NB/T 47010 |  | 25.9 | 0.1 |  | 0 | 116.55 | 118.881 | 94.3 | 120.5 | 108.8 | 165.9 | 137.3 | 120.414 | 127.5 | 130.201 | 124.4 | 97.1 | 123.025 | 133.152 | 104.2475 | 126.1 | 117.482 | 135.328 | 126.91 | 109.8 | 137.06 | 126.91 | 132.1 | 128.945 | 145.04 | 114.317 | 139.161 | 132.448 | 140.378 | 135.664 | 137.05 | 134.68 | 136.584 | 129.5 | 133.43 | 11.5 | 136.395 | 121.87 | 116.6 | 116.55 | 121.9 | 150.22 | 137.27 | 62.3 | 145.04 | 134.68 | 116 | 129.2158 | 134.68 | 134.68 | 107 | 108.4 | 135.211 | 137.063 | 11.5 | 165.9
1165 | 对焊法兰 | PN68(CL400) | 200 | RF | SH/T 3406-2013 | S30408(06Cr19Ni10) | NB/T 47010 |  | 40.4 | 0.1 |  | 0 | 181.8 | 185.436 | 138.72 | 189.3 | 169.7 | 220.8 | 214.1 | 183.488 | 198.9 | 200.454 | 194.1 | 151.5 | 191.9 | 207.696 | 162.61 | 208.3 | 176.71 | 211.09 | 197.96 | 171.3 | 212.49 | 197.96 | 206 | 201.134 | 226.24 | 178.262 | 217.069 | 206.598 | 218.968 | 211.615 | 213.777 | 210.08 | 213.049 | 202 | 205.91 | 4.6 | 216.831 | 188.712 | 181.8 | 181.8 | 190.1 | 222.2 | 214.12 | 95.2 | 223.978 | 210.08 | 181 | 201.5564 | 218.16 | 210.08 | 166.8 | 169.1 | 210.908 | 212.494 | 4.6 | 226.24
1166 | 对焊法兰 | PN68(CL400) | 250 | RF | SH/T 3406-2013 | S30408(06Cr19Ni10) | NB/T 47010 |  | 57 | 0.1 |  | 0 | 256.5 | 261.63 | 195.84 | 267 | 239.4 | 309.3 | 302.1 | 259.982 | 280.6 | 282.818 | 262.5 | 213.8 | 270.75 | 293.037 | 229.425 | 293.9 | 249.318 | 297.825 | 279.3 | 241.7 | 297.73 | 279.3 | 290.7 | 283.778 | 319.2 | 251.468 | 305.127 | 291.487 | 308.94 | 298.566 | 298.771 | 296.4 | 300.59 | 285 | 291.92 | 4.6 | 305.925 | 262.23 | 256.5 | 256.5 | 268.1 | 313.5 | 302.1 | 137.1 | 316.008 | 296.4 | 255.4 | 284.3739 | 307.8 | 293.55 | 235.6 | 238.6 | 297.569 | 297.734 | 4.6 | 319.2
1167 | 对焊法兰 | PN68(CL400) | 300 | RF | SH/T 3406-2013 | S30408(06Cr19Ni10) | NB/T 47010 |  | 80 | 0.1 |  | 0 | 360 | 367.2 | 275.4 | 374.7 | 344 | 450.5 | 424 | 375.882 | 393.8 | 396.938 | 368.4 | 300 | 380 | 411.28 | 322 | 412.6 | 349.92 | 418 | 392 | 339.2 | 417.87 | 392 | 408 | 398.286 | 448 | 352.898 | 428.248 | 409.104 | 433.6 | 419.04 | 419.328 | 416 | 421.88 | 400 | 404.9 | 6.1 | 429.368 | 384.461 | 360 | 360 | 376.3 | 440 | 424 | 202.1 | 443.52 | 408 | 358.4 | 399.1224 | 432 | 412 | 344 | 334.8 | 417.64 | 417.872 | 6.1 | 450.5
1168 | 对焊法兰 | PN68(CL400) | 350 | RF | SH/T 3406-2013 | S30408(06Cr19Ni10) | NB/T 47010 |  | 106 | 0.1 |  | 0 | 477 | 486.54 | 397.8 | 496.5 | 455.8 | 569.4 | 561.8 | 497.394 | 521.8 | 525.942 | 488.1 | 397.5 | 503.5 | 544.946 | 438.84 | 546.6 | 463.644 | 543.78 | 519.4 | 449.4 | 553.68 | 561.8 | 540.6 | 527.728 | 593.6 | 467.558 | 567.429 | 542.063 | 574.52 | 555.228 | 555.61 | 551.2 | 558.991 | 530 | 537.97 | 6.1 | 568.913 | 527.411 | 477 | 477 | 498.6 | 583 | 561.8 | 286.7 | 587.664 | 540.6 | 474.9 | 528.8362 | 604.2 | 545.9 | 438.6 | 443.7 | 553.373 | 553.68 | 6.1 | 604.2
1169 | 对焊法兰 | PN68(CL400) | 400 | RF | SH/T 3406-2013 | S30408(06Cr19Ni10) | NB/T 47010 |  | 133 | 0.1 |  | 0 | 598.5 | 610.47 | 526.32 | 635.4 | 571.9 | 717.1 | 704.9 | 632.692 | 654.7 | 659.909 | 612.4 | 498.8 | 631.75 | 683.753 | 550.62 | 704.9 | 560.196 | 568.575 | 651.7 | 563.9 | 694.71 | 704.9 | 678.3 | 662.15 | 744.8 | 586.628 | 711.962 | 680.135 | 720.86 | 696.654 | 697.133 | 691.6 | 701.376 | 665 | 670.55 | 5.1 | 713.825 | 654.541 | 598.5 | 598.5 | 625.6 | 731.5 | 704.9 | 362.1 | 737.352 | 678.3 | 595.8 | 663.5405 | 758.1 | 684.95 | 550.4 | 556.7 | 694.327 | 694.712 | 5.1 | 758.1
1170 | 对焊法兰 | PN68(CL400) | 450 | RF | SH/T 3406-2013 | S30408(06Cr19Ni10) | NB/T 47010 |  | 163 | 0.1 |  | 0 | 733.5 | 748.17 | 717.502 | 787.6 | 700.9 | 809.8 | 863.9 | 778.97 | 802.4 | 808.761 | 750.5 | 611.3 | 774.25 | 837.983 | 674.82 | 863.9 | 686.556 | 696.825 | 798.7 | 691.1 | 843.43 | 863.9 | 831.3 | 811.507 | 945.4 | 718.928 | 872.555 | 833.549 | 883.46 | 837.983 | 838.107 | 847.6 | 859.581 | 815 | 819.14 | 5.1 | 874.838 | 792.883 | 733.5 | 733.5 | 766.8 | 847.6 | 863.9 | 457.9 | 903.672 | 831.3 | 730.2 | 813.2112 | 978 | 815 | 674.2 | 682.2 | 850.942 | 843.427 | 5.1 | 978
1171 | 对焊法兰 | PN68(CL400) | 500 | RF | SH/T 3406-2013 | S30408(06Cr19Ni10) | NB/T 47010 |  | 202 | 0.1 |  | 0 | 909 | 927.18 | 818.467 | 976.1 | 868.6 | 1159.2 | 1070.6 | 945.256 | 994.3 | 1002.268 | 930.1 | 757.5 | 959.5 | 1038.482 | 836.28 | 1070.7 | 850.824 | 1036.26 | 989.8 | 856.5 | 1045.23 | 1070.6 | 1030.2 | 1005.671 | 1171.6 | 890.918 | 1081.326 | 1032.988 | 1094.84 | 1038.482 | 1038.636 | 1050.4 | 1045.047 | 1010 | 1013.33 | 4.7 | 1084.155 | 944.333 | 909 | 909 | 950.2 | 1050.4 | 1010 | 553.8 | 1119.888 | 1030.2 | 905 | 1007.7829 | 1212 | 1010 | 834.2 | 845.4 | 1054.541 | 1045.229 | 4.7 | 1212
1172 | 对焊法兰 | PN68(CL400) | 600 | RF | SH/T 3406-2013 | S30408(06Cr19Ni10) | NB/T 47010 |  | 290 | 0.1 |  | 0 | 1305 | 1331.1 | 969.044 | 1401.3 | 1247 | 1561 | 1537 | 1373.232 | 1427.5 | 1438.899 | 1335.3 | 1087.5 | 1377.5 | 1490.89 | 1200.6 | 1537.1 | 1221.48 | 1487.7 | 1421 | 1229.6 | 1500.58 | 1537 | 1479 | 1443.785 | 1682 | 1278.998 | 1552.399 | 1483.002 | 1571.8 | 1490.89 | 1491.11 | 1508 | 1500.315 | 1450 | 1454.87 | 4.7 | 1556.46 | 1399.306 | 1305 | 1305 | 1364.2 | 1508 | 1450 | 868.8 | 1607.76 | 1479 | 1299.2 | 1446.8169 | 1740 | 1450 | 1197.1 | 1213.7 | 1513.945 | 1500.576 | 4.7 | 1740
1173 | 带颈平焊法兰 | PN68(CL400) | 15 | RF | SH/T 3406-2013 | S30408(06Cr19Ni10) | NB/T 47010 |  | 1.3 | 0.1 |  | 0 | 5.98 | 6.8 | 3.3 | 6.9 | 8.3 | 7 | 7.4 | 4.27 | 7 | 7.155 | 6.8 | 6.8 | 6.916 | 7.44 | 6.279 | 7.3 | 4.212 | 6.175 | 7.8 | 7.3 | 7.2 | 6.11 | 7.1 | 7.249 | 6.24 | 5.449 | 6.856 | 6.728 | 6.955 | 7.02 | 7.139 | 7.15 | 7.415 | 7.28 | 7.24 | 6.3 | 6.894 | 6.061 | 7.2 | 5.85 | 5.5 | 7.15 | 7.02 | 3.1 | 8.008 | 6.63 | 6.9 | 7.2642 | 7.15 | 7.02 | 6.5 | 8.9 | 7.555 | 7.203 | 3.1 | 8.9
1174 | 带颈平焊法兰 | PN68(CL400) | 20 | RF | SH/T 3406-2013 | S30408(06Cr19Ni10) | NB/T 47010 |  | 1.4 | 0.1 |  | 0 | 6.44 | 6.8 | 5.36 | 7.4 | 9 | 7.3 | 8 | 6.344 | 7.5 | 7.59 | 7.3 | 7.4 | 7.448 | 8.012 | 6.762 | 7.8 | 6.35 | 6.65 | 8.4 | 7.3 | 7.75 | 6.58 | 7.6 | 7.806 | 6.72 | 5.86 | 7.383 | 7.246 | 7.49 | 7.56 | 7.688 | 7.7 | 7.985 | 7.84 | 7.69 | 6.3 | 6.972 | 6.527 | 7.7 | 6.3 | 5.9 | 7.7 | 7.56 | 4.2 | 8.624 | 7.14 | 8.5 | 7.8224 | 7.7 | 7.56 | 8.3 | 6.6 | 8.136 | 7.752 | 4.2 | 9
1175 | 带颈平焊法兰 | PN68(CL400) | 25 | RF | SH/T 3406-2013 | S30408(06Cr19Ni10) | NB/T 47010 |  | 1.8 | 0.1 |  | 0 | 8.28 | 8.262 | 6.4 | 9.5 | 10.7 | 8.9 | 10.3 | 8.174 | 9.7 | 9.349 | 9.4 | 9.5 | 9.576 | 10.301 | 8.694 | 10.1 | 8.165 | 8.55 | 10.8 | 8.4 | 9.97 | 8.46 | 9.6 | 10.037 | 8.64 | 7.507 | 9.492 | 9.317 | 9.63 | 9.72 | 9.884 | 9.9 | 10.267 | 10.08 | 9.9 | 5.2 | 10.539 | 8.392 | 9.9 | 8.1 | 7.6 | 9.9 | 9.72 | 4.5 | 11.088 | 9.18 | 10.1 | 10.0581 | 9.9 | 9.72 | 10 | 7.9 | 10.461 | 9.967 | 4.5 | 11.088
1176 | 带颈平焊法兰 | PN68(CL400) | 32 | RF | SH/T 3406-2013 | S30408(06Cr19Ni10) | NB/T 47010 |  | 2.7 | 0.1 |  | 0 | 12.42 | 12.393 | 8 | 14.3 | 14.7 | 12.5 | 15.4 | 10.492 | 14.5 | 14.024 | 14.1 | 14.2 | 14.364 | 15.452 | 13.041 | 13.9 | 12.247 | 12.825 | 16.2 | 11.9 | 14.95 | 11.88 | 14.2 | 15.055 | 12.96 | 11.211 | 14.238 | 13.975 | 14.445 | 14.58 | 14.826 | 14.85 | 15.4 | 15.12 | 14.65 | 5.2 | 15.234 | 12.462 | 14.9 | 12.15 | 11.5 | 14.85 | 14.58 | 6.1 | 16.632 | 13.77 | 10.9 | 15.0866 | 14.85 | 14.58 | 14.1 | 10.9 | 15.691 | 14.955 | 5.2 | 16.632
1177 | 带颈平焊法兰 | PN68(CL400) | 40 | RF | SH/T 3406-2013 | S30408(06Cr19Ni10) | NB/T 47010 |  | 3.2 | 0.1 |  | 0 | 14.72 | 14.688 | 13.89 | 16.9 | 17.3 | 14.3 | 18.2 | 14.64 | 17.2 | 16.323 | 15.7 | 16.8 | 17.024 | 18.314 | 15.456 | 15.6 | 14.515 | 15.2 | 19.2 | 14.1 | 17.72 | 14.08 | 16.8 | 17.843 | 15.36 | 13.269 | 16.875 | 16.563 | 16.384 | 17.28 | 17.572 | 17.6 | 18.252 | 17.92 | 15.69 | 4.6 | 18.331 | 14.621 | 17.6 | 14.4 | 13.7 | 17.6 | 17.28 | 8.1 | 19.354 | 15.36 | 14.1 | 17.8805 | 16.32 | 17.28 | 15.5 | 12.9 | 18.597 | 17.718 | 4.6 | 19.354
1178 | 带颈平焊法兰 | PN68(CL400) | 50 | RF | SH/T 3406-2013 | S30408(06Cr19Ni10) | NB/T 47010 |  | 4.1 | 0.1 |  | 0 | 18.86 | 18.819 | 14.97 | 21.7 | 22 | 18.8 | 23.4 | 18.178 | 22 | 21.41 | 20.1 | 21.5 | 21.812 | 23.464 | 19.803 | 20 | 13.284 | 19.475 | 24.6 | 18 | 22.71 | 18.04 | 21.4 | 22.862 | 19.68 | 16.974 | 21.621 | 21.221 | 20.992 | 22.14 | 22.514 | 22.55 | 23.386 | 22.96 | 20.35 | 4.6 | 24.178 | 18.345 | 22.6 | 18.45 | 17.5 | 22.55 | 22.14 | 9.9 | 24.797 | 19.68 | 18.4 | 22.91 | 20.91 | 22.14 | 18.4 | 16.6 | 23.827 | 22.707 | 4.6 | 24.797
1179 | 带颈平焊法兰 | PN68(CL400) | 65 | RF | SH/T 3406-2013 | S30408(06Cr19Ni10) | NB/T 47010 |  | 5.9 | 0.1 |  | 0 | 26.55 | 27.081 | 19.77 | 25.5 | 26.2 | 30.2 | 30.7 | 25.986 | 31.7 | 28.828 | 28.9 | 31 | 31.388 | 29.76 | 28.497 | 28.7 | 19.116 | 25.223 | 35.4 | 23.6 | 32.67 | 25.96 | 25.4 | 32.898 | 28.32 | 24.382 | 31.114 | 30.538 | 30.208 | 31.86 | 32.398 | 32.45 | 30.92 | 33.04 | 26.83 | 10.5 | 34.793 | 26.4 | 32.5 | 26.55 | 25.1 | 31.27 | 31.86 | 13.9 | 35.683 | 28.32 | 26.4 | 32.9671 | 28.91 | 31.86 | 24.4 | 23.8 | 30.22 | 32.673 | 10.5 | 35.683
1180 | 带颈平焊法兰 | PN68(CL400) | 80 | RF | SH/T 3406-2013 | S30408(06Cr19Ni10) | NB/T 47010 |  | 7.3 | 0.1 |  | 0 | 32.85 | 33.507 | 25.7 | 31.5 | 30.8 | 39.5 | 38 | 34.892 | 39.2 | 36.203 | 34.3 | 38.3 | 33.288 | 36.821 | 32.8244 | 33.5 | 23.652 | 34.675 | 43.8 | 29.2 | 36.42 | 32.12 | 31.5 | 34.89 | 35.04 | 30.145 | 38.497 | 33.849 | 37.376 | 37.529 | 37.17 | 40.15 | 38.257 | 35.04 | 36.15 | 9.5 | 43.049 | 30.989 | 32.9 | 32.85 | 31 | 38.69 | 39.42 | 18.5 | 44.15 | 35.04 | 32.7 | 34.9633 | 35.77 | 37.23 | 30.1 | 29.5 | 37.391 | 36.417 | 9.5 | 44.15
1181 | 带颈平焊法兰 | PN68(CL400) | 100 | RF | SH/T 3406-2013 | S30408(06Cr19Ni10) | NB/T 47010 |  | 11.8 | 0.1 |  | 0 | 53.1 | 54.162 | 46.58 | 50.9 | 49.6 | 63.5 | 61.4 | 55.144 | 58.1 | 56.747 | 55.5 | 44.3 | 53.808 | 59.519 | 53.0587 | 54.1 | 37.276 | 53.808 | 57.82 | 47.2 | 58.86 | 49.56 | 50.9 | 56.397 | 56.64 | 48.667 | 56.357 | 54.715 | 58.764 | 60.664 | 60.084 | 61.36 | 61.84 | 56.64 | 54.58 | 9.5 | 69.586 | 50.091 | 53.1 | 53.1 | 50.2 | 62.54 | 63.72 | 28 | 71.366 | 56.64 | 52.9 | 56.5154 | 57.82 | 60.18 | 48.7 | 47.6 | 60.44 | 58.859 | 9.5 | 71.366
1182 | 带颈平焊法兰 | PN68(CL400) | 125 | RF | SH/T 3406-2013 | S30408(06Cr19Ni10) | NB/T 47010 |  | 14.1 | 0.1 |  | 0 | 63.45 | 64.719 | 53.58 | 60.8 | 59.2 | 75.2 | 73.3 | 68.686 | 69.4 | 67.651 | 66.3 | 52.9 | 64.296 | 71.12 | 63.4006 | 64.6 | 44.542 | 60.278 | 69.09 | 56.4 | 70.33 | 59.22 | 60.8 | 67.39 | 67.68 | 58.134 | 67.342 | 65.379 | 70.218 | 72.488 | 71.795 | 73.32 | 73.893 | 67.68 | 65.24 | 9 | 83.149 | 59.855 | 63.5 | 63.45 | 60 | 74.73 | 76.14 | 35.7 | 75.802 | 67.68 | 63.2 | 67.5315 | 69.09 | 71.91 | 58.1 | 56.9 | 72.22 | 70.335 | 9 | 83.149
1183 | 带颈平焊法兰 | PN68(CL400) | 150 | RF | SH/T 3406-2013 | S30408(06Cr19Ni10) | NB/T 47010 |  | 20.1 | 0.1 |  | 0 | 90.45 | 92.259 | 71.18 | 86.7 | 84.4 | 108.5 | 104.5 | 91.622 | 98.9 | 97.631 | 94.6 | 75.4 | 91.656 | 101.384 | 90.3796 | 92.1 | 63.496 | 91.656 | 98.49 | 80.4 | 100.26 | 84.42 | 86.7 | 96.066 | 96.48 | 82.83 | 95.998 | 93.2 | 100.098 | 103.334 | 102.346 | 104.52 | 105.337 | 96.48 | 96.46 | 6.1 | 118.532 | 85.325 | 90.5 | 90.45 | 85.6 | 106.53 | 108.54 | 53.4 | 108.058 | 96.48 | 90 | 96.2677 | 98.49 | 102.51 | 82.9 | 81.1 | 102.952 | 100.264 | 6.1 | 118.532
1184 | 带颈平焊法兰 | PN68(CL400) | 200 | RF | SH/T 3406-2013 | S30408(06Cr19Ni10) | NB/T 47010 |  | 30.4 | 0.1 |  | 0 | 136.8 | 139.536 | 108.44 | 137.3 | 127.7 | 166 | 158.1 | 138.714 | 149.6 | 146.277 | 143 | 114 | 138.624 | 153.338 | 122.36 | 152.4 | 93.571 | 138.624 | 148.96 | 121.6 | 151.65 | 127.68 | 131.1 | 145.295 | 136.8 | 125.224 | 145.19 | 140.959 | 151.392 | 156.286 | 154.792 | 158.08 | 159.316 | 145.92 | 144.57 | 6.1 | 179.272 | 122.214 | 136.8 | 136.8 | 129.4 | 152 | 164.16 | 79.8 | 163.43 | 145.92 | 136.2 | 145.6001 | 158.08 | 155.04 | 125.6 | 122.6 | 155.709 | 151.645 | 6.1 | 179.272
1185 | 带颈平焊法兰 | PN68(CL400) | 250 | RF | SH/T 3406-2013 | S30408(06Cr19Ni10) | NB/T 47010 |  | 41.3 | 0.1 |  | 0 | 185.85 | 189.567 | 149.14 | 186.5 | 173.5 | 222.5 | 214.8 | 192.272 | 203.3 | 198.443 | 186 | 154.9 | 188.328 | 208.317 | 166.2325 | 207.1 | 127.121 | 188.328 | 202.37 | 165.2 | 202.37 | 173.46 | 178.1 | 197.39 | 185.85 | 170.089 | 197.249 | 191.5 | 205.674 | 212.323 | 206.17 | 214.76 | 216.44 | 198.24 | 197.89 | 13.5 | 243.55 | 175.319 | 185.9 | 185.85 | 175.7 | 206.5 | 223.02 | 111.6 | 222.029 | 198.24 | 185 | 197.8045 | 214.76 | 208.565 | 170.3 | 166.5 | 211.539 | 202.37 | 13.5 | 243.55
1186 | 带颈平焊法兰 | PN68(CL400) | 300 | RF | SH/T 3406-2013 | S30408(06Cr19Ni10) | NB/T 47010 |  | 59 | 0.1 |  | 0 | 265.5 | 270.81 | 218.84 | 266.4 | 243.9 | 299.2 | 306.8 | 278.038 | 290.4 | 284.597 | 265.8 | 221.3 | 269.04 | 297.596 | 237.475 | 295.8 | 181.602 | 269.04 | 289.1 | 236 | 289.1 | 247.8 | 254.5 | 281.986 | 265.5 | 242.942 | 281.784 | 273.571 | 286.74 | 303.319 | 294.528 | 306.8 | 309.199 | 283.2 | 264.31 | 12.5 | 347.929 | 244.172 | 265.5 | 265.5 | 251.1 | 295 | 318.6 | 156.2 | 317.184 | 283.2 | 264.3 | 282.5782 | 306.8 | 297.95 | 244.2 | 237.8 | 302.198 | 289.1 | 12.5 | 347.929
1187 | 带颈平焊法兰 | PN68(CL400) | 350 | RF | SH/T 3406-2013 | S30408(06Cr19Ni10) | NB/T 47010 |  | 87 | 0.1 |  | 0 | 391.5 | 399.33 | 297.77 | 392.8 | 359.7 | 469.3 | 452.4 | 388.814 | 428.3 | 417.912 | 391.9 | 326.3 | 396.72 | 438.828 | 360.18 | 436.2 | 267.786 | 388.455 | 426.3 | 348 | 426.3 | 382.8 | 375.3 | 415.81 | 391.5 | 358.19 | 415.512 | 388.211 | 422.82 | 447.267 | 434.304 | 452.4 | 447.238 | 417.6 | 389.83 | 12.5 | 513.048 | 374.871 | 391.5 | 391.5 | 370.3 | 435 | 443.7 | 215.4 | 467.712 | 417.6 | 389.8 | 416.6832 | 452.4 | 439.35 | 359.5 | 350.7 | 445.614 | 426.3 | 12.5 | 513.048
1188 | 带颈平焊法兰 | PN68(CL400) | 400 | RF | SH/T 3406-2013 | S30408(06Cr19Ni10) | NB/T 47010 |  | 115 | 0.1 |  | 0 | 517.5 | 527.85 | 373.7 | 519.2 | 475.5 | 619.8 | 598 | 501.542 | 566.1 | 545.379 | 518 | 431.3 | 524.4 | 580.06 | 476.1 | 593.1 | 335.34 | 491.625 | 563.5 | 460 | 563.5 | 506 | 496.1 | 549.634 | 517.5 | 473.438 | 549.24 | 513.153 | 558.9 | 591.215 | 574.08 | 598 | 591.177 | 552 | 515.22 | 12 | 678.167 | 482.75 | 517.5 | 517.5 | 489.4 | 575 | 586.5 | 288.7 | 618.24 | 552 | 515.2 | 550.7882 | 598 | 580.75 | 474.7 | 463.5 | 589.03 | 563.5 | 12 | 678.167
1189 | 带颈平焊法兰 | PN68(CL400) | 450 | RF | SH/T 3406-2013 | S30408(06Cr19Ni10) | NB/T 47010 |  | 141 | 0.1 |  | 0 | 634.5 | 647.19 | 457.85 | 636.6 | 583 | 751.8 | 733.2 | 526.308 | 694.1 | 666.66 | 635.1 | 528.8 | 642.96 | 711.204 | 583.74 | 727.1 | 411.156 | 602.775 | 690.9 | 564 | 682.61 | 620.4 | 608.2 | 673.899 | 634.5 | 580.454 | 673.416 | 629.17 | 685.26 | 711.204 | 703.872 | 733.2 | 724.834 | 676.8 | 631.78 | 4.9 | 831.492 | 574.638 | 634.5 | 634.5 | 600.1 | 676.8 | 719.1 | 336.1 | 758.016 | 676.8 | 631.7 | 675.3142 | 747.3 | 697.95 | 581.4 | 568.3 | 722.202 | 682.609 | 4.9 | 831.492
1190 | 带颈平焊法兰 | PN68(CL400) | 500 | RF | SH/T 3406-2013 | S30408(06Cr19Ni10) | NB/T 47010 |  | 172 | 0.1 |  | 0 | 774 | 789.48 | 566.51 | 776.5 | 711.2 | 933 | 894.4 | 721.142 | 846.7 | 819.343 | 774.8 | 645 | 784.32 | 867.568 | 712.08 | 887 | 501.552 | 767.98 | 842.8 | 688 | 832.69 | 756.8 | 741.9 | 822.061 | 774 | 708.05 | 821.472 | 767.498 | 835.92 | 867.568 | 858.624 | 894.4 | 884.195 | 825.6 | 770.45 | 4.9 | 1014.302 | 693.333 | 774 | 774 | 732 | 825.6 | 877.2 | 423.5 | 924.672 | 825.6 | 770.6 | 823.7873 | 911.6 | 851.4 | 710.4 | 693.2 | 880.984 | 832.686 | 4.9 | 1014.302
1191 | 带颈平焊法兰 | PN68(CL400) | 600 | RF | SH/T 3406-2013 | S30408(06Cr19Ni10) | NB/T 47010 |  | 254 | 0.1 |  | 0 | 1143 | 1165.86 | 665.5 | 1146.7 | 1050.2 | 1369 | 1320.8 | 1081.164 | 1250.3 | 1180.205 | 1144.1 | 952.5 | 1158.24 | 1281.176 | 1051.56 | 1309.9 | 740.664 | 1134.11 | 1244.6 | 1016 | 1229.66 | 1117.6 | 1095.6 | 1213.974 | 1143 | 1045.562 | 1213.104 | 1133.399 | 1234.44 | 1281.176 | 1267.968 | 1320.8 | 1305.729 | 1219.2 | 1137.92 | 12 | 1497.865 | 1184.148 | 1143 | 1143 | 1081 | 1219.2 | 1295.4 | 710.5 | 1365.504 | 1219.2 | 1137.9 | 1216.5233 | 1346.2 | 1257.3 | 1049.2 | 1023.7 | 1300.988 | 1229.665 | 12 | 1497.865
1192 | 承插焊法兰 | PN68(CL400) | 15 | RF | SH/T 3406-2013 | S30408(06Cr19Ni10) | NB/T 47010 |  | 0.8 | 0.1 |  | 0 | 3.68 | 6.8 | 5.3 | 4.3 | 5.4 | 5 | 4.6 | 5.124 | 4.3 | 3.851 | 4.2 | 5.3 | 4.408 | 4.734 | 3.864 | 4.8 | 5.184 | 3.8 | 4.8 | 4.5 | 4.56 | 3.84 | 4.9 | 4.62 | 4.4 | 4.018 | 4.378 | 4.102 | 4.496 | 4.4 | 4.553 | 4.4 | 4.642 | 4.64 | 3.76 | 11 | 4.684 | 4.32 | 4.4 | 4.5 | 3.5 | 4.64 | 4.24 | 2.1 | 4.928 | 5.04 | 4.5 | 4.6297 | 4.92 | 4.4 | 6.5 | 5.5 | 4.807 | 4.557 | 2.1 | 11
1193 | 承插焊法兰 | PN68(CL400) | 20 | RF | SH/T 3406-2013 | S30408(06Cr19Ni10) | NB/T 47010 |  | 1.3 | 0.1 |  | 0 | 5.98 | 6.8 | 8.111 | 7 | 8.4 | 7 | 7.5 | 7.564 | 7 | 6.97 | 6.9 | 6.8 | 7.163 | 7.692 | 6.279 | 7.8 | 8.424 | 6.175 | 7.8 | 7.3 | 7.4 | 6.24 | 7.7 | 7.508 | 5.85 | 6.468 | 7.114 | 6.665 | 7.306 | 7.15 | 7.398 | 7.15 | 7.544 | 7.54 | 7.23 | 11 | 7.612 | 7.02 | 7.2 | 5.85 | 5.7 | 7.54 | 6.89 | 3.3 | 8.008 | 8.19 | 7.3 | 7.5238 | 7.995 | 7.15 | 8.3 | 6.1 | 7.811 | 7.399 | 3.3 | 11
1194 | 承插焊法兰 | PN68(CL400) | 25 | RF | SH/T 3406-2013 | S30408(06Cr19Ni10) | NB/T 47010 |  | 1.6 | 0.1 |  | 0 | 7.36 | 6.8 | 11.099 | 8.6 | 9.6 | 8.2 | 9.3 | 9.15 | 8.6 | 8.786 | 8.5 | 8.4 | 8.816 | 9.467 | 7.728 | 9.6 | 10.368 | 7.6 | 9.6 | 7.7 | 9.11 | 7.68 | 9.4 | 9.24 | 7.2 | 7.938 | 8.756 | 8.204 | 8.992 | 8.8 | 9.105 | 8.8 | 9.285 | 9.28 | 9.14 | 10.5 | 9.368 | 8.4 | 8.8 | 7.2 | 6.9 | 9.28 | 8.48 | 4.1 | 9.856 | 8.8 | 9 | 9.2594 | 9.84 | 8.8 | 10 | 7 | 9.614 | 9.114 | 4.1 | 11.099
1195 | 承插焊法兰 | PN68(CL400) | 32 | RF | SH/T 3406-2013 | S30408(06Cr19Ni10) | NB/T 47010 |  | 2.1 | 0.1 |  | 0 | 9.66 | 8.568 | 14.322 | 11.3 | 11.5 | 10.1 | 12.2 | 12.322 | 11.3 | 11.49 | 11.1 | 11 | 11.571 | 12.426 | 10.143 | 11.4 | 13.608 | 9.975 | 12.6 | 9.7 | 11.96 | 9.45 | 12.2 | 12.128 | 9.45 | 10.388 | 11.492 | 10.768 | 11.802 | 11.55 | 11.951 | 11.55 | 12.186 | 12.18 | 11.82 | 4.7 | 12.296 | 11.025 | 11.6 | 9.45 | 9.2 | 12.18 | 11.13 | 5.3 | 12.936 | 11.34 | 11.8 | 12.1535 | 12.915 | 11.55 | 13.1 | 8.5 | 12.618 | 11.956 | 4.7 | 14.322
1196 | 承插焊法兰 | PN68(CL400) | 40 | RF | SH/T 3406-2013 | S30408(06Cr19Ni10) | NB/T 47010 |  | 3.1 | 0.1 |  | 0 | 14.26 | 12.648 | 16.861 | 16.6 | 16.7 | 14 | 18 | 16.348 | 16.6 | 16.962 | 15.5 | 16.3 | 17.081 | 18.343 | 14.973 | 15.1 | 20.088 | 14.725 | 18.6 | 14.4 | 17.65 | 13.95 | 17.8 | 17.903 | 13.95 | 15.288 | 16.965 | 15.895 | 17.422 | 17.05 | 17.642 | 17.05 | 17.989 | 17.98 | 17.6 | 4.7 | 18.151 | 16.275 | 17.1 | 13.95 | 13.6 | 17.98 | 16.43 | 7.4 | 18.749 | 16.74 | 17.4 | 17.9406 | 17.67 | 17.05 | 14.4 | 12.5 | 18.626 | 17.65 | 4.7 | 20.088
1197 | 承插焊法兰 | PN68(CL400) | 50 | RF | SH/T 3406-2013 | S30408(06Cr19Ni10) | NB/T 47010 |  | 3.8 | 0.1 |  | 0 | 17.48 | 15.504 | 19.809 | 20.3 | 20.4 | 16.6 | 22 | 20.74 | 20.4 | 20.792 | 19 | 20 | 20.938 | 22.485 | 18.354 | 18.5 | 28.318 | 18.05 | 22.8 | 17.6 | 21.64 | 17.1 | 21.8 | 21.946 | 17.1 | 18.718 | 20.796 | 19.484 | 21.356 | 20.9 | 21.625 | 20.9 | 22.051 | 22.04 | 21.49 | 11 | 22.249 | 19.38 | 20.9 | 17.1 | 16.6 | 22.04 | 20.14 | 9.2 | 22.982 | 20.52 | 21.3 | 21.9921 | 21.66 | 20.9 | 16.3 | 15.4 | 22.832 | 21.638 | 9.2 | 28.318
1198 | 承插焊法兰 | PN68(CL400) | 65 | RF | SH/T 3406-2013 | S30408(06Cr19Ni10) | NB/T 47010 |  | 5.6 | 0.1 |  | 0 | 25.76 | 22.848 | 18.211 | 30 | 24.8 | 29.5 | 32.5 | 29.158 | 30.1 | 30.64 | 28 | 29.4 | 30.856 | 33.135 | 27.048 | 27.3 | 41.731 | 26.6 | 33.6 | 23.7 | 31.89 | 25.2 | 31.9 | 32.341 | 25.2 | 27.538 | 30.646 | 28.335 | 31.472 | 30.8 | 31.869 | 30.8 | 32.496 | 32.48 | 30.24 | 11 | 32.789 | 26.88 | 30.8 | 25.2 | 24.4 | 31.36 | 29.68 | 13.2 | 33.869 | 30.24 | 31.4 | 32.4089 | 31.36 | 30.8 | 24.4 | 22.6 | 33.648 | 31.889 | 11 | 41.731
1199 | 承插焊法兰 | PN68(CL400) | 80 | RF | SH/T 3406-2013 | S30408(06Cr19Ni10) | NB/T 47010 |  | 7.6 | 0.1 |  | 0 | 34.96 | 31.008 | 21.143 | 40.6 | 32.1 | 40.5 | 44.1 | 40.504 | 40.8 | 41.583 | 36.5 | 39.9 | 41.876 | 44.969 | 34.1734 | 37 | 56.635 | 36.1 | 45.6 | 32.2 | 43.28 | 34.2 | 43.2 | 43.891 | 34.2 | 37.338 | 41.591 | 38.454 | 42.712 | 39.809 | 43.251 | 41.8 | 44.102 | 44.08 | 41.04 | 11 | 44.499 | 34.2 | 34.2 | 34.2 | 33.2 | 42.56 | 40.28 | 17.2 | 45.965 | 41.04 | 42.6 | 43.9832 | 42.56 | 41.8 | 30.6 | 30.7 | 45.665 | 43.277 | 11 | 56.635
1200 | 法兰盖 | PN68(CL400) | 15 | RF | SH/T 3406-2013 | S30408(06Cr19Ni10) | NB/T 47010 |  | 1 | 0.1 |  | 0 | 3.9 | 6.8 | 4.543 | 4.6 | 6.1 | 5.4 | 4.3 | 3.782 | 4.5 | 4.347 | 5 | 5 | 4.085 | 4.365 | 3.9445 | 4.6 | 4.86 | 3.8 | 4.5 | 3.7 | 4.45 | 3.2 | 5 | 4.282 | 5 | 3.43 | 4.378 | 4.261 | 4.55 | 4.8 | 4.493 | 4.4 | 4.411 | 4.3 | 4.54 | 9.5 | 4.543 | 4.478 | 4.5 | 4.5 | 3.8 | 5 | 4.3 | 3.9 | 4.816 | 3.5 | 6.9 | 4.291 | 4.8 | 4.4 | 6.2 | 5.9 | 4.433 | 4.452 | 3.2 | 9.5
1201 | 法兰盖 | PN68(CL400) | 20 | RF | SH/T 3406-2013 | S30408(06Cr19Ni10) | NB/T 47010 |  | 1.4 | 0.1 |  | 0 | 5.46 | 6.8 | 6.412 | 6.4 | 8.4 | 6.8 | 6 | 5.49 | 6.3 | 6.217 | 7 | 6.9 | 5.719 | 6.111 | 5.5223 | 6.4 | 6.804 | 5.32 | 6.3 | 5.2 | 6.28 | 4.48 | 6.8 | 5.994 | 7 | 4.763 | 6.129 | 5.965 | 6.4 | 6.72 | 6.29 | 6.16 | 6.175 | 6.02 | 6.41 | 10.5 | 6.412 | 6.075 | 6.3 | 6.3 | 5.4 | 7 | 6.02 | 4.4 | 6.742 | 4.9 | 8.5 | 6.0066 | 6.72 | 6.16 | 7.2 | 8.7 | 6.206 | 6.284 | 4.4 | 10.5
1202 | 法兰盖 | PN68(CL400) | 25 | RF | SH/T 3406-2013 | S30408(06Cr19Ni10) | NB/T 47010 |  | 1.8 | 0.1 |  | 0 | 7.02 | 6.8 | 8.137 | 8.2 | 10.3 | 8.2 | 7.7 | 7.076 | 8.1 | 8.024 | 9 | 8.9 | 7.353 | 7.857 | 7.1001 | 8.3 | 8.748 | 6.84 | 8.1 | 6.6 | 8.06 | 5.76 | 8.6 | 7.707 | 9 | 6.096 | 7.88 | 7.669 | 8.225 | 8.64 | 8.087 | 7.92 | 7.94 | 7.74 | 8.23 | 10.5 | 8.225 | 7.563 | 8.1 | 8.1 | 6.8 | 9 | 7.74 | 5.6 | 8.669 | 6.3 | 10.1 | 7.7232 | 8.64 | 7.92 | 9.6 | 10.7 | 7.979 | 8.061 | 5.6 | 10.7
1203 | 法兰盖 | PN68(CL400) | 32 | RF | SH/T 3406-2013 | S30408(06Cr19Ni10) | NB/T 47010 |  | 2.7 | 0.1 |  | 0 | 10.53 | 8.721 | 12.15 | 12.3 | 14.1 | 11.3 | 11.6 | 9.638 | 12.1 | 11.888 | 13.5 | 13.4 | 11.03 | 11.786 | 10.6502 | 10.8 | 13.122 | 10.26 | 12.15 | 9.9 | 11.92 | 8.64 | 12.8 | 11.56 | 13.5 | 9.094 | 11.821 | 11.504 | 12.15 | 12.96 | 12.131 | 11.88 | 11.909 | 11.61 | 12.16 | 9.5 | 12.159 | 10.971 | 12.2 | 12.15 | 10.3 | 13.5 | 11.61 | 7.5 | 12.096 | 9.45 | 10.9 | 11.5843 | 12.96 | 11.88 | 12.4 | 12.6 | 11.968 | 11.916 | 7.5 | 14.1
1204 | 法兰盖 | PN68(CL400) | 40 | RF | SH/T 3406-2013 | S30408(06Cr19Ni10) | NB/T 47010 |  | 3.6 | 0.1 |  | 0 | 14.04 | 11.628 | 16.435 | 16.4 | 17.8 | 14.5 | 15.5 | 13.054 | 16.1 | 16.056 | 16.9 | 17.8 | 14.706 | 15.714 | 14.2002 | 14.4 | 13.997 | 13.68 | 16.2 | 13.2 | 15.84 | 11.52 | 16.9 | 15.414 | 18 | 12.093 | 15.761 | 15.338 | 16.15 | 17.28 | 16.174 | 15.84 | 15.879 | 15.48 | 16.07 | 6.3 | 16.167 | 14.461 | 16.2 | 16.2 | 13.7 | 18 | 15.48 | 10.4 | 16.128 | 12.6 | 14.1 | 15.4464 | 15.84 | 15.84 | 15 | 15.7 | 15.957 | 15.844 | 6.3 | 18
1205 | 法兰盖 | PN68(CL400) | 50 | RF | SH/T 3406-2013 | S30408(06Cr19Ni10) | NB/T 47010 |  | 4.5 | 0.1 |  | 0 | 17.55 | 14.535 | 20.379 | 20.5 | 22.1 | 17.6 | 19.4 | 16.958 | 20.1 | 19.902 | 21.2 | 22.3 | 18.383 | 19.643 | 17.7503 | 18 | 17.496 | 17.1 | 20.25 | 16.6 | 19.97 | 14.4 | 21 | 19.267 | 22.5 | 15.092 | 19.701 | 19.173 | 20.38 | 21.6 | 20.218 | 19.8 | 19.849 | 19.35 | 19.48 | 6.3 | 20.379 | 17.861 | 20.3 | 20.25 | 17.1 | 22.5 | 19.35 | 15.3 | 20.16 | 15.75 | 18.4 | 19.3075 | 19.8 | 19.8 | 17.2 | 17.5 | 19.946 | 19.971 | 6.3 | 22.5
1206 | 法兰盖 | PN68(CL400) | 65 | RF | SH/T 3406-2013 | S30408(06Cr19Ni10) | NB/T 47010 |  | 6.8 | 0.1 |  | 0 | 26.52 | 21.964 | 29.988 | 27.5 | 27.4 | 29.5 | 29.2 | 24.766 | 30.4 | 29.498 | 32 | 33.7 | 27.778 | 29.682 | 26.8226 | 27.3 | 26.438 | 18.088 | 30.6 | 23.9 | 29.39 | 21.76 | 27.1 | 29.115 | 34 | 22.756 | 29.77 | 28.972 | 29.988 | 32.64 | 30.551 | 29.92 | 29.994 | 29.24 | 29.22 | 14 | 29.988 | 26.989 | 30.6 | 30.6 | 25.9 | 30.6 | 29.24 | 31.4 | 30.464 | 23.8 | 21.8 | 29.1761 | 29.92 | 29.92 | 24.6 | 23.2 | 30.141 | 29.388 | 14 | 34
1207 | 法兰盖 | PN68(CL400) | 80 | RF | SH/T 3406-2013 | S30408(06Cr19Ni10) | NB/T 47010 |  | 9.1 | 0.1 |  | 0 | 35.49 | 29.393 | 39.539 | 36.8 | 34.7 | 39.8 | 39.1 | 34.404 | 40.7 | 38.41 | 41 | 45 | 32.851 | 37.956 | 35.895 | 35.2 | 35.381 | 34.58 | 40.95 | 32 | 38.75 | 29.12 | 36.3 | 34.432 | 45.5 | 30.419 | 39.84 | 36.789 | 39.55 | 41.487 | 39.522 | 40.04 | 38.934 | 34.58 | 38.97 | 14 | 39.539 | 36.118 | 36.4 | 40.95 | 34.6 | 40.95 | 39.13 | 25.9 | 40.768 | 31.85 | 29.1 | 34.5043 | 40.04 | 38.675 | 32.7 | 31.1 | 38.543 | 38.748 | 14 | 45.5
1208 | 法兰盖 | PN68(CL400) | 100 | RF | SH/T 3406-2013 | S30408(06Cr19Ni10) | NB/T 47010 |  | 15 | 0.1 |  | 0 | 58.5 | 48.45 | 63.82 | 60.6 | 57 | 66.5 | 64.5 | 55.876 | 64.4 | 62.484 | 67.6 | 56.3 | 54.15 | 62.565 | 59.1675 | 58 | 54.675 | 54.15 | 67.5 | 50.4 | 62.54 | 46.5 | 59.8 | 56.756 | 75 | 50.078 | 64.924 | 60.642 | 63.85 | 68.385 | 65.146 | 63 | 64.178 | 57 | 63.82 | 14 | 63.82 | 59.535 | 60 | 67.5 | 57.1 | 67.5 | 64.5 | 40.4 | 67.2 | 52.5 | 48 | 56.8752 | 66 | 63.75 | 54.2 | 51.2 | 63.533 | 62.544 | 14 | 75
1209 | 法兰盖 | PN68(CL400) | 125 | RF | SH/T 3406-2013 | S30408(06Cr19Ni10) | NB/T 47010 |  | 20 | 0.1 |  | 0 | 78 | 64.6 | 85.017 | 80.7 | 76 | 88.5 | 86 | 74.786 | 85.9 | 81.133 | 90.1 | 75 | 72.2 | 83.42 | 78.89 | 77.4 | 72.9 | 53.2 | 90 | 67.2 | 83.32 | 62 | 79.8 | 75.674 | 100 | 66.738 | 86.565 | 80.856 | 85.02 | 91.18 | 86.861 | 84 | 85.57 | 76 | 85.02 | 12.5 | 85.017 | 79.38 | 80 | 90 | 76.2 | 90 | 86 | 53.4 | 89.6 | 70 | 64 | 75.8329 | 88 | 85 | 72.2 | 68.2 | 84.71 | 83.317 | 12.5 | 100
1210 | 法兰盖 | PN68(CL400) | 150 | RF | SH/T 3406-2013 | S30408(06Cr19Ni10) | NB/T 47010 |  | 27.7 | 0.1 |  | 0 | 108.03 | 89.471 | 118.173 | 111.8 | 105.3 | 121.5 | 119.1 | 104.432 | 119 | 114.74 | 124.8 | 103.9 | 99.997 | 115.537 | 109.2626 | 107.1 | 100.967 | 99.997 | 124.65 | 93.1 | 115.81 | 85.87 | 110.5 | 104.809 | 138.5 | 92.394 | 119.893 | 111.985 | 118.15 | 126.284 | 120.302 | 116.34 | 118.514 | 105.26 | 114.95 | 13.5 | 118.173 | 106.036 | 110.8 | 124.65 | 105.5 | 124.65 | 119.11 | 74.8 | 124.096 | 96.95 | 88.6 | 105.0291 | 121.88 | 117.725 | 100.1 | 94.5 | 117.323 | 115.81 | 13.5 | 138.5
1211 | 法兰盖 | PN68(CL400) | 200 | RF | SH/T 3406-2013 | S30408(06Cr19Ni10) | NB/T 47010 |  | 45 | 0.1 |  | 0 | 175.5 | 145.35 | 189.827 | 182 | 171 | 192.2 | 193.5 | 170.312 | 193.3 | 188.276 | 202.7 | 168.8 | 162.45 | 187.695 | 167.1525 | 174 | 156.735 | 162.45 | 202.5 | 151.2 | 186.03 | 139.5 | 179.5 | 170.267 | 225 | 150.038 | 194.771 | 181.926 | 189.82 | 205.155 | 195.437 | 189 | 192.533 | 171 | 187.03 | 13.5 | 189.827 | 172.26 | 180 | 202.5 | 171.4 | 189 | 193.5 | 120.9 | 191.52 | 157.5 | 144 | 170.6246 | 198 | 191.25 | 162.5 | 153.5 | 190.598 | 186.03 | 13.5 | 225
1212 | 法兰盖 | PN68(CL400) | 250 | RF | SH/T 3406-2013 | S30408(06Cr19Ni10) | NB/T 47010 |  | 70 | 0.1 |  | 0 | 273 | 226.1 | 296.974 | 283.1 | 266 | 301.8 | 301 | 251.076 | 300.7 | 291.601 | 301.3 | 262.5 | 252.7 | 291.97 | 260.015 | 270.7 | 243.81 | 252.7 | 315 | 235.2 | 291.03 | 217 | 279.1 | 264.86 | 350 | 233.338 | 296.013 | 282.996 | 296.975 | 319.13 | 300.518 | 294 | 299.495 | 266 | 291.27 | 12.5 | 296.974 | 267.96 | 280 | 315 | 266.6 | 294 | 301 | 181.3 | 297.92 | 245 | 224 | 265.4162 | 308 | 297.5 | 252.8 | 238.7 | 296.485 | 291.035 | 12.5 | 350
1213 | 法兰盖 | PN68(CL400) | 300 | RF | SH/T 3406-2013 | S30408(06Cr19Ni10) | NB/T 47010 |  | 103 | 0.1 |  | 0 | 401.7 | 332.69 | 436.048 | 416.6 | 391.4 | 454.6 | 442.9 | 366.366 | 442.5 | 427.829 | 443.3 | 386.3 | 371.83 | 429.613 | 382.5935 | 398.4 | 358.749 | 371.83 | 463.5 | 346.1 | 427.33 | 319.3 | 410.7 | 389.722 | 515 | 343.294 | 435.561 | 416.408 | 436.05 | 469.577 | 442.191 | 432.6 | 440.686 | 391.4 | 428.62 | 5.2 | 436.048 | 394.284 | 412 | 463.5 | 392.2 | 432.6 | 442.9 | 261 | 438.368 | 360.5 | 329.6 | 390.5404 | 453.2 | 437.75 | 372 | 351.3 | 436.257 | 427.327 | 5.2 | 515
1214 | 法兰盖 | PN68(CL400) | 350 | RF | SH/T 3406-2013 | S30408(06Cr19Ni10) | NB/T 47010 |  | 141 | 0.1 |  | 0 | 549.9 | 455.43 | 592.691 | 570.3 | 535.8 | 617.5 | 606.3 | 485.926 | 605.7 | 561.43 | 606.9 | 528.8 | 509.01 | 588.111 | 535.095 | 545.4 | 491.103 | 401.85 | 634.5 | 473.8 | 580.84 | 437.1 | 562.3 | 533.503 | 705 | 469.91 | 596.254 | 570.035 | 592.7 | 642.819 | 605.33 | 592.2 | 603.269 | 535.8 | 584.48 | 5.2 | 592.691 | 552.438 | 564 | 634.5 | 536.9 | 592.2 | 606.3 | 607.1 | 600.096 | 493.5 | 451.2 | 534.6234 | 620.4 | 599.25 | 509.1 | 480.9 | 597.206 | 580.837 | 5.2 | 705
1215 | 法兰盖 | PN68(CL400) | 400 | RF | SH/T 3406-2013 | S30408(06Cr19Ni10) | NB/T 47010 |  | 181 | 0.1 |  | 0 | 705.9 | 584.63 | 758.34 | 732.1 | 687.8 | 798.5 | 778.3 | 633.058 | 777.6 | 746.53 | 779.1 | 678.8 | 653.41 | 754.951 | 686.895 | 700.1 | 615.762 | 481.46 | 814.5 | 608.2 | 743.17 | 561.1 | 721.8 | 684.852 | 905 | 603.19 | 765.404 | 731.747 | 758.35 | 825.179 | 777.055 | 760.2 | 756.309 | 687.8 | 743.27 | 12.5 | 758.34 | 709.158 | 724 | 814.5 | 689.2 | 760.2 | 724 | 444.3 | 770.336 | 633.5 | 579.2 | 686.2902 | 796.4 | 760.2 | 653.6 | 617.3 | 766.626 | 743.173 | 12.5 | 905
1216 | 法兰盖 | PN68(CL400) | 450 | RF | SH/T 3406-2013 | S30408(06Cr19Ni10) | NB/T 47010 |  | 225 | 0.1 |  | 0 | 877.5 | 726.75 | 842.082 | 910.6 | 855 | 995.6 | 967.5 | 637.694 | 966.6 | 924.234 | 968.5 | 843.8 | 812.25 | 938.475 | 853.875 | 902.5 | 765.45 | 598.5 | 1012.5 | 756 | 923.24 | 697.5 | 897.3 | 851.335 | 1125 | 749.798 | 951.469 | 909.63 | 942.05 | 1003.95 | 965.952 | 945 | 940.163 | 855 | 915.69 | 12.5 | 942.082 | 881.55 | 900 | 1012.5 | 856.8 | 900 | 900 | 550.4 | 957.6 | 787.5 | 720 | 853.1228 | 990 | 945 | 813.6 | 767.3 | 952.988 | 923.24 | 12.5 | 1125
1217 | 法兰盖 | PN68(CL400) | 500 | RF | SH/T 3406-2013 | S30408(06Cr19Ni10) | NB/T 47010 |  | 268 | 0.1 |  | 0 | 1045.2 | 865.64 | 972 | 1084.7 | 1018.4 | 1178.7 | 1152.4 | 991.494 | 1151.3 | 1105.905 | 1153.6 | 1005 | 967.48 | 1117.828 | 1017.06 | 1074.9 | 911.736 | 763.8 | 1206 | 900.5 | 1111.76 | 830.8 | 1068.7 | 1014.035 | 1340 | 893.074 | 1133.305 | 1083.47 | 1134.45 | 1195.816 | 1150.556 | 1125.6 | 1119.838 | 1018.4 | 1100.78 | 12.5 | 1134.452 | 1050.024 | 1072 | 1206 | 1020.5 | 1072 | 1072 | 1140 | 1140.608 | 938 | 900.5 | 1016.1645 | 1179.2 | 1125.6 | 968.4 | 913.9 | 1135.114 | 1111.763 | 12.5 | 1340
1218 | 法兰盖 | PN68(CL400) | 600 | RF | SH/T 3406-2013 | S30408(06Cr19Ni10) | NB/T 47010 |  | 425 | 0.1 |  | 0 | 1657.5 | 1372.75 | 1100 | 1720.1 | 1615 | 1881.6 | 1827.5 | 1506.822 | 1825.8 | 1749.061 | 1829.3 | 1593.8 | 1534.25 | 1772.675 | 1612.875 | 1704.7 | 1445.85 | 1211.25 | 1912.5 | 1428 | 1746.5 | 1317.5 | 1694.8 | 1608.078 | 2125 | 1416.198 | 1797.219 | 1718.19 | 1782.15 | 1896.35 | 1824.576 | 1785 | 1775.863 | 1615 | 1743.71 | 11 | 1782.143 | 1704.038 | 1700 | 1912.5 | 1618.4 | 1700 | 1700 | 1076.6 | 1808.8 | 1487.5 | 1428 | 1611.455 | 1870 | 1785 | 1536 | 1449.3 | 1800.088 | 1746.5 | 11 | 2125
1219 | 对焊法兰 | PN110(CL600) | 15 | RF | SH/T 3406-2013 | S30408(06Cr19Ni10) | NB/T 47010 |  | 1.4 | 1 |  | 0 | 64.4 | 72 | 77.4 | 82 | 89 | 63 | 81 | 59.78 | 75 | 77.44 | 68 | 74 | 77.14 | 82.84 | 67.62 | 84 | 44.98 | 77.14 | 84 | 86 | 77.7 | 74.2 | 83 | 80.85 | 84 | 62.72 | 77 | 77.43 | 80.13 | 77 | 78.27 | 77 | 81.24 | 81.2 | 79.6 | 120 | 79.25 | 82.79 | 77 | 63 | 66 | 91 | 74.2 | 31 | 90.94 | 57.4 | 68 | 81.0198 | 77 | 77 | 72 | 75 | 84.12 | 77.67 | 31 | 120
1220 | 对焊法兰 | PN110(CL600) | 20 | RF | SH/T 3406-2013 | S30408(06Cr19Ni10) | NB/T 47010 |  | 1.8 | 1 |  | 0 | 82.8 | 87.48 | 99.1 | 105 | 113 | 79 | 104 | 85.4 | 97 | 99.56 | 87 | 95 | 99.18 | 106.51 | 86.94 | 108 | 105.88 | 99.18 | 108 | 111 | 101.5 | 95.4 | 105 | 103.95 | 108 | 80.36 | 99 | 99.55 | 103.06 | 99 | 100.64 | 99 | 104.45 | 104.4 | 102.3 | 120 | 103.53 | 105.12 | 99 | 81 | 85 | 117 | 95.4 | 50 | 116.93 | 100.8 | 94 | 104.1683 | 99 | 99 | 100 | 100 | 108.15 | 101.46 | 50 | 120
1221 | 对焊法兰 | PN110(CL600) | 25 | RF | SH/T 3406-2013 | S30408(06Cr19Ni10) | NB/T 47010 |  | 2.3 | 1 |  | 0 | 105.8 | 111.78 | 132.6 | 135 | 133 | 98 | 133 | 104.92 | 124 | 127.22 | 111 | 121 | 126.73 | 136.09 | 111.09 | 138 | 135.29 | 126.73 | 138 | 121 | 127.3 | 121.9 | 133 | 132.83 | 138 | 102.41 | 126.5 | 127.21 | 130.85 | 126.5 | 128.59 | 126.5 | 133.47 | 133.4 | 128.6 | 110 | 129.86 | 134.32 | 127 | 103.5 | 109 | 149.5 | 121.9 | 59 | 149.41 | 128.8 | 119 | 133.1089 | 126.5 | 126.5 | 117 | 104 | 138.2 | 127.26 | 59 | 149.5
1222 | 对焊法兰 | PN110(CL600) | 32 | RF | SH/T 3406-2013 | S30408(06Cr19Ni10) | NB/T 47010 |  | 3.2 | 1 |  | 0 | 147.2 | 155.52 | 151.3 | 187 | 173 | 133 | 186 | 145.18 | 172 | 175.06 | 154 | 168 | 176.32 | 189.34 | 154.56 | 174 | 188.22 | 176.32 | 192 | 163 | 174.5 | 163.2 | 184 | 184.8 | 192 | 142.1 | 176 | 176.98 | 178.08 | 176 | 178.91 | 176 | 185.69 | 185.6 | 160.7 | 46 | 182.56 | 184.32 | 176 | 144 | 150 | 208 | 169.6 | 81 | 207.87 | 179.2 | 153 | 185.1881 | 176 | 176 | 138 | 139 | 192.27 | 174.52 | 46 | 208
1223 | 对焊法兰 | PN110(CL600) | 40 | RF | SH/T 3406-2013 | S30408(06Cr19Ni10) | NB/T 47010 |  | 4.5 | 1 |  | 0 | 207 | 218.7 | 199.6 | 263 | 241 | 182 | 261 | 186.66 | 242 | 246.18 | 205 | 236 | 247.95 | 266.27 | 217.35 | 219 | 233.55 | 247.95 | 270 | 230 | 244.5 | 229.5 | 257 | 259.88 | 270 | 199.43 | 247.5 | 248.88 | 251.89 | 247.5 | 251.6 | 247.5 | 261.13 | 261 | 228.9 | 105 | 252.39 | 252 | 248 | 202.5 | 212 | 292.5 | 238.5 | 111 | 292.32 | 247.5 | 187 | 260.4257 | 247.5 | 247.5 | 163 | 189 | 270.38 | 244.49 | 105 | 292.5
1224 | 对焊法兰 | PN110(CL600) | 50 | RF | SH/T 3406-2013 | S30408(06Cr19Ni10) | NB/T 47010 |  | 5.4 | 1 |  | 0 | 248.4 | 262.44 | 351.2 | 315 | 288 | 217 | 313 | 236.68 | 290 | 295.41 | 246 | 284 | 297.54 | 319.52 | 260.82 | 263 | 280.26 | 297.54 | 324 | 276 | 297 | 275.4 | 308 | 311.86 | 324 | 239.12 | 297 | 298.65 | 305.32 | 297 | 301.92 | 297 | 313.35 | 313.2 | 282.5 | 105 | 303.09 | 302.4 | 297 | 243 | 254 | 351 | 286.2 | 136 | 350.78 | 297 | 238 | 312.5149 | 297 | 297 | 203 | 226 | 324.46 | 297.03 | 105 | 351.2
1225 | 对焊法兰 | PN110(CL600) | 65 | RF | SH/T 3406-2013 | S30408(06Cr19Ni10) | NB/T 47010 |  | 8.2 | 1 |  | 0 | 369 | 398.52 | 351.2 | 415 | 363 | 402 | 435 | 339.16 | 440 | 412.22 | 373 | 431 | 451.82 | 421.56 | 396.06 | 399 | 425.58 | 350.55 | 492 | 382 | 428.6 | 418.2 | 418 | 473.56 | 492 | 362.6 | 451 | 453.5 | 437.38 | 451 | 458.47 | 451 | 432.43 | 475.6 | 414 | 105 | 445.05 | 429.29 | 451 | 369 | 385 | 475.6 | 434.6 | 198 | 532.67 | 451 | 390 | 474.5545 | 451 | 451 | 263 | 344 | 428.08 | 428.63 | 105 | 532.67
1226 | 对焊法兰 | PN110(CL600) | 80 | RF | SH/T 3406-2013 | S30408(06Cr19Ni10) | NB/T 47010 |  | 10.4 | 1 |  | 0 | 468 | 505.44 | 400.2 | 526 | 438 | 510 | 551 | 466.04 | 558 | 522.82 | 454 | 546 | 494 | 534.66 | 467.636 | 507 | 539.76 | 543.4 | 624 | 485 | 532.9 | 530.4 | 530 | 517.77 | 582.4 | 459.62 | 572 | 575.17 | 547.36 | 544.75 | 550.32 | 572 | 548.44 | 520 | 506.6 | 105 | 543.76 | 514.18 | 468 | 468 | 489 | 603.2 | 551.2 | 252 | 582.4 | 551.2 | 495 | 518.8573 | 572 | 540.8 | 337 | 436 | 542.93 | 532.88 | 105 | 624
1227 | 对焊法兰 | PN110(CL600) | 100 | RF | SH/T 3406-2013 | S30408(06Cr19Ni10) | NB/T 47010 |  | 19.1 | 1 |  | 0 | 859.5 | 928.26 | 574.1 | 966 | 802 | 936 | 1012 | 946.72 | 940 | 960.17 | 834 | 716 | 907.25 | 981.93 | 858.8315 | 930 | 925.2 | 997.98 | 935.9 | 891 | 979.5 | 935.9 | 974 | 950.91 | 1069.6 | 843.29 | 1031.4 | 1056.33 | 1003.28 | 1000.46 | 1010.68 | 993.2 | 1007.24 | 955 | 954.7 | 95 | 999.52 | 944.3 | 860 | 859.5 | 898 | 1107.8 | 1012.3 | 493 | 1069.6 | 993.2 | 909 | 952.9069 | 1050.5 | 993.2 | 693 | 800 | 997.12 | 979.53 | 95 | 1107.8
1228 | 对焊法兰 | PN110(CL600) | 125 | RF | SH/T 3406-2013 | S30408(06Cr19Ni10) | NB/T 47010 |  | 30.9 | 1 |  | 0 | 1390.5 | 1501.74 | 930.12 | 1563 | 1298 | 1514 | 1638 | 1568.92 | 1521 | 1553.37 | 1350 | 1159 | 1467.75 | 1588.57 | 1389.4185 | 1505 | 1496.8 | 1320.98 | 1514.1 | 1441 | 1606.1 | 1514.1 | 1576 | 1538.38 | 1730.4 | 1363.67 | 1668.6 | 1708.93 | 1638.91 | 1618.54 | 1635.08 | 1606.8 | 1629.51 | 1545 | 1490.4 | 95 | 1668.56 | 1527.7 | 1391 | 1390.5 | 1454 | 1792.2 | 1637.7 | 872 | 1730.4 | 1606.8 | 1471 | 1541.6106 | 1606.8 | 1606.8 | 1275 | 1294 | 1613.13 | 1606.13 | 95 | 1792.2
1229 | 对焊法兰 | PN110(CL600) | 150 | RF | SH/T 3406-2013 | S30408(06Cr19Ni10) | NB/T 47010 |  | 37 | 1 |  | 0 | 1665 | 1798.2 | 1228.1 | 1871 | 1554 | 1813 | 1961 | 1856.84 | 1821 | 1860.02 | 1616 | 1388 | 1757.5 | 1902.17 | 1489.25 | 1802 | 1792.28 | 1933.25 | 1813 | 1726 | 1940.4 | 1813 | 1887 | 1842.07 | 2072 | 1632.68 | 1998 | 1892.11 | 1928.87 | 1938.06 | 1957.86 | 1924 | 1951.2 | 1850 | 1850.9 | 95 | 1979.99 | 1829.28 | 1665 | 1665 | 1740 | 2146 | 1961 | 1010 | 2072 | 1924 | 1761 | 1845.9383 | 1924 | 1924 | 1367 | 1549 | 1931.59 | 1940.39 | 95 | 2146
1230 | 对焊法兰 | PN110(CL600) | 200 | RF | SH/T 3406-2013 | S30408(06Cr19Ni10) | NB/T 47010 |  | 53 | 1 |  | 0 | 2385 | 2575.8 | 2040 | 2699 | 2226 | 2597 | 2809 | 2875.54 | 2609 | 2629.86 | 2315 | 1988 | 2517.5 | 2724.73 | 2133.25 | 2733 | 2475.63 | 2769.25 | 2597 | 2472 | 2721.1 | 2597 | 2703 | 2638.64 | 2968 | 2338.28 | 2862 | 2710.31 | 2805.94 | 2776.14 | 2804.51 | 2756 | 2794.96 | 2650 | 2727.6 | 95 | 2776.63 | 2620.32 | 2385 | 2385 | 2493 | 2915 | 2809 | 1598 | 2938.32 | 2756 | 2523 | 2644.1811 | 2862 | 2756 | 2098 | 2219 | 2766.87 | 2721.1 | 95 | 2968
1231 | 对焊法兰 | PN110(CL600) | 250 | RF | SH/T 3406-2013 | S30408(06Cr19Ni10) | NB/T 47010 |  | 86 | 1 |  | 0 | 3870 | 4179.6 | 3304.8 | 4379 | 3612 | 4214 | 4558 | 4819 | 4233 | 4267.32 | 3600 | 3225 | 4085 | 4421.26 | 3461.5 | 4435 | 4017.06 | 4493.5 | 4214 | 4011 | 4481.1 | 4214 | 4386 | 4281.57 | 4816 | 3793.58 | 4626.8 | 4397.87 | 4578.57 | 4504.68 | 4507.78 | 4472 | 4535.21 | 4300 | 4432.3 | 95 | 4625.18 | 4251.84 | 3870 | 3870 | 4045 | 4730 | 4558 | 2504 | 4767.84 | 4472 | 4094 | 4290.5613 | 4644 | 4429 | 3543 | 3600 | 4489.63 | 4481.15 | 95 | 4819
1232 | 对焊法兰 | PN110(CL600) | 300 | RF | SH/T 3406-2013 | S30408(06Cr19Ni10) | NB/T 47010 |  | 103 | 1 |  | 0 | 4635 | 5005.8 | 4813.2 | 5244 | 4429 | 5047 | 5459 | 5853.56 | 5070 | 5110.86 | 4312 | 3863 | 4892.5 | 5295.23 | 4145.75 | 5312 | 4811.13 | 5381.75 | 5047 | 4804 | 5347.9 | 5047 | 5253 | 5127.93 | 5768 | 4543.28 | 5541.4 | 5267.21 | 5478.98 | 5395.14 | 5398.85 | 5356 | 5431.71 | 5150 | 5406.5 | 100 | 5457.01 | 5427.2 | 4635 | 4635 | 4845 | 5665 | 5459 | 3083 | 5710.32 | 5253 | 4903 | 5138.6987 | 5562 | 5304.5 | 4231 | 4311 | 5377.12 | 5347.87 | 100 | 5853.56
1233 | 对焊法兰 | PN110(CL600) | 350 | RF | SH/T 3406-2013 | S30408(06Cr19Ni10) | NB/T 47010 |  | 158 | 1 |  | 0 | 7110 | 7678.8 | 6823.8 | 8044 | 6794 | 7742 | 8374 | 6756.36 | 7778 | 7839.96 | 6614 | 5925 | 7505 | 8122.78 | 6541.2 | 8148 | 7380.18 | 8105.4 | 7742 | 7369 | 8112.1 | 8374 | 8058 | 7866.14 | 9164 | 6968.78 | 8500.4 | 8079.8 | 8309.79 | 8276.04 | 8281.73 | 8216 | 8332.13 | 7900 | 7939.2 | 95 | 8405.72 | 8089.6 | 7110 | 7110 | 7432 | 8690 | 8374 | 3531 | 8759.52 | 8058 | 7521 | 7882.6589 | 9006 | 8137 | 6502 | 6613 | 8248.39 | 8112.1 | 95 | 9164
1234 | 对焊法兰 | PN110(CL600) | 400 | RF | SH/T 3406-2013 | S30408(06Cr19Ni10) | NB/T 47010 |  | 218 | 1 |  | 0 | 9810 | 10594.8 | 6823.8 | 11321 | 9374 | 10682 | 11554 | 9415.96 | 10731 | 10817.16 | 9125 | 8175 | 10355 | 11207.38 | 9025.2 | 11555 | 9805.64 | 9319.5 | 10682 | 10168 | 11173.7 | 11554 | 11118 | 10853.28 | 12644 | 9614.78 | 11728.4 | 11148.08 | 11441.23 | 11418.84 | 11426.69 | 11336 | 11278.23 | 10900 | 11397.4 | 95 | 11575.53 | 11161.6 | 9810 | 9810 | 10255 | 11990 | 10900 | 5779 | 12085.92 | 11118 | 10377 | 10876.0719 | 12426 | 11227 | 9013 | 9124 | 11380.69 | 11173.68 | 95 | 12644
1235 | 对焊法兰 | PN110(CL600) | 450 | RF | SH/T 3406-2013 | S30408(06Cr19Ni10) | NB/T 47010 |  | 252 | 1 |  | 0 | 11340 | 12247.2 | 6823.8 | 13235 | 10836 | 12348 | 13356 | 11631.48 | 12405 | 12504.24 | 10549 | 9450 | 11970 | 12955.32 | 10432.8 | 13357 | 11334.96 | 10773 | 12348 | 11753 | 12798.7 | 13356 | 12852 | 12545.99 | 14616 | 11114.18 | 13557.6 | 12886.78 | 13089.71 | 12955.32 | 12957.24 | 13104 | 13037.22 | 12600 | 13059.9 | 90 | 13331.24 | 12902.4 | 11340 | 11340 | 11854 | 13104 | 12600 | 6486 | 13970.88 | 12852 | 11995 | 12572.3366 | 15120 | 12600 | 10406 | 10547 | 13155.66 | 12798.72 | 90 | 15120
1236 | 对焊法兰 | PN110(CL600) | 500 | RF | SH/T 3406-2013 | S30408(06Cr19Ni10) | NB/T 47010 |  | 313 | 1 |  | 0 | 14085 | 15211.8 | 6823.8 | 16439 | 13459 | 15337 | 16589 | 14696.12 | 15407 | 15531.06 | 13102 | 11738 | 14867.5 | 16091.33 | 12958.2 | 16590 | 14078.74 | 16056.9 | 15337 | 14598 | 15877.3 | 16589 | 15963 | 15582.92 | 18154 | 13804.28 | 16839.4 | 16006.19 | 16284.76 | 16091.33 | 16093.71 | 16276 | 16193.06 | 15650 | 16170.7 | 90 | 16513.2 | 15360 | 14085 | 14085 | 14724 | 16276 | 15650 | 8216 | 17352.72 | 15963 | 14899 | 15615.6441 | 18780 | 15650 | 12934 | 13100 | 16340.17 | 15877.29 | 90 | 18780
1237 | 对焊法兰 | PN110(CL600) | 550 | RF | SH/T 3406-2013 | S30408(06Cr19Ni10) | NB/T 47010 |  | 373 | 1 |  | 0 | 16785 | 18127.8 | 6823.8 | 19590 | 16039 | 18277 | 19769 | 17056.82 | 18361 | 18508.26 | 15614 | 13988 | 17717.5 | 19175.93 | 15442.2 | 19770 | 16777.54 | 15945.75 | 18277 | 16804 | 19081.3 | 19769 | 19023 | 18570.06 | 21634 | 16450.28 | 20067.4 | 19074.47 | 19507.29 | 19175.93 | 19178.76 | 19396 | 19297.16 | 18650 | 19287.9 | 61 | 19675.31 | 19694.4 | 16785 | 16785 | 17546 | 19396 | 18650 | 8283 | 20679.12 | 19023 | 17755 | 18609.0571 | 22380 | 18650 | 15394 | 15611 | 19472.47 | 19081.34 | 61 | 22380
1238 | 对焊法兰 | PN110(CL600) | 600 | RF | SH/T 3406-2013 | S30408(06Cr19Ni10) | NB/T 47010 |  | 444 | 1 |  | 0 | 19980 | 21578.4 | 9690.44 | 23319 | 19092 | 21756 | 23532 | 20891.28 | 21856 | 22031.28 | 18586 | 16650 | 21090 | 22826.04 | 18381.6 | 23533 | 19971.12 | 22777.2 | 21756 | 20708 | 22396.5 | 23532 | 22644 | 22104.85 | 25752 | 19581.38 | 23887.2 | 22705.27 | 23104.28 | 22826.04 | 22829.41 | 23088 | 22970.34 | 22200 | 21625.9 | 135 | 23745.3 | 21120 | 19980 | 19980 | 20886 | 23088 | 22200 | 12898 | 24615.36 | 22644 | 21134 | 22151.2702 | 26640 | 22200 | 18318 | 18582 | 23179.02 | 22396.5 | 135 | 26640
1239 | 带颈平焊法兰 | PN110(CL600) | 15 | RF | SH/T 3406-2013 | S30408(06Cr19Ni10) | NB/T 47010 |  | 1.3 | 1 |  | 0 | 59.8 | 72 | 72.8 | 75 | 83 | 60 | 74 | 42.7 | 70 | 71.55 | 62 | 68 | 69.16 | 74.4 | 62.79 | 73 | 44.98 | 61.75 | 78 | 80 | 72 | 61.1 | 71 | 72.49 | 62.4 | 54.49 | 68.9 | 67.28 | 75.4 | 70.2 | 71.39 | 71.5 | 74.15 | 72.8 | 72.4 | 135 | 69.62 | 60.61 | 72 | 58.5 | 55 | 71.5 | 70.2 | 27 | 80.08 | 66.3 | 68 | 72.6422 | 71.5 | 70.2 | 65 | 89 | 75.55 | 72.03 | 27 | 135
1240 | 带颈平焊法兰 | PN110(CL600) | 20 | RF | SH/T 3406-2013 | S30408(06Cr19Ni10) | NB/T 47010 |  | 1.4 | 1 |  | 0 | 64.4 | 72 | 78.4 | 81 | 90 | 63 | 80 | 63.44 | 75 | 75.9 | 66 | 74 | 74.48 | 80.12 | 67.62 | 78 | 67.82 | 66.5 | 84 | 80 | 77.5 | 65.8 | 76 | 78.06 | 67.2 | 58.6 | 74.2 | 72.46 | 81.2 | 75.6 | 76.88 | 77 | 79.85 | 78.4 | 76.9 | 135 | 75.75 | 65.27 | 77 | 63 | 59 | 77 | 75.6 | 48 | 86.24 | 71.4 | 94 | 78.2239 | 77 | 75.6 | 83 | 66 | 81.36 | 77.52 | 48 | 135
1241 | 带颈平焊法兰 | PN110(CL600) | 25 | RF | SH/T 3406-2013 | S30408(06Cr19Ni10) | NB/T 47010 |  | 1.8 | 1 |  | 0 | 82.8 | 87.48 | 100.8 | 104 | 107 | 79 | 103 | 81.74 | 97 | 93.49 | 85 | 95 | 95.76 | 103.01 | 86.94 | 101 | 87.19 | 85.5 | 108 | 92 | 99.7 | 84.6 | 96 | 100.37 | 86.4 | 75.07 | 95.4 | 93.17 | 104.4 | 97.2 | 98.84 | 99 | 102.67 | 100.8 | 99 | 135 | 91.99 | 83.92 | 99 | 81 | 76 | 99 | 97.2 | 59 | 110.88 | 91.8 | 119 | 100.5808 | 99 | 97.2 | 100 | 79 | 104.61 | 99.67 | 59 | 135
1242 | 带颈平焊法兰 | PN110(CL600) | 32 | RF | SH/T 3406-2013 | S30408(06Cr19Ni10) | NB/T 47010 |  | 2.7 | 1 |  | 0 | 124.2 | 131.22 | 151.2 | 155 | 147 | 114 | 154 | 104.92 | 145 | 140.24 | 128 | 142 | 143.64 | 154.52 | 130.41 | 139 | 130.79 | 128.25 | 162 | 131 | 149.5 | 118.8 | 142 | 150.55 | 129.6 | 112.11 | 143.1 | 139.75 | 150.66 | 145.8 | 148.26 | 148.5 | 154 | 151.2 | 146.5 | 125 | 154.34 | 124.62 | 149 | 121.5 | 115 | 148.5 | 145.8 | 71 | 166.32 | 137.7 | 153 | 150.8662 | 148.5 | 145.8 | 141 | 109 | 156.91 | 149.55 | 71 | 166.32
1243 | 带颈平焊法兰 | PN110(CL600) | 40 | RF | SH/T 3406-2013 | S30408(06Cr19Ni10) | NB/T 47010 |  | 3.2 | 1 |  | 0 | 147.2 | 155.52 | 179.2 | 184 | 173 | 133 | 182 | 146.4 | 172 | 163.23 | 143 | 168 | 170.24 | 183.14 | 154.56 | 156 | 155.01 | 152 | 192 | 155 | 177.2 | 140.8 | 168 | 178.43 | 153.6 | 132.69 | 169.6 | 165.63 | 178.56 | 172.8 | 175.72 | 176 | 182.52 | 179.2 | 156.9 | 125 | 184.9 | 146.21 | 176 | 144 | 137 | 176 | 172.8 | 95 | 193.54 | 153.6 | 187 | 178.8047 | 163.2 | 172.8 | 155 | 129 | 185.97 | 177.18 | 95 | 193.54
1244 | 带颈平焊法兰 | PN110(CL600) | 50 | RF | SH/T 3406-2013 | S30408(06Cr19Ni10) | NB/T 47010 |  | 4.1 | 1 |  | 0 | 188.6 | 199.26 | 229.6 | 236 | 220 | 168 | 234 | 181.78 | 220 | 214.1 | 183 | 215 | 218.12 | 234.64 | 198.03 | 200 | 141.86 | 194.75 | 246 | 198 | 227.1 | 180.4 | 214 | 228.62 | 196.8 | 169.74 | 217.3 | 212.21 | 228.78 | 221.4 | 225.14 | 225.5 | 233.86 | 229.6 | 203.5 | 125 | 202.47 | 183.45 | 226 | 184.5 | 175 | 225.5 | 221.4 | 106 | 247.97 | 196.8 | 238 | 229.1001 | 209.1 | 221.4 | 184 | 166 | 238.27 | 227.07 | 106 | 247.97
1245 | 带颈平焊法兰 | PN110(CL600) | 65 | RF | SH/T 3406-2013 | S30408(06Cr19Ni10) | NB/T 47010 |  | 5.9 | 1 |  | 0 | 265.5 | 286.74 | 330.4 | 277 | 262 | 289 | 307 | 252.54 | 317 | 288.28 | 263 | 310 | 313.88 | 297.6 | 284.97 | 287 | 204.14 | 252.23 | 354 | 260 | 326.7 | 259.6 | 254 | 328.98 | 283.2 | 243.82 | 312.7 | 305.38 | 329.22 | 318.6 | 323.98 | 324.5 | 309.2 | 330.4 | 268.3 | 125 | 291.36 | 264 | 325 | 265.5 | 251 | 312.7 | 318.6 | 151 | 356.83 | 283.2 | 281 | 329.6709 | 289.1 | 318.6 | 244 | 238 | 302.2 | 326.73 | 125 | 356.83
1246 | 带颈平焊法兰 | PN110(CL600) | 80 | RF | SH/T 3406-2013 | S30408(06Cr19Ni10) | NB/T 47010 |  | 7.3 | 1 |  | 0 | 328.5 | 354.78 | 350.4 | 342 | 308 | 358 | 380 | 350.14 | 392 | 362.03 | 312 | 383 | 332.88 | 368.21 | 328.2445 | 335 | 252.58 | 346.75 | 438 | 321 | 364.2 | 321.2 | 315 | 348.9 | 350.4 | 301.45 | 386.9 | 338.49 | 407.34 | 375.29 | 371.7 | 401.5 | 382.57 | 350.4 | 361.5 | 125 | 354.13 | 309.89 | 329 | 328.5 | 310 | 386.9 | 394.2 | 199 | 441.5 | 350.4 | 347 | 349.6327 | 357.7 | 372.3 | 301 | 295 | 373.91 | 364.17 | 125 | 441.5
1247 | 带颈平焊法兰 | PN110(CL600) | 100 | RF | SH/T 3406-2013 | S30408(06Cr19Ni10) | NB/T 47010 |  | 16.8 | 1 |  | 0 | 756 | 816.48 | 652.5 | 787 | 706 | 823 | 874 | 725.9 | 827 | 807.93 | 719 | 630 | 766.08 | 847.39 | 755.412 | 770 | 566.75 | 766.08 | 823.2 | 739 | 838 | 705.6 | 725 | 802.94 | 806.4 | 692.47 | 806.4 | 778.99 | 937.44 | 863.69 | 855.43 | 873.6 | 880.43 | 806.4 | 777 | 130 | 759.84 | 635.9 | 756 | 756 | 715 | 890.4 | 907.2 | 461 | 1016.06 | 806.4 | 800 | 804.6262 | 823.2 | 856.8 | 693 | 678 | 860.5 | 838 | 130 | 1016.06
1248 | 带颈平焊法兰 | PN110(CL600) | 125 | RF | SH/T 3406-2013 | S30408(06Cr19Ni10) | NB/T 47010 |  | 28.6 | 1 |  | 0 | 1287 | 1389.96 | 1045.3 | 1340 | 1201 | 1401 | 1487 | 1195.6 | 1408 | 1372.21 | 1223 | 1073 | 1304.16 | 1442.58 | 1285.999 | 1311 | 964.82 | 1222.65 | 1401.4 | 1258 | 1426.6 | 1201.2 | 1234 | 1366.92 | 1372.8 | 1178.16 | 1372.8 | 1326.12 | 1595.88 | 1470.33 | 1456.27 | 1487.2 | 1498.83 | 1372.8 | 1323.4 | 125 | 759.84 | 1057.01 | 1287 | 1287 | 1217 | 1515.8 | 1544.4 | 686 | 1537.54 | 1372.8 | 1361 | 1369.7905 | 1401.4 | 1458.6 | 1180 | 1153 | 1464.89 | 1426.59 | 125 | 1595.88
1249 | 带颈平焊法兰 | PN110(CL600) | 150 | RF | SH/T 3406-2013 | S30408(06Cr19Ni10) | NB/T 47010 |  | 36 | 1 |  | 0 | 1620 | 1749.6 | 1582.1 | 1687 | 1512 | 1764 | 1872 | 1401.78 | 1772 | 1748.61 | 1540 | 1350 | 1641.6 | 1815.84 | 1618.74 | 1650 | 1214.46 | 1641.6 | 1764 | 1584 | 1795.8 | 1512 | 1553 | 1720.59 | 1620 | 1482.74 | 1728 | 1669.25 | 2008.8 | 1850.76 | 1833.06 | 1872 | 1886.64 | 1728 | 1727.6 | 125 | 1789.26 | 1233.6 | 1620 | 1620 | 1532 | 1908 | 1944 | 927 | 1935.36 | 1728 | 1714 | 1724.2032 | 1764 | 1836 | 1486 | 1451 | 1843.92 | 1795.75 | 125 | 2008.8
1250 | 带颈平焊法兰 | PN110(CL600) | 200 | RF | SH/T 3406-2013 | S30408(06Cr19Ni10) | NB/T 47010 |  | 52 | 1 |  | 0 | 2340 | 2527.2 | 1878.8 | 2552 | 2184 | 2548 | 2704 | 2135 | 2560 | 2502.11 | 2224 | 1950 | 2371.2 | 2622.88 | 2093 | 2607 | 1709.24 | 2371.2 | 2548 | 2288 | 2593.9 | 2184 | 2243 | 2485.3 | 2340 | 2141.3 | 2496 | 2411.14 | 2901.6 | 2673.32 | 2647.76 | 2704 | 2725.15 | 2496 | 2472.9 | 120 | 2207.22 | 1869.5 | 2340 | 2340 | 2213 | 2600 | 2808 | 1253 | 2795.52 | 2496 | 2475 | 2490.5191 | 2704 | 2652 | 2147 | 2096 | 2663.44 | 2593.86 | 120 | 2901.6
1251 | 带颈平焊法兰 | PN110(CL600) | 250 | RF | SH/T 3406-2013 | S30408(06Cr19Ni10) | NB/T 47010 |  | 80 | 1 |  | 0 | 3600 | 3888 | 2915.8 | 3926 | 3360 | 3920 | 4160 | 3478.22 | 3938 | 3843.94 | 3276 | 3000 | 3648 | 4035.2 | 3220 | 4011 | 2629.6 | 3648 | 3920 | 3520 | 3920 | 3360 | 3451 | 3823.54 | 3600 | 3293.78 | 3840 | 3709.44 | 4464 | 4112.8 | 3993.6 | 4160 | 4192.53 | 3840 | 3833.3 | 120 | 4213.93 | 3057.25 | 3600 | 3600 | 3405 | 4000 | 4320 | 2095 | 4300.8 | 3840 | 3808 | 3831.5694 | 4160 | 4040 | 3302 | 3224 | 4097.6 | 3920 | 120 | 4464
1252 | 带颈平焊法兰 | PN110(CL600) | 300 | RF | SH/T 3406-2013 | S30408(06Cr19Ni10) | NB/T 47010 |  | 98 | 1 |  | 0 | 4410 | 4762.8 | 4125.6 | 4809 | 4052 | 4802 | 5096 | 4124.82 | 4824 | 4727.2 | 4013 | 3675 | 4468.8 | 4943.12 | 3944.5 | 4913 | 3221.26 | 4468.8 | 4802 | 4312 | 4802 | 4116 | 4227 | 4683.84 | 4410 | 4034.66 | 4704 | 4544.06 | 5468.4 | 5038.18 | 4892.16 | 5096 | 5135.85 | 4704 | 4390.2 | 49 | 4906.41 | 3640.09 | 4410 | 4410 | 4171 | 4900 | 5292 | 2585 | 5268.48 | 4704 | 4665 | 4693.6761 | 5096 | 4949 | 4042 | 3950 | 5019.56 | 4802 | 49 | 5468.4
1253 | 带颈平焊法兰 | PN110(CL600) | 350 | RF | SH/T 3406-2013 | S30408(06Cr19Ni10) | NB/T 47010 |  | 118 | 1 |  | 0 | 5310 | 5734.8 | 5548.7 | 5791 | 4879 | 5782 | 6136 | 4870.24 | 5809 | 5668.24 | 4832 | 4425 | 5380.8 | 5951.92 | 4885.2 | 5916 | 3878.66 | 5268.7 | 5782 | 5192 | 5782 | 5192 | 5090 | 5639.72 | 5310 | 4857.86 | 5664 | 5265.4 | 6584.4 | 6066.38 | 5890.56 | 6136 | 6065.99 | 5664 | 5287.3 | 120 | 5397.05 | 4708.15 | 5310 | 5310 | 5022 | 5900 | 6018 | 2887 | 6343.68 | 5664 | 5617 | 5651.5634 | 6136 | 5959 | 4868 | 4756 | 6043.96 | 5782 | 120 | 6584.4
1254 | 带颈平焊法兰 | PN110(CL600) | 400 | RF | SH/T 3406-2013 | S30408(06Cr19Ni10) | NB/T 47010 |  | 166 | 1 |  | 0 | 7470 | 8067.6 | 6448.9 | 8146 | 6863 | 8134 | 8632 | 6922.28 | 8171 | 7872.43 | 6798 | 6225 | 7569.6 | 8373.04 | 6872.4 | 8561 | 5169.24 | 7096.5 | 8134 | 7304 | 8134 | 7304 | 7160 | 7933.85 | 7470 | 6833.54 | 7968 | 7407.25 | 9262.8 | 8534.06 | 8286.72 | 8632 | 8533.51 | 7968 | 7437.1 | 120 | 8158.5 | 6667.59 | 7470 | 7470 | 7065 | 8300 | 8466 | 4116 | 8924.16 | 7968 | 7902 | 7950.5111 | 8632 | 8383 | 6846 | 6690 | 8502.52 | 8134 | 120 | 9262.8
1255 | 带颈平焊法兰 | PN110(CL600) | 450 | RF | SH/T 3406-2013 | S30408(06Cr19Ni10) | NB/T 47010 |  | 216 | 1 |  | 0 | 9720 | 10497.6 | 7454.44 | 10600 | 8931 | 10584 | 11232 | 8576.6 | 10633 | 10212.66 | 8845 | 8100 | 9849.6 | 10895.04 | 8942.4 | 11139 | 6726.24 | 9234 | 10584 | 9504 | 10457 | 9504 | 9317 | 10323.56 | 9720 | 8891.54 | 10368 | 9638.35 | 12052.8 | 10895.04 | 10782.72 | 11232 | 11103.84 | 10368 | 9678.3 | 120 | 8158.5 | 8335.66 | 9720 | 9720 | 9193 | 10368 | 11016 | 5394 | 11612.16 | 10368 | 10282 | 10345.2395 | 11448 | 10692 | 8927 | 8705 | 11063.52 | 10456.99 | 120 | 12052.8
1256 | 带颈平焊法兰 | PN110(CL600) | 500 | RF | SH/T 3406-2013 | S30408(06Cr19Ni10) | NB/T 47010 |  | 278 | 1 |  | 0 | 12510 | 13510.8 | 8703.1 | 13642 | 11494 | 13622 | 14456 | 10905.58 | 13685 | 13242.88 | 11384 | 10425 | 12676.8 | 14022.32 | 11509.2 | 14336 | 8656.92 | 12412.7 | 13622 | 12232 | 13458.5 | 12232 | 11992 | 13286.81 | 12510 | 11443.46 | 13344 | 12404.92 | 15512.4 | 14022.32 | 13877.76 | 14456 | 14291.05 | 13344 | 12452.6 | 120 | 13447.71 | 10582.74 | 12510 | 12510 | 11832 | 13344 | 14178 | 6753 | 14945.28 | 13344 | 13233 | 13314.7123 | 14734 | 13761 | 11472 | 11204 | 14239.16 | 13458.54 | 120 | 15512.4
1257 | 带颈平焊法兰 | PN110(CL600) | 600 | RF | SH/T 3406-2013 | S30408(06Cr19Ni10) | NB/T 47010 |  | 398 | 1 |  | 0 | 17910 | 19342.8 | 9751.2 | 19530 | 16456 | 19502 | 20696 | 15379.32 | 19592 | 18492.98 | 16298 | 14925 | 18148.8 | 20075.12 | 16477.2 | 20525 | 12393.72 | 17770.7 | 19502 | 17512 | 19268 | 17512 | 17168 | 19022.12 | 17910 | 16382.66 | 19104 | 17759.56 | 22208.4 | 20075.12 | 19868.16 | 20696 | 20459.85 | 19104 | 17830.4 | 110 | 19250.95 | 14606.05 | 17910 | 17910 | 16939 | 19104 | 20298 | 10084 | 21396.48 | 19104 | 18945 | 19062.0665 | 21094 | 19701 | 16426 | 16040 | 20385.56 | 19267.98 | 110 | 22208.4
1258 | 承插焊法兰 | PN110(CL600) | 15 | RF | SH/T 3406-2013 | S30408(06Cr19Ni10) | NB/T 47010 |  | 1.3 | 1 |  | 0 | 59.8 | 72 | 98.9 | 76 | 83 | 60 | 75 | 57.34 | 70 | 62.59 | 63 | 68 | 71.63 | 76.92 | 62.79 | 78 | 89.96 | 61.75 | 78 | 80 | 68.2 | 62.4 | 77 | 75.08 | 65 | 64.68 | 71.5 | 66.65 | 72.54 | 71.5 | 73.98 | 71.5 | 75.44 | 75.4 | 69.8 | 110 | 69.62 | 70.2 | 72 | 58.5 | 57 | 75.4 | 68.9 | 35 | 80.08 | 62.4 | 68 | 75.2377 | 79.95 | 71.5 | 65 | 89 | 78.11 | 68.23 | 35 | 110
1259 | 承插焊法兰 | PN110(CL600) | 20 | RF | SH/T 3406-2013 | S30408(06Cr19Ni10) | NB/T 47010 |  | 1.4 | 1 |  | 0 | 64.4 | 72 | 122.09 | 82 | 90 | 63 | 81 | 84.18 | 75 | 75.06 | 68 | 74 | 77.14 | 82.84 | 67.62 | 84 | 96.88 | 66.5 | 84 | 86 | 77.9 | 67.2 | 83 | 80.85 | 70 | 69.58 | 77 | 71.78 | 78.68 | 77 | 79.67 | 77 | 81.24 | 81.2 | 79.3 | 110 | 81.14 | 75.6 | 77 | 63 | 62 | 81.2 | 74.2 | 45 | 86.24 | 88.2 | 87 | 81.0198 | 86.1 | 77 | 83 | 66 | 84.12 | 77.91 | 45 | 122.09
1260 | 承插焊法兰 | PN110(CL600) | 25 | RF | SH/T 3406-2013 | S30408(06Cr19Ni10) | NB/T 47010 |  | 1.8 | 1 |  | 0 | 82.8 | 77.76 | 143.6 | 105 | 107 | 79 | 104 | 102.48 | 97 | 98.85 | 87 | 95 | 99.18 | 106.51 | 86.94 | 108 | 124.56 | 85.5 | 108 | 95 | 98.7 | 86.4 | 105 | 103.95 | 90 | 89.18 | 99 | 92.3 | 101.16 | 99 | 102.44 | 99 | 104.45 | 104.4 | 100.5 | 110 | 100.68 | 94.5 | 99 | 81 | 78 | 104.4 | 95.4 | 55 | 110.88 | 99 | 105 | 104.1683 | 110.7 | 99 | 100 | 79 | 108.15 | 98.67 | 55 | 143.6
1261 | 承插焊法兰 | PN110(CL600) | 32 | RF | SH/T 3406-2013 | S30408(06Cr19Ni10) | NB/T 47010 |  | 2.7 | 1 |  | 0 | 124.2 | 116.64 | 170.8 | 157 | 147 | 114 | 157 | 137.86 | 145 | 147.73 | 130 | 142 | 148.77 | 159.76 | 130.41 | 147 | 186.84 | 128.25 | 162 | 138 | 148.5 | 121.5 | 156 | 155.93 | 135 | 133.28 | 148.5 | 138.44 | 151.74 | 148.5 | 153.65 | 148.5 | 156.68 | 156.6 | 151.6 | 110 | 154.34 | 141.75 | 149 | 121.5 | 118 | 156.6 | 143.1 | 79 | 166.32 | 145.8 | 117 | 156.2575 | 166.05 | 148.5 | 131 | 109 | 162.23 | 148.54 | 79 | 186.84
1262 | 承插焊法兰 | PN110(CL600) | 40 | RF | SH/T 3406-2013 | S30408(06Cr19Ni10) | NB/T 47010 |  | 3.2 | 1 |  | 0 | 147.2 | 138.24 | 170.8 | 186 | 173 | 133 | 186 | 185.44 | 172 | 175.09 | 146 | 168 | 176.32 | 189.34 | 154.56 | 156 | 221.44 | 152 | 192 | 163 | 176.4 | 144 | 184 | 184.8 | 160 | 157.78 | 176 | 164.07 | 179.84 | 176 | 182.11 | 176 | 185.69 | 185.6 | 180.1 | 115 | 184.9 | 168 | 176 | 144 | 140 | 185.6 | 169.6 | 96 | 193.54 | 172.8 | 143 | 185.1881 | 182.4 | 176 | 144 | 129 | 192.27 | 176.45 | 96 | 221.44
1263 | 承插焊法兰 | PN110(CL600) | 50 | RF | SH/T 3406-2013 | S30408(06Cr19Ni10) | NB/T 47010 |  | 4.1 | 1 |  | 0 | 188.6 | 177.12 | 198.09 | 239 | 220 | 168 | 238 | 245.22 | 220 | 224.33 | 187 | 215 | 225.91 | 242.6 | 198.03 | 200 | 326.28 | 194.75 | 246 | 209 | 233.4 | 184.5 | 235 | 236.78 | 205 | 201.88 | 225.5 | 210.22 | 230.42 | 225.5 | 233.33 | 225.5 | 237.92 | 237.8 | 229.6 | 110 | 212.55 | 209.1 | 226 | 184.5 | 179 | 237.8 | 217.3 | 137 | 247.97 | 221.4 | 204 | 237.2772 | 233.7 | 225.5 | 163 | 166 | 246.35 | 233.44 | 110 | 326.28
1264 | 承插焊法兰 | PN110(CL600) | 65 | RF | SH/T 3406-2013 | S30408(06Cr19Ni10) | NB/T 47010 |  | 5.9 | 1 |  | 0 | 271.4 | 254.88 | 210.33 | 343 | 262 | 289 | 342 | 357.46 | 317 | 322.82 | 268 | 310 | 325.09 | 349.1 | 284.97 | 287 | 469.52 | 280.25 | 354 | 275 | 335.9 | 265.5 | 336 | 340.73 | 295 | 290.08 | 324.5 | 298.53 | 331.58 | 324.5 | 335.76 | 324.5 | 342.37 | 342.2 | 318.6 | 110 | 305.86 | 283.2 | 325 | 265.5 | 258 | 330.4 | 312.7 | 201 | 356.83 | 318.6 | 310 | 341.4455 | 330.4 | 324.5 | 244 | 238 | 354.5 | 335.94 | 110 | 469.52
1265 | 承插焊法兰 | PN110(CL600) | 80 | RF | SH/T 3406-2013 | S30408(06Cr19Ni10) | NB/T 47010 |  | 7.3 | 1 |  | 0 | 335.8 | 315.36 | 260.96 | 424 | 308 | 358 | 423 | 490.44 | 392 | 399.42 | 319 | 383 | 402.23 | 431.94 | 328.2445 | 356 | 580.93 | 346.75 | 438 | 340 | 415.6 | 328.5 | 415 | 421.59 | 365 | 358.68 | 401.5 | 369.37 | 410.26 | 382.37 | 415.43 | 401.5 | 423.61 | 423.4 | 394.2 | 105 | 354.13 | 328.5 | 329 | 328.5 | 319 | 408.8 | 386.9 | 260 | 441.5 | 394.2 | 383 | 422.4753 | 408.8 | 401.5 | 306 | 295 | 438.62 | 415.62 | 105 | 580.93
1266 | 法兰盖 | PN110(CL600) | 15 | RF | SH/T 3406-2013 | S30408(06Cr19Ni10) | NB/T 47010 |  | 1 | 1 |  | 0 | 39 | 72 | 44.67 | 50 | 61 | 44 | 43 | 36.6 | 45 | 43.47 | 46 | 50 | 40.85 | 43.65 | 39.445 | 46 | 51.9 | 38 | 45 | 40 | 44.5 | 32 | 50 | 42.82 | 50 | 34.3 | 44 | 42.61 | 44.1 | 48 | 44.93 | 44 | 44.11 | 43 | 44.7 | 105 | 45.43 | 44.78 | 45 | 45 | 38 | 50 | 43 | 31 | 48.16 | 35 | 87 | 42.9099 | 48 | 44 | 62 | 59 | 44.33 | 44.52 | 31 | 105
1267 | 法兰盖 | PN110(CL600) | 20 | RF | SH/T 3406-2013 | S30408(06Cr19Ni10) | NB/T 47010 |  | 1.4 | 1 |  | 0 | 54.6 | 72 | 64.12 | 70 | 84 | 58 | 60 | 53.68 | 63 | 62.17 | 64 | 69 | 57.19 | 61.11 | 55.223 | 64 | 72.66 | 53.2 | 63 | 57 | 63 | 44.8 | 68 | 59.94 | 70 | 47.63 | 61.6 | 59.65 | 62.95 | 67.2 | 62.9 | 61.6 | 61.75 | 60.2 | 64.1 | 46 | 64.25 | 60.75 | 63 | 63 | 54 | 70 | 60.2 | 49 | 67.42 | 49 | 111 | 60.0659 | 67.2 | 61.6 | 72 | 87 | 62.06 | 62.97 | 44.8 | 111
1268 | 法兰盖 | PN110(CL600) | 25 | RF | SH/T 3406-2013 | S30408(06Cr19Ni10) | NB/T 47010 |  | 1.8 | 1 |  | 0 | 70.2 | 72 | 82.79 | 89 | 103 | 72 | 77 | 69.54 | 81 | 80.24 | 82 | 89 | 73.53 | 78.57 | 71.001 | 83 | 93.42 | 68.4 | 81 | 73 | 81.4 | 57.6 | 86 | 77.07 | 90 | 60.96 | 79.2 | 76.69 | 82.25 | 86.4 | 80.87 | 79.2 | 79.4 | 77.4 | 82.8 | 46 | 83.02 | 75.63 | 81 | 81 | 68 | 90 | 77.4 | 61 | 86.69 | 63 | 129 | 77.2318 | 86.4 | 79.2 | 96 | 107 | 79.79 | 81.36 | 46 | 129
1269 | 法兰盖 | PN110(CL600) | 32 | RF | SH/T 3406-2013 | S30408(06Cr19Ni10) | NB/T 47010 |  | 2.7 | 1 |  | 0 | 105.3 | 92.34 | 122.69 | 134 | 141 | 103 | 116 | 95.16 | 121 | 118.88 | 123 | 134 | 110.3 | 117.86 | 106.5015 | 108 | 140.13 | 102.6 | 121.5 | 109 | 120 | 86.4 | 128 | 115.6 | 135 | 90.94 | 118.8 | 115.04 | 121.42 | 129.6 | 121.31 | 118.8 | 119.09 | 116.1 | 121.8 | 61 | 122.46 | 109.71 | 122 | 121.5 | 103 | 135 | 116.1 | 78 | 120.96 | 94.5 | 138 | 115.8428 | 129.6 | 118.8 | 124 | 126 | 119.68 | 120.01 | 61 | 141
1270 | 法兰盖 | PN110(CL600) | 40 | RF | SH/T 3406-2013 | S30408(06Cr19Ni10) | NB/T 47010 |  | 3.6 | 1 |  | 0 | 140.4 | 123.12 | 165.63 | 178 | 178 | 135 | 155 | 128.1 | 161 | 160.56 | 154 | 178 | 147.06 | 157.14 | 142.002 | 144 | 149.47 | 136.8 | 162 | 146 | 161.9 | 115.2 | 169 | 154.14 | 180 | 120.93 | 158.4 | 153.38 | 163.26 | 172.8 | 161.74 | 158.4 | 158.79 | 154.8 | 162.7 | 61 | 165.2 | 144.61 | 162 | 162 | 137 | 180 | 154.8 | 109 | 161.28 | 126 | 184 | 154.4637 | 158.4 | 158.4 | 150 | 157 | 159.57 | 161.9 | 61 | 184
1271 | 法兰盖 | PN110(CL600) | 50 | RF | SH/T 3406-2013 | S30408(06Cr19Ni10) | NB/T 47010 |  | 4.5 | 1 |  | 0 | 175.5 | 153.9 | 204.52 | 223 | 221 | 166 | 194 | 165.92 | 201 | 199.02 | 192 | 223 | 183.83 | 196.43 | 177.5025 | 180 | 186.84 | 171 | 202.5 | 182 | 201.8 | 144 | 210 | 192.67 | 225 | 150.92 | 198 | 191.73 | 203.65 | 216 | 202.18 | 198 | 198.49 | 193.5 | 203.6 | 49 | 205.9 | 178.61 | 203 | 202.5 | 171 | 225 | 193.5 | 136 | 201.6 | 157.5 | 219 | 193.0746 | 198 | 198 | 172 | 175 | 199.46 | 201.78 | 49 | 225
1272 | 法兰盖 | PN110(CL600) | 65 | RF | SH/T 3406-2013 | S30408(06Cr19Ni10) | NB/T 47010 |  | 6.8 | 1 |  | 0 | 265.2 | 232.56 | 302.86 | 299 | 274 | 274 | 292 | 242.78 | 304 | 294.98 | 291 | 337 | 277.78 | 296.82 | 268.226 | 273 | 282.34 | 180.88 | 306 | 263 | 296.2 | 217.6 | 271 | 291.15 | 340 | 227.56 | 299.2 | 289.72 | 301.55 | 326.4 | 305.51 | 299.2 | 299.94 | 292.4 | 292.2 | 49 | 302.27 | 269.89 | 306 | 306 | 259 | 306 | 292.4 | 201 | 304.64 | 238 | 231 | 291.7614 | 299.2 | 299.2 | 246 | 232 | 301.41 | 296.22 | 49 | 340
1273 | 法兰盖 | PN110(CL600) | 80 | RF | SH/T 3406-2013 | S30408(06Cr19Ni10) | NB/T 47010 |  | 9.1 | 1 |  | 0 | 354.9 | 311.22 | 396.54 | 400 | 347 | 366 | 391 | 337.94 | 407 | 384.1 | 373 | 450 | 328.51 | 379.56 | 358.9495 | 352 | 377.83 | 345.8 | 409.5 | 352 | 390.7 | 291.2 | 363 | 344.32 | 455 | 304.19 | 400.4 | 367.89 | 394.2 | 414.87 | 395.22 | 400.4 | 389.34 | 345.8 | 391.6 | 46 | 398.65 | 361.18 | 364 | 409.5 | 346 | 409.5 | 391.3 | 267 | 407.68 | 318.5 | 309 | 345.0431 | 400.4 | 386.75 | 327 | 311 | 385.43 | 390.68 | 46 | 455
1274 | 法兰盖 | PN110(CL600) | 100 | RF | SH/T 3406-2013 | S30408(06Cr19Ni10) | NB/T 47010 |  | 18.6 | 1 |  | 0 | 725.4 | 636.12 | 795.23 | 816 | 707 | 749 | 800 | 691.74 | 799 | 774.8 | 762 | 698 | 671.46 | 775.81 | 733.677 | 719 | 724.01 | 671.46 | 837 | 687 | 777.8 | 576.6 | 742 | 703.77 | 930 | 620.73 | 809.1 | 751.96 | 792 | 847.97 | 807.81 | 781.2 | 795.8 | 706.8 | 788.1 | 47 | 793.72 | 738.23 | 744 | 837 | 708 | 837 | 799.8 | 525 | 833.28 | 651 | 632 | 705.2479 | 818.4 | 790.5 | 671 | 635 | 787.8 | 777.85 | 47 | 930
1275 | 法兰盖 | PN110(CL600) | 125 | RF | SH/T 3406-2013 | S30408(06Cr19Ni10) | NB/T 47010 |  | 30.9 | 1 |  | 0 | 1205.1 | 1056.78 | 1316.53 | 1356 | 1174 | 1244 | 1329 | 1156.56 | 1327 | 1253.5 | 1265 | 1159 | 1115.49 | 1288.84 | 1218.8505 | 1195 | 1202.78 | 821.94 | 1390.5 | 1142 | 1288.3 | 957.9 | 1232 | 1169.17 | 1545 | 1030.57 | 1344.15 | 1249.23 | 1301 | 1408.73 | 1342 | 1297.8 | 1322.06 | 1174.2 | 1295.6 | 150 | 1314.64 | 1226.42 | 1236 | 1390.5 | 1177 | 1390.5 | 1328.7 | 867 | 1384.32 | 1081.5 | 1051 | 1171.6253 | 1359.6 | 1313.25 | 1115 | 1054 | 1308.77 | 1288.35 | 150 | 1545
1276 | 法兰盖 | PN110(CL600) | 150 | RF | SH/T 3406-2013 | S30408(06Cr19Ni10) | NB/T 47010 |  | 39 | 1 |  | 0 | 1521 | 1333.8 | 1658.27 | 1711 | 1482 | 1570 | 1677 | 1412.76 | 1675 | 1615.47 | 1597 | 1463 | 1407.9 | 1626.69 | 1538.355 | 1508 | 1518.08 | 1407.9 | 1755 | 1441 | 1640.8 | 1209 | 1555 | 1475.65 | 1950 | 1300.46 | 1696.5 | 1576.69 | 1663.5 | 1778.01 | 1693.79 | 1638 | 1668.62 | 1482 | 1640.4 | 120 | 1674.26 | 1492.92 | 1560 | 1755 | 1485 | 1755 | 1677 | 1062 | 1747.2 | 1365 | 1326 | 1478.7489 | 1716 | 1657.5 | 1410 | 1330 | 1651.85 | 1640.77 | 120 | 1950
1277 | 法兰盖 | PN110(CL600) | 200 | RF | SH/T 3406-2013 | S30408(06Cr19Ni10) | NB/T 47010 |  | 63 | 1 |  | 0 | 2457 | 2154.6 | 2704.02 | 2770 | 2394 | 2536 | 2709 | 2327.76 | 2706 | 2635.87 | 2580 | 2363 | 2274.3 | 2627.73 | 2340.135 | 2437 | 2343.29 | 2274.3 | 2835 | 2328 | 2648.2 | 1953 | 2512 | 2383.74 | 3150 | 2100.14 | 2740.5 | 2546.96 | 2687.2 | 2872.17 | 2736.12 | 2646 | 2695.46 | 2394 | 2649.7 | 95 | 2702.26 | 2411.64 | 2520 | 2835 | 2399 | 2646 | 2709 | 1712 | 2681.28 | 2205 | 2142 | 2388.7459 | 2772 | 2677.5 | 2279 | 2149 | 2668.37 | 2648.21 | 95 | 3150
1278 | 法兰盖 | PN110(CL600) | 250 | RF | SH/T 3406-2013 | S30408(06Cr19Ni10) | NB/T 47010 |  | 105 | 1 |  | 0 | 4095 | 3591 | 4493.43 | 4616 | 3990 | 4226 | 4515 | 3741.74 | 4511 | 4374.02 | 4109 | 3938 | 3790.5 | 4379.55 | 3900.225 | 4061 | 3905.48 | 3790.5 | 4725 | 3881 | 4402.7 | 3255 | 4187 | 3972.9 | 5250 | 3499.58 | 4462.5 | 4244.94 | 4455.5 | 4786.95 | 4507.78 | 4410 | 4492.43 | 3990 | 4412.8 | 105 | 4492.57 | 4019.4 | 4200 | 4725 | 3998 | 4410 | 4515 | 2882 | 4468.8 | 3675 | 3570 | 3981.2431 | 4620 | 4462.5 | 3784 | 3581 | 4447.28 | 4402.72 | 105 | 5250
1279 | 法兰盖 | PN110(CL600) | 300 | RF | SH/T 3406-2013 | S30408(06Cr19Ni10) | NB/T 47010 |  | 134 | 1 |  | 0 | 5226 | 4582.8 | 5725.44 | 5891 | 5092 | 5394 | 5762 | 4745.8 | 5757 | 5565.94 | 5243 | 5025 | 4837.4 | 5589.14 | 4977.43 | 5183 | 4984.13 | 4837.4 | 6030 | 4953 | 5608.8 | 4154 | 5344 | 5070.17 | 6700 | 4465.86 | 5695 | 5417.35 | 5705.95 | 6109.06 | 5752.78 | 5628 | 5733.19 | 5092 | 5630.5 | 110 | 5723.22 | 5129.52 | 5360 | 6030 | 5103 | 5628 | 5762 | 3811 | 5703.04 | 4690 | 4556 | 5080.8174 | 5896 | 5695 | 4850 | 4570 | 5675.57 | 5608.76 | 110 | 6700
1280 | 法兰盖 | PN110(CL600) | 350 | RF | SH/T 3406-2013 | S30408(06Cr19Ni10) | NB/T 47010 |  | 172 | 1 |  | 0 | 6708 | 5882.4 | 7081.5 | 7562 | 6536 | 6923 | 7396 | 5790.12 | 7389 | 6848.64 | 6730 | 6450 | 6209.2 | 7174.12 | 6527.4 | 6653 | 6397.54 | 4902 | 7740 | 6357 | 6935.5 | 5332 | 6859 | 6507.99 | 8600 | 5732.02 | 7310 | 6953.62 | 6691 | 7841.48 | 7384.17 | 7224 | 7359.02 | 6536 | 7081.5 | 95 | 7077.09 | 6738.96 | 6880 | 7740 | 6550 | 7224 | 7396 | 4588 | 7320.32 | 6020 | 5848 | 6521.6568 | 7568 | 7310 | 5384 | 5866 | 7285.06 | 6935.55 | 95 | 8600
1281 | 法兰盖 | PN110(CL600) | 400 | RF | SH/T 3406-2013 | S30408(06Cr19Ni10) | NB/T 47010 |  | 239 | 1 |  | 0 | 9321 | 8173.8 | 9125.12 | 10507 | 9082 | 9620 | 10277 | 8128.86 | 10267 | 9857.5 | 9352 | 8963 | 8627.9 | 9968.69 | 9070.05 | 9244 | 8682.87 | 6357.4 | 10755 | 8833 | 9916.6 | 7409 | 9531 | 9043.07 | 11950 | 7964.46 | 10157.5 | 9662.29 | 10062 | 10896.01 | 10260.56 | 10038 | 9986.62 | 9082 | 10033.6 | 100 | 10118.99 | 9364.02 | 9560 | 10755 | 9101 | 10038 | 9560 | 6374 | 10171.84 | 8365 | 8126 | 9062.0604 | 10516 | 10038 | 8634 | 8150 | 10122.85 | 9916.61 | 100 | 11950
1282 | 法兰盖 | PN110(CL600) | 450 | RF | SH/T 3406-2013 | S30408(06Cr19Ni10) | NB/T 47010 |  | 302 | 1 |  | 0 | 11778 | 10328.4 | 11055.49 | 13285 | 11476 | 12156 | 12986 | 10449.3 | 12974 | 12405.27 | 11817 | 11325 | 10902.2 | 12596.42 | 11460.9 | 12113 | 10971.66 | 8033.2 | 13590 | 11162 | 12435.2 | 9362 | 12043 | 11426.81 | 15100 | 10063.62 | 12835 | 12209.26 | 12682.65 | 13475.24 | 12965.22 | 12684 | 12619.07 | 11476 | 12663.8 | 95 | 12689.01 | 11832.36 | 12080 | 13590 | 11500 | 12080 | 12080 | 8053 | 12853.12 | 10570 | 10268 | 11450.8063 | 13288 | 12684 | 10905 | 10299 | 12791.21 | 12435.23 | 95 | 15100
1283 | 法兰盖 | PN110(CL600) | 500 | RF | SH/T 3406-2013 | S30408(06Cr19Ni10) | NB/T 47010 |  | 388 | 1 |  | 0 | 15132 | 13269.6 | 11423.45 | 17069 | 14744 | 15617 | 16684 | 13415.12 | 16668 | 16010.87 | 15182 | 14550 | 14006.8 | 16183.48 | 14724.6 | 15563 | 14096.04 | 11058 | 17460 | 14340 | 16091.2 | 12028 | 15473 | 14680.8 | 19400 | 12929.14 | 16490 | 15686.06 | 16187.85 | 17312.56 | 16657.31 | 16296 | 16212.58 | 14744 | 16268.1 | 61 | 16419.59 | 15201.84 | 15520 | 17460 | 14775 | 15520 | 15520 | 10370 | 16513.28 | 13580 | 13852 | 14711.6297 | 17072 | 16296 | 14018 | 13231 | 16433.74 | 16091.2 | 61 | 19400
1284 | 法兰盖 | PN110(CL600) | 550 | RF | SH/T 3406-2013 | S30408(06Cr19Ni10) | NB/T 47010 |  | 458 | 1 |  | 0 | 17862 | 15663.6 | 13162.26 | 20148 | 17404 | 18435 | 19694 | 16646.9 | 19676 | 18656.27 | 17922 | 17175 | 16533.8 | 19103.18 | 17381.1 | 18370 | 16639.14 | 12182.8 | 20610 | 16351 | 18779 | 14198 | 18264 | 17329.4 | 22900 | 15261.54 | 19465 | 18516.02 | 19160 | 20435.96 | 19662.49 | 19236 | 19137.53 | 17404 | 19162.3 | 63 | 19795.32 | 17944.44 | 18320 | 20610 | 17441 | 18320 | 18320 | 10004 | 19492.48 | 16030 | 16351 | 17365.7917 | 20152 | 19236 | 16546 | 15618 | 19398.59 | 18779.01 | 63 | 22900
1285 | 法兰盖 | PN110(CL600) | 600 | RF | SH/T 3406-2013 | S30408(06Cr19Ni10) | NB/T 47010 |  | 533 | 1 |  | 0 | 20787 | 18228.6 | 14529.02 | 23447 | 20254 | 21453 | 22919 | 20777.82 | 22898 | 21935.28 | 20856 | 19988 | 19241.3 | 22231.43 | 20227.35 | 21379 | 19363.89 | 15190.5 | 23985 | 19700 | 22078.4 | 16523 | 21255 | 20167.19 | 26650 | 17760.54 | 22652.5 | 21548.12 | 22398.95 | 23782.46 | 22882.33 | 22386 | 22271.41 | 20254 | 22405.2 | 180 | 23380.53 | 21370.64 | 21320 | 23985 | 20297 | 21320 | 21320 | 15399 | 22684.48 | 18655 | 19028 | 20209.5411 | 23452 | 22386 | 19264 | 18176 | 22575.22 | 22078.44 | 180 | 26650
1286 | 松套法兰 | PN20(CL150) | 15 | RF | SH/T 3406-2013 | S30408(06Cr19Ni10) | NB/T 47010 |  | 0.47 | 0.1 |  | 0 | 2.162 | 6.8 | 2.81 | 2.2 | 3.5 | 4.9 | 2.7 | 3.05 | 2.5 | 2.363 | 2.4 | 5.3 | 2.5 | 2.69 | 4.2166 | 2.6 | 5.208 | 2.233 | 2.82 | 3.3 | 3.04 | 2.209 | 3 | 2.621 | 2.59 | 1.986 | 2.479 | 2.462 | 2.7542 | 2.538 | 2.393 | 2.585 | 2.681 | 2.726 | 2.84 | 17 | 2.81 | 2.118 | 2.6 | 4.5 | 2 | 2.54 | 2.538 | 1.6 | 5.159 | 2.397 | 2.8 | 2.6265 | 2.585 | 2.538 | 4.5 | 6.2 | 2.731 | 3.032 | 1.6 | 17
1287 | 松套法兰 | PN20(CL150) | 20 | RF | SH/T 3406-2013 | S30408(06Cr19Ni10) | NB/T 47010 |  | 0.64 | 0.1 |  | 0 | 2.944 | 6.8 | 3.2 | 3 | 4.7 | 6.1 | 3.6 | 3.782 | 3.4 | 3.218 | 3.3 | 5.3 | 3.405 | 3.663 | 5.7417 | 3.6 | 5.225 | 3.04 | 3.84 | 4.2 | 4.14 | 3.008 | 4 | 3.569 | 3.52 | 2.67 | 3.375 | 3.353 | 3.7504 | 3.456 | 3.259 | 3.52 | 3.65 | 3.712 | 3.8 | 12.5 | 4.026 | 2.884 | 3.5 | 4.5 | 2.7 | 3.46 | 3.456 | 1.9 | 7.025 | 3.264 | 3.8 | 3.5765 | 3.52 | 3.456 | 4.8 | 6.6 | 3.719 | 4.127 | 1.9 | 12.5
1288 | 松套法兰 | PN20(CL150) | 25 | RF | SH/T 3406-2013 | S30408(06Cr19Ni10) | NB/T 47010 |  | 0.88 | 0.1 |  | 0 | 4.048 | 6.8 | 4.28 | 4 | 5.8 | 7.5 | 5 | 4.88 | 4.7 | 4.425 | 4.6 | 5.3 | 4.682 | 5.036 | 7.8949 | 4.9 | 7.185 | 4.18 | 5.28 | 5.1 | 5.68 | 4.136 | 5.3 | 4.907 | 4.84 | 3.634 | 4.641 | 4.611 | 5.1568 | 4.752 | 4.481 | 4.84 | 5.019 | 5.104 | 4.76 | 13.5 | 5.083 | 3.966 | 4.8 | 4.5 | 3.7 | 4.75 | 4.752 | 2.8 | 9.659 | 4.488 | 5.2 | 4.9173 | 4.84 | 4.752 | 5.5 | 6.9 | 5.114 | 5.672 | 2.8 | 13.5
1289 | 松套法兰 | PN20(CL150) | 32 | RF | SH/T 3406-2013 | S30408(06Cr19Ni10) | NB/T 47010 |  | 1.11 | 0.1 |  | 0 | 5.106 | 6.8 | 5.36 | 5.1 | 6.3 | 9.8 | 6.3 | 5.49 | 6 | 5.873 | 5.8 | 5.8 | 5.905 | 6.353 | 9.9583 | 5.9 | 9.063 | 5.273 | 6.66 | 6.1 | 6.09 | 4.884 | 6.6 | 6.189 | 6.05 | 4.558 | 5.854 | 5.816 | 6.5046 | 5.994 | 5.652 | 6.105 | 6.331 | 6.438 | 6.09 | 14 | 6.216 | 4.952 | 6.1 | 4.995 | 4.7 | 5.99 | 5.994 | 3.5 | 6.838 | 5.661 | 6.6 | 6.202 | 6.105 | 5.994 | 6.5 | 10.6 | 6.451 | 6.079 | 3.5 | 14
1290 | 松套法兰 | PN20(CL150) | 40 | RF | SH/T 3406-2013 | S30408(06Cr19Ni10) | NB/T 47010 |  | 1.41 | 0.1 |  | 0 | 6.486 | 6.8 | 6.63 | 6.5 | 7.8 | 11.8 | 8 | 6.954 | 7.6 | 7.461 | 6.9 | 7.4 | 7.501 | 8.069 | 12.6498 | 7.1 | 11.512 | 6.698 | 8.46 | 7.8 | 7.6 | 6.204 | 8.3 | 7.862 | 7.7 | 5.763 | 7.436 | 7.388 | 8.2626 | 7.614 | 7.179 | 7.755 | 8.042 | 8.178 | 7.55 | 12.5 | 7.754 | 6.228 | 7.8 | 6.345 | 6 | 7.61 | 7.614 | 4.2 | 8.686 | 6.768 | 8.4 | 7.8785 | 7.191 | 7.614 | 7.2 | 11.2 | 8.194 | 7.583 | 4.2 | 12.6498
1291 | 松套法兰 | PN20(CL150) | 50 | RF | SH/T 3406-2013 | S30408(06Cr19Ni10) | NB/T 47010 |  | 2.2 | 0.1 |  | 0 | 10.12 | 8.976 | 10.36 | 10 | 11.9 | 16 | 12.5 | 10.37 | 11.8 | 11.641 | 10.8 | 11.6 | 11.704 | 12.591 | 19.7373 | 11 | 10.692 | 10.45 | 13.2 | 12.1 | 11.95 | 9.68 | 12.8 | 12.267 | 12.1 | 8.938 | 11.602 | 11.527 | 12.408 | 11.88 | 11.202 | 12.1 | 12.548 | 12.76 | 12.25 | 13 | 12.19 | 9.516 | 12.1 | 9.9 | 9.4 | 11.88 | 11.88 | 5.5 | 13.552 | 10.56 | 13.1 | 12.2928 | 11.22 | 11.88 | 7.9 | 15.4 | 12.785 | 11.922 | 5.5 | 19.7373
1292 | 松套法兰 | PN20(CL150) | 65 | RF | SH/T 3406-2013 | S30408(06Cr19Ni10) | NB/T 47010 |  | 3.41 | 0.1 |  | 0 | 15.345 | 13.9128 | 15.81 | 12.7 | 15.2 | 24.1 | 17.7 | 17.202 | 18.3 | 16.604 | 16.7 | 17.9 | 18.141 | 17.2 | 30.5928 | 17.1 | 16.573 | 12.31 | 20.46 | 17.1 | 22.02 | 15.004 | 17.4 | 19.014 | 17.68 | 13.799 | 17.983 | 17.868 | 19.2324 | 18.414 | 17.363 | 18.755 | 17.871 | 19.778 | 16.33 | 12.5 | 18.618 | 14.749 | 18.8 | 15.345 | 14.6 | 17.49 | 18.414 | 8.4 | 18.714 | 16.368 | 20.3 | 19.0539 | 16.709 | 18.414 | 15.3 | 17.5 | 17.466 | 21.976 | 8.4 | 30.5928
1293 | 松套法兰 | PN20(CL150) | 80 | RF | SH/T 3406-2013 | S30408(06Cr19Ni10) | NB/T 47010 |  | 4.06 | 0.1 |  | 0 | 18.27 | 16.5648 | 20.728 | 15.1 | 17.2 | 31.3 | 21.1 | 19.764 | 21.8 | 19.769 | 19.1 | 21.3 | 18.514 | 20.479 | 25.8751 | 18.6 | 19.732 | 19.285 | 24.36 | 20.3 | 21.92 | 17.864 | 20.7 | 19.404 | 21.32 | 16.411 | 21.41 | 21.273 | 22.8984 | 20.872 | 19.051 | 22.33 | 21.277 | 20.3 | 20.08 | 5.1 | 20.728 | 16.66 | 18.3 | 18.27 | 17.2 | 20.83 | 21.924 | 9.5 | 22.281 | 19.488 | 24.2 | 19.4447 | 19.894 | 20.706 | 18.2 | 17.7 | 20.795 | 21.878 | 5.1 | 31.3
1294 | 松套法兰 | PN20(CL150) | 100 | RF | SH/T 3406-2013 | S30408(06Cr19Ni10) | NB/T 47010 |  | 5.55 | 0.1 |  | 0 | 24.975 | 22.644 | 24.17 | 20.6 | 23.3 | 42.1 | 28.9 | 27.816 | 27.3 | 27.024 | 26.1 | 21.6 | 25.308 | 27.994 | 35.3712 | 25.4 | 26.299 | 25.308 | 27.195 | 27.8 | 27.57 | 4.755 | 28.3 | 26.526 | 29.12 | 22.398 | 26.507 | 29.081 | 31.302 | 28.533 | 26.043 | 28.86 | 29.086 | 27.75 | 26.84 | 5.2 | 28.134 | 22.774 | 25 | 24.975 | 23.6 | 28.47 | 29.97 | 15 | 30.458 | 26.64 | 24.5 | 26.5817 | 27.195 | 28.305 | 24.9 | 22.4 | 28.427 | 27.515 | 4.755 | 42.1
1295 | 松套法兰 | PN20(CL150) | 125 | RF | SH/T 3406-2013 | S30408(06Cr19Ni10) | NB/T 47010 |  | 6.41 | 0.1 |  | 0 | 28.845 | 26.1528 | 27.92 | 23.8 | 26.9 | 47.2 | 33.3 | 31.476 | 31.6 | 31.423 | 30.2 | 25 | 29.23 | 32.332 | 40.8521 | 29.4 | 30.374 | 23.14 | 31.409 | 32.1 | 32.18 | 4.841 | 32.7 | 30.636 | 33.28 | 25.853 | 30.614 | 33.587 | 36.1524 | 32.954 | 30.079 | 33.332 | 33.593 | 32.05 | 30.29 | 16.5 | 32.833 | 26.303 | 28.8 | 28.845 | 27.3 | 32.88 | 34.614 | 15.7 | 35.178 | 30.768 | 28.3 | 30.7003 | 31.409 | 32.691 | 28.7 | 25.9 | 32.832 | 32.111 | 4.841 | 47.2
1296 | 松套法兰 | PN20(CL150) | 150 | RF | SH/T 3406-2013 | S30408(06Cr19Ni10) | NB/T 47010 |  | 7.93 | 0.1 |  | 0 | 35.685 | 32.3544 | 35.59 | 29.5 | 33.3 | 65.1 | 41.2 | 38.064 | 39 | 38.942 | 37.3 | 30.9 | 36.161 | 39.999 | 50.5394 | 36.4 | 37.576 | 36.161 | 38.857 | 39.7 | 39.43 | 4.993 | 40.4 | 37.901 | 41.08 | 31.961 | 37.874 | 37.241 | 44.7252 | 40.768 | 37.211 | 41.236 | 41.558 | 39.65 | 38.13 | 14 | 40.234 | 32.541 | 35.7 | 35.685 | 33.7 | 40.68 | 42.822 | 20.7 | 43.52 | 38.064 | 35.1 | 37.9806 | 38.857 | 40.443 | 35.4 | 32 | 40.617 | 39.349 | 4.993 | 65.1
1297 | 松套法兰 | PN20(CL150) | 200 | RF | SH/T 3406-2013 | S30408(06Cr19Ni10) | NB/T 47010 |  | 12.9 | 0.1 |  | 0 | 58.05 | 52.632 | 54.23 | 50.2 | 54.2 | 105.2 | 67.1 | 62.22 | 63.5 | 62.904 | 60.7 | 50.3 | 58.824 | 65.068 | 82.2141 | 64.7 | 51.618 | 58.824 | 63.21 | 64.5 | 63.45 | 5.49 | 65.8 | 61.655 | 64.5 | 51.93 | 61.61 | 60.581 | 72.756 | 66.319 | 60.533 | 67.08 | 67.605 | 64.5 | 62.64 | 11 | 64.743 | 52.935 | 58.1 | 58.05 | 54.9 | 63.86 | 69.66 | 36.7 | 69.35 | 61.92 | 57 | 61.7845 | 67.08 | 65.79 | 57.6 | 52 | 66.074 | 63.319 | 5.49 | 105.2
1298 | 松套法兰 | PN20(CL150) | 250 | RF | SH/T 3406-2013 | S30408(06Cr19Ni10) | NB/T 47010 |  | 17.9 | 0.1 |  | 0 | 80.55 | 73.032 | 76.37 | 69.6 | 75.2 | 150.7 | 93.1 | 81.496 | 88.1 | 62.904 | 80.6 | 69.8 | 81.624 | 90.288 | 114.08 | 89.7 | 71.625 | 81.624 | 87.71 | 89.5 | 85.95 | 5.99 | 91.3 | 85.552 | 89.5 | 72.02 | 85.49 | 84.062 | 100.956 | 92.024 | 82.208 | 93.08 | 93.808 | 89.5 | 87.09 | 12 | 87.706 | 73.453 | 80.6 | 80.55 | 76.2 | 88.61 | 96.66 | 47.3 | 96.23 | 85.92 | 79.1 | 85.7317 | 93.08 | 90.395 | 80 | 72.2 | 91.684 | 85.776 | 5.99 | 150.7
1299 | 松套法兰 | PN20(CL150) | 300 | RF | SH/T 3406-2013 | S30408(06Cr19Ni10) | NB/T 47010 |  | 28.3 | 0.1 |  | 0 | 127.35 | 115.464 | 120.73 | 110 | 117 | 212.2 | 147.2 | 133.834 | 139.3 | 136.785 | 127.5 | 110.4 | 129.048 | 142.745 | 180.3611 | 141.9 | 113.24 | 129.048 | 138.67 | 141.5 | 138.21 | 7.03 | 144.3 | 135.258 | 141.5 | 113.807 | 135.161 | 132.902 | 157.348 | 145.49 | 129.972 | 147.16 | 148.311 | 141.5 | 137.74 | 12.5 | 141.031 | 116.129 | 127.4 | 127.35 | 120.4 | 140.09 | 152.82 | 76.8 | 152.141 | 135.84 | 125.1 | 135.542 | 147.16 | 142.915 | 126.6 | 114.1 | 144.953 | 137.928 | 7.03 | 212.2
1300 | 松套法兰 | PN20(CL150) | 350 | RF | SH/T 3406-2013 | S30408(06Cr19Ni10) | NB/T 47010 |  | 38.5 | 0.1 |  | 0 | 173.25 | 157.08 | 164.24 | 149.7 | 159.2 | 307.7 | 200.2 | 194.956 | 189.5 | 180.702 | 173.4 | 150.2 | 175.56 | 194.194 | 245.3676 | 193 | 154.054 | 157.273 | 188.65 | 192.5 | 186.24 | 169.4 | 196.3 | 184.008 | 192.5 | 154.791 | 183.876 | 172.768 | 214.06 | 197.929 | 176.817 | 200.2 | 201.766 | 192.5 | 181.55 | 11 | 190.037 | 173.058 | 173.3 | 173.25 | 163.9 | 190.58 | 207.9 | 108 | 206.976 | 184.8 | 170.2 | 184.3944 | 200.2 | 194.425 | 172 | 155.2 | 197.197 | 185.856 | 11 | 307.7
1301 | 松套法兰 | PN20(CL150) | 400 | RF | SH/T 3406-2013 | S30408(06Cr19Ni10) | NB/T 47010 |  | 51.2 | 0.1 |  | 0 | 230.4 | 208.896 | 218.42 | 199 | 211.7 | 408.4 | 266.2 | 250.1 | 252 | 240.31 | 230.6 | 199.7 | 233.472 | 258.253 | 326.3071 | 264 | 194.089 | 184.832 | 250.88 | 256 | 243.99 | 225.28 | 261.1 | 244.707 | 245.76 | 205.82 | 244.531 | 229.759 | 284.672 | 263.219 | 235.143 | 266.24 | 268.322 | 256 | 240.87 | 11.5 | 248.973 | 237.568 | 230.4 | 230.4 | 218 | 253.44 | 276.48 | 138.2 | 275.251 | 245.76 | 226.3 | 245.2209 | 266.24 | 258.56 | 228.8 | 206.4 | 262.246 | 243.496 | 11.5 | 408.4
1302 | 松套法兰 | PN20(CL150) | 450 | RF | SH/T 3406-2013 | S30408(06Cr19Ni10) | NB/T 47010 |  | 55.7 | 0.1 |  | 0 | 250.65 | 227.256 | 279.17 | 216.5 | 230.3 | 447.9 | 289.6 | 278.892 | 274.2 | 261.431 | 250.9 | 217.2 | 253.992 | 280.951 | 354.9864 | 287.2 | 211.148 | 201.077 | 272.93 | 278.5 | 262.01 | 245.08 | 284.1 | 266.214 | 267.36 | 223.901 | 266.023 | 249.953 | 309.692 | 280.951 | 255.81 | 289.64 | 291.905 | 278.5 | 261.99 | 11 | 326.574 | 258.448 | 250.7 | 250.65 | 237.1 | 260.68 | 300.78 | 152.9 | 299.443 | 267.36 | 246.2 | 266.773 | 289.64 | 275.715 | 249.4 | 224.5 | 285.295 | 261.478 | 11 | 447.9
1303 | 松套法兰 | PN20(CL150) | 500 | RF | SH/T 3406-2013 | S30408(06Cr19Ni10) | NB/T 47010 |  | 70.2 | 0.1 |  | 0 | 315.9 | 286.416 | 304.07 | 272.9 | 290.3 | 533 | 365 | 352.214 | 345.6 | 329.488 | 316.2 | 273.8 | 320.112 | 354.089 | 447.3976 | 362 | 266.114 | 286.767 | 343.98 | 351 | 342.31 | 308.88 | 358 | 335.516 | 336.96 | 282.162 | 335.275 | 315.021 | 390.312 | 354.089 | 322.403 | 365.04 | 367.895 | 351 | 330.42 | 4.6 | 349.3 | 325.728 | 315.9 | 315.9 | 298.8 | 328.54 | 379.08 | 192 | 377.395 | 336.96 | 310.3 | 336.2206 | 365.04 | 347.49 | 314.8 | 283 | 359.564 | 341.615 | 4.6 | 533
1304 | 松套法兰 | PN20(CL150) | 600 | RF | SH/T 3406-2013 | S30408(06Cr19Ni10) | NB/T 47010 |  | 98.7 | 0.1 |  | 0 | 444.15 | 402.696 | 372.89 | 383.6 | 408.1 | 798.6 | 513.2 | 489.83 | 485.9 | 463.254 | 444.6 | 384.9 | 450.072 | 497.843 | 629.0334 | 509 | 374.152 | 403.19 | 483.63 | 493.5 | 464.46 | 434.28 | 503.4 | 471.729 | 473.76 | 396.675 | 471.391 | 442.915 | 548.772 | 497.843 | 453.294 | 513.24 | 517.254 | 493.5 | 463.89 | 4.7 | 473.934 | 457.968 | 444.2 | 444.15 | 420.1 | 461.92 | 532.98 | 282.5 | 530.611 | 473.76 | 436.3 | 472.7196 | 513.24 | 488.565 | 442 | 397.8 | 505.541 | 463.507 | 4.7 | 798.6
1305 | 松套法兰 | PN50(CL300) | 15 | RF | SH/T 3406-2013 | S30408(06Cr19Ni10) | NB/T 47010 |  | 0.72 | 0.1 |  | 0 | 3.312 | 6.8 | 3.2 | 3.3 | 5 | 6.2 | 4.1 | 4.514 | 3.9 | 3.62 | 3.7 | 5.3 | 3.83 | 4.121 | 5.93 | 4 | 7.978 | 3.42 | 4.32 | 4.9 | 4.65 | 3.384 | 4.4 | 4.015 | 3.96 | 2.991 | 3.797 | 3.773 | 3.944 | 3.888 | 3.666 | 3.96 | 4.107 | 4.176 | 4.01 | 4.6 | 3.944 | 3.245 | 4 | 4.5 | 3 | 3.56 | 3.888 | 2.4 | 7.903 | 3.672 | 4.3 | 4.0234 | 3.96 | 3.888 | 4.8 | 5 | 4.184 | 4.636 | 2.4 | 7.978
1306 | 松套法兰 | PN50(CL300) | 20 | RF | SH/T 3406-2013 | S30408(06Cr19Ni10) | NB/T 47010 |  | 1.21 | 0.1 |  | 0 | 5.566 | 6.8 | 5.7 | 5.5 | 7.9 | 8.9 | 6.9 | 6.832 | 6.5 | 6.084 | 6.3 | 6.4 | 6.437 | 6.925 | 9.9657 | 6.8 | 9.879 | 5.748 | 7.26 | 7.7 | 6.35 | 5.687 | 7.2 | 6.747 | 6.6 | 4.96 | 6.381 | 6.341 | 6.329 | 6.534 | 6.161 | 6.655 | 6.902 | 7.018 | 6.64 | 4.7 | 6.481 | 5.453 | 6.7 | 5.445 | 5.2 | 5.99 | 6.534 | 3.7 | 13.281 | 6.171 | 7.2 | 6.7612 | 6.655 | 6.534 | 6.5 | 5.7 | 7.032 | 6.338 | 3.7 | 13.281
1307 | 松套法兰 | PN50(CL300) | 25 | RF | SH/T 3406-2013 | S30408(06Cr19Ni10) | NB/T 47010 |  | 1.46 | 0.1 |  | 0 | 6.716 | 6.8 | 6.88 | 6.7 | 8.9 | 10.3 | 8.3 | 8.174 | 7.8 | 7.341 | 7.6 | 7.7 | 7.767 | 8.356 | 12.0247 | 8.2 | 11.921 | 6.935 | 8.76 | 8.3 | 7.75 | 6.862 | 8.6 | 8.141 | 8.25 | 5.964 | 7.699 | 7.65 | 7.625 | 7.884 | 7.434 | 8.03 | 8.328 | 8.468 | 8.03 | 4.7 | 7.91 | 6.58 | 8 | 6.57 | 6.2 | 7.23 | 7.884 | 3.9 | 16.025 | 7.446 | 8.7 | 8.1581 | 8.03 | 7.884 | 8.3 | 6.4 | 8.485 | 7.736 | 3.9 | 16.025
1308 | 松套法兰 | PN50(CL300) | 32 | RF | SH/T 3406-2013 | S30408(06Cr19Ni10) | NB/T 47010 |  | 2.04 | 0.1 |  | 0 | 9.384 | 8.3232 | 9.6 | 9.3 | 11.2 | 14.4 | 11.6 | 9.76 | 11 | 10.794 | 10.6 | 10.7 | 10.853 | 11.675 | 16.8017 | 10.8 | 16.656 | 9.69 | 12.24 | 11 | 13.17 | 8.976 | 11.9 | 11.375 | 11 | 8.295 | 10.758 | 10.689 | 11.043 | 11.016 | 10.387 | 11.22 | 11.636 | 11.832 | 11.07 | 4.6 | 11.043 | 9.102 | 11.2 | 9.18 | 8.7 | 10.1 | 11.016 | 4.8 | 12.566 | 10.404 | 12.1 | 11.3989 | 11.22 | 11.016 | 9.6 | 8.3 | 11.855 | 13.144 | 4.6 | 16.8017
1309 | 松套法兰 | PN50(CL300) | 40 | RF | SH/T 3406-2013 | S30408(06Cr19Ni10) | NB/T 47010 |  | 2.95 | 0.1 |  | 0 | 13.57 | 12.036 | 13.89 | 13.4 | 16 | 19.4 | 16.8 | 13.664 | 15.8 | 15.609 | 14.5 | 15.5 | 15.694 | 16.883 | 24.2965 | 14.8 | 24.086 | 14.013 | 17.7 | 15.9 | 19.05 | 12.98 | 17 | 16.449 | 15.6 | 11.951 | 15.557 | 15.458 | 15.904 | 15.93 | 15.021 | 16.225 | 16.826 | 17.11 | 14.46 | 12 | 15.873 | 13.029 | 16.2 | 13.275 | 12.5 | 14.6 | 15.93 | 6.8 | 18.172 | 14.16 | 17.6 | 16.4835 | 15.045 | 15.93 | 12.4 | 11.9 | 17.144 | 19.012 | 6.8 | 24.2965
1310 | 松套法兰 | PN50(CL300) | 50 | RF | SH/T 3406-2013 | S30408(06Cr19Ni10) | NB/T 47010 |  | 3.11 | 0.1 |  | 0 | 14.306 | 12.6888 | 14.64 | 14.2 | 16.7 | 20.5 | 17.7 | 15.006 | 16.7 | 16.456 | 15.3 | 16.3 | 16.545 | 17.799 | 25.6143 | 15.6 | 15.115 | 14.773 | 18.66 | 16.8 | 16.98 | 13.684 | 17.9 | 17.341 | 16.12 | 12.594 | 16.401 | 16.295 | 17.468 | 16.794 | 15.836 | 17.105 | 17.739 | 18.038 | 15.43 | 10.5 | 17.323 | 13.452 | 17.1 | 13.995 | 13.2 | 15.4 | 16.794 | 7.8 | 19.158 | 14.928 | 18.5 | 17.3774 | 15.861 | 16.794 | 13.4 | 12.6 | 18.074 | 16.942 | 7.8 | 25.6143
1311 | 松套法兰 | PN50(CL300) | 65 | RF | SH/T 3406-2013 | S30408(06Cr19Ni10) | NB/T 47010 |  | 4.54 | 0.1 |  | 0 | 20.43 | 18.5232 | 19.77 | 16.9 | 20.2 | 29.6 | 23.6 | 21.594 | 24.4 | 22.327 | 22.3 | 23.8 | 24.153 | 22.9 | 37.392 | 22.8 | 22.064 | 16.389 | 27.24 | 22.2 | 29.32 | 19.976 | 23.2 | 25.315 | 23.4 | 18.34 | 23.942 | 23.789 | 23.331 | 24.516 | 23.117 | 24.97 | 23.793 | 26.332 | 20.64 | 9.5 | 23.331 | 19.637 | 25 | 20.43 | 19.4 | 21.66 | 24.516 | 11.2 | 24.916 | 21.792 | 27 | 25.3682 | 22.246 | 24.516 | 18.9 | 18.3 | 23.254 | 29.262 | 9.5 | 37.392
1312 | 松套法兰 | PN50(CL300) | 80 | RF | SH/T 3406-2013 | S30408(06Cr19Ni10) | NB/T 47010 |  | 6.14 | 0.1 |  | 0 | 27.63 | 25.0512 | 26.75 | 22.8 | 25.9 | 41.5 | 31.9 | 30.012 | 33 | 30.195 | 28.9 | 32.2 | 27.998 | 30.97 | 30.101 | 28.1 | 29.84 | 29.165 | 36.84 | 30.1 | 30.61 | 27.016 | 31.3 | 29.346 | 31.72 | 24.769 | 32.379 | 32.172 | 32.636 | 31.566 | 28.812 | 33.77 | 32.178 | 30.7 | 30.41 | 9.5 | 31.238 | 25.195 | 27.6 | 27.63 | 26.1 | 29.29 | 33.156 | 15.2 | 33.696 | 29.472 | 36.5 | 29.4076 | 30.086 | 31.314 | 24.4 | 24.8 | 31.449 | 30.551 | 9.5 | 41.5
1313 | 松套法兰 | PN50(CL300) | 100 | RF | SH/T 3406-2013 | S30408(06Cr19Ni10) | NB/T 47010 |  | 10.9 | 0.1 |  | 0 | 49.05 | 44.472 | 47.48 | 40.5 | 45.8 | 68.3 | 56.7 | 49.532 | 53.7 | 53.604 | 51.3 | 42.5 | 49.704 | 54.98 | 53.4367 | 50 | 51.65 | 49.704 | 53.41 | 53.4 | 58.86 | 5.29 | 55.6 | 52.096 | 54.5 | 43.894 | 52.058 | 57.114 | 54.463 | 56.037 | 51.148 | 56.68 | 57.123 | 54.5 | 50.42 | 9.5 | 54.393 | 44.728 | 49.1 | 49.05 | 46.4 | 51.99 | 58.86 | 25.3 | 59.819 | 52.32 | 48.2 | 52.2054 | 53.41 | 55.59 | 48.8 | 44 | 55.83 | 58.739 | 5.29 | 68.3
1314 | 松套法兰 | PN50(CL300) | 125 | RF | SH/T 3406-2013 | S30408(06Cr19Ni10) | NB/T 47010 |  | 12.6 | 0.1 |  | 0 | 56.7 | 51.408 | 51.4 | 46.8 | 52.9 | 77.5 | 65.5 | 62.22 | 62 | 61.964 | 59.3 | 49.1 | 57.456 | 63.554 | 61.7709 | 57.8 | 59.705 | 45.486 | 61.74 | 61.7 | 68.04 | 5.46 | 64.3 | 60.221 | 63 | 50.725 | 60.178 | 66.021 | 61.614 | 64.777 | 59.125 | 65.52 | 66.032 | 63 | 58.3 | 9.5 | 61.614 | 51.704 | 56.7 | 56.7 | 53.6 | 60.1 | 68.04 | 32 | 69.149 | 60.48 | 55.7 | 60.3475 | 61.74 | 64.26 | 56.4 | 50.8 | 64.537 | 67.903 | 5.46 | 77.5
1315 | 松套法兰 | PN50(CL300) | 150 | RF | SH/T 3406-2013 | S30408(06Cr19Ni10) | NB/T 47010 |  | 16.5 | 0.1 |  | 0 | 74.25 | 67.32 | 71.87 | 61.3 | 69.3 | 107.1 | 85.8 | 80.642 | 81.2 | 80.936 | 77.6 | 64.4 | 75.24 | 83.226 | 80.8904 | 75.6 | 78.185 | 75.24 | 80.85 | 80.9 | 81.81 | 5.85 | 84.1 | 78.861 | 82.5 | 66.395 | 78.804 | 77.487 | 84.571 | 84.827 | 77.426 | 85.8 | 86.471 | 82.5 | 79.18 | 9.5 | 83.482 | 67.708 | 74.3 | 74.25 | 70.2 | 78.71 | 89.1 | 43.4 | 90.552 | 79.2 | 72.9 | 79.0266 | 80.85 | 84.15 | 74 | 66.5 | 84.513 | 81.645 | 5.85 | 107.1
1316 | 松套法兰 | PN50(CL300) | 200 | RF | SH/T 3406-2013 | S30408(06Cr19Ni10) | NB/T 47010 |  | 25.3 | 0.1 |  | 0 | 113.85 | 103.224 | 106.52 | 98.4 | 106.3 | 166 | 131.6 | 120.292 | 124.5 | 124.102 | 119 | 98.7 | 115.368 | 127.613 | 124.032 | 126.8 | 101.235 | 115.368 | 123.97 | 124 | 136.61 | 6.73 | 129 | 120.919 | 126.5 | 101.753 | 120.833 | 118.814 | 125.657 | 130.067 | 118.72 | 131.56 | 132.589 | 126.5 | 120.31 | 10.5 | 125.129 | 103.819 | 113.9 | 113.85 | 107.6 | 113.85 | 136.62 | 66.7 | 136.013 | 121.44 | 111.8 | 121.1729 | 131.56 | 129.03 | 113.2 | 102 | 129.587 | 136.333 | 6.73 | 166
1317 | 松套法兰 | PN50(CL300) | 250 | RF | SH/T 3406-2013 | S30408(06Cr19Ni10) | NB/T 47010 |  | 41.4 | 0.1 |  | 0 | 186.3 | 168.912 | 170.42 | 160.9 | 173.9 | 265.9 | 215.3 | 191.784 | 203.8 | 203.076 | 186.5 | 161.5 | 188.784 | 208.822 | 202.9614 | 207.6 | 165.658 | 188.784 | 202.86 | 202.9 | 198.8 | 8.34 | 211.1 | 197.868 | 207 | 166.443 | 197.726 | 194.423 | 198.756 | 212.837 | 190.135 | 215.28 | 216.964 | 207 | 198.37 | 9.5 | 198.756 | 169.885 | 186.3 | 186.3 | 176.2 | 186.3 | 223.56 | 103.4 | 222.566 | 198.72 | 183 | 198.2835 | 215.28 | 209.07 | 185.8 | 166.9 | 212.051 | 198.397 | 8.34 | 265.9
1318 | 松套法兰 | PN50(CL300) | 300 | RF | SH/T 3406-2013 | S30408(06Cr19Ni10) | NB/T 47010 |  | 63.11 | 0.1 |  | 0 | 283.995 | 257.4888 | 268.23 | 245.3 | 260.9 | 382.7 | 328.2 | 274.866 | 310.7 | 309.568 | 284.3 | 246.1 | 287.782 | 318.327 | 309.3936 | 316.4 | 252.528 | 287.782 | 309.239 | 309.2 | 303.06 | 10.511 | 321.9 | 301.63 | 302.88 | 253.674 | 301.413 | 296.377 | 309.245 | 324.449 | 289.842 | 328.172 | 330.738 | 315.55 | 282.72 | 10 | 308.48 | 258.972 | 284 | 283.995 | 268.6 | 284 | 340.794 | 147.2 | 339.279 | 302.928 | 278.9 | 302.2634 | 328.172 | 318.706 | 282.1 | 254.4 | 323.249 | 302.437 | 10 | 382.7
1319 | 松套法兰 | PN50(CL300) | 350 | RF | SH/T 3406-2013 | S30408(06Cr19Ni10) | NB/T 47010 |  | 83.54 | 0.1 |  | 0 | 375.93 | 340.8432 | 356.38 | 324.7 | 345.4 | 528.3 | 434.4 | 400.282 | 411.2 | 409.781 | 376.3 | 325.8 | 380.942 | 421.376 | 409.5507 | 418.8 | 334.277 | 341.261 | 409.346 | 409.3 | 401.16 | 367.576 | 426 | 399.273 | 400.8 | 335.762 | 398.987 | 374.884 | 410.875 | 429.479 | 383.669 | 434.408 | 437.805 | 417.7 | 374.32 | 9 | 411.697 | 375.512 | 375.9 | 375.93 | 355.6 | 375.93 | 451.116 | 206.9 | 449.111 | 400.992 | 369.2 | 400.1115 | 434.408 | 421.877 | 375 | 336.7 | 427.892 | 400.344 | 9 | 528.3
1320 | 松套法兰 | PN50(CL300) | 400 | RF | SH/T 3406-2013 | S30408(06Cr19Ni10) | NB/T 47010 |  | 106.24 | 0.1 |  | 0 | 478.08 | 433.4592 | 453.22 | 412.9 | 439.3 | 678.1 | 552.4 | 518.866 | 523 | 521.13 | 478.6 | 414.3 | 484.454 | 535.875 | 520.8363 | 547.9 | 402.735 | 383.526 | 520.576 | 520.6 | 510.17 | 467.456 | 541.8 | 507.766 | 509.76 | 426.97 | 507.402 | 476.75 | 520.124 | 546.18 | 487.922 | 552.448 | 556.768 | 531.2 | 475.97 | 6.1 | 519.457 | 492.954 | 478.1 | 478.08 | 452.1 | 478.08 | 573.696 | 272.2 | 571.146 | 509.952 | 469.6 | 508.8323 | 552.448 | 536.512 | 474.7 | 428.2 | 544.161 | 509.127 | 6.1 | 678.1
1321 | 松套法兰 | PN50(CL300) | 450 | RF | SH/T 3406-2013 | S30408(06Cr19Ni10) | NB/T 47010 |  | 138.47 | 0.1 |  | 0 | 623.115 | 564.9576 | 583.24 | 538.2 | 572.5 | 853.5 | 720 | 623.42 | 681.6 | 679.225 | 623.7 | 540 | 631.423 | 698.443 | 678.8423 | 714.1 | 524.912 | 499.877 | 678.503 | 678.5 | 651.37 | 609.268 | 706.2 | 661.807 | 664.8 | 556.47 | 661.333 | 621.381 | 671.215 | 698.443 | 635.943 | 720.044 | 725.675 | 692.35 | 620.44 | 6.3 | 671.215 | 642.501 | 623.1 | 623.115 | 589.3 | 598.19 | 747.738 | 326.5 | 744.415 | 664.656 | 612 | 663.1968 | 720.044 | 685.427 | 619.2 | 558.1 | 709.243 | 650.037 | 6.3 | 853.5
1322 | 松套法兰 | PN50(CL300) | 500 | RF | SH/T 3406-2013 | S30408(06Cr19Ni10) | NB/T 47010 |  | 170.25 | 0.1 |  | 0 | 766.125 | 694.62 | 717.09 | 661.7 | 703.9 | 1023.2 | 885.3 | 772.748 | 838.1 | 835.112 | 766.9 | 664 | 776.34 | 858.741 | 834.6421 | 878 | 645.384 | 695.471 | 834.225 | 834.2 | 800.86 | 749.1 | 868.3 | 813.697 | 783.38 | 684.163 | 813.114 | 763.994 | 816.114 | 858.741 | 781.897 | 885.3 | 892.224 | 851.25 | 762.61 | 6.1 | 816.114 | 789.96 | 766.1 | 766.125 | 724.6 | 735.48 | 919.35 | 419.2 | 915.264 | 817.2 | 752.5 | 815.4058 | 885.3 | 842.738 | 762 | 686.2 | 872.021 | 799.222 | 6.1 | 1023.2
1323 | 松套法兰 | PN50(CL300) | 600 | RF | SH/T 3406-2013 | S30408(06Cr19Ni10) | NB/T 47010 |  | 240.62 | 0.1 |  | 0 | 1082.79 | 981.7296 | 913.49 | 935.2 | 994.9 | 1494 | 1251.2 | 1162.904 | 1184.5 | 1180.292 | 1083.9 | 938.4 | 1097.227 | 1213.687 | 1179.6275 | 1240.9 | 912.142 | 982.933 | 1179.038 | 1179 | 1131.88 | 1058.728 | 1227.1 | 1150.026 | 1106.76 | 966.909 | 1149.201 | 1079.777 | 1163.704 | 1213.687 | 1105.081 | 1251.224 | 1261.009 | 1203.1 | 1077.98 | 6.3 | 1167.304 | 1116.477 | 1082.8 | 1082.79 | 1024.1 | 1039.48 | 1299.348 | 691.3 | 1293.573 | 1154.976 | 1063.5 | 1152.4411 | 1251.224 | 1191.069 | 1076.7 | 969.7 | 1232.456 | 1129.57 | 6.3 | 1494
1324 | 松套法兰 | PN110(CL600) | 15 | RF | SH/T 3406-2013 | S30408(06Cr19Ni10) | NB/T 47010 |  | 0.91 | 0.1 |  | 0 | 4.186 | 6.8 | 4.28 | 4.2 | 6.1 | 7.6 | 5.2 | 4.514 | 4.9 | 4.576 | 4.7 | 5.3 | 4.841 | 5.208 | 7.4949 | 5.1 | 10.084 | 4.323 | 5.46 | 5.6 | 5.81 | 4.277 | 5.5 | 5.074 | 5.01 | 3.754 | 4.799 | 4.768 | 4.7866 | 4.914 | 4.634 | 5.005 | 5.19 | 5.278 | 5.07 | 6.3 | 5.1 | 4.101 | 5 | 4.5 | 3.9 | 4.51 | 4.914 | 2.9 | 9.988 | 4.641 | 5.1 | 5.0847 | 5.005 | 4.914 | 6.5 | 6.3 | 5.288 | 5.8 | 2.9 | 10.084
1325 | 松套法兰 | PN110(CL600) | 20 | RF | SH/T 3406-2013 | S30408(06Cr19Ni10) | NB/T 47010 |  | 1.36 | 0.1 |  | 0 | 6.256 | 6.8 | 6.06 | 6.2 | 8.8 | 10.5 | 7.8 | 6.832 | 7.3 | 6.838 | 7.1 | 7.1 | 7.235 | 7.783 | 11.2011 | 7.6 | 11.104 | 6.46 | 8.16 | 7.8 | 5.81 | 6.392 | 8 | 7.583 | 6.72 | 5.562 | 7.172 | 7.126 | 7.1536 | 7.344 | 6.925 | 7.48 | 7.757 | 7.888 | 7.47 | 6.1 | 8.114 | 6.129 | 7.5 | 6.12 | 5.8 | 6.73 | 7.344 | 4.3 | 14.927 | 6.936 | 7.6 | 7.5989 | 7.48 | 7.344 | 8.3 | 6.4 | 7.904 | 5.8 | 4.3 | 14.927
1326 | 松套法兰 | PN110(CL600) | 25 | RF | SH/T 3406-2013 | S30408(06Cr19Ni10) | NB/T 47010 |  | 1.62 | 0.1 |  | 0 | 7.452 | 6.8 | 7.776 | 7.4 | 9.7 | 12.1 | 9.2 | 8.174 | 8.7 | 8.146 | 8.4 | 8.5 | 8.618 | 9.271 | 13.3425 | 9.1 | 13.227 | 7.695 | 9.72 | 8.3 | 5.81 | 7.614 | 9.5 | 9.033 | 7.68 | 6.607 | 8.543 | 8.489 | 8.5212 | 8.748 | 8.249 | 8.91 | 9.24 | 9.396 | 8.91 | 17 | 10.068 | 7.301 | 8.9 | 7.29 | 6.9 | 8.02 | 8.748 | 5.2 | 17.781 | 8.262 | 9.1 | 9.052 | 8.91 | 8.748 | 10 | 7.1 | 9.415 | 5.8 | 5.2 | 17.781
1327 | 松套法兰 | PN110(CL600) | 32 | RF | SH/T 3406-2013 | S30408(06Cr19Ni10) | NB/T 47010 |  | 2.23 | 0.1 |  | 0 | 10.258 | 9.0984 | 8.096 | 10.2 | 12.2 | 16.2 | 12.7 | 10.492 | 12 | 11.8 | 11.6 | 11.7 | 11.864 | 12.762 | 18.3665 | 11.8 | 18.208 | 10.593 | 13.38 | 10.8 | 9.05 | 9.812 | 12.9 | 12.434 | 10.56 | 9.058 | 11.76 | 11.685 | 11.7298 | 12.042 | 11.355 | 12.265 | 12.72 | 12.934 | 12.1 | 13.5 | 15.434 | 9.949 | 12.3 | 10.035 | 9.5 | 11.04 | 12.042 | 6.7 | 13.737 | 11.373 | 12.5 | 12.4601 | 12.265 | 12.042 | 14.1 | 9 | 12.96 | 9.027 | 6.7 | 18.3665
1328 | 松套法兰 | PN110(CL600) | 40 | RF | SH/T 3406-2013 | S30408(06Cr19Ni10) | NB/T 47010 |  | 3.09 | 0.1 |  | 0 | 14.214 | 12.6072 | 14.532 | 14.1 | 16.7 | 21.1 | 17.6 | 14.64 | 16.6 | 16.35 | 15.2 | 16.2 | 16.439 | 17.684 | 25.4496 | 15.5 | 25.229 | 14.678 | 18.54 | 15 | 11.62 | 13.596 | 17.8 | 17.23 | 14.26 | 12.514 | 16.295 | 16.191 | 16.2534 | 16.686 | 15.734 | 16.995 | 17.625 | 17.922 | 15.15 | 12.5 | 18.49 | 13.648 | 17 | 13.905 | 13.1 | 15.3 | 16.686 | 8.3 | 19.034 | 14.832 | 17.3 | 17.2662 | 15.759 | 16.686 | 15.5 | 12.5 | 17.958 | 11.599 | 8.3 | 25.4496
1329 | 松套法兰 | PN110(CL600) | 50 | RF | SH/T 3406-2013 | S30408(06Cr19Ni10) | NB/T 47010 |  | 3.85 | 0.1 |  | 0 | 17.71 | 15.708 | 17.52 | 17.5 | 20.6 | 25.2 | 21.9 | 17.08 | 20.7 | 20.372 | 18.9 | 20.2 | 20.482 | 22.034 | 31.709 | 19.3 | 18.711 | 18.288 | 23.1 | 18.6 | 14.86 | 16.94 | 22.1 | 21.468 | 17.94 | 15.567 | 20.303 | 20.174 | 20.251 | 20.79 | 19.604 | 21.175 | 21.96 | 22.33 | 19.1 | 12.5 | 20.247 | 16.653 | 21.2 | 17.325 | 16.4 | 19.06 | 20.79 | 10.4 | 23.716 | 18.48 | 21.6 | 21.5131 | 19.635 | 20.79 | 18.4 | 15.6 | 22.374 | 14.826 | 10.4 | 31.709
1330 | 松套法兰 | PN110(CL600) | 65 | RF | SH/T 3406-2013 | S30408(06Cr19Ni10) | NB/T 47010 |  | 5.5 | 0.1 |  | 0 | 24.75 | 22.44 | 21.05 | 20.5 | 24.4 | 36.1 | 28.6 | 24.034 | 29.5 | 27.048 | 27 | 28.9 | 29.26 | 27.742 | 45.2986 | 27.6 | 26.73 | 19.855 | 33 | 24.2 | 20.67 | 24.2 | 28 | 30.668 | 25.3 | 22.197 | 29.004 | 28.819 | 28.93 | 29.7 | 28.005 | 30.25 | 28.824 | 31.9 | 25.01 | 12.5 | 28.924 | 23.789 | 30.3 | 24.75 | 23.4 | 26.24 | 29.7 | 14.8 | 30.184 | 26.4 | 30.8 | 30.7324 | 26.95 | 29.7 | 24.4 | 22.2 | 28.171 | 20.626 | 12.5 | 45.2986
1331 | 松套法兰 | PN110(CL600) | 80 | RF | SH/T 3406-2013 | S30408(06Cr19Ni10) | NB/T 47010 |  | 7.44 | 0.1 |  | 0 | 33.48 | 30.3552 | 27.7 | 27.6 | 31.4 | 50.5 | 38.7 | 33.062 | 40 | 36.588 | 35 | 39.1 | 33.926 | 37.527 | 36.4742 | 34.1 | 36.158 | 35.34 | 44.64 | 32.7 | 22.14 | 32.736 | 37.9 | 35.559 | 34.04 | 29.992 | 39.235 | 38.984 | 37.572 | 38.249 | 34.912 | 40.92 | 38.991 | 37.2 | 36.85 | 12.5 | 33.807 | 30.53 | 33.5 | 33.48 | 31.7 | 35.49 | 40.176 | 18.8 | 40.831 | 35.712 | 41.7 | 35.6337 | 36.456 | 37.944 | 30.1 | 30 | 38.108 | 22.093 | 12.5 | 50.5
1332 | 松套法兰 | PN110(CL600) | 100 | RF | SH/T 3406-2013 | S30408(06Cr19Ni10) | NB/T 47010 |  | 15.4 | 0.1 |  | 0 | 69.3 | 62.832 | 61.29 | 57.2 | 64.7 | 93.8 | 80.1 | 69.906 | 75.8 | 75.733 | 72.5 | 60.1 | 70.224 | 77.678 | 75.4977 | 70.6 | 72.973 | 70.224 | 75.46 | 67.8 | 41.58 | 5.74 | 78.5 | 73.603 | 70.84 | 61.975 | 73.55 | 80.693 | 77.77 | 79.171 | 72.264 | 80.08 | 80.706 | 77 | 71.23 | 12.5 | 73.184 | 63.194 | 69.3 | 69.3 | 65.5 | 73.46 | 83.16 | 40.3 | 84.515 | 73.92 | 64.1 | 73.7576 | 75.46 | 78.54 | 63.6 | 62.1 | 78.879 | 41.497 | 5.74 | 93.8
1333 | 松套法兰 | PN110(CL600) | 125 | RF | SH/T 3406-2013 | S30408(06Cr19Ni10) | NB/T 47010 |  | 28.6 | 0.1 |  | 0 | 128.7 | 116.688 | 73.184 | 106.2 | 120.1 | 159.4 | 148.7 | 116.144 | 140.8 | 140.648 | 134.6 | 111.5 | 130.416 | 144.258 | 140.2101 | 131.1 | 135.521 | 103.246 | 140.14 | 125.8 | 49.14 | 7.06 | 145.9 | 136.692 | 131.56 | 115.013 | 136.594 | 149.858 | 144.43 | 147.033 | 134.205 | 148.72 | 149.883 | 143 | 132.34 | 13.5 | 73.184 | 117.36 | 128.7 | 128.7 | 121.7 | 136.42 | 154.44 | 68.8 | 156.957 | 137.28 | 119 | 136.9791 | 140.14 | 145.86 | 106 | 115.3 | 146.489 | 49.037 | 7.06 | 159.4
1334 | 松套法兰 | PN110(CL600) | 150 | RF | SH/T 3406-2013 | S30408(06Cr19Ni10) | NB/T 47010 |  | 35.4 | 0.1 |  | 0 | 159.3 | 144.432 | 154.24 | 131.4 | 148.7 | 205 | 184.1 | 135.786 | 174.3 | 173.645 | 166.5 | 138.1 | 161.424 | 178.558 | 173.5467 | 162.3 | 167.743 | 161.424 | 173.46 | 155.8 | 66.41 | 7.74 | 180.5 | 169.192 | 162.84 | 142.335 | 169.07 | 166.245 | 178.77 | 181.991 | 166.114 | 184.08 | 185.52 | 177 | 169.88 | 12.5 | 176.412 | 145.264 | 159.3 | 159.3 | 150.6 | 168.86 | 191.16 | 87.3 | 194.275 | 169.92 | 147.3 | 169.5473 | 173.46 | 180.54 | 124.4 | 142.7 | 181.319 | 66.279 | 7.74 | 205
1335 | 松套法兰 | PN110(CL600) | 200 | RF | SH/T 3406-2013 | S30408(06Cr19Ni10) | NB/T 47010 |  | 50.8 | 0.1 |  | 0 | 228.6 | 207.264 | 216.93 | 197.5 | 213.4 | 299.7 | 264.2 | 207.766 | 250.1 | 249.185 | 239 | 198.1 | 231.648 | 256.235 | 249.0445 | 254.7 | 203.271 | 231.648 | 248.92 | 223.5 | 115.01 | 9.28 | 259.1 | 242.795 | 233.68 | 204.212 | 242.621 | 238.567 | 256.54 | 261.163 | 238.378 | 264.16 | 266.226 | 254 | 241.58 | 13 | 248.575 | 208.458 | 228.6 | 228.6 | 216.2 | 228.6 | 274.32 | 126.8 | 273.101 | 243.84 | 211.3 | 243.3049 | 264.16 | 259.08 | 189.2 | 204.8 | 260.198 | 114.778 | 9.28 | 299.7
1336 | 松套法兰 | PN110(CL600) | 250 | RF | SH/T 3406-2013 | S30408(06Cr19Ni10) | NB/T 47010 |  | 88.5 | 0.1 |  | 0 | 398.25 | 361.08 | 377.67 | 344 | 371.7 | 512.4 | 460.2 | 371.368 | 435.6 | 434.111 | 398.6 | 345.2 | 403.56 | 446.394 | 433.8668 | 443.7 | 354.124 | 403.56 | 433.65 | 389.4 | 152.7 | 13.05 | 451.3 | 422.979 | 407.1 | 355.691 | 422.676 | 415.614 | 431.88 | 454.979 | 406.449 | 460.2 | 463.799 | 442.5 | 424.06 | 12 | 421.393 | 363.16 | 398.3 | 398.25 | 376.7 | 398.25 | 477.9 | 200.6 | 475.776 | 424.8 | 368.2 | 423.8673 | 460.2 | 446.925 | 338.8 | 356.7 | 453.297 | 152.392 | 12 | 512.4
1337 | 松套法兰 | PN110(CL600) | 300 | RF | SH/T 3406-2013 | S30408(06Cr19Ni10) | NB/T 47010 |  | 108.9 | 0.1 |  | 0 | 490.05 | 444.312 | 464.82 | 423.3 | 450.3 | 622.9 | 566.3 | 443.836 | 536.1 | 534.178 | 490.5 | 424.7 | 496.584 | 549.292 | 533.8768 | 546 | 435.752 | 496.584 | 533.61 | 479.2 | 239.62 | 15.09 | 555.4 | 520.48 | 500.94 | 437.658 | 520.106 | 511.416 | 531.432 | 559.855 | 500.138 | 566.28 | 556.189 | 544.5 | 487.86 | 4.9 | 529.268 | 446.871 | 490.1 | 490.05 | 463.5 | 490.05 | 544.5 | 295 | 585.446 | 522.72 | 453 | 521.573 | 566.28 | 549.945 | 405.9 | 438.9 | 557.786 | 239.131 | 4.9 | 622.9
1338 | 松套法兰 | PN110(CL600) | 350 | RF | SH/T 3406-2013 | S30408(06Cr19Ni10) | NB/T 47010 |  | 131.6 | 0.1 |  | 0 | 592.2 | 536.928 | 511.302 | 511.5 | 544.1 | 786.6 | 684.3 | 534.848 | 647.8 | 645.526 | 592.8 | 513.2 | 600.096 | 663.79 | 645.1624 | 659.8 | 526.584 | 537.586 | 644.84 | 579 | 304.93 | 579.04 | 671.1 | 628.973 | 605.36 | 528.867 | 628.522 | 590.553 | 642.208 | 676.556 | 604.391 | 684.32 | 672.125 | 658 | 589.67 | 5.2 | 539.705 | 591.542 | 592.2 | 592.2 | 560.1 | 592.2 | 658 | 310 | 707.482 | 631.68 | 547.5 | 630.2938 | 684.32 | 664.58 | 486.8 | 530.4 | 674.055 | 304.305 | 5.2 | 786.6
1339 | 松套法兰 | PN110(CL600) | 400 | RF | SH/T 3406-2013 | S30408(06Cr19Ni10) | NB/T 47010 |  | 181.6 | 0.1 |  | 0 | 817.2 | 740.928 | 562.432 | 705.8 | 750.8 | 1078.8 | 944.3 | 719.068 | 893.9 | 890.787 | 818 | 708.2 | 828.096 | 915.99 | 890.2849 | 936.5 | 688.409 | 655.576 | 889.84 | 799 | 407.69 | 799.04 | 926.1 | 867.944 | 835.36 | 729.767 | 867.322 | 814.927 | 886.208 | 933.606 | 834.023 | 944.32 | 927.492 | 908 | 813.6 | 5.1 | 815.85 | 842.624 | 817.2 | 817.2 | 772.9 | 817.2 | 908 | 419.6 | 976.282 | 871.68 | 755.5 | 869.7667 | 944.32 | 917.08 | 688 | 731.9 | 930.155 | 406.858 | 5.1 | 1078.8
1340 | 松套法兰 | PN110(CL600) | 450 | RF | SH/T 3406-2013 | S30408(06Cr19Ni10) | NB/T 47010 |  | 212.9 | 0.1 |  | 0 | 958.05 | 868.632 | 618.675 | 827.5 | 880.3 | 1253.2 | 1107.1 | 882.06 | 1048 | 1044.32 | 959 | 830.3 | 970.824 | 1073.868 | 1043.7316 | 1097.9 | 807.061 | 768.569 | 1043.21 | 936.8 | 1001.48 | 936.76 | 1085.8 | 1017.54 | 979.34 | 855.53 | 1016.81 | 955.384 | 1038.952 | 1073.868 | 977.773 | 1107.08 | 1087.351 | 1064.5 | 953.94 | 5.2 | 815.85 | 987.856 | 958.1 | 958.05 | 906.1 | 919.73 | 1064.5 | 507.6 | 1144.55 | 1021.92 | 885.7 | 1019.6768 | 1107.08 | 1053.855 | 846.2 | 858 | 1090.474 | 999.438 | 5.2 | 1253.2
1341 | 松套法兰 | PN110(CL600) | 500 | RF | SH/T 3406-2013 | S30408(06Cr19Ni10) | NB/T 47010 |  | 274.22 | 0.1 |  | 0 | 1233.99 | 1118.8176 | 680.543 | 1065.8 | 1133.8 | 1571.2 | 1425.9 | 1131.55 | 1349.8 | 1345.107 | 1235.2 | 1069.5 | 1250.443 | 1383.166 | 1344.3498 | 1414.2 | 1039.513 | 1120.189 | 1343.678 | 1206.6 | 1289.93 | 1206.568 | 1398.5 | 1310.614 | 1261.32 | 1101.914 | 1309.675 | 1230.557 | 1338.1936 | 1383.166 | 1259.394 | 1425.944 | 1400.533 | 1371.1 | 1228.32 | 5.2 | 1344.771 | 1272.381 | 1234 | 1233.99 | 1167 | 1184.63 | 1371.1 | 715.2 | 1474.207 | 1316.256 | 1140.8 | 1313.3663 | 1425.944 | 1357.389 | 1226.4 | 1105.2 | 1404.555 | 1287.302 | 5.2 | 1571.2
1342 | 松套法兰 | PN110(CL600) | 600 | RF | SH/T 3406-2013 | S30408(06Cr19Ni10) | NB/T 47010 |  | 393.16 | 0.1 |  | 0 | 1769.22 | 1604.0928 | 823.457 | 1528 | 1625.6 | 2304.5 | 2044.4 | 1611.498 | 1935.3 | 1928.533 | 1771 | 1533.3 | 1792.81 | 1983.099 | 1927.4472 | 2027.5 | 1490.391 | 1606.059 | 1926.484 | 1729.9 | 1849.43 | 1729.904 | 2005.1 | 1879.079 | 1808.72 | 1579.815 | 1877.732 | 1764.298 | 1918.6208 | 1983.099 | 1805.642 | 2044.432 | 2007.999 | 1965.8 | 1761.36 | 5.1 | 1925.095 | 1824.262 | 1769.2 | 1769.22 | 1673.3 | 1698.45 | 1965.8 | 1008.4 | 2113.628 | 1887.168 | 1635.5 | 1883.0251 | 2044.432 | 1946.142 | 1546.3 | 1584.5 | 2013.766 | 1845.652 | 5.1 | 2304.5
1343 | 带颈平焊法兰 | CL150 | 15 | RF | ASME B16.5-2017 | S30408(06Cr19Ni10) | NB/T 47010 |  |  | 1 |  | 0 | 20.7 | 72 | 21.2 | 26 | 35 | 70 | 26 | 25.62 | 21 | 24.55 | 21 | 53 | 23.94 | 25.75 | 18.837 | 25 | 44.98 | 19 | 24 | 32 | 24.8 | 18.8 | 27 | 25.09 | 55 | 23.43 | 21.2 | 23.29 | 23.04 | 24.3 | 24.71 | 24.75 | 25.67 | 25.2 | 24.2 | 140 | 24.54 | 20.98 | 28 | 45 | 18 | 27 | 24.3 | 17 | 24.64 | 21.6 | 63 | 25.1427 | 22.55 | 24.3 | 41 | 62 | 26.15 | 24.77 | 17 | 140
1344 | 带颈平焊法兰 | CL150 | 20 | RF | ASME B16.5-2017 | S30408(06Cr19Ni10) | NB/T 47010 |  |  | 1 |  | 0 | 31.28 | 72 | 32 | 39 | 43 | 70 | 39 | 32.94 | 32 | 36.13 | 30 | 53 | 36.18 | 38.92 | 27.531 | 38 | 29.06 | 28.5 | 36 | 44 | 37 | 28.2 | 51 | 37.92 | 55 | 32 | 31.8 | 35.2 | 34.56 | 36.72 | 37.34 | 37.4 | 38.79 | 38.08 | 35.6 | 120 | 35.61 | 31.7 | 33 | 45 | 25 | 40.8 | 36.72 | 21 | 36.96 | 34.68 | 72 | 37.9996 | 31.9 | 36.72 | 48 | 66 | 39.52 | 37.04 | 21 | 120
1345 | 带颈平焊法兰 | CL150 | 25 | RF | ASME B16.5-2017 | S30408(06Cr19Ni10) | NB/T 47010 |  |  | 1 |  | 0 | 41.86 | 72 | 42.8 | 53 | 57 | 79 | 52 | 41.48 | 48 | 48.59 | 40 | 53 | 48.41 | 52.08 | 37.674 | 51 | 38.75 | 42.75 | 54 | 53 | 49.1 | 42.3 | 51 | 50.74 | 55 | 45.27 | 47.7 | 47.1 | 51.84 | 49.14 | 49.97 | 5005 | 51.9 | 50.96 | 48.7 | 110 | 50.44 | 42.42 | 50 | 45 | 34 | 54.6 | 49.14 | 28 | 55.44 | 46.41 | 81 | 50.8466 | 44 | 49.14 | 52 | 69 | 52.88 | 49.1 | 28 | 5005
1346 | 带颈平焊法兰 | CL150 | 32 | RF | ASME B16.5-2017 | S30408(06Cr19Ni10) | NB/T 47010 |  |  | 1 |  | 0 | 52.44 | 72 | 53.6 | 66 | 61 | 88 | 65 | 53.68 | 59 | 60.87 | 53 | 60 | 60.65 | 65.24 | 49.749 | 59 | 48.44 | 52.25 | 66 | 63 | 60.6 | 48.4 | 74 | 63.57 | 60.5 | 55.98 | 58.3 | 59 | 60.72 | 61.56 | 62.6 | 62.7 | 65.02 | 63.84 | 60.4 | 110 | 61.23 | 45.69 | 61 | 51.3 | 44 | 68.4 | 61.56 | 34 | 67.76 | 58.14 | 85 | 63.7035 | 58.85 | 61.56 | 62 | 106 | 66.25 | 60.59 | 34 | 110
1347 | 带颈平焊法兰 | CL150 | 40 | RF | ASME B16.5-2017 | S30408(06Cr19Ni10) | NB/T 47010 |  |  | 1 |  | 0 | 62.56 | 72 | 64 | 78 | 78 | 105 | 78 | 68.32 | 75 | 73.29 | 63 | 71 | 72.35 | 77.83 | 63.756 | 66 | 62.97 | 66.5 | 84 | 75 | 74.1 | 61.6 | 74 | 75.83 | 77 | 69.74 | 74.2 | 70.39 | 77.28 | 73.44 | 74.68 | 74.8 | 77.57 | 76.16 | 75 | 110 | 77.11 | 62.14 | 77 | 61.2 | 57 | 81.6 | 73.44 | 41 | 84.67 | 67.2 | 99 | 75.9892 | 69.87 | 73.44 | 65 | 112 | 79.04 | 74.12 | 41 | 112
1348 | 带颈平焊法兰 | CL150 | 50 | RF | ASME B16.5-2017 | S30408(06Cr19Ni10) | NB/T 47010 |  |  | 1 |  | 0 | 100.28 | 105.948 | 102.6 | 126 | 122 | 119 | 124 | 101.26 | 113 | 115.09 | 98 | 114 | 115.98 | 124.76 | 99.498 | 106 | 72.66 | 99.75 | 126 | 120 | 117.9 | 92.4 | 120 | 121.56 | 121 | 108.18 | 111.3 | 112.83 | 115.92 | 117.72 | 119.71 | 119.9 | 124.34 | 122.08 | 116.9 | 110 | 121.05 | 97.54 | 116 | 98.1 | 88 | 130.8 | 117.72 | 62 | 127.01 | 104.64 | 135 | 121.8153 | 102.51 | 117.72 | 72 | 154 | 126.69 | 117.85 | 62 | 154
1349 | 带颈平焊法兰 | CL150 | 65 | RF | ASME B16.5-2017 | S30408(06Cr19Ni10) | NB/T 47010 |  |  | 1 |  | 0 | 155.25 | 167.67 | 150.3 | 162 | 153 | 170 | 179 | 161.04 | 188 | 170.24 | 155 | 181 | 183.54 | 174.02 | 158.424 | 168 | 110.72 | 149.63 | 210 | 173 | 175.4 | 154 | 137 | 192.37 | 192.5 | 163.66 | 185.5 | 178.57 | 193.2 | 186.3 | 189.45 | 189.75 | 180.8 | 193.2 | 167.6 | 110 | 180.74 | 154.37 | 193 | 155.25 | 142 | 196.7 | 186.3 | 101 | 211.68 | 168 | 164 | 192.774 | 162.68 | 186.3 | 131 | 177 | 176.71 | 175.36 | 101 | 211.68
1350 | 带颈平焊法兰 | CL150 | 80 | RF | ASME B16.5-2017 | S30408(06Cr19Ni10) | NB/T 47010 |  |  | 1 |  | 0 | 180.45 | 194.886 | 174.7 | 188 | 169 | 196 | 209 | 189.1 | 215 | 197.87 | 174 | 211 | 182.86 | 202.26 | 174.0146 | 184 | 134.94 | 190 | 240 | 201 | 199.3 | 176 | 157 | 191.65 | 220 | 195.97 | 212 | 185.94 | 208.8 | 206.15 | 204.18 | 220.55 | 210.15 | 192.48 | 197.8 | 120 | 203.27 | 170.22 | 180 | 180.45 | 168 | 228.6 | 216.54 | 110 | 241.92 | 192.48 | 202 | 192.0525 | 187.67 | 204.51 | 151 | 175 | 205.39 | 199.34 | 110 | 241.92
1351 | 带颈平焊法兰 | CL150 | 90 | RF | ASME B16.5-2017 | S30408(06Cr19Ni10) | NB/T 47010 |  |  | 1 |  | 0 | 189 | 242.514 | 206.5 | 234 | 210 | 245 | 209 | 236.68 | 266 | 244.2 | 217 | 187 | 0 | 243.12 | 216.7313 | 221 | 175.42 | 205.2 | 245 | 212 | 240.4 | 211.2 | 216 | 215.07 | 280.5 | 232.71 | 243.36 | 223.5 | 236.65 | 256.08 | 269.87 | 264 | 247.02 | 216 | 241.8 | 110 | 203.27 | 196.02 | 180 | 447 | 208 | 296.4 | 243.54 | 98 | 338.69 | 240 | 252 | 215.5216 | 220.5 | 270.3 | 170 | 227 | 246.88 | 240.39 | 0 | 447
1352 | 带颈平焊法兰 | CL150 | 100 | RF | ASME B16.5-2017 | S30408(06Cr19Ni10) | NB/T 47010 |  |  | 1 |  | 0 | 253.35 | 273.618 | 245.3 | 264 | 242 | 277 | 293 | 261.08 | 276 | 275.52 | 237 | 211 | 256.73 | 283.98 | 238.3145 | 258 | 178.8 | 255.36 | 274.4 | 282 | 276 | 235.2 | 254 | 269.08 | 308 | 264.03 | 268.8 | 261.05 | 292.32 | 289.44 | 286.67 | 292.76 | 295.05 | 270.24 | 270.8 | 115 | 281.1 | 238.99 | 252 | 253.35 | 230 | 320.9 | 304.02 | 155 | 338.69 | 270.24 | 284 | 269.6451 | 264.6 | 287.13 | 213 | 227 | 288.37 | 276.04 | 115 | 338.69
1353 | 带颈平焊法兰 | CL150 | 125 | RF | ASME B16.5-2017 | S30408(06Cr19Ni10) | NB/T 47010 |  |  | 1 |  | 0 | 303.3 | 327.564 | 293.6 | 316 | 261 | 331 | 350 | 298.9 | 330 | 326.78 | 273 | 253 | 307.34 | 339.97 | 273.3872 | 309 | 209.16 | 286.43 | 328.3 | 337 | 326.9 | 281.4 | 293 | 322.13 | 368.5 | 309.02 | 321.6 | 312.52 | 349.74 | 346.5 | 343.19 | 350.48 | 353.22 | 323.52 | 316.6 | 105 | 334.45 | 267.44 | 302 | 303.3 | 262 | 384.2 | 363.96 | 184 | 360.19 | 323.52 | 321 | 322.8065 | 306.74 | 343.74 | 255 | 272 | 345.22 | 326.9 | 105 | 384.2
1354 | 带颈平焊法兰 | CL150 | 150 | RF | ASME B16.5-2017 | S30408(06Cr19Ni10) | NB/T 47010 |  |  | 1 |  | 0 | 355.5 | 383.94 | 344.2 | 371 | 328 | 387 | 411 | 367.22 | 389 | 383.02 | 334 | 296 | 360.24 | 398.48 | 335.4389 | 362 | 259.76 | 360.24 | 387.1 | 395 | 384.5 | 331.8 | 372 | 377.57 | 434.5 | 371 | 379.2 | 366.31 | 412.38 | 406.14 | 402.26 | 410.8 | 414.01 | 379.2 | 379.9 | 105 | 392.87 | 335.36 | 356 | 355.5 | 318 | 450.3 | 426.6 | 221 | 424.7 | 379.2 | 398 | 378.3629 | 367.5 | 402.9 | 299 | 319 | 404.64 | 384.54 | 105 | 450.3
1355 | 带颈平焊法兰 | CL150 | 200 | RF | ASME B16.5-2017 | S30408(06Cr19Ni10) | NB/T 47010 |  |  | 1 |  | 0 | 580.5 | 626.94 | 550.4 | 634 | 519 | 632 | 671 | 595.36 | 630 | 622.54 | 538 | 484 | 588.24 | 650.68 | 487.025 | 647 | 410.88 | 583.68 | 632.1 | 645 | 626.3 | 537.6 | 587 | 616.55 | 709.5 | 629.02 | 614.4 | 598.15 | 668.16 | 663.19 | 656.85 | 670.8 | 676.05 | 619.2 | 621.5 | 105 | 641.86 | 547.61 | 581 | 580.5 | 517 | 709.5 | 696.6 | 384 | 688.13 | 619.2 | 650 | 617.8448 | 639.6 | 657.9 | 533 | 520 | 660.74 | 626.32 | 105 | 709.5
1356 | 带颈平焊法兰 | CL150 | 250 | RF | ASME B16.5-2017 | S30408(06Cr19Ni10) | NB/T 47010 |  |  | 1 |  | 0 | 792 | 855.36 | 750.8 | 864 | 718 | 863 | 915 | 812.52 | 861 | 854.65 | 701 | 660 | 802.56 | 887.74 | 664.125 | 882 | 575.23 | 798 | 857.5 | 880 | 855.6 | 735 | 841 | 841.18 | 968 | 857.73 | 840 | 816.08 | 913.5 | 904.82 | 878.59 | 915.2 | 922.36 | 844.8 | 851.4 | 95 | 872.5 | 747.12 | 788 | 792 | 708 | 968 | 950.4 | 507 | 940.8 | 844.8 | 887 | 842.9465 | 842.4 | 888.8 | 726 | 710 | 901.47 | 855.61 | 95 | 968
1357 | 带颈平焊法兰 | CL150 | 300 | RF | ASME B16.5-2017 | S30408(06Cr19Ni10) | NB/T 47010 |  |  | 1 |  | 0 | 1246.05 | 1345.734 | 1114.8 | 1359 | 1144 | 1356 | 1440 | 1290.76 | 1364 | 1344.89 | 1108 | 1038 | 1262.66 | 1396.68 | 1054.55 | 1388 | 900.64 | 1263.12 | 1357.3 | 1385 | 1346.1 | 1163.4 | 1252 | 1323.42 | 1523.5 | 1354.1 | 1329.6 | 1283.93 | 1445.94 | 1423.54 | 1382.28 | 1439.88 | 1451.14 | 1329.12 | 1348.2 | 95 | 1378.65 | 1175.44 | 1247 | 1246.05 | 1131 | 1523 | 1495.26 | 830 | 1489.15 | 1329.6 | 1396 | 1326.1992 | 1378 | 1398.35 | 1094 | 1116 | 1418.28 | 1346.07 | 95 | 1523.5
1358 | 带颈平焊法兰 | CL150 | 350 | RF | ASME B16.5-2017 | S30408(06Cr19Ni10) | NB/T 47010 |  |  | 1 |  | 0 | 1695.6 | 1831.248 | 1607.4 | 1849 | 1455 | 1846 | 1959 | 1700.68 | 1856 | 1809.99 | 1460 | 1413 | 1718.21 | 1900.58 | 1432.854 | 1889 | 1140.59 | 1683.31 | 1847.3 | 1884 | 1828.1 | 1658.8 | 1761 | 1800.89 | 1960.4 | 1733.24 | 1809.6 | 1681.35 | 1967.94 | 1937.13 | 1880.99 | 1959.36 | 1974.68 | 1808.64 | 1777.8 | 110 | 1875.19 | 1641.02 | 1697 | 1695.6 | 1491 | 2072.4 | 2034.72 | 1028 | 2026.75 | 1809.6 | 1899 | 1804.6719 | 1794 | 1902.84 | 1662 | 1519 | 1929.97 | 1828.13 | 110 | 2072.4
1359 | 带颈平焊法兰 | CL150 | 400 | RF | ASME B16.5-2017 | S30408(06Cr19Ni10) | NB/T 47010 |  |  | 1 |  | 0 | 2165.4 | 2338.632 | 2052.8 | 2362 | 1744 | 2363 | 2502 | 2205.76 | 2368 | 2282.06 | 1889 | 1805 | 2194.27 | 2427.17 | 1858.446 | 2482 | 1382.62 | 2056.28 | 2356.9 | 2406 | 2334 | 2116.4 | 1917 | 2299.86 | 2501.2 | 2206.16 | 2308.8 | 2147.21 | 2510.82 | 2473.85 | 2402.15 | 2502.24 | 2521.81 | 2309.76 | 2262.9 | 90 | 2390.79 | 2097.9 | 2165 | 2165.4 | 1934 | 2646.6 | 2598.48 | 1322 | 2585.86 | 2309.76 | 2425 | 2304.6897 | 2366 | 2430.06 | 2035 | 1940 | 2464.71 | 2333.97 | 90 | 2646.6
1360 | 带颈平焊法兰 | CL150 | 450 | RF | ASME B16.5-2017 | S30408(06Cr19Ni10) | NB/T 47010 |  |  | 1 |  | 0 | 2227.05 | 2405.214 | 2186 | 2429 | 2055 | 2625 | 2573 | 2404.62 | 2555 | 2339.93 | 2054 | 1856 | 2256.74 | 2496.28 | 2023.218 | 2552 | 1616.17 | 2218.73 | 2543.1 | 2475 | 2442.9 | 2283.6 | 2544 | 2365.34 | 2574 | 2512.72 | 2328 | 2208.34 | 2709.18 | 2496.28 | 2470.54 | 2573.48 | 2593.61 | 2375.52 | 2441.2 | 135 | 2545.68 | 2307.22 | 2336 | 2227.05 | 2099 | 2573.5 | 2672.46 | 1450 | 2790.14 | 2491.2 | 2494 | 2370.3072 | 2570.5 | 2449.76 | 2167 | 1995 | 2534.88 | 2442.9 | 135 | 2790.14
1361 | 带颈平焊法兰 | CL150 | 500 | RF | ASME B16.5-2017 | S30408(06Cr19Ni10) | NB/T 47010 |  |  | 1 |  | 0 | 3023.55 | 3265.434 | 2598.8 | 3298 | 2708 | 3292 | 3494 | 3046.34 | 3308 | 3200.68 | 2598 | 2520 | 3063.86 | 3389.06 | 2563.074 | 3465 | 1921.34 | 3000.48 | 3292.8 | 3360 | 3274.7 | 2956.8 | 3228 | 3211.3 | 3494.4 | 3083.82 | 3225.6 | 2998.15 | 3507.84 | 3389.06 | 3354.12 | 3493.88 | 3521.2 | 3225.12 | 3163 | 135 | 3334.88 | 3132.4 | 3024 | 3023.55 | 2672 | 3493.9 | 3628.26 | 1910 | 3612.67 | 3225.6 | 3386 | 3218.0437 | 3275.4 | 3325.91 | 2769 | 2708 | 3441.47 | 3274.72 | 135 | 3628.26
1362 | 带颈平焊法兰 | CL150 | 550 | RF | ASME B16.5-2017 | S30408(06Cr19Ni10) | NB/T 47010 |  |  | 1 |  | 0 | 3285 | 72 | 3118.56 | 3583 | 3018 | 4538 | 4155 | 3525.8 | 3593 | 3429.1 | 3337 | 3371 | 0 | 3682.12 | 2980.8 | 4121 | 2273.22 | 3120.75 | 3577 | 3400 | 3868.2 | 3212 | 4304 | 3488.98 | 4154.8 | 3005.66 | 3504 | 3565.75 | 3810.6 | 3957.6 | 3744 | 3796 | 3773.85 | 3504 | 3431 | 125 | 3341.77 | 3659.67 | 3510 | 11775 | 3097 | 4154.8 | 3786.48 | 1011 | 3924.48 | 3504 | 3270 | 3496.3069 | 3975 | 3712.5 | 3509 | 3547 | 3739.06 | 3868.16 | 0 | 11775
1363 | 带颈平焊法兰 | CL150 | 600 | RF | ASME B16.5-2017 | S30408(06Cr19Ni10) | NB/T 47010 |  |  | 1 |  | 0 | 4167.9 | 4501.332 | 3742.27 | 4545 | 3742 | 4538 | 4816 | 4277.32 | 4558 | 4303.13 | 3643 | 3473 | 4223.47 | 4671.75 | 3601.8 | 4776 | 2721.64 | 4134.59 | 4537.4 | 4631 | 4518.1 | 4074.4 | 4304 | 4426.7 | 4815.2 | 4316.3 | 4444.8 | 4132.89 | 4833.72 | 4671.75 | 4623.59 | 4816.24 | 4853.91 | 4445.76 | 4427.5 | 125 | 4597.82 | 4317.94 | 4167 | 4167.9 | 3748 | 4816.2 | 5001.48 | 2797 | 4978.18 | 4445.76 | 4668 | 4435.9961 | 4648.1 | 4584.69 | 3922 | 3733 | 4744 | 4518.07 | 125 | 5001.48
1364 | 对焊法兰 | CL150 | 15 | RF | ASME B16.5-2017 | S30408(06Cr19Ni10) | NB/T 47010 |  |  | 1 |  | 0 | 41.86 | 72 | 50.22 | 54 | 39 | 45 | 53 | 35.38 | 48 | 51.93 | 23 | 53 | 50.14 | 53.84 | 24.15 | 55 | 44.72 | 49.59 | 54 | 64 | 50.2 | 47.7 | 34 | 52.55 | 60 | 43.93 | 49.5 | 50.33 | 60.12 | 50.05 | 50.88 | 50.05 | 52.81 | 52.78 | 45.8 | 140 | 50.74 | 53.81 | 44 | 45 | 24 | 63.7 | 48.23 | 20 | 58.46 | 45.9 | 80 | 52.6604 | 50.05 | 50.05 | 48 | 62 | 54.68 | 50.21 | 20 | 140
1365 | 对焊法兰 | CL150 | 20 | RF | ASME B16.5-2017 | S30408(06Cr19Ni10) | NB/T 47010 |  |  | 1 |  | 0 | 41.86 | 72 | 51.8 | 54 | 64 | 45 | 53 | 47.58 | 48 | 51.93 | 34 | 53 | 50.14 | 53.84 | 35.742 | 55 | 53.2168 | 49.59 | 54 | 64 | 51.8 | 47.7 | 48 | 52.55 | 60 | 47.87 | 49.5 | 50.33 | 60.12 | 50.05 | 50.88 | 50.05 | 52.81 | 52.78 | 49.7 | 120 | 52.47 | 53.14 | 50 | 45 | 36 | 63.7 | 48.23 | 26 | 58.46 | 45.9 | 90 | 52.6604 | 50.05 | 50.05 | 55 | 66 | 54.68 | 51.81 | 26 | 120
1366 | 对焊法兰 | CL150 | 25 | RF | ASME B16.5-2017 | S30408(06Cr19Ni10) | NB/T 47010 |  |  | 1 |  | 0 | 52.44 | 72 | 64.9 | 67 | 73 | 56 | 66 | 61 | 59 | 62.71 | 50 | 60 | 62.81 | 67.45 | 51.198 | 69 | 68.8 | 60.61 | 66 | 68 | 63.3 | 58.3 | 70 | 65.84 | 66 | 62.02 | 60.5 | 63.05 | 73.48 | 62.7 | 63.74 | 62.7 | 66.15 | 66.12 | 64.1 | 120 | 64.5 | 66.58 | 61 | 51.3 | 50 | 79.8 | 60.42 | 37 | 71.46 | 56.1 | 100 | 65.9783 | 62.7 | 62.7 | 65 | 69 | 68.5 | 63.26 | 37 | 120
1367 | 对焊法兰 | CL150 | 32 | RF | ASME B16.5-2017 | S30408(06Cr19Ni10) | NB/T 47010 |  |  | 1 |  | 0 | 52.44 | 72 | 64.9 | 67 | 82 | 56 | 66 | 71.98 | 75 | 65.35 | 65 | 60 | 62.81 | 67.45 | 63.273 | 62 | 73.96 | 77.14 | 84 | 66 | 73.7 | 71.4 | 90 | 65.84 | 66 | 74.98 | 77 | 63.05 | 93.52 | 62.7 | 63.74 | 62.7 | 66.15 | 66.12 | 77 | 120 | 80.51 | 65.66 | 77 | 51.3 | 54 | 79.8 | 60.42 | 43 | 90.94 | 67.2 | 90 | 65.9783 | 73.15 | 62.7 | 83 | 106 | 68.5 | 73.68 | 43 | 120
1368 | 对焊法兰 | CL150 | 40 | RF | ASME B16.5-2017 | S30408(06Cr19Ni10) | NB/T 47010 |  |  | 1 |  | 0 | 83.26 | 87.966 | 103 | 106 | 104 | 89 | 105 | 91.5 | 102 | 100.75 | 79 | 95 | 99.73 | 107.1 | 81.627 | 88 | 93.396 | 104.69 | 114 | 105 | 104.2 | 96.9 | 117 | 104.53 | 108 | 102.39 | 104.5 | 100.1 | 123.5 | 99.55 | 101.2 | 99.55 | 105.03 | 104.98 | 108 | 110 | 109.63 | 101.36 | 105 | 81.45 | 85 | 126.7 | 95.93 | 58 | 123.42 | 91.2 | 110 | 104.7495 | 99.55 | 99.55 | 93 | 112 | 108.75 | 104.21 | 58 | 126.7
1369 | 对焊法兰 | CL150 | 50 | RF | ASME B16.5-2017 | S30408(06Cr19Ni10) | NB/T 47010 |  |  | 1 |  | 0 | 125.12 | 132.192 | 154.8 | 159 | 158 | 133 | 158 | 137.86 | 150 | 150.38 | 118 | 143 | 149.87 | 160.94 | 123.165 | 132 | 140.352 | 154.28 | 168 | 158 | 152.8 | 142.8 | 170 | 157.08 | 162 | 149.81 | 154 | 150.43 | 182 | 149.6 | 152.08 | 149.6 | 157.84 | 157.76 | 159.8 | 110 | 161.63 | 152.32 | 154 | 122.4 | 127 | 190.4 | 144.16 | 83 | 181.89 | 134.4 | 150 | 157.4099 | 149.6 | 149.6 | 117 | 154 | 163.43 | 152.84 | 83 | 190.4
1370 | 对焊法兰 | CL150 | 65 | RF | ASME B16.5-2017 | S30408(06Cr19Ni10) | NB/T 47010 |  |  | 1 |  | 0 | 204.3 | 220.644 | 246 | 230 | 200 | 222 | 241 | 218.38 | 242 | 236.65 | 188 | 238 | 250.15 | 233.4 | 205.758 | 221 | 234.264 | 192.38 | 270 | 240 | 242 | 229.5 | 241 | 262.19 | 270 | 227.32 | 247.5 | 251.08 | 292.5 | 248.6 | 253.83 | 249.7 | 239.42 | 263.32 | 233.8 | 125 | 242.98 | 237.68 | 248 | 203.4 | 203 | 281.5 | 240.62 | 130 | 292.32 | 216 | 229 | 262.7406 | 244.75 | 249.7 | 186 | 190 | 237.01 | 241.99 | 125 | 292.5
1371 | 对焊法兰 | CL150 | 80 | RF | ASME B16.5-2017 | S30408(06Cr19Ni10) | NB/T 47010 |  |  | 1 |  | 0 | 234.9 | 253.692 | 282.69 | 264 | 236 | 256 | 277 | 262.3 | 279 | 272.09 | 217 | 274 | 247.95 | 268.36 | 223.9257 | 254 | 269.352 | 271.7 | 312 | 277 | 272.7 | 265.2 | 300 | 259.88 | 312 | 274.11 | 286 | 288.69 | 338 | 273.42 | 276.22 | 287.1 | 275.28 | 261 | 273.7 | 105 | 281.86 | 258.08 | 234 | 234.9 | 244 | 323.6 | 276.66 | 154 | 291.2 | 249.6 | 292 | 260.4257 | 287.1 | 271.44 | 198 | 219 | 272.51 | 272.71 | 105 | 338
1372 | 对焊法兰 | CL150 | 90 | RF | ASME B16.5-2017 | S30408(06Cr19Ni10) | NB/T 47010 |  |  | 1 |  | 0 | 346.5 | 264.87 | 401.37 | 276 | 248 | 367 | 277 | 324.52 | 344 | 281.27 | 269 | 262 | 0 | 329.02 | 269.79 | 310 | 362.82 | 269.33 | 343 | 246 | 396.4 | 318.5 | 353 | 304.19 | 396 | 331.29 | 343.44 | 351.74 | 365.44 | 349.2 | 338.66 | 353.1 | 418.77 | 305.5 | 336 | 46 | 281.86 | 277.76 | 234 | 447 | 256 | 322.4 | 583 | 219 | 420 | 0 | 336 | 304.8288 | 357.5 | 332.8 | 246 | 314 | 334.11 | 396.41 | 0 | 583
1373 | 对焊法兰 | CL150 | 100 | RF | ASME B16.5-2017 | S30408(06Cr19Ni10) | NB/T 47010 |  |  | 1 |  | 0 | 337.05 | 364.014 | 401.37 | 379 | 328 | 367 | 397 | 368.44 | 369 | 386.55 | 304 | 281 | 355.78 | 385.06 | 320.6005 | 365 | 360.7184 | 391.88 | 367.5 | 397 | 388 | 367.5 | 422 | 372.89 | 450 | 388.12 | 405 | 414.23 | 487.5 | 392.33 | 396.33 | 389.48 | 394.99 | 374.5 | 385.9 | 46 | 401.08 | 370.31 | 338 | 337.05 | 342 | 464.4 | 396.97 | 217 | 420 | 360 | 419 | 373.6731 | 411.95 | 389.48 | 284 | 314 | 391.02 | 387.95 | 46 | 487.5
1374 | 对焊法兰 | CL150 | 125 | RF | ASME B16.5-2017 | S30408(06Cr19Ni10) | NB/T 47010 |  |  | 1 |  | 0 | 428.85 | 463.158 | 508.88 | 482 | 409 | 467 | 505 | 463.6 | 473 | 489.37 | 383 | 357 | 452.68 | 489.94 | 401.5374 | 464 | 458.9648 | 410.4 | 470.4 | 505 | 495.1 | 470.4 | 539 | 474.46 | 570 | 481.7 | 518.4 | 527.06 | 624 | 499.18 | 504.28 | 495.56 | 502.56 | 476.5 | 493.1 | 110 | 509.51 | 471.16 | 432 | 428.85 | 429 | 590.9 | 505.09 | 277 | 537.6 | 460.8 | 480 | 475.4564 | 495.56 | 495.56 | 361 | 399 | 497.51 | 495.15 | 110 | 624
1375 | 对焊法兰 | CL150 | 150 | RF | ASME B16.5-2017 | S30408(06Cr19Ni10) | NB/T 47010 |  |  | 1 |  | 0 | 531 | 573.48 | 633.16 | 597 | 529 | 578 | 625 | 572.18 | 596 | 605.93 | 471 | 443 | 560.5 | 606.64 | 434.7 | 575 | 568.288 | 632.23 | 592.9 | 625 | 610.8 | 592.9 | 693 | 587.47 | 660.8 | 605.89 | 653.4 | 603.43 | 786.5 | 618.08 | 624.4 | 613.6 | 622.27 | 590 | 618.1 | 110 | 636.41 | 583.39 | 545 | 531 | 524 | 731.6 | 625.4 | 345 | 677.6 | 580.8 | 661 | 588.7037 | 613.6 | 613.6 | 447 | 494 | 616.02 | 610.79 | 110 | 786.5
1376 | 对焊法兰 | CL150 | 200 | RF | ASME B16.5-2017 | S30408(06Cr19Ni10) | NB/T 47010 |  |  | 1 |  | 0 | 858.15 | 926.802 | 1006.9 | 971 | 853 | 934 | 1011 | 945.5 | 989 | 992.81 | 778 | 715 | 905.83 | 980.39 | 728.525 | 983 | 885.6108 | 1050.23 | 984.9 | 1011 | 996 | 984.9 | 1075 | 949.41 | 1069.6 | 999.51 | 1031.4 | 975.2 | 1306.5 | 998.89 | 1009.09 | 991.64 | 1005.66 | 953.5 | 1003.2 | 110 | 1056.19 | 942.82 | 905 | 858.15 | 867 | 1106.1 | 1010.71 | 593 | 1114.34 | 964.8 | 1068 | 951.4038 | 1031.4 | 991.64 | 788 | 799 | 995.55 | 996 | 110 | 1306.5
1377 | 对焊法兰 | CL150 | 250 | RF | ASME B16.5-2017 | S30408(06Cr19Ni10) | NB/T 47010 |  |  | 1 |  | 0 | 1103.4 | 1191.672 | 1294.7 | 1249 | 1205 | 1201 | 1300 | 1291.98 | 1393 | 1276.54 | 1018 | 920 | 1164.7 | 1260.57 | 970.025 | 1264 | 1138.7088 | 1478.68 | 1386.7 | 1300 | 1315.9 | 1386.7 | 1546 | 1220.75 | 1372 | 1377.58 | 1318.1 | 1253.91 | 1839.5 | 1284.36 | 1285.24 | 1275.04 | 1293.06 | 1226 | 1429.7 | 110 | 1456.84 | 1212.27 | 1274 | 1103.4 | 1154 | 1422.2 | 1299.56 | 801 | 1568.95 | 1358.4 | 1373 | 1223.3136 | 1323 | 1262.78 | 1011 | 1027 | 1280.07 | 1315.88 | 110 | 1839.5
1378 | 对焊法兰 | CL150 | 300 | RF | ASME B16.5-2017 | S30408(06Cr19Ni10) | NB/T 47010 |  |  | 1 |  | 0 | 1797.75 | 1941.57 | 2109.4 | 2034 | 2003 | 1958 | 2117 | 1939.8 | 2117 | 2079.85 | 1558 | 1498 | 1897.63 | 2053.83 | 1517.425 | 2060 | 1855.278 | 2246.75 | 2107 | 2117 | 2092.1 | 2107 | 2490 | 1988.94 | 2240 | 2116.99 | 2146.62 | 2042.96 | 2795 | 2092.58 | 2094.02 | 2077.4 | 2106.76 | 1997.5 | 2168.9 | 110 | 2247.53 | 2045.44 | 1935 | 1797.75 | 1832 | 2317.1 | 2117.35 | 1217 | 2383.92 | 2064 | 2237 | 1993.1168 | 2154.6 | 2057.43 | 1651 | 1672 | 2085.59 | 2092.14 | 110 | 2795
1379 | 对焊法兰 | CL150 | 350 | RF | ASME B16.5-2017 | S30408(06Cr19Ni10) | NB/T 47010 |  |  | 1 |  | 0 | 2329.2 | 2511.162 | 2733 | 2636 | 2645 | 2536 | 2743 | 2698.64 | 2766 | 2725.96 | 2064 | 1941 | 2458.6 | 2660.98 | 2057.58 | 2669 | 2403.7344 | 2883.06 | 2753.8 | 2743 | 2712.6 | 2978.6 | 3375 | 2576.91 | 2900.8 | 2763.97 | 2786.84 | 2646.9 | 3653 | 2711.19 | 2713.05 | 2691.52 | 2729.56 | 2588 | 2786 | 110 | 2923.87 | 2650.11 | 2529 | 2329.2 | 2417 | 3002.1 | 2743.28 | 1597 | 3115.73 | 2697.6 | 2899 | 2582.3215 | 2952.6 | 2665.64 | 2718 | 2167 | 2702.13 | 2712.64 | 110 | 3653
1380 | 对焊法兰 | CL150 | 400 | RF | ASME B16.5-2017 | S30408(06Cr19Ni10) | NB/T 47010 |  |  | 1 |  | 0 | 2901.15 | 3133.242 | 3404.1 | 3348 | 3367 | 3159 | 3417 | 3437.96 | 3603 | 3386.2 | 2556 | 2418 | 3062.33 | 3314.4 | 2508.84 | 3417 | 2883.0984 | 3129.3 | 3586.8 | 3417 | 3406.4 | 3879.6 | 4274 | 3209.68 | 3612 | 3538.12 | 3470.1 | 3296.87 | 4758 | 3376.94 | 3379.26 | 3352.44 | 3399.83 | 3223.5 | 3570.3 | 95 | 3732.72 | 3300.86 | 3294 | 2901.15 | 2999 | 3739.3 | 3416.91 | 1965 | 4058.21 | 3513.6 | 3610 | 3216.4203 | 3676.5 | 3320.21 | 3268 | 2699 | 3365.66 | 3406.35 | 95 | 4758
1381 | 对焊法兰 | CL150 | 450 | RF | ASME B16.5-2017 | S30408(06Cr19Ni10) | NB/T 47010 |  |  | 1 |  | 0 | 3370.5 | 3640.14 | 4000 | 3934 | 4119 | 3670 | 3970 | 4045.52 | 4238 | 3885.95 | 2906 | 2809 | 3557.75 | 3850.61 | 2877.3 | 3970 | 3369 | 3680.78 | 4218.9 | 3970 | 3946 | 4563.3 | 5278 | 3728.95 | 4194.4 | 4094.12 | 4029.62 | 3830.24 | 5596.5 | 3850.61 | 3851.18 | 3894.8 | 3949.85 | 3745 | 4212.8 | 105 | 4432.44 | 3834.88 | 3875 | 3370.5 | 3390 | 4119.5 | 3969.7 | 2388 | 4773.38 | 4132.8 | 3775 | 3736.7808 | 4494 | 3745 | 3853 | 3135 | 3910.15 | 3946.05 | 105 | 5596.5
1382 | 对焊法兰 | CL150 | 500 | RF | ASME B16.5-2017 | S30408(06Cr19Ni10) | NB/T 47010 |  |  | 1 |  | 0 | 4024.8 | 4346.784 | 4845.9 | 4698 | 5053 | 4383 | 4740 | 4783.62 | 5400 | 4689.53 | 3589 | 3354 | 4248.4 | 4598.11 | 3585.24 | 4741 | 4023.01 | 5627.61 | 5375.3 | 4740 | 4762.3 | 5814.1 | 6509 | 4452.83 | 5006.4 | 4531.59 | 4809.72 | 4573.78 | 7130.5 | 4598.11 | 4598.79 | 4650.88 | 4716.62 | 4472 | 5265.6 | 61 | 5667.05 | 4710.4 | 4937 | 4024.8 | 4196 | 4919.2 | 4740.32 | 3051 | 6081.77 | 5265.6 | 4508 | 4462.1809 | 5364 | 4472 | 4919 | 3744 | 4669.22 | 4762.33 | 61 | 7130.5
1383 | 对焊法兰 | CL150 | 550 | RF | ASME B16.5-2017 | S30408(06Cr19Ni10) | NB/T 47010 |  |  | 1 |  | 0 | 5733 | 72 | 6584.47 | 6692 | 5930 | 5962 | 5595 | 5662.02 | 6271 | 5426.73 | 4322 | 4459 | 0 | 6549.63 | 4119.3 | 5595 | 3283.54 | 5446.35 | 6242.6 | 4663 | 5355.5 | 6752.2 | 9266 | 6342.7 | 5913.6 | 6411.7 | 5568.3 | 5398.13 | 8281 | 6285.6 | 6581.45 | 6624.8 | 6093.04 | 6370 | 6103.6 | 61 | 6584.47 | 5808 | 5400 | 11775 | 4813 | 5692.5 | 4876 | 3814 | 7063.06 | 6497.4 | 5708 | 6356.0197 | 6210 | 6400 | 5710 | 5092 | 6650.92 | 5355.5 | 0 | 11775
1384 | 对焊法兰 | CL150 | 600 | RF | ASME B16.5-2017 | S30408(06Cr19Ni10) | NB/T 47010 |  |  | 1 |  | 0 | 5475.15 | 5913.162 | 6592.1 | 6391 | 7121 | 5962 | 6449 | 6724.64 | 7753 | 6428.34 | 4894 | 4563 | 5779.33 | 8097.08 | 4901.76 | 6449 | 6536 | 8079.75 | 7717.5 | 6449 | 6446.3 | 8347.5 | 9266 | 6057.43 | 6815.2 | 7355.98 | 6547.46 | 6221.96 | 10237.5 | 6255.05 | 6255.98 | 6326.84 | 7672.77 | 6083.5 | 7544.3 | 140 | 8048.47 | 6600 | 7088 | 5475.15 | 5704 | 6691.9 | 6448.51 | 4083 | 8731.8 | 8032.5 | 6132 | 6070.1506 | 7302 | 6083.5 | 7052 | 5092 | 8222.29 | 6446.32 | 140 | 10237.5
1385 | 承插焊法兰 | CL150 | 15 | RF | ASME B16.5-2017 | S30408(06Cr19Ni10) | NB/T 47010 |  |  | 1 |  | 0 | 41.86 | 72 | 49.07 | 53 | 39 | 70 | 53 | 31.72 | 49 | 43.59 | 22 | 53 | 50.14 | 53.84 | 19.32 | 55 | 31.14 | 23.75 | 30 | 64 | 45.8 | 24 | 29 | 52.55 | 50 | 32.9 | 50.05 | 46.66 | 51.142 | 50.05 | 51.79 | 50.05 | 52.81 | 52.78 | 33.2 | 140 | 33.72 | 49.14 | 50 | 45 | 39 | 59.2 | 48.23 | 16 | 30.8 | 50.96 | 72 | 52.6604 | 25.22 | 50.05 | 45 | 62 | 54.68 | 45.81 | 16 | 140
1386 | 承插焊法兰 | CL150 | 20 | RF | ASME B16.5-2017 | S30408(06Cr19Ni10) | NB/T 47010 |  |  | 1 |  | 0 | 41.86 | 72 | 49.92 | 53 | 51 | 70 | 53 | 39.04 | 49 | 46.64 | 31 | 53 | 50.14 | 53.84 | 28.014 | 55 | 62.97 | 28.5 | 36 | 64 | 47.2 | 28.8 | 55 | 52.55 | 50 | 39.55 | 50.05 | 46.66 | 51.142 | 50.05 | 51.79 | 50.05 | 52.81 | 52.78 | 38.8 | 140 | 40.29 | 49.14 | 50 | 45 | 39 | 59.2 | 48.23 | 19 | 36.96 | 50.96 | 72 | 52.6604 | 35.67 | 50.05 | 52 | 66 | 54.68 | 47.2 | 19 | 140
1387 | 承插焊法兰 | CL150 | 25 | RF | ASME B16.5-2017 | S30408(06Cr19Ni10) | NB/T 47010 |  |  | 1 |  | 0 | 41.86 | 72 | 50 | 53 | 62 | 79 | 53 | 50.02 | 49 | 48.89 | 41 | 53 | 50.14 | 53.84 | 38.157 | 55 | 62.97 | 38 | 48 | 55 | 50.3 | 38.4 | 55 | 52.55 | 50 | 45.85 | 50.05 | 46.66 | 51.142 | 50.05 | 51.79 | 50.05 | 52.81 | 52.78 | 47.6 | 140 | 47.73 | 47.78 | 50 | 45 | 39 | 59.2 | 48.23 | 28 | 49.28 | 50.96 | 81 | 52.6604 | 49.2 | 50.05 | 55 | 69 | 54.68 | 50.3 | 28 | 140
1388 | 承插焊法兰 | CL150 | 32 | RF | ASME B16.5-2017 | S30408(06Cr19Ni10) | NB/T 47010 |  |  | 1 |  | 0 | 62.56 | 72 | 77 | 67 | 69 | 88 | 79 | 57.34 | 73 | 61.25 | 55 | 71 | 74.94 | 80.47 | 51.198 | 74 | 94.11 | 52.25 | 66 | 79 | 70.4 | 49.5 | 80 | 78.54 | 70 | 60.61 | 74.8 | 69.73 | 76.432 | 74.8 | 77.4 | 74.8 | 78.92 | 78.88 | 64.7 | 140 | 64.79 | 71.4 | 61 | 61.2 | 49 | 88.4 | 72.08 | 33 | 67.76 | 74.8 | 90 | 78.7049 | 65.81 | 74.8 | 72 | 106 | 81.72 | 70.37 | 33 | 140
1389 | 承插焊法兰 | CL150 | 40 | RF | ASME B16.5-2017 | S30408(06Cr19Ni10) | NB/T 47010 |  |  | 1 |  | 0 | 62.56 | 72 | 79 | 79 | 87 | 105 | 79 | 73.2 | 73 | 76.11 | 66 | 71 | 74.94 | 80.47 | 65.205 | 66 | 94.11 | 66.5 | 84 | 79 | 77.5 | 63 | 80 | 78.54 | 70 | 75.75 | 74.8 | 69.73 | 76.432 | 74.8 | 77.4 | 74.8 | 78.92 | 78.88 | 79.9 | 140 | 80.16 | 71.4 | 77 | 61.2 | 59 | 88.4 | 72.08 | 41 | 84.67 | 74.8 | 99 | 78.7049 | 78.09 | 74.8 | 83 | 112 | 81.72 | 77.49 | 41 | 140
1390 | 承插焊法兰 | CL150 | 50 | RF | ASME B16.5-2017 | S30408(06Cr19Ni10) | NB/T 47010 |  |  | 1 |  | 0 | 104.42 | 98.064 | 126.11 | 132 | 131 | 119 | 132 | 109.8 | 122 | 120.29 | 102 | 119 | 125.08 | 134.32 | 102.396 | 111 | 180.65 | 109.25 | 138 | 132 | 125.1 | 103.5 | 132 | 131.1 | 115 | 120.11 | 124.85 | 116.39 | 127.574 | 124.85 | 129.18 | 124.85 | 131.72 | 127.6 | 128.3 | 125 | 129.18 | 115.77 | 127 | 102.15 | 100 | 147.6 | 120.31 | 61 | 139.1 | 124.85 | 135 | 131.3753 | 114.57 | 124.85 | 117 | 154 | 136.39 | 125.15 | 61 | 180.65
1391 | 承插焊法兰 | CL150 | 65 | RF | ASME B16.5-2017 | S30408(06Cr19Ni10) | NB/T 47010 |  |  | 1 |  | 0 | 146.28 | 137.376 | 129 | 185 | 170 | 166 | 184 | 178.12 | 171 | 168.51 | 162 | 167 | 175.22 | 188.16 | 163.254 | 155 | 253.06 | 152 | 192 | 169 | 181.1 | 144 | 183 | 183.65 | 160 | 169.53 | 174.9 | 160.9 | 178.716 | 174.9 | 180.97 | 174.9 | 184.53 | 184.44 | 180 | 135 | 179.97 | 152.64 | 176 | 143.1 | 139 | 206.7 | 168.54 | 102 | 193.54 | 168.54 | 178 | 184.0357 | 185.92 | 174.9 | 169 | 170 | 191.07 | 181.1 | 102 | 253.06
1392 | 承插焊法兰 | CL150 | 80 | RF | ASME B16.5-2017 | S30408(06Cr19Ni10) | NB/T 47010 |  |  | 1 |  | 0 | 166.98 | 156.816 | 132.22 | 211 | 189 | 179 | 211 | 207.4 | 195 | 192.36 | 183 | 191 | 200.01 | 214.79 | 178.9607 | 177 | 288.88 | 185.25 | 234 | 192 | 206.7 | 175.5 | 208 | 209.64 | 180 | 197.44 | 199.65 | 183.67 | 204.006 | 190.14 | 206.58 | 199.65 | 210.64 | 210.54 | 212.9 | 51 | 212.89 | 163.35 | 176 | 163.35 | 159 | 236 | 192.39 | 112 | 235.87 | 188.76 | 191 | 210.0802 | 214.48 | 199.65 | 203 | 167 | 218.11 | 206.68 | 51 | 288.88
1393 | 螺纹法兰 | CL150 | 15 | RF | ASME B16.5-2017 | S30408(06Cr19Ni10) | NB/T 47010 |  |  | 1 |  | 0 | 20.7 | 72 | 21.4 | 20 | 36 | 31 | 26 | 36.6 | 24 | 25.2 | 23 | 98 | 24.8 | 26.19 | 20.286 | 27 | 38.06 | 19.38 | 28.35 | 30 | 26.6 | 27 | 27 | 25.99 | 55 | 26.06 | 32.5 | 25.37 | 24.75 | 24.3 | 25.61 | 26.04 | 26.12 | 26.1 | 24.3 | 51 | 30.85 | 24.66 | 30 | 45 | 20 | 30.6 | 24.75 | 20 | 25.87 | 23.4 | 72 | 26.0446 | 24.6 | 24.75 | 55 | 75 | 26.6 | 26.54 | 19.38 | 98
1394 | 螺纹法兰 | CL150 | 20 | RF | ASME B16.5-2017 | S30408(06Cr19Ni10) | NB/T 47010 |  |  | 1 |  | 0 | 31.28 | 72 | 31.4 | 30 | 44 | 42 | 39 | 47.58 | 37 | 38.02 | 32 | 98 | 37.47 | 39.58 | 28.98 | 41 | 43.25 | 29.07 | 42.84 | 45 | 39.3 | 40.8 | 51 | 39.27 | 55 | 32.73 | 44 | 38.34 | 37.4 | 36.72 | 38.7 | 37.82 | 39.46 | 39.44 | 36.4 | 125 | 40.18 | 37.27 | 41 | 45 | 30 | 46.2 | 37.4 | 23 | 37.58 | 35.36 | 81 | 39.3525 | 34.8 | 37.4 | 62 | 78 | 40.19 | 39.26 | 23 | 125
1395 | 螺纹法兰 | CL150 | 25 | RF | ASME B16.5-2017 | S30408(06Cr19Ni10) | NB/T 47010 |  |  | 1 |  | 0 | 41.86 | 72 | 42 | 40 | 59 | 53 | 52 | 59.78 | 49 | 50.09 | 43 | 98 | 50.14 | 52.96 | 39.606 | 55 | 48.44 | 43.61 | 57.33 | 52 | 51.5 | 54.6 | 51 | 52.55 | 55 | 48.11 | 55.5 | 51.31 | 50.05 | 49.14 | 51.79 | 52.08 | 52.81 | 52.78 | 52.1 | 125 | 52.69 | 48.49 | 54 | 45 | 39 | 61.9 | 50.05 | 30 | 51.74 | 47.32 | 90 | 52.6604 | 48 | 50.05 | 65 | 83 | 53.78 | 51.38 | 30 | 125
1396 | 螺纹法兰 | CL150 | 32 | RF | ASME B16.5-2017 | S30408(06Cr19Ni10) | NB/T 47010 |  |  | 1 |  | 0 | 52.44 | 72 | 52.7 | 50 | 64 | 65 | 65 | 71.98 | 61 | 62.35 | 57 | 105 | 62.81 | 66.35 | 53.13 | 62 | 53.63 | 53.3 | 71.82 | 63 | 64 | 68.4 | 75 | 65.84 | 60.5 | 59.19 | 67 | 64.28 | 62.7 | 61.56 | 64.88 | 63.24 | 66.16 | 66.12 | 63.4 | 125 | 65.68 | 52.75 | 67 | 51.3 | 49 | 77.5 | 62.7 | 40 | 62.83 | 59.28 | 94 | 65.9783 | 64.2 | 62.7 | 83 | 128 | 67.37 | 63.91 | 40 | 128
1397 | 螺纹法兰 | CL150 | 40 | RF | ASME B16.5-2017 | S30408(06Cr19Ni10) | NB/T 47010 |  |  | 1 |  | 0 | 62.56 | 72 | 62.8 | 59 | 81 | 75 | 78 | 93.94 | 73 | 76.38 | 69 | 116 | 74.94 | 79.15 | 68.103 | 66 | 62.97 | 67.83 | 85.68 | 75 | 78.2 | 74.8 | 75 | 78.54 | 77 | 75.07 | 78 | 76.68 | 74.8 | 73.44 | 77.4 | 82.46 | 78.93 | 78.88 | 80.6 | 125 | 79.77 | 72.47 | 85 | 61.2 | 59 | 92.5 | 74.8 | 43 | 81.93 | 69.36 | 108 | 78.7049 | 75.35 | 74.8 | 93 | 134 | 80.38 | 78.02 | 43 | 134
1398 | 螺纹法兰 | CL150 | 50 | RF | ASME B16.5-2017 | S30408(06Cr19Ni10) | NB/T 47010 |  |  | 1 |  | 0 | 104.42 | 102.15 | 101.1 | 99 | 127 | 120 | 129 | 142.74 | 122 | 122.78 | 106 | 164 | 125.08 | 132.11 | 106.26 | 111 | 101.72 | 101.75 | 143.01 | 120 | 125.8 | 124.85 | 122 | 131.1 | 126.5 | 112.11 | 123.5 | 128 | 124.85 | 122.58 | 129.18 | 128.96 | 131.74 | 131.66 | 116.3 | 125 | 128.1 | 117.51 | 127 | 102.15 | 100 | 154.4 | 124.85 | 57 | 128.13 | 115.77 | 144 | 131.3753 | 110.55 | 124.85 | 129 | 183 | 134.16 | 125.5 | 57 | 183
1399 | 螺纹法兰 | CL150 | 65 | RF | ASME B16.5-2017 | S30408(06Cr19Ni10) | NB/T 47010 |  |  | 1 |  | 0 | 163.35 | 163.35 | 167.6 | 157 | 160 | 187 | 192 | 239.12 | 195 | 186.26 | 168 | 236 | 200.01 | 183.1 | 169.533 | 177 | 155.01 | 133 | 228.69 | 174 | 192.3 | 199.65 | 140 | 209.64 | 198 | 193.08 | 191.5 | 204.68 | 199.65 | 196.02 | 206.58 | 219.48 | 191.45 | 210.54 | 192.5 | 125 | 196.22 | 173.7 | 212 | 163.35 | 159 | 246.8 | 199.65 | 84 | 218.06 | 185.13 | 191 | 210.0802 | 182.6 | 199.65 | 189 | 210 | 185.93 | 191.9 | 84 | 246.8
1400 | 螺纹法兰 | CL150 | 80 | RF | ASME B16.5-2017 | S30408(06Cr19Ni10) | NB/T 47010 |  |  | 1 |  | 0 | 204.3 | 204.3 | 234.64 | 197 | 177 | 231 | 241 | 294.02 | 244 | 232.95 | 190 | 283 | 215.65 | 229 | 187.0544 | 221 | 188.92 | 193.8 | 286.02 | 202 | 242.1 | 249.7 | 159 | 226.03 | 247.5 | 241.24 | 237 | 234.5 | 236.08 | 233.4 | 231.17 | 251.1 | 239.44 | 227 | 220 | 110 | 212.89 | 207.36 | 198 | 204.3 | 198 | 308.7 | 249.7 | 96 | 249.48 | 231.54 | 238 | 226.5047 | 210.65 | 236.08 | 224 | 226 | 232.54 | 241.57 | 96 | 308.7
1401 | 螺纹法兰 | CL150 | 90 | RF | ASME B16.5-2017 | S30408(06Cr19Ni10) | NB/T 47010 |  |  | 0.1 |  | 0 | 18.9 | 24.525 | 30.503 | 23.6 | 22 | 29.8 | 21.3 | 37.21 | 27.4 | 27.964 | 26 | 31.4 | 0 | 26.33 | 23.2919 | 25.4 | 24.041 | 18.24 | 25.725 | 22.5 | 29.06 | 28.6 | 22 | 23.2 | 30.8 | 31.321 | 27.96 | 26.962 | 25.608 | 32.592 | 26.987 | 29.76 | 27.127 | 23.3 | 27.5 | 12 | 21.289 | 19.65 | 19.8 | 44.7 | 20.8 | 36.04 | 27.5 | 10.3 | 35.112 | 0 | 26.6 | 23.2487 | 29.7 | 27.56 | 24.1 | 29.3 | 26.737 | 28.998 | 0 | 44.7
1402 | 螺纹法兰 | CL150 | 100 | RF | ASME B16.5-2017 | S30408(06Cr19Ni10) | NB/T 47010 |  |  | 1 |  | 0 | 265.5 | 265.5 | 208.21 | 255 | 253 | 298 | 313 | 444.08 | 290 | 302.73 | 262 | 355 | 280.25 | 297.6 | 257.6495 | 287 | 256.73 | 239.4 | 303.56 | 283 | 314.6 | 312.7 | 259 | 293.74 | 324.5 | 313.21 | 305 | 304.74 | 296.4 | 303.32 | 300.42 | 353.4 | 311.17 | 295 | 302.4 | 47 | 281.48 | 269.48 | 277 | 265.5 | 258 | 401.2 | 324.5 | 158 | 338.35 | 300.9 | 248 | 294.3569 | 344.3 | 306.8 | 275 | 293 | 302.2 | 313.94 | 47 | 444.08
1403 | 螺纹法兰 | CL150 | 125 | RF | ASME B16.5-2017 | S30408(06Cr19Ni10) | NB/T 47010 |  |  | 1 |  | 0 | 306.45 | 306.45 | 220.71 | 295 | 274 | 342 | 361 | 583.16 | 335 | 349.42 | 306 | 403 | 323.48 | 343.5 | 301.2655 | 332 | 300.33 | 254.6 | 350.37 | 339 | 363.1 | 360.93 | 299 | 339.04 | 374 | 361.37 | 350.5 | 351.75 | 343.72 | 350.1 | 346.75 | 409.82 | 359.16 | 340.5 | 361.8 | 150 | 281.48 | 276.49 | 332 | 306.45 | 298 | 463.1 | 374.55 | 170 | 392.37 | 347.31 | 286 | 339.752 | 412.5 | 354.12 | 327 | 338 | 348.81 | 362.35 | 150 | 583.16
1404 | 螺纹法兰 | CL150 | 150 | RF | ASME B16.5-2017 | S30408(06Cr19Ni10) | NB/T 47010 |  |  | 1 |  | 0 | 398.25 | 398.25 | 242.78 | 383 | 344 | 442 | 469 | 762.5 | 436 | 454.1 | 377 | 510 | 420.38 | 446.39 | 371.8605 | 431 | 372.99 | 337.73 | 455.33 | 398 | 471.8 | 469.05 | 379 | 440.6 | 489.5 | 469.32 | 452.5 | 457.11 | 423.28 | 454.98 | 450.63 | 504.68 | 466.75 | 442.5 | 426.6 | 100 | 394.63 | 320.74 | 391 | 398.25 | 386 | 601.8 | 486.75 | 247 | 483.19 | 451.35 | 434 | 441.5253 | 495 | 460.2 | 413 | 439 | 453.3 | 470.81 | 100 | 762.5
1405 | 螺纹法兰 | CL150 | 200 | RF | ASME B16.5-2017 | S30408(06Cr19Ni10) | NB/T 47010 |  |  | 0.1 |  | 0 | 58.05 | 7.2 | 25.492 | 48.2 | 54.4 | 67.6 | 68.4 | 134.078 | 65 | 69.885 | 65.8 | 72.2 | 61.275 | 65.068 | 53.13 | 66.5 | 56.7 | 54.72 | 66.885 | 65 | 72.61 | 134.726 | 59.8 | 64.224 | 68.4 | 68.365 | 64.675 | 68.18 | 68.64 | 81.48 | 65.685 | 81.84 | 66.385 | 64.5 | 66.56 | 10.5 | 64.077 | 50.75 | 63.9 | 168.75 | 51.7 | 88.4 | 66 | 39.9 | 78.355 | 0 | 64.7 | 64.3589 | 81.18 | 67.08 | 53.7 | 64.5 | 66.074 | 72.46 | 0 | 168.75
1406 | 螺纹法兰 | CL150 | 250 | RF | ASME B16.5-2017 | S30408(06Cr19Ni10) | NB/T 47010 |  |  | 0.1 |  | 0 | 79.2 | 7.2 | 28.041 | 65.8 | 75.2 | 92.1 | 93.3 | 204.96 | 87.1 | 95.488 | 87.2 | 96.9 | 83.6 | 88.27 | 73.738 | 90.8 | 79.38 | 74.813 | 95.183 | 88.6 | 94.83 | 185.288 | 85.7 | 87.623 | 93.15 | 93.237 | 88.058 | 91.422 | 92.04 | 107.088 | 87.859 | 109.74 | 91.378 | 87.5 | 91 | 11 | 87.523 | 67.396 | 86.6 | 237 | 70.8 | 121.04 | 93.5 | 53.1 | 105.067 | 0 | 86.7 | 87.807 | 106.92 | 90.64 | 70 | 86.8 | 89.635 | 94.641 | 0 | 237
1407 | 螺纹法兰 | CL150 | 300 | RF | ASME B16.5-2017 | S30408(06Cr19Ni10) | NB/T 47010 |  |  | 0.1 |  | 0 | 124.605 | 7.2 | 30.845 | 104.3 | 119.8 | 145.5 | 146.8 | 326.228 | 139.8 | 151.416 | 135.9 | 149.9 | 131.528 | 139.719 | 115.3565 | 142.8 | 124.286 | 118.418 | 151.778 | 139.4 | 150.38 | 271.89 | 127.5 | 137.857 | 144.76 | 146.633 | 138.803 | 146.689 | 147.68 | 158.304 | 138.228 | 176.08 | 144.806 | 138.5 | 144.04 | 11 | 138.173 | 112.421 | 137.1 | 322.5 | 113.1 | 200.6 | 148.5 | 81.7 | 168.582 | 0 | 139.2 | 138.1465 | 174.9 | 142.604 | 90.5 | 137.4 | 141.879 | 150.074 | 0 | 326.228
1408 | 螺纹法兰 | CL150 | 350 | RF | ASME B16.5-2017 | S30408(06Cr19Ni10) | NB/T 47010 |  |  | 0.1 |  | 0 | 169.56 | 7.2 | 33.929 | 136.4 | 152.3 | 190 | 199.7 | 416.264 | 184.6 | 198.006 | 182.2 | 202.3 | 178.98 | 190.159 | 159.4728 | 194.3 | 157.399 | 150.423 | 205.8 | 189.7 | 196.66 | 397.045 | 179.3 | 187.592 | 187.88 | 199.501 | 188.553 | 165.927 | 195 | 181.584 | 188.099 | 232.5 | 197.546 | 188.5 | 188.5 | 11 | 188.065 | 142.912 | 186.6 | 447 | 149.1 | 265.2 | 203.5 | 111.6 | 222.6 | 0 | 183.8 | 187.9859 | 227.7 | 194.052 | 117.6 | 187 | 193.099 | 196.255 | 0 | 447
1409 | 螺纹法兰 | CL150 | 400 | RF | ASME B16.5-2017 | S30408(06Cr19Ni10) | NB/T 47010 |  |  | 0.1 |  | 0 | 216.54 | 7.2 | 37.322 | 149.2 | 182.5 | 207.8 | 255 | 567.178 | 234.3 | 216.632 | 229.6 | 257.1 | 228.57 | 242.616 | 201.2868 | 255 | 201.398 | 182.78 | 262.395 | 242.3 | 215.15 | 524.37 | 195.2 | 239.569 | 242.88 | 254.749 | 240.293 | 210.616 | 247.52 | 228.144 | 240.215 | 295.12 | 253.496 | 240.5 | 240.5 | 11 | 239.143 | 182.7 | 238.1 | 622.5 | 193.4 | 319.6 | 264 | 144.8 | 282.554 | 0 | 233.2 | 240.0721 | 300.3 | 247.818 | 152.9 | 238.1 | 246.368 | 214.71 | 0 | 622.5
1410 | 螺纹法兰 | CL150 | 450 | RF | ASME B16.5-2017 | S30408(06Cr19Ni10) | NB/T 47010 |  |  | 0.1 |  | 0 | 222.705 | 7.2 | 41.055 | 178.6 | 215.1 | 267.8 | 262.3 | 712.724 | 260.9 | 279.538 | 252.7 | 264.3 | 235.078 | 261.784 | 221.8626 | 262.3 | 235.418 | 197.22 | 288.12 | 249.2 | 277.63 | 631.73 | 259 | 246.389 | 276.32 | 350.852 | 259.198 | 234.509 | 275.6 | 291 | 247.054 | 328.6 | 268.404 | 259.5 | 259.5 | 11 | 256.4 | 201.62 | 256.9 | 742.5 | 209.9 | 367.2 | 269.5 | 158.9 | 314.608 | 0 | 259.7 | 246.9064 | 320.1 | 247.45 | 198.7 | 248 | 265.832 | 277.067 | 0 | 742.5
1411 | 螺纹法兰 | CL150 | 500 | RF | ASME B16.5-2017 | S30408(06Cr19Ni10) | NB/T 47010 |  |  | 0.1 |  | 0 | 302.355 | 7.2 | 45.16 | 230.6 | 283.4 | 345.7 | 356.1 | 921.832 | 331.3 | 361.07 | 319.5 | 357.2 | 319.153 | 338.957 | 280.899 | 356.1 | 279.871 | 268.128 | 375.585 | 338.3 | 358.6 | 766.59 | 328.7 | 334.51 | 350.24 | 382.127 | 335.315 | 297.783 | 349.96 | 349.2 | 335.412 | 417.26 | 342.879 | 336 | 336 | 9.5 | 334.177 | 255.78 | 332.6 | 894 | 267.2 | 462.4 | 335 | 203 | 399.493 | 0 | 329.8 | 335.2125 | 407.88 | 335.95 | 258.3 | 332.4 | 344.198 | 357.87 | 0 | 921.832
1412 | 螺纹法兰 | CL150 | 600 | RF | ASME B16.5-2017 | S30408(06Cr19Ni10) | NB/T 47010 |  |  | 0.1 |  | 0 | 416.79 | 7.2 | 54.192 | 312.5 | 391.6 | 468 | 490.9 | 1435.33 | 399.7 | 489.192 | 451.8 | 490.8 | 439.945 | 467.074 | 398.1024 | 490.9 | 396.446 | 369.474 | 514.5 | 402.8 | 485.85 | 1223.53 | 438.3 | 461.115 | 505.56 | 490.243 | 461.68 | 422.116 | 496.08 | 535.44 | 462.359 | 591.48 | 471.939 | 463 | 463 | 9.5 | 459.898 | 361.34 | 458.4 | 1687.5 | 374.8 | 632.4 | 460 | 295.1 | 566.294 | 0 | 400.7 | 462.0833 | 578.82 | 463.1 | 335.7 | 456.4 | 474.297 | 484.863 | 0 | 1687.5
1413 | 松套法兰 | CL150 | 15 | RF | ASME B16.5-2017 | S30408(06Cr19Ni10) | NB/T 47010 |  |  | 1 |  | 0 | 20.7 | 68 | 28.1 | 21 | 38 | 96 | 26 | 30.5 | 25 | 25.25 | 24 | 53 | 23.94 | 25.75 | 40.5531 | 25 | 80.96 | 22.33 | 28.2 | 32 | 26.7 | 22.09 | 55 | 25.09 | 55 | 19.06 | 23.85 | 23.58 | 27.542 | 25.38 | 22.91 | 24.75 | 25.67 | 26.1 | 27.2 | 100 | 28.1 | 21.18 | 28 | 45 | 19 | 24.3 | 24.3 | 16 | 51.59 | 23.97 | 27 | 25.1427 | 22 | 24.3 | 41 | 62 | 26.15 | 26.68 | 16 | 100
1414 | 松套法兰 | CL150 | 20 | RF | ASME B16.5-2017 | S30408(06Cr19Ni10) | NB/T 47010 |  |  | 1 |  | 0 | 31.28 | 68 | 32 | 31 | 47 | 100 | 39 | 37.82 | 34 | 37.22 | 33 | 53 | 36.18 | 38.92 | 55.2212 | 38 | 52.32 | 30.4 | 38.4 | 29 | 39 | 30.08 | 55 | 37.92 | 55 | 28.3 | 36.04 | 35.63 | 37.504 | 34.56 | 34.62 | 37.4 | 38.79 | 39.44 | 40.3 | 95 | 40.26 | 28.84 | 37 | 45 | 27 | 36.7 | 36.72 | 19 | 70.25 | 32.64 | 40 | 37.9996 | 31.9 | 36.72 | 48 | 66 | 39.52 | 38.9 | 19 | 100
1415 | 松套法兰 | CL150 | 25 | RF | ASME B16.5-2017 | S30408(06Cr19Ni10) | NB/T 47010 |  |  | 1 |  | 0 | 41.86 | 68 | 42.8 | 42 | 61 | 110 | 52 | 48.8 | 47 | 47.7 | 44 | 53 | 48.41 | 52.08 | 75.9291 | 51 | 69.75 | 41.8 | 52.8 | 39 | 49.6 | 41.36 | 80 | 50.74 | 55 | 37.54 | 48.23 | 47.68 | 51.568 | 47.52 | 46.34 | 50.05 | 51.9 | 52.78 | 49.2 | 110 | 50.83 | 39.66 | 50 | 45 | 39 | 49.1 | 49.14 | 29 | 96.59 | 44.88 | 54 | 50.8466 | 43.45 | 49.14 | 52 | 69 | 52.88 | 49.47 | 29 | 110
1416 | 松套法兰 | CL150 | 32 | RF | ASME B16.5-2017 | S30408(06Cr19Ni10) | NB/T 47010 |  |  | 1 |  | 0 | 52.44 | 68 | 53.6 | 52 | 66 | 131 | 65 | 54.9 | 60 | 59.69 | 57 | 60 | 60.65 | 65.24 | 95.7743 | 60 | 87.19 | 52.73 | 66.6 | 50 | 61.7 | 48.84 | 80 | 63.57 | 60.5 | 59.93 | 60.42 | 59.73 | 65.046 | 59.94 | 58.05 | 62.7 | 65.02 | 66.12 | 62.6 | 110 | 63.35 | 49.52 | 61 | 51.3 | 48 | 61.6 | 61.56 | 36 | 68.38 | 56.61 | 68 | 63.7035 | 58.85 | 61.56 | 62 | 106 | 66.25 | 61.62 | 36 | 131
1417 | 松套法兰 | CL150 | 40 | RF | ASME B16.5-2017 | S30408(06Cr19Ni10) | NB/T 47010 |  |  | 1 |  | 0 | 62.56 | 68 | 64 | 62 | 83 | 154 | 78 | 70.76 | 76 | 73.1 | 67 | 71 | 72.35 | 77.83 | 121.6592 | 68 | 113.35 | 66.98 | 84.6 | 63 | 75.1 | 62.04 | 106 | 75.83 | 77 | 71.51 | 72.08 | 71.26 | 82.626 | 76.14 | 69.25 | 74.8 | 77.57 | 78.88 | 72.9 | 63 | 76.08 | 62.28 | 77 | 61.2 | 58 | 73.4 | 73.44 | 43 | 86.86 | 67.68 | 81 | 75.9892 | 69.36 | 73.44 | 65 | 112 | 79.04 | 74.94 | 43 | 154
1418 | 松套法兰 | CL150 | 50 | RF | ASME B16.5-2017 | S30408(06Cr19Ni10) | NB/T 47010 |  |  | 1 |  | 0 | 104.42 | 92.616 | 106.8 | 104 | 129 | 172 | 129 | 103.7 | 118 | 118.32 | 103 | 119 | 120.76 | 129.91 | 189.8229 | 114 | 108.99 | 104.5 | 132 | 75 | 121.9 | 96.8 | 157 | 126.58 | 126.5 | 115.82 | 120.31 | 118.94 | 124.08 | 118.8 | 111 | 124.85 | 129.48 | 126.44 | 126.4 | 180 | 124.9 | 95.16 | 116 | 102.15 | 96 | 122.6 | 122.58 | 56 | 135.52 | 105.6 | 135 | 126.8458 | 102 | 117.72 | 72 | 154 | 131.92 | 121.6 | 56 | 189.8229
1419 | 松套法兰 | CL150 | 65 | RF | ASME B16.5-2017 | S30408(06Cr19Ni10) | NB/T 47010 |  |  | 1 |  | 0 | 163.35 | 148.104 | 158.1 | 135 | 160 | 252 | 189 | 175.68 | 183 | 175.91 | 162 | 191 | 193.12 | 183.1 | 294.2254 | 182 | 166.08 | 123.1 | 204.6 | 109 | 180.6 | 150.04 | 185 | 202.41 | 187.2 | 146.83 | 192.39 | 190.21 | 192.324 | 184.14 | 175.67 | 199.65 | 190.24 | 200.1 | 173.8 | 130 | 186.18 | 147.49 | 193 | 163.35 | 153 | 186.2 | 196.02 | 86 | 187.14 | 163.68 | 216 | 202.8351 | 163.66 | 186.3 | 131 | 177 | 185.93 | 180.23 | 86 | 294.2254
1420 | 松套法兰 | CL150 | 80 | RF | ASME B16.5-2017 | S30408(06Cr19Ni10) | NB/T 47010 |  |  | 1 |  | 0 | 184.05 | 166.872 | 207.28 | 152 | 171 | 315 | 213 | 196.42 | 218 | 200.15 | 180 | 215 | 186.5 | 206.3 | 258.7513 | 187 | 202.41 | 192.85 | 243.6 | 173 | 203.1 | 178.64 | 232 | 195.48 | 213.2 | 165.32 | 216.77 | 214.31 | 228.984 | 208.72 | 188.17 | 224.95 | 214.34 | 200.5 | 202.3 | 135 | 207.28 | 166.6 | 180 | 184.05 | 172 | 209.8 | 220.86 | 97 | 222.81 | 194.88 | 243 | 195.8905 | 186.2 | 204.51 | 151 | 175 | 209.49 | 202.72 | 97 | 315
1421 | 松套法兰 | CL150 | 90 | RF | ASME B16.5-2017 | S30408(06Cr19Ni10) | NB/T 47010 |  |  | 1 |  | 0 | 189 | 203.592 | 257.8 | 186 | 210 | 411 | 209 | 245.22 | 257 | 245.56 | 226 | 200 | 0 | 240.6 | 353.7118 | 219 | 268.19 | 170.39 | 245 | 170 | 257.5 | 228.8 | 277 | 233 | 265.2 | 219.96 | 253.44 | 249.94 | 276.9 | 256.08 | 248.7 | 264 | 245.12 | 234 | 232.1 | 140 | 207.28 | 198.94 | 180 | 447 | 213 | 266.8 | 243 | 97 | 304.58 | 0 | 227 | 233.4893 | 225.4 | 270.3 | 189 | 227 | 244.32 | 257.02 | 0 | 447
1422 | 松套法兰 | CL150 | 100 | RF | ASME B16.5-2017 | S30408(06Cr19Ni10) | NB/T 47010 |  |  | 1 |  | 0 | 245.25 | 222.36 | 237.4 | 203 | 250 | 425 | 283 | 275.72 | 273 | 268.21 | 248 | 213 | 248.52 | 274.9 | 353.7118 | 250 | 268.19 | 253.08 | 271.95 | 250 | 273.3 | 47.55 | 347 | 260.48 | 286 | 219.96 | 261.6 | 285.57 | 313.02 | 285.33 | 264.19 | 283.4 | 285.62 | 281.5 | 263.5 | 140 | 277.4 | 227.74 | 252 | 245.25 | 232 | 279.6 | 294.3 | 153 | 304.58 | 266.4 | 241 | 261.027 | 262.15 | 287.13 | 213 | 227 | 279.15 | 272.71 | 47.55 | 425
1423 | 松套法兰 | CL150 | 125 | RF | ASME B16.5-2017 | S30408(06Cr19Ni10) | NB/T 47010 |  |  | 1 |  | 0 | 265.5 | 240.72 | 279.2 | 219 | 270 | 488 | 307 | 313.54 | 316 | 283.61 | 282 | 230 | 269.04 | 297.6 | 408.5212 | 270 | 313.74 | 231.4 | 314.09 | 282 | 310.6 | 48.41 | 440 | 281.99 | 306.8 | 238.04 | 283.2 | 309.15 | 361.524 | 329.54 | 316.27 | 306.8 | 309.2 | 337 | 278.8 | 140 | 328.33 | 263.03 | 302 | 265.5 | 251 | 302.7 | 318.6 | 160 | 351.78 | 307.68 | 245 | 282.5822 | 297.43 | 343.74 | 255 | 272 | 302.2 | 309.94 | 48.41 | 488
1424 | 松套法兰 | CL150 | 150 | RF | ASME B16.5-2017 | S30408(06Cr19Ni10) | NB/T 47010 |  |  | 1 |  | 0 | 367.65 | 333.336 | 355.9 | 304 | 319 | 663 | 425 | 380.64 | 390 | 392.72 | 343 | 319 | 372.55 | 412.09 | 505.3936 | 375 | 389.64 | 361.61 | 388.57 | 337 | 398.5 | 49.93 | 555 | 390.48 | 426.4 | 393.42 | 392.16 | 383.68 | 447.252 | 407.68 | 370.71 | 424.84 | 428.16 | 395 | 392.9 | 140 | 402.34 | 325.41 | 356 | 367.65 | 323 | 419.1 | 441.18 | 212 | 435.2 | 380.64 | 361 | 391.3 | 363.09 | 402.9 | 299 | 319 | 418.47 | 397.7 | 49.93 | 663
1425 | 松套法兰 | CL150 | 200 | RF | ASME B16.5-2017 | S30408(06Cr19Ni10) | NB/T 47010 |  |  | 1 |  | 0 | 571.95 | 518.568 | 542.3 | 494 | 532 | 1052 | 661 | 622.2 | 635 | 622.59 | 552 | 496 | 579.58 | 641.09 | 822.1409 | 637 | 534.14 | 588.24 | 632.1 | 395 | 630.5 | 54.9 | 902 | 607.47 | 635 | 611.27 | 610.08 | 596.89 | 727.56 | 663.19 | 605.33 | 660.92 | 666.09 | 645 | 617.1 | 140 | 647.43 | 529.35 | 581 | 571.95 | 539 | 629.2 | 686.34 | 375 | 693.5 | 619.2 | 562 | 608.7457 | 644.8 | 657.9 | 533 | 520 | 651.01 | 629.24 | 54.9 | 1052
1426 | 松套法兰 | CL150 | 250 | RF | ASME B16.5-2017 | S30408(06Cr19Ni10) | NB/T 47010 |  |  | 1 |  | 0 | 735.3 | 666.672 | 697.1 | 636 | 705 | 1493 | 850 | 818.62 | 881 | 623.86 | 715 | 637 | 745.1 | 824.19 | 1140.8001 | 819 | 747.79 | 816.24 | 877.1 | 645 | 830.7 | 59.9 | 1203 | 780.96 | 815 | 817.44 | 784.32 | 767.36 | 1009.56 | 920.24 | 808.3 | 849.68 | 856.32 | 880 | 795 | 125 | 835.27 | 734.53 | 788 | 735.3 | 696 | 808.8 | 882.36 | 483 | 962.3 | 859.2 | 722 | 782.6 | 832 | 888.8 | 726 | 710 | 836.93 | 828.97 | 59.9 | 1493
1427 | 松套法兰 | CL150 | 300 | RF | ASME B16.5-2017 | S30408(06Cr19Ni10) | NB/T 47010 |  |  | 1 |  | 0 | 1225.8 | 1111.392 | 1162.1 | 1059 | 1170 | 2091 | 1416 | 1342 | 1393 | 816.71 | 1131 | 1062 | 1242.14 | 1373.99 | 1803.6114 | 1366 | 1170.83 | 1290.48 | 1386.7 | 880 | 1364.9 | 70.3 | 1851 | 1301.92 | 1360 | 1379.46 | 1307.52 | 1279.24 | 1573.48 | 1454.9 | 1271.7 | 1416.48 | 1427.56 | 1384.5 | 1325.8 | 125 | 1417.01 | 1161.29 | 1247 | 1225.8 | 1159 | 1348.4 | 1470.96 | 783 | 1521.41 | 1358.4 | 1204 | 1304.654 | 1372.8 | 1398.35 | 1213 | 1116 | 1395.23 | 1362.12 | 70.3 | 2091
1428 | 松套法兰 | CL150 | 350 | RF | ASME B16.5-2017 | S30408(06Cr19Ni10) | NB/T 47010 |  |  | 1 |  | 0 | 1573.2 | 1426.368 | 1491.4 | 1497 | 1716 | 3036 | 1818 | 1960.54 | 1895 | 1346.05 | 1666 | 1363 | 1594.18 | 1763.38 | 2453.6762 | 1753 | 1482.77 | 1572.73 | 1886.5 | 1385 | 1798.9 | 1694 | 2545 | 1670.89 | 1925 | 1405.67 | 1678.08 | 1568.82 | 2140.6 | 1979.29 | 1730.51 | 1817.92 | 1832.14 | 1884 | 1648.6 | 130 | 1805.48 | 1730.58 | 1697 | 1573.2 | 1639 | 1730.5 | 1887.84 | 1087 | 2069.76 | 1848 | 1545 | 1674.3989 | 2002 | 1902.84 | 1775 | 1519 | 1790.65 | 1795.25 | 130 | 3036
1429 | 松套法兰 | CL150 | 400 | RF | ASME B16.5-2017 | S30408(06Cr19Ni10) | NB/T 47010 |  |  | 1 |  | 0 | 2124.9 | 1926.576 | 2014.4 | 1836 | 2191 | 3938 | 2455 | 2515.64 | 2520 | 1761.23 | 2174 | 1842 | 2153.23 | 2381.78 | 3263.0707 | 2435 | 1797.4 | 1848.32 | 2508.8 | 1884 | 2359.2 | 2252.8 | 3238 | 2256.85 | 2457.6 | 2347.28 | 2266.56 | 2118.99 | 2846.72 | 2632.19 | 2209.98 | 2455.44 | 2474.64 | 2406 | 2221.5 | 125 | 2395.18 | 2375.68 | 2165 | 2124.9 | 2009 | 2337.4 | 2549.88 | 1391 | 2752.51 | 2457.6 | 2087 | 2261.5894 | 2662.4 | 2430.06 | 2276 | 1940 | 2418.61 | 2354.36 | 125 | 3938
1430 | 松套法兰 | CL150 | 450 | RF | ASME B16.5-2017 | S30408(06Cr19Ni10) | NB/T 47010 |  |  | 1 |  | 0 | 2982.6 | 2704.224 | 2791.7 | 2576 | 2439 | 4998 | 3447 | 2804.78 | 2742 | 2337.92 | 2392 | 2585 | 3022.37 | 3343.16 | 3549.864 | 3418 | 2101.02 | 2010.77 | 2729.3 | 2406 | 3106.2 | 2450.8 | 3470 | 3167.8 | 3182.4 | 2664.11 | 3181.44 | 2974.3 | 3096.92 | 2809.51 | 2272.9 | 3446.56 | 3171.29 | 2474.5 | 3117.6 | 140 | 3277.8 | 2584.48 | 2336 | 2982.6 | 2511 | 3101.9 | 2672.46 | 1539 | 2994.43 | 2673.6 | 2930 | 3174.4524 | 2896.4 | 2449.76 | 2546 | 1995 | 3394.86 | 3099.84 | 140 | 4998
1431 | 松套法兰 | CL150 | 500 | RF | ASME B16.5-2017 | S30408(06Cr19Ni10) | NB/T 47010 |  |  | 1 |  | 0 | 3248.55 | 2945.352 | 3040.7 | 2806 | 2982 | 5427 | 3754 | 3542.88 | 3456 | 2940.65 | 2997 | 2815 | 3291.86 | 3641.26 | 4473.9759 | 3723 | 2497.74 | 2867.67 | 3439.8 | 2475 | 3473.8 | 3088.8 | 4164 | 3450.27 | 3465.6 | 3346.56 | 3465.12 | 3239.51 | 3903.12 | 3540.89 | 3085.79 | 3753.88 | 3693.24 | 3359.5 | 3397.9 | 140 | 3584.93 | 3257.28 | 3024 | 3248.55 | 3070 | 3378.5 | 3628.26 | 1931 | 3773.95 | 3369.6 | 3191 | 3457.5156 | 3650.4 | 3325.91 | 3216 | 2708 | 3697.57 | 3466.71 | 140 | 5427
1432 | 松套法兰 | CL150 | 550 | RF | ASME B16.5-2017 | S30408(06Cr19Ni10) | NB/T 47010 |  |  | 1 |  | 0 | 3285 | 68 | 4036.54 | 2838 | 3403 | 7688 | 8310 | 5841.36 | 4356 | 3415.39 | 3576 | 3233 | 0 | 4055.38 | 6290.3336 | 4144 | 2979.48 | 3046.84 | 5390 | 2856 | 3780.2 | 3762 | 6015 | 3634.36 | 4104 | 3229.84 | 3857.28 | 3606.13 | 4235.56 | 4306.8 | 3444.48 | 3796 | 4028.46 | 3650 | 3783.5 | 52 | 3341.77 | 3784.5 | 3510 | 11775 | 3638 | 3760.9 | 3786.48 | 1011 | 4432.51 | 0 | 3343 | 3641.9922 | 4394 | 3712.5 | 3698 | 3547 | 4118.09 | 3772.44 | 0 | 11775
1433 | 松套法兰 | CL150 | 600 | RF | ASME B16.5-2017 | S30408(06Cr19Ni10) | NB/T 47010 |  |  | 1 |  | 0 | 3983.85 | 3612.024 | 3728.9 | 3441 | 4094 | 7688 | 4604 | 4920.26 | 4859 | 3557.14 | 4156 | 3453 | 4036.97 | 4465.45 | 6290.3336 | 4565 | 3538.13 | 4031.9 | 4836.3 | 4000 | 4447.8 | 4342.8 | 6015 | 4231.23 | 4737.6 | 3558.12 | 4249.44 | 3972.77 | 5487.72 | 4978.43 | 4253.7 | 4603.56 | 4713.18 | 4631 | 4232.9 | 165 | 4488.15 | 4640 | 4167 | 3983.85 | 3768 | 4143.2 | 5001.48 | 2842 | 5306.11 | 4737.6 | 3913 | 4240.1156 | 5132.4 | 4584.69 | 4472 | 3733 | 4534.51 | 4438.76 | 165 | 7688
1434 | 法兰盖 | CL150 | 15 | RF | ASME B16.5-2017 | S30408(06Cr19Ni10) | NB/T 47010 |  |  | 1 |  | 0 | 35.49 | 72 | 38.3 | 45 | 33 | 37 | 39 | 24.4 | 40 | 38.55 | 21 | 50 | 37.17 | 39.72 | 16.9613 | 42 | 25.95 | 34.2 | 40.5 | 42 | 39.4 | 29.12 | 25 | 38.96 | 50 | 35.94 | 39.6 | 38.77 | 46.08 | 43.68 | 40.88 | 40.04 | 40.14 | 39.13 | 39 | 115 | 40 | 40.75 | 41 | 45 | 17 | 48.2 | 39.13 | 19 | 43.34 | 31.85 | 63 | 39.0418 | 20.64 | 40.04 | 34 | 54 | 40.34 | 39.4 | 16.9613 | 115
1435 | 法兰盖 | CL150 | 20 | RF | ASME B16.5-2017 | S30408(06Cr19Ni10) | NB/T 47010 |  |  | 1 |  | 0 | 35.49 | 72 | 41.31 | 45 | 43 | 37 | 39 | 31.72 | 40 | 39.93 | 31 | 50 | 37.17 | 39.72 | 25.2448 | 42 | 46.71 | 34.2 | 40.5 | 42 | 40.4 | 29.12 | 46 | 38.96 | 50 | 39.34 | 39.6 | 38.77 | 46.08 | 43.68 | 40.88 | 40.04 | 40.14 | 39.13 | 41.2 | 120 | 41.56 | 39.49 | 41 | 45 | 24 | 48.2 | 39.13 | 23 | 43.34 | 31.85 | 72 | 39.0418 | 30.24 | 40.04 | 45 | 57 | 40.34 | 40.41 | 23 | 120
1436 | 法兰盖 | CL150 | 25 | RF | ASME B16.5-2017 | S30408(06Cr19Ni10) | NB/T 47010 |  |  | 1 |  | 0 | 35.49 | 72 | 38.3 | 45 | 59 | 37 | 39 | 42.7 | 40 | 40.78 | 43 | 50 | 37.17 | 39.72 | 35.5005 | 42 | 46.71 | 34.2 | 40.5 | 42 | 41.4 | 29.12 | 46 | 38.96 | 50 | 40.84 | 39.6 | 38.77 | 46.08 | 43.68 | 40.88 | 40.04 | 40.14 | 39.13 | 42.1 | 125 | 42.09 | 38.23 | 41 | 45 | 34 | 48.2 | 39.13 | 29 | 43.34 | 31.85 | 81 | 39.0418 | 42.72 | 40.04 | 52 | 54 | 40.34 | 41.37 | 29 | 125
1437 | 法兰盖 | CL150 | 32 | RF | ASME B16.5-2017 | S30408(06Cr19Ni10) | NB/T 47010 |  |  | 1 |  | 0 | 53.04 | 72 | 57.3 | 68 | 67 | 55 | 58 | 51.24 | 63 | 57.33 | 58 | 67 | 55.56 | 59.36 | 44.5729 | 55 | 72.66 | 53.2 | 63 | 63 | 61 | 43.52 | 66 | 58.23 | 70 | 60.06 | 61.6 | 57.94 | 71.68 | 65.28 | 61.1 | 59.84 | 59.99 | 58.48 | 61.4 | 125 | 63.3 | 60.95 | 63 | 61.2 | 44 | 72.1 | 58.48 | 39 | 62.72 | 47.6 | 85 | 58.3523 | 57.6 | 59.84 | 62 | 64 | 60.28 | 61.01 | 39 | 125
1438 | 法兰盖 | CL150 | 40 | RF | ASME B16.5-2017 | S30408(06Cr19Ni10) | NB/T 47010 |  |  | 1 |  | 0 | 53.04 | 72 | 56.8 | 79 | 82 | 55 | 58 | 65.88 | 81 | 66.61 | 71 | 67 | 55.56 | 59.36 | 59.1675 | 55 | 74.74 | 68.4 | 81 | 63 | 69.6 | 43.52 | 87 | 58.23 | 80 | 70.75 | 79.2 | 57.94 | 92.16 | 65.28 | 61.1 | 59.84 | 59.99 | 58.48 | 76 | 125 | 78.49 | 72.31 | 81 | 61.2 | 59 | 72.1 | 58.48 | 48 | 80.64 | 47.6 | 99 | 58.3523 | 69.52 | 59.84 | 72 | 60 | 60.28 | 69.64 | 43.52 | 125
1439 | 法兰盖 | CL150 | 50 | RF | ASME B16.5-2017 | S30408(06Cr19Ni10) | NB/T 47010 |  |  | 1 |  | 0 | 70.98 | 72 | 81.2 | 119 | 131 | 73 | 78 | 97.6 | 103 | 90.53 | 111 | 90 | 74.35 | 79.44 | 93.8791 | 73 | 95.5 | 87.4 | 103.5 | 84 | 95.7 | 58.24 | 108 | 77.92 | 120 | 101.25 | 101.2 | 77.54 | 117.76 | 87.36 | 81.77 | 80.08 | 80.28 | 78.26 | 101.3 | 125 | 102.71 | 91.29 | 104 | 81.9 | 91 | 96.5 | 78.26 | 78 | 103.04 | 63.7 | 135 | 78.0836 | 105.16 | 80.08 | 86 | 71 | 80.67 | 95.71 | 58.24 | 135
1440 | 法兰盖 | CL150 | 65 | RF | ASME B16.5-2017 | S30408(06Cr19Ni10) | NB/T 47010 |  |  | 1 |  | 0 | 124.02 | 108.756 | 126.6 | 179 | 164 | 128 | 137 | 158.6 | 143 | 146.63 | 179 | 157 | 129.9 | 138.81 | 161.33 | 128 | 132.86 | 85.12 | 144 | 140 | 143.6 | 101.76 | 127 | 136.15 | 205 | 139.03 | 140.8 | 135.49 | 163.84 | 152.64 | 142.87 | 139.92 | 140.26 | 136.74 | 141.3 | 125 | 143.93 | 126.21 | 144 | 143.1 | 153 | 159 | 136.74 | 123 | 143.36 | 111.3 | 114 | 136.4359 | 179.08 | 139.92 | 115 | 109 | 140.95 | 143.57 | 85.12 | 205
1441 | 法兰盖 | CL150 | 80 | RF | ASME B16.5-2017 | S30408(06Cr19Ni10) | NB/T 47010 |  |  | 1 |  | 0 | 159.51 | 139.878 | 155.7 | 216 | 188 | 165 | 176 | 197.64 | 183 | 177.25 | 213 | 202 | 147.65 | 170.59 | 195.6472 | 158 | 170.23 | 155.8 | 184.5 | 180 | 181.8 | 130.88 | 163 | 154.75 | 245 | 176.91 | 180.4 | 165.35 | 209.92 | 186.46 | 177.63 | 179.96 | 174.99 | 155.42 | 180.2 | 110 | 183.41 | 199.64 | 164 | 184.05 | 187 | 204.5 | 175.87 | 142 | 183.68 | 143.15 | 147 | 155.075 | 216.48 | 173.83 | 141 | 140 | 173.23 | 181.78 | 110 | 245
1442 | 法兰盖 | CL150 | 90 | RF | ASME B16.5-2017 | S30408(06Cr19Ni10) | NB/T 47010 |  |  | 1 |  | 0 | 245.7 | 201.78 | 163.49 | 259 | 224 | 311 | 176 | 247.66 | 260 | 212.56 | 267 | 258 | 0 | 246.09 | 283.2151 | 228 | 299.72 | 148.96 | 315 | 211 | 256 | 192 | 235 | 197.89 | 325 | 258.21 | 283.19 | 238.93 | 322.22 | 242.11 | 290.98 | 272.8 | 252.57 | 198.74 | 250.5 | 110 | 181.9 | 234.75 | 164 | 447 | 225 | 320 | 254.13 | 147 | 344.96 | 0 | 247 | 198.3056 | 264 | 284.75 | 224 | 264 | 249.89 | 255.98 | 0 | 447
1443 | 法兰盖 | CL150 | 100 | RF | ASME B16.5-2017 | S30408(06Cr19Ni10) | NB/T 47010 |  |  | 1 |  | 0 | 301.08 | 264.024 | 318.1 | 339 | 282 | 311 | 332 | 280.6 | 331 | 320.28 | 302 | 290 | 278.69 | 322 | 348.2994 | 299 | 299.72 | 277.97 | 346.5 | 324 | 320.9 | 239.32 | 307 | 292.1 | 385 | 317.64 | 334.95 | 312.1 | 394.24 | 351.95 | 335.28 | 324.24 | 330.3 | 293.36 | 321.5 | 115 | 332.3 | 306.41 | 308 | 347.4 | 271 | 386 | 331.96 | 210 | 344.96 | 270.2 | 278 | 292.7134 | 313.72 | 328.1 | 265 | 264 | 326.98 | 320.85 | 115 | 394.24
1444 | 法兰盖 | CL150 | 125 | RF | ASME B16.5-2017 | S30408(06Cr19Ni10) | NB/T 47010 |  |  | 1 |  | 0 | 354.12 | 310.536 | 374.1 | 399 | 333 | 365 | 390 | 346.48 | 391 | 374.84 | 372 | 341 | 327.79 | 378.73 | 348.2994 | 351 | 354.22 | 242.06 | 409.5 | 381 | 381.1 | 281.48 | 362 | 343.56 | 455 | 380.2 | 395.85 | 367.08 | 465.92 | 413.96 | 394.35 | 381.36 | 388.49 | 345.04 | 370.2 | 110 | 388.69 | 360.39 | 364 | 408.6 | 334 | 454 | 390.44 | 262 | 407.68 | 317.8 | 309 | 344.2815 | 383.68 | 385.9 | 313 | 310 | 384.58 | 381.14 | 110 | 465.92
1445 | 法兰盖 | CL150 | 150 | RF | ASME B16.5-2017 | S30408(06Cr19Ni10) | NB/T 47010 |  |  | 1 |  | 0 | 478.14 | 419.292 | 487.9 | 538 | 430 | 493 | 527 | 455.06 | 528 | 506.12 | 486 | 460 | 442.59 | 511.36 | 457.562 | 474 | 459.32 | 444.03 | 553.5 | 515 | 507.6 | 380.06 | 470 | 463.88 | 615 | 500.32 | 535.05 | 495.65 | 629.76 | 558.93 | 532.46 | 514.92 | 524.54 | 465.88 | 511.4 | 125 | 524.18 | 469.31 | 492 | 551.7 | 435 | 613 | 527.18 | 333 | 551.04 | 429.1 | 441 | 464.8541 | 501.6 | 521.05 | 421 | 419 | 519.27 | 507.61 | 125 | 629.76
1446 | 法兰盖 | CL150 | 200 | RF | ASME B16.5-2017 | S30408(06Cr19Ni10) | NB/T 47010 |  |  | 1 |  | 0 | 832.26 | 729.828 | 853.6 | 939 | 757 | 859 | 918 | 788.12 | 915 | 878.95 | 837 | 800 | 770.37 | 890.09 | 746.6145 | 825 | 758.78 | 768.93 | 958.5 | 896 | 881 | 661.54 | 814 | 807.44 | 1065 | 866.52 | 926.55 | 862.73 | 1090.56 | 972.89 | 926.8 | 896.28 | 913.03 | 810.92 | 886.5 | 125 | 900.57 | 816.9 | 852 | 960.3 | 749 | 1024.3 | 917.62 | 567 | 906.53 | 746.9 | 768 | 809.1356 | 884.4 | 906.95 | 734 | 728 | 903.86 | 881.03 | 125 | 1090.56
1447 | 法兰盖 | CL150 | 250 | RF | ASME B16.5-2017 | S30408(06Cr19Ni10) | NB/T 47010 |  |  | 1 |  | 0 | 1186.38 | 1040.364 | 1216.8 | 1338 | 1117 | 1224 | 1308 | 1155.34 | 1366 | 1281.37 | 1169 | 1141 | 1098.16 | 1268.82 | 1069.776 | 1177 | 1182.8 | 1147.98 | 1431 | 1278 | 1283 | 943.02 | 1266 | 1151.01 | 1520 | 1289.48 | 1219.75 | 1229.82 | 1628.16 | 1386.85 | 1305.97 | 1277.64 | 1301.52 | 1155.96 | 1324.8 | 120 | 1347.9 | 1164.48 | 1272 | 1368.9 | 1105 | 1460.2 | 1308.06 | 823 | 1353.41 | 1064.7 | 1095 | 1153.4271 | 1262.8 | 1292.85 | 1046 | 1038 | 1288.44 | 1283.03 | 120 | 1628.16
1448 | 法兰盖 | CL150 | 300 | RF | ASME B16.5-2017 | S30408(06Cr19Ni10) | NB/T 47010 |  |  | 1 |  | 0 | 1755 | 1539 | 1800 | 1979 | 1661 | 1811 | 1935 | 1739.72 | 2144 | 1908.71 | 1756 | 1688 | 1624.5 | 1876.95 | 1638.0945 | 1740 | 1856.03 | 1801.39 | 2245.5 | 1890 | 1928.5 | 1395 | 1990 | 1702.67 | 2250 | 1996.75 | 1861.5 | 1819.26 | 2554.88 | 2051.55 | 1931.9 | 1890 | 1925.33 | 1710 | 2045.7 | 105 | 2067.36 | 1722.6 | 1996 | 2025 | 1671 | 2160 | 1935 | 1226 | 2123.74 | 1575 | 1620 | 1706.2456 | 1927.2 | 1912.5 | 1548 | 1535 | 1905.98 | 1928.52 | 105 | 2554.88
1449 | 法兰盖 | CL150 | 350 | RF | ASME B16.5-2017 | S30408(06Cr19Ni10) | NB/T 47010 |  |  | 1 |  | 0 | 2461.29 | 2158.362 | 2524.4 | 2775 | 2258 | 2540 | 2714 | 2255.78 | 2728 | 2617.06 | 2350 | 2367 | 2278.27 | 2632.32 | 2239.05 | 2441 | 2361.88 | 1809.75 | 2857.5 | 2651 | 2629.6 | 1956.41 | 2532 | 2387.9 | 3155 | 2609.09 | 2698.75 | 2551.41 | 3251.2 | 2877.18 | 2709.39 | 2650.62 | 2700.16 | 2398.18 | 2669.1 | 95 | 2714.44 | 2472.65 | 2540 | 2839.95 | 2244 | 3029.3 | 2713.73 | 1779 | 2702.56 | 2208.85 | 2272 | 2392.9146 | 2560.8 | 2682.18 | 2167 | 2153 | 2673.02 | 2629.58 | 95 | 3251.2
1450 | 法兰盖 | CL150 | 400 | RF | ASME B16.5-2017 | S30408(06Cr19Ni10) | NB/T 47010 |  |  | 1 |  | 0 | 3311.1 | 2903.58 | 3396 | 3733 | 2930 | 3417 | 3651 | 2952.4 | 3647 | 3520.65 | 3070 | 3184 | 3064.89 | 3541.18 | 2891.79 | 3284 | 2964.53 | 2258.34 | 3820.5 | 3566 | 3504.5 | 2631.9 | 3256 | 3212.37 | 4245 | 3422 | 3608.25 | 3432.34 | 4346.88 | 3870.59 | 3644.86 | 3565.8 | 3632.45 | 3226.2 | 3506.9 | 105 | 3565.81 | 3326.38 | 3396 | 3820.5 | 2936 | 4075.2 | 3650.7 | 2246 | 3613.34 | 2971.5 | 3056 | 3219.116 | 3405.6 | 3565.8 | 2924 | 2896 | 3595.94 | 3504.45 | 105 | 4346.88
1451 | 法兰盖 | CL150 | 450 | RF | ASME B16.5-2017 | S30408(06Cr19Ni10) | NB/T 47010 |  |  | 1 |  | 0 | 3842.28 | 3369.384 | 3940.8 | 4334 | 3602 | 3965 | 4236 | 3640.48 | 4287 | 4085.44 | 3773 | 3695 | 3556.57 | 4109.27 | 3582.48 | 3952 | 3625.73 | 2654.68 | 4491 | 4138 | 4136.9 | 3054.12 | 3979 | 3727.71 | 4925 | 4081.84 | 4241.5 | 3982.97 | 5109.76 | 4395.96 | 4229.58 | 4137.84 | 4215.18 | 3743.76 | 4140.1 | 110 | 4264.67 | 3860.01 | 3992 | 4433.4 | 3596 | 4433.4 | 4236.36 | 2672 | 4247.49 | 3448.2 | 3547 | 3735.5382 | 4136 | 4137.84 | 3388 | 3360 | 4172.81 | 4136.87 | 110 | 5109.76
1452 | 法兰盖 | CL150 | 500 | RF | ASME B16.5-2017 | S30408(06Cr19Ni10) | NB/T 47010 |  |  | 1 |  | 0 | 5010.72 | 4394.016 | 5139.2 | 5652 | 4688 | 5171 | 5525 | 4756.78 | 5555 | 5327.83 | 4916 | 4818 | 4638.13 | 5358.9 | 4698.21 | 5153 | 4697.47 | 3685.05 | 5818.5 | 5396 | 5377.9 | 3982.88 | 5155 | 4861.31 | 6425 | 5398.01 | 5495.25 | 5194.19 | 6620.16 | 5732.78 | 5515.8 | 5396.16 | 5497.02 | 4882.24 | 5338.3 | 120 | 5473.97 | 5033.85 | 5160 | 5781.6 | 4717 | 5781.6 | 5524.64 | 3596 | 5503.01 | 4496.8 | 4857 | 4871.5188 | 5398.8 | 5396.16 | 4420 | 4382 | 5441.77 | 5377.91 | 120 | 6620.16
1453 | 法兰盖 | CL150 | 550 | RF | ASME B16.5-2017 | S30408(06Cr19Ni10) | NB/T 47010 |  |  | 1 |  | 0 | 5877.3 | 72 | 6028 | 6630 | 5826 | 7584 | 6813 | 5866.98 | 6474 | 6257.55 | 5911 | 6337 | 0 | 6285.7 | 5684.91 | 6355 | 5896.36 | 4008.62 | 6781.5 | 5641 | 6306.2 | 4650 | 7778 | 5702.05 | 7925 | 5908.09 | 6404.75 | 6405.81 | 7715.84 | 6059.78 | 6740.2 | 6329.4 | 6558.78 | 5726.6 | 6331.9 | 120 | 6440.39 | 5904.43 | 6800 | 11775 | 5833 | 6781.5 | 6813.35 | 4322 | 6413.79 | 0 | 5064 | 5714.0243 | 6630.8 | 6594 | 5194 | 6425 | 6382.9 | 6306.2 | 0 | 11775
1454 | 法兰盖 | CL150 | 600 | RF | ASME B16.5-2017 | S30408(06Cr19Ni10) | NB/T 47010 |  |  | 1 |  | 0 | 7347.99 | 6443.622 | 7536.4 | 8289 | 7153 | 7584 | 8102 | 7190.68 | 8377 | 7813.02 | 7422 | 7065 | 6801.6 | 7858.58 | 7123.215 | 7557 | 7084.35 | 5557.5 | 8775 | 7913 | 7950 | 5840.71 | 7778 | 7128.89 | 9420 | 7971.08 | 7947.5 | 7617.04 | 9984 | 8406.85 | 8088.67 | 7913.22 | 8061.12 | 7159.58 | 8173 | 120 | 8203.01 | 7554.3 | 7800 | 8478.45 | 7155 | 8478.5 | 8101.63 | 5369 | 8299.2 | 6594.35 | 7122 | 7143.8607 | 8228 | 7913.22 | 6484 | 6425 | 7980.11 | 7949.96 | 120 | 9984
1455 | 带颈平焊法兰 | CL300 | 15 | RF | ASME B16.5-2017 | S30408(06Cr19Ni10) | NB/T 47010 |  |  | 1 |  | 0 | 31.28 | 72 | 32 | 39 | 44 | 79 | 39 | 41.48 | 38 | 37.76 | 34 | 53 | 36.18 | 38.92 | 31.395 | 38 | 44.98 | 33.25 | 42 | 47 | 38.3 | 31.96 | 51 | 37.92 | 55 | 35.7 | 37.1 | 35.2 | 39.44 | 36.72 | 37.34 | 36.85 | 38.79 | 38.08 | 39 | 170 | 40.76 | 31.7 | 39 | 45 | 28 | 37.4 | 36.72 | 23 | 43.12 | 30.8 | 73 | 37.9996 | 34.65 | 36.72 | 48 | 47 | 39.52 | 38.33 | 23 | 170
1456 | 带颈平焊法兰 | CL300 | 20 | RF | ASME B16.5-2017 | S30408(06Cr19Ni10) | NB/T 47010 |  |  | 1 |  | 0 | 52.44 | 72 | 53.6 | 66 | 76 | 79 | 65 | 65.88 | 59 | 60.96 | 57 | 60 | 60.65 | 65.24 | 54.096 | 64 | 53.28 | 52.25 | 66 | 73 | 61.6 | 53.58 | 74 | 63.57 | 60.5 | 57.27 | 58.3 | 59 | 66.12 | 61.56 | 62.6 | 62.7 | 65.02 | 63.84 | 60.4 | 135 | 62.09 | 53.15 | 61 | 51.3 | 47 | 62.7 | 61.56 | 34 | 67.76 | 50.16 | 90 | 63.7035 | 63.8 | 61.56 | 65 | 54 | 66.25 | 61.58 | 34 | 135
1457 | 带颈平焊法兰 | CL300 | 25 | RF | ASME B16.5-2017 | S30408(06Cr19Ni10) | NB/T 47010 |  |  | 1 |  | 0 | 62.56 | 72 | 64 | 78 | 85 | 88 | 78 | 73.2 | 75 | 73.51 | 69 | 71 | 72.35 | 77.83 | 65.688 | 76 | 67.82 | 66.5 | 84 | 77 | 74.8 | 63.92 | 74 | 75.83 | 77 | 71.16 | 74.2 | 70.39 | 78.88 | 73.44 | 74.68 | 74.8 | 77.57 | 76.16 | 77 | 125 | 76.85 | 63.4 | 77 | 61.2 | 58 | 74.8 | 73.44 | 42 | 86.24 | 61.6 | 107 | 75.9892 | 75.35 | 73.44 | 83 | 60 | 79.04 | 74.79 | 42 | 125
1458 | 带颈平焊法兰 | CL300 | 32 | RF | ASME B16.5-2017 | S30408(06Cr19Ni10) | NB/T 47010 |  |  | 1 |  | 0 | 93.84 | 99.144 | 80 | 117 | 93 | 96 | 116 | 91.5 | 107 | 104.32 | 85 | 107 | 108.53 | 116.75 | 81.144 | 105 | 82.35 | 95 | 120 | 110 | 105.8 | 89.76 | 97 | 113.75 | 110 | 83.16 | 106 | 105.59 | 113.832 | 110.16 | 112.02 | 112.2 | 116.36 | 114.24 | 108.5 | 135 | 109.21 | 94.16 | 110 | 91.8 | 72 | 112.2 | 110.16 | 50 | 123.2 | 89.76 | 116 | 113.9889 | 96.25 | 110.16 | 96 | 83 | 118.55 | 105.8 | 50 | 135
1459 | 带颈平焊法兰 | CL300 | 40 | RF | ASME B16.5-2017 | S30408(06Cr19Ni10) | NB/T 47010 |  |  | 1 |  | 0 | 135.7 | 143.37 | 138.9 | 170 | 137 | 156 | 168 | 129.32 | 161 | 150.85 | 118 | 155 | 156.94 | 168.83 | 120.267 | 144 | 121.1 | 142.5 | 180 | 159 | 154.1 | 129.8 | 143 | 164.49 | 165 | 136.32 | 159 | 152.69 | 164.61 | 159.3 | 161.99 | 162.25 | 168.26 | 165.2 | 147.1 | 140 | 161.39 | 134.79 | 165 | 132.75 | 106 | 162.3 | 159.3 | 70 | 181.44 | 132 | 150 | 164.8354 | 125.97 | 159.3 | 124 | 119 | 171.44 | 154.1 | 70 | 181.44
1460 | 带颈平焊法兰 | CL300 | 50 | RF | ASME B16.5-2017 | S30408(06Cr19Ni10) | NB/T 47010 |  |  | 1 |  | 0 | 146.28 | 154.548 | 149.7 | 183 | 151 | 166 | 181 | 148.84 | 171 | 165.48 | 136 | 167 | 169.18 | 181.99 | 139.104 | 155 | 100.34 | 151.05 | 190.8 | 171 | 168 | 139.92 | 167 | 177.32 | 176 | 154.19 | 168.54 | 164.59 | 177.444 | 171.72 | 174.62 | 174.9 | 181.38 | 178.08 | 157.8 | 170 | 173.81 | 142.29 | 176 | 143.1 | 124 | 174.9 | 171.72 | 84 | 192.33 | 139.92 | 196 | 177.6924 | 147.9 | 171.72 | 134 | 129 | 184.81 | 167.97 | 84 | 196
1461 | 带颈平焊法兰 | CL300 | 65 | RF | ASME B16.5-2017 | S30408(06Cr19Ni10) | NB/T 47010 |  |  | 1 |  | 0 | 204.3 | 220.644 | 197.7 | 213 | 189 | 222 | 236 | 224.48 | 242 | 223.98 | 202 | 238 | 241.53 | 229 | 209.139 | 221 | 145.32 | 192.38 | 270 | 222 | 226.6 | 199.76 | 196 | 253.15 | 247.5 | 211.65 | 238.5 | 234.99 | 253.332 | 245.16 | 249.3 | 249.7 | 237.93 | 254.24 | 204.6 | 170 | 230.76 | 203.14 | 248 | 204.3 | 187 | 240.6 | 245.16 | 115 | 272.16 | 195.22 | 216 | 253.6816 | 204.33 | 245.16 | 189 | 183 | 232.54 | 226.6 | 115 | 272.16
1462 | 带颈平焊法兰 | CL300 | 80 | RF | ASME B16.5-2017 | S30408(06Cr19Ni10) | NB/T 47010 |  |  | 1 |  | 0 | 265.5 | 286.74 | 257 | 277 | 245 | 289 | 307 | 302.56 | 317 | 291.07 | 261 | 310 | 269.04 | 297.6 | 263.0453 | 270 | 204.14 | 280.25 | 354 | 289 | 294.1 | 259.6 | 254 | 281.99 | 324.5 | 284.53 | 312.7 | 273.57 | 329.22 | 303.32 | 300.42 | 324.5 | 309.2 | 283.2 | 292.2 | 170 | 299.91 | 250.46 | 266 | 265.5 | 251 | 312.7 | 318.6 | 157 | 356.83 | 247.8 | 281 | 282.5822 | 290.08 | 300.9 | 244 | 238 | 302.2 | 294.12 | 157 | 356.83
1463 | 带颈平焊法兰 | CL300 | 90 | RF | ASME B16.5-2017 | S30408(06Cr19Ni10) | NB/T 47010 |  |  | 1 |  | 0 | 270 | 349.92 | 354.2 | 338 | 324 | 417 | 307 | 379.42 | 440 | 346.65 | 326 | 368 | 0 | 418.65 | 330.0431 | 380 | 327.23 | 350.55 | 529.2 | 328 | 414.1 | 352 | 333 | 310.66 | 434.5 | 440.16 | 366.24 | 384.39 | 446.54 | 372.48 | 402.26 | 411.4 | 402.76 | 312 | 383.9 | 140 | 300.33 | 303.75 | 266 | 447 | 307 | 397.5 | 351.54 | 197 | 647.14 | 369 | 508 | 311.3124 | 392 | 402.9 | 392 | 431 | 425.13 | 414.05 | 0 | 647.14
1464 | 带颈平焊法兰 | CL300 | 100 | RF | ASME B16.5-2017 | S30408(06Cr19Ni10) | NB/T 47010 |  |  | 1 |  | 0 | 480.15 | 518.562 | 464.8 | 500 | 425 | 525 | 832 | 498.98 | 527 | 513.71 | 428 | 400 | 486.55 | 538.19 | 433.4626 | 489 | 327.23 | 487.92 | 524.3 | 523 | 516.3 | 448.14 | 430 | 509.96 | 588.5 | 482.88 | 513.6 | 494.75 | 595.386 | 548.54 | 543.3 | 554.84 | 559.18 | 512.16 | 494.9 | 120 | 531.17 | 452.94 | 482 | 480.15 | 414 | 565.5 | 576.18 | 259 | 647.14 | 438.7 | 508 | 511.0309 | 476.77 | 544.17 | 440 | 431 | 546.52 | 516.29 | 120 | 832
1465 | 带颈平焊法兰 | CL300 | 125 | RF | ASME B16.5-2017 | S30408(06Cr19Ni10) | NB/T 47010 |  |  | 1 |  | 0 | 592.65 | 640.062 | 535.8 | 617 | 528 | 646 | 685 | 630.74 | 650 | 634.07 | 539 | 494 | 600.55 | 664.29 | 548.1233 | 604 | 414.94 | 564.3 | 646.8 | 645 | 641.4 | 553.14 | 548 | 629.45 | 726 | 626.48 | 633.6 | 610.67 | 734.886 | 677.07 | 670.6 | 684.84 | 690.2 | 632.16 | 610.8 | 110 | 657.75 | 559.07 | 594 | 592.65 | 523 | 698 | 711.18 | 329 | 709.63 | 541.2 | 627 | 630.7718 | 607.6 | 671.67 | 544 | 531 | 674.57 | 641.41 | 110 | 734.886
1466 | 带颈平焊法兰 | CL300 | 150 | RF | ASME B16.5-2017 | S30408(06Cr19Ni10) | NB/T 47010 |  |  | 1 |  | 0 | 735.3 | 794.124 | 711.8 | 766 | 674 | 802 | 850 | 810.08 | 802 | 791.65 | 691 | 613 | 745.1 | 824.19 | 703.2526 | 749 | 536.39 | 743.28 | 798.7 | 801 | 792.6 | 686.28 | 763 | 780.96 | 896.5 | 763.1 | 782.4 | 757.66 | 911.772 | 840.04 | 832.01 | 849.68 | 856.32 | 784.32 | 782.2 | 120 | 812.2 | 693.63 | 734 | 735.3 | 675 | 866 | 882.36 | 467 | 876.29 | 668.3 | 778 | 782.6 | 784 | 833.34 | 674 | 659 | 836.93 | 792.59 | 120 | 911.772
1467 | 带颈平焊法兰 | CL300 | 200 | RF | ASME B16.5-2017 | S30408(06Cr19Ni10) | NB/T 47010 |  |  | 1 |  | 0 | 1143.9 | 1235.412 | 1084.4 | 1248 | 1029 | 1246 | 1322 | 1254.16 | 1250 | 1224.87 | 1066 | 953 | 1159.15 | 1282.18 | 975.66 | 1274 | 811.89 | 1158.24 | 1244.6 | 1246 | 1228.8 | 1067.64 | 1135 | 1214.93 | 1397 | 1177.98 | 1219.2 | 1178.68 | 1418.436 | 1306.84 | 1294.35 | 1321.84 | 1332.18 | 1220.16 | 1207.9 | 125 | 1257.28 | 1079.08 | 1143 | 1143.9 | 1039 | 1271 | 1372.68 | 695 | 1365.5 | 1041.4 | 1210 | 1217.4814 | 1242.8 | 1296.42 | 1049 | 1025 | 1302.01 | 1228.81 | 125 | 1418.436
1468 | 带颈平焊法兰 | CL300 | 250 | RF | ASME B16.5-2017 | S30408(06Cr19Ni10) | NB/T 47010 |  |  | 1 |  | 0 | 1573.2 | 1699.056 | 1491.4 | 1716 | 1435 | 1713 | 1818 | 1764.12 | 1757 | 1702.41 | 1430 | 1311 | 1594.18 | 1763.38 | 1371.72 | 1753 | 1173.46 | 1627.92 | 1749.3 | 1713 | 1712.2 | 1468.32 | 1585 | 1670.89 | 1820 | 1667.87 | 1713.6 | 1621.03 | 1950.768 | 1797.29 | 1745.2 | 1817.92 | 1832.14 | 1678.08 | 1710.6 | 140 | 1765.59 | 1484.05 | 1607 | 1573.2 | 1474 | 1748 | 1887.84 | 1005 | 1919.23 | 1463.7 | 1664 | 1674.3989 | 1768 | 1765.48 | 1445 | 1409 | 1790.65 | 1712.17 | 140 | 1950.768
1469 | 带颈平焊法兰 | CL300 | 300 | RF | ASME B16.5-2017 | S30408(06Cr19Ni10) | NB/T 47010 |  |  | 1 |  | 0 | 2308.5 | 2493.18 | 2188.4 | 2518 | 2119 | 2513 | 2668 | 2580.3 | 2540 | 2503.42 | 2087 | 1924 | 2339.28 | 2587.57 | 2006.06 | 2572 | 1696.09 | 2352.96 | 2528.4 | 2514 | 2520.3 | 2154.6 | 2250 | 2451.85 | 2667.6 | 2511.83 | 2476.8 | 2378.68 | 2862.54 | 2637.33 | 2560.9 | 2667.6 | 2688.46 | 2462.4 | 2311.6 | 140 | 2561.97 | 2177.69 | 2322 | 2308.5 | 2147 | 2565 | 2770.2 | 1490 | 2774.02 | 2115.6 | 2442 | 2456.9989 | 2553.2 | 2590.65 | 2116 | 2068 | 2627.59 | 2520.31 | 140 | 2862.54
1470 | 带颈平焊法兰 | CL300 | 350 | RF | ASME B16.5-2017 | S30408(06Cr19Ni10) | NB/T 47010 |  |  | 1 |  | 0 | 3248.55 | 3508.434 | 2977.7 | 3543 | 2982 | 3537 | 3754 | 3603.88 | 3554 | 3467.71 | 2905 | 2707 | 3291.86 | 3641.26 | 2881.026 | 3619 | 2294.33 | 3223.73 | 3537.8 | 3537 | 3513.3 | 3176.36 | 3228 | 3450.27 | 3754.4 | 3507.34 | 3465.6 | 3221.26 | 4028.202 | 3711.29 | 3603.72 | 3753.88 | 3711.05 | 3465.12 | 3235.1 | 140 | 3578.92 | 3365.5 | 3249 | 3248.55 | 2980 | 3609.5 | 3681.69 | 2199 | 3881.47 | 2960.2 | 3436 | 3457.5156 | 3593.2 | 3645.6 | 3216 | 2910 | 3697.57 | 3513.33 | 140 | 4028.202
1471 | 带颈平焊法兰 | CL300 | 400 | RF | ASME B16.5-2017 | S30408(06Cr19Ni10) | NB/T 47010 |  |  | 1 |  | 0 | 4290.3 | 4633.524 | 3737 | 4679 | 3738 | 4671 | 4958 | 4340.76 | 4691 | 4521.43 | 3679 | 3579 | 4347.5 | 4808.95 | 3653.136 | 4917 | 2727.86 | 4074.08 | 4669.7 | 4672 | 4579.3 | 4194.96 | 3717 | 4556.71 | 4955.6 | 4501.92 | 4574.4 | 4254.26 | 5319.972 | 4901.43 | 4759.37 | 4957.68 | 4901.11 | 4576.32 | 4269.6 | 46 | 4687.42 | 4444.75 | 4289 | 4290.3 | 3798 | 4767 | 4862.34 | 2556 | 5123.33 | 3907.3 | 4538 | 4566.2791 | 4628 | 4814.67 | 4266 | 3843 | 4883.31 | 4579.27 | 46 | 5319.972
1472 | 带颈平焊法兰 | CL300 | 450 | RF | ASME B16.5-2017 | S30408(06Cr19Ni10) | NB/T 47010 |  |  | 1 |  | 0 | 5168.7 | 5582.196 | 4578.5 | 5637 | 4507 | 5628 | 5973 | 5339.94 | 5656 | 5430.68 | 4525 | 4307 | 5237.62 | 5793.54 | 4496.454 | 5923 | 3384.92 | 4911.98 | 5630.1 | 5628 | 5552.1 | 5053.84 | 4892 | 5489.65 | 5974.8 | 5428.21 | 5515.2 | 5125.28 | 6409.188 | 5793.54 | 5733.81 | 5972.72 | 5904.57 | 5513.28 | 5148.3 | 46 | 5640.29 | 5354.77 | 5171 | 5168.7 | 4668 | 5513.3 | 5857.86 | 3053 | 6177.02 | 4710.9 | 5467 | 5501.1783 | 5681.6 | 5685.57 | 5143 | 4629 | 5883.13 | 5552.09 | 46 | 6409.188
1473 | 带颈平焊法兰 | CL300 | 500 | RF | ASME B16.5-2017 | S30408(06Cr19Ni10) | NB/T 47010 |  |  | 1 |  | 0 | 6272.1 | 6773.868 | 5665.1 | 6840 | 5623 | 6830 | 7196 | 6252.5 | 6862 | 6639.54 | 5586 | 5227 | 6355.73 | 7030.33 | 5555.88 | 7188 | 4188.33 | 6224.21 | 6830.6 | 6830 | 6747.2 | 6132.72 | 6163 | 6661.56 | 7248.8 | 6726.09 | 6691.2 | 6219.41 | 7777.404 | 7030.33 | 6957.85 | 7247.76 | 7165.06 | 6690.24 | 6244.2 | 46 | 6863.36 | 6497.9 | 6273 | 6272.1 | 5770 | 6690.2 | 7108.38 | 3728 | 7494.14 | 5715.4 | 6634 | 6675.5493 | 7049 | 6899.31 | 6226 | 5618 | 7139.04 | 6747.22 | 46 | 7777.404
1474 | 带颈平焊法兰 | CL300 | 550 | RF | ASME B16.5-2017 | S30408(06Cr19Ni10) | NB/T 47010 |  |  | 1 |  | 0 | 7236 | 72 | 7001.5 | 7891 | 6667 | 10901 | 9408 | 7388.32 | 7915 | 7527.29 | 7678 | 7949 | 0 | 8110.75 | 7452 | 9330 | 5007.31 | 6874.2 | 7879.2 | 7650 | 8757.8 | 8140 | 9294 | 7685.32 | 9412 | 6619.51 | 7718.4 | 8073.01 | 9391.14 | 5703.6 | 8236.8 | 8361.6 | 7952.2 | 7718.4 | 7203.8 | 46 | 6863.36 | 7365.96 | 8100 | 11775 | 6873 | 8683.2 | 7258.83 | 6581 | 8644.61 | 7718.4 | 7204 | 7701.4592 | 8798 | 8167.5 | 8497 | 8966 | 8236.18 | 8757.77 | 0 | 11775
1475 | 带颈平焊法兰 | CL300 | 600 | RF | ASME B16.5-2017 | S30408(06Cr19Ni10) | NB/T 47010 |  |  | 1 |  | 0 | 10010.7 | 10811.556 | 8550.4 | 10917 | 8435 | 10901 | 11568 | 9380.58 | 10953 | 10335.49 | 8369 | 8342 | 10144.18 | 11220.88 | 8338.788 | 11472 | 6321.42 | 9934.63 | 10902.5 | 10901 | 10651.5 | 9788.24 | 9294 | 10632.31 | 11570 | 10159.22 | 10680 | 9926.61 | 12413.27 | 11220.88 | 11105.2 | 11567.92 | 11435.93 | 10678.08 | 9970.3 | 46 | 10831.19 | 9510.48 | 10013 | 10010.7 | 8653 | 10678.1 | 11345.46 | 6035 | 11961.6 | 10680 | 10589 | 10654.6379 | 10547 | 11011.77 | 9942 | 8966 | 11394.4 | 10651.52 | 46 | 12413.27
1476 | 对焊法兰 | CL300 | 15 | RF | ASME B16.5-2017 | S30408(06Cr19Ni10) | NB/T 47010 |  |  | 1 |  | 0 | 41.86 | 72 | 51.8 | 54 | 57 | 45 | 53 | 50.02 | 48 | 51.93 | 37 | 53 | 50.14 | 53.84 | 36.225 | 55 | 44.98 | 49.59 | 54 | 62 | 52 | 48.23 | 50 | 52.55 | 60 | 47.82 | 49.5 | 50.33 | 61.2 | 50.05 | 50.88 | 50.05 | 52.81 | 52.78 | 51.5 | 46 | 51.43 | 53.81 | 50 | 45 | 37 | 63.7 | 48.23 | 26 | 58.46 | 50.4 | 72 | 52.6604 | 50.05 | 50.05 | 55 | 69 | 54.68 | 51.98 | 26 | 72
1477 | 对焊法兰 | CL300 | 20 | RF | ASME B16.5-2017 | S30408(06Cr19Ni10) | NB/T 47010 |  |  | 1 |  | 0 | 62.56 | 77.274 | 48.4 | 80 | 91 | 67 | 79 | 75.64 | 75 | 77.62 | 62 | 71 | 74.94 | 80.47 | 59.892 | 82 | 80 | 77.14 | 84 | 93 | 77.3 | 72.08 | 83 | 78.54 | 84 | 79.47 | 77 | 75.21 | 95.2 | 74.8 | 76.04 | 74.8 | 78.92 | 78.88 | 78.9 | 46 | 78.95 | 79.42 | 77 | 61.2 | 63 | 95.2 | 72.08 | 37 | 90.94 | 78.4 | 99 | 78.7049 | 74.8 | 74.8 | 83 | 78 | 81.72 | 77.27 | 37 | 99
1478 | 对焊法兰 | CL300 | 25 | RF | ASME B16.5-2017 | S30408(06Cr19Ni10) | NB/T 47010 |  |  | 1 |  | 0 | 83.72 | 88.452 | 48.4 | 107 | 107 | 89 | 106 | 89.06 | 97 | 100.96 | 78 | 96 | 100.28 | 107.69 | 79.212 | 110 | 107.05 | 99.18 | 108 | 107 | 103.3 | 96.46 | 102 | 105.11 | 108 | 95.55 | 99 | 100.66 | 122.4 | 100.1 | 101.76 | 100.1 | 105.61 | 105.56 | 102.3 | 46 | 104.4 | 106.29 | 99 | 81.9 | 80 | 127.4 | 96.46 | 53 | 116.93 | 100.8 | 117 | 105.3307 | 100.1 | 100.1 | 100 | 93 | 109.35 | 103.34 | 46 | 127.4
1479 | 对焊法兰 | CL300 | 32 | RF | ASME B16.5-2017 | S30408(06Cr19Ni10) | NB/T 47010 |  |  | 1 |  | 0 | 104.42 | 121.5 | 93.2 | 133 | 125 | 111 | 132 | 113.46 | 124 | 125.92 | 99 | 119 | 125.08 | 134.32 | 102.879 | 124 | 133.52 | 126.73 | 138 | 129 | 127.7 | 115.77 | 128 | 131.1 | 138 | 123.47 | 126.5 | 125.54 | 156.4 | 124.85 | 126.92 | 124.85 | 131.72 | 131.66 | 123.7 | 46 | 129.99 | 130.75 | 127 | 102.15 | 101 | 158.9 | 120.31 | 70 | 149.41 | 128.8 | 119 | 131.3753 | 124.85 | 124.85 | 110 | 113 | 136.39 | 127.7 | 46 | 158.9
1480 | 对焊法兰 | CL300 | 40 | RF | ASME B16.5-2017 | S30408(06Cr19Ni10) | NB/T 47010 |  |  | 1 |  | 0 | 146.28 | 176.418 | 96.7 | 186 | 173 | 156 | 184 | 153.72 | 172 | 176.4 | 134 | 167 | 175.22 | 188.16 | 142.002 | 155 | 165.04 | 176.32 | 192 | 181 | 178.3 | 162.18 | 188 | 183.65 | 192 | 167.5 | 176 | 175.87 | 217.6 | 174.9 | 177.8 | 174.9 | 184.53 | 184.44 | 180.2 | 46 | 183.67 | 178.08 | 176 | 143.1 | 142 | 222.6 | 168.54 | 93 | 207.87 | 176 | 162 | 184.0357 | 174.9 | 174.9 | 141 | 148 | 191.07 | 178.32 | 46 | 222.6
1481 | 对焊法兰 | CL300 | 50 | RF | ASME B16.5-2017 | S30408(06Cr19Ni10) | NB/T 47010 |  |  | 1 |  | 0 | 166.98 | 220.644 | 141.7 | 212 | 206 | 178 | 211 | 183 | 193 | 201.52 | 157 | 191 | 200.01 | 214.79 | 167.601 | 177 | 188.4 | 198.36 | 216 | 206 | 203.5 | 185.13 | 218 | 209.64 | 216 | 193.02 | 198 | 200.75 | 234 | 199.65 | 202.95 | 199.65 | 210.64 | 210.54 | 199.7 | 46 | 207.03 | 203.28 | 198 | 163.35 | 170 | 254.1 | 192.39 | 110 | 233.86 | 198 | 207 | 210.0802 | 184.8 | 199.65 | 189 | 152 | 218.11 | 203.53 | 46 | 254.1
1482 | 对焊法兰 | CL300 | 65 | RF | ASME B16.5-2017 | S30408(06Cr19Ni10) | NB/T 47010 |  |  | 1 |  | 0 | 245.25 | 309.096 | 175.4 | 276 | 248 | 267 | 289 | 276.94 | 290 | 280.06 | 239 | 286 | 300.3 | 280.18 | 255.024 | 265 | 282.86 | 230.85 | 324 | 283 | 292.5 | 277.95 | 295 | 314.75 | 330 | 279.41 | 297 | 301.41 | 351 | 299.75 | 304.71 | 299.75 | 287.41 | 316.1 | 286.4 | 46 | 297.76 | 285.32 | 297 | 245.25 | 256 | 337.9 | 288.85 | 161 | 350.78 | 297 | 275 | 315.411 | 299.75 | 299.75 | 224 | 229 | 284.52 | 292.5 | 46 | 351
1483 | 对焊法兰 | CL300 | 80 | RF | ASME B16.5-2017 | S30408(06Cr19Ni10) | NB/T 47010 |  |  | 1 |  | 0 | 367.65 | 397.062 | 218.4 | 414 | 323 | 400 | 433 | 370.88 | 440 | 419.83 | 307 | 429 | 388.08 | 420.02 | 319.7011 | 398 | 424.02 | 428.45 | 492 | 424 | 420.1 | 416.67 | 414 | 406.75 | 492 | 394.76 | 451 | 451.85 | 533 | 427.94 | 432.32 | 449.35 | 430.84 | 408.5 | 407.2 | 46 | 422.43 | 403.92 | 369 | 367.65 | 343 | 506.5 | 433.01 | 207 | 459.2 | 434.6 | 412 | 407.6042 | 449.35 | 424.84 | 337 | 342 | 426.51 | 420.09 | 46 | 533
1484 | 对焊法兰 | CL300 | 90 | RF | ASME B16.5-2017 | S30408(06Cr19Ni10) | NB/T 47010 |  |  | 1 |  | 0 | 405 | 442.26 | 285.1 | 461 | 362 | 589 | 433 | 464.82 | 553 | 467.63 | 384 | 374 | 0 | 519.24 | 521.594 | 492 | 582.73 | 423.23 | 563.5 | 464 | 534.5 | 490 | 502 | 454.54 | 570 | 531.5 | 545.4 | 558.59 | 633.5 | 465.6 | 502.69 | 510.4 | 530.86 | 456.5 | 522.3 | 46 | 422.54 | 439.04 | 369 | 447 | 428 | 551.8 | 530 | 238 | 677.6 | 0 | 539 | 455.4945 | 561 | 494 | 439 | 504 | 527.27 | 534.49 | 0 | 677.6
1485 | 对焊法兰 | CL300 | 100 | RF | ASME B16.5-2017 | S30408(06Cr19Ni10) | NB/T 47010 |  |  | 1 |  | 0 | 541.35 | 584.658 | 635.91 | 609 | 526 | 589 | 638 | 602.68 | 596 | 618.19 | 498 | 451 | 571.43 | 618.46 | 521.594 | 586 | 582.73 | 632.23 | 592.9 | 625 | 622.6 | 589.47 | 631 | 598.92 | 672 | 620.27 | 653.4 | 665.32 | 786.5 | 630.13 | 636.57 | 625.56 | 634.4 | 601.5 | 619.6 | 46 | 634.56 | 594.76 | 545 | 541.35 | 557 | 745.9 | 637.59 | 331 | 677.6 | 629.2 | 606 | 600.1777 | 665.5 | 625.56 | 497 | 504 | 628.03 | 622.59 | 46 | 786.5
1486 | 对焊法兰 | CL300 | 125 | RF | ASME B16.5-2017 | S30408(06Cr19Ni10) | NB/T 47010 |  |  | 1 |  | 0 | 735.3 | 794.124 | 863.52 | 827 | 674 | 801 | 866 | 805.2 | 807 | 839.67 | 667 | 613 | 776.15 | 840.04 | 696.9575 | 796 | 791.51 | 701.1 | 803.6 | 849 | 845.6 | 800.66 | 865 | 813.5 | 912.8 | 816.48 | 885.6 | 903.68 | 951.2 | 855.89 | 864.63 | 849.68 | 861.69 | 817 | 839.7 | 46 | 862.43 | 807.85 | 738 | 735.3 | 747 | 1013.1 | 866.02 | 441 | 918.4 | 852.8 | 778 | 815.2083 | 847.6 | 849.68 | 674 | 684 | 853.03 | 845.57 | 46 | 1013.1
1487 | 对焊法兰 | CL300 | 150 | RF | ASME B16.5-2017 | S30408(06Cr19Ni10) | NB/T 47010 |  |  | 1 |  | 0 | 919.35 | 992.898 | 1090.71 | 1033 | 900 | 1001 | 1083 | 1029.68 | 1024 | 1054.51 | 850 | 766 | 970.43 | 1050.31 | 800.975 | 995 | 989.63 | 1086.8 | 1019.2 | 1061 | 1068.4 | 1001.07 | 1136 | 1017.12 | 1142.4 | 1048.73 | 1123.2 | 1044.75 | 1206.4 | 1070.12 | 1081.06 | 1062.36 | 1077.38 | 1021.5 | 1071.6 | 46 | 1102.41 | 1010.06 | 936 | 919.35 | 954 | 1266.7 | 1082.79 | 606 | 1164.8 | 1081.6 | 1030 | 1019.256 | 1060.8 | 1062.36 | 843 | 855 | 1066.55 | 1068.39 | 46 | 1266.7
1488 | 对焊法兰 | CL300 | 200 | RF | ASME B16.5-2017 | S30408(06Cr19Ni10) | NB/T 47010 |  |  | 1 |  | 0 | 1409.85 | 1522.638 | 1654.2 | 1596 | 1386 | 1535 | 1660 | 1603.08 | 1590 | 1611.37 | 1324 | 1175 | 1488.18 | 1610.68 | 1211.525 | 1616 | 1463.42 | 1687.68 | 1577.8 | 1627 | 1629.4 | 1535.17 | 1744 | 1559.79 | 1752.8 | 1591.7 | 1744.2 | 1602.15 | 1873.4 | 1641.07 | 1657.83 | 1629.16 | 1652.19 | 1566.5 | 1646.3 | 46 | 1686.8 | 1548.96 | 1449 | 1409.85 | 1474 | 1817.1 | 1660.49 | 918 | 1790.71 | 1679.6 | 1579 | 1563.0656 | 1690.2 | 1629.16 | 1293 | 1312 | 1635.58 | 1629.36 | 46 | 1873.4
1489 | 对焊法兰 | CL300 | 250 | RF | ASME B16.5-2017 | S30408(06Cr19Ni10) | NB/T 47010 |  |  | 1 |  | 0 | 2043 | 2206.44 | 2397.1 | 2312 | 2016 | 2225 | 2406 | 2299.7 | 2294 | 2335.62 | 1820 | 1703 | 2156.5 | 2334.01 | 1754.9 | 2341 | 2120.63 | 2434.85 | 2283.4 | 2358 | 2360.9 | 2224.6 | 2557 | 2260.27 | 2542.4 | 2354.33 | 2507.08 | 2321.67 | 2702.8 | 2378.05 | 2379.69 | 2360.8 | 2394.17 | 2270 | 2386.6 | 46 | 2455.9 | 2303.9 | 2097 | 2043 | 2134 | 2633.2 | 2406.2 | 1281 | 2583.5 | 2376.6 | 2288 | 2265.0166 | 2451.6 | 2338.1 | 1875 | 1900 | 2370.11 | 2360.94 | 46 | 2702.8
1490 | 对焊法兰 | CL300 | 300 | RF | ASME B16.5-2017 | S30408(06Cr19Ni10) | NB/T 47010 |  |  | 1 |  | 0 | 2901.15 | 3133.242 | 3404.1 | 3283 | 3096 | 3159 | 3417 | 3262.28 | 3397 | 3348.13 | 2624 | 2418 | 3062.33 | 3314.4 | 2523.675 | 3325 | 3011.39 | 3605.25 | 3381 | 3349 | 3363.9 | 3159.03 | 3856 | 3209.68 | 3612 | 3383.59 | 3470.1 | 3296.87 | 4002 | 3376.94 | 3379.26 | 3352.44 | 3399.83 | 3223.5 | 3492.3 | 46 | 3603.87 | 3300.86 | 3105 | 2901.15 | 3033 | 3739.3 | 3416.91 | 1965 | 3825.36 | 3519 | 3249 | 3216.4203 | 3483 | 3320.21 | 2769 | 2699 | 3365.66 | 3363.87 | 46 | 4002
1491 | 对焊法兰 | CL300 | 350 | RF | ASME B16.5-2017 | S30408(06Cr19Ni10) | NB/T 47010 |  |  | 1 |  | 0 | 4208.4 | 4545.072 | 4899.94 | 4762 | 4270 | 4582 | 4957 | 4718.96 | 4598 | 4770.06 | 3658 | 3507 | 4442.2 | 4807.86 | 3630.78 | 4823 | 4368.32 | 4791.42 | 4576.6 | 4857 | 4797.3 | 4956.56 | 5332 | 4655.96 | 5236 | 4621.08 | 5024.92 | 4782.43 | 5417.2 | 4898.58 | 4901.94 | 4863.04 | 4931.78 | 4676 | 4740.2 | 46 | 4912.57 | 4788.22 | 4203 | 4208.4 | 4256 | 5424.2 | 4956.56 | 2612 | 5178.1 | 4763.4 | 4713 | 4665.7375 | 5329.5 | 4816.28 | 4025 | 3914 | 4882.21 | 4797.35 | 46 | 5424.2
1492 | 对焊法兰 | CL300 | 400 | RF | ASME B16.5-2017 | S30408(06Cr19Ni10) | NB/T 47010 |  |  | 1 |  | 0 | 5087.25 | 5494.23 | 5969 | 5871 | 5642 | 5539 | 5992 | 5664.46 | 5887 | 5884.29 | 4539 | 4239 | 5369.88 | 5811.9 | 4545.72 | 5992 | 5084.99 | 5112.9 | 5860.4 | 5872 | 5901.5 | 5991.65 | 6897 | 5628.27 | 6333.6 | 5877.61 | 6084.78 | 5781.15 | 6936.8 | 5921.56 | 5925.63 | 5878.6 | 5961.69 | 5652.5 | 6029.9 | 46 | 6260.96 | 5788.16 | 5382 | 5087.25 | 5304 | 6556.9 | 5991.65 | 3744 | 6630.62 | 6099.6 | 5698 | 5640.0894 | 6446.7 | 5822.08 | 4868 | 4732 | 5901.78 | 5901.48 | 46 | 6936.8
1493 | 对焊法兰 | CL300 | 450 | RF | ASME B16.5-2017 | S30408(06Cr19Ni10) | NB/T 47010 |  |  | 1 |  | 0 | 6251.4 | 6751.512 | 7406.98 | 7297 | 7181 | 6807 | 7363 | 7100.4 | 7408 | 7209.58 | 5600 | 5210 | 6598.7 | 7141.88 | 5522.76 | 7363 | 6248.62 | 6433.88 | 7374.5 | 7216 | 7274.4 | 7361.7 | 8716 | 6916.23 | 7778.4 | 7373.54 | 7472.82 | 7104.09 | 8729 | 7141.88 | 7142.93 | 7223.84 | 7187.03 | 6946 | 7563.2 | 46 | 7842.21 | 7705.6 | 6773 | 6251.4 | 6523 | 7640.6 | 6946 | 4426 | 8343.72 | 7675.5 | 7002 | 6930.7541 | 8334 | 6946 | 5986 | 5814 | 7252.32 | 7274.44 | 46 | 8729
1494 | 对焊法兰 | CL300 | 500 | RF | ASME B16.5-2017 | S30408(06Cr19Ni10) | NB/T 47010 |  |  | 1 |  | 0 | 7538.85 | 8141.958 | 9033.43 | 8799 | 8573 | 8209 | 8879 | 8622.96 | 9077 | 8774.9 | 6767 | 6282 | 7957.68 | 8612.72 | 6715.08 | 8880 | 7535.5 | 9459.72 | 9035.6 | 8702 | 8795.3 | 8879.09 | 10726 | 8340.6 | 9715 | 8344.01 | 9011.5 | 8567.15 | 10695.2 | 8612.72 | 8613.99 | 8711.56 | 8667.16 | 8376.5 | 9250.4 | 47 | 9553.61 | 8577.54 | 8298 | 7538.85 | 7870 | 9214.2 | 8376.5 | 5446 | 10223.14 | 9404.4 | 8444 | 8358.1153 | 10050 | 8376.5 | 7207 | 7012 | 8745.9 | 8795.28 | 47 | 10726
1495 | 对焊法兰 | CL300 | 550 | RF | ASME B16.5-2017 | S30408(06Cr19Ni10) | NB/T 47010 |  |  | 1 |  | 0 | 8973 | 72 | 9060.7 | 9454 | 10157 | 11546 | 10684 | 10096.72 | 11105 | 10439.75 | 8091 | 8209 | 0 | 11824.3 | 8230.32 | 10684 | 7232.78 | 9811.13 | 14112 | 8983 | 10317.7 | 10600 | 15495 | 11108.68 | 11692.8 | 8890.66 | 10727.72 | 10308.4 | 12520.3 | 9777.6 | 11826.05 | 10337.6 | 10899.05 | 11156.5 | 11518.5 | 47 | 9558.41 | 10496.64 | 11250 | 11775 | 9220 | 10967 | 8500 | 6904 | 12675.25 | 0 | 9031 | 11132.0082 | 11964 | 11500 | 9030 | 9862 | 12007.15 | 10317.73 | 0 | 15495
1496 | 对焊法兰 | CL300 | 600 | RF | ASME B16.5-2017 | S30408(06Cr19Ni10) | NB/T 47010 |  |  | 1 |  | 0 | 10603.35 | 11451.618 | 9060.7 | 12376 | 12653 | 11546 | 12488 | 12661.16 | 13522 | 12336.6 | 9808 | 8836 | 11192.43 | 14122.33 | 9745.56 | 12489 | 10598.64 | 14092.11 | 13460.3 | 12239 | 12432.5 | 12488.39 | 15495 | 11731 | 13664.8 | 12741.9 | 12675.28 | 12049.65 | 15932.6 | 12113.74 | 12115.53 | 12252.76 | 13560.44 | 11781.5 | 13789.9 | 47 | 14038.39 | 12672 | 12362 | 10603.35 | 11084 | 12959.7 | 11781.5 | 8046 | 15229.37 | 14009.7 | 11876 | 11755.6351 | 14136 | 11781.5 | 10131 | 9862 | 14340.71 | 12432.53 | 47 | 15932.6
1497 | 承插焊法兰 | CL300 | 15 | RF | ASME B16.5-2017 | S30408(06Cr19Ni10) | NB/T 47010 |  |  | 1 |  | 0 | 62.56 | 72 | 74.11 | 79 | 55 | 79 | 79 | 48.8 | 73 | 68.26 | 35 | 71 | 74.94 | 80.47 | 32.361 | 82 | 62.97 | 66.5 | 84 | 93 | 72.7 | 65.28 | 55 | 78.54 | 70 | 70.21 | 77 | 69.73 | 76.432 | 74.8 | 77.4 | 74.8 | 78.92 | 78.88 | 65.8 | 47 | 73.78 | 73.44 | 50 | 61.2 | 59 | 88.4 | 72.08 | 23 | 86.24 | 88.2 | 72 | 78.7049 | 38.75 | 74.8 | 55 | 93 | 81.72 | 72.7 | 23 | 93
1498 | 承插焊法兰 | CL300 | 20 | RF | ASME B16.5-2017 | S30408(06Cr19Ni10) | NB/T 47010 |  |  | 1 |  | 0 | 62.56 | 72 | 76.38 | 79 | 89 | 79 | 79 | 71.98 | 73 | 73.64 | 60 | 71 | 74.94 | 80.47 | 55.545 | 82 | 94.11 | 66.5 | 84 | 93 | 74.7 | 65.28 | 80 | 78.54 | 70 | 73.5 | 77 | 69.73 | 76.432 | 74.8 | 77.4 | 74.8 | 78.92 | 78.88 | 77.9 | 47 | 77.45 | 73.44 | 77 | 61.2 | 59 | 88.4 | 72.08 | 33 | 86.24 | 88.2 | 92 | 78.7049 | 71.34 | 74.8 | 72 | 64 | 81.72 | 74.66 | 33 | 94.11
1499 | 承插焊法兰 | CL300 | 25 | RF | ASME B16.5-2017 | S30408(06Cr19Ni10) | NB/T 47010 |  |  | 1 |  | 0 | 62.56 | 72 | 79 | 79 | 100 | 88 | 79 | 85.4 | 73 | 76.09 | 72 | 71 | 74.94 | 80.47 | 67.62 | 82 | 94.11 | 66.5 | 84 | 80 | 77.4 | 65.28 | 80 | 78.54 | 70 | 76.03 | 77 | 69.73 | 76.432 | 74.8 | 77.4 | 74.8 | 78.92 | 78.88 | 80 | 47 | 79.61 | 71.4 | 77 | 61.2 | 59 | 88.4 | 72.08 | 42 | 86.24 | 77 | 112 | 78.7049 | 84.26 | 74.8 | 93 | 60 | 81.72 | 77.39 | 42 | 112
1500 | 承插焊法兰 | CL300 | 32 | RF | ASME B16.5-2017 | S30408(06Cr19Ni10) | NB/T 47010 |  |  | 1 |  | 0 | 83.72 | 78.624 | 112.61 | 106 | 112 | 96 | 106 | 106.14 | 98 | 98.94 | 89 | 96 | 100.28 | 107.69 | 83.559 | 99 | 125.25 | 95 | 120 | 103 | 104.6 | 81.9 | 106 | 105.11 | 90 | 105.64 | 110 | 93.32 | 102.284 | 100.1 | 103.57 | 100.1 | 105.61 | 105.56 | 112.6 | 47 | 112.61 | 95.55 | 110 | 81.9 | 80 | 118.3 | 96.46 | 55 | 123.2 | 108 | 122 | 105.3307 | 107.63 | 100.1 | 107 | 74 | 109.35 | 104.61 | 47 | 125.25
1501 | 承插焊法兰 | CL300 | 40 | RF | ASME B16.5-2017 | S30408(06Cr19Ni10) | NB/T 47010 |  |  | 1 |  | 0 | 125.12 | 117.504 | 98.8 | 158 | 161 | 144 | 158 | 145.18 | 146 | 147.86 | 123 | 143 | 149.87 | 160.94 | 123.648 | 132 | 188.22 | 128.25 | 162 | 155 | 150.4 | 122.4 | 157 | 157.08 | 135 | 147.03 | 148.5 | 139.46 | 152.864 | 149.6 | 154.79 | 149.6 | 157.84 | 157.76 | 153.3 | 47 | 154.01 | 142.8 | 149 | 122.4 | 119 | 176.8 | 144.16 | 75 | 163.3 | 145.8 | 151 | 157.4099 | 140.79 | 149.6 | 134 | 110 | 163.43 | 150.36 | 47 | 188.22
1502 | 承插焊法兰 | CL300 | 50 | RF | ASME B16.5-2017 | S30408(06Cr19Ni10) | NB/T 47010 |  |  | 1 |  | 0 | 146.28 | 137.376 | 178.82 | 185 | 193 | 166 | 184 | 175.68 | 171 | 171.16 | 143 | 167 | 175.22 | 188.16 | 143.934 | 155 | 253.06 | 152 | 192 | 181 | 175.1 | 143.1 | 183 | 183.65 | 160 | 173.37 | 176 | 163.04 | 178.716 | 174.9 | 180.97 | 174.9 | 184.53 | 184.44 | 181 | 47 | 179.87 | 162.18 | 176 | 143.1 | 139 | 206.7 | 168.54 | 88 | 193.54 | 172.8 | 207 | 184.0357 | 165.3 | 174.9 | 143 | 129 | 191.07 | 175.12 | 47 | 253.06
1503 | 承插焊法兰 | CL300 | 65 | RF | ASME B16.5-2017 | S30408(06Cr19Ni10) | NB/T 47010 |  |  | 1 |  | 0 | 208.84 | 196.128 | 182.11 | 264 | 241 | 222 | 263 | 259.86 | 244 | 244.36 | 215 | 238 | 250.15 | 268.63 | 218.316 | 221 | 361.29 | 213.75 | 270 | 236 | 258.5 | 204.3 | 259 | 262.19 | 225 | 223.44 | 247.5 | 229.72 | 255.148 | 249.7 | 258.37 | 249.7 | 263.45 | 263.32 | 243 | 47 | 230.76 | 217.92 | 248 | 204.3 | 198 | 295.1 | 240.62 | 141 | 272.16 | 243 | 254 | 262.7406 | 233.52 | 249.7 | 203 | 183 | 272.79 | 258.52 | 47 | 361.29
1504 | 承插焊法兰 | CL300 | 80 | RF | ASME B16.5-2017 | S30408(06Cr19Ni10) | NB/T 47010 |  |  | 1 |  | 0 | 271.4 | 254.88 | 186 | 343 | 302 | 289 | 342 | 287.92 | 317 | 317.56 | 280 | 310 | 325.09 | 349.1 | 276.0851 | 287 | 469.52 | 280.25 | 354 | 306 | 335.9 | 265.5 | 336 | 340.73 | 295 | 291.29 | 324.5 | 298.53 | 331.58 | 309.04 | 335.76 | 324.5 | 342.37 | 342.2 | 318.6 | 47 | 295.93 | 265.5 | 266 | 265.5 | 258 | 383.5 | 312.7 | 190 | 356.83 | 318.6 | 310 | 341.4455 | 331.52 | 324.5 | 265 | 238 | 354.5 | 335.94 | 47 | 469.52
1505 | 螺纹法兰 | CL300 | 15 | RF | ASME B16.5-2017 | S30408(06Cr19Ni10) | NB/T 47010 |  |  | 1 |  | 0 | 31.28 | 72 | 33.9 | 30 | 45 | 42 | 39 | 41.48 | 37 | 38.96 | 36 | 98 | 37.47 | 39.58 | 32.844 | 41 | 55.36 | 33.92 | 42.84 | 47 | 39.8 | 40.8 | 51 | 39.27 | 55 | 36.97 | 44 | 38.34 | 35.23 | 36.72 | 38.7 | 40.3 | 39.46 | 39.44 | 42 | 47 | 40.58 | 37.27 | 42 | 45 | 30 | 46.2 | 37.4 | 32 | 40.04 | 35.36 | 82 | 39.3525 | 37.8 | 37.4 | 65 | 69 | 40.19 | 39.69 | 30 | 98
1506 | 螺纹法兰 | CL300 | 20 | RF | ASME B16.5-2017 | S30408(06Cr19Ni10) | NB/T 47010 |  |  | 1 |  | 0 | 52.44 | 72 | 56.9 | 50 | 78 | 65 | 65 | 63.44 | 61 | 63.45 | 61 | 105 | 62.81 | 66.35 | 56.511 | 69 | 69.2 | 53.3 | 71.82 | 78 | 65 | 68.4 | 75 | 65.84 | 60.5 | 60.51 | 67 | 64.28 | 59.078 | 61.56 | 64.88 | 67.58 | 66.16 | 66.12 | 63.8 | 47 | 65.61 | 62.48 | 67 | 51.3 | 49 | 77.5 | 62.7 | 41 | 67.14 | 59.28 | 99 | 65.9783 | 69.6 | 62.7 | 83 | 115 | 67.37 | 64.85 | 41 | 115
1507 | 螺纹法兰 | CL300 | 25 | RF | ASME B16.5-2017 | S30408(06Cr19Ni10) | NB/T 47010 |  |  | 1 |  | 0 | 62.56 | 72 | 62.8 | 59 | 88 | 75 | 78 | 78.08 | 73 | 76.11 | 74 | 116 | 74.94 | 79.15 | 69.069 | 82 | 79.58 | 67.83 | 85.68 | 80 | 77.4 | 81.6 | 75 | 78.54 | 77 | 72.95 | 78 | 76.68 | 76.422 | 73.44 | 77.4 | 87.42 | 78.93 | 78.88 | 81 | 47 | 78.68 | 72.47 | 85 | 61.2 | 59 | 92.5 | 74.8 | 41 | 86.86 | 70.72 | 116 | 78.7049 | 82.2 | 74.8 | 103 | 138 | 80.38 | 77.28 | 41 | 138
1508 | 螺纹法兰 | CL300 | 32 | RF | ASME B16.5-2017 | S30408(06Cr19Ni10) | NB/T 47010 |  |  | 1 |  | 0 | 93.84 | 91.8 | 94.2 | 89 | 96 | 109 | 116 | 102.48 | 110 | 107.51 | 91 | 152 | 112.4 | 118.73 | 85.491 | 111 | 110.72 | 96.9 | 128.52 | 116 | 111.5 | 122.4 | 98 | 117.81 | 110 | 108.94 | 112 | 115.03 | 95.934 | 110.16 | 116.09 | 109.74 | 118.39 | 118.32 | 106 | 47 | 113.82 | 108.71 | 121 | 91.8 | 90 | 138.7 | 112.2 | 52 | 109.03 | 106.08 | 124 | 118.0574 | 105 | 112.2 | 120 | 159 | 120.56 | 111.32 | 47 | 159
1509 | 螺纹法兰 | CL300 | 40 | RF | ASME B16.5-2017 | S30408(06Cr19Ni10) | NB/T 47010 |  |  | 1 |  | 0 | 135.7 | 132.75 | 147.1 | 128 | 143 | 153 | 168 | 142.74 | 158 | 158.24 | 126 | 200 | 162.55 | 171.69 | 126.546 | 144 | 142.9 | 145.35 | 185.85 | 168 | 162.7 | 162.25 | 146 | 170.37 | 165 | 157.09 | 157.5 | 166.34 | 130.048 | 159.3 | 167.88 | 157.48 | 171.2 | 171.1 | 158.5 | 47 | 164.14 | 157.2 | 182 | 132.75 | 129 | 200.6 | 162.25 | 73 | 156.46 | 150.45 | 158 | 170.7278 | 135.85 | 162.25 | 146 | 183 | 174.35 | 162.38 | 47 | 200.6
1510 | 螺纹法兰 | CL300 | 50 | RF | ASME B16.5-2017 | S30408(06Cr19Ni10) | NB/T 47010 |  |  | 1 |  | 0 | 146.28 | 143.1 | 146.8 | 138 | 157 | 165 | 181 | 180.56 | 171 | 172.17 | 146 | 212 | 175.22 | 185.08 | 147.315 | 155 | 154.04 | 154.07 | 200.34 | 181 | 176.7 | 174.9 | 169 | 183.65 | 176 | 169.27 | 169 | 179.31 | 152.064 | 171.72 | 180.97 | 184.14 | 184.55 | 184.44 | 168.5 | 47 | 180.35 | 164.61 | 194 | 143.1 | 139 | 216.2 | 174.9 | 86 | 182.95 | 162.18 | 204 | 184.0357 | 159.5 | 174.9 | 155 | 188 | 187.94 | 176.38 | 47 | 216.2
1511 | 螺纹法兰 | CL300 | 65 | RF | ASME B16.5-2017 | S30408(06Cr19Ni10) | NB/T 47010 |  |  | 1 |  | 0 | 204.3 | 204.3 | 209.6 | 197 | 198 | 231 | 241 | 280.6 | 244 | 238.58 | 220 | 283 | 250.15 | 229 | 223.146 | 221 | 219.92 | 171 | 286.02 | 236 | 246 | 249.7 | 199 | 262.19 | 247.5 | 241.24 | 237 | 255.99 | 229.376 | 245.16 | 258.37 | 277.76 | 239.44 | 89.32 | 234 | 47 | 251.02 | 217.24 | 272 | 204.3 | 198 | 308.7 | 249.7 | 120 | 275.97 | 231.54 | 238 | 262.7406 | 229.35 | 249.7 | 220 | 247 | 232.54 | 245.5 | 47 | 308.7
1512 | 螺纹法兰 | CL300 | 80 | RF | ASME B16.5-2017 | S30408(06Cr19Ni10) | NB/T 47010 |  |  | 1 |  | 0 | 286.2 | 286.2 | 314.4 | 275 | 257 | 320 | 337 | 400.16 | 342 | 334.22 | 285 | 379 | 302.1 | 320.8 | 281.9305 | 310 | 285.8 | 285.86 | 409.5 | 306 | 339.1 | 349.8 | 259 | 316.64 | 352 | 337.55 | 328 | 328.5 | 310.272 | 326.97 | 323.84 | 375.72 | 326.99 | 318 | 306.8 | 47 | 300.33 | 269.48 | 292 | 286.2 | 278 | 432.5 | 324.5 | 159 | 373.3 | 324.36 | 334 | 317.3049 | 325.6 | 330.72 | 292 | 316 | 325.76 | 338.39 | 47 | 432.5
1513 | 螺纹法兰 | CL300 | 90 | RF | ASME B16.5-2017 | S30408(06Cr19Ni10) | NB/T 47010 |  |  | 0.1 |  | 0 | 27 | 32.67 | 34.584 | 31.4 | 34 | 54.3 | 31.3 | 52.094 | 44.7 | 38.151 | 39 | 56 | 0 | 43.53 | 35.1626 | 42 | 48.399 | 31.16 | 48.878 | 34.8 | 38.7 | 44 | 33.9 | 37.738 | 47.3 | 57.781 | 41.392 | 44.575 | 35.46 | 46.56 | 40.226 | 46.376 | 41.61 | 37.9 | 43.16 | 4.7 | 30.033 | 30.45 | 29.2 | 44.7 | 30.7 | 49.91 | 35.75 | 19.7 | 61.6 | 0 | 49.1 | 37.8172 | 44 | 41.08 | 38.9 | 54.1 | 44.203 | 38.621 | 0 | 61.6
1514 | 螺纹法兰 | CL300 | 100 | RF | ASME B16.5-2017 | S30408(06Cr19Ni10) | NB/T 47010 |  |  | 1 |  | 0 | 490.5 | 490.5 | 449.59 | 471 | 446 | 543 | 578 | 686.86 | 537 | 572.79 | 463 | 617 | 517.75 | 549.8 | 459.9919 | 531 | 516.85 | 457.43 | 591.68 | 554 | 581.1 | 577.7 | 438 | 542.66 | 523.2 | 577.81 | 555 | 563 | 483 | 560.37 | 555.01 | 620 | 570.65 | 545 | 556.4 | 47 | 529.05 | 497.86 | 530 | 490.5 | 476 | 741.2 | 586.85 | 260 | 593.6 | 555.9 | 491 | 543.7996 | 535.15 | 566.8 | 499 | 541 | 558.3 | 579.95 | 47 | 741.2
1515 | 螺纹法兰 | CL300 | 125 | RF | ASME B16.5-2017 | S30408(06Cr19Ni10) | NB/T 47010 |  |  | 1 |  | 0 | 633.15 | 661.5 | 494.55 | 608 | 554 | 698 | 746 | 946.72 | 693 | 739.38 | 587 | 784 | 668.33 | 709.69 | 585.894 | 685 | 637.95 | 501.6 | 746.03 | 684 | 750.1 | 745.71 | 558 | 700.48 | 676.8 | 745.56 | 713.5 | 726.73 | 618.24 | 723.34 | 716.42 | 793.6 | 725.55 | 703.5 | 686.4 | 47 | 529.05 | 507.5 | 653 | 633.15 | 615 | 956.8 | 724.35 | 333 | 759.81 | 717.57 | 591 | 701.951 | 682 | 731.64 | 636 | 698 | 720.67 | 748.56 | 47 | 956.8
1516 | 螺纹法兰 | CL300 | 150 | RF | ASME B16.5-2017 | S30408(06Cr19Ni10) | NB/T 47010 |  |  | 1 |  | 0 | 735.3 | 735.3 | 544.01 | 706 | 706 | 809 | 866 | 1271.24 | 804 | 858.67 | 750 | 903 | 776.15 | 824.19 | 749.5666 | 796 | 791.51 | 696.83 | 926.1 | 849 | 871.1 | 866.02 | 777 | 813.5 | 782.4 | 865.69 | 827 | 843.98 | 806.61 | 840.04 | 832.01 | 1035.4 | 861.77 | 817 | 847.6 | 47 | 810.38 | 663.4 | 807 | 735.3 | 713 | 1111.1 | 898.7 | 483 | 991.31 | 833.34 | 686 | 815.2083 | 880 | 849.68 | 740 | 811 | 836.93 | 869.34 | 47 | 1271.24
1517 | 螺纹法兰 | CL300 | 200 | RF | ASME B16.5-2017 | S30408(06Cr19Ni10) | NB/T 47010 |  |  | 0.1 |  | 0 | 114.39 | 114.39 | 59.841 | 89.9 | 107.8 | 125.4 | 134.7 | 209.352 | 122.1 | 133.582 | 126.8 | 138 | 120.745 | 128.218 | 103.4425 | 131.1 | 115.305 | 108.585 | 138.915 | 132 | 135.51 | 134.726 | 115.6 | 126.555 | 125.1 | 134.621 | 127.36 | 128.094 | 119.784 | 128.04 | 129.435 | 153.76 | 134.065 | 127 | 127 | 4.6 | 125.374 | 98.658 | 125.7 | 168.75 | 103.9 | 164.56 | 139.81 | 70.8 | 147.213 | 0 | 104.2 | 126.8208 | 157.74 | 132.184 | 94.9 | 126.1 | 130.201 | 135.238 | 0 | 209.352
1518 | 螺纹法兰 | CL300 | 250 | RF | ASME B16.5-2017 | S30408(06Cr19Ni10) | NB/T 47010 |  |  | 0.1 |  | 0 | 157.32 | 163.44 | 62.833 | 128.4 | 150.3 | 178.8 | 185.3 | 323.178 | 175.7 | 190.862 | 171.8 | 188 | 166.06 | 176.338 | 146.7515 | 180.3 | 158.579 | 152.618 | 200.655 | 181.6 | 185.08 | 185.288 | 161.4 | 174.051 | 175.12 | 185.106 | 178.603 | 184.394 | 172.431 | 186.24 | 174.52 | 221.34 | 184.379 | 178.5 | 178.5 | 4.6 | 176.806 | 140.882 | 176.7 | 237 | 147.4 | 231.88 | 192.28 | 101.5 | 211.915 | 0 | 149.9 | 174.4165 | 224.4 | 180.044 | 123.5 | 173.5 | 179.065 | 184.705 | 0 | 323.178
1519 | 螺纹法兰 | CL300 | 300 | RF | ASME B16.5-2017 | S30408(06Cr19Ni10) | NB/T 47010 |  |  | 0.1 |  | 0 | 230.85 | 222.705 | 69.116 | 176.5 | 221.8 | 245.6 | 271.9 | 487.146 | 253.5 | 262.435 | 249.2 | 273.8 | 243.675 | 258.757 | 213.2848 | 264.6 | 232.697 | 220.59 | 288.12 | 266.5 | 254.5 | 271.89 | 229.1 | 255.401 | 253.88 | 271.578 | 257.705 | 266.003 | 248.745 | 251.424 | 256.09 | 319.3 | 270.556 | 258 | 258 | 4.6 | 256.309 | 203.812 | 255.4 | 322.5 | 214.7 | 338.64 | 282.15 | 143 | 305.704 | 0 | 216.3 | 255.9373 | 324.06 | 264.195 | 160.5 | 254.5 | 262.759 | 253.977 | 0 | 487.146
1520 | 螺纹法兰 | CL300 | 350 | RF | ASME B16.5-2017 | S30408(06Cr19Ni10) | NB/T 47010 |  |  | 0.1 |  | 0 | 324.855 | 335.07 | 76.028 | 263.1 | 312.1 | 365.7 | 382.6 | 647.454 | 356.9 | 391.287 | 350.1 | 383.5 | 342.903 | 364.126 | 309.1338 | 372.3 | 327.454 | 288.078 | 396.165 | 375 | 379.45 | 397.045 | 328.7 | 359.403 | 352.88 | 382.127 | 360.19 | 320.791 | 350.175 | 314.28 | 360.372 | 449.5 | 380.73 | 361 | 361 | 4.6 | 358.311 | 292.32 | 357.4 | 447 | 298 | 475.32 | 397.045 | 201.7 | 430.36 | 0 | 304.5 | 360.1577 | 456.06 | 371.779 | 208.6 | 358.1 | 369.757 | 378.672 | 0 | 647.454
1521 | 螺纹法兰 | CL300 | 400 | RF | ASME B16.5-2017 | S30408(06Cr19Ni10) | NB/T 47010 |  |  | 0.1 |  | 0 | 429.03 | 449.46 | 83.63 | 352.9 | 391.2 | 490.3 | 505.3 | 876.814 | 456.3 | 524.869 | 435.5 | 505 | 452.865 | 480.895 | 384.9372 | 505.3 | 432.462 | 362.14 | 519.645 | 495.2 | 508.99 | 524.37 | 378.5 | 474.657 | 454.96 | 504.637 | 475.113 | 410.17 | 447.741 | 430.68 | 475.937 | 574.74 | 486.933 | 476.5 | 476.5 | 4.6 | 468.742 | 365.4 | 471.7 | 622.5 | 379.8 | 599.08 | 476.7 | 255.2 | 550.267 | 0 | 389.3 | 475.6538 | 586.74 | 491.001 | 271.2 | 472.9 | 488.331 | 507.954 | 0 | 876.814
1522 | 螺纹法兰 | CL300 | 450 | RF | ASME B16.5-2017 | S30408(06Cr19Ni10) | NB/T 47010 |  |  | 0.1 |  | 0 | 516.87 | 572.04 | 91.993 | 416.6 | 471.6 | 623.8 | 608.8 | 1124.108 | 550.8 | 668.016 | 536.9 | 607.5 | 545.585 | 579.354 | 474.858 | 608.8 | 521.005 | 436.62 | 622.545 | 596.6 | 647.8 | 631.73 | 498.1 | 571.838 | 555.72 | 607.937 | 572.623 | 495.124 | 540.477 | 523.8 | 573.381 | 693.78 | 585.195 | 574.5 | 551.52 | 4.6 | 564.388 | 442.54 | 568.8 | 742.5 | 466.8 | 741.2 | 570 | 309 | 664.238 | 0 | 470 | 573.0389 | 707.52 | 574.3 | 352.6 | 569.8 | 588.313 | 646.478 | 0 | 1124.108
1523 | 螺纹法兰 | CL300 | 500 | RF | ASME B16.5-2017 | S30408(06Cr19Ni10) | NB/T 47010 |  |  | 0.1 |  | 0 | 627.21 | 663.975 | 101.193 | 483.5 | 588.5 | 723.9 | 738.7 | 1431.06 | 687.2 | 775.375 | 663.8 | 736.2 | 662.055 | 703.033 | 587.6316 | 738.7 | 632.228 | 556.206 | 761.46 | 723.9 | 751.91 | 766.59 | 627.6 | 693.913 | 678.54 | 737.697 | 694.51 | 617.688 | 663.1 | 628.56 | 695.785 | 865.52 | 711.227 | 697 | 669.12 | 4.6 | 686.336 | 552.16 | 690 | 894 | 577 | 911.2 | 695 | 410 | 828.666 | 0 | 586.3 | 695.3702 | 877.14 | 696.9 | 458.6 | 691.4 | 713.904 | 750.38 | 0 | 1431.06
1524 | 螺纹法兰 | CL300 | 600 | RF | ASME B16.5-2017 | S30408(06Cr19Ni10) | NB/T 47010 |  |  | 0.1 |  | 0 | 1001.07 | 1001.07 | 111.312 | 729 | 882.7 | 1090.9 | 1179 | 2266.638 | 859 | 1169.027 | 995.4 | 1172.4 | 1056.685 | 1122.088 | 882.7308 | 1179.1 | 1009.079 | 887.775 | 1188.495 | 1155.5 | 1133.65 | 1223.53 | 946.4 | 1107.532 | 1025.12 | 1177.356 | 1107.933 | 926.532 | 994.65 | 1001.04 | 1110.52 | 1298.28 | 1135.411 | 1112.5 | 1068 | 4.6 | 1083.119 | 828.24 | 1101.4 | 1687.5 | 865.3 | 1366.8 | 1110 | 679.7 | 1242.998 | 0 | 879.5 | 1109.8578 | 1311.42 | 1112.3 | 596 | 1103.5 | 1139.44 | 1131.341 | 0 | 2266.638
1525 | 松套法兰 | CL300 | 15 | RF | ASME B16.5-2017 | S30408(06Cr19Ni10) | NB/T 47010 |  |  | 1 |  | 0 | 31.28 | 68 | 32 | 31 | 43 | 105 | 39 | 41.48 | 39 | 38.15 | 36 | 53 | 36.18 | 38.92 | 62.1238 | 38 | 80.96 | 34.2 | 43.2 | 47 | 39 | 31.96 | 55 | 37.92 | 55 | 36.37 | 38.16 | 35.63 | 39.44 | 38.88 | 34.62 | 37.4 | 38.79 | 39.44 | 37.9 | 46 | 39.45 | 32.45 | 39 | 45 | 26 | 33.7 | 36.72 | 24 | 79.03 | 36.72 | 40 | 37.9996 | 34.65 | 36.72 | 48 | 47 | 39.52 | 38.93 | 24 | 105
1526 | 松套法兰 | CL300 | 20 | RF | ASME B16.5-2017 | S30408(06Cr19Ni10) | NB/T 47010 |  |  | 1 |  | 0 | 52.44 | 68 | 53.6 | 52 | 76 | 109 | 65 | 63.44 | 65 | 62.4 | 62 | 60 | 72.35 | 65.24 | 104.4026 | 64 | 99.4 | 57.48 | 72.6 | 73 | 73.6 | 53.58 | 80 | 75.83 | 60.5 | 59.71 | 64.13 | 59.73 | 63.29 | 65.34 | 58.05 | 62.7 | 65.02 | 66.12 | 62.6 | 46 | 63.29 | 54.53 | 61 | 51.3 | 48 | 56.4 | 61.56 | 37 | 132.81 | 61.71 | 68 | 75.9892 | 63.8 | 61.56 | 65 | 54 | 66.25 | 73.45 | 37 | 132.81
1527 | 松套法兰 | CL300 | 25 | RF | ASME B16.5-2017 | S30408(06Cr19Ni10) | NB/T 47010 |  |  | 1 |  | 0 | 62.56 | 68 | 64 | 62 | 84 | 119 | 78 | 79.3 | 78 | 71.29 | 74 | 71 | 72.35 | 77.83 | 125.9734 | 76 | 118.58 | 69.35 | 87.6 | 77 | 75.9 | 63.92 | 106 | 75.83 | 77 | 68.73 | 77.38 | 71.26 | 76.25 | 78.84 | 69.25 | 74.8 | 77.57 | 78.88 | 74.8 | 46 | 76.25 | 65.8 | 77 | 61.2 | 58 | 67.3 | 73.44 | 39 | 160.25 | 74.46 | 81 | 75.9892 | 75.35 | 73.44 | 83 | 60 | 79.04 | 75.75 | 39 | 160.25
1528 | 松套法兰 | CL300 | 32 | RF | ASME B16.5-2017 | S30408(06Cr19Ni10) | NB/T 47010 |  |  | 1 |  | 0 | 93.84 | 83.232 | 96 | 93 | 92 | 140 | 116 | 96.38 | 110 | 106.81 | 90 | 107 | 108.53 | 116.75 | 176.0176 | 108 | 177.87 | 96.9 | 122.4 | 110 | 131.7 | 89.76 | 132 | 113.75 | 110 | 82.95 | 108.12 | 106.89 | 110.43 | 110.16 | 103.87 | 112.2 | 116.36 | 118.32 | 110.7 | 46 | 110.43 | 91.02 | 110 | 91.8 | 71 | 101 | 110.16 | 48 | 125.66 | 104.04 | 121 | 113.9889 | 96.25 | 110.16 | 96 | 83 | 118.55 | 131.44 | 46 | 177.87
1529 | 松套法兰 | CL300 | 40 | RF | ASME B16.5-2017 | S30408(06Cr19Ni10) | NB/T 47010 |  |  | 1 |  | 0 | 135.7 | 120.36 | 138.9 | 134 | 137 | 205 | 168 | 136.64 | 158 | 158.55 | 125 | 155 | 156.94 | 168.83 | 254.5352 | 148 | 257.22 | 140.13 | 177 | 159 | 153.8 | 129.8 | 183 | 164.49 | 156 | 145.93 | 156.35 | 154.58 | 159.04 | 159.3 | 150.21 | 162.25 | 168.26 | 171.1 | 144.6 | 46 | 159.04 | 130.29 | 165 | 132.75 | 108 | 146 | 159.3 | 68 | 181.72 | 141.6 | 176 | 164.8354 | 125.46 | 159.3 | 124 | 119 | 171.44 | 153.47 | 46 | 257.22
1530 | 松套法兰 | CL300 | 50 | RF | ASME B16.5-2017 | S30408(06Cr19Ni10) | NB/T 47010 |  |  | 1 |  | 0 | 146.28 | 129.744 | 149.7 | 145 | 150 | 219 | 181 | 148.84 | 167 | 165.75 | 142 | 167 | 169.18 | 181.99 | 268.3405 | 159 | 165.04 | 147.73 | 186.6 | 171 | 169.9 | 139.92 | 234 | 177.32 | 166.4 | 160.81 | 164.83 | 166.63 | 174.68 | 167.94 | 161.92 | 174.9 | 181.38 | 184.44 | 157.8 | 46 | 174.68 | 134.52 | 176 | 143.1 | 119 | 157.4 | 171.72 | 78 | 191.58 | 149.28 | 189 | 177.6924 | 146.88 | 171.72 | 134 | 129 | 184.81 | 169.53 | 46 | 268.3405
1531 | 松套法兰 | CL300 | 65 | RF | ASME B16.5-2017 | S30408(06Cr19Ni10) | NB/T 47010 |  |  | 1 |  | 0 | 204.3 | 185.232 | 197.7 | 169 | 188 | 296 | 236 | 220.82 | 244 | 220.01 | 211 | 238 | 241.53 | 229 | 391.7254 | 228 | 235.63 | 163.89 | 272.4 | 222 | 293.2 | 199.76 | 277 | 253.15 | 234 | 183.4 | 240.62 | 237.89 | 233.31 | 245.16 | 231.17 | 249.7 | 237.93 | 263.32 | 206.4 | 46 | 233.31 | 196.37 | 248 | 204.3 | 179 | 216.6 | 245.16 | 112 | 249.16 | 217.92 | 270 | 253.6816 | 205.8 | 245.16 | 189 | 183 | 232.54 | 292.62 | 46 | 391.7254
1532 | 松套法兰 | CL300 | 80 | RF | ASME B16.5-2017 | S30408(06Cr19Ni10) | NB/T 47010 |  |  | 1 |  | 0 | 296.1 | 268.464 | 286.7 | 245 | 244 | 436 | 342 | 298.9 | 330 | 322 | 269 | 345 | 300.05 | 331.9 | 391.3136 | 302 | 306.21 | 291.65 | 368.4 | 289 | 314.6 | 289.52 | 347 | 314.49 | 343.2 | 287.85 | 325.42 | 344.78 | 326.36 | 315.66 | 276.86 | 361.9 | 344.84 | 295 | 325.9 | 46 | 312.38 | 251.95 | 266 | 296.1 | 246 | 313.9 | 355.32 | 152 | 336.96 | 294.72 | 392 | 315.1504 | 287.63 | 300.9 | 244 | 238 | 337.03 | 314.01 | 46 | 436
1533 | 松套法兰 | CL300 | 90 | RF | ASME B16.5-2017 | S30408(06Cr19Ni10) | NB/T 47010 |  |  | 1 |  | 0 | 270 | 296.208 | 442.25 | 270 | 324 | 590 | 307 | 378.2 | 467 | 357.26 | 337 | 350 | 0 | 440.85 | 694.6772 | 401 | 539.93 | 310.46 | 441 | 328 | 472.5 | 352 | 416 | 377.87 | 410.8 | 438.94 | 378.24 | 457.96 | 396.36 | 372.48 | 370.71 | 411.4 | 496.91 | 379.5 | 407 | 46 | 312.38 | 345.1 | 266 | 447 | 309 | 357.8 | 588.6 | 193 | 598.19 | 0 | 453 | 378.6635 | 392 | 402.9 | 380 | 431 | 447.66 | 471.49 | 0 | 694.6772
1534 | 松套法兰 | CL300 | 100 | RF | ASME B16.5-2017 | S30408(06Cr19Ni10) | NB/T 47010 |  |  | 1 |  | 0 | 490.5 | 444.72 | 474.8 | 405 | 423 | 683 | 567 | 495.32 | 537 | 536.42 | 441 | 425 | 497.04 | 549.8 | 694.6772 | 500 | 539.93 | 497.04 | 534.1 | 523 | 530.6 | 52.9 | 578 | 520.96 | 545 | 438.94 | 523.2 | 571.14 | 544.63 | 560.37 | 500.69 | 566.8 | 573.03 | 533.5 | 504.2 | 46 | 544.63 | 447.28 | 482 | 490.5 | 429 | 519.9 | 594 | 253 | 598.19 | 523.2 | 482 | 522.054 | 473.34 | 544.17 | 488 | 431 | 558.3 | 529.49 | 46 | 694.6772
1535 | 松套法兰 | CL300 | 125 | RF | ASME B16.5-2017 | S30408(06Cr19Ni10) | NB/T 47010 |  |  | 1 |  | 0 | 531 | 481.44 | 514 | 438 | 526 | 803 | 614 | 620.98 | 620 | 567.23 | 553 | 460 | 538.08 | 595.19 | 803.0213 | 541 | 666.43 | 454.86 | 617.4 | 645 | 637.2 | 53.8 | 741 | 563.97 | 605 | 475.1 | 604.8 | 618.3 | 616.14 | 647.77 | 618 | 613.6 | 620.2 | 658.5 | 546 | 46 | 616.14 | 517.04 | 594 | 531 | 502 | 562.9 | 642.6 | 320 | 691.49 | 604.8 | 491 | 565.1543 | 592.9 | 671.67 | 564 | 531 | 604.4 | 635.9 | 46 | 803.0213
1536 | 松套法兰 | CL300 | 150 | RF | ASME B16.5-2017 | S30408(06Cr19Ni10) | NB/T 47010 |  |  | 1 |  | 0 | 776.25 | 703.8 | 751.4 | 640 | 670 | 1108 | 897 | 785.68 | 812 | 829.19 | 707 | 673 | 786.6 | 870.09 | 1051.5755 | 791 | 826.84 | 752.4 | 808.5 | 801 | 931.5 | 59.25 | 972 | 824.45 | 865 | 694.09 | 792 | 810.1 | 845.71 | 848.27 | 766.75 | 897 | 904.02 | 817 | 827.8 | 46 | 845.71 | 677.08 | 734 | 776.25 | 679 | 822.8 | 931.5 | 434 | 905.52 | 792 | 762 | 826.1813 | 779.1 | 833.34 | 740 | 659 | 883.55 | 929.59 | 46 | 1108
1537 | 松套法兰 | CL300 | 200 | RF | ASME B16.5-2017 | S30408(06Cr19Ni10) | NB/T 47010 |  |  | 1 |  | 0 | 1123.65 | 1018.776 | 1065.2 | 971 | 1024 | 1666 | 1298 | 1182.18 | 1245 | 1223.14 | 1088 | 974 | 1138.63 | 1259.49 | 1612.4158 | 1252 | 1086.22 | 1153.68 | 1239.7 | 1246 | 1231.1 | 66.97 | 1550 | 1193.42 | 1250 | 1004.27 | 1214.4 | 1172.64 | 1256.57 | 1300.67 | 1192.83 | 1298.44 | 1308.59 | 1271 | 1187.5 | 46 | 1256.57 | 1038.19 | 1143 | 1123.65 | 1037 | 1123.7 | 1348.38 | 667 | 1360.13 | 1214.4 | 1104 | 1195.9262 | 1237.6 | 1296.42 | 1132 | 1025 | 1278.96 | 1228.57 | 46 | 1666
1538 | 松套法兰 | CL300 | 250 | RF | ASME B16.5-2017 | S30408(06Cr19Ni10) | NB/T 47010 |  |  | 1 |  | 0 | 1797.75 | 1629.96 | 1704.2 | 1553 | 1677 | 2588 | 2077 | 1892.22 | 2038 | 1525.3 | 1644 | 1558 | 1821.72 | 2015.08 | 2638.4986 | 2003 | 1493.88 | 1887.84 | 2028.6 | 1713 | 1968.9 | 81.95 | 2105 | 1909.38 | 2000 | 1606.17 | 1987.2 | 1876.13 | 1987.56 | 2128.37 | 1605.59 | 2077.4 | 2003.83 | 1748 | 1914.2 | 46 | 1987.56 | 1698.85 | 1607 | 1797.75 | 1699 | 1797.8 | 1887.84 | 1034 | 2225.66 | 1987.2 | 1766 | 1913.3897 | 1986.4 | 1765.48 | 1858 | 1409 | 2046.24 | 1964.92 | 46 | 2638.4986
1539 | 松套法兰 | CL300 | 300 | RF | ASME B16.5-2017 | S30408(06Cr19Ni10) | NB/T 47010 |  |  | 1 |  | 0 | 2839.95 | 2574.888 | 2682.3 | 2453 | 2427 | 3827 | 3282 | 2769.4 | 3107 | 1892.16 | 2360 | 2461 | 2877.82 | 3183.27 | 4022.1171 | 3164 | 2192.1 | 2877.82 | 3092.39 | 2514 | 3030.6 | 105.11 | 3238 | 3016.3 | 3028.8 | 2536.74 | 3029.28 | 2963.77 | 3092.45 | 3244.49 | 2356.02 | 3281.72 | 3094.8 | 2565 | 2827.2 | 46 | 3092.45 | 2589.72 | 2322 | 2839.95 | 2499 | 2840 | 2770.2 | 1472 | 3392.79 | 3029.28 | 2789 | 3022.6342 | 2854.8 | 2590.65 | 2821 | 2068 | 3232.49 | 3024.37 | 46 | 4022.1171
1540 | 松套法兰 | CL300 | 350 | RF | ASME B16.5-2017 | S30408(06Cr19Ni10) | NB/T 47010 |  |  | 1 |  | 0 | 3759.3 | 3408.432 | 3563.8 | 3247 | 3451 | 5283 | 4344 | 3960.12 | 4112 | 2920.75 | 3412 | 3258 | 3809.42 | 4213.76 | 5324.1587 | 4188 | 3084.75 | 3412.61 | 4093.46 | 3537 | 4011.6 | 3675.76 | 4164 | 3992.73 | 4008 | 3357.62 | 4009.92 | 3748.84 | 4108.75 | 4294.79 | 3315.43 | 4344.08 | 4173.75 | 3609.5 | 3743.2 | 46 | 4108.75 | 3755.12 | 3249 | 3759.3 | 3552 | 3759.3 | 3898.26 | 2069 | 4491.11 | 4009.92 | 3692 | 4001.1147 | 4165.2 | 3645.6 | 3750 | 2910 | 4278.92 | 4003.44 | 46 | 5324.1587
1541 | 松套法兰 | CL300 | 400 | RF | ASME B16.5-2017 | S30408(06Cr19Ni10) | NB/T 47010 |  |  | 1 |  | 0 | 4780.8 | 4334.592 | 4532.2 | 4129 | 4388 | 6781 | 5524 | 5214.28 | 5230 | 3962.58 | 4359 | 4143 | 4844.54 | 5358.75 | 6770.8717 | 5479 | 3859.55 | 3835.26 | 5205.76 | 4672 | 5134.3 | 4674.56 | 5783 | 5077.66 | 5097.6 | 4269.7 | 5099.52 | 4767.5 | 5201.24 | 5461.8 | 4378.62 | 5524.48 | 5371.48 | 4767 | 4759.7 | 47 | 5201.24 | 4929.54 | 4289 | 4780.8 | 4517 | 4780.8 | 5148.36 | 2722 | 5711.46 | 5099.52 | 4696 | 5088.3231 | 5402.8 | 4814.67 | 4747 | 3843 | 5441.61 | 5123.81 | 47 | 6781
1542 | 松套法兰 | CL300 | 450 | RF | ASME B16.5-2017 | S30408(06Cr19Ni10) | NB/T 47010 |  |  | 1 |  | 0 | 6231.15 | 5649.576 | 5832.4 | 5379 | 5538 | 8537 | 7200 | 6268.36 | 6816 | 4884.3 | 5341 | 5400 | 6314.23 | 6984.43 | 8824.9493 | 7141 | 4649.76 | 4998.77 | 6785.03 | 5628 | 6513.7 | 6092.68 | 7402 | 6618.07 | 6648 | 5564.7 | 6646.56 | 6213.81 | 6712.15 | 6984.43 | 5275.11 | 7200.44 | 6816.29 | 5743 | 6204.4 | 47 | 6712.15 | 6425.01 | 5171 | 6231.15 | 5701 | 5981.9 | 6156 | 3265 | 7444.15 | 6646.56 | 6120 | 6631.9679 | 6494.8 | 5685.57 | 6192 | 4629 | 7092.43 | 6500.37 | 47 | 8824.9493
1543 | 松套法兰 | CL300 | 500 | RF | ASME B16.5-2017 | S30408(06Cr19Ni10) | NB/T 47010 |  |  | 1 |  | 0 | 7661.25 | 6946.2 | 7170.9 | 6617 | 6518 | 10232 | 8853 | 7537.16 | 8381 | 6935.11 | 6563 | 6640 | 7763.4 | 8587.41 | 10850.3475 | 8780 | 5642.38 | 6954.71 | 8342.25 | 6830 | 8008.6 | 7491 | 9253 | 8136.97 | 7833.8 | 6841.63 | 8172 | 7639.94 | 8161.14 | 8587.41 | 6401.22 | 8853 | 8359.74 | 6969 | 7626.1 | 47 | 8161.14 | 7899.6 | 6273 | 7661.25 | 6710 | 7354.8 | 7506 | 4192 | 9152.64 | 8172 | 7525 | 8154.0576 | 8028.8 | 6899.31 | 7620 | 5618 | 8720.21 | 7992.22 | 47 | 10850.3475
1544 | 松套法兰 | CL300 | 550 | RF | ASME B16.5-2017 | S30408(06Cr19Ni10) | NB/T 47010 |  |  | 1 |  | 0 | 7236 | 68 | 8421.97 | 6996 | 7676 | 14940 | 9408 | 11535.1 | 10121 | 7566.09 | 7608 | 8810 | 0 | 10360.38 | 15335.1577 | 10594 | 6975.05 | 7416.38 | 7889 | 7650 | 9662 | 8800 | 13417 | 8005.54 | 9453 | 8255.36 | 9861.12 | 9219.08 | 9161.14 | 8380.8 | 7577.86 | 8361.6 | 9767.13 | 8040 | 9206.4 | 110 | 6863.36 | 8700 | 8100 | 11775 | 7999 | 8873.3 | 8100 | 6581 | 11420.24 | 0 | 8546 | 8022.3516 | 10088 | 8167.5 | 9838 | 8966 | 10520.59 | 9642.3 | 0 | 15335.1577
1545 | 松套法兰 | CL300 | 600 | RF | ASME B16.5-2017 | S30408(06Cr19Ni10) | NB/T 47010 |  |  | 1 |  | 0 | 10827.9 | 9817.296 | 99134.9 | 9352 | 9940 | 14940 | 12512 | 11658.32 | 11845 | 9668.11 | 9826 | 9384 | 10972.27 | 12136.87 | 15335.1577 | 12409 | 9005.63 | 9829.33 | 11790.38 | 10901 | 11318.8 | 10587.28 | 13417 | 11500.26 | 11067.6 | 9669.09 | 11549.76 | 10797.77 | 11637.04 | 12136.87 | 10216.79 | 12512.24 | 12274.93 | 11123 | 10779.8 | 120 | 11673.04 | 11164.77 | 10013 | 10827.9 | 10231 | 10394.8 | 11988 | 6913 | 12935.73 | 11549.76 | 10635 | 11524.4105 | 12095.2 | 11011.77 | 10767 | 8966 | 12324.56 | 11295.7 | 120 | 99134.9
1546 | 法兰盖 | CL300 | 15 | RF | ASME B16.5-2017 | S30408(06Cr19Ni10) | NB/T 47010 |  |  | 1 |  | 0 | 35.49 | 72 | 38.3 | 45 | 41 | 37 | 39 | 32.94 | 40 | 39.82 | 32 | 50 | 37.17 | 39.72 | 25.2448 | 42 | 23.36 | 34.2 | 40.5 | 41 | 40.8 | 29.12 | 46 | 38.96 | 50 | 38.8 | 39.6 | 38.77 | 44.408 | 43.68 | 40.88 | 40.04 | 40.14 | 39.13 | 41 | 105 | 40.98 | 40.75 | 41 | 45 | 25 | 48.2 | 39.13 | 23 | 43.34 | 31.85 | 73 | 39.0418 | 30.24 | 40.04 | 48 | 54 | 40.34 | 40.79 | 23 | 105
1547 | 法兰盖 | CL300 | 20 | RF | ASME B16.5-2017 | S30408(06Cr19Ni10) | NB/T 47010 |  |  | 1 |  | 0 | 53.04 | 72 | 57.3 | 58 | 71 | 55 | 58 | 48.8 | 63 | 59.73 | 55 | 67 | 55.56 | 59.36 | 41.8117 | 62 | 47.23 | 53.2 | 63 | 61 | 60.1 | 43.52 | 66 | 58.23 | 70 | 59.95 | 61.6 | 57.94 | 66.368 | 65.28 | 61.1 | 59.84 | 59.99 | 58.48 | 62.8 | 110 | 62.82 | 59.02 | 63 | 61.2 | 41 | 72.1 | 58.48 | 38 | 67.42 | 47.6 | 90 | 58.3523 | 55.2 | 59.84 | 62 | 85 | 60.28 | 60.12 | 38 | 110
1548 | 法兰盖 | CL300 | 25 | RF | ASME B16.5-2017 | S30408(06Cr19Ni10) | NB/T 47010 |  |  | 1 |  | 0 | 70.98 | 72 | 76.6 | 90 | 83 | 73 | 78 | 59.78 | 81 | 78.16 | 68 | 90 | 74.35 | 79.44 | 56.0119 | 83 | 47.23 | 68.4 | 81 | 82 | 78.3 | 58.24 | 66 | 77.92 | 90 | 73.27 | 79.2 | 77.54 | 88.816 | 87.36 | 81.77 | 80.08 | 80.28 | 78.26 | 78.9 | 100 | 80.12 | 76.47 | 81 | 81.9 | 54 | 96.5 | 78.26 | 47 | 86.69 | 63.7 | 107 | 78.0836 | 67.2 | 80.08 | 72 | 108 | 80.67 | 78.25 | 47 | 108
1549 | 法兰盖 | CL300 | 32 | RF | ASME B16.5-2017 | S30408(06Cr19Ni10) | NB/T 47010 |  |  | 1 |  | 0 | 106.08 | 93.024 | 114.5 | 135 | 95 | 109 | 117 | 74.42 | 121 | 116.21 | 88 | 135 | 111.11 | 118.73 | 73.3677 | 109 | 70.58 | 102.6 | 121.5 | 123 | 117.1 | 87.04 | 87 | 116.46 | 135 | 117.08 | 118.8 | 115.88 | 132.736 | 130.56 | 122.2 | 119.68 | 119.97 | 116.96 | 120.7 | 100 | 120.73 | 110.53 | 122 | 122.4 | 69 | 144.2 | 116.96 | 59 | 120.96 | 95.2 | 116 | 116.7046 | 90.24 | 119.68 | 96 | 127 | 120.56 | 117.12 | 59 | 144.2
1550 | 法兰盖 | CL300 | 40 | RF | ASME B16.5-2017 | S30408(06Cr19Ni10) | NB/T 47010 |  |  | 1 |  | 0 | 124.02 | 108.756 | 133.9 | 158 | 134 | 128 | 137 | 106.14 | 143 | 135.87 | 121 | 157 | 129.9 | 138.81 | 105.3182 | 128 | 75.15 | 121.6 | 144 | 143 | 136.7 | 101.76 | 129 | 136.15 | 160 | 129.2 | 140.8 | 135.49 | 155.184 | 152.64 | 142.87 | 139.92 | 140.26 | 136.74 | 132.5 | 61 | 140.75 | 127.74 | 144 | 143.1 | 101 | 168.5 | 136.74 | 84 | 143.36 | 111.3 | 150 | 136.4359 | 116.6 | 139.92 | 110 | 139 | 140.95 | 136.74 | 61 | 168.5
1551 | 法兰盖 | CL300 | 50 | RF | ASME B16.5-2017 | S30408(06Cr19Ni10) | NB/T 47010 |  |  | 1 |  | 0 | 141.57 | 124.146 | 152.8 | 180 | 153 | 146 | 156 | 126.88 | 161 | 156.03 | 145 | 180 | 148.29 | 158.45 | 126.6184 | 146 | 94.25 | 136.8 | 162 | 164 | 158.6 | 116.16 | 170 | 155.42 | 180 | 153.26 | 158.4 | 154.66 | 177.144 | 174.24 | 163.09 | 159.72 | 160.11 | 156.09 | 156.8 | 61 | 162.06 | 144.07 | 162 | 163.35 | 123 | 192.4 | 156.09 | 100 | 161.28 | 127.05 | 196 | 155.7464 | 141.68 | 159.72 | 138 | 141 | 160.9 | 158.64 | 61 | 196
1552 | 法兰盖 | CL300 | 65 | RF | ASME B16.5-2017 | S30408(06Cr19Ni10) | NB/T 47010 |  |  | 1 |  | 0 | 212.55 | 186.39 | 224.5 | 240 | 192 | 219 | 234 | 195.2 | 242 | 229.82 | 219 | 270 | 222.63 | 237.89 | 192.4916 | 219 | 132.03 | 143.64 | 243 | 235 | 234.7 | 174.4 | 217 | 233.35 | 275 | 232.47 | 237.6 | 232.2 | 265.96 | 261.6 | 244.86 | 239.8 | 240.39 | 191.35 | 228.9 | 61 | 238.78 | 216.31 | 243 | 245.25 | 187 | 272.5 | 234.35 | 149 | 241.92 | 190.75 | 185 | 233.84 | 211.2 | 239.8 | 187 | 186 | 241.57 | 234.73 | 61 | 275
1553 | 法兰盖 | CL300 | 80 | RF | ASME B16.5-2017 | S30408(06Cr19Ni10) | NB/T 47010 |  |  | 1 |  | 0 | 283.14 | 248.292 | 288.9 | 319 | 259 | 292 | 312 | 273.28 | 327 | 306.14 | 292 | 359 | 262.09 | 302.81 | 272.1705 | 281 | 169.4 | 277.4 | 328.5 | 313 | 306.5 | 232.32 | 290 | 274.7 | 365 | 303.79 | 321.2 | 293.51 | 354.288 | 330.98 | 315.3 | 319.44 | 310.62 | 275.88 | 310.8 | 61 | 315.24 | 288.15 | 292 | 326.7 | 261 | 363 | 312.18 | 205 | 327.04 | 254.1 | 247 | 275.2769 | 303.16 | 308.55 | 249 | 248 | 307.5 | 306.54 | 61 | 365
1554 | 法兰盖 | CL300 | 90 | RF | ASME B16.5-2017 | S30408(06Cr19Ni10) | NB/T 47010 |  |  | 1 |  | 0 | 374.4 | 325.926 | 291.79 | 418 | 362 | 512 | 312 | 348.92 | 456 | 396.18 | 372 | 427 | 0 | 417.1 | 461.5065 | 386 | 300.11 | 271.32 | 495 | 357 | 433.2 | 320 | 380 | 347.34 | 465 | 424.14 | 394.98 | 403.88 | 450.29 | 330.58 | 403.9 | 390.72 | 427.71 | 348.84 | 418 | 61 | 315.81 | 336 | 292 | 447 | 336 | 445 | 429.57 | 263 | 568.96 | 0 | 432 | 348.0694 | 440 | 395.25 | 344 | 434 | 423.55 | 433.16 | 0 | 568.96
1555 | 法兰盖 | CL300 | 100 | RF | ASME B16.5-2017 | S30408(06Cr19Ni10) | NB/T 47010 |  |  | 1 |  | 0 | 495.69 | 434.682 | 505.9 | 558 | 456 | 512 | 547 | 462.38 | 546 | 528.38 | 491 | 477 | 458.83 | 530.13 | 461.5065 | 492 | 300.11 | 458.47 | 571.5 | 523 | 526.2 | 394.01 | 489 | 480.91 | 635 | 517.21 | 552.45 | 513.84 | 620.248 | 579.45 | 552 | 533.82 | 543.8 | 482.98 | 530.9 | 61 | 540.12 | 504.46 | 508 | 571.95 | 442 | 635.5 | 546.53 | 339 | 568.96 | 444.85 | 432 | 481.9199 | 510.4 | 540.18 | 437 | 434 | 538.33 | 526.24 | 61 | 635.5
1556 | 法兰盖 | CL300 | 125 | RF | ASME B16.5-2017 | S30408(06Cr19Ni10) | NB/T 47010 |  |  | 1 |  | 0 | 655.2 | 574.56 | 668.6 | 737 | 606 | 676 | 722 | 624.64 | 735 | 698.41 | 661 | 630 | 606.48 | 700.73 | 623.231 | 650 | 353.05 | 454.86 | 769.5 | 691 | 701.5 | 520.8 | 633 | 635.66 | 840 | 625.7 | 743.85 | 679.19 | 819.84 | 765.91 | 729.63 | 705.6 | 718.79 | 638.4 | 701.4 | 61 | 726.71 | 666.79 | 684 | 756 | 600 | 840 | 722.4 | 444 | 766.08 | 588 | 571 | 636.9949 | 686.4 | 714 | 578 | 573 | 711.56 | 701.52 | 61 | 840
1557 | 法兰盖 | CL300 | 150 | RF | ASME B16.5-2017 | S30408(06Cr19Ni10) | NB/T 47010 |  |  | 1 |  | 0 | 849.81 | 745.218 | 867.2 | 956 | 806 | 877 | 937 | 838.14 | 975 | 920.86 | 885 | 817 | 786.62 | 908.86 | 844.123 | 843 | 458.93 | 819.47 | 1021.5 | 897 | 922.8 | 675.49 | 904 | 824.47 | 1090 | 920.58 | 987.45 | 880.93 | 1013.235 | 993.41 | 946.35 | 915.18 | 932.29 | 828.02 | 940 | 61 | 957.66 | 834.12 | 908 | 980.55 | 808 | 1089.5 | 936.97 | 597 | 1016.96 | 762.65 | 741 | 826.2014 | 941.6 | 926.08 | 750 | 744 | 922.92 | 922.85 | 61 | 1090
1558 | 法兰盖 | CL300 | 200 | RF | ASME B16.5-2017 | S30408(06Cr19Ni10) | NB/T 47010 |  |  | 1 |  | 0 | 1398.93 | 1226.754 | 1434.8 | 1577 | 1315 | 1444 | 1542 | 1334.68 | 1577 | 1494.13 | 1449 | 1345 | 1294.91 | 1496.14 | 1274.0735 | 1387 | 759.15 | 1324.87 | 1651.5 | 1476 | 1502.8 | 1111.97 | 1465 | 1357.22 | 1795 | 1507.52 | 1596.45 | 1450.15 | 1667.955 | 1635.31 | 1557.85 | 1506.54 | 1534.7 | 1363.06 | 1529.4 | 61 | 1553.91 | 1373.1 | 1468 | 1614.15 | 1315 | 1721.8 | 1542.41 | 970 | 1561.95 | 1255.45 | 1220 | 1360.0702 | 1500.4 | 1524.48 | 1235 | 1224 | 1519.27 | 1502.79 | 61 | 1795
1559 | 法兰盖 | CL300 | 250 | RF | ASME B16.5-2017 | S30408(06Cr19Ni10) | NB/T 47010 |  |  | 1 |  | 0 | 2160.21 | 1894.338 | 2215.6 | 2435 | 2103 | 2229 | 2382 | 2071.56 | 2436 | 2333.42 | 2144 | 2077 | 1999.58 | 2310.32 | 1998.401 | 2142 | 1180.94 | 2046.87 | 2551.5 | 2280 | 2333.1 | 1717.09 | 2261 | 2095.8 | 2770 | 2345.22 | 2409.75 | 2239.31 | 2575.635 | 2525.23 | 2377.96 | 2326.38 | 2369.86 | 2104.82 | 2367.2 | 61 | 2424.07 | 2120.33 | 2268 | 2492.55 | 2069 | 2658.7 | 2381.77 | 1502 | 2413.15 | 1938.65 | 1883 | 2100.2012 | 2354 | 2354.08 | 1906 | 1889 | 2346.04 | 2333.13 | 61 | 2770
1560 | 法兰盖 | CL300 | 300 | RF | ASME B16.5-2017 | S30408(06Cr19Ni10) | NB/T 47010 |  |  | 1 |  | 0 | 3240.12 | 2841.336 | 3323.2 | 3670 | 2998 | 3344 | 3572 | 3059.76 | 3604 | 3445.18 | 3157 | 3116 | 2999.19 | 3465.27 | 2934.455 | 3213 | 1856.03 | 3028.79 | 3775.5 | 3420 | 3471.9 | 2575.48 | 3347 | 3143.51 | 4155 | 3485.87 | 3565.75 | 3358.76 | 3863.22 | 3787.62 | 3566.72 | 3489.36 | 3554.58 | 3157.04 | 3497.2 | 61 | 3566.94 | 3180.3 | 3356 | 3738.6 | 3034 | 3987.8 | 3572.44 | 2154 | 3570.78 | 2907.8 | 2825 | 3150.1114 | 3445.2 | 3530.9 | 2855 | 2834 | 3518.85 | 3471.87 | 61 | 4155
1561 | 法兰盖 | CL300 | 350 | RF | ASME B16.5-2017 | S30408(06Cr19Ni10) | NB/T 47010 |  |  | 1 |  | 0 | 4266.99 | 3741.822 | 4376.4 | 4810 | 4068 | 4404 | 4705 | 4094.32 | 4872 | 4438.43 | 4216 | 4103 | 3949.7 | 4563.49 | 4026.495 | 4232 | 2361.88 | 3231.9 | 5103 | 4503 | 4613.3 | 3391.71 | 4522 | 4139.76 | 5470 | 4647.97 | 4819.5 | 4423.23 | 5087.565 | 4988 | 4697.1 | 4595.22 | 4681.11 | 4157.58 | 4734.3 | 61 | 4792.47 | 4286.68 | 4536 | 4923.45 | 4036 | 5251.7 | 4704.63 | 2919 | 4826.3 | 3829.35 | 3720 | 4148.4535 | 4620 | 4649.93 | 3767 | 3731 | 4634.06 | 4613.26 | 61 | 5470
1562 | 法兰盖 | CL300 | 400 | RF | ASME B16.5-2017 | S30408(06Cr19Ni10) | NB/T 47010 |  |  | 1 |  | 0 | 5577.39 | 4890.942 | 5720.4 | 6287 | 5292 | 5756 | 6149 | 5344.82 | 6148 | 5801.48 | 5494 | 5363 | 5162.66 | 5964.95 | 5282.64 | 5531 | 2966.34 | 3806.46 | 6439.5 | 5886 | 5904 | 4433.31 | 5336 | 5411.09 | 7150 | 5770.14 | 6081.75 | 5781.61 | 6649.965 | 6519.83 | 6139.59 | 6006.42 | 6118.68 | 5434.38 | 5971.5 | 61 | 6045.67 | 5603.13 | 5724 | 6435.45 | 5296 | 6864.5 | 6149.43 | 3943 | 6090.34 | 5005.35 | 4862 | 5422.4533 | 6098.4 | 6006.42 | 4919 | 4877 | 6057.19 | 5904.03 | 61 | 7150
1563 | 法兰盖 | CL300 | 450 | RF | ASME B16.5-2017 | S30408(06Cr19Ni10) | NB/T 47010 |  |  | 1 |  | 0 | 7330.44 | 6428.232 | 7518.4 | 8269 | 6722 | 7565 | 8082 | 6806.38 | 8076 | 7624.96 | 6997 | 7049 | 6785.36 | 7839.81 | 6664.02 | 7539 | 3625.37 | 5000.8 | 8460 | 7736 | 7757 | 5826.76 | 7145 | 7111.87 | 9400 | 7590.03 | 7990 | 7598.84 | 8740.14 | 8386.78 | 8069.35 | 7894.32 | 7853.91 | 7142.48 | 7851.6 | 61 | 7942.86 | 7364.27 | 7520 | 8458.2 | 6757 | 8458.2 | 7518.4 | 8157 | 8001.28 | 6578.6 | 6391 | 7126.8049 | 7669.2 | 7894.32 | 6467 | 6410 | 7961.05 | 7756.96 | 61 | 9400
1564 | 法兰盖 | CL300 | 500 | RF | ASME B16.5-2017 | S30408(06Cr19Ni10) | NB/T 47010 |  |  | 1 |  | 0 | 9118.59 | 7996.302 | 9352.4 | 10286 | 8480 | 9411 | 10054 | 8592.46 | 10044 | 9484.95 | 8819 | 8768 | 8440.54 | 9752.22 | 8447.67 | 9378 | 4696.74 | 6663.3 | 10521 | 9624 | 9733.6 | 7248.11 | 9135 | 8846.7 | 11690 | 9707.61 | 9936.5 | 9452.48 | 10872.165 | 10432.6 | 10037.74 | 9820.02 | 9769.75 | 8884.78 | 9760.9 | 61 | 9922.65 | 9160.68 | 9352 | 10521.45 | 8513 | 10521.5 | 9352.4 | 6192 | 9950.53 | 8183.35 | 8347 | 8865.2781 | 9697.6 | 9820.02 | 8050 | 7973 | 9903.02 | 9733.61 | 61 | 11690
1565 | 法兰盖 | CL300 | 550 | RF | ASME B16.5-2017 | S30408(06Cr19Ni10) | NB/T 47010 |  |  | 1 |  | 0 | 10803 | 72 | 11135.4 | 12186 | 10317 | 14619 | 12836 | 10470.04 | 11900 | 10953.07 | 10551 | 12334 | 0 | 11553.67 | 10686.72 | 11973 | 5867.3 | 7368.2 | 12465 | 10639 | 11244 | 9610 | 14290 | 10480.88 | 14925 | 11078.74 | 11772.5 | 12068.16 | 12582.52 | 9900.98 | 11891.94 | 11634 | 11861.25 | 10526 | 11494.8 | 61 | 11712.86 | 10852.86 | 12400 | 11775 | 10425 | 12091.5 | 11940.4 | 7304 | 11789.12 | 0 | 9307 | 10502.8898 | 11822.8 | 11634 | 9529 | 12386 | 11732.34 | 11244.03 | 0 | 14925
1566 | 法兰盖 | CL300 | 600 | RF | ASME B16.5-2017 | S30408(06Cr19Ni10) | NB/T 47010 |  |  | 1 |  | 0 | 14164.8 | 12421.44 | 12600.6 | 15978 | 12996 | 14619 | 15618 | 13167.46 | 15603 | 14733.91 | 13502 | 13620 | 13111.52 | 15149.07 | 12925.77 | 14568 | 7086.17 | 10351.2 | 16344 | 14949 | 14994.5 | 11259.2 | 14290 | 13742.44 | 18160 | 15002.65 | 15436 | 14683.45 | 16888.8 | 16205.98 | 15592.61 | 15254.4 | 15176.31 | 13801.6 | 15099.1 | 61 | 15308.83 | 14562.5 | 14528 | 16344 | 13058 | 16344 | 14528 | 9657 | 15457.79 | 12712 | 12966 | 13771.2991 | 14916 | 15254.4 | 12487 | 12386 | 15383.34 | 14994.51 | 61 | 18160
1567 | 带颈平焊法兰 | CL400 | 15 | RF | ASME B16.5-2017 | S30408(06Cr19Ni10) | NB/T 47010 |  |  | 1 |  | 0 | 59.8 | 68 | 33 | 48 | 61 | 45 | 74 | 47.58 | 70 | 50.54 | 38 | 53 | 69.16 | 74.4 | 35.742 | 73 | 85.46 | 61.75 | 78 | 73 | 72 | 42.77 | 51 | 72.49 | 48 | 54.49 | 68.9 | 67.28 | 69.55 | 70.2 | 71.39 | 71.5 | 74.15 | 72.8 | 70.9 | 61 | 55.19 | 60.61 | 72 | 45 | 32 | 71.5 | 70.2 | 31 | 80.08 | 66.3 | 69 | 72.6422 | 40.7 | 70.2 | 65 | 89 | 75.55 | 72.03 | 31 | 89
1568 | 带颈平焊法兰 | CL400 | 20 | RF | ASME B16.5-2017 | S30408(06Cr19Ni10) | NB/T 47010 |  |  | 1 |  | 0 | 64.4 | 68 | 53.6 | 72 | 88 | 67 | 80 | 71.98 | 75 | 72.73 | 64 | 71 | 74.48 | 80.12 | 60.858 | 78 | 67.82 | 66.5 | 84 | 73 | 77.5 | 63.92 | 74 | 78.06 | 67.2 | 58.6 | 74.2 | 72.46 | 74.9 | 75.6 | 76.88 | 77 | 79.85 | 78.4 | 76.4 | 61 | 68.92 | 65.27 | 77 | 63 | 54 | 77 | 75.6 | 43 | 86.24 | 71.4 | 85 | 78.2239 | 69.85 | 75.6 | 83 | 66 | 81.36 | 77.52 | 43 | 88
1569 | 带颈平焊法兰 | CL400 | 25 | RF | ASME B16.5-2017 | S30408(06Cr19Ni10) | NB/T 47010 |  |  | 1 |  | 0 | 82.8 | 72.981 | 64 | 84 | 95 | 78 | 103 | 85.4 | 97 | 85.94 | 77 | 83 | 95.76 | 103.01 | 73.416 | 101 | 87.19 | 85.5 | 108 | 84 | 99.7 | 74.73 | 97 | 100.37 | 76.8 | 75.07 | 95.4 | 93.17 | 96.3 | 97.2 | 98.84 | 99 | 102.67 | 100.8 | 98.1 | 61 | 84.42 | 83.92 | 99 | 82.5 | 66 | 99 | 97.2 | 46 | 110.88 | 91.8 | 101 | 100.5808 | 83.6 | 97.2 | 100 | 79 | 104.61 | 99.67 | 46 | 110.88
1570 | 带颈平焊法兰 | CL400 | 32 | RF | ASME B16.5-2017 | S30408(06Cr19Ni10) | NB/T 47010 |  |  | 1 |  | 0 | 124.2 | 93.636 | 80 | 108 | 115 | 100 | 154 | 115.9 | 145 | 104.32 | 102 | 107 | 143.64 | 154.52 | 98.049 | 139 | 130.79 | 128.25 | 162 | 119 | 149.5 | 89.76 | 120 | 150.55 | 96 | 112.11 | 143.1 | 139.75 | 144.45 | 145.8 | 148.26 | 148.5 | 154 | 151.2 | 131.5 | 61 | 131.78 | 124.62 | 149 | 97.5 | 87 | 148.5 | 145.8 | 62 | 166.32 | 137.7 | 109 | 150.8662 | 111.65 | 145.8 | 141 | 109 | 156.91 | 149.55 | 61 | 166.32
1571 | 带颈平焊法兰 | CL400 | 40 | RF | ASME B16.5-2017 | S30408(06Cr19Ni10) | NB/T 47010 |  |  | 1 |  | 0 | 147.2 | 135.405 | 138.9 | 156 | 167 | 145 | 182 | 153.72 | 172 | 150.85 | 139 | 155 | 170.24 | 183.14 | 142.968 | 156 | 155.01 | 152 | 192 | 141 | 177.2 | 129.8 | 167 | 178.43 | 144 | 132.69 | 169.6 | 165.63 | 163.84 | 172.8 | 175.72 | 176 | 182.52 | 179.2 | 155.8 | 61 | 173.15 | 146.21 | 176 | 142.5 | 125 | 176 | 172.8 | 83 | 193.54 | 153.6 | 141 | 178.8047 | 150.96 | 172.8 | 155 | 129 | 185.97 | 177.18 | 61 | 193.54
1572 | 带颈平焊法兰 | CL400 | 50 | RF | ASME B16.5-2017 | S30408(06Cr19Ni10) | NB/T 47010 |  |  | 1 |  | 0 | 188.6 | 166.617 | 149.7 | 192 | 195 | 178 | 234 | 191.54 | 220 | 188.9 | 169 | 191 | 218.12 | 234.64 | 174.846 | 200 | 141.86 | 194.75 | 246 | 180 | 227.1 | 159.72 | 213 | 228.62 | 172.8 | 169.74 | 217.3 | 212.21 | 209.92 | 221.4 | 225.14 | 225.5 | 233.86 | 229.6 | 199.7 | 61 | 188.14 | 183.45 | 226 | 187.5 | 155 | 225.5 | 221.4 | 100 | 247.97 | 196.8 | 184 | 229.1001 | 184.62 | 221.4 | 184 | 166 | 238.27 | 227.07 | 61 | 247.97
1573 | 带颈平焊法兰 | CL400 | 65 | RF | ASME B16.5-2017 | S30408(06Cr19Ni10) | NB/T 47010 |  |  | 1 |  | 0 | 265.5 | 250.155 | 197.7 | 235 | 241 | 267 | 307 | 273.28 | 317 | 268.87 | 245 | 291 | 313.88 | 297.6 | 254.541 | 287 | 204.14 | 252.23 | 354 | 236 | 326.7 | 239.8 | 254 | 328.98 | 264 | 243.82 | 312.7 | 305.38 | 302.08 | 318.6 | 323.98 | 324.5 | 309.2 | 330.4 | 287.4 | 63 | 255.38 | 264 | 325 | 247.5 | 226 | 312.7 | 318.6 | 141 | 356.83 | 283.2 | 264 | 329.6709 | 258.72 | 318.6 | 244 | 238 | 302.2 | 326.73 | 63 | 356.83
1574 | 带颈平焊法兰 | CL400 | 80 | RF | ASME B16.5-2017 | S30408(06Cr19Ni10) | NB/T 47010 |  |  | 1 |  | 0 | 328.5 | 312.579 | 257 | 294 | 306 | 334 | 380 | 367.22 | 392 | 335.96 | 311 | 358 | 332.88 | 368.21 | 315.2047 | 335 | 252.58 | 346.75 | 438 | 292 | 364.2 | 299.64 | 313 | 348.9 | 340.8 | 301.45 | 386.9 | 338.49 | 373.76 | 375.29 | 371.7 | 401.5 | 382.57 | 350.4 | 355.6 | 63 | 327.02 | 309.89 | 329 | 352.5 | 290 | 386.9 | 394.2 | 187 | 441.5 | 350.4 | 327 | 349.6327 | 343 | 372.3 | 301 | 295 | 373.91 | 364.17 | 63 | 441.5
1575 | 带颈平焊法兰 | CL400 | 90 | RF | ASME B16.5-2017 | S30408(06Cr19Ni10) | NB/T 47010 |  |  | 1 |  | 0 | 328.5 | 437.427 | 356.8 | 411 | 400 | 467 | 473 | 462.38 | 521 | 458.82 | 449 | 374 | 0 | 484.22 | 396.1417 | 438 | 398.07 | 406.13 | 490 | 380 | 476.4 | 550 | 411 | 406.25 | 499.2 | 486.67 | 458.4 | 442.82 | 464.56 | 465.6 | 468.45 | 403.7 | 476.1 | 408 | 449.3 | 63 | 327.23 | 392.85 | 329 | 447 | 382 | 471.7 | 437.4 | 256 | 713.66 | 486.72 | 529 | 407.1031 | 433.16 | 469.2 | 396 | 476 | 491.71 | 476.38 | 0 | 713.66
1576 | 带颈平焊法兰 | CL400 | 100 | RF | ASME B16.5-2017 | S30408(06Cr19Ni10) | NB/T 47010 |  |  | 1 |  | 0 | 531 | 437.427 | 464.8 | 470 | 457 | 534 | 614 | 577.06 | 581 | 524.78 | 505 | 443 | 538.08 | 595.19 | 653.3415 | 541 | 398.07 | 538.08 | 578.2 | 472 | 588.6 | 629.16 | 509 | 563.97 | 624 | 486.67 | 566.4 | 547.15 | 587.64 | 606.64 | 600.84 | 613.6 | 618.4 | 566.4 | 551.7 | 63 | 645.51 | 500.91 | 531 | 678 | 464 | 625.4 | 637.2 | 285 | 713.66 | 566.4 | 529 | 565.1543 | 543.9 | 601.8 | 581 | 476 | 604.4 | 588.59 | 63 | 713.66
1577 | 带颈平焊法兰 | CL400 | 125 | RF | ASME B16.5-2017 | S30408(06Cr19Ni10) | NB/T 47010 |  |  | 1 |  | 0 | 634.5 | 500.31 | 535.8 | 607 | 591 | 689 | 733 | 718.58 | 694 | 677.4 | 603 | 529 | 642.96 | 711.2 | 1098.9446 | 646 | 475.66 | 602.78 | 690.9 | 564 | 703.3 | 1201.2 | 606 | 673.9 | 763.2 | 581.34 | 676.8 | 653.79 | 702.18 | 724.88 | 717.95 | 733.2 | 738.93 | 676.8 | 659.3 | 63 | 708.8 | 598.55 | 635 | 978 | 594 | 747.3 | 761.4 | 362 | 758.02 | 676.8 | 632 | 675.3152 | 681.1 | 719.1 | 487 | 569 | 722.2 | 703.35 | 63 | 1201.2
1578 | 带颈平焊法兰 | CL400 | 150 | RF | ASME B16.5-2017 | S30408(06Cr19Ni10) | NB/T 47010 |  |  | 1 |  | 0 | 904.5 | 674.73 | 711.8 | 764 | 839 | 868 | 1045 | 960.14 | 989 | 858.03 | 860 | 754 | 916.56 | 1013.84 | 1293.1934 | 921 | 678.07 | 916.56 | 984.9 | 804 | 1002.6 | 1525.44 | 861 | 960.66 | 1017.6 | 828.3 | 964.8 | 932 | 1000.98 | 1033.34 | 1023.46 | 1045.2 | 1053.37 | 964.8 | 939.9 | 63 | 1300.73 | 853.25 | 905 | 1342.5 | 754 | 1065.3 | 1085.4 | 541 | 1080.58 | 964.8 | 900 | 962.6774 | 896.7 | 1025.1 | 829 | 811 | 1029.52 | 1002.64 | 63 | 1525.44
1579 | 带颈平焊法兰 | CL400 | 200 | RF | ASME B16.5-2017 | S30408(06Cr19Ni10) | NB/T 47010 |  |  | 1 |  | 0 | 1368 | 812.889 | 1084.4 | 1292 | 1277 | 1401 | 1581 | 1650.66 | 1496 | 1378.1 | 1300 | 1140 | 1386.24 | 1533.38 | 1746.85 | 1524 | 999.25 | 1386.24 | 1489.6 | 1216 | 1516.5 | 1849.68 | 1311 | 1452.95 | 1377 | 1252.24 | 1459.2 | 1409.59 | 1513.92 | 1562.86 | 1547.92 | 1580.8 | 1593.16 | 1459.2 | 1421.5 | 63 | 1732.25 | 1222.14 | 1368 | 1687.5 | 1217 | 1520 | 1641.6 | 808 | 1634.3 | 1459.2 | 1362 | 1456.0012 | 1487.2 | 1550.4 | 1256 | 1226 | 1557.09 | 1516.45 | 63 | 1849.68
1580 | 带颈平焊法兰 | CL400 | 250 | RF | ASME B16.5-2017 | S30408(06Cr19Ni10) | NB/T 47010 |  |  | 1 |  | 0 | 1858.5 | 1312.74 | 1491.4 | 1865 | 1734 | 2024 | 2148 | 2298.48 | 2033 | 2011.63 | 1691 | 1549 | 1883.28 | 2083.17 | 2827.965 | 2071 | 1357.53 | 1883.28 | 2023.7 | 1652 | 2023.7 | 3375.12 | 1781 | 1973.9 | 1957.5 | 1700.89 | 1982.4 | 1915 | 2056.74 | 2123.23 | 2061.7 | 2147.6 | 2164.4 | 1982.4 | 1931.2 | 63 | 2989.76 | 1753.19 | 1859 | 2370 | 1687 | 2065 | 2230.2 | 1131 | 2220.29 | 1982.4 | 1850 | 1978.0452 | 2038.4 | 2085.65 | 1703 | 1665 | 2115.39 | 2023.7 | 63 | 3375.12
1581 | 带颈平焊法兰 | CL400 | 300 | RF | ASME B16.5-2017 | S30408(06Cr19Ni10) | NB/T 47010 |  |  | 1 |  | 0 | 2655 | 1896.129 | 2188.4 | 2645 | 2440 | 2870 | 3068 | 3303.76 | 2904 | 2858.19 | 2416 | 2213 | 2690.4 | 2975.96 | 3386.2325 | 2958 | 1939.33 | 2690.4 | 2891 | 2360 | 2891 | 4099.62 | 2544 | 2819.86 | 2727 | 2429.42 | 2832 | 2735.71 | 2867.4 | 3033.19 | 2945.28 | 3068 | 3091.99 | 2832 | 2758.7 | 63 | 3511.17 | 2441.72 | 2655 | 3225 | 2453 | 2950 | 3186 | 1582 | 3171.84 | 2832 | 2643 | 2825.7817 | 2964 | 2979.5 | 2442 | 2378 | 3021.98 | 2891 | 63 | 4099.62
1582 | 带颈平焊法兰 | CL400 | 350 | RF | ASME B16.5-2017 | S30408(06Cr19Ni10) | NB/T 47010 |  |  | 1 |  | 0 | 3915 | 2688.363 | 2977.7 | 3915 | 3379 | 4249 | 4524 | 4770.2 | 4283 | 4165.19 | 3563 | 3263 | 3967.2 | 4388.28 | 4087.008 | 4362 | 2859.69 | 3884.55 | 4263 | 3480 | 4263 | 5173.96 | 3522 | 4158.1 | 3919.5 | 3581.9 | 4176 | 3882.11 | 4228.2 | 4472.67 | 4343.04 | 4524 | 4472.38 | 4176 | 4068 | 63 | 4487.99 | 3748.71 | 3915 | 4470 | 3400 | 4350 | 4437 | 2182 | 4677.12 | 4176 | 3898 | 4166.832 | 4113.2 | 4393.5 | 3595 | 3507 | 4456.14 | 4263 | 63 | 5173.96
1583 | 带颈平焊法兰 | CL400 | 400 | RF | ASME B16.5-2017 | S30408(06Cr19Ni10) | NB/T 47010 |  |  | 1 |  | 0 | 5175 | 3979.989 | 3737 | 5186 | 4411 | 5628 | 5980 | 5835.26 | 5661 | 5447.15 | 4709 | 4313 | 5244 | 5800.6 | 5884.596 | 5931 | 3581.1 | 4916.25 | 5635 | 4600 | 5635 | 7311.04 | 4598 | 5496.34 | 4900.5 | 4734.38 | 5520 | 5131.53 | 5589 | 5912.15 | 5740.8 | 5980 | 5911.77 | 5520 | 5377.2 | 63 | 6052.12 | 4827.5 | 5175 | 6225 | 4347 | 5750 | 5865 | 2925 | 6182.4 | 5520 | 5152 | 5507.8823 | 5252 | 5807.5 | 4747 | 4635 | 5890.3 | 5635 | 63 | 7311.04
1584 | 带颈平焊法兰 | CL400 | 450 | RF | ASME B16.5-2017 | S30408(06Cr19Ni10) | NB/T 47010 |  |  | 1 |  | 0 | 6345 | 5272.074 | 4578.5 | 6354 | 5350 | 6896 | 7332 | 6978.4 | 6941 | 6654.31 | 5774 | 5288 | 6429.6 | 7112.04 | 7177.932 | 7271 | 4390.74 | 6027.75 | 6909 | 5640 | 6826.1 | 9508.4 | 5577 | 6738.99 | 5913 | 5804.54 | 6768 | 6291.7 | 6852.6 | 7112.04 | 7038.72 | 7332 | 7248.34 | 6768 | 6318.2 | 63 | 6899.4 | 5746.38 | 6345 | 7425 | 5264 | 6768 | 7191 | 3405 | 7580.16 | 6768 | 6317 | 6753.1419 | 6519 | 6979.5 | 5814 | 5683 | 7222.02 | 6826.09 | 63 | 9508.4
1585 | 带颈平焊法兰 | CL400 | 500 | RF | ASME B16.5-2017 | S30408(06Cr19Ni10) | NB/T 47010 |  |  | 1 |  | 0 | 7740 | 6459.966 | 5665.1 | 7748 | 6285 | 8409 | 8944 | 7938.54 | 8467 | 8174.86 | 7043 | 6450 | 7843.2 | 8675.68 | 9121.662 | 8870 | 5356.08 | 7679.8 | 8428 | 6880 | 8326.9 | 12225.4 | 6750 | 8220.61 | 7123.5 | 7080.5 | 8256 | 7674.98 | 8359.2 | 8675.68 | 8586.24 | 8944 | 8841.95 | 8256 | 7707.4 | 63 | 10155.54 | 6933.33 | 7740 | 8940 | 6316 | 8256 | 8772 | 4288 | 9246.72 | 8256 | 7706 | 8237.8733 | 7738 | 8514 | 7104 | 6932 | 8809.84 | 8326.86 | 63 | 12225.4
1586 | 带颈平焊法兰 | CL400 | 550 | RF | ASME B16.5-2017 | S30408(06Cr19Ni10) | NB/T 47010 |  |  | 1 |  | 0 | 7920 | 7876.899 | 7001.5 | 8126 | 7608 | 11991 | 18018 | 9452.56 | 11125 | 8149.92 | 9255 | 8584 | 0 | 10743.72 | 12420 | 10984 | 6944.22 | 9105.75 | 12005 | 8520 | 10311.8 | 13640 | 9979 | 9558.85 | 8523 | 8768.06 | 10224 | 9504.49 | 9455.66 | 6052.8 | 13228.8 | 11440 | 10405.62 | 9600 | 9542.4 | 63 | 10155.54 | 9930.06 | 9450 | 11775 | 7590 | 10224 | 9231 | 6910 | 11957.84 | 0 | 9542 | 9578.9236 | 9699 | 13117.5 | 9082 | 10237 | 10909.86 | 10311.76 | 0 | 18018
1587 | 带颈平焊法兰 | CL400 | 600 | RF | ASME B16.5-2017 | S30408(06Cr19Ni10) | NB/T 47010 |  |  | 1 |  | 0 | 11430 | 11232.189 | 8550.4 | 11048 | 9573 | 11991 | 13208 | 10243.12 | 12503 | 11369.23 | 10401 | 9525 | 11582.4 | 12811.76 | 12938.742 | 13099 | 7909.56 | 11341.1 | 12446 | 10160 | 12296.6 | 17498.8 | 9979 | 12139.74 | 10611 | 10455.62 | 12192 | 11333.99 | 12344.4 | 12811.76 | 12679.68 | 13208 | 13057.29 | 12192 | 11381.8 | 63 | 15041.07 | 11841.48 | 11430 | 16875 | 9407 | 12192 | 12954 | 7125 | 13655.04 | 12192 | 11379 | 12165.2335 | 11607 | 12573 | 10492 | 10237 | 13009.88 | 12296.65 | 63 | 17498.8
1588 | 对焊法兰 | CL400 | 15 | RF | ASME B16.5-2017 | S30408(06Cr19Ni10) | NB/T 47010 |  |  | 1 |  | 0 | 64.4 | 68 | 40.1 | 73 | 77 | 67 | 81 | 56.12 | 75 | 77.62 | 41 | 71 | 77.14 | 82.84 | 41.538 | 84 | 44.98 | 77.14 | 84 | 78 | 83.6 | 72.08 | 57 | 80.85 | 84 | 62.72 | 77 | 77.43 | 78.12 | 77 | 78.27 | 77 | 81.24 | 81.2 | 80.2 | 63 | 100.24 | 52.63 | 77 | 45 | 43 | 91 | 74.2 | 29 | 90.94 | 78.4 | 64 | 81.0198 | 47.85 | 77 | 72 | 75 | 84.12 | 83.59 | 29 | 100.24
1589 | 对焊法兰 | CL400 | 20 | RF | ASME B16.5-2017 | S30408(06Cr19Ni10) | NB/T 47010 |  |  | 1 |  | 0 | 82.8 | 72.981 | 52.6 | 86 | 120 | 78 | 104 | 82.96 | 97 | 90.75 | 67 | 83 | 99.18 | 106.51 | 67.137 | 108 | 93.52 | 99.18 | 108 | 101 | 107.4 | 84.27 | 98 | 103.95 | 96 | 80.36 | 99 | 99.55 | 100.44 | 99 | 100.64 | 99 | 104.45 | 104.4 | 101.4 | 63 | 131.24 | 84.1 | 99 | 63 | 69 | 117 | 95.4 | 50 | 116.93 | 100.8 | 88 | 104.1683 | 79.75 | 99 | 100 | 100 | 108.15 | 107.41 | 50 | 131.24
1590 | 对焊法兰 | CL400 | 25 | RF | ASME B16.5-2017 | S30408(06Cr19Ni10) | NB/T 47010 |  |  | 1 |  | 0 | 105.8 | 83.538 | 54 | 98 | 137 | 89 | 133 | 102.48 | 124 | 100.96 | 88 | 96 | 126.73 | 136.09 | 88.389 | 138 | 107.05 | 126.73 | 138 | 110 | 137.3 | 96.46 | 118 | 132.83 | 108 | 102.41 | 126.5 | 127.21 | 128.34 | 126.5 | 128.59 | 126.5 | 133.47 | 133.4 | 130.7 | 63 | 159.47 | 110.96 | 127 | 82.5 | 85 | 149.5 | 121.9 | 56 | 149.41 | 128.8 | 104 | 133.1089 | 96.8 | 126.5 | 117 | 104 | 138.2 | 137.3 | 54 | 159.47
1591 | 对焊法兰 | CL400 | 32 | RF | ASME B16.5-2017 | S30408(06Cr19Ni10) | NB/T 47010 |  |  | 1 |  | 0 | 147.2 | 114.75 | 99.1 | 135 | 167 | 123 | 186 | 140.3 | 172 | 138.68 | 121 | 131 | 176.32 | 189.34 | 121.716 | 174 | 147.05 | 176.32 | 192 | 148 | 191 | 127.5 | 153 | 184.8 | 150 | 142.1 | 176 | 176.98 | 178.56 | 176 | 178.91 | 176 | 185.69 | 185.6 | 172.1 | 63 | 227.94 | 150.91 | 176 | 97.5 | 118 | 208 | 169.6 | 72 | 207.87 | 179.2 | 112 | 185.1881 | 136.95 | 176 | 138 | 139 | 192.27 | 191 | 63 | 227.94
1592 | 对焊法兰 | CL400 | 40 | RF | ASME B16.5-2017 | S30408(06Cr19Ni10) | NB/T 47010 |  |  | 1 |  | 0 | 207 | 166.617 | 101.2 | 195 | 232 | 178 | 261 | 181.78 | 242 | 201.37 | 157 | 191 | 247.95 | 266.27 | 167.118 | 219 | 188.4 | 247.95 | 270 | 209 | 268.6 | 185.13 | 222 | 259.88 | 216 | 199.43 | 247.5 | 248.88 | 251.1 | 247.5 | 251.6 | 247.5 | 261.13 | 261 | 253.4 | 63 | 319.91 | 201.04 | 248 | 142.5 | 168 | 292.5 | 238.5 | 106 | 292.32 | 247.5 | 144 | 260.4257 | 191.95 | 247.5 | 163 | 189 | 270.38 | 268.62 | 63 | 319.91
1593 | 对焊法兰 | CL400 | 50 | RF | ASME B16.5-2017 | S30408(06Cr19Ni10) | NB/T 47010 |  |  | 1 |  | 0 | 248.4 | 208.386 | 144.31 | 244 | 278 | 222 | 313 | 226.92 | 290 | 252.04 | 194 | 238 | 297.54 | 319.52 | 206.724 | 263 | 235.63 | 297.54 | 324 | 251 | 322.3 | 231.54 | 285 | 311.86 | 270 | 239.12 | 297 | 298.65 | 301.32 | 297 | 301.92 | 297 | 313.35 | 313.2 | 299.6 | 63 | 383.89 | 250.88 | 297 | 187.5 | 207 | 351 | 286.2 | 134 | 350.78 | 297 | 184 | 312.5149 | 239.8 | 297 | 203 | 226 | 324.46 | 322.32 | 63 | 383.89
1594 | 对焊法兰 | CL400 | 65 | RF | ASME B16.5-2017 | S30408(06Cr19Ni10) | NB/T 47010 |  |  | 1 |  | 0 | 369 | 291.924 | 178.6 | 296 | 376 | 312 | 435 | 330.62 | 440 | 326.82 | 285 | 348 | 451.82 | 421.56 | 304.29 | 399 | 330.08 | 350.55 | 492 | 348 | 489.4 | 324.36 | 361 | 473.56 | 384 | 362.6 | 451 | 453.5 | 457.56 | 451 | 458.47 | 451 | 432.43 | 475.6 | 434.9 | 63 | 431.83 | 343.95 | 451 | 247.5 | 299 | 475.6 | 434.6 | 173 | 532.67 | 451 | 367 | 474.5545 | 353.65 | 451 | 263 | 344 | 428.08 | 489.41 | 63 | 532.67
1595 | 对焊法兰 | CL400 | 80 | RF | ASME B16.5-2017 | S30408(06Cr19Ni10) | NB/T 47010 |  |  | 1 |  | 0 | 468 | 375.003 | 226.3 | 381 | 418 | 400 | 551 | 442.86 | 558 | 419.83 | 366 | 429 | 494 | 534.66 | 379.5046 | 507 | 424.02 | 543.4 | 624 | 441 | 550.4 | 416.67 | 462 | 517.77 | 492 | 459.62 | 572 | 575.17 | 580.32 | 544.75 | 550.32 | 572 | 548.44 | 520 | 516.4 | 63 | 547.69 | 436.56 | 468 | 352.5 | 384 | 603.2 | 551.2 | 236 | 582.4 | 551.2 | 466 | 518.8573 | 469.15 | 540.8 | 337 | 436 | 542.93 | 550.37 | 63 | 624
1596 | 对焊法兰 | CL400 | 90 | RF | ASME B16.5-2017 | S30408(06Cr19Ni10) | NB/T 47010 |  |  | 1 |  | 0 | 495 | 541.62 | 299.1 | 549 | 525 | 578 | 551 | 557.54 | 687 | 606.37 | 463 | 596 | 0 | 678.61 | 777.8945 | 640 | 813.79 | 538.65 | 686 | 560 | 695.9 | 710.5 | 699 | 657.17 | 688.8 | 702.17 | 710.1 | 727.26 | 680.32 | 512.16 | 582.07 | 606.65 | 657.24 | 660 | 670.8 | 61 | 693 | 448 | 468 | 447 | 512 | 649.6 | 583 | 294 | 890.4 | 0 | 712 | 658.5501 | 588.5 | 572 | 432 | 666 | 689.11 | 695.9 | 0 | 890.4
1597 | 对焊法兰 | CL400 | 100 | RF | ASME B16.5-2017 | S30408(06Cr19Ni10) | NB/T 47010 |  |  | 1 |  | 0 | 715.5 | 541.62 | 299.21 | 634 | 741 | 667 | 843 | 692.96 | 783 | 699.9 | 588 | 596 | 755.25 | 817.42 | 777.8945 | 774 | 813.79 | 830.78 | 779.1 | 674 | 841.4 | 823.2 | 754 | 791.59 | 851.2 | 784.98 | 858.6 | 879.35 | 861.78 | 832.84 | 841.35 | 826.8 | 838.49 | 795 | 814.2 | 61 | 837.33 | 688.7 | 716 | 678 | 636 | 922.2 | 842.7 | 350 | 890.4 | 826.8 | 712 | 793.2523 | 704 | 826.8 | 657 | 666 | 830.06 | 841.43 | 61 | 922.2
1598 | 对焊法兰 | CL400 | 125 | RF | ASME B16.5-2017 | S30408(06Cr19Ni10) | NB/T 47010 |  |  | 1 |  | 0 | 868.5 | 625.158 | 315.3 | 824 | 856 | 868 | 1023 | 912.56 | 950 | 910.07 | 770 | 724 | 916.75 | 992.21 | 1290.4955 | 940 | 1495.34 | 825.08 | 945.7 | 818 | 1021.4 | 1512.63 | 1005 | 960.86 | 1103.2 | 852.11 | 1042.2 | 1067.39 | 1046.06 | 1010.93 | 1021.26 | 1003.6 | 1017.79 | 965 | 988.2 | 61 | 1016.38 | 915.63 | 869 | 978 | 833 | 1119.4 | 1022.9 | 445 | 1080.8 | 1003.6 | 865 | 962.8778 | 878.8 | 1003.6 | 796 | 808 | 1007.56 | 1021.36 | 61 | 1512.63
1599 | 对焊法兰 | CL400 | 150 | RF | ASME B16.5-2017 | S30408(06Cr19Ni10) | NB/T 47010 |  |  | 1 |  | 0 | 1165.5 | 812.889 | 511.01 | 1045 | 1134 | 1100 | 1373 | 1204.14 | 1275 | 1158.77 | 1020 | 971 | 1230.25 | 1331.52 | 1352.4 | 1261 | 1605.3 | 1353.28 | 1269.1 | 1098 | 1370.6 | 1623.86 | 1280 | 1289.45 | 1444.8 | 1143.17 | 1398.6 | 1324.48 | 1403.78 | 1356.64 | 1370.5 | 1346.8 | 1365.84 | 1295 | 1334.3 | 61 | 1363.95 | 1218.7 | 1166 | 1342.5 | 1056 | 1502.2 | 1372.7 | 631 | 1450.4 | 1346.8 | 1160 | 1292.1578 | 1144 | 1346.8 | 1070 | 1084 | 1352.11 | 1370.63 | 61 | 1623.86
1600 | 对焊法兰 | CL400 | 200 | RF | ASME B16.5-2017 | S30408(06Cr19Ni10) | NB/T 47010 |  |  | 1 |  | 0 | 1818 | 1030.455 | 887.3 | 1659 | 1733 | 1735 | 2141 | 1839.76 | 1989 | 1757.04 | 1562 | 1515 | 1919 | 2076.96 | 2093 | 2083 | 2375.2 | 2110.9 | 1979.6 | 1713 | 2138 | 2491.65 | 2014 | 2011.34 | 2128 | 1874.39 | 2181.6 | 2065.98 | 2189.68 | 2116.15 | 2137.77 | 2100.8 | 2130.49 | 2020 | 2059.1 | 61 | 2168.31 | 1887.12 | 1818 | 1687.5 | 1665 | 2222 | 2141.2 | 965 | 2239.78 | 2100.8 | 1810 | 2015.5638 | 1873.8 | 2100.8 | 1668 | 1691 | 2109.08 | 2137.97 | 61 | 2491.65
1601 | 对焊法兰 | CL400 | 250 | RF | ASME B16.5-2017 | S30408(06Cr19Ni10) | NB/T 47010 |  |  | 1 |  | 0 | 2565 | 1625.319 | 2427.1 | 2340 | 2474 | 2447 | 3021 | 2609.58 | 2806 | 2478.02 | 2127 | 2138 | 2707.5 | 2930.37 | 3445.4 | 2939 | 4008.19 | 2978.25 | 2793 | 2417 | 2977.3 | 4204.69 | 2906 | 2837.78 | 3074.4 | 2514.68 | 3066.6 | 2914.87 | 3089.4 | 2985.66 | 2987.71 | 2964 | 3005.9 | 2850 | 2919.2 | 61 | 3059.25 | 2622.3 | 2565 | 2370 | 2349 | 3135 | 3021 | 1390 | 3160.08 | 2907 | 2554 | 2843.7393 | 2619 | 2935.5 | 2356 | 2386 | 2975.69 | 2977.34 | 61 | 4204.69
1602 | 对焊法兰 | CL400 | 300 | RF | ASME B16.5-2017 | S30408(06Cr19Ni10) | NB/T 47010 |  |  | 1 |  | 0 | 3600 | 2292.246 | 3514 | 3403 | 3670 | 3559 | 4240 | 3597.78 | 3938 | 3604.4 | 3022 | 3000 | 3800 | 4112.8 | 4117.575 | 4126 | 4792.45 | 4180 | 3920 | 3392 | 4178.7 | 5027.4 | 4329 | 3982.86 | 4312 | 3528.98 | 4304 | 4091.04 | 4336 | 4190.4 | 4193.28 | 4160 | 4218.8 | 4000 | 4049 | 61 | 4293.68 | 3844.61 | 3600 | 3225 | 3417 | 4400 | 4240 | 2049 | 4435.2 | 4080 | 3584 | 3991.224 | 3758.4 | 4120 | 3440 | 3348 | 4176.4 | 4178.72 | 61 | 5027.4
1603 | 对焊法兰 | CL400 | 350 | RF | ASME B16.5-2017 | S30408(06Cr19Ni10) | NB/T 47010 |  |  | 1 |  | 0 | 4770 | 3334.176 | 4900 | 4955 | 5092 | 5183 | 5618 | 5254.54 | 5218 | 5248.8 | 4167 | 3975 | 5035 | 5449.46 | 5009.4 | 5466 | 7358.69 | 5437.8 | 5194 | 4494 | 5536.8 | 8349.62 | 6295 | 5277.28 | 6148.8 | 4675.58 | 5702.8 | 5420.63 | 5745.2 | 5552.28 | 5556.1 | 5512 | 5589.91 | 5300 | 5379.7 | 61 | 5689.13 | 5274.11 | 4770 | 4470 | 4762 | 5830 | 5618 | 2908 | 5876.64 | 5406 | 4749 | 5288.3623 | 5443.5 | 5459 | 4386 | 4437 | 5533.73 | 5536.8 | 61 | 8349.62
1604 | 对焊法兰 | CL400 | 400 | RF | ASME B16.5-2017 | S30408(06Cr19Ni10) | NB/T 47010 |  |  | 1 |  | 0 | 5985 | 4855.302 | 5969 | 6392 | 6429 | 6555 | 7049 | 6326.92 | 6547 | 6638.16 | 5177 | 4988 | 6317.5 | 6837.53 | 6934.5 | 7049 | 9822.28 | 5685.75 | 6517 | 5639 | 6947.1 | 11573.61 | 8034 | 6621.5 | 7604.8 | 5866.28 | 7155.4 | 6801.35 | 7208.6 | 6966.54 | 6971.33 | 6916 | 7013.76 | 6650 | 6705.5 | 61 | 7138.25 | 6545.41 | 5985 | 6225 | 5889 | 7315 | 7049 | 3669 | 7373.52 | 6783 | 5958 | 6635.4051 | 6726 | 6849.5 | 5504 | 5567 | 6943.27 | 6947.12 | 61 | 11573.61
1605 | 对焊法兰 | CL400 | 450 | RF | ASME B16.5-2017 | S30408(06Cr19Ni10) | NB/T 47010 |  |  | 1 |  | 0 | 7335 | 6140.502 | 7406.98 | 7898 | 7920 | 8009 | 8639 | 7783.6 | 8024 | 8109.89 | 6265 | 6113 | 7742.5 | 8379.83 | 8395.92 | 8639 | 11333.61 | 6968.25 | 7987 | 6911 | 8434.3 | 13354.41 | 9897 | 8115.07 | 9790.4 | 7189.28 | 8769.4 | 8335.49 | 8834.6 | 8379.83 | 8381.07 | 8476 | 8595.81 | 8150 | 8191.4 | 61 | 8748.38 | 7928.83 | 7335 | 7425 | 7186 | 8476 | 8639 | 4640 | 9036.72 | 8313 | 7302 | 8132.1116 | 8700 | 8150 | 6742 | 6822 | 8509.42 | 8434.27 | 61 | 13354.41
1606 | 对焊法兰 | CL400 | 500 | RF | ASME B16.5-2017 | S30408(06Cr19Ni10) | NB/T 47010 |  |  | 1 |  | 0 | 9090 | 7501.896 | 9033.43 | 9762 | 9583 | 9899 | 10706 | 9357.4 | 9943 | 10024.73 | 7480 | 7575 | 9595 | 10384.82 | 10486.62 | 10707 | 14090.43 | 10362.6 | 9898 | 8565 | 10452.3 | 16602.78 | 12200 | 10056.71 | 11733.4 | 8909.18 | 10867.6 | 10329.88 | 10948.4 | 10384.82 | 10386.36 | 10504 | 10450.47 | 10100 | 10133.3 | 61 | 10841.55 | 9443.33 | 9090 | 8940 | 8559 | 10504 | 10100 | 5556 | 11198.88 | 10302 | 9050 | 10077.8291 | 10380 | 10100 | 8342 | 8454 | 10545.41 | 10452.29 | 61 | 16602.78
1607 | 对焊法兰 | CL400 | 550 | RF | ASME B16.5-2017 | S30408(06Cr19Ni10) | NB/T 47010 |  |  | 1 |  | 0 | 8460 | 9273.177 | 9060.7 | 12080 | 11435 | 14237 | 13038 | 11031.24 | 12552 | 10395.39 | 8845 | 9709 | 0 | 12646.86 | 12589.74 | 13039 | 11289.98 | 10388.25 | 12446 | 10430 | 12729 | 20405 | 18116 | 11649.85 | 12934 | 10849.58 | 13234.8 | 12579.95 | 11468.4 | 10708.8 | 19024.51 | 13520 | 12293.48 | 11700 | 12341.3 | 61 | 13205 | 11088 | 11250 | 11775 | 10087 | 12792 | 11000 | 7249 | 13398.18 | 0 | 11021 | 11674.3147 | 12660 | 18500 | 9030 | 12137 | 12842.43 | 12729.02 | 0 | 20405
1608 | 对焊法兰 | CL400 | 600 | RF | ASME B16.5-2017 | S30408(06Cr19Ni10) | NB/T 47010 |  |  | 1 |  | 0 | 13050 | 13336.704 | 9060.7 | 14040 | 14055 | 14237 | 15370 | 13738.42 | 14275 | 14417.59 | 10802 | 10875 | 13775 | 14908.9 | 14692.86 | 15371 | 19951.33 | 14877 | 14210 | 12296 | 15005.8 | 23508.68 | 18116 | 14437.85 | 17139 | 12789.98 | 15602 | 14830.02 | 15718 | 14908.9 | 14911.1 | 15080 | 15003.15 | 14500 | 14558 | 61 | 15564.6 | 13993.06 | 13050 | 16875 | 12284 | 15080 | 14500 | 8714 | 16077.6 | 14790 | 12992 | 14468.1695 | 14940 | 14500 | 11971 | 12137 | 15139.45 | 15005.76 | 61 | 23508.68
1609 | 螺纹法兰 | CL400 | 15 | RF | ASME B16.5-2017 | S30408(06Cr19Ni10) | NB/T 47010 |  |  | 0.1 |  | 0 | 5.98 | 6.8 | 3.56 | 4 | 6.3 | 5.3 | 7.4 | 5.246 | 7 | 5.214 | 3.9 | 9.8 | 7.163 | 4.656 | 3.864 | 7.8 | 5.832 | 6.299 | 8.19 | 7.3 | 5.17 | 5.46 | 5.1 | 7.508 | 6.05 | 6.978 | 7.463 | 7.331 | 4.496 | 4.8 | 7.398 | 8.06 | 5.559 | 7.54 | 7.8 | 6.1 | 5.044 | 4.275 | 7.9 | 4.5 | 3.2 | 4.44 | 7.15 | 3.7 | 4.004 | 0 | 7.7 | 7.5238 | 4.44 | 7.15 | 7.2 | 13.1 | 4.728 | 5.164 | 0 | 13.1
1610 | 螺纹法兰 | CL400 | 20 | RF | ASME B16.5-2017 | S30408(06Cr19Ni10) | NB/T 47010 |  |  | 0.1 |  | 0 | 6.44 | 6.8 | 5.975 | 5.9 | 9.1 | 7.5 | 8 | 7.93 | 7.5 | 7.569 | 6.4 | 11.6 | 7.714 | 7.566 | 6.5205 | 8.4 | 7.452 | 6.783 | 8.82 | 7.8 | 7.73 | 8.16 | 7.5 | 8.085 | 9.9 | 7.507 | 7.96 | 7.894 | 7.306 | 7.2 | 7.967 | 8.68 | 7.728 | 8.12 | 8.12 | 6.1 | 7.338 | 6.961 | 8.5 | 6.3 | 5.4 | 7.62 | 7.7 | 4.6 | 6.714 | 0 | 9.3 | 8.102 | 7.62 | 7.7 | 7.7 | 14.2 | 7.683 | 7.716 | 0 | 14.2
1611 | 螺纹法兰 | CL400 | 25 | RF | ASME B16.5-2017 | S30408(06Cr19Ni10) | NB/T 47010 |  |  | 0.1 |  | 0 | 8.28 | 6.8 | 6.594 | 6.9 | 9.9 | 8.7 | 10.3 | 9.882 | 9.7 | 8.898 | 8.3 | 12.8 | 9.918 | 9.312 | 7.9695 | 10.8 | 9.396 | 8.721 | 11.34 | 8.6 | 9.04 | 9.54 | 9.8 | 10.395 | 12.1 | 9.624 | 9.95 | 10.149 | 8.992 | 8.4 | 10.244 | 11.16 | 9.652 | 10.44 | 10.41 | 6.1 | 8.968 | 8.846 | 10.9 | 8.25 | 6.6 | 9.12 | 9.9 | 4.9 | 8.686 | 0 | 10.9 | 10.4168 | 9.12 | 9.9 | 10 | 18.2 | 9.456 | 9.017 | 0 | 18.2
1612 | 螺纹法兰 | CL400 | 32 | RF | ASME B16.5-2017 | S30408(06Cr19Ni10) | NB/T 47010 |  |  | 0.1 |  | 0 | 12.42 | 8.67 | 9.891 | 8.9 | 12 | 10.9 | 15.4 | 13.664 | 14.5 | 10.751 | 11.2 | 15.2 | 14.877 | 12.222 | 10.6743 | 14.7 | 12.247 | 13.082 | 17.01 | 12.5 | 11.59 | 12.24 | 12.2 | 15.593 | 15.4 | 14.386 | 14.428 | 15.224 | 11.802 | 12 | 15.365 | 16.74 | 13.287 | 15.66 | 14.31 | 6.1 | 13.408 | 11.936 | 16.3 | 9.75 | 8.7 | 12.18 | 14.85 | 6.4 | 10.903 | 0 | 11.7 | 15.6257 | 12.18 | 14.85 | 14.8 | 21 | 12.411 | 11.57 | 0 | 21
1613 | 螺纹法兰 | CL400 | 40 | RF | ASME B16.5-2017 | S30408(06Cr19Ni10) | NB/T 47010 |  |  | 0.1 |  | 0 | 14.72 | 12.5375 | 14.301 | 12.8 | 17.4 | 15.3 | 18.2 | 18.422 | 17.2 | 15.824 | 14.9 | 20 | 17.632 | 18.042 | 15.5526 | 15.6 | 14.515 | 15.504 | 20.16 | 14.8 | 16.77 | 16.225 | 16.9 | 18.48 | 22 | 17.032 | 16.915 | 18.043 | 17.422 | 16.8 | 18.211 | 19.84 | 18.174 | 18.56 | 16.91 | 6.1 | 17.135 | 16.732 | 19.4 | 14.25 | 12.5 | 17.76 | 17.6 | 8.6 | 15.646 | 0 | 14.9 | 18.5188 | 16.28 | 17.6 | 12.7 | 19.9 | 18.321 | 16.734 | 0 | 22
1614 | 螺纹法兰 | CL400 | 50 | RF | ASME B16.5-2017 | S30408(06Cr19Ni10) | NB/T 47010 |  |  | 0.1 |  | 0 | 18.86 | 15.4275 | 15.414 | 15.7 | 20.3 | 18.7 | 23.4 | 24.278 | 22 | 19.653 | 18.2 | 23.6 | 22.591 | 22.116 | 19.6098 | 20 | 18.598 | 19.865 | 25.83 | 19 | 20.63 | 19.965 | 21.6 | 23.678 | 25.85 | 21.795 | 21.393 | 23.118 | 21.356 | 20.4 | 23.333 | 25.42 | 22.603 | 23.78 | 21.73 | 6.1 | 19.141 | 20.188 | 24.8 | 18.75 | 15.5 | 21.72 | 22.55 | 10.9 | 18.295 | 0 | 19.2 | 23.7277 | 19.91 | 22.55 | 16.2 | 24.2 | 22.458 | 20.587 | 0 | 25.85
1615 | 螺纹法兰 | CL400 | 65 | RF | ASME B16.5-2017 | S30408(06Cr19Ni10) | NB/T 47010 |  |  | 0.1 |  | 0 | 26.55 | 23.1625 | 22.008 | 23.6 | 25.2 | 27.6 | 31.3 | 35.746 | 31.7 | 28.64 | 26.3 | 33.1 | 32.509 | 28.246 | 29.0283 | 28.7 | 26.762 | 22.42 | 37.17 | 25 | 30.98 | 29.975 | 25.9 | 34.073 | 37.4 | 31.321 | 30.348 | 33.268 | 31.472 | 30 | 33.576 | 36.58 | 30.084 | 34.22 | 30.68 | 6.1 | 26.551 | 27.179 | 35.7 | 24.75 | 22.6 | 27.98 | 32.45 | 15 | 27.597 | 0 | 25.9 | 34.1446 | 29.04 | 32.45 | 19.3 | 32.1 | 28.683 | 30.915 | 0 | 37.4
1616 | 螺纹法兰 | CL400 | 80 | RF | ASME B16.5-2017 | S30408(06Cr19Ni10) | NB/T 47010 |  |  | 0.1 |  | 0 | 32.85 | 28.9425 | 33.012 | 29.5 | 32.1 | 34.2 | 38.7 | 50.63 | 39.2 | 35.787 | 34 | 40.3 | 34.675 | 38.334 | 31.5205 | 35.6 | 33.113 | 35.369 | 47.25 | 31 | 36.31 | 37.455 | 31.9 | 36.344 | 51.15 | 38.73 | 37.313 | 37.706 | 42.712 | 41.904 | 37.17 | 45.26 | 39.532 | 36.5 | 37.96 | 6.1 | 32.723 | 35.033 | 36.1 | 35.25 | 29 | 37.1 | 40.15 | 19.3 | 37.33 | 0 | 30.1 | 36.4203 | 38.5 | 37.96 | 23.9 | 36.3 | 38.927 | 36.235 | 0 | 51.15
1617 | 螺纹法兰 | CL400 | 90 | RF | ASME B16.5-2017 | S30408(06Cr19Ni10) | NB/T 47010 |  |  | 0.1 |  | 0 | 32.85 | 40.5025 | 36.313 | 41.2 | 41.9 | 47.6 | 38.7 | 65.636 | 51 | 50.08 | 43.2 | 61.7 | 0 | 48.927 | 39.6142 | 46.5 | 53.525 | 36.1 | 59.168 | 40.3 | 50.8 | 68.75 | 41.9 | 40.476 | 54.24 | 62.544 | 48.506 | 49.326 | 48.965 | 51.216 | 46.845 | 45.508 | 48.958 | 40.65 | 49.92 | 6.1 | 32.723 | 39.382 | 36.1 | 44.7 | 38.2 | 46.85 | 46.75 | 25.6 | 61.6 | 0 | 56.3 | 40.561 | 48.62 | 47.84 | 31.3 | 58.6 | 49.683 | 50.7 | 0 | 68.75
1618 | 螺纹法兰 | CL400 | 100 | RF | ASME B16.5-2017 | S30408(06Cr19Ni10) | NB/T 47010 |  |  | 0.1 |  | 0 | 53.1 | 46.325 | 47.207 | 47.1 | 47.9 | 54.3 | 62.5 | 77.104 | 58.1 | 57.279 | 55.4 | 66.5 | 56.05 | 59.519 | 65.3341 | 57.5 | 53.525 | 50.445 | 66.885 | 50 | 58.11 | 79.394 | 51.8 | 58.747 | 67.68 | 62.544 | 59.7 | 60.948 | 56.64 | 58.2 | 60.084 | 73.16 | 62.233 | 59 | 61.36 | 6.1 | 64.445 | 55.358 | 58.4 | 67.8 | 46.4 | 58.83 | 64.9 | 30.3 | 59.36 | 0 | 84.8 | 58.8704 | 61.05 | 61.36 | 38.5 | 58.6 | 60.44 | 57.995 | 0 | 84.8
1619 | 螺纹法兰 | CL400 | 125 | RF | ASME B16.5-2017 | S30408(06Cr19Ni10) | NB/T 47010 |  |  | 0.1 |  | 0 | 63.45 | 62.475 | 54.401 | 60.8 | 61.9 | 69.8 | 74.7 | 107.238 | 69.4 | 73.938 | 68.8 | 78.5 | 66.975 | 71.12 | 109.8945 | 68.7 | 63.958 | 53.58 | 82.32 | 59.8 | 75.01 | 151.58 | 61.8 | 70.198 | 84 | 74.715 | 71.143 | 72.828 | 67.68 | 69.84 | 71.795 | 87.42 | 74.363 | 70.5 | 73.32 | 6.1 | 64.445 | 57.246 | 69.8 | 97.8 | 59.4 | 73.67 | 77.55 | 37.3 | 75.981 | 0 | 96.6 | 70.3454 | 76.45 | 73.32 | 46.1 | 70 | 72.22 | 74.856 | 0 | 151.58
1620 | 螺纹法兰 | CL400 | 150 | RF | ASME B16.5-2017 | S30408(06Cr19Ni10) | NB/T 47010 |  |  | 0.1 |  | 0 | 90.45 | 75.2675 | 57.121 | 76.5 | 87.9 | 87.7 | 106.5 | 148.108 | 98.9 | 93.066 | 92.3 | 110 | 95.475 | 101.384 | 129.3193 | 97.9 | 91.174 | 85.928 | 113.19 | 85.2 | 94.41 | 192.496 | 87.7 | 100.069 | 111.84 | 106.467 | 100.993 | 103.819 | 96.48 | 100.104 | 102.346 | 124.62 | 106.007 | 100.5 | 104.52 | 6.3 | 129.982 | 81.606 | 99.5 | 134.25 | 75.4 | 96.99 | 110.55 | 55.8 | 173.925 | 0 | 145.7 | 100.2791 | 100.65 | 104.52 | 65.7 | 99.7 | 102.952 | 94.221 | 0 | 192.496
1621 | 螺纹法兰 | CL400 | 200 | RF | ASME B16.5-2017 | S30408(06Cr19Ni10) | NB/T 47010 |  |  | 0.1 |  | 0 | 136.8 | 121.55 | 62.833 | 101.1 | 133.8 | 141 | 161.1 | 248.026 | 149.6 | 150.293 | 140 | 164.1 | 144.4 | 153.338 | 174.685 | 156.8 | 123.12 | 129.96 | 169.785 | 128.9 | 152.47 | 233.412 | 133.5 | 151.349 | 150.92 | 160.975 | 152.235 | 157.019 | 145.92 | 144.336 | 154.792 | 188.48 | 160.33 | 152 | 152 | 6.3 | 173.048 | 116.887 | 150.5 | 168.75 | 121.7 | 143 | 167.2 | 84 | 264.746 | 0 | 228.1 | 151.6668 | 157.3 | 158.08 | 99.4 | 150.8 | 155.709 | 152.157 | 0 | 264.746
1622 | 螺纹法兰 | CL400 | 250 | RF | ASME B16.5-2017 | S30408(06Cr19Ni10) | NB/T 47010 |  |  | 0.1 |  | 0 | 185.85 | 175.5675 | 65.974 | 146 | 181.6 | 203.3 | 218.9 | 377.224 | 203.3 | 217.084 | 186.9 | 221.3 | 196.175 | 208.317 | 282.7965 | 213 | 167.265 | 176.558 | 231.525 | 175.1 | 210.51 | 425.908 | 181.3 | 205.615 | 216.48 | 218.658 | 206.463 | 213.319 | 198.26 | 204.864 | 206.17 | 256.06 | 217.816 | 206.5 | 206.5 | 6.3 | 299.1 | 162.116 | 204.4 | 237 | 168.7 | 196 | 227.15 | 117.4 | 432.734 | 0 | 290.2 | 206.0468 | 215.6 | 212.695 | 135 | 204.9 | 211.539 | 210.084 | 0 | 432.734
1623 | 螺纹法兰 | CL400 | 300 | RF | ASME B16.5-2017 | S30408(06Cr19Ni10) | NB/T 47010 |  |  | 0.1 |  | 0 | 265.5 | 248.9225 | 72.572 | 207 | 255.4 | 287.9 | 312.7 | 556.564 | 290.4 | 307.785 | 267.9 | 314.3 | 280.25 | 297.596 | 338.6232 | 304.3 | 238.95 | 252.225 | 329.28 | 250.2 | 298.47 | 517.333 | 259 | 293.736 | 301.84 | 312.326 | 294.52 | 304.741 | 271.432 | 279.36 | 294.528 | 365.8 | 311.166 | 295 | 295 | 14 | 373.475 | 233.531 | 292.1 | 322.5 | 245.3 | 285 | 324.5 | 163.1 | 514.651 | 0 | 366.7 | 294.3528 | 313.5 | 303.85 | 192.8 | 292.7 | 302.198 | 297.86 | 0 | 556.564
1624 | 螺纹法兰 | CL400 | 350 | RF | ASME B16.5-2017 | S30408(06Cr19Ni10) | NB/T 47010 |  |  | 0.1 |  | 0 | 391.5 | 368.5175 | 79.829 | 306.4 | 353.6 | 425.8 | 461.1 | 745.908 | 428.3 | 455.661 | 374.1 | 461.3 | 413.25 | 438.828 | 408.7008 | 448.7 | 352.35 | 347.13 | 473.34 | 368.9 | 441.87 | 646.745 | 358.6 | 433.136 | 427.68 | 460.502 | 433.82 | 384.949 | 400.222 | 349.2 | 434.304 | 539.4 | 458.838 | 435 | 435 | 17 | 449.008 | 326.465 | 430.7 | 447 | 340 | 395.5 | 478.5 | 225 | 606.066 | 0 | 498.1 | 434.0456 | 435.05 | 448.05 | 284.3 | 431.6 | 445.614 | 440.97 | 0 | 745.908
1625 | 螺纹法兰 | CL400 | 400 | RF | ASME B16.5-2017 | S30408(06Cr19Ni10) | NB/T 47010 |  |  | 0.1 |  | 0 | 517.5 | 488.155 | 87.812 | 405.9 | 461.6 | 563.7 | 609.5 | 1022.238 | 566.1 | 603.589 | 480.7 | 608.3 | 546.25 | 580.06 | 588.4596 | 609.5 | 465.75 | 437 | 622.545 | 487.6 | 585.32 | 913.88 | 468.2 | 572.535 | 542.96 | 608.678 | 573.12 | 508.841 | 529.032 | 488.88 | 574.08 | 713 | 587.343 | 575 | 575 | 13.5 | 642.296 | 420.413 | 569.3 | 622.5 | 434.7 | 505 | 575 | 302 | 857.752 | 0 | 610.5 | 573.7373 | 555.5 | 592.25 | 375.8 | 570.4 | 589.03 | 584.13 | 0 | 1022.238
1626 | 螺纹法兰 | CL400 | 450 | RF | ASME B16.5-2017 | S30408(06Cr19Ni10) | NB/T 47010 |  |  | 0.1 |  | 0 | 634.5 | 598.145 | 96.593 | 461.2 | 559.9 | 690.5 | 747.3 | 1284.172 | 694.1 | 739.589 | 572.8 | 744.8 | 669.75 | 711.204 | 717.7932 | 747.3 | 571.05 | 535.8 | 776.895 | 597.8 | 717.21 | 1188.55 | 567.9 | 701.978 | 647.58 | 746.27 | 702.47 | 623.883 | 648.645 | 570.36 | 703.872 | 874.2 | 720.134 | 705 | 676.8 | 14 | 690.119 | 500.436 | 698 | 742.5 | 526.4 | 590.4 | 705 | 351.5 | 1061.357 | 0 | 770.7 | 703.4522 | 676.5 | 705 | 460.8 | 699.4 | 722.202 | 715.749 | 0 | 1284.172
1627 | 螺纹法兰 | CL400 | 500 | RF | ASME B16.5-2017 | S30408(06Cr19Ni10) | NB/T 47010 |  |  | 0.1 |  | 0 | 774 | 729.3425 | 106.252 | 562.4 | 657.7 | 841.8 | 911.6 | 1602.836 | 846.7 | 901.81 | 690.4 | 907.5 | 817 | 867.568 | 912.1662 | 911.6 | 696.6 | 686.28 | 926.1 | 729.3 | 874.52 | 1528.175 | 687.4 | 856.314 | 781.74 | 910.322 | 856.695 | 761.048 | 791.252 | 686.76 | 858.624 | 1066.4 | 878.461 | 860 | 825.6 | 13 | 1015.554 | 603.803 | 851.4 | 894 | 631.6 | 700.8 | 860 | 448 | 1349.846 | 0 | 943.1 | 858.1123 | 803 | 860 | 562.1 | 853.2 | 880.984 | 872.738 | 0 | 1602.836
1628 | 螺纹法兰 | CL400 | 600 | RF | ASME B16.5-2017 | S30408(06Cr19Ni10) | NB/T 47010 |  |  | 0.1 |  | 0 | 1143 | 1040.0175 | 116.878 | 801.9 | 1001.9 | 1200 | 1346.2 | 2448.052 | 1250.3 | 1285.951 | 1029.9 | 1338 | 1206.5 | 1281.176 | 1293.8742 | 1346.3 | 1028.7 | 1013.46 | 1373.715 | 1077 | 1247.04 | 2187.35 | 1016.2 | 1264.557 | 1170.46 | 1344.266 | 1264.645 | 1123.874 | 1168.444 | 1070.88 | 1267.968 | 1574.8 | 1280.596 | 1270 | 1219.2 | 13 | 1504.107 | 903.106 | 1257.3 | 1687.5 | 940.7 | 1051.2 | 1220 | 736.9 | 1910.205 | 0 | 1115.5 | 1267.2126 | 1204.5 | 1270 | 830.1 | 1259.9 | 1300.988 | 1244.495 | 0 | 2448.052
1629 | 松套法兰 | CL400 | 15 | RF | ASME B16.5-2017 | S30408(06Cr19Ni10) | NB/T 47010 |  |  | 0.1 |  | 0 | 5.98 | 6.8 | 3.36 | 4.2 | 5.4 | 7.6 | 5.2 | 4.514 | 7 | 5.106 | 3.6 | 5.3 | 6.916 | 4.578 | 7.4949 | 7.3 | 14.405 | 3.42 | 7.8 | 7.3 | 5.88 | 4.277 | 5.5 | 7.249 | 5.5 | 3.312 | 6.856 | 6.812 | 6.955 | 4.8 | 6.619 | 5.005 | 5.463 | 7.54 | 7.24 | 5.1 | 4.523 | 3.2 | 7.2 | 4.5 | 3.4 | 3.96 | 7.02 | 2.9 | 9.988 | 4.641 | 4 | 7.2642 | 3.96 | 7.02 | 6.5 | 8.9 | 4.649 | 5.868 | 2.9 | 14.405
1630 | 松套法兰 | CL400 | 20 | RF | ASME B16.5-2017 | S30408(06Cr19Ni10) | NB/T 47010 |  |  | 0.1 |  | 0 | 6.44 | 6.8 | 5.628 | 6.2 | 8.8 | 10.5 | 7.8 | 6.954 | 7.5 | 7.444 | 6 | 7.1 | 7.448 | 7.44 | 11.2011 | 7.8 | 11.431 | 5.748 | 8.4 | 7.3 | 8.78 | 6.392 | 10.6 | 7.806 | 7.7 | 5.562 | 7.383 | 7.336 | 7.49 | 7.2 | 7.129 | 7.48 | 7.595 | 8.12 | 7.69 | 5.1 | 7.222 | 5.273 | 7.7 | 6.3 | 5.8 | 6.93 | 7.56 | 4.2 | 14.927 | 6.936 | 6.4 | 7.8224 | 6.875 | 7.56 | 8.3 | 6.6 | 7.555 | 8.763 | 4.2 | 14.927
1631 | 松套法兰 | CL400 | 25 | RF | ASME B16.5-2017 | S30408(06Cr19Ni10) | NB/T 47010 |  |  | 0.1 |  | 0 | 8.28 | 6.8 | 6.72 | 7.3 | 9.5 | 12 | 9.2 | 9.028 | 9.7 | 8.334 | 7.8 | 8.3 | 9.576 | 9.157 | 13.3425 | 10.1 | 14.697 | 6.935 | 10.8 | 8.4 | 10.27 | 7.473 | 10.6 | 10.037 | 8.8 | 6.487 | 9.492 | 9.432 | 9.63 | 9.6 | 9.165 | 8.745 | 9.486 | 10.44 | 9.9 | 5.1 | 8.847 | 6.805 | 9.9 | 8.25 | 6.7 | 7.92 | 9.72 | 4.4 | 17.781 | 8.109 | 8.3 | 10.0581 | 8.25 | 9.72 | 10 | 7.9 | 9.298 | 10.249 | 4.4 | 17.781
1632 | 松套法兰 | CL400 | 32 | RF | ASME B16.5-2017 | S30408(06Cr19Ni10) | NB/T 47010 |  |  | 0.1 |  | 0 | 12.42 | 8.3232 | 10.08 | 9.3 | 11.2 | 15.2 | 12.7 | 12.2 | 14.5 | 10.681 | 10.5 | 10.7 | 14.364 | 12.018 | 18.3665 | 14.3 | 22.045 | 9.69 | 16.2 | 11.9 | 13.17 | 8.976 | 15.7 | 15.055 | 12.1 | 8.295 | 14.238 | 14.147 | 14.445 | 10.8 | 13.748 | 11.22 | 13.058 | 15.66 | 14.65 | 5.1 | 13.239 | 9.057 | 14.9 | 9.75 | 8.7 | 10.4 | 14.58 | 5.9 | 13.737 | 10.404 | 10.6 | 15.0866 | 11 | 14.58 | 14.1 | 10.9 | 12.204 | 13.144 | 5.1 | 22.045
1633 | 松套法兰 | CL400 | 40 | RF | ASME B16.5-2017 | S30408(06Cr19Ni10) | NB/T 47010 |  |  | 0.1 |  | 0 | 14.72 | 12.036 | 10.53 | 13.4 | 16 | 20.4 | 17.6 | 17.202 | 17.2 | 15.855 | 13.9 | 15.5 | 17.024 | 17.741 | 25.4496 | 16 | 26.127 | 14.013 | 19.2 | 14.1 | 19.05 | 12.98 | 20.8 | 17.843 | 16.12 | 11.991 | 16.875 | 16.767 | 16.384 | 14.4 | 16.294 | 16.225 | 17.862 | 18.56 | 15.69 | 5.1 | 17.197 | 12.632 | 17.6 | 14.25 | 12.5 | 15.35 | 17.28 | 8 | 19.034 | 14.16 | 15.2 | 17.8805 | 14.892 | 17.28 | 15.5 | 12.9 | 18.016 | 19.012 | 5.1 | 26.127
1634 | 松套法兰 | CL400 | 50 | RF | ASME B16.5-2017 | S30408(06Cr19Ni10) | NB/T 47010 |  |  | 0.1 |  | 0 | 18.86 | 14.8104 | 15.719 | 16.5 | 19.5 | 24.1 | 21.9 | 21.228 | 22 | 18.92 | 16.8 | 19.1 | 21.812 | 21.747 | 31.709 | 20.6 | 19.926 | 14.773 | 24.6 | 18 | 23.44 | 15.972 | 31 | 22.862 | 20.28 | 14.683 | 21.621 | 21.483 | 20.992 | 19.2 | 20.877 | 19.965 | 22.215 | 23.78 | 20.35 | 5.1 | 18.858 | 14.966 | 22.6 | 18.75 | 15.5 | 18.32 | 22.14 | 9.9 | 23.716 | 17.424 | 17.8 | 22.91 | 18.105 | 22.14 | 18.4 | 16.6 | 22.084 | 23.394 | 5.1 | 31.709
1635 | 松套法兰 | CL400 | 65 | RF | ASME B16.5-2017 | S30408(06Cr19Ni10) | NB/T 47010 |  |  | 0.1 |  | 0 | 26.55 | 20.3592 | 20.759 | 18.6 | 22.2 | 33.6 | 28.6 | 31.598 | 31.7 | 24.182 | 24.5 | 28.6 | 31.388 | 28.246 | 45.2986 | 29.6 | 28.674 | 16.389 | 35.4 | 23.6 | 32.22 | 21.956 | 41.6 | 32.898 | 28.6 | 20.148 | 31.114 | 30.915 | 30.208 | 26.4 | 30.042 | 27.445 | 29.888 | 34.22 | 26.83 | 5.1 | 25.216 | 21.843 | 32.5 | 24.75 | 21.3 | 25.76 | 31.86 | 13.5 | 30.184 | 23.952 | 26.1 | 32.9671 | 25.627 | 31.86 | 24.4 | 23.8 | 28.683 | 32.157 | 5.1 | 45.2986
1636 | 松套法兰 | CL400 | 80 | RF | ASME B16.5-2017 | S30408(06Cr19Ni10) | NB/T 47010 |  |  | 0.1 |  | 0 | 32.85 | 25.9488 | 30.104 | 23.6 | 26.8 | 45.2 | 38.7 | 44.652 | 39.2 | 31.123 | 31.6 | 35.8 | 33.288 | 38.334 | 36.4742 | 33.5 | 35.478 | 29.165 | 45 | 29.2 | 34.34 | 27.984 | 53.2 | 34.89 | 38.48 | 25.612 | 38.497 | 38.251 | 37.376 | 32.592 | 34.255 | 34.98 | 39.289 | 36.5 | 36.15 | 5.1 | 32.523 | 27.781 | 32.9 | 35.25 | 27 | 34.82 | 39.42 | 17.6 | 40.831 | 30.528 | 35.2 | 34.9633 | 34.055 | 37.23 | 30.1 | 29.5 | 38.927 | 34.269 | 5.1 | 53.2
1637 | 松套法兰 | CL400 | 90 | RF | ASME B16.5-2017 | S30408(06Cr19Ni10) | NB/T 47010 |  |  | 0.1 |  | 0 | 32.85 | 37.0464 | 46.436 | 33.7 | 38.1 | 62.9 | 38 | 58.194 | 52.1 | 44.683 | 40.3 | 38.9 | 0 | 48.927 | 75.4977 | 43.8 | 55.914 | 31.046 | 55.86 | 38 | 49.03 | 50.6 | 60.1 | 40.526 | 52 | 40.198 | 45.611 | 50.04 | 46.456 | 41.904 | 43.171 | 40.37 | 47.774 | 40.7 | 44.4 | 5.1 | 32.523 | 35.078 | 32.9 | 44.7 | 38.6 | 42.45 | 43.2 | 24.8 | 84.515 | 48.672 | 49.8 | 40.6111 | 43.022 | 46.92 | 39.6 | 47.6 | 49.683 | 48.929 | 0 | 84.515
1638 | 松套法兰 | CL400 | 100 | RF | ASME B16.5-2017 | S30408(06Cr19Ni10) | NB/T 47010 |  |  | 0.1 |  | 0 | 53.1 | 37.0464 | 49.854 | 37.1 | 41.9 | 67.3 | 80.1 | 52.826 | 58.1 | 49.163 | 51.8 | 46 | 53.808 | 59.519 | 75.4977 | 54.1 | 55.914 | 49.704 | 57.82 | 47.2 | 53.94 | 5.607 | 81 | 56.397 | 65 | 40.198 | 56.357 | 61.83 | 58.764 | 48.888 | 55.371 | 61.36 | 61.84 | 59 | 54.58 | 5.1 | 63.824 | 44.482 | 53.1 | 67.8 | 42.4 | 54.86 | 63.72 | 27.1 | 84.515 | 60.8631 | 49.8 | 56.5154 | 53.41 | 60.18 | 48.7 | 47.6 | 60.44 | 53.829 | 5.1 | 84.515
1639 | 松套法兰 | CL400 | 125 | RF | ASME B16.5-2017 | S30408(06Cr19Ni10) | NB/T 47010 |  |  | 0.1 |  | 0 | 63.45 | 40.7592 | 53.97 | 48.9 | 55.2 | 83.8 | 148.7 | 65.758 | 69.4 | 63.308 | 64.3 | 55 | 64.296 | 71.12 | 140.2101 | 64.6 | 66.813 | 45.486 | 69.09 | 56.4 | 71.12 | 7.06 | 99.4 | 67.39 | 79.5 | 52.935 | 67.342 | 73.881 | 70.218 | 62.856 | 66.164 | 73.32 | 73.893 | 70.5 | 65.24 | 5.1 | 67.399 | 55.397 | 63.5 | 97.8 | 56 | 69.17 | 76.14 | 34.9 | 156.957 | 74.6921 | 74.7 | 67.5315 | 67.13 | 71.91 | 58.1 | 56.9 | 72.22 | 70.973 | 5.1 | 156.957
1640 | 松套法兰 | CL400 | 150 | RF | ASME B16.5-2017 | S30408(06Cr19Ni10) | NB/T 47010 |  |  | 0.1 |  | 0 | 90.45 | 53.7336 | 78.897 | 62.4 | 70.5 | 113.8 | 184.1 | 91.134 | 98.9 | 80.756 | 86.4 | 78.4 | 91.656 | 101.384 | 173.5467 | 92.1 | 95.244 | 75.24 | 98.49 | 80.4 | 90.72 | 7.741 | 131.9 | 96.066 | 105.5 | 67.52 | 95.998 | 94.394 | 100.098 | 81.48 | 94.319 | 104.52 | 105.337 | 100.5 | 96.46 | 5.1 | 130.492 | 74.15 | 90.5 | 134.25 | 71.5 | 90.63 | 108.54 | 50 | 194.275 | 98.9224 | 90.7 | 96.2677 | 88.2 | 102.51 | 82.9 | 81.1 | 102.952 | 90.533 | 5.1 | 194.275
1641 | 松套法兰 | CL400 | 200 | RF | ASME B16.5-2017 | S30408(06Cr19Ni10) | NB/T 47010 |  |  | 0.1 |  | 0 | 136.8 | 68.544 | 111.846 | 104.2 | 109.7 | 182 | 264.2 | 138.592 | 149.6 | 131.229 | 131.6 | 118.6 | 138.624 | 153.338 | 249.0445 | 152.4 | 121.643 | 115.368 | 151.9 | 121.6 | 144.66 | 9.285 | 205.9 | 145.295 | 152.5 | 105.209 | 145.19 | 142.764 | 151.392 | 130.368 | 142.651 | 158.08 | 159.316 | 152 | 144.57 | 4.9 | 187.116 | 113.339 | 136.8 | 168.75 | 111.3 | 130.5 | 164.16 | 75.6 | 273.101 | 148.5528 | 137.1 | 145.6001 | 147.16 | 155.04 | 125.6 | 122.6 | 155.709 | 144.363 | 4.9 | 273.101
1642 | 松套法兰 | CL400 | 250 | RF | ASME B16.5-2017 | S30408(06Cr19Ni10) | NB/T 47010 |  |  | 0.1 |  | 0 | 185.85 | 109.3032 | 178.941 | 167.7 | 181 | 290.1 | 460.2 | 214.598 | 203.3 | 164.671 | 196.9 | 161.1 | 188.328 | 208.317 | 433.8668 | 207.1 | 165.258 | 188.784 | 205.8 | 165.2 | 207.11 | 13.053 | 289.2 | 197.39 | 239 | 173.234 | 197.249 | 193.953 | 205.674 | 197.88 | 189.676 | 214.76 | 216.44 | 206.5 | 197.89 | 4.9 | 310.075 | 176.861 | 185.9 | 237 | 183.3 | 177.75 | 223.02 | 114.4 | 475.776 | 226.2199 | 233.4 | 197.8045 | 201.76 | 208.565 | 170.3 | 166.5 | 211.539 | 206.691 | 4.9 | 475.776
1643 | 松套法兰 | CL400 | 300 | RF | ASME B16.5-2017 | S30408(06Cr19Ni10) | NB/T 47010 |  |  | 0.1 |  | 0 | 265.5 | 175.9704 | 281.642 | 268.2 | 285.1 | 427.4 | 566.3 | 305.732 | 290.4 | 206.906 | 279.5 | 230.1 | 269.04 | 297.596 | 533.8768 | 295.8 | 236.083 | 287.782 | 289.1 | 236 | 331.39 | 15.096 | 404.8 | 281.986 | 317.28 | 277.139 | 281.784 | 277.076 | 286.74 | 279.36 | 270.966 | 306.8 | 309.199 | 295 | 264.31 | 4.9 | 419.257 | 251.996 | 265.5 | 322.5 | 293.4 | 261 | 318.6 | 168.7 | 585.446 | 321.5663 | 300.6 | 282.5782 | 294.32 | 297.95 | 244.2 | 237.8 | 302.198 | 330.711 | 4.9 | 585.446
1644 | 松套法兰 | CL400 | 350 | RF | ASME B16.5-2017 | S30408(06Cr19Ni10) | NB/T 47010 |  |  | 0.1 |  | 0 | 391.5 | 281.928 | 374.199 | 370.6 | 393.8 | 608.9 | 452.4 | 440.176 | 428.3 | 333.33 | 402.9 | 339.3 | 396.72 | 438.828 | 645.1624 | 436.2 | 348.122 | 341.261 | 426.3 | 348 | 457.83 | 579.304 | 532.1 | 415.81 | 466.08 | 382.813 | 415.512 | 390.411 | 422.82 | 372.48 | 399.56 | 452.4 | 455.938 | 435 | 389.83 | 4.9 | 475.29 | 398.662 | 391.5 | 447 | 405.4 | 369 | 469.8 | 232.7 | 707.482 | 460.5223 | 381.1 | 416.6832 | 408.72 | 439.35 | 359.5 | 350.7 | 445.614 | 456.892 | 4.9 | 707.482
1645 | 松套法兰 | CL400 | 400 | RF | ASME B16.5-2017 | S30408(06Cr19Ni10) | NB/T 47010 |  |  | 0.1 |  | 0 | 517.5 | 388.9872 | 475.881 | 494.1 | 525.1 | 811.9 | 598 | 565.47 | 566.1 | 474.137 | 517.5 | 448.5 | 524.4 | 580.06 | 890.2849 | 593.1 | 435.942 | 383.526 | 563.5 | 460 | 610.43 | 799.04 | 682.4 | 549.634 | 583.68 | 510.384 | 549.24 | 516.06 | 558.9 | 512.16 | 528.154 | 598 | 602.677 | 575 | 515.22 | 4.9 | 667.987 | 529.563 | 517.5 | 622.5 | 540.5 | 472.5 | 621 | 313.5 | 976.282 | 589.2365 | 521 | 550.7882 | 520 | 580.75 | 474.7 | 463.5 | 589.03 | 609.186 | 4.9 | 976.282
1646 | 松套法兰 | CL400 | 450 | RF | ASME B16.5-2017 | S30408(06Cr19Ni10) | NB/T 47010 |  |  | 0.1 |  | 0 | 634.5 | 518.6496 | 612.402 | 608.8 | 647 | 977.5 | 1107.1 | 678.198 | 694.1 | 552.487 | 621.5 | 549.9 | 642.96 | 711.204 | 1043.7316 | 727.1 | 534.503 | 499.877 | 690.9 | 564 | 736.78 | 936.892 | 809.7 | 673.899 | 710.4 | 628.794 | 673.416 | 632.735 | 685.26 | 616.92 | 647.562 | 733.2 | 738.934 | 705 | 631.78 | 4.9 | 743.533 | 635.541 | 634.5 | 742.5 | 666.1 | 544.32 | 761.4 | 507.7 | 1144.55 | 503.1514 | 632.3 | 675.3142 | 634.4 | 697.95 | 581.4 | 568.3 | 722.202 | 735.28 | 4.9 | 1144.55
1647 | 松套法兰 | CL400 | 500 | RF | ASME B16.5-2017 | S30408(06Cr19Ni10) | NB/T 47010 |  |  | 0.1 |  | 0 | 774 | 639.0504 | 752.945 | 741.1 | 787.7 | 1161.8 | 1425.9 | 823.134 | 846.7 | 776.733 | 754.2 | 670.8 | 784.32 | 867.568 | 1344.3498 | 887 | 652.018 | 695.471 | 842.8 | 688 | 896.95 | 1206.568 | 983.2 | 822.061 | 823.86 | 765.567 | 821.472 | 771.847 | 835.92 | 744.96 | 789.934 | 894.4 | 901.395 | 860 | 770.45 | 4.9 | 1080.443 | 772.003 | 774 | 894 | 810.8 | 656.64 | 928.8 | 656.9 | 1474.207 | 849.067 | 801.2 | 823.7873 | 754 | 851.4 | 710.4 | 693.2 | 880.984 | 895.124 | 4.9 | 1474.207
1648 | 松套法兰 | CL400 | 550 | RF | ASME B16.5-2017 | S30408(06Cr19Ni10) | NB/T 47010 |  |  | 0.1 |  | 0 | 792 | 777.9744 | 989.307 | 971.6 | 859.3 | 1746.1 | 1107.6 | 981.49 | 1112.5 | 809.648 | 942 | 931.7 | 0 | 1074.372 | 1927.4472 | 1098.4 | 818.813 | 741.638 | 1225 | 852 | 1105.2 | 1364 | 1434.2 | 1010.65 | 891.94 | 943.264 | 1017.288 | 955.833 | 945.566 | 884.64 | 1217.05 | 1144 | 1074.862 | 1015 | 954.24 | 4.9 | 1015.554 | 904.8 | 945 | 1177.5 | 1064 | 799.2 | 1026 | 691 | 1710.482 | 0 | 977.6 | 1012.7724 | 941.2 | 1311.75 | 908.2 | 1023.7 | 1090.986 | 1102.949 | 0 | 1927.4472
1649 | 松套法兰 | CL400 | 600 | RF | ASME B16.5-2017 | S30408(06Cr19Ni10) | NB/T 47010 |  |  | 0.1 |  | 0 | 1143 | 1139.1768 | 1064.165 | 1085.2 | 1153.4 | 1746.1 | 2044.4 | 1234.274 | 1250.3 | 1121.866 | 1129.9 | 990.6 | 1158.24 | 1281.176 | 1927.4472 | 1309.9 | 962.863 | 982.933 | 1244.6 | 1016 | 1313.41 | 1729.904 | 1434.2 | 1213.974 | 1229.12 | 1120.959 | 1213.104 | 1139.82 | 1234.44 | 1396.8 | 1166.531 | 1320.8 | 1331.129 | 1270 | 1137.92 | 4.9 | 1546.2 | 1159.397 | 1143 | 1687.5 | 1187.2 | 941.76 | 1371.6 | 878.1 | 2113.628 | 1269.6666 | 1154.4 | 1216.5233 | 1128.4 | 1257.3 | 1049.2 | 1023.7 | 1300.988 | 1310.725 | 4.9 | 2113.628
1650 | 法兰盖 | CL400 | 15 | RF | ASME B16.5-2017 | S30408(06Cr19Ni10) | NB/T 47010 |  |  | 1 |  | 0 | 39 | 68 | 43.6 | 42 | 57 | 37 | 43 | 39.04 | 45 | 39.82 | 35 | 50 | 40.85 | 43.65 | 29.9782 | 46 | 51.9 | 38 | 45 | 37 | 46.5 | 29.12 | 46 | 42.82 | 50 | 37.8 | 44 | 42.61 | 45.5 | 48 | 44.93 | 40.04 | 44.11 | 43 | 45.5 | 49 | 45.43 | 44.78 | 45 | 45 | 29 | 50 | 43 | 39 | 48.16 | 35 | 65 | 42.9099 | 36.48 | 44 | 62 | 59 | 44.33 | 46.45 | 29 | 68
1651 | 法兰盖 | CL400 | 20 | RF | ASME B16.5-2017 | S30408(06Cr19Ni10) | NB/T 47010 |  |  | 1 |  | 0 | 54.6 | 68 | 64.12 | 62 | 84 | 55 | 60 | 56.12 | 63 | 70.03 | 56 | 67 | 57.19 | 61.11 | 48.5174 | 64 | 72.66 | 53.2 | 63 | 52 | 65.1 | 43.52 | 66 | 59.94 | 70 | 54.89 | 61.6 | 59.65 | 64 | 67.2 | 62.9 | 59.84 | 61.75 | 60.2 | 62.8 | 49 | 64.12 | 60.75 | 63 | 63 | 48 | 70 | 60.2 | 44 | 67.42 | 49 | 80 | 60.0659 | 61.44 | 61.6 | 72 | 87 | 62.06 | 65.07 | 43.52 | 87
1652 | 法兰盖 | CL400 | 25 | RF | ASME B16.5-2017 | S30408(06Cr19Ni10) | NB/T 47010 |  |  | 1 |  | 0 | 70.2 | 68 | 82.25 | 83 | 98 | 73 | 77 | 68.32 | 81 | 78.16 | 75 | 90 | 73.53 | 78.57 | 64.6898 | 83 | 93.42 | 68.4 | 81 | 66 | 83.6 | 58.24 | 87 | 77.07 | 90 | 70.96 | 79.2 | 76.69 | 82.25 | 86.4 | 80.87 | 80.08 | 79.4 | 77.4 | 78.9 | 52 | 82.25 | 75.63 | 81 | 82.5 | 62 | 90 | 77.4 | 56 | 86.69 | 63 | 95 | 77.2318 | 76.8 | 79.2 | 96 | 107 | 79.79 | 83.59 | 52 | 107
1653 | 法兰盖 | CL400 | 32 | RF | ASME B16.5-2017 | S30408(06Cr19Ni10) | NB/T 47010 |  |  | 1 |  | 0 | 105.3 | 87.856 | 94 | 124 | 119 | 109 | 116 | 92.72 | 121 | 116.21 | 106 | 135 | 110.3 | 117.86 | 91.5124 | 108 | 140.13 | 102.6 | 121.5 | 99 | 125.4 | 87.04 | 108 | 115.6 | 135 | 94.09 | 118.8 | 115.04 | 121.5 | 129.6 | 121.31 | 119.68 | 119.09 | 116.1 | 120.7 | 52 | 121.59 | 109.71 | 122 | 97.5 | 85 | 135 | 116.1 | 75 | 120.96 | 94.5 | 102 | 115.8428 | 107.04 | 118.8 | 124 | 126 | 119.68 | 125.44 | 52 | 140.13
1654 | 法兰盖 | CL400 | 40 | RF | ASME B16.5-2017 | S30408(06Cr19Ni10) | NB/T 47010 |  |  | 1 |  | 0 | 140.4 | 117.249 | 161.67 | 165 | 169 | 146 | 155 | 130.54 | 161 | 155.09 | 139 | 180 | 147.06 | 157.14 | 128.9852 | 144 | 149.47 | 136.8 | 162 | 132 | 167.2 | 116.16 | 170 | 154.14 | 180 | 133.3 | 158.4 | 153.38 | 161.5 | 172.8 | 161.74 | 159.72 | 158.79 | 154.8 | 149.1 | 52 | 161.67 | 144.61 | 162 | 142.5 | 125 | 180 | 154.8 | 104 | 161.28 | 126 | 132 | 154.4637 | 143 | 158.4 | 150 | 157 | 159.57 | 167.19 | 52 | 180
1655 | 法兰盖 | CL400 | 50 | RF | ASME B16.5-2017 | S30408(06Cr19Ni10) | NB/T 47010 |  |  | 1 |  | 0 | 175.5 | 146.642 | 207.73 | 207 | 217 | 183 | 194 | 165.92 | 201 | 195.14 | 179 | 225 | 183.83 | 196.43 | 164.8801 | 180 | 186.84 | 171 | 202.5 | 166 | 209 | 145.28 | 212 | 192.67 | 225 | 199.71 | 198 | 191.73 | 203.8 | 216 | 202.18 | 199.76 | 198.49 | 193.5 | 196 | 52 | 203.79 | 178.61 | 203 | 187.5 | 159 | 225 | 193.5 | 153 | 201.6 | 157.5 | 173 | 193.0746 | 182.6 | 198 | 172 | 175 | 199.46 | 209.03 | 52 | 225
1656 | 法兰盖 | CL400 | 65 | RF | ASME B16.5-2017 | S30408(06Cr19Ni10) | NB/T 47010 |  |  | 1 |  | 0 | 265.2 | 219.963 | 305.53 | 275 | 274 | 274 | 292 | 246.44 | 304 | 287.16 | 263 | 337 | 277.78 | 296.82 | 242.9812 | 273 | 282.34 | 180.88 | 306 | 239 | 315.9 | 217.92 | 271 | 291.15 | 340 | 266.59 | 299.2 | 289.72 | 299.88 | 326.4 | 305.51 | 299.64 | 299.94 | 292.4 | 288.2 | 52 | 299.88 | 269.89 | 306 | 247.5 | 235 | 306 | 292.4 | 204 | 304.64 | 238 | 204 | 291.7614 | 269.72 | 299.2 | 246 | 232 | 301.41 | 315.85 | 52 | 340
1657 | 法兰盖 | CL400 | 80 | RF | ASME B16.5-2017 | S30408(06Cr19Ni10) | NB/T 47010 |  |  | 1 |  | 0 | 354.9 | 293.284 | 405.85 | 367 | 340 | 365 | 391 | 340.38 | 407 | 382.89 | 351 | 449 | 328.51 | 379.56 | 338.4381 | 352 | 377.83 | 345.8 | 409.5 | 320 | 394.2 | 290.56 | 362 | 344.32 | 455 | 348.92 | 400.4 | 367.89 | 395.5 | 414.87 | 395.22 | 399.52 | 389.34 | 345.8 | 387.4 | 52 | 395.39 | 361.18 | 364 | 352.5 | 327 | 409.5 | 391.3 | 259 | 407.68 | 318.5 | 273 | 345.0431 | 371.36 | 386.75 | 327 | 311 | 385.43 | 394.16 | 52 | 455
1658 | 法兰盖 | CL400 | 90 | RF | ASME B16.5-2017 | S30408(06Cr19Ni10) | NB/T 47010 |  |  | 1 |  | 0 | 468 | 425.391 | 413.97 | 532 | 500 | 530 | 391 | 437.98 | 573 | 547.5 | 457 | 521 | 0 | 504.69 | 694.232 | 466 | 583.88 | 324.52 | 630 | 403 | 524.1 | 400 | 524 | 423.78 | 630 | 500.78 | 524.18 | 487.16 | 495.6 | 430.68 | 473.39 | 490.16 | 516.98 | 425.6 | 501.6 | 52 | 395.39 | 450 | 364 | 447 | 423 | 472.5 | 518.15 | 352 | 672 | 0 | 450 | 424.6699 | 484 | 463.25 | 474 | 512 | 512.5 | 524.1 | 0 | 694.232
1659 | 法兰盖 | CL400 | 100 | RF | ASME B16.5-2017 | S30408(06Cr19Ni10) | NB/T 47010 |  |  | 1 |  | 0 | 585 | 425.391 | 660.99 | 605 | 547 | 603 | 645 | 561.2 | 644 | 622.75 | 584 | 563 | 541.5 | 625.65 | 694.232 | 580 | 583.88 | 541.5 | 675 | 504 | 649.7 | 576.91 | 597 | 567.56 | 785 | 564.55 | 652.5 | 606.42 | 638.5 | 683.85 | 651.46 | 587.16 | 641.78 | 570 | 627 | 52 | 638.2 | 595.35 | 600 | 678 | 531 | 675 | 645 | 404 | 672 | 525 | 450 | 568.7519 | 602.8 | 637.5 | 542 | 512 | 635.33 | 649.74 | 52 | 785
1660 | 法兰盖 | CL400 | 125 | RF | ASME B16.5-2017 | S30408(06Cr19Ni10) | NB/T 47010 |  |  | 1 |  | 0 | 780 | 483.854 | 878.27 | 807 | 741 | 804 | 860 | 750.3 | 859 | 830.61 | 778 | 750 | 722 | 834.2 | 1163.6275 | 774 | 778.5 | 532 | 900 | 672 | 866.3 | 956.97 | 796 | 756.74 | 1030 | 764.49 | 870 | 808.56 | 850.2 | 911.8 | 868.61 | 783.3 | 855.7 | 760 | 820.4 | 52 | 850.17 | 793.8 | 800 | 978 | 709 | 900 | 860 | 534 | 896 | 700 | 600 | 758.3292 | 814 | 850 | 722 | 682 | 847.1 | 866.32 | 52 | 1163.6275
1661 | 法兰盖 | CL400 | 150 | RF | ASME B16.5-2017 | S30408(06Cr19Ni10) | NB/T 47010 |  |  | 1 |  | 0 | 1080.3 | 645.354 | 1217.69 | 1118 | 1051 | 1115 | 1191 | 1047.98 | 1190 | 1170.19 | 1089 | 1039 | 999.97 | 1155.37 | 1423.9645 | 1071 | 1078.22 | 999.97 | 1246.5 | 931 | 1199.8 | 1210.24 | 1103 | 1048.09 | 1430 | 1084.78 | 1204.95 | 1119.85 | 1181.5 | 1262.84 | 1203.02 | 1097.04 | 1185.14 | 1052.6 | 1147 | 52 | 1181.73 | 1060.36 | 1108 | 1342.5 | 981 | 1246.5 | 1191.1 | 748 | 1240.96 | 969.5 | 831 | 1050.291 | 1122 | 1177.25 | 1001 | 945 | 1173.23 | 1199.81 | 52 | 1430
1662 | 法兰盖 | CL400 | 200 | RF | ASME B16.5-2017 | S30408(06Cr19Ni10) | NB/T 47010 |  |  | 1 |  | 0 | 1755 | 894.387 | 1967.6 | 1837 | 1724 | 1827 | 1935 | 1659.2 | 1933 | 1891.1 | 1776 | 1688 | 1624.5 | 1876.95 | 2206.413 | 1740 | 1673.78 | 1624.5 | 2025 | 1512 | 1949.2 | 1956.41 | 1809 | 1702.67 | 2245 | 1778.31 | 1957.5 | 1819.26 | 1898.2 | 2051.55 | 1954.37 | 1795.92 | 1925.33 | 1710 | 1875.3 | 52 | 1898.27 | 1722.6 | 1800 | 1687.5 | 1645 | 1890 | 1935 | 1209 | 1915.2 | 1575 | 1350 | 1706.2456 | 1874.4 | 1912.5 | 1625 | 1535 | 1905.98 | 1949.22 | 52 | 2245
1663 | 法兰盖 | CL400 | 250 | RF | ASME B16.5-2017 | S30408(06Cr19Ni10) | NB/T 47010 |  |  | 1 |  | 0 | 2730 | 1466.42 | 3069.33 | 2846 | 2584 | 2832 | 3010 | 2527.84 | 3007 | 2964.49 | 2588 | 2625 | 2527 | 2919.7 | 3666.2115 | 2707 | 2603.65 | 2527 | 3150 | 2352 | 2949.8 | 3250.97 | 2804 | 2648.6 | 3450 | 2665.89 | 2975 | 2829.96 | 2969.75 | 3191.3 | 3005.18 | 2733.78 | 2994.95 | 2660 | 2922.5 | 52 | 2969.74 | 2679.6 | 2800 | 2370 | 2479 | 2940 | 3010 | 1813 | 2979.2 | 2450 | 2100 | 2654.1621 | 2838 | 2975 | 2528 | 2387 | 2964.85 | 2949.8 | 52 | 3666.2115
1664 | 法兰盖 | CL400 | 300 | RF | ASME B16.5-2017 | S30408(06Cr19Ni10) | NB/T 47010 |  |  | 1 |  | 0 | 4017 | 2272.951 | 4501.43 | 4150 | 3724 | 4130 | 4429 | 3679.52 | 4425 | 4254.63 | 3757 | 3863 | 3718.3 | 4296.13 | 4650.554 | 3984 | 3831.09 | 3718.3 | 4635 | 3461 | 4340.4 | 4151.83 | 4070 | 3897.22 | 4920 | 3842.02 | 4377.5 | 4164.08 | 4360.5 | 4695.77 | 4421.91 | 3976.98 | 4406.86 | 3914 | 4293.3 | 52 | 4360.48 | 3942.84 | 4120 | 3225 | 3633 | 4326 | 4429 | 2610 | 4383.68 | 3605 | 3090 | 3905.4042 | 4149.2 | 4377.5 | 3720 | 3513 | 4362.57 | 4340.42 | 52 | 4920
1665 | 法兰盖 | CL400 | 350 | RF | ASME B16.5-2017 | S30408(06Cr19Ni10) | NB/T 47010 |  |  | 1 |  | 0 | 5499 | 3313.98 | 6124.73 | 5692 | 5003 | 5665 | 6063 | 4881.22 | 6057 | 5836.23 | 4984 | 5288 | 5090.1 | 5881.11 | 5768.4 | 5454 | 5244.5 | 4018.5 | 6345 | 4738 | 5941.7 | 4616.21 | 5246 | 5335.03 | 6660 | 5161.64 | 5992.5 | 5700.35 | 5927 | 6428.19 | 6053.3 | 5279.4 | 6032.69 | 5358 | 5886.6 | 52 | 5926.91 | 5524.38 | 5640 | 4470 | 4797 | 5922 | 6063 | 6071 | 6000.96 | 4935 | 4230 | 5346.2336 | 5456 | 5992.5 | 5091 | 4809 | 5972.06 | 5941.74 | 52 | 6660
1666 | 法兰盖 | CL400 | 400 | RF | ASME B16.5-2017 | S30408(06Cr19Ni10) | NB/T 47010 |  |  | 1 |  | 0 | 7059 | 4545.902 | 7811.37 | 7308 | 6346 | 7273 | 7783 | 6163.44 | 7776 | 7492.88 | 6476 | 6788 | 6534.1 | 7549.51 | 8098.53 | 7001 | 6575.73 | 4814.6 | 8145 | 6082 | 7627.3 | 7417.06 | 6693 | 6848.52 | 8500 | 6547.12 | 7692.5 | 7317.47 | 7583.5 | 8251.79 | 7770.55 | 6873.72 | 7563.09 | 6878 | 7553.1 | 52 | 7583.4 | 7091.58 | 7240 | 6225 | 6219 | 7602 | 7240 | 4443 | 7703.36 | 6335 | 5430 | 6862.9019 | 7128 | 7602 | 6536 | 6173 | 7666.26 | 7627.34 | 52 | 8500
1667 | 法兰盖 | CL400 | 450 | RF | ASME B16.5-2017 | S30408(06Cr19Ni10) | NB/T 47010 |  |  | 1 |  | 0 | 8775 | 5836.287 | 9045 | 9224 | 7850 | 9173 | 9675 | 7970.26 | 9666 | 9451.01 | 8127 | 9563 | 8122.5 | 9384.75 | 10409.685 | 9025 | 8174.25 | 5985 | 10125 | 7560 | 9415.4 | 9359.21 | 8230 | 8513.35 | 10735 | 8098.44 | 9562.5 | 9096.3 | 9420.5 | 10039.5 | 9659.52 | 8624.28 | 9401.63 | 8550 | 9396.9 | 52 | 9420.82 | 8815.5 | 9000 | 7425 | 7852 | 9000 | 9000 | 5504 | 9576 | 7875 | 6750 | 8531.228 | 9020 | 9450 | 8136 | 7673 | 9529.88 | 9415.35 | 52 | 10735
1668 | 法兰盖 | CL400 | 500 | RF | ASME B16.5-2017 | S30408(06Cr19Ni10) | NB/T 47010 |  |  | 1 |  | 0 | 10452 | 7361.493 | 10720 | 11410 | 9918 | 11348 | 11524 | 9938.12 | 11513 | 11437.04 | 10125 | 10050 | 9674.8 | 11178.28 | 13365.99 | 10749 | 9736.44 | 7638 | 12060 | 9005 | 11214.7 | 12033.27 | 10582 | 10140.35 | 13350 | 10232.33 | 11390 | 10834.7 | 11344.5 | 11958.16 | 11505.56 | 10764.6 | 11198.38 | 10184 | 11188.7 | 52 | 11344.52 | 10500.24 | 10720 | 8940 | 9799 | 10720 | 10720 | 11400 | 11406.08 | 9380 | 8442 | 10161.6447 | 11176 | 11256 | 9684 | 9139 | 11351.14 | 11214.73 | 52 | 13365.99
1669 | 法兰盖 | CL400 | 550 | RF | ASME B16.5-2017 | S30408(06Cr19Ni10) | NB/T 47010 |  |  | 1 |  | 0 | 11895 | 9106.339 | 10934.4 | 14165 | 12229 | 17104 | 14900 | 12208.54 | 14821 | 12815.09 | 12718 | 14925 | 0 | 14473.37 | 16834.62 | 13898 | 12570.18 | 9177 | 15705 | 11626 | 14499.7 | 13020 | 16099 | 11805.18 | 16225 | 11546.36 | 14726.25 | 14008.3 | 14685.5 | 11379.26 | 19533.7 | 13860 | 14492.73 | 11856 | 14358.1 | 52 | 11344.52 | 13556.28 | 12800 | 11775 | 12030 | 13880 | 13860 | 7669 | 15004.1 | 0 | 10915 | 11829.9709 | 14080 | 19110 | 13798 | 14493 | 14697.19 | 14499.69 | 0 | 19533.7
1670 | 法兰盖 | CL400 | 600 | RF | ASME B16.5-2017 | S30408(06Cr19Ni10) | NB/T 47010 |  |  | 1 |  | 0 | 16575 | 13725.562 | 12000 | 17198 | 15010 | 17104 | 18275 | 15084.08 | 18258 | 17238.51 | 15340 | 15938 | 15342.5 | 17726.75 | 20307.045 | 17047 | 15440.25 | 12112.5 | 19125 | 14280 | 17784.6 | 16536.95 | 16099 | 16080.78 | 20200 | 15485.71 | 18062.5 | 17181.9 | 17821.5 | 18963.5 | 18245.76 | 16316.58 | 17758.63 | 16150 | 17668.3 | 52 | 17821.43 | 17040.38 | 17000 | 16875 | 14829 | 17000 | 17000 | 10766 | 18088 | 14875 | 13388 | 16114.5496 | 16984 | 17850 | 15360 | 14493 | 18000.88 | 17784.55 | 52 | 20307.045
1671 | 带颈平焊法兰 | CL600 | 15 | RF | ASME B16.5-2017 | S30408(06Cr19Ni10) | NB/T 47010 |  |  | 1 |  | 0 | 41.86 | 72 | 50 | 53 | 61 | 45 | 52 | 48.8 | 70 | 50.54 | 38 | 53 | 48.41 | 52.08 | 35.742 | 51 | 85.46 | 61.75 | 78 | 56 | 50.4 | 42.77 | 51 | 50.74 | 48 | 54.49 | 39.75 | 47.1 | 75.4 | 49.14 | 49.97 | 50.05 | 51.9 | 50.96 | 70.3 | 52 | 69.62 | 42.42 | 72 | 45 | 32 | 50.1 | 49.14 | 27 | 80.08 | 66.3 | 68 | 50.8466 | 41.25 | 49.14 | 65 | 63 | 52.88 | 50.37 | 27 | 85.46
1672 | 带颈平焊法兰 | CL600 | 20 | RF | ASME B16.5-2017 | S30408(06Cr19Ni10) | NB/T 47010 |  |  | 1 |  | 0 | 62.56 | 72 | 64 | 78 | 90 | 67 | 78 | 73.2 | 75 | 72.73 | 64 | 71 | 72.35 | 77.83 | 60.858 | 76 | 67.82 | 66.5 | 84 | 78 | 74.2 | 63.92 | 74 | 75.83 | 67.2 | 70.77 | 74.2 | 70.39 | 81.2 | 73.44 | 74.68 | 74.8 | 77.57 | 89.6 | 75.8 | 52 | 75.75 | 63.4 | 77 | 61.2 | 54 | 74.8 | 73.44 | 48 | 86.24 | 71.4 | 94 | 75.9892 | 74.25 | 73.44 | 83 | 64 | 79.04 | 74.24 | 48 | 94
1673 | 带颈平焊法兰 | CL600 | 25 | RF | ASME B16.5-2017 | S30408(06Cr19Ni10) | NB/T 47010 |  |  | 1 |  | 0 | 73.14 | 77.274 | 74.8 | 92 | 101 | 78 | 91 | 82.96 | 97 | 85.94 | 77 | 83 | 84.59 | 91 | 73.416 | 89 | 87.19 | 85.5 | 108 | 81 | 90.2 | 74.73 | 97 | 88.66 | 76.8 | 84.65 | 83.74 | 82.3 | 104.4 | 85.86 | 87.31 | 87.45 | 90.69 | 89.04 | 92 | 52 | 91.99 | 74.13 | 99 | 71.55 | 66 | 87.5 | 85.86 | 59 | 110.88 | 91.8 | 119 | 88.8462 | 86.9 | 85.86 | 100 | 70 | 92.4 | 90.15 | 52 | 119
1674 | 带颈平焊法兰 | CL600 | 32 | RF | ASME B16.5-2017 | S30408(06Cr19Ni10) | NB/T 47010 |  |  | 1 |  | 0 | 93.84 | 99.144 | 95.74 | 117 | 124 | 100 | 116 | 109.8 | 145 | 104.32 | 102 | 107 | 108.53 | 116.75 | 98.049 | 105 | 130.79 | 128.25 | 162 | 99 | 113 | 89.76 | 120 | 113.75 | 96 | 112.11 | 113.95 | 105.59 | 150.66 | 110.16 | 112.02 | 112.2 | 116.36 | 114.24 | 131.5 | 52 | 154.34 | 94.16 | 149 | 91.8 | 87 | 112.2 | 110.16 | 71 | 166.32 | 137.7 | 153 | 113.9889 | 118.25 | 110.16 | 141 | 83 | 118.55 | 112.99 | 52 | 166.32
1675 | 带颈平焊法兰 | CL600 | 40 | RF | ASME B16.5-2017 | S30408(06Cr19Ni10) | NB/T 47010 |  |  | 1 |  | 0 | 135.7 | 143.37 | 139.7 | 170 | 167 | 145 | 168 | 154.94 | 172 | 150.85 | 139 | 155 | 156.94 | 168.83 | 142.968 | 144 | 155.01 | 152 | 192 | 143 | 163.4 | 129.8 | 167 | 164.49 | 144 | 132.69 | 158.47 | 152.69 | 178.56 | 159.3 | 161.99 | 162.25 | 168.26 | 165.2 | 155.8 | 51 | 184.9 | 134.79 | 176 | 132.75 | 125 | 162.3 | 159.3 | 95 | 193.54 | 153.6 | 187 | 164.8354 | 152.49 | 159.3 | 155 | 119 | 171.44 | 163.37 | 51 | 193.54
1676 | 带颈平焊法兰 | CL600 | 50 | RF | ASME B16.5-2017 | S30408(06Cr19Ni10) | NB/T 47010 |  |  | 1 |  | 0 | 166.98 | 176.418 | 170.8 | 209 | 195 | 178 | 207 | 192.76 | 220 | 188.9 | 169 | 191 | 193.12 | 207.74 | 174.846 | 177 | 141.86 | 194.75 | 246 | 176 | 198.8 | 159.72 | 213 | 202.41 | 172.8 | 180.78 | 196.63 | 187.88 | 228.78 | 196.02 | 199.33 | 199.65 | 207.05 | 203.28 | 199.7 | 51 | 202.47 | 162.42 | 226 | 163.35 | 155 | 199.7 | 196.02 | 106 | 247.97 | 196.8 | 238 | 202.8351 | 189.21 | 196.02 | 184 | 147 | 210.96 | 198.78 | 51 | 247.97
1677 | 带颈平焊法兰 | CL600 | 65 | RF | ASME B16.5-2017 | S30408(06Cr19Ni10) | NB/T 47010 |  |  | 1 |  | 0 | 245.25 | 264.87 | 242.5 | 256 | 241 | 267 | 283 | 276.94 | 317 | 268.87 | 245 | 286 | 289.94 | 274.9 | 254.541 | 265 | 204.14 | 252.23 | 354 | 240 | 301.7 | 239.8 | 254 | 303.89 | 264 | 243.82 | 275.6 | 282.09 | 329.22 | 294.3 | 299.27 | 299.75 | 285.62 | 305.2 | 286.2 | 51 | 280 | 243.86 | 325 | 245.25 | 226 | 288.9 | 294.3 | 151 | 356.83 | 283.2 | 259 | 304.5282 | 254.8 | 294.3 | 244 | 220 | 279.15 | 301.74 | 51 | 356.83
1678 | 带颈平焊法兰 | CL600 | 80 | RF | ASME B16.5-2017 | S30408(06Cr19Ni10) | NB/T 47010 |  |  | 1 |  | 0 | 306.45 | 330.966 | 296.6 | 319 | 306 | 334 | 354 | 373.32 | 392 | 335.96 | 311 | 358 | 310.54 | 343.5 | 315.2047 | 312 | 252.58 | 346.75 | 438 | 300 | 347 | 299.64 | 313 | 325.48 | 340.8 | 347.05 | 377.89 | 315.77 | 407.34 | 350.1 | 346.75 | 374.55 | 356.89 | 326.88 | 354.1 | 51 | 354.13 | 289.08 | 329 | 306.45 | 290 | 360.9 | 367.74 | 199 | 441.5 | 350.4 | 324 | 326.1635 | 349.37 | 347.31 | 301 | 275 | 348.81 | 347.05 | 51 | 441.5
1679 | 带颈平焊法兰 | CL600 | 90 | RF | ASME B16.5-2017 | S30408(06Cr19Ni10) | NB/T 47010 |  |  | 1 |  | 0 | 328.5 | 463.158 | 462.8 | 447 | 400 | 734 | 354 | 463.6 | 601 | 458.82 | 390 | 484 | 0 | 554.84 | 396.1417 | 499 | 566.75 | 513 | 735 | 405 | 543.7 | 550 | 411 | 358.46 | 499.2 | 301.45 | 437.28 | 505.41 | 586.56 | 465.6 | 468.45 | 403.7 | 508.25 | 360 | 542.4 | 51 | 354.13 | 449.55 | 329 | 447 | 382 | 471.7 | 389.34 | 256 | 1016.06 | 0 | 713 | 359.2128 | 539 | 469.2 | 487 | 604 | 563.42 | 543.7 | 0 | 1016.06
1680 | 带颈平焊法兰 | CL600 | 100 | RF | ASME B16.5-2017 | S30408(06Cr19Ni10) | NB/T 47010 |  |  | 1 |  | 0 | 674.1 | 728.028 | 652.5 | 702 | 629 | 734 | 779 | 760.06 | 827 | 721.22 | 640 | 562 | 683.09 | 755.59 | 653.3415 | 687 | 566.75 | 766.08 | 823.2 | 659 | 744.6 | 629.16 | 724 | 715.96 | 720 | 744.64 | 715.2 | 694.59 | 937.44 | 770.12 | 762.76 | 778.96 | 785.05 | 714.72 | 759.8 | 51 | 759.84 | 635.9 | 756 | 674.1 | 624 | 793.9 | 808.92 | 461 | 1016.06 | 806.4 | 713 | 717.4635 | 730.1 | 763.98 | 693 | 604 | 767.28 | 744.64 | 51 | 1016.06
1681 | 带颈平焊法兰 | CL600 | 125 | RF | ASME B16.5-2017 | S30408(06Cr19Ni10) | NB/T 47010 |  |  | 1 |  | 0 | 1287 | 1389.96 | 1045.3 | 1340 | 1197 | 1401 | 1487 | 1257.82 | 1408 | 1376.95 | 1072 | 1073 | 1304.16 | 1442.58 | 1098.9446 | 1311 | 964.82 | 1222.65 | 1401.4 | 1258 | 1426.6 | 1201.2 | 1233 | 1366.92 | 1372.8 | 1178.16 | 1372.8 | 1326.12 | 1595.88 | 1470.33 | 1456.27 | 1487.2 | 1498.83 | 1372.8 | 1387.1 | 51 | 759.84 | 1057.01 | 1287 | 1287 | 1052 | 1515.8 | 1544.4 | 686 | 1537.54 | 1372.8 | 1361 | 1369.7905 | 1205.4 | 1458.6 | 1180 | 1153 | 1464.89 | 1426.59 | 51 | 1595.88
1682 | 带颈平焊法兰 | CL600 | 150 | RF | ASME B16.5-2017 | S30408(06Cr19Ni10) | NB/T 47010 |  |  | 1 |  | 0 | 1634.4 | 1765.152 | 1582.1 | 1702 | 1525 | 1780 | 1889 | 1471.32 | 1772 | 1759.66 | 1259 | 1362 | 1656.19 | 1831.98 | 1293.1934 | 1665 | 1214.46 | 1641.6 | 1764 | 1598 | 1753.5 | 1525.44 | 1565 | 1735.89 | 1633.5 | 1753.47 | 1728 | 1684.09 | 2008.8 | 1867.21 | 1849.36 | 1888.64 | 1903.41 | 1743.36 | 1753.4 | 51 | 1789.26 | 1233.6 | 1620 | 1634.4 | 1244 | 1925 | 1961.28 | 927 | 1935.36 | 1728 | 1729 | 1739.5354 | 1406.3 | 1852.32 | 1486 | 1464 | 1860.31 | 1753.47 | 51 | 2008.8
1683 | 带颈平焊法兰 | CL600 | 200 | RF | ASME B16.5-2017 | S30408(06Cr19Ni10) | NB/T 47010 |  |  | 1 |  | 0 | 1981.8 | 2140.344 | 1878.8 | 2162 | 1848 | 2158 | 2290 | 2237.48 | 2560 | 2122.09 | 1895 | 1652 | 2008.22 | 2221.38 | 1746.85 | 2208 | 1709.24 | 2371.2 | 2548 | 1938 | 2163.1 | 1849.68 | 2250 | 2104.86 | 1980 | 2163.08 | 2088 | 2042.05 | 2901.6 | 2264.1 | 2242.45 | 2290.08 | 2307.99 | 2113.92 | 2433.6 | 51 | 2207.22 | 1869.5 | 2340 | 1981.8 | 1865 | 2202 | 2378.16 | 1253 | 2795.52 | 2496 | 2096 | 2109.2802 | 2262 | 2246.04 | 2147 | 1775 | 2255.73 | 2163.08 | 51 | 2901.6
1684 | 带颈平焊法兰 | CL600 | 250 | RF | ASME B16.5-2017 | S30408(06Cr19Ni10) | NB/T 47010 |  |  | 1 |  | 0 | 3616.2 | 3905.496 | 2915.8 | 3944 | 3200 | 3938 | 4179 | 3547.76 | 3938 | 3913.2 | 2928 | 3014 | 3664.42 | 4053.36 | 2827.965 | 4029 | 2629.6 | 3648 | 3920 | 3536 | 3937.6 | 3375.12 | 3326 | 3840.75 | 3618 | 3293.78 | 3840 | 3726.14 | 4464 | 4131.31 | 4011.57 | 4178.72 | 4211.4 | 3857.28 | 3744 | 51 | 4213.93 | 3057.25 | 3600 | 3616.2 | 3018 | 4018 | 4339.44 | 2095 | 4300.8 | 3840 | 3825 | 3848.8156 | 3686.8 | 4058.18 | 3302 | 3239 | 4116.04 | 3937.64 | 51 | 4464
1685 | 带颈平焊法兰 | CL600 | 300 | RF | ASME B16.5-2017 | S30408(06Cr19Ni10) | NB/T 47010 |  |  | 1 |  | 0 | 4392.45 | 4743.846 | 4125.6 | 4790 | 4032 | 4783 | 5076 | 4238.28 | 4824 | 4763.33 | 3502 | 3660 | 4451.02 | 4923.45 | 3386.2325 | 4894 | 3221.26 | 4468.8 | 4802 | 4295 | 4782.9 | 4099.62 | 3913 | 4665.2 | 4392 | 4034.66 | 4704 | 4525.98 | 5468.4 | 5018.13 | 4872.69 | 5075.72 | 5115.41 | 4685.28 | 4586.4 | 51 | 4460.37 | 3640.09 | 4410 | 4392.45 | 3608 | 4880.5 | 5270.94 | 2585 | 5268.48 | 4704 | 4646 | 4674.9969 | 4394 | 4929.31 | 4042 | 3934 | 4999.58 | 4782.89 | 51 | 5468.4
1686 | 带颈平焊法兰 | CL600 | 350 | RF | ASME B16.5-2017 | S30408(06Cr19Ni10) | NB/T 47010 |  |  | 1 |  | 0 | 5291.55 | 5714.874 | 5548.7 | 5771 | 4217 | 5762 | 6115 | 4991.02 | 5809 | 5648.54 | 4106 | 4410 | 5362.1 | 5931.24 | 4087.008 | 5896 | 3878.66 | 5268.7 | 5782 | 5174 | 5761.9 | 5173.96 | 4500 | 5620.13 | 5292 | 4857.86 | 5664 | 5247.1 | 6584.4 | 6045.3 | 5870.09 | 6114.68 | 6044.91 | 5644.32 | 5522.4 | 51 | 5397.05 | 4708.15 | 5310 | 5291.55 | 4240 | 5879.5 | 5997.09 | 2887 | 6343.68 | 5664 | 5597 | 5631.9323 | 5163.6 | 5938.3 | 4868 | 4739 | 6022.96 | 5761.91 | 51 | 6584.4
1687 | 带颈平焊法兰 | CL600 | 400 | RF | ASME B16.5-2017 | S30408(06Cr19Ni10) | NB/T 47010 |  |  | 1 |  | 0 | 7477.2 | 8075.376 | 6448.9 | 8154 | 6194 | 8142 | 8640 | 6747.82 | 8171 | 7880.02 | 5903 | 6231 | 7576.9 | 8381.11 | 5884.596 | 8569 | 5169.24 | 7096.5 | 8134 | 7311 | 8141.8 | 7311.04 | 6457 | 7941.49 | 7479 | 6833.54 | 7968 | 7414.39 | 9262.8 | 8542.29 | 8294.71 | 8640.32 | 8541.73 | 7975.68 | 7768.8 | 51 | 7416.82 | 6667.59 | 7470 | 7477.2 | 6122 | 8308 | 8474.16 | 4116 | 8924.16 | 7968 | 7909 | 7958.1671 | 7332 | 8391.08 | 6846 | 6697 | 8510.72 | 8141.84 | 51 | 9262.8
1688 | 带颈平焊法兰 | CL600 | 450 | RF | ASME B16.5-2017 | S30408(06Cr19Ni10) | NB/T 47010 |  |  | 1 |  | 0 | 9724.5 | 10502.46 | 7454.44 | 10605 | 7446 | 10589 | 11237 | 8387.5 | 10633 | 10217.39 | 7195 | 8104 | 9854.16 | 10900.08 | 7177.932 | 11144 | 6726.24 | 9234 | 10584 | 9508 | 10461.8 | 9508.4 | 7826 | 10328.34 | 9724.5 | 8891.54 | 10368 | 9642.82 | 12052.8 | 10900.08 | 10787.71 | 11237.2 | 11036.95 | 10372.8 | 9676.8 | 51 | 8158.5 | 10074.58 | 9720 | 9724.5 | 7452 | 10372.8 | 10805 | 5394 | 11612.16 | 10368 | 10286 | 10350.0295 | 9264.4 | 10696.95 | 8927 | 8709 | 11068.64 | 10461.79 | 51 | 12052.8
1689 | 带颈平焊法兰 | CL600 | 500 | RF | ASME B16.5-2017 | S30408(06Cr19Ni10) | NB/T 47010 |  |  | 1 |  | 0 | 12503.25 | 13503.51 | 8703.1 | 13635 | 9573 | 13615 | 14448 | 9938.12 | 13685 | 13235.73 | 9132 | 10419 | 12669.96 | 14014.75 | 9121.662 | 14329 | 8656.92 | 12412.7 | 13622 | 12225 | 13178.8 | 12225.4 | 9979 | 13279.64 | 12505.5 | 11530.71 | 13344 | 12398.22 | 15512.4 | 14014.75 | 13870.27 | 14448.2 | 14190.73 | 13336.8 | 12454.4 | 51 | 13447.71 | 10582.74 | 12510 | 12503.25 | 9477 | 13336.8 | 13892.5 | 6753 | 14945.28 | 13344 | 13226 | 13307.5272 | 11755.4 | 13753.58 | 11472 | 11198 | 14231.48 | 13178.76 | 51 | 15512.4
1690 | 带颈平焊法兰 | CL600 | 550 | RF | ASME B16.5-2017 | S30408(06Cr19Ni10) | NB/T 47010 |  |  | 1 |  | 0 | 11745 | 72 | 9208.4 | 17175 | 11176 | 19487 | 17565 | 11681.5 | 16343 | 13265.69 | 12566 | 13834 | 18135.12 | 17048.72 | 12420 | 17419 | 10649.88 | 14449.5 | 17297 | 14365 | 16352.6 | 13640 | 14283 | 15294.16 | 15201 | 13913.06 | 16213.44 | 15072.42 | 16123.12 | 8264.4 | 13478.4 | 18564 | 16318.29 | 15360 | 15142.4 | 51 | 13447.71 | 12587.4 | 15300 | 11775 | 11120 | 16213.4 | 14066.5 | 10020 | 16892.47 | 0 | 16078 | 15326.2777 | 14204 | 13365 | 13942 | 16028 | 17312.36 | 16352.57 | 0 | 19487
1691 | 带颈平焊法兰 | CL600 | 600 | RF | ASME B16.5-2017 | S30408(06Cr19Ni10) | NB/T 47010 |  |  | 1 |  | 0 | 17896.5 | 19328.22 | 10751.2 | 19516 | 13644 | 19487 | 20680 | 14172.74 | 19592 | 18477.14 | 12938 | 14914 | 18135.12 | 20059.99 | 12938.742 | 20509 | 12393.72 | 17770.7 | 19502 | 17499 | 18865.9 | 17498.8 | 14283 | 19007.78 | 17896.5 | 16434.02 | 19104 | 17746.17 | 22208.4 | 20059.99 | 19853.18 | 20680.4 | 19811.86 | 19089.6 | 17830.4 | 51 | 19250.95 | 14606.05 | 17910 | 17896.5 | 13446 | 19089.6 | 18385 | 10084 | 21396.48 | 19104 | 18931 | 19047.6963 | 16604.9 | 19686.15 | 16426 | 16028 | 20370.19 | 18865.93 | 51 | 22208.4
1692 | 对焊法兰 | CL600 | 15 | RF | ASME B16.5-2017 | S30408(06Cr19Ni10) | NB/T 47010 |  |  | 1 |  | 0 | 62.56 | 72 | 77.4 | 80 | 77 | 67 | 79 | 58.56 | 75 | 77.62 | 41 | 71 | 74.94 | 80.47 | 41.538 | 82 | 44.98 | 77.14 | 84 | 84 | 76.5 | 72.08 | 57 | 78.54 | 84 | 73.8 | 77 | 75.21 | 80.13 | 74.8 | 76.04 | 74.8 | 78.92 | 78.88 | 79.6 | 51 | 80.13 | 80.42 | 77 | 61.2 | 43 | 88.4 | 72.08 | 31 | 90.94 | 78.4 | 68 | 78.7049 | 74.8 | 74.8 | 72 | 75 | 81.72 | 76.51 | 31 | 90.94
1693 | 对焊法兰 | CL600 | 20 | RF | ASME B16.5-2017 | S30408(06Cr19Ni10) | NB/T 47010 |  |  | 1 |  | 0 | 73.14 | 77.274 | 96.7 | 93 | 120 | 78 | 92 | 87.84 | 97 | 90.75 | 69 | 83 | 87.61 | 94.08 | 67.137 | 96 | 93.52 | 99.18 | 108 | 98 | 94 | 84.27 | 98 | 91.82 | 96 | 94.96 | 99 | 87.94 | 103.06 | 87.45 | 88.9 | 87.45 | 92.27 | 92.22 | 102.3 | 49 | 103.4 | 92.86 | 99 | 71.55 | 69 | 103.4 | 84.27 | 50 | 116.93 | 100.8 | 94 | 92.0128 | 87.45 | 87.45 | 100 | 100 | 95.54 | 94 | 49 | 120
1694 | 对焊法兰 | CL600 | 25 | RF | ASME B16.5-2017 | S30408(06Cr19Ni10) | NB/T 47010 |  |  | 1 |  | 0 | 83.72 | 88.452 | 121 | 107 | 137 | 89 | 106 | 102.48 | 124 | 100.96 | 86 | 96 | 100.28 | 107.69 | 88.389 | 110 | 107.05 | 126.73 | 138 | 96 | 110.5 | 96.46 | 118 | 105.11 | 108 | 117.11 | 126.5 | 100.66 | 130.85 | 100.1 | 101.76 | 100.1 | 105.61 | 105.56 | 128.6 | 49 | 130.85 | 106.29 | 127 | 81.9 | 85 | 118.3 | 96.46 | 59 | 149.41 | 128.8 | 119 | 105.3307 | 100.1 | 100.1 | 117 | 82 | 109.35 | 110.46 | 49 | 149.41
1695 | 对焊法兰 | CL600 | 32 | RF | ASME B16.5-2017 | S30408(06Cr19Ni10) | NB/T 47010 |  |  | 1 |  | 0 | 115 | 121.5 | 145.1 | 146 | 167 | 123 | 145 | 139.08 | 172 | 138.68 | 117 | 131 | 137.75 | 147.93 | 121.716 | 136 | 147.05 | 176.32 | 192 | 128 | 149.7 | 127.5 | 153 | 144.38 | 150 | 151.17 | 176 | 138.27 | 178.08 | 137.5 | 139.78 | 137.5 | 145.07 | 145 | 160.7 | 49 | 178.08 | 144 | 176 | 112.5 | 118 | 162.5 | 132.5 | 81 | 207.87 | 179.2 | 153 | 144.6832 | 137.5 | 137.5 | 138 | 109 | 150.21 | 149.7 | 49 | 207.87
1696 | 对焊法兰 | CL600 | 40 | RF | ASME B16.5-2017 | S30408(06Cr19Ni10) | NB/T 47010 |  |  | 1 |  | 0 | 166.98 | 176.418 | 193.5 | 212 | 232 | 178 | 211 | 185.44 | 242 | 201.37 | 157 | 191 | 200.01 | 214.79 | 167.118 | 177 | 188.4 | 247.95 | 270 | 185 | 211.5 | 185.13 | 222 | 209.64 | 216 | 206.9 | 247.5 | 200.75 | 251.89 | 199.65 | 202.95 | 199.65 | 210.64 | 210.54 | 228.9 | 49 | 249.48 | 203.28 | 248 | 163.35 | 168 | 236 | 192.39 | 111 | 292.32 | 247.5 | 187 | 210.0802 | 199.65 | 199.65 | 163 | 152 | 218.11 | 211.49 | 49 | 292.32
1697 | 对焊法兰 | CL600 | 50 | RF | ASME B16.5-2017 | S30408(06Cr19Ni10) | NB/T 47010 |  |  | 1 |  | 0 | 208.84 | 220.644 | 217.7 | 265 | 278 | 222 | 263 | 270.84 | 290 | 252.04 | 194 | 238 | 250.15 | 268.63 | 206.724 | 221 | 235.63 | 297.54 | 324 | 232 | 270.4 | 231.54 | 285 | 262.19 | 270 | 271.92 | 297 | 251.08 | 305.32 | 249.7 | 253.83 | 249.7 | 263.45 | 263.32 | 282.5 | 49 | 305.32 | 254.24 | 297 | 204.3 | 207 | 295.1 | 240.62 | 136 | 350.78 | 297 | 238 | 262.7406 | 249.7 | 249.7 | 203 | 190 | 272.79 | 270.44 | 49 | 350.78
1698 | 对焊法兰 | CL600 | 65 | RF | ASME B16.5-2017 | S30408(06Cr19Ni10) | NB/T 47010 |  |  | 1 |  | 0 | 286.2 | 309.096 | 241.2 | 322 | 376 | 312 | 337 | 344.04 | 440 | 326.82 | 286 | 334 | 350.44 | 326.97 | 304.29 | 310 | 330.08 | 350.55 | 492 | 297 | 351.9 | 324.36 | 351 | 367.3 | 384 | 353.94 | 349.8 | 351.74 | 437.38 | 349.8 | 355.59 | 349.8 | 335.39 | 368.88 | 414 | 49 | 437.38 | 332.96 | 451 | 286.2 | 299 | 368.9 | 337.08 | 198 | 532.67 | 451 | 303 | 368.0713 | 349.8 | 349.8 | 263 | 267 | 332.02 | 351.87 | 49 | 532.67
1699 | 对焊法兰 | CL600 | 80 | RF | ASME B16.5-2017 | S30408(06Cr19Ni10) | NB/T 47010 |  |  | 1 |  | 0 | 367.65 | 397.062 | 285.1 | 414 | 418 | 400 | 433 | 456.28 | 558 | 419.83 | 363 | 429 | 388.08 | 420.02 | 379.5046 | 398 | 424.02 | 543.4 | 624 | 381 | 456.5 | 416.67 | 462 | 406.75 | 492 | 447.84 | 449.35 | 451.85 | 547.36 | 427.94 | 432.32 | 449.35 | 430.84 | 408.5 | 506.6 | 52 | 547.29 | 403.92 | 468 | 367.65 | 384 | 473.9 | 433.01 | 252 | 582.4 | 551.2 | 389 | 407.6042 | 449.35 | 424.84 | 337 | 342 | 426.51 | 456.47 | 52 | 624
1700 | 对焊法兰 | CL600 | 90 | RF | ASME B16.5-2017 | S30408(06Cr19Ni10) | NB/T 47010 |  |  | 1 |  | 0 | 495 | 573.48 | 400.1 | 597 | 525 | 823 | 433 | 573.4 | 848 | 606.37 | 466 | 521 | 0 | 642.63 | 777.8945 | 608 | 813.79 | 624.15 | 882 | 532 | 661.5 | 710.5 | 699 | 657.17 | 688.8 | 763.91 | 674.46 | 690.76 | 647.36 | 512.16 | 582.07 | 606.65 | 632.69 | 660 | 739.8 | 52 | 543.76 | 604.8 | 468 | 447 | 512 | 649.6 | 583 | 294 | 1069.6 | 0 | 753 | 658.5501 | 924 | 572 | 1032 | 704 | 652.56 | 661.5 | 0 | 1069.6
1701 | 对焊法兰 | CL600 | 100 | RF | ASME B16.5-2017 | S30408(06Cr19Ni10) | NB/T 47010 |  |  | 1 |  | 0 | 756 | 816.48 | 416.7 | 850 | 837 | 823 | 890 | 929.64 | 940 | 863.31 | 744 | 630 | 798 | 863.69 | 777.8945 | 818 | 813.79 | 997.98 | 935.9 | 784 | 926.7 | 823.2 | 924 | 836.4 | 940.8 | 890.23 | 907.2 | 929.12 | 1003.28 | 879.98 | 888.98 | 873.6 | 885.95 | 840 | 954.7 | 52 | 1003.28 | 830.59 | 860 | 756 | 791 | 974.4 | 890.4 | 493 | 1069.6 | 993.2 | 800 | 838.1564 | 1699.5 | 873.6 | 693 | 704 | 877.04 | 926.67 | 52 | 1699.5
1702 | 对焊法兰 | CL600 | 125 | RF | ASME B16.5-2017 | S30408(06Cr19Ni10) | NB/T 47010 |  |  | 1 |  | 0 | 1389.15 | 1500.282 | 636 | 1561 | 1346 | 1513 | 1636 | 1555.5 | 1521 | 1586.33 | 1248 | 1158 | 1466.33 | 1587.03 | 1290.4955 | 1504 | 1495.34 | 1320.98 | 1514.1 | 1440 | 1591.4 | 1512.63 | 1690 | 1536.88 | 1730.4 | 1606.13 | 1668.6 | 1707.26 | 1638.91 | 1616.97 | 1633.49 | 1605.24 | 1627.93 | 1543.5 | 1490.4 | 125 | 1638.91 | 1526.21 | 1391 | 1389.15 | 1389 | 1790.5 | 1636.11 | 872 | 1730.4 | 1606.8 | 1469 | 1540.1074 | 1721.2 | 1605.24 | 1275 | 1292 | 1611.57 | 1591.38 | 125 | 1790.5
1703 | 对焊法兰 | CL600 | 150 | RF | ASME B16.5-2017 | S30408(06Cr19Ni10) | NB/T 47010 |  |  | 1 |  | 0 | 1491.3 | 1610.604 | 943 | 1676 | 1617 | 1624 | 1756 | 1871.48 | 1821 | 1710.55 | 1478 | 1243 | 1574.15 | 1703.73 | 1352.4 | 1614 | 1605.3 | 1933.25 | 1813 | 1546 | 1813.3 | 1623.86 | 2041 | 1649.9 | 1853.6 | 1790.31 | 1787.4 | 1694.71 | 1928.87 | 1735.87 | 1753.61 | 1723.28 | 1747.64 | 1657 | 1850.9 | 140 | 1925.8 | 1638.44 | 1665 | 1491.3 | 1559 | 1922.1 | 1756.42 | 1010 | 2072 | 1924 | 1577 | 1653.3648 | 2646.8 | 1723.28 | 1367 | 1387 | 1730.07 | 1813.31 | 140 | 2646.8
1704 | 对焊法兰 | CL600 | 200 | RF | ASME B16.5-2017 | S30408(06Cr19Ni10) | NB/T 47010 |  |  | 1 |  | 0 | 2288.25 | 2471.31 | 1387.2 | 2589 | 2436 | 2492 | 2695 | 2882.86 | 2609 | 2615.33 | 2260 | 1907 | 2415.38 | 2614.2 | 2093 | 2622 | 2375.2 | 2769.25 | 2597 | 2372 | 2664.5 | 2491.65 | 2828 | 2531.6 | 2850.4 | 2653.46 | 2748.6 | 2600.37 | 2805.94 | 2663.52 | 2690.74 | 2644.2 | 2681.57 | 2542.5 | 2727.6 | 120 | 2809.4 | 2620.32 | 2385 | 2288.25 | 2392 | 2796.8 | 2695.05 | 1598 | 2938.32 | 2756 | 2420 | 2536.9164 | 4633.2 | 2644.2 | 2098 | 2129 | 2654.62 | 2664.53 | 120 | 4633.2
1705 | 对焊法兰 | CL600 | 250 | RF | ASME B16.5-2017 | S30408(06Cr19Ni10) | NB/T 47010 |  |  | 1 |  | 0 | 3861.45 | 4170.366 | 1958.4 | 4369 | 4008 | 4205 | 4548 | 4750.68 | 4233 | 4257.89 | 3547 | 3218 | 4075.98 | 4411.49 | 3445.4 | 4425 | 4008.19 | 4493.5 | 4214 | 4002 | 4443.9 | 4204.69 | 4840 | 4272.11 | 4804.8 | 4448.51 | 4626.8 | 4388.15 | 4578.57 | 4494.73 | 4497.82 | 4462.12 | 4525.19 | 4290.5 | 4432.3 | 125 | 4572.6 | 4242.45 | 3870 | 3861.45 | 4036 | 4719.6 | 4547.93 | 2504 | 4767.84 | 4386 | 4085 | 4281.0814 | 5540.4 | 4419.22 | 3543 | 3592 | 4479.71 | 4443.94 | 125 | 5540.4
1706 | 对焊法兰 | CL600 | 300 | RF | ASME B16.5-2017 | S30408(06Cr19Ni10) | NB/T 47010 |  |  | 1 |  | 0 | 4617 | 4986.36 | 2754 | 5224 | 5121 | 5027 | 5438 | 5826.72 | 5070 | 5091.01 | 4240 | 3848 | 4873.5 | 5274.67 | 4117.575 | 5291 | 4792.45 | 5381.75 | 5047 | 4785 | 5311.7 | 5027.4 | 5939 | 5108.01 | 5745.6 | 5342.97 | 5541.4 | 5246.76 | 5478.98 | 5374.19 | 5377.88 | 5335.2 | 5410.61 | 5130 | 5406.5 | 115 | 5452.6 | 5427.2 | 4635 | 4617 | 4826 | 5643 | 5437.8 | 3083 | 5710.32 | 5253 | 4884 | 5118.7368 | 8505 | 5283.9 | 4231 | 4294 | 5356.23 | 5311.71 | 115 | 8505
1707 | 对焊法兰 | CL600 | 350 | RF | ASME B16.5-2017 | S30408(06Cr19Ni10) | NB/T 47010 |  |  | 1 |  | 0 | 7089.3 | 7656.444 | 3978 | 8021 | 6007 | 7719 | 8350 | 7010.12 | 7778 | 7817.13 | 5033 | 5908 | 7483.15 | 8099.13 | 5009.4 | 8124 | 7358.69 | 8105.4 | 7742 | 7348 | 8009 | 8349.62 | 7196 | 7843.24 | 9135 | 7696.75 | 8500.4 | 8056.28 | 8309.79 | 8251.95 | 8257.62 | 8192.08 | 8307.87 | 7877 | 7939.2 | 115 | 8277.65 | 8066.05 | 7110 | 7089.3 | 5843 | 8664.7 | 8349.62 | 3531 | 8759.52 | 8058 | 7499 | 7859.7108 | 12448.8 | 8113.31 | 6502 | 6594 | 8224.38 | 8008.96 | 115 | 12448.8
1708 | 对焊法兰 | CL600 | 400 | RF | ASME B16.5-2017 | S30408(06Cr19Ni10) | NB/T 47010 |  |  | 1 |  | 0 | 9826.65 | 10612.782 | 5263.2 | 11371 | 8458 | 10700 | 11574 | 9387.9 | 10731 | 10835.52 | 7032 | 8189 | 10372.58 | 11226.4 | 6934.5 | 11574 | 9822.28 | 9319.5 | 10682 | 10185 | 11121.3 | 11573.61 | 10464 | 10871.7 | 12667.2 | 11163.11 | 11728.4 | 11167 | 11441.23 | 11438.22 | 11446.08 | 11355.24 | 11297.37 | 10918.5 | 11397.4 | 46 | 11401.71 | 11180.54 | 9810 | 9826.65 | 8177 | 12010.4 | 10918.5 | 5779 | 12085.92 | 11118 | 10394 | 10894.5306 | 14364 | 11246.06 | 9013 | 9139 | 11400.01 | 11121.3 | 46 | 14364
1709 | 对焊法兰 | CL600 | 450 | RF | ASME B16.5-2017 | S30408(06Cr19Ni10) | NB/T 47010 |  |  | 1 |  | 0 | 11338.65 | 12245.742 | 6975.02 | 13234 | 10456 | 12347 | 13354 | 11444.82 | 12405 | 12502.75 | 8422 | 9449 | 11968.58 | 12953.78 | 8395.92 | 13355 | 11333.61 | 10773 | 12348 | 11752 | 12677.3 | 13354.41 | 12991 | 12544.5 | 14616 | 12306.25 | 13557.6 | 12885.25 | 13089.71 | 12953.78 | 12955.69 | 13102.44 | 13035.67 | 12598.5 | 13059.9 | 110 | 13059.92 | 12900.86 | 11340 | 11338.65 | 9763 | 13102.4 | 12598.5 | 6486 | 13970.88 | 12852 | 11994 | 12570.8435 | 18798 | 12598.5 | 10406 | 10545 | 13154.09 | 12677.34 | 110 | 18798
1710 | 对焊法兰 | CL600 | 500 | RF | ASME B16.5-2017 | S30408(06Cr19Ni10) | NB/T 47010 |  |  | 1 |  | 0 | 14096.7 | 15224.436 | 8184.67 | 16453 | 13109 | 15350 | 16603 | 14424.06 | 15407 | 15543.96 | 10516 | 11747 | 14879.85 | 16104.7 | 10486.62 | 16604 | 14090.43 | 16056.9 | 15337 | 14610 | 15776.1 | 16602.78 | 16321 | 15595.87 | 18171.4 | 15433.52 | 16839.4 | 16019.49 | 16284.76 | 16104.7 | 16107.08 | 16289.52 | 16206.51 | 15663 | 16170.7 | 100 | 16201.32 | 16038.91 | 14085 | 14096.7 | 12197 | 16289.5 | 15663 | 8216 | 17352.72 | 15963 | 14911 | 15628.6213 | 22590 | 15663 | 12934 | 13110 | 16353.74 | 15776.07 | 100 | 22590
1711 | 对焊法兰 | CL600 | 550 | RF | ASME B16.5-2017 | S30408(06Cr19Ni10) | NB/T 47010 |  |  | 1 |  | 0 | 16942.5 | 72 | 9584.67 | 19590 | 15564 | 21734 | 20056 | 17139.78 | 18361 | 18681.93 | 13868 | 15484 | 0 | 19175.93 | 12589.74 | 20057 | 17362.28 | 15945.75 | 18277 | 16961 | 19481.6 | 20405 | 23322 | 18570.06 | 21953 | 16949.51 | 20255.7 | 19351.13 | 19507.29 | 13968 | 19178.76 | 19396 | 18413.82 | 18650 | 19287.9 | 100 | 19470.75 | 18744 | 17550 | 11775 | 14282 | 19578 | 16000 | 10241 | 20679.12 | 19023 | 16710 | 18609.0571 | 24600 | 18650 | 15394 | 18563 | 19472.47 | 19481.62 | 0 | 24600
1712 | 对焊法兰 | CL600 | 600 | RF | ASME B16.5-2017 | S30408(06Cr19Ni10) | NB/T 47010 |  |  | 1 |  | 0 | 19960.2 | 21557.016 | 11190.44 | 23296 | 18628 | 21734 | 23509 | 20732.68 | 21856 | 22009.45 | 14806 | 16634 | 21069.1 | 22826.04 | 14692.86 | 23510 | 19951.33 | 22777.2 | 21756 | 20688 | 22385.9 | 23508.68 | 23322 | 22082.94 | 25728.8 | 22182.03 | 23887.2 | 22682.77 | 23104.28 | 22803.42 | 22806.79 | 23065.12 | 22963.01 | 22178 | 21625.9 | 120 | 22853.57 | 21120 | 19980 | 19960.2 | 17135 | 23065.1 | 22178 | 12898 | 24615.36 | 22644 | 21113 | 22129.3142 | 26616 | 22178 | 18318 | 18563 | 23179.02 | 22385.9 | 120 | 26616
1713 | 承插焊法兰 | CL600 | 15 | RF | ASME B16.5-2017 | S30408(06Cr19Ni10) | NB/T 47010 |  |  | 1 |  | 0 | 41.86 | 72 | 98.9 | 53 | 75 | 88 | 53 | 57.34 | 49 | 55.37 | 41 | 53 | 50.14 | 53.84 | 37.674 | 55 | 62.97 | 61.75 | 78 | 56 | 58.1 | 43.68 | 55 | 52.55 | 50 | 52.13 | 50.05 | 46.66 | 51.142 | 50.05 | 51.79 | 50.05 | 52.81 | 52.78 | 69.8 | 120 | 68.95 | 49.14 | 72 | 45 | 39 | 52.8 | 48.23 | 35 | 80.08 | 81.9 | 68 | 52.6604 | 46.13 | 50.05 | 65 | 63 | 54.68 | 58.11 | 35 | 120
1714 | 承插焊法兰 | CL600 | 20 | RF | ASME B16.5-2017 | S30408(06Cr19Ni10) | NB/T 47010 |  |  | 1 |  | 0 | 62.56 | 72 | 122.09 | 79 | 119 | 96 | 79 | 84.18 | 73 | 76.15 | 68 | 71 | 74.94 | 80.47 | 63.756 | 82 | 94.11 | 66.5 | 84 | 84 | 77.2 | 65.28 | 80 | 78.54 | 70 | 76.6 | 74.8 | 69.73 | 76.432 | 74.8 | 77.4 | 74.8 | 78.92 | 78.88 | 79.3 | 120 | 79.5 | 73.44 | 77 | 61.2 | 59 | 78.9 | 72.08 | 45 | 86.24 | 88.2 | 87 | 78.7049 | 83.03 | 74.8 | 83 | 64 | 81.72 | 77.17 | 45 | 122.09
1715 | 承插焊法兰 | CL600 | 25 | RF | ASME B16.5-2017 | S30408(06Cr19Ni10) | NB/T 47010 |  |  | 1 |  | 0 | 73.14 | 72 | 143.6 | 93 | 131 | 105 | 92 | 102.48 | 85 | 91.48 | 82 | 83 | 87.61 | 94.08 | 77.28 | 96 | 125.25 | 85.5 | 108 | 84 | 94 | 76.32 | 106 | 91.82 | 80 | 93.17 | 87.45 | 81.52 | 89.358 | 87.45 | 90.48 | 87.45 | 92.27 | 92.22 | 100.5 | 100 | 100.46 | 83.48 | 99 | 71.55 | 69 | 92.2 | 84.27 | 55 | 110.88 | 99 | 105 | 92.0128 | 97.17 | 87.45 | 100 | 70 | 95.54 | 93.99 | 55 | 143.6
1716 | 承插焊法兰 | CL600 | 32 | RF | ASME B16.5-2017 | S30408(06Cr19Ni10) | NB/T 47010 |  |  | 1 |  | 0 | 93.84 | 88.128 | 170.8 | 119 | 154 | 107 | 118 | 137.86 | 110 | 112.5 | 109 | 107 | 112.4 | 120.71 | 102.879 | 111 | 157.08 | 128.25 | 162 | 104 | 127.8 | 91.8 | 132 | 117.81 | 110 | 137.75 | 112.2 | 104.6 | 114.648 | 112.2 | 116.09 | 112.2 | 118.38 | 118.32 | 151.6 | 61 | 151.57 | 107.1 | 149 | 91.8 | 90 | 118.3 | 108.12 | 79 | 166.32 | 145.8 | 117 | 118.0574 | 132.23 | 112.2 | 131 | 83 | 122.57 | 127.78 | 61 | 170.8
1717 | 承插焊法兰 | CL600 | 40 | RF | ASME B16.5-2017 | S30408(06Cr19Ni10) | NB/T 47010 |  |  | 1 |  | 0 | 135.7 | 127.44 | 170.8 | 172 | 221 | 156 | 171 | 185.44 | 158 | 162.69 | 148 | 155 | 162.55 | 174.55 | 149.73 | 144 | 220.06 | 152 | 192 | 151 | 170.3 | 132.75 | 183 | 170.37 | 150 | 168.51 | 162.25 | 151.25 | 165.79 | 162.25 | 167.88 | 162.25 | 171.18 | 171.1 | 180.1 | 140 | 180.05 | 154.88 | 176 | 132.75 | 129 | 171.1 | 156.35 | 96 | 193.54 | 172.8 | 143 | 170.7278 | 170.43 | 162.25 | 144 | 119 | 177.25 | 170.33 | 96 | 221
1718 | 承插焊法兰 | CL600 | 50 | RF | ASME B16.5-2017 | S30408(06Cr19Ni10) | NB/T 47010 |  |  | 1 |  | 0 | 166.98 | 156.816 | 198.09 | 211 | 269 | 191 | 211 | 245.22 | 195 | 195.38 | 182 | 191 | 200.01 | 214.79 | 185.472 | 177 | 324.69 | 194.75 | 246 | 185 | 208.3 | 163.35 | 234 | 209.64 | 180 | 178.85 | 199.65 | 186.12 | 204.006 | 199.65 | 206.58 | 199.65 | 210.64 | 210.54 | 229.6 | 130 | 212.55 | 185.13 | 226 | 163.35 | 159 | 210.5 | 192.39 | 137 | 247.97 | 221.4 | 204 | 210.0802 | 211.47 | 199.65 | 163 | 147 | 218.11 | 208.3 | 130 | 324.69
1719 | 承插焊法兰 | CL600 | 65 | RF | ASME B16.5-2017 | S30408(06Cr19Ni10) | NB/T 47010 |  |  | 1 |  | 0 | 250.7 | 235.44 | 210.33 | 317 | 325 | 268 | 316 | 357.46 | 293 | 293.34 | 267 | 286 | 300.3 | 322.48 | 272.412 | 265 | 469.52 | 280.25 | 354 | 254 | 310.3 | 245.25 | 336 | 314.75 | 275 | 268.03 | 299.75 | 275.76 | 306.29 | 299.75 | 310.15 | 299.75 | 316.25 | 316.1 | 318.6 | 130 | 285 | 261.6 | 325 | 245.25 | 239 | 305.2 | 288.85 | 201 | 356.83 | 318.6 | 305 | 315.411 | 291.2 | 299.75 | 244 | 220 | 327.46 | 310.27 | 130 | 469.52
1720 | 承插焊法兰 | CL600 | 80 | RF | ASME B16.5-2017 | S30408(06Cr19Ni10) | NB/T 47010 |  |  | 1 |  | 0 | 313.26 | 294.192 | 260.96 | 396 | 399 | 334 | 395 | 490.44 | 366 | 366.54 | 342 | 358 | 375.23 | 402.95 | 339.9354 | 332 | 577.75 | 346.75 | 438 | 318 | 387.8 | 306.45 | 412 | 393.29 | 355 | 334.67 | 374.55 | 344.57 | 382.722 | 356.71 | 387.55 | 374.55 | 395.17 | 423.4 | 394.2 | 170 | 354.13 | 306.45 | 329 | 306.45 | 298 | 381.4 | 360.93 | 260 | 441.5 | 394.2 | 358 | 394.1159 | 399.28 | 374.55 | 306 | 275 | 409.18 | 387.79 | 170 | 577.75
1721 | 螺纹法兰 | CL600 | 15 | RF | ASME B16.5-2017 | S30408(06Cr19Ni10) | NB/T 47010 |  |  | 0.1 |  | 0 | 4.186 | 7.2 | 5 | 4 | 6.3 | 5.3 | 5.2 | 5.368 | 4 | 5.214 | 4.6 | 9.8 | 5.014 | 5.296 | 3.864 | 5.5 | 5.832 | 6.299 | 8.19 | 5.6 | 5.91 | 5.46 | 5.1 | 5.255 | 6.05 | 6.978 | 7.463 | 4.172 | 3.8702 | 4.8 | 5.179 | 4.588 | 5.263 | 7.54 | 7.8 | 17 | 6.03 | 4.275 | 7.9 | 4.5 | 3.2 | 6 | 4.95 | 3.6 | 4.558 | 0 | 4.1 | 5.266 | 5.4 | 5.005 | 5 | 9.2 | 5.378 | 5.897 | 0 | 17
1722 | 螺纹法兰 | CL600 | 20 | RF | ASME B16.5-2017 | S30408(06Cr19Ni10) | NB/T 47010 |  |  | 0.1 |  | 0 | 6.256 | 7.2 | 5.4 | 5.9 | 9.3 | 7.5 | 7.8 | 7.93 | 6.6 | 7.569 | 7.6 | 11.6 | 7.494 | 7.915 | 6.5205 | 8.2 | 7.452 | 6.783 | 8.82 | 8.4 | 7.73 | 8.16 | 7.5 | 7.854 | 9.9 | 7.507 | 7.96 | 6.879 | 6.3806 | 7.2 | 7.74 | 7.564 | 7.893 | 8.12 | 8.12 | 17 | 8.114 | 6.961 | 8.5 | 6.12 | 5.4 | 9.6 | 7.48 | 4.5 | 7.515 | 0 | 6.8 | 7.8705 | 9.72 | 7.48 | 7.6 | 13.8 | 8.038 | 7.716 | 0 | 17
1723 | 螺纹法兰 | CL600 | 25 | RF | ASME B16.5-2017 | S30408(06Cr19Ni10) | NB/T 47010 |  |  | 0.1 |  | 0 | 7.314 | 7.2 | 5.832 | 6.9 | 10.5 | 8.7 | 9.1 | 9.882 | 8.5 | 8.898 | 9.3 | 12.8 | 8.761 | 9.254 | 7.9695 | 9.6 | 9.396 | 8.721 | 11.34 | 8.4 | 9.04 | 9.54 | 9.8 | 9.182 | 12.65 | 9.624 | 9.95 | 8.909 | 8.2634 | 8.4 | 9.048 | 9.796 | 9.227 | 10.44 | 10.41 | 13 | 10.068 | 8.846 | 10.9 | 7.155 | 6.6 | 10.8 | 8.745 | 5.6 | 9.733 | 0 | 8.8 | 9.2013 | 11.376 | 8.745 | 8.8 | 16.1 | 9.397 | 9.017 | 0 | 16.1
1724 | 螺纹法兰 | CL600 | 32 | RF | ASME B16.5-2017 | S30408(06Cr19Ni10) | NB/T 47010 |  |  | 0.1 |  | 0 | 9.384 | 9.18 | 6.299 | 8.9 | 12.9 | 10.9 | 11.6 | 13.664 | 11.5 | 10.751 | 12.3 | 15.2 | 11.24 | 11.873 | 10.6743 | 11.1 | 12.247 | 13.082 | 17.01 | 10.4 | 11.59 | 12.24 | 12.2 | 11.781 | 15.95 | 14.386 | 14.428 | 12.066 | 10.7214 | 12 | 11.609 | 13.268 | 11.839 | 15.66 | 14.31 | 5.1 | 15.434 | 11.936 | 16.3 | 9.18 | 8.7 | 15.6 | 11.22 | 7.3 | 13.182 | 0 | 12 | 11.8057 | 15.48 | 11.22 | 8.1 | 15.9 | 12.056 | 11.57 | 0 | 17.01
1725 | 螺纹法兰 | CL600 | 40 | RF | ASME B16.5-2017 | S30408(06Cr19Ni10) | NB/T 47010 |  |  | 0.1 |  | 0 | 13.57 | 13.275 | 17.855 | 12.8 | 17.4 | 15.3 | 16.8 | 18.056 | 16.2 | 15.824 | 16.9 | 20 | 14.271 | 17.169 | 15.5526 | 14.4 | 14.515 | 15.504 | 20.16 | 15.1 | 17.5 | 16.225 | 16.9 | 14.958 | 22 | 17.032 | 16.915 | 16.972 | 15.0801 | 16.8 | 16.788 | 18.662 | 17.12 | 18.56 | 16.91 | 12.5 | 17.855 | 16.732 | 19.4 | 13.275 | 12.5 | 19.8 | 16.225 | 8.9 | 18.542 | 0 | 16.9 | 14.9894 | 19.734 | 16.225 | 11.7 | 18.3 | 17.435 | 17.462 | 0 | 22
1726 | 螺纹法兰 | CL600 | 50 | RF | ASME B16.5-2017 | S30408(06Cr19Ni10) | NB/T 47010 |  |  | 0.1 |  | 0 | 16.698 | 16.335 | 19.283 | 15.7 | 20.3 | 18.7 | 20.7 | 24.278 | 19.9 | 19.653 | 21.1 | 23.6 | 20.001 | 21.127 | 19.6098 | 17.7 | 18.598 | 19.865 | 25.83 | 18.5 | 20.63 | 19.965 | 21.6 | 20.964 | 26.4 | 21.795 | 21.393 | 20.919 | 17.9935 | 20.4 | 20.658 | 23.002 | 21.066 | 23.78 | 21.73 | 11.5 | 20.247 | 20.188 | 24.8 | 16.335 | 15.5 | 23.4 | 19.965 | 11.5 | 22.854 | 0 | 20.8 | 21.008 | 24.486 | 19.965 | 14.4 | 21.4 | 21.453 | 20.587 | 0 | 26.4
1727 | 螺纹法兰 | CL600 | 65 | RF | ASME B16.5-2017 | S30408(06Cr19Ni10) | NB/T 47010 |  |  | 0.1 |  | 0 | 24.525 | 24.525 | 20.826 | 23.6 | 25.2 | 27.6 | 28.9 | 35.746 | 28.9 | 28.64 | 31 | 33.1 | 30.03 | 27.49 | 29.0283 | 26.5 | 26.762 | 22.42 | 40.95 | 25.4 | 30.98 | 29.975 | 25.9 | 31.475 | 37.4 | 31.321 | 30.348 | 30.391 | 24.9018 | 30 | 31.015 | 33.418 | 28.743 | 34.22 | 30.68 | 11.5 | 28 | 27.179 | 35.7 | 24.525 | 22.6 | 31.8 | 29.975 | 16.3 | 33.202 | 0 | 17.8 | 31.5411 | 34.32 | 29.975 | 21.7 | 29.6 | 27.915 | 30.915 | 0 | 40.95
1728 | 螺纹法兰 | CL600 | 80 | RF | ASME B16.5-2017 | S30408(06Cr19Ni10) | NB/T 47010 |  |  | 0.1 |  | 0 | 30.645 | 30.645 | 22.909 | 29.5 | 32.1 | 34.2 | 36.1 | 44.652 | 28.9 | 35.787 | 40.1 | 40.3 | 32.348 | 34.35 | 31.5205 | 33.2 | 33.113 | 35.369 | 53.55 | 31.8 | 36.31 | 37.455 | 31.9 | 33.904 | 51.7 | 38.73 | 37.313 | 27.84 | 24.9018 | 41.904 | 34.675 | 33.418 | 35.916 | 36.5 | 37.96 | 14 | 35.413 | 35.033 | 36.1 | 30.645 | 29 | 39.22 | 37.455 | 20.5 | 33.202 | 0 | 28.3 | 33.9752 | 47.058 | 35.412 | 27 | 33.8 | 34.881 | 36.235 | 0 | 53.55
1729 | 螺纹法兰 | CL600 | 90 | RF | ASME B16.5-2017 | S30408(06Cr19Ni10) | NB/T 47010 |  |  | 0.1 |  | 0 | 32.85 | 42.885 | 25.2 | 41.2 | 41.9 | 47.6 | 36.1 | 65.636 | 52.7 | 50.08 | 50.4 | 77.5 | 0 | 55.484 | 39.6142 | 53.1 | 76.205 | 45.6 | 82.32 | 42.9 | 50.8 | 68.75 | 41.9 | 65.717 | 54.24 | 89.004 | 53.183 | 52.684 | 42.222 | 51.216 | 46.845 | 45.508 | 51.597 | 66 | 62.4 | 14 | 35.413 | 39.382 | 36.1 | 44.7 | 38.2 | 50.35 | 41.25 | 25.6 | 92.4 | 0 | 67.5 | 65.855 | 72.6 | 47.84 | 72.8 | 74.4 | 56.342 | 50.7 | 0 | 92.4
1730 | 螺纹法兰 | CL600 | 100 | RF | ASME B16.5-2017 | S30408(06Cr19Ni10) | NB/T 47010 |  |  | 0.1 |  | 0 | 67.41 | 67.41 | 27.72 | 64.7 | 65.9 | 74.3 | 79.4 | 102.968 | 73.8 | 78.72 | 80.7 | 83.1 | 71.155 | 75.559 | 65.3341 | 73 | 76.205 | 71.82 | 92.61 | 69.9 | 79.86 | 79.394 | 73.7 | 74.579 | 86.88 | 89.004 | 124.873 | 128.611 | 69.3 | 69.84 | 76.276 | 93 | 79.005 | 84 | 87.36 | 14 | 75.984 | 71.938 | 83.2 | 67.41 | 62.4 | 90.1 | 82.39 | 44.2 | 89.04 | 0 | 67.5 | 74.7356 | 98.34 | 77.896 | 60.2 | 74.4 | 76.728 | 79.697 | 0 | 128.611
1731 | 螺纹法兰 | CL600 | 125 | RF | ASME B16.5-2017 | S30408(06Cr19Ni10) | NB/T 47010 |  |  | 0.1 |  | 0 | 128.7 | 128.7 | 29.66 | 123.5 | 125.4 | 141 | 151.6 | 170.8 | 122.6 | 150.293 | 133.7 | 112.7 | 135.85 | 144.258 | 109.8945 | 139.3 | 129.73 | 108.68 | 164.64 | 133.4 | 152.47 | 151.58 | 125.5 | 142.387 | 140.16 | 151.449 | 143.28 | 151.338 | 115.038 | 116.4 | 145.627 | 154.38 | 150.836 | 143 | 148.72 | 11.5 | 75.984 | 101.094 | 141.6 | 128.7 | 105.2 | 140.45 | 157.3 | 72.7 | 147.806 | 0 | 104.6 | 142.686 | 162.36 | 148.72 | 115.2 | 141.9 | 146.489 | 152.157 | 0 | 170.8
1732 | 螺纹法兰 | CL600 | 150 | RF | ASME B16.5-2017 | S30408(06Cr19Ni10) | NB/T 47010 |  |  | 0.1 |  | 0 | 163.44 | 163.44 | 32.626 | 156.8 | 159.8 | 178.8 | 192.5 | 217.77 | 144.2 | 190.862 | 162.3 | 195.2 | 172.52 | 183.198 | 129.3193 | 176.9 | 163.296 | 153.9 | 200.655 | 169.4 | 193.63 | 192.496 | 159.4 | 180.822 | 154.8 | 190.61 | 222.88 | 230.363 | 135.366 | 139.68 | 184.936 | 181.66 | 191.552 | 180 | 187.2 | 4.6 | 178.926 | 124.48 | 178.2 | 163.44 | 124.4 | 169.6 | 199.76 | 90.8 | 173.925 | 0 | 123.1 | 181.2017 | 189.42 | 188.864 | 147.9 | 180.2 | 186.031 | 193.233 | 0 | 230.363
1733 | 螺纹法兰 | CL600 | 200 | RF | ASME B16.5-2017 | S30408(06Cr19Ni10) | NB/T 47010 |  |  | 0.1 |  | 0 | 198.18 | 198.18 | 39.151 | 155.6 | 193.6 | 216.7 | 233.4 | 347.578 | 219.5 | 231.43 | 248.3 | 235.7 | 209.19 | 222.138 | 174.685 | 227.1 | 210.6 | 222.3 | 293.265 | 205.4 | 234.79 | 233.412 | 229.1 | 219.256 | 228.8 | 275.282 | 363.673 | 376.536 | 206.052 | 204.864 | 224.245 | 276.52 | 232.267 | 260 | 260 | 4.7 | 220.722 | 179.371 | 257.4 | 198.18 | 186.5 | 230 | 242.22 | 132.4 | 264.746 | 0 | 187.3 | 219.7164 | 287.1 | 229.008 | 177.3 | 218.5 | 225.573 | 234.309 | 0 | 376.536
1734 | 螺纹法兰 | CL600 | 250 | RF | ASME B16.5-2017 | S30408(06Cr19Ni10) | NB/T 47010 |  |  | 0.1 |  | 0 | 361.62 | 361.62 | 43.066 | 284 | 335.3 | 394.6 | 425.9 | 580.72 | 358.9 | 422.292 | 386.3 | 426.4 | 381.71 | 405.336 | 282.7965 | 414.4 | 324 | 342 | 452.76 | 374.8 | 409.51 | 425.908 | 338.7 | 400.078 | 369.6 | 423.458 | 418.398 | 447.814 | 336.798 | 325.92 | 401.157 | 451.98 | 423.819 | 400 | 400 | 4.7 | 421.393 | 292.401 | 396 | 361.62 | 301.8 | 370 | 441.98 | 209.8 | 432.734 | 0 | 306.2 | 400.9182 | 467.94 | 413.854 | 323.4 | 398.6 | 411.604 | 408.677 | 0 | 580.72
1735 | 螺纹法兰 | CL600 | 300 | RF | ASME B16.5-2017 | S30408(06Cr19Ni10) | NB/T 47010 |  |  | 0.1 |  | 0 | 439.245 | 439.245 | 47.373 | 344.9 | 422 | 479.2 | 517.3 | 758.108 | 426.8 | 512.94 | 482.2 | 517 | 463.648 | 492.345 | 338.6232 | 503.4 | 396.9 | 418.95 | 545.37 | 455.3 | 497.42 | 517.333 | 398.5 | 485.958 | 443.08 | 518.714 | 488.545 | 527.357 | 400.554 | 384.12 | 487.269 | 537.54 | 513.677 | 490 | 490 | 4.6 | 490.641 | 348.145 | 485.1 | 439.245 | 360.8 | 450 | 533.5 | 246.7 | 514.651 | 0 | 364.1 | 486.9785 | 557.7 | 502.692 | 337.1 | 484.2 | 499.958 | 496.403 | 0 | 758.108
1736 | 螺纹法兰 | CL600 | 350 | RF | ASME B16.5-2017 | S30408(06Cr19Ni10) | NB/T 47010 |  |  | 0.1 |  | 0 | 529.155 | 529.155 | 52.11 | 415.5 | 441.3 | 577.1 | 623.2 | 910.242 | 502.6 | 617.935 | 568.8 | 621.8 | 558.553 | 593.124 | 408.7008 | 606.4 | 477.9 | 470.82 | 658.56 | 548.4 | 599.24 | 646.745 | 458.3 | 585.43 | 522.72 | 624.554 | 719.883 | 639.37 | 471.702 | 477.24 | 587.009 | 633.02 | 619.088 | 590 | 590 | 12 | 539.705 | 410.019 | 584.1 | 529.155 | 424 | 540 | 643.5 | 294.1 | 606.066 | 0 | 428.8 | 586.6594 | 655.38 | 605.589 | 405.9 | 583.3 | 602.296 | 598.018 | 0 | 910.242
1737 | 螺纹法兰 | CL600 | 400 | RF | ASME B16.5-2017 | S30408(06Cr19Ni10) | NB/T 47010 |  |  | 0.1 |  | 0 | 747.72 | 747.72 | 57.321 | 587.1 | 648.3 | 815.1 | 880.6 | 1307.352 | 711.3 | 873.171 | 824.3 | 876.8 | 789.26 | 838.111 | 588.4596 | 880.7 | 672.3 | 630.8 | 915.81 | 775 | 846.75 | 913.88 | 657.5 | 827.239 | 721.97 | 878.57 | 891.52 | 791.136 | 667.59 | 628.56 | 829.471 | 895.9 | 848.368 | 830 | 830 | 9.5 | 815.85 | 580.661 | 821.7 | 747.72 | 612.2 | 750 | 830 | 409.3 | 857.752 | 0 | 606.9 | 828.9762 | 930.6 | 855.724 | 571.6 | 824.2 | 851.072 | 845.021 | 0 | 1307.352
1738 | 螺纹法兰 | CL600 | 450 | RF | ASME B16.5-2017 | S30408(06Cr19Ni10) | NB/T 47010 |  |  | 0.1 |  | 0 | 972.45 | 972.45 | 60.187 | 708.2 | 779.3 | 1059.8 | 1145.3 | 1706.536 | 880.1 | 1135.605 | 1040.1 | 1139 | 1026.475 | 1090.008 | 717.7932 | 1145.4 | 874.8 | 820.8 | 1183.35 | 1007.9 | 1101.25 | 1188.55 | 797 | 1075.869 | 897.84 | 1407.77 | 1124.798 | 1006.177 | 826.056 | 768.24 | 1078.771 | 1108.56 | 1103.528 | 1080 | 1036.8 | 10.5 | 815.85 | 717.727 | 1069.2 | 972.45 | 745.2 | 902.4 | 1080 | 554.4 | 1061.357 | 0 | 751 | 1078.1283 | 1153.68 | 1080.5 | 743.4 | 1071.9 | 1106.864 | 1098.998 | 0 | 1706.536
1739 | 螺纹法兰 | CL600 | 500 | RF | ASME B16.5-2017 | S30408(06Cr19Ni10) | NB/T 47010 |  |  | 0.1 |  | 0 | 1250.325 | 1250.325 | 60.789 | 910.5 | 1001.9 | 1362.3 | 1472.6 | 2222.23 | 1119.4 | 1460.102 | 1335.9 | 1463.2 | 1319.788 | 1401.475 | 912.1662 | 1472.7 | 1125.9 | 1109.22 | 1492.05 | 1295.9 | 1415.92 | 1528.175 | 1016.2 | 1383.295 | 1138.21 | 1471.274 | 1384.045 | 1215.023 | 1050.588 | 1024.32 | 1387.027 | 1409.88 | 1405.989 | 1390 | 1334.4 | 9.5 | 1344.771 | 913.378 | 1376.1 | 1250.325 | 947.7 | 1104 | 1350 | 697.8 | 1349.846 | 0 | 955.1 | 1386.1999 | 1463.88 | 1389.25 | 955.8 | 1378.2 | 1423.148 | 1413.034 | 0 | 2222.23
1740 | 螺纹法兰 | CL600 | 600 | RF | ASME B16.5-2017 | S30408(06Cr19Ni10) | NB/T 47010 |  |  | 0.1 |  | 0 | 1789.65 | 1789.65 | 62.005 | 1303.2 | 1427.9 | 1949.6 | 2107.8 | 3318.888 | 1352.2 | 2089.913 | 1903.2 | 2092.4 | 1889.075 | 2005.999 | 1293.8742 | 738.7 | 1611.9 | 1588.02 | 2109.45 | 1854.9 | 2026.68 | 2187.35 | 1454.5 | 1979.977 | 1611.21 | 2106.314 | 1601.95 | 1423.868 | 1486.716 | 1396.8 | 1985.318 | 1995.16 | 2013.353 | 1990 | 1910.4 | 6.1 | 1925.095 | 1285.843 | 1970.1 | 1789.65 | 1344.6 | 1560 | 1935 | 1044.3 | 1910.205 | 0 | 1351.6 | 1984.135 | 2067.78 | 1988.5 | 1368.3 | 1972.6 | 2037.019 | 2022.543 | 0 | 3318.888
1741 | 松套法兰 | CL600 | 15 | RF | ASME B16.5-2017 | S30408(06Cr19Ni10) | NB/T 47010 |  |  | 1 |  | 0 | 41.86 | 68 | 42.8 | 42 | 54 | 76 | 52 | 45.14 | 49 | 51.06 | 36 | 53 | 48.41 | 52.08 | 74.9487 | 51 | 153.83 | 43.23 | 54.6 | 56 | 50 | 42.77 | 55 | 50.74 | 48 | 37.54 | 48.23 | 47.68 | 47.866 | 49.14 | 46.34 | 50.05 | 51.9 | 52.78 | 72.4 | 63 | 51 | 32 | 72 | 45 | 34 | 45.1 | 49.14 | 29 | 99.88 | 46.41 | 51 | 50.8466 | 41.8 | 49.14 | 65 | 63 | 52.88 | 49.88 | 29 | 153.83
1742 | 松套法兰 | CL600 | 20 | RF | ASME B16.5-2017 | S30408(06Cr19Ni10) | NB/T 47010 |  |  | 1 |  | 0 | 62.56 | 68 | 60.6 | 62 | 88 | 105 | 78 | 69.54 | 73 | 74.44 | 62 | 71 | 72.35 | 77.83 | 112.0112 | 76 | 122.07 | 64.6 | 81.6 | 78 | 87.8 | 63.92 | 106 | 75.83 | 67.2 | 55.62 | 72.08 | 71.26 | 71.536 | 73.44 | 69.25 | 74.8 | 77.57 | 78.88 | 76.9 | 63 | 81.14 | 52.73 | 77 | 61.2 | 58 | 67.3 | 73.44 | 43 | 149.27 | 69.36 | 76 | 75.9892 | 75.9 | 73.44 | 83 | 64 | 79.04 | 87.63 | 43 | 149.27
1743 | 松套法兰 | CL600 | 25 | RF | ASME B16.5-2017 | S30408(06Cr19Ni10) | NB/T 47010 |  |  | 1 |  | 0 | 73.14 | 68 | 77.76 | 73 | 95 | 120 | 91 | 90.28 | 87 | 83.34 | 74 | 83 | 84.59 | 91 | 133.4251 | 89 | 156.95 | 76.95 | 97.2 | 81 | 102.7 | 74.73 | 106 | 88.66 | 76.8 | 66.07 | 84.27 | 83.31 | 85.212 | 87.48 | 80.96 | 87.45 | 90.69 | 92.22 | 99 | 61 | 100.68 | 68.05 | 99 | 71.55 | 67 | 78.7 | 85.86 | 52 | 177.81 | 82.62 | 89 | 88.8462 | 89.1 | 85.86 | 100 | 70 | 92.4 | 102.49 | 52 | 177.81
1744 | 松套法兰 | CL600 | 32 | RF | ASME B16.5-2017 | S30408(06Cr19Ni10) | NB/T 47010 |  |  | 1 |  | 0 | 93.84 | 83.232 | 80.96 | 93 | 112 | 152 | 116 | 122 | 120 | 106.81 | 97 | 107 | 108.53 | 116.75 | 183.6654 | 108 | 235.42 | 105.93 | 133.8 | 99 | 131.7 | 89.76 | 157 | 113.75 | 105.6 | 90.58 | 108.12 | 106.89 | 117.298 | 120.42 | 103.87 | 112.2 | 116.36 | 118.32 | 146.5 | 170 | 154.34 | 90.57 | 149 | 91.8 | 87 | 101 | 110.16 | 67 | 137.37 | 113.73 | 114 | 113.9889 | 122.65 | 110.16 | 141 | 83 | 118.55 | 131.44 | 67 | 235.42
1745 | 松套法兰 | CL600 | 40 | RF | ASME B16.5-2017 | S30408(06Cr19Ni10) | NB/T 47010 |  |  | 1 |  | 0 | 135.7 | 120.36 | 145.32 | 134 | 160 | 204 | 168 | 172.02 | 166 | 158.55 | 134 | 155 | 156.94 | 168.83 | 254.496 | 148 | 279.01 | 146.78 | 185.4 | 143 | 190.5 | 129.8 | 208 | 164.49 | 142.6 | 125.14 | 156.35 | 154.58 | 162.534 | 166.86 | 150.21 | 162.25 | 168.26 | 171.1 | 156.9 | 125 | 184.9 | 126.32 | 176 | 132.75 | 125 | 146 | 159.3 | 83 | 190.34 | 148.32 | 165 | 164.8354 | 157.59 | 159.3 | 155 | 119 | 171.44 | 190.12 | 83 | 279.01
1746 | 松套法兰 | CL600 | 50 | RF | ASME B16.5-2017 | S30408(06Cr19Ni10) | NB/T 47010 |  |  | 1 |  | 0 | 166.98 | 148.104 | 175.2 | 165 | 195 | 241 | 207 | 212.28 | 207 | 189.2 | 160 | 191 | 193.12 | 207.74 | 317.0905 | 182 | 212.79 | 182.88 | 231 | 176 | 234.4 | 159.72 | 310 | 202.41 | 179.4 | 155.67 | 192.39 | 190.21 | 202.51 | 207.9 | 184.83 | 199.65 | 207.05 | 210.54 | 203.5 | 135 | 202.47 | 149.66 | 226 | 163.35 | 155 | 179.7 | 196.02 | 104 | 237.16 | 184.8 | 203 | 202.8351 | 196.35 | 196.02 | 184 | 147 | 210.96 | 233.94 | 104 | 317.0905
1747 | 松套法兰 | CL600 | 65 | RF | ASME B16.5-2017 | S30408(06Cr19Ni10) | NB/T 47010 |  |  | 1 |  | 0 | 224.55 | 203.592 | 210.5 | 186 | 222 | 358 | 283 | 315.98 | 295 | 241.82 | 234 | 262 | 265.47 | 274.9 | 452.9864 | 250 | 306.21 | 198.55 | 330 | 240 | 322.2 | 219.56 | 416 | 278.24 | 253 | 221.97 | 264.47 | 261.47 | 289.3 | 297 | 277.51 | 274.45 | 277.34 | 316.1 | 268.3 | 125 | 271 | 218.43 | 325 | 224.55 | 213 | 238 | 269.46 | 148 | 301.84 | 264 | 279 | 278.8243 | 269.5 | 294.3 | 244 | 220 | 279.15 | 321.57 | 125 | 452.9864
1748 | 松套法兰 | CL600 | 80 | RF | ASME B16.5-2017 | S30408(06Cr19Ni10) | NB/T 47010 |  |  | 1 |  | 0 | 286.2 | 259.488 | 277 | 236 | 268 | 474 | 354 | 446.52 | 400 | 311.23 | 296 | 334 | 290.02 | 343.5 | 364.7423 | 292 | 378.87 | 353.4 | 446.4 | 300 | 331.3 | 279.84 | 532 | 303.97 | 340.4 | 299.92 | 337.08 | 333.25 | 375.72 | 382.49 | 319.56 | 349.8 | 348.79 | 340.5 | 361.5 | 49 | 338.07 | 277.81 | 329 | 286.2 | 270 | 303.4 | 343.44 | 188 | 408.31 | 357.12 | 356 | 304.6083 | 364.56 | 347.31 | 301 | 275 | 348.81 | 330.63 | 49 | 532
1749 | 松套法兰 | CL600 | 90 | RF | ASME B16.5-2017 | S30408(06Cr19Ni10) | NB/T 47010 |  |  | 1 |  | 0 | 328.5 | 370.464 | 305.6 | 337 | 381 | 918 | 354 | 581.94 | 569 | 446.83 | 373 | 503 | 0 | 554.84 | 754.9773 | 468 | 850.12 | 412.26 | 735 | 405 | 550.8 | 506 | 601 | 662.15 | 478.4 | 619.75 | 418.56 | 535.51 | 502.6 | 419.04 | 431.71 | 403.7 | 504.83 | 665 | 555 | 52 | 338.07 | 350.78 | 329 | 447 | 386 | 424.5 | 379.08 | 248 | 845.15 | 0 | 585 | 663.5405 | 588 | 469.2 | 511 | 604 | 563.42 | 549.64 | 0 | 918
1750 | 松套法兰 | CL600 | 100 | RF | ASME B16.5-2017 | S30408(06Cr19Ni10) | NB/T 47010 |  |  | 1 |  | 0 | 633.15 | 574.056 | 612.9 | 522 | 591 | 918 | 779 | 925.98 | 758 | 692.42 | 619 | 549 | 641.59 | 755.59 | 754.9773 | 645 | 850.12 | 702.24 | 754.6 | 659 | 717.2 | 56.07 | 972 | 672.47 | 708.4 | 717.2 | 675.36 | 737.24 | 777.7 | 791.71 | 702.93 | 731.64 | 768.67 | 749 | 777 | 52 | 731.84 | 591.72 | 756 | 633.15 | 598 | 671.1 | 759.78 | 403 | 845.15 | 739.2 | 585 | 673.8822 | 754.6 | 763.98 | 636 | 604 | 767.28 | 715.74 | 52 | 972
1751 | 松套法兰 | CL600 | 125 | RF | ASME B16.5-2017 | S30408(06Cr19Ni10) | NB/T 47010 |  |  | 1 |  | 0 | 1287 | 1166.88 | 731.84 | 1062 | 1155 | 1594 | 1487 | 1549.4 | 1408 | 1374.8 | 1046 | 1115 | 1304.16 | 1442.58 | 1402.1007 | 1311 | 1447.23 | 1032.46 | 1401.4 | 1258 | 1544.4 | 70.6 | 1573 | 1366.92 | 1315.6 | 1150.13 | 1372.8 | 1498.58 | 1444.3 | 1470.33 | 1342.05 | 1487.2 | 1498.83 | 1430 | 1323.4 | 49 | 731.84 | 986.07 | 1287 | 1287 | 1170 | 1364.2 | 1544.4 | 688 | 1569.57 | 1372.8 | 1190 | 1369.7905 | 1229.9 | 1458.6 | 1060 | 1153 | 1464.89 | 1541.23 | 49 | 1594
1752 | 松套法兰 | CL600 | 150 | RF | ASME B16.5-2017 | S30408(06Cr19Ni10) | NB/T 47010 |  |  | 1 |  | 0 | 1593.45 | 1444.728 | 1542.4 | 1314 | 1486 | 2095 | 1889 | 1969.08 | 1743 | 1702.13 | 1225 | 1381 | 1614.7 | 1831.98 | 1735.4673 | 1623 | 1821.69 | 1614.24 | 1734.6 | 1598 | 1728.8 | 77.41 | 1874 | 1692.39 | 1628.4 | 1423.35 | 1699.68 | 1662.92 | 1787.7 | 1819.91 | 1704.31 | 1841.32 | 1886.85 | 1816 | 1727.6 | 140 | 1764.12 | 1156.78 | 1620 | 1593.45 | 1505 | 1689.1 | 1911.6 | 873 | 1942.75 | 1699.2 | 1473 | 1695.944 | 1460.2 | 1852.32 | 1244 | 1464 | 1860.31 | 1725.31 | 77.41 | 2095
1753 | 松套法兰 | CL600 | 200 | RF | ASME B16.5-2017 | S30408(06Cr19Ni10) | NB/T 47010 |  |  | 1 |  | 0 | 2288.25 | 2074.68 | 2169.3 | 1977 | 2134 | 2665 | 2290 | 3231.78 | 2501 | 2490.85 | 1848 | 1983 | 2318.76 | 2221.38 | 2490.4446 | 2549 | 2222.01 | 2316.48 | 2489.2 | 1938 | 2436 | 92.85 | 2776 | 2430.34 | 2341.4 | 2042.12 | 2440.8 | 2388.02 | 2565.4 | 2611.63 | 2066.57 | 2644.2 | 2429.67 | 2202 | 2472.9 | 110 | 2485.75 | 1764.51 | 2340 | 2288.25 | 2162 | 2288.3 | 2743.2 | 1268 | 2731.01 | 2438.4 | 2115 | 2435.4437 | 2350.4 | 2246.04 | 1892 | 1775 | 2255.73 | 2431.06 | 92.85 | 3231.78
1754 | 松套法兰 | CL600 | 250 | RF | ASME B16.5-2017 | S30408(06Cr19Ni10) | NB/T 47010 |  |  | 1 |  | 0 | 3983.85 | 3612.024 | 3776.7 | 3441 | 3108 | 4725 | 4179 | 6328.14 | 4356 | 3380.09 | 3135 | 3453 | 4036.97 | 4053.36 | 4338.6682 | 4439 | 3418.48 | 4035.6 | 4336.5 | 3536 | 4129.7 | 130.53 | 4395 | 4231.23 | 4071 | 3556.91 | 4249.44 | 4157.55 | 4318.8 | 4549.79 | 3690.65 | 4603.56 | 4358.46 | 4018 | 3833.3 | 120 | 4213.93 | 3149.44 | 3600 | 3983.85 | 3149 | 3983.9 | 4780.62 | 2006 | 4757.76 | 4248 | 3683 | 4240.1156 | 4170.4 | 4058.18 | 3388 | 3239 | 4116.04 | 4121.22 | 120 | 6328.14
1755 | 松套法兰 | CL600 | 300 | RF | ASME B16.5-2017 | S30408(06Cr19Ni10) | NB/T 47010 |  |  | 1 |  | 0 | 4903.2 | 4445.568 | 4648.2 | 4235 | 4501 | 5675 | 5076 | 8291.12 | 5361 | 3266.84 | 3766 | 4249 | 4968.58 | 4923.45 | 5338.768 | 5463 | 4187.64 | 4965.84 | 5336.1 | 4295 | 5186.8 | 150.96 | 5205 | 5207.66 | 5014 | 4376.58 | 5230.08 | 5116.98 | 5314.32 | 5598.55 | 4482.88 | 5665.92 | 5302.43 | 4880.5 | 4390.2 | 110 | 5292.68 | 3765.78 | 4410 | 4903.2 | 4633 | 4903.2 | 5832 | 2942 | 5854.46 | 5227.2 | 4533 | 5218.5961 | 5049.2 | 4929.31 | 4059 | 3934 | 4999.58 | 5176.24 | 110 | 8291.12
1756 | 松套法兰 | CL600 | 350 | RF | ASME B16.5-2017 | S30408(06Cr19Ni10) | NB/T 47010 |  |  | 1 |  | 0 | 5924.7 | 5371.728 | 5113.02 | 5117 | 4589 | 7179 | 6115 | 10374.88 | 6478 | 4603.13 | 4508 | 5135 | 6003.7 | 5931.24 | 6451.6242 | 6601 | 5042.26 | 5375.86 | 6448.4 | 5174 | 6322.3 | 5793.04 | 8007 | 6292.59 | 6058.2 | 5288.67 | 6319.68 | 5908.22 | 6422.08 | 6765.56 | 5400.49 | 6846.32 | 6229.21 | 5879.5 | 5287.3 | 46 | 5397.05 | 4964.73 | 5310 | 5924.7 | 4724 | 5924.7 | 6550 | 2950 | 7074.82 | 6316.8 | 5477 | 6305.8044 | 6042.4 | 5938.3 | 4868 | 4739 | 6022.96 | 6309.37 | 46 | 10374.88
1757 | 松套法兰 | CL600 | 400 | RF | ASME B16.5-2017 | S30408(06Cr19Ni10) | NB/T 47010 |  |  | 1 |  | 0 | 8172 | 7409.28 | 5624.32 | 7058 | 6851 | 10032 | 8640 | 14796.16 | 8939 | 6773.38 | 6452 | 7082 | 8280.96 | 8381.11 | 8902.8492 | 9365 | 6720.01 | 6555.76 | 8898.4 | 7311 | 8720.4 | 7990.4 | 11138 | 8679.44 | 8353.6 | 7297.67 | 8716.8 | 8149.27 | 8862.08 | 9336.06 | 7631.13 | 9443.2 | 8733.68 | 8308 | 7437.1 | 46 | 8158.5 | 7258.82 | 7470 | 8172 | 7053 | 8172 | 9050 | 4196 | 9762.82 | 8716.8 | 7555 | 8697.6668 | 8538.4 | 8391.08 | 6880 | 6697 | 8510.72 | 8702.64 | 46 | 14796.16
1758 | 松套法兰 | CL600 | 450 | RF | ASME B16.5-2017 | S30408(06Cr19Ni10) | NB/T 47010 |  |  | 1 |  | 0 | 9581.85 | 8687.544 | 6186.75 | 8276 | 8021 | 12689 | 11237 | 19188.16 | 10480 | 7510.76 | 7821 | 8304 | 9709.61 | 10900.08 | 10437.316 | 10981 | 8744.11 | 7685.69 | 10432.1 | 9508 | 10016.2 | 9368.92 | 13181 | 10176.83 | 9793.4 | 8555.3 | 10220.64 | 9555.19 | 10389.52 | 10738.68 | 9924.7 | 11072.36 | 10968.61 | 10805 | 9678.3 | 46 | 8158.5 | 8896.27 | 9720 | 9581.85 | 8257 | 9198.6 | 10600 | 5076 | 11445.5 | 10219.2 | 8858 | 10198.2013 | 10493.6 | 10696.95 | 8462 | 8709 | 11068.64 | 9995.75 | 46 | 19188.16
1759 | 松套法兰 | CL600 | 500 | RF | ASME B16.5-2017 | S30408(06Cr19Ni10) | NB/T 47010 |  |  | 1 |  | 0 | 12339.9 | 11192.256 | 6805.43 | 10658 | 10700 | 15890 | 14448 | 25216.18 | 13498 | 11170.32 | 10007 | 10695 | 12504.43 | 14014.75 | 13443.4984 | 14142 | 11254 | 11201.89 | 13436.78 | 12225 | 12899.3 | 12065.68 | 15979 | 13106.14 | 12613.2 | 11019.14 | 13162.56 | 12305.57 | 13381.936 | 13831.66 | 12760.65 | 14259.44 | 14126.56 | 13892.5 | 12452.6 | 47 | 13447.71 | 11412.54 | 12510 | 12339.9 | 11014 | 11846.3 | 13700 | 7152 | 14742.07 | 13162.56 | 11408 | 13133.6629 | 13390 | 13753.58 | 10853 | 11198 | 14231.48 | 12873.02 | 47 | 25216.18
1760 | 松套法兰 | CL600 | 550 | RF | ASME B16.5-2017 | S30408(06Cr19Ni10) | NB/T 47010 |  |  | 1 |  | 0 | 11745 | 68 | 7485.97 | 13603 | 12431 | 23267 | 17565 | 30918.46 | 16535 | 11877.52 | 12161 | 15089 | 0 | 17048.72 | 19274.4724 | 17208 | 13844.84 | 12046.21 | 17787 | 14365 | 15696.8 | 13640 | 22623 | 15333.99 | 15350.2 | 13408.64 | 14121.6 | 13202.17 | 14623.6 | 12571.2 | 12400.13 | 18564 | 16296.12 | 15400 | 15142.4 | 47 | 13447.71 | 12963 | 15300 | 11775 | 12318 | 14415.4 | 14000 | 10020 | 17186 | 0 | 13882 | 15366.1914 | 16239.6 | 13365 | 13158 | 16028 | 17312.36 | 15664.72 | 0 | 30918.46
1761 | 松套法兰 | CL600 | 600 | RF | ASME B16.5-2017 | S30408(06Cr19Ni10) | NB/T 47010 |  |  | 1 |  | 0 | 17692.2 | 16040.928 | 8234.57 | 15280 | 14967 | 23267 | 20680 | 38199.42 | 19353 | 15797.17 | 14314 | 15333 | 17928.1 | 20059.99 | 19274.4724 | 20275 | 16111.84 | 16060.59 | 19264.84 | 17499 | 18494.3 | 17299.04 | 22623 | 18790.79 | 18087.2 | 15798.15 | 18871.68 | 17642.98 | 19186.21 | 19830.99 | 18264.93 | 20444.32 | 19733.53 | 19885 | 17830.4 | 46 | 19250.95 | 16223.76 | 17910 | 17692.2 | 15407 | 16984.5 | 18150 | 10564 | 21136.28 | 18871.68 | 16355 | 18830.2507 | 19089.2 | 19686.15 | 15463 | 16028 | 20370.19 | 18456.52 | 46 | 38199.42
1762 | 法兰盖 | CL600 | 15 | RF | ASME B16.5-2017 | S30408(06Cr19Ni10) | NB/T 47010 |  |  | 1 |  | 0 | 35.49 | 72 | 38.3 | 45 | 57 | 37 | 39 | 39.04 | 45 | 42.16 | 38 | 50 | 37.17 | 39.72 | 29.9782 | 42 | 51.9 | 38 | 45 | 37 | 43.2 | 29.12 | 46 | 38.96 | 50 | 42.33 | 44 | 38.77 | 44.1 | 43.68 | 40.88 | 40.04 | 40.14 | 39.13 | 44.7 | 105 | 44.67 | 40.75 | 45 | 45 | 29 | 45.5 | 39.13 | 31 | 48.16 | 31.85 | 87 | 39.0418 | 36.96 | 40.04 | 62 | 54 | 40.34 | 43.18 | 29 | 105
1763 | 法兰盖 | CL600 | 20 | RF | ASME B16.5-2017 | S30408(06Cr19Ni10) | NB/T 47010 |  |  | 1 |  | 0 | 53.04 | 72 | 62.91 | 68 | 84 | 55 | 58 | 56.12 | 63 | 61 | 63 | 67 | 55.56 | 59.36 | 48.5174 | 62 | 72.66 | 53.2 | 63 | 55 | 62.4 | 43.52 | 66 | 58.23 | 70 | 62.97 | 61.6 | 57.94 | 62.95 | 65.28 | 61.1 | 59.84 | 59.99 | 58.48 | 64.1 | 110 | 64.12 | 59.02 | 63 | 61.2 | 48 | 68 | 58.48 | 49 | 67.42 | 47.6 | 111 | 58.3523 | 65.76 | 59.84 | 72 | 85 | 60.28 | 62.39 | 43.52 | 111
1764 | 法兰盖 | CL600 | 25 | RF | ASME B16.5-2017 | S30408(06Cr19Ni10) | NB/T 47010 |  |  | 1 |  | 0 | 70.98 | 72 | 82.26 | 90 | 103 | 73 | 78 | 68.32 | 81 | 80.07 | 78 | 90 | 74.35 | 79.44 | 64.6898 | 83 | 93.42 | 68.4 | 81 | 74 | 81.5 | 58.24 | 87 | 77.92 | 90 | 81.36 | 79.2 | 77.54 | 82.25 | 87.36 | 81.77 | 80.08 | 80.28 | 78.26 | 82.8 | 100 | 82.79 | 76.47 | 81 | 81.9 | 62 | 91 | 78.26 | 61 | 86.69 | 63.7 | 129 | 78.0836 | 79.68 | 80.08 | 96 | 108 | 80.67 | 81.49 | 58.24 | 129
1765 | 法兰盖 | CL600 | 32 | RF | ASME B16.5-2017 | S30408(06Cr19Ni10) | NB/T 47010 |  |  | 1 |  | 0 | 106.08 | 93.024 | 121.42 | 135 | 126 | 109 | 117 | 92.72 | 121 | 118.95 | 108 | 135 | 111.11 | 118.73 | 91.5124 | 109 | 140.13 | 102.6 | 121.5 | 110 | 119.4 | 87.04 | 108 | 116.46 | 135 | 94.09 | 118.8 | 115.88 | 121.42 | 130.56 | 122.2 | 119.68 | 119.97 | 116.96 | 121.8 | 100 | 122.69 | 110.53 | 122 | 122.4 | 85 | 136 | 116.96 | 78 | 120.96 | 95.2 | 138 | 116.7046 | 113.28 | 119.68 | 124 | 127 | 120.56 | 119.36 | 78 | 140.13
1766 | 法兰盖 | CL600 | 40 | RF | ASME B16.5-2017 | S30408(06Cr19Ni10) | NB/T 47010 |  |  | 1 |  | 0 | 141.57 | 124.146 | 162.99 | 180 | 169 | 146 | 156 | 130.54 | 161 | 158.74 | 147 | 180 | 148.29 | 158.45 | 128.9852 | 146 | 149.47 | 136.8 | 162 | 147 | 161.1 | 116.16 | 170 | 155.42 | 180 | 161.9 | 158.4 | 154.66 | 163.26 | 174.24 | 163.09 | 159.72 | 160.11 | 156.09 | 162.7 | 100 | 165.63 | 145.82 | 162 | 163.35 | 125 | 181.5 | 156.09 | 109 | 161.28 | 127.05 | 184 | 155.7464 | 144.76 | 159.72 | 150 | 158 | 160.9 | 161.12 | 100 | 184
1767 | 法兰盖 | CL600 | 50 | RF | ASME B16.5-2017 | S30408(06Cr19Ni10) | NB/T 47010 |  |  | 1 |  | 0 | 177.06 | 155.268 | 203.9 | 225 | 217 | 183 | 195 | 165.92 | 201 | 199.02 | 186 | 225 | 185.46 | 198.17 | 164.8801 | 182 | 186.84 | 171 | 202.5 | 184 | 201.2 | 145.28 | 212 | 194.38 | 225 | 201.78 | 198 | 193.43 | 203.65 | 217.92 | 203.97 | 199.76 | 200.25 | 195.22 | 203.6 | 95 | 204.52 | 180.19 | 203 | 204.3 | 159 | 227 | 195.22 | 136 | 201.6 | 158.9 | 219 | 194.7882 | 186.56 | 199.76 | 172 | 176 | 201.24 | 201.24 | 95 | 227
1768 | 法兰盖 | CL600 | 65 | RF | ASME B16.5-2017 | S30408(06Cr19Ni10) | NB/T 47010 |  |  | 1 |  | 0 | 265.59 | 232.902 | 301.54 | 299 | 274 | 274 | 293 | 246.44 | 304 | 288.11 | 274 | 337 | 278.19 | 297.26 | 242.9812 | 273 | 282.34 | 180.88 | 306 | 264 | 295.5 | 217.92 | 271 | 291.57 | 340 | 295.18 | 299.2 | 290.15 | 301.55 | 326.88 | 305.96 | 299.64 | 300.38 | 292.83 | 292.2 | 90 | 302.86 | 270.29 | 306 | 306.45 | 235 | 306.5 | 292.83 | 201 | 304.64 | 238.35 | 232 | 292.1823 | 274.12 | 299.64 | 246 | 233 | 301.85 | 295.51 | 90 | 340
1769 | 法兰盖 | CL600 | 80 | RF | ASME B16.5-2017 | S30408(06Cr19Ni10) | NB/T 47010 |  |  | 1 |  | 0 | 354.12 | 310.536 | 397.44 | 399 | 340 | 365 | 390 | 340.38 | 407 | 384.15 | 360 | 449 | 327.79 | 378.73 | 338.4381 | 351 | 377.83 | 345.8 | 409.5 | 352 | 387.2 | 290.56 | 362 | 343.56 | 455 | 389.65 | 400.4 | 367.08 | 394.2 | 413.96 | 394.35 | 399.52 | 388.49 | 345.04 | 391.6 | 90 | 396.54 | 360.39 | 364 | 408.6 | 327 | 408.6 | 390.44 | 267 | 407.68 | 317.8 | 309 | 344.2815 | 379.72 | 385.9 | 327 | 310 | 384.58 | 387.17 | 90 | 455
1770 | 法兰盖 | CL600 | 90 | RF | ASME B16.5-2017 | S30408(06Cr19Ni10) | NB/T 47010 |  |  | 1 |  | 0 | 468 | 450.414 | 405.39 | 578 | 500 | 749 | 390 | 437.98 | 600 | 552.09 | 463 | 596 | 0 | 579.77 | 694.232 | 509 | 724.01 | 361.76 | 765 | 493 | 600 | 400 | 524 | 552.42 | 630 | 621.07 | 491.55 | 559.93 | 494.3 | 386.45 | 473.39 | 490.16 | 593.99 | 554.8 | 589 | 61 | 398.65 | 422.25 | 364 | 447 | 423 | 472.5 | 595.55 | 352 | 833.28 | 0 | 633 | 553.5801 | 572 | 463.25 | 671 | 635 | 588.73 | 599.96 | 0 | 833.28
1771 | 法兰盖 | CL600 | 100 | RF | ASME B16.5-2017 | S30408(06Cr19Ni10) | NB/T 47010 |  |  | 1 |  | 0 | 725.79 | 636.462 | 798.88 | 817 | 707 | 749 | 800 | 692.96 | 799 | 780.14 | 730 | 698 | 671.82 | 776.22 | 694.232 | 720 | 724.01 | 671.46 | 837 | 688 | 779.3 | 576.91 | 742 | 704.15 | 930 | 769.06 | 809.1 | 752.36 | 792 | 848.43 | 808.24 | 781.62 | 796.23 | 707.18 | 788.1 | 61 | 795.23 | 738.63 | 744 | 837.45 | 664 | 837.5 | 800.23 | 525 | 833.28 | 651.35 | 633 | 705.6287 | 778.8 | 790.93 | 538 | 635 | 788.23 | 779.35 | 61 | 930
1772 | 法兰盖 | CL600 | 125 | RF | ASME B16.5-2017 | S30408(06Cr19Ni10) | NB/T 47010 |  |  | 1 |  | 0 | 1203.93 | 1055.754 | 1300.96 | 1354 | 1172 | 1243 | 1327 | 1180.96 | 1327 | 1282.47 | 1239 | 1158 | 1114.41 | 1287.59 | 1163.6275 | 1194 | 1202.78 | 821.94 | 1390.5 | 1141 | 1274.9 | 956.97 | 1230 | 1168.03 | 1545 | 1209.06 | 1344.15 | 1248.01 | 1301 | 1407.36 | 1340.7 | 1296.54 | 1320.77 | 1173.06 | 1295.6 | 61 | 1316.53 | 1225.23 | 1236 | 1389.15 | 1133 | 1389.2 | 1327.41 | 867 | 1384.32 | 1080.45 | 988 | 1170.4829 | 1293.6 | 1311.98 | 1115 | 1053 | 1307.5 | 1274.94 | 61 | 1545
1773 | 法兰盖 | CL600 | 150 | RF | ASME B16.5-2017 | S30408(06Cr19Ni10) | NB/T 47010 |  |  | 1 |  | 0 | 1522.56 | 1335.168 | 1553.8 | 1713 | 1444 | 1571 | 1679 | 1446.92 | 1675 | 1621.89 | 1516 | 1464 | 1409.34 | 1628.36 | 1423.9645 | 1510 | 1518.08 | 1407.9 | 1755 | 1443 | 1624 | 1210.24 | 1556 | 1477.16 | 1950 | 1634.34 | 1696.5 | 1578.31 | 1663.5 | 1779.83 | 1695.52 | 1639.68 | 1670.33 | 1483.52 | 1640.4 | 63 | 1658.27 | 1494.45 | 1560 | 1756.8 | 1397 | 1756.8 | 1678.72 | 1062 | 1747.2 | 1366.4 | 1327 | 1480.262 | 1592.8 | 1659.2 | 1410 | 1332 | 1653.54 | 1624.01 | 63 | 1950
1774 | 法兰盖 | CL600 | 200 | RF | ASME B16.5-2017 | S30408(06Cr19Ni10) | NB/T 47010 |  |  | 1 |  | 0 | 2461.29 | 2158.362 | 2687.15 | 2775 | 2364 | 2540 | 2714 | 2289.94 | 2706 | 2623.5 | 2464 | 2367 | 2278.27 | 2632.32 | 2206.413 | 2441 | 2343.29 | 2274.3 | 2835 | 2333 | 2621.8 | 1956.41 | 2532 | 2387.9 | 3155 | 2623.67 | 2740.5 | 2551.41 | 2687.2 | 2877.18 | 2740.89 | 2650.62 | 2700.16 | 2398.18 | 2649.7 | 63 | 2704.02 | 2415.85 | 2520 | 2839.95 | 2265 | 2650.6 | 2713.73 | 1712 | 2681.28 | 2208.85 | 2146 | 2392.9146 | 2600.4 | 2682.18 | 2279 | 2153 | 2673.02 | 2621.83 | 63 | 3155
1775 | 法兰盖 | CL600 | 250 | RF | ASME B16.5-2017 | S30408(06Cr19Ni10) | NB/T 47010 |  |  | 1 |  | 0 | 4089.93 | 3586.554 | 4473.18 | 4611 | 3876 | 4221 | 4509 | 3788.1 | 4511 | 4360.04 | 3888 | 3933 | 3785.81 | 4374.13 | 3666.2115 | 4056 | 3905.48 | 3790.5 | 4725 | 3876 | 4364.9 | 3250.97 | 4160 | 3967.98 | 5245 | 4402.72 | 4462.5 | 4239.68 | 4455.5 | 4781.02 | 4502.19 | 4404.54 | 4486.86 | 3985.06 | 4412.8 | 61 | 4493.43 | 4014.42 | 4200 | 4719.15 | 3748 | 4404.5 | 4509.41 | 2882 | 4468.8 | 3670.45 | 3566 | 3976.3128 | 4329.6 | 4456.98 | 3784 | 3577 | 4441.77 | 4364.89 | 61 | 5245
1776 | 法兰盖 | CL600 | 300 | RF | ASME B16.5-2017 | S30408(06Cr19Ni10) | NB/T 47010 |  |  | 1 |  | 0 | 5223.27 | 4580.406 | 5707.53 | 5888 | 5016 | 5391 | 5759 | 4820.22 | 5757 | 5558.55 | 4941 | 5022 | 4834.87 | 5586.22 | 4650.554 | 5180 | 4984.13 | 4837.4 | 6030 | 4950 | 5558.8 | 4151.83 | 5336 | 5067.53 | 6695 | 5608.76 | 5695 | 5414.53 | 5705.95 | 6105.87 | 5749.78 | 5625.06 | 5730.2 | 5089.34 | 5630.5 | 135 | 5725.44 | 5126.84 | 5360 | 6026.85 | 4759 | 5625.1 | 5758.99 | 3811 | 5703.04 | 4687.55 | 4554 | 5078.1718 | 5513.2 | 5692.03 | 4850 | 4568 | 5672.61 | 5558.8 | 135 | 6695
1777 | 法兰盖 | CL600 | 350 | RF | ASME B16.5-2017 | S30408(06Cr19Ni10) | NB/T 47010 |  |  | 1 |  | 0 | 5807.49 | 5092.722 | 6590.16 | 6547 | 6004 | 5994 | 6403 | 5864.54 | 7389 | 6126.21 | 6006 | 5584 | 5375.65 | 6211.04 | 5768.4 | 5759 | 6397.54 | 4902 | 8010 | 5504 | 6458.4 | 4616.21 | 6422 | 5634.33 | 7445 | 6194.29 | 6464.25 | 6020.14 | 6691 | 6788.81 | 6392.88 | 6254.22 | 6371.11 | 5658.58 | 7081.5 | 140 | 7081.5 | 5834.29 | 6880 | 6700.95 | 5671 | 6254.2 | 6403.13 | 4588 | 7320.32 | 5211.85 | 5063 | 5646.1621 | 6692.4 | 6328.68 | 5384 | 5078 | 6307.08 | 6458.36 | 140 | 8010
1778 | 法兰盖 | CL600 | 400 | RF | ASME B16.5-2017 | S30408(06Cr19Ni10) | NB/T 47010 |  |  | 1 |  | 0 | 9331.14 | 8182.692 | 8061.91 | 10518 | 8540 | 9630 | 10288 | 8296 | 10267 | 9843.24 | 8489 | 8972 | 8637.29 | 9979.53 | 8098.53 | 9254 | 8682.87 | 6357.4 | 10755 | 8843 | 9827.3 | 7417.06 | 8954 | 9052.91 | 11965 | 9916.61 | 10157.5 | 9672.8 | 10062 | 10907.86 | 10271.72 | 10048.92 | 9997.48 | 9091.88 | 10033.6 | 130 | 10125.12 | 9374.21 | 9560 | 10766.7 | 8226 | 10048.9 | 9570.4 | 6374 | 10171.84 | 8374.1 | 8135 | 9071.9211 | 9420.4 | 10048.92 | 8634 | 8159 | 10133.86 | 9827.33 | 130 | 11965
1779 | 法兰盖 | CL600 | 450 | RF | ASME B16.5-2017 | S30408(06Cr19Ni10) | NB/T 47010 |  |  | 1 |  | 0 | 11774.49 | 10325.322 | 9682.66 | 13282 | 10830 | 12152 | 12982 | 10756.74 | 12974 | 12420.68 | 10795 | 11322 | 10898.95 | 12592.67 | 10409.685 | 12110 | 10971.66 | 8033.2 | 13590 | 11159 | 12388.3 | 9359.21 | 11396 | 11423.41 | 15095 | 12435.23 | 12835 | 12205.62 | 12682.65 | 13471.22 | 12961.36 | 12680.22 | 12615.31 | 11472.58 | 12663.8 | 130 | 12755.49 | 11828.83 | 12080 | 13585.95 | 10468 | 12076.4 | 12076.4 | 8053 | 12853.12 | 10566.85 | 10265 | 11447.3992 | 12117.6 | 12680.22 | 10905 | 10296 | 12787.4 | 12388.34 | 130 | 15095
1780 | 法兰盖 | CL600 | 500 | RF | ASME B16.5-2017 | S30408(06Cr19Ni10) | NB/T 47010 |  |  | 1 |  | 0 | 15138.63 | 13275.414 | 11187.81 | 17076 | 13870 | 15624 | 16691 | 13577.38 | 16668 | 15969.44 | 13858 | 14969 | 14012.94 | 16190.57 | 13365.99 | 15569 | 14096.04 | 11058 | 17460 | 14347 | 16011.7 | 12033.27 | 14652 | 14687.24 | 19410 | 16085.77 | 16490 | 15692.94 | 16187.85 | 17320.15 | 16664.6 | 16303.14 | 16219.68 | 14750.46 | 16268.1 | 130 | 16423.45 | 15208.5 | 15520 | 17467.65 | 13448 | 15526.8 | 15526.8 | 10370 | 16513.28 | 13585.95 | 13858 | 14718.0832 | 15505.6 | 16303.14 | 14018 | 13237 | 16440.94 | 16011.73 | 130 | 19410
1781 | 法兰盖 | CL600 | 550 | RF | ASME B16.5-2017 | S30408(06Cr19Ni10) | NB/T 47010 |  |  | 1 |  | 0 | 17862 | 72 | 13162.26 | 20148 | 16839 | 21471 | 19815 | 16638.36 | 19676 | 17813.76 | 17484 | 19721 | 0 | 19103.18 | 16834.62 | 18483 | 16119.62 | 12182.8 | 20610 | 16422 | 17931.1 | 13020 | 22611 | 17329.4 | 23125 | 17611.76 | 19465 | 18629.63 | 19160 | 14875.92 | 19662.49 | 20496 | 19175 | 17404 | 19162.3 | 125 | 19162.26 | 17380.25 | 19600 | 11775 | 16488 | 17140 | 18432.4 | 11353 | 19492.48 | 0 | 15389 | 17365.7917 | 18854 | 19236 | 16546 | 18191 | 19398.59 | 17931.06 | 0 | 23125
1782 | 法兰盖 | CL600 | 600 | RF | ASME B16.5-2017 | S30408(06Cr19Ni10) | NB/T 47010 |  |  | 1 |  | 0 | 20804.55 | 18243.99 | 14538.98 | 23467 | 20271 | 21471 | 22938 | 20711.94 | 22898 | 21946.31 | 21109 | 20004 | 19257.55 | 22250.2 | 20307.045 | 21397 | 19363.89 | 15190.5 | 23985 | 19716 | 21961.5 | 16536.95 | 22611 | 20184.21 | 26840 | 20913.54 | 22652.5 | 21566.31 | 22398.95 | 23802.54 | 22901.65 | 22404.9 | 22290.21 | 20271.1 | 22405.2 | 120 | 22529.02 | 21388.68 | 21320 | 24005.25 | 20313 | 21338 | 21338 | 15399 | 22684.48 | 18670.75 | 19044 | 20226.5968 | 23619.2 | 22404.9 | 19264 | 18191 | 22594.27 | 21961.54 | 120 | 26840
1783 | 对焊法兰 | PN2.5 | 10 | RF | GB/T 9124.1-2019 | S30408(06Cr19Ni10) | NB/T 47010 |  | 0.353 | 1 |  | 0 | 16.238 | 72 | 20.36 | 21 | 29 | 23 | 20 | 23.18 | 19 | 20.51 | 17 | 53 | 19.45 | 20.88 | 18.5519 | 21 | 20.76 | 19.45 | 21.18 | 26 | 21.1 | 18.709 | 24 | 20.39 | 22.9 | 16.55 | 19.42 | 19.52 | 22.945 | 19.42 | 19.74 | 19.415 | 20.48 | 20.47 | 24.7 | 120 | 24.01 | 20.88 | 19 | 45 | 17 | 20.7 | 18.709 | 12 | 22.93 | 19.768 | 53 | 20.4328 | 21.18 | 19.42 | 41 | 50 | 21.21 | 21.07 | 12 | 120
1784 | 对焊法兰 | PN2.5 | 15 | RF | GB/T 9124.1-2019 | S30408(06Cr19Ni10) | NB/T 47010 |  | 0.408 | 1 |  | 0 | 18.768 | 72 | 50.22 | 24 | 34 | 25 | 24 | 26.84 | 22 | 23.71 | 20 | 53 | 22.48 | 24.14 | 21.4424 | 25 | 24 | 22.48 | 24.48 | 30 | 24.3 | 21.624 | 27 | 23.56 | 26.5 | 18.97 | 22.44 | 22.56 | 26.52 | 22.44 | 22.81 | 22.44 | 23.67 | 23.66 | 28.6 | 51 | 27.75 | 24.13 | 22 | 45 | 19 | 23.9 | 21.624 | 14 | 26.5 | 22.848 | 57 | 23.6095 | 22.44 | 22.44 | 45 | 55 | 24.51 | 24.3 | 14 | 72
1785 | 对焊法兰 | PN2.5 | 20 | RF | GB/T 9124.1-2019 | S30408(06Cr19Ni10) | NB/T 47010 |  | 0.621 | 1 |  | 0 | 28.566 | 72 | 52.14 | 37 | 48 | 33 | 36 | 32.94 | 33 | 36.09 | 30 | 53 | 34.22 | 36.74 | 32.6367 | 37 | 36.53 | 34.22 | 37.26 | 46 | 37 | 32.913 | 39 | 35.86 | 40.4 | 28.37 | 34.16 | 34.34 | 40.365 | 34.16 | 34.72 | 34.155 | 36.03 | 36.02 | 37.3 | 51 | 42.24 | 36.27 | 34 | 45 | 29 | 36.3 | 32.913 | 19 | 40.34 | 34.776 | 60 | 35.9353 | 34.16 | 34.16 | 48 | 59 | 37.31 | 37.04 | 19 | 72
1786 | 对焊法兰 | PN2.5 | 25 | RF | GB/T 9124.1-2019 | S30408(06Cr19Ni10) | NB/T 47010 |  | 0.762 | 1 |  | 0 | 35.052 | 72 | 51.61 | 45 | 55 | 39 | 44 | 41.48 | 41 | 44.28 | 37 | 53 | 41.99 | 45.09 | 40.0469 | 46 | 44.82 | 41.99 | 45.72 | 48 | 45.5 | 40.386 | 47 | 44.01 | 49.5 | 34.58 | 41.91 | 42.14 | 49.53 | 41.91 | 42.6 | 41.91 | 44.22 | 44.2 | 45.9 | 49 | 51.83 | 44.5 | 42 | 45 | 36 | 44.6 | 40.386 | 23 | 49.5 | 42.672 | 68 | 44.1024 | 41.91 | 41.91 | 55 | 59 | 45.78 | 45.47 | 23 | 72
1787 | 对焊法兰 | PN2.5 | 32 | RF | GB/T 9124.1-2019 | S30408(06Cr19Ni10) | NB/T 47010 |  | 1.11 | 1 |  | 0 | 51.06 | 72 | 100.14 | 65 | 68 | 53 | 64 | 58.56 | 60 | 61.87 | 54 | 58 | 61.16 | 65.68 | 58.3361 | 60 | 65.29 | 61.16 | 66.6 | 68 | 66.2 | 56.61 | 66 | 64.1 | 55 | 49.93 | 61.05 | 61.39 | 62.715 | 61.05 | 62.06 | 61.05 | 64.41 | 64.38 | 61.1 | 52 | 75.51 | 63.94 | 61 | 49.95 | 53 | 64.9 | 58.83 | 33 | 72.11 | 61.05 | 75 | 64.2346 | 61.05 | 61.05 | 72 | 80 | 66.69 | 66.25 | 33 | 100.14
1788 | 对焊法兰 | PN2.5 | 40 | RF | GB/T 9124.1-2019 | S30408(06Cr19Ni10) | NB/T 47010 |  | 1.26 | 1 |  | 0 | 57.96 | 72 | 76.1 | 74 | 76 | 58 | 73 | 67.1 | 68 | 70.82 | 57 | 66 | 69.43 | 74.55 | 66.2193 | 61 | 65.39 | 69.43 | 75.6 | 77 | 84 | 64.26 | 75 | 72.77 | 65 | 56.55 | 69.3 | 69.69 | 71.19 | 69.3 | 70.45 | 69.3 | 73.12 | 73.08 | 69.3 | 52 | 85.71 | 70.56 | 69 | 56.7 | 59 | 73.7 | 66.78 | 38 | 81.85 | 69.3 | 90 | 72.9228 | 69.3 | 69.3 | 77 | 84 | 75.71 | 84 | 38 | 90
1789 | 对焊法兰 | PN2.5 | 50 | RF | GB/T 9124.1-2019 | S30408(06Cr19Ni10) | NB/T 47010 |  | 1.43 | 1 |  | 0 | 65.78 | 72 | 109.3 | 84 | 85 | 65 | 83 | 71.98 | 77 | 81.09 | 65 | 75 | 78.79 | 84.61 | 75.1536 | 70 | 74.22 | 78.79 | 85.8 | 87 | 83.1 | 72.93 | 84 | 82.58 | 70 | 64.04 | 78.65 | 79.08 | 80.795 | 78.65 | 79.95 | 78.65 | 82.98 | 82.94 | 78.7 | 49 | 87.34 | 80.08 | 79 | 64.35 | 67 | 83.7 | 75.79 | 44 | 92.89 | 78.65 | 113 | 82.7534 | 78.65 | 78.65 | 83 | 92 | 85.92 | 83.08 | 44 | 113
1790 | 对焊法兰 | PN2.5 | 65 | RF | GB/T 9124.1-2019 | S30408(06Cr19Ni10) | NB/T 47010 |  | 1.77 | 1 |  | 0 | 79.65 | 86.022 | 112.3 | 90 | 87 | 87 | 94 | 93.94 | 95 | 96.7 | 81 | 93 | 97.53 | 91 | 93.0224 | 86 | 91.86 | 75.67 | 106.2 | 99 | 105.6 | 90.27 | 90 | 102.22 | 90 | 79.04 | 97.35 | 97.89 | 100.005 | 97.35 | 98.96 | 97.35 | 93.34 | 102.66 | 97.4 | 120 | 108.11 | 92.66 | 97 | 79.65 | 83 | 92.4 | 93.81 | 54 | 114.98 | 93.81 | 80 | 102.4347 | 97.35 | 97.35 | 124 | 93 | 92.4 | 105.64 | 54 | 124
1791 | 对焊法兰 | PN2.5 | 80 | RF | GB/T 9124.1-2019 | S30408(06Cr19Ni10) | NB/T 47010 |  | 2.88 | 1 |  | 0 | 129.6 | 139.968 | 160.35 | 146 | 134 | 141 | 153 | 143.96 | 155 | 151.1 | 126 | 151 | 136.8 | 148.06 | 131.4864 | 140 | 149.47 | 150.48 | 172.8 | 160 | 154.6 | 146.88 | 147 | 143.38 | 145 | 138.25 | 158.4 | 159.28 | 162.72 | 150.85 | 152.4 | 158.4 | 151.88 | 144 | 158.4 | 125 | 155.1 | 142.39 | 130 | 129.6 | 136 | 150.3 | 152.64 | 83 | 161.28 | 149.76 | 130 | 143.6811 | 158.4 | 149.76 | 144 | 139 | 150.35 | 154.63 | 83 | 172.8
1792 | 对焊法兰 | PN2.5 | 100 | RF | GB/T 9124.1-2019 | S30408(06Cr19Ni10) | NB/T 47010 |  | 3.41 | 1 |  | 0 | 153.45 | 165.726 | 187.61 | 173 | 157 | 167 | 181 | 172.02 | 168 | 180.82 | 149 | 128 | 161.98 | 175.31 | 155.6835 | 166 | 165.18 | 178.17 | 167.09 | 190 | 180.4 | 167.09 | 174 | 169.77 | 170 | 151.36 | 184.14 | 188.59 | 192.665 | 178.62 | 180.44 | 177.32 | 179.83 | 170.5 | 187.6 | 115 | 191.34 | 168.59 | 153 | 153.45 | 160 | 178 | 180.73 | 99 | 190.96 | 177.32 | 153 | 170.1265 | 187.55 | 177.32 | 186 | 159 | 178.02 | 180.42 | 99 | 192.665
1793 | 对焊法兰 | PN2.5 | 125 | RF | GB/T 9124.1-2019 | S30408(06Cr19Ni10) | NB/T 47010 |  | 4.65 | 1 |  | 0 | 209.25 | 225.99 | 268.06 | 236 | 214 | 228 | 246 | 231.8 | 229 | 243.51 | 203 | 174 | 220.88 | 239.06 | 212.2957 | 226 | 225.25 | 198.79 | 227.85 | 259 | 246.1 | 227.85 | 237 | 231.5 | 235 | 206.05 | 251.1 | 257.17 | 262.725 | 243.57 | 246.06 | 241.8 | 245.22 | 232.5 | 255.8 | 115 | 191.34 | 229.9 | 209 | 209.25 | 218 | 242.7 | 246.45 | 135 | 260.4 | 241.8 | 209 | 231.9862 | 241.8 | 241.8 | 249 | 217 | 242.75 | 246.08 | 115 | 268.06
1794 | 对焊法兰 | PN2.5 | 150 | RF | GB/T 9124.1-2019 | S30408(06Cr19Ni10) | NB/T 47010 |  | 5.5 | 1 |  | 0 | 247.5 | 267.3 | 281.3 | 279 | 253 | 270 | 292 | 270.84 | 271 | 291.61 | 240 | 206 | 261.25 | 282.76 | 251.1025 | 268 | 266.42 | 287.38 | 269.5 | 306 | 293.9 | 269.5 | 280 | 273.82 | 275 | 243.53 | 297 | 281.26 | 310.75 | 288.09 | 291.03 | 286 | 290.04 | 275 | 302.5 | 115 | 299.85 | 271.92 | 248 | 247.5 | 259 | 287.1 | 291.5 | 156 | 308 | 286 | 248 | 274.395 | 286 | 286 | 313 | 256 | 287.13 | 293.85 | 115 | 313
1795 | 对焊法兰 | PN2.5 | 200 | RF | GB/T 9124.1-2019 | S30408(06Cr19Ni10) | NB/T 47010 |  | 8.6 | 1 |  | 0 | 387 | 417.96 | 401.3 | 438 | 396 | 421 | 456 | 468.48 | 423 | 445.69 | 376 | 323 | 408.5 | 442.13 | 392.633 | 444 | 401.71 | 449.35 | 421.4 | 479 | 455.1 | 421.4 | 439 | 428.16 | 430 | 380.24 | 464.4 | 439.79 | 485.9 | 450.47 | 455.07 | 447.2 | 453.52 | 430 | 455.8 | 110 | 468.86 | 425.18 | 387 | 387 | 404 | 425.7 | 455.8 | 238 | 476.78 | 447.2 | 387 | 429.0591 | 464.4 | 447.2 | 444 | 400 | 448.96 | 455.11 | 110 | 485.9
1796 | 对焊法兰 | PN2.5 | 250 | RF | GB/T 9124.1-2019 | S30408(06Cr19Ni10) | NB/T 47010 |  | 11.7 | 1 |  | 0 | 526.5 | 568.62 | 823.5 | 596 | 538 | 573 | 620 | 629.52 | 576 | 606.92 | 490 | 439 | 555.75 | 601.5 | 534.1635 | 603 | 546.51 | 611.33 | 573.3 | 651 | 611.1 | 573.3 | 597 | 582.49 | 585 | 516.95 | 629.46 | 598.31 | 652.86 | 612.85 | 613.27 | 608.4 | 617 | 585 | 620.1 | 105 | 637.86 | 578.45 | 527 | 526.5 | 550 | 579.2 | 620.1 | 402 | 648.65 | 596.7 | 527 | 583.7132 | 631.8 | 602.55 | 616 | 545 | 610.8 | 611.13 | 105 | 823.5
1797 | 对焊法兰 | PN2.5 | 300 | RF | GB/T 9124.1-2019 | S30408(06Cr19Ni10) | NB/T 47010 |  | 15.3 | 1 |  | 0 | 688.5 | 743.58 | 1000 | 779 | 857 | 750 | 811 | 823.5 | 753 | 797.78 | 640 | 574 | 726.75 | 786.57 | 703.8 | 789 | 714.66 | 799.43 | 749.7 | 851 | 799.2 | 749.7 | 780 | 761.72 | 765 | 675.71 | 823.14 | 782.42 | 853.74 | 801.41 | 801.96 | 795.6 | 806.85 | 765 | 810.9 | 105 | 834.13 | 783.36 | 689 | 688.5 | 720 | 757.4 | 810.9 | 538 | 848.23 | 780.3 | 689 | 763.3196 | 826.2 | 787.95 | 812 | 712 | 798.74 | 799.19 | 105 | 1000
1798 | 对焊法兰 | PN2.5 | 350 | RF | GB/T 9124.1-2019 | S30408(06Cr19Ni10) | NB/T 47010 |  | 20.3 | 1 |  | 0 | 913.5 | 986.58 | 1220 | 1034 | 1137 | 995 | 1076 | 1085.8 | 999 | 1053.31 | 850 | 761 | 964.25 | 1043.62 | 933.8 | 1047 | 948.21 | 1041.39 | 994.7 | 1130 | 1060.4 | 1075.9 | 1035 | 1010.65 | 1015 | 896.21 | 1092.14 | 1038.11 | 1132.74 | 1063.31 | 1064.04 | 1055.6 | 1070.52 | 1015 | 1075.9 | 46 | 1106.72 | 1039.36 | 914 | 913.5 | 955 | 1004.9 | 1075.9 | 677 | 1125.43 | 1035.3 | 914 | 1012.7724 | 1157.1 | 1045.45 | 1118 | 944 | 1059.76 | 1060.36 | 46 | 1220
1799 | 对焊法兰 | PN2.5 | 400 | RF | GB/T 9124.1-2019 | S30408(06Cr19Ni10) | NB/T 47010 |  | 23.1 | 1 |  | 0 | 1039.5 | 1122.66 | 2000.14 | 1200 | 1294 | 1132 | 1224 | 1249.28 | 1137 | 1195.78 | 967 | 866 | 1097.25 | 1187.57 | 1062.6 | 1224 | 1039.04 | 987.53 | 1131.9 | 1286 | 1206.6 | 1224.3 | 1178 | 1150.05 | 1155 | 1019.69 | 1242.78 | 1181.29 | 1288.98 | 1209.98 | 1210.81 | 1201.2 | 1218.18 | 1155 | 1224.3 | 46 | 1259.37 | 1182.72 | 1040 | 1039.5 | 1086 | 1143.5 | 1224.3 | 864 | 1280.66 | 1178.1 | 1040 | 1152.4651 | 1316.7 | 1189.65 | 1273 | 1075 | 1205.94 | 1206.58 | 46 | 2000.14
1800 | 对焊法兰 | PN2.5 | 450 | RF | GB/T 9124.1-2019 | S30408(06Cr19Ni10) | NB/T 47010 |  | 27 | 1 |  | 0 | 1215 | 1312.2 | 1652.1 | 1419 | 1512 | 1323 | 1431 | 1459.12 | 1329 | 1382.01 | 1130 | 1013 | 1282.5 | 1388.07 | 1242 | 1431 | 1214.46 | 1154.25 | 1323 | 1503 | 1397.1 | 1431 | 1377 | 1344.21 | 1350 | 1191.68 | 1452.6 | 1380.73 | 1506.6 | 1388.07 | 1388.28 | 1404 | 1423.85 | 1350 | 1404 | 46 | 1471.99 | 1382.4 | 1215 | 1215 | 1270 | 1263.6 | 1431 | 1034 | 1496.88 | 1377 | 1215 | 1347.0328 | 1620 | 1350 | 1486 | 1256 | 1409.54 | 1397.09 | 46 | 1652.1
1801 | 对焊法兰 | PN2.5 | 500 | RF | GB/T 9124.1-2019 | S30408(06Cr19Ni10) | NB/T 47010 |  | 30.8 | 1 |  | 0 | 1386 | 1496.88 | 3741.5 | 1618 | 1725 | 1509 | 1632 | 1675.06 | 1516 | 1594.22 | 1289 | 1155 | 1463 | 1583.43 | 1416.8 | 1632 | 1385.38 | 1580.04 | 1509.2 | 1714 | 1593.7 | 1632.4 | 1571 | 1533.4 | 1540 | 1359.26 | 1657.04 | 1575.05 | 1718.64 | 1583.43 | 1583.66 | 1601.6 | 1624.24 | 1540 | 1601.6 | 46 | 1679.16 | 1576.96 | 1386 | 1386 | 1449 | 1441.4 | 1632.4 | 1195 | 1707.55 | 1570.8 | 1386 | 1536.6201 | 1848 | 1540 | 1694 | 1433 | 1607.91 | 1593.68 | 46 | 3741.5
1802 | 对焊法兰 | PN2.5 | 600 | RF | GB/T 9124.1-2019 | S30408(06Cr19Ni10) | NB/T 47010 |  | 44 | 1 |  | 0 | 1980 | 2138.4 | 6000 | 2311 | 2464 | 2156 | 2332 | 2379 | 2166 | 2276.76 | 1842 | 1650 | 2090 | 2262.04 | 2024 | 2332 | 1979.12 | 2257.2 | 2156 | 2449 | 2276.7 | 2332 | 2244 | 2190.57 | 2200 | 1941.38 | 2367.2 | 2250.07 | 2455.2 | 2262.04 | 2262.37 | 2288 | 2320.34 | 2200 | 2288 | 120 | 2398.8 | 2323.2 | 1980 | 1980 | 2070 | 2059.2 | 2332 | 1774 | 2439.36 | 2244 | 1980 | 2195.1702 | 2640 | 2200 | 2408 | 2046 | 2297.02 | 2276.74 | 120 | 6000
1803 | 带颈平焊法兰 | PN2.5 | 10 | RF | GB/T 9124.1-2019 | S30408(06Cr19Ni10) | NB/T 47010 |  | 0.326 | 1 |  | 0 | 14.996 | 72 | 18.4 | 19 | 27 | 23 | 19 | 23.18 | 18 | 17.82 | 15 | 53 | 17.34 | 18.65 | 17.1329 | 18 | 44.98 | 15.49 | 19.56 | 22 | 18 | 15.322 | 21 | 18.18 | 20 | 14.4 | 17.28 | 16.88 | 20.4076 | 17.6 | 17.9 | 17.93 | 18.6 | 18.26 | 18.9 | 110 | 16.63 | 15.51 | 18 | 45 | 13 | 16.1 | 17.604 | 11 | 20.08 | 16.626 | 45 | 18.2182 | 19.56 | 17.6 | 41 | 50 | 18.95 | 18.03 | 11 | 110
1804 | 带颈平焊法兰 | PN2.5 | 15 | RF | GB/T 9124.1-2019 | S30408(06Cr19Ni10) | NB/T 47010 |  | 0.373 | 1 |  | 0 | 17.158 | 72 | 19.3 | 22 | 31 | 25 | 21 | 26.84 | 20 | 20.64 | 18 | 53 | 19.84 | 21.35 | 19.603 | 21 | 44.98 | 17.72 | 22.38 | 27 | 20.7 | 17.531 | 23 | 20.8 | 21.6 | 16.34 | 19.77 | 19.31 | 23.3498 | 20.14 | 20.48 | 20.515 | 21.28 | 20.89 | 21.8 | 120 | 19.02 | 17.39 | 21 | 45 | 16 | 18.5 | 20.142 | 13 | 22.98 | 19.023 | 50 | 20.8437 | 20.52 | 20.14 | 45 | 55 | 21.68 | 20.68 | 13 | 120
1805 | 带颈平焊法兰 | PN2.5 | 20 | RF | GB/T 9124.1-2019 | S30408(06Cr19Ni10) | NB/T 47010 |  | 0.592 | 1 |  | 0 | 26.864 | 72 | 21.5 | 34 | 46 | 33 | 34 | 32.94 | 32 | 33.16 | 28 | 53 | 31.49 | 33.88 | 31.1126 | 33 | 48.44 | 28.12 | 35.52 | 40 | 32.7 | 27.824 | 34 | 33.01 | 34.3 | 25.34 | 31.38 | 30.65 | 37.0592 | 31.97 | 32.51 | 32.56 | 33.77 | 33.15 | 34.6 | 110 | 30.19 | 27.6 | 33 | 45 | 25 | 29.3 | 31.968 | 18 | 36.47 | 30.192 | 57 | 33.0793 | 32.56 | 31.97 | 52 | 59 | 34.4 | 32.34 | 18 | 110
1806 | 带颈平焊法兰 | PN2.5 | 25 | RF | GB/T 9124.1-2019 | S30408(06Cr19Ni10) | NB/T 47010 |  | 0.729 | 1 |  | 0 | 33.534 | 72 | 36.7 | 42 | 53 | 39 | 42 | 41.48 | 39 | 36.54 | 34 | 53 | 38.78 | 41.72 | 38.3126 | 41 | 35.31 | 34.63 | 43.74 | 44 | 40.4 | 34.263 | 41 | 40.65 | 42.3 | 30.99 | 38.64 | 37.73 | 45.6354 | 39.37 | 40.03 | 40.095 | 41.58 | 40.82 | 35.5 | 100 | 37.18 | 33.99 | 40 | 45 | 31 | 36.1 | 39.366 | 23 | 44.91 | 37.179 | 63 | 40.7354 | 40.1 | 39.37 | 55 | 59 | 42.37 | 40.38 | 23 | 100
1807 | 带颈平焊法兰 | PN2.5 | 32 | RF | GB/T 9124.1-2019 | S30408(06Cr19Ni10) | NB/T 47010 |  | 1.04 | 1 |  | 0 | 47.84 | 72 | 58.4 | 60 | 64 | 49 | 59 | 58.56 | 56 | 52.12 | 49 | 55 | 55.33 | 59.52 | 54.6572 | 54 | 50.38 | 49.4 | 62.4 | 60 | 57.6 | 45.76 | 57 | 57.99 | 55 | 43.79 | 55.12 | 53.83 | 65.104 | 56.16 | 57.11 | 57.2 | 59.32 | 58.24 | 50.6 | 100 | 53.04 | 48 | 57 | 46.8 | 45 | 51.5 | 56.16 | 32 | 64.06 | 49.92 | 72 | 58.1118 | 57.2 | 56.16 | 72 | 80 | 60.44 | 57.62 | 32 | 100
1808 | 带颈平焊法兰 | PN2.5 | 40 | RF | GB/T 9124.1-2019 | S30408(06Cr19Ni10) | NB/T 47010 |  | 1.2 | 1 |  | 0 | 55.2 | 72 | 62.4 | 69 | 72 | 56 | 68 | 67.1 | 64 | 63.33 | 54 | 63 | 63.84 | 68.68 | 63.066 | 58 | 58.13 | 57 | 72 | 69 | 66.4 | 52.8 | 65 | 66.91 | 66 | 50.37 | 63.6 | 62.11 | 75.12 | 64.8 | 65.89 | 66 | 68.45 | 67.2 | 58.4 | 95 | 61.2 | 54.83 | 66 | 54 | 52 | 59.4 | 64.8 | 38 | 72.58 | 57.6 | 87 | 67.0505 | 61.2 | 64.8 | 83 | 84 | 69.74 | 66.44 | 38 | 95
1809 | 带颈平焊法兰 | PN2.5 | 50 | RF | GB/T 9124.1-2019 | S30408(06Cr19Ni10) | NB/T 47010 |  | 1.34 | 1 |  | 0 | 61.64 | 72 | 62.4 | 77 | 79 | 61 | 76 | 71.98 | 72 | 72.23 | 60 | 70 | 71.29 | 76.69 | 70.4237 | 65 | 46.36 | 63.65 | 80.4 | 77 | 74.2 | 58.96 | 73 | 74.72 | 71.5 | 56.13 | 71.02 | 69.35 | 75.71 | 72.36 | 73.58 | 73.7 | 76.43 | 75.04 | 65.3 | 100 | 68.34 | 59.96 | 74 | 60.3 | 57 | 66.3 | 72.36 | 43 | 81.04 | 64.32 | 108 | 74.8769 | 68.34 | 72.36 | 89 | 92 | 77.87 | 74.19 | 43 | 108
1810 | 带颈平焊法兰 | PN2.5 | 65 | RF | GB/T 9124.1-2019 | S30408(06Cr19Ni10) | NB/T 47010 |  | 1.83 | 1 |  | 0 | 82.35 | 88.938 | 78.6 | 86 | 90 | 90 | 95 | 93.94 | 98 | 93.36 | 82 | 96 | 97.36 | 92.31 | 96.1757 | 89 | 63.32 | 78.23 | 109.8 | 96 | 101.3 | 80.52 | 79 | 102.04 | 99 | 76.3 | 96.99 | 94.72 | 103.395 | 98.82 | 100.49 | 100.65 | 95.9 | 102.48 | 89.1 | 61 | 93.33 | 81.88 | 101 | 82.35 | 78 | 87.3 | 98.82 | 57 | 110.68 | 87.84 | 82 | 102.2543 | 89.67 | 98.82 | 112 | 94 | 93.73 | 101.33 | 57 | 112
1811 | 带颈平焊法兰 | PN2.5 | 80 | RF | GB/T 9124.1-2019 | S30408(06Cr19Ni10) | NB/T 47010 |  | 2.75 | 1 |  | 0 | 123.75 | 133.65 | 102.9 | 129 | 128 | 135 | 143 | 143.96 | 148 | 136.13 | 118 | 144 | 125.4 | 138.71 | 125.5512 | 126 | 95.15 | 130.63 | 165 | 144 | 137.2 | 121 | 119 | 131.43 | 154 | 114.17 | 145.75 | 127.51 | 155.375 | 141.38 | 140.03 | 151.25 | 144.12 | 132 | 133.9 | 61 | 140.25 | 116.74 | 124 | 123.75 | 118 | 131.2 | 148.5 | 82 | 166.32 | 132 | 124 | 131.706 | 134.75 | 140.25 | 138 | 133 | 140.86 | 137.2 | 61 | 166.32
1812 | 带颈平焊法兰 | PN2.5 | 100 | RF | GB/T 9124.1-2019 | S30408(06Cr19Ni10) | NB/T 47010 |  | 3.01 | 1 |  | 0 | 135.45 | 146.286 | 130.7 | 141 | 138 | 147 | 157 | 172.02 | 148 | 149.69 | 129 | 113 | 137.26 | 151.82 | 137.4215 | 138 | 101.54 | 137.26 | 147.49 | 158 | 150.1 | 126.42 | 130 | 143.86 | 165 | 124.87 | 144.48 | 139.57 | 170.065 | 154.74 | 153.26 | 156.52 | 157.74 | 144.48 | 146.6 | 61 | 153.51 | 127.77 | 135 | 135.45 | 128 | 143.6 | 162.54 | 93 | 182.04 | 144.48 | 135 | 144.1621 | 147.49 | 153.51 | 163 | 131 | 154.17 | 150.15 | 61 | 182.04
1813 | 带颈平焊法兰 | PN2.5 | 125 | RF | GB/T 9124.1-2019 | S30408(06Cr19Ni10) | NB/T 47010 |  | 4.3 | 1 |  | 0 | 193.5 | 208.98 | 182.4 | 202 | 198 | 211 | 224 | 231.8 | 212 | 212.02 | 184 | 161 | 196.08 | 216.89 | 196.3165 | 197 | 145.06 | 183.83 | 210.7 | 226 | 214.5 | 180.6 | 185 | 205.52 | 236.5 | 177.97 | 206.4 | 199.39 | 242.95 | 221.06 | 218.95 | 223.6 | 225.35 | 206.4 | 209.5 | 61 | 219.3 | 182.54 | 194 | 193.5 | 183 | 205.1 | 232.2 | 131 | 231.17 | 206.4 | 194 | 205.9516 | 210.7 | 219.3 | 236 | 187 | 220.25 | 214.52 | 61 | 242.95
1814 | 带颈平焊法兰 | PN2.5 | 150 | RF | GB/T 9124.1-2019 | S30408(06Cr19Ni10) | NB/T 47010 |  | 4.63 | 1 |  | 0 | 208.35 | 225.018 | 182 | 217 | 213 | 227 | 241 | 270.84 | 228 | 230.87 | 198 | 174 | 211.13 | 233.54 | 211.3827 | 212 | 156.19 | 211.13 | 226.87 | 243 | 231 | 194.46 | 200 | 221.29 | 253 | 191.55 | 222.24 | 214.69 | 261.595 | 238.03 | 235.75 | 240.76 | 242.64 | 222.24 | 225.5 | 170 | 236.13 | 196.54 | 208 | 208.35 | 197 | 220.9 | 250.02 | 143 | 248.91 | 222.24 | 208 | 221.7547 | 226.87 | 236.13 | 289 | 201 | 237.15 | 230.99 | 143 | 289
1815 | 带颈平焊法兰 | PN2.5 | 200 | RF | GB/T 9124.1-2019 | S30408(06Cr19Ni10) | NB/T 47010 |  | 6.97 | 1 |  | 0 | 313.65 | 338.742 | 272.8 | 343 | 321 | 342 | 362 | 468.48 | 343 | 343.86 | 298 | 261 | 317.83 | 351.57 | 318.2154 | 349 | 229.1 | 317.83 | 341.53 | 366 | 347.7 | 292.74 | 301 | 333.13 | 385 | 287.87 | 334.56 | 323.18 | 393.805 | 358.33 | 354.9 | 362.44 | 365.27 | 334.56 | 339.4 | 140 | 355.47 | 295.88 | 314 | 313.65 | 297 | 313.7 | 376.38 | 207 | 374.71 | 334.56 | 314 | 333.8296 | 362.44 | 355.47 | 361 | 303 | 357 | 347.7 | 140 | 468.48
1816 | 带颈平焊法兰 | PN2.5 | 250 | RF | GB/T 9124.1-2019 | S30408(06Cr19Ni10) | NB/T 47010 |  | 9.13 | 1 |  | 0 | 410.85 | 443.718 | 349.8 | 449 | 420 | 447 | 475 | 629.52 | 449 | 450.28 | 374 | 342 | 416.33 | 460.52 | 416.8302 | 458 | 300.1 | 416.33 | 447.37 | 479 | 447.4 | 383.46 | 394 | 436.36 | 500.5 | 376.77 | 438.24 | 423.34 | 515.845 | 469.37 | 455.77 | 474.76 | 478.47 | 438.24 | 444.7 | 170 | 465.63 | 387.57 | 411 | 410.85 | 389 | 410.9 | 493.02 | 343 | 490.83 | 438.24 | 411 | 437.2764 | 474.76 | 461.07 | 509 | 397 | 467.64 | 447.37 | 170 | 629.52
1817 | 带颈平焊法兰 | PN2.5 | 300 | RF | GB/T 9124.1-2019 | S30408(06Cr19Ni10) | NB/T 47010 |  | 12.4 | 1 |  | 0 | 558 | 602.64 | 498.5 | 609 | 668 | 608 | 645 | 823.5 | 610 | 612.82 | 508 | 465 | 565.44 | 625.46 | 570.4 | 622 | 407.59 | 565.44 | 607.6 | 651 | 607.6 | 520.8 | 535 | 592.65 | 682 | 511.36 | 595.2 | 574.97 | 700.6 | 637.48 | 619.01 | 644.8 | 649.84 | 595.2 | 604 | 140 | 632.4 | 526.38 | 558 | 558 | 528 | 558 | 669.6 | 473 | 666.62 | 595.2 | 558 | 593.8946 | 644.8 | 626.2 | 616 | 539 | 635.13 | 607.6 | 140 | 823.5
1818 | 板式平焊法兰 | PN2.5 | 10 | RF | GB/T 9124.1-2019 | S30408(06Cr19Ni10) | NB/T 47010 |  | 0.356 | 1 |  | 0 | 14.596 | 72 | 10.3 | 18 | 24 | 19 | 18 | 20.74 | 16 | 17.04 | 17 | 53 | 15.22 | 15.54 | 18.7096 | 18 | 34.6 | 16.91 | 15.79 | 22 | 17.9 | 18.868 | 21 | 15.95 | 20 | 14.24 | 16.38 | 21.69 | 22.072 | 18.16 | 18.13 | 15.664 | 15.94 | 16.02 | 17.4 | 130 | 18.05 | 16.29 | 16 | 45 | 13 | 16 | 16.02 | 10 | 17.94 | 12.46 | 48 | 15.9835 | 17.8 | 17.8 | 26 | 31 | 15.78 | 17.93 | 10 | 130
1819 | 板式平焊法兰 | PN2.5 | 15 | RF | GB/T 9124.1-2019 | S30408(06Cr19Ni10) | NB/T 47010 |  | 0.402 | 1 |  | 0 | 16.482 | 72 | 17.3 | 20 | 28 | 21 | 20 | 23.18 | 18 | 19.24 | 19 | 53 | 17.19 | 17.55 | 21.1271 | 20 | 34.6 | 19.1 | 17.83 | 27 | 20.3 | 21.306 | 24 | 18.01 | 20.1 | 15.95 | 18.49 | 24.49 | 24.924 | 20.5 | 20.47 | 17.688 | 18 | 18.09 | 19.7 | 130 | 20.38 | 18.02 | 18 | 45 | 16 | 18.1 | 18.09 | 11 | 19.36 | 14.07 | 48 | 18.0478 | 19.3 | 20.1 | 28 | 38 | 17.82 | 20.29 | 11 | 130
1820 | 板式平焊法兰 | PN2.5 | 20 | RF | GB/T 9124.1-2019 | S30408(06Cr19Ni10) | NB/T 47010 |  | 0.592 | 1 |  | 0 | 24.272 | 72 | 25.6 | 29 | 38 | 26 | 30 | 30.5 | 26 | 28.34 | 27 | 53 | 25.31 | 25.84 | 31.1126 | 30 | 34.6 | 28.12 | 26.26 | 37 | 29.8 | 26.048 | 33 | 26.53 | 29.6 | 23.03 | 27.23 | 36.06 | 36.704 | 30.19 | 30.14 | 26.048 | 26.51 | 26.64 | 29.6 | 125 | 30.02 | 25.97 | 27 | 45 | 22 | 26.6 | 26.64 | 15 | 28.51 | 20.72 | 56 | 26.5857 | 28.42 | 29.6 | 31 | 41 | 26.24 | 29.79 | 15 | 125
1821 | 板式平焊法兰 | PN2.5 | 25 | RF | GB/T 9124.1-2019 | S30408(06Cr19Ni10) | NB/T 47010 |  | 0.719 | 1 |  | 0 | 29.479 | 72 | 33.9 | 35 | 44 | 30 | 36 | 34.16 | 32 | 34.42 | 33 | 53 | 30.74 | 31.39 | 37.787 | 36 | 34.6 | 34.15 | 31.89 | 42 | 36.3 | 31.636 | 39 | 32.22 | 36 | 27.75 | 33.07 | 43.8 | 44.578 | 36.67 | 36.61 | 31.636 | 32.19 | 32.36 | 37.1 | 130 | 36.45 | 31.55 | 32 | 45 | 27 | 32.4 | 32.355 | 20 | 34.63 | 25.165 | 64 | 32.2877 | 34.51 | 35.95 | 34 | 47 | 31.87 | 36.26 | 20 | 130
1822 | 板式平焊法兰 | PN2.5 | 32 | RF | GB/T 9124.1-2019 | S30408(06Cr19Ni10) | NB/T 47010 |  | 1.16 | 1 |  | 0 | 47.56 | 72 | 44.3 | 56 | 58 | 42 | 58 | 48.8 | 52 | 55.52 | 54 | 61 | 49.59 | 50.63 | 60.9638 | 55 | 39.79 | 55.1 | 51.46 | 63 | 58.4 | 51.04 | 61 | 51.98 | 66 | 44.18 | 53.36 | 70.67 | 67.048 | 59.16 | 59.07 | 51.04 | 51.94 | 52.2 | 55.7 | 51 | 58.81 | 50.9 | 52 | 52.2 | 44 | 52.2 | 52.2 | 29 | 27.82 | 40.6 | 72 | 52.0892 | 55.68 | 58 | 45 | 53 | 51.42 | 58.41 | 27.82 | 72
1823 | 板式平焊法兰 | PN2.5 | 40 | RF | GB/T 9124.1-2019 | S30408(06Cr19Ni10) | NB/T 47010 |  | 1.35 | 1 |  | 0 | 55.35 | 72 | 53.9 | 65 | 66 | 47 | 68 | 51.24 | 60 | 64.62 | 59 | 71 | 57.71 | 58.93 | 70.9493 | 58 | 44.37 | 64.13 | 59.89 | 71 | 68 | 59.4 | 70 | 60.49 | 77 | 51.25 | 62.1 | 82.24 | 78.03 | 68.85 | 68.74 | 59.4 | 60.45 | 60.75 | 60.8 | 51 | 71.29 | 58.58 | 61 | 60.75 | 52 | 60.8 | 60.75 | 35 | 34.14 | 47.25 | 80 | 60.617 | 62.1 | 67.5 | 55 | 56 | 59.84 | 68.01 | 34.14 | 82.24
1824 | 板式平焊法兰 | PN2.5 | 50 | RF | GB/T 9124.1-2019 | S30408(06Cr19Ni10) | NB/T 47010 |  | 1.48 | 1 |  | 0 | 60.68 | 72 | 65.3 | 71 | 71 | 51 | 74 | 56.12 | 66 | 70.84 | 65 | 78 | 63.27 | 64.6 | 77.7814 | 64 | 53.77 | 70.3 | 65.65 | 78 | 75.4 | 65.12 | 77 | 66.31 | 82.5 | 62.61 | 68.08 | 90.16 | 85.544 | 75.48 | 75.36 | 65.12 | 66.27 | 66.6 | 67.3 | 51 | 72.72 | 63.54 | 67 | 66.6 | 56 | 66.6 | 66.6 | 37 | 49.73 | 51.8 | 96 | 66.4493 | 68.08 | 74 | 65 | 61 | 65.6 | 75.41 | 37 | 96
1825 | 板式平焊法兰 | PN2.5 | 65 | RF | GB/T 9124.1-2019 | S30408(06Cr19Ni10) | NB/T 47010 |  | 1.86 | 1 |  | 0 | 76.26 | 80.352 | 74.7 | 77 | 81 | 75 | 80 | 73.2 | 83 | 78.7 | 81 | 98 | 79.52 | 77.58 | 97.7523 | 80 | 67.57 | 61.85 | 82.51 | 94 | 88.2 | 81.84 | 80 | 83.34 | 104.5 | 75.93 | 85.56 | 113.31 | 107.508 | 94.86 | 94.71 | 81.84 | 80.82 | 83.7 | 68 | 51 | 77.48 | 78.96 | 84 | 83.7 | 71 | 75.3 | 83.7 | 49 | 82.29 | 65.1 | 80 | 83.515 | 85.56 | 93 | 77 | 73 | 78.78 | 88.22 | 49 | 113.31
1826 | 板式平焊法兰 | PN2.5 | 80 | RF | GB/T 9124.1-2019 | S30408(06Cr19Ni10) | NB/T 47010 |  | 2.95 | 1 |  | 0 | 120.95 | 127.44 | 118.3 | 123 | 118 | 119 | 127 | 114.68 | 132 | 121.72 | 123 | 155 | 112.1 | 123.04 | 134.6823 | 118 | 107.17 | 140.13 | 130.86 | 149 | 136.4 | 129.8 | 128 | 117.49 | 165 | 117.3 | 135.7 | 138.2 | 170.51 | 143.08 | 138.43 | 129.8 | 128.18 | 118 | 132.2 | 140 | 139.62 | 118.37 | 118 | 132.75 | 112 | 119.5 | 132.75 | 73 | 130.51 | 103.25 | 127 | 117.7367 | 135.7 | 135.7 | 100 | 110 | 124.95 | 136.42 | 73 | 170.51
1827 | 板式平焊法兰 | PN2.5 | 100 | RF | GB/T 9124.1-2019 | S30408(06Cr19Ni10) | NB/T 47010 |  | 3.26 | 1 |  | 0 | 133.66 | 140.832 | 139.1 | 135 | 129 | 131 | 140 | 126.88 | 140 | 134.51 | 136 | 122 | 123.88 | 135.97 | 148.8353 | 131 | 118.44 | 123.88 | 132.03 | 164 | 151.4 | 140.18 | 141 | 129.84 | 181.5 | 157.48 | 146.7 | 152.71 | 188.428 | 158.11 | 152.97 | 136.92 | 141.65 | 130.4 | 146 | 125 | 154.47 | 130.81 | 130 | 146.7 | 124 | 132 | 146.7 | 86 | 144.22 | 114.1 | 141 | 130.1127 | 149.96 | 149.96 | 117 | 122 | 138.08 | 151.38 | 86 | 188.428
1828 | 板式平焊法兰 | PN2.5 | 125 | RF | GB/T 9124.1-2019 | S30408(06Cr19Ni10) | NB/T 47010 |  | 4.31 | 1 |  | 0 | 176.71 | 186.192 | 182.3 | 179 | 170 | 173 | 185 | 167.14 | 185 | 177.16 | 180 | 162 | 163.78 | 179.77 | 196.7731 | 173 | 156.58 | 143.31 | 174.56 | 208 | 195.8 | 185.33 | 186 | 171.66 | 236.5 | 201.6 | 193.95 | 201.91 | 249.118 | 209.04 | 202.25 | 181.02 | 187.28 | 172.4 | 193.1 | 140 | 207.39 | 172.94 | 172 | 193.95 | 165 | 174.6 | 193.95 | 114 | 190.67 | 150.85 | 186 | 172.0205 | 193.95 | 198.26 | 155 | 161 | 182.55 | 195.76 | 114 | 249.118
1829 | 板式平焊法兰 | PN2.5 | 150 | RF | GB/T 9124.1-2019 | S30408(06Cr19Ni10) | NB/T 47010 |  | 4.76 | 1 |  | 0 | 195.16 | 205.632 | 201.2 | 198 | 188 | 192 | 205 | 187.88 | 204 | 200.04 | 199 | 179 | 180.88 | 198.54 | 217.3178 | 191 | 172.93 | 180.88 | 192.78 | 230 | 218.9 | 204.68 | 206 | 189.58 | 264 | 205.43 | 214.2 | 222.98 | 275.128 | 230.86 | 223.36 | 199.92 | 206.83 | 190.4 | 213.3 | 125 | 210.34 | 191 | 190 | 214.2 | 181 | 192.8 | 214.2 | 129 | 210.58 | 166.6 | 206 | 189.9781 | 214.2 | 218.96 | 177 | 178 | 201.61 | 218.94 | 125 | 275.128
1830 | 板式平焊法兰 | PN2.5 | 200 | RF | GB/T 9124.1-2019 | S30408(06Cr19Ni10) | NB/T 47010 |  | 6.88 | 1 |  | 0 | 282.08 | 297.216 | 254.9 | 288 | 271 | 277 | 296 | 275.72 | 296 | 294.31 | 288 | 258 | 261.44 | 286.96 | 314.1064 | 276 | 249.95 | 261.44 | 278.64 | 332 | 308.2 | 295.84 | 298 | 274.02 | 379.5 | 310.13 | 309.6 | 322.29 | 397.664 | 333.68 | 322.84 | 288.96 | 298.95 | 275.2 | 308.3 | 115 | 314.47 | 276.06 | 275 | 309.6 | 262 | 266.3 | 309.6 | 190 | 300.52 | 240.8 | 297 | 274.5954 | 309.6 | 316.48 | 236 | 256 | 291.4 | 308.18 | 115 | 397.664
1831 | 板式平焊法兰 | PN2.5 | 250 | RF | GB/T 9124.1-2019 | S30408(06Cr19Ni10) | NB/T 47010 |  | 8.92 | 1 |  | 0 | 365.72 | 385.344 | 354 | 374 | 352 | 359 | 384 | 359.9 | 383 | 381.57 | 357 | 335 | 338.96 | 372.05 | 407.2426 | 371 | 293.2 | 338.96 | 361.26 | 431 | 403 | 383.56 | 386 | 355.27 | 489.5 | 370.26 | 392.48 | 417.86 | 515.576 | 432.62 | 409.66 | 374.64 | 387.59 | 356.8 | 399.7 | 115 | 377.82 | 357.92 | 357 | 401.4 | 339 | 345.2 | 401.4 | 254 | 389.63 | 312.2 | 385 | 356.0161 | 401.4 | 401.4 | 339 | 332 | 377.81 | 402.98 | 115 | 515.576
1832 | 板式平焊法兰 | PN2.5 | 300 | RF | GB/T 9124.1-2019 | S30408(06Cr19Ni10) | NB/T 47010 |  | 11.9 | 1 |  | 0 | 487.9 | 514.08 | 470.2 | 499 | 481 | 479 | 512 | 464.82 | 511 | 509.05 | 476 | 446 | 452.2 | 496.35 | 547.4 | 477 | 391.15 | 452.2 | 481.95 | 575 | 537.6 | 511.7 | 515 | 473.96 | 654.5 | 487.75 | 523.6 | 557.46 | 687.82 | 577.15 | 546.52 | 499.8 | 517.07 | 476 | 533.2 | 110 | 497.7 | 477.49 | 476 | 535.5 | 454 | 460.5 | 535.5 | 334 | 519.79 | 416.5 | 514 | 474.9553 | 535.5 | 535.5 | 451 | 443 | 504.02 | 537.63 | 110 | 687.82
1833 | 板式平焊法兰 | PN2.5 | 350 | RF | GB/T 9124.1-2019 | S30408(06Cr19Ni10) | NB/T 47010 |  | 16.8 | 1 |  | 0 | 688.8 | 725.76 | 565 | 704 | 678 | 676 | 722 | 673.44 | 722 | 718.65 | 673 | 630 | 638.4 | 700.73 | 772.8 | 698 | 552.22 | 638.4 | 680.4 | 829 | 759 | 688.8 | 727 | 669.12 | 924 | 636.38 | 739.2 | 762.8 | 971.04 | 814.8 | 771.56 | 705.6 | 729.99 | 672 | 752.3 | 115 | 767.38 | 674.1 | 672 | 756 | 640 | 650.2 | 756 | 399 | 733.82 | 588 | 726 | 670.5252 | 823.2 | 756 | 760 | 625 | 711.56 | 759.01 | 115 | 971.04
1834 | 板式平焊法兰 | PN2.5 | 400 | RF | GB/T 9124.1-2019 | S30408(06Cr19Ni10) | NB/T 47010 |  | 19.8 | 1 |  | 0 | 811.8 | 855.36 | 675.6 | 829 | 800 | 797 | 851 | 800.32 | 851 | 846.98 | 793 | 743 | 752.4 | 825.86 | 910.8 | 823 | 650.83 | 658.35 | 801.9 | 977 | 894.5 | 811.8 | 857 | 788.61 | 1089 | 760.99 | 871.2 | 899.02 | 1144.44 | 960.3 | 909.34 | 831.6 | 860.34 | 792 | 887 | 47 | 898.1 | 812.59 | 792 | 891 | 754 | 766.3 | 891 | 485 | 864.86 | 693 | 855 | 790.2661 | 970.2 | 891 | 894 | 737 | 838.63 | 894.54 | 47 | 1144.44
1835 | 板式平焊法兰 | PN2.5 | 450 | RF | GB/T 9124.1-2019 | S30408(06Cr19Ni10) | NB/T 47010 |  | 24.6 | 1 |  | 0 | 1008.6 | 1062.72 | 796.5 | 1030 | 993 | 990 | 1058 | 999.18 | 1057 | 1052.31 | 985 | 923 | 934.8 | 1026.07 | 1131.6 | 1022 | 808.6 | 817.95 | 996.3 | 1214 | 1106.5 | 1008.6 | 1064 | 979.78 | 1353 | 917.08 | 1082.4 | 1116.96 | 1367.76 | 1169.24 | 1129.79 | 1033.2 | 1068.91 | 984 | 1230.4 | 110 | 1096.74 | 1009.58 | 984 | 1107 | 936 | 907.7 | 1107 | 577 | 1074.53 | 861 | 1063 | 981.8375 | 1205.4 | 1107 | 1096 | 916 | 1041.93 | 1106.52 | 110 | 1367.76
1836 | 板式平焊法兰 | PN2.5 | 500 | RF | GB/T 9124.1-2019 | S30408(06Cr19Ni10) | NB/T 47010 |  | 26.4 | 1 |  | 0 | 1082.4 | 1140.48 | 947 | 1106 | 1066 | 1063 | 1135 | 1073.6 | 1134 | 1129.31 | 1057 | 990 | 1003.2 | 1101.14 | 1214.4 | 1097 | 867.77 | 1003.2 | 1069.2 | 1303 | 1187.6 | 1082.4 | 1142 | 1051.47 | 1452 | 1054.7 | 1161.6 | 1198.69 | 1467.84 | 1254.79 | 1212.46 | 1108.8 | 1147.12 | 1056 | 1183 | 100 | 1210.33 | 1083.46 | 1056 | 1188 | 1006 | 974.2 | 1188 | 733 | 1153.15 | 924 | 1140 | 1053.6781 | 1293.6 | 1188 | 1531 | 983 | 1118.17 | 1187.56 | 100 | 1531
1837 | 板式平焊法兰 | PN2.5 | 600 | RF | GB/T 9124.1-2019 | S30408(06Cr19Ni10) | NB/T 47010 |  | 34.8 | 1 |  | 0 | 1426.8 | 1503.36 | 1331.6 | 1458 | 1405 | 1401 | 1496 | 1385.92 | 1495 | 1488.64 | 1393 | 1305 | 1322.4 | 1451.51 | 1600.8 | 1446 | 1143.88 | 1322.4 | 1409.4 | 1717 | 1565.4 | 1426.8 | 1506 | 1386.03 | 1914 | 1499.72 | 1531.2 | 1580.09 | 1934.88 | 1654.04 | 1598.24 | 1461.6 | 1512.12 | 1392 | 1559 | 95 | 1606.62 | 1428.19 | 1392 | 1566 | 1325 | 1284.1 | 1566 | 915 | 1520.06 | 1218 | 1503 | 1388.9407 | 1705.2 | 1566 | 1565 | 1295 | 1473.95 | 1565.35 | 95 | 1934.88
1838 | 板式松套法兰 | PN2.5 | 10 | RF | GB/T 9124.1-2019 | S30408(06Cr19Ni10) | NB/T 47010 | B型 | 0.345 | 0.1 |  | 0 | 1.4145 | 6.8 | 1.545 | 1.5 | 2.3 | 4 | 1.7 | 2.318 | 1.5 | 1.651 | 1.8 | 5.3 | 1.475 | 1.975 | 3.0952 | 1.9 | 4.666 | 1.639 | 1.53 | 2 | 1.73 | 1.8285 | 2 | 1.546 | 2 | 1.383 | 1.579 | 1.808 | 2.5 | 1.76 | 1.757 | 1.518 | 1.864 | 1.553 | 1.68 | 6.3 | 1.994 | 1.526 | 1.9 | 4.5 | 1.3 | 1.55 | 1.5525 | 1 | 3.787 | 1.2075 | 1.9 | 1.5492 | 1.725 | 1.725 | 2.6 | 3.1 | 2.005 | 1.731 | 1 | 6.8
1839 | 板式松套法兰 | PN2.5 | 15 | RF | GB/T 9124.1-2019 | S30408(06Cr19Ni10) | NB/T 47010 | B型 | 0.388 | 0.1 |  | 0 | 1.5908 | 6.8 | 2.595 | 1.7 | 2.7 | 4.2 | 1.9 | 2.684 | 1.7 | 1.857 | 2 | 5.3 | 1.659 | 2.22 | 3.4809 | 2.2 | 4.666 | 1.843 | 1.721 | 2.5 | 1.95 | 2.0564 | 2.2 | 1.739 | 2.13 | 1.543 | 1.776 | 2.033 | 2.628 | 1.979 | 1.976 | 1.7072 | 2.097 | 1.746 | 1.9 | 14 | 2.242 | 1.681 | 2.1 | 4.5 | 1.5 | 1.75 | 1.746 | 1.1 | 4.259 | 1.358 | 2.2 | 1.7427 | 1.862 | 1.94 | 2.8 | 3.8 | 2.255 | 1.946 | 1.1 | 14
1840 | 板式松套法兰 | PN2.5 | 20 | RF | GB/T 9124.1-2019 | S30408(06Cr19Ni10) | NB/T 47010 | B型 | 0.568 | 0.1 |  | 0 | 2.3288 | 6.8 | 3.84 | 2.4 | 3.7 | 5.3 | 2.8 | 3.416 | 2.5 | 2.719 | 2.9 | 5.3 | 2.428 | 3.25 | 5.0958 | 3.2 | 4.666 | 2.698 | 2.52 | 3.3 | 2.86 | 2.4992 | 3 | 2.545 | 3.12 | 2.213 | 2.6 | 2.976 | 2.98 | 2.897 | 2.892 | 2.4992 | 3.069 | 2.556 | 2.84 | 13 | 3.282 | 2.409 | 3.1 | 4.5 | 2.1 | 2.56 | 2.556 | 1.5 | 6.234 | 1.988 | 3.2 | 2.5503 | 2.726 | 2.84 | 3.1 | 4.1 | 3.301 | 2.856 | 1.5 | 13
1841 | 板式松套法兰 | PN2.5 | 25 | RF | GB/T 9124.1-2019 | S30408(06Cr19Ni10) | NB/T 47010 | B型 | 0.688 | 0.1 |  | 0 | 2.8208 | 6.8 | 5.085 | 2.9 | 4.2 | 5.9 | 3.4 | 3.66 | 3.1 | 3.293 | 3.5 | 5.3 | 2.941 | 3.937 | 6.1724 | 3.8 | 5.249 | 3.268 | 3.052 | 3.7 | 3.47 | 3.0272 | 3.5 | 3.083 | 3.78 | 2.66 | 3.149 | 3.605 | 3.02 | 3.509 | 3.503 | 3.0272 | 3.718 | 3.096 | 3.55 | 12.5 | 3.976 | 2.918 | 3.8 | 4.5 | 2.6 | 3.1 | 3.096 | 1.9 | 7.551 | 2.408 | 3.9 | 3.0895 | 3.302 | 3.44 | 3.4 | 4.7 | 3.998 | 3.462 | 1.9 | 12.5
1842 | 板式松套法兰 | PN2.5 | 32 | RF | GB/T 9124.1-2019 | S30408(06Cr19Ni10) | NB/T 47010 | B型 | 1.12 | 0.1 |  | 0 | 4.592 | 6.8 | 6.645 | 4.7 | 5.6 | 8.9 | 5.6 | 5.49 | 5 | 5.361 | 5.7 | 5.9 | 4.788 | 6.41 | 10.0481 | 5.9 | 5.832 | 5.32 | 4.968 | 5.7 | 5.64 | 4.928 | 5.5 | 5.018 | 6.05 | 4.269 | 5.126 | 5.869 | 5.46 | 5.712 | 5.703 | 4.928 | 6.052 | 5.04 | 5.38 | 5.2 | 6.472 | 4.75 | 6.2 | 5.04 | 4.3 | 5.04 | 5.04 | 2.8 | 6.899 | 3.92 | 6.3 | 5.0285 | 5.376 | 5.6 | 4.5 | 5.3 | 6.509 | 5.633 | 2.8 | 10.0481
1843 | 板式松套法兰 | PN2.5 | 40 | RF | GB/T 9124.1-2019 | S30408(06Cr19Ni10) | NB/T 47010 | B型 | 1.29 | 0.1 |  | 0 | 5.289 | 6.8 | 8.085 | 5.4 | 6.3 | 10.1 | 6.5 | 5.978 | 5.8 | 6.175 | 6.2 | 6.8 | 5.515 | 7.383 | 11.5732 | 5.5 | 7.147 | 6.128 | 5.722 | 6.3 | 6.5 | 5.676 | 6.3 | 5.78 | 7.15 | 4.902 | 5.904 | 6.759 | 6.325 | 6.579 | 6.568 | 5.676 | 6.971 | 5.805 | 5.81 | 12.5 | 7.129 | 5.411 | 7.1 | 5.805 | 4.9 | 5.81 | 5.805 | 3.4 | 7.946 | 4.515 | 7.2 | 5.7921 | 5.934 | 6.45 | 5.5 | 5.6 | 7.497 | 6.484 | 3.4 | 12.5
1844 | 板式松套法兰 | PN2.5 | 50 | RF | GB/T 9124.1-2019 | S30408(06Cr19Ni10) | NB/T 47010 | B型 | 1.42 | 0.1 |  | 0 | 5.822 | 6.8 | 9.795 | 5.9 | 6.9 | 11 | 7.1 | 6.466 | 6.4 | 6.797 | 6.8 | 7.5 | 6.071 | 8.127 | 12.7395 | 6.1 | 6.556 | 6.745 | 6.299 | 7 | 7.15 | 6.248 | 6.9 | 6.363 | 7.7 | 5.386 | 6.499 | 7.44 | 7.272 | 7.242 | 7.23 | 6.248 | 7.673 | 6.39 | 6.46 | 11.5 | 6.389 | 5.893 | 7.8 | 6.39 | 5.4 | 6.39 | 6.39 | 3.7 | 8.747 | 4.97 | 8 | 6.3764 | 6.532 | 7.1 | 6.5 | 6.1 | 8.252 | 7.139 | 3.7 | 12.7395
1845 | 板式松套法兰 | PN2.5 | 65 | RF | GB/T 9124.1-2019 | S30408(06Cr19Ni10) | NB/T 47010 | B型 | 1.76 | 0.1 |  | 0 | 7.216 | 7.1808 | 11.205 | 6.3 | 7.6 | 14.4 | 7.6 | 7.93 | 7.9 | 7.447 | 8.5 | 9.2 | 7.524 | 8.877 | 15.7898 | 7.6 | 8.126 | 6.354 | 7.807 | 8.3 | 8.87 | 7.744 | 7.6 | 7.886 | 9.9 | 6.652 | 8.056 | 9.222 | 9.502 | 8.976 | 8.962 | 7.744 | 8.696 | 7.92 | 6.43 | 11 | 7.748 | 7.222 | 9.7 | 7.92 | 6.7 | 7.13 | 7.92 | 4.8 | 9.659 | 6.16 | 9.9 | 7.9026 | 8.096 | 8.8 | 7.7 | 6.9 | 9.015 | 8.851 | 4.8 | 15.7898
1846 | 板式松套法兰 | PN2.5 | 80 | RF | GB/T 9124.1-2019 | S30408(06Cr19Ni10) | NB/T 47010 | B型 | 2.84 | 0.1 |  | 0 | 11.644 | 11.5872 | 17.745 | 10.2 | 11.3 | 22.8 | 12.2 | 12.688 | 12.7 | 11.718 | 13.1 | 14.9 | 10.792 | 14.325 | 18.0998 | 11.4 | 13.112 | 13.49 | 12.598 | 13.4 | 13.13 | 12.496 | 12.3 | 11.311 | 15.4 | 10.674 | 12.999 | 14.881 | 13.962 | 13.774 | 13.327 | 12.496 | 14.031 | 11.36 | 12.72 | 4.7 | 11.969 | 11.016 | 12.8 | 12.78 | 10.9 | 11.5 | 12.78 | 7.1 | 15.586 | 9.94 | 15.9 | 11.3348 | 13.064 | 13.064 | 10 | 10.6 | 14.546 | 13.105 | 4.7 | 22.8
1847 | 板式松套法兰 | PN2.5 | 100 | RF | GB/T 9124.1-2019 | S30408(06Cr19Ni10) | NB/T 47010 | B型 | 3.1 | 0.1 |  | 0 | 12.71 | 12.648 | 20.865 | 11.1 | 12.2 | 27.4 | 13.3 | 14.518 | 13.3 | 12.791 | 14.3 | 12.1 | 11.78 | 15.636 | 19.7569 | 12.4 | 14.313 | 14.136 | 12.555 | 14.6 | 14.34 | 13.33 | 13.4 | 12.347 | 14.88 | 11.642 | 13.88 | 16.243 | 15.447 | 15.035 | 14.547 | 13.02 | 15.316 | 12.4 | 13.89 | 4.6 | 16.18 | 12.024 | 14 | 13.95 | 11.8 | 12.56 | 13.95 | 8.4 | 17.013 | 10.85 | 12.9 | 12.3729 | 14.26 | 14.26 | 11.7 | 11.6 | 15.878 | 14.308 | 4.6 | 27.4
1848 | 板式松套法兰 | PN2.5 | 125 | RF | GB/T 9124.1-2019 | S30408(06Cr19Ni10) | NB/T 47010 | B型 | 4.12 | 0.1 |  | 0 | 16.892 | 16.8096 | 27.345 | 14.7 | 16.2 | 32.3 | 17.7 | 19.398 | 17.7 | 16.935 | 19 | 16.1 | 15.656 | 20.781 | 26.2575 | 16.5 | 19.022 | 14.873 | 16.686 | 18.6 | 19.06 | 17.716 | 17.8 | 16.409 | 19.68 | 15.441 | 18.447 | 21.588 | 19.975 | 19.982 | 19.333 | 17.304 | 20.356 | 16.48 | 18.46 | 4.6 | 16.18 | 15.98 | 18.5 | 18.54 | 15.7 | 16.69 | 18.54 | 11.2 | 22.611 | 14.42 | 17.1 | 16.4435 | 18.54 | 18.952 | 15.5 | 15.4 | 21.103 | 19.022 | 4.6 | 32.3
1849 | 板式松套法兰 | PN2.5 | 150 | RF | GB/T 9124.1-2019 | S30408(06Cr19Ni10) | NB/T 47010 | B型 | 4.53 | 0.1 |  | 0 | 18.573 | 18.4824 | 30.18 | 16.2 | 17.9 | 44.5 | 19.5 | 21.96 | 19.5 | 19.038 | 20.9 | 17.7 | 17.214 | 22.849 | 28.8705 | 18.2 | 20.915 | 20.657 | 18.347 | 20.4 | 20.95 | 19.479 | 19.6 | 18.042 | 21.6 | 16.968 | 20.283 | 21.274 | 22.341 | 21.971 | 21.257 | 19.026 | 22.381 | 18.12 | 20.3 | 4.7 | 20.962 | 17.571 | 20.4 | 20.385 | 17.2 | 18.35 | 20.385 | 12.6 | 24.861 | 15.855 | 18.8 | 18.0799 | 20.385 | 20.838 | 17.7 | 16.9 | 23.203 | 20.91 | 4.7 | 44.5
1850 | 板式松套法兰 | PN2.5 | 200 | RF | GB/T 9124.1-2019 | S30408(06Cr19Ni10) | NB/T 47010 | B型 | 6.51 | 0.1 |  | 0 | 26.691 | 26.5608 | 38.235 | 23.5 | 25.7 | 68.2 | 28 | 29.036 | 28 | 27.848 | 30 | 25.4 | 24.738 | 32.836 | 41.4894 | 27 | 26.049 | 29.686 | 26.366 | 29.3 | 30.12 | 27.993 | 28.2 | 25.928 | 31.2 | 24.341 | 29.149 | 30.572 | 31.447 | 31.574 | 30.548 | 27.342 | 32.164 | 26.04 | 29.17 | 16 | 32.494 | 25.251 | 29.3 | 29.295 | 24.8 | 25.19 | 29.295 | 18.6 | 34.998 | 22.785 | 27.1 | 25.9824 | 29.295 | 29.946 | 23.6 | 24.3 | 33.344 | 30.054 | 16 | 68.2
1851 | 板式松套法兰 | PN2.5 | 250 | RF | GB/T 9124.1-2019 | S30408(06Cr19Ni10) | NB/T 47010 | B型 | 8.32 | 0.1 |  | 0 | 34.112 | 33.9456 | 53.1 | 30 | 32.8 | 96.5 | 35.8 | 37.576 | 35.7 | 35.59 | 36.6 | 32.4 | 31.616 | 41.966 | 53.0249 | 34.6 | 33.292 | 37.939 | 33.696 | 37.5 | 37.59 | 35.776 | 36 | 33.137 | 39.84 | 31.082 | 36.425 | 39.073 | 41.19 | 40.352 | 38.211 | 34.944 | 41.106 | 33.28 | 37.28 | 10 | 37.782 | 32.271 | 37.4 | 37.44 | 31.7 | 32.2 | 37.44 | 24.9 | 44.728 | 29.12 | 34.6 | 33.2066 | 37.44 | 37.44 | 33.9 | 31 | 42.615 | 37.516 | 10 | 96.5
1852 | 板式松套法兰 | PN2.5 | 300 | RF | GB/T 9124.1-2019 | S30408(06Cr19Ni10) | NB/T 47010 | B型 | 11.1 | 0.1 |  | 0 | 45.51 | 45.288 | 70.53 | 40 | 44.8 | 118.2 | 47.7 | 49.654 | 47.7 | 47.482 | 48.9 | 43.3 | 42.18 | 55.988 | 70.7424 | 46.1 | 44.416 | 50.616 | 44.955 | 50 | 50.15 | 47.73 | 48 | 44.21 | 53.28 | 41.434 | 48.596 | 52.128 | 54.66 | 53.835 | 50.978 | 46.62 | 54.841 | 44.4 | 49.74 | 12 | 49.77 | 43.054 | 50 | 49.95 | 42.2 | 42.96 | 49.95 | 32.7 | 59.674 | 38.85 | 46.2 | 44.3028 | 49.95 | 49.95 | 45.1 | 41.3 | 56.854 | 50.044 | 12 | 118.2
1853 | 板式松套法兰 | PN2.5 | 350 | RF | GB/T 9124.1-2019 | S30408(06Cr19Ni10) | NB/T 47010 | B型 | 15.9 | 0.1 |  | 0 | 65.19 | 64.872 | 84.75 | 57.3 | 64.2 | 183 | 68.4 | 60.146 | 68.3 | 68.015 | 70 | 62 | 60.42 | 80.2 | 101.3336 | 66.1 | 73.668 | 64.952 | 64.395 | 73.2 | 71.83 | 65.19 | 68.8 | 63.327 | 76.32 | 59.31 | 69.61 | 71.351 | 76.738 | 77.115 | 73.023 | 66.78 | 78.557 | 63.6 | 71.2 | 11 | 76.738 | 61.672 | 71.6 | 71.55 | 60.6 | 61.53 | 71.55 | 39.1 | 85.478 | 55.65 | 66.1 | 63.46 | 77.91 | 71.55 | 76 | 59.2 | 81.44 | 71.687 | 11 | 183
1854 | 板式松套法兰 | PN2.5 | 400 | RF | GB/T 9124.1-2019 | S30408(06Cr19Ni10) | NB/T 47010 | B型 | 18.8 | 0.1 |  | 0 | 77.08 | 76.704 | 101.34 | 67.8 | 75.9 | 233.2 | 80.8 | 71.858 | 80.8 | 80.421 | 82.8 | 73.3 | 71.44 | 94.827 | 119.8159 | 78.1 | 87.104 | 67.868 | 76.14 | 86.6 | 84.94 | 77.08 | 81.3 | 74.878 | 90.24 | 70.109 | 82.306 | 84.364 | 89.81 | 91.18 | 86.342 | 78.96 | 92.885 | 75.2 | 84.22 | 10 | 89.81 | 74.583 | 84.6 | 84.6 | 71.6 | 72.76 | 84.6 | 47.5 | 101.069 | 65.8 | 78.2 | 75.0352 | 92.12 | 84.6 | 89.4 | 70 | 96.294 | 84.763 | 10 | 233.2
1855 | 板式松套法兰 | PN2.5 | 450 | RF | GB/T 9124.1-2019 | S30408(06Cr19Ni10) | NB/T 47010 | B型 | 23.3 | 0.1 |  | 0 | 95.53 | 95.064 | 119.475 | 84 | 94.1 | 268.8 | 100.2 | 86.498 | 100.1 | 99.67 | 102.6 | 90.9 | 88.54 | 117.525 | 148.4952 | 96.8 | 107.954 | 84.113 | 94.365 | 107.3 | 104.81 | 95.53 | 100.8 | 92.801 | 111.84 | 86.867 | 102.007 | 104.558 | 112.2 | 110.745 | 107.009 | 97.86 | 115.118 | 93.2 | 116.54 | 10 | 109.674 | 92.436 | 104.9 | 104.85 | 88.7 | 85.98 | 104.85 | 56.5 | 125.261 | 81.55 | 96.9 | 92.9959 | 114.17 | 104.85 | 109.6 | 86.7 | 119.343 | 104.597 | 10 | 268.8
1856 | 板式松套法兰 | PN2.5 | 500 | RF | GB/T 9124.1-2019 | S30408(06Cr19Ni10) | NB/T 47010 | B型 | 24.9 | 0.1 |  | 0 | 102.09 | 101.592 | 142.05 | 89.8 | 100.6 | 289.2 | 107.1 | 92.598 | 107 | 106.515 | 109.7 | 97.1 | 94.62 | 125.596 | 158.6923 | 103.4 | 115.367 | 101.717 | 100.845 | 114.7 | 112 | 102.09 | 107.7 | 99.173 | 119.52 | 92.826 | 109.012 | 111.738 | 121.9 | 118.35 | 114.357 | 104.58 | 123.023 | 99.6 | 111.58 | 10 | 121.033 | 98.783 | 112.1 | 112.05 | 94.9 | 91.88 | 112.05 | 71.7 | 133.862 | 87.15 | 103.6 | 99.3813 | 122.01 | 112.05 | 153.1 | 92.7 | 127.538 | 111.776 | 10 | 289.2
1857 | 板式松套法兰 | PN2.5 | 600 | RF | GB/T 9124.1-2019 | S30408(06Cr19Ni10) | NB/T 47010 | B型 | 33 | 0.1 |  | 0 | 135.3 | 134.64 | 199.74 | 119 | 133.3 | 447.8 | 141.9 | 125.294 | 141.8 | 141.164 | 145.3 | 128.7 | 125.4 | 166.452 | 210.3151 | 137.1 | 152.896 | 134.805 | 133.65 | 152 | 148.44 | 135.3 | 142.8 | 131.434 | 148.5 | 122.99 | 144.474 | 148.087 | 161.864 | 156.849 | 151.557 | 138.6 | 163.042 | 132 | 147.84 | 10 | 160.662 | 130.918 | 148.5 | 148.5 | 125.7 | 121.77 | 148.5 | 90.9 | 177.408 | 115.5 | 137.3 | 131.71 | 161.7 | 148.5 | 156.5 | 122.8 | 169.026 | 148.138 | 10 | 447.8
1858 | 法兰盖 | PN2.5 | 10 | RF | GB/T 9124.1-2019 | S30408(06Cr19Ni10) | NB/T 47010 |  | 0.38 | 1 |  | 0 | 14.82 | 72 | 24.27 | 19 | 27 | 23 | 16 | 19.52 | 17 | 15.1 | 17 | 50 | 15.52 | 16.59 | 16.169 | 17 | 19.72 | 14.44 | 17.1 | 18 | 17.6 | 12.16 | 21 | 16.27 | 20 | 17.01 | 16.72 | 16.19 | 24.27 | 18.24 | 17.07 | 16.72 | 16.76 | 16.34 | 18.5 | 95 | 20.33 | 17.01 | 17 | 45 | 15 | 17.1 | 16.34 | 16 | 18.3 | 13.3 | 48 | 16.3042 | 20.9 | 16.72 | 34 | 32 | 16.84 | 17.64 | 12.16 | 95
1859 | 法兰盖 | PN2.5 | 15 | RF | GB/T 9124.1-2019 | S30408(06Cr19Ni10) | NB/T 47010 |  | 0.438 | 1 |  | 0 | 17.082 | 72 | 24.68 | 22 | 32 | 25 | 19 | 21.96 | 20 | 17.4 | 20 | 50 | 17.89 | 19.12 | 18.6369 | 20 | 22.73 | 16.64 | 19.71 | 21 | 20.4 | 14.016 | 24 | 18.75 | 21.9 | 19.37 | 19.27 | 18.66 | 24.68 | 21.02 | 19.68 | 19.272 | 19.32 | 18.83 | 21.4 | 110 | 22.05 | 19.61 | 20 | 45 | 17 | 19.7 | 18.834 | 18 | 21.09 | 15.33 | 51 | 18.7894 | 21.02 | 19.27 | 41 | 37 | 19.41 | 20.38 | 14.016 | 110
1860 | 法兰盖 | PN2.5 | 20 | RF | GB/T 9124.1-2019 | S30408(06Cr19Ni10) | NB/T 47010 |  | 0.657 | 1 |  | 0 | 25.623 | 72 | 27.62 | 33 | 45 | 33 | 28 | 29.28 | 29 | 26.1 | 30 | 50 | 26.84 | 28.68 | 27.9553 | 30 | 34.1 | 24.97 | 29.57 | 32 | 30.5 | 21.024 | 34 | 28.13 | 32.9 | 28 | 28.91 | 27.99 | 27.62 | 31.54 | 29.52 | 28.908 | 28.98 | 28.25 | 32.1 | 110 | 29.19 | 28.51 | 30 | 45 | 25 | 29.6 | 28.251 | 22 | 31.64 | 22.995 | 61 | 28.1891 | 31.54 | 28.91 | 45 | 55 | 29.12 | 30.65 | 21.024 | 110
1861 | 法兰盖 | PN2.5 | 25 | RF | GB/T 9124.1-2019 | S30408(06Cr19Ni10) | NB/T 47010 |  | 0.821 | 1 |  | 0 | 32.019 | 72 | 45.27 | 41 | 53 | 39 | 35 | 34.16 | 37 | 32.62 | 37 | 50 | 33.54 | 35.84 | 34.9335 | 38 | 42.61 | 31.2 | 36.95 | 40 | 38.1 | 26.272 | 42 | 35.15 | 41.1 | 38.63 | 36.12 | 34.98 | 45.27 | 39.41 | 36.89 | 36.124 | 36.21 | 35.3 | 37.3 | 63 | 39.42 | 34.49 | 37 | 45 | 31 | 37 | 35.303 | 26 | 39.54 | 28.735 | 64 | 35.2238 | 39.41 | 36.12 | 52 | 69 | 36.39 | 38.12 | 26 | 72
1862 | 法兰盖 | PN2.5 | 32 | RF | GB/T 9124.1-2019 | S30408(06Cr19Ni10) | NB/T 47010 |  | 1.18 | 1 |  | 0 | 46.02 | 72 | 47.3 | 59 | 64 | 51 | 51 | 45.14 | 53 | 50.57 | 54 | 58 | 48.2 | 51.51 | 50.209 | 47 | 61.24 | 44.84 | 53.1 | 57 | 54.8 | 37.76 | 58 | 50.52 | 60 | 47.76 | 51.92 | 50.27 | 48.73 | 56.64 | 53.02 | 51.92 | 52.05 | 50.74 | 46 | 61 | 48.73 | 47.95 | 53 | 53.1 | 45 | 53.1 | 50.74 | 39 | 52.86 | 41.3 | 80 | 50.6261 | 56.64 | 51.92 | 62 | 70 | 52.3 | 54.78 | 37.76 | 80
1863 | 法兰盖 | PN2.5 | 40 | RF | GB/T 9124.1-2019 | S30408(06Cr19Ni10) | NB/T 47010 |  | 1.39 | 1 |  | 0 | 54.21 | 72 | 69.01 | 69 | 71 | 58 | 60 | 50.02 | 62 | 59.58 | 59 | 69 | 56.78 | 60.67 | 59.1445 | 56 | 57.71 | 52.82 | 62.55 | 67 | 64.6 | 44.48 | 68 | 59.51 | 70 | 58.53 | 61.16 | 59.22 | 69 | 66.72 | 62.45 | 61.16 | 61.31 | 59.77 | 59.6 | 61 | 59.72 | 55.84 | 63 | 62.55 | 53 | 62.6 | 59.77 | 45 | 62.27 | 48.65 | 96 | 59.635 | 61.16 | 61.16 | 72 | 65 | 61.61 | 64.58 | 44.48 | 96
1864 | 法兰盖 | PN2.5 | 50 | RF | GB/T 9124.1-2019 | S30408(06Cr19Ni10) | NB/T 47010 |  | 1.62 | 1 |  | 0 | 63.18 | 72 | 70.07 | 81 | 82 | 67 | 70 | 58.56 | 72 | 69.43 | 69 | 80 | 66.18 | 70.71 | 68.931 | 65 | 67.26 | 61.56 | 72.9 | 78 | 75.3 | 51.84 | 78 | 69.36 | 80 | 65.9 | 71.28 | 69.02 | 70.05 | 77.76 | 72.78 | 71.28 | 71.46 | 69.66 | 69.4 | 63 | 67.24 | 64.3 | 73 | 72.9 | 62 | 72.9 | 69.66 | 54 | 72.58 | 56.7 | 112 | 69.5057 | 71.28 | 71.28 | 83 | 76 | 71.81 | 75.26 | 51.84 | 112
1865 | 法兰盖 | PN2.5 | 65 | RF | GB/T 9124.1-2019 | S30408(06Cr19Ni10) | NB/T 47010 |  | 2.14 | 1 |  | 0 | 83.46 | 73.188 | 92.4 | 94 | 88 | 86 | 92 | 76.86 | 96 | 91.36 | 92 | 106 | 87.42 | 89.26 | 91.057 | 86 | 88.85 | 56.92 | 96.3 | 99 | 99.4 | 68.48 | 85 | 91.63 | 105 | 85.86 | 94.16 | 91.18 | 92.4 | 102.72 | 96.15 | 94.16 | 91.56 | 92.02 | 91.7 | 190 | 87.61 | 84.94 | 96 | 96.3 | 82 | 86.7 | 92.02 | 70 | 95.87 | 74.9 | 75 | 91.8224 | 94.16 | 94.16 | 93 | 87 | 90.64 | 99.37 | 56.92 | 190
1866 | 法兰盖 | PN2.5 | 80 | RF | GB/T 9124.1-2019 | S30408(06Cr19Ni10) | NB/T 47010 |  | 3.43 | 1 |  | 0 | 133.77 | 117.306 | 155.78 | 151 | 132 | 138 | 147 | 124.44 | 153 | 146.43 | 140 | 170 | 123.82 | 143.07 | 145.9465 | 133 | 142.41 | 130.34 | 154.35 | 158 | 148.6 | 109.76 | 137 | 129.78 | 170 | 139.68 | 150.92 | 138.67 | 155.78 | 156.37 | 148.97 | 150.92 | 146.75 | 130.34 | 147 | 130 | 142.53 | 136.14 | 137 | 154.35 | 131 | 138.9 | 147.49 | 108 | 153.66 | 120.05 | 121 | 130.0525 | 150.92 | 145.78 | 146 | 128 | 145.28 | 148.57 | 108 | 170
1867 | 法兰盖 | PN2.5 | 100 | RF | GB/T 9124.1-2019 | S30408(06Cr19Ni10) | NB/T 47010 |  | 4.22 | 1 |  | 0 | 164.58 | 144.324 | 176.28 | 186 | 160 | 170 | 181 | 153.72 | 181 | 180.15 | 173 | 158 | 152.34 | 176.02 | 179.561 | 163 | 164.26 | 152.34 | 189.9 | 186 | 182.8 | 130.82 | 168 | 159.67 | 210 | 166.67 | 183.57 | 170.6 | 176.28 | 192.39 | 183.28 | 177.24 | 180.55 | 160.36 | 180.8 | 170 | 176.28 | 167.49 | 169 | 189.9 | 160 | 170.9 | 181.46 | 132 | 189.06 | 147.7 | 149 | 160.0053 | 185.68 | 179.35 | 181 | 157 | 178.74 | 182.77 | 130.82 | 210
1868 | 法兰盖 | PN2.5 | 125 | RF | GB/T 9124.1-2019 | S30408(06Cr19Ni10) | NB/T 47010 |  | 6.1 | 1 |  | 0 | 237.9 | 208.62 | 262.74 | 268 | 232 | 246 | 262 | 228.14 | 262 | 260.41 | 250 | 229 | 220.21 | 254.43 | 259.555 | 236 | 237.44 | 162.26 | 274.5 | 269 | 264.2 | 189.1 | 243 | 230.81 | 305 | 247.8 | 265.35 | 246.61 | 262.7 | 278.1 | 264.93 | 256.2 | 260.99 | 231.8 | 261.5 | 140 | 252.86 | 242.11 | 244 | 274.5 | 232 | 247.1 | 262.3 | 180 | 273.28 | 213.5 | 215 | 231.2947 | 268.4 | 259.25 | 234 | 227 | 258.37 | 264.21 | 140 | 305
1869 | 法兰盖 | PN2.5 | 150 | RF | GB/T 9124.1-2019 | S30408(06Cr19Ni10) | NB/T 47010 |  | 7.51 | 1 |  | 0 | 292.89 | 256.842 | 327.73 | 330 | 285 | 302 | 323 | 281.82 | 323 | 320.6 | 308 | 282 | 271.11 | 313.24 | 319.5505 | 290 | 292.33 | 271.11 | 337.95 | 331 | 325.3 | 232.81 | 299 | 284.16 | 375 | 305.07 | 326.69 | 303.62 | 327.73 | 342.38 | 326.16 | 315.42 | 321.32 | 285.38 | 321.9 | 130 | 311.3 | 287.48 | 300 | 337.95 | 286 | 304.2 | 322.93 | 225 | 336.45 | 262.85 | 264 | 284.7567 | 330.44 | 319.18 | 301 | 280 | 318.09 | 325.26 | 130 | 375
1870 | 法兰盖 | PN2.5 | 200 | RF | GB/T 9124.1-2019 | S30408(06Cr19Ni10) | NB/T 47010 |  | 12.3 | 1 |  | 0 | 479.7 | 420.66 | 541.38 | 541 | 467 | 495 | 529 | 469.7 | 528 | 512.05 | 504 | 461 | 444.03 | 513.03 | 495.075 | 476 | 457.5 | 444.03 | 553.5 | 542 | 532.8 | 381.3 | 490 | 465.4 | 615 | 507.6 | 535.05 | 497.27 | 541.38 | 560.76 | 534.19 | 516.6 | 526.26 | 467.4 | 527.2 | 130 | 517.96 | 470.84 | 492 | 553.5 | 468 | 464.9 | 528.9 | 355 | 523.49 | 430.5 | 433 | 466.3773 | 541.2 | 522.75 | 488 | 458 | 520.97 | 532.83 | 130 | 615
1871 | 法兰盖 | PN2.5 | 250 | RF | GB/T 9124.1-2019 | S30408(06Cr19Ni10) | NB/T 47010 |  | 18.5 | 1 |  | 0 | 721.5 | 632.7 | 796.16 | 814 | 703 | 745 | 796 | 714.92 | 795 | 770.16 | 724 | 694 | 667.85 | 771.64 | 744.625 | 716 | 688.11 | 667.85 | 832.5 | 816 | 779.6 | 573.5 | 738 | 699.99 | 925 | 754.95 | 786.25 | 747.92 | 796.16 | 843.42 | 794.23 | 777 | 791.52 | 703 | 792.9 | 130 | 770.36 | 708.18 | 740 | 832.5 | 704 | 699.3 | 795.5 | 555 | 787.36 | 647.5 | 651 | 701.46 | 814 | 786.25 | 729 | 689 | 783.57 | 779.59 | 130 | 925
1872 | 法兰盖 | PN2.5 | 300 | RF | GB/T 9124.1-2019 | S30408(06Cr19Ni10) | NB/T 47010 |  | 25.5 | 1 |  | 0 | 994.5 | 872.1 | 1089.76 | 1121 | 969 | 1026 | 1097 | 968.68 | 1095 | 1061.57 | 998 | 956 | 920.55 | 1063.61 | 1026.375 | 986 | 948.47 | 920.55 | 1147.5 | 1125 | 1074.6 | 790.5 | 1017 | 964.85 | 1275 | 1018.04 | 1083.75 | 1030.91 | 1089.76 | 1162.55 | 1094.75 | 1071 | 1091.02 | 969 | 1084.1 | 130 | 1038.82 | 976.14 | 1020 | 1147.5 | 971 | 963.9 | 1096.5 | 760 | 1085.28 | 892.5 | 898 | 966.8762 | 1122 | 1083.75 | 956 | 949 | 1080.05 | 1074.57 | 130 | 1275
1873 | 法兰盖 | PN2.5 | 350 | RF | GB/T 9124.1-2019 | S30408(06Cr19Ni10) | NB/T 47010 |  | 31.8 | 1 |  | 0 | 1240.2 | 1087.56 | 1381.05 | 1398 | 1208 | 1280 | 1367 | 1213.9 | 1366 | 1323.83 | 1244 | 1193 | 1147.98 | 1326.38 | 1243.38 | 1230 | 1182.8 | 906.3 | 1431 | 1402 | 1340.1 | 985.8 | 1268 | 1203.22 | 1590 | 1254.54 | 1351.5 | 1285.61 | 1381.05 | 1449.76 | 1365.21 | 1335.6 | 1360.56 | 1208.4 | 1363 | 125 | 1321.13 | 1245.92 | 1272 | 1431 | 1211 | 1202 | 1367.4 | 944 | 1353.41 | 1113 | 1119 | 1205.7468 | 1399.2 | 1351.5 | 1156 | 1183 | 1346.89 | 1340.05 | 125 | 1590
1874 | 法兰盖 | PN2.5 | 400 | RF | GB/T 9124.1-2019 | S30408(06Cr19Ni10) | NB/T 47010 |  | 38.5 | 1 |  | 0 | 1501.5 | 1316.7 | 1659.3 | 1693 | 1463 | 1550 | 1656 | 1477.42 | 1654 | 1602.76 | 1507 | 1444 | 1389.85 | 1605.84 | 1505.35 | 1489 | 1398.71 | 1024.1 | 1732.5 | 1698 | 1622.4 | 1193.5 | 1535 | 1456.73 | 1925 | 1509.37 | 1636.25 | 1556.48 | 1659.3 | 1755.22 | 1652.85 | 1617 | 1647.22 | 1463 | 1650.2 | 140 | 1605.93 | 1508.43 | 1540 | 1732.5 | 1466 | 1455.3 | 1655.5 | 1143 | 1638.56 | 1347.5 | 1355 | 1459.7891 | 1694 | 1617 | 1393 | 1433 | 1630.67 | 1622.39 | 140 | 1925
1875 | 法兰盖 | PN2.5 | 450 | RF | GB/T 9124.1-2019 | S30408(06Cr19Ni10) | NB/T 47010 |  | 51.2 | 1 |  | 0 | 1996.8 | 1751.04 | 2202.93 | 2253 | 1946 | 2061 | 2202 | 1981.28 | 2200 | 2106.38 | 2003 | 1920 | 1848.32 | 2135.55 | 2001.92 | 2054 | 1860.1 | 1361.92 | 2304 | 2258 | 2142.5 | 1587.2 | 2042 | 1937.26 | 2560 | 1999.42 | 2176 | 2069.91 | 2202.5 | 2284.54 | 2198.08 | 2150.4 | 2190.59 | 1945.6 | 2194.6 | 140 | 2202.93 | 2006.02 | 2048 | 2304 | 1950 | 1843.2 | 2201.6 | 1449 | 2179.07 | 1792 | 1802 | 1941.3282 | 2252.8 | 2150.4 | 1840 | 1905 | 2168.58 | 2142.48 | 140 | 2560
1876 | 法兰盖 | PN2.5 | 500 | RF | GB/T 9124.1-2019 | S30408(06Cr19Ni10) | NB/T 47010 |  | 60.1 | 1 |  | 0 | 2343.9 | 2055.42 | 2627.91 | 2644 | 2284 | 2419 | 2584 | 2331.42 | 2582 | 2472.53 | 2352 | 2254 | 2169.61 | 2506.77 | 2349.91 | 2411 | 2183.43 | 1712.85 | 2704.5 | 2650 | 2515 | 1863.1 | 2397 | 2274.01 | 3005 | 2566.35 | 2554.25 | 2429.72 | 2627.5 | 2681.66 | 2580.17 | 2524.2 | 2511.28 | 2283.8 | 2573 | 52 | 2627.91 | 2354.72 | 2404 | 2704.5 | 2288 | 2163.6 | 2404 | 1842 | 2557.86 | 2103.5 | 2212 | 2278.7854 | 2644.4 | 2524.2 | 2167 | 2236 | 2545.54 | 2514.97 | 52 | 3005
1877 | 法兰盖 | PN2.5 | 600 | RF | GB/T 9124.1-2019 | S30408(06Cr19Ni10) | NB/T 47010 |  | 103 | 1 |  | 0 | 4017 | 3522.6 | 4495.3 | 4531 | 3914 | 4146 | 4429 | 3996.72 | 4425 | 4237.42 | 4030 | 3863 | 3718.3 | 4296.13 | 4027.3 | 4131 | 3741.99 | 2935.5 | 4635 | 4542 | 4310.1 | 3193 | 4107 | 3897.22 | 5150 | 4396.53 | 4377.5 | 4164.08 | 4495.25 | 4595.86 | 4421.91 | 4326 | 4303.86 | 3914 | 4314.5 | 51 | 4495.3 | 4129.79 | 4120 | 4635 | 3922 | 3708 | 4120 | 2953 | 4383.68 | 3605 | 3790 | 3905.4042 | 4532 | 4326 | 3715 | 3832 | 4362.57 | 4310.14 | 51 | 5150
1878 | 对焊法兰 | PN6 | 10 | RF | GB/T 9124.1-2019 | S30408(06Cr19Ni10) | NB/T 47010 |  | 0.353 | 1 |  | 0 | 16.238 | 72 | 20.36 | 21 | 29 | 23 | 20 | 26.84 | 19 | 20.51 | 17 | 53 | 19.45 | 20.88 | 18.5519 | 21 | 20.76 | 19.45 | 21.18 | 26 | 21.1 | 18.709 | 24 | 20.39 | 22.9 | 16.55 | 19.42 | 19.52 | 26.475 | 19.42 | 19.74 | 19.415 | 20.48 | 20.47 | 24.7 | 51 | 22.31 | 20.88 | 19 | 45 | 17 | 20.7 | 18.709 | 12 | 22.93 | 14.473 | 53 | 20.4328 | 21.18 | 19.42 | 41 | 50 | 21.21 | 21.07 | 12 | 72
1879 | 对焊法兰 | PN6 | 15 | RF | GB/T 9124.1-2019 | S30408(06Cr19Ni10) | NB/T 47010 |  | 0.408 | 1 |  | 0 | 18.768 | 72 | 50.22 | 24 | 34 | 25 | 24 | 29.28 | 22 | 23.71 | 20 | 53 | 22.48 | 24.14 | 21.4424 | 25 | 24 | 22.48 | 24.48 | 30 | 24.3 | 21.624 | 27 | 23.56 | 26.5 | 18.97 | 22.44 | 22.56 | 30.6 | 22.44 | 22.81 | 22.44 | 23.67 | 23.66 | 28.6 | 52 | 25.78 | 24.13 | 22 | 45 | 19 | 23.9 | 21.624 | 14 | 26.5 | 22.848 | 57 | 23.6095 | 22.44 | 22.44 | 45 | 55 | 24.51 | 24.3 | 14 | 72
1880 | 对焊法兰 | PN6 | 20 | RF | GB/T 9124.1-2019 | S30408(06Cr19Ni10) | NB/T 47010 |  | 0.621 | 1 |  | 0 | 28.566 | 72 | 52.14 | 37 | 48 | 33 | 36 | 40.26 | 33 | 36.09 | 30 | 53 | 34.22 | 36.74 | 32.6367 | 37 | 36.53 | 34.22 | 37.26 | 46 | 37 | 32.913 | 39 | 35.86 | 40.4 | 28.37 | 34.16 | 34.34 | 46.575 | 34.16 | 34.72 | 34.155 | 36.03 | 36.02 | 37.3 | 175 | 39.25 | 36.27 | 34 | 45 | 29 | 36.3 | 32.913 | 19 | 40.34 | 34.776 | 60 | 35.9353 | 34.16 | 34.16 | 48 | 59 | 37.31 | 37.04 | 19 | 175
1881 | 对焊法兰 | PN6 | 25 | RF | GB/T 9124.1-2019 | S30408(06Cr19Ni10) | NB/T 47010 |  | 0.762 | 1 |  | 0 | 35.052 | 72 | 51.61 | 45 | 55 | 39 | 44 | 46.36 | 41 | 44.28 | 37 | 53 | 41.99 | 45.09 | 40.0469 | 46 | 44.82 | 41.99 | 45.72 | 48 | 45.5 | 40.386 | 47 | 44.01 | 49.5 | 34.58 | 41.91 | 42.14 | 57.15 | 41.91 | 42.6 | 41.91 | 44.22 | 44.2 | 45.9 | 115 | 48.16 | 44.5 | 42 | 45 | 36 | 44.6 | 40.386 | 23 | 49.5 | 42.672 | 68 | 44.1024 | 41.91 | 41.91 | 55 | 59 | 45.78 | 45.47 | 23 | 115
1882 | 对焊法兰 | PN6 | 32 | RF | GB/T 9124.1-2019 | S30408(06Cr19Ni10) | NB/T 47010 |  | 1.11 | 1 |  | 0 | 51.06 | 72 | 100.14 | 65 | 68 | 53 | 64 | 62.22 | 60 | 61.87 | 54 | 58 | 61.16 | 65.68 | 58.3361 | 60 | 65.29 | 61.16 | 66.6 | 68 | 66.2 | 56.61 | 66 | 64.1 | 55 | 49.93 | 61.05 | 61.39 | 59.718 | 61.05 | 62.06 | 61.05 | 64.41 | 64.38 | 61.1 | 140 | 70.15 | 63.94 | 61 | 49.95 | 53 | 64.9 | 58.83 | 33 | 72.11 | 61.05 | 75 | 64.2346 | 61.05 | 61.05 | 72 | 80 | 66.69 | 66.25 | 33 | 140
1883 | 对焊法兰 | PN6 | 40 | RF | GB/T 9124.1-2019 | S30408(06Cr19Ni10) | NB/T 47010 |  | 1.26 | 1 |  | 0 | 57.96 | 72 | 79.7 | 74 | 76 | 58 | 73 | 71.98 | 68 | 70.82 | 57 | 66 | 69.43 | 74.55 | 66.2193 | 61 | 65.39 | 69.43 | 75.6 | 77 | 75.2 | 64.26 | 75 | 72.77 | 65 | 74.18 | 69.3 | 69.69 | 67.788 | 69.3 | 70.45 | 69.3 | 73.12 | 73.08 | 69.3 | 125 | 79.63 | 70.56 | 69 | 56.7 | 59 | 73.7 | 66.78 | 38 | 81.85 | 69.3 | 90 | 72.9228 | 69.3 | 69.3 | 77 | 84 | 75.71 | 75.17 | 38 | 125
1884 | 对焊法兰 | PN6 | 50 | RF | GB/T 9124.1-2019 | S30408(06Cr19Ni10) | NB/T 47010 |  | 1.43 | 1 |  | 0 | 65.78 | 72 | 138.66 | 84 | 85 | 65 | 83 | 81.74 | 77 | 81.09 | 65 | 75 | 78.79 | 84.61 | 75.1536 | 70 | 74.22 | 78.79 | 85.8 | 87 | 85.4 | 72.93 | 84 | 82.58 | 70 | 85.3 | 78.65 | 79.08 | 76.934 | 78.65 | 79.95 | 78.65 | 82.98 | 82.94 | 78.7 | 115 | 90.8 | 80.08 | 79 | 64.35 | 67 | 83.7 | 75.79 | 44 | 92.89 | 78.65 | 113 | 82.7534 | 78.65 | 78.65 | 83 | 92 | 85.92 | 85.36 | 44 | 138.66
1885 | 对焊法兰 | PN6 | 65 | RF | GB/T 9124.1-2019 | S30408(06Cr19Ni10) | NB/T 47010 |  | 1.77 | 1 |  | 0 | 79.65 | 86.022 | 158.21 | 90 | 87 | 87 | 94 | 104.92 | 95 | 96.7 | 81 | 93 | 97.53 | 91 | 93.0224 | 86 | 91.86 | 75.67 | 106.2 | 99 | 105.6 | 90.27 | 90 | 102.22 | 90 | 95.13 | 97.35 | 97.89 | 95.226 | 97.35 | 98.96 | 97.35 | 93.34 | 102.66 | 97.4 | 115 | 105.65 | 92.66 | 97 | 79.65 | 83 | 92.4 | 93.81 | 54 | 114.98 | 93.81 | 80 | 102.4347 | 97.35 | 97.35 | 124 | 93 | 92.4 | 105.64 | 54 | 158.21
1886 | 对焊法兰 | PN6 | 80 | RF | GB/T 9124.1-2019 | S30408(06Cr19Ni10) | NB/T 47010 |  | 2.88 | 1 |  | 0 | 129.6 | 139.968 | 199.36 | 146 | 134 | 141 | 153 | 162.26 | 155 | 151.1 | 126 | 151 | 136.8 | 148.06 | 131.4864 | 140 | 149.47 | 150.48 | 172.8 | 160 | 152.4 | 146.88 | 147 | 143.38 | 145 | 127.99 | 158.4 | 159.28 | 154.944 | 150.85 | 152.4 | 158.4 | 151.88 | 144 | 158.4 | 115 | 166.42 | 142.39 | 130 | 129.6 | 136 | 150.3 | 152.64 | 83 | 161.28 | 149.76 | 130 | 143.6811 | 158.4 | 149.76 | 144 | 130 | 150.35 | 152.39 | 83 | 199.36
1887 | 对焊法兰 | PN6 | 100 | RF | GB/T 9124.1-2019 | S30408(06Cr19Ni10) | NB/T 47010 |  | 3.41 | 1 |  | 0 | 153.45 | 165.726 | 197.04 | 173 | 157 | 167 | 181 | 192.76 | 168 | 180.82 | 149 | 128 | 161.98 | 175.31 | 155.6835 | 166 | 165.18 | 178.17 | 167.09 | 190 | 183.9 | 167.09 | 174 | 169.77 | 170 | 187.12 | 184.14 | 188.59 | 183.458 | 178.62 | 180.44 | 177.32 | 179.83 | 170.5 | 187.6 | 115 | 197.04 | 168.59 | 153 | 153.45 | 160 | 178 | 180.73 | 99 | 190.96 | 177.32 | 153 | 170.1265 | 187.55 | 177.32 | 186 | 159 | 178.02 | 183.86 | 99 | 197.04
1888 | 对焊法兰 | PN6 | 125 | RF | GB/T 9124.1-2019 | S30408(06Cr19Ni10) | NB/T 47010 |  | 4.65 | 1 |  | 0 | 209.25 | 225.99 | 326.5 | 236 | 214 | 228 | 246 | 261.08 | 229 | 243.51 | 203 | 174 | 220.88 | 239.06 | 212.2957 | 226 | 225.25 | 198.79 | 227.85 | 259 | 246.1 | 227.85 | 237 | 231.5 | 235 | 258.53 | 251.1 | 257.17 | 250.17 | 243.57 | 246.06 | 241.8 | 245.22 | 232.5 | 255.8 | 110 | 268.06 | 229.9 | 209 | 209.25 | 218 | 242.7 | 246.45 | 135 | 260.4 | 241.8 | 209 | 231.9862 | 241.8 | 241.8 | 249 | 217 | 242.75 | 246.08 | 110 | 326.5
1889 | 对焊法兰 | PN6 | 150 | RF | GB/T 9124.1-2019 | S30408(06Cr19Ni10) | NB/T 47010 |  | 5.5 | 1 |  | 0 | 247.5 | 267.3 | 310.56 | 279 | 253 | 270 | 292 | 305 | 271 | 291.61 | 240 | 206 | 261.25 | 282.76 | 251.1025 | 268 | 266.42 | 287.38 | 269.5 | 306 | 291.1 | 269.5 | 280 | 273.82 | 275 | 301.98 | 297 | 281.26 | 295.9 | 288.09 | 291.03 | 286 | 290.04 | 275 | 302.5 | 125 | 310.56 | 271.92 | 248 | 247.5 | 259 | 287.1 | 291.5 | 156 | 308 | 286 | 248 | 274.395 | 286 | 286 | 313 | 256 | 287.13 | 291.06 | 125 | 313
1890 | 对焊法兰 | PN6 | 200 | RF | GB/T 9124.1-2019 | S30408(06Cr19Ni10) | NB/T 47010 |  | 8.6 | 1 |  | 0 | 387 | 417.96 | 455.2 | 438 | 396 | 421 | 456 | 489.22 | 423 | 445.69 | 376 | 323 | 408.5 | 442.13 | 392.633 | 444 | 401.71 | 449.35 | 421.4 | 479 | 455.1 | 421.4 | 439 | 428.16 | 430 | 448.31 | 464.4 | 439.79 | 462.68 | 450.47 | 455.07 | 447.2 | 453.52 | 430 | 455.8 | 125 | 457.4 | 425.18 | 387 | 387 | 404 | 425.7 | 455.8 | 238 | 476.78 | 447.2 | 387 | 429.0591 | 464.4 | 447.2 | 444 | 400 | 448.96 | 455.11 | 125 | 489.22
1891 | 对焊法兰 | PN6 | 250 | RF | GB/T 9124.1-2019 | S30408(06Cr19Ni10) | NB/T 47010 |  | 11.7 | 1 |  | 0 | 526.5 | 568.62 | 853.7 | 596 | 538 | 573 | 620 | 658.8 | 576 | 606.92 | 490 | 439 | 555.75 | 601.5 | 534.1635 | 603 | 546.51 | 611.33 | 573.3 | 651 | 611.1 | 573.3 | 597 | 582.49 | 585 | 516.95 | 629.46 | 598.31 | 629.46 | 612.85 | 613.27 | 608.4 | 617 | 585 | 620.1 | 46 | 622.28 | 578.45 | 527 | 526.5 | 550 | 579.2 | 620.1 | 402 | 648.65 | 596.7 | 527 | 583.7132 | 631.8 | 602.55 | 616 | 545 | 610.8 | 611.13 | 46 | 853.7
1892 | 对焊法兰 | PN6 | 300 | RF | GB/T 9124.1-2019 | S30408(06Cr19Ni10) | NB/T 47010 |  | 15.3 | 1 |  | 0 | 688.5 | 743.58 | 1100.21 | 779 | 877 | 750 | 811 | 862.54 | 753 | 797.78 | 640 | 574 | 726.75 | 786.57 | 703.8 | 789 | 714.66 | 799.43 | 749.7 | 851 | 799.2 | 749.7 | 780 | 761.72 | 765 | 675.71 | 823.14 | 782.42 | 804.78 | 801.41 | 801.96 | 795.6 | 806.85 | 765 | 810.9 | 46 | 813.75 | 783.36 | 689 | 688.5 | 720 | 757.4 | 810.9 | 538 | 848.23 | 780.3 | 689 | 763.3196 | 826.2 | 787.95 | 812 | 712 | 798.74 | 799.19 | 46 | 1100.21
1893 | 对焊法兰 | PN6 | 350 | RF | GB/T 9124.1-2019 | S30408(06Cr19Ni10) | NB/T 47010 |  | 20.3 | 1 |  | 0 | 913.5 | 986.58 | 1543.36 | 1034 | 1164 | 995 | 1076 | 1137.04 | 999 | 1053.31 | 850 | 761 | 964.25 | 1043.62 | 933.8 | 1047 | 948.21 | 1041.39 | 994.7 | 1130 | 1060.4 | 1075.9 | 1035 | 1010.65 | 1015 | 896.21 | 1092.14 | 1038.11 | 1067.78 | 1063.31 | 1064.04 | 1055.6 | 1070.52 | 1015 | 1075.9 | 61 | 1079.68 | 1039.36 | 914 | 913.5 | 955 | 1004.9 | 1075.9 | 677 | 1125.43 | 1035.3 | 914 | 1012.7724 | 1157.1 | 1045.45 | 1118 | 944 | 1059.76 | 1060.36 | 61 | 1543.36
1894 | 对焊法兰 | PN6 | 400 | RF | GB/T 9124.1-2019 | S30408(06Cr19Ni10) | NB/T 47010 |  | 23.1 | 1 |  | 0 | 1039.5 | 1122.66 | 3404.1 | 1200 | 1324 | 1132 | 1224 | 1307.84 | 1137 | 1195.78 | 967 | 866 | 1097.25 | 1187.57 | 1062.6 | 1224 | 1039.04 | 987.53 | 1131.9 | 1286 | 1206.6 | 1224.3 | 1178 | 1150.05 | 1155 | 1019.69 | 1242.78 | 1181.29 | 1215.06 | 1209.98 | 1210.81 | 1201.2 | 1218.18 | 1155 | 1224.3 | 61 | 1228.6 | 1182.72 | 1040 | 1039.5 | 1086 | 1143.5 | 1224.3 | 864 | 1280.66 | 1178.1 | 1040 | 1152.4651 | 1316.7 | 1189.65 | 1273 | 1075 | 1205.94 | 1206.58 | 61 | 3404.1
1895 | 对焊法兰 | PN6 | 450 | RF | GB/T 9124.1-2019 | S30408(06Cr19Ni10) | NB/T 47010 |  | 27 | 1 |  | 0 | 1215 | 1312.2 | 1652.1 | 1419 | 1548 | 1323 | 1431 | 1526.22 | 1329 | 1382.01 | 1130 | 1013 | 1282.5 | 1388.07 | 1242 | 1431 | 1214.46 | 1154.25 | 1323 | 1503 | 1397.1 | 1431 | 1377 | 1344.21 | 1350 | 1191.68 | 1452.6 | 1380.73 | 1420.2 | 1388.07 | 1388.28 | 1404 | 1423.85 | 1350 | 1404 | 51 | 1436.02 | 1382.4 | 1215 | 1215 | 1270 | 1263.6 | 1431 | 1034 | 1496.88 | 1377 | 1215 | 1347.0328 | 1620 | 1350 | 1486 | 1256 | 1409.54 | 1397.09 | 51 | 1652.1
1896 | 对焊法兰 | PN6 | 500 | RF | GB/T 9124.1-2019 | S30408(06Cr19Ni10) | NB/T 47010 |  | 30.8 | 1 |  | 0 | 1386 | 1496.88 | 2741.5 | 1618 | 1766 | 1509 | 1632 | 1753.14 | 1516 | 1594.22 | 1289 | 1155 | 1463 | 1583.43 | 1416.8 | 1632 | 1385.38 | 1580.04 | 1509.2 | 1714 | 1593.7 | 1632.4 | 1571 | 1533.4 | 1540 | 1359.26 | 1657.04 | 1575.05 | 1620.08 | 1583.43 | 1583.66 | 1601.6 | 1624.24 | 1540 | 1601.6 | 51 | 1638.13 | 1576.96 | 1386 | 1386 | 1449 | 1441.4 | 1632.4 | 1195 | 1707.55 | 1570.8 | 1386 | 1536.6201 | 1848 | 1540 | 1694 | 1433 | 1607.91 | 1593.68 | 51 | 2741.5
1897 | 对焊法兰 | PN6 | 600 | RF | GB/T 9124.1-2019 | S30408(06Cr19Ni10) | NB/T 47010 |  | 44 | 1 |  | 0 | 1980 | 2138.4 | 3741.5 | 2311 | 2523 | 2156 | 2332 | 2490.02 | 2166 | 2276.76 | 1842 | 1650 | 2090 | 2262.04 | 2024 | 2332 | 1979.12 | 2257.2 | 2156 | 2449 | 2276.7 | 2332 | 2244 | 2190.57 | 2200 | 1941.38 | 2367.2 | 2250.07 | 2314.4 | 2262.04 | 2262.37 | 2288 | 2320.34 | 2200 | 2288 | 46 | 2340.19 | 2323.2 | 1980 | 1980 | 2070 | 2059.2 | 2332 | 1774 | 2439.36 | 2244 | 1980 | 2195.1702 | 2640 | 2200 | 2408 | 2046 | 2297.02 | 2276.74 | 46 | 3741.5
1898 | 带颈平焊法兰 | PN6 | 10 | RF | GB/T 9124.1-2019 | S30408(06Cr19Ni10) | NB/T 47010 |  | 0.326 | 1 |  | 0 | 14.996 | 72 | 23.6 | 19 | 27 | 23 | 19 | 23.18 | 18 | 17.82 | 15 | 53 | 17.34 | 18.65 | 17.1329 | 18 | 44.98 | 15.49 | 19.56 | 22 | 18 | 15.322 | 21 | 18.18 | 20 | 21.04 | 17.28 | 16.88 | 20.4076 | 17.6 | 17.9 | 17.93 | 18.6 | 18.26 | 18.9 | 46 | 28.94 | 15.51 | 18 | 45 | 13 | 16.1 | 17.604 | 12 | 20.08 | 16.626 | 48 | 18.2182 | 19.56 | 17.6 | 41 | 50 | 18.95 | 18.03 | 12 | 72
1899 | 带颈平焊法兰 | PN6 | 15 | RF | GB/T 9124.1-2019 | S30408(06Cr19Ni10) | NB/T 47010 |  | 0.373 | 1 |  | 0 | 17.158 | 72 | 23.6 | 22 | 31 | 25 | 21 | 25.62 | 20 | 20.64 | 18 | 53 | 19.84 | 21.35 | 19.603 | 21 | 44.98 | 17.72 | 22.38 | 27 | 25.2 | 17.531 | 23 | 20.8 | 21.6 | 24.03 | 19.77 | 19.31 | 23.3498 | 20.14 | 20.48 | 20.515 | 21.28 | 20.89 | 21.8 | 46 | 29.45 | 17.39 | 21 | 45 | 16 | 18.5 | 20.142 | 15 | 22.98 | 19.023 | 53 | 20.8437 | 20.52 | 20.14 | 45 | 55 | 21.68 | 25.19 | 15 | 72
1900 | 带颈平焊法兰 | PN6 | 20 | RF | GB/T 9124.1-2019 | S30408(06Cr19Ni10) | NB/T 47010 |  | 0.584 | 1 |  | 0 | 26.864 | 72 | 24.5 | 34 | 46 | 32 | 33 | 37.82 | 31 | 32.72 | 28 | 53 | 31.07 | 33.43 | 30.6921 | 33 | 48.44 | 27.74 | 35.04 | 40 | 31.9 | 27.448 | 34 | 32.56 | 33.9 | 25.02 | 30.95 | 30.23 | 36.5584 | 31.54 | 32.07 | 32.12 | 33.31 | 32.7 | 34.1 | 120 | 46.11 | 27.23 | 32 | 45 | 25 | 28.9 | 31.536 | 17 | 35.97 | 29.784 | 61 | 32.6284 | 32.12 | 31.54 | 52 | 59 | 33.94 | 31.9 | 17 | 120
1901 | 带颈平焊法兰 | PN6 | 25 | RF | GB/T 9124.1-2019 | S30408(06Cr19Ni10) | NB/T 47010 |  | 0.729 | 1 |  | 0 | 33.534 | 72 | 47.1 | 42 | 53 | 39 | 42 | 45.14 | 39 | 36.54 | 34 | 53 | 38.78 | 41.72 | 38.3126 | 41 | 35.31 | 34.63 | 43.74 | 44 | 43.3 | 34.263 | 41 | 40.65 | 42.3 | 42.45 | 38.64 | 37.73 | 45.6354 | 39.37 | 40.03 | 40.095 | 41.58 | 40.82 | 35.5 | 150 | 53.58 | 33.99 | 40 | 45 | 31 | 36.1 | 39.366 | 23 | 44.91 | 37.179 | 67 | 40.7354 | 40.1 | 39.37 | 55 | 59 | 42.37 | 43.28 | 23 | 150
1902 | 带颈平焊法兰 | PN6 | 32 | RF | GB/T 9124.1-2019 | S30408(06Cr19Ni10) | NB/T 47010 |  | 1.04 | 1 |  | 0 | 47.84 | 72 | 58.4 | 60 | 64 | 49 | 59 | 59.78 | 56 | 52.12 | 49 | 55 | 55.33 | 59.52 | 54.6572 | 54 | 50.38 | 49.4 | 62.4 | 60 | 55.6 | 45.76 | 57 | 57.99 | 55 | 43.79 | 55.12 | 53.83 | 65.104 | 56.16 | 57.11 | 57.2 | 59.32 | 58.24 | 50.6 | 105 | 53.95 | 48 | 57 | 46.8 | 45 | 51.5 | 56.16 | 34 | 64.06 | 49.92 | 77 | 58.1118 | 57.2 | 56.16 | 72 | 80 | 60.44 | 55.62 | 34 | 105
1903 | 带颈平焊法兰 | PN6 | 40 | RF | GB/T 9124.1-2019 | S30408(06Cr19Ni10) | NB/T 47010 |  | 1.2 | 1 |  | 0 | 55.2 | 72 | 70.7 | 69 | 72 | 56 | 68 | 68.32 | 64 | 63.33 | 54 | 63 | 63.84 | 68.68 | 63.066 | 58 | 58.13 | 57 | 72 | 69 | 66.4 | 52.8 | 65 | 66.91 | 66 | 77.18 | 63.6 | 62.11 | 75.12 | 64.8 | 65.89 | 66 | 68.45 | 67.2 | 58.4 | 100 | 82.91 | 54.83 | 66 | 54 | 52 | 59.4 | 64.8 | 39 | 72.58 | 57.6 | 93 | 67.0505 | 61.2 | 64.8 | 83 | 84 | 69.74 | 66.44 | 39 | 100
1904 | 带颈平焊法兰 | PN6 | 50 | RF | GB/T 9124.1-2019 | S30408(06Cr19Ni10) | NB/T 47010 |  | 1.34 | 1 |  | 0 | 61.64 | 72 | 70.7 | 77 | 79 | 61 | 76 | 76.86 | 72 | 72.23 | 60 | 70 | 71.29 | 76.69 | 70.4237 | 65 | 46.36 | 63.65 | 80.4 | 77 | 74.2 | 58.96 | 73 | 74.72 | 71.5 | 83.05 | 71.02 | 69.35 | 75.71 | 72.36 | 73.58 | 73.7 | 76.43 | 75.04 | 65.3 | 100 | 84.74 | 59.96 | 74 | 60.3 | 57 | 66.3 | 72.36 | 45 | 81.04 | 64.32 | 115 | 74.8769 | 68.34 | 72.36 | 89 | 92 | 77.87 | 74.19 | 45 | 115
1905 | 带颈平焊法兰 | PN6 | 65 | RF | GB/T 9124.1-2019 | S30408(06Cr19Ni10) | NB/T 47010 |  | 1.83 | 1 |  | 0 | 82.35 | 88.938 | 82.6 | 86 | 90 | 90 | 95 | 111.02 | 98 | 93.36 | 82 | 96 | 97.36 | 92.31 | 96.1757 | 89 | 63.32 | 78.23 | 109.8 | 96 | 101.3 | 80.52 | 79 | 102.04 | 99 | 98.02 | 96.99 | 94.72 | 103.395 | 98.82 | 100.49 | 100.65 | 95.9 | 102.48 | 89.1 | 100 | 106.34 | 81.88 | 101 | 82.35 | 78 | 87.3 | 98.82 | 58 | 110.68 | 87.84 | 88 | 102.2543 | 89.67 | 98.82 | 112 | 94 | 93.73 | 101.33 | 58 | 112
1906 | 带颈平焊法兰 | PN6 | 80 | RF | GB/T 9124.1-2019 | S30408(06Cr19Ni10) | NB/T 47010 |  | 2.75 | 1 |  | 0 | 123.75 | 133.65 | 107.4 | 129 | 128 | 135 | 143 | 147.62 | 148 | 136.13 | 118 | 144 | 125.4 | 138.71 | 125.5512 | 126 | 95.15 | 130.63 | 165 | 144 | 137.2 | 121 | 119 | 131.43 | 154 | 114.17 | 145.75 | 127.51 | 155.375 | 141.38 | 140.03 | 151.25 | 144.12 | 132 | 133.9 | 100 | 159.8 | 116.74 | 124 | 123.75 | 118 | 131.2 | 148.5 | 83 | 166.32 | 132 | 132 | 131.706 | 134.75 | 140.25 | 138 | 133 | 140.86 | 137.2 | 83 | 166.32
1907 | 带颈平焊法兰 | PN6 | 100 | RF | GB/T 9124.1-2019 | S30408(06Cr19Ni10) | NB/T 47010 |  | 3.01 | 1 |  | 0 | 135.45 | 146.286 | 130.7 | 141 | 138 | 147 | 157 | 163.48 | 148 | 149.69 | 129 | 113 | 137.26 | 151.82 | 137.4215 | 138 | 101.54 | 137.26 | 147.49 | 158 | 150.1 | 126.42 | 130 | 143.86 | 165 | 153.51 | 144.48 | 139.57 | 170.065 | 154.74 | 153.26 | 156.52 | 157.74 | 144.48 | 146.6 | 100 | 156.64 | 127.77 | 135 | 135.45 | 128 | 143.6 | 162.54 | 105 | 182.04 | 144.48 | 144 | 144.1621 | 147.49 | 153.51 | 163 | 131 | 154.17 | 150.14 | 100 | 182.04
1908 | 带颈平焊法兰 | PN6 | 125 | RF | GB/T 9124.1-2019 | S30408(06Cr19Ni10) | NB/T 47010 |  | 4.3 | 1 |  | 0 | 193.5 | 208.98 | 196 | 202 | 198 | 211 | 224 | 228.14 | 212 | 212.02 | 184 | 161 | 196.08 | 216.89 | 196.3165 | 197 | 145.06 | 183.83 | 210.7 | 226 | 214.5 | 180.6 | 185 | 205.52 | 236.5 | 226.43 | 206.4 | 199.39 | 242.95 | 221.06 | 218.95 | 223.6 | 225.35 | 206.4 | 209.5 | 100 | 231.05 | 182.54 | 194 | 193.5 | 183 | 205.1 | 232.2 | 147 | 231.17 | 206.4 | 206 | 205.9516 | 210.7 | 219.3 | 236 | 187 | 220.25 | 214.52 | 100 | 242.95
1909 | 带颈平焊法兰 | PN6 | 150 | RF | GB/T 9124.1-2019 | S30408(06Cr19Ni10) | NB/T 47010 |  | 4.63 | 1 |  | 0 | 208.35 | 225.018 | 209.6 | 217 | 213 | 227 | 241 | 250.1 | 228 | 230.87 | 198 | 174 | 211.13 | 233.54 | 211.3827 | 212 | 156.19 | 211.13 | 226.87 | 243 | 231 | 194.46 | 200 | 221.29 | 253 | 254.11 | 222.24 | 214.69 | 261.595 | 238.03 | 235.75 | 240.76 | 242.64 | 222.24 | 225.5 | 110 | 256.64 | 196.54 | 208 | 208.35 | 197 | 220.9 | 250.02 | 172 | 248.91 | 222.24 | 222 | 221.7547 | 226.87 | 236.13 | 289 | 201 | 237.15 | 230.99 | 110 | 289
1910 | 带颈平焊法兰 | PN6 | 200 | RF | GB/T 9124.1-2019 | S30408(06Cr19Ni10) | NB/T 47010 |  | 6.97 | 1 |  | 0 | 313.65 | 338.742 | 298.6 | 343 | 321 | 342 | 362 | 375.76 | 343 | 343.86 | 298 | 261 | 317.83 | 351.57 | 318.2154 | 349 | 229.1 | 317.83 | 341.53 | 366 | 347.7 | 292.74 | 301 | 333.13 | 385 | 350.12 | 334.56 | 323.18 | 393.805 | 358.33 | 354.9 | 362.44 | 365.27 | 334.56 | 339.4 | 105 | 356.04 | 295.88 | 314 | 313.65 | 297 | 313.7 | 376.38 | 241 | 374.71 | 334.56 | 335 | 333.8296 | 362.44 | 355.47 | 361 | 303 | 357 | 347.7 | 105 | 393.805
1911 | 带颈平焊法兰 | PN6 | 250 | RF | GB/T 9124.1-2019 | S30408(06Cr19Ni10) | NB/T 47010 |  | 9.13 | 1 |  | 0 | 410.85 | 443.718 | 367 | 449 | 420 | 447 | 475 | 483.12 | 449 | 450.28 | 374 | 342 | 416.33 | 460.52 | 416.8302 | 458 | 300.1 | 416.33 | 447.37 | 479 | 447.4 | 383.46 | 394 | 436.36 | 500.5 | 434.92 | 438.24 | 423.34 | 515.845 | 469.37 | 455.77 | 474.76 | 478.47 | 438.24 | 444.7 | 100 | 457.17 | 387.57 | 411 | 410.85 | 389 | 410.9 | 493.02 | 326 | 490.83 | 438.24 | 438 | 437.2764 | 474.76 | 461.07 | 509 | 397 | 467.64 | 447.37 | 100 | 515.845
1912 | 带颈平焊法兰 | PN6 | 300 | RF | GB/T 9124.1-2019 | S30408(06Cr19Ni10) | NB/T 47010 |  | 12.4 | 1 |  | 0 | 558 | 602.64 | 511.9 | 609 | 668 | 608 | 645 | 658.8 | 610 | 612.82 | 508 | 465 | 565.44 | 625.46 | 570.4 | 622 | 407.59 | 565.44 | 607.6 | 651 | 607.6 | 520.8 | 535 | 592.65 | 682 | 594.56 | 595.2 | 574.97 | 700.6 | 637.48 | 619.01 | 644.8 | 649.84 | 595.2 | 604 | 105 | 620.28 | 526.38 | 558 | 558 | 528 | 558 | 669.6 | 443 | 666.62 | 595.2 | 595 | 593.8946 | 644.8 | 626.2 | 616 | 539 | 635.13 | 607.6 | 105 | 700.6
1913 | 板式平焊法兰 | PN6 | 10 | RF | GB/T 9124.1-2019 | S30408(06Cr19Ni10) | NB/T 47010 |  | 0.356 | 1 |  | 0 | 14.596 | 72 | 21.6 | 18 | 24 | 19 | 18 | 20.74 | 16 | 17.04 | 17 | 53 | 15.22 | 15.54 | 18.7096 | 18 | 31.14 | 16.91 | 15.79 | 22 | 17.9 | 18.868 | 21 | 15.95 | 20 | 18.14 | 16.38 | 21.69 | 20.8616 | 18.16 | 18.13 | 15.664 | 15.94 | 16.02 | 17.4 | 90 | 21.59 | 16.29 | 16 | 45 | 13 | 16 | 16.02 | 13 | 17.94 | 12.46 | 48 | 15.9835 | 17.8 | 17.8 | 26 | 31 | 15.78 | 17.93 | 12.46 | 90
1914 | 板式平焊法兰 | PN6 | 15 | RF | GB/T 9124.1-2019 | S30408(06Cr19Ni10) | NB/T 47010 |  | 0.402 | 1 |  | 0 | 16.482 | 72 | 21.6 | 20 | 28 | 21 | 20 | 23.18 | 18 | 19.24 | 19 | 53 | 17.19 | 17.55 | 21.1271 | 20 | 31.14 | 19.1 | 17.83 | 27 | 20.3 | 21.306 | 24 | 18.01 | 20.1 | 20.36 | 18.49 | 24.49 | 23.5572 | 20.5 | 20.47 | 17.688 | 18 | 18.09 | 19.7 | 61 | 22.33 | 18.02 | 18 | 45 | 16 | 18.1 | 18.09 | 14 | 19.36 | 14.07 | 48 | 18.0478 | 19.3 | 20.1 | 28 | 38 | 17.82 | 20.29 | 14 | 72
1915 | 板式平焊法兰 | PN6 | 20 | RF | GB/T 9124.1-2019 | S30408(06Cr19Ni10) | NB/T 47010 |  | 0.592 | 1 |  | 0 | 24.272 | 72 | 21.6 | 29 | 38 | 26 | 30 | 30.5 | 26 | 28.34 | 27 | 53 | 25.31 | 25.84 | 31.1126 | 30 | 27.68 | 28.12 | 26.26 | 37 | 29.8 | 26.048 | 33 | 26.53 | 29.6 | 28.82 | 27.23 | 36.06 | 34.6912 | 30.19 | 30.14 | 26.048 | 26.51 | 26.64 | 29.6 | 61 | 30.15 | 25.97 | 27 | 45 | 22 | 26.6 | 26.64 | 16 | 28.51 | 20.72 | 56 | 26.5857 | 28.42 | 29.6 | 31 | 41 | 26.24 | 29.79 | 16 | 72
1916 | 板式平焊法兰 | PN6 | 25 | RF | GB/T 9124.1-2019 | S30408(06Cr19Ni10) | NB/T 47010 |  | 0.719 | 1 |  | 0 | 29.479 | 72 | 24 | 35 | 44 | 30 | 36 | 34.16 | 32 | 34.42 | 33 | 53 | 30.74 | 31.39 | 37.787 | 36 | 31.14 | 34.15 | 31.89 | 42 | 35.9 | 31.636 | 39 | 32.22 | 36 | 33.85 | 33.07 | 43.8 | 42.1334 | 36.67 | 36.61 | 31.636 | 32.19 | 32.36 | 37.1 | 61 | 35.09 | 31.55 | 32 | 45 | 27 | 32.4 | 32.355 | 18 | 34.63 | 25.165 | 64 | 32.2877 | 34.51 | 35.95 | 34 | 47 | 31.87 | 35.88 | 18 | 72
1917 | 板式平焊法兰 | PN6 | 32 | RF | GB/T 9124.1-2019 | S30408(06Cr19Ni10) | NB/T 47010 |  | 1.16 | 1 |  | 0 | 47.56 | 72 | 43.2 | 56 | 58 | 42 | 58 | 48.8 | 52 | 55.52 | 54 | 61 | 49.59 | 50.63 | 60.9638 | 55 | 34.6 | 55.1 | 51.46 | 63 | 58.4 | 51.04 | 61 | 51.98 | 66 | 52.96 | 53.36 | 70.67 | 66.7 | 59.16 | 59.07 | 51.04 | 51.94 | 52.2 | 55.7 | 170 | 55.26 | 50.9 | 52 | 52.2 | 44 | 52.2 | 52.2 | 29 | 48.83 | 40.6 | 72 | 52.0892 | 55.68 | 58 | 45 | 53 | 51.42 | 58.41 | 29 | 170
1918 | 板式平焊法兰 | PN6 | 40 | RF | GB/T 9124.1-2019 | S30408(06Cr19Ni10) | NB/T 47010 |  | 1.35 | 1 |  | 0 | 55.35 | 72 | 54.3 | 65 | 66 | 47 | 68 | 51.24 | 60 | 57.2 | 59 | 71 | 57.71 | 58.93 | 70.9493 | 58 | 44.37 | 64.13 | 59.89 | 71 | 65.7 | 59.4 | 70 | 60.49 | 77 | 60.97 | 62.1 | 82.24 | 77.625 | 68.85 | 68.74 | 59.4 | 60.45 | 60.75 | 60.8 | 180 | 63.3 | 58.58 | 61 | 60.75 | 52 | 60.8 | 60.75 | 34 | 58.24 | 47.25 | 80 | 60.617 | 62.1 | 67.5 | 55 | 56 | 59.84 | 65.71 | 34 | 180
1919 | 板式平焊法兰 | PN6 | 50 | RF | GB/T 9124.1-2019 | S30408(06Cr19Ni10) | NB/T 47010 |  | 1.48 | 1 |  | 0 | 60.68 | 72 | 58.3 | 71 | 71 | 51 | 74 | 56.12 | 66 | 66.94 | 65 | 78 | 63.27 | 64.6 | 77.7814 | 64 | 53.77 | 70.3 | 65.65 | 78 | 70 | 65.12 | 77 | 66.31 | 82.5 | 66.09 | 68.08 | 90.16 | 85.1 | 75.48 | 75.36 | 65.12 | 66.27 | 66.6 | 67.3 | 135 | 68.13 | 63.54 | 67 | 66.6 | 56 | 66.6 | 66.6 | 36 | 85.57 | 51.8 | 96 | 66.4493 | 68.08 | 74 | 65 | 61 | 65.6 | 70.02 | 36 | 135
1920 | 板式平焊法兰 | PN6 | 65 | RF | GB/T 9124.1-2019 | S30408(06Cr19Ni10) | NB/T 47010 |  | 1.86 | 1 |  | 0 | 76.26 | 80.352 | 80.5 | 77 | 81 | 75 | 80 | 73.2 | 83 | 78.77 | 81 | 98 | 79.52 | 77.58 | 97.7523 | 80 | 67.57 | 61.85 | 82.51 | 94 | 88.3 | 81.84 | 80 | 83.34 | 104.5 | 80.72 | 85.56 | 113.31 | 106.95 | 94.86 | 94.71 | 81.84 | 80.82 | 83.7 | 68 | 130 | 83.38 | 78.96 | 84 | 83.7 | 71 | 75.3 | 83.7 | 47 | 82.29 | 65.1 | 80 | 83.515 | 85.56 | 93 | 77 | 73 | 78.78 | 88.27 | 47 | 130
1921 | 板式平焊法兰 | PN6 | 80 | RF | GB/T 9124.1-2019 | S30408(06Cr19Ni10) | NB/T 47010 |  | 2.95 | 1 |  | 0 | 120.95 | 127.44 | 120.7 | 123 | 118 | 119 | 127 | 114.68 | 132 | 120.27 | 123 | 155 | 112.1 | 123.04 | 134.6823 | 118 | 107.17 | 140.13 | 130.86 | 149 | 136.4 | 129.8 | 128 | 117.49 | 165 | 122.48 | 135.7 | 138.2 | 169.625 | 143.08 | 138.43 | 129.8 | 128.18 | 118 | 132.2 | 130 | 126.93 | 118.37 | 118 | 132.75 | 112 | 119.5 | 132.75 | 74 | 130.51 | 103.25 | 127 | 117.7367 | 135.7 | 135.7 | 100 | 110 | 124.95 | 136.42 | 74 | 169.625
1922 | 板式平焊法兰 | PN6 | 100 | RF | GB/T 9124.1-2019 | S30408(06Cr19Ni10) | NB/T 47010 |  | 3.26 | 1 |  | 0 | 133.66 | 140.832 | 140.9 | 135 | 129 | 131 | 140 | 126.88 | 140 | 132.91 | 136 | 122 | 123.88 | 135.97 | 148.8353 | 131 | 118.44 | 123.88 | 132.03 | 164 | 150.8 | 140.18 | 141 | 129.84 | 181.5 | 134.68 | 146.7 | 152.71 | 187.45 | 158.11 | 152.97 | 136.92 | 141.65 | 130.4 | 146 | 130 | 144.81 | 130.81 | 130 | 146.7 | 124 | 132 | 146.7 | 85 | 144.22 | 114.1 | 141 | 130.1127 | 149.96 | 149.96 | 117 | 122 | 138.08 | 150.82 | 85 | 187.45
1923 | 板式平焊法兰 | PN6 | 125 | RF | GB/T 9124.1-2019 | S30408(06Cr19Ni10) | NB/T 47010 |  | 4.31 | 1 |  | 0 | 176.71 | 186.192 | 181.1 | 179 | 170 | 173 | 185 | 167.14 | 185 | 175.71 | 180 | 162 | 163.78 | 179.77 | 196.7731 | 173 | 156.58 | 143.31 | 174.56 | 208 | 193.7 | 185.33 | 186 | 171.66 | 236.5 | 181.56 | 193.95 | 201.91 | 247.825 | 209.04 | 202.25 | 181.02 | 187.28 | 172.4 | 193.1 | 130 | 191.19 | 172.94 | 172 | 193.95 | 165 | 174.6 | 193.95 | 108 | 190.67 | 150.85 | 186 | 172.0205 | 193.95 | 198.26 | 155 | 161 | 182.55 | 193.74 | 108 | 247.825
1924 | 板式平焊法兰 | PN6 | 150 | RF | GB/T 9124.1-2019 | S30408(06Cr19Ni10) | NB/T 47010 |  | 4.76 | 1 |  | 0 | 195.16 | 205.632 | 201.2 | 198 | 188 | 192 | 205 | 187.88 | 204 | 199.99 | 199 | 179 | 180.88 | 198.54 | 217.3178 | 191 | 172.93 | 180.88 | 192.78 | 230 | 218.8 | 204.68 | 206 | 189.58 | 264 | 211.71 | 214.2 | 222.98 | 254.184 | 230.86 | 223.36 | 199.92 | 206.83 | 190.4 | 213.3 | 130 | 217 | 191 | 190 | 214.2 | 181 | 192.8 | 214.2 | 129 | 210.58 | 166.6 | 206 | 189.9781 | 214.2 | 218.96 | 177 | 178 | 201.61 | 218.83 | 129 | 264
1925 | 板式平焊法兰 | PN6 | 200 | RF | GB/T 9124.1-2019 | S30408(06Cr19Ni10) | NB/T 47010 |  | 6.88 | 1 |  | 0 | 282.08 | 297.216 | 276.6 | 288 | 271 | 277 | 296 | 275.72 | 296 | 293.09 | 288 | 258 | 261.44 | 286.96 | 314.1064 | 276 | 249.95 | 261.44 | 278.64 | 332 | 318.2 | 295.84 | 298 | 274.02 | 379.5 | 282.11 | 309.6 | 322.29 | 367.392 | 333.68 | 322.84 | 288.96 | 298.95 | 275.2 | 308.3 | 130 | 296.87 | 276.06 | 275 | 309.6 | 262 | 266.3 | 309.6 | 174 | 300.52 | 240.8 | 297 | 274.5954 | 309.6 | 316.48 | 236 | 256 | 291.4 | 318.21 | 130 | 379.5
1926 | 板式平焊法兰 | PN6 | 250 | RF | GB/T 9124.1-2019 | S30408(06Cr19Ni10) | NB/T 47010 |  | 8.92 | 1 |  | 0 | 365.72 | 385.344 | 355.06 | 374 | 352 | 359 | 384 | 359.9 | 383 | 379.99 | 357 | 335 | 338.96 | 372.05 | 407.2426 | 358 | 293.2 | 338.96 | 361.26 | 431 | 403 | 383.56 | 386 | 355.27 | 489.5 | 368.05 | 392.48 | 417.86 | 476.328 | 432.62 | 409.66 | 374.64 | 387.59 | 356.8 | 399.7 | 140 | 387.78 | 357.92 | 357 | 401.4 | 339 | 345.2 | 401.4 | 253 | 389.63 | 312.2 | 385 | 356.0161 | 401.4 | 401.4 | 339 | 332 | 377.81 | 402.98 | 140 | 489.5
1927 | 板式平焊法兰 | PN6 | 300 | RF | GB/T 9124.1-2019 | S30408(06Cr19Ni10) | NB/T 47010 |  | 11.9 | 1 |  | 0 | 487.9 | 514.08 | 474.1 | 499 | 481 | 479 | 512 | 464.82 | 511 | 506.94 | 476 | 446 | 452.2 | 496.35 | 547.4 | 477 | 391.15 | 452.2 | 481.95 | 575 | 537.6 | 511.7 | 515 | 473.96 | 654.5 | 474.68 | 523.6 | 557.46 | 635.46 | 577.15 | 546.52 | 499.8 | 517.07 | 476 | 533.2 | 135 | 493.67 | 477.49 | 476 | 535.5 | 454 | 460.5 | 535.5 | 338 | 519.79 | 416.5 | 514 | 474.9553 | 535.5 | 535.5 | 451 | 443 | 504.02 | 537.63 | 135 | 654.5
1928 | 板式平焊法兰 | PN6 | 350 | RF | GB/T 9124.1-2019 | S30408(06Cr19Ni10) | NB/T 47010 |  | 16.8 | 1 |  | 0 | 688.8 | 725.76 | 683.9 | 704 | 678 | 676 | 722 | 673.44 | 722 | 715.68 | 673 | 630 | 638.4 | 700.73 | 772.8 | 674 | 552.22 | 638.4 | 680.4 | 829 | 759 | 688.8 | 727 | 669.12 | 924 | 579.89 | 739.2 | 762.8 | 897.12 | 814.8 | 771.56 | 705.6 | 729.99 | 672 | 752.3 | 130 | 604.25 | 674.1 | 672 | 756 | 640 | 650.2 | 756 | 409 | 733.82 | 588 | 726 | 670.5252 | 823.2 | 756 | 760 | 625 | 711.56 | 759.01 | 130 | 924
1929 | 板式平焊法兰 | PN6 | 400 | RF | GB/T 9124.1-2019 | S30408(06Cr19Ni10) | NB/T 47010 |  | 19.8 | 1 |  | 0 | 811.8 | 855.36 | 790.2 | 829 | 800 | 797 | 851 | 800.32 | 851 | 843.48 | 793 | 743 | 752.4 | 825.86 | 910.8 | 794 | 650.83 | 658.35 | 801.9 | 977 | 894.5 | 811.8 | 857 | 788.61 | 1089 | 709.33 | 871.2 | 899.02 | 1057.32 | 960.3 | 909.34 | 831.6 | 860.34 | 792 | 887 | 135 | 733.02 | 812.59 | 792 | 891 | 754 | 766.3 | 891 | 492 | 864.86 | 693 | 855 | 790.2661 | 970.2 | 891 | 894 | 737 | 838.63 | 894.54 | 135 | 1089
1930 | 板式平焊法兰 | PN6 | 450 | RF | GB/T 9124.1-2019 | S30408(06Cr19Ni10) | NB/T 47010 |  | 24.6 | 1 |  | 0 | 1008.6 | 1062.72 | 979 | 1030 | 993 | 990 | 1058 | 999.18 | 1057 | 1047.96 | 985 | 923 | 934.8 | 1026.07 | 1131.6 | 1022 | 808.6 | 817.95 | 996.3 | 1214 | 1106.5 | 1008.6 | 1064 | 979.78 | 1353 | 852.25 | 1082.4 | 1116.96 | 1313.64 | 1169.24 | 1129.79 | 1033.2 | 1068.91 | 984 | 1102.1 | 120 | 1093.85 | 1009.58 | 984 | 1107 | 936 | 907.7 | 1107 | 595 | 1074.53 | 861 | 1063 | 981.8375 | 1205.4 | 1107 | 1096 | 916 | 1041.93 | 1106.52 | 120 | 1353
1931 | 板式平焊法兰 | PN6 | 500 | RF | GB/T 9124.1-2019 | S30408(06Cr19Ni10) | NB/T 47010 |  | 26.4 | 1 |  | 0 | 1082.4 | 1140.48 | 1058.9 | 1106 | 1066 | 1063 | 1135 | 1073.6 | 1134 | 1181.21 | 1057 | 990 | 1003.2 | 1101.14 | 1214.4 | 1097 | 867.77 | 1003.2 | 1069.2 | 1303 | 1204.8 | 1082.4 | 1142 | 1051.47 | 1452 | 962.45 | 1161.6 | 1198.69 | 1409.76 | 1254.79 | 1212.46 | 1108.8 | 1147.12 | 1056 | 1183 | 51 | 1017.08 | 1083.46 | 1056 | 1188 | 1006 | 974.2 | 1188 | 666 | 1153.15 | 924 | 1140 | 1053.6781 | 1293.6 | 1188 | 1531 | 983 | 1118.17 | 1204.79 | 51 | 1531
1932 | 板式平焊法兰 | PN6 | 600 | RF | GB/T 9124.1-2019 | S30408(06Cr19Ni10) | NB/T 47010 |  | 34.8 | 1 |  | 0 | 1426.8 | 1503.36 | 1357.7 | 1458 | 1405 | 1401 | 1496 | 1385.92 | 1495 | 1557.04 | 1393 | 1305 | 1322.4 | 1451.51 | 1600.8 | 1446 | 1143.88 | 1322.4 | 1409.4 | 1717 | 1565.4 | 1426.8 | 1506 | 1386.03 | 1914 | 1306.61 | 1531.2 | 1580.09 | 1858.32 | 1654.04 | 1598.24 | 1461.6 | 1512.12 | 1392 | 1559 | 51 | 1333.28 | 1428.19 | 1392 | 1566 | 1325 | 1284.1 | 1566 | 936 | 1520.06 | 1218 | 1503 | 1388.9407 | 1705.2 | 1566 | 1565 | 1295 | 1473.95 | 1565.35 | 51 | 1914
1933 | 板式松套法兰 | PN6 | 10 | RF | GB/T 9124.1-2019 | S30408(06Cr19Ni10) | NB/T 47010 | B型 | 0.345 | 0.1 |  | 0 | 1.4145 | 6.8 | 3.24 | 1.5 | 2.3 | 3.1 | 1.7 | 2.318 | 1.5 | 1.651 | 1.8 | 5.3 | 1.475 | 1.975 | 3.0952 | 1.9 | 5.249 | 1.639 | 1.53 | 2 | 1.73 | 1.8285 | 2 | 1.546 | 2 | 1.383 | 1.579 | 1.808 | 2.0217 | 1.76 | 1.757 | 1.518 | 1.864 | 1.553 | 1.68 | 5.1 | 2.098 | 1.526 | 1.9 | 4.5 | 1.3 | 1.55 | 1.5525 | 1.3 | 3.787 | 1.2075 | 1.9 | 1.5492 | 1.725 | 1.725 | 2.6 | 3.1 | 2.005 | 1.731 | 1.2075 | 6.8
1934 | 板式松套法兰 | PN6 | 15 | RF | GB/T 9124.1-2019 | S30408(06Cr19Ni10) | NB/T 47010 | B型 | 0.388 | 0.1 |  | 0 | 1.5908 | 6.8 | 3.24 | 1.7 | 2.7 | 3.3 | 1.9 | 2.684 | 1.7 | 1.857 | 2 | 5.3 | 1.659 | 2.22 | 3.4809 | 2.2 | 5.249 | 1.843 | 1.721 | 2.5 | 1.95 | 2.0564 | 2.2 | 1.739 | 2.13 | 1.543 | 1.776 | 2.033 | 2.2737 | 1.979 | 1.976 | 1.7072 | 2.097 | 1.746 | 1.9 | 14 | 2.23 | 1.681 | 2.1 | 4.5 | 1.5 | 1.75 | 1.746 | 1.4 | 4.259 | 1.358 | 2.2 | 1.7427 | 1.862 | 1.94 | 2.8 | 3.8 | 2.255 | 1.946 | 1.358 | 14
1935 | 板式松套法兰 | PN6 | 20 | RF | GB/T 9124.1-2019 | S30408(06Cr19Ni10) | NB/T 47010 | B型 | 0.568 | 0.1 |  | 0 | 2.3288 | 6.8 | 3.24 | 2.4 | 3.7 | 4.2 | 2.8 | 3.416 | 2.5 | 2.719 | 2.9 | 5.3 | 2.428 | 3.25 | 5.0958 | 3.2 | 4.666 | 2.698 | 2.52 | 3.3 | 2.86 | 2.4992 | 3 | 2.545 | 3.12 | 2.213 | 2.6 | 2.976 | 3.3285 | 2.897 | 2.892 | 2.4992 | 3.069 | 2.556 | 2.84 | 16.5 | 2.99 | 2.409 | 3.1 | 4.5 | 2.1 | 2.56 | 2.556 | 1.6 | 6.234 | 1.988 | 3.2 | 2.5503 | 2.726 | 2.84 | 3.1 | 4.1 | 3.301 | 2.856 | 1.6 | 16.5
1936 | 板式松套法兰 | PN6 | 25 | RF | GB/T 9124.1-2019 | S30408(06Cr19Ni10) | NB/T 47010 | B型 | 0.688 | 0.1 |  | 0 | 2.8208 | 6.8 | 3.6 | 2.9 | 4.2 | 4.9 | 3.4 | 3.66 | 3.1 | 3.293 | 3.5 | 5.3 | 2.941 | 3.937 | 6.1724 | 3.8 | 5.249 | 3.268 | 3.052 | 3.7 | 3.47 | 3.0272 | 3.5 | 3.083 | 3.78 | 2.66 | 3.149 | 3.605 | 4.0317 | 3.509 | 3.503 | 3.0272 | 3.718 | 3.096 | 3.55 | 12 | 3.454 | 2.918 | 3.8 | 4.5 | 2.6 | 3.1 | 3.096 | 1.8 | 7.551 | 2.408 | 3.9 | 3.0895 | 3.302 | 3.44 | 3.4 | 4.7 | 3.998 | 3.462 | 1.8 | 12
1937 | 板式松套法兰 | PN6 | 32 | RF | GB/T 9124.1-2019 | S30408(06Cr19Ni10) | NB/T 47010 | B型 | 1.12 | 0.1 |  | 0 | 4.592 | 6.8 | 6.48 | 4.7 | 5.6 | 7.3 | 5.6 | 5.49 | 5 | 5.361 | 5.7 | 5.9 | 4.788 | 6.41 | 10.0481 | 5.9 | 5.832 | 5.32 | 4.968 | 5.7 | 5.64 | 4.928 | 5.5 | 5.018 | 6.05 | 4.269 | 5.126 | 5.869 | 6.44 | 5.712 | 5.703 | 4.928 | 6.052 | 5.04 | 5.38 | 11.5 | 5.429 | 4.75 | 6.2 | 5.04 | 4.3 | 5.04 | 5.04 | 2.8 | 6.899 | 3.92 | 6.3 | 5.0285 | 5.376 | 5.6 | 4.5 | 5.3 | 6.509 | 5.633 | 2.8 | 11.5
1938 | 板式松套法兰 | PN6 | 40 | RF | GB/T 9124.1-2019 | S30408(06Cr19Ni10) | NB/T 47010 | B型 | 1.29 | 0.1 |  | 0 | 5.289 | 6.8 | 8.145 | 5.4 | 6.3 | 8.2 | 6.5 | 5.978 | 5.8 | 5.465 | 6.2 | 6.8 | 5.515 | 7.383 | 11.5732 | 5.5 | 7.147 | 6.128 | 5.722 | 6.3 | 6.5 | 5.676 | 6.3 | 5.78 | 7.15 | 4.902 | 5.904 | 6.759 | 7.4175 | 6.579 | 6.568 | 5.676 | 6.971 | 5.805 | 5.81 | 11.5 | 6.221 | 5.411 | 7.1 | 5.805 | 4.9 | 5.81 | 5.805 | 3.3 | 7.946 | 4.515 | 7.2 | 5.7921 | 5.934 | 6.45 | 5.5 | 5.6 | 7.497 | 6.484 | 3.3 | 11.5732
1939 | 板式松套法兰 | PN6 | 50 | RF | GB/T 9124.1-2019 | S30408(06Cr19Ni10) | NB/T 47010 | B型 | 1.42 | 0.1 |  | 0 | 5.822 | 6.8 | 8.745 | 5.9 | 6.9 | 9.2 | 7.1 | 6.466 | 6.4 | 6.423 | 6.8 | 7.5 | 6.071 | 8.127 | 12.7395 | 6.1 | 6.556 | 6.745 | 6.299 | 7 | 7.15 | 6.248 | 6.9 | 6.363 | 7.7 | 5.386 | 6.499 | 7.44 | 8.165 | 7.242 | 7.23 | 6.248 | 7.673 | 6.39 | 6.46 | 11.5 | 6.744 | 5.893 | 7.8 | 6.39 | 5.4 | 6.39 | 6.39 | 3.6 | 8.747 | 4.97 | 8 | 6.3764 | 6.532 | 7.1 | 6.5 | 6.1 | 8.252 | 7.139 | 3.6 | 12.7395
1940 | 板式松套法兰 | PN6 | 65 | RF | GB/T 9124.1-2019 | S30408(06Cr19Ni10) | NB/T 47010 | B型 | 1.76 | 0.1 |  | 0 | 7.216 | 7.1808 | 12.075 | 6.3 | 7.6 | 12 | 7.6 | 7.93 | 7.9 | 7.454 | 8.5 | 9.2 | 7.524 | 8.877 | 15.7898 | 7.6 | 8.126 | 6.354 | 7.807 | 8.3 | 8.87 | 7.744 | 7.6 | 7.886 | 9.9 | 6.652 | 8.056 | 9.222 | 10.12 | 8.976 | 8.962 | 7.744 | 8.696 | 7.92 | 6.43 | 11.5 | 8.237 | 7.222 | 9.7 | 7.92 | 6.7 | 7.13 | 7.92 | 4.6 | 9.659 | 6.16 | 9.9 | 7.9026 | 8.096 | 8.8 | 7.7 | 6.9 | 9.015 | 8.851 | 4.6 | 15.7898
1941 | 板式松套法兰 | PN6 | 80 | RF | GB/T 9124.1-2019 | S30408(06Cr19Ni10) | NB/T 47010 | B型 | 2.84 | 0.1 |  | 0 | 11.644 | 11.5872 | 18.105 | 10.2 | 11.3 | 19 | 12.2 | 12.688 | 12.7 | 11.578 | 13.1 | 14.9 | 10.792 | 14.325 | 18.0998 | 11.4 | 13.112 | 13.49 | 12.598 | 13.4 | 13.13 | 12.496 | 12.3 | 11.311 | 15.4 | 10.674 | 12.999 | 14.881 | 16.33 | 13.774 | 13.327 | 12.496 | 14.031 | 11.36 | 12.72 | 11.5 | 12.498 | 11.016 | 12.8 | 12.78 | 10.9 | 11.5 | 12.78 | 7.2 | 15.586 | 9.94 | 15.9 | 11.3348 | 13.064 | 13.064 | 10 | 10.6 | 14.546 | 13.105 | 7.2 | 19
1942 | 板式松套法兰 | PN6 | 100 | RF | GB/T 9124.1-2019 | S30408(06Cr19Ni10) | NB/T 47010 | B型 | 3.1 | 0.1 |  | 0 | 12.71 | 12.648 | 21.135 | 11.1 | 12.2 | 22.3 | 13.3 | 14.518 | 13.3 | 12.638 | 14.3 | 12.1 | 11.78 | 15.636 | 19.7569 | 12.4 | 14.313 | 14.136 | 12.555 | 14.6 | 14.34 | 13.33 | 13.4 | 12.347 | 14.88 | 11.642 | 13.88 | 16.243 | 17.825 | 15.035 | 14.547 | 13.02 | 15.316 | 12.4 | 13.89 | 11.5 | 14.198 | 12.024 | 14 | 13.95 | 11.8 | 12.56 | 13.95 | 8.3 | 17.013 | 10.85 | 12.9 | 12.3729 | 14.26 | 14.26 | 11.7 | 11.6 | 15.878 | 14.308 | 8.3 | 22.3
1943 | 板式松套法兰 | PN6 | 125 | RF | GB/T 9124.1-2019 | S30408(06Cr19Ni10) | NB/T 47010 | B型 | 4.12 | 0.1 |  | 0 | 16.892 | 16.8096 | 27.165 | 14.7 | 16.2 | 27.1 | 17.7 | 19.398 | 17.7 | 16.797 | 19 | 16.1 | 15.656 | 20.781 | 26.2575 | 16.5 | 19.022 | 14.873 | 16.686 | 18.6 | 19.06 | 17.716 | 17.8 | 16.409 | 19.68 | 15.441 | 18.447 | 21.588 | 23.69 | 19.982 | 19.333 | 17.304 | 20.356 | 16.48 | 18.46 | 12.5 | 14.198 | 15.98 | 18.5 | 18.54 | 15.7 | 16.69 | 18.54 | 10.6 | 22.611 | 14.42 | 17.1 | 16.4435 | 18.54 | 18.952 | 15.5 | 15.4 | 21.103 | 19.022 | 10.6 | 27.165
1944 | 板式松套法兰 | PN6 | 150 | RF | GB/T 9124.1-2019 | S30408(06Cr19Ni10) | NB/T 47010 | B型 | 4.53 | 0.1 |  | 0 | 18.573 | 18.4824 | 30.18 | 16.2 | 17.9 | 35.7 | 19.5 | 21.96 | 19.5 | 19.033 | 20.9 | 17.7 | 17.214 | 22.849 | 28.8705 | 18.2 | 20.915 | 20.657 | 18.347 | 20.4 | 20.95 | 19.479 | 19.6 | 18.042 | 21.6 | 16.968 | 20.283 | 21.274 | 24.1902 | 21.971 | 21.257 | 19.026 | 22.381 | 18.12 | 20.3 | 12 | 21.603 | 17.571 | 20.4 | 20.385 | 17.2 | 18.35 | 20.385 | 12.6 | 24.861 | 15.855 | 18.8 | 18.0799 | 20.385 | 20.838 | 17.7 | 16.9 | 23.203 | 20.91 | 12 | 35.7
1945 | 板式松套法兰 | PN6 | 200 | RF | GB/T 9124.1-2019 | S30408(06Cr19Ni10) | NB/T 47010 | B型 | 6.51 | 0.1 |  | 0 | 26.691 | 26.5608 | 41.49 | 23.5 | 25.7 | 54.2 | 28 | 29.036 | 28 | 27.738 | 30 | 25.4 | 24.738 | 32.836 | 41.4894 | 27 | 26.049 | 29.686 | 26.366 | 29.3 | 30.12 | 27.993 | 28.2 | 25.928 | 31.2 | 24.341 | 29.149 | 30.572 | 34.7634 | 31.574 | 30.548 | 27.342 | 32.164 | 26.04 | 29.17 | 11.5 | 29.011 | 25.251 | 29.3 | 29.295 | 24.8 | 25.19 | 29.295 | 18.4 | 34.998 | 22.785 | 27.1 | 25.9824 | 29.295 | 29.946 | 23.6 | 24.3 | 33.344 | 30.054 | 11.5 | 54.2
1946 | 板式松套法兰 | PN6 | 250 | RF | GB/T 9124.1-2019 | S30408(06Cr19Ni10) | NB/T 47010 | B型 | 8.32 | 0.1 |  | 0 | 34.112 | 33.9456 | 53.259 | 30 | 32.8 | 75.5 | 35.8 | 37.576 | 35.7 | 35.45 | 36.6 | 32.4 | 31.616 | 41.966 | 53.0249 | 34.6 | 33.292 | 37.939 | 33.696 | 37.5 | 37.59 | 35.776 | 36 | 33.137 | 39.84 | 31.082 | 36.425 | 39.073 | 44.4288 | 40.352 | 38.211 | 34.944 | 41.106 | 33.28 | 37.28 | 12 | 38.139 | 32.271 | 37.4 | 37.44 | 31.7 | 32.2 | 37.44 | 24.8 | 44.728 | 29.12 | 34.6 | 33.2066 | 37.44 | 37.44 | 33.9 | 31 | 42.615 | 37.516 | 12 | 75.5
1947 | 板式松套法兰 | PN6 | 300 | RF | GB/T 9124.1-2019 | S30408(06Cr19Ni10) | NB/T 47010 | B型 | 11.1 | 0.1 |  | 0 | 45.51 | 45.288 | 71.115 | 40 | 44.8 | 93.7 | 47.7 | 49.654 | 47.7 | 47.295 | 48.9 | 43.3 | 42.18 | 55.988 | 70.7424 | 46.1 | 44.416 | 50.616 | 44.955 | 50 | 50.15 | 47.73 | 48 | 44.21 | 53.28 | 41.434 | 48.596 | 52.128 | 59.274 | 53.835 | 50.978 | 46.62 | 54.841 | 44.4 | 49.74 | 10.5 | 48.823 | 43.054 | 50 | 49.95 | 42.2 | 42.96 | 49.95 | 33.1 | 59.674 | 38.85 | 46.2 | 44.3028 | 49.95 | 49.95 | 45.1 | 41.3 | 56.854 | 50.044 | 10.5 | 93.7
1948 | 板式松套法兰 | PN6 | 350 | RF | GB/T 9124.1-2019 | S30408(06Cr19Ni10) | NB/T 47010 | B型 | 15.9 | 0.1 |  | 0 | 65.19 | 64.872 | 102.585 | 57.3 | 64.2 | 142.7 | 68.4 | 60.146 | 68.3 | 67.747 | 70 | 62 | 60.42 | 80.2 | 101.3336 | 66.1 | 73.668 | 64.952 | 64.395 | 73.2 | 71.83 | 65.19 | 68.8 | 63.327 | 76.32 | 59.31 | 69.61 | 71.351 | 84.906 | 77.115 | 73.023 | 66.78 | 78.557 | 63.6 | 71.2 | 4.7 | 59.749 | 61.672 | 71.6 | 71.55 | 60.6 | 61.53 | 71.55 | 40.1 | 85.478 | 55.65 | 66.1 | 63.46 | 77.91 | 71.55 | 76 | 59.2 | 81.44 | 71.687 | 4.7 | 142.7
1949 | 板式松套法兰 | PN6 | 400 | RF | GB/T 9124.1-2019 | S30408(06Cr19Ni10) | NB/T 47010 | B型 | 18.8 | 0.1 |  | 0 | 77.08 | 76.704 | 118.53 | 67.8 | 75.9 | 180.7 | 80.8 | 71.858 | 80.8 | 80.104 | 82.8 | 73.3 | 71.44 | 94.827 | 119.8159 | 78.1 | 87.104 | 67.868 | 76.14 | 86.6 | 84.94 | 77.08 | 81.3 | 74.878 | 90.24 | 70.109 | 82.306 | 84.364 | 100.392 | 91.18 | 86.342 | 78.96 | 92.885 | 75.2 | 84.22 | 4.7 | 72.381 | 74.583 | 84.6 | 84.6 | 71.6 | 72.76 | 84.6 | 48.2 | 101.069 | 65.8 | 78.2 | 75.0352 | 92.12 | 84.6 | 89.4 | 70 | 96.294 | 84.763 | 4.7 | 180.7
1950 | 板式松套法兰 | PN6 | 450 | RF | GB/T 9124.1-2019 | S30408(06Cr19Ni10) | NB/T 47010 | B型 | 23.3 | 0.1 |  | 0 | 95.53 | 95.064 | 146.85 | 84 | 94.1 | 212.8 | 100.2 | 86.498 | 100.1 | 99.277 | 102.6 | 90.9 | 88.54 | 117.525 | 148.4952 | 96.8 | 107.954 | 84.113 | 94.365 | 107.3 | 104.81 | 95.53 | 100.8 | 92.801 | 111.84 | 86.867 | 102.007 | 104.558 | 124.422 | 110.745 | 107.009 | 97.86 | 115.118 | 93.2 | 104.38 | 4.6 | 86.964 | 92.436 | 104.9 | 104.85 | 88.7 | 85.98 | 104.85 | 58.2 | 125.261 | 81.55 | 96.9 | 92.9959 | 114.17 | 104.85 | 109.6 | 86.7 | 119.343 | 104.597 | 4.6 | 212.8
1951 | 板式松套法兰 | PN6 | 500 | RF | GB/T 9124.1-2019 | S30408(06Cr19Ni10) | NB/T 47010 | B型 | 24.9 | 0.1 |  | 0 | 102.09 | 101.592 | 158.835 | 89.8 | 100.6 | 226.2 | 107.1 | 92.598 | 107 | 119.186 | 109.7 | 97.1 | 94.62 | 125.596 | 158.6923 | 103.4 | 115.367 | 101.717 | 100.845 | 114.7 | 112 | 102.09 | 107.7 | 99.173 | 119.52 | 92.826 | 109.012 | 111.738 | 132.966 | 118.35 | 114.357 | 104.58 | 123.023 | 99.6 | 111.58 | 4.7 | 99.742 | 98.783 | 112.1 | 112.05 | 94.9 | 91.88 | 112.05 | 65.2 | 133.862 | 87.15 | 103.6 | 99.3813 | 122.01 | 112.05 | 153.1 | 92.7 | 127.538 | 111.776 | 4.7 | 226.2
1952 | 板式松套法兰 | PN6 | 600 | RF | GB/T 9124.1-2019 | S30408(06Cr19Ni10) | NB/T 47010 | B型 | 33 | 0.1 |  | 0 | 135.3 | 134.64 | 203.655 | 119 | 133.3 | 342.8 | 141.9 | 125.294 | 141.8 | 157.958 | 145.3 | 128.7 | 125.4 | 166.452 | 210.3151 | 137.1 | 152.896 | 134.805 | 133.65 | 152 | 148.44 | 135.3 | 142.8 | 131.434 | 148.5 | 122.99 | 144.474 | 148.087 | 176.22 | 156.849 | 151.557 | 138.6 | 163.042 | 132 | 147.84 | 4.6 | 133.328 | 130.918 | 148.5 | 148.5 | 125.7 | 121.77 | 148.5 | 93 | 177.408 | 115.5 | 137.3 | 131.71 | 161.7 | 148.5 | 156.5 | 122.8 | 169.026 | 148.138 | 4.6 | 342.8
1953 | 法兰盖 | PN6 | 10 | RF | GB/T 9124.1-2019 | S30408(06Cr19Ni10) | NB/T 47010 |  | 0.38 | 1 |  | 0 | 14.82 | 72 | 21.1 | 19 | 27 | 23 | 16 | 19.52 | 17 | 15.1 | 17 | 50 | 15.52 | 16.59 | 16.169 | 17 | 19.72 | 14.44 | 17.1 | 18 | 17.6 | 12.16 | 21 | 16.27 | 20 | 17.01 | 16.72 | 16.19 | 18.81 | 18.24 | 17.07 | 16.72 | 16.76 | 16.34 | 18.5 | 120 | 19.24 | 17.01 | 17 | 45 | 15 | 17.1 | 16.34 | 15 | 18.3 | 13.3 | 48 | 16.3042 | 20.9 | 16.72 | 34 | 32 | 16.84 | 17.64 | 12.16 | 120
1954 | 法兰盖 | PN6 | 15 | RF | GB/T 9124.1-2019 | S30408(06Cr19Ni10) | NB/T 47010 |  | 0.438 | 1 |  | 0 | 17.082 | 72 | 21.1 | 22 | 32 | 25 | 19 | 21.96 | 20 | 17.41 | 20 | 50 | 17.89 | 19.12 | 18.6369 | 20 | 22.73 | 16.64 | 19.71 | 21 | 20.4 | 14.016 | 24 | 18.75 | 21.9 | 19.37 | 19.27 | 18.66 | 21.681 | 21.02 | 19.68 | 19.272 | 19.32 | 18.83 | 21.4 | 110 | 20.99 | 19.61 | 20 | 45 | 17 | 19.7 | 18.834 | 18 | 21.09 | 15.33 | 51 | 18.7894 | 21.02 | 19.27 | 41 | 37 | 19.41 | 20.38 | 14.016 | 110
1955 | 法兰盖 | PN6 | 20 | RF | GB/T 9124.1-2019 | S30408(06Cr19Ni10) | NB/T 47010 |  | 0.657 | 1 |  | 0 | 25.623 | 72 | 21.1 | 33 | 45 | 33 | 28 | 29.28 | 29 | 26.11 | 30 | 50 | 26.84 | 28.68 | 27.9553 | 30 | 34.1 | 24.97 | 29.57 | 32 | 30.5 | 21.024 | 34 | 28.13 | 32.9 | 25.88 | 28.91 | 27.99 | 32.5215 | 31.54 | 29.52 | 28.908 | 28.98 | 28.25 | 32.1 | 110 | 28.08 | 28.51 | 30 | 45 | 25 | 29.6 | 28.251 | 22 | 31.64 | 22.995 | 61 | 28.1891 | 31.54 | 28.91 | 45 | 55 | 29.12 | 30.48 | 21.024 | 110
1956 | 法兰盖 | PN6 | 25 | RF | GB/T 9124.1-2019 | S30408(06Cr19Ni10) | NB/T 47010 |  | 0.821 | 1 |  | 0 | 32.019 | 72 | 42.1 | 41 | 53 | 39 | 35 | 34.16 | 37 | 32.63 | 37 | 50 | 33.54 | 35.84 | 34.9335 | 38 | 42.61 | 31.2 | 36.95 | 40 | 38.1 | 26.272 | 42 | 35.15 | 41.1 | 37.09 | 36.12 | 34.98 | 40.6395 | 39.41 | 36.89 | 36.124 | 36.21 | 35.3 | 37.3 | 90 | 37.89 | 34.49 | 37 | 45 | 31 | 37 | 35.303 | 26 | 39.54 | 28.735 | 64 | 35.2238 | 39.41 | 36.12 | 52 | 69 | 36.39 | 38.12 | 26 | 90
1957 | 法兰盖 | PN6 | 32 | RF | GB/T 9124.1-2019 | S30408(06Cr19Ni10) | NB/T 47010 |  | 1.18 | 1 |  | 0 | 46.02 | 72 | 42.1 | 59 | 64 | 51 | 51 | 45.14 | 53 | 51.6 | 54 | 58 | 48.2 | 51.51 | 50.209 | 47 | 61.24 | 44.84 | 53.1 | 57 | 54.8 | 37.76 | 58 | 50.52 | 60 | 47.06 | 51.92 | 50.27 | 58.41 | 56.64 | 53.02 | 51.92 | 52.05 | 50.74 | 46 | 120 | 48.08 | 47.95 | 53 | 53.1 | 45 | 53.1 | 50.74 | 39 | 52.86 | 41.3 | 80 | 50.6261 | 56.64 | 51.92 | 62 | 70 | 52.3 | 54.78 | 37.76 | 120
1958 | 法兰盖 | PN6 | 40 | RF | GB/T 9124.1-2019 | S30408(06Cr19Ni10) | NB/T 47010 |  | 1.39 | 1 |  | 0 | 54.21 | 72 | 63.2 | 69 | 71 | 58 | 60 | 50.02 | 62 | 60.79 | 59 | 69 | 56.78 | 60.67 | 59.1445 | 56 | 57.71 | 52.82 | 62.55 | 67 | 64.6 | 44.48 | 68 | 59.51 | 70 | 56.49 | 61.16 | 59.22 | 68.805 | 66.72 | 62.45 | 61.16 | 61.31 | 59.77 | 59.6 | 63 | 57.72 | 55.84 | 63 | 62.55 | 53 | 62.6 | 59.77 | 45 | 62.27 | 48.65 | 96 | 59.635 | 61.16 | 61.16 | 72 | 65 | 61.61 | 64.58 | 44.48 | 96
1959 | 法兰盖 | PN6 | 50 | RF | GB/T 9124.1-2019 | S30408(06Cr19Ni10) | NB/T 47010 |  | 1.62 | 1 |  | 0 | 63.18 | 72 | 63.2 | 81 | 82 | 67 | 70 | 58.56 | 72 | 71.02 | 69 | 80 | 66.18 | 70.71 | 68.931 | 65 | 67.26 | 61.56 | 72.9 | 78 | 75.3 | 51.84 | 78 | 69.36 | 80 | 65.52 | 71.28 | 69.02 | 80.19 | 77.76 | 72.78 | 71.28 | 71.46 | 69.66 | 69.4 | 63 | 66.89 | 64.3 | 73 | 72.9 | 62 | 72.9 | 69.66 | 54 | 72.58 | 56.7 | 112 | 69.5057 | 71.28 | 71.28 | 83 | 76 | 71.81 | 75.26 | 51.84 | 112
1960 | 法兰盖 | PN6 | 65 | RF | GB/T 9124.1-2019 | S30408(06Cr19Ni10) | NB/T 47010 |  | 2.14 | 1 |  | 0 | 83.46 | 73.188 | 76.1 | 94 | 88 | 86 | 92 | 76.86 | 96 | 90.54 | 92 | 106 | 87.42 | 93.41 | 91.057 | 86 | 88.85 | 56.92 | 96.3 | 99 | 99.4 | 68.48 | 85 | 91.63 | 105 | 84.89 | 94.16 | 91.18 | 105.93 | 102.72 | 96.15 | 94.16 | 94.39 | 92.02 | 91.7 | 61 | 86.74 | 84.94 | 96 | 96.3 | 82 | 86.7 | 92.02 | 70 | 95.87 | 74.9 | 75 | 91.8224 | 94.16 | 94.16 | 93 | 87 | 94.86 | 99.37 | 56.92 | 106
1961 | 法兰盖 | PN6 | 80 | RF | GB/T 9124.1-2019 | S30408(06Cr19Ni10) | NB/T 47010 |  | 3.43 | 1 |  | 0 | 133.77 | 117.306 | 139.3 | 151 | 132 | 138 | 147 | 124.44 | 153 | 146.43 | 140 | 170 | 123.82 | 143.07 | 145.9465 | 133 | 142.41 | 130.34 | 154.35 | 158 | 148.6 | 109.76 | 137 | 129.78 | 170 | 134.69 | 150.92 | 138.67 | 169.785 | 156.37 | 148.97 | 150.92 | 146.75 | 130.34 | 147 | 63 | 137.6 | 136.14 | 137 | 154.35 | 131 | 138.9 | 147.49 | 108 | 153.66 | 120.05 | 121 | 130.0525 | 150.92 | 145.78 | 146 | 128 | 145.28 | 148.57 | 63 | 170
1962 | 法兰盖 | PN6 | 100 | RF | GB/T 9124.1-2019 | S30408(06Cr19Ni10) | NB/T 47010 |  | 4.22 | 1 |  | 0 | 164.58 | 144.324 | 159.2 | 186 | 160 | 170 | 181 | 153.72 | 181 | 180.15 | 173 | 158 | 152.34 | 176.02 | 179.561 | 163 | 164.26 | 152.34 | 189.9 | 186 | 182.8 | 130.82 | 168 | 159.67 | 210 | 162.01 | 183.57 | 170.6 | 208.89 | 192.39 | 183.28 | 177.24 | 180.55 | 160.36 | 180.8 | 61 | 165.42 | 167.49 | 169 | 189.9 | 160 | 170.9 | 181.46 | 132 | 189.06 | 147.7 | 149 | 160.0053 | 185.68 | 179.35 | 181 | 157 | 178.74 | 182.77 | 61 | 210
1963 | 法兰盖 | PN6 | 125 | RF | GB/T 9124.1-2019 | S30408(06Cr19Ni10) | NB/T 47010 |  | 6.1 | 1 |  | 0 | 237.9 | 208.62 | 238.8 | 268 | 232 | 246 | 262 | 228.14 | 262 | 260.41 | 250 | 229 | 220.21 | 254.43 | 259.555 | 236 | 237.44 | 162.26 | 274.5 | 269 | 264.2 | 189.1 | 243 | 230.81 | 305 | 237.79 | 265.35 | 246.61 | 278.16 | 278.1 | 264.93 | 256.2 | 260.99 | 231.8 | 261.5 | 170 | 242.64 | 242.11 | 244 | 274.5 | 232 | 247.1 | 262.3 | 180 | 273.28 | 213.5 | 215 | 231.2947 | 268.4 | 259.25 | 234 | 227 | 258.37 | 264.21 | 162.26 | 305
1964 | 法兰盖 | PN6 | 150 | RF | GB/T 9124.1-2019 | S30408(06Cr19Ni10) | NB/T 47010 |  | 7.51 | 1 |  | 0 | 292.89 | 256.842 | 298.5 | 330 | 285 | 302 | 323 | 281.82 | 323 | 320.6 | 308 | 282 | 271.11 | 313.24 | 319.5505 | 290 | 292.33 | 271.11 | 337.95 | 331 | 325.3 | 232.81 | 299 | 284.16 | 375 | 293.71 | 326.69 | 303.62 | 342.456 | 342.38 | 326.16 | 315.42 | 321.32 | 285.38 | 321.9 | 140 | 299.7 | 287.48 | 300 | 337.95 | 286 | 304.2 | 322.93 | 225 | 336.45 | 262.85 | 264 | 284.7567 | 330.44 | 319.18 | 301 | 280 | 318.09 | 325.26 | 140 | 375
1965 | 法兰盖 | PN6 | 200 | RF | GB/T 9124.1-2019 | S30408(06Cr19Ni10) | NB/T 47010 |  | 12.3 | 1 |  | 0 | 479.7 | 420.66 | 500 | 541 | 467 | 495 | 529 | 469.7 | 528 | 512.05 | 504 | 461 | 444.03 | 513.03 | 495.075 | 476 | 457.5 | 444.03 | 553.5 | 542 | 532.8 | 381.3 | 490 | 465.4 | 615 | 487.69 | 535.05 | 497.27 | 560.88 | 560.76 | 534.19 | 516.6 | 526.26 | 467.4 | 527.2 | 140 | 499.54 | 470.84 | 492 | 553.5 | 468 | 464.9 | 528.9 | 355 | 523.49 | 430.5 | 433 | 466.3773 | 541.2 | 522.75 | 488 | 458 | 520.97 | 532.83 | 140 | 615
1966 | 法兰盖 | PN6 | 250 | RF | GB/T 9124.1-2019 | S30408(06Cr19Ni10) | NB/T 47010 |  | 18.5 | 1 |  | 0 | 721.5 | 632.7 | 740 | 814 | 703 | 745 | 796 | 714.92 | 795 | 770.16 | 724 | 694 | 667.85 | 771.64 | 744.625 | 716 | 688.11 | 667.85 | 832.5 | 816 | 779.6 | 573.5 | 738 | 699.99 | 925 | 643.73 | 786.25 | 747.92 | 843.6 | 843.42 | 794.23 | 777 | 791.52 | 703 | 792.9 | 120 | 715.31 | 708.18 | 740 | 832.5 | 704 | 699.3 | 795.5 | 555 | 787.36 | 647.5 | 651 | 701.46 | 814 | 786.25 | 729 | 689 | 783.57 | 779.59 | 120 | 925
1967 | 法兰盖 | PN6 | 300 | RF | GB/T 9124.1-2019 | S30408(06Cr19Ni10) | NB/T 47010 |  | 25.5 | 1 |  | 0 | 994.5 | 872.1 | 1020 | 1121 | 969 | 1026 | 1097 | 968.68 | 1095 | 1061.57 | 998 | 956 | 920.55 | 1063.61 | 1026.375 | 986 | 948.47 | 920.55 | 1147.5 | 1125 | 1074.6 | 790.5 | 1017 | 964.85 | 1275 | 903.32 | 1083.75 | 1030.91 | 1162.8 | 1162.55 | 1094.75 | 1071 | 1091.02 | 969 | 1084.1 | 170 | 995.89 | 976.14 | 1020 | 1147.5 | 971 | 963.9 | 1096.5 | 760 | 1085.28 | 892.5 | 898 | 966.8762 | 1122 | 1083.75 | 956 | 949 | 1080.05 | 1074.57 | 170 | 1275
1968 | 法兰盖 | PN6 | 350 | RF | GB/T 9124.1-2019 | S30408(06Cr19Ni10) | NB/T 47010 |  | 31.8 | 1 |  | 0 | 1240.2 | 1087.56 | 1280 | 1398 | 1208 | 1280 | 1367 | 1213.9 | 1366 | 1323.83 | 1244 | 1193 | 1147.98 | 1326.38 | 1243.38 | 1230 | 1182.8 | 906.3 | 1431 | 1402 | 1340.1 | 985.8 | 1268 | 1203.22 | 1590 | 1060.56 | 1351.5 | 1285.61 | 1450.08 | 1449.76 | 1365.21 | 1335.6 | 1360.56 | 1208.4 | 1363 | 52 | 1274.52 | 1245.92 | 1272 | 1431 | 1211 | 1202 | 1367.4 | 944 | 1353.41 | 1113 | 1119 | 1205.7468 | 1399.2 | 1351.5 | 1156 | 1183 | 1346.89 | 1340.05 | 52 | 1590
1969 | 法兰盖 | PN6 | 400 | RF | GB/T 9124.1-2019 | S30408(06Cr19Ni10) | NB/T 47010 |  | 38.5 | 1 |  | 0 | 1501.5 | 1316.7 | 1540 | 1693 | 1463 | 1550 | 1656 | 1477.42 | 1654 | 1602.76 | 1507 | 1444 | 1389.85 | 1605.84 | 1505.35 | 1489 | 1398.71 | 1024.1 | 1732.5 | 1698 | 1622.4 | 1193.5 | 1535 | 1456.73 | 1925 | 1551.86 | 1636.25 | 1556.48 | 1705.55 | 1755.22 | 1652.85 | 1617 | 1647.22 | 1463 | 1650.2 | 52 | 1585.73 | 1508.43 | 1540 | 1732.5 | 1466 | 1455.3 | 1655.5 | 1143 | 1638.56 | 1347.5 | 1355 | 1459.7891 | 1694 | 1617 | 1393 | 1433 | 1630.67 | 1622.39 | 52 | 1925
1970 | 法兰盖 | PN6 | 450 | RF | GB/T 9124.1-2019 | S30408(06Cr19Ni10) | NB/T 47010 |  | 51.2 | 1 |  | 0 | 1996.8 | 1751.04 | 2040 | 2253 | 1946 | 2061 | 2202 | 1981.28 | 2200 | 2131.46 | 2003 | 1920 | 1848.32 | 2135.55 | 2001.92 | 2054 | 1860.1 | 1361.92 | 2304 | 2258 | 2142.5 | 1587.2 | 2042 | 1937.26 | 2560 | 2007.26 | 2176 | 2069.91 | 2268.16 | 2284.54 | 2198.08 | 2150.4 | 2190.59 | 1945.6 | 2194.6 | 49 | 2203.97 | 2006.02 | 2048 | 2304 | 1950 | 1843.2 | 2201.6 | 1449 | 2179.07 | 1792 | 1802 | 1941.3282 | 2252.8 | 2150.4 | 1840 | 1905 | 2168.58 | 2142.48 | 49 | 2560
1971 | 法兰盖 | PN6 | 500 | RF | GB/T 9124.1-2019 | S30408(06Cr19Ni10) | NB/T 47010 |  | 60.1 | 1 |  | 0 | 2343.9 | 2055.42 | 2401.2 | 2644 | 2284 | 2419 | 2584 | 2331.42 | 2582 | 2501.96 | 2352 | 2254 | 2169.61 | 2506.77 | 2349.91 | 2411 | 2183.43 | 1712.85 | 2704.5 | 2650 | 2515 | 1863.1 | 2397 | 2274.01 | 3005 | 2450.71 | 2554.25 | 2429.72 | 2662.43 | 2681.66 | 2580.17 | 2524.2 | 2571.38 | 2283.8 | 2573 | 52 | 2525.32 | 2354.72 | 2404 | 2704.5 | 2288 | 2163.6 | 2584.3 | 1614 | 2557.86 | 2103.5 | 2212 | 2278.7854 | 2644.4 | 2524.2 | 2167 | 2236 | 2545.54 | 2514.97 | 52 | 3005
1972 | 法兰盖 | PN6 | 600 | RF | GB/T 9124.1-2019 | S30408(06Cr19Ni10) | NB/T 47010 |  | 103 | 1 |  | 0 | 4017 | 3522.6 | 4120 | 4531 | 3914 | 4146 | 4429 | 3996.72 | 4425 | 4287.89 | 4030 | 3863 | 3718.3 | 4296.13 | 4027.3 | 4131 | 3741.99 | 2935.5 | 4635 | 4542 | 4310.1 | 3193 | 4107 | 3897.22 | 5150 | 4034.12 | 4377.5 | 4164.08 | 4562.9 | 4595.86 | 4421.91 | 4326 | 4406.86 | 3914 | 4314.5 | 49 | 4236.69 | 4129.79 | 4120 | 4635 | 3922 | 3708 | 4429 | 2953 | 4383.68 | 3605 | 3790 | 3905.4042 | 4532 | 4326 | 3715 | 3832 | 4362.57 | 4310.14 | 49 | 5150
1973 | 对焊法兰 | PN10 | 10 | RF | GB/T 9124.1-2019 | S30408(06Cr19Ni10) | NB/T 47010 |  | 0.678 | 1 |  | 0 | 31.188 | 72 | 28.5 | 40 | 46 | 35 | 39 | 43.92 | 36 | 39.4 | 33 | 53 | 37.36 | 40.12 | 35.6323 | 41 | 39.88 | 37.36 | 40.68 | 47 | 40.5 | 35.934 | 42 | 39.16 | 44.1 | 30.88 | 37.29 | 37.49 | 42.036 | 37.29 | 37.91 | 37.29 | 39.34 | 39.32 | 39.6 | 140 | 44.64 | 40.09 | 37 | 45 | 31 | 39.7 | 35.934 | 20 | 44.04 | 27.798 | 60 | 39.2422 | 40.68 | 37.29 | 45 | 62 | 40.74 | 40.47 | 20 | 140
1974 | 对焊法兰 | PN10 | 15 | RF | GB/T 9124.1-2019 | S30408(06Cr19Ni10) | NB/T 47010 |  | 0.768 | 1 |  | 0 | 35.328 | 72 | 56.9 | 45 | 52 | 39 | 45 | 50.02 | 41 | 44.63 | 37 | 53 | 42.32 | 45.44 | 40.3622 | 46 | 45.17 | 42.32 | 46.08 | 54 | 45.9 | 40.704 | 47 | 44.35 | 49.9 | 49.7 | 42.24 | 42.47 | 44.928 | 42.24 | 42.94 | 42.24 | 44.57 | 44.54 | 44 | 125 | 50.56 | 45.42 | 42 | 45 | 36 | 44.9 | 40.704 | 22 | 49.89 | 43.008 | 65 | 44.4431 | 42.24 | 42.24 | 48 | 62 | 46.15 | 45.86 | 22 | 125
1975 | 对焊法兰 | PN10 | 20 | RF | GB/T 9124.1-2019 | S30408(06Cr19Ni10) | NB/T 47010 |  | 1.09 | 1 |  | 0 | 50.14 | 72 | 56.9 | 64 | 72 | 51 | 63 | 58.56 | 59 | 63.34 | 53 | 57 | 60.06 | 64.5 | 57.285 | 66 | 64.11 | 60.06 | 65.4 | 76 | 65.1 | 57.77 | 65 | 62.95 | 66 | 55.65 | 59.95 | 60.28 | 63.765 | 59.95 | 60.94 | 59.95 | 63.25 | 63.22 | 62.9 | 125 | 57.58 | 63.66 | 60 | 49.05 | 52 | 63.8 | 57.77 | 30 | 70.81 | 61.04 | 68 | 63.0822 | 59.95 | 59.95 | 55 | 66 | 65.49 | 65.07 | 30 | 125
1976 | 对焊法兰 | PN10 | 25 | RF | GB/T 9124.1-2019 | S30408(06Cr19Ni10) | NB/T 47010 |  | 1.3 | 1 |  | 0 | 59.8 | 72 | 56.9 | 76 | 80 | 60 | 75 | 70.76 | 70 | 75.54 | 63 | 68 | 71.63 | 76.92 | 68.3215 | 78 | 76.47 | 71.63 | 78 | 78 | 77.6 | 68.9 | 77 | 75.08 | 78 | 59.53 | 71.5 | 71.9 | 76.05 | 71.5 | 72.68 | 71.5 | 75.44 | 75.4 | 78.2 | 105 | 72.63 | 75.92 | 72 | 58.5 | 62 | 76.1 | 68.9 | 36 | 84.45 | 72.8 | 77 | 75.2377 | 71.5 | 71.5 | 65 | 69 | 78.11 | 77.62 | 36 | 105
1977 | 对焊法兰 | PN10 | 32 | RF | GB/T 9124.1-2019 | S30408(06Cr19Ni10) | NB/T 47010 |  | 1.91 | 1 |  | 0 | 87.86 | 92.826 | 113.8 | 112 | 105 | 84 | 111 | 102.48 | 103 | 106.46 | 92 | 100 | 105.24 | 113.01 | 100.38 | 104 | 112.35 | 105.24 | 114.6 | 111 | 114 | 97.41 | 111 | 110.31 | 114 | 107.22 | 105.05 | 105.63 | 111.735 | 105.05 | 106.79 | 105.05 | 110.83 | 110.78 | 102.4 | 140 | 114.15 | 110.02 | 105 | 85.95 | 90 | 111.7 | 101.23 | 57 | 124.07 | 105.05 | 85 | 110.5417 | 105.05 | 105.05 | 83 | 106 | 114.76 | 113.97 | 57 | 140
1978 | 对焊法兰 | PN10 | 40 | RF | GB/T 9124.1-2019 | S30408(06Cr19Ni10) | NB/T 47010 |  | 2.15 | 1 |  | 0 | 98.9 | 104.49 | 113.8 | 126 | 117 | 93 | 125 | 114.68 | 115 | 120.84 | 98 | 113 | 118.47 | 127.22 | 112.9933 | 105 | 111.59 | 118.47 | 129 | 125 | 128.3 | 109.65 | 125 | 124.17 | 132 | 108.29 | 118.25 | 118.91 | 125.775 | 118.25 | 120.21 | 118.25 | 124.76 | 124.7 | 117.3 | 46 | 115.72 | 120.4 | 118 | 96.75 | 101 | 125.8 | 113.95 | 65 | 139.66 | 118.25 | 102 | 124.4308 | 118.25 | 118.25 | 89 | 112 | 129.18 | 128.28 | 46 | 139.66
1979 | 对焊法兰 | PN10 | 50 | RF | GB/T 9124.1-2019 | S30408(06Cr19Ni10) | NB/T 47010 |  | 2.53 | 1 |  | 0 | 116.38 | 122.958 | 142.3 | 148 | 137 | 107 | 147 | 130.54 | 136 | 143.47 | 115 | 133 | 139.4 | 149.7 | 132.9641 | 123 | 131.31 | 139.4 | 151.8 | 147 | 145.2 | 129.03 | 146 | 146.11 | 150 | 140.96 | 139.15 | 139.92 | 148.005 | 139.15 | 141.45 | 139.15 | 146.81 | 146.74 | 138 | 61 | 145.41 | 141.68 | 139 | 113.85 | 119 | 148 | 134.09 | 80 | 164.35 | 139.15 | 128 | 146.4168 | 139.15 | 139.15 | 100 | 154 | 152.02 | 145.25 | 61 | 164.35
1980 | 对焊法兰 | PN10 | 65 | RF | GB/T 9124.1-2019 | S30408(06Cr19Ni10) | NB/T 47010 |  | 3.03 | 1 |  | 0 | 136.35 | 147.258 | 162.5 | 154 | 147 | 148 | 161 | 159.82 | 163 | 165.54 | 138 | 159 | 166.95 | 155.77 | 159.2416 | 148 | 157.26 | 129.53 | 181.8 | 161 | 180.8 | 154.53 | 155 | 174.99 | 180 | 166.2 | 166.65 | 167.57 | 177.255 | 166.65 | 169.41 | 166.65 | 159.79 | 175.74 | 165.3 | 49 | 169.7 | 158.63 | 167 | 136.35 | 142 | 158.2 | 160.59 | 94 | 196.83 | 160.59 | 155 | 175.3575 | 166.65 | 166.65 | 141 | 127 | 158.18 | 180.81 | 49 | 196.83
1981 | 对焊法兰 | PN10 | 80 | RF | GB/T 9124.1-2019 | S30408(06Cr19Ni10) | NB/T 47010 |  | 3.92 | 1 |  | 0 | 176.4 | 190.512 | 216.7 | 199 | 174 | 192 | 208 | 202.52 | 211 | 205.67 | 171 | 206 | 186.2 | 201.53 | 178.9676 | 191 | 203.45 | 204.82 | 235.2 | 208 | 207.5 | 199.92 | 200 | 195.16 | 234 | 210.53 | 215.6 | 216.79 | 229.32 | 205.33 | 207.43 | 215.6 | 206.72 | 196 | 212.5 | 46 | 217.05 | 193.8 | 176 | 176.4 | 185 | 204.6 | 207.76 | 111 | 219.52 | 203.84 | 200 | 195.5698 | 215.6 | 203.84 | 160 | 165 | 204.64 | 207.47 | 46 | 235.2
1982 | 对焊法兰 | PN10 | 100 | RF | GB/T 9124.1-2019 | S30408(06Cr19Ni10) | NB/T 47010 |  | 4.62 | 1 |  | 0 | 207.9 | 224.532 | 243.8 | 234 | 203 | 226 | 245 | 235.46 | 227 | 244.98 | 202 | 173 | 219.45 | 237.51 | 210.9261 | 225 | 223.79 | 241.4 | 226.38 | 245 | 244.5 | 226.38 | 236 | 230.01 | 276 | 245.79 | 249.48 | 255.51 | 270.27 | 242 | 244.47 | 240.24 | 243.64 | 231 | 251.5 | 46 | 262.29 | 228.41 | 208 | 207.9 | 217 | 241.2 | 244.86 | 146 | 258.72 | 240.24 | 236 | 230.493 | 254.1 | 240.24 | 205 | 194 | 241.19 | 244.51 | 46 | 276
1983 | 对焊法兰 | PN10 | 125 | RF | GB/T 9124.1-2019 | S30408(06Cr19Ni10) | NB/T 47010 |  | 6.3 | 1 |  | 0 | 283.5 | 306.18 | 349.15 | 319 | 277 | 309 | 334 | 318.42 | 310 | 329.91 | 275 | 236 | 299.25 | 323.88 | 287.6265 | 307 | 305.17 | 269.33 | 308.7 | 334 | 336.3 | 308.7 | 321 | 313.65 | 378 | 346.33 | 340.2 | 348.43 | 368.55 | 329.99 | 333.37 | 327.6 | 332.23 | 315 | 340 | 46 | 362.7 | 311.47 | 284 | 283.5 | 297 | 328.9 | 333.9 | 203 | 352.8 | 327.6 | 321 | 314.3087 | 327.6 | 327.6 | 272 | 264 | 328.89 | 336.32 | 46 | 378
1984 | 对焊法兰 | PN10 | 150 | RF | GB/T 9124.1-2019 | S30408(06Cr19Ni10) | NB/T 47010 |  | 7.81 | 1 |  | 0 | 351.45 | 379.566 | 406.4 | 395 | 344 | 383 | 414 | 392.84 | 384 | 414.08 | 341 | 293 | 370.98 | 401.51 | 356.5655 | 380 | 378.32 | 408.07 | 382.69 | 414 | 413.3 | 382.69 | 398 | 388.83 | 468 | 412.46 | 421.74 | 399.38 | 456.885 | 409.09 | 413.27 | 406.12 | 411.86 | 390.5 | 426 | 47 | 413.14 | 386.13 | 351 | 351.45 | 367 | 407.7 | 413.93 | 253 | 437.36 | 406.12 | 398 | 389.6465 | 406.12 | 406.12 | 346 | 327 | 407.72 | 413.27 | 47 | 468
1985 | 对焊法兰 | PN10 | 200 | RF | GB/T 9124.1-2019 | S30408(06Cr19Ni10) | NB/T 47010 |  | 11.6 | 1 |  | 0 | 522 | 563.76 | 580.8 | 591 | 510 | 568 | 615 | 640.5 | 571 | 601.16 | 507 | 435 | 551 | 596.36 | 529.598 | 598 | 541.84 | 606.1 | 568.4 | 615 | 601.6 | 568.4 | 592 | 577.51 | 649.6 | 600.99 | 626.4 | 593.2 | 678.6 | 607.61 | 613.82 | 603.2 | 611.73 | 580 | 587.6 | 46 | 615.68 | 573.5 | 522 | 522 | 545 | 574.2 | 614.8 | 397 | 643.1 | 603.2 | 592 | 578.7228 | 626.4 | 603.2 | 487 | 486 | 605.58 | 601.59 | 46 | 678.6
1986 | 对焊法兰 | PN10 | 250 | RF | GB/T 9124.1-2019 | S30408(06Cr19Ni10) | NB/T 47010 |  | 15.8 | 1 |  | 0 | 711 | 767.88 | 871.2 | 805 | 695 | 774 | 837 | 858.88 | 778 | 819.6 | 661 | 593 | 750.5 | 812.28 | 721.349 | 815 | 738.02 | 825.55 | 774.2 | 837 | 810.1 | 774.2 | 806 | 786.61 | 884.8 | 808.21 | 850.04 | 807.98 | 924.3 | 827.6 | 828.17 | 821.6 | 833.21 | 790 | 831.2 | 95 | 823.37 | 781.15 | 711 | 711 | 744 | 782.1 | 837.4 | 525 | 875.95 | 805.8 | 806 | 788.2619 | 853.2 | 813.7 | 643 | 662 | 824.84 | 810.07 | 95 | 924.3
1987 | 对焊法兰 | PN10 | 300 | RF | GB/T 9124.1-2019 | S30408(06Cr19Ni10) | NB/T 47010 |  | 18.3 | 1 |  | 0 | 823.5 | 889.38 | 1161.6 | 932 | 952 | 897 | 970 | 999.18 | 901 | 954.21 | 766 | 686 | 869.25 | 940.8 | 841.8 | 944 | 854.79 | 956.18 | 896.7 | 970 | 955.9 | 896.7 | 933 | 911.08 | 1024.8 | 943.54 | 984.54 | 935.83 | 1070.55 | 958.55 | 959.21 | 951.6 | 965.05 | 915 | 962.7 | 100 | 963.86 | 936.96 | 824 | 823.5 | 861 | 905.9 | 969.9 | 708 | 1014.55 | 933.3 | 933 | 912.9933 | 988.2 | 942.45 | 832 | 766 | 955.35 | 955.89 | 100 | 1161.6
1988 | 对焊法兰 | PN10 | 350 | RF | GB/T 9124.1-2019 | S30408(06Cr19Ni10) | NB/T 47010 |  | 25.3 | 1 |  | 0 | 1138.5 | 1229.58 | 1293.6 | 1289 | 1316 | 1240 | 1341 | 1377.38 | 1245 | 1312.75 | 1059 | 949 | 1201.75 | 1300.67 | 1163.8 | 1305 | 1181.76 | 1297.89 | 1239.7 | 1341 | 1321.5 | 1340.9 | 1290 | 1259.58 | 1416.8 | 1276.86 | 1361.14 | 1293.8 | 1421.86 | 1325.21 | 1326.12 | 1315.6 | 1334.2 | 1265 | 1330.9 | 61 | 1305.48 | 1295.36 | 1139 | 1138.5 | 1191 | 1252.4 | 1340.9 | 804 | 1402.63 | 1290.3 | 1290 | 1262.2251 | 1442.1 | 1302.95 | 1264 | 1059 | 1320.79 | 1321.53 | 61 | 1442.1
1989 | 对焊法兰 | PN10 | 400 | RF | GB/T 9124.1-2019 | S30408(06Cr19Ni10) | NB/T 47010 |  | 30.6 | 1 |  | 0 | 1377 | 1487.16 | 1557.6 | 1590 | 1591 | 1499 | 1622 | 1673.84 | 1506 | 1584.03 | 1281 | 1148 | 1453.5 | 1573.15 | 1407.6 | 1622 | 1376.39 | 1308.15 | 1499.4 | 1622 | 1598.4 | 1621.8 | 1561 | 1523.44 | 1713.6 | 1514.57 | 1646.28 | 1564.82 | 1719.72 | 1602.83 | 1603.93 | 1591.2 | 1613.69 | 1530 | 1609.7 | 61 | 1566.63 | 1566.72 | 1377 | 1377 | 1439 | 1514.7 | 1621.8 | 931 | 1696.46 | 1560.6 | 1561 | 1526.6392 | 1744.2 | 1575.9 | 1369 | 1281 | 1597.47 | 1598.38 | 61 | 1744.2
1990 | 对焊法兰 | PN10 | 450 | RF | GB/T 9124.1-2019 | S30408(06Cr19Ni10) | NB/T 47010 |  | 35.1 | 1 |  | 0 | 1579.5 | 1705.86 | 1783.57 | 1844 | 1825 | 1720 | 1860 | 1919.06 | 1728 | 1796.62 | 1469 | 1316 | 1667.25 | 1804.49 | 1614.6 | 1860 | 1578.8 | 1500.53 | 1719.9 | 1860 | 1804.7 | 1860.3 | 1790 | 1747.48 | 1965.6 | 1679.43 | 1888.38 | 1794.94 | 1972.62 | 1804.49 | 1804.76 | 1825.2 | 1851 | 1755 | 1778 | 61 | 1783.57 | 1797.12 | 1580 | 1579.5 | 1651 | 1642.7 | 1860.3 | 1158 | 1945.94 | 1790.1 | 1790 | 1751.1497 | 2106 | 1755 | 1569 | 1469 | 1832.4 | 1804.73 | 61 | 2106
1991 | 对焊法兰 | PN10 | 500 | RF | GB/T 9124.1-2019 | S30408(06Cr19Ni10) | NB/T 47010 |  | 40.5 | 1 |  | 0 | 1822.5 | 1968.3 | 2097.13 | 2128 | 2106 | 1985 | 2147 | 2225.28 | 1994 | 2096.3 | 1695 | 1519 | 1923.75 | 2082.11 | 1863 | 2147 | 1821.69 | 2077.65 | 1984.5 | 2147 | 2095.6 | 2146.5 | 2065 | 2016.32 | 2268 | 2055.19 | 2178.9 | 2071.09 | 2276.1 | 2082.11 | 2082.41 | 2106 | 2135.77 | 2025 | 2051.6 | 63 | 2103.06 | 2073.6 | 1823 | 1822.5 | 1905 | 1895.4 | 2146.5 | 1330 | 2245.32 | 2065.5 | 2066 | 2020.5543 | 2430 | 2025 | 1806 | 1695 | 2114.3 | 2095.63 | 63 | 2430
1992 | 对焊法兰 | PN10 | 600 | RF | GB/T 9124.1-2019 | S30408(06Cr19Ni10) | NB/T 47010 |  | 52.9 | 1 |  | 0 | 2380.5 | 2570.94 | 2966.24 | 2779 | 2751 | 2592 | 2804 | 2934.1 | 2604 | 2737.29 | 2214 | 1984 | 2512.75 | 2719.59 | 2433.4 | 2804 | 2379.44 | 2713.77 | 2592.1 | 2804 | 2737.2 | 2803.7 | 2698 | 2633.66 | 2962.4 | 2908.94 | 2846.02 | 2705.2 | 2972.98 | 2719.59 | 2719.99 | 2750.8 | 2789.68 | 2645 | 2679.7 | 61 | 2962.04 | 2793.12 | 2381 | 2380.5 | 2489 | 2475.7 | 2803.7 | 1918 | 2932.78 | 2697.9 | 2698 | 2639.1907 | 3174 | 2645 | 2374 | 2214 | 2761.64 | 2737.24 | 61 | 3174
1993 | 带颈平焊法兰 | PN10 | 10 | RF | GB/T 9124.1-2019 | S30408(06Cr19Ni10) | NB/T 47010 |  | 0.646 | 1 |  | 0 | 29.716 | 72 | 36.18 | 38 | 44 | 35 | 37 | 40.26 | 35 | 35.31 | 31 | 53 | 34.37 | 36.97 | 33.9505 | 36 | 44.98 | 30.69 | 38.76 | 42 | 35.8 | 30.362 | 37 | 36.02 | 37.5 | 29.56 | 34.24 | 33.44 | 40.052 | 34.88 | 35.47 | 35.53 | 36.85 | 36.18 | 37.7 | 125 | 30.16 | 30.73 | 36 | 45 | 28 | 32 | 34.884 | 20 | 39.79 | 32.946 | 51 | 36.0956 | 38.76 | 34.88 | 45 | 62 | 37.54 | 35.77 | 20 | 125
1994 | 带颈平焊法兰 | PN10 | 15 | RF | GB/T 9124.1-2019 | S30408(06Cr19Ni10) | NB/T 47010 |  | 0.722 | 1 |  | 0 | 33.212 | 72 | 40.43 | 42 | 50 | 37 | 41 | 41.48 | 39 | 39.95 | 34 | 53 | 38.41 | 41.32 | 37.9447 | 40 | 47.46 | 34.3 | 43.32 | 51 | 40 | 33.934 | 41 | 40.26 | 41.9 | 30.04 | 38.27 | 37.37 | 44.764 | 38.99 | 39.65 | 39.71 | 41.18 | 40.43 | 45.2 | 130 | 31.31 | 33.66 | 40 | 45 | 30 | 35.7 | 38.988 | 21 | 44.48 | 36.822 | 56 | 40.3445 | 39.71 | 38.99 | 48 | 62 | 41.96 | 39.98 | 21 | 130
1995 | 带颈平焊法兰 | PN10 | 20 | RF | GB/T 9124.1-2019 | S30408(06Cr19Ni10) | NB/T 47010 |  | 1.04 | 1 |  | 0 | 47.84 | 72 | 58.24 | 60 | 69 | 49 | 59 | 53.68 | 56 | 58.26 | 49 | 55 | 55.33 | 59.52 | 54.6572 | 58 | 50.38 | 49.4 | 62.4 | 68 | 57.6 | 48.88 | 57 | 57.99 | 55 | 43.79 | 55.12 | 53.83 | 64.48 | 56.16 | 57.11 | 57.2 | 59.32 | 58.24 | 50.6 | 49 | 56.18 | 48.48 | 57 | 46.8 | 45 | 51.5 | 56.16 | 29 | 64.06 | 53.04 | 65 | 58.1118 | 57.2 | 56.16 | 55 | 66 | 60.44 | 57.62 | 29 | 72
1996 | 带颈平焊法兰 | PN10 | 25 | RF | GB/T 9124.1-2019 | S30408(06Cr19Ni10) | NB/T 47010 |  | 1.25 | 1 |  | 0 | 57.5 | 72 | 70 | 72 | 78 | 58 | 71 | 64.66 | 67 | 62.65 | 59 | 66 | 66.5 | 71.54 | 65.6937 | 70 | 60.55 | 59.38 | 75 | 73 | 69.2 | 58.75 | 68 | 69.7 | 71.5 | 72.76 | 66.25 | 64.7 | 77.5 | 67.5 | 68.64 | 68.75 | 71.3 | 70 | 60.9 | 49 | 81.26 | 58.28 | 69 | 56.25 | 54 | 61.9 | 67.5 | 34 | 77 | 63.75 | 71 | 69.8464 | 68.75 | 67.5 | 62 | 69 | 72.64 | 69.19 | 34 | 81.26
1997 | 带颈平焊法兰 | PN10 | 32 | RF | GB/T 9124.1-2019 | S30408(06Cr19Ni10) | NB/T 47010 |  | 1.81 | 1 |  | 0 | 83.26 | 87.966 | 101.36 | 104 | 100 | 79 | 103 | 89.06 | 97 | 90.72 | 86 | 95 | 96.29 | 103.59 | 95.1245 | 93 | 87.68 | 85.98 | 108.6 | 100 | 100.3 | 79.64 | 97 | 100.93 | 99 | 99.67 | 95.93 | 93.68 | 100.636 | 97.74 | 99.39 | 99.55 | 103.24 | 101.36 | 88.1 | 49 | 108.51 | 83.54 | 100 | 81.45 | 77 | 89.6 | 97.74 | 54 | 111.5 | 86.88 | 82 | 101.142 | 99.55 | 97.74 | 83 | 106 | 105.19 | 100.25 | 49 | 111.5
1998 | 带颈平焊法兰 | PN10 | 40 | RF | GB/T 9124.1-2019 | S30408(06Cr19Ni10) | NB/T 47010 |  | 2.06 | 1 |  | 0 | 94.76 | 100.116 | 115.36 | 119 | 112 | 89 | 117 | 100.04 | 111 | 108.72 | 92 | 108 | 109.59 | 117.89 | 108.2633 | 100 | 99.79 | 97.85 | 123.6 | 113 | 112.4 | 90.64 | 110 | 114.87 | 115.5 | 102.91 | 109.18 | 106.62 | 114.536 | 111.24 | 113.12 | 113.3 | 117.5 | 115.36 | 100.3 | 52 | 111.55 | 94.12 | 113 | 92.7 | 87 | 102 | 111.24 | 59 | 124.59 | 98.88 | 99 | 115.1112 | 105.06 | 111.24 | 89 | 112 | 119.72 | 112.38 | 52 | 124.59
1999 | 带颈平焊法兰 | PN10 | 50 | RF | GB/T 9124.1-2019 | S30408(06Cr19Ni10) | NB/T 47010 |  | 2.39 | 1 |  | 0 | 109.94 | 116.154 | 133.84 | 138 | 129 | 102 | 136 | 117.12 | 128 | 128.83 | 107 | 125 | 127.15 | 136.78 | 125.6064 | 116 | 82.69 | 113.53 | 143.4 | 131 | 132.3 | 105.16 | 126 | 133.27 | 132 | 99.35 | 126.67 | 123.71 | 132.884 | 129.06 | 131.24 | 131.45 | 136.32 | 133.84 | 116.4 | 49 | 137.42 | 106.94 | 131 | 107.55 | 102 | 118.3 | 129.06 | 77 | 144.55 | 114.72 | 122 | 133.5499 | 121.89 | 129.06 | 100 | 154 | 138.89 | 132.3 | 49 | 154
2000 | 带颈平焊法兰 | PN10 | 65 | RF | GB/T 9124.1-2019 | S30408(06Cr19Ni10) | NB/T 47010 |  | 2.97 | 1 |  | 0 | 133.65 | 144.342 | 166.32 | 140 | 145 | 146 | 154 | 148.84 | 159 | 151.51 | 132 | 156 | 158 | 149.81 | 156.0883 | 145 | 102.76 | 126.97 | 178.2 | 149 | 164.4 | 130.68 | 128 | 165.61 | 165 | 153.55 | 157.41 | 153.72 | 165.132 | 160.38 | 163.09 | 163.35 | 155.65 | 166.32 | 144.6 | 110 | 162.73 | 132.89 | 163 | 133.65 | 127 | 141.7 | 160.38 | 94 | 179.63 | 142.56 | 151 | 165.9578 | 145.53 | 160.38 | 132 | 152 | 152.12 | 164.44 | 94 | 179.63
2001 | 带颈平焊法兰 | PN10 | 80 | RF | GB/T 9124.1-2019 | S30408(06Cr19Ni10) | NB/T 47010 |  | 3.78 | 1 |  | 0 | 170.1 | 183.708 | 181.44 | 178 | 168 | 185 | 197 | 185.44 | 203 | 187.11 | 162 | 198 | 172.37 | 190.66 | 172.5759 | 173 | 130.79 | 179.55 | 226.8 | 189 | 194.2 | 166.32 | 163 | 180.66 | 209 | 195.26 | 200.34 | 175.28 | 210.168 | 194.33 | 192.47 | 207.9 | 198.1 | 181.44 | 184.1 | 115 | 203.44 | 160.46 | 170 | 170.1 | 161 | 180.3 | 204.12 | 107 | 228.61 | 181.44 | 193 | 181.0394 | 185.22 | 192.78 | 148 | 165 | 193.61 | 194.16 | 107 | 228.61
2002 | 带颈平焊法兰 | PN10 | 100 | RF | GB/T 9124.1-2019 | S30408(06Cr19Ni10) | NB/T 47010 |  | 4.38 | 1 |  | 0 | 197.1 | 212.868 | 210.24 | 206 | 193 | 215 | 228 | 214.72 | 216 | 217.83 | 187 | 164 | 199.73 | 220.93 | 199.9689 | 201 | 147.76 | 199.73 | 214.62 | 219 | 218.4 | 183.96 | 189 | 209.34 | 242 | 222.52 | 210.24 | 203.09 | 243.528 | 225.18 | 223.02 | 227.76 | 229.54 | 210.24 | 213.4 | 46 | 230.68 | 185.93 | 197 | 197.1 | 186 | 208.9 | 236.52 | 137 | 264.9 | 210.24 | 223 | 209.7796 | 214.62 | 223.38 | 186 | 177 | 224.34 | 218.44 | 46 | 264.9
2003 | 带颈平焊法兰 | PN10 | 125 | RF | GB/T 9124.1-2019 | S30408(06Cr19Ni10) | NB/T 47010 |  | 6.07 | 1 |  | 0 | 273.15 | 295.002 | 291.36 | 285 | 267 | 297 | 316 | 290.36 | 299 | 299.29 | 260 | 228 | 276.79 | 306.17 | 277.1259 | 278 | 204.77 | 259.49 | 297.43 | 304 | 302.8 | 254.94 | 262 | 290.11 | 335.5 | 320.22 | 291.36 | 281.46 | 337.492 | 312.06 | 309.07 | 315.64 | 318.11 | 291.36 | 295.7 | 46 | 328.2 | 257.67 | 273 | 273.15 | 259 | 289.5 | 327.78 | 184 | 326.32 | 291.36 | 310 | 290.7192 | 297.43 | 309.57 | 265 | 245 | 310.91 | 302.82 | 46 | 337.492
2004 | 带颈平焊法兰 | PN10 | 150 | RF | GB/T 9124.1-2019 | S30408(06Cr19Ni10) | NB/T 47010 |  | 7.24 | 1 |  | 0 | 325.8 | 351.864 | 347.52 | 340 | 319 | 355 | 376 | 352.58 | 356 | 361.02 | 310 | 272 | 330.14 | 365.19 | 330.5422 | 332 | 244.24 | 330.14 | 354.76 | 362 | 370.5 | 304.08 | 312 | 346.03 | 396 | 371.49 | 347.52 | 335.7 | 402.544 | 372.21 | 368.65 | 376.48 | 379.42 | 347.52 | 352.6 | 46 | 381.54 | 307.34 | 326 | 325.8 | 308 | 345.4 | 390.96 | 243 | 389.22 | 347.52 | 369 | 346.7567 | 354.76 | 369.24 | 330 | 292 | 370.83 | 370.49 | 46 | 402.544
2005 | 带颈平焊法兰 | PN10 | 200 | RF | GB/T 9124.1-2019 | S30408(06Cr19Ni10) | NB/T 47010 |  | 10.1 | 1 |  | 0 | 454.5 | 490.86 | 484.8 | 496 | 444 | 495 | 525 | 489.22 | 497 | 498.27 | 432 | 379 | 460.56 | 509.44 | 461.1155 | 506 | 331.99 | 460.56 | 494.9 | 505 | 503.8 | 424.2 | 436 | 482.72 | 555.5 | 499.25 | 484.8 | 468.32 | 561.56 | 519.24 | 514.28 | 525.2 | 529.31 | 484.8 | 491.9 | 46 | 523.59 | 428.75 | 455 | 454.5 | 430 | 454.5 | 545.4 | 334 | 542.98 | 484.8 | 515 | 483.7337 | 525.2 | 515.1 | 401 | 408 | 517.32 | 503.82 | 46 | 561.56
2006 | 带颈平焊法兰 | PN10 | 250 | RF | GB/T 9124.1-2019 | S30408(06Cr19Ni10) | NB/T 47010 |  | 12.8 | 1 |  | 0 | 576 | 622.08 | 614.4 | 629 | 563 | 627 | 666 | 612.44 | 630 | 631.28 | 524 | 480 | 583.68 | 645.63 | 584.384 | 642 | 420.74 | 583.68 | 627.2 | 640 | 627.2 | 537.6 | 552 | 611.77 | 704 | 619.83 | 614.4 | 593.51 | 711.68 | 658.05 | 638.98 | 665.6 | 670.81 | 614.4 | 623.4 | 61 | 647.93 | 543.36 | 576 | 576 | 544 | 576 | 691.2 | 427 | 688.13 | 614.4 | 653 | 613.0547 | 665.6 | 646.4 | 554 | 516 | 655.62 | 627.2 | 61 | 711.68
2007 | 带颈平焊法兰 | PN10 | 300 | RF | GB/T 9124.1-2019 | S30408(06Cr19Ni10) | NB/T 47010 |  | 14.5 | 1 |  | 0 | 652.5 | 704.7 | 696 | 712 | 725 | 711 | 754 | 695.4 | 714 | 716.6 | 594 | 544 | 661.2 | 731.38 | 667 | 727 | 476.62 | 661.2 | 710.5 | 725 | 710.5 | 609 | 625 | 693.02 | 797.5 | 741.56 | 696 | 672.34 | 806.2 | 745.45 | 723.84 | 754 | 759.9 | 696 | 706.2 | 61 | 759.24 | 615.53 | 653 | 652.5 | 617 | 652.5 | 783 | 517 | 779.52 | 696 | 740 | 694.4753 | 754 | 732.25 | 636 | 585 | 742.69 | 710.5 | 61 | 806.2
2008 | 带颈平焊法兰 | PN10 | 350 | RF | GB/T 9124.1-2019 | S30408(06Cr19Ni10) | NB/T 47010 |  | 22.7 | 1 |  | 0 | 1021.5 | 1103.22 | 1089.6 | 1114 | 1135 | 1112 | 1180 | 1106.54 | 1117 | 1121.85 | 930 | 851 | 1035.12 | 1144.99 | 1044.2 | 1138 | 746.15 | 1013.56 | 1112.3 | 1135 | 1112.3 | 998.8 | 979 | 1084.93 | 1248.5 | 1116.4 | 1089.6 | 1012.92 | 1169.05 | 1167.01 | 1133.18 | 1180.4 | 1189.63 | 1089.6 | 1082.2 | 61 | 1180.73 | 1058.27 | 1022 | 1021.5 | 967 | 1021.5 | 1225.8 | 676 | 1220.35 | 1089.6 | 1158 | 1087.2084 | 1180.4 | 1146.35 | 1132 | 915 | 1162.69 | 1112.3 | 61 | 1248.5
2009 | 带颈平焊法兰 | PN10 | 400 | RF | GB/T 9124.1-2019 | S30408(06Cr19Ni10) | NB/T 47010 |  | 28 | 1 |  | 0 | 1260 | 1360.8 | 1344 | 1374 | 1400 | 1372 | 1456 | 1373.72 | 1378 | 1383.78 | 1147 | 1050 | 1276.8 | 1412.32 | 1288 | 1444 | 871.92 | 1197 | 1372 | 1400 | 1372 | 1232 | 1208 | 1338.24 | 1540 | 1370.93 | 1344 | 1249.42 | 1442 | 1439.48 | 1397.76 | 1456 | 1467.39 | 1344 | 1316.8 | 61 | 1463.52 | 1305.36 | 1260 | 1260 | 1192 | 1260 | 1512 | 868 | 1505.28 | 1344 | 1428 | 1341.0503 | 1456 | 1414 | 1412 | 1129 | 1434.16 | 1372 | 61 | 1540
2010 | 带颈平焊法兰 | PN10 | 450 | RF | GB/T 9124.1-2019 | S30408(06Cr19Ni10) | NB/T 47010 |  | 32.3 | 1 |  | 0 | 1453.5 | 1569.78 | 1550.4 | 1585 | 1615 | 1583 | 1680 | 1594.54 | 1590 | 1596.29 | 1323 | 1211 | 1472.88 | 1629.21 | 1485.8 | 1666 | 1005.82 | 1380.83 | 1582.7 | 1615 | 1563.7 | 1421.2 | 1393 | 1543.75 | 1679.6 | 1608.48 | 1550.4 | 1441.29 | 1663.45 | 1629.21 | 1612.42 | 1679.6 | 1692.74 | 1550.4 | 1573.3 | 51 | 1711.15 | 1505.83 | 1454 | 1453.5 | 1374 | 1395.4 | 1744.2 | 1098 | 1736.45 | 1550.4 | 1647 | 1546.9919 | 1711.9 | 1598.85 | 1613 | 1302 | 1654.41 | 1563.69 | 51 | 1744.2
2011 | 带颈平焊法兰 | PN10 | 500 | RF | GB/T 9124.1-2019 | S30408(06Cr19Ni10) | NB/T 47010 |  | 38.7 | 1 |  | 0 | 1741.5 | 1880.82 | 1857.6 | 1900 | 1935 | 1896 | 2012 | 1921.5 | 1905 | 1912.59 | 1585 | 1451 | 1764.72 | 1952.03 | 1780.2 | 1996 | 1205.12 | 1727.96 | 1896.3 | 1935 | 1873.6 | 1702.8 | 1669 | 1849.64 | 2012.4 | 1946.41 | 1857.6 | 1726.88 | 1993.05 | 1952.03 | 1931.9 | 2012.4 | 2028.14 | 1857.6 | 1884.9 | 51 | 2040.61 | 1804.19 | 1742 | 1741.5 | 1648 | 1671.8 | 2089.8 | 1299 | 2080.51 | 1857.6 | 1974 | 1853.5242 | 2051.1 | 1915.65 | 1950 | 1560 | 1982.21 | 1873.56 | 51 | 2089.8
2012 | 带颈平焊法兰 | PN10 | 600 | RF | GB/T 9124.1-2019 | S30408(06Cr19Ni10) | NB/T 47010 |  | 48.9 | 1 |  | 0 | 2200.5 | 2376.54 | 2347.2 | 2400 | 2445 | 2396 | 2543 | 2355.82 | 2407 | 2416.68 | 2002 | 1834 | 2229.84 | 2466.52 | 2249.4 | 2522 | 1522.75 | 2183.39 | 2396.1 | 2445 | 2367.4 | 2151.6 | 2109 | 2337.14 | 2542.8 | 2013.7 | 2347.2 | 2182.01 | 2518.35 | 2466.52 | 2441.09 | 2542.8 | 2562.69 | 2347.2 | 2381.4 | 51 | 2578.45 | 2279.72 | 2201 | 2200.5 | 2081 | 2112.5 | 2640.6 | 1843 | 2628.86 | 2347.2 | 2494 | 2342.048 | 2591.7 | 2420.55 | 2697 | 1971 | 2504.66 | 3819.75 | 51 | 3819.75
2013 | 板式平焊法兰 | PN10 | 10 | RF | GB/T 9124.1-2019 | S30408(06Cr19Ni10) | NB/T 47010 |  | 0.604 | 1 |  | 0 | 24.764 | 72 | 25.4 | 29 | 36 | 26 | 30 | 28.06 | 27 | 28.91 | 28 | 53 | 25.82 | 26.36 | 31.7432 | 30 | 31.14 | 28.69 | 26.79 | 36 | 30.4 | 32.012 | 34 | 27.06 | 30.2 | 27.69 | 27.78 | 36.79 | 35.5152 | 30.8 | 30.75 | 26.576 | 27.04 | 27.18 | 30.7 | 51 | 28.29 | 27.63 | 27 | 45 | 24 | 27.2 | 27.18 | 15 | 30.44 | 21.14 | 51 | 27.1168 | 30.2 | 30.2 | 28 | 41 | 26.77 | 30.38 | 15 | 72
2014 | 板式平焊法兰 | PN10 | 15 | RF | GB/T 9124.1-2019 | S30408(06Cr19Ni10) | NB/T 47010 |  | 0.67 | 1 |  | 0 | 27.47 | 72 | 30.2 | 33 | 41 | 28 | 34 | 29.28 | 30 | 32.07 | 31 | 53 | 28.64 | 29.25 | 35.2118 | 34 | 31.14 | 31.83 | 29.72 | 44 | 33.7 | 35.51 | 37 | 30.02 | 33.5 | 30.37 | 30.82 | 40.82 | 39.396 | 34.17 | 34.12 | 29.48 | 30 | 30.15 | 43.5 | 46 | 31.02 | 30.03 | 30 | 45 | 26 | 30.2 | 30.15 | 17 | 32.27 | 23.45 | 51 | 30.083 | 32.16 | 33.5 | 31 | 49 | 29.7 | 33.71 | 17 | 72
2015 | 板式平焊法兰 | PN10 | 20 | RF | GB/T 9124.1-2019 | S30408(06Cr19Ni10) | NB/T 47010 |  | 0.936 | 1 |  | 0 | 38.376 | 72 | 43.2 | 45 | 55 | 35 | 47 | 39.04 | 42 | 41.93 | 43 | 53 | 40.01 | 40.86 | 49.1915 | 47 | 41.52 | 44.46 | 41.52 | 56 | 46.2 | 41.184 | 50 | 41.94 | 46.8 | 40.02 | 43.06 | 57.02 | 55.0368 | 47.74 | 47.66 | 41.184 | 41.91 | 42.12 | 45.3 | 46 | 42.45 | 41.07 | 42 | 45 | 36 | 42.1 | 42.12 | 22 | 45.08 | 32.76 | 60 | 42.0281 | 44.93 | 46.8 | 38 | 53 | 41.49 | 46.21 | 22 | 72
2016 | 板式平焊法兰 | PN10 | 25 | RF | GB/T 9124.1-2019 | S30408(06Cr19Ni10) | NB/T 47010 |  | 1.11 | 1 |  | 0 | 45.51 | 72 | 43.2 | 54 | 62 | 40 | 56 | 46.36 | 50 | 49.72 | 52 | 58 | 47.45 | 48.45 | 58.3361 | 56 | 48.44 | 52.73 | 49.24 | 61 | 56 | 48.84 | 58 | 49.74 | 60.5 | 46.22 | 51.06 | 67.63 | 63.492 | 56.61 | 56.52 | 48.84 | 49.7 | 49.95 | 55.8 | 46 | 48.87 | 48.7 | 50 | 49.95 | 43 | 50 | 49.95 | 26 | 53.46 | 38.85 | 68 | 49.8445 | 53.28 | 55.5 | 41 | 61 | 49.2 | 55.96 | 26 | 72
2017 | 板式平焊法兰 | PN10 | 32 | RF | GB/T 9124.1-2019 | S30408(06Cr19Ni10) | NB/T 47010 |  | 1.82 | 1 |  | 0 | 74.62 | 78.624 | 82.5 | 88 | 88 | 61 | 91 | 70.76 | 81 | 87.2 | 84 | 96 | 77.81 | 79.44 | 95.6501 | 86 | 60.55 | 86.45 | 80.74 | 95 | 91.6 | 80.08 | 93 | 81.55 | 99 | 70.45 | 83.72 | 110.88 | 104.104 | 92.82 | 92.67 | 80.08 | 81.49 | 81.9 | 86.9 | 61 | 81.63 | 79.85 | 82 | 81.9 | 69 | 81.9 | 81.9 | 44 | 48.83 | 63.7 | 77 | 81.7213 | 87.36 | 91 | 55 | 69 | 80.67 | 91.63 | 44 | 110.88
2018 | 板式平焊法兰 | PN10 | 40 | RF | GB/T 9124.1-2019 | S30408(06Cr19Ni10) | NB/T 47010 |  | 2.08 | 1 |  | 0 | 85.28 | 89.856 | 86.4 | 100 | 100 | 68 | 104 | 78.08 | 93 | 99.65 | 91 | 109 | 88.92 | 90.79 | 109.3144 | 89 | 68.37 | 98.8 | 92.27 | 104 | 97.4 | 91.52 | 106 | 93.2 | 115.5 | 85.94 | 95.68 | 126.72 | 118.976 | 106.08 | 105.91 | 91.52 | 93.13 | 93.6 | 99.3 | 61 | 91.55 | 90.26 | 94 | 93.6 | 80 | 93.6 | 93.6 | 52 | 58.24 | 72.8 | 85 | 93.3957 | 95.68 | 104 | 65 | 73 | 92.2 | 97.44 | 52 | 126.72
2019 | 板式平焊法兰 | PN10 | 50 | RF | GB/T 9124.1-2019 | S30408(06Cr19Ni10) | NB/T 47010 |  | 2.73 | 1 |  | 0 | 111.93 | 117.936 | 108 | 131 | 129 | 86 | 137 | 103.7 | 122 | 134.64 | 119 | 143 | 116.71 | 119.16 | 143.4752 | 117 | 99.18 | 129.68 | 121.1 | 137 | 125.7 | 120.12 | 138 | 122.32 | 148.5 | 105.55 | 125.58 | 166.31 | 156.156 | 139.23 | 139.01 | 120.12 | 122.24 | 122.85 | 130.3 | 61 | 115 | 117.2 | 123 | 122.85 | 104 | 122.9 | 122.85 | 65 | 85.57 | 95.55 | 102 | 122.5769 | 125.58 | 136.5 | 83 | 92 | 121.01 | 125.71 | 61 | 166.31
2020 | 板式平焊法兰 | PN10 | 65 | RF | GB/T 9124.1-2019 | S30408(06Cr19Ni10) | NB/T 47010 |  | 3.16 | 1 |  | 0 | 129.56 | 136.512 | 119.3 | 131 | 136 | 127 | 136 | 119.56 | 141 | 135.88 | 138 | 166 | 135.09 | 131.8 | 166.0738 | 136 | 114.8 | 105.07 | 140.18 | 152 | 145.4 | 139.04 | 137 | 141.59 | 176 | 134.02 | 145.36 | 192.51 | 180.752 | 161.16 | 160.9 | 139.04 | 137.31 | 142.2 | 150.8 | 49 | 140.35 | 134.14 | 142 | 142.2 | 120 | 128 | 142.2 | 82 | 139.8 | 110.6 | 145 | 141.8873 | 145.36 | 158 | 103 | 108 | 133.84 | 145.42 | 49 | 192.51
2021 | 板式平焊法兰 | PN10 | 80 | RF | GB/T 9124.1-2019 | S30408(06Cr19Ni10) | NB/T 47010 |  | 3.6 | 1 |  | 0 | 147.6 | 155.52 | 135.4 | 149 | 143 | 145 | 155 | 135.42 | 161 | 154.8 | 151 | 189 | 136.8 | 150.16 | 164.358 | 144 | 130.79 | 171 | 159.7 | 173 | 162.7 | 158.4 | 156 | 143.38 | 198 | 153.13 | 165.6 | 168.64 | 205.92 | 174.6 | 168.93 | 158.4 | 156.43 | 144 | 168.4 | 51 | 155.49 | 144.45 | 144 | 162 | 137 | 145.8 | 162 | 93 | 159.26 | 126 | 165 | 143.6811 | 165.6 | 165.6 | 112 | 123 | 152.48 | 162.71 | 51 | 205.92
2022 | 板式平焊法兰 | PN10 | 100 | RF | GB/T 9124.1-2019 | S30408(06Cr19Ni10) | NB/T 47010 |  | 4.39 | 1 |  | 0 | 179.99 | 189.648 | 170.8 | 182 | 173 | 177 | 189 | 165.92 | 189 | 188.77 | 184 | 165 | 166.82 | 183.11 | 200.4255 | 176 | 159.49 | 166.82 | 177.8 | 211 | 200.2 | 188.77 | 190 | 174.85 | 242 | 185.97 | 197.55 | 205.65 | 251.108 | 212.92 | 206 | 184.38 | 190.75 | 175.6 | 201 | 51 | 192.79 | 176.15 | 176 | 197.55 | 167 | 177.8 | 197.55 | 113 | 194.21 | 153.65 | 202 | 175.2172 | 201.94 | 201.94 | 141 | 150 | 185.94 | 200.24 | 51 | 251.108
2023 | 板式平焊法兰 | PN10 | 125 | RF | GB/T 9124.1-2019 | S30408(06Cr19Ni10) | NB/T 47010 |  | 5.41 | 1 |  | 0 | 221.81 | 233.712 | 221.3 | 224 | 213 | 218 | 233 | 202.52 | 232 | 234.66 | 226 | 203 | 205.58 | 225.65 | 246.9935 | 217 | 196.55 | 179.88 | 219.11 | 249 | 246.6 | 232.63 | 234 | 215.47 | 297 | 242.53 | 243.45 | 253.43 | 309.452 | 262.39 | 253.86 | 227.22 | 235.07 | 216.4 | 247.7 | 46 | 249.24 | 217.08 | 216 | 243.45 | 206 | 219.1 | 243.45 | 137 | 239.34 | 189.35 | 248 | 215.9225 | 243.45 | 248.86 | 175 | 185 | 229.14 | 246.6 | 46 | 309.452
2024 | 板式平焊法兰 | PN10 | 150 | RF | GB/T 9124.1-2019 | S30408(06Cr19Ni10) | NB/T 47010 |  | 7.14 | 1 |  | 0 | 292.74 | 308.448 | 281.6 | 296 | 281 | 287 | 307 | 270.84 | 307 | 323.13 | 299 | 268 | 271.32 | 297.81 | 325.9767 | 286 | 259.4 | 271.32 | 289.17 | 328 | 320 | 307.02 | 309 | 284.38 | 390.5 | 304.73 | 321.3 | 334.48 | 408.408 | 346.29 | 335.04 | 299.88 | 310.24 | 285.6 | 320 | 46 | 319.07 | 286.49 | 286 | 321.3 | 272 | 289.2 | 321.3 | 195 | 315.87 | 249.9 | 328 | 284.9772 | 321.3 | 328.44 | 236 | 244 | 302.41 | 320.01 | 46 | 408.408
2025 | 板式平焊法兰 | PN10 | 200 | RF | GB/T 9124.1-2019 | S30408(06Cr19Ni10) | NB/T 47010 |  | 9.27 | 1 |  | 0 | 380.07 | 400.464 | 375.4 | 388 | 365 | 373 | 399 | 353.8 | 398 | 394.98 | 388 | 348 | 352.26 | 386.65 | 423.2219 | 372 | 336.78 | 352.26 | 375.44 | 426 | 416.9 | 398.61 | 401 | 369.21 | 511.5 | 375.53 | 417.15 | 434.25 | 530.244 | 449.6 | 434.99 | 389.34 | 402.8 | 370.8 | 415.4 | 46 | 398.53 | 371.96 | 371 | 417.15 | 353 | 358.8 | 417.15 | 254 | 404.91 | 324.45 | 425 | 369.9853 | 417.15 | 426.42 | 303 | 317 | 392.63 | 416.87 | 46 | 530.244
2026 | 板式平焊法兰 | PN10 | 250 | RF | GB/T 9124.1-2019 | S30408(06Cr19Ni10) | NB/T 47010 |  | 11.8 | 1 |  | 0 | 483.8 | 509.76 | 474.1 | 494 | 465 | 475 | 507 | 453.84 | 507 | 502.78 | 472 | 443 | 448.4 | 492.18 | 538.729 | 473 | 387.87 | 448.4 | 477.9 | 543 | 525.8 | 507.4 | 511 | 469.98 | 649 | 491.03 | 519.2 | 552.77 | 674.96 | 572.3 | 541.93 | 495.6 | 512.73 | 472 | 528.7 | 46 | 513.99 | 473.48 | 472 | 531 | 449 | 456.7 | 531 | 337 | 515.42 | 413 | 542 | 470.967 | 531 | 531 | 409 | 403 | 499.79 | 525.77 | 46 | 674.96
2027 | 板式平焊法兰 | PN10 | 300 | RF | GB/T 9124.1-2019 | S30408(06Cr19Ni10) | NB/T 47010 |  | 13.6 | 1 |  | 0 | 557.6 | 587.52 | 533.4 | 570 | 549 | 547 | 585 | 507.52 | 584 | 579.47 | 545 | 510 | 516.8 | 567.26 | 625.6 | 545 | 447.03 | 516.8 | 550.8 | 626 | 622.4 | 584.8 | 588 | 541.67 | 748 | 581.12 | 598.4 | 637.09 | 777.92 | 659.6 | 624.6 | 571.2 | 590.94 | 544 | 609.4 | 46 | 597.19 | 545.7 | 544 | 612 | 517 | 526.3 | 612 | 433 | 594.05 | 476 | 624 | 542.8075 | 612 | 612 | 502 | 464 | 576.03 | 622.39 | 46 | 777.92
2028 | 板式平焊法兰 | PN10 | 350 | RF | GB/T 9124.1-2019 | S30408(06Cr19Ni10) | NB/T 47010 |  | 20.4 | 1 |  | 0 | 836.4 | 881.28 | 810 | 854 | 824 | 821 | 877 | 840.58 | 876 | 869.21 | 817 | 765 | 775.2 | 850.88 | 938.4 | 818 | 670.55 | 775.2 | 826.2 | 959 | 919 | 836.4 | 883 | 812.5 | 1122 | 786.05 | 897.6 | 926.26 | 1166.88 | 989.4 | 936.9 | 856.8 | 886.41 | 816 | 914.1 | 47 | 800.29 | 818.55 | 816 | 918 | 777 | 789.5 | 918 | 521 | 891.07 | 714 | 936 | 814.2062 | 999.6 | 918 | 846 | 696 | 864.04 | 919.03 | 47 | 1166.88
2029 | 板式平焊法兰 | PN10 | 400 | RF | GB/T 9124.1-2019 | S30408(06Cr19Ni10) | NB/T 47010 |  | 27.5 | 1 |  | 0 | 1127.5 | 1188 | 1086.6 | 1151 | 1111 | 1107 | 1183 | 1062.62 | 1181 | 1171.73 | 1101 | 1031 | 1045 | 1147.03 | 1265 | 1103 | 903.93 | 914.38 | 1113.75 | 1293 | 1242.4 | 1127.5 | 1190 | 1095.29 | 1512.5 | 1024.84 | 1210 | 1248.64 | 1573 | 1333.75 | 1262.98 | 1155 | 1194.92 | 1100 | 1232.3 | 47 | 1047.16 | 1128.6 | 1100 | 1237.5 | 1047 | 1064.3 | 1237.5 | 672 | 1201.2 | 962.5 | 1262 | 1097.5901 | 1347.5 | 1237.5 | 1135 | 938 | 1164.76 | 1242.44 | 47 | 1573
2030 | 板式平焊法兰 | PN10 | 450 | RF | GB/T 9124.1-2019 | S30408(06Cr19Ni10) | NB/T 47010 |  | 33.6 | 1 |  | 0 | 1377.6 | 1451.52 | 1338.7 | 1407 | 1357 | 1352 | 1445 | 1306.62 | 1443 | 1431.64 | 1345 | 1260 | 1276.8 | 1401.46 | 1545.6 | 1396 | 1104.43 | 1117.2 | 1360.8 | 1579 | 1511.4 | 1377.6 | 1454 | 1338.24 | 1848 | 1208.56 | 1478.4 | 1525.61 | 1921.92 | 1597.01 | 1543.13 | 1411.2 | 1459.98 | 1344 | 1505.6 | 46 | 1234.89 | 1378.94 | 1344 | 1512 | 1279 | 1239.8 | 1512 | 769 | 1467.65 | 1176 | 1542 | 1341.0503 | 1646.4 | 1512 | 1383 | 1146 | 1423.13 | 1511.36 | 46 | 1921.92
2031 | 板式平焊法兰 | PN10 | 500 | RF | GB/T 9124.1-2019 | S30408(06Cr19Ni10) | NB/T 47010 |  | 40.2 | 1 |  | 0 | 1648.2 | 1736.64 | 1526.3 | 1684 | 1623 | 1618 | 1729 | 1571.36 | 1727 | 1712.85 | 1610 | 1508 | 1527.6 | 1676.74 | 1849.2 | 1670 | 1321.37 | 1527.6 | 1628.1 | 1889 | 1808.3 | 1648.2 | 1739 | 1601.11 | 2211 | 1301 | 1768.8 | 1825.28 | 2299.44 | 1910.71 | 1846.24 | 1688.4 | 1746.76 | 1608 | 1801.4 | 46 | 1502.92 | 1649.81 | 1608 | 1809 | 1531 | 1483.4 | 1809 | 974 | 1755.94 | 1407 | 1845 | 1604.4723 | 1969.8 | 1809 | 1651 | 1371 | 1702.67 | 1808.3 | 46 | 2299.44
2032 | 板式平焊法兰 | PN10 | 600 | RF | GB/T 9124.1-2019 | S30408(06Cr19Ni10) | NB/T 47010 |  | 54.5 | 1 |  | 0 | 2234.5 | 2354.4 | 2177.8 | 2282 | 2201 | 2194 | 2344 | 2100.84 | 2341 | 2322.15 | 2182 | 2044 | 2071 | 2273.2 | 2507 | 2264 | 1791.42 | 2071 | 2207.25 | 2562 | 2451.6 | 2234.5 | 2358 | 2170.66 | 2725 | 2035.22 | 2398 | 2474.58 | 3117.4 | 2590.39 | 2502.99 | 2289 | 2368.12 | 2180 | 2442.2 | 46 | 2510.42 | 2236.68 | 2180 | 2452.5 | 2075 | 2011.1 | 2452.5 | 1418 | 2380.56 | 1907.5 | 2502 | 2175.2184 | 2670.5 | 2452.5 | 2250 | 1859 | 2308.35 | 2451.57 | 46 | 3117.4
2033 | 板式松套法兰 | PN10 | 10 | RF | GB/T 9124.1-2019 | S30408(06Cr19Ni10) | NB/T 47010 | B型 | 0.591 | 0.1 |  | 0 | 2.4231 | 6.8 | 3.81 | 2.5 | 3.6 | 4.1 | 3 | 3.172 | 2.6 | 2.829 | 3 | 5.3 | 2.527 | 3.382 | 5.3021 | 3.3 | 5.249 | 2.807 | 2.622 | 3.4 | 2.98 | 3.1323 | 3.1 | 2.648 | 3.25 | 2.299 | 2.705 | 3.097 | 3.4751 | 3.014 | 3.009 | 2.6004 | 3.194 | 2.66 | 3 | 4.6 | 3.667 | 2.614 | 3.3 | 4.5 | 2.2 | 2.66 | 2.6595 | 1.4 | 6.487 | 2.0685 | 3.3 | 2.6536 | 2.955 | 2.955 | 2.8 | 4.1 | 3.435 | 2.973 | 1.4 | 6.8
2034 | 板式松套法兰 | PN10 | 15 | RF | GB/T 9124.1-2019 | S30408(06Cr19Ni10) | NB/T 47010 | B型 | 0.654 | 0.1 |  | 0 | 2.6814 | 6.8 | 4.53 | 2.7 | 4 | 4.4 | 3.3 | 3.294 | 2.9 | 3.13 | 3.3 | 5.3 | 2.796 | 3.743 | 5.8674 | 3.7 | 5.249 | 3.107 | 2.901 | 4 | 3.29 | 3.4662 | 3.4 | 2.93 | 3.6 | 2.533 | 2.993 | 3.427 | 3.8455 | 3.335 | 3.33 | 2.8776 | 3.534 | 2.943 | 4.24 | 4.6 | 4.057 | 2.834 | 3.6 | 4.5 | 2.5 | 2.94 | 2.943 | 1.7 | 7.178 | 2.289 | 3.7 | 2.9362 | 3.139 | 3.27 | 3.1 | 4.9 | 3.801 | 3.286 | 1.7 | 7.178
2035 | 板式松套法兰 | PN10 | 20 | RF | GB/T 9124.1-2019 | S30408(06Cr19Ni10) | NB/T 47010 | B型 | 0.909 | 0.1 |  | 0 | 3.7269 | 6.8 | 6.48 | 3.8 | 5.4 | 5.6 | 4.5 | 4.27 | 4.1 | 4.351 | 4.6 | 5.3 | 3.886 | 5.202 | 8.1551 | 5.1 | 7.29 | 4.318 | 4.032 | 5.2 | 4.58 | 3.9996 | 4.6 | 4.073 | 5 | 3.483 | 4.16 | 4.763 | 5.3449 | 4.636 | 4.628 | 3.9996 | 4.912 | 4.091 | 4.4 | 4.6 | 3.859 | 3.855 | 5 | 4.5 | 3.5 | 4.09 | 4.0905 | 2.2 | 9.977 | 3.1815 | 5.1 | 4.0816 | 4.363 | 4.545 | 3.8 | 5.3 | 5.283 | 4.567 | 2.2 | 9.977
2036 | 板式松套法兰 | PN10 | 25 | RF | GB/T 9124.1-2019 | S30408(06Cr19Ni10) | NB/T 47010 | B型 | 1.08 | 0.1 |  | 0 | 4.428 | 6.8 | 6.48 | 4.5 | 6 | 6.4 | 5.4 | 5.002 | 4.8 | 4.576 | 5.5 | 5.7 | 4.617 | 6.181 | 9.6892 | 6 | 8.165 | 5.13 | 4.791 | 5.6 | 5.44 | 4.752 | 5.3 | 4.839 | 6.05 | 4.12 | 4.943 | 5.659 | 6.1776 | 5.508 | 5.499 | 4.752 | 5.836 | 4.86 | 5.43 | 4.7 | 5.278 | 4.581 | 5.9 | 4.86 | 4.1 | 4.86 | 4.86 | 2.6 | 11.854 | 3.78 | 6 | 4.8492 | 5.184 | 5.4 | 4.1 | 6.1 | 6.276 | 5.428 | 2.6 | 11.854
2037 | 板式松套法兰 | PN10 | 32 | RF | GB/T 9124.1-2019 | S30408(06Cr19Ni10) | NB/T 47010 | B型 | 1.77 | 0.1 |  | 0 | 7.257 | 7.2216 | 12.375 | 7.3 | 8.6 | 9.9 | 8.9 | 7.808 | 7.9 | 8.006 | 9 | 9.3 | 7.567 | 10.13 | 15.8795 | 9.4 | 9.623 | 8.408 | 7.852 | 8.7 | 8.92 | 7.788 | 8.5 | 7.931 | 9.9 | 6.689 | 8.101 | 9.275 | 10.1244 | 9.027 | 9.013 | 7.788 | 9.565 | 7.965 | 8.45 | 4.7 | 7.224 | 7.507 | 9.7 | 7.965 | 6.7 | 7.97 | 7.965 | 4.3 | 10.903 | 6.195 | 9.9 | 7.9477 | 8.496 | 8.85 | 5.5 | 6.9 | 10.286 | 8.9 | 4.3 | 15.8795
2038 | 板式松套法兰 | PN10 | 40 | RF | GB/T 9124.1-2019 | S30408(06Cr19Ni10) | NB/T 47010 | B型 | 2.02 | 0.1 |  | 0 | 8.282 | 8.2416 | 12.96 | 8.4 | 9.7 | 11.1 | 10.1 | 8.906 | 9 | 8.555 | 9.7 | 10.6 | 8.636 | 11.56 | 18.1224 | 8.7 | 11.192 | 9.595 | 8.961 | 9.6 | 10.17 | 8.888 | 9.7 | 9.051 | 11 | 7.62 | 9.246 | 10.584 | 11.5544 | 10.302 | 10.286 | 8.888 | 10.916 | 9.09 | 9.65 | 11 | 9.247 | 8.474 | 11.1 | 9.09 | 7.7 | 9.09 | 9.09 | 5.1 | 12.443 | 7.07 | 11.3 | 9.07 | 9.292 | 10.1 | 6.5 | 7.3 | 11.739 | 10.308 | 5.1 | 18.1224
2039 | 板式松套法兰 | PN10 | 50 | RF | GB/T 9124.1-2019 | S30408(06Cr19Ni10) | NB/T 47010 | B型 | 2.52 | 0.1 |  | 0 | 10.332 | 10.2816 | 16.2 | 10.4 | 12 | 13.6 | 12.6 | 11.59 | 11.3 | 10.274 | 12.1 | 13.2 | 10.773 | 14.422 | 22.6081 | 10.8 | 12.86 | 11.97 | 11.179 | 12 | 12.69 | 11.088 | 11.9 | 11.291 | 13.75 | 9.482 | 11.534 | 13.204 | 14.4144 | 12.852 | 12.831 | 11.088 | 13.618 | 11.34 | 12.03 | 6.1 | 11.592 | 10.458 | 13.9 | 11.34 | 9.6 | 11.34 | 11.34 | 6.4 | 15.523 | 8.82 | 14.1 | 11.3147 | 11.592 | 12.6 | 8.3 | 9.2 | 14.645 | 12.665 | 6.1 | 22.6081
2040 | 板式松套法兰 | PN10 | 65 | RF | GB/T 9124.1-2019 | S30408(06Cr19Ni10) | NB/T 47010 | B型 | 3.05 | 0.1 |  | 0 | 12.505 | 12.444 | 17.895 | 10.9 | 13.1 | 17.2 | 13.1 | 12.81 | 13.6 | 12.434 | 14.7 | 16 | 13.039 | 15.384 | 27.363 | 13.1 | 14.082 | 11.011 | 13.53 | 13.9 | 15.37 | 13.42 | 13.2 | 13.666 | 14.88 | 11.456 | 13.96 | 15.981 | 17.446 | 15.555 | 15.53 | 13.42 | 15.069 | 13.725 | 14.56 | 6.1 | 14.269 | 12.516 | 16.8 | 13.725 | 11.6 | 12.35 | 13.725 | 8 | 16.738 | 10.675 | 17.1 | 13.6947 | 14.03 | 15.25 | 10.3 | 10.5 | 15.622 | 15.335 | 6.1 | 27.363
2041 | 板式松套法兰 | PN10 | 80 | RF | GB/T 9124.1-2019 | S30408(06Cr19Ni10) | NB/T 47010 | B型 | 3.48 | 0.1 |  | 0 | 14.268 | 14.1984 | 20.31 | 12.4 | 13.8 | 21.5 | 15 | 14.64 | 15.6 | 14.187 | 16 | 18.3 | 13.224 | 17.553 | 22.1787 | 14 | 16.067 | 16.53 | 15.437 | 15.9 | 16.1 | 15.312 | 15.1 | 13.86 | 16.8 | 13.058 | 15.928 | 18.235 | 19.9056 | 16.878 | 16.33 | 15.312 | 17.194 | 13.92 | 16.28 | 6.1 | 15.46 | 13.498 | 15.7 | 15.66 | 13.2 | 14.09 | 15.66 | 9.1 | 19.098 | 12.18 | 19.5 | 13.8891 | 16.008 | 16.008 | 11.2 | 11.9 | 17.825 | 16.069 | 6.1 | 22.1787
2042 | 板式松套法兰 | PN10 | 100 | RF | GB/T 9124.1-2019 | S30408(06Cr19Ni10) | NB/T 47010 | B型 | 4.2 | 0.1 |  | 0 | 17.22 | 17.136 | 25.62 | 15 | 16.6 | 26.7 | 18.1 | 18.422 | 18 | 17.647 | 19.3 | 16.4 | 15.96 | 21.185 | 26.7674 | 16.8 | 19.391 | 19.152 | 17.01 | 19.2 | 19.42 | 18.06 | 18.2 | 16.728 | 20.16 | 15.739 | 18.806 | 22.007 | 24.024 | 20.37 | 19.708 | 17.64 | 20.751 | 16.8 | 19.23 | 6.1 | 17.994 | 16.291 | 18.9 | 18.9 | 16 | 17.01 | 18.9 | 11.1 | 23.05 | 14.7 | 17.5 | 16.7631 | 19.32 | 19.32 | 14.1 | 14.4 | 21.512 | 19.384 | 6.1 | 26.7674
2043 | 板式松套法兰 | PN10 | 125 | RF | GB/T 9124.1-2019 | S30408(06Cr19Ni10) | NB/T 47010 | B型 | 5.21 | 0.1 |  | 0 | 21.361 | 21.2568 | 33.195 | 18.6 | 20.5 | 31.5 | 22.4 | 22.814 | 22.4 | 22.199 | 24 | 20.3 | 19.798 | 26.279 | 33.2043 | 20.9 | 24.055 | 18.808 | 21.101 | 22.8 | 24.1 | 22.403 | 22.5 | 20.751 | 24.96 | 19.5 | 23.328 | 27.3 | 29.8012 | 25.269 | 24.448 | 21.882 | 25.741 | 20.84 | 23.85 | 6.1 | 23.61 | 20.208 | 23.4 | 23.445 | 19.8 | 21.1 | 23.445 | 13.4 | 28.592 | 18.235 | 21.7 | 20.7946 | 23.445 | 23.966 | 17.5 | 17.8 | 26.686 | 24.049 | 6.1 | 33.2043
2044 | 板式松套法兰 | PN10 | 150 | RF | GB/T 9124.1-2019 | S30408(06Cr19Ni10) | NB/T 47010 | B型 | 6.89 | 0.1 |  | 0 | 28.249 | 28.1112 | 42.24 | 24.6 | 27.2 | 45.2 | 29.6 | 30.744 | 29.6 | 29.357 | 31.7 | 26.9 | 26.182 | 34.753 | 43.9112 | 27.6 | 31.811 | 31.418 | 27.905 | 30.1 | 31.87 | 29.627 | 29.8 | 27.442 | 33.12 | 25.756 | 30.85 | 32.357 | 39.4108 | 33.417 | 32.331 | 28.938 | 34.041 | 27.56 | 30.88 | 6.3 | 31.406 | 26.725 | 31 | 31.005 | 26.2 | 27.91 | 31.005 | 19.1 | 37.812 | 24.115 | 28.7 | 27.4996 | 31.005 | 31.694 | 23.6 | 23.5 | 35.291 | 31.805 | 6.3 | 45.2
2045 | 板式松套法兰 | PN10 | 200 | RF | GB/T 9124.1-2019 | S30408(06Cr19Ni10) | NB/T 47010 | B型 | 8.87 | 0.1 |  | 0 | 36.367 | 36.1896 | 56.31 | 32 | 35 | 63.7 | 38.1 | 37.21 | 38.1 | 37.794 | 40.8 | 34.6 | 33.706 | 44.74 | 56.5302 | 36.8 | 35.492 | 40.447 | 35.924 | 38.8 | 41.03 | 38.141 | 38.4 | 35.328 | 42.72 | 33.13 | 39.715 | 41.656 | 50.7364 | 43.02 | 41.622 | 37.254 | 43.824 | 35.48 | 39.75 | 6.3 | 37.21 | 34.405 | 39.9 | 39.915 | 33.8 | 34.33 | 39.915 | 24.9 | 47.685 | 31.045 | 36.9 | 35.4022 | 39.915 | 40.802 | 30.3 | 30.3 | 45.432 | 40.949 | 6.3 | 63.7
2046 | 板式松套法兰 | PN10 | 250 | RF | GB/T 9124.1-2019 | S30408(06Cr19Ni10) | NB/T 47010 | B型 | 11.2 | 0.1 |  | 0 | 45.92 | 45.696 | 71.115 | 40.4 | 44.2 | 87.1 | 48.2 | 47.336 | 48.1 | 47.721 | 49.3 | 43.7 | 42.56 | 56.493 | 71.3797 | 46.5 | 44.816 | 51.072 | 45.36 | 48.9 | 50.6 | 48.16 | 48.5 | 44.608 | 53.76 | 41.807 | 49.034 | 52.598 | 64.064 | 54.32 | 51.438 | 47.04 | 55.335 | 44.8 | 50.19 | 6.1 | 47.972 | 43.442 | 50.4 | 50.4 | 42.7 | 43.34 | 50.4 | 33 | 60.211 | 39.2 | 46.6 | 44.7017 | 50.4 | 50.4 | 40.9 | 38.2 | 57.366 | 50.494 | 6.1 | 87.1
2047 | 板式松套法兰 | PN10 | 300 | RF | GB/T 9124.1-2019 | S30408(06Cr19Ni10) | NB/T 47010 | B型 | 12.8 | 0.1 |  | 0 | 52.48 | 52.224 | 80.01 | 46.2 | 51.7 | 100.5 | 55 | 53.558 | 55 | 54.539 | 56.4 | 49.9 | 48.64 | 64.563 | 81.5768 | 53.2 | 51.218 | 58.368 | 51.84 | 55.9 | 57.83 | 55.04 | 55.4 | 50.981 | 61.44 | 47.765 | 56.038 | 60.111 | 73.216 | 62.08 | 58.786 | 53.76 | 63.241 | 51.2 | 57.35 | 6.1 | 56.622 | 49.648 | 57.6 | 57.6 | 48.7 | 49.54 | 57.6 | 42.4 | 68.813 | 44.8 | 53.2 | 51.0881 | 57.6 | 57.6 | 50.2 | 43.7 | 65.562 | 57.712 | 6.1 | 100.5
2048 | 板式松套法兰 | PN10 | 350 | RF | GB/T 9124.1-2019 | S30408(06Cr19Ni10) | NB/T 47010 | B型 | 19.4 | 0.1 |  | 0 | 79.54 | 79.152 | 121.5 | 69.9 | 78.3 | 156.8 | 83.4 | 75.274 | 83.3 | 82.66 | 85.4 | 75.7 | 73.72 | 97.854 | 123.6398 | 80.6 | 89.884 | 79.249 | 78.57 | 86.6 | 87.64 | 79.54 | 83.9 | 77.267 | 93.12 | 72.344 | 84.933 | 87.057 | 110.968 | 94.09 | 89.097 | 81.48 | 95.849 | 77.6 | 86.93 | 6.1 | 75.735 | 75.248 | 87.3 | 87.3 | 73.9 | 75.08 | 87.3 | 51 | 104.294 | 67.9 | 80.7 | 77.4293 | 95.06 | 87.3 | 84.6 | 66.2 | 99.367 | 87.463 | 6.1 | 156.8
2049 | 板式松套法兰 | PN10 | 400 | RF | GB/T 9124.1-2019 | S30408(06Cr19Ni10) | NB/T 47010 | B型 | 26.4 | 0.1 |  | 0 | 108.24 | 107.712 | 162.99 | 95.2 | 106.6 | 211.3 | 113.5 | 97.356 | 113.4 | 112.486 | 116.3 | 103 | 100.32 | 133.162 | 168.2521 | 109.7 | 122.316 | 95.304 | 106.92 | 117.9 | 119.27 | 108.24 | 114.2 | 105.147 | 126.72 | 98.412 | 115.579 | 118.469 | 151.008 | 128.04 | 121.246 | 110.88 | 130.434 | 105.6 | 118.3 | 6.1 | 100.527 | 104.734 | 118.8 | 118.8 | 100.6 | 102.17 | 118.8 | 65.9 | 141.926 | 92.4 | 109.8 | 105.3678 | 129.36 | 118.8 | 113.5 | 90.1 | 135.221 | 119.023 | 6.1 | 211.3
2050 | 板式松套法兰 | PN10 | 450 | RF | GB/T 9124.1-2019 | S30408(06Cr19Ni10) | NB/T 47010 | B型 | 32.2 | 0.1 |  | 0 | 132.02 | 131.376 | 200.805 | 116.1 | 130 | 248.6 | 138.5 | 114.558 | 138.3 | 137.199 | 141.8 | 125.6 | 122.36 | 162.417 | 205.2166 | 133.8 | 149.189 | 116.242 | 130.41 | 143.8 | 144.84 | 132.02 | 139.3 | 128.248 | 144.9 | 120.011 | 140.972 | 144.497 | 184.184 | 153.047 | 147.883 | 135.24 | 159.089 | 128.8 | 144.28 | 6.1 | 118.697 | 127.744 | 144.9 | 144.9 | 122.6 | 118.82 | 144.9 | 75.4 | 173.107 | 112.7 | 134 | 128.5173 | 157.78 | 144.9 | 138.3 | 109.9 | 164.928 | 144.548 | 6.1 | 248.6
2051 | 板式松套法兰 | PN10 | 500 | RF | GB/T 9124.1-2019 | S30408(06Cr19Ni10) | NB/T 47010 | B型 | 38.5 | 0.1 |  | 0 | 157.85 | 157.08 | 228.945 | 138.8 | 155.5 | 281 | 165.6 | 138.47 | 165.4 | 164.042 | 169.6 | 150.2 | 146.3 | 194.194 | 245.3676 | 159.9 | 178.378 | 157.273 | 155.925 | 171.9 | 173.19 | 157.85 | 166.6 | 153.34 | 173.25 | 143.472 | 168.553 | 172.768 | 220.22 | 182.991 | 176.817 | 161.7 | 190.216 | 154 | 172.52 | 6.1 | 144.656 | 152.737 | 173.3 | 173.25 | 146.6 | 142.07 | 173.25 | 96.5 | 206.976 | 134.75 | 160.2 | 153.662 | 188.65 | 173.25 | 165.1 | 131.3 | 197.197 | 172.832 | 6.1 | 281
2052 | 板式松套法兰 | PN10 | 600 | RF | GB/T 9124.1-2019 | S30408(06Cr19Ni10) | NB/T 47010 | B型 | 52.2 | 0.1 |  | 0 | 214.02 | 212.976 | 326.67 | 188.2 | 210.8 | 420.1 | 224.5 | 191.174 | 224.3 | 222.415 | 229.9 | 203.6 | 198.36 | 263.297 | 332.6803 | 216.9 | 241.853 | 213.237 | 211.41 | 233.1 | 234.81 | 214.02 | 225.9 | 207.905 | 234.9 | 194.491 | 228.532 | 234.247 | 298.584 | 248.107 | 239.736 | 219.24 | 257.903 | 208.8 | 233.91 | 6.3 | 240.448 | 207.088 | 234.9 | 234.9 | 198.8 | 192.62 | 234.9 | 140.9 | 280.627 | 182.7 | 217.2 | 208.3416 | 255.78 | 234.9 | 225 | 178.1 | 267.368 | 234.329 | 6.3 | 420.1
2053 | 法兰盖 | PN10 | 10 | RF | GB/T 9124.1-2019 | S30408(06Cr19Ni10) | NB/T 47010 |  | 0.722 | 1 |  | 0 | 28.158 | 72 | 33.55 | 36 | 45 | 35 | 31 | 31.72 | 32 | 33.45 | 33 | 50 | 29.49 | 31.52 | 30.7211 | 33 | 37.47 | 27.44 | 32.49 | 33 | 33.5 | 23.104 | 37 | 30.91 | 36.1 | 26.82 | 31.77 | 30.76 | 35.739 | 34.66 | 32.44 | 31.768 | 31.85 | 31.05 | 32.2 | 63 | 33.55 | 32.33 | 32 | 45 | 28 | 32.5 | 31.046 | 23 | 34.77 | 25.27 | 51 | 30.9749 | 39.71 | 31.77 | 38 | 43 | 32 | 33.52 | 23 | 72
2054 | 法兰盖 | PN10 | 15 | RF | GB/T 9124.1-2019 | S30408(06Cr19Ni10) | NB/T 47010 |  | 0.813 | 1 |  | 0 | 31.707 | 72 | 35.69 | 41 | 52 | 39 | 35 | 36.6 | 36 | 37.67 | 37 | 50 | 33.21 | 35.49 | 34.5932 | 37 | 42.19 | 30.89 | 36.59 | 37 | 37.7 | 26.016 | 41 | 34.81 | 40.7 | 29.96 | 35.77 | 34.64 | 40.2435 | 39.02 | 36.53 | 35.772 | 35.86 | 34.96 | 37 | 140 | 35.69 | 36.4 | 37 | 45 | 31 | 36.6 | 34.959 | 25 | 39.15 | 28.455 | 54 | 34.8831 | 39.02 | 35.77 | 45 | 48 | 36.04 | 37.73 | 25 | 140
2055 | 法兰盖 | PN10 | 20 | RF | GB/T 9124.1-2019 | S30408(06Cr19Ni10) | NB/T 47010 |  | 1.14 | 1 |  | 0 | 44.46 | 72 | 46.04 | 57 | 70 | 49 | 49 | 47.58 | 51 | 51.13 | 52 | 56 | 46.57 | 49.76 | 48.507 | 52 | 59.17 | 43.32 | 51.3 | 52 | 52.9 | 36.48 | 56 | 48.81 | 55 | 45.05 | 50.16 | 48.57 | 56.43 | 54.72 | 51.22 | 50.16 | 50.28 | 49.02 | 51.8 | 51 | 45.97 | 49.47 | 51 | 51.3 | 44 | 51.3 | 49.02 | 32 | 54.9 | 39.9 | 65 | 48.9125 | 54.72 | 50.16 | 52 | 71 | 50.53 | 52.92 | 32 | 72
2056 | 法兰盖 | PN10 | 25 | RF | GB/T 9124.1-2019 | S30408(06Cr19Ni10) | NB/T 47010 |  | 1.38 | 1 |  | 0 | 53.82 | 72 | 67.33 | 69 | 81 | 58 | 59 | 56.12 | 62 | 60.71 | 63 | 68 | 56.37 | 60.24 | 58.719 | 63 | 71.62 | 52.44 | 62.1 | 63 | 64.1 | 44.16 | 67 | 59.09 | 70 | 55.73 | 60.72 | 58.8 | 68.31 | 66.24 | 62 | 60.72 | 60.87 | 59.34 | 61.9 | 51 | 56.87 | 57.98 | 62 | 62.1 | 53 | 62.1 | 59.34 | 40 | 66.46 | 48.3 | 68 | 59.2141 | 66.24 | 60.72 | 55 | 82 | 61.17 | 64.09 | 40 | 82
2057 | 法兰盖 | PN10 | 32 | RF | GB/T 9124.1-2019 | S30408(06Cr19Ni10) | NB/T 47010 |  | 2.03 | 1 |  | 0 | 79.17 | 72 | 89.59 | 101 | 107 | 81 | 87 | 78.08 | 91 | 87.01 | 92 | 100 | 82.93 | 88.61 | 86.3765 | 81 | 105.36 | 77.14 | 91.35 | 93 | 94.3 | 64.96 | 97 | 86.92 | 100 | 81.4 | 89.32 | 86.49 | 100.485 | 97.44 | 91.2 | 89.32 | 89.54 | 87.29 | 90.9 | 51 | 83.06 | 82.49 | 91 | 91.35 | 77 | 91.4 | 87.29 | 62 | 90.94 | 71.05 | 85 | 87.1025 | 97.44 | 89.32 | 69 | 95 | 89.98 | 94.28 | 51 | 107
2058 | 法兰盖 | PN10 | 40 | RF | GB/T 9124.1-2019 | S30408(06Cr19Ni10) | NB/T 47010 |  | 2.35 | 1 |  | 0 | 91.65 | 80.37 | 111.49 | 117 | 118 | 91 | 101 | 86.62 | 105 | 100.72 | 101 | 116 | 96 | 102.58 | 99.9925 | 94 | 97.57 | 89.3 | 105.75 | 108 | 109.2 | 75.2 | 112 | 100.62 | 120 | 80.06 | 103.4 | 100.13 | 116.325 | 112.8 | 105.58 | 103.4 | 103.65 | 101.05 | 100.8 | 51 | 91.02 | 94.4 | 106 | 105.75 | 90 | 105.8 | 101.05 | 71 | 105.28 | 82.25 | 102 | 100.8313 | 103.4 | 103.4 | 77 | 102 | 104.16 | 109.17 | 51 | 120
2059 | 法兰盖 | PN10 | 50 | RF | GB/T 9124.1-2019 | S30408(06Cr19Ni10) | NB/T 47010 |  | 2.88 | 1 |  | 0 | 112.32 | 98.496 | 133.29 | 143 | 143 | 110 | 124 | 107.36 | 129 | 123.44 | 123 | 143 | 117.65 | 125.71 | 122.544 | 116 | 119.58 | 109.44 | 129.6 | 132 | 130.6 | 92.16 | 136 | 123.31 | 145 | 102.79 | 126.72 | 122.71 | 142.56 | 138.24 | 129.39 | 126.72 | 127.03 | 123.84 | 123.5 | 49 | 114.58 | 114.31 | 130 | 129.6 | 110 | 129.6 | 123.84 | 90 | 129.02 | 100.8 | 119 | 123.569 | 126.72 | 126.72 | 89 | 112 | 127.66 | 130.62 | 49 | 145
2060 | 法兰盖 | PN10 | 65 | RF | GB/T 9124.1-2019 | S30408(06Cr19Ni10) | NB/T 47010 |  | 3.51 | 1 |  | 0 | 136.89 | 120.042 | 156.07 | 154 | 142 | 141 | 151 | 128.1 | 157 | 148.5 | 150 | 174 | 143.38 | 153.21 | 149.3505 | 141 | 145.74 | 93.37 | 157.95 | 154 | 163.1 | 112.32 | 140 | 150.28 | 175 | 136.23 | 154.44 | 149.54 | 173.745 | 168.48 | 157.7 | 154.44 | 154.82 | 150.93 | 150.4 | 52 | 139.01 | 139.31 | 158 | 157.95 | 133 | 142.2 | 150.93 | 113 | 157.25 | 122.85 | 131 | 150.5956 | 154.44 | 154.44 | 132 | 120 | 155.58 | 163.07 | 52 | 175
2061 | 法兰盖 | PN10 | 80 | RF | GB/T 9124.1-2019 | S30408(06Cr19Ni10) | NB/T 47010 |  | 4.61 | 1 |  | 0 | 179.79 | 157.662 | 195.69 | 203 | 177 | 186 | 198 | 170.8 | 206 | 195.04 | 189 | 228 | 166.42 | 192.28 | 196.1555 | 178 | 191.41 | 175.18 | 207.45 | 203 | 199.7 | 147.52 | 184 | 174.43 | 230 | 145.65 | 202.84 | 186.37 | 228.195 | 210.17 | 200.21 | 202.84 | 197.24 | 175.18 | 197.6 | 52 | 175.12 | 182.97 | 184 | 207.45 | 176 | 186.7 | 198.23 | 137 | 206.53 | 161.35 | 172 | 174.7963 | 202.84 | 195.93 | 151 | 158 | 195.26 | 199.72 | 52 | 230
2062 | 法兰盖 | PN10 | 100 | RF | GB/T 9124.1-2019 | S30408(06Cr19Ni10) | NB/T 47010 |  | 5.65 | 1 |  | 0 | 220.35 | 193.23 | 239.17 | 248 | 215 | 227 | 243 | 211.06 | 243 | 236.85 | 231 | 212 | 203.97 | 235.66 | 240.4075 | 219 | 219.93 | 203.97 | 254.25 | 237 | 244.7 | 175.15 | 225 | 213.78 | 285 | 188.26 | 245.78 | 228.42 | 279.675 | 257.58 | 245.38 | 237.3 | 241.74 | 214.7 | 242.1 | 51 | 220.46 | 224.25 | 226 | 254.25 | 215 | 228.8 | 242.95 | 172 | 253.12 | 197.75 | 211 | 214.2289 | 248.6 | 240.13 | 193 | 193 | 239.31 | 244.71 | 51 | 285
2063 | 法兰盖 | PN10 | 125 | RF | GB/T 9124.1-2019 | S30408(06Cr19Ni10) | NB/T 47010 |  | 8.13 | 1 |  | 0 | 317.07 | 278.046 | 346.18 | 357 | 309 | 327 | 350 | 307.44 | 349 | 337.76 | 333 | 305 | 293.49 | 339.1 | 345.9315 | 314 | 316.46 | 216.26 | 365.85 | 341 | 352.1 | 252.03 | 324 | 307.62 | 405 | 313.42 | 353.66 | 328.68 | 402.435 | 370.65 | 353.09 | 341.46 | 347.84 | 308.94 | 348.5 | 51 | 319.82 | 322.68 | 325 | 365.85 | 309 | 329.3 | 349.59 | 238 | 364.22 | 284.55 | 304 | 308.266 | 357.72 | 345.53 | 251 | 278 | 344.35 | 352.11 | 51 | 405
2064 | 法兰盖 | PN10 | 150 | RF | GB/T 9124.1-2019 | S30408(06Cr19Ni10) | NB/T 47010 |  | 10.5 | 1 |  | 0 | 409.5 | 359.1 | 441.08 | 461 | 399 | 423 | 452 | 397.72 | 451 | 436.22 | 430 | 394 | 379.05 | 437.96 | 446.775 | 406 | 408.71 | 379.05 | 472.5 | 441 | 454.8 | 325.5 | 419 | 397.29 | 525 | 337.04 | 456.75 | 424.49 | 519.75 | 478.7 | 456.02 | 441 | 449.24 | 399 | 450.1 | 51 | 409.59 | 401.94 | 420 | 472.5 | 400 | 425.3 | 451.5 | 319 | 470.4 | 367.5 | 393 | 398.1243 | 462 | 446.25 | 353 | 359 | 444.73 | 454.82 | 51 | 525
2065 | 法兰盖 | PN10 | 200 | RF | GB/T 9124.1-2019 | S30408(06Cr19Ni10) | NB/T 47010 |  | 16.5 | 1 |  | 0 | 643.5 | 564.3 | 660 | 726 | 627 | 664 | 710 | 634.4 | 709 | 685.91 | 676 | 619 | 595.65 | 688.22 | 664.125 | 638 | 613.72 | 595.65 | 742.5 | 693 | 714.7 | 511.5 | 658 | 624.31 | 825 | 549.78 | 717.75 | 667.06 | 816.75 | 752.24 | 716.6 | 693 | 705.95 | 627 | 691.2 | 51 | 644.03 | 631.62 | 660 | 742.5 | 628 | 623.7 | 709.5 | 419 | 702.24 | 577.5 | 617 | 625.6211 | 726 | 701.25 | 540 | 563 | 698.86 | 714.71 | 51 | 825
2066 | 法兰盖 | PN10 | 250 | RF | GB/T 9124.1-2019 | S30408(06Cr19Ni10) | NB/T 47010 |  | 24.1 | 1 |  | 0 | 939.9 | 824.22 | 960 | 1060 | 916 | 970 | 1036 | 930.86 | 1035 | 1001.97 | 943 | 904 | 870.01 | 1005.21 | 970.025 | 932 | 896.4 | 870.01 | 1084.5 | 1012 | 1007.4 | 747.1 | 961 | 911.87 | 1205 | 950.59 | 1024.25 | 974.31 | 1192.95 | 1098.72 | 1034.64 | 1012.2 | 1031.12 | 915.8 | 1009.5 | 49 | 969.99 | 922.55 | 964 | 1084.5 | 917 | 911 | 1036.3 | 685 | 1025.7 | 843.5 | 901 | 913.7849 | 1060.4 | 1024.25 | 788 | 822 | 1020.76 | 1007.45 | 49 | 1205
2067 | 法兰盖 | PN10 | 300 | RF | GB/T 9124.1-2019 | S30408(06Cr19Ni10) | NB/T 47010 |  | 30.8 | 1 |  | 0 | 1201.2 | 1053.36 | 1240 | 1354 | 1170 | 1240 | 1324 | 1180.96 | 1323 | 1278.3 | 1205 | 1155 | 1111.88 | 1284.67 | 1239.7 | 1191 | 1145.61 | 1111.88 | 1386 | 1294 | 1297.9 | 954.8 | 1228 | 1165.38 | 1540 | 1209.43 | 1309 | 1245.19 | 1524.6 | 1404.17 | 1322.28 | 1293.6 | 1317.78 | 1170.4 | 1260.1 | 49 | 1234.11 | 1179.02 | 1232 | 1386 | 1173 | 1164.2 | 1324.4 | 870 | 1310.85 | 1078 | 1152 | 1167.8273 | 1355.2 | 1309 | 1006 | 1051 | 1304.53 | 1297.91 | 49 | 1540
2068 | 法兰盖 | PN10 | 350 | RF | GB/T 9124.1-2019 | S30408(06Cr19Ni10) | NB/T 47010 |  | 39.6 | 1 |  | 0 | 1544.4 | 1354.32 | 1580 | 1741 | 1505 | 1594 | 1703 | 1528.66 | 1701 | 1629.16 | 1550 | 1485 | 1429.56 | 1651.72 | 1548.36 | 1532 | 1472.92 | 1128.6 | 1782 | 1663 | 1668.7 | 1227.6 | 1579 | 1498.35 | 1980 | 1516.71 | 1683 | 1600.95 | 1960.2 | 1805.36 | 1700.08 | 1663.2 | 1694.29 | 1504.8 | 1658.8 | 52 | 1600.37 | 1551.53 | 1584 | 1782 | 1508 | 1496.9 | 1702.8 | 1147 | 1685.38 | 1386 | 1481 | 1501.4965 | 1742.4 | 1683 | 1290 | 1351 | 1677.26 | 1668.74 | 52 | 1980
2069 | 法兰盖 | PN10 | 400 | RF | GB/T 9124.1-2019 | S30408(06Cr19Ni10) | NB/T 47010 |  | 49.4 | 1 |  | 0 | 1926.6 | 1689.48 | 2091.2 | 2172 | 1877 | 1988 | 2124 | 1908.08 | 2122 | 2032.33 | 1933 | 1853 | 1783.34 | 2060.47 | 1931.54 | 1911 | 1794.7 | 1314.04 | 2223 | 2075 | 2101 | 1531.4 | 1970 | 1869.15 | 2470 | 2006.9 | 2099.5 | 1997.15 | 2445.3 | 2252.15 | 2120.8 | 2074.8 | 2113.58 | 1877.2 | 2069.3 | 52 | 2057.97 | 1935.49 | 1976 | 2223 | 1882 | 1867.3 | 2124.2 | 1430 | 2102.46 | 1729 | 1848 | 1873.0752 | 2173.6 | 2074.8 | 1703 | 1685 | 2092.34 | 2101.03 | 52 | 2470
2070 | 法兰盖 | PN10 | 450 | RF | GB/T 9124.1-2019 | S30408(06Cr19Ni10) | NB/T 47010 |  | 63 | 1 |  | 0 | 2457 | 2154.6 | 2477.2 | 2772 | 2394 | 2536 | 2709 | 2444.88 | 2706 | 2591.84 | 2465 | 2363 | 2274.3 | 2627.73 | 2463.3 | 2527 | 2288.79 | 1675.8 | 2835 | 2646 | 2628.8 | 1953 | 2512 | 2383.74 | 3150 | 2465.95 | 2677.5 | 2546.96 | 3118.5 | 2811.06 | 2704.67 | 2646 | 2695.46 | 2394 | 2638.9 | 125 | 2622.89 | 2468.34 | 2520 | 2835 | 2399 | 2268 | 2709 | 1832 | 2681.28 | 2205 | 2356 | 2388.7459 | 2772 | 2646 | 2167 | 2149 | 2668.37 | 2628.78 | 125 | 3150
2071 | 法兰盖 | PN10 | 500 | RF | GB/T 9124.1-2019 | S30408(06Cr19Ni10) | NB/T 47010 |  | 75.2 | 1 |  | 0 | 2932.8 | 2571.84 | 2954.8 | 3309 | 2858 | 3027 | 3234 | 2924.34 | 3231 | 3093.75 | 2943 | 2820 | 2714.72 | 3136.59 | 2940.32 | 3016 | 2732.02 | 2143.2 | 3384 | 3158 | 3175.3 | 2331.2 | 2999 | 2845.35 | 3760 | 3312.94 | 3196 | 3040.18 | 3722.4 | 3355.42 | 3228.43 | 3158.4 | 3217.43 | 2857.6 | 3149.9 | 46 | 3371.33 | 2946.34 | 3008 | 3384 | 2864 | 2707.2 | 3233.6 | 2182 | 3200.51 | 2632 | 2940 | 2851.3252 | 3308.8 | 3158.4 | 2614 | 2565 | 3185.1 | 3175.26 | 46 | 3760
2072 | 法兰盖 | PN10 | 600 | RF | GB/T 9124.1-2019 | S30408(06Cr19Ni10) | NB/T 47010 |  | 124 | 1 |  | 0 | 4836 | 4240.8 | 4960 | 5455 | 4712 | 4991 | 5332 | 4816.56 | 5327 | 5101.36 | 4852 | 4650 | 4476.4 | 5172.04 | 4848.4 | 4974 | 4504.92 | 3534 | 5580 | 5208 | 5188.9 | 3844 | 4945 | 4691.8 | 6200 | 5208.45 | 5270 | 5013.07 | 6138 | 5532.88 | 5323.47 | 5208 | 5305.34 | 4712 | 5194.1 | 46 | 5307.87 | 4971.78 | 4960 | 5580 | 4722 | 4464 | 5332 | 3397 | 5277.44 | 4340 | 4848 | 4701.6528 | 5456 | 5208 | 4266 | 4229 | 5252.02 | 5188.9 | 46 | 6200
2073 | 对焊法兰 | PN16 | 10 | RF | GB/T 9124.1-2019 | S30408(06Cr19Ni10) | NB/T 47010 |  | 0.678 | 1 |  | 0 | 31.188 | 72 | 28.5 | 40 | 46 | 35 | 39 | 43.92 | 36 | 39.4 | 33 | 53 | 37.36 | 40.12 | 32.7474 | 41 | 39.88 | 37.36 | 40.68 | 47 | 37.3 | 35.934 | 42 | 39.16 | 44.1 | 31.12 | 37.29 | 37.49 | 38.09 | 37.29 | 37.91 | 37.29 | 39.34 | 39.32 | 39.6 | 46 | 31.76 | 40.09 | 37 | 45 | 31 | 39.7 | 35.934 | 20 | 44.04 | 27.798 | 63 | 39.2422 | 40.68 | 37.29 | 45 | 62 | 40.74 | 37.33 | 20 | 72
2074 | 对焊法兰 | PN16 | 15 | RF | GB/T 9124.1-2019 | S30408(06Cr19Ni10) | NB/T 47010 |  | 0.768 | 1 |  | 0 | 35.328 | 72 | 56.9 | 45 | 52 | 39 | 45 | 50.02 | 41 | 44.63 | 37 | 53 | 42.32 | 45.44 | 37.0944 | 46 | 45.17 | 42.32 | 46.08 | 54 | 45.8 | 40.704 | 47 | 44.35 | 49.9 | 45.25 | 42.24 | 42.47 | 57.12 | 42.24 | 42.94 | 42.24 | 44.57 | 44.54 | 43.8 | 46 | 49.98 | 45.42 | 42 | 45 | 36 | 44.9 | 40.704 | 22 | 49.89 | 43.008 | 68 | 44.4431 | 42.24 | 42.24 | 48 | 62 | 46.15 | 45.81 | 22 | 72
2075 | 对焊法兰 | PN16 | 20 | RF | GB/T 9124.1-2019 | S30408(06Cr19Ni10) | NB/T 47010 |  | 1.09 | 1 |  | 0 | 50.14 | 72 | 56.9 | 64 | 72 | 51 | 63 | 58.56 | 59 | 63.34 | 53 | 57 | 60.06 | 64.5 | 52.647 | 66 | 64.11 | 60.06 | 65.4 | 76 | 58.3 | 57.77 | 65 | 62.95 | 66 | 52.45 | 59.95 | 60.28 | 59.76 | 59.95 | 60.94 | 59.95 | 63.25 | 63.22 | 62.7 | 61 | 63.81 | 63.66 | 60 | 49.05 | 52 | 63.8 | 57.77 | 30 | 70.81 | 61.04 | 72 | 63.0822 | 59.95 | 59.95 | 55 | 66 | 65.49 | 58.32 | 30 | 76
2076 | 对焊法兰 | PN16 | 25 | RF | GB/T 9124.1-2019 | S30408(06Cr19Ni10) | NB/T 47010 |  | 1.3 | 1 |  | 0 | 59.8 | 72 | 56.9 | 76 | 80 | 60 | 75 | 70.76 | 70 | 75.54 | 63 | 68 | 71.63 | 76.92 | 62.79 | 78 | 76.47 | 71.63 | 78 | 78 | 68.7 | 68.9 | 77 | 75.08 | 78 | 61.39 | 71.5 | 71.9 | 70.07 | 71.5 | 72.68 | 71.5 | 75.44 | 75.4 | 77.5 | 61 | 60.55 | 75.92 | 72 | 58.5 | 62 | 76.1 | 68.9 | 36 | 84.45 | 72.8 | 81 | 75.2377 | 71.5 | 71.5 | 65 | 69 | 78.11 | 68.67 | 36 | 84.45
2077 | 对焊法兰 | PN16 | 32 | RF | GB/T 9124.1-2019 | S30408(06Cr19Ni10) | NB/T 47010 |  | 1.91 | 1 |  | 0 | 87.86 | 92.826 | 113.8 | 112 | 105 | 84 | 111 | 102.48 | 103 | 106.46 | 92 | 100 | 105.24 | 113.01 | 92.253 | 104 | 112.35 | 105.24 | 114.6 | 111 | 109.5 | 97.41 | 111 | 110.31 | 114 | 108.14 | 105.05 | 105.63 | 114.37 | 105.05 | 106.79 | 105.05 | 110.83 | 110.78 | 104.2 | 61 | 114.37 | 110.02 | 105 | 85.95 | 90 | 111.7 | 101.23 | 57 | 124.07 | 105.05 | 85 | 110.5417 | 105.05 | 105.05 | 83 | 106 | 114.76 | 109.47 | 57 | 124.07
2078 | 对焊法兰 | PN16 | 40 | RF | GB/T 9124.1-2019 | S30408(06Cr19Ni10) | NB/T 47010 |  | 2.15 | 1 |  | 0 | 98.9 | 104.49 | 113.8 | 126 | 117 | 93 | 125 | 114.68 | 115 | 120.84 | 98 | 113 | 118.47 | 127.22 | 103.845 | 105 | 111.59 | 118.47 | 129 | 125 | 120.3 | 109.65 | 125 | 124.17 | 132 | 116.14 | 118.25 | 118.91 | 122.66 | 118.25 | 120.21 | 118.25 | 124.76 | 124.7 | 121.5 | 61 | 128.75 | 120.4 | 118 | 96.75 | 101 | 125.8 | 113.95 | 65 | 139.66 | 118.25 | 108 | 124.4308 | 118.25 | 118.25 | 89 | 112 | 129.18 | 120.32 | 61 | 139.66
2079 | 对焊法兰 | PN16 | 50 | RF | GB/T 9124.1-2019 | S30408(06Cr19Ni10) | NB/T 47010 |  | 2.53 | 1 |  | 0 | 116.38 | 122.958 | 142.3 | 148 | 137 | 107 | 147 | 130.54 | 136 | 143.47 | 115 | 133 | 139.4 | 149.7 | 122.199 | 123 | 131.31 | 139.4 | 151.8 | 147 | 147.1 | 129.03 | 146 | 146.11 | 150 | 144.06 | 139.15 | 139.92 | 153.37 | 139.15 | 141.45 | 139.15 | 146.81 | 146.74 | 147.8 | 51 | 155.19 | 141.68 | 139 | 113.85 | 119 | 148 | 134.09 | 80 | 164.35 | 139.15 | 135 | 146.4168 | 139.15 | 139.15 | 100 | 154 | 152.02 | 147.07 | 51 | 164.35
2080 | 对焊法兰 | PN16 | 65 | RF | GB/T 9124.1-2019 | S30408(06Cr19Ni10) | NB/T 47010 |  | 3.03 | 1 |  | 0 | 136.35 | 147.258 | 162.5 | 154 | 135 | 148 | 161 | 159.82 | 163 | 165.54 | 138 | 159 | 166.95 | 155.77 | 146.349 | 148 | 157.26 | 129.53 | 181.8 | 161 | 180.8 | 154.53 | 155 | 174.99 | 180 | 170.05 | 166.65 | 167.57 | 177.76 | 166.65 | 169.41 | 166.65 | 159.79 | 175.74 | 171.2 | 51 | 178.07 | 158.63 | 167 | 136.35 | 142 | 158.2 | 160.59 | 94 | 196.83 | 160.59 | 153 | 175.3575 | 166.65 | 166.65 | 141 | 127 | 158.18 | 180.81 | 51 | 196.83
2081 | 对焊法兰 | PN16 | 80 | RF | GB/T 9124.1-2019 | S30408(06Cr19Ni10) | NB/T 47010 |  | 3.92 | 1 |  | 0 | 176.4 | 190.512 | 216.7 | 199 | 174 | 192 | 208 | 202.52 | 211 | 205.67 | 171 | 206 | 186.2 | 201.53 | 176.2628 | 191 | 203.45 | 204.82 | 235.2 | 208 | 211.2 | 199.92 | 200 | 195.16 | 234 | 215.6 | 215.6 | 216.79 | 217.92 | 205.33 | 207.43 | 215.6 | 206.72 | 196 | 210 | 51 | 221.97 | 193.8 | 176 | 176.4 | 185 | 204.6 | 207.76 | 111 | 219.52 | 203.84 | 198 | 195.5698 | 215.6 | 203.84 | 160 | 165 | 204.64 | 211.19 | 51 | 235.2
2082 | 对焊法兰 | PN16 | 100 | RF | GB/T 9124.1-2019 | S30408(06Cr19Ni10) | NB/T 47010 |  | 4.62 | 1 |  | 0 | 207.9 | 224.532 | 243.8 | 234 | 203 | 226 | 245 | 235.46 | 227 | 244.98 | 202 | 173 | 219.45 | 237.51 | 207.7383 | 225 | 223.79 | 241.4 | 226.38 | 245 | 249.2 | 226.38 | 236 | 230.01 | 276 | 247 | 249.48 | 255.51 | 259.91 | 242 | 244.47 | 240.24 | 243.64 | 231 | 247.5 | 51 | 265.31 | 228.41 | 208 | 207.9 | 217 | 241.2 | 244.86 | 146 | 258.72 | 240.24 | 233 | 230.493 | 254.1 | 240.24 | 205 | 194 | 241.19 | 249.16 | 51 | 276
2083 | 对焊法兰 | PN16 | 125 | RF | GB/T 9124.1-2019 | S30408(06Cr19Ni10) | NB/T 47010 |  | 6.3 | 1 |  | 0 | 283.5 | 306.18 | 349.15 | 319 | 277 | 309 | 334 | 318.42 | 310 | 329.91 | 275 | 236 | 299.25 | 323.88 | 283.2795 | 307 | 305.17 | 269.33 | 308.7 | 334 | 333.4 | 308.7 | 321 | 313.65 | 378 | 349.72 | 340.2 | 348.43 | 350.22 | 329.99 | 333.37 | 327.6 | 332.23 | 315 | 337.6 | 47 | 361.29 | 311.47 | 284 | 283.5 | 297 | 328.9 | 333.9 | 203 | 352.8 | 327.6 | 300 | 314.3087 | 327.6 | 327.6 | 272 | 264 | 328.89 | 333.4 | 47 | 378
2084 | 对焊法兰 | PN16 | 150 | RF | GB/T 9124.1-2019 | S30408(06Cr19Ni10) | NB/T 47010 |  | 7.81 | 1 |  | 0 | 351.45 | 379.566 | 406.4 | 395 | 344 | 383 | 414 | 392.84 | 384 | 414.08 | 341 | 293 | 370.98 | 401.51 | 314.3525 | 380 | 378.32 | 408.07 | 382.69 | 414 | 416.3 | 382.69 | 398 | 388.83 | 468 | 401.5 | 421.74 | 399.38 | 424.77 | 409.09 | 413.27 | 406.12 | 411.86 | 390.5 | 418.4 | 47 | 412.34 | 419.75 | 351 | 351.45 | 367 | 407.7 | 413.93 | 253 | 437.36 | 406.12 | 394 | 389.6465 | 406.12 | 406.12 | 346 | 327 | 407.72 | 416.27 | 47 | 468
2085 | 对焊法兰 | PN16 | 200 | RF | GB/T 9124.1-2019 | S30408(06Cr19Ni10) | NB/T 47010 |  | 11.5 | 1 |  | 0 | 517.5 | 558.9 | 580.8 | 586 | 506 | 564 | 610 | 585.6 | 566 | 595.98 | 502 | 431 | 546.25 | 591.22 | 462.875 | 593 | 537.17 | 600.88 | 563.5 | 610 | 585 | 563.5 | 586 | 572.54 | 644 | 582.76 | 621 | 588.09 | 596.98 | 602.37 | 608.52 | 598 | 606.45 | 575 | 615.5 | 120 | 613.74 | 568.56 | 518 | 517.5 | 541 | 569.3 | 609.5 | 394 | 637.56 | 598 | 580 | 573.7423 | 621 | 598 | 487 | 482 | 600.36 | 585.04 | 120 | 644
2086 | 对焊法兰 | PN16 | 250 | RF | GB/T 9124.1-2019 | S30408(06Cr19Ni10) | NB/T 47010 |  | 16.7 | 1 |  | 0 | 751.5 | 811.62 | 871.2 | 851 | 735 | 818 | 885 | 849.12 | 822 | 866.29 | 699 | 626 | 793.25 | 858.55 | 672.175 | 861 | 780.06 | 872.58 | 818.3 | 885 | 872.3 | 818.3 | 852 | 831.42 | 935.2 | 875.39 | 898.46 | 854 | 881.47 | 874.75 | 875.35 | 868.4 | 880.67 | 835 | 890.6 | 110 | 894.26 | 825.65 | 752 | 751.5 | 785 | 826.7 | 885.1 | 578 | 925.85 | 851.7 | 842 | 833.166 | 901.8 | 860.05 | 690 | 699 | 871.82 | 872.3 | 110 | 935.2
2087 | 对焊法兰 | PN16 | 300 | RF | GB/T 9124.1-2019 | S30408(06Cr19Ni10) | NB/T 47010 |  | 22.1 | 1 |  | 0 | 994.5 | 1074.06 | 1161.6 | 1126 | 950 | 1083 | 1171 | 1133.38 | 1088 | 1152.36 | 925 | 829 | 1049.75 | 1136.16 | 889.525 | 1140 | 1032.29 | 1154.73 | 1082.9 | 1171 | 1154.3 | 1082.9 | 1127 | 1100.26 | 1237.6 | 1155.25 | 1188.98 | 1130.15 | 1182.46 | 1157.6 | 1158.39 | 1149.2 | 1165.44 | 1105 | 1184.1 | 105 | 1182.46 | 1131.52 | 995 | 994.5 | 1039 | 1094 | 1171.3 | 749 | 1225.22 | 1127.1 | 1114 | 1102.5705 | 1193.4 | 1138.15 | 912 | 925 | 1153.73 | 1154.34 | 105 | 1237.6
2088 | 对焊法兰 | PN16 | 350 | RF | GB/T 9124.1-2019 | S30408(06Cr19Ni10) | NB/T 47010 |  | 32.8 | 1 |  | 0 | 1476 | 1594.08 | 1689.6 | 1670 | 1410 | 1607 | 1738 | 1687.26 | 1615 | 1701.9 | 1373 | 1230 | 1558 | 1686.25 | 1357.92 | 1691 | 1532.09 | 1682.64 | 1607.2 | 1738 | 1683.7 | 1738.4 | 1673 | 1632.97 | 1836.8 | 1615.17 | 1764.64 | 1677.33 | 1718.07 | 1718.06 | 1719.24 | 1705.6 | 1729.71 | 1640 | 1743.3 | 100 | 1648.13 | 1679.36 | 1476 | 1476 | 1543 | 1623.6 | 1738.4 | 957 | 1818.43 | 1672.8 | 1653 | 1636.3992 | 1869.6 | 1689.2 | 1579 | 1373 | 1712.32 | 1683.71 | 100 | 1869.6
2089 | 对焊法兰 | PN16 | 400 | RF | GB/T 9124.1-2019 | S30408(06Cr19Ni10) | NB/T 47010 |  | 41.1 | 1 |  | 0 | 1849.5 | 1997.46 | 2112 | 2135 | 1767 | 2014 | 2178 | 2115.48 | 2023 | 2127.56 | 1720 | 1541 | 1952.25 | 2112.95 | 1701.54 | 2178 | 1848.68 | 1757.03 | 2013.9 | 2178 | 2146.8 | 2178.3 | 2096 | 2046.19 | 2301.6 | 2088.69 | 2211.18 | 2101.77 | 2135.69 | 2152.82 | 2154.3 | 2137.2 | 2167.41 | 2055 | 2189.9 | 100 | 2126.38 | 2104.32 | 1850 | 1849.5 | 1933 | 2034.5 | 2178.3 | 1214 | 2278.58 | 2096.1 | 2071 | 2050.487 | 2342.7 | 2116.65 | 1840 | 1721 | 2145.63 | 2146.79 | 100 | 2342.7
2090 | 对焊法兰 | PN16 | 450 | RF | GB/T 9124.1-2019 | S30408(06Cr19Ni10) | NB/T 47010 |  | 50.6 | 1 |  | 0 | 2277 | 2459.16 | 1783.57 | 2658 | 2176 | 2479 | 2682 | 2491.24 | 2491 | 2589.99 | 2118 | 1898 | 2403.5 | 2601.35 | 2094.84 | 2682 | 2275.99 | 2163.15 | 2479.4 | 2682 | 2618.3 | 2681.8 | 2581 | 2519.16 | 2833.6 | 2826.07 | 2722.28 | 2587.58 | 2935.75 | 2601.35 | 2601.73 | 2631.2 | 2668.39 | 2530 | 2612.4 | 90 | 2880.73 | 2590.72 | 2277 | 2277 | 2380 | 2368.1 | 2681.8 | 1584 | 2805.26 | 2580.6 | 2550 | 2524.4502 | 3036 | 2530 | 2270 | 2118 | 2641.57 | 2618.27 | 90 | 3036
2091 | 对焊法兰 | PN16 | 500 | RF | GB/T 9124.1-2019 | S30408(06Cr19Ni10) | NB/T 47010 |  | 66.2 | 1 |  | 0 | 2979 | 3217.32 | 3919.94 | 3477 | 2847 | 3244 | 3509 | 3256.18 | 3259 | 3426.54 | 2771 | 2483 | 3144.5 | 3403.34 | 2740.68 | 3509 | 2977.68 | 3396.06 | 3243.8 | 3509 | 3425.5 | 3508.6 | 3376 | 3295.81 | 3707.2 | 3831.02 | 3561.56 | 3385.33 | 3926.4 | 3403.34 | 3403.85 | 3442.4 | 3491.06 | 3310 | 3417.9 | 63 | 3926.4 | 4125.18 | 2979 | 2979 | 3114 | 3098.2 | 3508.6 | 2148 | 3670.13 | 3376.2 | 3336 | 3302.7312 | 3972 | 3310 | 2958 | 2771 | 3455.97 | 3425.49 | 63 | 4125.18
2092 | 对焊法兰 | PN16 | 600 | RF | GB/T 9124.1-2019 | S30408(06Cr19Ni10) | NB/T 47010 |  | 104 | 1 |  | 0 | 4680 | 5054.4 | 6126.35 | 5463 | 4472 | 5096 | 5512 | 4930.02 | 5119 | 5381.44 | 4353 | 3900 | 4940 | 5346.64 | 4305.6 | 5512 | 4677.92 | 5335.2 | 5096 | 5512 | 5381.4 | 5512 | 5304 | 5177.71 | 5824 | 5915.91 | 5595.2 | 5318.35 | 6133.4 | 5346.64 | 5347.43 | 5408 | 5484.44 | 5200 | 5369.4 | 63 | 6133.4 | 6124.8 | 4680 | 4680 | 4892 | 4867.2 | 5512 | 3133 | 5765.76 | 5304 | 5242 | 5188.5832 | 6240 | 5200 | 4644 | 4353 | 5429.32 | 5381.38 | 63 | 6240
2093 | 带颈平焊法兰 | PN16 | 10 | RF | GB/T 9124.1-2019 | S30408(06Cr19Ni10) | NB/T 47010 |  | 0.646 | 1 |  | 0 | 29.716 | 72 | 23.6 | 38 | 44 | 35 | 37 | 40.26 | 35 | 35.31 | 31 | 53 | 34.37 | 36.97 | 31.2018 | 36 | 42.47 | 30.69 | 38.76 | 42 | 35.8 | 30.362 | 37 | 36.02 | 37.5 | 29.56 | 34.24 | 33.44 | 40.4396 | 34.88 | 35.47 | 35.53 | 36.85 | 36.18 | 37.7 | 170 | 30.33 | 30.73 | 36 | 45 | 28 | 32 | 34.884 | 20 | 39.79 | 32.946 | 54 | 36.0956 | 38.76 | 34.88 | 45 | 62 | 37.54 | 35.77 | 20 | 170
2094 | 带颈平焊法兰 | PN16 | 15 | RF | GB/T 9124.1-2019 | S30408(06Cr19Ni10) | NB/T 47010 |  | 0.722 | 1 |  | 0 | 33.212 | 72 | 23.6 | 42 | 50 | 37 | 41 | 41.48 | 39 | 39.95 | 34 | 53 | 38.41 | 41.32 | 34.8726 | 40 | 47.46 | 34.3 | 43.32 | 51 | 34.7 | 33.934 | 41 | 40.26 | 41.9 | 31.04 | 38.27 | 37.37 | 45.1972 | 38.99 | 39.65 | 39.71 | 41.18 | 40.43 | 45.8 | 140 | 32.21 | 33.66 | 40 | 45 | 30 | 35.7 | 38.988 | 21 | 44.48 | 36.822 | 59 | 40.3445 | 39.71 | 38.99 | 48 | 62 | 41.96 | 34.71 | 21 | 140
2095 | 带颈平焊法兰 | PN16 | 20 | RF | GB/T 9124.1-2019 | S30408(06Cr19Ni10) | NB/T 47010 |  | 1.04 | 1 |  | 0 | 47.84 | 72 | 25.5 | 60 | 69 | 49 | 59 | 53.68 | 56 | 58.26 | 49 | 55 | 55.33 | 59.52 | 50.232 | 58 | 50.38 | 49.4 | 62.4 | 68 | 50.5 | 48.88 | 57 | 57.99 | 55 | 50.37 | 55.12 | 53.83 | 65.104 | 56.16 | 57.11 | 57.2 | 59.32 | 58.24 | 50.6 | 135 | 55.48 | 48.48 | 57 | 46.8 | 45 | 51.5 | 56.16 | 29 | 64.06 | 53.04 | 68 | 58.1118 | 57.2 | 56.16 | 55 | 66 | 60.44 | 50.47 | 25.5 | 135
2096 | 带颈平焊法兰 | PN16 | 25 | RF | GB/T 9124.1-2019 | S30408(06Cr19Ni10) | NB/T 47010 |  | 1.25 | 1 |  | 0 | 57.5 | 72 | 47.1 | 72 | 78 | 58 | 71 | 64.66 | 67 | 62.65 | 59 | 66 | 66.5 | 71.54 | 60.375 | 70 | 60.55 | 59.38 | 75 | 73 | 68.7 | 58.75 | 68 | 69.7 | 71.5 | 72.77 | 66.25 | 64.7 | 78.25 | 67.5 | 68.64 | 68.75 | 71.3 | 70 | 60.9 | 130 | 81.45 | 58.28 | 69 | 56.25 | 54 | 61.9 | 67.5 | 34 | 77 | 63.75 | 76 | 69.8464 | 68.75 | 67.5 | 62 | 69 | 72.64 | 68.7 | 34 | 130
2097 | 带颈平焊法兰 | PN16 | 32 | RF | GB/T 9124.1-2019 | S30408(06Cr19Ni10) | NB/T 47010 |  | 1.81 | 1 |  | 0 | 83.26 | 87.966 | 70.7 | 104 | 100 | 79 | 103 | 89.06 | 97 | 90.72 | 86 | 95 | 96.29 | 103.59 | 87.423 | 93 | 87.68 | 85.98 | 108.6 | 100 | 93.3 | 79.64 | 97 | 100.93 | 99 | 99.78 | 95.93 | 93.68 | 113.306 | 97.74 | 99.39 | 99.55 | 103.24 | 101.36 | 88.1 | 130 | 108.53 | 83.54 | 100 | 81.45 | 77 | 89.6 | 97.74 | 54 | 111.5 | 86.88 | 82 | 101.142 | 99.55 | 97.74 | 83 | 106 | 105.19 | 93.34 | 54 | 130
2098 | 带颈平焊法兰 | PN16 | 40 | RF | GB/T 9124.1-2019 | S30408(06Cr19Ni10) | NB/T 47010 |  | 2.06 | 1 |  | 0 | 94.76 | 100.116 | 94.1 | 119 | 112 | 89 | 117 | 100.04 | 111 | 108.72 | 92 | 108 | 109.59 | 117.89 | 99.498 | 100 | 99.79 | 97.85 | 123.6 | 113 | 106.4 | 90.64 | 110 | 114.87 | 115.5 | 103.92 | 109.18 | 106.62 | 128.956 | 111.24 | 113.12 | 113.3 | 117.5 | 115.36 | 100.3 | 120 | 111.74 | 94.12 | 113 | 92.7 | 87 | 102 | 111.24 | 59 | 124.59 | 98.88 | 104 | 115.1112 | 105.06 | 111.24 | 89 | 112 | 119.72 | 106.36 | 59 | 128.956
2099 | 带颈平焊法兰 | PN16 | 50 | RF | GB/T 9124.1-2019 | S30408(06Cr19Ni10) | NB/T 47010 |  | 2.39 | 1 |  | 0 | 109.94 | 116.154 | 94.1 | 138 | 129 | 102 | 136 | 117.12 | 128 | 128.83 | 107 | 125 | 127.15 | 136.78 | 115.437 | 116 | 82.69 | 113.53 | 143.4 | 131 | 138.3 | 105.16 | 126 | 133.27 | 132 | 131.31 | 126.67 | 123.71 | 135.035 | 129.06 | 131.24 | 131.45 | 136.32 | 133.84 | 116.4 | 52 | 139.67 | 106.94 | 131 | 107.55 | 102 | 118.3 | 129.06 | 77 | 144.55 | 114.72 | 130 | 133.5499 | 121.89 | 129.06 | 100 | 154 | 138.89 | 138.27 | 52 | 154
2100 | 带颈平焊法兰 | PN16 | 65 | RF | GB/T 9124.1-2019 | S30408(06Cr19Ni10) | NB/T 47010 |  | 2.97 | 1 |  | 0 | 133.65 | 144.342 | 117.7 | 140 | 133 | 146 | 154 | 148.84 | 159 | 151.51 | 132 | 156 | 158 | 149.81 | 143.451 | 145 | 102.76 | 126.97 | 178.2 | 149 | 161.8 | 130.68 | 128 | 165.61 | 165 | 154.92 | 157.41 | 153.72 | 167.805 | 160.38 | 163.09 | 163.35 | 155.65 | 166.32 | 144.6 | 52 | 163.59 | 132.89 | 163 | 133.65 | 127 | 141.7 | 160.38 | 94 | 179.63 | 142.56 | 150 | 165.9578 | 145.53 | 160.38 | 132 | 152 | 152.12 | 161.85 | 52 | 179.63
2101 | 带颈平焊法兰 | PN16 | 80 | RF | GB/T 9124.1-2019 | S30408(06Cr19Ni10) | NB/T 47010 |  | 3.78 | 1 |  | 0 | 170.1 | 183.708 | 130.6 | 178 | 168 | 185 | 197 | 185.44 | 203 | 187.11 | 162 | 198 | 172.37 | 190.66 | 169.9677 | 173 | 130.79 | 179.55 | 226.8 | 189 | 194.2 | 166.32 | 163 | 180.66 | 209 | 192.86 | 200.34 | 175.28 | 213.57 | 194.33 | 192.47 | 207.9 | 198.1 | 181.44 | 184.1 | 140 | 204.05 | 160.46 | 170 | 170.1 | 161 | 180.3 | 204.12 | 107 | 228.61 | 181.44 | 191 | 181.0394 | 185.22 | 192.78 | 148 | 165 | 193.61 | 194.18 | 107 | 228.61
2102 | 带颈平焊法兰 | PN16 | 100 | RF | GB/T 9124.1-2019 | S30408(06Cr19Ni10) | NB/T 47010 |  | 4.38 | 1 |  | 0 | 197.1 | 212.868 | 167.7 | 206 | 193 | 215 | 228 | 214.72 | 216 | 217.83 | 187 | 164 | 199.73 | 220.93 | 196.9467 | 201 | 147.76 | 199.73 | 214.62 | 219 | 217.6 | 183.96 | 189 | 209.34 | 242 | 224.78 | 210.24 | 203.09 | 247.47 | 225.18 | 223.02 | 227.76 | 229.54 | 210.24 | 213.4 | 125 | 232.74 | 185.93 | 197 | 197.1 | 186 | 208.9 | 236.52 | 137 | 264.9 | 210.24 | 221 | 209.7796 | 214.62 | 223.38 | 186 | 177 | 224.34 | 217.63 | 125 | 264.9
2103 | 带颈平焊法兰 | PN16 | 125 | RF | GB/T 9124.1-2019 | S30408(06Cr19Ni10) | NB/T 47010 |  | 6.07 | 1 |  | 0 | 273.15 | 295.002 | 189.4 | 285 | 267 | 297 | 316 | 290.36 | 299 | 299.29 | 260 | 228 | 276.79 | 306.17 | 272.9375 | 278 | 204.77 | 259.49 | 297.43 | 304 | 310.8 | 254.94 | 262 | 290.11 | 335.5 | 315.32 | 291.36 | 281.46 | 342.955 | 312.06 | 309.07 | 315.64 | 318.11 | 291.36 | 295.7 | 120 | 329.32 | 257.67 | 273 | 273.15 | 259 | 289.5 | 327.78 | 184 | 326.32 | 291.36 | 289 | 290.7192 | 297.43 | 309.57 | 265 | 245 | 310.91 | 310.85 | 120 | 342.955
2104 | 带颈平焊法兰 | PN16 | 150 | RF | GB/T 9124.1-2019 | S30408(06Cr19Ni10) | NB/T 47010 |  | 7.24 | 1 |  | 0 | 325.8 | 351.864 | 283.1 | 340 | 319 | 355 | 376 | 352.58 | 356 | 361.02 | 310 | 272 | 330.14 | 365.19 | 325.5466 | 332 | 244.24 | 330.14 | 354.76 | 362 | 355.8 | 304.08 | 312 | 346.03 | 396 | 373.86 | 347.52 | 335.7 | 409.06 | 372.21 | 368.65 | 376.48 | 379.42 | 347.52 | 352.6 | 115 | 384.86 | 307.34 | 326 | 325.8 | 308 | 345.4 | 390.96 | 243 | 389.22 | 347.52 | 365 | 346.7567 | 354.76 | 369.24 | 330 | 292 | 370.83 | 355.83 | 115 | 409.06
2105 | 带颈平焊法兰 | PN16 | 200 | RF | GB/T 9124.1-2019 | S30408(06Cr19Ni10) | NB/T 47010 |  | 9.8 | 1 |  | 0 | 441 | 476.28 | 315.1 | 481 | 431 | 480 | 510 | 477.02 | 482 | 483.47 | 419 | 368 | 446.88 | 494.31 | 394.45 | 491 | 322.13 | 446.88 | 480.2 | 490 | 488.1 | 411.6 | 423 | 468.38 | 539 | 474.38 | 470.4 | 454.41 | 553.7 | 503.82 | 499 | 509.6 | 513.59 | 470.4 | 477.4 | 115 | 502.61 | 416.01 | 441 | 441 | 417 | 441 | 529.2 | 330 | 526.85 | 470.4 | 494 | 469.3636 | 509.6 | 499.8 | 401 | 395 | 501.96 | 488.1 | 115 | 553.7
2106 | 带颈平焊法兰 | PN16 | 250 | RF | GB/T 9124.1-2019 | S30408(06Cr19Ni10) | NB/T 47010 |  | 13.6 | 1 |  | 0 | 612 | 660.96 | 426.6 | 668 | 598 | 666 | 707 | 652.7 | 669 | 670.73 | 557 | 510 | 620.16 | 685.98 | 547.4 | 682 | 447.03 | 620.16 | 666.4 | 680 | 666.4 | 571.2 | 587 | 650 | 748 | 669.39 | 652.8 | 630.6 | 768.4 | 699.18 | 678.91 | 707.2 | 712.73 | 652.8 | 662.4 | 105 | 702.67 | 577.32 | 612 | 612 | 579 | 612 | 734.4 | 454 | 731.14 | 652.8 | 685 | 651.365 | 707.2 | 686.8 | 578 | 549 | 696.59 | 666.4 | 105 | 768.4
2107 | 带颈平焊法兰 | PN16 | 300 | RF | GB/T 9124.1-2019 | S30408(06Cr19Ni10) | NB/T 47010 |  | 17.2 | 1 |  | 0 | 774 | 835.92 | 565.2 | 845 | 711 | 843 | 894 | 827.16 | 847 | 850.04 | 704 | 645 | 784.32 | 867.57 | 692.3 | 862 | 565.36 | 784.32 | 842.8 | 860 | 887.2 | 722.4 | 742 | 822.06 | 946 | 878.82 | 825.6 | 797.53 | 971.8 | 884.25 | 858.62 | 894.4 | 901.39 | 825.6 | 837.7 | 110 | 911.79 | 730.14 | 774 | 774 | 732 | 774 | 928.8 | 601 | 924.67 | 825.6 | 867 | 823.7863 | 894.4 | 868.6 | 777 | 694 | 880.98 | 887.16 | 110 | 971.8
2108 | 带颈平焊法兰 | PN16 | 350 | RF | GB/T 9124.1-2019 | S30408(06Cr19Ni10) | NB/T 47010 |  | 27.9 | 1 |  | 0 | 1255.5 | 1355.94 | 740.3 | 1370 | 1154 | 1367 | 1451 | 1361.52 | 1373 | 1378.84 | 1143 | 1046 | 1272.24 | 1407.28 | 1155.06 | 1399 | 917.07 | 1245.74 | 1367.1 | 1395 | 1367.1 | 1227.6 | 1203 | 1333.46 | 1534.5 | 1372.02 | 1339.2 | 1244.95 | 1461.96 | 1434.34 | 1392.77 | 1450.8 | 1462.15 | 1339.2 | 1358.9 | 110 | 1425.7 | 1300.7 | 1256 | 1255.5 | 1187 | 1255.5 | 1506.6 | 808 | 1499.9 | 1339.2 | 1406 | 1336.2603 | 1450.8 | 1408.95 | 1273 | 1125 | 1429.04 | 1367.1 | 110 | 1534.5
2109 | 带颈平焊法兰 | PN16 | 400 | RF | GB/T 9124.1-2019 | S30408(06Cr19Ni10) | NB/T 47010 |  | 35.7 | 1 |  | 0 | 1606.5 | 1735.02 | 1155.9 | 1752 | 1476 | 1749 | 1856 | 1753.14 | 1757 | 1764.32 | 1462 | 1339 | 1627.92 | 1800.71 | 1477.98 | 1841 | 1111.7 | 1526.18 | 1749.3 | 1785 | 1749.3 | 1570.8 | 1540 | 1706.26 | 1856.4 | 1726.89 | 1713.6 | 1593.01 | 1870.68 | 1835.34 | 1782.14 | 1856.4 | 1870.92 | 1713.6 | 1704 | 100 | 1826.18 | 1664.33 | 1607 | 1606.5 | 1520 | 1606.5 | 1927.8 | 1117 | 1919.23 | 1713.6 | 1799 | 1709.8431 | 1856.4 | 1802.85 | 1634 | 1439 | 1828.55 | 1749.3 | 100 | 1927.8
2110 | 带颈平焊法兰 | PN16 | 450 | RF | GB/T 9124.1-2019 | S30408(06Cr19Ni10) | NB/T 47010 |  | 45 | 1 |  | 0 | 2025 | 2187 | 1557.1 | 2209 | 1861 | 2205 | 2340 | 2126.46 | 2215 | 2223.94 | 1843 | 1688 | 2052 | 2269.8 | 1863 | 2321 | 1401.3 | 1923.75 | 2205 | 2250 | 2178.5 | 1980 | 1941 | 2150.74 | 2340 | 2414.01 | 2160 | 2007.99 | 2358 | 2269.8 | 2246.4 | 2340 | 2358.3 | 2160 | 2148 | 140 | 2464.61 | 2097.9 | 2025 | 2025 | 1915 | 1944 | 2430 | 1438 | 2419.2 | 2160 | 2268 | 2155.2566 | 2385 | 2227.5 | 2012 | 1814 | 2304.9 | 2178.54 | 140 | 2464.61
2111 | 带颈平焊法兰 | PN16 | 500 | RF | GB/T 9124.1-2019 | S30408(06Cr19Ni10) | NB/T 47010 |  | 60.4 | 1 |  | 0 | 2718 | 2935.44 | 2084.9 | 2964 | 2497 | 2960 | 3141 | 2870.66 | 2973 | 2985.02 | 2473 | 2265 | 2754.24 | 3046.58 | 2500.56 | 3115 | 1880.86 | 2696.86 | 2959.6 | 3020 | 2924.1 | 2657.6 | 2605 | 2886.77 | 3140.8 | 3339.88 | 2899.2 | 2695.17 | 3164.96 | 3046.58 | 3015.17 | 3140.8 | 3165.36 | 2899.2 | 2883.1 | 140 | 3408.04 | 2815.85 | 2718 | 2718 | 2570 | 2609.3 | 3261.6 | 1902 | 3247.1 | 2899.2 | 3044 | 2892.8322 | 3201.2 | 2989.8 | 2700 | 2435 | 3093.69 | 2924.12 | 140 | 3408.04
2112 | 带颈平焊法兰 | PN16 | 600 | RF | GB/T 9124.1-2019 | S30408(06Cr19Ni10) | NB/T 47010 |  | 94 | 1 |  | 0 | 4230 | 4568.4 | 2885.2 | 4613 | 3887 | 4606 | 4888 | 4090.66 | 4627 | 4645.56 | 3849 | 3525 | 4286.4 | 4741.36 | 3891.6 | 4848 | 2927.16 | 4197.1 | 4606 | 4700 | 4550.7 | 4136 | 4055 | 4492.66 | 4888 | 5099.22 | 4512 | 4194.47 | 4925.6 | 4741.36 | 4692.48 | 4888 | 4926.23 | 4512 | 4486.9 | 130 | 5361.34 | 4382.28 | 4230 | 4230 | 4001 | 4060.8 | 5076 | 2866 | 5053.44 | 4512 | 4738 | 4502.0946 | 4982 | 4653 | 4214 | 3789 | 4814.68 | 4550.73 | 130 | 5361.34
2113 | 板式平焊法兰 | PN16 | 10 | RF | GB/T 9124.1-2019 | S30408(06Cr19Ni10) | NB/T 47010 |  | 0.604 | 1 |  | 0 | 24.764 | 72 | 4154.69 | 29 | 36 | 26 | 30 | 28.06 | 27 | 28.91 | 28 | 53 | 25.82 | 26.36 | 28.4786 | 30 | 31.14 | 28.69 | 26.79 | 36 | 30.4 | 32.012 | 34 | 27.06 | 30.2 | 29.27 | 27.78 | 36.79 | 34.5488 | 30.8 | 30.75 | 26.576 | 27.04 | 27.18 | 31.2 | 125 | 30.07 | 27.63 | 27 | 45 | 24 | 27.2 | 27.18 | 15 | 30.44 | 21.14 | 54 | 27.1168 | 30.2 | 30.2 | 28 | 41 | 26.77 | 30.38 | 15 | 4154.69
2114 | 板式平焊法兰 | PN16 | 15 | RF | GB/T 9124.1-2019 | S30408(06Cr19Ni10) | NB/T 47010 |  | 0.67 | 1 |  | 0 | 27.47 | 72 | 26.6 | 33 | 41 | 28 | 34 | 29.28 | 30 | 29.77 | 31 | 53 | 28.64 | 29.25 | 31.5905 | 34 | 31.14 | 31.83 | 29.72 | 44 | 32.5 | 35.51 | 37 | 30.02 | 33.5 | 33.01 | 30.82 | 40.82 | 36.6 | 34.17 | 34.12 | 29.48 | 30 | 30.15 | 43.9 | 125 | 33.58 | 30.03 | 30 | 45 | 26 | 30.2 | 30.15 | 17 | 32.27 | 23.45 | 54 | 30.083 | 32.16 | 33.5 | 31 | 49 | 29.7 | 32.48 | 17 | 125
2115 | 板式平焊法兰 | PN16 | 20 | RF | GB/T 9124.1-2019 | S30408(06Cr19Ni10) | NB/T 47010 |  | 0.936 | 1 |  | 0 | 38.376 | 72 | 37.4 | 45 | 55 | 35 | 47 | 39.04 | 42 | 41.86 | 43 | 53 | 40.01 | 40.86 | 44.1324 | 47 | 44.98 | 44.46 | 41.52 | 56 | 45.9 | 41.184 | 50 | 41.94 | 46.8 | 43.82 | 43.06 | 57.02 | 53.5392 | 47.74 | 47.66 | 41.184 | 41.91 | 42.12 | 45.2 | 115 | 44.8 | 41.07 | 42 | 45 | 36 | 42.1 | 42.12 | 22 | 45.08 | 32.76 | 63 | 42.0281 | 44.93 | 46.8 | 38 | 53 | 41.49 | 45.94 | 22 | 115
2116 | 板式平焊法兰 | PN16 | 25 | RF | GB/T 9124.1-2019 | S30408(06Cr19Ni10) | NB/T 47010 |  | 1.11 | 1 |  | 0 | 45.51 | 72 | 42.9 | 54 | 62 | 40 | 56 | 46.36 | 50 | 56.17 | 52 | 58 | 47.45 | 48.45 | 52.3365 | 56 | 53.63 | 52.73 | 49.24 | 61 | 51.8 | 48.84 | 58 | 49.74 | 60.5 | 54.14 | 51.06 | 67.63 | 63.492 | 56.61 | 56.52 | 48.84 | 49.7 | 49.95 | 54.1 | 47 | 50.86 | 48.7 | 50 | 49.95 | 43 | 50 | 49.95 | 26 | 53.46 | 38.85 | 72 | 49.8445 | 53.28 | 55.5 | 41 | 61 | 49.2 | 51.78 | 26 | 72
2117 | 板式平焊法兰 | PN16 | 32 | RF | GB/T 9124.1-2019 | S30408(06Cr19Ni10) | NB/T 47010 |  | 1.82 | 1 |  | 0 | 74.62 | 78.624 | 71.8 | 88 | 88 | 61 | 91 | 70.76 | 81 | 77.36 | 84 | 96 | 77.81 | 79.44 | 85.813 | 86 | 58.82 | 86.45 | 80.74 | 95 | 87.8 | 80.08 | 93 | 81.55 | 99 | 81.77 | 83.72 | 110.88 | 104.104 | 92.82 | 92.67 | 80.08 | 81.49 | 81.9 | 85.1 | 47 | 83.43 | 79.85 | 82 | 81.9 | 69 | 81.9 | 81.9 | 44 | 48.83 | 63.7 | 77 | 81.7213 | 87.36 | 91 | 55 | 69 | 80.67 | 87.78 | 44 | 110.88
2118 | 板式平焊法兰 | PN16 | 40 | RF | GB/T 9124.1-2019 | S30408(06Cr19Ni10) | NB/T 47010 |  | 2.08 | 1 |  | 0 | 85.28 | 89.856 | 86.4 | 100 | 100 | 68 | 104 | 78.08 | 93 | 88.42 | 91 | 109 | 88.92 | 90.79 | 98.072 | 89 | 68.37 | 98.8 | 92.27 | 104 | 98.8 | 91.52 | 106 | 93.2 | 115.5 | 95.49 | 95.68 | 126.72 | 118.976 | 106.08 | 105.91 | 91.52 | 93.13 | 93.6 | 101.3 | 63 | 97.14 | 90.26 | 94 | 93.6 | 80 | 93.6 | 93.6 | 52 | 58.24 | 72.8 | 90 | 93.3957 | 95.68 | 104 | 65 | 73 | 92.2 | 98.8 | 52 | 126.72
2119 | 板式平焊法兰 | PN16 | 50 | RF | GB/T 9124.1-2019 | S30408(06Cr19Ni10) | NB/T 47010 |  | 2.73 | 1 |  | 0 | 111.93 | 117.936 | 101.9 | 131 | 129 | 86 | 137 | 103.7 | 122 | 134.75 | 119 | 143 | 116.71 | 119.16 | 128.7195 | 117 | 99.18 | 129.68 | 121.1 | 137 | 125.7 | 120.12 | 138 | 122.32 | 148.5 | 122.35 | 125.58 | 166.31 | 156.156 | 139.23 | 139.01 | 120.12 | 122.24 | 122.85 | 133 | 63 | 124.93 | 117.2 | 123 | 122.85 | 104 | 122.9 | 122.85 | 65 | 85.57 | 95.55 | 108 | 122.5769 | 125.58 | 136.5 | 83 | 92 | 121.01 | 125.69 | 63 | 166.31
2120 | 板式平焊法兰 | PN16 | 65 | RF | GB/T 9124.1-2019 | S30408(06Cr19Ni10) | NB/T 47010 |  | 3.16 | 1 |  | 0 | 129.56 | 136.512 | 118.7 | 131 | 136 | 127 | 136 | 119.56 | 141 | 149.48 | 138 | 166 | 135.09 | 131.8 | 148.994 | 136 | 114.8 | 105.07 | 140.18 | 152 | 145.1 | 139.04 | 137 | 141.59 | 176 | 152.4 | 145.36 | 192.51 | 180.752 | 161.16 | 160.9 | 139.04 | 137.31 | 142.2 | 150.8 | 52 | 152.17 | 134.14 | 142 | 142.2 | 120 | 128 | 142.2 | 82 | 139.8 | 110.6 | 142 | 141.8873 | 145.36 | 158 | 103 | 108 | 133.84 | 145.11 | 52 | 192.51
2121 | 板式平焊法兰 | PN16 | 80 | RF | GB/T 9124.1-2019 | S30408(06Cr19Ni10) | NB/T 47010 |  | 3.6 | 1 |  | 0 | 147.6 | 155.52 | 140.9 | 149 | 143 | 145 | 155 | 135.42 | 161 | 155.42 | 151 | 189 | 136.8 | 150.16 | 149.04 | 144 | 130.79 | 171 | 159.7 | 173 | 163.6 | 158.4 | 156 | 143.38 | 198 | 165.14 | 165.6 | 168.64 | 205.92 | 174.6 | 168.93 | 158.4 | 156.43 | 144 | 164.8 | 52 | 168.36 | 144.45 | 144 | 162 | 137 | 145.8 | 162 | 93 | 159.26 | 126 | 162 | 143.6811 | 165.6 | 165.6 | 112 | 123 | 152.48 | 163.63 | 52 | 205.92
2122 | 板式平焊法兰 | PN16 | 100 | RF | GB/T 9124.1-2019 | S30408(06Cr19Ni10) | NB/T 47010 |  | 4.39 | 1 |  | 0 | 179.99 | 189.648 | 165.8 | 182 | 173 | 177 | 189 | 165.92 | 189 | 189.53 | 184 | 165 | 166.82 | 183.11 | 181.746 | 176 | 159.49 | 166.82 | 177.8 | 211 | 201.4 | 188.77 | 190 | 174.85 | 242 | 207.61 | 197.55 | 205.65 | 251.108 | 212.92 | 206 | 184.38 | 190.75 | 175.6 | 196.7 | 47 | 208.92 | 176.15 | 176 | 197.55 | 167 | 177.8 | 197.55 | 113 | 194.21 | 153.65 | 198 | 175.2172 | 201.94 | 201.94 | 141 | 150 | 185.94 | 201.36 | 47 | 251.108
2123 | 板式平焊法兰 | PN16 | 125 | RF | GB/T 9124.1-2019 | S30408(06Cr19Ni10) | NB/T 47010 |  | 5.41 | 1 |  | 0 | 221.81 | 233.712 | 204.8 | 224 | 213 | 218 | 233 | 202.52 | 232 | 234.25 | 226 | 203 | 205.58 | 225.65 | 223.974 | 217 | 196.55 | 179.88 | 219.11 | 249 | 243.8 | 232.63 | 234 | 215.47 | 297 | 266.64 | 243.45 | 253.43 | 309.452 | 262.39 | 253.86 | 227.22 | 235.07 | 216.4 | 242.5 | 120 | 273.88 | 217.08 | 216 | 243.45 | 206 | 219.1 | 243.45 | 137 | 239.34 | 189.35 | 230 | 215.9225 | 243.45 | 248.86 | 175 | 185 | 229.14 | 243.78 | 120 | 309.452
2124 | 板式平焊法兰 | PN16 | 150 | RF | GB/T 9124.1-2019 | S30408(06Cr19Ni10) | NB/T 47010 |  | 7.14 | 1 |  | 0 | 292.74 | 308.448 | 271.2 | 296 | 281 | 287 | 307 | 270.84 | 307 | 321.28 | 299 | 268 | 271.32 | 297.81 | 295.596 | 286 | 259.4 | 271.32 | 289.17 | 328 | 324.4 | 307.02 | 309 | 284.38 | 390.5 | 340.44 | 321.3 | 334.48 | 408.408 | 346.29 | 335.04 | 299.88 | 310.24 | 285.6 | 319.9 | 105 | 343.25 | 286.49 | 286 | 321.3 | 272 | 289.2 | 321.3 | 195 | 315.87 | 249.9 | 321 | 284.9772 | 321.3 | 328.44 | 236 | 244 | 302.41 | 324.41 | 105 | 408.408
2125 | 板式平焊法兰 | PN16 | 200 | RF | GB/T 9124.1-2019 | S30408(06Cr19Ni10) | NB/T 47010 |  | 9.73 | 1 |  | 0 | 398.93 | 420.336 | 365.5 | 408 | 384 | 392 | 418 | 374.54 | 418 | 438.44 | 407 | 365 | 369.74 | 405.84 | 377.0861 | 390 | 353.49 | 369.74 | 394.07 | 448 | 437.1 | 418.39 | 421 | 387.53 | 533.5 | 431.18 | 437.85 | 455.81 | 556.556 | 471.91 | 456.58 | 408.66 | 422.78 | 389.2 | 436 | 105 | 451.38 | 390.42 | 389 | 437.85 | 371 | 376.6 | 437.85 | 251 | 425.01 | 340.55 | 438 | 388.3438 | 437.85 | 447.58 | 316 | 332 | 412.11 | 437.09 | 105 | 556.556
2126 | 板式平焊法兰 | PN16 | 250 | RF | GB/T 9124.1-2019 | S30408(06Cr19Ni10) | NB/T 47010 |  | 14.2 | 1 |  | 0 | 582.2 | 613.44 | 515.6 | 595 | 560 | 572 | 611 | 530.7 | 610 | 626.73 | 569 | 533 | 539.6 | 592.28 | 550.321 | 570 | 466.75 | 539.6 | 575.1 | 653 | 623.2 | 610.6 | 614 | 565.57 | 781 | 657.23 | 624.8 | 665.2 | 812.24 | 688.7 | 652.15 | 596.4 | 617.01 | 568 | 636.3 | 120 | 675.47 | 569.78 | 568 | 639 | 541 | 549.5 | 639 | 394 | 620.26 | 497 | 639 | 566.7577 | 639 | 639 | 475 | 485 | 601.44 | 623.16 | 120 | 812.24
2127 | 板式平焊法兰 | PN16 | 300 | RF | GB/T 9124.1-2019 | S30408(06Cr19Ni10) | NB/T 47010 |  | 19 | 1 |  | 0 | 779 | 820.8 | 716.9 | 796 | 767 | 765 | 817 | 701.5 | 816 | 834.1 | 761 | 713 | 722 | 792.49 | 742.9 | 762 | 624.53 | 722 | 769.5 | 874 | 858.4 | 817 | 822 | 756.74 | 1045 | 810.24 | 836 | 890.06 | 1086.8 | 921.5 | 872.6 | 798 | 825.58 | 760 | 851.2 | 120 | 831.33 | 762.38 | 760 | 855 | 724 | 735.3 | 855 | 534 | 829.92 | 665 | 855 | 758.3292 | 855 | 855 | 650 | 648 | 804.75 | 858.38 | 120 | 1086.8
2128 | 板式平焊法兰 | PN16 | 350 | RF | GB/T 9124.1-2019 | S30408(06Cr19Ni10) | NB/T 47010 |  | 28.2 | 1 |  | 0 | 1156.2 | 1218.24 | 1106.3 | 1181 | 1139 | 1135 | 1213 | 1061.4 | 1211 | 1237.98 | 1129 | 1058 | 1071.6 | 1176.22 | 1102.62 | 1131 | 926.93 | 1071.6 | 1142.1 | 1325 | 1274 | 1156.2 | 1220 | 1123.17 | 1551 | 1077.37 | 1240.8 | 1280.42 | 1613.04 | 1367.7 | 1295.12 | 1184.4 | 1225.34 | 1128 | 1291.2 | 120 | 1104.19 | 1131.53 | 1128 | 1269 | 1074 | 1091.3 | 1269 | 697 | 1231.78 | 987 | 1269 | 1125.5287 | 1381.8 | 1269 | 1156 | 962 | 1194.41 | 1274 | 120 | 1613.04
2129 | 板式平焊法兰 | PN16 | 400 | RF | GB/T 9124.1-2019 | S30408(06Cr19Ni10) | NB/T 47010 |  | 35.9 | 1 |  | 0 | 1471.9 | 1550.88 | 1422.4 | 1503 | 1450 | 1445 | 1544 | 1357.86 | 1542 | 1576.01 | 1437 | 1346 | 1364.2 | 1497.39 | 1403.69 | 1440 | 1180.03 | 1193.68 | 1453.95 | 1687 | 1613.4 | 1471.9 | 1553 | 1429.85 | 1974.5 | 1428.52 | 1579.6 | 1630.04 | 2053.48 | 1741.15 | 1648.76 | 1507.8 | 1559.91 | 1436 | 1608.7 | 150 | 1466.47 | 1473.34 | 1436 | 1615.5 | 1368 | 1389.3 | 1615.5 | 897 | 1568.11 | 1256.5 | 1616 | 1432.8527 | 1759.1 | 1615.5 | 1424 | 1225 | 1520.54 | 1613.42 | 150 | 2053.48
2130 | 板式平焊法兰 | PN16 | 450 | RF | GB/T 9124.1-2019 | S30408(06Cr19Ni10) | NB/T 47010 |  | 46.1 | 1 |  | 0 | 1890.1 | 1991.52 | 1838.2 | 1931 | 1862 | 1856 | 1982 | 1762.9 | 1980 | 1964.24 | 1846 | 1729 | 1751.8 | 1922.83 | 1802.51 | 1915 | 1515.31 | 1532.83 | 1867.05 | 2167 | 2073.7 | 1890.1 | 1995 | 1836.1 | 2535.5 | 1802.34 | 2028.4 | 2093.18 | 2572.38 | 2191.13 | 2117.21 | 1936.2 | 2003.12 | 1844 | 2065.8 | 150 | 1864.83 | 1891.94 | 1844 | 2074.5 | 1755 | 1701.1 | 2074.5 | 1131 | 2013.65 | 1613.5 | 2075 | 1839.9558 | 2258.9 | 2074.5 | 1820 | 1573 | 1952.57 | 2073.68 | 150 | 2572.38
2131 | 板式平焊法兰 | PN16 | 500 | RF | GB/T 9124.1-2019 | S30408(06Cr19Ni10) | NB/T 47010 |  | 64 | 1 |  | 0 | 2624 | 2764.8 | 2557.4 | 2680 | 2585 | 2576 | 2752 | 2453.42 | 2749 | 2726.93 | 2563 | 2400 | 2432 | 2669.44 | 2502.4 | 2659 | 2103.68 | 2432 | 2592 | 3008 | 2878.8 | 2624 | 2769 | 2549.03 | 3200 | 2563.33 | 2816 | 2905.92 | 3571.2 | 3041.92 | 2939.29 | 2688 | 2780.91 | 2560 | 2867.9 | 110 | 2654.49 | 2626.56 | 2560 | 2880 | 2437 | 2361.6 | 2880 | 1606 | 2795.52 | 2240 | 2880 | 2554.383 | 3136 | 2880 | 2532 | 2183 | 2710.72 | 2878.85 | 110 | 3571.2
2132 | 板式平焊法兰 | PN16 | 600 | RF | GB/T 9124.1-2019 | S30408(06Cr19Ni10) | NB/T 47010 |  | 102 | 1 |  | 0 | 4182 | 4406.4 | 3637.3 | 4271 | 4119 | 4106 | 4386 | 3885.7 | 4382 | 4346.05 | 4084 | 3825 | 3876 | 4254.42 | 3988.2 | 4237 | 3352.74 | 3876 | 4131 | 4794 | 4588.2 | 4182 | 4413 | 4062.51 | 5100 | 3769.28 | 4488 | 4631.31 | 5691.6 | 4848.06 | 4684.49 | 4284 | 4432.07 | 4080 | 4570.7 | 105 | 4071.31 | 4186.08 | 4080 | 4590 | 3884 | 3763.8 | 4590 | 2541 | 4455.36 | 3570 | 4590 | 4071.0413 | 4998 | 4590 | 4025 | 3479 | 4320.21 | 4588.16 | 105 | 5691.6
2133 | 板式松套法兰 | PN16 | 10 | RF | GB/T 9124.1-2019 | S30408(06Cr19Ni10) | NB/T 47010 | B型 | 0.591 | 0.1 |  | 0 | 2.4231 | 6.8 | 3.885 | 2.5 | 3.6 | 5 | 3 | 3.172 | 2.6 | 2.829 | 3 | 5.3 | 2.527 | 3.382 | 5.0993 | 3.3 | 5.249 | 2.807 | 2.622 | 3.4 | 2.98 | 3.1323 | 3.1 | 2.648 | 3.25 | 2.299 | 2.705 | 3.097 | 3.3805 | 3.014 | 3.009 | 2.6004 | 3.194 | 2.66 | 3.05 | 6.3 | 3.002 | 2.614 | 3.3 | 4.5 | 2.2 | 2.66 | 2.6595 | 1.5 | 6.487 | 2.0685 | 3.3 | 2.6536 | 2.955 | 2.955 | 2.8 | 4.1 | 3.435 | 2.973 | 1.5 | 6.8
2134 | 板式松套法兰 | PN16 | 15 | RF | GB/T 9124.1-2019 | S30408(06Cr19Ni10) | NB/T 47010 | B型 | 0.654 | 0.1 |  | 0 | 2.6814 | 6.8 | 3.99 | 2.7 | 4 | 5.3 | 3.3 | 3.294 | 2.9 | 3.13 | 3.3 | 5.3 | 2.796 | 3.743 | 5.6429 | 3.7 | 5.249 | 3.107 | 2.901 | 4 | 3.29 | 3.4662 | 3.4 | 2.93 | 3.6 | 2.533 | 2.993 | 3.427 | 3.66 | 3.335 | 3.33 | 2.8776 | 3.534 | 2.943 | 4.29 | 17 | 3.391 | 2.834 | 3.6 | 4.5 | 2.5 | 2.94 | 2.943 | 1.7 | 7.178 | 2.289 | 3.7 | 2.9362 | 3.139 | 3.27 | 3.1 | 4.9 | 3.801 | 3.286 | 1.7 | 17
2135 | 板式松套法兰 | PN16 | 20 | RF | GB/T 9124.1-2019 | S30408(06Cr19Ni10) | NB/T 47010 | B型 | 0.909 | 0.1 |  | 0 | 3.7269 | 6.8 | 5.61 | 3.8 | 5.4 | 6.6 | 4.5 | 4.27 | 4.1 | 4.351 | 4.6 | 5.3 | 3.886 | 5.202 | 7.8431 | 5.1 | 7.29 | 4.318 | 4.032 | 5.2 | 4.58 | 3.9996 | 4.6 | 4.073 | 5 | 3.483 | 4.16 | 4.763 | 5.1995 | 4.636 | 4.628 | 3.9996 | 4.912 | 4.091 | 4.39 | 13.5 | 4.442 | 3.855 | 5 | 4.5 | 3.5 | 4.09 | 4.0905 | 2.2 | 9.977 | 3.1815 | 5.1 | 4.0816 | 4.363 | 4.545 | 3.8 | 5.3 | 5.283 | 4.567 | 2.2 | 13.5
2136 | 板式松套法兰 | PN16 | 25 | RF | GB/T 9124.1-2019 | S30408(06Cr19Ni10) | NB/T 47010 | B型 | 1.08 | 0.1 |  | 0 | 4.428 | 6.8 | 6.435 | 4.5 | 6 | 7.5 | 5.4 | 5.002 | 4.8 | 4.576 | 5.5 | 5.7 | 4.617 | 6.181 | 9.3186 | 6 | 8.748 | 5.13 | 4.791 | 5.6 | 5.44 | 4.752 | 5.3 | 4.839 | 6.05 | 4.12 | 4.943 | 5.659 | 6.1776 | 5.508 | 5.499 | 4.752 | 5.836 | 4.86 | 5.26 | 13.5 | 5.444 | 4.581 | 5.9 | 4.86 | 4.1 | 4.86 | 4.86 | 2.6 | 11.854 | 3.78 | 6 | 4.8492 | 5.184 | 5.4 | 4.1 | 6.1 | 6.276 | 5.428 | 2.6 | 13.5
2137 | 板式松套法兰 | PN16 | 32 | RF | GB/T 9124.1-2019 | S30408(06Cr19Ni10) | NB/T 47010 | B型 | 1.77 | 0.1 |  | 0 | 7.257 | 7.2216 | 10.77 | 7.3 | 8.6 | 11.5 | 8.9 | 7.808 | 7.9 | 8.006 | 9 | 9.3 | 7.567 | 10.13 | 15.2721 | 9.4 | 9.623 | 8.408 | 7.852 | 8.7 | 8.92 | 7.788 | 8.5 | 7.931 | 9.9 | 6.689 | 8.101 | 9.275 | 9.638 | 9.027 | 9.013 | 7.788 | 9.565 | 7.965 | 8.27 | 17 | 8.386 | 7.507 | 9.7 | 7.965 | 6.7 | 7.97 | 7.965 | 4.3 | 10.903 | 6.195 | 9.9 | 7.9477 | 8.496 | 8.85 | 5.5 | 6.9 | 10.286 | 8.9 | 4.3 | 17
2138 | 板式松套法兰 | PN16 | 40 | RF | GB/T 9124.1-2019 | S30408(06Cr19Ni10) | NB/T 47010 | B型 | 2.02 | 0.1 |  | 0 | 8.282 | 8.2416 | 12.96 | 8.4 | 9.7 | 13 | 10.1 | 8.906 | 9 | 8.555 | 9.7 | 10.6 | 8.636 | 11.56 | 17.4292 | 8.7 | 11.192 | 9.595 | 8.961 | 9.6 | 10.17 | 8.888 | 9.7 | 9.051 | 11 | 7.62 | 9.246 | 10.584 | 9.902 | 10.302 | 10.286 | 8.888 | 10.916 | 9.09 | 9.84 | 17 | 9.67 | 8.474 | 11.1 | 9.09 | 7.7 | 9.09 | 9.09 | 5.1 | 12.443 | 7.07 | 11.3 | 9.07 | 9.292 | 10.1 | 6.5 | 7.3 | 11.739 | 10.152 | 5.1 | 17.4292
2139 | 板式松套法兰 | PN16 | 50 | RF | GB/T 9124.1-2019 | S30408(06Cr19Ni10) | NB/T 47010 | B型 | 2.52 | 0.1 |  | 0 | 10.332 | 10.2816 | 15.285 | 10.4 | 12 | 15.4 | 12.6 | 11.59 | 11.3 | 10.274 | 12.1 | 13.2 | 10.773 | 14.422 | 21.7433 | 10.8 | 11.635 | 11.97 | 11.179 | 12 | 12.69 | 11.088 | 11.9 | 11.291 | 13.75 | 9.482 | 11.534 | 13.204 | 12.374 | 12.852 | 12.831 | 11.088 | 13.618 | 11.34 | 12.28 | 17 | 12.518 | 10.458 | 13.9 | 11.34 | 9.6 | 11.34 | 11.34 | 6.4 | 15.523 | 8.82 | 14.1 | 11.3147 | 11.592 | 12.6 | 8.3 | 9.2 | 14.645 | 12.665 | 6.4 | 21.7433
2140 | 板式松套法兰 | PN16 | 65 | RF | GB/T 9124.1-2019 | S30408(06Cr19Ni10) | NB/T 47010 | B型 | 3.05 | 0.1 |  | 0 | 12.505 | 12.444 | 17.805 | 10.9 | 13.1 | 19.6 | 13.1 | 12.81 | 13.6 | 12.434 | 14.7 | 16 | 13.039 | 15.384 | 26.3164 | 13.1 | 14.082 | 11.011 | 13.53 | 13.9 | 15.37 | 13.42 | 13.2 | 13.666 | 14.88 | 11.456 | 13.96 | 15.981 | 14.556 | 15.555 | 15.53 | 13.42 | 15.069 | 13.725 | 14.56 | 18 | 15.258 | 12.516 | 16.8 | 13.725 | 11.6 | 12.35 | 13.725 | 8 | 16.738 | 10.675 | 17.1 | 13.6947 | 14.03 | 15.25 | 10.3 | 10.5 | 15.622 | 15.335 | 8 | 26.3164
2141 | 板式松套法兰 | PN16 | 80 | RF | GB/T 9124.1-2019 | S30408(06Cr19Ni10) | NB/T 47010 | B型 | 3.48 | 0.1 |  | 0 | 14.268 | 14.1984 | 21.135 | 12.4 | 13.8 | 25.4 | 15 | 14.64 | 15.6 | 14.187 | 16 | 18.3 | 13.224 | 17.553 | 22.1787 | 14 | 16.067 | 16.53 | 15.437 | 15.9 | 16.1 | 15.312 | 15.1 | 13.86 | 16.8 | 13.058 | 15.928 | 18.235 | 16.713 | 16.878 | 16.33 | 15.312 | 17.194 | 13.92 | 15.93 | 18 | 16.564 | 13.498 | 15.7 | 15.66 | 13.2 | 14.09 | 15.66 | 9.1 | 19.098 | 12.18 | 19.5 | 13.8891 | 16.008 | 16.008 | 11.2 | 11.9 | 17.825 | 16.069 | 9.1 | 25.4
2142 | 板式松套法兰 | PN16 | 100 | RF | GB/T 9124.1-2019 | S30408(06Cr19Ni10) | NB/T 47010 | B型 | 4.2 | 0.1 |  | 0 | 17.22 | 17.136 | 24.87 | 15 | 16.6 | 31.8 | 18.1 | 18.422 | 18 | 17.647 | 19.3 | 16.4 | 15.96 | 21.185 | 26.7674 | 16.8 | 19.391 | 19.152 | 17.01 | 19.2 | 19.42 | 18.06 | 18.2 | 16.728 | 20.16 | 15.739 | 18.806 | 22.007 | 20.942 | 20.37 | 19.708 | 17.64 | 20.751 | 16.8 | 18.82 | 14 | 20.795 | 16.291 | 18.9 | 18.9 | 16 | 17.01 | 18.9 | 11.1 | 23.05 | 14.7 | 17.5 | 16.7631 | 19.32 | 19.32 | 14.1 | 14.4 | 21.512 | 19.384 | 11.1 | 31.8
2143 | 板式松套法兰 | PN16 | 125 | RF | GB/T 9124.1-2019 | S30408(06Cr19Ni10) | NB/T 47010 | B型 | 5.21 | 0.1 |  | 0 | 21.361 | 21.2568 | 30.72 | 18.6 | 20.5 | 36.7 | 22.4 | 22.814 | 22.4 | 22.199 | 24 | 20.3 | 19.798 | 26.279 | 33.2043 | 20.9 | 24.055 | 18.808 | 21.101 | 22.8 | 24.1 | 22.403 | 22.5 | 20.751 | 24.96 | 19.5 | 23.328 | 27.3 | 25.295 | 25.269 | 24.448 | 21.882 | 25.741 | 20.84 | 23.35 | 13.5 | 20.795 | 20.208 | 23.4 | 23.445 | 19.8 | 21.1 | 23.445 | 13.4 | 28.592 | 18.235 | 21.7 | 20.7946 | 23.445 | 23.966 | 17.5 | 17.8 | 26.686 | 24.049 | 13.4 | 36.7
2144 | 板式松套法兰 | PN16 | 150 | RF | GB/T 9124.1-2019 | S30408(06Cr19Ni10) | NB/T 47010 | B型 | 6.89 | 0.1 |  | 0 | 28.249 | 28.1112 | 40.68 | 24.6 | 27.2 | 54 | 29.6 | 30.744 | 29.6 | 29.357 | 31.7 | 26.9 | 26.182 | 34.753 | 43.9112 | 27.6 | 31.811 | 31.418 | 27.905 | 30.1 | 31.87 | 29.627 | 29.8 | 27.442 | 33.12 | 25.756 | 30.85 | 32.357 | 33.009 | 33.417 | 32.331 | 28.938 | 34.041 | 27.56 | 30.87 | 5.2 | 34.195 | 26.725 | 31 | 31.005 | 26.2 | 27.91 | 31.005 | 19.1 | 37.812 | 24.115 | 28.7 | 27.4996 | 31.005 | 31.694 | 23.6 | 23.5 | 35.291 | 31.805 | 5.2 | 54
2145 | 板式松套法兰 | PN16 | 200 | RF | GB/T 9124.1-2019 | S30408(06Cr19Ni10) | NB/T 47010 | B型 | 9.31 | 0.1 |  | 0 | 38.171 | 37.9848 | 54.825 | 33.6 | 36.7 | 79.5 | 40 | 39.04 | 40 | 39.668 | 42.9 | 36.3 | 35.378 | 46.96 | 59.3344 | 38.7 | 37.253 | 42.454 | 37.706 | 40.7 | 43.06 | 40.033 | 40.3 | 37.08 | 44.64 | 34.768 | 41.686 | 43.722 | 44.244 | 45.154 | 43.687 | 39.102 | 45.998 | 37.24 | 41.72 | 14 | 43.998 | 36.111 | 41.9 | 41.895 | 35.5 | 36.03 | 41.895 | 24.6 | 50.051 | 32.585 | 38.7 | 37.1579 | 41.895 | 42.826 | 31.6 | 31.8 | 47.686 | 42.973 | 14 | 79.5
2146 | 板式松套法兰 | PN16 | 250 | RF | GB/T 9124.1-2019 | S30408(06Cr19Ni10) | NB/T 47010 | B型 | 13.5 | 0.1 |  | 0 | 55.35 | 55.08 | 77.34 | 48.7 | 53.2 | 117.3 | 58.1 | 55.266 | 58 | 57.521 | 59.5 | 52.7 | 51.3 | 68.094 | 86.038 | 56.1 | 54.019 | 61.56 | 54.675 | 59 | 61 | 58.05 | 58.4 | 53.769 | 64.8 | 50.372 | 59.103 | 63.399 | 64.098 | 65.475 | 62.001 | 56.7 | 66.699 | 54 | 60.49 | 12 | 65.586 | 52.363 | 60.8 | 60.75 | 51.4 | 52.25 | 60.75 | 38.6 | 72.576 | 47.25 | 56.2 | 53.8819 | 60.75 | 60.75 | 47.5 | 46.1 | 69.147 | 60.871 | 12 | 117.3
2147 | 板式松套法兰 | PN16 | 300 | RF | GB/T 9124.1-2019 | S30408(06Cr19Ni10) | NB/T 47010 | B型 | 18 | 0.1 |  | 0 | 73.8 | 73.44 | 107.535 | 64.9 | 72.7 | 146 | 77.4 | 72.712 | 77.3 | 76.695 | 79.3 | 70.2 | 68.4 | 90.792 | 114.7173 | 74.8 | 72.025 | 82.08 | 72.9 | 78.7 | 81.32 | 77.4 | 77.9 | 71.691 | 86.4 | 67.13 | 78.804 | 84.532 | 87.501 | 87.3 | 82.668 | 75.6 | 88.932 | 72 | 80.64 | 12 | 82.678 | 69.818 | 81 | 81 | 68.5 | 69.66 | 81 | 52.3 | 96.768 | 63 | 74.9 | 71.8416 | 81 | 81 | 65 | 61.4 | 92.196 | 81.154 | 12 | 146
2148 | 板式松套法兰 | PN16 | 350 | RF | GB/T 9124.1-2019 | S30408(06Cr19Ni10) | NB/T 47010 | B型 | 27 | 0.1 |  | 0 | 110.7 | 110.16 | 165.945 | 97.3 | 109 | 227.7 | 116.1 | 95.77 | 116 | 115.042 | 118.9 | 105.3 | 102.6 | 136.188 | 172.076 | 112.2 | 125.096 | 110.295 | 109.35 | 120.6 | 121.98 | 110.7 | 116.8 | 107.537 | 129.6 | 100.646 | 118.206 | 121.162 | 129.067 | 130.95 | 124.001 | 113.4 | 133.398 | 108 | 123.62 | 14 | 109.936 | 104.726 | 121.5 | 121.5 | 102.8 | 104.49 | 121.5 | 68.3 | 145.152 | 94.5 | 112.3 | 107.7628 | 132.3 | 121.5 | 115.6 | 92.1 | 138.294 | 121.732 | 14 | 227.7
2149 | 板式松套法兰 | PN16 | 400 | RF | GB/T 9124.1-2019 | S30408(06Cr19Ni10) | NB/T 47010 | B型 | 34.6 | 0.1 |  | 0 | 141.86 | 141.168 | 213.36 | 124.7 | 139.7 | 296.8 | 148.8 | 124.806 | 148.6 | 147.425 | 152.4 | 134.9 | 131.48 | 174.522 | 220.5122 | 143.7 | 160.309 | 124.906 | 140.13 | 154.5 | 156.32 | 141.86 | 149.7 | 137.807 | 155.7 | 128.948 | 151.479 | 155.267 | 164.512 | 167.81 | 158.905 | 145.32 | 170.947 | 138.4 | 155.05 | 14 | 145.828 | 137.265 | 155.7 | 155.7 | 131.7 | 133.9 | 155.7 | 89.1 | 186.01 | 121.1 | 143.9 | 138.0964 | 169.54 | 155.7 | 142.4 | 118 | 177.221 | 156.001 | 14 | 296.8
2150 | 板式松套法兰 | PN16 | 450 | RF | GB/T 9124.1-2019 | S30408(06Cr19Ni10) | NB/T 47010 | B型 | 44.6 | 0.1 |  | 0 | 182.86 | 181.968 | 275.73 | 160.8 | 180.1 | 354.5 | 191.8 | 157.38 | 191.6 | 190.033 | 196.4 | 173.9 | 169.48 | 224.962 | 284.2441 | 185.3 | 206.641 | 161.006 | 180.63 | 199.1 | 200.62 | 182.86 | 193 | 177.635 | 200.7 | 166.188 | 195.259 | 200.142 | 211.487 | 211.984 | 204.832 | 187.32 | 220.354 | 178.4 | 199.86 | 14 | 186.939 | 176.937 | 200.7 | 200.7 | 169.8 | 164.57 | 200.7 | 112.3 | 239.77 | 156.1 | 185.5 | 178.008 | 218.54 | 200.7 | 182 | 152.1 | 228.441 | 200.206 | 14 | 354.5
2151 | 板式松套法兰 | PN16 | 500 | RF | GB/T 9124.1-2019 | S30408(06Cr19Ni10) | NB/T 47010 | B型 | 62 | 0.1 |  | 0 | 254.2 | 252.96 | 383.61 | 223.5 | 250.4 | 438.6 | 266.6 | 223.992 | 266.4 | 264.172 | 273.1 | 241.8 | 235.6 | 312.728 | 395.1375 | 257.6 | 287.258 | 253.27 | 251.1 | 276.8 | 278.89 | 254.2 | 268.3 | 246.937 | 279 | 230.986 | 271.436 | 278.224 | 293.423 | 294.686 | 284.744 | 260.4 | 306.321 | 248 | 277.83 | 16.5 | 264.17 | 245.966 | 279 | 279 | 236.1 | 228.78 | 279 | 159.6 | 333.312 | 217 | 257.9 | 247.4556 | 303.8 | 279 | 253.2 | 211.5 | 317.564 | 278.319 | 16.5 | 438.6
2152 | 板式松套法兰 | PN16 | 600 | RF | GB/T 9124.1-2019 | S30408(06Cr19Ni10) | NB/T 47010 | B型 | 98.8 | 0.1 |  | 0 | 405.08 | 403.104 | 545.595 | 356.2 | 399 | 712.7 | 424.8 | 364.048 | 424.4 | 420.97 | 435.2 | 385.3 | 375.44 | 498.347 | 629.6707 | 410.4 | 457.76 | 403.598 | 400.14 | 441.1 | 444.42 | 405.08 | 427.5 | 393.506 | 444.6 | 368.029 | 432.546 | 443.363 | 441.766 | 469.596 | 453.753 | 414.96 | 488.138 | 395.2 | 442.73 | 16.5 | 396.415 | 391.959 | 444.6 | 444.6 | 376.2 | 364.57 | 444.6 | 252.5 | 531.149 | 345.8 | 411 | 394.3324 | 484.12 | 444.6 | 402.5 | 337 | 506.054 | 443.513 | 16.5 | 712.7
2153 | 法兰盖 | PN16 | 10 | RF | GB/T 9124.1-2019 | S30408(06Cr19Ni10) | NB/T 47010 |  | 0.722 | 1 |  | 0 | 28.158 | 72 | 27.4 | 36 | 45 | 35 | 31 | 31.72 | 32 | 28.69 | 33 | 50 | 29.49 | 31.52 | 28.4793 | 33 | 37.47 | 27.44 | 32.49 | 33 | 33.5 | 23.104 | 37 | 30.91 | 36.1 | 34.41 | 31.77 | 30.76 | 36.9664 | 34.66 | 32.44 | 31.768 | 31.85 | 31.05 | 32.1 | 125 | 34.74 | 32.33 | 32 | 45 | 28 | 32.5 | 31.046 | 23 | 34.77 | 25.27 | 51 | 30.9749 | 39.71 | 31.77 | 38 | 43 | 32 | 33.52 | 23 | 125
2154 | 法兰盖 | PN16 | 15 | RF | GB/T 9124.1-2019 | S30408(06Cr19Ni10) | NB/T 47010 |  | 0.813 | 1 |  | 0 | 31.707 | 72 | 41.48 | 41 | 52 | 39 | 35 | 36.6 | 36 | 32.31 | 37 | 50 | 33.21 | 35.49 | 32.0688 | 37 | 42.19 | 30.89 | 36.59 | 37 | 40.7 | 26.016 | 41 | 34.81 | 40.7 | 35.21 | 35.77 | 34.64 | 41.6256 | 39.02 | 36.53 | 35.772 | 35.86 | 34.96 | 36.5 | 120 | 36.51 | 36.4 | 37 | 45 | 31 | 36.6 | 34.959 | 25 | 39.15 | 28.455 | 54 | 34.8831 | 39.02 | 35.77 | 45 | 48 | 36.04 | 40.65 | 25 | 120
2155 | 法兰盖 | PN16 | 20 | RF | GB/T 9124.1-2019 | S30408(06Cr19Ni10) | NB/T 47010 |  | 1.14 | 1 |  | 0 | 44.46 | 72 | 42.1 | 57 | 70 | 49 | 49 | 47.58 | 51 | 45.3 | 52 | 56 | 46.57 | 49.76 | 44.9673 | 52 | 59.17 | 43.32 | 51.3 | 52 | 48.3 | 36.48 | 56 | 48.81 | 55 | 37.71 | 50.16 | 48.57 | 58.368 | 54.72 | 51.22 | 50.16 | 50.28 | 49.02 | 51.9 | 46 | 46.11 | 49.47 | 51 | 51.3 | 44 | 51.3 | 49.02 | 32 | 54.9 | 39.9 | 65 | 48.9125 | 54.72 | 50.16 | 52 | 71 | 50.53 | 48.27 | 32 | 72
2156 | 法兰盖 | PN16 | 25 | RF | GB/T 9124.1-2019 | S30408(06Cr19Ni10) | NB/T 47010 |  | 1.38 | 1 |  | 0 | 53.82 | 72 | 67.35 | 69 | 81 | 58 | 59 | 56.12 | 62 | 54.84 | 63 | 68 | 56.37 | 60.24 | 54.4341 | 63 | 71.62 | 52.44 | 62.1 | 63 | 62.2 | 44.16 | 67 | 59.09 | 70 | 47.85 | 60.72 | 58.8 | 70.656 | 66.24 | 62 | 60.72 | 60.87 | 59.34 | 61.9 | 46 | 55.43 | 57.98 | 62 | 62.1 | 53 | 62.1 | 59.34 | 40 | 66.46 | 48.3 | 68 | 59.2141 | 66.24 | 60.72 | 55 | 82 | 61.17 | 62.24 | 40 | 82
2157 | 法兰盖 | PN16 | 32 | RF | GB/T 9124.1-2019 | S30408(06Cr19Ni10) | NB/T 47010 |  | 2.03 | 1 |  | 0 | 79.17 | 72 | 89.63 | 101 | 107 | 81 | 87 | 78.08 | 91 | 80.67 | 92 | 100 | 82.93 | 88.61 | 80.0734 | 81 | 105.36 | 77.14 | 91.35 | 93 | 94.3 | 64.96 | 97 | 86.92 | 100 | 66.69 | 89.32 | 86.49 | 103.936 | 97.44 | 91.2 | 89.32 | 89.54 | 87.29 | 87 | 46 | 82.71 | 82.49 | 91 | 91.35 | 77 | 91.4 | 87.29 | 62 | 90.94 | 71.05 | 85 | 87.1025 | 97.44 | 89.32 | 69 | 95 | 89.98 | 94.28 | 46 | 107
2158 | 法兰盖 | PN16 | 40 | RF | GB/T 9124.1-2019 | S30408(06Cr19Ni10) | NB/T 47010 |  | 2.35 | 1 |  | 0 | 91.65 | 80.37 | 111.33 | 117 | 118 | 91 | 101 | 86.62 | 105 | 93.39 | 101 | 116 | 96 | 102.58 | 92.6958 | 94 | 97.57 | 89.3 | 105.75 | 108 | 105.6 | 75.2 | 112 | 100.62 | 120 | 92.3 | 103.4 | 100.13 | 120.32 | 112.8 | 105.58 | 103.4 | 103.65 | 101.05 | 100.8 | 47 | 94.18 | 94.4 | 106 | 105.75 | 90 | 105.8 | 101.05 | 71 | 105.28 | 82.25 | 102 | 100.8313 | 103.4 | 103.4 | 77 | 102 | 104.16 | 105.59 | 47 | 120.32
2159 | 法兰盖 | PN16 | 50 | RF | GB/T 9124.1-2019 | S30408(06Cr19Ni10) | NB/T 47010 |  | 2.88 | 1 |  | 0 | 112.32 | 98.496 | 135.01 | 143 | 143 | 110 | 124 | 107.36 | 129 | 114.45 | 123 | 143 | 117.65 | 125.71 | 113.6016 | 116 | 119.58 | 109.44 | 129.6 | 132 | 133.8 | 92.16 | 136 | 123.31 | 145 | 105.51 | 126.72 | 122.71 | 147.456 | 138.24 | 129.39 | 126.72 | 127.03 | 123.84 | 123.5 | 120 | 113.08 | 114.31 | 130 | 129.6 | 110 | 129.6 | 123.84 | 90 | 129.02 | 100.8 | 119 | 123.569 | 126.72 | 126.72 | 89 | 112 | 127.66 | 132.79 | 89 | 147.456
2160 | 法兰盖 | PN16 | 65 | RF | GB/T 9124.1-2019 | S30408(06Cr19Ni10) | NB/T 47010 |  | 3.51 | 1 |  | 0 | 136.89 | 120.042 | 156.55 | 154 | 142 | 141 | 151 | 128.1 | 157 | 149.87 | 150 | 174 | 143.38 | 153.21 | 138.452 | 141 | 145.74 | 93.37 | 157.95 | 154 | 163.1 | 112.32 | 140 | 150.28 | 175 | 123.43 | 154.44 | 149.54 | 179.712 | 168.48 | 157.7 | 154.44 | 154.82 | 150.93 | 150.4 | 105 | 137.72 | 139.31 | 158 | 157.95 | 133 | 142.2 | 150.93 | 113 | 157.25 | 122.85 | 119 | 150.5956 | 154.44 | 154.44 | 132 | 120 | 155.58 | 163.07 | 93.37 | 179.712
2161 | 法兰盖 | PN16 | 80 | RF | GB/T 9124.1-2019 | S30408(06Cr19Ni10) | NB/T 47010 |  | 4.61 | 1 |  | 0 | 179.79 | 157.662 | 198.74 | 203 | 177 | 186 | 198 | 170.8 | 206 | 196.83 | 189 | 228 | 166.42 | 192.28 | 181.8415 | 178 | 191.41 | 175.18 | 207.45 | 203 | 194.9 | 147.52 | 184 | 174.43 | 230 | 148.17 | 202.84 | 186.37 | 236.032 | 210.17 | 200.21 | 202.84 | 197.24 | 175.18 | 197.6 | 61 | 181.01 | 182.97 | 184 | 207.45 | 176 | 186.7 | 198.23 | 137 | 206.53 | 161.35 | 157 | 174.7963 | 202.84 | 195.93 | 151 | 158 | 195.26 | 194.89 | 61 | 236.032
2162 | 法兰盖 | PN16 | 100 | RF | GB/T 9124.1-2019 | S30408(06Cr19Ni10) | NB/T 47010 |  | 5.65 | 1 |  | 0 | 220.35 | 193.23 | 246.74 | 248 | 215 | 227 | 243 | 211.06 | 243 | 241.24 | 231 | 212 | 203.97 | 235.66 | 222.8642 | 219 | 219.93 | 203.97 | 254.25 | 237 | 243.1 | 175.15 | 225 | 213.78 | 285 | 196.66 | 245.78 | 228.42 | 289.28 | 257.58 | 245.38 | 237.3 | 241.74 | 214.7 | 242.1 | 61 | 218.57 | 224.25 | 226 | 254.25 | 215 | 228.8 | 242.95 | 172 | 253.12 | 197.75 | 192 | 214.2289 | 248.6 | 240.13 | 193 | 193 | 239.31 | 243.1 | 61 | 289.28
2163 | 法兰盖 | PN16 | 125 | RF | GB/T 9124.1-2019 | S30408(06Cr19Ni10) | NB/T 47010 |  | 8.13 | 1 |  | 0 | 317.07 | 278.046 | 327.99 | 357 | 309 | 327 | 350 | 307.44 | 349 | 347.13 | 333 | 305 | 293.49 | 339.1 | 320.6879 | 314 | 316.46 | 216.26 | 365.85 | 341 | 352.1 | 252.03 | 324 | 307.62 | 405 | 321.43 | 353.66 | 328.68 | 416.256 | 370.65 | 353.09 | 341.46 | 347.84 | 308.94 | 348.5 | 61 | 327.99 | 322.68 | 325 | 365.85 | 309 | 329.3 | 349.59 | 238 | 364.22 | 284.55 | 276 | 308.266 | 357.72 | 345.53 | 251 | 278 | 344.35 | 352.11 | 61 | 416.256
2164 | 法兰盖 | PN16 | 150 | RF | GB/T 9124.1-2019 | S30408(06Cr19Ni10) | NB/T 47010 |  | 10.5 | 1 |  | 0 | 409.5 | 359.1 | 461.34 | 461 | 399 | 423 | 452 | 397.72 | 451 | 448.32 | 430 | 394 | 379.05 | 437.96 | 414.1725 | 406 | 408.71 | 379.05 | 472.5 | 441 | 452.1 | 325.5 | 419 | 397.29 | 525 | 377.82 | 456.75 | 424.49 | 537.6 | 478.7 | 456.02 | 441 | 449.24 | 399 | 450.1 | 63 | 409.07 | 401.94 | 420 | 472.5 | 400 | 425.3 | 451.5 | 319 | 470.4 | 367.5 | 357 | 398.1243 | 462 | 446.25 | 353 | 359 | 444.73 | 452.11 | 63 | 537.6
2165 | 法兰盖 | PN16 | 200 | RF | GB/T 9124.1-2019 | S30408(06Cr19Ni10) | NB/T 47010 |  | 16.2 | 1 |  | 0 | 631.8 | 554.04 | 706.1 | 713 | 616 | 652 | 697 | 623.42 | 696 | 674.41 | 663 | 608 | 584.82 | 675.7 | 601.749 | 627 | 602.56 | 584.82 | 729 | 680 | 692 | 502.2 | 646 | 612.96 | 810 | 595.91 | 704.7 | 654.93 | 774.36 | 738.56 | 703.57 | 680.4 | 693.12 | 615.6 | 690 | 170 | 655.19 | 620.14 | 648 | 729 | 617 | 612.4 | 696.6 | 471 | 689.47 | 567 | 551 | 614.2472 | 712.8 | 688.5 | 540 | 553 | 686.15 | 691.97 | 170 | 810
2166 | 法兰盖 | PN16 | 250 | RF | GB/T 9124.1-2019 | S30408(06Cr19Ni10) | NB/T 47010 |  | 25 | 1 |  | 0 | 975 | 855 | 1000 | 1099 | 950 | 1006 | 1075 | 963.8 | 1074 | 1040.75 | 978 | 938 | 902.5 | 1042.75 | 928.625 | 967 | 929.88 | 902.5 | 1125 | 1050 | 1048.6 | 775 | 997 | 945.93 | 1250 | 976.43 | 1062.5 | 1010.7 | 1195 | 1139.75 | 1073.28 | 1050 | 1069.63 | 950 | 1066.7 | 135 | 1016.44 | 957 | 1000 | 1125 | 952 | 945 | 1075 | 695 | 1064 | 875 | 850 | 947.9165 | 1100 | 1062.5 | 860 | 853 | 1058.88 | 1048.55 | 135 | 1250
2167 | 法兰盖 | PN16 | 300 | RF | GB/T 9124.1-2019 | S30408(06Cr19Ni10) | NB/T 47010 |  | 35.1 | 1 |  | 0 | 1368.9 | 1200.42 | 1483.01 | 1543 | 1334 | 1413 | 1509 | 1349.32 | 1508 | 1461.21 | 1373 | 1316 | 1267.11 | 1464.02 | 1303.7895 | 1358 | 1305.54 | 1267.11 | 1579.5 | 1474 | 1479.1 | 1088.1 | 1400 | 1328.08 | 1755 | 1417.28 | 1491.75 | 1419.02 | 1677.78 | 1600.21 | 1506.89 | 1474.2 | 1501.75 | 1333.8 | 1491.1 | 51 | 1446.2 | 1343.63 | 1404 | 1579.5 | 1336 | 1326.8 | 1509.3 | 1001 | 1493.86 | 1228.5 | 1193 | 1330.869 | 1544.4 | 1491.75 | 1204 | 1197 | 1486.66 | 1479.11 | 51 | 1755
2168 | 法兰盖 | PN16 | 350 | RF | GB/T 9124.1-2019 | S30408(06Cr19Ni10) | NB/T 47010 |  | 48 | 1 |  | 0 | 1872 | 1641.6 | 2060.7 | 2111 | 1824 | 1932 | 2064 | 1859.28 | 2062 | 1998.24 | 1878 | 1800 | 1732.8 | 2002.08 | 1821.6 | 1857 | 1785.36 | 1368 | 2160 | 2016 | 2022.7 | 1488 | 1914 | 1816.18 | 2400 | 2004.34 | 2040 | 1940.54 | 2294.4 | 2188.32 | 2060.7 | 2016 | 2053.68 | 1824 | 2057.4 | 49 | 2049.34 | 1880.64 | 1920 | 2160 | 1828 | 1814.4 | 2064 | 1396 | 2042.88 | 1680 | 1632 | 1819.994 | 2112 | 2040 | 1651 | 1637 | 2033.04 | 2022.72 | 49 | 2400
2169 | 法兰盖 | PN16 | 400 | RF | GB/T 9124.1-2019 | S30408(06Cr19Ni10) | NB/T 47010 |  | 63.5 | 1 |  | 0 | 2476.5 | 2171.7 | 2735.66 | 2792 | 2413 | 2556 | 2731 | 2468.06 | 2728 | 2643.51 | 2485 | 2381 | 2292.35 | 2648.59 | 2409.825 | 2456 | 2306.96 | 1689.1 | 2857.5 | 2667 | 2675.9 | 1968.5 | 2532 | 2402.66 | 3175 | 2658.87 | 2698.75 | 2567.18 | 3035.3 | 2894.97 | 2726.13 | 2667 | 2716.85 | 2413 | 2717.4 | 49 | 2713.13 | 2487.93 | 2540 | 2857.5 | 2418 | 2400.3 | 2730.5 | 1832 | 2702.56 | 2222.5 | 2159 | 2407.7056 | 2794 | 2667 | 2184 | 2166 | 2689.54 | 2675.89 | 49 | 3175
2170 | 法兰盖 | PN16 | 450 | RF | GB/T 9124.1-2019 | S30408(06Cr19Ni10) | NB/T 47010 |  | 96.6 | 1 |  | 0 | 3767.4 | 3303.72 | 4170.02 | 4250 | 3671 | 3888 | 4154 | 3664.88 | 4150 | 4044.35 | 3780 | 3623 | 3487.26 | 4029.19 | 3665.97 | 3875 | 3509.48 | 2569.56 | 4347 | 4057 | 4075.1 | 2994.6 | 3852 | 3655.07 | 4830 | 4035.5 | 4105.5 | 3905.34 | 4617.48 | 4310.29 | 4147.15 | 4057.2 | 4133.03 | 3670.8 | 4046.4 | 52 | 4112.06 | 3784.79 | 3864 | 4347 | 3678 | 3477.6 | 4153.8 | 2606 | 4111.3 | 3381 | 3284 | 3662.7456 | 4250.4 | 4057.2 | 3320 | 3295 | 4091.49 | 4075.13 | 52 | 4830
2171 | 法兰盖 | PN16 | 500 | RF | GB/T 9124.1-2019 | S30408(06Cr19Ni10) | NB/T 47010 |  | 133 | 1 |  | 0 | 5187 | 4548.6 | 5702.5 | 5851 | 5054 | 5353 | 5719 | 5043.48 | 5714 | 5567.38 | 5204 | 4988 | 4801.3 | 5547.43 | 5047.35 | 5335 | 4831.89 | 3790.5 | 5985 | 5586 | 5565.5 | 4123 | 5304 | 5032.34 | 6650 | 5439.55 | 5652.5 | 5376.92 | 6357.4 | 5934.46 | 5709.85 | 5586 | 5690.41 | 5054 | 5571.1 | 140 | 5607.68 | 5210.94 | 5320 | 5985 | 5065 | 4788 | 5719 | 3350 | 5660.48 | 4655 | 4748 | 5042.9079 | 5852 | 5586 | 4575 | 4536 | 5633.22 | 5565.52 | 140 | 6650
2172 | 法兰盖 | PN16 | 600 | RF | GB/T 9124.1-2019 | S30408(06Cr19Ni10) | NB/T 47010 |  | 226 | 1 |  | 0 | 8814 | 7729.2 | 7654.98 | 9942 | 8588 | 9097 | 9718 | 8603.44 | 9709 | 9460.36 | 8843 | 8475 | 8158.6 | 9426.46 | 8576.7 | 9065 | 8210.58 | 6441 | 10170 | 9492 | 9457.2 | 7006 | 9012 | 8551.19 | 11300 | 9305.3 | 9605 | 9136.73 | 10802.8 | 10084.12 | 9702.45 | 9492 | 9669.41 | 8588 | 9466.7 | 120 | 9539.67 | 9061.47 | 9040 | 10170 | 8606 | 8136 | 9718 | 5581 | 9618.56 | 7910 | 8068 | 8569.1475 | 9944 | 9492 | 7792 | 7707 | 9572.23 | 9457.2 | 120 | 11300
2173 | 对焊法兰 | PN25 | 10 | RF | GB/T 9124.1-2019 | S30408(06Cr19Ni10) | NB/T 47010 |  | 0.678 | 1 |  | 0 | 31.188 | 72 | 29.3 | 40 | 46 | 35 | 39 | 39.04 | 36 | 39.4 | 33 | 53 | 37.36 | 40.12 | 32.7474 | 41 | 39.88 | 37.36 | 40.68 | 47 | 40.5 | 35.934 | 42 | 39.16 | 44.1 | 36.56 | 37.29 | 37.49 | 33.36 | 37.29 | 37.91 | 37.29 | 39.34 | 39.32 | 39.6 | 46 | 33.36 | 40.09 | 37 | 45 | 31 | 39.7 | 35.934 | 20 | 44.04 | 27.798 | 63 | 39.2422 | 40.68 | 37.29 | 45 | 62 | 40.74 | 40.47 | 20 | 72
2174 | 对焊法兰 | PN25 | 15 | RF | GB/T 9124.1-2019 | S30408(06Cr19Ni10) | NB/T 47010 |  | 0.768 | 1 |  | 0 | 35.328 | 72 | 52.32 | 45 | 52 | 39 | 45 | 43.92 | 41 | 44.63 | 37 | 53 | 42.32 | 45.44 | 37.0944 | 46 | 45.17 | 42.32 | 46.08 | 54 | 45.9 | 40.704 | 47 | 44.35 | 49.9 | 49.12 | 42.24 | 42.47 | 57.37 | 42.24 | 42.94 | 42.24 | 44.57 | 44.54 | 43.6 | 46 | 50.18 | 45.42 | 42 | 45 | 36 | 44.9 | 40.704 | 22 | 49.89 | 43.008 | 68 | 44.4431 | 42.24 | 42.24 | 48 | 62 | 46.15 | 45.86 | 22 | 72
2175 | 对焊法兰 | PN25 | 20 | RF | GB/T 9124.1-2019 | S30408(06Cr19Ni10) | NB/T 47010 |  | 1.09 | 1 |  | 0 | 50.14 | 72 | 52.9 | 64 | 72 | 51 | 63 | 58.56 | 59 | 63.34 | 53 | 57 | 60.06 | 64.5 | 52.647 | 66 | 64.11 | 60.06 | 65.4 | 76 | 58.5 | 57.77 | 65 | 62.95 | 66 | 56.92 | 59.95 | 60.28 | 58.16 | 59.95 | 60.94 | 59.95 | 63.25 | 63.22 | 63.3 | 46 | 64.19 | 63.66 | 60 | 49.05 | 52 | 63.8 | 57.77 | 30 | 70.81 | 61.04 | 72 | 63.0822 | 59.95 | 59.95 | 55 | 66 | 65.49 | 58.48 | 30 | 76
2176 | 对焊法兰 | PN25 | 25 | RF | GB/T 9124.1-2019 | S30408(06Cr19Ni10) | NB/T 47010 |  | 1.3 | 1 |  | 0 | 59.8 | 72 | 64.9 | 76 | 80 | 58 | 75 | 70.76 | 70 | 75.54 | 63 | 68 | 71.63 | 76.92 | 62.79 | 78 | 76.47 | 71.63 | 78 | 78 | 68.6 | 68.9 | 77 | 75.08 | 78 | 61.56 | 71.5 | 71.9 | 61.44 | 71.5 | 72.68 | 71.5 | 75.44 | 75.4 | 79.8 | 46 | 61.44 | 75.92 | 72 | 58.5 | 62 | 76.1 | 68.9 | 36 | 84.45 | 72.8 | 81 | 75.2377 | 71.5 | 71.5 | 65 | 69 | 78.11 | 68.61 | 36 | 84.45
2177 | 对焊法兰 | PN25 | 32 | RF | GB/T 9124.1-2019 | S30408(06Cr19Ni10) | NB/T 47010 |  | 1.91 | 1 |  | 0 | 87.86 | 92.826 | 64.9 | 112 | 105 | 84 | 111 | 97.6 | 103 | 106.46 | 92 | 100 | 105.24 | 113.01 | 92.253 | 104 | 112.35 | 105.24 | 114.6 | 111 | 109.4 | 97.41 | 111 | 110.31 | 114 | 110.11 | 105.05 | 105.63 | 114.84 | 105.05 | 106.79 | 105.05 | 110.83 | 110.78 | 104.2 | 61 | 114.84 | 110.02 | 105 | 85.95 | 90 | 111.7 | 101.23 | 57 | 124.07 | 105.05 | 90 | 110.5417 | 105.05 | 105.05 | 83 | 106 | 114.76 | 109.41 | 57 | 124.07
2178 | 对焊法兰 | PN25 | 40 | RF | GB/T 9124.1-2019 | S30408(06Cr19Ni10) | NB/T 47010 |  | 2.15 | 1 |  | 0 | 98.9 | 104.49 | 103 | 126 | 117 | 93 | 125 | 109.8 | 115 | 120.84 | 98 | 113 | 118.47 | 127.22 | 103.845 | 105 | 111.59 | 118.47 | 129 | 125 | 128.3 | 109.65 | 125 | 124.17 | 132 | 116.68 | 118.25 | 118.91 | 117.39 | 118.25 | 120.21 | 118.25 | 124.76 | 124.7 | 121.5 | 61 | 131.1 | 120.4 | 118 | 96.75 | 101 | 125.8 | 113.95 | 65 | 139.66 | 118.25 | 108 | 124.4308 | 118.25 | 118.25 | 89 | 112 | 129.18 | 128.28 | 61 | 139.66
2179 | 对焊法兰 | PN25 | 50 | RF | GB/T 9124.1-2019 | S30408(06Cr19Ni10) | NB/T 47010 |  | 2.85 | 1 |  | 0 | 131.1 | 138.51 | 154.8 | 167 | 154 | 119 | 165 | 146.4 | 153 | 161.62 | 130 | 150 | 157.04 | 168.63 | 137.655 | 139 | 147.92 | 157.04 | 171 | 165 | 164.8 | 145.35 | 164 | 164.59 | 174 | 166.55 | 156.75 | 157.62 | 172.07 | 156.75 | 159.34 | 156.75 | 165.38 | 165.3 | 158.3 | 61 | 174.57 | 159.6 | 157 | 128.25 | 134 | 166.7 | 151.05 | 85 | 185.14 | 156.75 | 135 | 164.9356 | 156.75 | 156.75 | 107 | 154 | 171.24 | 164.79 | 61 | 185.14
2180 | 对焊法兰 | PN25 | 65 | RF | GB/T 9124.1-2019 | S30408(06Cr19Ni10) | NB/T 47010 |  | 3.68 | 1 |  | 0 | 165.6 | 178.848 | 246 | 187 | 164 | 180 | 195 | 195.2 | 198 | 201.05 | 167 | 193 | 202.77 | 224.88 | 177.744 | 179 | 190.99 | 157.32 | 220.8 | 195 | 219.6 | 187.68 | 188 | 212.53 | 222 | 213.89 | 202.4 | 203.53 | 220.33 | 202.4 | 205.75 | 202.4 | 218.41 | 213.44 | 197.2 | 61 | 220.33 | 192.66 | 202 | 165.6 | 174 | 192.1 | 195.04 | 109 | 239.05 | 195.04 | 185 | 212.9763 | 202.4 | 202.4 | 163 | 155 | 228.36 | 219.62 | 61 | 246
2181 | 对焊法兰 | PN25 | 80 | RF | GB/T 9124.1-2019 | S30408(06Cr19Ni10) | NB/T 47010 |  | 4.78 | 1 |  | 0 | 215.1 | 232.308 | 282.69 | 242 | 207 | 234 | 253 | 245.22 | 257 | 250.79 | 209 | 251 | 227.05 | 292.11 | 214.9327 | 233 | 248.08 | 249.76 | 286.8 | 253 | 252.9 | 243.78 | 244 | 237.98 | 288 | 245.8 | 262.9 | 264.36 | 269.43 | 250.38 | 252.93 | 262.9 | 283.7 | 239 | 256.1 | 49 | 269.43 | 236.32 | 215 | 215.1 | 225 | 249.5 | 253.34 | 139 | 267.68 | 248.56 | 241 | 238.4798 | 262.9 | 248.56 | 208 | 201 | 296.62 | 252.94 | 49 | 296.62
2182 | 对焊法兰 | PN25 | 100 | RF | GB/T 9124.1-2019 | S30408(06Cr19Ni10) | NB/T 47010 |  | 6.46 | 1 |  | 0 | 290.7 | 313.956 | 349.89 | 327 | 278 | 317 | 342 | 333.06 | 318 | 342.55 | 282 | 242 | 306.85 | 394.77 | 290.4739 | 315 | 312.92 | 337.54 | 316.54 | 342 | 347.2 | 316.54 | 329 | 321.62 | 390 | 348.37 | 348.84 | 357.27 | 351.2 | 338.37 | 341.83 | 335.92 | 383.41 | 323 | 346.2 | 49 | 362.39 | 319.38 | 291 | 290.7 | 304 | 337.2 | 342.38 | 172 | 361.76 | 335.92 | 326 | 322.2954 | 355.3 | 335.92 | 289 | 271 | 400.88 | 347.24 | 49 | 400.88
2183 | 对焊法兰 | PN25 | 125 | RF | GB/T 9124.1-2019 | S30408(06Cr19Ni10) | NB/T 47010 |  | 8.86 | 1 |  | 0 | 398.7 | 430.596 | 481.81 | 448 | 381 | 434 | 470 | 451.4 | 436 | 463.97 | 387 | 332 | 420.85 | 541.43 | 398.3899 | 432 | 429.18 | 378.77 | 434.14 | 470 | 468.8 | 434.14 | 452 | 441.1 | 534 | 479.47 | 478.44 | 490.01 | 485.54 | 464.09 | 468.83 | 460.72 | 525.86 | 443 | 474.7 | 49 | 485.54 | 438.04 | 399 | 398.7 | 417 | 462.5 | 469.58 | 268 | 496.16 | 460.72 | 447 | 442.0263 | 460.72 | 460.72 | 397 | 371 | 549.81 | 468.83 | 49 | 549.81
2184 | 对焊法兰 | PN25 | 150 | RF | GB/T 9124.1-2019 | S30408(06Cr19Ni10) | NB/T 47010 |  | 11.7 | 1 |  | 0 | 526.5 | 568.62 | 633.16 | 592 | 503 | 573 | 620 | 600.24 | 576 | 620.33 | 511 | 439 | 555.75 | 714.99 | 470.925 | 570 | 566.75 | 611.33 | 573.3 | 620 | 626.4 | 573.3 | 597 | 582.49 | 655.2 | 624.02 | 631.8 | 598.31 | 622.77 | 612.85 | 619.11 | 608.4 | 694.41 | 585 | 626.8 | 49 | 661.26 | 578.45 | 527 | 526.5 | 550 | 610.7 | 620.1 | 363 | 655.2 | 608.4 | 590 | 583.7132 | 608.4 | 608.4 | 525 | 490 | 726.04 | 626.38 | 49 | 726.04
2185 | 对焊法兰 | PN25 | 200 | RF | GB/T 9124.1-2019 | S30408(06Cr19Ni10) | NB/T 47010 |  | 17.1 | 1 |  | 0 | 769.5 | 831.06 | 897.6 | 871 | 735 | 838 | 906 | 888.16 | 842 | 886.2 | 747 | 641 | 812.25 | 1044.98 | 688.275 | 882 | 798.74 | 893.48 | 837.9 | 906 | 904.9 | 837.9 | 872 | 851.34 | 957.6 | 902.73 | 923.4 | 874.46 | 910.44 | 895.7 | 904.85 | 889.2 | 1014.91 | 855 | 913.3 | 47 | 920.74 | 845.42 | 770 | 769.5 | 804 | 846.5 | 906.3 | 568 | 948.02 | 889.2 | 862 | 853.1278 | 923.4 | 889.2 | 719 | 716 | 1061.14 | 904.93 | 47 | 1061.14
2186 | 对焊法兰 | PN25 | 250 | RF | GB/T 9124.1-2019 | S30408(06Cr19Ni10) | NB/T 47010 |  | 24.3 | 1 |  | 0 | 1093.5 | 1180.98 | 1294.7 | 1238 | 1045 | 1191 | 1288 | 1191.94 | 1196 | 1260.53 | 1017 | 911 | 1154.25 | 1484.97 | 978.075 | 1253 | 1135.05 | 1269.68 | 1190.7 | 1288 | 1269.3 | 1190.7 | 1239 | 1209.79 | 1360.8 | 1267.38 | 1307.34 | 1242.66 | 1283.73 | 1272.83 | 1273.71 | 1263.6 | 1442.25 | 1215 | 1297.5 | 46 | 1293.18 | 1201.39 | 1094 | 1093.5 | 1144 | 1202.9 | 1287.9 | 777 | 1347.19 | 1239.3 | 1225 | 1212.3306 | 1312.2 | 1251.45 | 1008 | 1017 | 1507.94 | 1269.3 | 46 | 1507.94
2187 | 对焊法兰 | PN25 | 300 | RF | GB/T 9124.1-2019 | S30408(06Cr19Ni10) | NB/T 47010 |  | 31.8 | 1 |  | 0 | 1431 | 1545.48 | 1663.2 | 1619 | 1526 | 1558 | 1685 | 1562.82 | 1565 | 1658.14 | 1331 | 1193 | 1510.5 | 1943.3 | 1279.95 | 1640 | 1485.38 | 1661.55 | 1558.2 | 1685 | 1661 | 1558.2 | 1622 | 1583.18 | 1780.8 | 1672.79 | 1710.84 | 1626.19 | 1686.22 | 1665.68 | 1666.83 | 1653.6 | 1887.38 | 1590 | 1701.9 | 46 | 1736.87 | 1628.16 | 1431 | 1431 | 1496 | 1574.1 | 1685.4 | 1028 | 1762.99 | 1621.8 | 1603 | 1586.5047 | 1717.2 | 1637.7 | 1422 | 1331 | 1973.35 | 1661 | 46 | 1973.35
2188 | 对焊法兰 | PN25 | 350 | RF | GB/T 9124.1-2019 | S30408(06Cr19Ni10) | NB/T 47010 |  | 48.8 | 1 |  | 0 | 2196 | 2371.68 | 2733 | 2485 | 2342 | 2391 | 2586 | 2414.38 | 2402 | 2532.1 | 2043 | 1830 | 2318 | 2982.17 | 2020.32 | 2517 | 2279.45 | 2503.44 | 2391.2 | 2586 | 2549 | 2586.4 | 2489 | 2429.54 | 2732.8 | 2421.67 | 2625.44 | 2495.54 | 2562.31 | 2556.14 | 2557.9 | 2537.6 | 2896.36 | 2440 | 2605.1 | 46 | 2473.42 | 2498.56 | 2196 | 2196 | 2296 | 2415.6 | 2586.4 | 1494 | 2705.47 | 2488.8 | 2460 | 2434.642 | 2781.6 | 2513.2 | 2184 | 2043 | 3028.28 | 2548.98 | 46 | 3028.28
2189 | 对焊法兰 | PN25 | 400 | RF | GB/T 9124.1-2019 | S30408(06Cr19Ni10) | NB/T 47010 |  | 63.3 | 1 |  | 0 | 2848.5 | 3076.38 | 3404.1 | 3288 | 3038 | 3102 | 3355 | 3147.6 | 3116 | 3276.76 | 2650 | 2374 | 3006.75 | 3868.26 | 2620.62 | 3355 | 2847.23 | 2706.08 | 3101.7 | 3355 | 3289 | 3354.9 | 3228 | 3151.43 | 3544.8 | 3272.69 | 3405.54 | 3237.04 | 3320.33 | 3315.65 | 3317.93 | 3291.6 | 3756.96 | 3165 | 3268.1 | 46 | 3320.33 | 3240.96 | 2849 | 2848.5 | 2978 | 3133.4 | 3354.9 | 1859 | 3509.35 | 3228.3 | 3190 | 3158.048 | 3608.1 | 3259.95 | 2838 | 2650 | 3928.08 | 3288.99 | 46 | 3928.08
2190 | 对焊法兰 | PN25 | 450 | RF | GB/T 9124.1-2019 | S30408(06Cr19Ni10) | NB/T 47010 |  | 76 | 1 |  | 0 | 3420 | 3693.6 | 3985.25 | 3992 | 3648 | 3724 | 4028 | 3764.92 | 3741 | 3890.11 | 3181 | 2850 | 3610 | 4644.36 | 3146.4 | 4028 | 3418.48 | 3249 | 3724 | 4028 | 3932.5 | 4028 | 3876 | 3783.71 | 4256 | 3766.13 | 4088.8 | 3886.49 | 3976.8 | 3907.16 | 3907.74 | 3952 | 4510.73 | 3800 | 3923.8 | 46 | 3842.99 | 3891.2 | 3420 | 3420 | 3575 | 3556.8 | 4028 | 2221 | 4213.44 | 3876 | 3830 | 3791.6558 | 4560 | 3800 | 3406 | 3181 | 4716.18 | 3932.54 | 46 | 4716.18
2191 | 对焊法兰 | PN25 | 500 | RF | GB/T 9124.1-2019 | S30408(06Cr19Ni10) | NB/T 47010 |  | 97 | 1 |  | 0 | 4365 | 4714.2 | 4845.9 | 5095 | 4656 | 4753 | 5141 | 4829.98 | 4775 | 5020.76 | 4060 | 3638 | 4607.5 | 5927.67 | 4015.8 | 5141 | 4363.06 | 4976.1 | 4753 | 5141 | 5019.2 | 5141 | 4947 | 4829.21 | 5432 | 4887.37 | 5218.6 | 4960.39 | 5093.2 | 4986.77 | 4987.51 | 5044 | 5757.11 | 4850 | 5008 | 46 | 5093.21 | 4966.4 | 4365 | 4365 | 4563 | 4539.6 | 5141 | 3127 | 5377.68 | 4947 | 4889 | 4839.3513 | 5820 | 4850 | 4334 | 4060 | 6019.34 | 5019.17 | 46 | 6019.34
2192 | 对焊法兰 | PN25 | 600 | RF | GB/T 9124.1-2019 | S30408(06Cr19Ni10) | NB/T 47010 |  | 121 | 1 |  | 0 | 5445 | 5880.6 | 6592.1 | 6355 | 5808 | 5929 | 6413 | 6009.72 | 5956 | 6261.1 | 5065 | 4538 | 5747.5 | 7394.31 | 5009.4 | 6413 | 5442.58 | 6207.3 | 5929 | 6413 | 6261 | 6413 | 6171 | 6024.07 | 6776 | 6437.49 | 6509.8 | 6187.7 | 7239.19 | 6220.61 | 6221.53 | 6292 | 7181.55 | 6050 | 6243.6 | 46 | 7239.19 | 7392 | 5445 | 5445 | 5692 | 5662.8 | 6413 | 4432 | 6708.24 | 6171 | 6098 | 6036.7205 | 7260 | 6050 | 5418 | 5064 | 7508.66 | 6261.02 | 46 | 7508.66
2193 | 带颈平焊法兰 | PN25 | 10 | RF | GB/T 9124.1-2019 | S30408(06Cr19Ni10) | NB/T 47010 |  | 0.646 | 1 |  | 0 | 29.716 | 72 | 23.6 | 38 | 44 | 35 | 37 | 40.26 | 35 | 35.31 | 31 | 53 | 34.37 | 36.97 | 31.2018 | 36 | 42.47 | 30.69 | 38.76 | 42 | 35.8 | 30.362 | 37 | 36.02 | 37.5 | 30.3 | 34.24 | 33.44 | 40.4396 | 34.88 | 35.47 | 35.53 | 36.85 | 36.18 | 37.7 | 46 | 30.93 | 30.73 | 36 | 45 | 28 | 32 | 34.884 | 20 | 39.79 | 32.946 | 54 | 36.0956 | 38.76 | 34.88 | 45 | 62 | 37.54 | 35.77 | 20 | 72
2194 | 带颈平焊法兰 | PN25 | 15 | RF | GB/T 9124.1-2019 | S30408(06Cr19Ni10) | NB/T 47010 |  | 0.722 | 1 |  | 0 | 33.212 | 72 | 23.6 | 42 | 50 | 37 | 41 | 41.48 | 39 | 39.95 | 34 | 53 | 38.41 | 41.32 | 34.8726 | 40 | 47.46 | 34.3 | 43.32 | 51 | 40 | 33.934 | 41 | 40.26 | 41.9 | 30.98 | 38.27 | 37.37 | 45.1972 | 38.99 | 39.65 | 39.71 | 41.18 | 40.43 | 46 | 150 | 32.32 | 33.66 | 40 | 45 | 30 | 35.7 | 38.988 | 21 | 44.48 | 36.822 | 59 | 40.3445 | 39.71 | 38.99 | 48 | 62 | 41.96 | 39.98 | 21 | 150
2195 | 带颈平焊法兰 | PN25 | 20 | RF | GB/T 9124.1-2019 | S30408(06Cr19Ni10) | NB/T 47010 |  | 1.04 | 1 |  | 0 | 47.84 | 72 | 47.1 | 60 | 69 | 49 | 59 | 53.68 | 56 | 58.26 | 49 | 55 | 55.33 | 59.52 | 50.232 | 58 | 50.38 | 49.4 | 62.4 | 68 | 57.6 | 48.88 | 57 | 57.99 | 55 | 51.29 | 55.12 | 53.83 | 65.104 | 56.16 | 57.11 | 57.2 | 59.32 | 58.24 | 50.6 | 110 | 55.67 | 48.48 | 57 | 46.8 | 45 | 51.5 | 56.16 | 29 | 64.06 | 53.04 | 68 | 58.1118 | 57.2 | 56.16 | 55 | 66 | 60.44 | 57.62 | 29 | 110
2196 | 带颈平焊法兰 | PN25 | 25 | RF | GB/T 9124.1-2019 | S30408(06Cr19Ni10) | NB/T 47010 |  | 1.25 | 1 |  | 0 | 57.5 | 72 | 70.7 | 72 | 78 | 58 | 71 | 64.66 | 67 | 62.65 | 59 | 66 | 66.5 | 71.54 | 60.375 | 70 | 60.55 | 59.38 | 75 | 73 | 68.5 | 58.75 | 68 | 69.7 | 71.5 | 71.99 | 66.25 | 64.7 | 78.25 | 67.5 | 68.64 | 68.75 | 71.3 | 70 | 60.9 | 120 | 80.8 | 58.28 | 69 | 56.25 | 54 | 61.9 | 67.5 | 34 | 77 | 63.75 | 76 | 69.8464 | 68.75 | 67.5 | 62 | 69 | 72.64 | 68.49 | 34 | 120
2197 | 带颈平焊法兰 | PN25 | 32 | RF | GB/T 9124.1-2019 | S30408(06Cr19Ni10) | NB/T 47010 |  | 1.81 | 1 |  | 0 | 83.26 | 87.966 | 94.1 | 104 | 100 | 79 | 103 | 89.06 | 97 | 90.72 | 86 | 95 | 96.29 | 103.59 | 87.423 | 93 | 87.68 | 85.98 | 108.6 | 100 | 100.3 | 79.64 | 97 | 100.93 | 99 | 100.6 | 95.93 | 93.68 | 113.306 | 97.74 | 99.39 | 99.55 | 103.24 | 101.36 | 88.1 | 120 | 109.26 | 83.54 | 100 | 81.45 | 77 | 89.6 | 97.74 | 54 | 111.5 | 86.88 | 82 | 101.142 | 99.55 | 97.74 | 83 | 106 | 105.19 | 100.25 | 54 | 120
2198 | 带颈平焊法兰 | PN25 | 40 | RF | GB/T 9124.1-2019 | S30408(06Cr19Ni10) | NB/T 47010 |  | 2.06 | 1 |  | 0 | 94.76 | 100.116 | 99.8 | 119 | 112 | 89 | 117 | 100.04 | 111 | 108.72 | 92 | 108 | 109.59 | 117.89 | 99.498 | 100 | 99.79 | 97.85 | 123.6 | 113 | 114.7 | 90.64 | 110 | 114.87 | 115.5 | 114.69 | 109.18 | 106.62 | 128.956 | 111.24 | 113.12 | 113.3 | 117.5 | 115.36 | 100.3 | 120 | 117.03 | 94.12 | 113 | 92.7 | 87 | 102 | 111.24 | 60 | 124.59 | 98.88 | 104 | 115.1112 | 105.06 | 111.24 | 89 | 112 | 119.72 | 114.69 | 60 | 128.956
2199 | 带颈平焊法兰 | PN25 | 50 | RF | GB/T 9124.1-2019 | S30408(06Cr19Ni10) | NB/T 47010 |  | 2.74 | 1 |  | 0 | 126.04 | 133.164 | 141.2 | 158 | 148 | 116 | 156 | 134.2 | 147 | 147.69 | 122 | 144 | 145.77 | 156.81 | 132.342 | 133 | 94.8 | 130.15 | 164.4 | 151 | 151.7 | 120.56 | 144 | 152.78 | 148.5 | 149.1 | 145.22 | 141.82 | 154.81 | 147.96 | 150.46 | 150.7 | 156.29 | 153.44 | 133.4 | 95 | 163.93 | 122.6 | 151 | 123.3 | 116 | 135.6 | 147.96 | 80 | 165.72 | 131.52 | 130 | 153.1008 | 139.74 | 147.96 | 107 | 154 | 159.24 | 151.7 | 80 | 165.72
2200 | 带颈平焊法兰 | PN25 | 65 | RF | GB/T 9124.1-2019 | S30408(06Cr19Ni10) | NB/T 47010 |  | 3.65 | 1 |  | 0 | 164.25 | 177.39 | 174.2 | 171 | 163 | 179 | 190 | 183 | 196 | 186.2 | 163 | 192 | 194.18 | 184.11 | 176.295 | 178 | 126.29 | 156.04 | 219 | 183 | 202.1 | 160.6 | 157 | 203.52 | 203.5 | 195.72 | 193.45 | 188.92 | 206.225 | 197.1 | 200.43 | 200.75 | 191.28 | 204.4 | 177.8 | 63 | 208.21 | 163.32 | 201 | 164.25 | 156 | 174.1 | 197.1 | 104 | 220.75 | 175.2 | 174 | 203.9474 | 178.85 | 197.1 | 163 | 187 | 186.95 | 202.08 | 63 | 220.75
2201 | 带颈平焊法兰 | PN25 | 80 | RF | GB/T 9124.1-2019 | S30408(06Cr19Ni10) | NB/T 47010 |  | 4.59 | 1 |  | 0 | 206.55 | 223.074 | 196 | 215 | 199 | 225 | 239 | 224.48 | 246 | 227.21 | 196 | 241 | 209.3 | 231.52 | 206.3894 | 210 | 158.81 | 218.03 | 275.4 | 230 | 230.7 | 201.96 | 198 | 219.38 | 253 | 227.06 | 243.27 | 212.83 | 259.335 | 235.97 | 233.72 | 252.45 | 240.55 | 220.32 | 223.5 | 61 | 231.69 | 194.85 | 207 | 206.55 | 195 | 218.9 | 247.86 | 125 | 277.6 | 220.32 | 231 | 219.8407 | 224.91 | 234.09 | 186 | 200 | 235.1 | 230.71 | 61 | 277.6
2202 | 带颈平焊法兰 | PN25 | 100 | RF | GB/T 9124.1-2019 | S30408(06Cr19Ni10) | NB/T 47010 |  | 6.1 | 1 |  | 0 | 274.5 | 296.46 | 283.1 | 286 | 262 | 299 | 317 | 298.9 | 300 | 303.37 | 261 | 229 | 278.16 | 307.68 | 274.2865 | 280 | 205.78 | 278.16 | 298.9 | 305 | 310.7 | 256.2 | 263 | 291.55 | 335.5 | 311.86 | 292.8 | 282.84 | 344.65 | 313.6 | 310.6 | 317.2 | 319.68 | 292.8 | 297.1 | 61 | 328.66 | 258.95 | 275 | 274.5 | 260 | 291 | 329.4 | 181 | 368.93 | 292.8 | 307 | 292.1623 | 298.9 | 311.1 | 268 | 246 | 312.44 | 310.72 | 61 | 368.93
2203 | 带颈平焊法兰 | PN25 | 125 | RF | GB/T 9124.1-2019 | S30408(06Cr19Ni10) | NB/T 47010 |  | 8.22 | 1 |  | 0 | 369.9 | 399.492 | 370.3 | 386 | 353 | 403 | 427 | 396.5 | 405 | 405.3 | 352 | 308 | 374.83 | 414.62 | 369.6123 | 377 | 277.3 | 351.41 | 402.78 | 411 | 410 | 345.24 | 355 | 392.87 | 451 | 412.91 | 394.56 | 381.14 | 464.43 | 422.59 | 418.55 | 427.44 | 430.78 | 394.56 | 400.4 | 61 | 429.44 | 348.94 | 370 | 369.9 | 349 | 392.1 | 443.88 | 249 | 441.91 | 394.56 | 391 | 393.695 | 402.78 | 419.22 | 351 | 332 | 421.03 | 410.03 | 61 | 464.43
2204 | 带颈平焊法兰 | PN25 | 150 | RF | GB/T 9124.1-2019 | S30408(06Cr19Ni10) | NB/T 47010 |  | 10.6 | 1 |  | 0 | 477 | 515.16 | 479.2 | 497 | 456 | 519 | 551 | 517.28 | 522 | 528.57 | 453 | 398 | 483.36 | 534.66 | 476.629 | 486 | 357.59 | 483.36 | 519.4 | 530 | 540.1 | 445.2 | 457 | 506.62 | 583 | 549.03 | 508.8 | 491.5 | 598.9 | 544.95 | 539.74 | 551.2 | 555.51 | 508.8 | 516.3 | 61 | 559.06 | 449.97 | 477 | 477 | 451 | 505.6 | 572.4 | 354 | 569.86 | 508.8 | 534 | 507.6839 | 519.4 | 540.6 | 454 | 428 | 542.93 | 540.12 | 61 | 598.9
2205 | 带颈平焊法兰 | PN25 | 200 | RF | GB/T 9124.1-2019 | S30408(06Cr19Ni10) | NB/T 47010 |  | 14.9 | 1 |  | 0 | 670.5 | 724.14 | 642.4 | 732 | 641 | 730 | 775 | 728.34 | 733 | 735.07 | 637 | 559 | 679.44 | 751.56 | 599.725 | 747 | 489.76 | 679.44 | 730.1 | 745 | 740.9 | 625.8 | 643 | 712.13 | 819.5 | 738.19 | 715.2 | 690.89 | 841.85 | 766.01 | 758.68 | 774.8 | 780.86 | 715.2 | 725.7 | 61 | 754.3 | 632.51 | 671 | 670.5 | 634 | 670.5 | 804.6 | 469 | 801.02 | 715.2 | 751 | 713.6255 | 774.8 | 759.9 | 619 | 601 | 763.18 | 740.85 | 61 | 841.85
2206 | 带颈平焊法兰 | PN25 | 250 | RF | GB/T 9124.1-2019 | S30408(06Cr19Ni10) | NB/T 47010 |  | 20.9 | 1 |  | 0 | 940.5 | 1015.74 | 844 | 1026 | 899 | 1024 | 1087 | 1019.92 | 1029 | 1030.76 | 856 | 784 | 953.04 | 1054.2 | 841.225 | 1048 | 686.98 | 953.04 | 1024.1 | 1045 | 1024.1 | 877.8 | 902 | 998.9 | 1149.5 | 1001.85 | 1003.2 | 969.09 | 1180.85 | 1074.47 | 1043.33 | 1086.8 | 1095.3 | 1003.2 | 1017.9 | 61 | 1051.36 | 887.21 | 941 | 940.5 | 889 | 940.5 | 1128.6 | 675 | 1123.58 | 1003.2 | 1053 | 1000.9977 | 1086.8 | 1055.45 | 867 | 843 | 1070.5 | 1024.1 | 61 | 1180.85
2207 | 带颈平焊法兰 | PN25 | 300 | RF | GB/T 9124.1-2019 | S30408(06Cr19Ni10) | NB/T 47010 |  | 27.3 | 1 |  | 0 | 1228.5 | 1326.78 | 1194.5 | 1340 | 1260 | 1338 | 1420 | 1344.44 | 1344 | 1349.19 | 1118 | 1024 | 1244.88 | 1377.01 | 1098.825 | 1369 | 897.35 | 1244.88 | 1337.7 | 1365 | 1337.7 | 1146.6 | 1178 | 1304.78 | 1501.5 | 1377.5 | 1310.4 | 1265.85 | 1542.45 | 1403.49 | 1362.82 | 1419.6 | 1430.7 | 1310.4 | 1329.7 | 61 | 1401.81 | 1158.89 | 1229 | 1228.5 | 1161 | 1228.5 | 1474.2 | 826 | 1467.65 | 1310.4 | 1376 | 1307.52 | 1419.6 | 1378.65 | 1156 | 1101 | 1398.31 | 1337.7 | 61 | 1542.45
2208 | 带颈平焊法兰 | PN25 | 350 | RF | GB/T 9124.1-2019 | S30408(06Cr19Ni10) | NB/T 47010 |  | 45.1 | 1 |  | 0 | 2029.5 | 2191.86 | 1983.7 | 2214 | 2082 | 2210 | 2345 | 2221.62 | 2220 | 2228.88 | 1847 | 1691 | 2056.56 | 2274.84 | 1867.14 | 2261 | 1482.44 | 2013.72 | 2209.9 | 2255 | 2209.9 | 1984.4 | 1945 | 2155.52 | 2345.2 | 2111.53 | 2164.8 | 2012.45 | 2363.24 | 2318.59 | 2251.39 | 2345.2 | 2363.54 | 2164.8 | 2196.7 | 61 | 2305.76 | 2102.56 | 2030 | 2029.5 | 1920 | 2029.5 | 2435.4 | 1303 | 2424.58 | 2164.8 | 2273 | 2160.0466 | 2345.2 | 2277.55 | 2081 | 1818 | 2310.02 | 2209.9 | 61 | 2435.4
2209 | 带颈平焊法兰 | PN25 | 400 | RF | GB/T 9124.1-2019 | S30408(06Cr19Ni10) | NB/T 47010 |  | 57.7 | 1 |  | 0 | 2596.5 | 2804.22 | 2538.3 | 2832 | 2663 | 2827 | 3000 | 2851.14 | 2840 | 2851.58 | 2363 | 2164 | 2631.12 | 2910.39 | 2388.78 | 2976 | 1796.78 | 2466.68 | 2827.3 | 2885 | 2827.3 | 2538.8 | 2489 | 2757.73 | 3000.4 | 2858.52 | 2769.6 | 2574.69 | 3023.48 | 2966.36 | 2880.38 | 3000.4 | 3023.86 | 2769.6 | 2754.2 | 180 | 2944.94 | 2689.97 | 2597 | 2596.5 | 2456 | 2596.5 | 3115.8 | 1605 | 3101.95 | 2769.6 | 2908 | 2763.5212 | 3000.4 | 2913.85 | 2666 | 2326 | 2955.39 | 2827.3 | 180 | 3115.8
2210 | 带颈平焊法兰 | PN25 | 450 | RF | GB/T 9124.1-2019 | S30408(06Cr19Ni10) | NB/T 47010 |  | 69.6 | 1 |  | 0 | 3132 | 3382.56 | 3011.6 | 3416 | 3212 | 3410 | 3619 | 3440.4 | 3426 | 3439.69 | 2850 | 2610 | 3173.76 | 3510.62 | 2881.44 | 3589 | 2167.34 | 2975.4 | 3410.4 | 3480 | 3369.4 | 3062.4 | 3002 | 3326.48 | 3619.2 | 3486.2 | 3340.8 | 3105.69 | 3647.04 | 3510.62 | 3474.43 | 3619.2 | 3647.5 | 3340.8 | 3322.2 | 140 | 3538.13 | 3244.75 | 3132 | 3132 | 2962 | 3006.7 | 3758.4 | 2011 | 3741.7 | 3340.8 | 3508 | 3333.4656 | 3688.8 | 3445.2 | 3199 | 2805 | 3564.91 | 3369.44 | 140 | 3758.4
2211 | 带颈平焊法兰 | PN25 | 500 | RF | GB/T 9124.1-2019 | S30408(06Cr19Ni10) | NB/T 47010 |  | 87 | 1 |  | 0 | 3915 | 4228.2 | 3769.7 | 4270 | 4015 | 4263 | 4524 | 4311.48 | 4283 | 4299.61 | 3563 | 3263 | 3967.2 | 4388.28 | 3601.8 | 4487 | 2709.18 | 3884.55 | 4263 | 4350 | 4211.8 | 3828 | 3753 | 4158.1 | 4524 | 4195.84 | 4176 | 3882.11 | 4558.8 | 4388.28 | 4343.04 | 4524 | 4559.38 | 4176 | 4152.8 | 170 | 4439.3 | 4055.94 | 3915 | 3915 | 3703 | 3758.4 | 4698 | 2500 | 4677.12 | 4176 | 4385 | 4166.832 | 4611 | 4306.5 | 4008 | 3507 | 4456.14 | 4211.84 | 170 | 4698
2212 | 带颈平焊法兰 | PN25 | 600 | RF | GB/T 9124.1-2019 | S30408(06Cr19Ni10) | NB/T 47010 |  | 111 | 1 |  | 0 | 4995 | 5394.6 | 5871.85 | 5447 | 5123 | 5439 | 5772 | 5552.22 | 5464 | 5485.71 | 4545 | 4163 | 5061.6 | 5598.84 | 4595.4 | 5724 | 3456.54 | 4956.15 | 5439 | 5550 | 5373.7 | 4884 | 4788 | 5305.16 | 5772 | 4569.74 | 5328 | 4953.04 | 5816.4 | 5598.84 | 5541.12 | 5772 | 5817.14 | 5328 | 5294.7 | 170 | 5663.93 | 5174.82 | 4995 | 4995 | 4724 | 4795.2 | 5994 | 3710 | 5967.36 | 5328 | 5594 | 5316.3008 | 5883 | 5494.5 | 4971 | 4474 | 5685.42 | 5373.73 | 170 | 5994
2213 | 板式平焊法兰 | PN25 | 10 | RF | GB/T 9124.1-2019 | S30408(06Cr19Ni10) | NB/T 47010 |  | 0.604 | 1 |  | 0 | 24.764 | 72 | 25.4 | 29 | 36 | 26 | 30 | 28.06 | 27 | 29.09 | 28 | 53 | 25.82 | 26.36 | 28.4786 | 30 | 41.52 | 28.69 | 26.79 | 36 | 30.5 | 32.012 | 34 | 27.06 | 30.2 | 29.27 | 27.78 | 36.79 | 30.5 | 30.8 | 30.75 | 26.576 | 27.04 | 27.18 | 29.4 | 170 | 31.18 | 27.63 | 27 | 45 | 24 | 27.2 | 27.18 | 15 | 30.44 | 21.14 | 54 | 27.1168 | 30.2 | 30.2 | 28 | 41 | 26.77 | 30.55 | 15 | 170
2214 | 板式平焊法兰 | PN25 | 15 | RF | GB/T 9124.1-2019 | S30408(06Cr19Ni10) | NB/T 47010 |  | 0.67 | 1 |  | 0 | 27.47 | 72 | 30.2 | 33 | 41 | 28 | 34 | 29.28 | 30 | 32.27 | 31 | 53 | 28.64 | 29.25 | 31.5905 | 34 | 41.52 | 31.83 | 29.72 | 44 | 33.7 | 35.51 | 37 | 30.02 | 33.5 | 35.52 | 30.82 | 40.82 | 32.8 | 34.17 | 34.12 | 29.48 | 30 | 30.15 | 43.2 | 125 | 36.29 | 30.03 | 30 | 45 | 26 | 30.2 | 30.15 | 17 | 32.27 | 23.45 | 54 | 30.083 | 32.16 | 33.5 | 31 | 49 | 29.7 | 33.71 | 17 | 125
2215 | 板式平焊法兰 | PN25 | 20 | RF | GB/T 9124.1-2019 | S30408(06Cr19Ni10) | NB/T 47010 |  | 0.936 | 1 |  | 0 | 38.376 | 72 | 43.2 | 45 | 55 | 35 | 47 | 39.04 | 42 | 45.09 | 43 | 53 | 40.01 | 40.86 | 44.1324 | 47 | 48.44 | 44.46 | 41.52 | 56 | 45.9 | 41.184 | 50 | 41.94 | 46.8 | 46.31 | 43.06 | 57.02 | 48.59 | 47.74 | 47.66 | 41.184 | 41.91 | 42.12 | 45.3 | 52 | 47.21 | 41.07 | 42 | 45 | 36 | 42.1 | 42.12 | 22 | 45.08 | 32.76 | 63 | 42.0281 | 44.93 | 46.8 | 38 | 53 | 41.49 | 45.87 | 22 | 72
2216 | 板式平焊法兰 | PN25 | 25 | RF | GB/T 9124.1-2019 | S30408(06Cr19Ni10) | NB/T 47010 |  | 1.11 | 1 |  | 0 | 45.51 | 72 | 42.5 | 54 | 62 | 40 | 56 | 46.36 | 50 | 53.47 | 52 | 58 | 47.45 | 48.45 | 52.3365 | 56 | 53.63 | 52.73 | 49.24 | 61 | 56 | 48.84 | 58 | 49.74 | 60.5 | 54.41 | 51.06 | 67.63 | 50.86 | 56.61 | 56.52 | 48.84 | 49.7 | 49.95 | 57 | 49 | 54.44 | 48.7 | 50 | 49.95 | 43 | 50 | 49.95 | 26 | 53.46 | 38.85 | 72 | 49.8445 | 53.28 | 55.5 | 41 | 61 | 49.2 | 55.96 | 26 | 72
2217 | 板式平焊法兰 | PN25 | 32 | RF | GB/T 9124.1-2019 | S30408(06Cr19Ni10) | NB/T 47010 |  | 1.82 | 1 |  | 0 | 74.62 | 78.624 | 86.4 | 88 | 88 | 61 | 91 | 70.76 | 81 | 86.83 | 84 | 96 | 77.81 | 79.44 | 85.813 | 86 | 60.55 | 86.45 | 80.74 | 95 | 88.9 | 80.08 | 93 | 81.55 | 99 | 90.43 | 83.72 | 110.88 | 96.67 | 92.82 | 92.67 | 80.08 | 81.49 | 81.9 | 85.1 | 51 | 90.12 | 79.85 | 82 | 81.9 | 69 | 81.9 | 81.9 | 44 | 48.83 | 63.7 | 77 | 81.7213 | 87.36 | 91 | 55 | 69 | 80.67 | 88.87 | 44 | 110.88
2218 | 板式平焊法兰 | PN25 | 40 | RF | GB/T 9124.1-2019 | S30408(06Cr19Ni10) | NB/T 47010 |  | 2.08 | 1 |  | 0 | 85.28 | 89.856 | 86.4 | 100 | 100 | 68 | 104 | 78.08 | 93 | 99.25 | 91 | 109 | 88.92 | 90.79 | 98.072 | 89 | 68.37 | 98.8 | 92.27 | 104 | 97.4 | 91.52 | 106 | 93.2 | 115.5 | 108.88 | 95.68 | 126.72 | 98.95 | 106.08 | 105.91 | 91.52 | 93.13 | 93.6 | 101.3 | 51 | 111.39 | 90.26 | 94 | 93.6 | 80 | 93.6 | 93.6 | 52 | 58.24 | 72.8 | 90 | 93.3957 | 95.68 | 104 | 65 | 73 | 92.2 | 97.43 | 51 | 126.72
2219 | 板式平焊法兰 | PN25 | 50 | RF | GB/T 9124.1-2019 | S30408(06Cr19Ni10) | NB/T 47010 |  | 2.73 | 1 |  | 0 | 111.93 | 117.936 | 108 | 131 | 129 | 86 | 137 | 103.7 | 122 | 135.43 | 119 | 143 | 116.71 | 119.16 | 128.7195 | 117 | 99.18 | 129.68 | 121.1 | 137 | 126.4 | 120.12 | 138 | 122.32 | 148.5 | 126.81 | 125.58 | 166.31 | 123.32 | 139.23 | 139.01 | 120.12 | 122.24 | 122.85 | 133 | 49 | 129.35 | 117.2 | 123 | 122.85 | 104 | 122.9 | 122.85 | 68 | 85.57 | 95.55 | 108 | 122.5769 | 125.58 | 136.5 | 89 | 92 | 121.01 | 126.41 | 49 | 166.31
2220 | 板式平焊法兰 | PN25 | 65 | RF | GB/T 9124.1-2019 | S30408(06Cr19Ni10) | NB/T 47010 |  | 3.48 | 1 |  | 0 | 142.68 | 150.336 | 136.4 | 145 | 149 | 140 | 150 | 132.98 | 156 | 154.48 | 152 | 183 | 148.77 | 145.15 | 164.082 | 150 | 126.43 | 115.71 | 154.37 | 167 | 175.3 | 153.12 | 151 | 155.93 | 192.5 | 151.77 | 160.08 | 212 | 166.3 | 177.48 | 177.2 | 153.12 | 151.21 | 156.6 | 162.8 | 49 | 156.68 | 147.73 | 157 | 156.6 | 132 | 140.9 | 156.6 | 90 | 153.96 | 121.8 | 157 | 156.2575 | 160.08 | 174 | 126 | 119 | 147.4 | 175.32 | 49 | 212
2221 | 板式平焊法兰 | PN25 | 80 | RF | GB/T 9124.1-2019 | S30408(06Cr19Ni10) | NB/T 47010 |  | 4.32 | 1 |  | 0 | 177.12 | 186.624 | 181.1 | 179 | 172 | 174 | 186 | 164.7 | 193 | 191.76 | 181 | 227 | 164.16 | 180.19 | 178.848 | 173 | 156.95 | 205.2 | 191.64 | 207 | 198.8 | 190.08 | 187 | 172.06 | 236.5 | 188.3 | 198.72 | 202.37 | 207.19 | 209.52 | 202.72 | 190.08 | 187.71 | 172.8 | 193.5 | 49 | 193.35 | 173.34 | 173 | 194.4 | 165 | 175 | 194.4 | 105 | 191.12 | 151.2 | 194 | 172.4213 | 198.72 | 198.72 | 157 | 148 | 182.97 | 198.79 | 49 | 236.5
2222 | 板式平焊法兰 | PN25 | 100 | RF | GB/T 9124.1-2019 | S30408(06Cr19Ni10) | NB/T 47010 |  | 6.07 | 1 |  | 0 | 248.87 | 262.224 | 241.4 | 252 | 239 | 244 | 261 | 231.8 | 261 | 269.47 | 254 | 228 | 230.66 | 253.18 | 251.298 | 243 | 220.52 | 230.66 | 245.84 | 291 | 269.7 | 261.01 | 263 | 241.76 | 335.5 | 268.76 | 273.15 | 284.35 | 279.82 | 294.4 | 284.83 | 254.94 | 263.75 | 242.8 | 272 | 49 | 275.43 | 243.56 | 243 | 273.15 | 231 | 245.8 | 273.15 | 156 | 268.54 | 212.45 | 273 | 242.2677 | 279.22 | 279.22 | 227 | 207 | 257.09 | 269.7 | 49 | 335.5
2223 | 板式平焊法兰 | PN25 | 125 | RF | GB/T 9124.1-2019 | S30408(06Cr19Ni10) | NB/T 47010 |  | 8.19 | 1 |  | 0 | 335.79 | 353.808 | 313 | 339 | 323 | 330 | 352 | 311.1 | 352 | 370.07 | 343 | 307 | 311.22 | 341.6 | 339.066 | 329 | 297.54 | 272.32 | 331.7 | 377 | 369.3 | 352.17 | 354 | 326.2 | 451 | 369.76 | 368.55 | 383.66 | 377.56 | 397.22 | 384.31 | 343.98 | 355.87 | 327.6 | 367 | 49 | 378.98 | 328.62 | 328 | 368.55 | 311 | 331.7 | 368.55 | 212 | 362.33 | 286.65 | 369 | 326.885 | 368.55 | 376.74 | 292 | 280 | 346.89 | 369.29 | 49 | 451
2224 | 板式平焊法兰 | PN25 | 150 | RF | GB/T 9124.1-2019 | S30408(06Cr19Ni10) | NB/T 47010 |  | 10.3 | 1 |  | 0 | 422.3 | 444.96 | 393 | 427 | 406 | 415 | 443 | 396.5 | 442 | 445.44 | 431 | 386 | 391.4 | 429.61 | 426.42 | 413 | 374.2 | 391.4 | 417.15 | 474 | 468.5 | 442.9 | 446 | 410.23 | 566.5 | 464.91 | 463.5 | 482.51 | 486.47 | 499.55 | 483.33 | 432.6 | 447.55 | 412 | 461.5 | 165 | 479.5 | 413.29 | 412 | 463.5 | 392 | 417.2 | 463.5 | 273 | 455.67 | 360.5 | 464 | 411.0915 | 463.5 | 473.8 | 372 | 352 | 436.26 | 468.54 | 165 | 566.5
2225 | 板式平焊法兰 | PN25 | 200 | RF | GB/T 9124.1-2019 | S30408(06Cr19Ni10) | NB/T 47010 |  | 14.3 | 1 |  | 0 | 586.3 | 617.76 | 567.4 | 599 | 564 | 576 | 615 | 557.54 | 614 | 609.3 | 599 | 536 | 543.4 | 596.45 | 554.1965 | 574 | 519.52 | 543.4 | 579.15 | 658 | 639.6 | 614.9 | 619 | 569.55 | 786.5 | 638.78 | 643.5 | 669.89 | 666.12 | 693.55 | 671.02 | 600.6 | 621.36 | 572 | 640.8 | 125 | 647.22 | 573.79 | 572 | 643.5 | 544 | 553.4 | 643.5 | 361 | 624.62 | 500.5 | 644 | 570.7461 | 643.5 | 657.8 | 499 | 488 | 605.68 | 639.63 | 125 | 786.5
2226 | 板式平焊法兰 | PN25 | 250 | RF | GB/T 9124.1-2019 | S30408(06Cr19Ni10) | NB/T 47010 |  | 20.1 | 1 |  | 0 | 824.1 | 868.32 | 790.2 | 842 | 792 | 809 | 864 | 766.16 | 863 | 856.43 | 805 | 754 | 763.8 | 838.37 | 778.9755 | 806 | 660.69 | 763.8 | 814.05 | 925 | 888.5 | 864.3 | 870 | 800.55 | 1105.5 | 863.67 | 884.4 | 941.59 | 915.94 | 974.85 | 923.12 | 844.2 | 873.38 | 804 | 900.7 | 140 | 886.15 | 806.51 | 804 | 904.5 | 765 | 777.9 | 904.5 | 562 | 877.97 | 703.5 | 905 | 802.2312 | 904.5 | 904.5 | 688 | 686 | 851.34 | 888.46 | 140 | 1105.5
2227 | 板式平焊法兰 | PN25 | 300 | RF | GB/T 9124.1-2019 | S30408(06Cr19Ni10) | NB/T 47010 |  | 26.6 | 1 |  | 0 | 1090.6 | 1149.12 | 1047.1 | 1114 | 1074 | 1071 | 1144 | 1004.06 | 1143 | 1133.38 | 1065 | 998 | 1010.8 | 1109.49 | 1040.06 | 1067 | 874.34 | 1010.8 | 1077.3 | 1224 | 1183 | 1143.8 | 1151 | 1059.44 | 1463 | 1159.37 | 1170.4 | 1246.08 | 1221.21 | 1290.1 | 1221.64 | 1117.2 | 1155.81 | 1064 | 1192 | 140 | 1192.02 | 1067.33 | 1064 | 1197 | 1012 | 1029.4 | 1197 | 742 | 1161.89 | 931 | 1197 | 1061.6648 | 1197 | 1197 | 912 | 908 | 1126.64 | 1183.04 | 140 | 1463
2228 | 板式平焊法兰 | PN25 | 350 | RF | GB/T 9124.1-2019 | S30408(06Cr19Ni10) | NB/T 47010 |  | 41.8 | 1 |  | 0 | 1713.8 | 1805.76 | 1659.4 | 1750 | 1688 | 1682 | 1797 | 1589.66 | 1796 | 1781.03 | 1674 | 1568 | 1588.4 | 1743.48 | 1634.38 | 1677 | 1373.97 | 1588.4 | 1692.9 | 1965 | 1846 | 1713.8 | 1809 | 1664.83 | 2299 | 1620.12 | 1839.2 | 1897.93 | 1899.1 | 2027.3 | 1919.72 | 1755.6 | 1816.28 | 1672 | 1873 | 140 | 1655.41 | 1677.23 | 1672 | 1881 | 1592 | 1617.7 | 1881 | 1012 | 1825.82 | 1463 | 1881 | 1668.3261 | 2048.2 | 1881 | 1734 | 1426 | 1770.44 | 1846.04 | 140 | 2299
2229 | 板式平焊法兰 | PN25 | 400 | RF | GB/T 9124.1-2019 | S30408(06Cr19Ni10) | NB/T 47010 |  | 57.6 | 1 |  | 0 | 2361.6 | 2488.32 | 2128.8 | 2411 | 2326 | 2318 | 2477 | 2205.76 | 2474 | 2454.24 | 2306 | 2160 | 2188.8 | 2402.5 | 2252.16 | 2310 | 1893.31 | 1915.2 | 2332.8 | 2707 | 2602.3 | 2361.6 | 2492 | 2294.12 | 2880 | 2219.45 | 2534.4 | 2615.33 | 2485.85 | 2793.6 | 2645.36 | 2419.2 | 2502.82 | 2304 | 2581.1 | 110 | 2269.07 | 2363.9 | 2304 | 2592 | 2193 | 2229.1 | 2592 | 1346 | 2515.97 | 2016 | 2592 | 2298.9377 | 2822.4 | 2592 | 2176 | 1965 | 2439.65 | 2602.29 | 110 | 2880
2230 | 板式平焊法兰 | PN25 | 450 | RF | GB/T 9124.1-2019 | S30408(06Cr19Ni10) | NB/T 47010 |  | 69.8 | 1 |  | 0 | 2861.8 | 3015.36 | 2497.7 | 2923 | 2819 | 2809 | 3001 | 2685.22 | 2999 | 2974.06 | 2795 | 2618 | 2652.4 | 2911.36 | 2729.18 | 2900 | 2294.33 | 2320.85 | 2826.9 | 3281 | 3139.7 | 2861.8 | 3020 | 2780.03 | 3490 | 2572.24 | 3071.2 | 3169.27 | 2919.8 | 3317.59 | 3205.66 | 2931.6 | 3032.93 | 2792 | 3127.8 | 46 | 2659.57 | 2864.59 | 2792 | 3141 | 2658 | 2575.6 | 3141 | 1556 | 3048.86 | 2443 | 3141 | 2785.8681 | 3420.2 | 3141 | 2552 | 2381 | 2956.38 | 3139.72 | 46 | 3490
2231 | 板式平焊法兰 | PN25 | 500 | RF | GB/T 9124.1-2019 | S30408(06Cr19Ni10) | NB/T 47010 |  | 87 | 1 |  | 0 | 3567 | 3758.4 | 3356.6 | 3643 | 3513 | 3502 | 3741 | 3363.54 | 3738 | 3706.92 | 3483 | 3263 | 3306 | 3628.77 | 3401.7 | 3614 | 2859.69 | 3306 | 3523.5 | 4089 | 3913.4 | 3567 | 3764 | 3465.08 | 4350 | 3365.89 | 3828 | 3950.24 | 3815.99 | 4135.11 | 3995.6 | 3654 | 3780.3 | 3480 | 3898.5 | 46 | 3418.84 | 3570.48 | 3480 | 3915 | 3313 | 3210.3 | 3915 | 2097 | 3800.16 | 3045 | 3915 | 3472.3567 | 4263 | 3915 | 3323 | 2967 | 3684.89 | 3913.43 | 46 | 4350
2232 | 板式平焊法兰 | PN25 | 600 | RF | GB/T 9124.1-2019 | S30408(06Cr19Ni10) | NB/T 47010 |  | 127 | 1 |  | 0 | 5207 | 5486.4 | 4810.8 | 5318 | 5129 | 5112 | 5461 | 4901.96 | 5456 | 5411.26 | 5085 | 4763 | 4826 | 5297.17 | 4965.7 | 5276 | 4174.49 | 4826 | 5143.5 | 5969 | 5712.7 | 5207 | 5495 | 5058.23 | 6350 | 5710.55 | 5588 | 5766.44 | 5851.94 | 6036.31 | 5832.65 | 5334 | 5518.36 | 5080 | 5690.9 | 46 | 5851.94 | 5212.08 | 5080 | 5715 | 4836 | 4686.3 | 5715 | 3360 | 5547.36 | 4445 | 5715 | 5068.8523 | 6223 | 5715 | 5045 | 4331 | 5379.09 | 5712.71 | 46 | 6350
2233 | 板式松套法兰 | PN25 | 10 | RF | GB/T 9124.1-2019 | S30408(06Cr19Ni10) | NB/T 47010 | B型 | 0.591 | 0.1 |  | 0 | 2.4231 | 6.8 | 3.81 | 2.5 | 3.6 | 5 | 3 | 3.172 | 2.6 | 2.829 | 3 | 5.3 | 2.527 | 3.382 | 5.0993 | 3.3 | 6.998 | 2.807 | 2.622 | 3.4 | 2.98 | 3.1323 | 3.1 | 2.648 | 3.25 | 2.299 | 2.705 | 3.097 | 3.05 | 3.014 | 3.009 | 2.6004 | 3.194 | 2.66 | 2.88 | 4.6 | 3.118 | 2.614 | 3.3 | 4.5 | 2.2 | 2.66 | 2.6595 | 1.5 | 6.487 | 2.0685 | 3.3 | 2.6536 | 2.955 | 2.955 | 2.8 | 4.1 | 3.435 | 2.973 | 1.5 | 6.998
2234 | 板式松套法兰 | PN25 | 15 | RF | GB/T 9124.1-2019 | S30408(06Cr19Ni10) | NB/T 47010 | B型 | 0.654 | 0.1 |  | 0 | 2.6814 | 6.8 | 4.53 | 2.7 | 4 | 5.3 | 3.3 | 3.294 | 2.9 | 3.13 | 3.3 | 5.3 | 2.796 | 3.743 | 5.6429 | 3.7 | 6.998 | 3.107 | 2.901 | 4 | 3.29 | 3.4662 | 3.4 | 2.93 | 3.6 | 2.533 | 2.993 | 3.427 | 3.28 | 3.335 | 3.33 | 2.8776 | 3.534 | 2.943 | 4.22 | 6.1 | 3.584 | 2.834 | 3.6 | 4.5 | 2.5 | 2.94 | 2.943 | 1.7 | 7.178 | 2.289 | 3.7 | 2.9362 | 3.139 | 3.27 | 3.1 | 4.9 | 3.801 | 3.286 | 1.7 | 7.178
2235 | 板式松套法兰 | PN25 | 20 | RF | GB/T 9124.1-2019 | S30408(06Cr19Ni10) | NB/T 47010 | B型 | 0.909 | 0.1 |  | 0 | 3.7269 | 6.8 | 6.48 | 3.8 | 5.4 | 6.6 | 4.5 | 4.27 | 4.1 | 4.351 | 4.6 | 5.3 | 3.886 | 5.202 | 7.8431 | 5.1 | 7.873 | 4.318 | 4.032 | 5.2 | 4.58 | 3.9996 | 4.6 | 4.073 | 5 | 3.483 | 4.16 | 4.763 | 4.859 | 4.636 | 4.628 | 3.9996 | 4.912 | 4.091 | 4.4 | 6.1 | 4.689 | 3.855 | 5 | 4.5 | 3.5 | 4.09 | 4.0905 | 2.2 | 9.977 | 3.1815 | 5.1 | 4.0816 | 4.363 | 4.545 | 3.8 | 5.3 | 5.283 | 4.567 | 2.2 | 9.977
2236 | 板式松套法兰 | PN25 | 25 | RF | GB/T 9124.1-2019 | S30408(06Cr19Ni10) | NB/T 47010 | B型 | 1.08 | 0.1 |  | 0 | 4.428 | 6.8 | 6.375 | 4.5 | 6 | 7.5 | 5.4 | 5.002 | 4.8 | 4.576 | 5.5 | 5.7 | 4.617 | 6.181 | 9.3186 | 6 | 8.748 | 5.13 | 4.791 | 5.6 | 5.44 | 4.752 | 5.3 | 4.839 | 6.05 | 4.12 | 4.943 | 5.659 | 5.086 | 5.508 | 5.499 | 4.752 | 5.836 | 4.86 | 5.54 | 6.1 | 5.474 | 4.581 | 5.9 | 4.86 | 4.1 | 4.86 | 4.86 | 2.6 | 11.854 | 3.78 | 6 | 4.8492 | 5.184 | 5.4 | 4.1 | 6.1 | 6.276 | 5.428 | 2.6 | 11.854
2237 | 板式松套法兰 | PN25 | 32 | RF | GB/T 9124.1-2019 | S30408(06Cr19Ni10) | NB/T 47010 | B型 | 1.77 | 0.1 |  | 0 | 7.257 | 7.2216 | 12.96 | 7.3 | 8.6 | 11.5 | 8.9 | 7.808 | 7.9 | 8.006 | 9 | 9.3 | 7.567 | 10.13 | 15.2721 | 9.4 | 9.914 | 8.408 | 7.852 | 8.7 | 8.92 | 7.788 | 8.5 | 7.931 | 9.9 | 6.689 | 8.101 | 9.275 | 9.667 | 9.027 | 9.013 | 7.788 | 9.565 | 7.965 | 8.27 | 6.1 | 9.096 | 7.507 | 9.7 | 7.965 | 6.7 | 7.97 | 7.965 | 4.3 | 10.903 | 6.195 | 9.9 | 7.9477 | 8.496 | 8.85 | 5.5 | 6.9 | 10.286 | 8.9 | 4.3 | 15.2721
2238 | 板式松套法兰 | PN25 | 40 | RF | GB/T 9124.1-2019 | S30408(06Cr19Ni10) | NB/T 47010 | B型 | 2.02 | 0.1 |  | 0 | 8.282 | 8.2416 | 12.96 | 8.4 | 9.7 | 13 | 10.1 | 8.906 | 9 | 8.555 | 9.7 | 10.6 | 8.636 | 11.56 | 17.4292 | 8.7 | 11.192 | 9.595 | 8.961 | 9.6 | 10.17 | 8.888 | 9.7 | 9.051 | 11 | 7.62 | 9.246 | 10.584 | 9.895 | 10.302 | 10.286 | 8.888 | 10.916 | 9.09 | 9.84 | 5.1 | 10.686 | 8.474 | 11.1 | 9.09 | 7.7 | 9.09 | 9.09 | 5.1 | 12.443 | 7.07 | 11.3 | 9.07 | 9.292 | 10.1 | 6.5 | 7.3 | 11.739 | 10.152 | 5.1 | 17.4292
2239 | 板式松套法兰 | PN25 | 50 | RF | GB/T 9124.1-2019 | S30408(06Cr19Ni10) | NB/T 47010 | B型 | 2.65 | 0.1 |  | 0 | 10.865 | 10.812 | 16.2 | 11 | 12.6 | 15.9 | 13.3 | 11.59 | 11.9 | 10.804 | 12.7 | 13.9 | 11.329 | 15.166 | 22.865 | 11.4 | 12.235 | 12.588 | 11.755 | 12.6 | 13.35 | 11.66 | 12.5 | 11.874 | 14.85 | 9.967 | 12.129 | 13.885 | 12.332 | 13.515 | 13.493 | 11.66 | 14.32 | 11.925 | 12.91 | 5.1 | 12.881 | 10.997 | 14.6 | 11.925 | 10.1 | 11.93 | 11.925 | 6.7 | 16.324 | 9.275 | 14.8 | 11.8989 | 12.19 | 13.25 | 8.9 | 9.2 | 15.4 | 13.32 | 5.1 | 22.865
2240 | 板式松套法兰 | PN25 | 65 | RF | GB/T 9124.1-2019 | S30408(06Cr19Ni10) | NB/T 47010 | B型 | 3.36 | 0.1 |  | 0 | 13.776 | 13.7088 | 20.46 | 12 | 14.4 | 20.9 | 14.4 | 14.152 | 15 | 13.698 | 16.1 | 17.6 | 14.364 | 16.948 | 28.9911 | 14.4 | 15.513 | 12.13 | 14.905 | 15.3 | 16.92 | 14.784 | 14.5 | 15.055 | 16.32 | 12.611 | 15.379 | 17.606 | 16.63 | 17.136 | 17.109 | 14.784 | 16.601 | 15.12 | 15.72 | 5.1 | 15.62 | 13.788 | 18.5 | 15.12 | 12.8 | 13.61 | 15.12 | 8.8 | 18.44 | 11.76 | 18.8 | 15.0866 | 15.456 | 16.8 | 12.6 | 11.5 | 17.21 | 16.89 | 5.1 | 28.9911
2241 | 板式松套法兰 | PN25 | 80 | RF | GB/T 9124.1-2019 | S30408(06Cr19Ni10) | NB/T 47010 | B型 | 4.18 | 0.1 |  | 0 | 17.138 | 17.0544 | 27.165 | 14.9 | 16.6 | 28.2 | 18 | 17.568 | 18.7 | 17.041 | 19.2 | 21.9 | 15.884 | 21.084 | 26.6399 | 16.8 | 19.299 | 19.855 | 18.542 | 19.1 | 19.34 | 18.392 | 18.1 | 16.648 | 20.16 | 15.664 | 19.132 | 21.902 | 20.719 | 20.273 | 19.615 | 18.392 | 20.652 | 16.72 | 18.73 | 5.1 | 19.237 | 16.213 | 18.8 | 18.81 | 15.9 | 16.93 | 18.81 | 10.3 | 22.94 | 14.63 | 23.4 | 16.683 | 19.228 | 19.228 | 15.7 | 14.3 | 21.41 | 19.296 | 5.1 | 28.2
2242 | 板式松套法兰 | PN25 | 100 | RF | GB/T 9124.1-2019 | S30408(06Cr19Ni10) | NB/T 47010 | B型 | 5.87 | 0.1 |  | 0 | 24.067 | 23.9496 | 36.21 | 21 | 23.1 | 38.5 | 25.2 | 25.498 | 25.2 | 24.663 | 27 | 22.9 | 22.306 | 29.608 | 37.4106 | 23.5 | 27.102 | 26.767 | 23.774 | 26.8 | 27.16 | 25.241 | 25.4 | 23.379 | 28.32 | 21.958 | 26.283 | 30.758 | 27.982 | 28.47 | 27.545 | 24.654 | 29.002 | 23.48 | 26.31 | 4.6 | 27.359 | 22.768 | 26.4 | 26.415 | 22.4 | 23.77 | 26.415 | 15.3 | 32.215 | 20.545 | 24.4 | 23.4281 | 27.002 | 27.002 | 22.7 | 20.1 | 30.066 | 27.1 | 4.6 | 38.5
2243 | 板式松套法兰 | PN25 | 125 | RF | GB/T 9124.1-2019 | S30408(06Cr19Ni10) | NB/T 47010 | B型 | 7.95 | 0.1 |  | 0 | 32.595 | 32.436 | 46.95 | 28.4 | 31.3 | 47.7 | 34.2 | 34.404 | 34.2 | 33.874 | 36.6 | 31 | 30.21 | 40.1 | 50.6668 | 31.9 | 36.705 | 28.7 | 32.198 | 34.7 | 36.77 | 34.185 | 34.4 | 31.664 | 38.4 | 29.704 | 35.596 | 41.657 | 37.756 | 38.558 | 37.305 | 33.39 | 39.278 | 31.8 | 35.63 | 4.6 | 27.359 | 30.836 | 35.8 | 35.775 | 30.2 | 32.2 | 35.775 | 20.7 | 43.63 | 27.825 | 33.1 | 31.7305 | 35.775 | 36.57 | 29.2 | 27.2 | 40.72 | 36.695 | 4.6 | 50.6668
2244 | 板式松套法兰 | PN25 | 150 | RF | GB/T 9124.1-2019 | S30408(06Cr19Ni10) | NB/T 47010 | B型 | 9.97 | 0.1 |  | 0 | 40.877 | 40.6776 | 58.95 | 35.6 | 39.3 | 66.4 | 42.9 | 43.92 | 42.8 | 42.48 | 45.9 | 38.9 | 37.886 | 50.289 | 63.5407 | 40 | 46.031 | 45.463 | 40.379 | 43.6 | 46.12 | 42.871 | 43.1 | 39.709 | 48 | 37.226 | 44.641 | 46.821 | 48.647 | 48.355 | 46.784 | 41.874 | 49.258 | 39.88 | 44.68 | 6.1 | 47.816 | 38.671 | 44.9 | 44.865 | 38 | 40.38 | 44.865 | 26.7 | 54.715 | 34.895 | 41.5 | 39.7924 | 44.865 | 45.862 | 37.2 | 34 | 51.066 | 46.025 | 6.1 | 66.4
2245 | 板式松套法兰 | PN25 | 200 | RF | GB/T 9124.1-2019 | S30408(06Cr19Ni10) | NB/T 47010 | B型 | 13.8 | 0.1 |  | 0 | 56.58 | 56.304 | 85.11 | 49.8 | 54.4 | 97.5 | 59.3 | 57.584 | 59.3 | 58.799 | 63.5 | 53.8 | 52.44 | 69.607 | 87.95 | 57.3 | 55.219 | 62.928 | 55.89 | 60.3 | 63.84 | 59.34 | 59.7 | 54.963 | 66.24 | 51.489 | 61.79 | 64.807 | 66.612 | 66.93 | 64.756 | 57.96 | 68.181 | 55.2 | 61.84 | 6.1 | 64.365 | 53.527 | 62.1 | 62.1 | 52.5 | 53.41 | 62.1 | 35.4 | 74.189 | 48.3 | 57.4 | 55.0784 | 62.1 | 63.48 | 49.9 | 47.1 | 70.684 | 63.707 | 6.1 | 97.5
2246 | 板式松套法兰 | PN25 | 250 | RF | GB/T 9124.1-2019 | S30408(06Cr19Ni10) | NB/T 47010 | B型 | 19.4 | 0.1 |  | 0 | 79.54 | 79.152 | 118.53 | 69.9 | 76.5 | 141.1 | 83.4 | 78.69 | 83.3 | 82.66 | 85.4 | 75.7 | 73.72 | 97.854 | 123.6398 | 80.6 | 77.627 | 88.464 | 78.57 | 84.8 | 87.64 | 83.42 | 83.9 | 77.267 | 93.12 | 72.344 | 84.933 | 91.106 | 91.594 | 94.09 | 89.097 | 81.48 | 95.849 | 77.6 | 86.93 | 4.9 | 88.13 | 75.248 | 87.3 | 87.3 | 73.9 | 75.08 | 87.3 | 55.1 | 104.294 | 67.9 | 80.7 | 77.4293 | 87.3 | 87.3 | 68.8 | 66.2 | 99.367 | 87.463 | 4.9 | 141.1
2247 | 板式松套法兰 | PN25 | 300 | RF | GB/T 9124.1-2019 | S30408(06Cr19Ni10) | NB/T 47010 | B型 | 25.5 | 0.1 |  | 0 | 104.55 | 104.04 | 157.065 | 91.9 | 103 | 176.1 | 109.7 | 102.724 | 109.5 | 108.651 | 112.3 | 99.5 | 96.9 | 128.622 | 162.5162 | 105.9 | 102.036 | 116.28 | 103.275 | 111.4 | 115.21 | 109.65 | 110.3 | 101.563 | 122.4 | 95.06 | 111.639 | 119.753 | 122.121 | 123.675 | 117.112 | 107.1 | 125.987 | 102 | 114.27 | 4.9 | 118.303 | 98.908 | 114.8 | 114.75 | 97.1 | 98.69 | 114.75 | 72.7 | 137.088 | 89.25 | 106.1 | 101.7763 | 114.75 | 114.75 | 91.2 | 87 | 130.611 | 114.974 | 4.9 | 176.1
2248 | 板式松套法兰 | PN25 | 350 | RF | GB/T 9124.1-2019 | S30408(06Cr19Ni10) | NB/T 47010 | B型 | 40.5 | 0.1 |  | 0 | 166.05 | 165.24 | 248.91 | 146 | 163.6 | 282 | 174.2 | 147.132 | 174 | 172.564 | 178.4 | 158 | 153.9 | 204.282 | 258.114 | 168.2 | 187.645 | 165.443 | 164.025 | 180.8 | 182.98 | 166.05 | 175.2 | 161.306 | 182.25 | 150.92 | 177.309 | 181.743 | 189.91 | 196.425 | 186.002 | 170.1 | 200.097 | 162 | 181.48 | 4.6 | 165.318 | 157.089 | 182.3 | 182.25 | 154.2 | 156.74 | 182.25 | 100.5 | 217.728 | 141.75 | 168.5 | 161.6447 | 198.45 | 182.25 | 173.4 | 138.2 | 207.441 | 182.602 | 4.6 | 282
2249 | 板式松套法兰 | PN25 | 400 | RF | GB/T 9124.1-2019 | S30408(06Cr19Ni10) | NB/T 47010 | B型 | 56.1 | 0.1 |  | 0 | 230.01 | 228.888 | 319.32 | 202.2 | 226.6 | 383.3 | 241.2 | 207.156 | 241 | 239.033 | 247.1 | 218.8 | 213.18 | 282.968 | 357.5357 | 233.1 | 259.923 | 202.521 | 227.205 | 250.5 | 253.45 | 230.01 | 242.7 | 223.438 | 252.45 | 209.014 | 245.606 | 251.748 | 248.585 | 272.085 | 257.647 | 235.62 | 277.171 | 224.4 | 251.39 | 11 | 226.474 | 222.56 | 252.5 | 252.45 | 213.6 | 217.11 | 252.45 | 133.7 | 301.594 | 196.35 | 233.4 | 223.9072 | 274.89 | 252.45 | 217.6 | 191.4 | 287.344 | 252.93 | 11 | 383.3
2250 | 板式松套法兰 | PN25 | 450 | RF | GB/T 9124.1-2019 | S30408(06Cr19Ni10) | NB/T 47010 | B型 | 67.8 | 0.1 |  | 0 | 277.98 | 276.624 | 374.655 | 244.4 | 273.8 | 447.9 | 291.5 | 244.366 | 291.3 | 288.884 | 298.6 | 264.4 | 257.64 | 341.983 | 432.1019 | 281.7 | 314.131 | 244.758 | 274.59 | 302.7 | 304.98 | 277.98 | 293.3 | 270.038 | 305.1 | 252.585 | 296.828 | 304.251 | 291.98 | 322.253 | 311.381 | 284.76 | 334.977 | 271.2 | 303.82 | 12 | 265.957 | 268.976 | 305.1 | 305.1 | 258.2 | 250.18 | 305.1 | 154.5 | 364.493 | 237.3 | 282 | 270.6051 | 332.22 | 305.1 | 255.2 | 231.2 | 347.272 | 304.354 | 12 | 447.9
2251 | 板式松套法兰 | PN25 | 500 | RF | GB/T 9124.1-2019 | S30408(06Cr19Ni10) | NB/T 47010 | B型 | 84.6 | 0.1 |  | 0 | 346.86 | 345.168 | 503.49 | 305 | 341.7 | 529.5 | 363.8 | 307.562 | 363.4 | 360.466 | 372.6 | 329.9 | 321.48 | 426.722 | 539.1715 | 351.4 | 391.969 | 345.591 | 342.63 | 377.7 | 380.54 | 346.86 | 366 | 336.95 | 380.7 | 315.148 | 370.379 | 379.641 | 381.599 | 402.104 | 388.537 | 355.32 | 403.88 | 338.4 | 379.1 | 11 | 343.458 | 335.625 | 380.7 | 380.7 | 322.1 | 312.17 | 338.4 | 208.3 | 454.81 | 296.1 | 351.9 | 337.6576 | 414.54 | 380.7 | 332.3 | 288.5 | 433.321 | 379.767 | 11 | 539.1715
2252 | 板式松套法兰 | PN25 | 600 | RF | GB/T 9124.1-2019 | S30408(06Cr19Ni10) | NB/T 47010 | B型 | 124 | 0.1 |  | 0 | 508.4 | 505.92 | 721.62 | 447 | 500.8 | 814.1 | 533.2 | 456.646 | 532.7 | 528.343 | 546.1 | 483.6 | 471.2 | 625.456 | 790.2749 | 515.1 | 574.517 | 506.54 | 502.2 | 553.7 | 557.78 | 508.4 | 536.5 | 493.874 | 558 | 461.874 | 542.872 | 556.448 | 585.194 | 589.372 | 569.487 | 520.8 | 591.976 | 496 | 555.65 | 10 | 585.194 | 491.933 | 558 | 558 | 472.2 | 457.56 | 496 | 333.9 | 666.624 | 434 | 515.8 | 494.9111 | 607.6 | 558 | 504.5 | 422.9 | 635.128 | 556.638 | 10 | 814.1
2253 | 法兰盖 | PN25 | 10 | RF | GB/T 9124.1-2019 | S30408(06Cr19Ni10) | NB/T 47010 |  | 0.722 | 1 |  | 0 | 28.158 | 72 | 45.09 | 36 | 45 | 35 | 31 | 31.72 | 32 | 33.45 | 33 | 50 | 29.49 | 31.52 | 28.4793 | 33 | 37.47 | 27.44 | 32.49 | 33 | 33.5 | 23.104 | 37 | 30.91 | 36.1 | 26.82 | 31.77 | 30.76 | 35.9556 | 34.66 | 32.44 | 31.768 | 31.85 | 31.05 | 32.6 | 100 | 32.11 | 32.33 | 32 | 45 | 28 | 32.5 | 31.046 | 23 | 34.77 | 25.27 | 51 | 30.9749 | 39.71 | 31.77 | 38 | 43 | 32 | 33.52 | 23 | 100
2254 | 法兰盖 | PN25 | 15 | RF | GB/T 9124.1-2019 | S30408(06Cr19Ni10) | NB/T 47010 |  | 0.813 | 1 |  | 0 | 31.707 | 72 | 45.73 | 41 | 52 | 39 | 35 | 36.6 | 36 | 37.67 | 37 | 50 | 33.21 | 35.49 | 32.0688 | 37 | 42.19 | 30.89 | 36.59 | 37 | 39.6 | 26.016 | 41 | 34.81 | 40.7 | 34.09 | 35.77 | 34.64 | 40.4874 | 39.02 | 36.53 | 35.772 | 35.86 | 34.96 | 36.5 | 100 | 36.11 | 36.4 | 37 | 45 | 31 | 36.6 | 34.959 | 25 | 39.15 | 28.455 | 54 | 34.8831 | 39.02 | 35.77 | 45 | 48 | 36.04 | 39.56 | 25 | 100
2255 | 法兰盖 | PN25 | 20 | RF | GB/T 9124.1-2019 | S30408(06Cr19Ni10) | NB/T 47010 |  | 1.14 | 1 |  | 0 | 44.46 | 72 | 48.14 | 57 | 70 | 49 | 49 | 47.58 | 51 | 45.67 | 52 | 56 | 46.57 | 49.76 | 44.9673 | 52 | 59.17 | 43.32 | 51.3 | 52 | 47.2 | 36.48 | 56 | 48.81 | 55 | 37.44 | 50.16 | 48.57 | 56.772 | 54.72 | 51.22 | 50.16 | 50.28 | 49.02 | 51.9 | 61 | 46.01 | 49.47 | 51 | 51.3 | 44 | 51.3 | 49.02 | 32 | 54.9 | 39.9 | 65 | 48.9125 | 54.72 | 50.16 | 52 | 71 | 50.53 | 47.18 | 32 | 72
2256 | 法兰盖 | PN25 | 25 | RF | GB/T 9124.1-2019 | S30408(06Cr19Ni10) | NB/T 47010 |  | 1.38 | 1 |  | 0 | 53.82 | 72 | 63.37 | 69 | 81 | 58 | 59 | 56.12 | 62 | 55.28 | 63 | 68 | 56.37 | 60.24 | 54.4341 | 63 | 71.62 | 52.44 | 62.1 | 63 | 62.1 | 44.16 | 67 | 59.09 | 70 | 46.75 | 60.72 | 58.8 | 68.724 | 66.24 | 62 | 60.72 | 60.87 | 59.34 | 62.7 | 140 | 57.03 | 57.98 | 62 | 62.1 | 53 | 62.1 | 59.34 | 40 | 66.46 | 48.3 | 68 | 59.2141 | 66.24 | 60.72 | 55 | 82 | 61.17 | 62.1 | 40 | 140
2257 | 法兰盖 | PN25 | 32 | RF | GB/T 9124.1-2019 | S30408(06Cr19Ni10) | NB/T 47010 |  | 2.03 | 1 |  | 0 | 79.17 | 72 | 91.52 | 101 | 107 | 81 | 87 | 78.08 | 91 | 89.69 | 92 | 100 | 82.93 | 88.61 | 80.0734 | 81 | 105.36 | 77.14 | 91.35 | 93 | 89.7 | 64.96 | 97 | 86.92 | 100 | 83.41 | 89.32 | 86.49 | 101.094 | 97.44 | 91.2 | 89.32 | 89.54 | 87.29 | 87 | 170 | 85.11 | 82.49 | 91 | 91.35 | 77 | 91.4 | 87.29 | 62 | 90.94 | 71.05 | 85 | 87.1025 | 97.44 | 89.32 | 69 | 95 | 89.98 | 89.69 | 62 | 170
2258 | 法兰盖 | PN25 | 40 | RF | GB/T 9124.1-2019 | S30408(06Cr19Ni10) | NB/T 47010 |  | 2.35 | 1 |  | 0 | 91.65 | 80.37 | 112.58 | 117 | 118 | 91 | 101 | 86.62 | 105 | 103.82 | 101 | 116 | 96 | 102.58 | 92.6958 | 94 | 97.57 | 89.3 | 105.75 | 108 | 109.2 | 75.2 | 112 | 100.62 | 120 | 82.25 | 103.4 | 100.13 | 117.03 | 112.8 | 105.58 | 103.4 | 103.65 | 101.05 | 100.8 | 140 | 93.36 | 94.4 | 106 | 105.75 | 90 | 105.8 | 101.05 | 71 | 105.28 | 82.25 | 102 | 100.8313 | 103.4 | 103.4 | 77 | 102 | 104.16 | 109.17 | 71 | 140
2259 | 法兰盖 | PN25 | 50 | RF | GB/T 9124.1-2019 | S30408(06Cr19Ni10) | NB/T 47010 |  | 3.2 | 1 |  | 0 | 124.8 | 109.44 | 140.6 | 159 | 158 | 121 | 138 | 120.78 | 143 | 141.38 | 137 | 158 | 130.72 | 139.68 | 126.224 | 128 | 132.86 | 121.6 | 144 | 147 | 137.8 | 102.4 | 151 | 137.01 | 160 | 105.55 | 140.8 | 136.34 | 159.36 | 153.6 | 143.77 | 140.8 | 141.15 | 137.6 | 137.2 | 130 | 127.34 | 127.01 | 144 | 144 | 122 | 144 | 137.6 | 94 | 143.36 | 112 | 119 | 137.2977 | 140.8 | 140.8 | 100 | 124 | 141.84 | 137.79 | 94 | 160
2260 | 法兰盖 | PN25 | 65 | RF | GB/T 9124.1-2019 | S30408(06Cr19Ni10) | NB/T 47010 |  | 4.29 | 1 |  | 0 | 167.31 | 146.718 | 198.76 | 189 | 174 | 173 | 184 | 159.82 | 192 | 180.35 | 183 | 212 | 175.25 | 187.26 | 169.2191 | 172 | 178.12 | 114.11 | 193.05 | 189 | 199.2 | 137.28 | 171 | 183.68 | 215 | 144.02 | 188.76 | 182.78 | 213.642 | 205.92 | 192.74 | 188.76 | 189.22 | 184.47 | 183.9 | 130 | 172.34 | 170.27 | 193 | 193.05 | 164 | 173.8 | 184.47 | 130 | 192.19 | 150.15 | 146 | 184.0657 | 188.76 | 188.76 | 148 | 147 | 190.15 | 199.23 | 114.11 | 215
2261 | 法兰盖 | PN25 | 80 | RF | GB/T 9124.1-2019 | S30408(06Cr19Ni10) | NB/T 47010 |  | 5.54 | 1 |  | 0 | 216.06 | 189.468 | 238.79 | 243 | 212 | 223 | 238 | 208.62 | 248 | 232.9 | 227 | 274 | 199.99 | 231.07 | 218.5253 | 214 | 230.02 | 210.52 | 249.3 | 244 | 240 | 177.28 | 221 | 209.62 | 275 | 188.31 | 243.76 | 223.97 | 275.892 | 252.57 | 240.6 | 243.76 | 237.03 | 210.52 | 237.4 | 130 | 222.01 | 219.88 | 222 | 249.3 | 211 | 224.4 | 238.22 | 165 | 248.19 | 193.9 | 188 | 210.0602 | 243.76 | 235.45 | 189 | 189 | 234.65 | 240 | 130 | 275.892
2262 | 法兰盖 | PN25 | 100 | RF | GB/T 9124.1-2019 | S30408(06Cr19Ni10) | NB/T 47010 |  | 7.6 | 1 |  | 0 | 296.4 | 259.92 | 324.89 | 334 | 289 | 306 | 327 | 286.7 | 326 | 319.54 | 311 | 285 | 274.36 | 317 | 299.782 | 294 | 295.83 | 274.36 | 342 | 319 | 314.4 | 235.6 | 303 | 287.56 | 380 | 267.79 | 330.6 | 307.25 | 378.48 | 346.48 | 330.07 | 319.2 | 325.17 | 288.8 | 325.8 | 51 | 304.39 | 301.64 | 304 | 342 | 289 | 307.8 | 326.8 | 225 | 340.48 | 266 | 258 | 288.1639 | 334.4 | 323 | 261 | 260 | 321.9 | 314.44 | 51 | 380
2263 | 法兰盖 | PN25 | 125 | RF | GB/T 9124.1-2019 | S30408(06Cr19Ni10) | NB/T 47010 |  | 10.8 | 1 |  | 0 | 421.2 | 369.36 | 466.6 | 474 | 410 | 435 | 464 | 409.92 | 464 | 446.8 | 442 | 405 | 389.88 | 450.47 | 426.006 | 418 | 420.39 | 287.28 | 486 | 454 | 467.9 | 334.8 | 431 | 408.64 | 540 | 428.28 | 469.8 | 436.63 | 537.84 | 492.37 | 469.05 | 453.6 | 462.08 | 410.4 | 458.1 | 125 | 437.02 | 428.65 | 432 | 486 | 411 | 437.4 | 464.4 | 317 | 483.84 | 378 | 367 | 409.4981 | 475.2 | 459 | 372 | 369 | 457.43 | 467.85 | 125 | 540
2264 | 法兰盖 | PN25 | 150 | RF | GB/T 9124.1-2019 | S30408(06Cr19Ni10) | NB/T 47010 |  | 14.6 | 1 |  | 0 | 569.4 | 499.32 | 617.71 | 641 | 555 | 588 | 628 | 558.76 | 627 | 604 | 598 | 548 | 527.06 | 608.97 | 575.897 | 565 | 568.31 | 527.06 | 657 | 613 | 603.5 | 452.6 | 582 | 552.42 | 730 | 536.54 | 635.1 | 590.25 | 727.08 | 665.61 | 634.08 | 613.2 | 624.66 | 554.8 | 623.2 | 140 | 592.23 | 558.89 | 584 | 657 | 556 | 591.3 | 627.8 | 412 | 654.08 | 511 | 496 | 553.5801 | 642.4 | 620.5 | 502 | 498 | 618.38 | 603.53 | 140 | 730
2265 | 法兰盖 | PN25 | 200 | RF | GB/T 9124.1-2019 | S30408(06Cr19Ni10) | NB/T 47010 |  | 22.5 | 1 |  | 0 | 877.5 | 769.5 | 957.23 | 990 | 855 | 906 | 968 | 868.64 | 967 | 936 | 921 | 844 | 812.25 | 938.48 | 835.7625 | 870 | 836.89 | 812.25 | 1012.5 | 945 | 940.8 | 697.5 | 897 | 851.34 | 1125 | 840.89 | 978.75 | 909.63 | 1120.5 | 1025.78 | 977.18 | 945 | 962.66 | 855 | 942.5 | 125 | 908.83 | 861.3 | 900 | 1012.5 | 857 | 850.5 | 967.5 | 630 | 957.6 | 787.5 | 765 | 853.1278 | 990 | 956.25 | 774 | 768 | 952.99 | 940.77 | 125 | 1125
2266 | 法兰盖 | PN25 | 250 | RF | GB/T 9124.1-2019 | S30408(06Cr19Ni10) | NB/T 47010 |  | 33.5 | 1 |  | 0 | 1306.5 | 1145.7 | 1432.96 | 1473 | 1273 | 1348 | 1441 | 1301.74 | 1439 | 1381.88 | 1311 | 1256 | 1209.35 | 1397.29 | 1244.3575 | 1296 | 1246.03 | 1209.35 | 1507.5 | 1407 | 1404.3 | 1038.5 | 1336 | 1267.54 | 1675 | 1349.4 | 1423.75 | 1354.34 | 1668.3 | 1527.27 | 1438.2 | 1407 | 1433.3 | 1273 | 1403.2 | 115 | 1376.94 | 1282.38 | 1340 | 1507.5 | 1276 | 1266.3 | 1440.5 | 935 | 1425.76 | 1172.5 | 1139 | 1270.2018 | 1474 | 1423.75 | 1152 | 1143 | 1418.89 | 1404.3 | 115 | 1675
2267 | 法兰盖 | PN25 | 300 | RF | GB/T 9124.1-2019 | S30408(06Cr19Ni10) | NB/T 47010 |  | 46.3 | 1 |  | 0 | 1805.7 | 1583.46 | 1972.24 | 2036 | 1759 | 1864 | 1991 | 1736.06 | 1989 | 1909.88 | 1812 | 1736 | 1671.43 | 1931.17 | 1719.8135 | 1791 | 1722.13 | 1671.43 | 2083.5 | 1945 | 1931.4 | 1435.3 | 1846 | 1751.86 | 2315 | 1886.26 | 1967.75 | 1871.82 | 2305.74 | 2110.82 | 1987.71 | 1944.6 | 1980.95 | 1759.4 | 1939.4 | 115 | 1924.99 | 1772.36 | 1852 | 2083.5 | 1763 | 1750.1 | 1990.9 | 1297 | 1970.53 | 1620.5 | 1574 | 1755.5389 | 2037.2 | 1967.75 | 1600 | 1579 | 1961.04 | 1931.35 | 115 | 2315
2268 | 法兰盖 | PN25 | 350 | RF | GB/T 9124.1-2019 | S30408(06Cr19Ni10) | NB/T 47010 |  | 68.1 | 1 |  | 0 | 2655.9 | 2329.02 | 2922.63 | 2994 | 2588 | 2741 | 2928 | 2559.56 | 2926 | 2809.13 | 2665 | 2554 | 2458.41 | 2840.45 | 2584.395 | 2634 | 2532.98 | 1940.85 | 3064.5 | 2860 | 2864.2 | 2111.1 | 2716 | 2576.71 | 3405 | 2792.49 | 2894.25 | 2753.15 | 3391.38 | 3104.68 | 2923.61 | 2860.2 | 2913.66 | 2587.8 | 2852.6 | 115 | 2853.52 | 2668.16 | 2724 | 3064.5 | 2593 | 2574.2 | 2928.3 | 1905 | 2898.34 | 2383.5 | 2315 | 2582.1211 | 2996.4 | 2894.25 | 2339 | 2323 | 2884.38 | 2864.18 | 115 | 3405
2269 | 法兰盖 | PN25 | 400 | RF | GB/T 9124.1-2019 | S30408(06Cr19Ni10) | NB/T 47010 |  | 89.7 | 1 |  | 0 | 3498.3 | 3067.74 | 3811.86 | 3944 | 3409 | 3610 | 3857 | 3378.18 | 3854 | 3700.13 | 3510 | 3364 | 3238.17 | 3741.39 | 3404.115 | 3469 | 3258.8 | 2386.02 | 4036.5 | 3767 | 3780 | 2780.7 | 3577 | 3393.99 | 4485 | 3735.62 | 3812.25 | 3626.39 | 4467.06 | 4089.42 | 3850.93 | 3767.4 | 3837.81 | 3408.6 | 3757.4 | 46 | 3811.86 | 3514.45 | 3588 | 4036.5 | 3416 | 3390.7 | 3857.1 | 2531 | 3817.63 | 3139.5 | 3050 | 3401.1174 | 3946.8 | 3767.4 | 3079 | 3059 | 3799.24 | 3779.96 | 46 | 4485
2270 | 法兰盖 | PN25 | 450 | RF | GB/T 9124.1-2019 | S30408(06Cr19Ni10) | NB/T 47010 |  | 130 | 1 |  | 0 | 5070 | 4446 | 5139.09 | 5719 | 4940 | 5233 | 5590 | 4953.2 | 5585 | 5362.5 | 5087 | 4875 | 4693 | 5422.3 | 4933.5 | 5214 | 4722.9 | 3458 | 5850 | 5460 | 5440 | 4030 | 5184 | 4918.83 | 6500 | 4700.6 | 5525 | 5255.64 | 6474 | 5800.6 | 5581.06 | 5460 | 5432.05 | 4940 | 5445.4 | 46 | 5139.09 | 5093.4 | 5200 | 5850 | 4950 | 4680 | 5200 | 3615 | 5532.8 | 4550 | 4420 | 4929.1595 | 5720 | 5460 | 4128 | 4433 | 5506.15 | 5439.98 | 46 | 6500
2271 | 法兰盖 | PN25 | 500 | RF | GB/T 9124.1-2019 | S30408(06Cr19Ni10) | NB/T 47010 |  | 159 | 1 |  | 0 | 6201 | 5437.8 | 6465.28 | 6995 | 6042 | 6400 | 6837 | 6067.06 | 6831 | 6558.75 | 6222 | 5963 | 5739.9 | 6631.89 | 6034.05 | 6377 | 5776.47 | 4531.5 | 7155 | 6678 | 6653.5 | 4929 | 6341 | 6016.1 | 7950 | 6335.97 | 6757.5 | 6428.05 | 7918.2 | 7094.58 | 6826.06 | 6678 | 6643.82 | 6042 | 6660.2 | 46 | 6490.25 | 6229.62 | 6360 | 7155 | 6055 | 5724 | 6360 | 4352 | 6767.04 | 5565 | 5676 | 6028.7338 | 6996 | 6678 | 5160 | 5422 | 6734.45 | 6653.51 | 46 | 7950
2272 | 法兰盖 | PN25 | 600 | RF | GB/T 9124.1-2019 | S30408(06Cr19Ni10) | NB/T 47010 |  | 278 | 1 |  | 0 | 10842 | 9507.6 | 8417.47 | 12230 | 10564 | 11190 | 11954 | 10604.24 | 11943 | 11467.5 | 10878 | 10425 | 10035.8 | 11595.38 | 10550.1 | 11151 | 10099.74 | 7923 | 12510 | 11676 | 11633.2 | 8618 | 11086 | 10518.72 | 13900 | 9577.62 | 11815 | 11238.98 | 13844.4 | 12404.36 | 11934.87 | 11676 | 11616.23 | 10564 | 11644.8 | 46 | 10417.47 | 11146.41 | 11120 | 12510 | 10586 | 10008 | 11120 | 7326 | 11831.68 | 9730 | 9925 | 10540.8093 | 12232 | 11676 | 8411 | 9480 | 11774.69 | 11633.19 | 46 | 13900
2273 | 对焊法兰 | PN40 | 10 | RF | GB/T 9124.1-2019 | S30408(06Cr19Ni10) | NB/T 47010 |  | 0.678 | 1 |  | 0 | 31.188 | 72 | 24.2 | 40 | 46 | 35 | 39 | 39.04 | 36 | 39.4 | 33 | 53 | 37.36 | 40.12 | 32.7474 | 41 | 39.88 | 37.36 | 40.68 | 47 | 40.5 | 35.934 | 42 | 39.16 | 44.1 | 32.03 | 37.29 | 37.49 | 34.98 | 37.29 | 37.91 | 37.29 | 39.34 | 39.32 | 39.6 | 47 | 34.98 | 40.09 | 37 | 45 | 31 | 39.7 | 35.934 | 21 | 44.04 | 27.798 | 60 | 39.2422 | 40.68 | 37.29 | 45 | 62 | 40.74 | 40.47 | 21 | 72
2274 | 对焊法兰 | PN40 | 15 | RF | GB/T 9124.1-2019 | S30408(06Cr19Ni10) | NB/T 47010 |  | 0.768 | 1 |  | 0 | 35.328 | 72 | 51.8 | 45 | 52 | 39 | 45 | 43.92 | 41 | 44.63 | 37 | 53 | 42.32 | 45.44 | 37.0944 | 46 | 45.17 | 42.32 | 46.08 | 54 | 48.2 | 40.704 | 47 | 44.35 | 49.9 | 52.57 | 42.24 | 42.47 | 57.21 | 42.24 | 42.94 | 42.24 | 44.57 | 44.54 | 43.5 | 47 | 56.7 | 45.42 | 42 | 45 | 36 | 44.9 | 40.704 | 22 | 49.89 | 43.008 | 65 | 44.4431 | 42.24 | 42.24 | 48 | 62 | 46.15 | 48.23 | 22 | 72
2275 | 对焊法兰 | PN40 | 20 | RF | GB/T 9124.1-2019 | S30408(06Cr19Ni10) | NB/T 47010 |  | 1.09 | 1 |  | 0 | 50.14 | 72 | 48.4 | 64 | 72 | 51 | 63 | 58.56 | 59 | 63.34 | 53 | 57 | 60.06 | 64.5 | 52.647 | 66 | 64.11 | 60.06 | 65.4 | 76 | 65.1 | 57.77 | 65 | 62.95 | 66 | 56.8 | 59.95 | 60.28 | 64.68 | 59.95 | 60.94 | 59.95 | 63.25 | 63.22 | 63.3 | 47 | 58.42 | 63.66 | 60 | 49.05 | 52 | 63.8 | 57.77 | 30 | 70.81 | 61.04 | 68 | 63.0822 | 59.95 | 59.95 | 55 | 66 | 65.49 | 65.07 | 30 | 76
2276 | 对焊法兰 | PN40 | 25 | RF | GB/T 9124.1-2019 | S30408(06Cr19Ni10) | NB/T 47010 |  | 1.3 | 1 |  | 0 | 59.8 | 72 | 48.4 | 76 | 80 | 60 | 75 | 70.76 | 70 | 75.54 | 63 | 68 | 71.63 | 76.92 | 62.79 | 78 | 76.47 | 71.63 | 78 | 78 | 77.6 | 68.9 | 77 | 75.08 | 78 | 61.12 | 71.5 | 71.9 | 76.55 | 71.5 | 72.68 | 71.5 | 75.44 | 75.4 | 80.2 | 47 | 76.64 | 75.92 | 72 | 58.5 | 62 | 76.1 | 68.9 | 41 | 84.45 | 72.8 | 77 | 75.2377 | 71.5 | 71.5 | 65 | 69 | 78.11 | 77.62 | 41 | 84.45
2277 | 对焊法兰 | PN40 | 32 | RF | GB/T 9124.1-2019 | S30408(06Cr19Ni10) | NB/T 47010 |  | 1.91 | 1 |  | 0 | 87.86 | 92.826 | 93.2 | 112 | 105 | 84 | 111 | 97.6 | 103 | 106.46 | 92 | 100 | 105.24 | 113.01 | 92.253 | 104 | 112.35 | 105.24 | 114.6 | 111 | 114 | 97.41 | 111 | 110.31 | 114 | 108.65 | 105.05 | 105.63 | 116.51 | 105.05 | 106.79 | 105.05 | 110.83 | 110.78 | 102.4 | 47 | 116.51 | 110.02 | 105 | 85.95 | 90 | 111.7 | 101.23 | 57 | 124.07 | 105.05 | 85 | 110.5417 | 105.05 | 105.05 | 83 | 106 | 114.76 | 113.97 | 47 | 124.07
2278 | 对焊法兰 | PN40 | 40 | RF | GB/T 9124.1-2019 | S30408(06Cr19Ni10) | NB/T 47010 |  | 2.15 | 1 |  | 0 | 98.9 | 104.49 | 96.7 | 126 | 117 | 93 | 125 | 109.8 | 115 | 120.84 | 98 | 113 | 118.47 | 127.22 | 103.845 | 105 | 111.59 | 118.47 | 129 | 125 | 128.3 | 109.65 | 125 | 124.17 | 132 | 115.78 | 118.25 | 118.91 | 133.87 | 118.25 | 120.21 | 118.25 | 124.76 | 124.7 | 121.5 | 46 | 133.87 | 120.4 | 118 | 96.75 | 101 | 125.8 | 113.95 | 65 | 139.66 | 118.25 | 102 | 124.4308 | 118.25 | 118.25 | 89 | 112 | 129.18 | 128.28 | 46 | 139.66
2279 | 对焊法兰 | PN40 | 50 | RF | GB/T 9124.1-2019 | S30408(06Cr19Ni10) | NB/T 47010 |  | 2.85 | 1 |  | 0 | 131.1 | 138.51 | 141.7 | 167 | 154 | 119 | 165 | 146.4 | 153 | 161.62 | 130 | 150 | 157.04 | 168.63 | 137.655 | 139 | 147.92 | 157.04 | 171 | 165 | 163.7 | 145.35 | 164 | 164.59 | 174 | 162.29 | 156.75 | 157.62 | 172.83 | 156.75 | 159.34 | 156.75 | 165.38 | 165.3 | 158.3 | 150 | 171.54 | 174.72 | 157 | 128.25 | 134 | 166.7 | 151.05 | 85 | 185.14 | 156.75 | 128 | 164.9356 | 156.75 | 156.75 | 107 | 154 | 171.24 | 163.74 | 85 | 185.14
2280 | 对焊法兰 | PN40 | 65 | RF | GB/T 9124.1-2019 | S30408(06Cr19Ni10) | NB/T 47010 |  | 3.68 | 1 |  | 0 | 165.6 | 178.848 | 175.4 | 187 | 164 | 180 | 195 | 195.2 | 198 | 201.05 | 167 | 193 | 202.77 | 189.19 | 177.744 | 179 | 190.99 | 157.32 | 220.8 | 195 | 206.5 | 187.68 | 188 | 212.53 | 222 | 209.26 | 202.4 | 203.53 | 220.91 | 202.4 | 205.75 | 202.4 | 194.06 | 213.44 | 197.2 | 150 | 219.98 | 192.66 | 202 | 165.6 | 174 | 192.1 | 195.04 | 109 | 239.05 | 195.04 | 175 | 212.9763 | 202.4 | 202.4 | 163 | 155 | 192.11 | 206.52 | 109 | 239.05
2281 | 对焊法兰 | PN40 | 80 | RF | GB/T 9124.1-2019 | S30408(06Cr19Ni10) | NB/T 47010 |  | 4.78 | 1 |  | 0 | 215.1 | 232.308 | 218.4 | 242 | 204 | 234 | 253 | 245.22 | 257 | 250.79 | 209 | 251 | 227.05 | 245.74 | 214.9327 | 233 | 248.08 | 249.76 | 286.8 | 253 | 260.9 | 243.78 | 244 | 237.98 | 288 | 263.93 | 262.9 | 264.36 | 269.77 | 250.38 | 252.93 | 262.9 | 252.07 | 239 | 251.4 | 120 | 268.51 | 247.2 | 215 | 215.1 | 225 | 249.5 | 253.34 | 139 | 267.68 | 248.56 | 228 | 238.4798 | 262.9 | 248.56 | 208 | 201 | 249.54 | 260.87 | 120 | 288
2282 | 对焊法兰 | PN40 | 100 | RF | GB/T 9124.1-2019 | S30408(06Cr19Ni10) | NB/T 47010 |  | 6.46 | 1 |  | 0 | 290.7 | 313.956 | 285.1 | 327 | 274 | 317 | 342 | 333.06 | 318 | 342.55 | 282 | 242 | 306.85 | 332.11 | 290.4739 | 315 | 312.92 | 337.54 | 316.54 | 342 | 341.8 | 316.54 | 329 | 321.62 | 390 | 351.3 | 348.84 | 357.27 | 378.94 | 338.37 | 341.83 | 335.92 | 340.67 | 323 | 346.2 | 105 | 379.28 | 319.38 | 291 | 290.7 | 304 | 337.2 | 342.38 | 174 | 361.76 | 335.92 | 307 | 322.2954 | 355.3 | 335.92 | 289 | 271 | 337.24 | 341.82 | 105 | 390
2283 | 对焊法兰 | PN40 | 125 | RF | GB/T 9124.1-2019 | S30408(06Cr19Ni10) | NB/T 47010 |  | 8.86 | 1 |  | 0 | 398.7 | 430.596 | 389.8 | 448 | 376 | 434 | 470 | 451.4 | 436 | 463.97 | 387 | 332 | 420.85 | 455.49 | 398.3899 | 432 | 429.18 | 378.77 | 434.14 | 470 | 468.8 | 434.14 | 452 | 441.1 | 534 | 483.53 | 478.44 | 490.01 | 515.62 | 464.09 | 468.83 | 460.72 | 467.23 | 443 | 474.7 | 105 | 484.62 | 438.04 | 399 | 398.7 | 417 | 462.5 | 469.58 | 268 | 496.16 | 460.72 | 422 | 442.0263 | 460.72 | 460.72 | 397 | 371 | 462.54 | 468.83 | 105 | 534
2284 | 对焊法兰 | PN40 | 150 | RF | GB/T 9124.1-2019 | S30408(06Cr19Ni10) | NB/T 47010 |  | 11.7 | 1 |  | 0 | 526.5 | 568.62 | 532.9 | 592 | 496 | 573 | 620 | 600.24 | 576 | 620.33 | 511 | 439 | 555.75 | 601.5 | 470.925 | 570 | 566.75 | 611.33 | 573.3 | 620 | 622.5 | 573.3 | 597 | 582.49 | 655.2 | 642.2 | 631.8 | 598.31 | 669.27 | 612.85 | 619.11 | 608.4 | 617 | 585 | 626.8 | 61 | 620.87 | 622.94 | 527 | 526.5 | 550 | 610.7 | 620.1 | 363 | 655.2 | 608.4 | 557 | 583.7132 | 608.4 | 608.4 | 525 | 490 | 610.8 | 622.53 | 61 | 669.27
2285 | 对焊法兰 | PN40 | 200 | RF | GB/T 9124.1-2019 | S30408(06Cr19Ni10) | NB/T 47010 |  | 21 | 1 |  | 0 | 945 | 1020.6 | 856.8 | 1070 | 890 | 1029 | 1113 | 1088.24 | 1034 | 1088.31 | 917 | 788 | 997.5 | 1079.61 | 845.25 | 1083 | 980.91 | 1097.25 | 1029 | 1113 | 1111.3 | 1029 | 1071 | 1045.5 | 1176 | 1083.68 | 1134 | 1073.9 | 1126.97 | 1099.98 | 1111.22 | 1092 | 1107.44 | 1050 | 1104.7 | 61 | 1117.18 | 1038.24 | 945 | 945 | 988 | 1039.5 | 1113 | 698 | 1164.24 | 1092 | 1000 | 1047.6955 | 1134 | 1092 | 877 | 879 | 1096.31 | 1111.32 | 61 | 1176
2286 | 对焊法兰 | PN40 | 250 | RF | GB/T 9124.1-2019 | S30408(06Cr19Ni10) | NB/T 47010 |  | 34.2 | 1 |  | 0 | 1539 | 1662.12 | 1387.2 | 1742 | 1450 | 1676 | 1813 | 1689.7 | 1683 | 1774.08 | 1432 | 1283 | 1624.5 | 1758.22 | 1376.55 | 1764 | 1597.48 | 1786.95 | 1675.8 | 1813 | 1786.4 | 1675.8 | 1744 | 1702.67 | 1915.2 | 1746.22 | 1839.96 | 1748.92 | 1811.13 | 1791.4 | 1792.63 | 1778.4 | 1803.54 | 1710 | 1799 | 61 | 1808.04 | 1690.85 | 1539 | 1539 | 1608 | 1692.9 | 1812.6 | 1059 | 1896.05 | 1744.2 | 1628 | 1706.2456 | 1846.8 | 1761.3 | 1421 | 1432 | 1785.41 | 1786.44 | 61 | 1915.2
2287 | 对焊法兰 | PN40 | 300 | RF | GB/T 9124.1-2019 | S30408(06Cr19Ni10) | NB/T 47010 |  | 47.6 | 1 |  | 0 | 2142 | 2313.36 | 2071.2 | 2424 | 2142 | 2332 | 2523 | 2357.04 | 2343 | 2482 | 1993 | 1785 | 2261 | 2447.12 | 1915.9 | 2455 | 2223.4 | 2487.1 | 2332.4 | 2523 | 2486.4 | 2332.4 | 2428 | 2369.8 | 2665.6 | 2482.49 | 2560.88 | 2434.17 | 2567.66 | 2493.29 | 2495 | 2475.2 | 2510.19 | 2380 | 2504 | 61 | 2545.55 | 2437.12 | 2142 | 2142 | 2239 | 2356.2 | 2522.8 | 1390 | 2638.94 | 2427.6 | 2266 | 2374.7766 | 2570.4 | 2451.4 | 2133 | 1993 | 2484.96 | 2486.36 | 61 | 2665.6
2288 | 对焊法兰 | PN40 | 350 | RF | GB/T 9124.1-2019 | S30408(06Cr19Ni10) | NB/T 47010 |  | 69.3 | 1 |  | 0 | 3118.5 | 3367.98 | 2911.3 | 3529 | 3119 | 3396 | 3673 | 3444.06 | 3411 | 3595.79 | 2901 | 2599 | 3291.75 | 3562.71 | 2869.02 | 3574 | 3237 | 3555.09 | 3395.7 | 3673 | 3619.8 | 3672.9 | 3534 | 3450.15 | 3880.8 | 3536.48 | 3728.34 | 3543.87 | 3668.94 | 3629.93 | 3632.43 | 3603.6 | 3654.54 | 3465 | 3577.9 | 63 | 3651.55 | 3548.16 | 3119 | 3118.5 | 3260 | 3430.4 | 3672.9 | 2079 | 3841.99 | 3534.3 | 3299 | 3457.3953 | 3950.1 | 3568.95 | 3096 | 2901 | 3617.81 | 3619.83 | 63 | 3950.1
2289 | 对焊法兰 | PN40 | 400 | RF | GB/T 9124.1-2019 | S30408(06Cr19Ni10) | NB/T 47010 |  | 98 | 1 |  | 0 | 4410 | 4762.8 | 3998.4 | 5089 | 4410 | 4802 | 5194 | 4894.64 | 4824 | 5073.02 | 4102 | 3675 | 4655 | 5038.18 | 4057.2 | 5194 | 4408.04 | 4189.5 | 4802 | 5194 | 5118.9 | 5194 | 4998 | 4879 | 5488 | 4322.78 | 5272.4 | 5011.52 | 5096 | 5133.24 | 5136.77 | 5096 | 5168.03 | 4900 | 5056.8 | 63 | 5386.96 | 5017.6 | 4410 | 4410 | 4610 | 4851 | 5194 | 2943 | 5433.12 | 4998 | 4665 | 4889.2459 | 5586 | 5047 | 4386 | 4102 | 5116.09 | 5118.93 | 63 | 5586
2290 | 对焊法兰 | PN40 | 450 | RF | GB/T 9124.1-2019 | S30408(06Cr19Ni10) | NB/T 47010 |  | 105 | 1 |  | 0 | 4725 | 5103 | 4502.5 | 5515 | 4725 | 5145 | 5565 | 5209.4 | 5169 | 5374.49 | 4395 | 3938 | 4987.5 | 5398.05 | 4347 | 5565 | 4722.9 | 4488.75 | 5145 | 5565 | 5433.1 | 5565 | 5355 | 5227.5 | 5880 | 4631.48 | 5649 | 5369.49 | 5465.2 | 5398.05 | 5398.85 | 5460 | 5432.18 | 5250 | 5418 | 63 | 5508.66 | 5376 | 4725 | 4725 | 4939 | 4914 | 5250 | 3123 | 5821.2 | 5355 | 4998 | 5238.4778 | 6300 | 5250 | 4696 | 4395 | 5481.53 | 5433.12 | 63 | 6300
2291 | 对焊法兰 | PN40 | 500 | RF | GB/T 9124.1-2019 | S30408(06Cr19Ni10) | NB/T 47010 |  | 130 | 1 |  | 0 | 5850 | 6318 | 5498 | 6828 | 5850 | 6370 | 6890 | 6492.84 | 6399 | 6728.85 | 5442 | 4875 | 6175 | 6683.3 | 5382 | 6890 | 5847.4 | 6669 | 6370 | 6890 | 6726.7 | 6890 | 6630 | 6472.14 | 7280 | 5733.98 | 6994 | 6647.94 | 6847.46 | 6683.3 | 6684.29 | 6760 | 6725.55 | 6500 | 6708 | 63 | 6847.46 | 6656 | 5850 | 5850 | 6115 | 6084 | 6500 | 4092 | 7207.2 | 6630 | 6188 | 6485.7315 | 7800 | 6500 | 5814 | 5441 | 6786.65 | 6726.72 | 63 | 7800
2292 | 对焊法兰 | PN40 | 600 | RF | GB/T 9124.1-2019 | S30408(06Cr19Ni10) | NB/T 47010 |  | 209 | 1 |  | 0 | 9405 | 10157.4 | 7060.7 | 10977 | 9405 | 10241 | 11077 | 10407.82 | 10288 | 10814.62 | 8749 | 7838 | 9927.5 | 10744.69 | 8652.6 | 11078 | 9400.82 | 10721.7 | 10241 | 11077 | 10814.5 | 11077 | 10659 | 10405.21 | 12122 | 9217.88 | 11244.2 | 10687.84 | 10998 | 10744.69 | 10746.28 | 10868 | 10812.62 | 10450 | 10784.4 | 63 | 10969.69 | 11035.2 | 9405 | 9405 | 9831 | 9781.2 | 10450 | 6162 | 11586.96 | 10659 | 9948 | 10427.0609 | 12540 | 10450 | 9219 | 8747 | 10910.85 | 10814.5 | 63 | 12540
2293 | 带颈平焊法兰 | PN40 | 10 | RF | GB/T 9124.1-2019 | S30408(06Cr19Ni10) | NB/T 47010 |  | 0.646 | 1 |  | 0 | 29.716 | 72 | 24.1 | 38 | 44 | 35 | 37 | 40.26 | 35 | 35.31 | 31 | 53 | 34.37 | 36.97 | 31.2018 | 36 | 44.98 | 30.69 | 38.76 | 42 | 35.8 | 30.362 | 37 | 36.02 | 37.5 | 30.15 | 34.24 | 33.44 | 40.4396 | 34.88 | 35.47 | 35.53 | 36.85 | 36.18 | 31.5 | 61 | 30.77 | 30.73 | 36 | 45 | 28 | 32 | 34.884 | 20 | 39.79 | 32.946 | 51 | 36.0956 | 38.76 | 34.88 | 45 | 62 | 37.54 | 35.77 | 20 | 72
2294 | 带颈平焊法兰 | PN40 | 15 | RF | GB/T 9124.1-2019 | S30408(06Cr19Ni10) | NB/T 47010 |  | 0.722 | 1 |  | 0 | 33.212 | 72 | 25.5 | 42 | 50 | 37 | 41 | 41.48 | 39 | 39.95 | 34 | 53 | 38.41 | 41.32 | 34.8726 | 40 | 47.46 | 34.3 | 43.32 | 51 | 40 | 33.934 | 41 | 40.26 | 41.9 | 31.08 | 38.27 | 37.37 | 45.1972 | 38.99 | 39.65 | 39.71 | 41.18 | 40.43 | 46.1 | 180 | 32.13 | 33.66 | 40 | 45 | 30 | 35.7 | 38.988 | 21 | 44.48 | 36.822 | 56 | 40.3445 | 39.71 | 38.99 | 48 | 62 | 41.96 | 39.98 | 21 | 180
2295 | 带颈平焊法兰 | PN40 | 20 | RF | GB/T 9124.1-2019 | S30408(06Cr19Ni10) | NB/T 47010 |  | 1.04 | 1 |  | 0 | 47.84 | 72 | 46.2 | 60 | 69 | 49 | 59 | 53.68 | 56 | 58.26 | 49 | 55 | 55.33 | 59.52 | 50.232 | 58 | 50.38 | 49.4 | 62.4 | 68 | 57.6 | 48.88 | 57 | 57.99 | 55 | 43.79 | 55.12 | 53.83 | 65.104 | 56.16 | 57.11 | 57.2 | 59.32 | 58.24 | 50.6 | 180 | 58.78 | 48.48 | 57 | 46.8 | 45 | 51.5 | 56.16 | 29 | 64.06 | 53.04 | 65 | 58.1118 | 57.2 | 56.16 | 55 | 66 | 60.44 | 57.62 | 29 | 180
2296 | 带颈平焊法兰 | PN40 | 25 | RF | GB/T 9124.1-2019 | S30408(06Cr19Ni10) | NB/T 47010 |  | 1.25 | 1 |  | 0 | 57.5 | 72 | 72.4 | 72 | 78 | 58 | 71 | 64.66 | 67 | 62.65 | 59 | 66 | 66.5 | 71.54 | 60.375 | 70 | 60.55 | 59.38 | 75 | 73 | 69.2 | 58.75 | 68 | 69.7 | 71.5 | 72.41 | 66.25 | 64.7 | 78.25 | 67.5 | 68.64 | 68.75 | 71.3 | 70 | 60.9 | 170 | 81.61 | 58.28 | 69 | 56.25 | 54 | 61.9 | 67.5 | 34 | 77 | 63.75 | 71 | 69.8464 | 68.75 | 67.5 | 62 | 69 | 72.64 | 69.19 | 34 | 170
2297 | 带颈平焊法兰 | PN40 | 32 | RF | GB/T 9124.1-2019 | S30408(06Cr19Ni10) | NB/T 47010 |  | 1.81 | 1 |  | 0 | 83.26 | 87.966 | 80.5 | 104 | 100 | 79 | 103 | 89.06 | 97 | 90.72 | 86 | 95 | 96.29 | 103.59 | 87.423 | 93 | 87.68 | 85.98 | 108.6 | 100 | 100.3 | 79.64 | 97 | 100.93 | 99 | 75.48 | 95.93 | 93.68 | 113.306 | 97.74 | 99.39 | 99.55 | 103.24 | 101.36 | 88.1 | 135 | 112.41 | 83.54 | 100 | 81.45 | 77 | 89.6 | 97.74 | 54 | 111.5 | 86.88 | 77 | 101.142 | 99.55 | 97.74 | 83 | 106 | 105.19 | 100.25 | 54 | 135
2298 | 带颈平焊法兰 | PN40 | 40 | RF | GB/T 9124.1-2019 | S30408(06Cr19Ni10) | NB/T 47010 |  | 2.06 | 1 |  | 0 | 94.76 | 100.116 | 96.6 | 119 | 112 | 89 | 117 | 100.04 | 111 | 108.72 | 92 | 108 | 109.59 | 117.89 | 99.498 | 100 | 99.79 | 97.85 | 123.6 | 113 | 114.1 | 90.64 | 110 | 114.87 | 115.5 | 110.48 | 109.18 | 106.62 | 128.956 | 111.24 | 113.12 | 113.3 | 117.5 | 115.36 | 100.3 | 135 | 112.73 | 94.12 | 113 | 92.7 | 87 | 102 | 111.24 | 60 | 124.59 | 98.88 | 99 | 115.1112 | 105.06 | 111.24 | 89 | 112 | 119.72 | 114.07 | 60 | 135
2299 | 带颈平焊法兰 | PN40 | 50 | RF | GB/T 9124.1-2019 | S30408(06Cr19Ni10) | NB/T 47010 |  | 2.74 | 1 |  | 0 | 126.04 | 133.164 | 136.2 | 158 | 148 | 116 | 156 | 134.2 | 147 | 147.69 | 122 | 144 | 145.77 | 156.81 | 132.342 | 133 | 94.8 | 130.15 | 164.4 | 151 | 151.5 | 120.56 | 144 | 152.78 | 148.5 | 148.52 | 145.22 | 141.82 | 154.81 | 147.96 | 150.46 | 150.7 | 156.29 | 153.44 | 133.4 | 51 | 164.1 | 122.6 | 151 | 123.3 | 116 | 135.6 | 147.96 | 80 | 165.72 | 131.52 | 122 | 153.1008 | 139.74 | 147.96 | 107 | 154 | 159.24 | 151.49 | 51 | 165.72
2300 | 带颈平焊法兰 | PN40 | 65 | RF | GB/T 9124.1-2019 | S30408(06Cr19Ni10) | NB/T 47010 |  | 3.65 | 1 |  | 0 | 164.25 | 177.39 | 168.3 | 171 | 163 | 179 | 190 | 183 | 196 | 186.2 | 163 | 192 | 194.18 | 184.11 | 176.295 | 178 | 126.29 | 156.04 | 219 | 183 | 202.1 | 160.6 | 157 | 203.52 | 203.5 | 195.72 | 193.45 | 188.92 | 206.225 | 197.1 | 200.43 | 200.75 | 191.28 | 204.4 | 177.8 | 51 | 209.54 | 163.32 | 201 | 164.25 | 156 | 174.1 | 197.1 | 104 | 220.75 | 175.2 | 174 | 203.9474 | 178.85 | 197.1 | 163 | 187 | 186.95 | 202.08 | 51 | 220.75
2301 | 带颈平焊法兰 | PN40 | 80 | RF | GB/T 9124.1-2019 | S30408(06Cr19Ni10) | NB/T 47010 |  | 4.59 | 1 |  | 0 | 206.55 | 223.074 | 215.8 | 215 | 196 | 225 | 239 | 224.48 | 246 | 227.21 | 196 | 241 | 209.3 | 231.52 | 206.3894 | 210 | 158.81 | 218.03 | 275.4 | 230 | 228.9 | 201.96 | 198 | 219.38 | 253 | 189.9 | 243.27 | 212.83 | 259.335 | 235.97 | 233.72 | 252.45 | 240.55 | 220.32 | 223.5 | 51 | 224.58 | 194.85 | 207 | 206.55 | 195 | 218.9 | 247.86 | 125 | 277.6 | 220.32 | 218 | 219.8407 | 224.91 | 234.09 | 186 | 200 | 235.1 | 228.93 | 51 | 277.6
2302 | 带颈平焊法兰 | PN40 | 100 | RF | GB/T 9124.1-2019 | S30408(06Cr19Ni10) | NB/T 47010 |  | 6.1 | 1 |  | 0 | 274.5 | 296.46 | 265.83 | 286 | 259 | 299 | 317 | 298.9 | 300 | 303.37 | 261 | 229 | 278.16 | 307.68 | 274.2865 | 280 | 205.78 | 278.16 | 298.9 | 305 | 304.3 | 256.2 | 263 | 291.55 | 335.5 | 252.06 | 292.8 | 282.84 | 344.65 | 313.6 | 310.6 | 317.2 | 319.68 | 292.8 | 297.1 | 51 | 322.31 | 258.95 | 275 | 274.5 | 260 | 291 | 329.4 | 181 | 368.93 | 292.8 | 290 | 292.1623 | 298.9 | 311.1 | 268 | 246 | 312.44 | 304.29 | 51 | 368.93
2303 | 带颈平焊法兰 | PN40 | 125 | RF | GB/T 9124.1-2019 | S30408(06Cr19Ni10) | NB/T 47010 |  | 8.22 | 1 |  | 0 | 369.9 | 399.492 | 347.2 | 386 | 349 | 403 | 427 | 396.5 | 405 | 405.3 | 352 | 308 | 374.83 | 414.62 | 369.6123 | 377 | 277.3 | 351.41 | 402.78 | 411 | 410 | 345.24 | 355 | 392.87 | 451 | 424.44 | 394.56 | 381.14 | 464.43 | 422.59 | 418.55 | 427.44 | 430.78 | 394.56 | 400.4 | 52 | 433.1 | 348.94 | 370 | 369.9 | 349 | 392.1 | 443.88 | 249 | 441.91 | 394.56 | 368 | 393.695 | 402.78 | 419.22 | 351 | 332 | 421.03 | 410.03 | 52 | 464.43
2304 | 带颈平焊法兰 | PN40 | 150 | RF | GB/T 9124.1-2019 | S30408(06Cr19Ni10) | NB/T 47010 |  | 10.6 | 1 |  | 0 | 477 | 515.16 | 462.8 | 497 | 449 | 519 | 551 | 517.28 | 522 | 528.57 | 453 | 398 | 483.36 | 534.66 | 476.629 | 486 | 357.59 | 483.36 | 519.4 | 530 | 528.7 | 445.2 | 457 | 506.62 | 583 | 546.84 | 508.8 | 491.5 | 598.9 | 544.95 | 539.74 | 551.2 | 555.51 | 508.8 | 516.3 | 52 | 558 | 449.97 | 477 | 477 | 451 | 505.6 | 572.4 | 354 | 569.86 | 508.8 | 505 | 507.6839 | 519.4 | 540.6 | 454 | 428 | 542.93 | 528.71 | 52 | 598.9
2305 | 带颈平焊法兰 | PN40 | 200 | RF | GB/T 9124.1-2019 | S30408(06Cr19Ni10) | NB/T 47010 |  | 18.3 | 1 |  | 0 | 823.5 | 889.38 | 718.7 | 898 | 776 | 897 | 952 | 889.38 | 901 | 902.81 | 783 | 686 | 834.48 | 923.05 | 736.575 | 918 | 601.52 | 834.48 | 896.7 | 915 | 857.4 | 768.6 | 789 | 874.64 | 1006.5 | 908.42 | 878.4 | 848.54 | 1033.95 | 940.8 | 931.81 | 951.6 | 959.04 | 878.4 | 891.4 | 52 | 926.96 | 776.84 | 824 | 823.5 | 778 | 823.5 | 988.2 | 575 | 983.81 | 878.4 | 871 | 876.4767 | 951.6 | 933.3 | 764 | 738 | 937.33 | 857.41 | 52 | 1033.95
2306 | 带颈平焊法兰 | PN40 | 250 | RF | GB/T 9124.1-2019 | S30408(06Cr19Ni10) | NB/T 47010 |  | 28.3 | 1 |  | 0 | 1273.5 | 1375.38 | 1107.1 | 1389 | 1200 | 1387 | 1472 | 1377.38 | 1393 | 1395.72 | 1159 | 1061 | 1290.48 | 1427.45 | 1139.075 | 1419 | 930.22 | 1290.48 | 1386.7 | 1415 | 1386.7 | 1188.6 | 1221 | 1352.58 | 1556.5 | 1405.74 | 1358.4 | 1312.22 | 1598.95 | 1454.9 | 1412.74 | 1471.6 | 1483.11 | 1358.4 | 1378.4 | 52 | 1434.43 | 1201.34 | 1274 | 1273.5 | 1204 | 1273.5 | 1528.2 | 869 | 1521.41 | 1358.4 | 1347 | 1355.4204 | 1471.6 | 1429.15 | 1176 | 1141 | 1449.53 | 1386.7 | 52 | 1598.95
2307 | 带颈平焊法兰 | PN40 | 300 | RF | GB/T 9124.1-2019 | S30408(06Cr19Ni10) | NB/T 47010 |  | 40.4 | 1 |  | 0 | 1818 | 1963.44 | 1612.1 | 1983 | 1748 | 1980 | 2101 | 1975.18 | 1989 | 1996.6 | 1654 | 1515 | 1842.24 | 2037.78 | 1626.1 | 2026 | 1327.95 | 1842.24 | 1979.6 | 2020 | 1979.6 | 1696.8 | 1743 | 1930.89 | 2100.8 | 2046.67 | 1939.2 | 1873.27 | 2282.6 | 2076.96 | 2016.77 | 2100.8 | 2117.23 | 1939.2 | 1967.7 | 52 | 2088.44 | 1714.98 | 1818 | 1818 | 1719 | 1818 | 2181.6 | 1224 | 2171.9 | 1939.2 | 1923 | 1934.9449 | 2100.8 | 2040.2 | 1713 | 1629 | 2069.29 | 1979.6 | 52 | 2282.6
2308 | 带颈平焊法兰 | PN40 | 350 | RF | GB/T 9124.1-2019 | S30408(06Cr19Ni10) | NB/T 47010 |  | 58.8 | 1 |  | 0 | 2646 | 2857.68 | 2330.7 | 2886 | 2544 | 2881 | 3058 | 2877.98 | 2894 | 2905.94 | 2408 | 2205 | 2681.28 | 2965.87 | 2434.32 | 2948 | 1932.76 | 2625.42 | 2881.2 | 2940 | 2881.2 | 2587.2 | 2536 | 2810.3 | 3057.6 | 2918.28 | 2822.4 | 2623.77 | 3081.12 | 3022.91 | 2935.3 | 3057.6 | 3022.71 | 2822.4 | 2864 | 49 | 2996.63 | 2741.26 | 2646 | 2646 | 2502 | 2646 | 2998.8 | 1685 | 3161.09 | 2822.4 | 2799 | 2816.2016 | 3057.6 | 2969.4 | 2683 | 2370 | 3011.74 | 2881.2 | 49 | 3161.09
2309 | 带颈平焊法兰 | PN40 | 400 | RF | GB/T 9124.1-2019 | S30408(06Cr19Ni10) | NB/T 47010 |  | 82.1 | 1 |  | 0 | 3694.5 | 3990.06 | 3243.6 | 4029 | 3552 | 4023 | 4269 | 4028.44 | 4041 | 4057.45 | 3362 | 3079 | 3743.76 | 4141.12 | 3398.94 | 4234 | 2556.59 | 3509.78 | 4022.9 | 4105 | 4022.9 | 3612.4 | 3541 | 3923.91 | 4269.2 | 4087.43 | 3940.8 | 3663.47 | 4302.04 | 4220.76 | 4098.43 | 4269.2 | 4220.49 | 3940.8 | 3918.9 | 165 | 4170.85 | 3827.5 | 3695 | 3694.5 | 3494 | 3694.5 | 4187.1 | 2431 | 4413.7 | 3940.8 | 3908 | 3932.1502 | 4269.2 | 4146.05 | 3732 | 3309 | 4205.16 | 4022.9 | 165 | 4413.7
2310 | 带颈平焊法兰 | PN40 | 450 | RF | GB/T 9124.1-2019 | S30408(06Cr19Ni10) | NB/T 47010 |  | 86.2 | 1 |  | 0 | 3879 | 4189.32 | 3584.9 | 4230 | 3730 | 4224 | 4482 | 4227.3 | 4243 | 4260.08 | 3530 | 3233 | 3930.72 | 4347.93 | 3568.68 | 4445 | 2684.27 | 3685.05 | 4223.8 | 4310 | 4173.1 | 3792.8 | 3718 | 4119.87 | 4482.4 | 4262.88 | 4137.6 | 3846.42 | 4516.88 | 4347.93 | 4303.1 | 4482.4 | 4431.25 | 4137.6 | 4114.5 | 165 | 4380.33 | 4018.64 | 3879 | 3879 | 3669 | 3723.8 | 4396.2 | 2480 | 4634.11 | 4137.6 | 4103 | 4128.5217 | 4568.6 | 4266.9 | 3922 | 3474 | 4415.16 | 4173.13 | 165 | 4634.11
2311 | 带颈平焊法兰 | PN40 | 500 | RF | GB/T 9124.1-2019 | S30408(06Cr19Ni10) | NB/T 47010 |  | 105 | 1 |  | 0 | 4725 | 5103 | 4404.3 | 5153 | 4543 | 5145 | 5460 | 5176.46 | 5169 | 5189.19 | 4300 | 3938 | 4788 | 5296.2 | 4347 | 5415 | 3269.7 | 4688.25 | 5145 | 5250 | 5083.3 | 4620 | 4529 | 5018.4 | 5460 | 5255.51 | 5040 | 4685.31 | 5502 | 5296.2 | 5241.6 | 5460 | 5397.7 | 5040 | 5012 | 140 | 5362.77 | 4895.1 | 4725 | 4725 | 4469 | 4536 | 5355 | 3091 | 5644.8 | 5040 | 4998 | 5028.9386 | 5565 | 5197.5 | 4816 | 4232 | 5378.1 | 5083.26 | 140 | 5644.8
2312 | 带颈平焊法兰 | PN40 | 600 | RF | GB/T 9124.1-2019 | S30408(06Cr19Ni10) | NB/T 47010 |  | 172 | 1 |  | 0 | 7740 | 8359.2 | 7210.7 | 8441 | 7442 | 8428 | 8944 | 8447.28 | 8467 | 8500.38 | 7043 | 6450 | 7843.2 | 8675.68 | 7120.8 | 8870 | 5356.08 | 7679.8 | 8428 | 8600 | 8326.9 | 7568 | 7419 | 8220.61 | 8944 | 8515.42 | 8256 | 7674.98 | 9012.8 | 8675.68 | 8586.24 | 8944 | 8841.95 | 8256 | 8210.1 | 120 | 8689.2 | 8018.64 | 7740 | 7740 | 7320 | 7430.4 | 8772 | 5515 | 9246.72 | 8256 | 8187 | 8237.8733 | 9116 | 8514 | 7878 | 6932 | 8809.84 | 8326.86 | 120 | 9246.72
2313 | 板式平焊法兰 | PN40 | 10 | RF | GB/T 9124.1-2019 | S30408(06Cr19Ni10) | NB/T 47010 |  | 0.604 | 1 |  | 0 | 24.764 | 72 | 26.67 | 29 | 36 | 26 | 30 | 28.06 | 27 | 29.41 | 28 | 53 | 25.82 | 26.36 | 28.4786 | 30 | 41.52 | 28.69 | 26.79 | 36 | 31.5 | 32.012 | 34 | 27.06 | 30.2 | 28.82 | 27.78 | 36.79 | 30.5 | 30.8 | 30.75 | 26.576 | 27.04 | 27.18 | 29.4 | 120 | 32.12 | 27.63 | 27 | 45 | 24 | 27.2 | 27.18 | 16 | 30.44 | 21.14 | 51 | 27.1168 | 30.2 | 30.2 | 28 | 41 | 26.77 | 31.48 | 16 | 120
2314 | 板式平焊法兰 | PN40 | 15 | RF | GB/T 9124.1-2019 | S30408(06Cr19Ni10) | NB/T 47010 |  | 0.67 | 1 |  | 0 | 27.47 | 72 | 31.71 | 33 | 41 | 28 | 34 | 29.28 | 30 | 32.62 | 31 | 53 | 28.64 | 29.25 | 31.5905 | 34 | 41.52 | 31.83 | 29.72 | 44 | 32.2 | 35.51 | 37 | 30.02 | 33.5 | 32.07 | 30.82 | 40.82 | 32.8 | 34.17 | 34.12 | 29.48 | 30 | 30.15 | 43.2 | 47 | 32.86 | 30.03 | 30 | 45 | 26 | 30.2 | 30.15 | 17 | 32.27 | 23.45 | 51 | 30.083 | 32.16 | 33.5 | 31 | 49 | 29.7 | 32.2 | 17 | 72
2315 | 板式平焊法兰 | PN40 | 20 | RF | GB/T 9124.1-2019 | S30408(06Cr19Ni10) | NB/T 47010 |  | 0.936 | 1 |  | 0 | 38.376 | 72 | 45.36 | 45 | 55 | 35 | 47 | 39.04 | 42 | 45.58 | 43 | 53 | 40.01 | 40.86 | 44.1324 | 47 | 48.44 | 44.46 | 41.52 | 56 | 47.1 | 41.184 | 50 | 41.94 | 46.8 | 35.84 | 43.06 | 57.02 | 48.59 | 47.74 | 47.66 | 41.184 | 41.91 | 42.12 | 45.3 | 47 | 49.7 | 41.07 | 42 | 45 | 36 | 42.1 | 42.12 | 22 | 45.08 | 32.76 | 60 | 42.0281 | 44.93 | 46.8 | 38 | 53 | 41.49 | 47.14 | 22 | 72
2316 | 板式平焊法兰 | PN40 | 25 | RF | GB/T 9124.1-2019 | S30408(06Cr19Ni10) | NB/T 47010 |  | 1.11 | 1 |  | 0 | 45.51 | 72 | 44.63 | 54 | 62 | 40 | 56 | 46.36 | 50 | 54.05 | 52 | 58 | 47.45 | 48.45 | 52.3365 | 56 | 53.63 | 52.73 | 49.24 | 61 | 51.2 | 48.84 | 58 | 49.74 | 49.5 | 44.5 | 51.06 | 67.63 | 50.86 | 56.61 | 56.52 | 48.84 | 49.7 | 49.95 | 57 | 47 | 52.27 | 48.7 | 50 | 49.95 | 43 | 50 | 49.95 | 24 | 53.46 | 38.85 | 68 | 49.8445 | 53.28 | 55.5 | 41 | 61 | 49.2 | 51.22 | 24 | 72
2317 | 板式平焊法兰 | PN40 | 32 | RF | GB/T 9124.1-2019 | S30408(06Cr19Ni10) | NB/T 47010 |  | 1.82 | 1 |  | 0 | 74.62 | 78.624 | 90.72 | 88 | 88 | 61 | 91 | 70.76 | 81 | 86.84 | 84 | 96 | 77.81 | 79.44 | 85.813 | 86 | 60.55 | 86.45 | 80.74 | 95 | 91.6 | 80.08 | 93 | 81.55 | 81 | 68.76 | 83.72 | 110.88 | 96.67 | 92.82 | 92.67 | 80.08 | 81.49 | 81.9 | 85.1 | 47 | 77.84 | 79.85 | 82 | 81.9 | 69 | 81.9 | 81.9 | 45 | 299.26 | 63.7 | 77 | 81.7213 | 87.36 | 91 | 55 | 69 | 80.67 | 91.63 | 45 | 299.26
2318 | 板式平焊法兰 | PN40 | 40 | RF | GB/T 9124.1-2019 | S30408(06Cr19Ni10) | NB/T 47010 |  | 2.08 | 1 |  | 0 | 85.28 | 89.856 | 90.72 | 100 | 100 | 68 | 104 | 78.08 | 93 | 99.25 | 91 | 109 | 88.92 | 90.79 | 98.072 | 89 | 68.37 | 98.8 | 92.27 | 104 | 96.4 | 91.52 | 106 | 93.2 | 94.5 | 78.44 | 95.68 | 126.72 | 98.95 | 106.08 | 105.91 | 91.52 | 93.13 | 93.6 | 101.3 | 63 | 109.54 | 90.26 | 94 | 93.6 | 80 | 93.6 | 93.6 | 50 | 415.3 | 72.8 | 85 | 93.3957 | 95.68 | 104 | 65 | 73 | 92.2 | 96.39 | 50 | 415.3
2319 | 板式平焊法兰 | PN40 | 50 | RF | GB/T 9124.1-2019 | S30408(06Cr19Ni10) | NB/T 47010 |  | 2.73 | 1 |  | 0 | 111.93 | 117.936 | 113.4 | 131 | 129 | 86 | 137 | 103.7 | 122 | 135.43 | 119 | 143 | 116.71 | 119.16 | 128.7195 | 117 | 99.18 | 129.68 | 121.1 | 137 | 137.5 | 120.12 | 138 | 122.32 | 121.5 | 102.65 | 125.58 | 166.31 | 123.32 | 139.23 | 139.01 | 120.12 | 122.24 | 122.85 | 133 | 63 | 124.81 | 117.2 | 123 | 122.85 | 104 | 122.9 | 122.85 | 64 | 649.6 | 95.55 | 102 | 122.5769 | 125.58 | 136.5 | 89 | 92 | 121.01 | 137.49 | 63 | 649.6
2320 | 板式平焊法兰 | PN40 | 65 | RF | GB/T 9124.1-2019 | S30408(06Cr19Ni10) | NB/T 47010 |  | 3.48 | 1 |  | 0 | 142.68 | 150.336 | 143.22 | 145 | 149 | 140 | 150 | 132.98 | 156 | 154.49 | 152 | 183 | 148.77 | 145.15 | 164.082 | 150 | 126.43 | 115.71 | 154.37 | 167 | 175.3 | 153.12 | 151 | 155.93 | 157.5 | 130.58 | 160.08 | 212 | 166.3 | 177.48 | 177.2 | 153.12 | 151.21 | 156.6 | 162.8 | 63 | 159.1 | 147.73 | 157 | 156.6 | 132 | 140.9 | 156.6 | 89 | 153.96 | 121.8 | 148 | 156.2575 | 160.08 | 174 | 126 | 119 | 147.4 | 175.32 | 63 | 212
2321 | 板式平焊法兰 | PN40 | 80 | RF | GB/T 9124.1-2019 | S30408(06Cr19Ni10) | NB/T 47010 |  | 4.32 | 1 |  | 0 | 177.12 | 186.624 | 190.16 | 179 | 172 | 174 | 186 | 164.7 | 193 | 191.78 | 181 | 227 | 164.16 | 180.19 | 178.848 | 173 | 156.95 | 205.2 | 191.64 | 207 | 200.2 | 190.08 | 187 | 172.06 | 193.5 | 161.86 | 198.72 | 202.37 | 207.19 | 209.52 | 202.72 | 190.08 | 187.71 | 172.8 | 193.5 | 63 | 205.4 | 173.34 | 173 | 194.4 | 165 | 175 | 194.4 | 105 | 191.12 | 151.2 | 184 | 172.4213 | 198.72 | 198.72 | 157 | 148 | 182.97 | 200.24 | 63 | 227
2322 | 板式平焊法兰 | PN40 | 100 | RF | GB/T 9124.1-2019 | S30408(06Cr19Ni10) | NB/T 47010 |  | 6.07 | 1 |  | 0 | 248.87 | 262.224 | 253.47 | 252 | 239 | 244 | 261 | 231.8 | 261 | 269.47 | 254 | 228 | 230.66 | 253.18 | 251.298 | 243 | 220.52 | 230.66 | 245.84 | 291 | 280.8 | 261.01 | 263 | 241.76 | 274.5 | 227.03 | 273.15 | 284.35 | 279.82 | 294.4 | 284.83 | 254.94 | 263.75 | 242.8 | 272 | 52 | 319.81 | 243.56 | 243 | 273.15 | 231 | 245.8 | 273.15 | 150 | 268.54 | 212.45 | 258 | 242.2677 | 279.22 | 279.22 | 227 | 207 | 257.09 | 280.77 | 52 | 319.81
2323 | 板式平焊法兰 | PN40 | 125 | RF | GB/T 9124.1-2019 | S30408(06Cr19Ni10) | NB/T 47010 |  | 8.19 | 1 |  | 0 | 335.79 | 353.808 | 328.65 | 339 | 323 | 330 | 352 | 311.1 | 352 | 370.07 | 343 | 307 | 311.22 | 341.6 | 339.066 | 329 | 297.54 | 272.32 | 331.7 | 377 | 378.9 | 352.17 | 354 | 326.2 | 369 | 305.98 | 368.55 | 383.66 | 377.56 | 397.22 | 384.31 | 343.98 | 355.87 | 327.6 | 367 | 52 | 319.81 | 328.62 | 328 | 368.55 | 311 | 331.7 | 368.55 | 202 | 362.33 | 286.65 | 348 | 326.885 | 368.55 | 376.74 | 292 | 280 | 346.89 | 378.87 | 52 | 397.22
2324 | 板式平焊法兰 | PN40 | 150 | RF | GB/T 9124.1-2019 | S30408(06Cr19Ni10) | NB/T 47010 |  | 10.3 | 1 |  | 0 | 422.3 | 444.96 | 412.65 | 427 | 406 | 415 | 443 | 396.5 | 442 | 445.44 | 431 | 386 | 391.4 | 429.61 | 426.42 | 413 | 374.2 | 391.4 | 417.15 | 474 | 476.5 | 442.9 | 446 | 410.23 | 463.5 | 384.55 | 463.5 | 482.51 | 486.47 | 499.55 | 483.33 | 432.6 | 447.55 | 412 | 461.5 | 52 | 522.7 | 413.29 | 412 | 463.5 | 392 | 417.2 | 463.5 | 264 | 455.67 | 360.5 | 438 | 411.0915 | 463.5 | 473.8 | 372 | 352 | 436.26 | 476.48 | 52 | 522.7
2325 | 板式平焊法兰 | PN40 | 200 | RF | GB/T 9124.1-2019 | S30408(06Cr19Ni10) | NB/T 47010 |  | 17.9 | 1 |  | 0 | 733.9 | 773.28 | 595.77 | 750 | 706 | 720 | 770 | 705.16 | 769 | 762.69 | 749 | 671 | 680.2 | 746.61 | 693.7145 | 744 | 650.31 | 680.2 | 724.95 | 823 | 828 | 769.7 | 774 | 712.93 | 805.5 | 667.58 | 805.5 | 838.53 | 869.94 | 868.15 | 839.95 | 751.8 | 777.78 | 716 | 802.2 | 52 | 908.38 | 718.24 | 716 | 805.5 | 682 | 692.7 | 805.5 | 445 | 781.87 | 626.5 | 761 | 714.4272 | 805.5 | 823.4 | 650 | 611 | 758.15 | 828 | 52 | 908.38
2326 | 板式平焊法兰 | PN40 | 250 | RF | GB/T 9124.1-2019 | S30408(06Cr19Ni10) | NB/T 47010 |  | 29.3 | 1 |  | 0 | 1201.3 | 1265.76 | 829.71 | 1227 | 1155 | 1179 | 1260 | 1121.18 | 1259 | 1248.42 | 1173 | 1099 | 1113.4 | 1222.1 | 1135.5215 | 1217 | 963.09 | 1113.4 | 1186.65 | 1348 | 1323.7 | 1259.9 | 1268 | 1166.98 | 1318.5 | 1092.11 | 1289.2 | 1372.56 | 1423.98 | 1421.05 | 1345.64 | 1230.6 | 1273.13 | 1172 | 1312.9 | 46 | 1486.9 | 1175.66 | 1172 | 1318.5 | 1116 | 1133.9 | 1318.5 | 771 | 1279.82 | 1025.5 | 1245 | 1169.4307 | 1318.5 | 1318.5 | 1015 | 1000 | 1241 | 1323.69 | 46 | 1486.9
2327 | 板式平焊法兰 | PN40 | 300 | RF | GB/T 9124.1-2019 | S30408(06Cr19Ni10) | NB/T 47010 |  | 45.1 | 1 |  | 0 | 1849.1 | 1948.32 | 1099.46 | 1888 | 1821 | 1815 | 1939 | 1728.74 | 1937 | 1921.64 | 1806 | 1691 | 1713.8 | 1881.12 | 1763.41 | 1874 | 1482.44 | 1713.8 | 1826.55 | 2075 | 2037.5 | 1939.3 | 1951 | 1796.27 | 2029.5 | 1680.5 | 1984.4 | 2112.71 | 2191.86 | 2187.35 | 2071.28 | 1894.2 | 1959.67 | 1804 | 2021 | 47 | 2288.71 | 1809.64 | 1804 | 2029.5 | 1717 | 1745.4 | 2029.5 | 1096 | 1969.97 | 1578.5 | 1917 | 1800.0422 | 2029.5 | 2029.5 | 1428 | 1538 | 1910.21 | 2037.52 | 47 | 2288.71
2328 | 板式平焊法兰 | PN40 | 350 | RF | GB/T 9124.1-2019 | S30408(06Cr19Ni10) | NB/T 47010 |  | 66.7 | 1 |  | 0 | 2734.7 | 2881.44 | 1742.37 | 2792 | 2694 | 2685 | 2868 | 2576.64 | 2865 | 2841.98 | 2671 | 2501 | 2534.6 | 2782.06 | 2607.97 | 2771 | 2192.43 | 2534.6 | 2701.35 | 3135 | 3013.4 | 2734.7 | 2886 | 2656.56 | 3001.5 | 2484.89 | 2934.8 | 3028.52 | 3241.62 | 3234.95 | 3063.29 | 2801.4 | 2898.23 | 2668 | 2988.8 | 46 | 3384.86 | 2676.34 | 2668 | 3001.5 | 2540 | 2581.3 | 3001.5 | 1565 | 2913.46 | 2334.5 | 2835 | 2662.1388 | 3268.3 | 3001.5 | 2752 | 2275 | 2825.08 | 3013.4 | 46 | 3384.86
2329 | 板式平焊法兰 | PN40 | 400 | RF | GB/T 9124.1-2019 | S30408(06Cr19Ni10) | NB/T 47010 |  | 97.1 | 1 |  | 0 | 3981.1 | 4194.72 | 2235.24 | 4064 | 3921 | 3908 | 4175 | 3773.46 | 4171 | 4137.27 | 3888 | 3641 | 3689.8 | 4050.04 | 3796.61 | 4034 | 3191.68 | 3228.58 | 3932.55 | 4564 | 4386.8 | 3981.1 | 4201 | 3867.35 | 4369.5 | 3616.98 | 4272.4 | 4408.83 | 4719.06 | 4709.35 | 4459.45 | 4078.2 | 4219.16 | 3884 | 4351.1 | 46 | 4927.58 | 3984.98 | 3884 | 4369.5 | 3697 | 3757.8 | 4369.5 | 2203 | 4241.33 | 3398.5 | 4127 | 3875.4714 | 4757.9 | 4369.5 | 3836 | 3312 | 4112.67 | 4386.77 | 46 | 4927.58
2330 | 板式松套法兰 | PN40 | 10 | RF | GB/T 9124.1-2019 | S30408(06Cr19Ni10) | NB/T 47010 | B型 | 0.591 | 0.1 |  | 0 | 2.4231 | 6.8 | 4.001 | 2.5 | 3.6 | 5.5 | 3 | 3.172 | 2.6 | 2.829 | 3 | 5.3 | 2.527 | 3.382 | 4.8675 | 3.3 | 6.998 | 2.807 | 2.622 | 3.4 | 2.98 | 3.1323 | 3.1 | 2.648 | 3.25 | 2.299 | 2.705 | 3.097 | 2.8723 | 3.014 | 3.009 | 2.6004 | 3.194 | 2.66 | 2.88 | 4.7 | 3.212 | 2.614 | 3.3 | 4.5 | 2.2 | 2.66 | 2.6595 | 1.6 | 6.487 | 2.0685 | 3.3 | 2.6536 | 2.955 | 2.955 | 361.2 | 4.1 | 3.435 | 2.973 | 1.6 | 361.2
2331 | 板式松套法兰 | PN40 | 15 | RF | GB/T 9124.1-2019 | S30408(06Cr19Ni10) | NB/T 47010 | B型 | 0.654 | 0.1 |  | 0 | 2.6814 | 6.8 | 4.757 | 2.7 | 4 | 5.8 | 3.3 | 3.294 | 2.9 | 3.13 | 3.3 | 5.3 | 2.796 | 3.743 | 5.3864 | 3.7 | 6.998 | 3.107 | 2.901 | 4 | 3.29 | 3.4662 | 3.4 | 2.93 | 3.6 | 2.533 | 2.993 | 3.427 | 3.1784 | 3.335 | 3.33 | 2.8776 | 3.534 | 2.943 | 4.22 | 4.6 | 3.286 | 2.834 | 3.6 | 4.5 | 2.5 | 2.94 | 2.943 | 1.7 | 7.178 | 2.289 | 3.7 | 2.9362 | 3.139 | 3.27 | 476.4 | 4.9 | 3.801 | 3.286 | 1.7 | 476.4
2332 | 板式松套法兰 | PN40 | 20 | RF | GB/T 9124.1-2019 | S30408(06Cr19Ni10) | NB/T 47010 | B型 | 0.909 | 0.1 |  | 0 | 3.7269 | 6.8 | 6.804 | 3.8 | 5.4 | 7.5 | 4.5 | 4.27 | 4.1 | 4.351 | 4.6 | 5.3 | 3.886 | 5.202 | 7.4866 | 5.1 | 7.873 | 4.318 | 4.032 | 5.2 | 4.58 | 3.9996 | 4.6 | 4.073 | 5 | 3.483 | 4.16 | 4.763 | 4.4177 | 4.636 | 4.628 | 3.9996 | 4.912 | 4.091 | 4.4 | 4.6 | 4.97 | 3.855 | 5 | 4.5 | 3.5 | 4.09 | 4.0905 | 2.2 | 9.977 | 3.1815 | 5.1 | 4.0816 | 4.363 | 4.545 | 749.9 | 5.3 | 5.283 | 4.567 | 2.2 | 749.9
2333 | 板式松套法兰 | PN40 | 25 | RF | GB/T 9124.1-2019 | S30408(06Cr19Ni10) | NB/T 47010 | B型 | 1.08 | 0.1 |  | 0 | 4.428 | 6.8 | 6.694 | 4.5 | 6 | 8.5 | 5.4 | 5.002 | 4.8 | 4.576 | 5.5 | 5.7 | 4.617 | 6.181 | 8.895 | 6 | 8.748 | 5.13 | 4.791 | 5.6 | 5.44 | 4.752 | 5.3 | 4.839 | 6.05 | 4.12 | 4.943 | 5.659 | 5.086 | 5.508 | 5.499 | 4.752 | 5.836 | 4.86 | 5.54 | 15 | 5.227 | 4.581 | 5.9 | 4.86 | 4.1 | 4.86 | 4.86 | 2.4 | 11.854 | 3.78 | 6 | 4.8492 | 5.184 | 5.4 | 2.8 | 6.1 | 6.276 | 5.428 | 2.4 | 15
2334 | 板式松套法兰 | PN40 | 32 | RF | GB/T 9124.1-2019 | S30408(06Cr19Ni10) | NB/T 47010 | B型 | 1.77 | 0.1 |  | 0 | 7.257 | 7.2216 | 13.608 | 7.3 | 8.6 | 12.4 | 8.9 | 7.808 | 7.9 | 8.006 | 9 | 9.3 | 7.567 | 10.13 | 14.5779 | 9.4 | 9.914 | 8.408 | 7.852 | 8.7 | 8.92 | 7.788 | 8.5 | 7.931 | 9.9 | 6.689 | 8.101 | 9.275 | 9.667 | 9.027 | 9.013 | 7.788 | 9.565 | 7.965 | 8.27 | 19 | 7.784 | 7.507 | 9.7 | 7.965 | 6.7 | 7.97 | 7.965 | 4.5 | 10.903 | 6.195 | 9.9 | 7.9477 | 8.496 | 8.85 | 3.1 | 6.9 | 10.286 | 8.9 | 3.1 | 19
2335 | 板式松套法兰 | PN40 | 40 | RF | GB/T 9124.1-2019 | S30408(06Cr19Ni10) | NB/T 47010 | B型 | 2.02 | 0.1 |  | 0 | 8.282 | 8.2416 | 13.608 | 8.4 | 9.7 | 14.1 | 10.1 | 8.906 | 9 | 8.555 | 9.7 | 10.6 | 8.636 | 11.56 | 16.637 | 8.7 | 11.192 | 9.595 | 8.961 | 9.6 | 10.17 | 8.888 | 9.7 | 9.051 | 11 | 7.62 | 9.246 | 10.584 | 9.895 | 10.302 | 10.286 | 8.888 | 10.916 | 9.09 | 9.84 | 11 | 10.954 | 8.474 | 11.1 | 9.09 | 7.7 | 9.09 | 9.09 | 5 | 12.443 | 7.07 | 11.3 | 9.07 | 9.292 | 10.1 | 3.8 | 7.3 | 11.739 | 10.152 | 3.8 | 16.637
2336 | 板式松套法兰 | PN40 | 50 | RF | GB/T 9124.1-2019 | S30408(06Cr19Ni10) | NB/T 47010 | B型 | 2.65 | 0.1 |  | 0 | 10.865 | 10.812 | 17.01 | 11 | 12.6 | 17 | 13.3 | 11.59 | 11.9 | 10.804 | 12.7 | 13.9 | 11.329 | 15.166 | 21.8257 | 11.4 | 12.235 | 12.588 | 11.755 | 12.6 | 13.35 | 11.66 | 12.5 | 11.874 | 14.85 | 9.967 | 12.129 | 13.885 | 12.332 | 13.515 | 13.493 | 11.66 | 14.32 | 11.925 | 12.91 | 10 | 12.481 | 10.997 | 14.6 | 11.925 | 10.1 | 11.93 | 11.925 | 6.4 | 16.324 | 9.275 | 14.8 | 11.8989 | 12.19 | 13.25 | 4.1 | 9.2 | 15.4 | 13.32 | 4.1 | 21.8257
2337 | 板式松套法兰 | PN40 | 65 | RF | GB/T 9124.1-2019 | S30408(06Cr19Ni10) | NB/T 47010 | B型 | 3.36 | 0.1 |  | 0 | 13.776 | 13.7088 | 21.483 | 12 | 14.4 | 22.6 | 14.4 | 14.152 | 15 | 13.698 | 16.1 | 17.6 | 14.364 | 16.948 | 27.6733 | 14.4 | 15.513 | 12.13 | 14.905 | 15.3 | 16.92 | 14.784 | 14.5 | 15.055 | 16.32 | 12.611 | 15.379 | 17.606 | 16.63 | 17.136 | 17.109 | 14.784 | 16.601 | 15.12 | 15.72 | 10.5 | 15.825 | 13.788 | 18.5 | 15.12 | 12.8 | 13.61 | 15.12 | 8.9 | 18.44 | 11.76 | 18.8 | 15.0866 | 15.456 | 16.8 | 5.5 | 11.5 | 17.21 | 16.89 | 5.5 | 27.6733
2338 | 板式松套法兰 | PN40 | 80 | RF | GB/T 9124.1-2019 | S30408(06Cr19Ni10) | NB/T 47010 | B型 | 4.18 | 0.1 |  | 0 | 17.138 | 17.0544 | 28.523 | 14.9 | 16.6 | 30.8 | 18 | 17.568 | 18.7 | 17.041 | 19.2 | 21.9 | 15.884 | 21.084 | 20.4922 | 16.8 | 19.299 | 19.855 | 18.542 | 19.1 | 19.34 | 18.392 | 18.1 | 16.648 | 20.16 | 15.664 | 19.132 | 21.902 | 20.719 | 20.273 | 19.615 | 18.392 | 20.652 | 16.72 | 18.73 | 6.1 | 20.54 | 16.213 | 18.8 | 18.81 | 15.9 | 16.93 | 18.81 | 10.5 | 22.94 | 14.63 | 23.4 | 16.683 | 19.228 | 19.228 | 6.5 | 14.3 | 21.41 | 19.296 | 6.1 | 30.8
2339 | 板式松套法兰 | PN40 | 100 | RF | GB/T 9124.1-2019 | S30408(06Cr19Ni10) | NB/T 47010 | B型 | 5.87 | 0.1 |  | 0 | 24.067 | 23.9496 | 38.021 | 21 | 23.1 | 42 | 25.2 | 25.498 | 25.2 | 24.663 | 27 | 22.9 | 22.306 | 29.608 | 28.7774 | 23.5 | 27.102 | 26.767 | 23.774 | 26.8 | 27.16 | 25.241 | 25.4 | 23.379 | 28.32 | 21.958 | 26.283 | 30.758 | 27.982 | 28.47 | 27.545 | 24.654 | 29.002 | 23.48 | 26.31 | 6.3 | 31.981 | 22.768 | 26.4 | 26.415 | 22.4 | 23.77 | 26.415 | 15 | 32.215 | 20.545 | 24.4 | 23.4281 | 27.002 | 27.002 | 8.9 | 20.1 | 30.066 | 27.1 | 6.3 | 42
2340 | 板式松套法兰 | PN40 | 125 | RF | GB/T 9124.1-2019 | S30408(06Cr19Ni10) | NB/T 47010 | B型 | 7.95 | 0.1 |  | 0 | 32.595 | 32.436 | 49.298 | 28.4 | 31.3 | 51.2 | 34.2 | 34.404 | 34.2 | 33.874 | 36.6 | 31 | 30.21 | 40.1 | 38.9745 | 31.9 | 36.705 | 28.7 | 32.198 | 34.7 | 36.77 | 34.185 | 34.4 | 31.664 | 38.4 | 29.704 | 35.596 | 41.657 | 37.756 | 38.558 | 37.305 | 33.39 | 39.278 | 31.8 | 35.63 | 6.1 | 31.981 | 30.836 | 35.8 | 35.775 | 30.2 | 32.2 | 35.775 | 20.2 | 43.63 | 27.825 | 33.1 | 31.7305 | 35.775 | 36.57 | 12.6 | 27.2 | 40.72 | 36.695 | 6.1 | 51.2
2341 | 板式松套法兰 | PN40 | 150 | RF | GB/T 9124.1-2019 | S30408(06Cr19Ni10) | NB/T 47010 | B型 | 9.97 | 0.1 |  | 0 | 40.877 | 40.6776 | 61.898 | 35.6 | 39.3 | 71.6 | 42.9 | 43.92 | 42.8 | 42.48 | 45.9 | 38.9 | 37.886 | 50.289 | 48.8774 | 40 | 46.031 | 45.463 | 40.379 | 43.6 | 46.12 | 42.871 | 43.1 | 39.709 | 48 | 37.226 | 44.641 | 46.821 | 48.647 | 48.355 | 46.784 | 41.874 | 49.258 | 39.88 | 44.68 | 6.1 | 40.107 | 38.671 | 44.9 | 44.865 | 38 | 40.38 | 44.865 | 26.4 | 54.715 | 34.895 | 41.5 | 39.7924 | 44.865 | 45.862 | 15.7 | 34 | 51.066 | 46.025 | 6.1 | 71.6
2342 | 板式松套法兰 | PN40 | 200 | RF | GB/T 9124.1-2019 | S30408(06Cr19Ni10) | NB/T 47010 | B型 | 17.4 | 0.1 |  | 0 | 71.34 | 70.992 | 89.366 | 62.7 | 68.6 | 120.8 | 74.8 | 72.346 | 74.8 | 74.138 | 80.1 | 67.9 | 66.12 | 87.766 | 85.3026 | 72.3 | 69.624 | 79.344 | 70.47 | 76 | 80.49 | 74.82 | 75.3 | 69.302 | 83.52 | 64.896 | 77.909 | 81.714 | 84.564 | 84.39 | 81.649 | 73.08 | 85.968 | 69.6 | 77.98 | 6.3 | 90.838 | 67.49 | 78.3 | 78.3 | 66.3 | 67.34 | 78.3 | 44.5 | 93.542 | 60.9 | 72.4 | 69.4475 | 78.3 | 80.04 | 22.7 | 59.4 | 89.123 | 80.323 | 6.3 | 120.8
2343 | 板式松套法兰 | PN40 | 250 | RF | GB/T 9124.1-2019 | S30408(06Cr19Ni10) | NB/T 47010 | B型 | 28.4 | 0.1 |  | 0 | 116.44 | 115.872 | 124.457 | 102.4 | 112 | 193.1 | 122.1 | 114.802 | 122 | 121.008 | 125.1 | 110.8 | 107.92 | 143.25 | 139.2296 | 118 | 113.64 | 129.504 | 115.02 | 124.1 | 128.3 | 122.12 | 122.9 | 113.113 | 136.32 | 105.86 | 124.335 | 133.372 | 138.024 | 137.74 | 130.431 | 119.28 | 140.315 | 113.6 | 127.26 | 6.1 | 148.264 | 110.157 | 127.8 | 127.8 | 108.2 | 109.91 | 127.8 | 77.1 | 152.678 | 99.4 | 118.1 | 113.3505 | 127.8 | 127.8 | 29.2 | 96.9 | 145.465 | 128.04 | 6.1 | 193.1
2344 | 板式松套法兰 | PN40 | 300 | RF | GB/T 9124.1-2019 | S30408(06Cr19Ni10) | NB/T 47010 | B型 | 43.6 | 0.1 |  | 0 | 178.76 | 177.888 | 164.918 | 157.1 | 176.1 | 264.7 | 187.5 | 175.314 | 187.3 | 185.772 | 192 | 170 | 165.68 | 219.918 | 213.7468 | 181.1 | 174.461 | 198.816 | 176.58 | 190.5 | 196.98 | 187.48 | 188.6 | 173.652 | 196.2 | 162.464 | 190.881 | 204.755 | 211.896 | 211.46 | 200.239 | 183.12 | 215.413 | 174.4 | 195.38 | 6.1 | 227.617 | 169.114 | 196.2 | 196.2 | 166 | 168.73 | 196.2 | 109.6 | 234.394 | 152.6 | 181.4 | 174.0167 | 196.2 | 196.2 | 37.2 | 148.7 | 223.319 | 196.578 | 6.1 | 264.7
2345 | 板式松套法兰 | PN40 | 350 | RF | GB/T 9124.1-2019 | S30408(06Cr19Ni10) | NB/T 47010 | B型 | 64.9 | 0.1 |  | 0 | 266.09 | 264.792 | 261.356 | 233.9 | 262.1 | 403 | 279.1 | 239.12 | 278.8 | 276.528 | 285.8 | 253.1 | 246.62 | 327.356 | 318.169 | 269.6 | 300.695 | 265.117 | 262.845 | 289.8 | 293.21 | 266.09 | 280.8 | 258.487 | 292.05 | 241.786 | 284.132 | 291.237 | 315.414 | 314.765 | 298.062 | 272.58 | 320.649 | 259.6 | 290.81 | 18 | 338.815 | 251.731 | 292.1 | 292.05 | 247.2 | 251.16 | 292.05 | 156.5 | 348.902 | 227.15 | 270 | 259.0298 | 318.01 | 292.05 | 65 | 221.4 | 332.418 | 292.608 | 18 | 403
2346 | 板式松套法兰 | PN40 | 400 | RF | GB/T 9124.1-2019 | S30408(06Cr19Ni10) | NB/T 47010 | B型 | 95.1 | 0.1 |  | 0 | 389.91 | 388.008 | 335.286 | 342.7 | 384.1 | 571.8 | 408.9 | 357.094 | 408.5 | 405.205 | 418.9 | 370.9 | 361.38 | 479.684 | 466.223 | 395.1 | 440.617 | 343.311 | 385.155 | 424.6 | 429.64 | 389.91 | 411.5 | 378.77 | 427.95 | 354.25 | 416.348 | 426.76 | 462.186 | 461.235 | 436.76 | 399.42 | 469.857 | 380.4 | 426.15 | 22 | 496.477 | 377.281 | 428 | 427.95 | 362.1 | 368.04 | 427.95 | 220.3 | 511.258 | 332.85 | 395.6 | 379.5654 | 465.99 | 427.95 | 101.5 | 324.3 | 487.102 | 428.765 | 22 | 571.8
2347 | 法兰盖 | PN40 | 10 | RF | GB/T 9124.1-2019 | S30408(06Cr19Ni10) | NB/T 47010 |  | 0.722 | 1 |  | 0 | 28.158 | 72 | 26 | 36 | 45 | 35 | 31 | 31.72 | 32 | 33.45 | 33 | 50 | 29.49 | 31.52 | 28.4793 | 33 | 37.47 | 27.44 | 32.49 | 33 | 33.5 | 23.104 | 37 | 30.91 | 36.1 | 26.82 | 31.77 | 30.76 | 45.2 | 34.66 | 32.44 | 31.768 | 31.85 | 31.05 | 32.6 | 140 | 33.22 | 32.33 | 32 | 45 | 28 | 32.5 | 31.046 | 22 | 34.77 | 25.27 | 51 | 30.9749 | 39.71 | 31.77 | 38 | 43 | 32 | 33.52 | 22 | 140
2348 | 法兰盖 | PN40 | 15 | RF | GB/T 9124.1-2019 | S30408(06Cr19Ni10) | NB/T 47010 |  | 0.813 | 1 |  | 0 | 31.707 | 72 | 44.95 | 41 | 52 | 39 | 35 | 36.6 | 36 | 37.67 | 37 | 50 | 33.21 | 35.49 | 32.0688 | 37 | 42.19 | 30.89 | 36.59 | 37 | 37.7 | 26.016 | 41 | 34.81 | 40.7 | 37.06 | 35.77 | 34.64 | 44.95 | 39.02 | 36.53 | 35.772 | 35.86 | 34.96 | 36.5 | 130 | 37.82 | 36.4 | 37 | 45 | 31 | 36.6 | 34.959 | 25 | 39.15 | 28.455 | 54 | 34.8831 | 39.02 | 35.77 | 45 | 48 | 36.04 | 37.73 | 25 | 130
2349 | 法兰盖 | PN40 | 20 | RF | GB/T 9124.1-2019 | S30408(06Cr19Ni10) | NB/T 47010 |  | 1.14 | 1 |  | 0 | 44.46 | 72 | 46.14 | 57 | 70 | 49 | 49 | 47.58 | 51 | 50.38 | 52 | 56 | 46.57 | 49.76 | 44.9673 | 52 | 59.17 | 43.32 | 51.3 | 52 | 52.9 | 36.48 | 56 | 48.81 | 55 | 41.61 | 50.16 | 48.57 | 45.65 | 54.72 | 51.22 | 50.16 | 50.28 | 49.02 | 52 | 135 | 45.62 | 49.47 | 51 | 51.3 | 44 | 51.3 | 49.02 | 32 | 54.9 | 39.9 | 65 | 48.9125 | 54.72 | 50.16 | 52 | 71 | 50.53 | 52.92 | 32 | 135
2350 | 法兰盖 | PN40 | 25 | RF | GB/T 9124.1-2019 | S30408(06Cr19Ni10) | NB/T 47010 |  | 1.38 | 1 |  | 0 | 53.82 | 72 | 67.96 | 69 | 81 | 58 | 59 | 56.12 | 62 | 60.98 | 63 | 68 | 56.37 | 60.24 | 54.4341 | 63 | 71.62 | 52.44 | 62.1 | 63 | 64.1 | 44.16 | 67 | 59.09 | 70 | 57.09 | 60.72 | 58.8 | 67.95 | 66.24 | 62 | 60.72 | 60.87 | 59.34 | 62.5 | 49 | 58.32 | 57.98 | 62 | 62.1 | 53 | 62.1 | 59.34 | 40 | 66.46 | 48.3 | 68 | 59.2141 | 66.24 | 60.72 | 55 | 82 | 61.17 | 64.09 | 40 | 82
2351 | 法兰盖 | PN40 | 32 | RF | GB/T 9124.1-2019 | S30408(06Cr19Ni10) | NB/T 47010 |  | 2.03 | 1 |  | 0 | 79.17 | 72 | 90.64 | 101 | 107 | 81 | 87 | 78.08 | 91 | 89.7 | 92 | 100 | 82.93 | 88.61 | 80.0734 | 81 | 105.36 | 77.14 | 91.35 | 93 | 94.3 | 64.96 | 97 | 86.92 | 100 | 79.59 | 89.32 | 86.49 | 91.35 | 97.44 | 91.2 | 89.32 | 89.54 | 87.29 | 87 | 52 | 84.73 | 82.49 | 91 | 91.35 | 77 | 91.4 | 87.29 | 62 | 90.94 | 71.05 | 85 | 87.1025 | 97.44 | 89.32 | 69 | 95 | 89.98 | 94.28 | 52 | 107
2352 | 法兰盖 | PN40 | 40 | RF | GB/T 9124.1-2019 | S30408(06Cr19Ni10) | NB/T 47010 |  | 2.35 | 1 |  | 0 | 91.65 | 80.37 | 112.15 | 117 | 118 | 91 | 101 | 86.62 | 105 | 103.84 | 101 | 116 | 96 | 102.58 | 92.6958 | 94 | 97.57 | 89.3 | 105.75 | 108 | 106.2 | 75.2 | 112 | 100.62 | 120 | 93.91 | 103.4 | 100.13 | 111.5 | 112.8 | 105.58 | 103.4 | 103.65 | 101.05 | 100.8 | 51 | 95.39 | 94.4 | 106 | 105.75 | 90 | 105.8 | 101.05 | 71 | 105.28 | 82.25 | 102 | 100.8313 | 103.4 | 103.4 | 77 | 102 | 104.16 | 106.18 | 51 | 120
2353 | 法兰盖 | PN40 | 50 | RF | GB/T 9124.1-2019 | S30408(06Cr19Ni10) | NB/T 47010 |  | 3.2 | 1 |  | 0 | 124.8 | 109.44 | 119.9 | 159 | 158 | 121 | 138 | 120.78 | 143 | 141.39 | 137 | 158 | 130.72 | 139.68 | 126.224 | 128 | 132.86 | 121.6 | 144 | 147 | 140.8 | 102.4 | 151 | 137.01 | 160 | 128.69 | 140.8 | 136.34 | 138.58 | 153.6 | 143.77 | 140.8 | 141.15 | 137.6 | 137.2 | 49 | 131.54 | 127.01 | 144 | 144 | 122 | 144 | 137.6 | 94 | 143.36 | 112 | 119 | 137.2977 | 140.8 | 140.8 | 100 | 124 | 141.84 | 140.77 | 49 | 160
2354 | 法兰盖 | PN40 | 65 | RF | GB/T 9124.1-2019 | S30408(06Cr19Ni10) | NB/T 47010 |  | 4.29 | 1 |  | 0 | 167.31 | 146.718 | 149.4 | 189 | 174 | 173 | 184 | 159.82 | 192 | 180.37 | 183 | 212 | 175.25 | 187.26 | 169.2191 | 172 | 178.12 | 114.11 | 193.05 | 189 | 189.5 | 137.28 | 171 | 183.68 | 215 | 175.05 | 188.76 | 182.78 | 200.1 | 205.92 | 192.74 | 188.76 | 189.22 | 184.47 | 183.9 | 52 | 178.62 | 170.27 | 193 | 193.05 | 164 | 173.8 | 184.47 | 130 | 192.19 | 150.15 | 146 | 184.0657 | 188.76 | 188.76 | 148 | 147 | 190.15 | 189.5 | 52 | 215
2355 | 法兰盖 | PN40 | 80 | RF | GB/T 9124.1-2019 | S30408(06Cr19Ni10) | NB/T 47010 |  | 5.54 | 1 |  | 0 | 216.06 | 189.468 | 193.2 | 243 | 212 | 223 | 238 | 208.62 | 248 | 232.93 | 227 | 274 | 199.99 | 231.07 | 218.5253 | 214 | 230.02 | 210.52 | 249.3 | 244 | 240 | 177.28 | 221 | 209.62 | 275 | 223.25 | 243.76 | 223.97 | 239.25 | 252.57 | 240.6 | 243.76 | 237.03 | 210.52 | 237.4 | 51 | 226.71 | 219.88 | 222 | 249.3 | 211 | 224.4 | 238.22 | 165 | 248.19 | 193.9 | 188 | 210.0602 | 243.76 | 235.45 | 189 | 189 | 234.65 | 240 | 51 | 275
2356 | 法兰盖 | PN40 | 100 | RF | GB/T 9124.1-2019 | S30408(06Cr19Ni10) | NB/T 47010 |  | 7.6 | 1 |  | 0 | 296.4 | 259.92 | 261.6 | 334 | 289 | 306 | 327 | 286.7 | 326 | 319.54 | 311 | 285 | 274.36 | 317 | 299.782 | 294 | 295.83 | 274.36 | 342 | 319 | 319 | 235.6 | 303 | 287.56 | 380 | 306.41 | 330.6 | 307.25 | 325.38 | 346.48 | 330.07 | 319.2 | 325.17 | 288.8 | 325.8 | 51 | 312.8 | 301.64 | 304 | 342 | 289 | 307.8 | 326.8 | 225 | 340.48 | 266 | 258 | 288.1639 | 334.4 | 323 | 261 | 260 | 321.9 | 318.95 | 51 | 380
2357 | 法兰盖 | PN40 | 125 | RF | GB/T 9124.1-2019 | S30408(06Cr19Ni10) | NB/T 47010 |  | 10.8 | 1 |  | 0 | 421.2 | 369.36 | 403.9 | 474 | 410 | 435 | 464 | 409.92 | 464 | 446.83 | 442 | 405 | 389.88 | 450.47 | 426.006 | 418 | 420.39 | 287.28 | 486 | 454 | 467.9 | 334.8 | 431 | 408.64 | 540 | 441.8 | 469.8 | 436.63 | 466.66 | 492.37 | 469.05 | 453.6 | 462.08 | 410.4 | 458.2 | 165 | 451.4 | 428.65 | 432 | 486 | 411 | 437.4 | 464.4 | 317 | 483.84 | 378 | 367 | 409.4981 | 475.2 | 459 | 372 | 369 | 457.43 | 467.85 | 165 | 540
2358 | 法兰盖 | PN40 | 150 | RF | GB/T 9124.1-2019 | S30408(06Cr19Ni10) | NB/T 47010 |  | 14.6 | 1 |  | 0 | 569.4 | 499.32 | 502.7 | 641 | 555 | 588 | 628 | 558.76 | 627 | 604.05 | 598 | 548 | 527.06 | 608.97 | 575.897 | 565 | 568.31 | 527.06 | 657 | 613 | 632.4 | 452.6 | 582 | 552.42 | 730 | 604.54 | 635.1 | 590.25 | 627.5 | 665.61 | 634.08 | 613.2 | 624.66 | 554.8 | 625.8 | 205 | 617.7 | 558.89 | 584 | 657 | 556 | 591.3 | 627.8 | 412 | 654.08 | 511 | 496 | 553.5801 | 642.4 | 620.5 | 502 | 498 | 618.38 | 632.39 | 205 | 730
2359 | 法兰盖 | PN40 | 200 | RF | GB/T 9124.1-2019 | S30408(06Cr19Ni10) | NB/T 47010 |  | 28.8 | 1 |  | 0 | 1123.2 | 984.96 | 1005.7 | 1267 | 1094 | 1159 | 1238 | 1119.96 | 1237 | 1198.18 | 1179 | 1080 | 1039.68 | 1201.25 | 1069.776 | 1114 | 1071.22 | 1039.68 | 1296 | 1210 | 1247.5 | 892.8 | 1148 | 1089.71 | 1440 | 1195.37 | 1252.8 | 1164.33 | 1243.5 | 1312.99 | 1250.8 | 1209.6 | 1232.21 | 1094.4 | 1206.4 | 125 | 1231.4 | 1102.46 | 1152 | 1296 | 1096 | 1088.6 | 1238.4 | 796 | 1225.73 | 1008 | 979 | 1091.9984 | 1267.2 | 1224 | 998 | 983 | 1219.82 | 1247.54 | 125 | 1440
2360 | 法兰盖 | PN40 | 250 | RF | GB/T 9124.1-2019 | S30408(06Cr19Ni10) | NB/T 47010 |  | 44.4 | 1 |  | 0 | 1731.6 | 1518.48 | 1543.3 | 1952 | 1687 | 1787 | 1909 | 1728.74 | 1907 | 1831.81 | 1737 | 1665 | 1602.84 | 1851.92 | 1649.238 | 1717 | 1651.46 | 1602.84 | 1998 | 1865 | 1871 | 1376.4 | 1771 | 1679.97 | 2220 | 1886.93 | 1887 | 1795.01 | 1923.2 | 2024.2 | 1906.15 | 1864.8 | 1899.65 | 1687.2 | 1859.8 | 115 | 2003.14 | 1699.63 | 1776 | 1998 | 1691 | 1678.3 | 1909.2 | 1252 | 1889.66 | 1554 | 1510 | 1683.4979 | 1953.6 | 1887 | 1531 | 1515 | 1880.56 | 1871.02 | 115 | 2220
2361 | 法兰盖 | PN40 | 300 | RF | GB/T 9124.1-2019 | S30408(06Cr19Ni10) | NB/T 47010 |  | 64.2 | 1 |  | 0 | 2503.8 | 2195.64 | 2219.5 | 2823 | 2440 | 2584 | 2761 | 2415.6 | 2758 | 2648.69 | 2512 | 2408 | 2317.62 | 2677.78 | 2384.709 | 2483 | 2387.92 | 2317.62 | 2889 | 2696 | 2705.4 | 1990.2 | 2560 | 2429.14 | 3210 | 2678.79 | 2728.5 | 2595.47 | 2755.65 | 2926.88 | 2756.18 | 2696.4 | 2746.8 | 2439.6 | 2689.2 | 120 | 2778.09 | 2457.58 | 2568 | 2889 | 2445 | 2426.8 | 2760.6 | 1825 | 2732.35 | 2247 | 2183 | 2434.2412 | 2824.8 | 2728.5 | 2202 | 2190 | 2719.19 | 2705.39 | 120 | 3210
2362 | 法兰盖 | PN40 | 350 | RF | GB/T 9124.1-2019 | S30408(06Cr19Ni10) | NB/T 47010 |  | 89.5 | 1 |  | 0 | 3490.5 | 3060.9 | 3103.9 | 3935 | 3401 | 3602 | 3849 | 3380.62 | 3845 | 3692.49 | 3502 | 3356 | 3230.95 | 3733.05 | 3396.525 | 3462 | 3328.95 | 2550.75 | 4027.5 | 3759 | 3771.5 | 2774.5 | 3569 | 3386.42 | 4475 | 3508.78 | 3803.75 | 3618.31 | 3822.8 | 4080.31 | 3842.34 | 3759 | 3829.26 | 3401 | 3749 | 46 | 3760.89 | 3506.61 | 3580 | 4027.5 | 3408 | 3383.1 | 3848.5 | 2542 | 3809.12 | 3132.5 | 3043 | 3393.5315 | 3938 | 3803.75 | 3079 | 3052 | 3790.77 | 3771.53 | 46 | 4475
2363 | 法兰盖 | PN40 | 400 | RF | GB/T 9124.1-2019 | S30408(06Cr19Ni10) | NB/T 47010 |  | 127 | 1 |  | 0 | 4953 | 4343.4 | 4404.4 | 5583 | 4826 | 5112 | 5461 | 4803.14 | 5456 | 5239.63 | 4970 | 4763 | 4584.7 | 5297.17 | 4819.65 | 4912 | 4613.91 | 3378.2 | 5715 | 5334 | 5351.8 | 3937 | 5064 | 4805.31 | 6350 | 4967.18 | 5397.5 | 5134.36 | 5386.95 | 5789.93 | 5452.26 | 5334 | 5306.7 | 4826 | 5319.8 | 46 | 5545.17 | 4975.86 | 5080 | 5715 | 4836 | 4800.6 | 5080 | 3515 | 5405.12 | 4445 | 4318 | 4815.4012 | 5588 | 5334 | 4369 | 4331 | 5379.09 | 5351.78 | 46 | 6350
2364 | 法兰盖 | PN40 | 450 | RF | GB/T 9124.1-2019 | S30408(06Cr19Ni10) | NB/T 47010 |  | 154 | 1 |  | 0 | 6006 | 5266.8 | 5497.8 | 6775 | 5852 | 6199 | 6622 | 5868.2 | 6616 | 6353.56 | 6026 | 5775 | 5559.4 | 6423.34 | 5844.3 | 6177 | 5594.82 | 4096.4 | 6930 | 6468 | 6444.3 | 4774 | 6141 | 5826.92 | 7700 | 6041.39 | 6545 | 6225.91 | 6535.25 | 6871.48 | 6611.4 | 6468 | 6434.89 | 5852 | 6300.7 | 61 | 6535.27 | 6033.72 | 6160 | 6930 | 5864 | 5544 | 6160 | 4346 | 6554.24 | 5390 | 5236 | 5839.1565 | 6776 | 6468 | 5298 | 5252 | 6522.67 | 6444.28 | 61 | 7700
2365 | 法兰盖 | PN40 | 500 | RF | GB/T 9124.1-2019 | S30408(06Cr19Ni10) | NB/T 47010 |  | 188 | 1 |  | 0 | 7332 | 6429.6 | 6711.6 | 8271 | 7144 | 7567 | 8084 | 7147.98 | 8076 | 7756.3 | 7356 | 7050 | 6786.8 | 7841.48 | 7134.6 | 7541 | 6830.04 | 5358 | 8460 | 7896 | 7867 | 5828 | 7497 | 7113.38 | 9400 | 7362.57 | 7990 | 7600.46 | 7976.95 | 8388.56 | 8071.07 | 7896 | 7855.58 | 7144 | 7691.8 | 61 | 7976.97 | 7365.84 | 7520 | 8460 | 7159 | 6768 | 7520 | 4893 | 8001.28 | 6580 | 6712 | 7128.3181 | 8272 | 7896 | 6467 | 6411 | 7962.74 | 7867.05 | 61 | 9400
2366 | 法兰盖 | PN40 | 600 | RF | GB/T 9124.1-2019 | S30408(06Cr19Ni10) | NB/T 47010 |  | 331 | 1 |  | 0 | 12909 | 11320.2 | 8816.7 | 14561 | 12578 | 13323 | 14233 | 12613.58 | 14220 | 13656.04 | 12952 | 12413 | 11949.1 | 13806.01 | 12561.45 | 13276 | 12025.23 | 9433.5 | 14895 | 13902 | 13851 | 10261 | 13200 | 12524.09 | 16550 | 12976.63 | 14067.5 | 13381.67 | 13976.75 | 14769.22 | 14210.23 | 13902 | 13830.84 | 12578 | 13542.5 | 51 | 13976.75 | 13271.45 | 13240 | 14895 | 12604 | 11916 | 13240 | 9083 | 14087.36 | 11585 | 11817 | 12550.3906 | 14564 | 13902 | 11386 | 11288 | 14019.51 | 13851.03 | 51 | 16550
2367 | 对焊法兰 | PN63 | 10 | RF | GB/T 9124.1-2019 | S30408(06Cr19Ni10) | NB/T 47010 |  | 1.09 | 1 |  | 0 | 50.14 | 72 | 48.4 | 64 | 69 | 51 | 63 | 58.56 | 59 | 63.34 | 53 | 57 | 60.06 | 64.5 | 52.647 | 66 | 64.11 | 60.06 | 65.4 | 69 | 65.1 | 57.77 | 65 | 62.95 | 66 | 58.03 | 59.95 | 60.28 | 59.21 | 59.95 | 60.94 | 59.95 | 63.25 | 63.22 | 63.7 | 51 | 59.14 | 64.46 | 60 | 49.05 | 52 | 63.8 | 57.77 | 31 | 70.81 | 44.69 | 64 | 63.0822 | 65.4 | 59.95 | 2202 | 70 | 65.49 | 65.07 | 31 | 2202
2368 | 对焊法兰 | PN63 | 15 | RF | GB/T 9124.1-2019 | S30408(06Cr19Ni10) | NB/T 47010 |  | 1.2 | 1 |  | 0 | 55.2 | 72 | 48.4 | 70 | 77 | 56 | 70 | 65.88 | 64 | 69.73 | 58 | 63 | 66.12 | 71 | 57.96 | 72 | 70.58 | 66.12 | 72 | 76 | 71.6 | 63.6 | 71 | 69.3 | 72 | 59.05 | 66 | 66.37 | 60.26 | 66 | 67.09 | 66 | 69.63 | 69.6 | 70.1 | 120 | 59.94 | 70.96 | 66 | 54 | 56 | 70.2 | 63.6 | 35 | 77.95 | 67.2 | 64 | 69.4455 | 66 | 66 | 3079 | 75 | 72.1 | 71.64 | 35 | 3079
2369 | 对焊法兰 | PN63 | 20 | RF | GB/T 9124.1-2019 | S30408(06Cr19Ni10) | NB/T 47010 |  | 2.02 | 1 |  | 0 | 92.92 | 98.172 | 96.7 | 118 | 125 | 88 | 117 | 104.92 | 108 | 117.38 | 97 | 106 | 111.3 | 119.52 | 97.566 | 122 | 118.82 | 111.3 | 121.2 | 127 | 120.5 | 107.06 | 118 | 116.66 | 120 | 110.59 | 111.1 | 111.72 | 115.51 | 111.1 | 112.94 | 111.1 | 117.22 | 117.16 | 115.8 | 120 | 115.53 | 117.97 | 111 | 90.9 | 95 | 118.2 | 107.06 | 55 | 131.22 | 113.12 | 96 | 116.905 | 111.1 | 111.1 | 4369 | 100 | 121.37 | 120.54 | 55 | 4369
2370 | 对焊法兰 | PN63 | 25 | RF | GB/T 9124.1-2019 | S30408(06Cr19Ni10) | NB/T 47010 |  | 2.63 | 1 |  | 0 | 120.98 | 127.818 | 121 | 154 | 150 | 110 | 153 | 139.08 | 141 | 152.83 | 127 | 138 | 144.91 | 155.62 | 127.029 | 158 | 154.7 | 144.91 | 157.8 | 142 | 157 | 139.39 | 152 | 151.89 | 156 | 142.18 | 144.65 | 145.45 | 145.41 | 144.65 | 147.04 | 144.65 | 152.61 | 152.54 | 148.6 | 105 | 145.41 | 153.59 | 145 | 118.35 | 123 | 153.9 | 139.39 | 71 | 170.84 | 147.28 | 120 | 152.209 | 144.65 | 144.65 | 5298 | 119 | 158.02 | 157 | 71 | 5298
2371 | 对焊法兰 | PN63 | 32 | RF | GB/T 9124.1-2019 | S30408(06Cr19Ni10) | NB/T 47010 |  | 3.2 | 1 |  | 0 | 147.2 | 155.52 | 145.1 | 187 | 173 | 133 | 186 | 165.92 | 172 | 178.36 | 154 | 168 | 176.32 | 189.34 | 154.56 | 174 | 188.22 | 176.32 | 192 | 167 | 191 | 163.2 | 184 | 184.8 | 192 | 170.61 | 176 | 176.98 | 174.45 | 176 | 178.91 | 176 | 185.69 | 185.6 | 174.6 | 90 | 174.22 | 184.32 | 176 | 144 | 150 | 187.2 | 169.6 | 98 | 207.87 | 176 | 144 | 185.1881 | 176 | 176 | 6467 | 139 | 192.27 | 191 | 90 | 6467
2372 | 对焊法兰 | PN63 | 40 | RF | GB/T 9124.1-2019 | S30408(06Cr19Ni10) | NB/T 47010 |  | 4.07 | 1 |  | 0 | 187.22 | 197.802 | 193.5 | 238 | 219 | 166 | 236 | 201.3 | 219 | 228.75 | 185 | 214 | 224.26 | 240.82 | 196.581 | 198 | 211.23 | 224.26 | 244.2 | 212 | 227.9 | 207.57 | 233 | 235.05 | 246 | 223.62 | 223.85 | 225.09 | 231.53 | 223.85 | 227.56 | 223.85 | 236.18 | 236.06 | 230 | 95 | 231.53 | 227.92 | 224 | 183.15 | 192 | 238.1 | 215.71 | 115 | 264.39 | 223.85 | 176 | 235.5436 | 223.85 | 223.85 | 11386 | 171 | 244.55 | 227.91 | 95 | 11386
2373 | 对焊法兰 | PN63 | 50 | RF | GB/T 9124.1-2019 | S30408(06Cr19Ni10) | NB/T 47010 |  | 4.51 | 1 |  | 0 | 207.46 | 219.186 | 217.7 | 263 | 241 | 184 | 262 | 225.7 | 242 | 255.75 | 205 | 237 | 248.5 | 266.86 | 217.833 | 220 | 234.07 | 248.5 | 270.6 | 235 | 269.2 | 230.01 | 258 | 260.46 | 270 | 251.47 | 248.05 | 249.43 | 259.38 | 248.05 | 252.16 | 248.05 | 261.71 | 261.58 | 250.5 | 170 | 259.38 | 274.96 | 248 | 202.95 | 212 | 263.8 | 239.03 | 129 | 292.97 | 248.05 | 208 | 261.007 | 248.05 | 248.05 | 1428 | 189 | 270.98 | 269.21 | 129 | 1428
2374 | 对焊法兰 | PN63 | 65 | RF | GB/T 9124.1-2019 | S30408(06Cr19Ni10) | NB/T 47010 |  | 5.58 | 1 |  | 0 | 251.1 | 271.188 | 241.2 | 283 | 248 | 273 | 296 | 285.48 | 300 | 304.85 | 254 | 293 | 307.46 | 286.87 | 269.514 | 272 | 289.6 | 238.55 | 334.8 | 266 | 333 | 284.58 | 285 | 322.25 | 336 | 303.43 | 306.9 | 308.6 | 310.05 | 306.9 | 311.98 | 306.9 | 294.26 | 323.64 | 293.5 | 170 | 310.05 | 321.44 | 307 | 251.1 | 262 | 291.3 | 295.74 | 167 | 362.48 | 295.74 | 250 | 322.9267 | 306.9 | 306.9 | 2133 | 234 | 291.3 | 333 | 167 | 2133
2375 | 对焊法兰 | PN63 | 80 | RF | GB/T 9124.1-2019 | S30408(06Cr19Ni10) | NB/T 47010 |  | 6.68 | 1 |  | 0 | 300.6 | 324.648 | 285.1 | 338 | 285 | 327 | 354 | 334.28 | 359 | 350.48 | 292 | 351 | 317.3 | 343.42 | 300.3662 | 325 | 346.69 | 349.03 | 400.8 | 319 | 353.5 | 340.68 | 341 | 332.57 | 402 | 346.78 | 367.4 | 369.44 | 354.35 | 349.9 | 353.47 | 367.4 | 352.27 | 334 | 351.4 | 135 | 354.35 | 358.93 | 301 | 300.6 | 315 | 348.7 | 354.04 | 200 | 374.08 | 347.36 | 299 | 333.2684 | 367.4 | 347.36 | 3543 | 280 | 348.73 | 353.49 | 135 | 3543
2376 | 对焊法兰 | PN63 | 100 | RF | GB/T 9124.1-2019 | S30408(06Cr19Ni10) | NB/T 47010 |  | 9.27 | 1 |  | 0 | 417.15 | 450.522 | 416.7 | 469 | 393 | 454 | 491 | 461.16 | 456 | 491.56 | 405 | 348 | 440.33 | 476.57 | 416.8256 | 451 | 449.04 | 484.36 | 454.23 | 442 | 490.6 | 454.23 | 473 | 461.51 | 558 | 497.71 | 500.58 | 512.68 | 509.83 | 485.56 | 490.52 | 482.04 | 488.85 | 463.5 | 487.6 | 120 | 506.21 | 458.31 | 417 | 417.15 | 436 | 483.9 | 491.31 | 282 | 519.12 | 482.04 | 415 | 462.4792 | 509.85 | 482.04 | 3612 | 388 | 483.94 | 490.59 | 120 | 3612
2377 | 对焊法兰 | PN63 | 125 | RF | GB/T 9124.1-2019 | S30408(06Cr19Ni10) | NB/T 47010 |  | 14.5 | 1 |  | 0 | 652.5 | 704.7 | 636 | 734 | 615 | 711 | 769 | 722.24 | 714 | 759.32 | 633 | 544 | 688.75 | 745.45 | 651.9925 | 706 | 702.38 | 619.88 | 710.5 | 692 | 777.6 | 710.5 | 739 | 721.89 | 812 | 764.23 | 783 | 801.93 | 779.83 | 759.51 | 767.27 | 754 | 764.66 | 725 | 762.8 | 125 | 778.74 | 716.88 | 653 | 652.5 | 682 | 756.9 | 768.5 | 456 | 812 | 754 | 650 | 723.406 | 754 | 754 | 4764 | 607 | 756.97 | 777.56 | 125 | 4764
2378 | 对焊法兰 | PN63 | 150 | RF | GB/T 9124.1-2019 | S30408(06Cr19Ni10) | NB/T 47010 |  | 21.4 | 1 |  | 0 | 963 | 1040.04 | 943 | 1082 | 907 | 1049 | 1134 | 1062.62 | 1053 | 1134.62 | 935 | 803 | 1016.5 | 1100.17 | 861.35 | 1042 | 1036.62 | 1118.15 | 1048.6 | 1021 | 1132.5 | 1048.6 | 1091 | 1065.41 | 1198.4 | 1131.8 | 1155.6 | 1094.36 | 1156.39 | 1120.93 | 1132.39 | 1112.8 | 1128.53 | 1070 | 1125.7 | 140 | 1146.03 | 1142.06 | 963 | 963 | 1007 | 1117.1 | 1134.2 | 738 | 1198.4 | 1112.8 | 959 | 1067.6474 | 1112.8 | 1112.8 | 7499 | 896 | 1117.19 | 1132.49 | 140 | 7499
2379 | 对焊法兰 | PN63 | 200 | RF | GB/T 9124.1-2019 | S30408(06Cr19Ni10) | NB/T 47010 |  | 34.1 | 1 |  | 0 | 1534.5 | 1657.26 | 1387.2 | 1737 | 1446 | 1671 | 1807 | 1689.7 | 1679 | 1767.21 | 1489 | 1279 | 1619.75 | 1753.08 | 1372.525 | 1759 | 1592.81 | 1781.73 | 1670.9 | 1627 | 1804.6 | 1670.9 | 1739 | 1697.69 | 1909.6 | 1771.48 | 1841.4 | 1743.8 | 1814.76 | 1786.16 | 1804.41 | 1773.2 | 1798.26 | 1705 | 1760.6 | 140 | 1805.15 | 1685.9 | 1535 | 1534.5 | 1604 | 1688 | 1807.3 | 1046 | 1890.5 | 1773.2 | 1528 | 1701.2551 | 1841.4 | 1773.2 | 1445 | 1428 | 1780.19 | 1804.57 | 140 | 1909.6
2380 | 对焊法兰 | PN63 | 250 | RF | GB/T 9124.1-2019 | S30408(06Cr19Ni10) | NB/T 47010 |  | 48.3 | 1 |  | 0 | 2173.5 | 2347.38 | 1958.4 | 2459 | 2048 | 2367 | 2560 | 2391.2 | 2378 | 2505.49 | 2022 | 1811 | 2294.25 | 2483.1 | 1944.075 | 2491 | 2256.09 | 2523.68 | 2366.7 | 2304 | 2522.9 | 2366.7 | 2463 | 2404.65 | 2704.8 | 2489.19 | 2598.54 | 2469.97 | 2543.93 | 2529.95 | 2531.69 | 2511.6 | 2547.1 | 2415 | 2493.7 | 120 | 2543.93 | 2620.32 | 2174 | 2173.5 | 2272 | 2390.9 | 2559.9 | 1571 | 2677.75 | 2463.3 | 2164 | 2409.6998 | 2608.2 | 2487.45 | 2030 | 2022 | 2521.5 | 2522.91 | 120 | 2704.8
2381 | 对焊法兰 | PN63 | 300 | RF | GB/T 9124.1-2019 | S30408(06Cr19Ni10) | NB/T 47010 |  | 67.5 | 1 |  | 0 | 3037.5 | 3280.5 | 2754 | 3437 | 3038 | 3308 | 3578 | 3352.56 | 3323 | 3519.64 | 2826 | 2531 | 3206.25 | 3470.18 | 2716.875 | 3481 | 3152.93 | 3526.88 | 3307.5 | 3220 | 3525.8 | 3307.5 | 3442 | 3360.53 | 3780 | 3506.64 | 3631.5 | 3451.82 | 3579.08 | 3535.65 | 3538.08 | 3510 | 3559.61 | 3375 | 3485 | 105 | 3575.32 | 3788.8 | 3038 | 3037.5 | 3175 | 3341.3 | 3577.5 | 2074 | 3742.2 | 3442.5 | 3024 | 3367.5871 | 3645 | 3476.25 | 3062 | 2825 | 3523.84 | 3525.84 | 105 | 3788.8
2382 | 对焊法兰 | PN63 | 350 | RF | GB/T 9124.1-2019 | S30408(06Cr19Ni10) | NB/T 47010 |  | 97.8 | 1 |  | 0 | 4401 | 4753.08 | 3978 | 4979 | 4401 | 4792 | 5183 | 4871.46 | 4814 | 5074.58 | 4094 | 3668 | 4645.5 | 5027.9 | 4048.92 | 5044 | 4568.24 | 5017.14 | 4792.2 | 4665 | 5108.4 | 5183.4 | 4988 | 4869.04 | 5476.8 | 5054.17 | 5261.64 | 5001.3 | 5164.73 | 5122.76 | 5126.28 | 5085.6 | 5157.48 | 4890 | 4954.1 | 110 | 5159.31 | 5427.2 | 4401 | 4401 | 4601 | 4841.1 | 5183.4 | 2981 | 5422.03 | 4987.8 | 4381 | 4879.265 | 5574.6 | 5036.7 | 4369 | 4093 | 5105.65 | 5108.45 | 110 | 5574.6
2383 | 对焊法兰 | PN63 | 400 | RF | GB/T 9124.1-2019 | S30408(06Cr19Ni10) | NB/T 47010 |  | 129 | 1 |  | 0 | 5805 | 6269.4 | 5263.2 | 6699 | 5805 | 6321 | 6837 | 6447.7 | 6350 | 6677.76 | 5400 | 4838 | 6127.5 | 6631.89 | 5340.6 | 6837 | 5802.42 | 5514.75 | 6321 | 6153 | 6738.2 | 6837 | 6579 | 6422.35 | 7224 | 5689.88 | 6940.2 | 6596.8 | 6837 | 6757.02 | 6761.66 | 6708 | 6802.82 | 6450 | 6540.3 | 46 | 6841.04 | 7270.4 | 5805 | 5805 | 6068 | 6385.5 | 6837 | 4264 | 7151.76 | 6579 | 5779 | 6435.8369 | 7353 | 6643.5 | 6089 | 5399 | 6734.45 | 6738.19 | 46 | 7353
2384 | 带颈平焊法兰 | PN63 | 10 | RF | GB/T 9124.1-2019 | S30408(06Cr19Ni10) | NB/T 47010 |  | 1.07 | 1 |  | 0 | 49.22 | 72 | 32 | 62 | 68 | 51 | 61 | 57.34 | 57 | 58.48 | 51 | 56 | 56.92 | 61.24 | 51.681 | 60 | 70.34 | 50.83 | 64.2 | 63 | 59.3 | 50.29 | 59 | 59.66 | 52.8 | 45.02 | 56.71 | 55.39 | 66.982 | 57.78 | 58.76 | 58.85 | 61.03 | 59.92 | 52.2 | 47 | 56.74 | 50.89 | 59 | 48.15 | 46 | 53 | 57.78 | 33 | 65.91 | 54.57 | 64 | 59.7853 | 64.2 | 57.78 | 65 | 73 | 62.18 | 59.29 | 32 | 73
2385 | 带颈平焊法兰 | PN63 | 15 | RF | GB/T 9124.1-2019 | S30408(06Cr19Ni10) | NB/T 47010 |  | 1.17 | 1 |  | 0 | 53.82 | 72 | 32 | 68 | 75 | 54 | 67 | 63.44 | 63 | 64.75 | 55 | 61 | 62.24 | 66.96 | 56.511 | 65 | 76.92 | 55.58 | 70.2 | 74 | 64.8 | 54.99 | 64 | 65.24 | 57.6 | 49.14 | 62.01 | 60.56 | 73.242 | 63.18 | 64.25 | 64.35 | 66.73 | 65.52 | 74.7 | 120 | 58.27 | 54.55 | 64 | 52.65 | 49 | 57.9 | 63.18 | 34 | 72.07 | 59.67 | 64 | 65.377 | 64.35 | 63.18 | 72 | 80 | 67.99 | 64.78 | 32 | 120
2386 | 带颈平焊法兰 | PN63 | 20 | RF | GB/T 9124.1-2019 | S30408(06Cr19Ni10) | NB/T 47010 |  | 1.96 | 1 |  | 0 | 90.16 | 95.256 | 53.6 | 113 | 122 | 86 | 112 | 92.72 | 105 | 109.8 | 93 | 103 | 104.27 | 112.17 | 94.668 | 110 | 94.94 | 93.1 | 117.6 | 115 | 108.5 | 92.12 | 104 | 109.29 | 96 | 81.65 | 103.88 | 101.45 | 122.696 | 105.84 | 107.63 | 107.8 | 111.8 | 109.76 | 95.5 | 150 | 114.76 | 91.38 | 108 | 88.2 | 83 | 97 | 105.84 | 54 | 120.74 | 99.96 | 96 | 109.5195 | 107.8 | 105.84 | 107 | 92 | 113.91 | 108.49 | 53.6 | 150
2387 | 带颈平焊法兰 | PN63 | 25 | RF | GB/T 9124.1-2019 | S30408(06Cr19Ni10) | NB/T 47010 |  | 2.49 | 1 |  | 0 | 114.54 | 121.014 | 64 | 143 | 143 | 105 | 142 | 128.1 | 134 | 124.8 | 118 | 131 | 132.47 | 142.5 | 120.267 | 139 | 120.62 | 118.28 | 149.4 | 130 | 137.9 | 117.03 | 132 | 138.84 | 120 | 103.47 | 131.97 | 128.88 | 155.874 | 134.46 | 136.73 | 136.95 | 142.03 | 139.44 | 121.3 | 120 | 140.49 | 116.08 | 137 | 112.05 | 106 | 123.3 | 134.46 | 70 | 153.38 | 126.99 | 120 | 139.1316 | 136.95 | 134.46 | 129 | 109 | 144.71 | 137.89 | 64 | 155.874
2388 | 带颈平焊法兰 | PN63 | 32 | RF | GB/T 9124.1-2019 | S30408(06Cr19Ni10) | NB/T 47010 |  | 2.95 | 1 |  | 0 | 135.7 | 143.37 | 80 | 170 | 160 | 123 | 168 | 151.28 | 158 | 147.85 | 140 | 155 | 156.94 | 168.83 | 142.485 | 152 | 142.9 | 140.13 | 177 | 146 | 163.4 | 129.8 | 155 | 164.49 | 144 | 122.4 | 156.35 | 152.69 | 184.67 | 159.3 | 161.99 | 162.25 | 168.26 | 165.2 | 143.7 | 150 | 168.99 | 136.16 | 162 | 132.75 | 125 | 146 | 159.3 | 97 | 181.72 | 141.6 | 144 | 164.8354 | 162.25 | 159.3 | 141 | 119 | 171.44 | 163.37 | 80 | 184.67
2389 | 带颈平焊法兰 | PN63 | 40 | RF | GB/T 9124.1-2019 | S30408(06Cr19Ni10) | NB/T 47010 |  | 3.8 | 1 |  | 0 | 174.8 | 184.68 | 138.9 | 218 | 204 | 156 | 217 | 185.44 | 204 | 200.56 | 169 | 200 | 202.16 | 217.47 | 183.54 | 185 | 184.07 | 180.5 | 228 | 188 | 210.4 | 167.2 | 199 | 211.89 | 182.4 | 157.39 | 201.4 | 196.69 | 237.88 | 205.2 | 208.67 | 209 | 216.75 | 212.8 | 185.1 | 105 | 224.09 | 173.62 | 209 | 171 | 161 | 188.1 | 205.2 | 113 | 229.82 | 182.4 | 176 | 212.335 | 193.8 | 205.2 | 169 | 154 | 220.84 | 210.41 | 105 | 237.88
2390 | 带颈平焊法兰 | PN63 | 50 | RF | GB/T 9124.1-2019 | S30408(06Cr19Ni10) | NB/T 47010 |  | 4.2 | 1 |  | 0 | 193.2 | 204.12 | 149.7 | 241 | 225 | 172 | 239 | 204.96 | 226 | 226.39 | 187 | 221 | 223.44 | 240.37 | 202.86 | 205 | 145.32 | 199.5 | 252 | 208 | 232.6 | 184.8 | 219 | 234.19 | 201.6 | 173.85 | 222.6 | 217.39 | 237.3 | 226.8 | 230.63 | 231 | 239.56 | 235.2 | 204.5 | 105 | 247.68 | 187.93 | 231 | 189 | 179 | 207.9 | 226.8 | 127 | 254.02 | 201.6 | 208 | 234.6818 | 214.2 | 226.8 | 189 | 170 | 244.08 | 232.55 | 105 | 254.02
2391 | 带颈平焊法兰 | PN63 | 65 | RF | GB/T 9124.1-2019 | S30408(06Cr19Ni10) | NB/T 47010 |  | 5.3 | 1 |  | 0 | 238.5 | 257.58 | 197.7 | 249 | 235 | 260 | 276 | 264.74 | 285 | 270.38 | 236 | 278 | 281.96 | 267.33 | 255.99 | 258 | 183.38 | 226.58 | 318 | 239 | 293.5 | 233.2 | 229 | 295.53 | 254.4 | 219.13 | 280.9 | 274.32 | 299.45 | 286.2 | 291.03 | 291.5 | 277.76 | 296.8 | 258.1 | 105 | 312.55 | 237.15 | 292 | 238.5 | 225 | 252.8 | 286.2 | 164 | 320.54 | 254.4 | 237 | 296.1506 | 259.7 | 286.2 | 229 | 214 | 271.47 | 293.51 | 105 | 320.54
2392 | 带颈平焊法兰 | PN63 | 80 | RF | GB/T 9124.1-2019 | S30408(06Cr19Ni10) | NB/T 47010 |  | 6.25 | 1 |  | 0 | 281.25 | 303.75 | 257 | 293 | 266 | 306 | 325 | 305 | 336 | 309.38 | 267 | 328 | 285 | 315.25 | 281.0312 | 287 | 216.25 | 296.88 | 375 | 281 | 311.7 | 275 | 270 | 298.71 | 302.4 | 258.23 | 331.25 | 289.8 | 353.125 | 321.31 | 318.24 | 343.75 | 327.54 | 300 | 304.4 | 95 | 368.57 | 265.31 | 281 | 281.25 | 267 | 298.1 | 337.5 | 197 | 378 | 300 | 280 | 299.3373 | 306.25 | 318.75 | 258 | 252 | 320.13 | 311.74 | 95 | 378
2393 | 带颈平焊法兰 | PN63 | 100 | RF | GB/T 9124.1-2019 | S30408(06Cr19Ni10) | NB/T 47010 |  | 8.81 | 1 |  | 0 | 396.45 | 428.166 | 464.8 | 413 | 374 | 432 | 458 | 433.1 | 434 | 438.14 | 377 | 330 | 401.74 | 444.38 | 396.1417 | 404 | 297.21 | 401.74 | 431.69 | 396 | 439.4 | 370.02 | 380 | 421.07 | 422.4 | 363.6 | 422.88 | 408.5 | 497.765 | 452.92 | 448.59 | 458.12 | 461.7 | 422.88 | 429 | 61 | 519.53 | 373.98 | 396 | 396.45 | 375 | 420.2 | 475.74 | 278 | 532.83 | 422.88 | 395 | 421.9542 | 431.69 | 449.31 | 365 | 356 | 451.25 | 439.43 | 61 | 532.83
2394 | 带颈平焊法兰 | PN63 | 125 | RF | GB/T 9124.1-2019 | S30408(06Cr19Ni10) | NB/T 47010 |  | 13.6 | 1 |  | 0 | 612 | 660.96 | 535.8 | 638 | 577 | 666 | 707 | 661.24 | 669 | 670.57 | 582 | 510 | 620.16 | 685.98 | 611.524 | 623 | 458.8 | 581.4 | 666.4 | 612 | 678.4 | 571.2 | 587 | 650 | 652.8 | 560.76 | 652.8 | 630.6 | 768.4 | 699.18 | 692.49 | 707.2 | 712.73 | 652.8 | 662.4 | 63 | 802.01 | 577.32 | 612 | 612 | 579 | 648.7 | 734.4 | 449 | 731.14 | 652.8 | 609 | 651.365 | 666.4 | 693.6 | 561 | 549 | 696.59 | 678.36 | 63 | 802.01
2395 | 带颈平焊法兰 | PN63 | 150 | RF | GB/T 9124.1-2019 | S30408(06Cr19Ni10) | NB/T 47010 |  | 19.5 | 1 |  | 0 | 877.5 | 947.7 | 711.8 | 914 | 827 | 956 | 1014 | 954.04 | 960 | 972.37 | 834 | 731 | 889.2 | 983.58 | 876.8175 | 894 | 657.83 | 889.2 | 955.5 | 878 | 972.7 | 819 | 841 | 931.99 | 936 | 803.6 | 936 | 904.18 | 1101.75 | 1002.5 | 992.91 | 1014 | 1021.93 | 936 | 949.8 | 170 | 1149.94 | 827.78 | 878 | 877.5 | 830 | 930.2 | 1053 | 728 | 1048.32 | 936 | 874 | 933.9472 | 955.5 | 994.5 | 805 | 786 | 998.79 | 972.75 | 170 | 1149.94
2396 | 板式平焊法兰 | PN63 | 10 | RF | GB/T 9124.1-2019 | S30408(06Cr19Ni10) | NB/T 47010 |  | 1 | 1 |  | 0 | 41 | 72 | 33.02 | 48 | 56 | 37 | 50 | 51.24 | 45 | 48.69 | 46 | 53 | 42.75 | 43.65 | 47.15 | 50 | 43.25 | 47.5 | 44.36 | 54 | 50.4 | 53 | 53 | 44.81 | 45 | 38.22 | 46 | 60.92 | 54.5 | 51 | 50.92 | 44 | 44.78 | 45 | 48.7 | 180 | 54.78 | 45.75 | 45 | 45 | 38 | 45 | 45 | 1789.4533 | 50.4 | 35 | 64 | 44.9041 | 50 | 50 | 48 | 53 | 44.33 | 50.37 | 33.02 | 1789.4533
2397 | 板式平焊法兰 | PN63 | 15 | RF | GB/T 9124.1-2019 | S30408(06Cr19Ni10) | NB/T 47010 |  | 1.1 | 1 |  | 0 | 45.1 | 72 | 39.26 | 53 | 62 | 40 | 55 | 53.68 | 49 | 53.56 | 51 | 58 | 47.03 | 48.02 | 51.865 | 55 | 48.44 | 52.25 | 48.8 | 64 | 55.4 | 58.3 | 58 | 49.29 | 49.5 | 41.94 | 50.6 | 67.01 | 59.95 | 56.1 | 56.01 | 48.4 | 49.25 | 49.5 | 71 | 170 | 58.92 | 49.3 | 50 | 49.5 | 41 | 49.5 | 49.5 | 2352.667 | 52.98 | 38.5 | 64 | 49.3935 | 52.8 | 55 | 60 | 53 | 48.76 | 55.37 | 38.5 | 2352.667
2398 | 板式平焊法兰 | PN63 | 20 | RF | GB/T 9124.1-2019 | S30408(06Cr19Ni10) | NB/T 47010 |  | 1.86 | 1 |  | 0 | 76.26 | 80.352 | 56.16 | 90 | 101 | 61 | 93 | 86.62 | 83 | 90.57 | 86 | 98 | 79.52 | 81.19 | 87.699 | 93 | 61.14 | 88.35 | 82.51 | 100 | 93.7 | 81.84 | 95 | 83.34 | 85.5 | 70.25 | 85.56 | 113.31 | 97.278 | 94.86 | 94.71 | 81.84 | 83.28 | 83.7 | 90.1 | 180 | 100.77 | 81.61 | 84 | 83.7 | 71 | 83.7 | 83.7 | 3389.0777 | 89.58 | 65.1 | 96 | 83.515 | 89.28 | 93 | 93 | 69 | 82.44 | 93.69 | 56.16 | 3389.0777
2399 | 板式平焊法兰 | PN63 | 25 | RF | GB/T 9124.1-2019 | S30408(06Cr19Ni10) | NB/T 47010 |  | 2.37 | 1 |  | 0 | 97.17 | 102.384 | 55.25 | 114 | 120 | 75 | 119 | 107.36 | 106 | 115.4 | 110 | 124 | 101.32 | 103.45 | 111.7455 | 119 | 77.9 | 112.58 | 105.13 | 117 | 119.4 | 104.28 | 120 | 106.19 | 108 | 89.24 | 109.02 | 144.39 | 123.951 | 120.87 | 120.68 | 104.28 | 106.12 | 106.65 | 121.6 | 135 | 128.29 | 103.98 | 107 | 106.65 | 91 | 106.7 | 106.65 | 4783.874 | 114.14 | 82.95 | 120 | 106.413 | 113.76 | 118.5 | 110 | 86 | 105.05 | 119.36 | 55.25 | 4783.874
2400 | 板式平焊法兰 | PN63 | 32 | RF | GB/T 9124.1-2019 | S30408(06Cr19Ni10) | NB/T 47010 |  | 2.79 | 1 |  | 0 | 114.39 | 120.528 | 112.32 | 134 | 134 | 88 | 140 | 119.56 | 125 | 133.12 | 129 | 146 | 119.27 | 121.78 | 131.5485 | 132 | 91.71 | 132.53 | 123.76 | 131 | 140.5 | 122.76 | 141 | 125.01 | 126 | 104.88 | 128.34 | 169.97 | 145.917 | 142.29 | 142.06 | 122.76 | 124.92 | 125.55 | 130.4 | 135 | 150.12 | 122.41 | 126 | 125.55 | 106 | 125.6 | 125.55 | 70 | 44.8 | 97.65 | 144 | 125.2725 | 133.92 | 139.5 | 134 | 96 | 123.67 | 140.53 | 44.8 | 169.97
2401 | 板式平焊法兰 | PN63 | 40 | RF | GB/T 9124.1-2019 | S30408(06Cr19Ni10) | NB/T 47010 |  | 3.58 | 1 |  | 0 | 146.78 | 154.656 | 112.32 | 172 | 170 | 110 | 179 | 152.5 | 160 | 170.82 | 156 | 188 | 153.05 | 156.27 | 168.797 | 154 | 117.67 | 170.05 | 158.81 | 161 | 180.3 | 157.52 | 180 | 160.41 | 162 | 134.3 | 164.68 | 218.1 | 187.234 | 182.58 | 182.29 | 157.52 | 160.29 | 161.1 | 174.3 | 135 | 199.41 | 155.35 | 161 | 161.1 | 137 | 161.1 | 161.1 | 90 | 49.28 | 125.3 | 176 | 160.7469 | 164.68 | 179 | 158 | 123 | 158.68 | 180.32 | 49.28 | 218.1
2402 | 板式平焊法兰 | PN63 | 50 | RF | GB/T 9124.1-2019 | S30408(06Cr19Ni10) | NB/T 47010 |  | 4.99 | 1 |  | 0 | 204.59 | 215.568 | 140.4 | 240 | 234 | 149 | 250 | 167.14 | 223 | 247.55 | 218 | 262 | 213.32 | 217.81 | 235.2785 | 214 | 181.29 | 237.03 | 221.36 | 225 | 251.4 | 219.56 | 249 | 223.59 | 225 | 186.81 | 229.54 | 303.99 | 240.518 | 254.49 | 254.08 | 219.56 | 223.43 | 224.55 | 243.1 | 125 | 604.25 | 214.22 | 225 | 224.55 | 190 | 224.6 | 224.55 | 125 | 83.33 | 174.65 | 208 | 224.0595 | 229.54 | 249.5 | 175 | 171 | 221.18 | 251.37 | 83.33 | 604.25
2403 | 板式平焊法兰 | PN63 | 65 | RF | GB/T 9124.1-2019 | S30408(06Cr19Ni10) | NB/T 47010 |  | 4.73 | 1 |  | 0 | 193.93 | 204.336 | 177.32 | 196 | 202 | 190 | 203 | 198.86 | 212 | 209.98 | 207 | 248 | 202.21 | 197.29 | 223.0195 | 203 | 171.84 | 157.27 | 209.82 | 204 | 238.2 | 208.12 | 205 | 211.94 | 211.5 | 177.13 | 217.58 | 288.15 | 227.986 | 241.23 | 240.84 | 208.12 | 205.53 | 212.85 | 221.1 | 49 | 240.64 | 200.79 | 213 | 212.85 | 180 | 191.6 | 212.85 | 119 | 209.26 | 165.55 | 189 | 212.3851 | 217.58 | 236.5 | 232 | 162 | 200.34 | 238.24 | 49 | 288.15
2404 | 板式平焊法兰 | PN63 | 80 | RF | GB/T 9124.1-2019 | S30408(06Cr19Ni10) | NB/T 47010 |  | 5.9 | 1 |  | 0 | 241.9 | 254.88 | 235.43 | 245 | 234 | 237 | 254 | 244 | 264 | 261.92 | 247 | 310 | 224.2 | 246.09 | 244.26 | 237 | 214.35 | 280.25 | 261.72 | 255 | 272.9 | 259.6 | 255 | 234.99 | 265.5 | 220.7 | 271.4 | 276.39 | 284.38 | 286.15 | 276.86 | 259.6 | 256.36 | 236 | 264.3 | 52 | 294.42 | 236.74 | 236 | 265.5 | 225 | 239 | 265.5 | 148 | 261.02 | 206.5 | 236 | 235.4835 | 271.4 | 271.4 | 265 | 202 | 249.89 | 272.93 | 52 | 310
2405 | 板式平焊法兰 | PN63 | 100 | RF | GB/T 9124.1-2019 | S30408(06Cr19Ni10) | NB/T 47010 |  | 8.05 | 1 |  | 0 | 330.05 | 347.76 | 313.82 | 334 | 317 | 324 | 346 | 333.06 | 346 | 357.36 | 337 | 302 | 305.9 | 335.77 | 333.27 | 323 | 292.46 | 305.9 | 326.03 | 348 | 372.4 | 346.15 | 348 | 320.62 | 364.5 | 300.76 | 362.25 | 377.1 | 388.01 | 390.43 | 377.74 | 338.1 | 349.79 | 322 | 360.8 | 140 | 393.65 | 323.01 | 322 | 362.25 | 307 | 326 | 362.25 | 202 | 356.13 | 281.75 | 322 | 321.2933 | 370.3 | 370.3 | 313 | 275 | 340.96 | 372.4 | 140 | 393.65
2406 | 板式平焊法兰 | PN63 | 125 | RF | GB/T 9124.1-2019 | S30408(06Cr19Ni10) | NB/T 47010 |  | 11.7 | 1 |  | 0 | 479.7 | 505.44 | 406.9 | 485 | 461 | 471 | 503 | 480.68 | 503 | 528.67 | 490 | 439 | 444.6 | 488.01 | 484.38 | 469 | 425.06 | 389.03 | 473.85 | 484 | 541.2 | 503.1 | 506 | 465.99 | 526.5 | 436.69 | 526.5 | 548.09 | 563.94 | 567.45 | 549.02 | 491.4 | 508.38 | 468 | 524.3 | 165 | 591.96 | 469.46 | 468 | 526.5 | 446 | 473.9 | 526.5 | 294 | 517.61 | 409.5 | 468 | 466.9686 | 526.5 | 538.2 | 454 | 399 | 495.55 | 541.16 | 165 | 591.96
2407 | 板式平焊法兰 | PN63 | 150 | RF | GB/T 9124.1-2019 | S30408(06Cr19Ni10) | NB/T 47010 |  | 16.9 | 1 |  | 0 | 692.9 | 730.08 | 510.9 | 700 | 666 | 680 | 727 | 699.06 | 726 | 730.87 | 707 | 634 | 642.2 | 704.9 | 699.66 | 678 | 613.98 | 642.2 | 684.45 | 700 | 781.7 | 726.7 | 731 | 673.1 | 760.5 | 630.34 | 760.5 | 791.69 | 814.58 | 819.65 | 793.03 | 709.8 | 734.33 | 676 | 757.3 | 140 | 835.84 | 678.11 | 676 | 760.5 | 644 | 684.5 | 760.5 | 424 | 747.66 | 591.5 | 676 | 674.5135 | 760.5 | 777.4 | 659 | 577 | 715.8 | 781.75 | 140 | 835.84
2408 | 板式平焊法兰 | PN63 | 200 | RF | GB/T 9124.1-2019 | S30408(06Cr19Ni10) | NB/T 47010 |  | 30.5 | 1 |  | 0 | 1250.5 | 1317.6 | 737.62 | 1277 | 1202 | 1228 | 1312 | 1261.48 | 1310 | 1299.55 | 1277 | 1144 | 1159 | 1272.16 | 1182.0275 | 1267 | 1108.07 | 1159 | 1235.25 | 1263 | 1410.8 | 1311.5 | 1320 | 1214.77 | 1372.5 | 1136.8 | 1372.5 | 1428.78 | 1470.1 | 1479.25 | 1431.21 | 1281 | 1325.28 | 1220 | 1366.8 | 165 | 1464.27 | 1223.81 | 1220 | 1372.5 | 1161 | 1180.4 | 1372.5 | 766 | 1332.24 | 1067.5 | 1220 | 1217.321 | 1372.5 | 1403 | 1144 | 1041 | 1291.83 | 1410.81 | 165 | 1479.25
2409 | 板式平焊法兰 | PN63 | 250 | RF | GB/T 9124.1-2019 | S30408(06Cr19Ni10) | NB/T 47010 |  | 42.1 | 1 |  | 0 | 1726.1 | 1818.72 | 1027.26 | 1762 | 1660 | 1695 | 1810 | 1689.7 | 1809 | 1793.81 | 1686 | 1579 | 1599.8 | 1755.99 | 1631.5855 | 1749 | 1383.83 | 1599.8 | 1705.05 | 1743 | 1902 | 1810.3 | 1822 | 1676.78 | 1894.5 | 1568.78 | 1852.4 | 1972.18 | 1957.65 | 2041.85 | 1933.5 | 1768.2 | 1829.32 | 1684 | 1886.5 | 120 | 2057.84 | 1689.26 | 1684 | 1894.5 | 1603 | 1629.3 | 1894.5 | 1118 | 1838.93 | 1473.5 | 1684 | 1680.3012 | 1894.5 | 1894.5 | 1658 | 1436 | 1783.15 | 1901.98 | 120 | 2057.84
2410 | 板式平焊法兰 | PN63 | 300 | RF | GB/T 9124.1-2019 | S30408(06Cr19Ni10) | NB/T 47010 |  | 59.1 | 1 |  | 0 | 2423.1 | 2553.12 | 1361.23 | 2474 | 2387 | 2379 | 2541 | 2368.02 | 2539 | 2518.15 | 2366 | 2216 | 2245.8 | 2465.06 | 2310.81 | 2455 | 1942.62 | 2245.8 | 2393.55 | 2447 | 2670 | 2541.3 | 2557 | 2353.87 | 2659.5 | 2201.86 | 2600.4 | 2768.54 | 2748.15 | 2866.35 | 2714.25 | 2482.2 | 2567.99 | 2364 | 2648.3 | 120 | 2912.53 | 2371.39 | 2364 | 2659.5 | 2250 | 2287.2 | 2659.5 | 1569 | 2581.49 | 2068.5 | 2364 | 2358.8131 | 2659.5 | 2659.5 | 2408 | 2016 | 2503.18 | 2670.01 | 120 | 2912.53
2411 | 板式平焊法兰 | PN63 | 350 | RF | GB/T 9124.1-2019 | S30408(06Cr19Ni10) | NB/T 47010 |  | 88.7 | 1 |  | 0 | 3636.7 | 3831.84 | 2157.22 | 3713 | 3582 | 3570 | 3814 | 3558.74 | 3811 | 3779.36 | 3552 | 3326 | 3370.6 | 3699.68 | 3468.17 | 3685 | 2915.57 | 3370.6 | 3592.35 | 3752 | 4007.3 | 3636.7 | 3838 | 3532.79 | 3991.5 | 3304.17 | 3902.8 | 4027.43 | 4124.55 | 4301.95 | 4073.67 | 3725.4 | 3854.16 | 3548 | 3974.6 | 120 | 4336.96 | 3559.09 | 3548 | 3991.5 | 3378 | 3432.7 | 3991.5 | 2355 | 3874.42 | 3104.5 | 3548 | 3540.2089 | 4346.3 | 3991.5 | 3354 | 3025 | 3756.89 | 4007.32 | 120 | 4346.3
2412 | 板式平焊法兰 | PN63 | 400 | RF | GB/T 9124.1-2019 | S30408(06Cr19Ni10) | NB/T 47010 |  | 121 | 1 |  | 0 | 4961 | 5227.2 | 2767.44 | 5064 | 4887 | 4870 | 5203 | 4849.5 | 5198 | 5155.61 | 4845 | 4538 | 4598 | 5046.91 | 4731.1 | 5027 | 3977.27 | 4023.25 | 4900.5 | 5118 | 5466.5 | 4961 | 5235 | 4819.25 | 5445 | 4507.02 | 5324 | 5494.01 | 5626.5 | 5868.5 | 5557.09 | 5082 | 5257.65 | 4840 | 5422.1 | 110 | 5865.31 | 4965.84 | 4840 | 5445 | 4608 | 4682.7 | 5445 | 3213 | 5285.28 | 4235 | 4840 | 4829.3704 | 5929 | 5445 | 4592 | 4127 | 5124.96 | 5466.54 | 110 | 5929
2413 | 法兰盖 | PN63 | 10 | RF | GB/T 9124.1-2019 | S30408(06Cr19Ni10) | NB/T 47010 |  | 1.04 | 1 |  | 0 | 40.56 | 72 | 40 | 52 | 62 | 46 | 45 | 45.14 | 47 | 48.18 | 47 | 51 | 42.48 | 45.4 | 41.0228 | 48 | 53.98 | 39.52 | 46.8 | 43 | 48.3 | 33.28 | 52 | 44.53 | 50 | 44.69 | 45.76 | 44.31 | 46.28 | 49.92 | 46.73 | 45.76 | 45.87 | 44.72 | 48.1 | 46 | 47.2 | 46.57 | 47 | 46.8 | 39 | 46.8 | 44.72 | 36 | 50.09 | 36.4 | 91 | 44.6235 | 57.2 | 45.76 | 55 | 62 | 46.1 | 48.31 | 33.28 | 91
2414 | 法兰盖 | PN63 | 15 | RF | GB/T 9124.1-2019 | S30408(06Cr19Ni10) | NB/T 47010 |  | 1.16 | 1 |  | 0 | 45.24 | 72 | 59.9 | 58 | 70 | 51 | 50 | 50.02 | 52 | 53.74 | 53 | 57 | 47.39 | 50.63 | 45.7562 | 53 | 60.2 | 44.08 | 52.2 | 48 | 53.9 | 37.12 | 57 | 49.67 | 60 | 53.95 | 51.04 | 49.42 | 68.12 | 55.68 | 52.12 | 51.04 | 51.17 | 49.88 | 52.7 | 46 | 55.12 | 51.94 | 52 | 52.2 | 44 | 52.2 | 49.88 | 39 | 55.87 | 40.6 | 91 | 49.7743 | 55.68 | 51.04 | 60 | 69 | 51.42 | 53.9 | 37.12 | 91
2415 | 法兰盖 | PN63 | 20 | RF | GB/T 9124.1-2019 | S30408(06Cr19Ni10) | NB/T 47010 |  | 1.97 | 1 |  | 0 | 76.83 | 72 | 79.9 | 98 | 114 | 79 | 85 | 81.74 | 88 | 87.05 | 90 | 98 | 80.47 | 85.99 | 77.7066 | 90 | 102.24 | 74.86 | 88.65 | 82 | 91.5 | 63.04 | 94 | 84.35 | 100 | 86.58 | 86.68 | 83.93 | 90.5 | 94.56 | 88.51 | 86.68 | 86.89 | 84.71 | 89.1 | 46 | 88.35 | 85.49 | 89 | 88.65 | 75 | 88.7 | 84.71 | 61 | 94.88 | 68.95 | 117 | 84.5271 | 94.56 | 86.68 | 93 | 123 | 87.32 | 91.53 | 46 | 123
2416 | 法兰盖 | PN63 | 25 | RF | GB/T 9124.1-2019 | S30408(06Cr19Ni10) | NB/T 47010 |  | 2.54 | 1 |  | 0 | 99.06 | 86.868 | 99.9 | 126 | 140 | 98 | 109 | 104.92 | 114 | 112.24 | 116 | 126 | 103.76 | 110.87 | 100.1903 | 116 | 131.83 | 96.52 | 114.3 | 105 | 118 | 81.28 | 120 | 108.75 | 125 | 111.64 | 111.76 | 108.22 | 114.33 | 121.92 | 114.12 | 111.76 | 112.04 | 109.22 | 116.2 | 110 | 113.92 | 106.72 | 114 | 114.3 | 96 | 114.3 | 109.22 | 79 | 122.33 | 88.9 | 130 | 108.9784 | 121.92 | 111.76 | 120 | 150 | 112.59 | 117.99 | 79 | 150
2417 | 法兰盖 | PN63 | 32 | RF | GB/T 9124.1-2019 | S30408(06Cr19Ni10) | NB/T 47010 |  | 3.07 | 1 |  | 0 | 119.73 | 104.994 | 139.8 | 152 | 160 | 117 | 132 | 126.88 | 137 | 135.65 | 140 | 152 | 125.41 | 134.01 | 121.0961 | 123 | 159.33 | 116.66 | 138.15 | 127 | 142.6 | 98.24 | 145 | 131.44 | 155 | 128.2 | 135.08 | 130.8 | 158.79 | 147.36 | 137.93 | 135.08 | 135.41 | 132.01 | 131.6 | 150 | 143.55 | 124.75 | 138 | 138.15 | 116 | 138.2 | 132.01 | 97 | 137.54 | 107.45 | 152 | 131.716 | 147.36 | 135.08 | 146 | 143 | 136.08 | 142.59 | 97 | 160
2418 | 法兰盖 | PN63 | 40 | RF | GB/T 9124.1-2019 | S30408(06Cr19Ni10) | NB/T 47010 |  | 3.97 | 1 |  | 0 | 154.83 | 135.774 | 179.8 | 197 | 196 | 149 | 171 | 164.7 | 178 | 175.41 | 170 | 197 | 162.17 | 173.29 | 156.5967 | 159 | 164.83 | 150.86 | 178.65 | 164 | 184.4 | 127.04 | 186 | 169.98 | 200 | 180.69 | 174.68 | 169.15 | 201.5 | 190.56 | 178.36 | 174.68 | 175.11 | 170.71 | 170.2 | 105 | 184.62 | 159.47 | 179 | 178.65 | 151 | 178.7 | 170.71 | 125 | 177.86 | 138.95 | 186 | 170.337 | 174.68 | 174.68 | 163 | 173 | 175.97 | 184.44 | 105 | 201.5
2419 | 法兰盖 | PN63 | 50 | RF | GB/T 9124.1-2019 | S30408(06Cr19Ni10) | NB/T 47010 |  | 4.52 | 1 |  | 0 | 176.28 | 154.584 | 199.8 | 224 | 222 | 168 | 194 | 186.66 | 202 | 199.72 | 193 | 224 | 184.64 | 197.3 | 178.2914 | 181 | 187.67 | 171.76 | 203.4 | 187 | 209.9 | 144.64 | 211 | 193.53 | 225 | 207.28 | 198.88 | 192.58 | 227.7 | 216.96 | 203.07 | 198.88 | 199.37 | 194.36 | 193.7 | 95 | 1274.52 | 179.4 | 203 | 203.4 | 172 | 203.4 | 194.36 | 127 | 202.5 | 158.2 | 219 | 193.9364 | 198.88 | 198.88 | 186 | 176 | 200.35 | 209.92 | 95 | 1274.52
2420 | 法兰盖 | PN63 | 65 | RF | GB/T 9124.1-2019 | S30408(06Cr19Ni10) | NB/T 47010 |  | 5.69 | 1 |  | 0 | 221.91 | 194.598 | 220.3 | 250 | 230 | 229 | 245 | 228.14 | 255 | 239.24 | 243 | 282 | 232.44 | 248.37 | 224.442 | 228 | 236.25 | 151.35 | 256.05 | 225 | 264.3 | 182.08 | 227 | 243.62 | 285 | 239.53 | 250.36 | 242.42 | 266.2 | 273.12 | 255.64 | 250.36 | 250.98 | 244.67 | 243.9 | 61 | 258.06 | 225.84 | 256 | 256.05 | 216 | 230.5 | 244.67 | 179 | 254.91 | 199.15 | 182 | 244.1316 | 250.36 | 250.36 | 210 | 195 | 252.21 | 264.31 | 61 | 285
2421 | 法兰盖 | PN63 | 80 | RF | GB/T 9124.1-2019 | S30408(06Cr19Ni10) | NB/T 47010 |  | 6.89 | 1 |  | 0 | 268.71 | 235.638 | 275.4 | 303 | 263 | 277 | 296 | 275.72 | 308 | 289.69 | 282 | 341 | 248.73 | 287.38 | 271.776 | 266 | 286.07 | 261.82 | 310.05 | 273 | 298.4 | 220.48 | 275 | 260.7 | 345 | 306.18 | 303.16 | 278.55 | 328.5 | 314.12 | 299.24 | 303.16 | 294.79 | 261.82 | 295.4 | 61 | 312.86 | 273.46 | 276 | 310.05 | 262 | 279.1 | 296.27 | 211 | 308.67 | 241.15 | 220 | 261.2475 | 303.16 | 292.83 | 251 | 235 | 291.83 | 298.41 | 61 | 345
2422 | 法兰盖 | PN63 | 100 | RF | GB/T 9124.1-2019 | S30408(06Cr19Ni10) | NB/T 47010 |  | 10 | 1 |  | 0 | 390 | 342 | 363 | 439 | 380 | 403 | 430 | 401.38 | 430 | 420.45 | 410 | 375 | 361 | 417.1 | 394.45 | 387 | 389.25 | 361 | 450 | 378 | 433.2 | 310 | 399 | 378.37 | 500 | 441.62 | 435 | 404.28 | 453.42 | 455.9 | 434.3 | 420 | 427.85 | 380 | 428.7 | 61 | 452.88 | 396.9 | 400 | 450 | 381 | 405 | 430 | 276 | 448 | 350 | 320 | 379.1646 | 440 | 425 | 365 | 341 | 423.55 | 433.16 | 61 | 500
2423 | 法兰盖 | PN63 | 125 | RF | GB/T 9124.1-2019 | S30408(06Cr19Ni10) | NB/T 47010 |  | 15.9 | 1 |  | 0 | 620.1 | 543.78 | 605.9 | 698 | 604 | 640 | 684 | 638.06 | 683 | 657.83 | 651 | 596 | 573.99 | 663.19 | 627.1755 | 615 | 618.91 | 422.94 | 715.5 | 601 | 688.7 | 492.9 | 634 | 601.61 | 795 | 654.71 | 691.65 | 642.81 | 702.38 | 724.88 | 690.54 | 667.8 | 680.28 | 604.2 | 676.8 | 140 | 720.32 | 631.07 | 636 | 715.5 | 606 | 644 | 683.7 | 478 | 712.32 | 556.5 | 509 | 602.8734 | 699.6 | 675.75 | 574 | 543 | 673.44 | 688.74 | 140 | 795
2424 | 法兰盖 | PN63 | 150 | RF | GB/T 9124.1-2019 | S30408(06Cr19Ni10) | NB/T 47010 |  | 23.3 | 1 |  | 0 | 908.7 | 796.86 | 899.6 | 1022 | 885 | 938 | 1002 | 935.74 | 1001 | 964 | 954 | 874 | 841.13 | 971.84 | 919.0685 | 901 | 906.95 | 841.13 | 1048.5 | 881 | 1009.3 | 722.3 | 929 | 881.61 | 1165 | 960.51 | 1013.55 | 941.98 | 1055.6 | 1062.25 | 1011.93 | 978.6 | 996.89 | 885.4 | 998.7 | 180 | 1103.69 | 891.92 | 932 | 1048.5 | 887 | 943.7 | 1001.9 | 638 | 1043.84 | 815.5 | 746 | 883.4614 | 1025.2 | 990.25 | 843 | 795 | 986.87 | 1009.3 | 180 | 1165
2425 | 法兰盖 | PN63 | 200 | RF | GB/T 9124.1-2019 | S30408(06Cr19Ni10) | NB/T 47010 |  | 39.2 | 1 |  | 0 | 1528.8 | 1340.64 | 1404.5 | 1724 | 1490 | 1578 | 1686 | 1521.34 | 1684 | 1630.86 | 1605 | 1470 | 1415.12 | 1635.03 | 1456.084 | 1516 | 1458.04 | 1415.12 | 1764 | 1482 | 1697.9 | 1215.2 | 1563 | 1483.22 | 1960 | 1696.88 | 1705.2 | 1584.77 | 1737.84 | 1787.13 | 1702.47 | 1646.4 | 1677.17 | 1489.6 | 1680.2 | 135 | 1819.23 | 1500.58 | 1568 | 1764 | 1493 | 1481.8 | 1685.6 | 1055 | 1668.35 | 1372 | 1254 | 1486.3348 | 1724.8 | 1666 | 1393 | 1337 | 1660.32 | 1697.95 | 135 | 1960
2426 | 法兰盖 | PN63 | 250 | RF | GB/T 9124.1-2019 | S30408(06Cr19Ni10) | NB/T 47010 |  | 56.7 | 1 |  | 0 | 2211.3 | 1939.14 | 2011.4 | 2493 | 2155 | 2282 | 2438 | 2199.66 | 2436 | 2339.27 | 2219 | 2126 | 2046.87 | 2364.96 | 2106.1215 | 2193 | 2108.96 | 2046.87 | 2551.5 | 2143 | 2389.3 | 1757.7 | 2261 | 2145.37 | 2835 | 2444.92 | 2409.75 | 2292.26 | 2479.85 | 2584.95 | 2434.2 | 2381.4 | 2425.91 | 2154.6 | 2375 | 125 | 2551.19 | 2170.48 | 2268 | 2551.5 | 2159 | 2143.3 | 2438.1 | 1603 | 2413.15 | 1984.5 | 1814 | 2149.8753 | 2494.8 | 2409.75 | 1995 | 1934 | 2401.53 | 2389.34 | 125 | 2835
2427 | 法兰盖 | PN63 | 300 | RF | GB/T 9124.1-2019 | S30408(06Cr19Ni10) | NB/T 47010 |  | 81.2 | 1 |  | 0 | 3166.8 | 2777.04 | 2895.8 | 3570 | 3086 | 3268 | 3492 | 3151.26 | 3488 | 3350.06 | 3177 | 3045 | 2931.32 | 3386.85 | 3016.174 | 3141 | 3020.23 | 2931.32 | 3654 | 3069 | 3421.8 | 2517.2 | 3238 | 3072.37 | 4060 | 3269.64 | 3451 | 3282.75 | 3564.55 | 3701.91 | 3486.01 | 3410.4 | 3474.14 | 3085.6 | 3401.3 | 51 | 3724.94 | 3108.34 | 3248 | 3654 | 3092 | 3069.4 | 3491.6 | 2173 | 3455.87 | 2842 | 2598 | 3078.822 | 3572.8 | 3451 | 2872 | 2769 | 3439.23 | 3421.77 | 51 | 4060
2428 | 法兰盖 | PN63 | 350 | RF | GB/T 9124.1-2019 | S30408(06Cr19Ni10) | NB/T 47010 |  | 113 | 1 |  | 0 | 4407 | 3864.6 | 4022.9 | 4968 | 4294 | 4548 | 4859 | 4385.9 | 4854 | 4662.03 | 4422 | 4238 | 4079.3 | 4713.23 | 4288.35 | 4371 | 4203.04 | 3220.5 | 5085 | 4271 | 4761.8 | 3503 | 4506 | 4275.6 | 5650 | 4539.86 | 4802.5 | 4568.36 | 4949.15 | 5151.67 | 4851.23 | 4746 | 4721.71 | 4294 | 4733.3 | 51 | 5159.33 | 4427.34 | 4520 | 5085 | 4303 | 4271.4 | 4520 | 3017 | 4809.28 | 3955 | 3616 | 4284.5788 | 4972 | 4802.5 | 3990 | 3854 | 4786.12 | 4761.82 | 51 | 5650
2429 | 法兰盖 | PN63 | 400 | RF | GB/T 9124.1-2019 | S30408(06Cr19Ni10) | NB/T 47010 |  | 152 | 1 |  | 0 | 5928 | 5198.4 | 5392.7 | 6682 | 5776 | 6118 | 6536 | 5914.56 | 6530 | 6271.05 | 5948 | 5700 | 5487.2 | 6339.92 | 5768.4 | 5879 | 5522.16 | 4043.2 | 6840 | 5746 | 6405.3 | 4712 | 6061 | 5751.24 | 7600 | 6096.27 | 6460 | 6145.06 | 6653.89 | 6929.68 | 6525.54 | 6384 | 6351.32 | 5776 | 6367 | 51 | 7108.73 | 5955.36 | 6080 | 6840 | 5788 | 5745.6 | 6080 | 4363 | 6469.12 | 5320 | 4864 | 5763.3176 | 6688 | 6384 | 5366 | 5184 | 6437.96 | 6405.28 | 51 | 7600
2430 | 对焊法兰 | PN100 | 10 | RF | GB/T 9124.1-2019 | S30408(06Cr19Ni10) | NB/T 47010 |  | 1.09 | 1 |  | 0 | 50.14 | 72 | 48.4 | 64 | 69 | 51 | 63 | 58.56 | 59 | 63.34 | 53 | 57 | 60.06 | 64.5 | 52.647 | 66 | 64.11 | 60.06 | 65.4 | 65 | 65.1 | 57.77 | 65 | 62.95 | 66 | 57.96 | 59.95 | 60.28 | 59.15 | 59.95 | 60.94 | 59.95 | 63.25 | 63.22 | 63.7 | 125 | 59.15 | 64.46 | 60 | 49.05 | 52 | 63.8 | 57.77 | 31 | 70.81 | 44.69 | 91 | 63.0822 | 65.4 | 59.95 | 65 | 70 | 65.49 | 65.07 | 31 | 125
2431 | 对焊法兰 | PN100 | 15 | RF | GB/T 9124.1-2019 | S30408(06Cr19Ni10) | NB/T 47010 |  | 1.2 | 1 |  | 0 | 55.2 | 72 | 48.4 | 70 | 77 | 56 | 70 | 65.88 | 64 | 69.73 | 58 | 63 | 66.12 | 71 | 57.96 | 72 | 70.58 | 66.12 | 72 | 71 | 71.6 | 63.6 | 71 | 69.3 | 72 | 58.12 | 66 | 66.37 | 59.39 | 66 | 67.09 | 66 | 69.63 | 69.6 | 70.1 | 165 | 59.32 | 70.96 | 66 | 54 | 56 | 70.2 | 63.6 | 35 | 77.95 | 49.2 | 91 | 69.4455 | 66 | 66 | 72 | 75 | 72.1 | 71.64 | 35 | 165
2432 | 对焊法兰 | PN100 | 20 | RF | GB/T 9124.1-2019 | S30408(06Cr19Ni10) | NB/T 47010 |  | 2.02 | 1 |  | 0 | 92.92 | 98.172 | 96.7 | 118 | 125 | 88 | 117 | 104.92 | 108 | 117.38 | 97 | 106 | 111.3 | 119.52 | 97.566 | 122 | 118.82 | 111.3 | 121.2 | 120 | 120.5 | 107.06 | 118 | 116.66 | 120 | 109.81 | 111.1 | 111.72 | 115.32 | 111.1 | 112.94 | 111.1 | 117.22 | 117.16 | 116.5 | 120 | 114.48 | 117.97 | 111 | 90.9 | 95 | 118.2 | 107.06 | 55 | 131.22 | 82.82 | 130 | 116.905 | 111.1 | 111.1 | 100 | 100 | 121.37 | 120.54 | 55 | 131.22
2433 | 对焊法兰 | PN100 | 25 | RF | GB/T 9124.1-2019 | S30408(06Cr19Ni10) | NB/T 47010 |  | 2.63 | 1 |  | 0 | 120.98 | 127.818 | 121 | 154 | 150 | 110 | 153 | 139.08 | 141 | 152.83 | 127 | 138 | 144.91 | 155.62 | 127.029 | 158 | 154.7 | 144.91 | 157.8 | 134 | 157 | 139.39 | 152 | 151.89 | 156 | 135.37 | 144.65 | 145.45 | 144.19 | 144.65 | 147.04 | 144.65 | 152.61 | 152.54 | 151.6 | 110 | 144.19 | 153.59 | 145 | 118.35 | 123 | 153.9 | 139.39 | 71 | 170.84 | 107.83 | 152 | 152.209 | 144.65 | 144.65 | 134 | 119 | 158.02 | 157 | 71 | 170.84
2434 | 对焊法兰 | PN100 | 32 | RF | GB/T 9124.1-2019 | S30408(06Cr19Ni10) | NB/T 47010 |  | 3.2 | 1 |  | 0 | 147.2 | 155.52 | 147.9 | 187 | 173 | 133 | 186 | 165.92 | 172 | 178.36 | 154 | 168 | 176.32 | 189.34 | 154.56 | 174 | 188.22 | 176.32 | 192 | 158 | 191 | 163.2 | 184 | 184.8 | 192 | 165.34 | 176 | 176.98 | 174.29 | 176 | 178.91 | 176 | 185.69 | 185.6 | 174.6 | 46 | 172.51 | 184.32 | 176 | 144 | 150 | 187.2 | 169.6 | 98 | 207.87 | 176 | 181 | 185.1881 | 176 | 176 | 151 | 139 | 192.27 | 191 | 46 | 207.87
2435 | 对焊法兰 | PN100 | 40 | RF | GB/T 9124.1-2019 | S30408(06Cr19Ni10) | NB/T 47010 |  | 4.07 | 1 |  | 0 | 187.22 | 197.802 | 193.5 | 238 | 219 | 166 | 236 | 201.3 | 219 | 228.75 | 185 | 214 | 224.26 | 240.82 | 196.581 | 198 | 211.23 | 224.26 | 244.2 | 201 | 242.9 | 207.57 | 233 | 235.05 | 246 | 217.27 | 223.85 | 225.09 | 231.43 | 223.85 | 227.56 | 223.85 | 236.18 | 236.06 | 214.1 | 46 | 230.88 | 227.92 | 224 | 183.15 | 192 | 238.1 | 215.71 | 115 | 264.39 | 223.85 | 219 | 235.5436 | 223.85 | 223.85 | 196 | 171 | 244.55 | 242.94 | 46 | 264.39
2436 | 对焊法兰 | PN100 | 50 | RF | GB/T 9124.1-2019 | S30408(06Cr19Ni10) | NB/T 47010 |  | 5.82 | 1 |  | 0 | 267.72 | 282.852 | 290.2 | 340 | 310 | 235 | 338 | 289.14 | 313 | 330.04 | 265 | 306 | 320.68 | 344.37 | 281.106 | 283 | 302.06 | 320.68 | 349.2 | 287 | 347.3 | 296.82 | 331 | 336.11 | 348 | 330.43 | 320.1 | 321.88 | 344.65 | 320.1 | 325.4 | 320.1 | 337.72 | 337.56 | 306.1 | 61 | 344.65 | 325.92 | 320 | 261.9 | 273 | 340.5 | 308.46 | 178 | 378.07 | 320.1 | 306 | 336.8158 | 320.1 | 320.1 | 268 | 244 | 349.69 | 347.31 | 61 | 378.07
2437 | 对焊法兰 | PN100 | 65 | RF | GB/T 9124.1-2019 | S30408(06Cr19Ni10) | NB/T 47010 |  | 7.57 | 1 |  | 0 | 340.65 | 367.902 | 348.7 | 383 | 335 | 371 | 401 | 383.08 | 407 | 413.57 | 344 | 397 | 417.11 | 389.17 | 365.631 | 369 | 392.88 | 323.62 | 454.2 | 341 | 451.8 | 386.07 | 386 | 437.18 | 456 | 334.82 | 416.35 | 418.66 | 427.5 | 416.35 | 423.24 | 416.35 | 399.2 | 439.06 | 398.2 | 61 | 445.33 | 396.3 | 416 | 340.65 | 356 | 395.2 | 401.21 | 227 | 491.75 | 401.21 | 339 | 438.0981 | 416.35 | 416.35 | 329 | 317 | 395.19 | 451.78 | 61 | 491.75
2438 | 对焊法兰 | PN100 | 80 | RF | GB/T 9124.1-2019 | S30408(06Cr19Ni10) | NB/T 47010 |  | 8.82 | 1 |  | 0 | 396.9 | 428.652 | 394.7 | 446 | 372 | 432 | 467 | 440.42 | 474 | 462.75 | 385 | 463 | 418.95 | 453.44 | 396.5913 | 430 | 457.76 | 460.85 | 529.2 | 397 | 466.8 | 449.82 | 450 | 439.11 | 528 | 476.62 | 485.1 | 487.79 | 489.44 | 461.99 | 466.71 | 485.1 | 465.12 | 441 | 463.9 | 51 | 487.12 | 436.06 | 397 | 396.9 | 414 | 460.4 | 467.46 | 258 | 493.92 | 458.64 | 395 | 440.0321 | 485.1 | 458.64 | 375 | 370 | 460.45 | 466.77 | 51 | 529.2
2439 | 对焊法兰 | PN100 | 100 | RF | GB/T 9124.1-2019 | S30408(06Cr19Ni10) | NB/T 47010 |  | 13.1 | 1 |  | 0 | 589.5 | 636.66 | 570.2 | 663 | 550 | 642 | 694 | 650.26 | 645 | 694.65 | 572 | 491 | 622.25 | 673.47 | 589.0415 | 638 | 634.56 | 684.48 | 641.9 | 590 | 693.3 | 641.9 | 668 | 652.19 | 733.6 | 688.76 | 707.4 | 724.5 | 705.26 | 686.18 | 693.19 | 681.2 | 690.83 | 655 | 689.1 | 51 | 703.98 | 647.66 | 590 | 589.5 | 616 | 683.8 | 694.3 | 392 | 733.6 | 681.2 | 587 | 653.5596 | 720.5 | 681.2 | 574 | 549 | 683.89 | 693.25 | 51 | 733.6
2440 | 对焊法兰 | PN100 | 125 | RF | GB/T 9124.1-2019 | S30408(06Cr19Ni10) | NB/T 47010 |  | 21 | 1 |  | 0 | 945 | 1020.6 | 921.1 | 1062 | 882 | 1029 | 1113 | 1029.68 | 1034 | 1099.7 | 917 | 788 | 997.5 | 1079.61 | 944.265 | 1023 | 1017.24 | 897.75 | 1029 | 946 | 1111.3 | 1029 | 1071 | 1045.5 | 1176 | 1098.22 | 1134 | 1161.41 | 1120.63 | 1099.98 | 1111.22 | 1092 | 1107.44 | 1050 | 1104.7 | 46 | 1120.63 | 1038.24 | 945 | 945 | 988 | 1096.2 | 1113 | 622 | 1176 | 1092 | 941 | 1047.6955 | 1092 | 1092 | 920 | 879 | 1096.31 | 1111.32 | 46 | 1176
2441 | 对焊法兰 | PN100 | 150 | RF | GB/T 9124.1-2019 | S30408(06Cr19Ni10) | NB/T 47010 |  | 28.3 | 1 |  | 0 | 1273.5 | 1375.38 | 1228.1 | 1431 | 1189 | 1387 | 1500 | 1409.1 | 1393 | 1500.45 | 1236 | 1061 | 1344.25 | 1454.9 | 1139.075 | 1378 | 1370.85 | 1478.68 | 1386.7 | 1275 | 1497.6 | 1386.7 | 1443 | 1408.94 | 1584.8 | 1471.18 | 1528.2 | 1447.21 | 1501.69 | 1482.35 | 1497.5 | 1471.6 | 1492.4 | 1415 | 1488.7 | 46 | 1502.43 | 1399.15 | 1274 | 1273.5 | 1332 | 1477.3 | 1499.9 | 908 | 1584.8 | 1471.6 | 1268 | 1411.8988 | 1471.6 | 1471.6 | 1242 | 1185 | 1477.4 | 1497.64 | 46 | 1584.8
2442 | 对焊法兰 | PN100 | 200 | RF | GB/T 9124.1-2019 | S30408(06Cr19Ni10) | NB/T 47010 |  | 50.2 | 1 |  | 0 | 2259 | 2439.72 | 2040 | 2556 | 2108 | 2460 | 2661 | 2450.98 | 2471 | 2601.58 | 2193 | 1883 | 2384.5 | 2580.78 | 2020.55 | 2589 | 2344.84 | 2622.95 | 2459.8 | 2262 | 2656.6 | 2459.8 | 2560 | 2499.24 | 2811.2 | 2600.78 | 2710.8 | 2567.12 | 2700 | 2629.48 | 2656.34 | 2610.4 | 2647.3 | 2510 | 2640.7 | 100 | 2700.11 | 2481.89 | 2259 | 2259 | 2361 | 2484.9 | 2660.6 | 1600 | 2783.09 | 2610.4 | 2249 | 2504.4884 | 2710.8 | 2610.4 | 2105 | 2101 | 2620.69 | 2656.58 | 100 | 2811.2
2443 | 对焊法兰 | PN100 | 250 | RF | GB/T 9124.1-2019 | S30408(06Cr19Ni10) | NB/T 47010 |  | 81.4 | 1 |  | 0 | 3663 | 3956.04 | 3304.8 | 4145 | 3419 | 3989 | 4314 | 3917.42 | 4007 | 4222.51 | 3407 | 3053 | 3866.5 | 4184.77 | 3276.35 | 4198 | 3802.19 | 4253.15 | 3988.6 | 3667 | 4251.8 | 3988.6 | 4151 | 4052.56 | 4558.4 | 4187.82 | 4379.32 | 4162.64 | 4297 | 4263.73 | 4266.66 | 4232.8 | 4292.63 | 4070 | 4281.9 | 120 | 4296.95 | 4024.42 | 3663 | 3663 | 3829 | 4029.3 | 4314.2 | 2592 | 4512.82 | 4151.4 | 3647 | 4061.0704 | 4395.6 | 4192.1 | 3406 | 3407 | 4249.49 | 4251.83 | 120 | 4558.4
2444 | 对焊法兰 | PN100 | 300 | RF | GB/T 9124.1-2019 | S30408(06Cr19Ni10) | NB/T 47010 |  | 118 | 1 |  | 0 | 5310 | 5734.8 | 4813.2 | 6008 | 5074 | 5782 | 6254 | 5744.98 | 5809 | 6152.85 | 4939 | 4425 | 5605 | 6066.38 | 4749.5 | 6085 | 5511.78 | 6165.5 | 5782 | 5316 | 6163.6 | 5782 | 6018 | 5874.71 | 6608 | 6083.62 | 6348.4 | 6034.28 | 6243.05 | 6180.84 | 6185.09 | 6136 | 6104.73 | 5900 | 5977.3 | 105 | 6243.05 | 6041.6 | 5310 | 5310 | 5551 | 5841 | 5900 | 3765 | 6541.92 | 6018 | 5286 | 5887.0469 | 6372 | 6077 | 4936 | 4939 | 6160.19 | 6163.61 | 105 | 6608
2445 | 对焊法兰 | PN100 | 350 | RF | GB/T 9124.1-2019 | S30408(06Cr19Ni10) | NB/T 47010 |  | 169 | 1 |  | 0 | 7605 | 8213.4 | 6823.8 | 8604 | 7267 | 8281 | 8957 | 8250.86 | 8319 | 8768.96 | 7074 | 6338 | 8027.5 | 8688.29 | 6996.6 | 8715 | 7893.99 | 8669.7 | 8281 | 7613 | 8827.5 | 8957 | 8619 | 8413.78 | 9802 | 8551.24 | 9092.2 | 8642.32 | 8785.45 | 8852.22 | 8858.3 | 8788 | 8743.22 | 8450 | 8560.7 | 105 | 8785.45 | 8652.8 | 7605 | 7605 | 7950 | 8365.5 | 8450 | 5393 | 9369.36 | 8619 | 7571 | 8431.4489 | 9633 | 8703.5 | 6914 | 7073 | 8822.65 | 8827.55 | 105 | 9802
2446 | 带颈平焊法兰 | PN100 | 10 | RF | GB/T 9124.1-2019 | S30408(06Cr19Ni10) | NB/T 47010 |  | 1.07 | 1 |  | 0 | 49.22 | 72 | 44 | 62 | 68 | 51 | 61 | 57.34 | 57 | 58.48 | 51 | 56 | 56.92 | 61.24 | 51.681 | 60 | 70.34 | 50.83 | 64.2 | 59 | 59.3 | 50.29 | 59 | 59.66 | 52.8 | 45.02 | 56.71 | 55.39 | 56.282 | 57.78 | 58.76 | 58.85 | 61.03 | 59.92 | 52.2 | 105 | 57.02 | 50.89 | 59 | 48.15 | 46 | 53 | 57.78 | 31 | 65.91 | 54.57 | 91 | 59.7853 | 64.2 | 57.78 | 65 | 73 | 62.18 | 59.29 | 31 | 105
2447 | 带颈平焊法兰 | PN100 | 15 | RF | GB/T 9124.1-2019 | S30408(06Cr19Ni10) | NB/T 47010 |  | 1.17 | 1 |  | 0 | 53.82 | 72 | 48 | 68 | 75 | 54 | 67 | 63.44 | 63 | 64.75 | 55 | 61 | 62.24 | 66.96 | 56.511 | 65 | 76.92 | 55.58 | 70.2 | 70 | 64.8 | 54.99 | 64 | 65.24 | 57.6 | 49.14 | 62.01 | 60.56 | 61.542 | 63.18 | 64.25 | 64.35 | 66.73 | 65.52 | 74.7 | 100 | 58.18 | 54.55 | 64 | 52.65 | 49 | 57.9 | 63.18 | 35 | 72.07 | 59.67 | 91 | 65.377 | 64.35 | 63.18 | 72 | 80 | 67.99 | 64.78 | 35 | 100
2448 | 带颈平焊法兰 | PN100 | 20 | RF | GB/T 9124.1-2019 | S30408(06Cr19Ni10) | NB/T 47010 |  | 1.96 | 1 |  | 0 | 90.16 | 95.256 | 60 | 113 | 122 | 86 | 112 | 101.26 | 105 | 109.8 | 93 | 103 | 104.27 | 112.17 | 94.668 | 110 | 94.94 | 93.1 | 117.6 | 108 | 108.5 | 92.12 | 104 | 109.29 | 96 | 81.65 | 103.88 | 101.45 | 103.096 | 105.84 | 107.63 | 107.8 | 111.8 | 109.76 | 95.5 | 110 | 112.15 | 91.38 | 108 | 88.2 | 83 | 97 | 105.84 | 55 | 120.74 | 99.96 | 130 | 109.5195 | 107.8 | 105.84 | 107 | 92 | 113.91 | 108.49 | 55 | 130
2449 | 带颈平焊法兰 | PN100 | 25 | RF | GB/T 9124.1-2019 | S30408(06Cr19Ni10) | NB/T 47010 |  | 2.49 | 1 |  | 0 | 114.54 | 121.014 | 71 | 143 | 143 | 105 | 142 | 128.1 | 134 | 124.8 | 118 | 131 | 132.47 | 142.5 | 120.267 | 139 | 120.62 | 118.28 | 149.4 | 123 | 137.9 | 117.03 | 132 | 138.84 | 120 | 103.47 | 131.97 | 128.88 | 130.974 | 134.46 | 136.73 | 136.95 | 142.03 | 139.44 | 121.3 | 61 | 138.99 | 116.08 | 137 | 112.05 | 106 | 123.3 | 134.46 | 71 | 153.38 | 126.99 | 152 | 139.1316 | 136.95 | 134.46 | 129 | 109 | 144.71 | 137.89 | 61 | 153.38
2450 | 带颈平焊法兰 | PN100 | 32 | RF | GB/T 9124.1-2019 | S30408(06Cr19Ni10) | NB/T 47010 |  | 2.95 | 1 |  | 0 | 135.7 | 143.37 | 90 | 170 | 160 | 123 | 168 | 151.28 | 158 | 147.85 | 140 | 155 | 156.94 | 168.83 | 142.485 | 152 | 142.9 | 140.13 | 177 | 138 | 163.4 | 129.8 | 155 | 164.49 | 144 | 122.4 | 156.35 | 152.69 | 155.17 | 159.3 | 161.99 | 162.25 | 168.26 | 165.2 | 143.7 | 61 | 138.99 | 136.16 | 162 | 132.75 | 125 | 146 | 159.3 | 98 | 181.72 | 141.6 | 181 | 164.8354 | 162.25 | 159.3 | 141 | 119 | 171.44 | 163.37 | 61 | 181.72
2451 | 带颈平焊法兰 | PN100 | 40 | RF | GB/T 9124.1-2019 | S30408(06Cr19Ni10) | NB/T 47010 |  | 3.8 | 1 |  | 0 | 174.8 | 184.68 | 129 | 218 | 204 | 156 | 217 | 185.44 | 204 | 200.56 | 169 | 200 | 202.16 | 217.47 | 183.54 | 185 | 184.07 | 180.5 | 228 | 178 | 210.4 | 167.2 | 199 | 211.89 | 182.4 | 157.39 | 201.4 | 196.69 | 199.88 | 205.2 | 208.67 | 209 | 216.75 | 212.8 | 185.1 | 130 | 228.71 | 173.62 | 209 | 171 | 161 | 188.1 | 205.2 | 115 | 229.82 | 182.4 | 219 | 212.335 | 193.8 | 205.2 | 169 | 154 | 220.84 | 210.41 | 115 | 229.82
2452 | 带颈平焊法兰 | PN100 | 50 | RF | GB/T 9124.1-2019 | S30408(06Cr19Ni10) | NB/T 47010 |  | 5.28 | 1 |  | 0 | 242.88 | 256.608 | 158.9 | 303 | 282 | 214 | 301 | 257.42 | 284 | 284.61 | 235 | 277 | 280.9 | 302.17 | 255.024 | 257 | 182.69 | 250.8 | 316.8 | 247 | 292.3 | 232.32 | 275 | 294.41 | 254.4 | 218.3 | 279.84 | 273.29 | 277.728 | 285.12 | 289.94 | 290.4 | 301.16 | 295.68 | 257.1 | 170 | 317.79 | 236.25 | 290 | 237.6 | 225 | 261.4 | 285.12 | 178 | 319.33 | 253.44 | 306 | 295.0283 | 269.28 | 285.12 | 237 | 213 | 306.85 | 292.33 | 158.9 | 319.33
2453 | 带颈平焊法兰 | PN100 | 65 | RF | GB/T 9124.1-2019 | S30408(06Cr19Ni10) | NB/T 47010 |  | 6.84 | 1 |  | 0 | 307.8 | 332.424 | 230.4 | 321 | 303 | 335 | 356 | 339.16 | 367 | 348.94 | 305 | 359 | 363.89 | 345.01 | 330.372 | 333 | 236.66 | 292.41 | 410.4 | 291 | 378.8 | 300.96 | 295 | 381.4 | 326.4 | 282.51 | 362.52 | 354.03 | 359.784 | 369.36 | 375.6 | 376.2 | 358.46 | 383.04 | 333.1 | 135 | 411.68 | 306.06 | 376 | 307.8 | 291 | 326.3 | 369.36 | 227 | 413.68 | 328.32 | 306 | 382.2009 | 335.16 | 369.36 | 296 | 276 | 350.34 | 378.77 | 135 | 413.68
2454 | 带颈平焊法兰 | PN100 | 80 | RF | GB/T 9124.1-2019 | S30408(06Cr19Ni10) | NB/T 47010 |  | 7.94 | 1 |  | 0 | 357.3 | 385.884 | 282.9 | 372 | 335 | 389 | 413 | 386.74 | 426 | 393.03 | 340 | 417 | 362.06 | 400.49 | 357.0221 | 364 | 274.72 | 377.15 | 476.4 | 337 | 396 | 349.36 | 342 | 379.49 | 379.2 | 327.79 | 420.82 | 368.16 | 417.644 | 408.2 | 404.29 | 436.7 | 416.11 | 381.12 | 386.7 | 135 | 477.88 | 337.05 | 357 | 357.3 | 338 | 378.7 | 428.76 | 258 | 480.21 | 381.12 | 356 | 380.2869 | 389.06 | 404.94 | 327 | 320 | 406.69 | 396.02 | 135 | 480.21
2455 | 带颈平焊法兰 | PN100 | 100 | RF | GB/T 9124.1-2019 | S30408(06Cr19Ni10) | NB/T 47010 |  | 11.5 | 1 |  | 0 | 517.5 | 558.9 | 623 | 539 | 483 | 564 | 598 | 563.64 | 566 | 571.92 | 492 | 431 | 524.4 | 580.06 | 517.0975 | 527 | 387.95 | 524.4 | 563.5 | 489 | 573.7 | 483 | 496 | 549.63 | 552 | 474.32 | 552 | 533.23 | 577.875 | 591.22 | 585.56 | 598 | 602.68 | 552 | 560.1 | 135 | 692.15 | 488.18 | 518 | 517.5 | 489 | 548.6 | 621 | 392 | 695.52 | 552 | 515 | 550.7842 | 563.5 | 586.5 | 475 | 464 | 589.03 | 573.69 | 135 | 695.52
2456 | 带颈平焊法兰 | PN100 | 125 | RF | GB/T 9124.1-2019 | S30408(06Cr19Ni10) | NB/T 47010 |  | 17.9 | 1 |  | 0 | 805.5 | 869.94 | 987 | 839 | 752 | 877 | 931 | 869.86 | 881 | 882.59 | 766 | 671 | 816.24 | 902.88 | 804.8735 | 821 | 603.86 | 765.23 | 877.1 | 761 | 892.9 | 751.8 | 772 | 855.52 | 859.2 | 737.74 | 859.2 | 829.99 | 899.475 | 920.24 | 911.44 | 930.8 | 938.08 | 859.2 | 871.8 | 130 | 1077.34 | 759.86 | 806 | 805.5 | 762 | 853.8 | 966.6 | 622 | 962.3 | 859.2 | 802 | 857.3166 | 877.1 | 912.9 | 740 | 722 | 916.84 | 892.88 | 130 | 1077.34
2457 | 带颈平焊法兰 | PN100 | 150 | RF | GB/T 9124.1-2019 | S30408(06Cr19Ni10) | NB/T 47010 |  | 23.8 | 1 |  | 0 | 1071 | 1156.68 | 1398 | 1115 | 1000 | 1166 | 1238 | 1165.1 | 1172 | 1186.79 | 1018 | 893 | 1085.28 | 1200.47 | 1070.167 | 1091 | 802.89 | 1085.28 | 1166.2 | 1012 | 1187.2 | 999.6 | 1027 | 1137.5 | 1142.4 | 980.59 | 1142.4 | 1103.56 | 1195.95 | 1223.56 | 1211.86 | 1237.6 | 1247.28 | 1142.4 | 1159.3 | 140 | 1432.45 | 1010.31 | 1071 | 1071 | 1012 | 1135.3 | 1285.2 | 908 | 1279.49 | 1142.4 | 1066 | 1139.8888 | 1166.2 | 1213.8 | 984 | 960 | 1219.04 | 1187.17 | 140 | 1432.45
2458 | 板式平焊法兰 | PN100 | 10 | RF | GB/T 9124.1-2019 | S30408(06Cr19Ni10) | NB/T 47010 |  | 1 | 1 |  | 0 | 41 | 72 | 43.18 | 48 | 56 | 47 | 50 | 51.24 | 45 | 48.69 | 46 | 53 | 42.75 | 43.65 | 47.15 | 50 | 44.98 | 47.5 | 44.36 | 51 | 50.4 | 53 | 53 | 44.81 | 45 | 38.22 | 46 | 60.92 | 56.6 | 51 | 50.92 | 44 | 44.78 | 45 | 48.7 | 51 | 53.29 | 45.75 | 45 | 45 | 38 | 45 | 45 | 25 | 50.4 | 35 | 91 | 44.9041 | 50 | 50 | 48 | 53 | 44.33 | 50.37 | 25 | 91
2459 | 板式平焊法兰 | PN100 | 15 | RF | GB/T 9124.1-2019 | S30408(06Cr19Ni10) | NB/T 47010 |  | 1.1 | 1 |  | 0 | 45.1 | 72 | 51.34 | 53 | 62 | 53 | 55 | 53.68 | 49 | 53.56 | 51 | 58 | 47.03 | 48.02 | 51.865 | 55 | 51.9 | 52.25 | 48.8 | 61 | 55.4 | 58.3 | 58 | 49.29 | 49.5 | 41.94 | 50.6 | 67.01 | 62.26 | 56.1 | 56.01 | 48.4 | 49.25 | 49.5 | 71 | 51 | 54.7 | 49.3 | 50 | 49.5 | 41 | 49.5 | 49.5 | 28 | 52.98 | 38.5 | 91 | 49.3935 | 52.8 | 55 | 60 | 53 | 48.76 | 55.37 | 28 | 91
2460 | 板式平焊法兰 | PN100 | 20 | RF | GB/T 9124.1-2019 | S30408(06Cr19Ni10) | NB/T 47010 |  | 1.86 | 1 |  | 0 | 76.26 | 80.352 | 73.44 | 90 | 101 | 81 | 93 | 86.62 | 83 | 90.57 | 86 | 98 | 79.52 | 81.19 | 87.699 | 93 | 61.14 | 88.35 | 82.51 | 95 | 93.7 | 81.84 | 95 | 83.34 | 85.5 | 70.25 | 85.56 | 113.31 | 105.276 | 94.86 | 94.71 | 81.84 | 83.28 | 83.7 | 90.1 | 115 | 106.43 | 81.61 | 84 | 83.7 | 71 | 83.7 | 83.7 | 47 | 89.58 | 65.1 | 130 | 83.515 | 89.28 | 93 | 93 | 69 | 82.44 | 93.69 | 47 | 130
2461 | 板式平焊法兰 | PN100 | 25 | RF | GB/T 9124.1-2019 | S30408(06Cr19Ni10) | NB/T 47010 |  | 2.37 | 1 |  | 0 | 97.17 | 102.384 | 72.25 | 114 | 120 | 102 | 119 | 107.36 | 106 | 115.4 | 110 | 124 | 101.32 | 103.45 | 111.7455 | 119 | 77.9 | 112.58 | 105.13 | 111 | 119.4 | 104.28 | 120 | 106.19 | 108 | 89.24 | 109.02 | 144.39 | 134.142 | 120.87 | 120.68 | 104.28 | 106.12 | 106.65 | 121.6 | 140 | 132.29 | 103.98 | 107 | 106.65 | 91 | 106.7 | 106.65 | 59 | 114.14 | 82.95 | 152 | 106.413 | 113.76 | 118.5 | 110 | 86 | 105.05 | 119.36 | 59 | 152
2462 | 板式平焊法兰 | PN100 | 32 | RF | GB/T 9124.1-2019 | S30408(06Cr19Ni10) | NB/T 47010 |  | 2.79 | 1 |  | 0 | 114.39 | 120.528 | 146.88 | 134 | 134 | 117 | 140 | 119.56 | 125 | 133.12 | 129 | 146 | 119.27 | 121.78 | 131.5485 | 132 | 91.71 | 132.53 | 123.76 | 123 | 140.5 | 122.76 | 141 | 125.01 | 126 | 104.88 | 128.34 | 169.97 | 152.055 | 142.29 | 142.06 | 122.76 | 124.92 | 125.55 | 130.4 | 120 | 131.45 | 122.41 | 126 | 125.55 | 106 | 125.6 | 125.55 | 70 | 483.84 | 97.65 | 181 | 125.2725 | 133.92 | 139.5 | 134 | 96 | 123.67 | 140.53 | 70 | 483.84
2463 | 板式平焊法兰 | PN100 | 40 | RF | GB/T 9124.1-2019 | S30408(06Cr19Ni10) | NB/T 47010 |  | 3.58 | 1 |  | 0 | 146.78 | 154.656 | 146.88 | 172 | 170 | 147 | 179 | 152.5 | 160 | 170.82 | 156 | 188 | 153.05 | 156.27 | 168.797 | 154 | 117.67 | 170.05 | 158.81 | 152 | 180.3 | 157.52 | 180 | 160.41 | 162 | 134.3 | 164.68 | 218.1 | 195.11 | 182.58 | 182.29 | 157.52 | 160.29 | 161.1 | 174.3 | 120 | 215.47 | 155.35 | 161 | 161.1 | 137 | 161.1 | 161.1 | 90 | 810.88 | 125.3 | 219 | 160.7469 | 164.68 | 179 | 158 | 123 | 158.68 | 180.32 | 90 | 810.88
2464 | 板式平焊法兰 | PN100 | 50 | RF | GB/T 9124.1-2019 | S30408(06Cr19Ni10) | NB/T 47010 |  | 4.99 | 1 |  | 0 | 204.59 | 215.568 | 183.6 | 240 | 234 | 201 | 250 | 213.5 | 223 | 247.55 | 218 | 262 | 213.32 | 217.81 | 235.2785 | 214 | 181.29 | 237.03 | 221.36 | 212 | 251.4 | 219.56 | 249 | 223.59 | 225 | 186.81 | 229.54 | 303.99 | 271.955 | 254.49 | 254.08 | 219.56 | 223.43 | 224.55 | 243.1 | 120 | 300.33 | 214.22 | 225 | 224.55 | 190 | 224.6 | 224.55 | 125 | 1079.68 | 174.65 | 306 | 224.0595 | 229.54 | 249.5 | 224 | 171 | 221.18 | 251.37 | 120 | 1079.68
2465 | 板式平焊法兰 | PN100 | 65 | RF | GB/T 9124.1-2019 | S30408(06Cr19Ni10) | NB/T 47010 |  | 6.33 | 1 |  | 0 | 259.53 | 273.456 | 231.88 | 262 | 270 | 255 | 272 | 264.74 | 283 | 281.01 | 276 | 332 | 270.61 | 264.02 | 298.4595 | 272 | 229.97 | 210.47 | 280.8 | 258 | 318.9 | 278.52 | 274 | 283.63 | 283.5 | 236.71 | 291.18 | 385.63 | 324.096 | 322.83 | 322.31 | 278.52 | 275.05 | 284.85 | 296.1 | 115 | 380.98 | 268.71 | 285 | 284.85 | 241 | 256.4 | 284.85 | 159 | 280.04 | 221.55 | 253 | 284.2256 | 291.18 | 316.5 | 310 | 216 | 268.11 | 318.89 | 115 | 385.63
2466 | 板式平焊法兰 | PN100 | 80 | RF | GB/T 9124.1-2019 | S30408(06Cr19Ni10) | NB/T 47010 |  | 7.72 | 1 |  | 0 | 316.52 | 333.504 | 307.87 | 320 | 306 | 311 | 332 | 319.64 | 345 | 342.71 | 323 | 405 | 293.36 | 322 | 319.608 | 310 | 280.47 | 366.7 | 342.46 | 315 | 357.1 | 339.68 | 334 | 307.48 | 346.5 | 288.47 | 355.12 | 361.65 | 395.264 | 374.42 | 362.26 | 339.68 | 335.45 | 308.8 | 345.9 | 125 | 464.64 | 309.77 | 309 | 347.4 | 293 | 312.7 | 347.4 | 194 | 341.53 | 270.2 | 309 | 308.1257 | 355.12 | 355.12 | 344 | 264 | 326.98 | 357.11 | 125 | 464.64
2467 | 板式平焊法兰 | PN100 | 100 | RF | GB/T 9124.1-2019 | S30408(06Cr19Ni10) | NB/T 47010 |  | 10.3 | 1 |  | 0 | 422.3 | 444.96 | 410.38 | 427 | 406 | 415 | 443 | 425.78 | 442 | 457.25 | 431 | 386 | 391.4 | 429.61 | 426.42 | 413 | 374.2 | 391.4 | 417.15 | 420 | 476.5 | 442.9 | 446 | 410.23 | 463.5 | 384.55 | 463.5 | 482.51 | 527.36 | 499.55 | 483.33 | 432.6 | 447.55 | 412 | 461.6 | 46 | 619.92 | 413.29 | 412 | 463.5 | 392 | 417.2 | 463.5 | 259 | 455.67 | 360.5 | 412 | 411.0915 | 473.8 | 473.8 | 399 | 352 | 436.26 | 476.48 | 46 | 619.92
2468 | 板式平焊法兰 | PN100 | 125 | RF | GB/T 9124.1-2019 | S30408(06Cr19Ni10) | NB/T 47010 |  | 17.2 | 1 |  | 0 | 705.2 | 743.04 | 532.1 | 712 | 678 | 692 | 740 | 707.6 | 739 | 777.19 | 720 | 645 | 653.6 | 717.41 | 712.08 | 690 | 624.88 | 571.9 | 696.6 | 673 | 795.6 | 739.6 | 744 | 685.05 | 774 | 641.51 | 774 | 805.73 | 880.64 | 834.2 | 807.11 | 722.4 | 747.37 | 688 | 770.8 | 46 | 1035.21 | 690.15 | 688 | 774 | 655 | 696.6 | 774 | 432 | 760.93 | 602 | 688 | 686.4886 | 774 | 791.2 | 666 | 587 | 728.51 | 795.56 | 46 | 1035.21
2469 | 板式平焊法兰 | PN100 | 150 | RF | GB/T 9124.1-2019 | S30408(06Cr19Ni10) | NB/T 47010 |  | 23.6 | 1 |  | 0 | 967.6 | 1019.52 | 668.1 | 977 | 930 | 950 | 1015 | 947.94 | 1014 | 1020.63 | 988 | 885 | 896.8 | 984.36 | 977.04 | 947 | 857.39 | 896.8 | 955.8 | 923 | 1091.6 | 1014.8 | 1021 | 939.95 | 1062 | 879.84 | 1062 | 1105.54 | 1208.32 | 1144.6 | 1107.43 | 991.2 | 1025.46 | 944 | 1057.5 | 46 | 1420.41 | 946.95 | 944 | 1062 | 898 | 955.8 | 1062 | 592 | 1044.06 | 826 | 944 | 941.9239 | 1062 | 1085.6 | 925 | 805 | 999.58 | 1091.62 | 46 | 1420.41
2470 | 板式平焊法兰 | PN100 | 200 | RF | GB/T 9124.1-2019 | S30408(06Cr19Ni10) | NB/T 47010 |  | 42.9 | 1 |  | 0 | 1758.9 | 1853.28 | 964.58 | 1796 | 1691 | 1727 | 1845 | 1720.2 | 1843 | 1827.9 | 1796 | 1609 | 1630.2 | 1789.36 | 1662.5895 | 1782 | 1558.56 | 1630.2 | 1737.45 | 1677 | 1984.4 | 1844.7 | 1856 | 1708.64 | 1930.5 | 1598.58 | 1930.5 | 2009.66 | 2196.48 | 2080.65 | 2013.07 | 1801.8 | 1864.08 | 1716 | 1922.5 | 46 | 2582.02 | 1721.36 | 1716 | 1930.5 | 1634 | 1660.2 | 1930.5 | 1139 | 1873.87 | 1501.5 | 1716 | 1712.2281 | 1930.5 | 1973.4 | 1608 | 1463 | 1817.03 | 1984.4 | 46 | 2582.02
2471 | 板式平焊法兰 | PN100 | 250 | RF | GB/T 9124.1-2019 | S30408(06Cr19Ni10) | NB/T 47010 |  | 69 | 1 |  | 0 | 2829 | 2980.8 | 1343.34 | 2888 | 2720 | 2777 | 2967 | 2768.18 | 2964 | 2939.97 | 2763 | 2588 | 2622 | 2877.99 | 2674.095 | 2866 | 2268.03 | 2622 | 2794.5 | 2698 | 3117.3 | 2967 | 2985 | 2748.17 | 3105 | 2570.54 | 3036 | 3232.31 | 3532.8 | 3346.5 | 3168.92 | 2898 | 2998.17 | 2760 | 3091.9 | 46 | 4152.89 | 2768.63 | 2760 | 3105 | 2628 | 2670.3 | 3105 | 1832 | 3013.92 | 2415 | 2760 | 2753.9412 | 3105 | 3105 | 2614 | 2353 | 2922.5 | 3117.28 | 46 | 4152.89
2472 | 板式平焊法兰 | PN100 | 300 | RF | GB/T 9124.1-2019 | S30408(06Cr19Ni10) | NB/T 47010 |  | 104 | 1 |  | 0 | 4264 | 4492.8 | 1780.07 | 4353 | 4200 | 4186 | 4472 | 4151.66 | 4468 | 4431.27 | 4164 | 3900 | 3952 | 4337.84 | 4066.4 | 4320 | 3418.48 | 3952 | 4212 | 4066 | 4698.5 | 4472 | 4500 | 4142.17 | 4680 | 3873.94 | 4576 | 4871.88 | 5324.8 | 5044 | 4776.35 | 4368 | 4518.97 | 4160 | 4660.4 | 46 | 6259.43 | 4173 | 4160 | 4680 | 3960 | 4024.8 | 4680 | 2762 | 4542.72 | 3640 | 4160 | 4150.8686 | 4680 | 4680 | 3578 | 3547 | 4404.92 | 4698.51 | 46 | 6259.43
2473 | 板式平焊法兰 | PN100 | 350 | RF | GB/T 9124.1-2019 | S30408(06Cr19Ni10) | NB/T 47010 |  | 150 | 1 |  | 0 | 6150 | 6480 | 2820.98 | 6278 | 6058 | 6038 | 6450 | 6004.84 | 6444 | 6391.25 | 6006 | 5625 | 5700 | 6256.5 | 5865 | 6231 | 4930.5 | 5700 | 6075 | 5993 | 6776.7 | 6150 | 6490 | 5974.28 | 6750 | 5586.98 | 6600 | 6810.75 | 7680 | 7275 | 6888.96 | 6300 | 6517.75 | 6000 | 6721.4 | 46 | 9028.03 | 6018.75 | 6000 | 6750 | 5712 | 5805 | 6750 | 3983 | 6552 | 5250 | 6000 | 5986.826 | 7350 | 6750 | 5263 | 5115 | 6353.25 | 6776.7 | 46 | 9028.03
2474 | 法兰盖 | PN100 | 10 | RF | GB/T 9124.1-2019 | S30408(06Cr19Ni10) | NB/T 47010 |  | 1.04 | 1 |  | 0 | 40.56 | 72 | 45.94 | 52 | 62 | 46 | 45 | 45.14 | 47 | 48.18 | 47 | 51 | 42.48 | 45.4 | 41.0228 | 48 | 53.98 | 39.52 | 46.8 | 41 | 48.3 | 33.28 | 52 | 44.53 | 50 | 44.69 | 45.76 | 44.31 | 45.9 | 49.92 | 46.73 | 45.76 | 45.87 | 44.72 | 47.8 | 46 | 46.86 | 46.57 | 47 | 46.8 | 39 | 46.8 | 44.72 | 37 | 50.09 | 36.4 | 91 | 44.6235 | 57.2 | 45.76 | 55 | 62 | 46.1 | 48.31 | 33.28 | 91
2475 | 法兰盖 | PN100 | 15 | RF | GB/T 9124.1-2019 | S30408(06Cr19Ni10) | NB/T 47010 |  | 1.16 | 1 |  | 0 | 45.24 | 72 | 67.48 | 58 | 70 | 51 | 50 | 50.02 | 52 | 53.74 | 53 | 57 | 47.39 | 50.63 | 45.7562 | 53 | 60.2 | 44.08 | 52.2 | 45 | 53.9 | 37.12 | 57 | 49.67 | 60 | 49.4 | 51.04 | 49.42 | 67.5 | 55.68 | 52.12 | 51.04 | 51.17 | 49.88 | 52.2 | 61 | 53.7 | 51.94 | 52 | 52.2 | 44 | 52.2 | 49.88 | 39 | 55.87 | 40.6 | 91 | 49.7743 | 55.68 | 51.04 | 60 | 69 | 51.42 | 53.9 | 37.12 | 91
2476 | 法兰盖 | PN100 | 20 | RF | GB/T 9124.1-2019 | S30408(06Cr19Ni10) | NB/T 47010 |  | 1.97 | 1 |  | 0 | 76.83 | 72 | 90.66 | 98 | 114 | 79 | 85 | 81.74 | 88 | 87.05 | 90 | 98 | 80.47 | 85.99 | 77.7066 | 90 | 102.24 | 74.86 | 88.65 | 77 | 91.5 | 63.04 | 94 | 84.35 | 100 | 88.77 | 86.68 | 83.93 | 92.05 | 94.56 | 88.51 | 86.68 | 86.89 | 84.71 | 90.6 | 61 | 90.66 | 85.49 | 89 | 88.65 | 75 | 88.7 | 84.71 | 61 | 94.88 | 68.95 | 117 | 84.5271 | 94.56 | 86.68 | 93 | 123 | 87.32 | 91.53 | 61 | 123
2477 | 法兰盖 | PN100 | 25 | RF | GB/T 9124.1-2019 | S30408(06Cr19Ni10) | NB/T 47010 |  | 2.54 | 1 |  | 0 | 99.06 | 86.868 | 115.01 | 126 | 140 | 98 | 109 | 104.92 | 114 | 112.24 | 116 | 126 | 103.76 | 110.87 | 100.1903 | 116 | 131.83 | 96.52 | 114.3 | 99 | 118 | 81.28 | 120 | 108.75 | 125 | 106.25 | 111.76 | 108.22 | 115 | 121.92 | 114.12 | 111.76 | 112.04 | 109.22 | 116.9 | 61 | 116.93 | 106.72 | 114 | 114.3 | 96 | 114.3 | 109.22 | 79 | 122.33 | 88.9 | 130 | 108.9784 | 121.92 | 111.76 | 120 | 150 | 112.59 | 117.99 | 61 | 150
2478 | 法兰盖 | PN100 | 32 | RF | GB/T 9124.1-2019 | S30408(06Cr19Ni10) | NB/T 47010 |  | 3.07 | 1 |  | 0 | 119.73 | 104.994 | 157.81 | 152 | 160 | 117 | 132 | 126.88 | 137 | 135.65 | 140 | 152 | 125.41 | 134.01 | 121.0961 | 123 | 159.33 | 116.66 | 138.15 | 120 | 142.6 | 98.24 | 145 | 131.44 | 155 | 128.2 | 135.08 | 130.8 | 157.8 | 147.36 | 137.93 | 135.08 | 135.41 | 132.01 | 131.6 | 61 | 153.03 | 124.75 | 138 | 138.15 | 116 | 138.2 | 132.01 | 97 | 137.54 | 107.45 | 152 | 131.716 | 147.36 | 135.08 | 146 | 143 | 136.08 | 142.59 | 61 | 160
2479 | 法兰盖 | PN100 | 40 | RF | GB/T 9124.1-2019 | S30408(06Cr19Ni10) | NB/T 47010 |  | 3.97 | 1 |  | 0 | 154.83 | 135.774 | 201.57 | 197 | 196 | 149 | 171 | 164.7 | 178 | 175.41 | 170 | 197 | 162.17 | 173.29 | 156.5967 | 159 | 164.83 | 150.86 | 178.65 | 155 | 184.4 | 127.04 | 186 | 169.98 | 200 | 195.45 | 174.68 | 169.15 | 201.6 | 190.56 | 178.36 | 174.68 | 175.11 | 170.71 | 170.2 | 61 | 199.44 | 159.47 | 179 | 178.65 | 151 | 178.7 | 170.71 | 125 | 177.86 | 138.95 | 186 | 170.337 | 174.68 | 174.68 | 163 | 173 | 175.97 | 184.44 | 61 | 201.6
2480 | 法兰盖 | PN100 | 50 | RF | GB/T 9124.1-2019 | S30408(06Cr19Ni10) | NB/T 47010 |  | 5.64 | 1 |  | 0 | 219.96 | 192.888 | 268.93 | 279 | 277 | 207 | 243 | 233.02 | 252 | 249.2 | 241 | 279 | 230.39 | 246.19 | 222.4698 | 226 | 234.17 | 214.32 | 253.8 | 221 | 262 | 180.48 | 262 | 241.48 | 280 | 267.88 | 248.16 | 240.3 | 268.5 | 270.72 | 253.39 | 248.16 | 248.77 | 242.52 | 241.8 | 61 | 277.73 | 223.85 | 254 | 253.8 | 215 | 253.8 | 242.52 | 175 | 252.67 | 197.4 | 262 | 241.9871 | 248.16 | 248.16 | 232 | 219 | 249.99 | 261.95 | 61 | 280
2481 | 法兰盖 | PN100 | 65 | RF | GB/T 9124.1-2019 | S30408(06Cr19Ni10) | NB/T 47010 |  | 7.44 | 1 |  | 0 | 290.16 | 254.448 | 352.48 | 327 | 300 | 299 | 320 | 298.9 | 333 | 312.82 | 318 | 368 | 303.92 | 324.76 | 293.4708 | 298 | 308.91 | 197.9 | 334.8 | 278 | 345.6 | 238.08 | 297 | 318.55 | 370 | 311.68 | 327.36 | 316.99 | 352.5 | 357.12 | 334.26 | 327.36 | 328.17 | 319.92 | 318.9 | 61 | 362.17 | 295.29 | 335 | 334.8 | 283 | 301.3 | 319.92 | 227 | 333.31 | 260.4 | 238 | 319.219 | 327.36 | 327.36 | 275 | 254 | 329.78 | 345.65 | 61 | 370
2482 | 法兰盖 | PN100 | 80 | RF | GB/T 9124.1-2019 | S30408(06Cr19Ni10) | NB/T 47010 |  | 8.85 | 1 |  | 0 | 345.15 | 302.67 | 408.34 | 389 | 338 | 356 | 381 | 355.02 | 396 | 372.1 | 362 | 438 | 319.49 | 369.13 | 349.0883 | 342 | 367.45 | 336.3 | 398.25 | 331 | 383.4 | 283.2 | 353 | 334.86 | 445 | 367.34 | 389.4 | 357.79 | 408.5 | 403.47 | 384.36 | 389.4 | 378.65 | 336.3 | 379.3 | 61 | 423.87 | 351.26 | 354 | 398.25 | 337 | 358.4 | 380.55 | 244 | 396.48 | 309.75 | 283 | 335.5632 | 389.4 | 376.13 | 327 | 302 | 374.84 | 383.38 | 61 | 445
2483 | 法兰盖 | PN100 | 100 | RF | GB/T 9124.1-2019 | S30408(06Cr19Ni10) | NB/T 47010 |  | 13.3 | 1 |  | 0 | 518.7 | 454.86 | 602.22 | 584 | 505 | 535 | 572 | 534.36 | 571 | 559.2 | 545 | 499 | 480.13 | 554.74 | 524.6185 | 514 | 517.7 | 480.13 | 598.5 | 475 | 576.1 | 412.3 | 530 | 503.23 | 665 | 548.86 | 578.55 | 537.7 | 629.2 | 606.35 | 577.62 | 558.6 | 569.04 | 505.4 | 570.1 | 49 | 629.27 | 527.88 | 532 | 598.5 | 506 | 538.7 | 571.9 | 404 | 595.84 | 465.5 | 426 | 504.2868 | 585.2 | 565.25 | 482 | 454 | 563.32 | 576.14 | 49 | 665
2484 | 法兰盖 | PN100 | 125 | RF | GB/T 9124.1-2019 | S30408(06Cr19Ni10) | NB/T 47010 |  | 21.3 | 1 |  | 0 | 830.7 | 728.46 | 963.32 | 935 | 809 | 857 | 916 | 855.22 | 915 | 881.25 | 872 | 799 | 768.93 | 888.42 | 840.1785 | 824 | 829.1 | 566.58 | 958.5 | 760 | 922.7 | 660.3 | 849 | 805.93 | 1065 | 874.26 | 926.55 | 861.12 | 986.5 | 971.07 | 925.07 | 894.6 | 911.32 | 809.4 | 911.9 | 49 | 1011.53 | 845.4 | 852 | 958.5 | 811 | 862.7 | 915.9 | 622 | 954.24 | 745.5 | 682 | 807.6225 | 937.2 | 905.25 | 774 | 727 | 902.16 | 922.67 | 49 | 1065
2485 | 法兰盖 | PN100 | 150 | RF | GB/T 9124.1-2019 | S30408(06Cr19Ni10) | NB/T 47010 |  | 29.4 | 1 |  | 0 | 1146.6 | 1005.48 | 1311.39 | 1290 | 1117 | 1183 | 1264 | 1180.96 | 1263 | 1216.37 | 1204 | 1103 | 1061.34 | 1226.27 | 1159.683 | 1137 | 1144.4 | 1061.34 | 1323 | 1050 | 1273.5 | 911.4 | 1172 | 1112.41 | 1470 | 1199.65 | 1278.9 | 1188.59 | 1368.5 | 1340.35 | 1276.85 | 1234.8 | 1257.88 | 1117.2 | 1260.2 | 49 | 1409.09 | 1125.43 | 1176 | 1323 | 1120 | 1190.7 | 1264.2 | 880 | 1317.12 | 1029 | 941 | 1114.7461 | 1293.6 | 1249.5 | 1049 | 1003 | 1245.24 | 1273.51 | 49 | 1470
2486 | 法兰盖 | PN100 | 200 | RF | GB/T 9124.1-2019 | S30408(06Cr19Ni10) | NB/T 47010 |  | 52.7 | 1 |  | 0 | 2055.3 | 1802.34 | 2338.18 | 2317 | 2003 | 2121 | 2266 | 2044.72 | 2264 | 2192.51 | 2158 | 1976 | 1902.47 | 2198.12 | 1957.5415 | 2038 | 1960.18 | 1902.47 | 2371.5 | 1881 | 2282.7 | 1633.7 | 2102 | 1994.02 | 2635 | 2128.8 | 2292.45 | 2130.55 | 2435 | 2402.59 | 2288.78 | 2213.4 | 2254.77 | 2002.6 | 2258.8 | 49 | 2531.55 | 2017.36 | 2108 | 2371.5 | 2007 | 1992.1 | 2266.1 | 1562 | 2242.91 | 1844.5 | 1686 | 1998.2074 | 2318.8 | 2239.75 | 1875 | 1798 | 2232.11 | 2282.71 | 49 | 2635
2487 | 法兰盖 | PN100 | 250 | RF | GB/T 9124.1-2019 | S30408(06Cr19Ni10) | NB/T 47010 |  | 85.4 | 1 |  | 0 | 3330.6 | 2920.68 | 3736.61 | 3755 | 3245 | 3437 | 3672 | 3317.18 | 3669 | 3523.34 | 3342 | 3203 | 3082.94 | 3562.03 | 3172.183 | 3303 | 3176.45 | 3082.94 | 3843 | 3049 | 3598.8 | 2647.4 | 3406 | 3231.29 | 4270 | 3430.38 | 3629.5 | 3452.55 | 3855 | 3893.39 | 3666.32 | 3586.8 | 3653.84 | 3245.2 | 3577.2 | 49 | 4093.96 | 3269.11 | 3416 | 3843 | 3252 | 3228.1 | 3672.2 | 2516 | 3634.62 | 2989 | 2733 | 3238.0757 | 3757.6 | 3629.5 | 3010 | 2913 | 3617.12 | 3598.76 | 49 | 4270
2488 | 法兰盖 | PN100 | 300 | RF | GB/T 9124.1-2019 | S30408(06Cr19Ni10) | NB/T 47010 |  | 128 | 1 |  | 0 | 4992 | 4377.6 | 5614.26 | 5627 | 4864 | 5152 | 5504 | 4972.72 | 5499 | 5280.89 | 5009 | 4800 | 4620.8 | 5338.88 | 4754.56 | 4951 | 4760.96 | 4620.8 | 5760 | 4570 | 5393.9 | 3968 | 5104 | 4843.15 | 6400 | 5159.29 | 5440 | 5174.78 | 5885.55 | 5835.52 | 5495.19 | 5376 | 5348.48 | 4864 | 5361.7 | 49 | 6118.4 | 4899.84 | 5120 | 5760 | 4874 | 4838.4 | 5120 | 3785 | 5447.68 | 4480 | 4096 | 4853.3206 | 5632 | 5440 | 4524 | 4365 | 5421.44 | 5393.92 | 49 | 6400
2489 | 法兰盖 | PN100 | 350 | RF | GB/T 9124.1-2019 | S30408(06Cr19Ni10) | NB/T 47010 |  | 175 | 1 |  | 0 | 6825 | 5985 | 7634.42 | 7693 | 6650 | 7044 | 7525 | 6779.54 | 7518 | 7219.96 | 6848 | 6563 | 6317.5 | 7299.25 | 6641.25 | 6769 | 6509.13 | 4987.5 | 7875 | 6248 | 7374.5 | 5425 | 6979 | 6621.5 | 8750 | 7009.73 | 7437.5 | 7074.9 | 7634.5 | 7978.25 | 7512.96 | 7350 | 7312.38 | 6650 | 7330.3 | 49 | 7634.42 | 6856.5 | 7000 | 7875 | 6664 | 6615 | 7000 | 5142 | 7448 | 6125 | 5600 | 6635.4051 | 7700 | 7437.5 | 6158 | 5968 | 7412.13 | 7374.5 | 49 | 8750
2490 | 带颈螺纹法兰 | CL150 | 15 | RF | GB/T 9124.2-2019 | S30408(06Cr19Ni10) | NB/T 47010 |  | 0.42 | 1 |  | 0 | 19.32 | 72 | 24.36 | 21 | 33 | 30 | 24 | 32.94 | 23 | 22.91 | 20 | 98 | 23.14 | 24.44 | 20.286 | 25 | 38.06 | 20.35 | 26.46 | 28 | 23.9 | 25.2 | 26 | 24.26 | 25.2 | 23.21 | 31 | 23.68 | 23.1 | 22.68 | 23.9 | 26.04 | 24.23 | 24.36 | 25.5 | 49 | 25.02 | 23.02 | 25 | 45 | 18 | 25.7 | 22.68 | 19 | 25.87 | 17.22 | 64 | 24.3109 | 25.2 | 23.1 | 55 | 75 | 24.82 | 23.86 | 17.22 | 98
2491 | 带颈螺纹法兰 | CL150 | 20 | RF | GB/T 9124.2-2019 | S30408(06Cr19Ni10) | NB/T 47010 |  | 0.61 | 1 |  | 0 | 28.06 | 72 | 35.38 | 30 | 46 | 40 | 35 | 43.92 | 33 | 32.41 | 29 | 98 | 33.61 | 35.5 | 29.463 | 37 | 38.06 | 29.55 | 38.43 | 41 | 34.7 | 36.6 | 36 | 35.23 | 36.6 | 33.26 | 40.5 | 34.4 | 33.55 | 32.94 | 34.71 | 37.82 | 35.2 | 35.38 | 37 | 46 | 36.1 | 33.43 | 37 | 45 | 27 | 37.3 | 32.94 | 25 | 37.58 | 25.01 | 72 | 35.304 | 36.6 | 33.55 | 62 | 78 | 36.05 | 34.62 | 25 | 98
2492 | 带颈螺纹法兰 | CL150 | 25 | RF | GB/T 9124.2-2019 | S30408(06Cr19Ni10) | NB/T 47010 |  | 0.84 | 1 |  | 0 | 38.64 | 72 | 48.72 | 41 | 58 | 51 | 48 | 54.9 | 45 | 44.85 | 41 | 98 | 46.28 | 48.89 | 40.572 | 51 | 41.52 | 40.7 | 52.92 | 48 | 47.7 | 50.4 | 48 | 48.51 | 50.4 | 45.43 | 52 | 47.37 | 46.2 | 45.36 | 47.8 | 52.08 | 48.47 | 48.72 | 48.6 | 46 | 50.14 | 44.76 | 51 | 45 | 37 | 51.4 | 45.36 | 36 | 51.74 | 34.44 | 80 | 48.6119 | 50.4 | 46.2 | 65 | 83 | 49.64 | 47.63 | 34.44 | 98
2493 | 带颈螺纹法兰 | CL150 | 32 | RF | GB/T 9124.2-2019 | S30408(06Cr19Ni10) | NB/T 47010 |  | 1.02 | 1 |  | 0 | 46.92 | 72 | 59.16 | 49 | 60 | 60 | 58 | 67.1 | 55 | 54.46 | 49 | 99 | 56.2 | 59.36 | 49.266 | 56 | 49.41 | 49.42 | 64.26 | 56 | 58 | 61.2 | 57 | 58.91 | 55 | 54.96 | 61 | 57.51 | 56.1 | 55.08 | 58.05 | 63.24 | 58.85 | 59.16 | 58.8 | 61 | 60.99 | 52.75 | 62 | 45.9 | 45 | 62.4 | 55.08 | 42 | 62.83 | 41.82 | 88 | 59.0337 | 61.2 | 56.1 | 83 | 128 | 60.28 | 57.9 | 41.82 | 128
2494 | 带颈螺纹法兰 | CL150 | 40 | RF | GB/T 9124.2-2019 | S30408(06Cr19Ni10) | NB/T 47010 |  | 1.33 | 1 |  | 0 | 61.18 | 72 | 77.14 | 64 | 77 | 75 | 76 | 89.06 | 71 | 71.68 | 61 | 115 | 73.28 | 77.41 | 64.239 | 65 | 64.43 | 64.44 | 83.79 | 73 | 75.6 | 73.15 | 73 | 76.81 | 71.5 | 71.36 | 76.5 | 74.99 | 73.15 | 71.82 | 75.69 | 82.46 | 76.74 | 77.14 | 76.6 | 61 | 77 | 70.87 | 80 | 59.85 | 58 | 81.4 | 71.82 | 56 | 80.44 | 54.53 | 96 | 76.9713 | 73.15 | 73.15 | 93 | 134 | 78.6 | 75.4 | 54.53 | 134
2495 | 带颈螺纹法兰 | CL150 | 50 | RF | GB/T 9124.2-2019 | S30408(06Cr19Ni10) | NB/T 47010 |  | 2.08 | 1 |  | 0 | 95.68 | 93.6 | 120.64 | 100 | 117 | 112 | 119 | 135.42 | 112 | 109.81 | 95 | 154 | 114.61 | 121.06 | 100.464 | 101 | 100.76 | 100.78 | 131.04 | 115 | 118.2 | 114.4 | 112 | 120.12 | 115.5 | 111.05 | 114 | 117.28 | 114.4 | 112.32 | 118.37 | 128.96 | 120.02 | 120.64 | 115.2 | 49 | 117.65 | 107.67 | 126 | 93.6 | 91 | 127.3 | 112.32 | 80 | 125.8 | 106.08 | 128 | 120.3723 | 114.4 | 114.4 | 129 | 183 | 122.93 | 117.95 | 49 | 183
2496 | 带颈螺纹法兰 | CL150 | 65 | RF | GB/T 9124.2-2019 | S30408(06Cr19Ni10) | NB/T 47010 |  | 3.54 | 1 |  | 0 | 159.3 | 159.3 | 205.32 | 170 | 165 | 184 | 188 | 228.14 | 190 | 174.68 | 161 | 231 | 195.05 | 178.56 | 170.982 | 172 | 171.48 | 134.52 | 223.02 | 178 | 201.2 | 194.7 | 155 | 204.44 | 192.5 | 188.32 | 187 | 199.6 | 194.7 | 191.16 | 201.46 | 219.48 | 185.52 | 205.32 | 194.7 | 49 | 180.7 | 169.39 | 214 | 159.3 | 155 | 216.7 | 191.16 | 125 | 214.1 | 180.54 | 175 | 204.8693 | 194.7 | 194.7 | 189 | 210 | 181.32 | 200.78 | 49 | 231
2497 | 带颈螺纹法兰 | CL150 | 80 | RF | GB/T 9124.2-2019 | S30408(06Cr19Ni10) | NB/T 47010 |  | 4.05 | 1 |  | 0 | 182.25 | 182.25 | 202.5 | 195 | 180 | 208 | 215 | 281.82 | 217 | 199.84 | 177 | 258 | 192.38 | 204.28 | 182.1082 | 197 | 196.18 | 196.22 | 255.15 | 204 | 215.9 | 222.75 | 178 | 201.63 | 225.5 | 215.31 | 212.5 | 209.19 | 210.6 | 208.21 | 206.22 | 251.1 | 212.25 | 202.5 | 222.8 | 46 | 203.27 | 184.98 | 200 | 182.25 | 177 | 247.9 | 218.7 | 148 | 244.94 | 202.5 | 200 | 202.0534 | 222.75 | 210.6 | 224 | 201 | 207.44 | 215.45 | 46 | 281.82
2498 | 带颈螺纹法兰 | CL150 | 100 | RF | GB/T 9124.2-2019 | S30408(06Cr19Ni10) | NB/T 47010 |  | 5.7 | 1 |  | 0 | 256.5 | 256.5 | 285 | 274 | 251 | 289 | 302 | 428.22 | 281 | 278.95 | 249 | 344 | 270.75 | 287.51 | 256.3005 | 278 | 276.11 | 243.68 | 293.27 | 287 | 303.9 | 302.1 | 250 | 283.78 | 313.5 | 302.62 | 295 | 294.41 | 296.4 | 293.04 | 290.23 | 353.4 | 298.72 | 285 | 313.5 | 46 | 281.48 | 260.35 | 282 | 256.5 | 249 | 348.8 | 307.8 | 208 | 344.74 | 285 | 257 | 284.3759 | 313.5 | 296.4 | 275 | 283 | 291.95 | 303.28 | 46 | 428.22
2499 | 带颈螺纹法兰 | CL150 | 125 | RF | GB/T 9124.2-2019 | S30408(06Cr19Ni10) | NB/T 47010 |  | 6.61 | 1 |  | 0 | 297.45 | 297.45 | 330.5 | 318 | 291 | 334 | 350 | 566.08 | 325 | 323.48 | 289 | 392 | 313.98 | 333.41 | 297.2187 | 322 | 320.19 | 251.18 | 340.08 | 333 | 352.4 | 350.33 | 290 | 329.08 | 363 | 350.78 | 340.5 | 341.42 | 343.72 | 339.82 | 336.57 | 409.82 | 346.41 | 330.5 | 356.9 | 46 | 281.48 | 268.37 | 327 | 297.45 | 289 | 404.5 | 356.94 | 266 | 355.35 | 330.5 | 297 | 329.7711 | 363.55 | 343.72 | 327 | 328 | 338.56 | 351.69 | 46 | 566.08
2500 | 带颈螺纹法兰 | CL150 | 150 | RF | GB/T 9124.2-2019 | S30408(06Cr19Ni10) | NB/T 47010 |  | 8.14 | 1 |  | 0 | 366.3 | 366.3 | 407 | 391 | 358 | 408 | 431 | 763.72 | 401 | 394.66 | 356 | 472 | 386.65 | 410.58 | 366.0151 | 396 | 394.3 | 347.99 | 418.8 | 410 | 433.9 | 431.42 | 358 | 405.26 | 445.5 | 431.75 | 417 | 420.44 | 423.28 | 418.48 | 414.48 | 504.68 | 426.59 | 407 | 439.6 | 46 | 394.63 | 330.48 | 403 | 366.3 | 355 | 498.2 | 439.56 | 332 | 437.61 | 407 | 366 | 406.111 | 447.7 | 423.28 | 413 | 404 | 416.93 | 433.06 | 46 | 763.72
2501 | 带颈螺纹法兰 | CL150 | 200 | RF | GB/T 9124.2-2019 | S30408(06Cr19Ni10) | NB/T 47010 |  | 13.2 | 0.1 |  | 0 | 59.4 | 59.4 | 66 | 51.9 | 58.1 | 65.6 | 70 | 131.516 | 65 | 63.998 | 63.4 | 73.8 | 62.7 | 66.581 | 53.13 | 68.1 | 59.875 | 56.43 | 67.914 | 66.5 | 70.37 | 69.96 | 58 | 65.717 | 59.4 | 69.952 | 66.665 | 68.18 | 68.64 | 67.861 | 67.212 | 81.84 | 69.177 | 66 | 71.28 | 15 | 64.077 | 53.592 | 65.3 | 59.4 | 57.7 | 80.78 | 71.28 | 57.2 | 70.963 | 66 | 59.4 | 65.855 | 72.6 | 68.64 | 68.1 | 65.5 | 67.61 | 70.23 | 15 | 131.516
2502 | 带颈螺纹法兰 | CL150 | 250 | RF | GB/T 9124.2-2019 | S30408(06Cr19Ni10) | NB/T 47010 |  | 17.7 | 0.1 |  | 0 | 79.65 | 79.65 | 88.5 | 69.5 | 77.9 | 87.7 | 93.8 | 201.544 | 87.1 | 85.418 | 81.5 | 97.4 | 84.075 | 89.279 | 71.2425 | 91.3 | 80.287 | 75.668 | 91.067 | 89.1 | 90.2 | 93.81 | 77.7 | 88.121 | 79.65 | 93.766 | 89.053 | 91.422 | 92.04 | 90.996 | 88.358 | 109.74 | 92.76 | 88.5 | 92.04 | 9 | 87.523 | 71.862 | 87.6 | 79.65 | 77.3 | 108.32 | 95.58 | 77.3 | 95.155 | 88.5 | 79.7 | 88.3061 | 97.35 | 91.155 | 91.3 | 87.8 | 90.659 | 90.015 | 9 | 201.544
2503 | 带颈螺纹法兰 | CL150 | 300 | RF | GB/T 9124.2-2019 | S30408(06Cr19Ni10) | NB/T 47010 |  | 28.4 | 0.1 |  | 0 | 127.8 | 127.8 | 142 | 111.5 | 122.9 | 140.2 | 150.5 | 321.226 | 139.8 | 137.909 | 130.8 | 153.6 | 134.9 | 143.25 | 114.31 | 146.5 | 128.822 | 121.41 | 146.118 | 143 | 144.73 | 150.52 | 124.7 | 141.391 | 127.8 | 150.391 | 142.285 | 146.689 | 147.68 | 146.004 | 141.773 | 176.08 | 148.835 | 142 | 147.68 | 10 | 138.173 | 112.421 | 140.6 | 127.8 | 124.1 | 173.81 | 153.36 | 119.1 | 152.678 | 142 | 127.8 | 141.6879 | 156.2 | 146.26 | 146.5 | 140.9 | 145.465 | 144.431 | 10 | 321.226
2504 | 带颈螺纹法兰 | CL150 | 350 | RF | GB/T 9124.2-2019 | S30408(06Cr19Ni10) | NB/T 47010 |  | 37.5 | 0.1 |  | 0 | 168.75 | 168.75 | 187.5 | 147.3 | 162.3 | 184.6 | 198.8 | 410.164 | 184.6 | 182.135 | 172.7 | 201.4 | 178.125 | 189.15 | 155.25 | 193.4 | 170.1 | 149.625 | 192.938 | 188.8 | 191.1 | 206.25 | 164.7 | 186.696 | 165 | 198.548 | 187.558 | 165.927 | 195 | 192.788 | 187.2 | 232.5 | 196.525 | 187.5 | 195 | 11 | 188.065 | 142.912 | 185.6 | 168.75 | 163.9 | 229.5 | 202.5 | 156.3 | 201.6 | 187.5 | 168.8 | 187.0881 | 206.25 | 193.125 | 193.5 | 186 | 192.075 | 190.71 | 11 | 410.164
2505 | 带颈螺纹法兰 | CL150 | 400 | RF | GB/T 9124.2-2019 | S30408(06Cr19Ni10) | NB/T 47010 |  | 47.6 | 0.1 |  | 0 | 214.2 | 214.2 | 238 | 186.9 | 206 | 234.2 | 252.3 | 560.224 | 234.3 | 231.191 | 219.2 | 254.4 | 226.1 | 240.094 | 197.064 | 252.3 | 215.914 | 180.88 | 244.902 | 239.7 | 242.57 | 261.8 | 209.1 | 236.98 | 209.44 | 251.997 | 237.805 | 210.616 | 247.52 | 244.712 | 237.619 | 295.12 | 249.456 | 238 | 238 | 6.1 | 239.143 | 193.256 | 235.6 | 214.2 | 207.9 | 291.31 | 257.04 | 192.4 | 255.898 | 238 | 214.2 | 237.4777 | 261.8 | 245.14 | 245.6 | 236.1 | 243.807 | 242.075 | 6.1 | 560.224
2506 | 带颈螺纹法兰 | CL150 | 450 | RF | GB/T 9124.2-2019 | S30408(06Cr19Ni10) | NB/T 47010 |  | 53 | 0.1 |  | 0 | 238.5 | 238.5 | 265 | 193 | 229.3 | 260.8 | 280.9 | 705.892 | 260.9 | 257.418 | 244 | 282.8 | 251.75 | 267.332 | 219.42 | 280.9 | 240.408 | 201.4 | 272.685 | 266.9 | 270.09 | 291.5 | 232.8 | 263.864 | 233.2 | 280.574 | 264.67 | 234.509 | 275.6 | 267.332 | 264.576 | 328.6 | 277.755 | 265 | 265 | 6.1 | 256.4 | 215.18 | 262.4 | 238.5 | 231.5 | 324.36 | 286.2 | 233.6 | 284.928 | 265 | 238.5 | 264.4181 | 291.5 | 265 | 273.5 | 262.9 | 271.466 | 269.537 | 6.1 | 705.892
2507 | 带颈螺纹法兰 | CL150 | 500 | RF | GB/T 9124.2-2019 | S30408(06Cr19Ni10) | NB/T 47010 |  | 67.3 | 0.1 |  | 0 | 302.85 | 302.85 | 336.5 | 245.1 | 291.2 | 330.8 | 356.7 | 913.658 | 331.3 | 326.872 | 309.9 | 357.8 | 319.675 | 339.461 | 278.622 | 356.7 | 305.273 | 268.527 | 346.259 | 338.9 | 342.96 | 370.15 | 295.6 | 335.058 | 296.12 | 356.25 | 335.813 | 297.783 | 349.96 | 339.461 | 335.962 | 417.26 | 352.697 | 336.5 | 336.5 | 6.1 | 334.177 | 273.238 | 333.1 | 302.85 | 294 | 411.88 | 363.42 | 298.9 | 361.805 | 336.5 | 302.9 | 335.7616 | 370.15 | 336.5 | 347.3 | 333.9 | 344.711 | 342.261 | 6.1 | 913.658
2508 | 带颈螺纹法兰 | CL150 | 550 | RF | GB/T 9124.2-2019 | S30408(06Cr19Ni10) | NB/T 47010 |  | 81.2 | 0.1 |  | 0 | 365.4 | 365.4 | 406 | 295.7 | 351.3 | 398.8 | 430.4 | 1158.756 | 399.7 | 394.384 | 373.9 | 430.8 | 385.7 | 409.573 | 336.168 | 430.4 | 368.323 | 308.56 | 417.774 | 365.8 | 413.8 | 446.6 | 419 | 404.26 | 357.28 | 429.808 | 404.965 | 359.286 | 422.24 | 409.573 | 405.35 | 503.44 | 425.542 | 406 | 406 | 6.1 | 334.177 | 329.672 | 401.9 | 365.4 | 354.7 | 496.94 | 438.48 | 101.1 | 436.531 | 406 | 365.4 | 405.1089 | 446.6 | 406 | 419 | 402.8 | 415.906 | 412.951 | 6.1 | 1158.756
2509 | 带颈螺纹法兰 | CL150 | 600 | RF | GB/T 9124.2-2019 | S30408(06Cr19Ni10) | NB/T 47010 |  | 95.4 | 0.1 |  | 0 | 429.3 | 429.3 | 477 | 347.4 | 412.8 | 468.5 | 505.6 | 1425.204 | 469.6 | 463.353 | 439.3 | 505.4 | 453.15 | 481.198 | 394.956 | 505.6 | 432.734 | 380.646 | 490.833 | 480.3 | 486.16 | 524.7 | 419 | 474.955 | 419.76 | 504.955 | 475.61 | 422.116 | 496.08 | 481.198 | 476.237 | 591.48 | 499.96 | 477 | 477 | 18 | 459.898 | 387.324 | 472.2 | 429.3 | 416.8 | 583.85 | 515.16 | 400.4 | 512.87 | 477 | 429.3 | 475.9524 | 524.7 | 477 | 492.3 | 473.2 | 488.639 | 485.166 | 18 | 1425.204
2510 | 对焊法兰 | CL150 | 15 | RF | GB/T 9124.2-2019 | S30408(06Cr19Ni10) | NB/T 47010 |  | 0.5 | 1 |  | 0 | 23 | 72 | 50.22 | 30 | 37 | 28 | 29 | 36.6 | 27 | 29.06 | 24 | 53 | 27.55 | 29.59 | 24.15 | 30 | 29.41 | 27.55 | 30 | 35 | 29.9 | 26.5 | 32 | 28.88 | 32.5 | 43.93 | 27.5 | 27.66 | 33.4 | 27.5 | 27.96 | 27.5 | 29.01 | 29 | 25.4 | 120 | 50.74 | 29.57 | 28 | 45 | 24 | 31.5 | 26.5 | 19 | 32.48 | 28 | 72 | 28.9406 | 27.5 | 27.5 | 48 | 62 | 30.04 | 29.89 | 19 | 120
2511 | 对焊法兰 | CL150 | 20 | RF | GB/T 9124.2-2019 | S30408(06Cr19Ni10) | NB/T 47010 |  | 0.74 | 1 |  | 0 | 34.04 | 72 | 51.8 | 44 | 52 | 39 | 43 | 48.8 | 40 | 43 | 36 | 53 | 40.77 | 43.79 | 35.742 | 45 | 43.53 | 40.77 | 44.4 | 52 | 44.2 | 39.22 | 46 | 42.74 | 48.1 | 47.87 | 40.7 | 40.92 | 49.432 | 40.7 | 41.37 | 40.7 | 42.94 | 42.92 | 40.9 | 130 | 52.47 | 43.22 | 41 | 45 | 35 | 46.6 | 39.22 | 25 | 48.07 | 41.44 | 81 | 42.8298 | 40.7 | 40.7 | 55 | 66 | 44.46 | 44.2 | 25 | 130
2512 | 对焊法兰 | CL150 | 25 | RF | GB/T 9124.2-2019 | S30408(06Cr19Ni10) | NB/T 47010 |  | 1.06 | 1 |  | 0 | 48.76 | 72 | 64.9 | 62 | 67 | 51 | 61 | 63.44 | 57 | 61.6 | 51 | 56 | 58.41 | 62.72 | 51.198 | 64 | 62.35 | 58.41 | 63.6 | 64 | 63.3 | 56.18 | 64 | 61.22 | 66 | 62.02 | 58.3 | 58.63 | 70.808 | 58.3 | 59.27 | 58.3 | 61.51 | 61.48 | 61.8 | 140 | 64.5 | 61.9 | 58 | 47.7 | 50 | 66.8 | 56.18 | 36 | 68.86 | 59.36 | 90 | 61.3486 | 58.3 | 58.3 | 65 | 69 | 63.69 | 63.31 | 36 | 140
2513 | 对焊法兰 | CL150 | 32 | RF | GB/T 9124.2-2019 | S30408(06Cr19Ni10) | NB/T 47010 |  | 1.31 | 1 |  | 0 | 60.26 | 72 | 64.9 | 77 | 74 | 60 | 76 | 69.54 | 70 | 73.02 | 63 | 69 | 72.18 | 77.51 | 63.273 | 71 | 77.05 | 72.18 | 78.6 | 76 | 78.2 | 66.81 | 78 | 75.65 | 78 | 74.98 | 72.05 | 72.45 | 87.508 | 72.05 | 73.24 | 72.05 | 76.02 | 75.98 | 72.1 | 49 | 80.51 | 75.46 | 72 | 58.95 | 62 | 82.5 | 69.43 | 42 | 85.1 | 73.36 | 90 | 75.8089 | 72.05 | 72.05 | 83 | 106 | 78.71 | 78.2 | 42 | 106
2514 | 对焊法兰 | CL150 | 40 | RF | GB/T 9124.2-2019 | S30408(06Cr19Ni10) | NB/T 47010 |  | 1.69 | 1 |  | 0 | 77.74 | 82.134 | 103 | 99 | 93 | 75 | 98 | 90.28 | 91 | 94.98 | 77 | 89 | 93.12 | 100 | 81.627 | 82 | 87.71 | 93.12 | 101.4 | 98 | 100.8 | 86.19 | 99 | 97.6 | 102 | 102.39 | 92.95 | 93.47 | 109.85 | 92.95 | 94.49 | 92.95 | 98.07 | 98.02 | 96.1 | 49 | 109.63 | 94.64 | 93 | 76.05 | 80 | 106.5 | 89.57 | 56 | 109.78 | 92.95 | 99 | 97.805 | 92.95 | 92.95 | 93 | 112 | 101.54 | 100.84 | 49 | 112
2515 | 对焊法兰 | CL150 | 50 | RF | GB/T 9124.2-2019 | S30408(06Cr19Ni10) | NB/T 47010 |  | 2.55 | 1 |  | 0 | 117.3 | 123.93 | 154.8 | 149 | 138 | 109 | 148 | 134.2 | 137 | 144.61 | 116 | 134 | 140.51 | 150.88 | 123.165 | 124 | 132.35 | 140.51 | 153 | 148 | 152.2 | 130.05 | 147 | 147.27 | 156 | 149.81 | 140.25 | 141.03 | 165.75 | 140.25 | 142.57 | 140.25 | 147.97 | 147.9 | 145.5 | 49 | 161.63 | 142.8 | 140 | 114.75 | 120 | 160.7 | 135.15 | 80 | 165.65 | 140.25 | 135 | 147.5793 | 140.25 | 140.25 | 117 | 154 | 153.22 | 152.19 | 49 | 165.75
2516 | 对焊法兰 | CL150 | 65 | RF | GB/T 9124.2-2019 | S30408(06Cr19Ni10) | NB/T 47010 |  | 4.26 | 1 |  | 0 | 191.7 | 207.036 | 246 | 216 | 189 | 209 | 226 | 224.48 | 229 | 232.74 | 194 | 224 | 234.73 | 219.01 | 205.758 | 207 | 221.09 | 182.12 | 255.6 | 226 | 254.2 | 217.26 | 217 | 246.02 | 258 | 227.32 | 234.3 | 235.6 | 276.9 | 234.3 | 238.18 | 234.3 | 224.65 | 247.08 | 221.3 | 49 | 242.98 | 223.02 | 234 | 191.7 | 200 | 237.7 | 225.78 | 125 | 276.73 | 234.3 | 215 | 246.5366 | 234.3 | 234.3 | 186 | 179 | 222.39 | 254.21 | 49 | 276.9
2517 | 对焊法兰 | CL150 | 80 | RF | GB/T 9124.2-2019 | S30408(06Cr19Ni10) | NB/T 47010 |  | 4.98 | 1 |  | 0 | 224.1 | 242.028 | 282.69 | 252 | 210 | 244 | 264 | 263.52 | 267 | 261.28 | 218 | 261 | 236.55 | 256.02 | 223.9257 | 243 | 258.46 | 260.21 | 298.8 | 264 | 271.2 | 253.98 | 254 | 247.93 | 300 | 274.11 | 273.9 | 275.42 | 323.7 | 260.85 | 263.52 | 273.9 | 262.62 | 249 | 262.1 | 165 | 281.86 | 246.21 | 224 | 224.1 | 234 | 277.9 | 263.94 | 148 | 278.88 | 263.94 | 251 | 248.4507 | 273.9 | 258.96 | 198 | 209 | 259.98 | 271.2 | 148 | 323.7
2518 | 对焊法兰 | CL150 | 100 | RF | GB/T 9124.2-2019 | S30408(06Cr19Ni10) | NB/T 47010 |  | 7.13 | 1 |  | 0 | 320.85 | 346.518 | 401.37 | 361 | 299 | 349 | 378 | 375.76 | 351 | 378.08 | 311 | 267 | 338.68 | 366.55 | 320.6005 | 347 | 345.38 | 372.54 | 349.37 | 378 | 380.3 | 349.37 | 364 | 354.97 | 426 | 388.12 | 385.02 | 394.33 | 463.45 | 373.47 | 377.29 | 370.76 | 376 | 356.5 | 368.6 | 105 | 401.08 | 352.51 | 321 | 320.85 | 335 | 397.9 | 377.89 | 208 | 399.28 | 370.76 | 359 | 355.7154 | 392.15 | 370.76 | 284 | 299 | 372.22 | 380.29 | 105 | 463.45
2519 | 对焊法兰 | CL150 | 125 | RF | GB/T 9124.2-2019 | S30408(06Cr19Ni10) | NB/T 47010 |  | 8.93 | 1 |  | 0 | 401.85 | 433.998 | 508.88 | 452 | 375 | 438 | 473 | 472.14 | 440 | 467.64 | 390 | 335 | 424.18 | 459.09 | 401.5374 | 435 | 432.57 | 381.76 | 437.57 | 473 | 472.6 | 437.57 | 455 | 444.59 | 534 | 481.7 | 482.22 | 493.88 | 580.45 | 467.75 | 472.53 | 464.36 | 470.92 | 446.5 | 459.4 | 115 | 509.51 | 441.5 | 402 | 401.85 | 420 | 498.3 | 473.29 | 266 | 500.08 | 464.36 | 450 | 445.5236 | 464.36 | 464.36 | 361 | 374 | 466.19 | 472.56 | 115 | 580.45
2520 | 对焊法兰 | CL150 | 150 | RF | GB/T 9124.2-2019 | S30408(06Cr19Ni10) | NB/T 47010 |  | 10.8 | 1 |  | 0 | 486 | 524.88 | 633.16 | 547 | 454 | 529 | 572 | 577.06 | 532 | 572.61 | 472 | 405 | 513 | 555.23 | 434.7 | 526 | 523.15 | 564.3 | 529.2 | 572 | 594 | 529.2 | 551 | 537.69 | 604.8 | 605.89 | 583.2 | 552.29 | 702 | 565.7 | 571.48 | 561.6 | 569.54 | 540 | 554.7 | 125 | 636.41 | 533.95 | 486 | 486 | 508 | 602.6 | 572.4 | 332 | 604.8 | 561.6 | 544 | 538.8191 | 561.6 | 561.6 | 447 | 452 | 563.81 | 593.98 | 125 | 702
2521 | 对焊法兰 | CL150 | 200 | RF | GB/T 9124.2-2019 | S30408(06Cr19Ni10) | NB/T 47010 |  | 18.1 | 1 |  | 0 | 814.5 | 879.66 | 1006.9 | 922 | 760 | 887 | 959 | 961.36 | 891 | 938.02 | 791 | 679 | 859.75 | 930.52 | 728.525 | 933 | 845.45 | 945.73 | 886.9 | 959 | 957.9 | 886.9 | 923 | 901.12 | 1013.6 | 999.51 | 977.4 | 925.6 | 1176.5 | 948.08 | 957.77 | 941.2 | 954.5 | 905 | 924.5 | 47 | 1056.19 | 894.86 | 815 | 814.5 | 851 | 944.8 | 959.3 | 572 | 1003.46 | 941.2 | 912 | 903.0124 | 977.4 | 941.2 | 788 | 758 | 944.91 | 957.85 | 47 | 1176.5
2522 | 对焊法兰 | CL150 | 250 | RF | GB/T 9124.2-2019 | S30408(06Cr19Ni10) | NB/T 47010 |  | 24.1 | 1 |  | 0 | 1084.5 | 1171.26 | 1294.7 | 1227 | 1012 | 1181 | 1277 | 1283.44 | 1186 | 1250.15 | 1009 | 904 | 1144.75 | 1238.98 | 970.025 | 1243 | 1125.71 | 1259.23 | 1180.9 | 1277 | 1258.8 | 1180.9 | 1229 | 1199.84 | 1349.6 | 1377.58 | 1296.58 | 1232.42 | 1566.5 | 1262.36 | 1263.23 | 1253.2 | 1270.91 | 1205 | 1202.9 | 47 | 1456.84 | 1285.44 | 1085 | 1084.5 | 1133 | 1258 | 1277.3 | 773 | 1336.1 | 1253.2 | 1215 | 1202.3597 | 1301.4 | 1241.15 | 1011 | 1009 | 1258.14 | 1258.81 | 47 | 1566.5
2523 | 对焊法兰 | CL150 | 300 | RF | GB/T 9124.2-2019 | S30408(06Cr19Ni10) | NB/T 47010 |  | 37.7 | 1 |  | 0 | 1696.5 | 1832.22 | 2109.4 | 1920 | 1621 | 1847 | 1998 | 2008.12 | 1856 | 1965.78 | 1578 | 1414 | 1790.75 | 1938.16 | 1517.425 | 1944 | 1760.97 | 1969.83 | 1847.3 | 1998 | 1969.2 | 1847.3 | 1923 | 1876.92 | 2111.2 | 2116.99 | 2028.26 | 1927.9 | 2450.5 | 1974.73 | 1976.08 | 1960.4 | 1988.11 | 1885 | 1904.6 | 46 | 2247.53 | 2099.2 | 1697 | 1696.5 | 1773 | 1967.9 | 1998.1 | 1191 | 2090.09 | 1922.7 | 1900 | 1880.8615 | 2035.8 | 1941.55 | 1651 | 1578 | 1968.13 | 1969.21 | 46 | 2450.5
2524 | 对焊法兰 | CL150 | 350 | RF | GB/T 9124.2-2019 | S30408(06Cr19Ni10) | NB/T 47010 |  | 49.7 | 1 |  | 0 | 2236.5 | 2415.42 | 2733 | 2531 | 2137 | 2435 | 2634 | 2718.16 | 2446 | 2578.8 | 2080 | 1864 | 2360.75 | 2555.08 | 2057.58 | 2563 | 2321.49 | 2549.61 | 2435.3 | 2634 | 2596 | 2634.1 | 2535 | 2474.35 | 2783.2 | 2763.97 | 2673.86 | 2541.56 | 3230.5 | 2603.29 | 2605.08 | 2584.4 | 2620.93 | 2485 | 2506.8 | 47 | 2923.87 | 2650.11 | 2237 | 2236.5 | 2337 | 2594.3 | 2634.1 | 1563 | 2755.37 | 2534.7 | 2505 | 2479.5461 | 2832.9 | 2559.55 | 2494 | 2080 | 2594.59 | 2596.02 | 47 | 3230.5
2525 | 对焊法兰 | CL150 | 400 | RF | GB/T 9124.2-2019 | S30408(06Cr19Ni10) | NB/T 47010 |  | 60.6 | 1 |  | 0 | 2727 | 2945.16 | 3404.1 | 3147 | 2606 | 2969 | 3212 | 3416 | 2983 | 3136.99 | 2537 | 2273 | 2878.5 | 3115.45 | 2508.84 | 3212 | 2725.79 | 2590.65 | 2969.4 | 3212 | 3165.4 | 3211.8 | 3091 | 3017.01 | 3393.6 | 3538.12 | 3260.28 | 3098.96 | 3939 | 3174.23 | 3176.41 | 3151.2 | 3195.74 | 3030 | 3004.1 | 47 | 3732.72 | 3328 | 2727 | 2727 | 2850 | 3163.3 | 3211.8 | 1924 | 3359.66 | 3090.6 | 3054 | 3023.3457 | 3454.2 | 3120.9 | 2890 | 2537 | 3163.62 | 3165.4 | 47 | 3939
2526 | 对焊法兰 | CL150 | 450 | RF | GB/T 9124.2-2019 | S30408(06Cr19Ni10) | NB/T 47010 |  | 69.5 | 1 |  | 0 | 3127.5 | 3377.7 | 4000 | 3651 | 2989 | 3406 | 3684 | 4058.94 | 3421 | 3557.4 | 2909 | 2606 | 3301.25 | 3573 | 2877.3 | 3684 | 3126.11 | 2971.13 | 3405.5 | 3684 | 3596.2 | 3683.5 | 3544 | 3460.11 | 3892 | 4094.12 | 3739.1 | 3554.09 | 4517.5 | 3573 | 3573.52 | 3614 | 3665.08 | 3475 | 3389.8 | 47 | 4432.44 | 3840 | 3128 | 3127.5 | 3269 | 3440.3 | 3683.5 | 2336 | 3853.08 | 3544.5 | 3503 | 3467.3762 | 4170 | 3475 | 3354 | 2909 | 3628.25 | 3596.21 | 47 | 4517.5
2527 | 对焊法兰 | CL150 | 500 | RF | GB/T 9124.2-2019 | S30408(06Cr19Ni10) | NB/T 47010 |  | 86.6 | 1 |  | 0 | 3897 | 4208.76 | 4845.9 | 4549 | 3724 | 4243 | 4590 | 5160.6 | 4263 | 4482.45 | 3625 | 3248 | 4113.5 | 4452.11 | 3585.24 | 4590 | 3895.27 | 4442.58 | 4243.4 | 4590 | 4481.1 | 4589.8 | 4417 | 4311.44 | 4849.6 | 4531.59 | 4659.08 | 4428.55 | 5629 | 4452.11 | 4452.76 | 4503.2 | 4566.85 | 4330 | 4237.2 | 47 | 5667.05 | 4710.4 | 3897 | 3897 | 4073 | 4286.7 | 4589.8 | 2989 | 4801.1 | 4416.6 | 4365 | 4320.494 | 5196 | 4330 | 4008 | 3625 | 4520.95 | 4481.05 | 47 | 5667.05
2528 | 对焊法兰 | CL150 | 550 | RF | GB/T 9124.2-2019 | S30408(06Cr19Ni10) | NB/T 47010 |  | 99.5 | 1 |  | 0 | 4477.5 | 4835.7 | 6584.47 | 5226 | 4279 | 4876 | 5274 | 6447.7 | 4898 | 5148.59 | 4165 | 3731 | 4726.25 | 5115.3 | 4119.3 | 5274 | 4475.51 | 4253.63 | 4875.5 | 4482 | 5148.5 | 5273.5 | 6038 | 4953.68 | 5572 | 6411.7 | 5353.1 | 5088.23 | 6467.5 | 5115.3 | 5116.05 | 5174 | 5247.13 | 4975 | 4776 | 47 | 6584.47 | 5253.6 | 4478 | 4477.5 | 4680 | 4925.3 | 5273.5 | 3814 | 5516.28 | 5074.5 | 4458 | 4964.0827 | 5970 | 4975 | 4455 | 4165 | 5194.4 | 5148.53 | 47 | 6584.47
2529 | 对焊法兰 | CL150 | 600 | RF | GB/T 9124.2-2019 | S30408(06Cr19Ni10) | NB/T 47010 |  | 118.4 | 1 |  | 0 | 5328 | 5754.24 | 6592.1 | 6219 | 5091 | 5802 | 6275 | 6781.98 | 5828 | 6126.02 | 4956 | 4440 | 5624 | 6086.94 | 4901.76 | 6275 | 5325.63 | 6073.92 | 5801.6 | 6275 | 6126.5 | 6275.2 | 6038 | 5894.63 | 6630.4 | 7355.98 | 6369.92 | 6054.74 | 7696 | 6086.94 | 6087.84 | 6156.8 | 6243.82 | 5920 | 5672.5 | 46 | 8048.47 | 6600 | 5328 | 5328 | 5570 | 5860.8 | 6275.2 | 4004 | 6564.1 | 6038.4 | 5967 | 5907.0087 | 7104 | 5920 | 5435 | 4956 | 6181.07 | 6126.47 | 46 | 8048.47
2530 | 带颈平焊法兰 | CL150 | 15 | RF | GB/T 9124.2-2019 | S30408(06Cr19Ni10) | NB/T 47010 |  | 0.41 | 1 |  | 0 | 18.86 | 72 | 21.2 | 24 | 32 | 26 | 23 | 23.18 | 22 | 22.41 | 19 | 53 | 21.81 | 23.46 | 19.803 | 23 | 44.98 | 19.48 | 24.6 | 29 | 22.7 | 19.27 | 25 | 22.86 | 23.8 | 23.43 | 21.73 | 21.22 | 23.616 | 22.14 | 22.51 | 22.55 | 23.39 | 22.96 | 24.8 | 46 | 24.54 | 19.11 | 23 | 45 | 18 | 22.1 | 22.14 | 16 | 25.26 | 20.91 | 63 | 22.908 | 22.55 | 22.14 | 41 | 62 | 23.83 | 22.74 | 16 | 72
2531 | 带颈平焊法兰 | CL150 | 20 | RF | GB/T 9124.2-2019 | S30408(06Cr19Ni10) | NB/T 47010 |  | 0.59 | 1 |  | 0 | 27.14 | 72 | 32 | 34 | 44 | 32 | 34 | 42.7 | 32 | 32.65 | 28 | 53 | 31.39 | 33.77 | 28.497 | 33 | 48.44 | 28.03 | 35.4 | 38 | 32.6 | 27.73 | 34 | 32.9 | 34.2 | 32 | 31.27 | 30.54 | 33.984 | 31.86 | 32.4 | 32.45 | 33.65 | 33.04 | 35 | 46 | 35.61 | 27.51 | 32 | 45 | 25 | 31.9 | 31.86 | 20 | 36.34 | 30.09 | 72 | 32.9691 | 32.45 | 31.86 | 48 | 66 | 34.29 | 32.63 | 20 | 72
2532 | 带颈平焊法兰 | CL150 | 25 | RF | GB/T 9124.2-2019 | S30408(06Cr19Ni10) | NB/T 47010 |  | 0.82 | 1 |  | 0 | 37.72 | 72 | 42.8 | 48 | 55 | 42 | 47 | 51.24 | 44 | 45.94 | 39 | 53 | 43.62 | 46.93 | 39.606 | 46 | 39.72 | 38.95 | 49.2 | 48 | 45.4 | 38.54 | 46 | 45.72 | 47.6 | 45.27 | 43.46 | 42.44 | 47.232 | 44.28 | 45.03 | 45.1 | 46.77 | 45.92 | 44.4 | 120 | 50.44 | 38.23 | 45 | 45 | 35 | 44.3 | 44.28 | 27 | 50.51 | 41.82 | 81 | 45.816 | 45.1 | 44.28 | 52 | 69 | 47.65 | 45.37 | 27 | 120
2533 | 带颈平焊法兰 | CL150 | 32 | RF | GB/T 9124.2-2019 | S30408(06Cr19Ni10) | NB/T 47010 |  | 0.99 | 1 |  | 0 | 45.54 | 72 | 53.6 | 57 | 57 | 47 | 56 | 57.34 | 53 | 49.62 | 47 | 53 | 52.67 | 56.66 | 47.817 | 51 | 47.96 | 47.03 | 59.4 | 54 | 54.8 | 43.56 | 55 | 55.2 | 57.4 | 55.98 | 52.47 | 51.24 | 54.648 | 53.46 | 54.36 | 54.45 | 56.47 | 55.44 | 54.4 | 105 | 61.23 | 45.69 | 54 | 45 | 43 | 53.5 | 53.46 | 33 | 60.98 | 50.49 | 85 | 55.3159 | 54.45 | 53.46 | 62 | 106 | 57.53 | 54.78 | 33 | 106
2534 | 带颈平焊法兰 | CL150 | 40 | RF | GB/T 9124.2-2019 | S30408(06Cr19Ni10) | NB/T 47010 |  | 1.29 | 1 |  | 0 | 59.34 | 72 | 64 | 74 | 72 | 60 | 74 | 70.76 | 69 | 64.65 | 58 | 68 | 68.63 | 73.83 | 62.307 | 63 | 62.49 | 61.28 | 77.4 | 71 | 71.4 | 56.76 | 70 | 71.93 | 71.5 | 69.74 | 68.37 | 66.77 | 71.208 | 69.66 | 70.84 | 70.95 | 73.58 | 72.24 | 69.1 | 100 | 77.11 | 58.94 | 71 | 58.05 | 55 | 69.7 | 69.66 | 39 | 78.02 | 61.92 | 99 | 72.0811 | 65.79 | 69.66 | 65 | 112 | 74.97 | 71.44 | 39 | 112
2535 | 带颈平焊法兰 | CL150 | 50 | RF | GB/T 9124.2-2019 | S30408(06Cr19Ni10) | NB/T 47010 |  | 2.02 | 1 |  | 0 | 92.92 | 98.172 | 102.6 | 116 | 110 | 88 | 115 | 108.58 | 108 | 106.61 | 90 | 106 | 107.46 | 115.6 | 97.566 | 98 | 69.89 | 95.95 | 121.2 | 111 | 112.1 | 88.88 | 107 | 112.64 | 110 | 108.18 | 107.06 | 104.55 | 111.504 | 109.08 | 110.92 | 111.1 | 115.22 | 113.12 | 112.4 | 105 | 121.05 | 90.38 | 111 | 90.9 | 86 | 109.1 | 109.08 | 60 | 122.17 | 96.96 | 135 | 112.8765 | 103.02 | 109.08 | 72 | 154 | 117.39 | 112.09 | 60 | 154
2536 | 带颈平焊法兰 | CL150 | 65 | RF | GB/T 9124.2-2019 | S30408(06Cr19Ni10) | NB/T 47010 |  | 3.42 | 1 |  | 0 | 153.9 | 166.212 | 150.3 | 161 | 152 | 168 | 178 | 175.68 | 184 | 184.35 | 152 | 180 | 181.94 | 172.5 | 165.186 | 167 | 118.33 | 146.21 | 205.2 | 171 | 189.3 | 150.48 | 148 | 190.7 | 187 | 163.66 | 181.26 | 177.01 | 188.784 | 184.68 | 187.8 | 188.1 | 179.23 | 191.52 | 163.8 | 120 | 180.74 | 153.03 | 188 | 153.9 | 146 | 175.5 | 184.68 | 97 | 206.84 | 164.16 | 163 | 191.1005 | 167.58 | 184.68 | 131 | 175 | 175.17 | 189.34 | 97 | 206.84
2537 | 带颈平焊法兰 | CL150 | 80 | RF | GB/T 9124.2-2019 | S30408(06Cr19Ni10) | NB/T 47010 |  | 3.89 | 1 |  | 0 | 175.05 | 189.054 | 174.7 | 183 | 165 | 191 | 202 | 196.42 | 209 | 198.45 | 166 | 204 | 177.38 | 196.21 | 174.9138 | 178 | 134.59 | 184.78 | 233.4 | 195 | 194 | 171.16 | 168 | 185.92 | 214.5 | 195.97 | 206.17 | 180.37 | 203.058 | 199.98 | 198.07 | 213.95 | 203.86 | 186.72 | 192.4 | 90 | 203.27 | 165.13 | 175 | 175.05 | 166 | 199.6 | 210.06 | 106 | 235.27 | 186.72 | 196 | 186.3104 | 190.61 | 198.39 | 151 | 169 | 199.25 | 194.04 | 90 | 235.27
2538 | 带颈平焊法兰 | CL150 | 100 | RF | GB/T 9124.2-2019 | S30408(06Cr19Ni10) | NB/T 47010 |  | 5.46 | 1 |  | 0 | 245.7 | 265.356 | 245.3 | 256 | 229 | 268 | 284 | 275.72 | 269 | 270.27 | 234 | 205 | 248.98 | 275.4 | 245.5089 | 250 | 184.19 | 248.98 | 267.54 | 273 | 272.3 | 229.32 | 236 | 260.96 | 302.5 | 264.03 | 262.08 | 253.17 | 285.012 | 280.7 | 278.01 | 283.92 | 286.14 | 262.08 | 264 | 63 | 281.1 | 231.78 | 246 | 245.7 | 232 | 280.1 | 294.84 | 150 | 330.22 | 262.08 | 245 | 261.508 | 267.54 | 278.46 | 213 | 221 | 279.66 | 272.34 | 63 | 330.22
2539 | 带颈平焊法兰 | CL150 | 125 | RF | GB/T 9124.2-2019 | S30408(06Cr19Ni10) | NB/T 47010 |  | 6.24 | 1 |  | 0 | 280.8 | 303.264 | 293.6 | 293 | 262 | 306 | 324 | 314.76 | 307 | 310.33 | 267 | 234 | 284.54 | 314.75 | 280.5816 | 286 | 210.51 | 266.76 | 305.76 | 312 | 311.2 | 262.08 | 269 | 298.24 | 341 | 309.02 | 299.52 | 289.33 | 325.728 | 320.8 | 317.73 | 324.48 | 327.02 | 299.52 | 294.9 | 63 | 334.45 | 264.89 | 281 | 280.8 | 265 | 320.1 | 336.96 | 178 | 335.46 | 299.52 | 314 | 298.8663 | 305.76 | 318.24 | 255 | 252 | 319.61 | 311.25 | 63 | 341
2540 | 带颈平焊法兰 | CL150 | 150 | RF | GB/T 9124.2-2019 | S30408(06Cr19Ni10) | NB/T 47010 |  | 7.6 | 1 |  | 0 | 342 | 369.36 | 344.2 | 356 | 319 | 372 | 395 | 380.64 | 374 | 374.73 | 325 | 285 | 346.56 | 383.34 | 341.734 | 348 | 256.39 | 346.56 | 372.4 | 380 | 381.6 | 319.2 | 328 | 363.24 | 418 | 371 | 364.8 | 352.4 | 396.72 | 390.72 | 386.98 | 395.2 | 398.29 | 364.8 | 365.5 | 61 | 392.87 | 322.62 | 342 | 342 | 324 | 389.9 | 410.4 | 213 | 408.58 | 364.8 | 362 | 364.0028 | 372.4 | 387.6 | 299 | 307 | 389.27 | 381.57 | 61 | 418
2541 | 带颈平焊法兰 | CL150 | 200 | RF | GB/T 9124.2-2019 | S30408(06Cr19Ni10) | NB/T 47010 |  | 12.5 | 1 |  | 0 | 562.5 | 607.5 | 550.4 | 614 | 525 | 613 | 650 | 622.2 | 615 | 623.31 | 535 | 469 | 570 | 630.5 | 503.125 | 627 | 410.88 | 570 | 612.5 | 625 | 623.6 | 525 | 539 | 597.43 | 687.5 | 629.02 | 600 | 579.6 | 652.5 | 642.63 | 636.48 | 650 | 655.08 | 600 | 606.9 | 63 | 641.86 | 530.63 | 563 | 562.5 | 532 | 618.8 | 675 | 371 | 672 | 600 | 630 | 598.6846 | 650 | 637.5 | 533 | 504 | 640.25 | 623.57 | 63 | 687.5
2542 | 带颈平焊法兰 | CL150 | 250 | RF | GB/T 9124.2-2019 | S30408(06Cr19Ni10) | NB/T 47010 |  | 16.4 | 1 |  | 0 | 738 | 797.04 | 750.8 | 805 | 689 | 804 | 853 | 814.96 | 807 | 809.07 | 672 | 615 | 747.84 | 827.22 | 660.1 | 822 | 539.07 | 747.84 | 803.6 | 820 | 803.6 | 688.8 | 707 | 783.83 | 902 | 857.73 | 787.2 | 760.44 | 856.08 | 843.12 | 818.69 | 852.8 | 859.47 | 787.2 | 797.9 | 63 | 872.5 | 696.18 | 738 | 738 | 698 | 811.8 | 885.6 | 490 | 881.66 | 787.2 | 827 | 785.476 | 852.8 | 828.2 | 726 | 661 | 840.01 | 803.6 | 63 | 902
2543 | 带颈平焊法兰 | CL150 | 300 | RF | GB/T 9124.2-2019 | S30408(06Cr19Ni10) | NB/T 47010 |  | 26.8 | 1 |  | 0 | 1206 | 1302.48 | 1114.8 | 1316 | 1108 | 1313 | 1394 | 1338.34 | 1319 | 1321.74 | 1097 | 1005 | 1222.08 | 1351.79 | 1078.7 | 1344 | 880.92 | 1222.08 | 1313.2 | 1340 | 1313.2 | 1125.6 | 1156 | 1280.89 | 1474 | 1354.1 | 1286.4 | 1242.67 | 1398.96 | 1377.79 | 1337.86 | 1393.6 | 1404.5 | 1286.4 | 1304.4 | 63 | 1378.65 | 1137.66 | 1206 | 1206 | 1140 | 1326.6 | 1447.2 | 802 | 1440.77 | 1286.4 | 1351 | 1283.5799 | 1393.6 | 1353.4 | 1094 | 1081 | 1372.7 | 1313.2 | 63 | 1474
2544 | 带颈平焊法兰 | CL150 | 350 | RF | GB/T 9124.2-2019 | S30408(06Cr19Ni10) | NB/T 47010 |  | 35.2 | 1 |  | 0 | 1584 | 1710.72 | 1607.4 | 1728 | 1455 | 1725 | 1830 | 1956.88 | 1733 | 1739.61 | 1441 | 1320 | 1605.12 | 1775.49 | 1457.28 | 1765 | 1157.02 | 1571.68 | 1724.8 | 1760 | 1724.8 | 1548.8 | 1518 | 1682.36 | 1830.4 | 1733.24 | 1689.6 | 1570.7 | 1837.44 | 1809.63 | 1757.18 | 1830.4 | 1844.71 | 1689.6 | 1659.9 | 63 | 1875.19 | 1641.02 | 1584 | 1584 | 1499 | 1742.4 | 1900.8 | 1006 | 1892.35 | 1689.6 | 1774 | 1685.893 | 1830.4 | 1777.6 | 1662 | 1419 | 1802.94 | 1724.8 | 63 | 1956.88
2545 | 带颈平焊法兰 | CL150 | 400 | RF | GB/T 9124.2-2019 | S30408(06Cr19Ni10) | NB/T 47010 |  | 44.6 | 1 |  | 0 | 2007 | 2167.56 | 2052.8 | 2189 | 1844 | 2185 | 2319 | 2510.76 | 2195 | 2204.17 | 1826 | 1673 | 2033.76 | 2249.62 | 1846.44 | 2300 | 1388.84 | 1906.65 | 2185.4 | 2230 | 2185.4 | 1962.4 | 1924 | 2131.62 | 2319.2 | 2206.16 | 2140.8 | 1990.14 | 2328.12 | 2292.89 | 2226.43 | 2319.2 | 2337.34 | 2140.8 | 2098.2 | 63 | 2390.79 | 2079.25 | 2007 | 2007 | 1898 | 2207.7 | 2408.4 | 1294 | 2397.7 | 2140.8 | 2248 | 2136.0964 | 2319.2 | 2252.3 | 1995 | 1798 | 2284.41 | 2185.4 | 63 | 2510.76
2546 | 带颈平焊法兰 | CL150 | 450 | RF | GB/T 9124.2-2019 | S30408(06Cr19Ni10) | NB/T 47010 |  | 49.2 | 1 |  | 0 | 2214 | 2391.12 | 2186 | 2415 | 2034 | 2411 | 2558 | 2802.34 | 2422 | 2431.5 | 2015 | 1845 | 2243.52 | 2481.65 | 2036.88 | 2537 | 1532.09 | 2103.3 | 2410.8 | 2460 | 2381.9 | 2164.8 | 2122 | 2351.48 | 2558.4 | 2512.72 | 2361.6 | 2195.41 | 2568.24 | 2481.65 | 2456.06 | 2558.4 | 2578.41 | 2361.6 | 2314.2 | 61 | 2545.68 | 2293.7 | 2214 | 2214 | 2094 | 2302.6 | 2656.8 | 1420 | 2644.99 | 2361.6 | 2480 | 2356.4181 | 2607.6 | 2435.4 | 2202 | 1983 | 2520.02 | 2381.89 | 61 | 2802.34
2547 | 带颈平焊法兰 | CL150 | 500 | RF | GB/T 9124.2-2019 | S30408(06Cr19Ni10) | NB/T 47010 |  | 62.6 | 1 |  | 0 | 2817 | 3042.36 | 2598.8 | 3072 | 2588 | 3067 | 3255 | 3539.22 | 3081 | 3093.74 | 2563 | 2348 | 2854.56 | 3157.54 | 2591.64 | 3228 | 1949.36 | 2795.09 | 3067.4 | 3130 | 3030.6 | 2754.4 | 2700 | 2991.92 | 3255.2 | 3083.82 | 3004.8 | 2793.34 | 3267.72 | 3157.54 | 3124.99 | 3255.2 | 3280.66 | 3004.8 | 2946.5 | 61 | 3334.88 | 2918.41 | 2817 | 2817 | 2664 | 2929.7 | 3380.4 | 1871 | 3365.38 | 3004.8 | 3155 | 2998.203 | 3317.8 | 3098.7 | 2804 | 2523 | 3206.37 | 3030.55 | 61 | 3539.22
2548 | 带颈平焊法兰 | CL150 | 550 | RF | GB/T 9124.2-2019 | S30408(06Cr19Ni10) | NB/T 47010 |  | 74.8 | 1 |  | 0 | 3366 | 3635.28 | 3118.56 | 3671 | 3093 | 3665 | 3890 | 4043.08 | 3682 | 3696.68 | 3063 | 2805 | 3410.88 | 3772.91 | 3096.72 | 3857 | 2329.27 | 3197.7 | 3665.2 | 3179 | 3621.2 | 3291.2 | 3805 | 3575.01 | 3889.6 | 3079.75 | 3590.4 | 3337.72 | 3904.56 | 3772.91 | 3734.02 | 3889.6 | 3920.02 | 3590.4 | 3515.6 | 61 | 3341.77 | 3487.18 | 3366 | 3366 | 3183 | 3500.6 | 4039.2 | 2714 | 4021.25 | 3590.4 | 3770 | 3582.5175 | 3964.4 | 3702.6 | 3354 | 3015 | 3831.26 | 3621.2 | 61 | 4043.08
2549 | 带颈平焊法兰 | CL150 | 600 | RF | GB/T 9124.2-2019 | S30408(06Cr19Ni10) | NB/T 47010 |  | 88.2 | 1 |  | 0 | 3969 | 4286.52 | 3742.27 | 4328 | 3647 | 4322 | 4586 | 4919.04 | 4342 | 4358.92 | 3612 | 3308 | 4021.92 | 4448.81 | 3651.48 | 4548 | 2746.55 | 3938.13 | 4321.8 | 4410 | 4270 | 3880.8 | 3805 | 4215.45 | 4586.4 | 4316.3 | 4233.6 | 3935.66 | 4604.04 | 4448.81 | 4402.94 | 4586.4 | 4622.27 | 4233.6 | 4217.1 | 170 | 4597.82 | 4111.88 | 3969 | 3969 | 3754 | 4127.8 | 4762.8 | 2743 | 4741.63 | 4233.6 | 3951 | 4224.3024 | 4674.6 | 4365.9 | 3939 | 3555 | 4517.6 | 4269.96 | 170 | 4919.04
2550 | 带颈承插焊法兰 | CL150 | 15 | RF | GB/T 9124.2-2019 | S30408(06Cr19Ni10) | NB/T 47010 |  | 0.42 | 1 |  | 0 | 19.32 | 72 | 49.07 | 25 | 33 | 21 | 24 | 28.06 | 23 | 21.74 | 20 | 53 | 23.14 | 24.85 | 20.286 | 25 | 29.06 | 19.95 | 25.2 | 29 | 23.9 | 20.16 | 28 | 24.26 | 24.4 | 21.56 | 23.1 | 21.54 | 23.604 | 23.1 | 23.9 | 23.1 | 24.37 | 24.36 | 27.9 | 135 | 25.02 | 22.68 | 23 | 45 | 18 | 24.6 | 22.26 | 15 | 25.87 | 20.16 | 72 | 24.3109 | 25.83 | 23.1 | 45 | 62 | 25.24 | 23.86 | 15 | 135
2551 | 带颈承插焊法兰 | CL150 | 20 | RF | GB/T 9124.2-2019 | S30408(06Cr19Ni10) | NB/T 47010 |  | 0.6 | 1 |  | 0 | 27.6 | 72 | 49.92 | 35 | 44 | 29 | 35 | 36.6 | 32 | 31.66 | 29 | 53 | 33.06 | 35.5 | 28.98 | 36 | 41.52 | 28.5 | 36 | 42 | 34.2 | 28.8 | 38 | 34.65 | 34.8 | 30.38 | 33 | 30.76 | 33.72 | 33 | 34.15 | 33 | 34.82 | 34.8 | 38.8 | 130 | 36.1 | 32.4 | 33 | 45 | 26 | 35.1 | 31.8 | 18 | 36.96 | 33 | 68 | 34.7228 | 36.9 | 33 | 52 | 66 | 36.05 | 34.13 | 18 | 130
2552 | 带颈承插焊法兰 | CL150 | 25 | RF | GB/T 9124.2-2019 | S30408(06Cr19Ni10) | NB/T 47010 |  | 0.83 | 1 |  | 0 | 38.18 | 72 | 50 | 49 | 55 | 41 | 48 | 47.58 | 45 | 45.23 | 40 | 53 | 45.73 | 49.11 | 40.089 | 50 | 57.44 | 39.43 | 49.8 | 50 | 47.2 | 39.84 | 51 | 47.93 | 48.1 | 41.65 | 45.65 | 42.56 | 46.646 | 45.65 | 47.23 | 45.65 | 48.16 | 48.14 | 49.4 | 135 | 50.14 | 43.58 | 46 | 45 | 36 | 48.6 | 43.99 | 27 | 51.13 | 44.82 | 77 | 48.0307 | 51.05 | 45.65 | 55 | 69 | 49.87 | 47.14 | 27 | 135
2553 | 带颈承插焊法兰 | CL150 | 32 | RF | GB/T 9124.2-2019 | S30408(06Cr19Ni10) | NB/T 47010 |  | 1.02 | 1 |  | 0 | 46.92 | 72 | 77 | 60 | 58 | 50 | 59 | 54.9 | 55 | 55.58 | 49 | 54 | 56.2 | 60.35 | 49.266 | 56 | 70.58 | 48.45 | 61.2 | 59 | 58.1 | 45.9 | 61 | 58.91 | 58 | 50.96 | 56.1 | 52.3 | 57.324 | 56.1 | 58.05 | 56.1 | 59.19 | 59.16 | 60 | 170 | 60.99 | 53.55 | 56 | 45.9 | 45 | 59.7 | 54.06 | 32 | 62.83 | 55.08 | 85 | 59.0337 | 62.73 | 56.1 | 72 | 106 | 61.29 | 58 | 32 | 170
2554 | 带颈承插焊法兰 | CL150 | 40 | RF | GB/T 9124.2-2019 | S30408(06Cr19Ni10) | NB/T 47010 |  | 1.32 | 1 |  | 0 | 60.72 | 72 | 79 | 77 | 73 | 65 | 77 | 71.98 | 71 | 73.49 | 60 | 69 | 72.73 | 78.1 | 63.756 | 64 | 91.34 | 62.7 | 79.2 | 77 | 75.2 | 59.4 | 78 | 76.23 | 75.4 | 65.66 | 72.6 | 67.68 | 74.184 | 72.6 | 75.12 | 72.6 | 76.6 | 76.56 | 75.3 | 120 | 77 | 69.3 | 73 | 59.4 | 57 | 77.2 | 69.96 | 40 | 79.83 | 71.28 | 94 | 76.3901 | 75.24 | 72.6 | 83 | 112 | 79.31 | 75.01 | 40 | 120
2555 | 带颈承插焊法兰 | CL150 | 50 | RF | GB/T 9124.2-2019 | S30408(06Cr19Ni10) | NB/T 47010 |  | 2.07 | 1 |  | 0 | 95.22 | 89.424 | 126.11 | 121 | 112 | 101 | 120 | 107.36 | 111 | 112.99 | 94 | 109 | 114.06 | 122.48 | 99.981 | 101 | 164.73 | 98.33 | 124.2 | 120 | 117.9 | 93.15 | 120 | 119.55 | 121.8 | 102.41 | 113.85 | 106.14 | 116.334 | 113.85 | 117.8 | 113.85 | 120.12 | 120.06 | 115.5 | 52 | 117.65 | 105.57 | 114 | 93.15 | 91 | 121.1 | 109.71 | 59 | 125.19 | 111.78 | 128 | 119.8011 | 117.99 | 113.85 | 117 | 154 | 124.38 | 117.65 | 52 | 164.73
2556 | 带颈承插焊法兰 | CL150 | 65 | RF | GB/T 9124.2-2019 | S30408(06Cr19Ni10) | NB/T 47010 |  | 3.52 | 1 |  | 0 | 161.92 | 152.064 | 129 | 205 | 157 | 172 | 204 | 181.78 | 189 | 192.14 | 160 | 185 | 193.95 | 208.28 | 170.016 | 171 | 280.12 | 167.2 | 211.2 | 187 | 200.4 | 158.4 | 202 | 203.28 | 203 | 173.46 | 193.6 | 178.1 | 197.824 | 193.6 | 200.32 | 193.6 | 204.26 | 204.16 | 198 | 52 | 180.7 | 168.96 | 194 | 158.4 | 153 | 205.9 | 186.56 | 99 | 212.89 | 190.08 | 184 | 203.7069 | 197.12 | 193.6 | 169 | 181 | 211.5 | 200 | 52 | 280.12
2557 | 带颈承插焊法兰 | CL150 | 80 | RF | GB/T 9124.2-2019 | S30408(06Cr19Ni10) | NB/T 47010 |  | 4.02 | 1 |  | 0 | 184.92 | 173.664 | 132.22 | 234 | 170 | 197 | 233 | 211.06 | 216 | 219.43 | 176 | 211 | 221.5 | 237.86 | 180.7593 | 196 | 319.91 | 190.95 | 241.2 | 213 | 228.9 | 180.9 | 230 | 232.16 | 232 | 197.96 | 221.1 | 203.4 | 225.924 | 210.57 | 228.77 | 221.1 | 233.27 | 233.16 | 219.4 | 49 | 203.27 | 180.9 | 181 | 180.9 | 176 | 235.2 | 213.06 | 108 | 243.13 | 217.08 | 223 | 232.6475 | 225.12 | 221.1 | 203 | 175 | 241.54 | 228.46 | 49 | 319.91
2558 | 带颈松套法兰 | CL150 | 15 | RF | GB/T 9124.2-2019 | S30408(06Cr19Ni10) | NB/T 47010 |  | 0.47 | 0.1 |  | 0 | 2.162 | 6.8 | 1.89 | 2.2 | 3.5 | 4.9 | 2.7 | 3.05 | 2.5 | 2.564 | 2.5 | 5.3 | 2.5 | 2.69 | 4.0553 | 2.6 | 5.208 | 2.233 | 2.82 | 3.3 | 3.04 | 2.209 | 3 | 2.621 | 2.59 | 2.033 | 2.479 | 2.462 | 2.81 | 2.538 | 2.581 | 2.585 | 2.743 | 2.632 | 2.84 | 5.2 | 2.502 | 2.118 | 2.6 | 4.5 | 2 | 2.54 | 2.726 | 1.5 | 2.895 | 2.397 | 2.6 | 2.6265 | 2.585 | 2.538 | 4.1 | 6.2 | 2.731 | 3.032 | 1.5 | 6.8
2559 | 带颈松套法兰 | CL150 | 20 | RF | GB/T 9124.2-2019 | S30408(06Cr19Ni10) | NB/T 47010 |  | 0.66 | 0.1 |  | 0 | 3.036 | 6.8 | 2.9 | 3 | 4.8 | 6.2 | 3.8 | 3.782 | 3.5 | 3.507 | 3.5 | 5.3 | 3.511 | 3.777 | 5.6947 | 3.7 | 7.313 | 3.135 | 3.96 | 4.3 | 4.26 | 3.102 | 4.1 | 3.68 | 3.63 | 2.815 | 3.481 | 3.459 | 4.026 | 3.564 | 3.624 | 3.63 | 3.853 | 3.696 | 3.92 | 5.2 | 3.61 | 2.974 | 3.6 | 4.5 | 2.8 | 3.56 | 3.828 | 1.8 | 4.066 | 3.366 | 3.7 | 3.6877 | 3.63 | 3.564 | 4.8 | 6.6 | 3.836 | 4.254 | 1.8 | 7.313
2560 | 带颈松套法兰 | CL150 | 25 | RF | GB/T 9124.2-2019 | S30408(06Cr19Ni10) | NB/T 47010 |  | 0.89 | 0.1 |  | 0 | 4.094 | 6.8 | 3.8 | 4.1 | 5.8 | 7.5 | 5.1 | 4.758 | 4.8 | 4.752 | 4.7 | 5.3 | 4.735 | 5.093 | 7.6792 | 5 | 9.862 | 4.228 | 5.34 | 5.2 | 5.75 | 4.183 | 5.4 | 4.963 | 4.9 | 3.761 | 4.693 | 4.664 | 5.083 | 4.806 | 4.887 | 4.895 | 5.195 | 4.984 | 4.82 | 5.2 | 5.014 | 4.011 | 4.9 | 4.5 | 3.8 | 4.81 | 5.162 | 2.8 | 5.482 | 4.539 | 5 | 4.9734 | 4.895 | 4.806 | 5.2 | 6.9 | 5.172 | 5.741 | 2.8 | 9.862
2561 | 带颈松套法兰 | CL150 | 32 | RF | GB/T 9124.2-2019 | S30408(06Cr19Ni10) | NB/T 47010 |  | 1.06 | 0.1 |  | 0 | 4.876 | 6.8 | 4.9 | 4.9 | 6 | 9.6 | 6 | 5.49 | 5.7 | 5.66 | 5.6 | 5.6 | 5.639 | 6.066 | 9.146 | 5.5 | 11.746 | 5.035 | 6.36 | 5.8 | 6.85 | 4.664 | 6.4 | 5.911 | 6.05 | 4.461 | 5.59 | 5.554 | 6.335 | 5.724 | 5.821 | 5.83 | 6.187 | 5.936 | 5.82 | 5.2 | 6.099 | 4.729 | 5.8 | 4.77 | 4.5 | 5.72 | 6.148 | 3.4 | 6.53 | 5.406 | 5.9 | 5.9234 | 5.83 | 5.724 | 6.2 | 10.6 | 6.16 | 6.836 | 3.4 | 11.746
2562 | 带颈松套法兰 | CL150 | 40 | RF | GB/T 9124.2-2019 | S30408(06Cr19Ni10) | NB/T 47010 |  | 1.35 | 0.1 |  | 0 | 6.21 | 6.8 | 6 | 6.2 | 7.5 | 11.5 | 7.7 | 7.076 | 7.2 | 7.276 | 6.8 | 7.1 | 7.182 | 7.726 | 11.6482 | 6.6 | 7.283 | 6.413 | 8.1 | 7.4 | 8.72 | 5.94 | 8 | 7.528 | 7.7 | 5.655 | 7.119 | 7.074 | 7.754 | 7.29 | 7.413 | 7.425 | 7.88 | 7.56 | 7.23 | 5.2 | 7.7 | 5.963 | 7.4 | 6.075 | 5.7 | 7.29 | 7.83 | 4.1 | 8.165 | 6.48 | 7.6 | 7.5438 | 6.885 | 7.29 | 6.5 | 11.2 | 7.846 | 8.704 | 4.1 | 11.6482
2563 | 带颈松套法兰 | CL150 | 50 | RF | GB/T 9124.2-2019 | S30408(06Cr19Ni10) | NB/T 47010 |  | 2.08 | 0.1 |  | 0 | 9.568 | 8.84 | 9.8 | 9.5 | 11.3 | 15.4 | 11.9 | 10.37 | 11.2 | 10.981 | 10.4 | 10.9 | 11.066 | 11.904 | 17.9469 | 10.1 | 15.163 | 9.88 | 12.48 | 11.4 | 13.44 | 9.152 | 12.1 | 11.598 | 11.55 | 8.659 | 10.969 | 10.899 | 12.468 | 11.232 | 11.422 | 11.44 | 12.141 | 11.648 | 11.58 | 4.9 | 11.765 | 8.997 | 11.4 | 9.36 | 8.8 | 11.23 | 12.064 | 5.4 | 12.58 | 9.984 | 11.6 | 11.6224 | 10.608 | 11.232 | 7.2 | 15.4 | 12.088 | 13.408 | 4.9 | 17.9469
2564 | 带颈松套法兰 | CL150 | 65 | RF | GB/T 9124.2-2019 | S30408(06Cr19Ni10) | NB/T 47010 |  | 3.56 | 0.1 |  | 0 | 16.02 | 15.13 | 14.58 | 13.3 | 15.9 | 24.8 | 18.5 | 17.568 | 19.1 | 17.567 | 17.8 | 18.7 | 18.939 | 17.957 | 30.7168 | 17.3 | 25.952 | 12.852 | 21.36 | 17.8 | 22.99 | 15.664 | 18.2 | 19.851 | 19.08 | 14.751 | 18.774 | 18.653 | 18.618 | 19.224 | 19.549 | 19.58 | 19.131 | 19.936 | 17.05 | 4.9 | 18.07 | 15.398 | 19.6 | 16.02 | 15.1 | 18.26 | 20.648 | 8.3 | 21.531 | 17.088 | 19.9 | 19.8927 | 17.444 | 19.224 | 13.1 | 18.3 | 18.234 | 22.944 | 4.9 | 30.7168
2565 | 带颈松套法兰 | CL150 | 80 | RF | GB/T 9124.2-2019 | S30408(06Cr19Ni10) | NB/T 47010 |  | 3.96 | 0.1 |  | 0 | 17.82 | 16.83 | 17 | 14.7 | 16.8 | 30.8 | 20.6 | 19.642 | 21.3 | 19.54 | 19 | 20.8 | 18.058 | 19.974 | 25.2378 | 18.2 | 28.868 | 18.81 | 23.76 | 19.8 | 21.38 | 17.424 | 20.2 | 18.927 | 21.2 | 16.397 | 20.883 | 20.75 | 20.728 | 20.358 | 20.164 | 21.78 | 21.281 | 19.008 | 19.58 | 5.1 | 20.327 | 16.25 | 17.8 | 17.82 | 16.8 | 20.32 | 22.968 | 9.4 | 23.95 | 19.008 | 22.2 | 18.9667 | 19.404 | 20.196 | 15.1 | 17.2 | 20.283 | 21.34 | 5.1 | 30.8
2566 | 带颈松套法兰 | CL150 | 100 | RF | GB/T 9124.2-2019 | S30408(06Cr19Ni10) | NB/T 47010 |  | 5.55 | 0.1 |  | 0 | 24.975 | 23.5875 | 24.05 | 20.6 | 23.3 | 42.1 | 28.9 | 27.572 | 27.3 | 27.16 | 26.7 | 21.6 | 25.308 | 27.994 | 35.3712 | 25.4 | 37.762 | 25.308 | 27.195 | 27.8 | 29.97 | 23.31 | 28.3 | 26.526 | 29.68 | 22.942 | 26.507 | 29.081 | 28.134 | 28.533 | 28.26 | 28.86 | 29.826 | 26.64 | 26.84 | 14 | 28.148 | 22.774 | 25 | 24.975 | 23.6 | 28.47 | 32.19 | 14.8 | 33.566 | 26.64 | 23.1 | 26.5817 | 27.195 | 28.305 | 21.3 | 22.4 | 28.427 | 29.907 | 14 | 42.1
2567 | 带颈松套法兰 | CL150 | 125 | RF | GB/T 9124.2-2019 | S30408(06Cr19Ni10) | NB/T 47010 |  | 6.38 | 0.1 |  | 0 | 28.71 | 27.115 | 28.75 | 23.7 | 26.8 | 47 | 33.2 | 31.476 | 31.4 | 30.933 | 30.7 | 24.9 | 29.093 | 32.181 | 40.6609 | 29.2 | 43.41 | 23.032 | 31.262 | 31.9 | 34.45 | 26.796 | 32.5 | 30.493 | 33.92 | 26.358 | 30.471 | 33.43 | 32.833 | 32.8 | 32.486 | 33.176 | 34.286 | 30.624 | 30.15 | 12 | 28.148 | 26.18 | 28.7 | 28.71 | 27.1 | 32.73 | 37.004 | 15.5 | 34.299 | 30.624 | 26.5 | 30.557 | 31.262 | 32.538 | 25.5 | 25.8 | 32.678 | 34.377 | 12 | 47
2568 | 带颈松套法兰 | CL150 | 150 | RF | GB/T 9124.2-2019 | S30408(06Cr19Ni10) | NB/T 47010 |  | 7.69 | 0.1 |  | 0 | 34.605 | 32.6825 | 33.89 | 28.6 | 32.3 | 63.9 | 40 | 38.064 | 37.9 | 37.284 | 36.9 | 30 | 35.066 | 38.788 | 49.0098 | 35.3 | 52.323 | 35.066 | 37.681 | 38.5 | 41.52 | 32.298 | 39.2 | 36.754 | 40.81 | 31.75 | 36.727 | 36.113 | 41.037 | 39.534 | 39.156 | 39.988 | 41.326 | 36.912 | 36.98 | 11.5 | 39.463 | 31.556 | 34.6 | 34.605 | 32.7 | 39.45 | 44.602 | 20.4 | 41.341 | 36.912 | 32 | 36.8312 | 37.681 | 39.219 | 29.9 | 31 | 39.388 | 41.438 | 11.5 | 63.9
2569 | 带颈松套法兰 | CL150 | 200 | RF | GB/T 9124.2-2019 | S30408(06Cr19Ni10) | NB/T 47010 |  | 12.6 | 0.1 |  | 0 | 56.7 | 53.55 | 50.17 | 49 | 52.9 | 103.7 | 65.5 | 62.22 | 62 | 60.806 | 60.5 | 49.1 | 57.456 | 63.554 | 80.3021 | 63.2 | 71.646 | 57.456 | 61.74 | 63 | 68.04 | 52.92 | 64.3 | 60.221 | 63 | 51.96 | 60.178 | 59.172 | 65.369 | 64.777 | 64.157 | 65.52 | 67.712 | 60.48 | 61.18 | 12 | 64.077 | 51.704 | 56.7 | 56.7 | 53.6 | 62.37 | 73.08 | 36.2 | 67.738 | 60.48 | 52.4 | 60.3475 | 65.52 | 64.26 | 53.3 | 50.8 | 64.537 | 67.903 | 12 | 103.7
2570 | 带颈松套法兰 | CL150 | 250 | RF | GB/T 9124.2-2019 | S30408(06Cr19Ni10) | NB/T 47010 |  | 16.5 | 0.1 |  | 0 | 74.25 | 70.125 | 68.25 | 64.2 | 69.3 | 143.9 | 85.8 | 81.496 | 81.2 | 80.123 | 76 | 64.4 | 75.24 | 83.226 | 105.1576 | 82.7 | 93.822 | 75.24 | 80.85 | 82.5 | 79.23 | 69.3 | 84.1 | 78.861 | 82.5 | 68.012 | 78.804 | 77.487 | 88.035 | 84.827 | 82.368 | 85.8 | 88.671 | 79.2 | 80.27 | 14 | 87.523 | 67.708 | 74.3 | 74.25 | 70.2 | 81.68 | 95.7 | 46.7 | 88.704 | 79.2 | 68.6 | 79.0266 | 85.8 | 83.325 | 72.6 | 66.5 | 84.513 | 79.071 | 14 | 143.9
2571 | 带颈松套法兰 | CL150 | 300 | RF | GB/T 9124.2-2019 | S30408(06Cr19Ni10) | NB/T 47010 |  | 27.1 | 0.1 |  | 0 | 121.95 | 115.175 | 101.58 | 105.4 | 112 | 206.3 | 140.9 | 133.834 | 133.4 | 131.623 | 124.8 | 105.7 | 123.576 | 136.692 | 172.7133 | 135.9 | 154.096 | 123.576 | 132.79 | 135.5 | 130.13 | 113.82 | 138.2 | 129.522 | 135.5 | 111.642 | 129.43 | 127.267 | 141.031 | 139.321 | 135.283 | 140.92 | 143.829 | 130.08 | 131.9 | 10.5 | 138.173 | 111.205 | 122 | 121.95 | 115.4 | 134.15 | 151.76 | 75.8 | 145.69 | 130.08 | 112.7 | 129.794 | 140.92 | 136.855 | 121.3 | 109.3 | 138.806 | 129.869 | 10.5 | 206.3
2572 | 带颈松套法兰 | CL150 | 350 | RF | GB/T 9124.2-2019 | S30408(06Cr19Ni10) | NB/T 47010 |  | 39.7 | 0.1 |  | 0 | 178.65 | 168.725 | 144.89 | 154.3 | 164.1 | 313.5 | 206.4 | 195.688 | 195.4 | 190.703 | 182.8 | 154.8 | 181.032 | 200.247 | 253.0154 | 199 | 225.742 | 162.175 | 194.53 | 198.5 | 190.64 | 174.68 | 202.5 | 189.743 | 198.5 | 163.503 | 189.607 | 178.153 | 190.037 | 204.098 | 198.182 | 206.44 | 210.701 | 190.56 | 187.21 | 4.7 | 188.065 | 178.452 | 178.7 | 178.65 | 169 | 196.52 | 222.32 | 106.6 | 213.427 | 190.56 | 165.2 | 190.1415 | 206.44 | 200.485 | 177.5 | 160 | 203.343 | 190.25 | 4.7 | 313.5
2573 | 带颈松套法兰 | CL150 | 400 | RF | GB/T 9124.2-2019 | S30408(06Cr19Ni10) | NB/T 47010 |  | 50.9 | 0.1 |  | 0 | 229.05 | 216.325 | 184.59 | 197.9 | 210.5 | 406.9 | 264.7 | 251.076 | 250.6 | 241.39 | 234.4 | 198.5 | 232.104 | 256.74 | 324.3951 | 262.5 | 278.708 | 183.749 | 249.41 | 254.5 | 244.42 | 223.96 | 259.6 | 243.273 | 254.5 | 209.602 | 243.098 | 228.413 | 248.973 | 261.677 | 254.093 | 264.68 | 270.143 | 244.32 | 239.46 | 4.7 | 239.143 | 236.176 | 229.1 | 229.05 | 216.6 | 251.96 | 285.04 | 136.4 | 273.638 | 244.32 | 211.7 | 243.7839 | 264.68 | 257.045 | 227.6 | 205.2 | 260.71 | 243.923 | 4.7 | 406.9
2574 | 带颈松套法兰 | CL150 | 450 | RF | GB/T 9124.2-2019 | S30408(06Cr19Ni10) | NB/T 47010 |  | 56.8 | 0.1 |  | 0 | 255.6 | 241.4 | 196.6 | 220.8 | 234.8 | 453.3 | 295.4 | 280.234 | 279.6 | 268.555 | 261.5 | 221.5 | 259.008 | 286.499 | 361.9969 | 292.9 | 311.014 | 205.048 | 278.32 | 284 | 267.19 | 249.92 | 289.7 | 271.471 | 284 | 233.887 | 271.277 | 254.889 | 327.78 | 286.499 | 283.546 | 295.36 | 301.457 | 272.64 | 267.17 | 4.7 | 256.4 | 263.552 | 255.6 | 255.6 | 241.7 | 265.82 | 318.08 | 151 | 305.357 | 272.64 | 236.3 | 272.0411 | 301.04 | 281.16 | 254.6 | 229 | 290.93 | 266.642 | 4.7 | 453.3
2575 | 带颈松套法兰 | CL150 | 500 | RF | GB/T 9124.2-2019 | S30408(06Cr19Ni10) | NB/T 47010 |  | 71.8 | 0.1 |  | 0 | 323.1 | 305.15 | 234.8 | 279.1 | 296.9 | 540.8 | 373.4 | 353.922 | 353.4 | 342.028 | 330.6 | 280 | 327.408 | 362.159 | 457.5947 | 370.3 | 393.148 | 293.303 | 351.82 | 359 | 337.75 | 315.92 | 366.2 | 343.163 | 359 | 295.627 | 342.917 | 322.201 | 358.493 | 362.159 | 358.426 | 373.36 | 381.067 | 344.64 | 337.95 | 4.6 | 334.177 | 333.152 | 323.1 | 323.1 | 305.5 | 336.02 | 402.08 | 189.5 | 385.997 | 344.64 | 298.7 | 343.8836 | 380.54 | 355.41 | 321.6 | 289.4 | 367.76 | 337.058 | 4.6 | 540.8
2576 | 带颈松套法兰 | CL150 | 550 | RF | GB/T 9124.2-2019 | S30408(06Cr19Ni10) | NB/T 47010 |  | 82.6 | 0.1 |  | 0 | 371.7 | 351.05 | 287.2 | 321.1 | 341.5 | 719.7 | 429.5 | 404.308 | 406.6 | 383.799 | 380.3 | 322.1 | 376.656 | 416.634 | 526.4251 | 426 | 452.285 | 298.186 | 404.74 | 351.1 | 388.55 | 363.44 | 509 | 394.781 | 413 | 340.08 | 394.498 | 370.666 | 401.8 | 416.634 | 412.339 | 429.52 | 438.386 | 396.48 | 388.22 | 11 | 334.177 | 359.31 | 371.7 | 371.7 | 351.6 | 386.57 | 462.56 | 271.4 | 444.058 | 396.48 | 343.6 | 395.61 | 437.78 | 408.87 | 369.8 | 332.9 | 423.077 | 387.757 | 11 | 719.7
2577 | 带颈松套法兰 | CL150 | 600 | RF | GB/T 9124.2-2019 | S30408(06Cr19Ni10) | NB/T 47010 |  | 99.8 | 0.1 |  | 0 | 449.1 | 424.15 | 340.1 | 387.9 | 412.6 | 804 | 519 | 491.904 | 491.3 | 463.671 | 459.5 | 389.2 | 455.088 | 503.391 | 636.0439 | 514.7 | 546.465 | 407.683 | 489.02 | 499 | 469.46 | 439.12 | 509 | 476.987 | 499 | 410.875 | 476.645 | 447.85 | 473.934 | 503.391 | 498.202 | 518.96 | 529.672 | 479.04 | 469.06 | 12 | 459.898 | 463.072 | 449.1 | 449.1 | 424.7 | 467.06 | 558.88 | 279 | 536.525 | 479.04 | 415.2 | 477.9887 | 528.94 | 494.01 | 447.2 | 402.2 | 511.176 | 468.501 | 12 | 804
2578 | 法兰盖 | CL150 | 15 | RF | GB/T 9124.2-2019 | S30408(06Cr19Ni10) | NB/T 47010 |  | 0.43 | 1 |  | 0 | 16.77 | 72 | 38.3 | 22 | 31 | 25 | 18 | 25.62 | 19 | 19.92 | 20 | 50 | 17.57 | 18.77 | 16.9613 | 20 | 22.32 | 16.34 | 19.35 | 20 | 20 | 13.76 | 24 | 18.41 | 21.5 | 35.94 | 18.92 | 18.32 | 22.016 | 20.64 | 19.32 | 18.92 | 18.97 | 18.49 | 18.6 | 105 | 40 | 19.25 | 19 | 45 | 17 | 20.5 | 18.49 | 18 | 20.71 | 15.05 | 60 | 18.4487 | 20.64 | 18.92 | 34 | 26 | 19.06 | 19.99 | 13.76 | 105
2579 | 法兰盖 | CL150 | 20 | RF | GB/T 9124.2-2019 | S30408(06Cr19Ni10) | NB/T 47010 |  | 0.64 | 1 |  | 0 | 24.96 | 72 | 41.23 | 32 | 44 | 32 | 28 | 32.94 | 29 | 28.28 | 29 | 50 | 26.14 | 27.94 | 25.2448 | 29 | 33.22 | 24.32 | 28.8 | 29 | 29.7 | 20.48 | 33 | 27.4 | 32 | 39.34 | 28.16 | 27.27 | 32.768 | 30.72 | 28.75 | 28.16 | 28.23 | 27.52 | 29.3 | 100 | 41.56 | 27.77 | 29 | 45 | 25 | 30.5 | 27.52 | 23 | 30.82 | 22.4 | 68 | 27.4575 | 30.72 | 28.16 | 45 | 40 | 28.37 | 29.69 | 20.48 | 100
2580 | 法兰盖 | CL150 | 25 | RF | GB/T 9124.2-2019 | S30408(06Cr19Ni10) | NB/T 47010 |  | 0.9 | 1 |  | 0 | 35.1 | 72 | 38.3 | 45 | 57 | 40 | 39 | 43.92 | 40 | 39.77 | 41 | 50 | 36.77 | 39.29 | 35.5005 | 41 | 46.71 | 34.2 | 40.5 | 41 | 41.4 | 28.8 | 45 | 38.53 | 45 | 40.84 | 39.6 | 38.35 | 46.08 | 43.2 | 40.44 | 39.6 | 39.7 | 38.7 | 42.1 | 63 | 42.09 | 37.81 | 41 | 45 | 35 | 42.9 | 38.7 | 29 | 43.34 | 31.5 | 77 | 38.6109 | 43.2 | 39.6 | 52 | 54 | 39.89 | 41.36 | 28.8 | 77
2581 | 法兰盖 | CL150 | 32 | RF | GB/T 9124.2-2019 | S30408(06Cr19Ni10) | NB/T 47010 |  | 1.13 | 1 |  | 0 | 44.07 | 72 | 57.3 | 56 | 62 | 49 | 49 | 48.8 | 51 | 49.93 | 51 | 56 | 46.16 | 49.32 | 44.5729 | 45 | 58.65 | 42.94 | 50.85 | 52 | 52.5 | 36.16 | 56 | 48.38 | 55 | 60.06 | 49.72 | 48.14 | 57.856 | 54.24 | 50.77 | 49.72 | 49.84 | 48.59 | 49.6 | 63 | 63.3 | 45.92 | 51 | 50.85 | 43 | 53.9 | 48.59 | 39 | 50.62 | 39.55 | 85 | 48.4816 | 54.24 | 49.72 | 62 | 53 | 50.09 | 52.53 | 36.16 | 85
2582 | 法兰盖 | CL150 | 40 | RF | GB/T 9124.2-2019 | S30408(06Cr19Ni10) | NB/T 47010 |  | 1.5 | 1 |  | 0 | 58.5 | 72 | 56.8 | 75 | 76 | 61 | 65 | 63.44 | 67 | 66.28 | 64 | 74 | 61.28 | 65.48 | 59.1675 | 60 | 62.28 | 57 | 67.5 | 69 | 68.5 | 48 | 73 | 64.22 | 75 | 70.75 | 66 | 63.91 | 76.8 | 72 | 67.39 | 66 | 66.16 | 64.5 | 63.3 | 63 | 78.49 | 60.26 | 68 | 67.5 | 57 | 71.6 | 64.5 | 48 | 67.2 | 52.5 | 94 | 64.3549 | 66 | 66 | 72 | 66 | 66.49 | 68.46 | 48 | 94
2583 | 法兰盖 | CL150 | 50 | RF | GB/T 9124.2-2019 | S30408(06Cr19Ni10) | NB/T 47010 |  | 2.38 | 1 |  | 0 | 92.82 | 81.396 | 81.2 | 118 | 118 | 93 | 102 | 95.16 | 107 | 105.16 | 102 | 118 | 97.22 | 103.89 | 93.8791 | 95 | 98.82 | 90.44 | 107.1 | 109 | 110.5 | 76.16 | 113 | 101.9 | 120 | 101.25 | 104.72 | 101.4 | 121.856 | 114.24 | 106.93 | 104.72 | 104.98 | 102.34 | 104.8 | 61 | 102.71 | 94.46 | 107 | 107.1 | 91 | 113.5 | 102.34 | 77 | 106.62 | 83.3 | 128 | 102.114 | 104.72 | 104.72 | 86 | 93 | 105.49 | 110.54 | 61 | 128
2584 | 法兰盖 | CL150 | 65 | RF | GB/T 9124.2-2019 | S30408(06Cr19Ni10) | NB/T 47010 |  | 4.09 | 1 |  | 0 | 159.51 | 139.878 | 126.6 | 180 | 166 | 165 | 176 | 164.7 | 183 | 171.97 | 175 | 202 | 167.08 | 178.53 | 161.33 | 164 | 169.82 | 108.79 | 184.05 | 180 | 190 | 130.88 | 163 | 175.12 | 205 | 139.03 | 179.96 | 174.26 | 209.408 | 196.32 | 183.76 | 179.96 | 180.4 | 175.87 | 180.6 | 140 | 143.93 | 162.33 | 184 | 184.05 | 156 | 184.1 | 175.87 | 122 | 183.23 | 143.15 | 139 | 175.4878 | 179.96 | 179.96 | 115 | 140 | 181.29 | 190.02 | 108.79 | 209.408
2585 | 法兰盖 | CL150 | 80 | RF | GB/T 9124.2-2019 | S30408(06Cr19Ni10) | NB/T 47010 |  | 4.96 | 1 |  | 0 | 193.44 | 169.632 | 155.7 | 218 | 190 | 200 | 213 | 198.86 | 222 | 208.54 | 203 | 246 | 179.06 | 206.88 | 195.6472 | 192 | 205.94 | 188.48 | 223.2 | 218 | 214.8 | 158.72 | 198 | 187.67 | 250 | 176.91 | 218.24 | 200.52 | 253.952 | 226.13 | 215.41 | 218.24 | 212.21 | 188.48 | 218 | 170 | 183.41 | 196.86 | 198 | 223.2 | 189 | 223.2 | 213.28 | 140 | 222.21 | 173.6 | 169 | 188.0641 | 218.24 | 210.8 | 141 | 170 | 210.08 | 214.82 | 140 | 253.952
2586 | 法兰盖 | CL150 | 100 | RF | GB/T 9124.2-2019 | S30408(06Cr19Ni10) | NB/T 47010 |  | 7.18 | 1 |  | 0 | 280.02 | 245.556 | 318.1 | 315 | 273 | 289 | 309 | 287.92 | 308 | 301.89 | 294 | 269 | 259.2 | 299.48 | 283.2151 | 278 | 279.48 | 259.2 | 323.1 | 302 | 311.1 | 222.58 | 286 | 271.67 | 360 | 317.64 | 312.33 | 290.28 | 367.616 | 327.34 | 311.83 | 301.56 | 307.2 | 272.84 | 299.8 | 135 | 332.3 | 284.97 | 287 | 323.1 | 273 | 323.1 | 308.74 | 208 | 321.66 | 251.3 | 244 | 272.2405 | 315.92 | 305.15 | 265 | 245 | 304.11 | 311.05 | 135 | 367.616
2587 | 法兰盖 | CL150 | 125 | RF | GB/T 9124.2-2019 | S30408(06Cr19Ni10) | NB/T 47010 |  | 8.83 | 1 |  | 0 | 344.37 | 301.986 | 374.1 | 388 | 336 | 355 | 380 | 353.8 | 379 | 365.33 | 362 | 331 | 318.76 | 368.3 | 348.2994 | 342 | 343.71 | 234.88 | 397.35 | 371 | 382.5 | 273.73 | 352 | 334.1 | 440 | 380.2 | 384.11 | 356.98 | 452.096 | 402.56 | 383.49 | 370.86 | 377.79 | 335.54 | 359.2 | 130 | 388.69 | 350.46 | 353 | 397.35 | 336 | 397.4 | 379.69 | 259 | 395.58 | 309.05 | 300 | 334.8016 | 388.52 | 375.28 | 313 | 302 | 373.99 | 382.49 | 130 | 452.096
2588 | 法兰盖 | CL150 | 150 | RF | GB/T 9124.2-2019 | S30408(06Cr19Ni10) | NB/T 47010 |  | 11.6 | 1 |  | 0 | 452.4 | 396.72 | 487.9 | 509 | 441 | 467 | 499 | 463.6 | 498 | 479.93 | 475 | 435 | 418.76 | 483.84 | 457.562 | 449 | 451.53 | 418.76 | 522 | 487 | 502.4 | 359.6 | 463 | 438.91 | 580 | 500.32 | 504.6 | 468.96 | 593.92 | 528.84 | 503.79 | 487.2 | 496.31 | 440.8 | 482.3 | 52 | 524.18 | 444.05 | 464 | 522 | 441 | 522 | 498.8 | 329 | 519.68 | 406 | 394 | 439.8317 | 510.4 | 493 | 421 | 396 | 491.32 | 502.45 | 52 | 593.92
2589 | 法兰盖 | CL150 | 200 | RF | GB/T 9124.2-2019 | S30408(06Cr19Ni10) | NB/T 47010 |  | 20.1 | 1 |  | 0 | 783.9 | 687.42 | 853.6 | 884 | 764 | 809 | 864 | 805.2 | 863 | 836.23 | 823 | 754 | 725.61 | 838.37 | 746.6145 | 777 | 747.62 | 725.61 | 904.5 | 844 | 870.6 | 623.1 | 802 | 760.53 | 1005 | 866.52 | 874.35 | 812.6 | 1029.12 | 916.36 | 872.95 | 844.2 | 859.98 | 763.8 | 836.6 | 52 | 900.57 | 769.43 | 804 | 904.5 | 765 | 868.3 | 864.3 | 560 | 855.46 | 703.5 | 683 | 762.1271 | 884.4 | 854.25 | 734 | 686 | 851.34 | 870.63 | 52 | 1029.12
2590 | 法兰盖 | CL150 | 250 | RF | GB/T 9124.2-2019 | S30408(06Cr19Ni10) | NB/T 47010 |  | 28.8 | 1 |  | 0 | 1123.2 | 984.96 | 1216.8 | 1267 | 1094 | 1159 | 1238 | 1155.34 | 1237 | 1188.2 | 1127 | 1080 | 1039.68 | 1201.25 | 1069.776 | 1114 | 1071.22 | 1039.68 | 1296 | 1210 | 1213.6 | 892.8 | 1148 | 1089.71 | 1440 | 1289.48 | 1224 | 1164.33 | 1474.56 | 1312.99 | 1236.42 | 1209.6 | 1232.21 | 1094.4 | 1199.8 | 52 | 1347.9 | 1102.46 | 1152 | 1296 | 1096 | 1244.2 | 1238.4 | 814 | 1225.73 | 1008 | 979 | 1091.9984 | 1267.2 | 1224 | 1046 | 983 | 1219.82 | 1213.63 | 52 | 1474.56
2591 | 法兰盖 | CL150 | 300 | RF | GB/T 9124.2-2019 | S30408(06Cr19Ni10) | NB/T 47010 |  | 44.1 | 1 |  | 0 | 1719.9 | 1508.22 | 1800 | 1939 | 1676 | 1775 | 1896 | 1769 | 1895 | 1819.43 | 1726 | 1654 | 1592.01 | 1839.41 | 1638.0945 | 1706 | 1640.3 | 1592.01 | 1984.5 | 1852 | 1858.4 | 1367.1 | 1759 | 1668.62 | 2205 | 1996.75 | 1874.25 | 1782.87 | 2257.92 | 2010.52 | 1893.27 | 1852.2 | 1886.82 | 1675.8 | 1807.9 | 49 | 2067.36 | 1688.15 | 1764 | 1984.5 | 1679 | 1905.1 | 1896.3 | 1212 | 1876.9 | 1543.5 | 1499 | 1672.1241 | 1940.4 | 1874.25 | 1548 | 1504 | 1867.86 | 1858.37 | 49 | 2257.92
2592 | 法兰盖 | CL150 | 350 | RF | GB/T 9124.2-2019 | S30408(06Cr19Ni10) | NB/T 47010 |  | 59 | 1 |  | 0 | 2301 | 2017.8 | 2524.4 | 2594 | 2242 | 2375 | 2537 | 2365.58 | 2535 | 2434.16 | 2309 | 2213 | 2129.9 | 2460.89 | 2239.05 | 2282 | 2194.51 | 1681.5 | 2655 | 2478 | 2486.3 | 1829 | 2353 | 2232.39 | 2950 | 2609.09 | 2507.5 | 2385.25 | 3020.8 | 2689.81 | 2532.94 | 2478 | 2524.32 | 2242 | 2480 | 125 | 2714.44 | 2311.62 | 2360 | 2655 | 2247 | 2548.8 | 2537 | 1759 | 2511.04 | 2065 | 2006 | 2237.078 | 2596 | 2507.5 | 2167 | 2012 | 2498.95 | 2486.26 | 125 | 3020.8
2593 | 法兰盖 | CL150 | 400 | RF | GB/T 9124.2-2019 | S30408(06Cr19Ni10) | NB/T 47010 |  | 76.2 | 1 |  | 0 | 2971.8 | 2606.04 | 3396 | 3350 | 2896 | 3067 | 3277 | 2959.72 | 3274 | 3143.78 | 2982 | 2858 | 2750.82 | 3178.3 | 2891.79 | 2947 | 2768.35 | 2026.92 | 3429 | 3200 | 3211.1 | 2362.2 | 3039 | 2883.19 | 3810 | 3422 | 3238.5 | 3080.61 | 3901.44 | 3473.96 | 3271.36 | 3200.4 | 3260.22 | 2895.6 | 3147.5 | 140 | 3565.81 | 2985.52 | 3048 | 3429 | 2902 | 3291.8 | 3276.6 | 2220 | 3243.07 | 2667 | 2591 | 2889.2447 | 3352.8 | 3200.4 | 2924 | 2599 | 3227.45 | 3211.07 | 140 | 3901.44
2594 | 法兰盖 | CL150 | 450 | RF | GB/T 9124.2-2019 | S30408(06Cr19Ni10) | NB/T 47010 |  | 94.4 | 1 |  | 0 | 3681.6 | 3228.48 | 3940.8 | 4153 | 3587 | 3800 | 4059 | 3664.88 | 4055 | 3894.65 | 3694 | 3540 | 3407.84 | 3937.42 | 3582.48 | 3786 | 3429.55 | 2511.04 | 4248 | 3965 | 3950.3 | 2926.4 | 3764 | 3571.82 | 4720 | 4081.84 | 4012 | 3816.41 | 4833.28 | 4212.13 | 4052.71 | 3964.8 | 4038.9 | 3587.2 | 3916.1 | 120 | 4264.67 | 3698.59 | 3776 | 4248 | 3595 | 3823.2 | 4059.2 | 2642 | 4017.66 | 3304 | 3210 | 3579.3208 | 4153.6 | 3964.8 | 3388 | 3220 | 3998.31 | 3950.28 | 120 | 4833.28
2595 | 法兰盖 | CL150 | 500 | RF | GB/T 9124.2-2019 | S30408(06Cr19Ni10) | NB/T 47010 |  | 123.8 | 1 |  | 0 | 4828.2 | 4233.96 | 5139.2 | 5446 | 4704 | 4983 | 5323 | 4805.58 | 5318 | 5107.61 | 4844 | 4643 | 4469.18 | 5163.7 | 4698.21 | 4966 | 4497.65 | 3528.3 | 5571 | 5200 | 5180.6 | 3837.8 | 4937 | 4684.24 | 6190 | 5398.01 | 5261.5 | 5004.99 | 6338.56 | 5523.96 | 5314.88 | 5199.6 | 5296.78 | 4704.4 | 5111.2 | 115 | 5473.97 | 4850.48 | 4952 | 5571 | 4714 | 5013.9 | 5323.4 | 3555 | 5268.93 | 4333 | 4420 | 4694.0769 | 5447.2 | 5199.6 | 4420 | 4222 | 5243.55 | 5180.57 | 115 | 6338.56
2596 | 法兰盖 | CL150 | 550 | RF | GB/T 9124.2-2019 | S30408(06Cr19Ni10) | NB/T 47010 |  | 149.8 | 1 |  | 0 | 5842.2 | 5123.16 | 6028 | 6590 | 5692 | 6029 | 6441 | 5929.2 | 6435 | 6180.29 | 5862 | 5618 | 5407.78 | 6248.16 | 5684.91 | 6008 | 5442.23 | 3984.68 | 6741 | 5348 | 6268.6 | 4643.8 | 7485 | 5668 | 7490 | 5908.09 | 6366.5 | 6056.12 | 7669.76 | 6684.08 | 6431.09 | 6291.6 | 6409.19 | 5692.4 | 6294.1 | 46 | 6440.39 | 5869.16 | 5992 | 6741 | 5704 | 6066.9 | 6441.4 | 4318 | 6375.49 | 5243 | 5033 | 5679.9028 | 6591.2 | 6291.6 | 5194 | 5109 | 6344.78 | 6268.57 | 46 | 7669.76
2597 | 法兰盖 | CL150 | 600 | RF | GB/T 9124.2-2019 | S30408(06Cr19Ni10) | NB/T 47010 |  | 187.7 | 1 |  | 0 | 7320.3 | 6419.34 | 7536.4 | 8257 | 7133 | 7555 | 8071 | 7290.72 | 8064 | 7743.92 | 7345 | 7039 | 6775.97 | 7828.97 | 7123.215 | 7529 | 6819.14 | 5349.45 | 8446.5 | 7883 | 7854.5 | 5818.7 | 7485 | 7102.03 | 9385 | 7971.08 | 7977.25 | 7588.33 | 9610.24 | 8375.17 | 8058.19 | 7883.4 | 8030.74 | 7132.6 | 7867 | 46 | 8203.01 | 7525.83 | 7508 | 8446.5 | 7148 | 7601.9 | 8071.1 | 5308 | 7988.51 | 6569.5 | 6701 | 7116.9443 | 8258.8 | 7883.4 | 6484 | 6401 | 7950.03 | 7854.5 | 46 | 9610.24
2598 | 带颈螺纹法兰 | CL300 | 15 | RF | GB/T 9124.2-2019 | S30408(06Cr19Ni10) | NB/T 47010 |  | 0.65 | 1 |  | 0 | 29.9 | 72 | 37.7 | 32 | 47 | 42 | 37 | 46.36 | 35 | 39.71 | 31 | 98 | 35.82 | 37.83 | 31.395 | 39 | 48.44 | 31.49 | 40.95 | 45 | 36.9 | 39 | 38 | 37.54 | 39 | 35.38 | 42.5 | 36.65 | 35.23 | 35.1 | 36.99 | 40.3 | 37.51 | 37.7 | 39 | 47 | 40.26 | 35.63 | 39 | 45 | 28 | 39.8 | 35.1 | 25 | 40.04 | 26.65 | 77 | 37.6188 | 39 | 35.75 | 65 | 66 | 38.42 | 36.87 | 25 | 98
2599 | 带颈螺纹法兰 | CL300 | 20 | RF | GB/T 9124.2-2019 | S30408(06Cr19Ni10) | NB/T 47010 |  | 1.09 | 1 |  | 0 | 50.14 | 72 | 63.22 | 53 | 75 | 63 | 62 | 69.54 | 59 | 64.12 | 53 | 102 | 60.06 | 63.44 | 52.647 | 66 | 58.82 | 52.81 | 68.67 | 75 | 61.9 | 65.4 | 61 | 62.95 | 60.5 | 58.66 | 64.5 | 61.46 | 59.078 | 58.86 | 62.03 | 67.58 | 62.89 | 63.22 | 63.2 | 120 | 62.09 | 59.74 | 66 | 49.05 | 48 | 66.7 | 58.86 | 36 | 67.14 | 59.95 | 93 | 63.0822 | 65.4 | 59.95 | 83 | 110 | 64.42 | 61.81 | 36 | 120
2600 | 带颈螺纹法兰 | CL300 | 25 | RF | GB/T 9124.2-2019 | S30408(06Cr19Ni10) | NB/T 47010 |  | 1.41 | 1 |  | 0 | 64.86 | 72 | 81.78 | 68 | 89 | 79 | 80 | 86.62 | 76 | 83.83 | 68 | 119 | 77.69 | 82.06 | 68.103 | 85 | 72.66 | 68.31 | 88.83 | 83 | 80.2 | 84.6 | 77 | 81.43 | 77 | 75.6 | 80.5 | 79.51 | 76.422 | 76.14 | 80.24 | 87.42 | 81.36 | 81.78 | 81.6 | 160 | 77.83 | 75.14 | 85 | 63.45 | 62 | 86.3 | 76.14 | 51 | 86.86 | 77.55 | 109 | 81.601 | 84.6 | 77.55 | 103 | 143 | 83.33 | 80 | 51 | 160
2601 | 带颈螺纹法兰 | CL300 | 32 | RF | GB/T 9124.2-2019 | S30408(06Cr19Ni10) | NB/T 47010 |  | 1.77 | 1 |  | 0 | 81.42 | 79.65 | 102.66 | 85 | 102 | 96 | 101 | 111.02 | 95 | 99.56 | 85 | 138 | 97.53 | 103.01 | 85.491 | 96 | 85.74 | 85.76 | 111.51 | 101 | 100.6 | 106.2 | 96 | 102.22 | 99 | 94.65 | 98.5 | 99.8 | 95.934 | 95.58 | 100.73 | 109.74 | 102.13 | 102.66 | 93.8 | 150 | 108.51 | 94.32 | 107 | 79.65 | 77 | 108.3 | 95.58 | 67 | 109.03 | 97.35 | 117 | 102.4347 | 106.2 | 97.35 | 120 | 138 | 104.61 | 100.44 | 67 | 150
2602 | 带颈螺纹法兰 | CL300 | 40 | RF | GB/T 9124.2-2019 | S30408(06Cr19Ni10) | NB/T 47010 |  | 2.54 | 1 |  | 0 | 116.84 | 114.3 | 147.32 | 122 | 143 | 135 | 145 | 153.72 | 136 | 142.87 | 116 | 178 | 139.95 | 147.83 | 122.682 | 124 | 123.04 | 123.06 | 160.02 | 144 | 144.4 | 139.7 | 136 | 146.69 | 137.5 | 135.4 | 137 | 143.22 | 130.048 | 137.16 | 144.55 | 157.48 | 146.56 | 147.32 | 134.2 | 120 | 159.98 | 135.35 | 154 | 114.3 | 111 | 155.5 | 137.16 | 89 | 153.62 | 132.08 | 149 | 146.998 | 139.7 | 139.7 | 146 | 158 | 150.11 | 144.06 | 89 | 178
2603 | 带颈螺纹法兰 | CL300 | 50 | RF | GB/T 9124.2-2019 | S30408(06Cr19Ni10) | NB/T 47010 |  | 2.97 | 1 |  | 0 | 136.62 | 133.65 | 172.26 | 143 | 166 | 156 | 169 | 191.54 | 159 | 170.01 | 135 | 201 | 163.65 | 172.85 | 143.451 | 145 | 143.87 | 143.9 | 187.11 | 169 | 168.9 | 163.35 | 159 | 171.52 | 165 | 158.15 | 158.5 | 167.46 | 152.064 | 160.38 | 169.02 | 184.14 | 171.37 | 172.26 | 157.4 | 160 | 172.91 | 153.74 | 180 | 133.65 | 130 | 181.8 | 160.38 | 106 | 179.63 | 151.47 | 192 | 171.8802 | 163.35 | 163.35 | 155 | 175 | 175.53 | 168.51 | 106 | 201
2604 | 带颈螺纹法兰 | CL300 | 65 | RF | GB/T 9124.2-2019 | S30408(06Cr19Ni10) | NB/T 47010 |  | 4.48 | 1 |  | 0 | 201.6 | 201.6 | 259.84 | 215 | 208 | 229 | 237 | 295.24 | 241 | 243.12 | 204 | 280 | 246.85 | 225.97 | 216.384 | 218 | 217.01 | 170.24 | 282.24 | 233 | 254.6 | 246.4 | 197 | 258.73 | 247.5 | 238.06 | 234 | 252.6 | 229.376 | 241.92 | 254.95 | 277.76 | 234.78 | 259.84 | 233 | 160 | 230.76 | 214.37 | 271 | 201.6 | 196 | 274.2 | 241.92 | 155 | 270.95 | 228.48 | 222 | 259.2733 | 246.4 | 246.4 | 220 | 244 | 229.47 | 254.08 | 155 | 295.24
2605 | 带颈螺纹法兰 | CL300 | 80 | RF | GB/T 9124.2-2019 | S30408(06Cr19Ni10) | NB/T 47010 |  | 6.06 | 1 |  | 0 | 272.7 | 272.7 | 303 | 291 | 268 | 306 | 321 | 418.46 | 325 | 328.86 | 265 | 363 | 287.85 | 305.67 | 272.4879 | 295 | 293.55 | 293.61 | 381.78 | 315 | 323.1 | 333.3 | 266 | 301.7 | 335.5 | 321.68 | 313 | 313 | 310.272 | 311.54 | 308.57 | 375.72 | 317.58 | 303 | 315.1 | 105 | 300.33 | 276.79 | 300 | 272.7 | 264 | 370.9 | 327.24 | 200 | 366.51 | 303 | 300 | 302.3336 | 333.3 | 315.12 | 292 | 301 | 310.39 | 322.45 | 105 | 418.46
2606 | 带颈螺纹法兰 | CL300 | 100 | RF | GB/T 9124.2-2019 | S30408(06Cr19Ni10) | NB/T 47010 |  | 10 | 1 |  | 0 | 450 | 450 | 500 | 480 | 440 | 499 | 530 | 712.48 | 492 | 529.6 | 437 | 570 | 475 | 504.4 | 449.65 | 487 | 484.4 | 427.5 | 514.5 | 519 | 533.1 | 530 | 439 | 497.86 | 480 | 530.18 | 510 | 516.51 | 483 | 514.1 | 509.18 | 620 | 524.07 | 500 | 520 | 120 | 529.05 | 456.75 | 495 | 450 | 437 | 612 | 540 | 319 | 604.8 | 500 | 450 | 498.9055 | 550 | 520 | 499 | 496 | 512.2 | 532.03 | 120 | 712.48
2607 | 带颈螺纹法兰 | CL300 | 125 | RF | GB/T 9124.2-2019 | S30408(06Cr19Ni10) | NB/T 47010 |  | 12.8 | 1 |  | 0 | 576 | 576 | 640 | 614 | 563 | 637 | 678 | 974.78 | 630 | 677.89 | 559 | 717 | 608 | 645.63 | 575.552 | 623 | 620.03 | 486.4 | 658.56 | 665 | 682.4 | 678.4 | 562 | 637.26 | 614.4 | 678.36 | 650 | 661.13 | 618.24 | 658.05 | 651.76 | 793.6 | 670.81 | 640 | 665.6 | 61 | 529.05 | 519.68 | 634 | 576 | 559 | 783.4 | 691.2 | 424 | 688.13 | 640 | 576 | 638.5982 | 704 | 665.6 | 636 | 635 | 655.62 | 680.98 | 61 | 974.78
2608 | 带颈螺纹法兰 | CL300 | 150 | RF | GB/T 9124.2-2019 | S30408(06Cr19Ni10) | NB/T 47010 |  | 16.7 | 1 |  | 0 | 751.5 | 751.5 | 835 | 802 | 735 | 828 | 885 | 1326.14 | 822 | 884.43 | 729 | 922 | 793.25 | 842.35 | 750.9155 | 813 | 808.95 | 713.93 | 859.22 | 867 | 890.3 | 885.1 | 734 | 831.42 | 801.6 | 884.74 | 845 | 862.57 | 806.61 | 858.55 | 850.34 | 1035.4 | 875.19 | 835 | 868.4 | 61 | 810.38 | 678.02 | 827 | 751.5 | 729 | 1022 | 901.8 | 585 | 897.79 | 835 | 752 | 833.166 | 918.5 | 868.4 | 740 | 829 | 855.37 | 888.51 | 61 | 1326.14
2609 | 带颈螺纹法兰 | CL300 | 200 | RF | GB/T 9124.2-2019 | S30408(06Cr19Ni10) | NB/T 47010 |  | 24.8 | 0.1 |  | 0 | 111.6 | 111.6 | 124 | 97.4 | 109.1 | 122.5 | 131.4 | 221.186 | 122.1 | 132.168 | 119.2 | 134.7 | 117.8 | 125.091 | 99.82 | 127.9 | 112.493 | 106.02 | 127.596 | 128.8 | 132.21 | 131.44 | 108.9 | 123.469 | 111.6 | 131.34 | 124.375 | 128.094 | 119.784 | 127.497 | 126.278 | 153.76 | 129.969 | 124 | 128.96 | 6.3 | 125.374 | 100.688 | 122.8 | 111.6 | 108.3 | 151.78 | 133.92 | 89.9 | 133.325 | 124 | 111.6 | 123.7283 | 136.4 | 128.96 | 166.3 | 123.1 | 127.026 | 131.942 | 6.3 | 221.186
2610 | 带颈螺纹法兰 | CL300 | 250 | RF | GB/T 9124.2-2019 | S30408(06Cr19Ni10) | NB/T 47010 |  | 35.7 | 0.1 |  | 0 | 160.65 | 160.65 | 178.5 | 140.2 | 157.1 | 175.9 | 189.2 | 331.962 | 175.7 | 189.224 | 164.4 | 191.9 | 169.575 | 180.071 | 143.6925 | 184.1 | 161.935 | 152.618 | 183.677 | 185.4 | 181.93 | 189.21 | 156.8 | 177.735 | 157.08 | 189.022 | 178.603 | 184.394 | 172.431 | 183.534 | 178.214 | 221.34 | 187.092 | 178.5 | 178.5 | 17 | 176.806 | 144.942 | 176.7 | 160.65 | 155.9 | 218.48 | 192.78 | 125.5 | 191.923 | 178.5 | 160.7 | 178.1082 | 196.35 | 183.855 | 239.6 | 177.1 | 182.855 | 181.556 | 17 | 331.962
2611 | 带颈螺纹法兰 | CL300 | 300 | RF | GB/T 9124.2-2019 | S30408(06Cr19Ni10) | NB/T 47010 |  | 51.5 | 0.1 |  | 0 | 231.75 | 231.75 | 257.5 | 202.2 | 222.8 | 253.2 | 273 | 493.734 | 253.5 | 275.862 | 237.1 | 274.9 | 244.625 | 259.766 | 207.2875 | 265.6 | 233.604 | 220.163 | 264.968 | 267.5 | 262.44 | 272.95 | 226.2 | 256.396 | 226.6 | 272.636 | 257.208 | 266.003 | 248.745 | 264.762 | 257.088 | 319.3 | 269.894 | 257.5 | 257.5 | 19 | 256.309 | 209.09 | 254.9 | 231.75 | 225 | 315.18 | 278.1 | 192.4 | 276.864 | 257.5 | 231.8 | 256.9344 | 283.25 | 265.225 | 345.5 | 255.5 | 263.783 | 261.908 | 19 | 493.734
2612 | 带颈螺纹法兰 | CL300 | 350 | RF | GB/T 9124.2-2019 | S30408(06Cr19Ni10) | NB/T 47010 |  | 72.5 | 0.1 |  | 0 | 326.25 | 326.25 | 362.5 | 284.7 | 313.7 | 356.1 | 384.3 | 662.46 | 356.9 | 389.177 | 333.8 | 385.1 | 344.375 | 365.69 | 300.15 | 373.9 | 328.86 | 289.275 | 373.013 | 376.6 | 369.46 | 398.75 | 318.5 | 360.946 | 319 | 383.768 | 361.683 | 320.791 | 350.175 | 372.723 | 361.92 | 449.5 | 379.948 | 362.5 | 362.5 | 18 | 358.311 | 294.35 | 358.9 | 326.25 | 316.7 | 443.7 | 391.5 | 255.8 | 389.76 | 362.5 | 326.3 | 361.704 | 398.75 | 373.375 | 486.4 | 359.6 | 371.345 | 368.706 | 18 | 662.46
2613 | 带颈螺纹法兰 | CL300 | 400 | RF | GB/T 9124.2-2019 | S30408(06Cr19Ni10) | NB/T 47010 |  | 92.7 | 0.1 |  | 0 | 417.15 | 417.15 | 463.5 | 363.9 | 401.1 | 455.2 | 491.3 | 886.94 | 456.3 | 495.263 | 426.8 | 491.2 | 440.325 | 467.579 | 383.778 | 491.3 | 420.487 | 352.26 | 476.942 | 481.5 | 472.4 | 509.85 | 407.2 | 461.513 | 407.88 | 490.666 | 462.178 | 410.17 | 447.741 | 476.571 | 462.758 | 574.74 | 485.81 | 463.5 | 463.5 | 17 | 468.742 | 376.362 | 458.9 | 417.15 | 404.9 | 567.32 | 500.58 | 366.9 | 498.355 | 463.5 | 417.2 | 462.4822 | 509.85 | 477.405 | 621.8 | 459.8 | 474.809 | 471.435 | 17 | 886.94
2614 | 带颈螺纹法兰 | CL300 | 450 | RF | GB/T 9124.2-2019 | S30408(06Cr19Ni10) | NB/T 47010 |  | 111.9 | 0.1 |  | 0 | 503.55 | 503.55 | 559.5 | 407.5 | 484.2 | 549.3 | 593.1 | 1135.82 | 550.8 | 597.841 | 515.3 | 592 | 531.525 | 564.424 | 463.266 | 593.1 | 507.578 | 425.22 | 575.726 | 581.2 | 570.24 | 615.45 | 491.5 | 557.102 | 492.36 | 592.273 | 557.698 | 495.124 | 540.477 | 564.424 | 558.605 | 693.78 | 586.431 | 559.5 | 559.5 | 19 | 564.388 | 454.314 | 553.9 | 503.55 | 488.8 | 684.83 | 604.26 | 433.9 | 601.574 | 559.5 | 503.6 | 558.2719 | 615.45 | 559.5 | 750.8 | 555.1 | 573.152 | 569.079 | 19 | 1135.82
2615 | 带颈螺纹法兰 | CL300 | 500 | RF | GB/T 9124.2-2019 | S30408(06Cr19Ni10) | NB/T 47010 |  | 139.6 | 0.1 |  | 0 | 628.2 | 628.2 | 698 | 508.3 | 604 | 685 | 739.9 | 1466.806 | 687.2 | 745.832 | 642.8 | 737.4 | 663.1 | 704.142 | 577.944 | 739.9 | 633.226 | 557.004 | 718.242 | 725.1 | 711.4 | 767.8 | 613.2 | 695.008 | 614.24 | 738.861 | 695.505 | 617.688 | 663.1 | 704.142 | 696.883 | 865.52 | 731.597 | 698 | 670.08 | 19 | 686.336 | 566.776 | 691 | 628.2 | 609.7 | 854.35 | 753.84 | 542.9 | 750.49 | 698 | 628.2 | 696.4675 | 767.8 | 698 | 936.4 | 692.5 | 715.031 | 709.95 | 19 | 1466.806
2616 | 带颈螺纹法兰 | CL300 | 550 | RF | GB/T 9124.2-2019 | S30408(06Cr19Ni10) | NB/T 47010 |  | 174.5 | 0.1 |  | 0 | 785.25 | 785.25 | 872.5 | 635.4 | 755 | 855.9 | 924.9 | 1814.506 | 859 | 932.291 | 803.5 | 920.6 | 828.875 | 880.178 | 722.43 | 924.9 | 791.532 | 663.1 | 897.803 | 786.1 | 889.25 | 959.75 | 919.8 | 868.76 | 750.35 | 923.552 | 869.133 | 772.111 | 828.875 | 880.178 | 871.104 | 1081.9 | 914.496 | 872.5 | 837.6 | 13.5 | 686.336 | 641.48 | 863.8 | 785.25 | 762.3 | 1067.94 | 942.3 | 668.5 | 938.112 | 872.5 | 785.3 | 870.5844 | 959.75 | 872.5 | 1170.6 | 865.6 | 893.789 | 887.437 | 13.5 | 1814.506
2617 | 带颈螺纹法兰 | CL300 | 600 | RF | GB/T 9124.2-2019 | S30408(06Cr19Ni10) | NB/T 47010 |  | 209.4 | 0.1 |  | 0 | 942.3 | 942.3 | 1047 | 762.4 | 906.1 | 1027.1 | 1109.8 | 2282.498 | 1030.8 | 1118.749 | 964.2 | 1103.9 | 994.65 | 1056.214 | 866.916 | 1109.9 | 949.838 | 835.506 | 1077.363 | 1087.6 | 1067.1 | 1151.7 | 919.8 | 1042.512 | 900.42 | 1108.243 | 1042.76 | 926.532 | 994.65 | 1056.214 | 1045.325 | 1298.28 | 1097.396 | 1047 | 1005.12 | 17 | 1083.119 | 828.24 | 1036.5 | 942.3 | 914.7 | 1281.53 | 1130.76 | 802.2 | 1125.734 | 1047 | 942.3 | 1044.7013 | 1151.7 | 1047 | 1404.7 | 1038.7 | 1072.547 | 1064.925 | 17 | 2282.498
2618 | 对焊法兰 | CL300 | 15 | RF | GB/T 9124.2-2019 | S30408(06Cr19Ni10) | NB/T 47010 |  | 0.75 | 1 |  | 0 | 34.5 | 72 | 51.8 | 44 | 51 | 39 | 44 | 50.02 | 40 | 43.58 | 36 | 53 | 41.33 | 44.38 | 36.225 | 45 | 44.12 | 41.33 | 45 | 51 | 44.8 | 39.75 | 46 | 43.31 | 48.8 | 47.82 | 41.25 | 41.48 | 51 | 41.25 | 41.93 | 41.25 | 43.52 | 43.5 | 42.9 | 49 | 51.43 | 44.35 | 41 | 45 | 36 | 47.3 | 39.75 | 25 | 48.72 | 42 | 68 | 43.401 | 41.25 | 41.25 | 55 | 69 | 45.06 | 44.79 | 25 | 72
2619 | 对焊法兰 | CL300 | 20 | RF | GB/T 9124.2-2019 | S30408(06Cr19Ni10) | NB/T 47010 |  | 1.24 | 1 |  | 0 | 57.04 | 72 | 48.4 | 73 | 81 | 58 | 72 | 73.2 | 67 | 72.06 | 60 | 65 | 68.32 | 73.37 | 59.892 | 75 | 72.94 | 68.32 | 74.4 | 85 | 74 | 65.72 | 74 | 71.61 | 72 | 79.47 | 68.2 | 68.58 | 84.32 | 68.2 | 69.33 | 68.2 | 71.96 | 71.92 | 69.9 | 51 | 78.95 | 72.42 | 68 | 55.8 | 58 | 78.1 | 65.72 | 36 | 80.55 | 69.44 | 94 | 71.7604 | 68.2 | 68.2 | 83 | 78 | 74.51 | 73.99 | 36 | 94
2620 | 对焊法兰 | CL300 | 25 | RF | GB/T 9124.2-2019 | S30408(06Cr19Ni10) | NB/T 47010 |  | 1.64 | 1 |  | 0 | 75.44 | 79.704 | 48.4 | 96 | 98 | 74 | 95 | 91.5 | 88 | 95.3 | 79 | 86 | 90.36 | 97.04 | 79.212 | 99 | 96.46 | 90.36 | 98.4 | 96 | 97.9 | 86.92 | 96 | 94.71 | 96 | 95.55 | 90.2 | 90.7 | 111.52 | 90.2 | 91.69 | 90.2 | 95.17 | 95.12 | 93.2 | 52 | 104.4 | 95.78 | 90 | 73.8 | 77 | 103.3 | 86.92 | 51 | 106.53 | 91.84 | 111 | 94.9089 | 90.2 | 90.2 | 100 | 93 | 98.54 | 97.9 | 48.4 | 111.52
2621 | 对焊法兰 | CL300 | 32 | RF | GB/T 9124.2-2019 | S30408(06Cr19Ni10) | NB/T 47010 |  | 2.13 | 1 |  | 0 | 97.98 | 103.518 | 93.2 | 125 | 117 | 91 | 124 | 118.34 | 114 | 118.72 | 103 | 112 | 117.36 | 126.03 | 102.879 | 116 | 125.29 | 117.36 | 127.8 | 121 | 127.1 | 108.63 | 124 | 123.01 | 126 | 123.47 | 117.15 | 117.8 | 144.84 | 117.15 | 119.09 | 117.15 | 123.6 | 123.54 | 114.6 | 140 | 129.99 | 122.69 | 117 | 95.85 | 100 | 134.2 | 112.89 | 67 | 138.36 | 119.28 | 119 | 123.2683 | 117.15 | 117.15 | 110 | 106 | 127.98 | 127.11 | 67 | 144.84
2622 | 对焊法兰 | CL300 | 40 | RF | GB/T 9124.2-2019 | S30408(06Cr19Ni10) | NB/T 47010 |  | 2.94 | 1 |  | 0 | 135.24 | 142.884 | 96.7 | 172 | 159 | 123 | 171 | 154.94 | 158 | 165.24 | 134 | 154 | 161.99 | 173.96 | 142.002 | 143 | 152.59 | 161.99 | 176.4 | 167 | 175.4 | 149.94 | 169 | 169.79 | 174 | 167.5 | 161.7 | 162.59 | 199.92 | 161.7 | 164.38 | 161.7 | 170.6 | 170.52 | 165.6 | 175 | 183.67 | 164.64 | 162 | 132.3 | 138 | 185.2 | 155.82 | 89 | 190.98 | 161.7 | 153 | 170.1466 | 161.7 | 161.7 | 141 | 137 | 176.65 | 175.42 | 89 | 199.92
2623 | 对焊法兰 | CL300 | 50 | RF | GB/T 9124.2-2019 | S30408(06Cr19Ni10) | NB/T 47010 |  | 3.47 | 1 |  | 0 | 159.62 | 168.642 | 141.7 | 203 | 186 | 144 | 201 | 183 | 186 | 196.78 | 158 | 182 | 191.2 | 205.32 | 167.601 | 169 | 180.09 | 191.2 | 208.2 | 197 | 207.1 | 176.97 | 199 | 200.4 | 210 | 193.02 | 190.85 | 191.91 | 225.55 | 190.85 | 194.01 | 190.85 | 201.36 | 201.26 | 192.5 | 165 | 207.03 | 203.28 | 191 | 156.15 | 164 | 218.6 | 183.91 | 106 | 225.41 | 190.85 | 196 | 200.8208 | 190.85 | 190.85 | 189 | 146 | 208.49 | 207.07 | 106 | 225.55
2624 | 对焊法兰 | CL300 | 65 | RF | GB/T 9124.2-2019 | S30408(06Cr19Ni10) | NB/T 47010 |  | 5.28 | 1 |  | 0 | 237.6 | 256.608 | 175.4 | 267 | 234 | 259 | 280 | 278.16 | 284 | 288.46 | 240 | 277 | 290.93 | 271.44 | 255.024 | 257 | 274.03 | 225.72 | 316.8 | 274 | 315.2 | 269.28 | 269 | 304.93 | 318 | 279.41 | 290.4 | 292.01 | 343.2 | 290.4 | 295.21 | 290.4 | 278.44 | 306.24 | 280 | 140 | 297.76 | 276.42 | 290 | 237.6 | 249 | 294.6 | 279.84 | 155 | 342.99 | 290.4 | 251 | 305.5704 | 290.4 | 290.4 | 224 | 221 | 275.64 | 315.17 | 140 | 343.2
2625 | 对焊法兰 | CL300 | 80 | RF | GB/T 9124.2-2019 | S30408(06Cr19Ni10) | NB/T 47010 |  | 7.11 | 1 |  | 0 | 319.95 | 345.546 | 218.4 | 360 | 300 | 348 | 377 | 374.54 | 382 | 373.04 | 311 | 373 | 337.73 | 365.53 | 319.7011 | 346 | 369.01 | 371.5 | 426.6 | 369 | 376.2 | 362.61 | 363 | 353.98 | 426 | 394.76 | 391.05 | 393.22 | 462.15 | 372.42 | 376.23 | 391.05 | 374.95 | 355.5 | 353.1 | 175 | 422.43 | 403.92 | 320 | 319.95 | 335 | 396.7 | 376.83 | 200 | 398.16 | 376.83 | 338 | 354.7234 | 391.05 | 369.72 | 337 | 298 | 371.18 | 376.22 | 175 | 462.15
2626 | 对焊法兰 | CL300 | 100 | RF | GB/T 9124.2-2019 | S30408(06Cr19Ni10) | NB/T 47010 |  | 11.6 | 1 |  | 0 | 522 | 563.76 | 635.91 | 587 | 487 | 568 | 615 | 608.78 | 571 | 615.11 | 507 | 435 | 551 | 596.36 | 521.594 | 565 | 561.9 | 606.1 | 568.4 | 603 | 613.9 | 568.4 | 592 | 577.51 | 649.6 | 620.27 | 626.4 | 641.54 | 754 | 607.61 | 613.82 | 603.2 | 611.73 | 580 | 594 | 175 | 634.56 | 594.76 | 522 | 522 | 545 | 647.3 | 614.8 | 319 | 649.6 | 603.2 | 552 | 578.7228 | 638 | 603.2 | 497 | 486 | 605.58 | 613.87 | 175 | 754
2627 | 对焊法兰 | CL300 | 125 | RF | GB/T 9124.2-2019 | S30408(06Cr19Ni10) | NB/T 47010 |  | 15.5 | 1 |  | 0 | 697.5 | 753.3 | 863.52 | 784 | 651 | 760 | 822 | 814.96 | 763 | 811.69 | 677 | 581 | 736.25 | 796.86 | 696.9575 | 755 | 750.82 | 662.63 | 759.5 | 805 | 820.3 | 759.5 | 790 | 771.68 | 868 | 816.48 | 837 | 857.23 | 899 | 811.89 | 820.19 | 806 | 817.39 | 775 | 793.6 | 120 | 862.43 | 807.85 | 698 | 697.5 | 729 | 864.9 | 821.5 | 424 | 868 | 806 | 738 | 773.3005 | 806 | 806 | 674 | 649 | 809.18 | 820.26 | 120 | 899
2628 | 对焊法兰 | CL300 | 150 | RF | GB/T 9124.2-2019 | S30408(06Cr19Ni10) | NB/T 47010 |  | 19.9 | 1 |  | 0 | 895.5 | 967.14 | 1090.71 | 1007 | 836 | 975 | 1055 | 1051.64 | 980 | 1055.09 | 869 | 746 | 945.25 | 1023.06 | 800.975 | 969 | 963.96 | 1039.78 | 975.1 | 1034 | 1053.1 | 975.1 | 1015 | 990.74 | 1114.4 | 1048.73 | 1074.6 | 1017.65 | 1154.2 | 1042.36 | 1053.01 | 1034.8 | 1049.43 | 995 | 1025.2 | 140 | 1102.41 | 983.86 | 896 | 895.5 | 936 | 1110.4 | 1054.7 | 585 | 1114.4 | 1034.8 | 947 | 992.8206 | 1034.8 | 1034.8 | 843 | 833 | 1038.88 | 1053.11 | 140 | 1154.2
2629 | 对焊法兰 | CL300 | 200 | RF | GB/T 9124.2-2019 | S30408(06Cr19Ni10) | NB/T 47010 |  | 30.1 | 1 |  | 0 | 1354.5 | 1462.86 | 1654.2 | 1533 | 1264 | 1475 | 1595 | 1592.1 | 1482 | 1559.91 | 1315 | 1129 | 1429.75 | 1547.44 | 1211.525 | 1552 | 1405.97 | 1572.73 | 1474.9 | 1563 | 1592.9 | 1474.9 | 1535 | 1498.55 | 1685.6 | 1591.7 | 1625.4 | 1539.25 | 1745.8 | 1576.64 | 1592.75 | 1565.2 | 1587.32 | 1505 | 1534.2 | 47 | 1686.8 | 1548.96 | 1355 | 1354.5 | 1416 | 1571.2 | 1595.3 | 899 | 1668.74 | 1565.2 | 1433 | 1501.697 | 1625.4 | 1565.2 | 1293 | 1260 | 1571.37 | 1592.89 | 47 | 1745.8
2630 | 对焊法兰 | CL300 | 250 | RF | GB/T 9124.2-2019 | S30408(06Cr19Ni10) | NB/T 47010 |  | 43.6 | 1 |  | 0 | 1962 | 2118.96 | 2397.1 | 2220 | 1831 | 2136 | 2311 | 2309.46 | 2146 | 2261.69 | 1825 | 1635 | 2071 | 2241.48 | 1754.9 | 2248 | 2036.56 | 2278.1 | 2136.4 | 2265 | 2277.4 | 2136.4 | 2224 | 2170.66 | 2441.6 | 2354.33 | 2345.68 | 2229.62 | 2528.8 | 2283.77 | 2285.34 | 2267.2 | 2299.25 | 2180 | 2233 | 47 | 2455.9 | 2303.9 | 1962 | 1962 | 2051 | 2275.9 | 2310.8 | 1255 | 2417.18 | 2267.2 | 2075 | 2175.2184 | 2354.4 | 2245.4 | 1875 | 1825 | 2276.14 | 2277.42 | 47 | 2528.8
2631 | 对焊法兰 | CL300 | 300 | RF | GB/T 9124.2-2019 | S30408(06Cr19Ni10) | NB/T 47010 |  | 62.7 | 1 |  | 0 | 2821.5 | 3047.22 | 3404.1 | 3193 | 2696 | 3072 | 3323 | 3312.3 | 3086 | 3269.35 | 2625 | 2351 | 2978.25 | 3223.41 | 2523.675 | 3233 | 2928.72 | 3276.08 | 3072.3 | 3257 | 3275.1 | 3072.3 | 3198 | 3121.56 | 3511.2 | 3383.59 | 3373.26 | 3206.35 | 3636.6 | 3284.23 | 3286.48 | 3260.4 | 3306.48 | 3135 | 3173.4 | 63 | 3603.87 | 3300.86 | 2822 | 2821.5 | 2949 | 3272.9 | 3323.1 | 1924 | 3476.09 | 3197.7 | 2985 | 3128.1153 | 3385.8 | 3229.05 | 2769 | 2624 | 3273.25 | 3275.06 | 63 | 3636.6
2632 | 对焊法兰 | CL300 | 350 | RF | GB/T 9124.2-2019 | S30408(06Cr19Ni10) | NB/T 47010 |  | 87.7 | 1 |  | 0 | 3946.5 | 4262.22 | 4899.94 | 4465 | 3771 | 4297 | 4648 | 4721.4 | 4317 | 4550.52 | 3671 | 3289 | 4165.75 | 4508.66 | 3630.78 | 4523 | 4096.47 | 4499.01 | 4297.3 | 4555 | 4580.9 | 4648.1 | 4473 | 4366.21 | 4911.2 | 4621.08 | 4718.26 | 4484.8 | 5086.6 | 4593.73 | 4596.88 | 4560.4 | 4624.86 | 4385 | 4450.9 | 63 | 4912.57 | 4788.22 | 3947 | 3946.5 | 4125 | 4577.9 | 4648.1 | 2558 | 4862.09 | 4472.7 | 4175 | 4375.379 | 4998.9 | 4516.55 | 4025 | 3671 | 4578.38 | 4580.91 | 63 | 5086.6
2633 | 对焊法兰 | CL300 | 400 | RF | GB/T 9124.2-2019 | S30408(06Cr19Ni10) | NB/T 47010 |  | 109.8 | 1 |  | 0 | 4941 | 5336.28 | 5969 | 5702 | 4721 | 5380 | 5819 | 6019.48 | 5405 | 5683.86 | 4596 | 4118 | 5215.5 | 5644.82 | 4545.72 | 5820 | 4938.8 | 4693.95 | 5380.2 | 5703 | 5735.3 | 5819.4 | 5600 | 5466.47 | 6148.8 | 5877.61 | 5907.24 | 5614.96 | 6368.4 | 5751.32 | 5755.28 | 5709.6 | 5790.3 | 5490 | 5535.8 | 52 | 6260.96 | 5621.76 | 4941 | 4941 | 5165 | 5731.6 | 5819.4 | 3669 | 6087.31 | 5599.8 | 5226 | 5477.9496 | 6258.6 | 5654.7 | 4868 | 4596 | 5732.11 | 5735.25 | 52 | 6368.4
2634 | 对焊法兰 | CL300 | 450 | RF | GB/T 9124.2-2019 | S30408(06Cr19Ni10) | NB/T 47010 |  | 133.4 | 1 |  | 0 | 6003 | 6483.24 | 7406.98 | 7007 | 5736 | 6537 | 7070 | 7080.88 | 6567 | 6828.16 | 5584 | 5003 | 6336.5 | 6858.09 | 5522.76 | 7071 | 6000.33 | 5702.85 | 6536.6 | 6929 | 6902.6 | 7070.2 | 6803 | 6641.41 | 7470.4 | 7373.54 | 7176.92 | 6821.81 | 7737.2 | 6858.09 | 6859.11 | 6936.8 | 6901.45 | 6670 | 6703.9 | 52 | 7842.21 | 6830.08 | 6003 | 6003 | 6275 | 6603.3 | 6670 | 4339 | 7395.7 | 6803.4 | 6350 | 6655.357 | 8004 | 6670 | 5986 | 5583 | 6964.15 | 6902.63 | 52 | 8004
2635 | 对焊法兰 | CL300 | 500 | RF | GB/T 9124.2-2019 | S30408(06Cr19Ni10) | NB/T 47010 |  | 162.2 | 1 |  | 0 | 7299 | 7882.92 | 9033.43 | 8519 | 6975 | 7948 | 8597 | 8724.22 | 7984 | 8395.54 | 6790 | 6083 | 7704.5 | 8338.7 | 6715.08 | 8597 | 7295.76 | 8320.86 | 7947.8 | 8425 | 8392.9 | 8596.6 | 8272 | 8075.24 | 9407.6 | 8344.01 | 8726.36 | 8294.58 | 9407.6 | 8338.7 | 8339.93 | 8434.4 | 8391.42 | 8110 | 8136.7 | 47 | 9553.61 | 8304.64 | 7299 | 7299 | 7629 | 8028.9 | 8110 | 5429 | 8992.37 | 8272.2 | 7721 | 8092.198 | 9732 | 8110 | 7207 | 6789 | 8467.65 | 8392.92 | 47 | 9732
2636 | 对焊法兰 | CL300 | 550 | RF | GB/T 9124.2-2019 | S30408(06Cr19Ni10) | NB/T 47010 |  | 198.8 | 1 |  | 0 | 8946 | 9661.68 | 9060.7 | 10441 | 8548 | 9741 | 10536 | 11081.26 | 9786 | 10286.83 | 8322 | 7455 | 9443 | 10220.31 | 8230.32 | 10537 | 8942.02 | 8498.7 | 9741.2 | 8956 | 10286.7 | 10536.4 | 12005 | 9897.4 | 11530.4 | 8768.06 | 10695.44 | 10166.24 | 11530.4 | 10220.31 | 10221.82 | 10337.6 | 10284.92 | 9940 | 9973.4 | 47 | 9558.41 | 10496.64 | 8946 | 8946 | 9352 | 9840.6 | 9940 | 5626 | 11021.47 | 10138.8 | 9463 | 9918.1845 | 11928 | 9940 | 8892 | 8320 | 10378.35 | 10286.67 | 47 | 12005
2637 | 对焊法兰 | CL300 | 600 | RF | GB/T 9124.2-2019 | S30408(06Cr19Ni10) | NB/T 47010 |  | 235.4 | 1 |  | 0 | 10593 | 11440.44 | 9060.7 | 12364 | 10122 | 11535 | 12476 | 12691.66 | 11588 | 12179.6 | 9854 | 8828 | 11181.5 | 12101.91 | 9745.56 | 12477 | 10588.29 | 12076.02 | 11534.6 | 12227 | 12180.5 | 12476.2 | 12005 | 11719.55 | 13653.2 | 12741.9 | 12664.52 | 12037.89 | 13653.2 | 12101.91 | 12103.7 | 12240.8 | 12178.42 | 11770 | 11817.1 | 47 | 14038.39 | 12672 | 10593 | 10593 | 11073 | 11652.3 | 11770 | 8022 | 13050.58 | 12005.4 | 11205 | 11744.1611 | 14124 | 11770 | 10131 | 9852 | 12289.06 | 12180.52 | 47 | 14124
2638 | 带颈平焊法兰 | CL300 | 15 | RF | GB/T 9124.2-2019 | S30408(06Cr19Ni10) | NB/T 47010 |  | 0.65 | 1 |  | 0 | 29.9 | 72 | 32 | 38 | 46 | 35 | 37 | 37.82 | 35 | 35.53 | 31 | 53 | 34.58 | 37.2 | 31.395 | 36 | 44.98 | 30.88 | 39 | 45 | 36 | 30.55 | 37 | 36.24 | 37.7 | 35.7 | 34.45 | 33.64 | 37.7 | 35.1 | 35.69 | 35.75 | 37.07 | 36.4 | 36.2 | 47 | 40.76 | 30.3 | 36 | 45 | 28 | 32.2 | 35.1 | 22 | 40.04 | 33.15 | 73 | 36.3161 | 35.75 | 35.1 | 48 | 45 | 37.77 | 35.97 | 22 | 73
2639 | 带颈平焊法兰 | CL300 | 20 | RF | GB/T 9124.2-2019 | S30408(06Cr19Ni10) | NB/T 47010 |  | 1.08 | 1 |  | 0 | 49.68 | 72 | 53.6 | 62 | 72 | 51 | 62 | 56.12 | 58 | 59.77 | 51 | 57 | 57.46 | 61.81 | 52.164 | 60 | 52.32 | 51.3 | 64.8 | 69 | 59.8 | 50.76 | 59 | 60.22 | 60.5 | 57.27 | 57.24 | 55.9 | 62.64 | 58.32 | 59.3 | 59.4 | 61.6 | 60.48 | 59.3 | 63 | 62.09 | 50.35 | 59 | 48.6 | 46 | 53.5 | 58.32 | 32 | 66.53 | 55.08 | 90 | 60.3465 | 59.4 | 58.32 | 65 | 51 | 62.76 | 59.78 | 32 | 90
2640 | 带颈平焊法兰 | CL300 | 25 | RF | GB/T 9124.2-2019 | S30408(06Cr19Ni10) | NB/T 47010 |  | 1.39 | 1 |  | 0 | 63.94 | 72 | 64 | 80 | 85 | 63 | 79 | 71.98 | 75 | 77.87 | 66 | 73 | 73.95 | 79.55 | 67.137 | 78 | 67.33 | 66.03 | 83.4 | 79 | 76.9 | 65.33 | 75 | 77.51 | 77 | 71.16 | 73.67 | 71.95 | 80.62 | 75.06 | 76.33 | 76.45 | 79.28 | 77.84 | 76.5 | 63 | 76.85 | 64.8 | 76 | 62.55 | 59 | 68.8 | 75.06 | 40 | 85.62 | 70.89 | 107 | 77.6728 | 76.45 | 75.06 | 83 | 61 | 80.78 | 76.93 | 40 | 107
2641 | 带颈平焊法兰 | CL300 | 32 | RF | GB/T 9124.2-2019 | S30408(06Cr19Ni10) | NB/T 47010 |  | 1.74 | 1 |  | 0 | 80.04 | 84.564 | 80 | 100 | 96 | 77 | 99 | 85.4 | 93 | 87.21 | 82 | 91 | 92.57 | 99.58 | 84.042 | 90 | 84.29 | 82.65 | 104.4 | 94 | 96.3 | 76.56 | 93 | 97.02 | 93.5 | 83.16 | 92.22 | 90.06 | 97.092 | 93.96 | 95.55 | 95.7 | 99.25 | 97.44 | 94.4 | 63 | 109.21 | 80.31 | 96 | 78.3 | 74 | 86.1 | 93.96 | 48 | 107.18 | 88.74 | 116 | 97.2237 | 95.7 | 93.96 | 96 | 71 | 101.12 | 96.33 | 48 | 116
2642 | 带颈平焊法兰 | CL300 | 40 | RF | GB/T 9124.2-2019 | S30408(06Cr19Ni10) | NB/T 47010 |  | 2.5 | 1 |  | 0 | 115 | 121.5 | 138.9 | 144 | 136 | 105 | 143 | 123.22 | 134 | 125.3 | 111 | 131 | 133 | 143.08 | 120.75 | 122 | 121.1 | 118.75 | 150 | 135 | 138.5 | 110 | 132 | 139.4 | 137.5 | 136.32 | 132.5 | 129.4 | 139.5 | 135 | 137.28 | 137.5 | 142.6 | 140 | 122.6 | 63 | 161.39 | 114.23 | 138 | 112.5 | 106 | 123.8 | 135 | 68 | 151.2 | 120 | 150 | 139.6927 | 127.5 | 135 | 124 | 101 | 145.29 | 138.47 | 63 | 161.39
2643 | 带颈平焊法兰 | CL300 | 50 | RF | GB/T 9124.2-2019 | S30408(06Cr19Ni10) | NB/T 47010 |  | 2.91 | 1 |  | 0 | 133.86 | 141.426 | 149.7 | 167 | 157 | 123 | 166 | 142.74 | 156 | 153.58 | 130 | 153 | 154.81 | 166.54 | 140.553 | 142 | 100.69 | 138.23 | 174.6 | 157 | 161.1 | 128.04 | 153 | 162.26 | 159.5 | 154.19 | 154.23 | 150.62 | 162.378 | 157.14 | 159.79 | 160.05 | 165.98 | 162.96 | 144.4 | 52 | 173.81 | 130.21 | 160 | 130.95 | 124 | 144.1 | 157.14 | 80 | 176 | 139.68 | 196 | 162.6007 | 148.41 | 157.14 | 134 | 118 | 169.11 | 161.11 | 52 | 196
2644 | 带颈平焊法兰 | CL300 | 65 | RF | GB/T 9124.2-2019 | S30408(06Cr19Ni10) | NB/T 47010 |  | 4.37 | 1 |  | 0 | 196.65 | 212.382 | 197.7 | 205 | 194 | 214 | 227 | 214.72 | 235 | 235.55 | 195 | 229 | 232.48 | 220.42 | 211.071 | 213 | 151.2 | 186.82 | 262.2 | 214 | 242 | 192.28 | 189 | 243.67 | 242 | 211.65 | 231.61 | 226.19 | 243.846 | 235.98 | 239.97 | 240.35 | 229.02 | 244.72 | 198.7 | 52 | 230.76 | 195.54 | 240 | 196.65 | 186 | 208.5 | 235.98 | 111 | 264.3 | 209.76 | 208 | 244.1817 | 214.13 | 235.98 | 189 | 177 | 223.83 | 241.96 | 52 | 264.3
2645 | 带颈平焊法兰 | CL300 | 80 | RF | GB/T 9124.2-2019 | S30408(06Cr19Ni10) | NB/T 47010 |  | 5.91 | 1 |  | 0 | 265.95 | 287.226 | 257 | 277 | 250 | 290 | 307 | 290.36 | 317 | 301.5 | 253 | 310 | 269.5 | 298.1 | 265.7432 | 271 | 204.49 | 280.73 | 354.6 | 290 | 294.8 | 260.04 | 255 | 282.46 | 324.5 | 284.53 | 313.23 | 274.03 | 329.778 | 303.83 | 300.93 | 325.05 | 309.72 | 283.68 | 292.7 | 52 | 299.91 | 250.88 | 266 | 265.95 | 252 | 281.9 | 319.14 | 151 | 357.44 | 283.68 | 281 | 283.0532 | 289.59 | 301.41 | 244 | 239 | 302.71 | 294.78 | 52 | 357.44
2646 | 带颈平焊法兰 | CL300 | 100 | RF | GB/T 9124.2-2019 | S30408(06Cr19Ni10) | NB/T 47010 |  | 9.8 | 1 |  | 0 | 441 | 476.28 | 464.8 | 460 | 412 | 480 | 510 | 480.68 | 482 | 485.1 | 419 | 368 | 446.88 | 494.31 | 440.657 | 449 | 330.6 | 446.88 | 480.2 | 480 | 488.8 | 411.6 | 423 | 468.38 | 539 | 482.88 | 470.4 | 454.41 | 546.84 | 503.82 | 499 | 509.6 | 513.59 | 470.4 | 453.3 | 52 | 531.17 | 416.01 | 441 | 441 | 417 | 467.5 | 529.2 | 251 | 592.7 | 470.4 | 466 | 469.3636 | 480.2 | 499.8 | 440 | 395 | 501.96 | 488.82 | 52 | 592.7
2647 | 带颈平焊法兰 | CL300 | 125 | RF | GB/T 9124.2-2019 | S30408(06Cr19Ni10) | NB/T 47010 |  | 12.3 | 1 |  | 0 | 553.5 | 597.78 | 535.8 | 577 | 517 | 603 | 640 | 606.34 | 605 | 611.71 | 526 | 461 | 560.88 | 620.41 | 553.0695 | 564 | 414.94 | 525.83 | 602.7 | 603 | 613.6 | 516.6 | 531 | 587.87 | 676.5 | 626.48 | 590.4 | 570.33 | 686.34 | 632.34 | 626.3 | 639.6 | 644.6 | 590.4 | 569.2 | 46 | 657.75 | 522.14 | 554 | 553.5 | 523 | 586.7 | 664.2 | 317 | 661.25 | 590.4 | 585 | 589.1045 | 602.7 | 627.3 | 544 | 496 | 630.01 | 613.58 | 46 | 686.34
2648 | 带颈平焊法兰 | CL300 | 150 | RF | GB/T 9124.2-2019 | S30408(06Cr19Ni10) | NB/T 47010 |  | 16.1 | 1 |  | 0 | 724.5 | 782.46 | 711.8 | 755 | 676 | 789 | 837 | 790.56 | 793 | 793.84 | 689 | 604 | 734.16 | 812.08 | 723.9365 | 738 | 543.13 | 734.16 | 788.9 | 789 | 803.1 | 676.2 | 694 | 769.49 | 885.5 | 763.1 | 772.8 | 746.52 | 898.38 | 827.7 | 819.79 | 837.2 | 843.75 | 772.8 | 772.6 | 47 | 812.2 | 683.45 | 725 | 724.5 | 685 | 768 | 869.4 | 451 | 865.54 | 772.8 | 766 | 771.1059 | 788.9 | 821.1 | 674 | 649 | 824.64 | 803.11 | 47 | 898.38
2649 | 带颈平焊法兰 | CL300 | 200 | RF | GB/T 9124.2-2019 | S30408(06Cr19Ni10) | NB/T 47010 |  | 24 | 1 |  | 0 | 1080 | 1166.4 | 1084.4 | 1178 | 1008 | 1176 | 1248 | 1178.52 | 1181 | 1196.76 | 1026 | 900 | 1094.4 | 1210.56 | 966 | 1203 | 788.88 | 1094.4 | 1176 | 1176 | 1197.2 | 1008 | 1035 | 1147.06 | 1320 | 1177.98 | 1152 | 1112.83 | 1339.2 | 1233.84 | 1222.04 | 1248 | 1257.76 | 1152 | 1141.3 | 110 | 1257.28 | 1018.8 | 1080 | 1080 | 1021 | 1080 | 1296 | 672 | 1290.24 | 1152 | 1142 | 1149.4688 | 1248 | 1224 | 1049 | 968 | 1229.28 | 1197.17 | 110 | 1339.2
2650 | 带颈平焊法兰 | CL300 | 250 | RF | GB/T 9124.2-2019 | S30408(06Cr19Ni10) | NB/T 47010 |  | 34.3 | 1 |  | 0 | 1543.5 | 1666.98 | 1491.4 | 1684 | 1441 | 1681 | 1784 | 1684.82 | 1688 | 1692.14 | 1405 | 1286 | 1564.08 | 1730.09 | 1380.575 | 1720 | 1127.44 | 1564.08 | 1680.7 | 1681 | 1680.7 | 1440.6 | 1480 | 1639.34 | 1783.6 | 1667.87 | 1646.4 | 1590.43 | 1913.94 | 1763.36 | 1712.26 | 1783.6 | 1797.55 | 1646.4 | 1643.5 | 105 | 1765.59 | 1456.04 | 1544 | 1543.5 | 1459 | 1543.5 | 1852.2 | 984 | 1843.97 | 1646.4 | 1633 | 1642.7826 | 1783.6 | 1732.15 | 1445 | 1383 | 1756.85 | 1680.7 | 105 | 1913.94
2651 | 带颈平焊法兰 | CL300 | 300 | RF | GB/T 9124.2-2019 | S30408(06Cr19Ni10) | NB/T 47010 |  | 49.7 | 1 |  | 0 | 2236.5 | 2415.42 | 2188.4 | 2439 | 2055 | 2435 | 2584 | 2443.66 | 2446 | 2451.14 | 2035 | 1864 | 2266.32 | 2506.87 | 2000.425 | 2492 | 1633.64 | 2266.32 | 2435.3 | 2435 | 2435.3 | 2087.4 | 2144 | 2375.37 | 2584.4 | 2511.83 | 2385.6 | 2304.49 | 2773.26 | 2555.08 | 2481.02 | 2584.4 | 2604.61 | 2385.6 | 2226.5 | 120 | 2561.97 | 2109.77 | 2237 | 2236.5 | 2116 | 2236.5 | 2683.8 | 1460 | 2671.87 | 2385.6 | 2366 | 2380.3583 | 2584.4 | 2509.85 | 2116 | 2003 | 2545.63 | 2435.3 | 120 | 2773.26
2652 | 带颈平焊法兰 | CL300 | 350 | RF | GB/T 9124.2-2019 | S30408(06Cr19Ni10) | NB/T 47010 |  | 70 | 1 |  | 0 | 3150 | 3402 | 2977.7 | 3435 | 2894 | 3430 | 3640 | 3441.62 | 3446 | 3459.46 | 2867 | 2625 | 3192 | 3530.8 | 2898 | 3510 | 2300.9 | 3125.5 | 3430 | 3430 | 3430 | 3080 | 3019 | 3345.6 | 3640 | 3507.34 | 3360 | 3123.54 | 3906 | 3598.7 | 3494.4 | 3640 | 3598.47 | 3360 | 3136.5 | 105 | 3578.92 | 3263.4 | 3150 | 3150 | 2979 | 3150 | 3570 | 2152 | 3763.2 | 3360 | 3332 | 3352.6258 | 3640 | 3535 | 3216 | 2821 | 3585.4 | 3430 | 105 | 3906
2653 | 带颈平焊法兰 | CL300 | 400 | RF | GB/T 9124.2-2019 | S30408(06Cr19Ni10) | NB/T 47010 |  | 89.5 | 1 |  | 0 | 4027.5 | 4349.7 | 3737 | 4392 | 3700 | 4386 | 4654 | 4400.54 | 4406 | 4423.16 | 3665 | 3356 | 4081.2 | 4514.38 | 3705.3 | 4616 | 2787.03 | 3826.13 | 4385.5 | 4386 | 4385.5 | 3938 | 3861 | 4277.59 | 4654 | 4501.92 | 4296 | 3993.67 | 4994.1 | 4601.2 | 4467.84 | 4654 | 4600.9 | 4296 | 4009.8 | 95 | 4687.42 | 4172.49 | 4028 | 4027.5 | 3809 | 4027.5 | 4564.5 | 2505 | 4811.52 | 4296 | 4260 | 4286.5729 | 4654 | 4519.75 | 4266 | 3607 | 4584.19 | 4385.5 | 95 | 4994.1
2654 | 带颈平焊法兰 | CL300 | 450 | RF | GB/T 9124.2-2019 | S30408(06Cr19Ni10) | NB/T 47010 |  | 108 | 1 |  | 0 | 4860 | 5248.8 | 4578.5 | 5300 | 4465 | 5292 | 5616 | 5310.66 | 5316 | 5337.45 | 4423 | 4050 | 4924.8 | 5447.52 | 4471.2 | 5570 | 3363.12 | 4617 | 5292 | 5292 | 5228.5 | 4752 | 4659 | 5161.78 | 5616 | 5428.21 | 5184 | 4819.18 | 6026.4 | 5447.52 | 5391.36 | 5616 | 5551.92 | 5184 | 4839.1 | 120 | 5640.29 | 5034.96 | 4860 | 4860 | 4596 | 4665.6 | 5508 | 2992 | 5806.08 | 5184 | 5141 | 5172.6197 | 5724 | 5346 | 5143 | 4353 | 5531.76 | 5228.5 | 120 | 6026.4
2655 | 带颈平焊法兰 | CL300 | 500 | RF | GB/T 9124.2-2019 | S30408(06Cr19Ni10) | NB/T 47010 |  | 134.8 | 1 |  | 0 | 6066 | 6551.28 | 5665.1 | 6615 | 5573 | 6605 | 7010 | 6627.04 | 6636 | 6661.93 | 5520 | 5055 | 6146.88 | 6799.31 | 5580.72 | 6952 | 4197.67 | 6018.82 | 6605.2 | 6605 | 6525.9 | 5931.2 | 5815 | 6442.67 | 7009.6 | 6726.09 | 6470.4 | 6015.04 | 7521.84 | 6799.31 | 6729.22 | 7009.6 | 6929.62 | 6470.4 | 6038.2 | 61 | 6863.36 | 6284.38 | 6066 | 6066 | 5737 | 5823.4 | 6874.8 | 3655 | 7246.85 | 6470.4 | 6416 | 6456.1996 | 7144.4 | 6672.6 | 6226 | 5433 | 6904.46 | 6525.92 | 61 | 7521.84
2656 | 带颈平焊法兰 | CL300 | 550 | RF | GB/T 9124.2-2019 | S30408(06Cr19Ni10) | NB/T 47010 |  | 168.3 | 1 |  | 0 | 7573.5 | 8179.38 | 7001.5 | 8259 | 6959 | 8247 | 8752 | 7825.08 | 8285 | 8317.53 | 6892 | 6311 | 7674.48 | 8489.05 | 6967.62 | 8679 | 5240.86 | 7194.83 | 8246.7 | 7153 | 8147.7 | 7405.2 | 8709 | 8043.77 | 8751.6 | 6928.21 | 8078.4 | 7509.88 | 9391.14 | 8489.05 | 8401.54 | 8751.6 | 8651.74 | 8078.4 | 7539.8 | 63 | 6863.36 | 7846.15 | 7574 | 7573.5 | 7162 | 7270.6 | 8583.3 | 5025 | 9047.81 | 8078.4 | 8011 | 8060.6619 | 8919.9 | 8330.85 | 7534 | 6783 | 8620.33 | 8147.72 | 63 | 9391.14
2657 | 带颈平焊法兰 | CL300 | 600 | RF | GB/T 9124.2-2019 | S30408(06Cr19Ni10) | NB/T 47010 |  | 201.9 | 1 |  | 0 | 9085.5 | 9812.34 | 8550.4 | 9908 | 8348 | 9893 | 10499 | 9927.14 | 9939 | 9978.07 | 8268 | 7571 | 9206.64 | 10183.84 | 8358.66 | 10412 | 6287.17 | 9014.84 | 9893.1 | 9893 | 9774.4 | 8883.6 | 8709 | 9649.66 | 10498.8 | 10159.22 | 9691.2 | 9009.18 | 11266.02 | 10183.84 | 10078.85 | 10498.8 | 10379.01 | 9691.2 | 9047.2 | 140 | 10831.19 | 9510.48 | 9086 | 9085.5 | 8593 | 8722.1 | 10296.9 | 6017 | 10854.14 | 9691.2 | 9045 | 9669.9243 | 10700.7 | 9994.05 | 9942 | 8137 | 10341.32 | 9774.42 | 140 | 11266.02
2658 | 带颈承插焊法兰 | CL300 | 15 | RF | GB/T 9124.2-2019 | S30408(06Cr19Ni10) | NB/T 47010 |  | 0.67 | 1 |  | 0 | 30.82 | 72 | 74.11 | 39 | 47 | 33 | 39 | 29.28 | 36 | 34.82 | 32 | 53 | 36.92 | 39.64 | 32.361 | 40 | 46.36 | 31.83 | 40.2 | 46 | 38.1 | 32.16 | 42 | 38.69 | 38.9 | 33.81 | 36.85 | 34.35 | 10831.1 | 36.85 | 38.13 | 36.85 | 38.88 | 38.86 | 31.5 | 135 | 40.26 | 36.18 | 37 | 45 | 29 | 39.2 | 35.51 | 23 | 41.27 | 32.16 | 68 | 38.7712 | 41.21 | 36.85 | 55 | 46 | 40.26 | 38.04 | 23 | 10831.1
2659 | 带颈承插焊法兰 | CL300 | 20 | RF | GB/T 9124.2-2019 | S30408(06Cr19Ni10) | NB/T 47010 |  | 1.11 | 1 |  | 0 | 51.06 | 72 | 76.38 | 65 | 73 | 54 | 64 | 42.7 | 60 | 60.45 | 54 | 58 | 61.16 | 65.68 | 53.613 | 67 | 76.81 | 52.73 | 66.6 | 76 | 63.2 | 53.28 | 66 | 64.1 | 63.8 | 55.37 | 61.05 | 56.92 | 76.432 | 61.05 | 63.17 | 61.05 | 64.41 | 64.38 | 61.8 | 170 | 62.09 | 59.94 | 61 | 49.95 | 48 | 64.9 | 58.83 | 33 | 68.38 | 61.05 | 87 | 64.2346 | 68.27 | 61.05 | 72 | 52 | 66.69 | 63.08 | 33 | 170
2660 | 带颈承插焊法兰 | CL300 | 25 | RF | GB/T 9124.2-2019 | S30408(06Cr19Ni10) | NB/T 47010 |  | 1.43 | 1 |  | 0 | 65.78 | 72 | 79 | 84 | 87 | 70 | 83 | 57.34 | 77 | 79.54 | 69 | 75 | 78.79 | 84.61 | 69.069 | 86 | 98.96 | 67.93 | 85.8 | 84 | 81.4 | 68.64 | 84 | 82.58 | 81.2 | 71.05 | 78.65 | 73.32 | 76.432 | 78.65 | 81.38 | 78.65 | 82.98 | 82.94 | 81.7 | 135 | 77.83 | 75.08 | 79 | 64.35 | 63 | 83.7 | 75.79 | 42 | 88.09 | 77.22 | 105 | 82.7534 | 87.95 | 78.65 | 93 | 63 | 85.92 | 81.27 | 42 | 135
2661 | 带颈承插焊法兰 | CL300 | 32 | RF | GB/T 9124.2-2019 | S30408(06Cr19Ni10) | NB/T 47010 |  | 1.8 | 1 |  | 0 | 82.8 | 77.76 | 112.61 | 105 | 99 | 88 | 104 | 67.1 | 97 | 98.09 | 87 | 95 | 99.18 | 106.51 | 86.94 | 98 | 124.56 | 85.5 | 108 | 102 | 102.5 | 81 | 105 | 103.95 | 104.4 | 89.18 | 99 | 92.3 | 102.284 | 99 | 102.44 | 99 | 104.45 | 104.4 | 101.3 | 125 | 108.51 | 94.5 | 99 | 81 | 78 | 105.3 | 95.4 | 54 | 110.88 | 97.2 | 116 | 104.1683 | 110.7 | 99 | 107 | 73 | 108.15 | 102.3 | 54 | 125
2662 | 带颈承插焊法兰 | CL300 | 40 | RF | GB/T 9124.2-2019 | S30408(06Cr19Ni10) | NB/T 47010 |  | 2.58 | 1 |  | 0 | 118.68 | 111.456 | 98.8 | 150 | 140 | 126 | 150 | 100.04 | 139 | 140.6 | 117 | 135 | 142.16 | 152.66 | 124.614 | 126 | 178.54 | 122.55 | 154.8 | 147 | 146.9 | 116.1 | 149 | 149 | 150.8 | 127.4 | 141.9 | 132.28 | 152.864 | 141.9 | 146.82 | 141.9 | 149.71 | 149.64 | 146.4 | 170 | 159.98 | 135.45 | 142 | 116.1 | 113 | 150.9 | 136.74 | 73 | 156.04 | 139.32 | 143 | 149.3129 | 147.06 | 141.9 | 134 | 104 | 155.02 | 146.6 | 73 | 178.54
2663 | 带颈承插焊法兰 | CL300 | 50 | RF | GB/T 9124.2-2019 | S30408(06Cr19Ni10) | NB/T 47010 |  | 3.02 | 1 |  | 0 | 138.92 | 130.464 | 178.82 | 176 | 162 | 148 | 175 | 109.8 | 162 | 164.85 | 137 | 159 | 166.4 | 178.69 | 145.866 | 147 | 240.33 | 143.45 | 181.2 | 172 | 172 | 135.9 | 174 | 174.41 | 174 | 148.96 | 166.1 | 154.85 | 178.716 | 166.1 | 171.86 | 166.1 | 175.25 | 175.16 | 170.8 | 51 | 172.91 | 154.02 | 166 | 135.9 | 132 | 176.7 | 160.06 | 87 | 182.65 | 163.08 | 196 | 174.7763 | 172.14 | 166.1 | 143 | 122 | 181.46 | 171.64 | 51 | 240.33
2664 | 带颈承插焊法兰 | CL300 | 65 | RF | GB/T 9124.2-2019 | S30408(06Cr19Ni10) | NB/T 47010 |  | 4.57 | 1 |  | 0 | 210.22 | 197.424 | 182.11 | 266 | 203 | 224 | 265 | 162.26 | 245 | 249.45 | 208 | 240 | 251.81 | 270.41 | 220.731 | 223 | 363.68 | 217.08 | 274.2 | 237 | 260.2 | 205.65 | 261 | 263.92 | 266.8 | 224.91 | 251.35 | 231.24 | 255.148 | 251.35 | 260.07 | 251.35 | 265.19 | 265.06 | 246.8 | 52 | 230.76 | 219.36 | 251 | 205.65 | 199 | 267.4 | 242.21 | 139 | 276.39 | 246.78 | 256 | 264.4742 | 255.92 | 251.35 | 203 | 185 | 274.59 | 259.66 | 52 | 363.68
2665 | 带颈承插焊法兰 | CL300 | 80 | RF | GB/T 9124.2-2019 | S30408(06Cr19Ni10) | NB/T 47010 |  | 6.2 | 1 |  | 0 | 285.2 | 267.84 | 186 | 360 | 262 | 304 | 360 | 218.38 | 333 | 338.43 | 271 | 326 | 341.62 | 366.85 | 278.783 | 302 | 493.4 | 294.5 | 372 | 322 | 353 | 279 | 353 | 358.06 | 359.6 | 304.78 | 341 | 313.7 | 331.58 | 324.76 | 352.83 | 341 | 359.78 | 359.6 | 334.8 | 125 | 300.33 | 279 | 279 | 279 | 271 | 362.7 | 328.6 | 187 | 374.98 | 334.8 | 348 | 358.8119 | 347.2 | 341 | 265 | 250 | 372.53 | 352.28 | 125 | 493.4
2666 | 带颈松套法兰 | CL300 | 15 | RF | GB/T 9124.2-2019 | S30408(06Cr19Ni10) | NB/T 47010 |  | 0.71 | 0.1 |  | 0 | 3.266 | 6.8 | 2.9 | 3.3 | 4.9 | 6.1 | 4 | 4.148 | 3.8 | 3.873 | 3.8 | 5.3 | 3.777 | 4.063 | 6.1261 | 4 | 7.867 | 3.373 | 4.26 | 4.9 | 4.59 | 3.337 | 4.4 | 3.959 | 3.91 | 3.02 | 3.744 | 3.721 | 3.944 | 3.834 | 3.899 | 3.905 | 4.144 | 3.976 | 3.96 | 12 | 4.026 | 3.2 | 3.9 | 4.5 | 3 | 3.52 | 4.118 | 2.4 | 4.374 | 3.621 | 4 | 3.9673 | 3.905 | 3.834 | 4.8 | 4.9 | 4.126 | 4.577 | 2.4 | 12
2667 | 带颈松套法兰 | CL300 | 20 | RF | GB/T 9124.2-2019 | S30408(06Cr19Ni10) | NB/T 47010 |  | 1.12 | 0.1 |  | 0 | 5.152 | 6.8 | 4.72 | 5.1 | 7.4 | 8.5 | 6.4 | 5.978 | 6 | 5.951 | 5.9 | 5.9 | 5.958 | 6.41 | 9.6637 | 6.3 | 12.41 | 5.32 | 6.72 | 7.1 | 7.23 | 5.264 | 6.7 | 6.245 | 6.05 | 4.708 | 5.906 | 5.869 | 6.329 | 6.048 | 6.15 | 6.16 | 6.538 | 6.272 | 6.15 | 14 | 6.209 | 5.047 | 6.2 | 5.04 | 4.8 | 5.54 | 6.496 | 3.6 | 6.899 | 5.712 | 6.3 | 6.2581 | 6.16 | 6.048 | 6.5 | 5.3 | 6.509 | 7.218 | 3.6 | 14
2668 | 带颈松套法兰 | CL300 | 25 | RF | GB/T 9124.2-2019 | S30408(06Cr19Ni10) | NB/T 47010 |  | 1.47 | 0.1 |  | 0 | 6.762 | 6.8 | 5.8 | 6.7 | 8.9 | 10.4 | 8.4 | 7.808 | 7.9 | 7.849 | 7.8 | 7.7 | 7.82 | 8.413 | 12.6836 | 8.2 | 16.289 | 6.983 | 8.82 | 8.4 | 9.5 | 6.909 | 8.7 | 8.197 | 8.25 | 6.149 | 7.752 | 7.702 | 7.625 | 7.938 | 8.072 | 8.085 | 8.581 | 8.232 | 8.09 | 12 | 7.783 | 6.625 | 8.1 | 6.615 | 6.3 | 7.28 | 8.526 | 3.8 | 9.055 | 7.497 | 8.2 | 8.2142 | 8.085 | 7.938 | 8.3 | 6.4 | 8.543 | 9.477 | 3.8 | 16.289
2669 | 带颈松套法兰 | CL300 | 32 | RF | GB/T 9124.2-2019 | S30408(06Cr19Ni10) | NB/T 47010 |  | 1.83 | 0.1 |  | 0 | 8.418 | 7.7775 | 7.2 | 8.4 | 10.1 | 13.3 | 10.4 | 9.15 | 9.8 | 9.771 | 9.7 | 9.6 | 9.736 | 10.473 | 15.7898 | 9.4 | 20.278 | 8.693 | 10.98 | 9.9 | 11.82 | 8.052 | 10.7 | 10.204 | 9.9 | 7.63 | 9.651 | 9.589 | 11.043 | 9.882 | 10.049 | 10.065 | 10.682 | 10.248 | 9.93 | 11 | 10.851 | 8.165 | 10.1 | 8.235 | 7.8 | 9.06 | 10.614 | 4.7 | 11.273 | 9.333 | 10.2 | 10.2254 | 10.065 | 9.882 | 9.6 | 7.4 | 10.635 | 11.795 | 4.7 | 20.278
2670 | 带颈松套法兰 | CL300 | 40 | RF | GB/T 9124.2-2019 | S30408(06Cr19Ni10) | NB/T 47010 |  | 2.6 | 0.1 |  | 0 | 11.96 | 11.05 | 12.5 | 11.9 | 14.1 | 17.6 | 14.8 | 12.932 | 14 | 14.012 | 13 | 13.7 | 13.832 | 14.88 | 22.4336 | 12.7 | 14.026 | 12.35 | 15.6 | 14 | 16.79 | 11.44 | 15 | 14.498 | 14.3 | 10.8 | 13.711 | 13.623 | 15.904 | 14.04 | 14.277 | 14.3 | 15.177 | 14.56 | 12.75 | 14 | 15.998 | 11.483 | 14.3 | 11.7 | 11.1 | 12.87 | 15.08 | 6.7 | 15.725 | 12.48 | 14.6 | 14.5284 | 13.26 | 14.04 | 12.4 | 10.5 | 15.11 | 16.753 | 6.7 | 22.4336
2671 | 带颈松套法兰 | CL300 | 50 | RF | GB/T 9124.2-2019 | S30408(06Cr19Ni10) | NB/T 47010 |  | 2.94 | 0.1 |  | 0 | 13.524 | 12.495 | 13.5 | 13.4 | 15.8 | 19.7 | 16.8 | 14.884 | 15.8 | 15.522 | 14.7 | 15.4 | 15.641 | 16.826 | 25.3672 | 14.3 | 21.433 | 13.965 | 17.64 | 15.8 | 18.98 | 12.936 | 16.9 | 16.393 | 15.95 | 12.199 | 15.504 | 15.405 | 17.468 | 15.876 | 16.144 | 16.17 | 17.161 | 16.464 | 14.59 | 15 | 17.291 | 12.717 | 16.2 | 13.23 | 12.5 | 14.55 | 17.052 | 7.7 | 17.781 | 14.112 | 16.5 | 16.4274 | 14.994 | 15.876 | 13.4 | 11.9 | 17.086 | 18.944 | 7.7 | 25.3672
2672 | 带颈松套法兰 | CL300 | 65 | RF | GB/T 9124.2-2019 | S30408(06Cr19Ni10) | NB/T 47010 |  | 4.33 | 0.1 |  | 0 | 19.485 | 18.4025 | 17.7 | 16.1 | 19.3 | 28.6 | 22.5 | 22.082 | 23.3 | 21.366 | 21.7 | 22.7 | 23.036 | 21.841 | 37.3606 | 21.1 | 31.566 | 15.631 | 25.98 | 21.2 | 27.96 | 19.052 | 22.1 | 24.144 | 22.79 | 17.92 | 22.834 | 22.688 | 23.331 | 23.382 | 23.777 | 23.815 | 23.269 | 24.248 | 19.69 | 11 | 23.076 | 18.729 | 23.8 | 19.485 | 18.5 | 20.65 | 25.114 | 11 | 26.188 | 20.784 | 24.2 | 24.1947 | 21.217 | 23.382 | 18.9 | 17.5 | 22.178 | 27.902 | 11 | 37.3606
2673 | 带颈松套法兰 | CL300 | 80 | RF | GB/T 9124.2-2019 | S30408(06Cr19Ni10) | NB/T 47010 |  | 5.88 | 0.1 |  | 0 | 26.46 | 24.99 | 23.1 | 21.9 | 24.8 | 40.2 | 30.6 | 30.012 | 31.6 | 29.014 | 28.3 | 30.9 | 26.813 | 29.659 | 37.4743 | 27 | 42.865 | 27.93 | 35.28 | 28.8 | 31.75 | 25.872 | 30 | 28.103 | 31.27 | 24.3 | 31.008 | 30.81 | 32.636 | 30.229 | 29.94 | 32.34 | 31.599 | 28.224 | 29.12 | 18 | 30.033 | 24.129 | 26.5 | 26.46 | 25 | 28.05 | 34.104 | 15 | 35.562 | 28.224 | 32.9 | 28.162 | 28.812 | 29.988 | 24.4 | 23.7 | 30.117 | 31.687 | 15 | 42.865
2674 | 带颈松套法兰 | CL300 | 100 | RF | GB/T 9124.2-2019 | S30408(06Cr19Ni10) | NB/T 47010 |  | 9.71 | 0.1 |  | 0 | 43.695 | 41.2675 | 41.4 | 36.1 | 40.8 | 62.5 | 50.5 | 49.654 | 47.8 | 47.519 | 46.7 | 37.9 | 44.278 | 48.977 | 61.8836 | 44.5 | 66.067 | 44.278 | 47.579 | 47.6 | 52.43 | 40.782 | 49.5 | 46.408 | 51.41 | 40.064 | 46.375 | 50.879 | 54.463 | 49.919 | 49.442 | 50.492 | 52.182 | 46.608 | 44.91 | 14 | 52.905 | 39.845 | 43.7 | 43.695 | 41.3 | 46.32 | 56.318 | 24.9 | 58.726 | 46.608 | 40.4 | 46.5055 | 47.579 | 49.521 | 48.8 | 39.2 | 49.735 | 52.323 | 14 | 66.067
2675 | 带颈松套法兰 | CL300 | 125 | RF | GB/T 9124.2-2019 | S30408(06Cr19Ni10) | NB/T 47010 |  | 12.2 | 0.1 |  | 0 | 54.9 | 51.85 | 48 | 45.3 | 51.2 | 75.5 | 63.4 | 62.22 | 60.1 | 59.15 | 58.6 | 47.6 | 55.632 | 61.537 | 77.7529 | 55.9 | 83.009 | 44.042 | 59.78 | 59.8 | 65.88 | 51.24 | 62.2 | 58.309 | 61 | 50.313 | 58.267 | 63.925 | 61.614 | 62.72 | 62.12 | 63.44 | 65.563 | 58.56 | 56.45 | 16.5 | 52.905 | 50.063 | 54.9 | 54.9 | 52 | 58.19 | 70.76 | 31.5 | 65.587 | 58.56 | 50.8 | 58.4314 | 59.78 | 62.22 | 56.4 | 49.2 | 62.488 | 65.741 | 16.5 | 83.009
2676 | 带颈松套法兰 | CL300 | 150 | RF | GB/T 9124.2-2019 | S30408(06Cr19Ni10) | NB/T 47010 |  | 15.8 | 0.1 |  | 0 | 71.1 | 67.15 | 64.08 | 58.7 | 66.4 | 103.7 | 82.2 | 80.764 | 77.8 | 76.604 | 75.9 | 61.6 | 72.048 | 79.695 | 100.6963 | 72.4 | 107.503 | 72.048 | 77.42 | 77.4 | 85.32 | 66.36 | 80.6 | 75.515 | 79 | 65.131 | 75.461 | 74.2 | 84.571 | 81.228 | 80.451 | 82.16 | 84.909 | 75.84 | 75.82 | 12.5 | 81.038 | 64.835 | 71.1 | 71.1 | 67.2 | 75.37 | 91.64 | 42.8 | 84.941 | 75.84 | 65.7 | 75.6736 | 77.42 | 80.58 | 74 | 63.7 | 80.928 | 85.145 | 12.5 | 107.503
2677 | 带颈松套法兰 | CL300 | 200 | RF | GB/T 9124.2-2019 | S30408(06Cr19Ni10) | NB/T 47010 |  | 23.5 | 0.1 |  | 0 | 105.75 | 99.875 | 97.85 | 91.4 | 98.7 | 157.2 | 122.2 | 120.292 | 115.7 | 113.408 | 112.9 | 91.7 | 107.16 | 118.534 | 149.7698 | 117.8 | 133.626 | 107.16 | 115.15 | 115.2 | 126.9 | 98.7 | 119.8 | 112.317 | 117.5 | 96.824 | 112.236 | 110.361 | 125.657 | 120.814 | 119.658 | 122.2 | 126.289 | 112.8 | 111.75 | 4.6 | 125.374 | 96.432 | 105.8 | 105.75 | 100 | 105.75 | 136.3 | 65.8 | 126.336 | 112.8 | 97.8 | 112.5529 | 122.2 | 119.85 | 113.2 | 94.8 | 120.367 | 126.641 | 4.6 | 157.2
2678 | 带颈松套法兰 | CL300 | 250 | RF | GB/T 9124.2-2019 | S30408(06Cr19Ni10) | NB/T 47010 |  | 36.3 | 0.1 |  | 0 | 163.35 | 154.275 | 135.12 | 141.1 | 152.5 | 240.9 | 188.8 | 193.126 | 178.7 | 176.271 | 167.1 | 141.6 | 165.528 | 183.097 | 231.3466 | 182 | 206.409 | 165.528 | 177.87 | 177.9 | 174.31 | 152.46 | 185.1 | 173.493 | 181.5 | 149.509 | 173.369 | 170.472 | 198.756 | 186.618 | 181.21 | 188.76 | 195.076 | 174.24 | 173.93 | 4.6 | 176.806 | 148.957 | 163.4 | 163.35 | 154.4 | 163.35 | 210.54 | 102 | 195.149 | 174.24 | 151 | 173.8573 | 188.76 | 183.315 | 185.8 | 146.3 | 185.929 | 173.957 | 4.6 | 240.9
2679 | 带颈松套法兰 | CL300 | 300 | RF | GB/T 9124.2-2019 | S30408(06Cr19Ni10) | NB/T 47010 |  | 53.8 | 0.1 |  | 0 | 242.1 | 228.65 | 198.52 | 209.1 | 222.4 | 337.1 | 279.8 | 276.452 | 264.8 | 261.304 | 247.7 | 209.8 | 245.328 | 271.367 | 342.8774 | 269.7 | 305.918 | 245.328 | 263.62 | 263.6 | 258.35 | 225.96 | 274.4 | 257.133 | 269 | 221.539 | 256.949 | 252.655 | 309.245 | 276.586 | 268.57 | 279.76 | 289.121 | 258.24 | 241.02 | 10.5 | 256.309 | 220.768 | 242.1 | 242.1 | 228.9 | 242.1 | 312.04 | 145.4 | 289.229 | 258.24 | 223.8 | 257.673 | 279.76 | 271.69 | 282.1 | 216.9 | 275.564 | 257.82 | 10.5 | 342.8774
2680 | 带颈松套法兰 | CL300 | 350 | RF | GB/T 9124.2-2019 | S30408(06Cr19Ni10) | NB/T 47010 |  | 74.5 | 0.1 |  | 0 | 335.25 | 316.625 | 268.7 | 289.6 | 308 | 484.1 | 387.4 | 402.356 | 366.7 | 357.868 | 343 | 290.6 | 339.72 | 375.778 | 474.8023 | 373.5 | 423.622 | 304.333 | 365.05 | 365.1 | 357.75 | 327.8 | 379.9 | 356.067 | 372.5 | 306.74 | 355.812 | 334.317 | 410.875 | 383.005 | 371.904 | 387.4 | 390.43 | 357.6 | 333.82 | 10.5 | 358.311 | 334.878 | 335.3 | 335.25 | 317.1 | 335.25 | 402.3 | 204.3 | 400.512 | 357.6 | 309.9 | 356.8147 | 387.4 | 376.225 | 375 | 300.3 | 381.589 | 357.019 | 10.5 | 484.1
2681 | 带颈松套法兰 | CL300 | 400 | RF | GB/T 9124.2-2019 | S30408(06Cr19Ni10) | NB/T 47010 |  | 96.3 | 0.1 |  | 0 | 433.35 | 409.275 | 336.8 | 374.3 | 398.2 | 629.4 | 500.8 | 521.306 | 474 | 456.696 | 443.4 | 375.6 | 439.128 | 485.737 | 613.7377 | 496.6 | 527.3 | 347.643 | 471.87 | 471.9 | 462.43 | 423.72 | 491.1 | 460.259 | 481.5 | 396.469 | 459.929 | 432.144 | 520.124 | 495.078 | 480.73 | 500.76 | 504.676 | 462.24 | 431.44 | 9.5 | 468.742 | 446.832 | 433.4 | 433.35 | 409.8 | 433.35 | 520.02 | 268.8 | 517.709 | 462.24 | 400.6 | 461.2255 | 500.76 | 486.315 | 474.7 | 388.1 | 493.249 | 461.489 | 9.5 | 629.4
2682 | 带颈松套法兰 | CL300 | 450 | RF | GB/T 9124.2-2019 | S30408(06Cr19Ni10) | NB/T 47010 |  | 114.8 | 0.1 |  | 0 | 516.6 | 487.9 | 412.85 | 446.2 | 474.7 | 737.5 | 597 | 626.592 | 565.1 | 542.784 | 528.6 | 447.7 | 523.488 | 579.051 | 731.6416 | 592 | 628.599 | 414.428 | 562.52 | 562.5 | 540.02 | 505.12 | 585.5 | 548.678 | 574 | 472.615 | 548.285 | 515.162 | 671.215 | 579.051 | 573.082 | 596.96 | 601.629 | 551.04 | 514.38 | 6.1 | 564.388 | 532.672 | 516.6 | 516.6 | 488.5 | 495.94 | 619.92 | 322.5 | 617.165 | 551.04 | 477.6 | 549.8302 | 608.44 | 568.26 | 619.2 | 462.7 | 588.006 | 538.917 | 6.1 | 737.5
2683 | 带颈松套法兰 | CL300 | 500 | RF | GB/T 9124.2-2019 | S30408(06Cr19Ni10) | NB/T 47010 |  | 142.5 | 0.1 |  | 0 | 641.25 | 605.625 | 510.5 | 553.9 | 589.2 | 887.3 | 741 | 775.92 | 701.5 | 678.817 | 656.2 | 555.8 | 649.8 | 718.77 | 908.1789 | 734.9 | 780.273 | 582.113 | 698.25 | 698.3 | 670.32 | 627 | 726.7 | 681.068 | 712.5 | 586.628 | 680.58 | 639.466 | 816.114 | 718.77 | 711.36 | 741 | 746.795 | 684 | 638.31 | 6.1 | 686.336 | 661.2 | 641.3 | 641.25 | 606.5 | 615.6 | 769.5 | 414.2 | 766.08 | 684 | 592.8 | 682.4982 | 755.25 | 705.375 | 762 | 574.3 | 729.885 | 668.952 | 6.1 | 908.1789
2684 | 带颈松套法兰 | CL300 | 550 | RF | GB/T 9124.2-2019 | S30408(06Cr19Ni10) | NB/T 47010 |  | 175.8 | 0.1 |  | 0 | 791.1 | 747.15 | 630.4 | 683.3 | 726.9 | 1176.4 | 914.2 | 909.51 | 865.4 | 816.851 | 809.5 | 685.6 | 801.648 | 886.735 | 1120.4059 | 906.6 | 962.61 | 634.638 | 861.42 | 747.2 | 826.96 | 773.52 | 1067.4 | 840.223 | 879 | 723.691 | 839.621 | 788.899 | 862.4 | 886.735 | 877.594 | 914.16 | 921.309 | 843.84 | 787.58 | 13.5 | 686.336 | 764.73 | 791.1 | 791.1 | 748.2 | 759.46 | 949.32 | 502.5 | 945.101 | 843.84 | 731.3 | 841.9875 | 931.74 | 870.21 | 786 | 708.5 | 900.448 | 825.276 | 13.5 | 1176.4
2685 | 带颈松套法兰 | CL300 | 600 | RF | GB/T 9124.2-2019 | S30408(06Cr19Ni10) | NB/T 47010 |  | 209.3 | 0.1 |  | 0 | 941.85 | 889.525 | 772.8 | 813.5 | 865.4 | 1340.6 | 1088.4 | 1162.904 | 1030.3 | 972.408 | 963.7 | 816.3 | 954.408 | 1055.709 | 1333.9076 | 1079.4 | 1146.043 | 854.991 | 1025.57 | 1025.6 | 984.55 | 920.92 | 1067.4 | 1000.334 | 1046.5 | 861.577 | 999.617 | 939.229 | 1163.704 | 1055.709 | 1044.826 | 1088.36 | 1096.872 | 1004.64 | 937.66 | 13.5 | 1083.119 | 971.152 | 941.9 | 941.85 | 890.7 | 904.18 | 1130.22 | 689.4 | 1125.197 | 1004.64 | 870.7 | 1002.4347 | 1109.29 | 1036.035 | 1076.7 | 843.5 | 1072.035 | 982.538 | 13.5 | 1340.6
2686 | 法兰盖 | CL300 | 15 | RF | GB/T 9124.2-2019 | S30408(06Cr19Ni10) | NB/T 47010 |  | 0.64 | 1 |  | 0 | 24.96 | 72 | 38.3 | 32 | 42 | 32 | 28 | 32.94 | 29 | 29.65 | 29 | 50 | 26.14 | 27.94 | 25.2448 | 29 | 33.22 | 24.32 | 28.8 | 29 | 29.7 | 20.48 | 33 | 27.4 | 32 | 38.8 | 28.16 | 27.27 | 31.232 | 30.72 | 28.75 | 28.16 | 28.23 | 27.52 | 29.1 | 125 | 40.98 | 28.66 | 29 | 45 | 25 | 30.5 | 27.52 | 23 | 30.82 | 22.4 | 73 | 27.4575 | 30.72 | 28.16 | 10767 | 38 | 28.37 | 29.69 | 20.48 | 10767
2687 | 法兰盖 | CL300 | 20 | RF | GB/T 9124.2-2019 | S30408(06Cr19Ni10) | NB/T 47010 |  | 1.06 | 1 |  | 0 | 41.34 | 72 | 57.3 | 53 | 66 | 47 | 46 | 46.36 | 47 | 46.84 | 48 | 52 | 43.3 | 46.27 | 41.8117 | 49 | 55.01 | 40.28 | 47.7 | 48 | 49.2 | 33.92 | 53 | 45.38 | 55 | 59.95 | 46.64 | 45.16 | 51.728 | 50.88 | 47.62 | 46.64 | 46.75 | 45.58 | 47.6 | 49 | 62.82 | 46 | 48 | 47.7 | 40 | 50.6 | 45.58 | 38 | 51.05 | 37.1 | 90 | 45.4753 | 50.88 | 46.64 | 62 | 66 | 46.98 | 49.2 | 33.92 | 90
2688 | 法兰盖 | CL300 | 25 | RF | GB/T 9124.2-2019 | S30408(06Cr19Ni10) | NB/T 47010 |  | 1.42 | 1 |  | 0 | 55.38 | 72 | 76.6 | 71 | 83 | 60 | 61 | 61 | 64 | 62.75 | 65 | 70 | 58.01 | 61.98 | 56.0119 | 65 | 73.7 | 53.96 | 63.9 | 64 | 66 | 45.44 | 69 | 60.8 | 70 | 73.27 | 62.48 | 60.5 | 69.296 | 68.16 | 63.8 | 62.48 | 62.63 | 61.06 | 62.2 | 49 | 80.12 | 59.66 | 64 | 63.9 | 54 | 67.7 | 61.06 | 47 | 68.39 | 49.7 | 107 | 60.9277 | 68.16 | 62.48 | 72 | 84 | 62.94 | 65.95 | 45.44 | 107
2689 | 法兰盖 | CL300 | 32 | RF | GB/T 9124.2-2019 | S30408(06Cr19Ni10) | NB/T 47010 |  | 1.86 | 1 |  | 0 | 72.54 | 72 | 114.5 | 92 | 99 | 75 | 80 | 76.86 | 83 | 82.18 | 85 | 92 | 75.98 | 81.19 | 73.3677 | 75 | 96.53 | 70.68 | 83.7 | 84 | 86.4 | 59.52 | 89 | 79.64 | 95 | 117.08 | 81.84 | 79.25 | 90.768 | 89.28 | 83.57 | 81.84 | 82.04 | 79.98 | 83.2 | 120 | 120.73 | 75.58 | 84 | 83.7 | 71 | 88.7 | 79.98 | 59 | 83.33 | 65.1 | 116 | 79.8072 | 89.28 | 81.84 | 96 | 87 | 82.44 | 86.44 | 59 | 120.73
2690 | 法兰盖 | CL300 | 40 | RF | GB/T 9124.2-2019 | S30408(06Cr19Ni10) | NB/T 47010 |  | 2.67 | 1 |  | 0 | 104.13 | 91.314 | 133.9 | 132 | 133 | 103 | 115 | 107.36 | 119 | 117.97 | 114 | 132 | 109.07 | 116.55 | 105.3182 | 107 | 110.86 | 101.46 | 120.15 | 120 | 124.1 | 85.44 | 126 | 114.32 | 135 | 129.2 | 117.48 | 113.76 | 130.296 | 128.16 | 119.96 | 117.48 | 117.77 | 114.81 | 110.6 | 120 | 140.75 | 107.25 | 120 | 120.15 | 102 | 127.4 | 114.81 | 84 | 119.62 | 93.45 | 150 | 114.5601 | 117.48 | 117.48 | 110 | 116 | 118.35 | 124.07 | 84 | 150
2691 | 法兰盖 | CL300 | 50 | RF | GB/T 9124.2-2019 | S30408(06Cr19Ni10) | NB/T 47010 |  | 3.21 | 1 |  | 0 | 125.19 | 109.782 | 152.8 | 159 | 159 | 123 | 138 | 129.32 | 144 | 141.83 | 137 | 159 | 131.13 | 140.12 | 126.6184 | 129 | 133.28 | 121.98 | 144.45 | 145 | 149.2 | 102.72 | 151 | 137.44 | 160 | 153.26 | 141.24 | 136.76 | 156.648 | 154.08 | 144.22 | 141.24 | 141.59 | 138.03 | 139.8 | 110 | 162.06 | 127.4 | 144 | 144.45 | 122 | 153.1 | 138.03 | 100 | 143.81 | 112.35 | 196 | 137.7286 | 141.24 | 141.24 | 138 | 125 | 142.28 | 149.16 | 100 | 196
2692 | 法兰盖 | CL300 | 65 | RF | GB/T 9124.2-2019 | S30408(06Cr19Ni10) | NB/T 47010 |  | 4.88 | 1 |  | 0 | 190.32 | 166.896 | 224.5 | 215 | 197 | 196 | 210 | 196.42 | 218 | 205.18 | 209 | 242 | 199.35 | 213.01 | 192.4916 | 196 | 202.62 | 129.81 | 219.6 | 210 | 226.7 | 156.16 | 195 | 208.94 | 245 | 232.47 | 214.72 | 207.92 | 238.144 | 234.24 | 219.25 | 214.72 | 215.25 | 209.84 | 206.9 | 47 | 238.78 | 193.69 | 220 | 219.6 | 186 | 219.6 | 209.84 | 149 | 218.62 | 170.8 | 166 | 209.3788 | 214.72 | 214.72 | 187 | 167 | 216.31 | 226.67 | 47 | 245
2693 | 法兰盖 | CL300 | 80 | RF | GB/T 9124.2-2019 | S30408(06Cr19Ni10) | NB/T 47010 |  | 6.9 | 1 |  | 0 | 269.1 | 235.98 | 288.9 | 303 | 264 | 278 | 297 | 276.94 | 309 | 290.11 | 283 | 342 | 249.09 | 287.8 | 272.1705 | 267 | 286.49 | 262.2 | 310.5 | 298 | 298.9 | 220.8 | 275 | 261.08 | 345 | 303.79 | 303.6 | 278.96 | 336.72 | 314.57 | 299.67 | 303.6 | 295.22 | 262.2 | 293.8 | 47 | 315.24 | 273.86 | 276 | 310.5 | 263 | 310.5 | 296.7 | 205 | 309.12 | 241.5 | 235 | 261.6283 | 303.6 | 293.25 | 249 | 236 | 292.25 | 298.9 | 47 | 345
2694 | 法兰盖 | CL300 | 100 | RF | GB/T 9124.2-2019 | S30408(06Cr19Ni10) | NB/T 47010 |  | 11.7 | 1 |  | 0 | 456.3 | 400.14 | 505.9 | 514 | 445 | 471 | 503 | 468.48 | 503 | 491.93 | 479 | 439 | 422.37 | 488.01 | 461.5065 | 453 | 455.42 | 422.37 | 526.5 | 482 | 506.8 | 362.7 | 467 | 442.69 | 585 | 517.21 | 508.95 | 473 | 570.96 | 533.4 | 508.14 | 491.4 | 500.58 | 444.6 | 489.1 | 46 | 540.12 | 464.37 | 468 | 526.5 | 446 | 526.5 | 503.1 | 339 | 524.16 | 409.5 | 398 | 443.6196 | 514.8 | 497.25 | 437 | 399 | 495.55 | 506.76 | 46 | 585
2695 | 法兰盖 | CL300 | 125 | RF | GB/T 9124.2-2019 | S30408(06Cr19Ni10) | NB/T 47010 |  | 15.8 | 1 |  | 0 | 616.2 | 540.36 | 668.6 | 693 | 600 | 636 | 679 | 633.18 | 679 | 653.7 | 647 | 593 | 570.38 | 659.02 | 623.231 | 611 | 615.02 | 420.28 | 711 | 650 | 684.4 | 489.8 | 630 | 597.83 | 790 | 625.7 | 687.3 | 638.77 | 771.04 | 720.32 | 686.2 | 663.6 | 676 | 600.4 | 648.1 | 47 | 726.71 | 627.1 | 632 | 711 | 601 | 711 | 679.4 | 444 | 707.84 | 553 | 537 | 599.0854 | 695.2 | 671.5 | 578 | 539 | 669.21 | 684.43 | 47 | 790
2696 | 法兰盖 | CL300 | 150 | RF | GB/T 9124.2-2019 | S30408(06Cr19Ni10) | NB/T 47010 |  | 21.4 | 1 |  | 0 | 834.6 | 731.88 | 867.2 | 939 | 813 | 861 | 920 | 858.88 | 919 | 885.39 | 876 | 803 | 772.54 | 892.59 | 844.123 | 828 | 833 | 772.54 | 963 | 881 | 923.5 | 663.4 | 853 | 809.71 | 1070 | 920.58 | 930.9 | 865.16 | 995.1 | 975.63 | 929.41 | 898.8 | 915.6 | 813.2 | 886.2 | 160 | 957.66 | 819.19 | 856 | 963 | 815 | 963 | 920.2 | 597 | 958.72 | 749 | 728 | 811.4104 | 941.6 | 909.5 | 750 | 730 | 906.4 | 923.48 | 160 | 1070
2697 | 法兰盖 | CL300 | 200 | RF | GB/T 9124.2-2019 | S30408(06Cr19Ni10) | NB/T 47010 |  | 34.3 | 1 |  | 0 | 1337.7 | 1173.06 | 1434.8 | 1508 | 1303 | 1381 | 1475 | 1374.94 | 1474 | 1427 | 1405 | 1286 | 1238.23 | 1430.65 | 1274.0735 | 1327 | 1275.79 | 1238.23 | 1543.5 | 1412 | 1485.8 | 1063.3 | 1368 | 1297.81 | 1715 | 1507.52 | 1492.05 | 1386.68 | 1594.95 | 1563.74 | 1489.66 | 1440.6 | 1467.53 | 1303.4 | 1429.4 | 160 | 1553.91 | 1313 | 1372 | 1543.5 | 1306 | 1481.8 | 1474.9 | 970 | 1459.81 | 1200.5 | 1166 | 1300.5354 | 1509.2 | 1457.75 | 1235 | 1170 | 1452.78 | 1485.78 | 160 | 1715
2698 | 法兰盖 | CL300 | 250 | RF | GB/T 9124.2-2019 | S30408(06Cr19Ni10) | NB/T 47010 |  | 53.8 | 1 |  | 0 | 2098.2 | 1839.96 | 2215.6 | 2366 | 2044 | 2165 | 2313 | 2087.42 | 2311 | 2219.62 | 2105 | 2018 | 1942.18 | 2244 | 1998.401 | 2081 | 2001.09 | 1942.18 | 2421 | 2214 | 2267.1 | 1667.8 | 2145 | 2035.64 | 2690 | 2345.22 | 2286.5 | 2175.03 | 2501.7 | 2452.74 | 2309.7 | 2259.6 | 2301.83 | 2044.4 | 2246.1 | 160 | 2424.07 | 2059.46 | 2152 | 2421 | 2048 | 2324.2 | 2313.4 | 1502 | 2289.73 | 1883 | 1829 | 2039.9148 | 2367.2 | 2286.5 | 1906 | 1835 | 2278.7 | 2267.13 | 160 | 2690
2699 | 法兰盖 | CL300 | 300 | RF | GB/T 9124.2-2019 | S30408(06Cr19Ni10) | NB/T 47010 |  | 79 | 1 |  | 0 | 3081 | 2701.8 | 3323.2 | 3473 | 3002 | 3180 | 3397 | 3068.3 | 3394 | 3259.3 | 3091 | 2963 | 2851.9 | 3295.09 | 2934.455 | 3056 | 2938.41 | 2851.9 | 3555 | 3252 | 3329.1 | 2449 | 3150 | 2989.13 | 3950 | 3485.87 | 3357.5 | 3193.81 | 3673.5 | 3601.61 | 3391.56 | 3318 | 3380.02 | 3002 | 3293 | 105 | 3566.94 | 3024.12 | 3160 | 3555 | 3008 | 3412.8 | 3397 | 2154 | 3362.24 | 2765 | 2686 | 2995.4072 | 3476 | 3357.5 | 2855 | 2694 | 3346.05 | 3329.06 | 105 | 3950
2700 | 法兰盖 | CL300 | 350 | RF | GB/T 9124.2-2019 | S30408(06Cr19Ni10) | NB/T 47010 |  | 106.1 | 1 |  | 0 | 4137.9 | 3628.62 | 4376.4 | 4665 | 4032 | 4271 | 4562 | 4118.72 | 4558 | 4377.36 | 4152 | 3979 | 3830.21 | 4425.43 | 4026.495 | 4104 | 3946.39 | 3023.85 | 4774.5 | 4367 | 4471.1 | 3289.1 | 4231 | 4014.52 | 5305 | 4647.97 | 4509.25 | 4289.41 | 4933.65 | 4837.1 | 4555 | 4456.2 | 4539.49 | 4031.8 | 4429.5 | 105 | 4792.47 | 4157 | 4244 | 4774.5 | 4040 | 4583.5 | 4562.3 | 2919 | 4515.62 | 3713.5 | 3607 | 4022.9505 | 4668.4 | 4509.25 | 3767 | 3619 | 4493.87 | 4471.05 | 105 | 5305
2701 | 法兰盖 | CL300 | 400 | RF | GB/T 9124.2-2019 | S30408(06Cr19Ni10) | NB/T 47010 |  | 139.2 | 1 |  | 0 | 5428.8 | 4760.64 | 5720.4 | 6120 | 5290 | 5603 | 5986 | 5403.38 | 5980 | 5742.96 | 5447 | 5220 | 5025.12 | 5806.03 | 5282.64 | 5384 | 5057.14 | 3702.72 | 6264 | 5729 | 5865.9 | 4315.2 | 5551 | 5266.93 | 6960 | 5770.14 | 5916 | 5627.57 | 6472.8 | 6346.13 | 5976.02 | 5846.4 | 5955.67 | 5289.6 | 5808.8 | 63 | 6045.67 | 5453.86 | 5568 | 6264 | 5301 | 6013.4 | 5985.6 | 3943 | 5924.35 | 4872 | 4733 | 5277.9906 | 6124.8 | 5846.4 | 4919 | 4747 | 5895.82 | 5865.89 | 63 | 6960
2702 | 法兰盖 | CL300 | 450 | RF | GB/T 9124.2-2019 | S30408(06Cr19Ni10) | NB/T 47010 |  | 175.6 | 1 |  | 0 | 6848.4 | 6005.52 | 7518.4 | 7725 | 6673 | 7068 | 7551 | 6818.58 | 7544 | 7244.71 | 6871 | 6585 | 6339.16 | 7324.28 | 6664.02 | 7043 | 6379.55 | 4670.96 | 7902 | 7228 | 7348.1 | 5443.6 | 7003 | 6644.2 | 8780 | 7590.03 | 7463 | 7099.16 | 8165.4 | 7835.27 | 7538.72 | 7375.2 | 7337.45 | 6672.8 | 7333.7 | 63 | 7942.86 | 6880.01 | 7024 | 7902 | 6686 | 7111.8 | 7024 | 8157 | 7473.54 | 6146 | 5970 | 6658.1528 | 7726.4 | 7375.2 | 6467 | 5988 | 7437.54 | 7348.14 | 63 | 8780
2703 | 法兰盖 | CL300 | 500 | RF | GB/T 9124.2-2019 | S30408(06Cr19Ni10) | NB/T 47010 |  | 222.6 | 1 |  | 0 | 8681.4 | 7612.92 | 9352.4 | 9793 | 8459 | 8960 | 9572 | 8642.48 | 9563 | 9183.79 | 8710 | 8348 | 8035.86 | 9284.65 | 8447.67 | 8928 | 8087.06 | 6344.1 | 10017 | 9162 | 9314.9 | 6900.6 | 8877 | 8422.54 | 11130 | 9707.61 | 9460.5 | 8999.27 | 10350.9 | 9932.41 | 9556.49 | 9349.2 | 9301.34 | 8458.8 | 9293.3 | 61 | 9922.65 | 8721.47 | 8904 | 10017 | 8476 | 9015.3 | 8904 | 6192 | 9473.86 | 7791 | 7947 | 8440.2273 | 9794.4 | 9349.2 | 8050 | 7591 | 9428.22 | 9314.9 | 61 | 11130
2704 | 法兰盖 | CL300 | 550 | RF | GB/T 9124.2-2019 | S30408(06Cr19Ni10) | NB/T 47010 |  | 281.6 | 1 |  | 0 | 10982.4 | 9630.72 | 10135.4 | 12388 | 10701 | 11334 | 12109 | 10534.7 | 12098 | 11617.95 | 11019 | 10560 | 10165.76 | 11745.54 | 10686.72 | 11295 | 10230.53 | 7490.56 | 12672 | 10053 | 11783.8 | 8729.6 | 13582 | 10654.93 | 14080 | 11078.74 | 11968 | 11384.52 | 13094.4 | 12564.99 | 12089.43 | 11827.2 | 11766.66 | 10700.8 | 11685.7 | 63 | 11712.86 | 11033.09 | 11264 | 12672 | 10723 | 11404.8 | 11264 | 7509 | 11984.9 | 9856 | 10053 | 10677.3054 | 12390.4 | 11827.2 | 9529 | 9603 | 11927.17 | 11783.81 | 63 | 14080
2705 | 法兰盖 | CL300 | 600 | RF | GB/T 9124.2-2019 | S30408(06Cr19Ni10) | NB/T 47010 |  | 340.6 | 1 |  | 0 | 13283.4 | 11648.52 | 12600.6 | 14983 | 12943 | 13709 | 14646 | 13227.24 | 14632 | 14052.11 | 13328 | 12773 | 12295.66 | 14206.43 | 12925.77 | 13661 | 12374 | 9707.1 | 15327 | 14019 | 14252.7 | 10558.6 | 13582 | 12887.32 | 17030 | 15002.65 | 14475.5 | 13769.78 | 15837.9 | 15197.57 | 14622.37 | 14305.2 | 14231.97 | 12942.8 | 14159.6 | 190 | 15308.83 | 13656.36 | 13624 | 15327 | 12970 | 13794.3 | 13624 | 9657 | 14495.94 | 11921 | 11444 | 12914.3834 | 14986.4 | 14305.2 | 12487 | 11615 | 14426.11 | 14252.73 | 190 | 17030
2706 | 带颈螺纹法兰 | CL600 | 15 | RF | GB/T 9124.2-2019 | S30408(06Cr19Ni10) | NB/T 47010 |  | 0.74 | 0.1 |  | 0 | 3.404 | 7.2 | 4.292 | 3.6 | 5.2 | 4.5 | 4.2 | 5.368 | 4 | 4.521 | 3.9 | 9.8 | 4.077 | 4.307 | 3.5742 | 4.5 | 5.022 | 3.585 | 4.662 | 4.6 | 4.2 | 4.44 | 4.2 | 4.274 | 4.44 | 4.014 | 4.677 | 4.172 | 3.8702 | 3.996 | 4.211 | 4.588 | 4.27 | 4.292 | 4.44 | 19 | 6.962 | 4.056 | 4.5 | 4.5 | 3.2 | 4 | 3.996 | 3.5 | 4.558 | 3.034 | 4.4 | 4.283 | 4.44 | 4.07 | 5.2 | 7.5 | 4.373 | 4.196 | 3.034 | 19
2707 | 带颈螺纹法兰 | CL600 | 20 | RF | GB/T 9124.2-2019 | S30408(06Cr19Ni10) | NB/T 47010 |  | 1.22 | 0.1 |  | 0 | 5.612 | 7.2 | 7.076 | 5.9 | 8.2 | 6.9 | 7 | 7.93 | 6.6 | 7.176 | 6.5 | 10.9 | 6.722 | 7.1 | 5.8926 | 7.3 | 6.156 | 5.911 | 7.686 | 7.5 | 6.94 | 7.32 | 6.7 | 7.046 | 6.6 | 6.554 | 7.065 | 6.879 | 6.3806 | 6.588 | 6.943 | 7.564 | 7.039 | 7.076 | 7.08 | 19 | 7.575 | 6.687 | 7.4 | 5.49 | 5.4 | 6.59 | 6.588 | 4.5 | 7.515 | 6.71 | 6.8 | 7.0608 | 7.32 | 6.71 | 8.4 | 12.3 | 7.21 | 6.924 | 4.5 | 19
2708 | 带颈螺纹法兰 | CL600 | 25 | RF | GB/T 9124.2-2019 | S30408(06Cr19Ni10) | NB/T 47010 |  | 1.58 | 0.1 |  | 0 | 7.268 | 7.2 | 9.164 | 7.6 | 9.8 | 8.6 | 9 | 9.882 | 8.5 | 9.394 | 8.4 | 12.8 | 8.706 | 9.196 | 7.6314 | 9.5 | 7.452 | 7.655 | 9.954 | 8.3 | 8.98 | 9.48 | 8.6 | 9.125 | 8.8 | 8.459 | 8.856 | 8.909 | 8.2634 | 8.532 | 8.992 | 9.796 | 9.117 | 9.164 | 9.14 | 13.5 | 9.199 | 8.419 | 9.6 | 7.11 | 6.9 | 8.53 | 8.532 | 5.5 | 9.733 | 8.69 | 8.8 | 9.1442 | 9.48 | 8.69 | 10.8 | 16 | 9.338 | 8.958 | 5.5 | 16
2709 | 带颈螺纹法兰 | CL600 | 32 | RF | GB/T 9124.2-2019 | S30408(06Cr19Ni10) | NB/T 47010 |  | 2.14 | 0.1 |  | 0 | 9.844 | 9.63 | 12.412 | 10.3 | 12.2 | 11.4 | 12.2 | 13.786 | 11.5 | 12.037 | 11.4 | 15.7 | 11.791 | 12.455 | 10.3362 | 11.6 | 9.707 | 10.368 | 13.482 | 10.9 | 12.16 | 12.84 | 11.5 | 12.359 | 11.55 | 11.423 | 11.642 | 12.066 | 10.7214 | 11.556 | 12.178 | 13.268 | 12.348 | 12.412 | 11.34 | 13.5 | 15.434 | 11.404 | 12.9 | 9.63 | 9.3 | 11.56 | 11.556 | 7.2 | 13.182 | 11.77 | 12 | 12.385 | 12.84 | 11.77 | 14.8 | 16.6 | 12.647 | 12.137 | 7.2 | 16.6
2710 | 带颈螺纹法兰 | CL600 | 40 | RF | GB/T 9124.2-2019 | S30408(06Cr19Ni10) | NB/T 47010 |  | 3.01 | 0.1 |  | 0 | 13.846 | 13.545 | 17.458 | 14.5 | 16.9 | 15.6 | 17.2 | 18.422 | 16.2 | 16.931 | 15.1 | 20.3 | 16.585 | 17.518 | 14.5383 | 14.7 | 13.653 | 14.583 | 18.963 | 15.4 | 17.11 | 16.555 | 16.1 | 17.383 | 16.5 | 16.027 | 15.97 | 16.972 | 15.0801 | 16.254 | 17.13 | 18.662 | 17.368 | 17.458 | 15.91 | 5.2 | 18.49 | 16.04 | 18.2 | 13.545 | 13.1 | 16.25 | 16.254 | 8.7 | 18.204 | 15.652 | 16.9 | 17.4195 | 16.555 | 16.555 | 20.6 | 18.7 | 17.789 | 17.076 | 5.2 | 20.6
2711 | 带颈螺纹法兰 | CL600 | 50 | RF | GB/T 9124.2-2019 | S30408(06Cr19Ni10) | NB/T 47010 |  | 3.71 | 0.1 |  | 0 | 17.066 | 16.695 | 21.518 | 17.8 | 20.7 | 19.1 | 21.1 | 24.278 | 19.9 | 21.237 | 18.6 | 24 | 20.442 | 21.592 | 17.9193 | 18.1 | 16.829 | 17.975 | 23.373 | 18.9 | 21.09 | 20.405 | 19.7 | 21.426 | 20.35 | 19.731 | 19.452 | 20.919 | 17.9935 | 20.034 | 21.113 | 23.002 | 21.407 | 21.518 | 19.66 | 5.2 | 20.247 | 19.205 | 22.4 | 16.695 | 16.2 | 20.03 | 20.034 | 11.3 | 22.438 | 18.921 | 20.8 | 21.471 | 20.405 | 20.405 | 25.5 | 21.9 | 21.926 | 21.047 | 5.2 | 25.5
2712 | 带颈螺纹法兰 | CL600 | 65 | RF | GB/T 9124.2-2019 | S30408(06Cr19Ni10) | NB/T 47010 |  | 5.39 | 0.1 |  | 0 | 24.255 | 24.255 | 31.262 | 25.9 | 25 | 27.3 | 28.6 | 35.868 | 28.9 | 29.25 | 27 | 32.8 | 29.699 | 27.187 | 26.0337 | 26.3 | 24.449 | 20.482 | 33.957 | 25.1 | 30.63 | 29.645 | 23.7 | 31.128 | 29.7 | 28.622 | 27.81 | 30.391 | 24.9018 | 29.106 | 30.674 | 33.418 | 28.247 | 31.262 | 28.03 | 5.1 | 29.415 | 25.791 | 32.6 | 24.255 | 23.5 | 25.71 | 29.106 | 16.1 | 32.599 | 27.489 | 26.7 | 31.1934 | 29.645 | 29.645 | 37.2 | 29.3 | 27.608 | 30.572 | 5.1 | 37.2
2713 | 带颈螺纹法兰 | CL600 | 80 | RF | GB/T 9124.2-2019 | S30408(06Cr19Ni10) | NB/T 47010 |  | 5.39 | 0.1 |  | 0 | 24.255 | 24.255 | 26.95 | 25.9 | 23.8 | 27.3 | 28.6 | 50.63 | 28.9 | 29.25 | 25.9 | 32.8 | 25.603 | 27.187 | 24.2361 | 26.3 | 24.449 | 26.115 | 33.957 | 25.1 | 28.73 | 29.645 | 23.7 | 26.834 | 29.7 | 28.622 | 27.81 | 27.84 | 24.9018 | 27.71 | 27.445 | 33.418 | 28.247 | 26.95 | 28.03 | 5.2 | 35.413 | 24.619 | 26.7 | 24.255 | 23.5 | 25.71 | 29.106 | 20.2 | 32.599 | 26.95 | 26.7 | 26.8904 | 29.645 | 28.028 | 37.2 | 26.8 | 27.608 | 28.675 | 5.2 | 50.63
2714 | 带颈螺纹法兰 | CL600 | 100 | RF | GB/T 9124.2-2019 | S30408(06Cr19Ni10) | NB/T 47010 |  | 15 | 0.1 |  | 0 | 67.5 | 67.5 | 75 | 72 | 66 | 74.4 | 79.5 | 102.602 | 73.8 | 79.44 | 72.1 | 83.3 | 71.25 | 75.66 | 67.4475 | 73.1 | 68.04 | 64.125 | 77.175 | 70 | 79.97 | 79.5 | 65.9 | 74.679 | 72 | 79.478 | 75.62 | 77.477 | 69.3 | 77.115 | 76.378 | 93 | 78.61 | 75 | 78 | 17.5 | 75.984 | 68.513 | 74.3 | 67.5 | 65.5 | 71.55 | 81 | 43.6 | 90.72 | 75 | 67.5 | 74.8358 | 82.5 | 78 | 103.2 | 74.4 | 76.83 | 79.805 | 17.5 | 103.2
2715 | 带颈螺纹法兰 | CL600 | 125 | RF | GB/T 9124.2-2019 | S30408(06Cr19Ni10) | NB/T 47010 |  | 24.9 | 0.1 |  | 0 | 112.05 | 112.05 | 124.5 | 119.5 | 109.6 | 122.9 | 132 | 170.556 | 122.6 | 131.87 | 119.6 | 135.2 | 118.275 | 125.596 | 111.9629 | 121.3 | 112.946 | 94.62 | 128.111 | 116.1 | 132.75 | 131.97 | 109.4 | 123.966 | 119.52 | 131.869 | 124.873 | 128.611 | 115.038 | 128.011 | 126.787 | 154.38 | 130.493 | 124.5 | 129.48 | 17.5 | 75.984 | 101.094 | 123.3 | 112.05 | 108.8 | 118.77 | 134.46 | 71.7 | 133.862 | 124.5 | 112.1 | 124.2263 | 136.95 | 129.48 | 171.3 | 123.6 | 127.538 | 132.48 | 17.5 | 171.3
2716 | 带颈螺纹法兰 | CL600 | 150 | RF | GB/T 9124.2-2019 | S30408(06Cr19Ni10) | NB/T 47010 |  | 29.3 | 0.1 |  | 0 | 131.85 | 131.85 | 146.5 | 140.6 | 128.9 | 144.4 | 155.3 | 217.282 | 144.2 | 155.172 | 140.8 | 158.3 | 139.175 | 147.789 | 131.7474 | 142.7 | 132.905 | 125.258 | 150.749 | 136.7 | 156.2 | 155.29 | 128.7 | 145.872 | 140.64 | 155.154 | 146.763 | 151.338 | 135.366 | 150.631 | 149.191 | 181.66 | 153.552 | 146.5 | 152.36 | 17.5 | 178.926 | 118.958 | 145 | 131.85 | 128 | 139.76 | 158.22 | 89.7 | 157.517 | 146.5 | 131.9 | 146.1783 | 161.15 | 152.36 | 201.6 | 145.4 | 150.075 | 155.883 | 17.5 | 217.282
2717 | 带颈螺纹法兰 | CL600 | 200 | RF | GB/T 9124.2-2019 | S30408(06Cr19Ni10) | NB/T 47010 |  | 44.6 | 0.1 |  | 0 | 200.7 | 200.7 | 223 | 175.1 | 196.2 | 219.4 | 236.4 | 356.118 | 219.5 | 237.69 | 214.3 | 238.7 | 211.85 | 224.962 | 179.515 | 230 | 202.306 | 190.665 | 229.467 | 208 | 237.77 | 236.38 | 195.9 | 222.044 | 196.24 | 236.121 | 222.88 | 230.363 | 206.052 | 229.289 | 227.096 | 276.52 | 233.734 | 223 | 231.92 | 12 | 220.722 | 181.076 | 220.8 | 200.7 | 194.8 | 200.7 | 240.84 | 130.7 | 239.77 | 223 | 200.7 | 222.5103 | 245.3 | 231.92 | 306.8 | 221.3 | 228.441 | 237.282 | 12 | 356.118
2718 | 带颈螺纹法兰 | CL600 | 250 | RF | GB/T 9124.2-2019 | S30408(06Cr19Ni10) | NB/T 47010 |  | 72.9 | 0.1 |  | 0 | 328.05 | 328.05 | 364.5 | 286.2 | 320.8 | 358.1 | 386.4 | 580.598 | 358.9 | 386.399 | 335.7 | 387.2 | 346.275 | 367.708 | 293.4225 | 375.9 | 330.674 | 311.648 | 375.071 | 340 | 371.5 | 386.37 | 320.2 | 362.938 | 320.76 | 385.885 | 363.673 | 376.536 | 336.798 | 374.779 | 363.917 | 451.98 | 382.045 | 364.5 | 364.5 | 12 | 421.393 | 295.974 | 360.9 | 328.05 | 318.4 | 328.05 | 393.66 | 207 | 391.91 | 364.5 | 328.1 | 363.7002 | 400.95 | 375.435 | 501.6 | 361.6 | 373.394 | 370.74 | 12 | 580.598
2719 | 带颈螺纹法兰 | CL600 | 300 | RF | GB/T 9124.2-2019 | S30408(06Cr19Ni10) | NB/T 47010 |  | 86.7 | 0.1 |  | 0 | 390.15 | 390.15 | 433.5 | 340.4 | 375.1 | 425.7 | 459.5 | 757.864 | 426.8 | 464.412 | 399.2 | 459.7 | 411.825 | 437.315 | 348.9675 | 447.1 | 393.271 | 370.643 | 446.072 | 404.4 | 441.82 | 459.51 | 380.8 | 431.642 | 381.48 | 458.914 | 432.328 | 447.814 | 400.554 | 445.725 | 432.806 | 537.54 | 454.366 | 433.5 | 433.5 | 4.7 | 490.641 | 352.002 | 429.2 | 390.15 | 378.7 | 390.15 | 468.18 | 243.4 | 466.099 | 433.5 | 390.2 | 432.5484 | 476.85 | 446.505 | 596.5 | 430.1 | 444.077 | 440.922 | 4.7 | 757.864
2720 | 带颈螺纹法兰 | CL600 | 350 | RF | GB/T 9124.2-2019 | S30408(06Cr19Ni10) | NB/T 47010 |  | 102.1 | 0.1 |  | 0 | 459.45 | 459.45 | 510.5 | 400.9 | 441.8 | 501.2 | 541.1 | 907.314 | 502.6 | 548.068 | 470.1 | 540.5 | 484.975 | 514.992 | 422.694 | 526.5 | 463.126 | 407.379 | 525.305 | 476.2 | 520.3 | 561.55 | 448.5 | 508.312 | 449.24 | 540.411 | 508.943 | 451.762 | 471.702 | 524.896 | 509.683 | 633.02 | 535.072 | 510.5 | 510.5 | 4.6 | 539.705 | 414.526 | 505.4 | 459.45 | 446 | 459.45 | 551.34 | 290.2 | 548.89 | 510.5 | 459.5 | 509.3795 | 561.55 | 525.815 | 702.6 | 506.5 | 522.956 | 519.24 | 4.6 | 907.314
2721 | 带颈螺纹法兰 | CL600 | 400 | RF | GB/T 9124.2-2019 | S30408(06Cr19Ni10) | NB/T 47010 |  | 144.5 | 0.1 |  | 0 | 650.25 | 650.25 | 722.5 | 567.3 | 625.2 | 708.9 | 765.9 | 1304.546 | 711.3 | 772.011 | 665.4 | 763.1 | 686.375 | 728.858 | 598.23 | 765.9 | 655.452 | 549.1 | 743.453 | 673.9 | 736.37 | 794.75 | 634.7 | 719.403 | 635.8 | 764.792 | 719.883 | 639.37 | 667.59 | 742.875 | 721.344 | 895.9 | 757.276 | 722.5 | 722.5 | 10.5 | 815.85 | 586.67 | 715.3 | 650.25 | 631.2 | 650.25 | 780.3 | 403.9 | 776.832 | 722.5 | 650.3 | 720.9137 | 794.75 | 744.175 | 994.2 | 716.8 | 740.129 | 734.869 | 10.5 | 1304.546
2722 | 带颈螺纹法兰 | CL600 | 450 | RF | GB/T 9124.2-2019 | S30408(06Cr19Ni10) | NB/T 47010 |  | 178.8 | 0.1 |  | 0 | 804.6 | 804.6 | 894 | 651 | 773.7 | 877 | 947.6 | 1703.974 | 880.1 | 955.264 | 823.3 | 943.2 | 849.3 | 901.867 | 740.232 | 947.7 | 811.037 | 679.44 | 919.926 | 833.9 | 911.16 | 983.4 | 785.4 | 890.168 | 768.84 | 946.308 | 890.525 | 791.136 | 826.056 | 901.867 | 892.57 | 1108.56 | 913.191 | 894 | 894 | 11 | 815.85 | 725.928 | 885.1 | 804.6 | 781 | 772.42 | 894 | 552.5 | 961.229 | 894 | 804.6 | 892.0374 | 983.4 | 894 | 1230.1 | 886.9 | 915.814 | 909.305 | 11 | 1703.974
2723 | 带颈螺纹法兰 | CL600 | 500 | RF | GB/T 9124.2-2019 | S30408(06Cr19Ni10) | NB/T 47010 |  | 227.4 | 0.1 |  | 0 | 1023.3 | 1023.3 | 1137 | 828 | 983.9 | 1115.1 | 1205.2 | 2219.058 | 1119.4 | 1214.916 | 1047.1 | 1198.4 | 1080.15 | 1147.006 | 941.436 | 1205.3 | 1031.486 | 907.326 | 1169.973 | 1060.6 | 1158.83 | 1250.7 | 998.9 | 1132.127 | 977.82 | 1203.499 | 1132.31 | 1006.177 | 1050.588 | 1147.006 | 1135.181 | 1409.88 | 1161.408 | 1137 | 1091.52 | 11 | 1344.771 | 923.244 | 1125.6 | 1023.3 | 993.3 | 982.37 | 1137 | 695.6 | 1222.502 | 1137 | 1023.3 | 1134.5045 | 1250.7 | 1137 | 1565.2 | 1128 | 1164.743 | 1156.465 | 11 | 2219.058
2724 | 带颈螺纹法兰 | CL600 | 550 | RF | GB/T 9124.2-2019 | S30408(06Cr19Ni10) | NB/T 47010 |  | 274 .6 | 0.1 |  | 0 | 1235.7 | 1235.7 | 1373 | 999.8 | 1188.2 | 1346.4 | 1455.4 | 2685.708 | 1351.7 | 1467.089 | 1264.4 | 1446.2 | 1304.35 | 1385.082 | 1136.844 | 1455.4 | 1245.586 | 1043.48 | 1412.817 | 1237.1 | 1399.36 | 1510.3 | 1413.5 | 1367.115 | 1180.78 | 1453.281 | 1367.13 | 1215.023 | 1268.62 | 1385.082 | 1370.803 | 1702.52 | 1439.087 | 1373 | 1318.08 | 6.3 | 1344.771 | 1114.876 | 1359.3 | 1235.7 | 1199.4 | 1186.27 | 1482.84 | 792 | 1599.27 | 1373 | 1235.7 | 1369.9859 | 1510.3 | 1373 | 1889.4 | 1359.1 | 1406.501 | 1396.506 | 6.3 | 2685.708
2725 | 带颈螺纹法兰 | CL600 | 600 | RF | GB/T 9124.2-2019 | S30408(06Cr19Ni10) | NB/T 47010 |  | 321.8 | 0.1 |  | 0 | 1448.1 | 1448.1 | 1609 | 1171.7 | 1392.4 | 1577.7 | 1705.5 | 3317.302 | 1584.1 | 1719.261 | 1481.8 | 1694 | 1528.55 | 1623.159 | 1332.252 | 1705.6 | 1459.685 | 1283.982 | 1655.661 | 1500.9 | 1639.89 | 1769.9 | 1413.5 | 1602.104 | 1383.74 | 1703.064 | 1601.95 | 1423.868 | 1486.716 | 1623.159 | 1606.426 | 1995.16 | 1643.54 | 1609 | 1544.64 | 6.1 | 1925.095 | 1306.508 | 1592.9 | 1448.1 | 1405.6 | 1390.18 | 1609 | 1041.3 | 1729.997 | 1609 | 1448.1 | 1605.4684 | 1769.9 | 1609 | 2214 | 1596.2 | 1648.26 | 1636.546 | 6.1 | 3317.302
2726 | 对焊法兰 | CL600 | 15 | RF | GB/T 9124.2-2019 | S30408(06Cr19Ni10) | NB/T 47010 |  | 0.86 | 1 |  | 0 | 39.56 | 72 | 77.4 | 51 | 58 | 42 | 50 | 58.56 | 46 | 49.97 | 41 | 53 | 47.39 | 50.89 | 41.538 | 52 | 50.59 | 47.39 | 51.6 | 53 | 51.4 | 45.58 | 52 | 49.67 | 55.9 | 73.8 | 47.3 | 47.57 | 80.13 | 47.3 | 48.08 | 47.3 | 49.9 | 49.88 | 48.9 | 135 | 80.13 | 50.86 | 47 | 45 | 40 | 50.3 | 45.58 | 31 | 55.87 | 48.16 | 68 | 49.7743 | 47.3 | 47.3 | 72 | 75 | 51.67 | 51.35 | 31 | 135
2727 | 对焊法兰 | CL600 | 20 | RF | GB/T 9124.2-2019 | S30408(06Cr19Ni10) | NB/T 47010 |  | 1.39 | 1 |  | 0 | 63.94 | 72 | 96.7 | 82 | 89 | 63 | 81 | 84.18 | 75 | 80.77 | 67 | 73 | 76.59 | 82.25 | 67.137 | 84 | 81.76 | 76.59 | 83.4 | 86 | 83 | 73.67 | 82 | 80.27 | 84 | 94.96 | 76.45 | 76.88 | 103.06 | 76.45 | 77.72 | 76.45 | 80.66 | 80.62 | 79 | 140 | 103.4 | 81.18 | 76 | 62.55 | 65 | 81.3 | 73.67 | 49 | 90.29 | 77.84 | 94 | 80.4386 | 76.45 | 76.45 | 100 | 100 | 83.52 | 83.01 | 49 | 140
2728 | 对焊法兰 | CL600 | 25 | RF | GB/T 9124.2-2019 | S30408(06Cr19Ni10) | NB/T 47010 |  | 1.83 | 1 |  | 0 | 84.18 | 88.938 | 121 | 107 | 108 | 81 | 106 | 103.7 | 98 | 106.34 | 88 | 96 | 100.83 | 108.28 | 88.389 | 110 | 107.64 | 100.83 | 109.8 | 97 | 109.2 | 96.99 | 107 | 105.69 | 108 | 117.11 | 100.65 | 101.21 | 130.85 | 100.65 | 102.32 | 100.65 | 106.19 | 106.14 | 102.3 | 140 | 130.85 | 106.87 | 101 | 82.35 | 86 | 107.1 | 96.99 | 59 | 118.88 | 102.48 | 119 | 105.9119 | 100.65 | 100.65 | 117 | 83 | 109.96 | 109.17 | 59 | 140
2729 | 对焊法兰 | CL600 | 32 | RF | GB/T 9124.2-2019 | S30408(06Cr19Ni10) | NB/T 47010 |  | 2.52 | 1 |  | 0 | 115.92 | 122.472 | 145.1 | 147 | 137 | 107 | 146 | 143.96 | 135 | 140.46 | 122 | 132 | 138.85 | 149.11 | 121.716 | 137 | 148.23 | 138.85 | 151.2 | 129 | 150.4 | 128.52 | 146 | 145.53 | 150 | 151.17 | 138.6 | 139.37 | 178.08 | 138.6 | 140.89 | 138.6 | 146.23 | 146.16 | 126.6 | 52 | 178.08 | 145.15 | 139 | 113.4 | 119 | 147.4 | 133.56 | 80 | 163.7 | 141.12 | 153 | 145.8356 | 138.6 | 138.6 | 138 | 110 | 151.41 | 150.43 | 52 | 178.08
2730 | 对焊法兰 | CL600 | 40 | RF | GB/T 9124.2-2019 | S30408(06Cr19Ni10) | NB/T 47010 |  | 3.46 | 1 |  | 0 | 159.16 | 168.156 | 193.5 | 202 | 186 | 144 | 201 | 186.66 | 186 | 194.47 | 157 | 182 | 190.65 | 204.73 | 167.118 | 169 | 179.57 | 190.65 | 207.6 | 177 | 208.3 | 176.46 | 199 | 199.82 | 210 | 206.9 | 190.3 | 191.36 | 251.89 | 190.3 | 193.45 | 190.3 | 200.78 | 200.68 | 176 | 49 | 249.48 | 193.76 | 190 | 155.7 | 162 | 202.4 | 183.38 | 109 | 224.76 | 190.3 | 187 | 200.2396 | 190.3 | 190.3 | 163 | 145 | 207.89 | 208.32 | 49 | 251.89
2731 | 对焊法兰 | CL600 | 50 | RF | GB/T 9124.2-2019 | S30408(06Cr19Ni10) | NB/T 47010 |  | 4.28 | 1 |  | 0 | 196.88 | 208.008 | 217.7 | 250 | 229 | 175 | 248 | 234.24 | 230 | 242.71 | 195 | 225 | 235.83 | 253.25 | 206.724 | 208 | 222.13 | 235.83 | 256.8 | 218 | 255.5 | 218.28 | 245 | 247.18 | 258 | 271.92 | 235.4 | 236.71 | 305.32 | 235.4 | 239.3 | 235.4 | 248.36 | 248.24 | 223.9 | 120 | 305.32 | 239.68 | 235 | 192.6 | 202 | 250.4 | 226.84 | 134 | 278.03 | 235.4 | 238 | 247.6991 | 235.4 | 235.4 | 203 | 180 | 257.16 | 255.49 | 120 | 305.32
2732 | 对焊法兰 | CL600 | 65 | RF | GB/T 9124.2-2019 | S30408(06Cr19Ni10) | NB/T 47010 |  | 6.3 | 1 |  | 0 | 283.5 | 306.18 | 241.2 | 319 | 279 | 309 | 334 | 335.5 | 338 | 344.19 | 287 | 331 | 347.13 | 323.88 | 304.29 | 307 | 326.97 | 269.33 | 378 | 294 | 376 | 321.3 | 321 | 363.83 | 378 | 353.94 | 346.5 | 348.43 | 437.38 | 346.5 | 352.24 | 346.5 | 332.23 | 365.4 | 318.1 | 125 | 437.38 | 329.82 | 347 | 283.5 | 297 | 328.9 | 333.9 | 195 | 409.25 | 346.5 | 300 | 364.594 | 346.5 | 346.5 | 263 | 264 | 328.89 | 376.03 | 125 | 437.38
2733 | 对焊法兰 | CL600 | 80 | RF | GB/T 9124.2-2019 | S30408(06Cr19Ni10) | NB/T 47010 |  | 8.44 | 1 |  | 0 | 379.8 | 410.184 | 285.1 | 427 | 356 | 414 | 447 | 466.04 | 453 | 442.82 | 369 | 443 | 400.9 | 433.9 | 379.5046 | 411 | 438.04 | 440.99 | 506.4 | 394 | 446.7 | 430.44 | 430 | 420.19 | 504 | 447.84 | 464.2 | 466.78 | 547.36 | 442.09 | 446.6 | 464.2 | 445.08 | 422 | 411.1 | 125 | 547.29 | 417.27 | 380 | 379.8 | 396 | 440.6 | 447.32 | 248 | 472.64 | 447.32 | 402 | 421.0724 | 464.2 | 438.88 | 337 | 354 | 440.61 | 446.68 | 125 | 547.36
2734 | 对焊法兰 | CL600 | 100 | RF | GB/T 9124.2-2019 | S30408(06Cr19Ni10) | NB/T 47010 |  | 17.3 | 1 |  | 0 | 778.5 | 840.78 | 416.7 | 875 | 727 | 848 | 917 | 946.72 | 852 | 917.36 | 756 | 649 | 821.75 | 889.39 | 777.8945 | 843 | 838.01 | 903.93 | 847.7 | 807 | 915.5 | 847.7 | 882 | 861.29 | 968.8 | 890.23 | 934.2 | 956.78 | 1003.28 | 906.17 | 915.43 | 899.6 | 912.32 | 865 | 864.7 | 46 | 1003.28 | 855.31 | 779 | 778.5 | 814 | 903.1 | 916.9 | 485 | 968.8 | 899.6 | 775 | 863.0987 | 951.5 | 899.6 | 693 | 725 | 903.15 | 915.52 | 46 | 1003.28
2735 | 对焊法兰 | CL600 | 125 | RF | GB/T 9124.2-2019 | S30408(06Cr19Ni10) | NB/T 47010 |  | 28.7 | 1 |  | 0 | 1291.5 | 1394.82 | 636 | 1452 | 1205 | 1406 | 1521 | 1582.34 | 1413 | 1502.93 | 1254 | 1076 | 1363.25 | 1475.47 | 1290.4955 | 1398 | 1390.23 | 1226.93 | 1406.3 | 1339 | 1518.8 | 1406.3 | 1464 | 1428.85 | 1607.2 | 1606.13 | 1549.8 | 1587.26 | 1638.91 | 1503.31 | 1518.67 | 1492.4 | 1513.49 | 1435 | 1384.3 | 46 | 1638.91 | 1418.93 | 1292 | 1291.5 | 1350 | 1498.1 | 1521.1 | 859 | 1607.2 | 1492.4 | 1366 | 1431.8506 | 1492.4 | 1492.4 | 1275 | 1202 | 1498.28 | 1518.8 | 46 | 1638.91
2736 | 对焊法兰 | CL600 | 150 | RF | GB/T 9124.2-2019 | S30408(06Cr19Ni10) | NB/T 47010 |  | 33.6 | 1 |  | 0 | 1512 | 1632.96 | 943 | 1699 | 1411 | 1646 | 1781 | 1867.82 | 1654 | 1781.46 | 1468 | 1260 | 1596 | 1727.38 | 1352.4 | 1636 | 1627.58 | 1755.6 | 1646.4 | 1567 | 1778.1 | 1646.4 | 1714 | 1672.8 | 1881.6 | 1790.31 | 1814.4 | 1718.24 | 1928.87 | 1759.97 | 1777.95 | 1747.2 | 1771.9 | 1680 | 1680.8 | 46 | 1925.8 | 1661.18 | 1512 | 1512 | 1580 | 1753.9 | 1780.8 | 997 | 1881.6 | 1747.2 | 1599 | 1676.3129 | 1747.2 | 1747.2 | 1367 | 1407 | 1754.09 | 1778.11 | 46 | 1928.87
2737 | 对焊法兰 | CL600 | 200 | RF | GB/T 9124.2-2019 | S30408(06Cr19Ni10) | NB/T 47010 |  | 52 | 1 |  | 0 | 2340 | 2527.2 | 1387.2 | 2648 | 2184 | 2548 | 2756 | 2888.96 | 2560 | 2694.87 | 2271 | 1950 | 2470 | 2673.32 | 2093 | 2682 | 2428.92 | 2717 | 2548 | 2425 | 2751.8 | 2548 | 2652 | 2588.86 | 2912 | 2653.46 | 2808 | 2659.18 | 2805.94 | 2723.76 | 2751.59 | 2704 | 2742.22 | 2600 | 2676.1 | 46 | 2809.4 | 2570.88 | 2340 | 2340 | 2446 | 2574 | 2756 | 1575 | 2882.88 | 2704 | 2475 | 2594.2966 | 2808 | 2704 | 2098 | 2177 | 2714.66 | 2751.84 | 46 | 2912
2738 | 对焊法兰 | CL600 | 250 | RF | GB/T 9124.2-2019 | S30408(06Cr19Ni10) | NB/T 47010 |  | 85.6 | 1 |  | 0 | 3852 | 4160.16 | 1958.4 | 4358 | 3595 | 4194 | 4537 | 4840.96 | 4214 | 4440.38 | 3583 | 3210 | 4066 | 4400.7 | 3445.4 | 4414 | 3998.38 | 4472.6 | 4194.4 | 3992 | 4471.3 | 4194.4 | 4366 | 4261.66 | 4793.6 | 4448.51 | 4605.28 | 4377.41 | 4578.57 | 4483.73 | 4486.81 | 4451.2 | 4514.12 | 4280 | 4411.7 | 61 | 4572.6 | 4232.06 | 3852 | 3852 | 4026 | 4237.2 | 4536.8 | 2469 | 4745.66 | 4451.2 | 4075 | 4270.6095 | 4622.4 | 4408.4 | 3543 | 3583 | 4468.75 | 4471.25 | 61 | 4840.96
2739 | 对焊法兰 | CL600 | 300 | RF | GB/T 9124.2-2019 | S30408(06Cr19Ni10) | NB/T 47010 |  | 102.3 | 1 |  | 0 | 4603.5 | 4971.78 | 2754 | 5209 | 4399 | 5013 | 5422 | 5577.84 | 5036 | 5334.21 | 4282 | 3836 | 4859.25 | 5259.24 | 4117.575 | 5276 | 4778.43 | 5345.18 | 5012.7 | 4771 | 5343.5 | 5012.7 | 5217 | 5093.08 | 5728.8 | 5342.97 | 5503.74 | 5231.42 | 5478.98 | 5358.47 | 5362.16 | 5319.6 | 5394.79 | 5115 | 5369.8 | 61 | 5452.6 | 5427.2 | 4604 | 4603.5 | 4813 | 5063.9 | 5421.9 | 3039 | 5671.51 | 5217.3 | 4869 | 5103.7755 | 5524.2 | 5268.45 | 4231 | 4282 | 5340.57 | 5343.55 | 61 | 5728.8
2740 | 对焊法兰 | CL600 | 350 | RF | GB/T 9124.2-2019 | S30408(06Cr19Ni10) | NB/T 47010 |  | 121 | 1 |  | 0 | 5445 | 5880.6 | 3978 | 6161 | 5203 | 5929 | 6413 | 7112.6 | 5956 | 6278.37 | 5065 | 4538 | 5747.5 | 6220.61 | 5009.4 | 6240 | 5651.91 | 6207.3 | 5929 | 5643 | 6320.3 | 6413 | 6171 | 6024.07 | 6776 | 7696.75 | 6509.8 | 6187.7 | 8309.79 | 6337.98 | 6342.34 | 6292 | 6380.94 | 6050 | 6080 | 61 | 8277.65 | 8066.05 | 5445 | 5445 | 5692 | 5989.5 | 6413 | 3482 | 6708.24 | 6171 | 5760 | 6036.7205 | 6897 | 6231.5 | 6502 | 5064 | 6316.81 | 6320.31 | 61 | 8309.79
2741 | 对焊法兰 | CL600 | 400 | RF | GB/T 9124.2-2019 | S30408(06Cr19Ni10) | NB/T 47010 |  | 167.5 | 1 |  | 0 | 7537.5 | 8140.5 | 5263.2 | 8699 | 7203 | 8208 | 8878 | 9911.28 | 8245 | 8670.73 | 7012 | 6281 | 7956.25 | 8611.18 | 6934.5 | 8878 | 7534.15 | 7160.63 | 8207.5 | 7812 | 8749.2 | 8877.5 | 8542 | 8339.1 | 9715 | 11163.11 | 9011.5 | 8565.62 | 11441.23 | 8773.65 | 8779.68 | 8710 | 8833.11 | 8375 | 8757.2 | 61 | 11401.71 | 11180.54 | 7538 | 7537.5 | 7879 | 8291.3 | 8877.5 | 3817 | 9286.2 | 8542.5 | 7973 | 8356.6121 | 9547.5 | 8626.25 | 9013 | 7010 | 8744.34 | 8749.24 | 61 | 11441.23
2742 | 对焊法兰 | CL600 | 450 | RF | GB/T 9124.2-2019 | S30408(06Cr19Ni10) | NB/T 47010 |  | 202.8 | 1 |  | 0 | 9126 | 9856.08 | 6975.02 | 10651 | 8720 | 9937 | 10748 | 11631.48 | 9983 | 10380.45 | 8489 | 7605 | 9633 | 10425.95 | 8395.92 | 10749 | 9121.94 | 8669.7 | 9937.2 | 9459 | 10493.6 | 10748.4 | 10343 | 10096.54 | 11762.4 | 12306.25 | 10910.64 | 10370.79 | 13089.71 | 10425.95 | 10427.49 | 10545.6 | 10491.86 | 10140 | 10510.1 | 49 | 13059.92 | 12900.86 | 9126 | 9126 | 9540 | 9491 | 10140 | 5760 | 11243.23 | 10342.8 | 9653 | 10117.7427 | 12168 | 10140 | 10406 | 8488 | 10587.17 | 10493.64 | 49 | 13089.71
2743 | 对焊法兰 | CL600 | 500 | RF | GB/T 9124.2-2019 | S30408(06Cr19Ni10) | NB/T 47010 |  | 253.3 | 1 |  | 0 | 11398.5 | 12310.38 | 8184.67 | 13304 | 10892 | 12412 | 13425 | 14315.48 | 12469 | 13110.91 | 10603 | 9499 | 12031.75 | 13022.15 | 10486.62 | 13426 | 11393.43 | 12994.29 | 12411.7 | 11814 | 13106.7 | 13424.9 | 12918 | 12610.72 | 14691.4 | 15433.52 | 13627.54 | 12953.26 | 16284.76 | 13022.15 | 13024.08 | 13171.6 | 13104.48 | 12665 | 13086.4 | 49 | 16201.32 | 13312 | 11399 | 11398.5 | 11916 | 11854.4 | 12665 | 6466 | 14042.95 | 12918.3 | 12057 | 12637.2025 | 15198 | 12665 | 12934 | 10601 | 13223.53 | 13106.72 | 49 | 16284.76
2744 | 对焊法兰 | CL600 | 550 | RF | GB/T 9124.2-2019 | S30408(06Cr19Ni10) | NB/T 47010 |  | 304.1 | 1 |  | 0 | 13684.5 | 14779.26 | 9684.67 | 15972 | 13076 | 14901 | 16117 | 17001.92 | 14969 | 15735.54 | 12730 | 11404 | 14444.75 | 15633.78 | 12589.74 | 16118 | 13678.42 | 13000.28 | 14900.9 | 13700 | 15735.4 | 16117.3 | 18100 | 15139.83 | 17637.8 | 16949.51 | 16360.58 | 15551.06 | 19507.29 | 15633.78 | 15636.09 | 15813.2 | 15732.61 | 15205 | 15725.1 | 49 | 19470.75 | 17952 | 13685 | 13684.5 | 14305 | 14231.9 | 15205 | 8191 | 16859.3 | 15509.1 | 14475 | 15171.6236 | 18246 | 15205 | 15394 | 12727 | 15875.54 | 15735.37 | 49 | 19507.29
2745 | 对焊法兰 | CL600 | 600 | RF | GB/T 9124.2-2019 | S30408(06Cr19Ni10) | NB/T 47010 |  | 354.9 | 1 |  | 0 | 15970.5 | 17248.14 | 11090.44 | 18640 | 15261 | 17390 | 18810 | 20891.28 | 17470 | 18362.53 | 14856 | 13309 | 16857.75 | 18245.41 | 14692.86 | 18811 | 15963.4 | 18206.37 | 17390.1 | 16553 | 18363.9 | 18809.7 | 18100 | 17668.94 | 20584.2 | 22182.03 | 19093.62 | 18148.88 | 23104.28 | 18245.41 | 18248.11 | 18454.8 | 18360.75 | 17745 | 17286.1 | 49 | 22853.57 | 21120 | 15971 | 15970.5 | 16695 | 16609.3 | 17745 | 12859 | 19675.66 | 18099.9 | 15900 | 17706.0448 | 21294 | 17745 | 18318 | 14853 | 18527.55 | 18363.93 | 49 | 23104.28
2746 | 带颈平焊法兰 | CL600 | 15 | RF | GB/T 9124.2-2019 | S30408(06Cr19Ni10) | NB/T 47010 |  | 0.74 | 1 |  | 0 | 34.04 | 72 | 50 | 43 | 51 | 39 | 42 | 42.7 | 40 | 40.45 | 35 | 53 | 39.37 | 42.35 | 35.742 | 41 | 48.65 | 35.15 | 44.4 | 46 | 41 | 34.78 | 42 | 41.26 | 42.9 | 31.44 | 39.22 | 38.3 | 42.92 | 39.96 | 40.63 | 40.7 | 42.21 | 41.44 | 41.2 | 46 | 69.62 | 34.5 | 41 | 45 | 31 | 36.6 | 39.96 | 27 | 45.58 | 37.74 | 68 | 41.3466 | 40.7 | 39.96 | 65 | 51 | 43.01 | 40.96 | 27 | 72
2747 | 带颈平焊法兰 | CL600 | 20 | RF | GB/T 9124.2-2019 | S30408(06Cr19Ni10) | NB/T 47010 |  | 1.21 | 1 |  | 0 | 55.66 | 72 | 64 | 70 | 79 | 56 | 69 | 63.44 | 65 | 66.96 | 57 | 64 | 64.37 | 69.25 | 58.443 | 68 | 58.61 | 57.48 | 72.6 | 69 | 67 | 56.87 | 66 | 67.47 | 57.6 | 70.77 | 64.13 | 62.63 | 70.18 | 65.34 | 66.44 | 66.55 | 69.02 | 67.76 | 66.4 | 46 | 75.75 | 56.41 | 67 | 54.45 | 52 | 59.9 | 65.34 | 47 | 74.54 | 61.71 | 94 | 67.6117 | 66.55 | 65.34 | 83 | 57 | 70.32 | 67.03 | 46 | 94
2748 | 带颈平焊法兰 | CL600 | 25 | RF | GB/T 9124.2-2019 | S30408(06Cr19Ni10) | NB/T 47010 |  | 1.57 | 1 |  | 0 | 72.22 | 76.302 | 74.8 | 91 | 94 | 70 | 89 | 80.52 | 84 | 87.95 | 74 | 82 | 83.52 | 89.85 | 75.831 | 88 | 76.05 | 74.58 | 94.2 | 80 | 86.9 | 73.79 | 84 | 87.54 | 76.8 | 84.65 | 83.21 | 81.26 | 91.06 | 84.78 | 86.21 | 86.35 | 89.55 | 87.92 | 86.4 | 150 | 91.99 | 73.19 | 86 | 70.65 | 67 | 77.7 | 84.78 | 58 | 96.71 | 80.07 | 119 | 87.7238 | 86.35 | 84.78 | 100 | 69 | 91.24 | 86.93 | 58 | 150
2749 | 带颈平焊法兰 | CL600 | 32 | RF | GB/T 9124.2-2019 | S30408(06Cr19Ni10) | NB/T 47010 |  | 2.11 | 1 |  | 0 | 97.06 | 102.546 | 95.74 | 122 | 116 | 91 | 120 | 103.7 | 113 | 105.75 | 100 | 111 | 112.25 | 120.76 | 101.913 | 109 | 102.21 | 100.23 | 126.6 | 102 | 116.8 | 92.84 | 112 | 117.65 | 100.8 | 87.83 | 111.83 | 109.22 | 117.738 | 113.94 | 115.86 | 116.05 | 120.35 | 118.16 | 114.5 | 110 | 154.34 | 97.39 | 116 | 94.95 | 90 | 104.5 | 113.94 | 70 | 129.98 | 107.61 | 153 | 117.8971 | 116.05 | 113.94 | 141 | 86 | 122.62 | 116.82 | 70 | 154.34
2750 | 带颈平焊法兰 | CL600 | 40 | RF | GB/T 9124.2-2019 | S30408(06Cr19Ni10) | NB/T 47010 |  | 2.97 | 1 |  | 0 | 136.62 | 144.342 | 139.7 | 171 | 161 | 124 | 169 | 146.4 | 159 | 148.86 | 132 | 156 | 158 | 169.97 | 143.451 | 145 | 143.87 | 141.08 | 178.2 | 144 | 164.4 | 130.68 | 156 | 165.61 | 144 | 123.23 | 157.41 | 153.72 | 165.726 | 160.38 | 163.09 | 163.35 | 169.4 | 166.32 | 145.6 | 150 | 184.9 | 135.7 | 163 | 133.65 | 127 | 147 | 160.38 | 94 | 179.63 | 142.56 | 187 | 165.9578 | 151.47 | 160.38 | 155 | 120 | 172.6 | 164.44 | 94 | 187
2751 | 带颈平焊法兰 | CL600 | 50 | RF | GB/T 9124.2-2019 | S30408(06Cr19Ni10) | NB/T 47010 |  | 3.65 | 1 |  | 0 | 167.9 | 177.39 | 170.8 | 210 | 196 | 151 | 208 | 179.34 | 196 | 192.64 | 163 | 192 | 194.18 | 208.89 | 176.295 | 178 | 126.29 | 173.38 | 219 | 177 | 202.1 | 160.6 | 191 | 203.52 | 177.6 | 180.78 | 193.45 | 188.92 | 203.67 | 197.1 | 200.43 | 200.75 | 208.19 | 204.4 | 181.1 | 120 | 202.47 | 163.32 | 201 | 164.25 | 156 | 180.7 | 197.1 | 104 | 220.75 | 175.2 | 238 | 203.9474 | 186.15 | 197.1 | 184 | 148 | 212.12 | 202.08 | 104 | 238
2752 | 带颈平焊法兰 | CL600 | 65 | RF | GB/T 9124.2-2019 | S30408(06Cr19Ni10) | NB/T 47010 |  | 5.29 | 1 |  | 0 | 238.05 | 257.094 | 242.5 | 248 | 235 | 259 | 275 | 259.86 | 284 | 285.15 | 236 | 278 | 281.43 | 266.83 | 255.507 | 258 | 183.03 | 226.15 | 317.4 | 233 | 292.9 | 232.76 | 228 | 294.97 | 254.4 | 218.72 | 280.37 | 273.81 | 295.182 | 285.66 | 290.48 | 290.95 | 277.23 | 296.24 | 240.5 | 100 | 293.44 | 236.7 | 291 | 238.05 | 225 | 252.3 | 285.66 | 149 | 319.94 | 253.92 | 252 | 295.5894 | 259.21 | 285.66 | 244 | 214 | 270.95 | 292.92 | 100 | 319.94
2753 | 带颈平焊法兰 | CL600 | 80 | RF | GB/T 9124.2-2019 | S30408(06Cr19Ni10) | NB/T 47010 |  | 7.11 | 1 |  | 0 | 319.95 | 345.546 | 296.6 | 334 | 300 | 348 | 370 | 348.92 | 382 | 362.72 | 304 | 373 | 324.22 | 358.63 | 319.7011 | 326 | 246.01 | 337.73 | 426.6 | 313 | 354.7 | 312.84 | 307 | 339.82 | 340.8 | 347.05 | 376.83 | 329.68 | 396.738 | 365.53 | 362.03 | 391.05 | 372.61 | 341.28 | 352.1 | 100 | 354.13 | 301.82 | 320 | 319.95 | 302 | 339.2 | 383.94 | 196 | 430.01 | 341.28 | 338 | 340.5336 | 348.39 | 362.61 | 301 | 287 | 364.17 | 354.66 | 100 | 430.01
2754 | 带颈平焊法兰 | CL600 | 100 | RF | GB/T 9124.2-2019 | S30408(06Cr19Ni10) | NB/T 47010 |  | 14.8 | 1 |  | 0 | 666 | 719.28 | 652.5 | 694 | 622 | 725 | 770 | 725.9 | 729 | 732.6 | 633 | 555 | 674.88 | 746.51 | 665.482 | 678 | 499.28 | 674.88 | 725.2 | 651 | 738.2 | 621.6 | 638 | 707.36 | 710.4 | 744.64 | 710.4 | 686.25 | 825.84 | 760.87 | 753.59 | 769.6 | 775.62 | 710.4 | 684.5 | 61 | 759.84 | 628.26 | 666 | 666 | 629 | 706 | 799.2 | 454 | 895.1 | 710.4 | 704 | 708.8455 | 725.2 | 754.8 | 693 | 597 | 758.06 | 738.23 | 61 | 895.1
2755 | 带颈平焊法兰 | CL600 | 125 | RF | GB/T 9124.2-2019 | S30408(06Cr19Ni10) | NB/T 47010 |  | 24.4 | 1 |  | 0 | 1098 | 1185.84 | 1045.3 | 1143 | 1025 | 1196 | 1269 | 1199.26 | 1201 | 1213.46 | 1044 | 915 | 1112.64 | 1230.74 | 1097.146 | 1118 | 823.13 | 1043.1 | 1195.6 | 1074 | 1217.2 | 1024.8 | 1052 | 1166.18 | 1171.2 | 1005.28 | 1171.2 | 1131.38 | 1361.52 | 1254.4 | 1242.41 | 1268.8 | 1278.72 | 1171.2 | 1129.1 | 61 | 759.84 | 1035.78 | 1098 | 1098 | 1038 | 1163.9 | 1317.6 | 677 | 1311.74 | 1171.2 | 1161 | 1168.629 | 1195.6 | 1244.4 | 1180 | 984 | 1249.77 | 1217.16 | 61 | 1361.52
2756 | 带颈平焊法兰 | CL600 | 150 | RF | GB/T 9124.2-2019 | S30408(06Cr19Ni10) | NB/T 47010 |  | 28.7 | 1 |  | 0 | 1291.5 | 1394.82 | 1582.1 | 1345 | 1205 | 1406 | 1492 | 1410.32 | 1413 | 1415.1 | 1227 | 1076 | 1308.72 | 1447.63 | 1290.4955 | 1316 | 968.19 | 1308.72 | 1406.3 | 1263 | 1431.6 | 1205.4 | 1238 | 1371.7 | 1377.6 | 1753.47 | 1377.6 | 1330.76 | 1601.46 | 1475.47 | 1461.36 | 1492.4 | 1504.07 | 1377.6 | 1377.2 | 180 | 1789.26 | 1218.32 | 1292 | 1291.5 | 1222 | 1369 | 1549.8 | 915 | 1542.91 | 1377.6 | 1366 | 1374.5806 | 1406.3 | 1463.7 | 1486 | 1157 | 1470.01 | 1431.58 | 180 | 1789.26
2757 | 带颈平焊法兰 | CL600 | 200 | RF | GB/T 9124.2-2019 | S30408(06Cr19Ni10) | NB/T 47010 |  | 43.7 | 1 |  | 0 | 1966.5 | 2123.82 | 1878.8 | 2145 | 1835 | 2141 | 2272 | 2148.42 | 2151 | 2179.1 | 1869 | 1639 | 1992.72 | 2204.23 | 1758.925 | 2191 | 1436.42 | 1992.72 | 2141.3 | 1923 | 2179.8 | 1835.4 | 1885 | 2088.61 | 1966.5 | 2163.08 | 2097.6 | 2026.28 | 2438.46 | 2246.62 | 2225.13 | 2272.4 | 2290.17 | 2097.6 | 2078.2 | 140 | 2207.22 | 1855.07 | 1967 | 1966.5 | 1860 | 1966.5 | 2359.8 | 1236 | 2349.31 | 2097.6 | 2080 | 2092.9961 | 2272.4 | 2228.7 | 2147 | 1762 | 2238.31 | 2179.81 | 140 | 2438.46
2758 | 带颈平焊法兰 | CL600 | 250 | RF | GB/T 9124.2-2019 | S30408(06Cr19Ni10) | NB/T 47010 |  | 71.3 | 1 |  | 0 | 3208.5 | 3465.18 | 2915.8 | 3499 | 2995 | 3494 | 3708 | 3505.06 | 3510 | 3517.49 | 2920 | 2674 | 3251.28 | 3596.37 | 2869.825 | 3575 | 2343.63 | 3251.28 | 3493.7 | 3137 | 3493.7 | 2994.6 | 3076 | 3407.73 | 3208.5 | 2935.69 | 3422.4 | 3306.04 | 3978.54 | 3665.53 | 3559.3 | 3707.6 | 3736.6 | 3422.4 | 3416.4 | 180 | 4213.93 | 3026.69 | 3209 | 3208.5 | 3034 | 3208.5 | 3850.2 | 2067 | 3833.09 | 3422.4 | 3394 | 3414.8862 | 3707.6 | 3600.65 | 3302 | 2874 | 3651.99 | 3493.7 | 180 | 4213.93
2759 | 带颈平焊法兰 | CL600 | 300 | RF | GB/T 9124.2-2019 | S30408(06Cr19Ni10) | NB/T 47010 |  | 84.9 | 1 |  | 0 | 3820.5 | 4126.14 | 4125.6 | 4167 | 3510 | 4160 | 4415 | 4173.62 | 4179 | 4187.16 | 3477 | 3184 | 3871.44 | 4282.36 | 3417.225 | 4257 | 2790.66 | 3871.44 | 4160.1 | 3736 | 4160.1 | 3565.8 | 3662 | 4057.73 | 3820.5 | 3495.46 | 4075.2 | 3936.65 | 4737.42 | 4364.71 | 4238.21 | 4414.8 | 4449.33 | 4075.2 | 3803.4 | 170 | 4460.37 | 3604.01 | 3821 | 3820.5 | 3613 | 3820.5 | 4584.6 | 2551 | 4564.22 | 4075.2 | 4041 | 4066.2512 | 4414.8 | 4287.45 | 4042 | 3422 | 4348.58 | 4160.1 | 170 | 4737.42
2760 | 带颈平焊法兰 | CL600 | 350 | RF | GB/T 9124.2-2019 | S30408(06Cr19Ni10) | NB/T 47010 |  | 99.4 | 1 |  | 0 | 4473 | 4830.84 | 5548.7 | 4878 | 4110 | 4871 | 5169 | 4887.32 | 4893 | 4912.43 | 4070 | 3728 | 4532.64 | 5013.74 | 4115.16 | 4984 | 3267.28 | 4438.21 | 4870.6 | 4374 | 4870.6 | 4373.6 | 4288 | 4750.75 | 4473 | 4092.28 | 4771.2 | 4435.43 | 5546.52 | 5110.15 | 4962.05 | 5168.8 | 5109.82 | 4771.2 | 4453.9 | 130 | 5397.05 | 4634.03 | 4473 | 4473 | 4230 | 4473 | 5069.4 | 2848 | 5343.74 | 4771.2 | 4731 | 4760.7266 | 5168.8 | 5019.7 | 4868 | 4006 | 5091.27 | 4870.6 | 130 | 5548.7
2761 | 带颈平焊法兰 | CL600 | 400 | RF | GB/T 9124.2-2019 | S30408(06Cr19Ni10) | NB/T 47010 |  | 141.1 | 1 |  | 0 | 6349.5 | 6857.46 | 6048.9 | 6924 | 5834 | 6914 | 7337 | 6936.92 | 6946 | 6973.28 | 5778 | 5291 | 6434.16 | 7117.08 | 5841.54 | 7277 | 4393.85 | 6032.03 | 6913.9 | 6208 | 6913.9 | 6208.4 | 6086 | 6743.77 | 6349.5 | 5808.66 | 6772.8 | 6296.17 | 7873.38 | 7253.95 | 7043.71 | 7337.2 | 7253.48 | 6772.8 | 6321.5 | 130 | 7416.82 | 6578.08 | 6350 | 6349.5 | 6005 | 6349.5 | 7196.1 | 4061 | 7585.54 | 6772.8 | 6716 | 6757.9319 | 7337.2 | 7125.55 | 6846 | 5687 | 7227.14 | 6913.9 | 130 | 7873.38
2762 | 带颈平焊法兰 | CL600 | 450 | RF | GB/T 9124.2-2019 | S30408(06Cr19Ni10) | NB/T 47010 |  | 174.6 | 1 |  | 0 | 7857 | 8485.56 | 7454.44 | 8568 | 7219 | 8555 | 9079 | 8582.7 | 8595 | 8628.88 | 7150 | 6548 | 7961.76 | 8806.82 | 7228.44 | 9004 | 5437.04 | 7464.15 | 8555.4 | 7682 | 8452.7 | 7682.4 | 7531 | 8344.88 | 7857 | 7187.52 | 8380.8 | 7791 | 9742.68 | 8806.82 | 8716.03 | 9079.2 | 8975.6 | 8380.8 | 7823.3 | 49 | 8158.5 | 8139.85 | 7857 | 7857 | 7431 | 7542.7 | 8904.6 | 5376 | 9386.5 | 8380.8 | 8311 | 8362.4042 | 9253.8 | 8642.7 | 8927 | 7037 | 8943.01 | 8452.7 | 49 | 9742.68
2763 | 带颈平焊法兰 | CL600 | 500 | RF | GB/T 9124.2-2019 | S30408(06Cr19Ni10) | NB/T 47010 |  | 222.1 | 1 |  | 0 | 9994.5 | 10794.06 | 8703.1 | 10899 | 9183 | 10883 | 11549 | 10922.66 | 10933 | 10976.37 | 9095 | 8329 | 10127.76 | 11202.72 | 9194.94 | 11454 | 6916.19 | 9916.77 | 10882.9 | 9772 | 10752.3 | 9772.4 | 9580 | 10615.11 | 9994.5 | 11530.71 | 10660.8 | 9910.55 | 12393.18 | 11202.72 | 11087.23 | 11549.2 | 11343.39 | 10660.8 | 9948.6 | 51 | 13447.71 | 10354.3 | 9995 | 9994.5 | 9453 | 9594.7 | 11105 | 6733 | 11940.1 | 10660.8 | 10572 | 10637.4017 | 11771.3 | 10993.95 | 11472 | 8951 | 11375.96 | 10752.27 | 51 | 13447.71
2764 | 带颈平焊法兰 | CL600 | 550 | RF | GB/T 9124.2-2019 | S30408(06Cr19Ni10) | NB/T 47010 |  | 267.7 | 1 |  | 0 | 12046.5 | 13010.22 | 9208.4 | 13137 | 11068 | 13117 | 13920 | 12644.08 | 13178 | 13229.96 | 10962 | 10039 | 12207.12 | 13502.79 | 11082.78 | 13805 | 8336.18 | 11444.18 | 13117.3 | 11377 | 12959.9 | 11778.8 | 13514 | 12794.52 | 12046.5 | 11019.51 | 12849.6 | 11945.31 | 14937.66 | 13502.79 | 13363.58 | 13920.4 | 13672.33 | 12849.6 | 11993 | 165 | 13447.71 | 12480.17 | 12047 | 12046.5 | 11394 | 11564.6 | 13385 | 7920 | 14391.55 | 12849.6 | 12743 | 12821.3885 | 14188.1 | 13251.15 | 13813 | 10789 | 13711.59 | 12959.91 | 165 | 14937.66
2765 | 带颈平焊法兰 | CL600 | 600 | RF | GB/T 9124.2-2019 | S30408(06Cr19Ni10) | NB/T 47010 |  | 313.3 | 1 |  | 0 | 14098.5 | 15226.38 | 10751.2 | 15374 | 12954 | 15352 | 16292 | 15406.16 | 15422 | 15483.55 | 12830 | 11749 | 14286.48 | 15802.85 | 12970.62 | 16157 | 9756.16 | 13988.85 | 15351.7 | 13785 | 15167.5 | 13785.2 | 13514 | 14973.94 | 14098.5 | 16434.02 | 15038.4 | 13980.07 | 17482.14 | 15802.85 | 15639.94 | 16291.6 | 16001.28 | 15038.4 | 14035.8 | 125 | 19250.95 | 14606.05 | 14099 | 14098.5 | 13334 | 13534.6 | 15665 | 10055 | 16843.01 | 15038.4 | 14913 | 15005.3853 | 16604.9 | 15508.35 | 16426 | 12626 | 16047.23 | 15167.46 | 125 | 19250.95
2766 | 带颈承插焊法兰 | CL600 | 15 | RF | GB/T 9124.2-2019 | S30408(06Cr19Ni10) | NB/T 47010 |  | 0.74 | 1 |  | 0 | 34.04 | 72 | 98.9 | 43 | 51 | 36 | 43 | 46.36 | 40 | 41.29 | 36 | 53 | 40.77 | 43.79 | 35.742 | 45 | 51.21 | 35.15 | 44.4 | 46 | 42.1 | 35.52 | 46 | 42.74 | 42.9 | 37.24 | 40.7 | 37.94 | 41.588 | 40.7 | 42.11 | 40.7 | 42.94 | 42.92 | 39.7 | 165 | 69.62 | 39.96 | 41 | 45 | 32 | 38.6 | 39.22 | 35 | 45.58 | 35.52 | 64 | 42.8298 | 45.51 | 40.7 | 65 | 51 | 44.46 | 42.05 | 32 | 165
2767 | 带颈承插焊法兰 | CL600 | 20 | RF | GB/T 9124.2-2019 | S30408(06Cr19Ni10) | NB/T 47010 |  | 1.21 | 1 |  | 0 | 55.66 | 72 | 122.09 | 71 | 79 | 59 | 70 | 67.1 | 65 | 67.52 | 58 | 64 | 66.67 | 71.6 | 58.443 | 73 | 83.73 | 57.48 | 72.6 | 75 | 68.9 | 58.08 | 72 | 69.88 | 69.6 | 60.27 | 66.55 | 62.04 | 68.002 | 66.55 | 68.86 | 66.55 | 70.21 | 70.18 | 68.5 | 140 | 75.75 | 65.34 | 67 | 54.45 | 53 | 63.2 | 64.13 | 45 | 74.54 | 66.55 | 82 | 70.0267 | 74.42 | 66.55 | 83 | 57 | 72.7 | 68.75 | 45 | 140
2768 | 带颈承插焊法兰 | CL600 | 25 | RF | GB/T 9124.2-2019 | S30408(06Cr19Ni10) | NB/T 47010 |  | 1.57 | 1 |  | 0 | 72.22 | 72 | 143.6 | 92 | 94 | 77 | 91 | 87.84 | 84 | 87.6 | 76 | 82 | 86.51 | 92.9 | 75.831 | 94 | 108.64 | 74.58 | 94.2 | 83 | 89.4 | 75.36 | 92 | 90.67 | 92.8 | 77.91 | 86.35 | 80.5 | 88.234 | 86.35 | 89.35 | 86.35 | 91.1 | 91.06 | 87.5 | 115 | 91.99 | 82.43 | 86 | 70.65 | 68 | 82 | 83.21 | 55 | 96.71 | 84.78 | 99 | 90.8604 | 96.56 | 86.35 | 100 | 69 | 94.33 | 89.19 | 55 | 143.6
2769 | 带颈承插焊法兰 | CL600 | 32 | RF | GB/T 9124.2-2019 | S30408(06Cr19Ni10) | NB/T 47010 |  | 2.12 | 1 |  | 0 | 97.52 | 91.584 | 170.8 | 124 | 116 | 104 | 123 | 113.46 | 114 | 115.52 | 102 | 111 | 116.81 | 125.44 | 102.396 | 115 | 146.7 | 100.7 | 127.2 | 108 | 120.7 | 95.4 | 123 | 122.43 | 121.8 | 104.86 | 116.6 | 108.7 | 119.144 | 116.6 | 120.65 | 116.6 | 123.02 | 122.96 | 119 | 115 | 154.34 | 111.3 | 117 | 95.4 | 93 | 110.7 | 112.36 | 78 | 130.59 | 114.48 | 110 | 122.6871 | 130.38 | 116.6 | 131 | 86 | 127.38 | 120.49 | 78 | 170.8
2770 | 带颈承插焊法兰 | CL600 | 40 | RF | GB/T 9124.2-2019 | S30408(06Cr19Ni10) | NB/T 47010 |  | 2.98 | 1 |  | 0 | 137.08 | 128.736 | 170.8 | 174 | 161 | 146 | 173 | 158.6 | 160 | 162.38 | 136 | 156 | 164.2 | 176.33 | 143.934 | 145 | 206.22 | 141.55 | 178.8 | 152 | 169.6 | 134.1 | 172 | 172.1 | 174 | 147 | 163.9 | 152.79 | 167.476 | 163.9 | 169.59 | 163.9 | 172.92 | 172.84 | 167.7 | 46 | 184.9 | 156.45 | 164 | 134.1 | 130 | 155.6 | 157.94 | 94 | 180.23 | 160.92 | 134 | 172.4614 | 169.86 | 163.9 | 144 | 121 | 179.05 | 169.29 | 46 | 206.22
2771 | 带颈承插焊法兰 | CL600 | 50 | RF | GB/T 9124.2-2019 | S30408(06Cr19Ni10) | NB/T 47010 |  | 3.65 | 1 |  | 0 | 167.9 | 157.68 | 198.09 | 212 | 196 | 179 | 212 | 198.86 | 196 | 198.89 | 166 | 192 | 201.12 | 215.97 | 176.295 | 178 | 290.47 | 173.38 | 219 | 186 | 207.9 | 164.25 | 209 | 210.79 | 214.6 | 179.83 | 200.75 | 187.15 | 205.13 | 200.75 | 207.72 | 200.75 | 211.8 | 211.7 | 204.4 | 46 | 202.47 | 186.15 | 201 | 164.25 | 159 | 190.5 | 193.45 | 135 | 220.75 | 197.1 | 192 | 211.2327 | 208.05 | 200.75 | 163 | 148 | 219.31 | 207.43 | 46 | 290.47
2772 | 带颈承插焊法兰 | CL600 | 65 | RF | GB/T 9124.2-2019 | S30408(06Cr19Ni10) | NB/T 47010 |  | 5.36 | 1 |  | 0 | 246.56 | 231.552 | 192 | 312 | 238 | 263 | 311 | 285.48 | 288 | 292.07 | 244 | 281 | 295.34 | 317.15 | 258.888 | 261 | 426.55 | 254.6 | 321.6 | 250 | 305.2 | 241.2 | 306 | 309.55 | 313.2 | 263.62 | 294.8 | 271.21 | 301.232 | 294.8 | 305.03 | 294.8 | 311.03 | 310.88 | 289.4 | 61 | 297.33 | 257.28 | 295 | 241.2 | 234 | 270.1 | 284.08 | 197 | 324.17 | 289.44 | 283 | 310.2001 | 300.16 | 294.8 | 244 | 217 | 322.06 | 304.55 | 61 | 426.55
2773 | 带颈承插焊法兰 | CL600 | 80 | RF | GB/T 9124.2-2019 | S30408(06Cr19Ni10) | NB/T 47010 |  | 7.22 | 1 |  | 0 | 332.12 | 311.904 | 210.33 | 420 | 305 | 354 | 419 | 396.5 | 388 | 393.43 | 315 | 379 | 397.82 | 427.21 | 324.6473 | 352 | 574.57 | 342.95 | 433.2 | 337 | 411.1 | 324.9 | 410 | 416.97 | 417.6 | 354.76 | 397.1 | 365.32 | 405.764 | 378.18 | 410.88 | 397.1 | 418.96 | 418.76 | 389.9 | 61 | 354.13 | 324.9 | 325 | 324.9 | 316 | 363.9 | 382.66 | 256 | 436.67 | 389.88 | 381 | 417.8456 | 404.32 | 397.1 | 306 | 291 | 433.81 | 410.27 | 61 | 574.57
2774 | 带颈松套法兰 | CL600 | 15 | RF | GB/T 9124.2-2019 | S30408(06Cr19Ni10) | NB/T 47010 |  | 0.71 | 0.1 |  | 0 | 3.266 | 6.8 | 4.5 | 3.3 | 4.9 | 6.6 | 4 | 4.148 | 3.8 | 3.873 | 3.8 | 5.3 | 3.777 | 4.063 | 5.8476 | 4 | 7.867 | 3.373 | 4.26 | 4.4 | 4.59 | 3.337 | 4.4 | 3.959 | 3.91 | 3.02 | 3.744 | 3.721 | 4.1748 | 3.834 | 3.899 | 3.905 | 4.144 | 3.976 | 3.96 | 4.9 | 6.962 | 3.2 | 3.9 | 4.5 | 3 | 3.52 | 4.118 | 2.8 | 4.374 | 3.621 | 4 | 3.9673 | 3.905 | 3.834 | 6.5 | 4.9 | 4.126 | 4.577 | 2.8 | 7.867
2775 | 带颈松套法兰 | CL600 | 20 | RF | GB/T 9124.2-2019 | S30408(06Cr19Ni10) | NB/T 47010 |  | 1.17 | 0.1 |  | 0 | 5.382 | 6.8 | 5.8 | 5.4 | 7.7 | 9.6 | 6.7 | 5.978 | 6.3 | 6.216 | 6.2 | 6.1 | 6.224 | 6.696 | 9.6363 | 6.5 | 12.965 | 5.558 | 7.02 | 6.7 | 7.56 | 5.499 | 7 | 6.524 | 6 | 4.914 | 6.17 | 6.131 | 6.8796 | 6.318 | 6.425 | 6.435 | 6.829 | 6.552 | 6.42 | 4.9 | 7.575 | 5.273 | 6.4 | 5.265 | 4.9 | 5.79 | 6.786 | 4.2 | 7.207 | 5.967 | 6.6 | 6.5377 | 6.435 | 6.318 | 8.3 | 5.5 | 6.799 | 7.54 | 4.2 | 12.965
2776 | 带颈松套法兰 | CL600 | 25 | RF | GB/T 9124.2-2019 | S30408(06Cr19Ni10) | NB/T 47010 |  | 1.5 | 0.1 |  | 0 | 6.9 | 6.8 | 6.65 | 6.9 | 9.1 | 11.6 | 8.6 | 7.808 | 8.1 | 8.009 | 8 | 7.9 | 7.98 | 8.585 | 12.3542 | 8.4 | 16.621 | 7.125 | 9 | 7.7 | 9.69 | 7.05 | 8.8 | 8.364 | 7.5 | 6.272 | 7.91 | 7.86 | 8.82 | 8.1 | 8.237 | 8.25 | 8.756 | 8.4 | 8.25 | 4.7 | 9.199 | 6.76 | 8.3 | 6.75 | 6.4 | 7.43 | 8.7 | 5.1 | 9.24 | 7.65 | 8.4 | 8.3816 | 8.25 | 8.1 | 10 | 6.6 | 8.717 | 9.672 | 4.7 | 16.621
2777 | 带颈松套法兰 | CL600 | 32 | RF | GB/T 9124.2-2019 | S30408(06Cr19Ni10) | NB/T 47010 |  | 1.95 | 0.1 |  | 0 | 8.97 | 8.2875 | 8.525 | 8.9 | 10.7 | 14.8 | 11.1 | 9.882 | 10.5 | 10.411 | 10.3 | 10.2 | 10.374 | 11.16 | 16.0604 | 10.1 | 21.608 | 9.263 | 11.7 | 9.4 | 12.59 | 8.58 | 11.4 | 10.873 | 10 | 8.124 | 10.283 | 10.218 | 11.466 | 10.53 | 10.708 | 10.725 | 11.382 | 10.92 | 10.58 | 4.7 | 15.434 | 8.7 | 10.7 | 8.775 | 8.3 | 9.65 | 11.31 | 6.6 | 12.012 | 9.945 | 10.9 | 10.8958 | 10.725 | 10.53 | 14.1 | 7.9 | 11.332 | 12.567 | 4.7 | 21.608
2778 | 带颈松套法兰 | CL600 | 40 | RF | GB/T 9124.2-2019 | S30408(06Cr19Ni10) | NB/T 47010 |  | 2.83 | 0.1 |  | 0 | 13.018 | 12.0275 | 12.56 | 12.9 | 15.3 | 19.8 | 16.1 | 13.908 | 15.2 | 15.252 | 14.2 | 14.9 | 15.056 | 16.196 | 23.3082 | 13.8 | 15.267 | 13.443 | 16.98 | 13.7 | 18.28 | 12.452 | 16.3 | 15.78 | 14 | 11.746 | 14.924 | 14.828 | 15.7348 | 15.282 | 15.54 | 15.565 | 16.519 | 15.848 | 13.88 | 4.7 | 18.49 | 12.499 | 15.6 | 12.735 | 12.1 | 14.01 | 16.414 | 8.2 | 17.116 | 13.584 | 15.8 | 15.8131 | 14.433 | 15.282 | 15.5 | 11.5 | 16.447 | 18.24 | 4.7 | 23.3082
2779 | 带颈松套法兰 | CL600 | 50 | RF | GB/T 9124.2-2019 | S30408(06Cr19Ni10) | NB/T 47010 |  | 3.41 | 0.1 |  | 0 | 15.686 | 14.4925 | 15.38 | 15.5 | 18.3 | 23 | 19.4 | 16.836 | 18.3 | 18.003 | 17.1 | 17.9 | 18.141 | 19.515 | 28.0852 | 16.6 | 24.859 | 16.198 | 20.46 | 16.5 | 22.02 | 15.004 | 19.6 | 19.014 | 17 | 14.134 | 17.983 | 17.868 | 18.9596 | 18.414 | 18.725 | 18.755 | 19.905 | 19.096 | 16.92 | 4.7 | 20.247 | 14.749 | 18.8 | 15.345 | 14.6 | 16.88 | 19.778 | 10.3 | 20.624 | 16.368 | 19.1 | 19.0539 | 17.391 | 18.414 | 18.4 | 13.8 | 19.817 | 21.976 | 4.7 | 28.0852
2780 | 带颈松套法兰 | CL600 | 65 | RF | GB/T 9124.2-2019 | S30408(06Cr19Ni10) | NB/T 47010 |  | 4.99 | 0.1 |  | 0 | 22.455 | 21.2075 | 21.88 | 18.6 | 22.2 | 33.6 | 25.9 | 24.644 | 26.8 | 24.623 | 25 | 26.2 | 26.547 | 25.17 | 41.0982 | 24.3 | 36.377 | 18.014 | 29.94 | 22 | 32.22 | 21.956 | 25.4 | 27.824 | 25 | 20.637 | 26.315 | 26.147 | 27.7444 | 26.946 | 27.401 | 27.445 | 26.816 | 27.944 | 22.69 | 12 | 29.628 | 21.583 | 27.4 | 22.455 | 21.3 | 23.8 | 28.942 | 14.5 | 30.18 | 23.952 | 27.9 | 27.8824 | 24.451 | 26.946 | 24.4 | 20.2 | 25.559 | 32.157 | 12 | 41.0982
2781 | 带颈松套法兰 | CL600 | 80 | RF | GB/T 9124.2-2019 | S30408(06Cr19Ni10) | NB/T 47010 |  | 6.68 | 0.1 |  | 0 | 30.06 | 28.39 | 26.6 | 24.8 | 28.2 | 46.7 | 34.7 | 33.062 | 35.9 | 32.962 | 32.1 | 35.1 | 30.461 | 33.694 | 32.7484 | 30.6 | 48.697 | 31.73 | 40.08 | 29.4 | 36.07 | 29.392 | 34.1 | 31.927 | 33.5 | 27.593 | 35.227 | 35.002 | 37.1408 | 34.342 | 34.013 | 36.74 | 35.898 | 32.064 | 33.08 | 11 | 35.413 | 27.411 | 30.1 | 30.06 | 28.4 | 31.86 | 38.744 | 18.5 | 40.401 | 32.064 | 37.4 | 31.994 | 32.732 | 34.068 | 30.1 | 27 | 34.215 | 36 | 11 | 48.697
2782 | 带颈松套法兰 | CL600 | 100 | RF | GB/T 9124.2-2019 | S30408(06Cr19Ni10) | NB/T 47010 |  | 14.2 | 0.1 |  | 0 | 63.9 | 60.35 | 58.75 | 52.7 | 59.6 | 88 | 73.8 | 69.906 | 69.9 | 69.492 | 68.2 | 55.4 | 64.752 | 71.625 | 69.6148 | 65.1 | 96.617 | 64.752 | 69.58 | 62.5 | 76.68 | 59.64 | 72.4 | 67.868 | 71 | 58.545 | 67.819 | 74.405 | 78.952 | 73.002 | 72.304 | 73.84 | 76.311 | 68.16 | 65.68 | 10.5 | 75.984 | 58.27 | 63.9 | 63.9 | 60.5 | 67.73 | 82.36 | 39.7 | 85.882 | 68.16 | 59.1 | 68.0105 | 69.58 | 72.42 | 63.6 | 57.3 | 72.732 | 76.519 | 10.5 | 96.617
2783 | 带颈松套法兰 | CL600 | 125 | RF | GB/T 9124.2-2019 | S30408(06Cr19Ni10) | NB/T 47010 |  | 23.7 | 0.1 |  | 0 | 106.65 | 100.725 | 93.85 | 88 | 99.5 | 135.4 | 123.2 | 116.754 | 116.7 | 114.906 | 113.9 | 92.4 | 108.072 | 119.543 | 116.1881 | 108.6 | 161.255 | 85.557 | 116.13 | 104.3 | 127.98 | 99.54 | 120.9 | 113.272 | 118.5 | 97.647 | 113.191 | 124.183 | 125.847 | 121.842 | 120.677 | 123.24 | 127.364 | 113.76 | 109.67 | 6.3 | 75.984 | 97.253 | 106.7 | 106.65 | 100.9 | 113.05 | 137.46 | 67.9 | 127.411 | 113.76 | 98.6 | 113.5099 | 116.13 | 120.87 | 106 | 95.6 | 121.391 | 127.717 | 6.3 | 161.255
2784 | 带颈松套法兰 | CL600 | 150 | RF | GB/T 9124.2-2019 | S30408(06Cr19Ni10) | NB/T 47010 |  | 27.8 | 0.1 |  | 0 | 125.1 | 118.15 | 143.2 | 103.2 | 116.8 | 167.7 | 144.6 | 136.884 | 136.8 | 134.784 | 133.6 | 108.4 | 126.768 | 140.223 | 136.2881 | 127.4 | 189.151 | 126.768 | 136.22 | 122.3 | 150.12 | 116.76 | 141.8 | 132.868 | 139 | 114.523 | 132.773 | 130.554 | 147.618 | 142.92 | 141.553 | 144.56 | 149.397 | 133.44 | 133.41 | 6.3 | 178.926 | 114.077 | 125.1 | 125.1 | 118.3 | 132.61 | 161.24 | 86.2 | 149.453 | 133.44 | 115.6 | 133.147 | 136.22 | 141.78 | 124.4 | 112.1 | 142.392 | 149.81 | 6.3 | 189.151
2785 | 带颈松套法兰 | CL600 | 200 | RF | GB/T 9124.2-2019 | S30408(06Cr19Ni10) | NB/T 47010 |  | 42.4 | 0.1 |  | 0 | 190.8 | 180.2 | 169.2 | 164.8 | 178.1 | 258.5 | 220.5 | 208.986 | 208.7 | 204.617 | 203.7 | 165.4 | 193.344 | 213.866 | 207.8639 | 212.6 | 241.095 | 193.344 | 207.76 | 186.6 | 228.95 | 178.08 | 216.2 | 202.648 | 190.8 | 174.616 | 202.502 | 199.119 | 225.144 | 217.978 | 215.894 | 220.48 | 227.858 | 203.52 | 201.63 | 6.3 | 220.722 | 173.988 | 190.8 | 190.8 | 180.4 | 190.8 | 245.92 | 125.3 | 227.942 | 203.52 | 176.4 | 203.0736 | 220.48 | 216.24 | 189.2 | 170.9 | 217.173 | 228.48 | 6.3 | 258.5
2786 | 带颈松套法兰 | CL600 | 250 | RF | GB/T 9124.2-2019 | S30408(06Cr19Ni10) | NB/T 47010 |  | 75.9 | 0.1 |  | 0 | 341.55 | 322.575 | 260.5 | 295 | 318.8 | 450.7 | 394.7 | 373.564 | 373.6 | 368.567 | 349.5 | 296 | 346.104 | 382.84 | 372.096 | 380.5 | 431.583 | 346.104 | 371.91 | 334 | 364.47 | 318.78 | 387.1 | 362.758 | 341.55 | 312.502 | 362.498 | 356.441 | 403.029 | 390.202 | 378.893 | 394.68 | 407.887 | 364.32 | 363.68 | 6.3 | 421.393 | 311.456 | 341.6 | 341.55 | 323 | 341.55 | 440.22 | 198 | 408.038 | 364.32 | 315.7 | 363.5198 | 394.68 | 383.295 | 338.8 | 305.9 | 388.76 | 363.728 | 6.3 | 450.7
2787 | 带颈松套法兰 | CL600 | 300 | RF | GB/T 9124.2-2019 | S30408(06Cr19Ni10) | NB/T 47010 |  | 90.7 | 0.1 |  | 0 | 408.15 | 385.475 | 357.1 | 352.5 | 375 | 533.7 | 471.6 | 446.642 | 446.5 | 440.525 | 417.6 | 353.7 | 413.592 | 457.491 | 444.6522 | 454.7 | 515.738 | 413.592 | 444.43 | 399.1 | 435.54 | 380.94 | 462.6 | 433.494 | 408.15 | 373.419 | 433.183 | 425.946 | 481.617 | 466.289 | 452.774 | 471.64 | 487.422 | 435.36 | 406.32 | 17 | 490.641 | 372.187 | 408.2 | 408.15 | 386.1 | 408.15 | 526.06 | 291.1 | 487.603 | 435.36 | 377.3 | 434.4043 | 471.64 | 458.035 | 405.9 | 365.6 | 464.565 | 434.653 | 17 | 533.7
2788 | 带颈松套法兰 | CL600 | 350 | RF | GB/T 9124.2-2019 | S30408(06Cr19Ni10) | NB/T 47010 |  | 108.7 | 0.1 |  | 0 | 489.15 | 461.975 | 500.7 | 422.5 | 449.4 | 674.4 | 565.2 | 534.848 | 535.1 | 522.15 | 500.5 | 423.9 | 495.672 | 548.283 | 532.8963 | 545 | 618.09 | 444.04 | 532.63 | 478.3 | 521.98 | 478.28 | 554.4 | 519.524 | 489.15 | 447.507 | 519.151 | 487.789 | 577.197 | 558.827 | 542.63 | 565.24 | 569.66 | 521.76 | 487.06 | 14 | 539.705 | 488.607 | 489.2 | 489.15 | 462.7 | 489.15 | 586.98 | 290.4 | 584.371 | 521.76 | 452.2 | 520.615 | 565.24 | 548.935 | 486.8 | 438.1 | 556.761 | 520.912 | 14 | 674.4
2789 | 带颈松套法兰 | CL600 | 400 | RF | GB/T 9124.2-2019 | S30408(06Cr19Ni10) | NB/T 47010 |  | 154.2 | 0.1 |  | 0 | 693.9 | 655.35 | 625.8 | 599.3 | 637.6 | 944.6 | 801.8 | 758.962 | 759 | 731.283 | 710 | 601.4 | 703.152 | 777.785 | 755.9578 | 795.2 | 844.338 | 556.662 | 755.58 | 678.5 | 740.47 | 678.48 | 786.4 | 736.988 | 693.9 | 634.785 | 736.459 | 691.97 | 818.802 | 792.742 | 769.766 | 801.84 | 808.111 | 740.16 | 690.84 | 13.5 | 815.85 | 715.488 | 693.9 | 693.9 | 656.3 | 693.9 | 832.68 | 414.4 | 828.979 | 740.16 | 641.5 | 738.5357 | 801.84 | 778.71 | 688 | 621.5 | 789.812 | 738.957 | 13.5 | 944.6
2790 | 带颈松套法兰 | CL600 | 450 | RF | GB/T 9124.2-2019 | S30408(06Cr19Ni10) | NB/T 47010 |  | 189.2 | 0.1 |  | 0 | 851.4 | 804.1 | 746.8 | 735.3 | 782.3 | 1137.1 | 983.8 | 931.104 | 931.3 | 894.554 | 871.2 | 737.9 | 862.752 | 954.325 | 927.5435 | 975.7 | 1035.984 | 683.012 | 927.08 | 832.5 | 890 | 832.48 | 964.9 | 904.267 | 851.4 | 778.845 | 903.619 | 849.032 | 1004.652 | 954.325 | 944.486 | 983.84 | 991.534 | 908.16 | 847.74 | 5.2 | 815.85 | 877.888 | 851.4 | 851.4 | 805.3 | 817.34 | 1021.68 | 506 | 1017.139 | 908.16 | 787.1 | 906.166 | 1002.76 | 936.54 | 846.2 | 762.5 | 969.082 | 888.18 | 5.2 | 1137.1
2791 | 带颈松套法兰 | CL600 | 500 | RF | GB/T 9124.2-2019 | S30408(06Cr19Ni10) | NB/T 47010 |  | 242.7 | 0.1 |  | 0 | 1092.15 | 1031.475 | 854.8 | 943.3 | 1003.5 | 1416.7 | 1262 | 1194.38 | 1194.7 | 1156.132 | 1117.5 | 946.5 | 1106.712 | 1224.179 | 1189.8246 | 1251.6 | 1328.928 | 991.43 | 1189.23 | 1067.9 | 1141.66 | 1067.88 | 1237.7 | 1159.967 | 1092.15 | 999.051 | 1159.135 | 1089.112 | 1288.737 | 1224.179 | 1211.558 | 1262.04 | 1271.91 | 1164.96 | 1087.14 | 5.2 | 1344.771 | 1126.128 | 1092.2 | 1092.15 | 1033 | 1048.46 | 1310.58 | 713.1 | 1304.755 | 1164.96 | 1009.6 | 1162.4029 | 1286.31 | 1201.365 | 1085.3 | 978.1 | 1243.109 | 1139.331 | 5.2 | 1416.7
2792 | 带颈松套法兰 | CL600 | 550 | RF | GB/T 9124.2-2019 | S30408(06Cr19Ni10) | NB/T 47010 |  | 294.2 | 0.1 |  | 0 | 1323.9 | 1250.35 | 985 | 1143.4 | 1216.4 | 1819.6 | 1529.8 | 1393.972 | 1448.2 | 1366.993 | 1354.7 | 1147.4 | 1341.552 | 1483.945 | 1442.3008 | 1517.2 | 1610.922 | 1062.062 | 1441.58 | 1250.4 | 1383.92 | 1294.48 | 1763 | 1406.107 | 1323.9 | 1211.025 | 1405.099 | 1320.217 | 1562.202 | 1483.945 | 1468.646 | 1529.84 | 1541.804 | 1412.16 | 1318.02 | 5.2 | 1344.771 | 1279.77 | 1323.9 | 1323.9 | 1252.2 | 1270.94 | 1588.68 | 792 | 1581.619 | 1412.16 | 1223.9 | 1409.0598 | 1559.26 | 1456.29 | 1315.8 | 1185.7 | 1506.892 | 1381.092 | 5.2 | 1819.6
2793 | 带颈松套法兰 | CL600 | 600 | RF | GB/T 9124.2-2019 | S30408(06Cr19Ni10) | NB/T 47010 |  | 345.7 | 0.1 |  | 0 | 1555.65 | 1469.225 | 1062.5 | 1343.6 | 1429.3 | 2071.9 | 1797.6 | 1701.046 | 1701.7 | 1606.122 | 1591.8 | 1348.2 | 1576.392 | 1743.711 | 1694.777 | 1782.8 | 1892.915 | 1412.185 | 1693.93 | 1521.1 | 1626.17 | 1521.08 | 1763 | 1652.248 | 1555.65 | 1422.999 | 1651.063 | 1551.322 | 1835.667 | 1743.711 | 1725.734 | 1797.64 | 1811.698 | 1659.36 | 1548.74 | 5.2 | 1925.095 | 1604.048 | 1555.7 | 1555.65 | 1471.3 | 1493.42 | 1866.78 | 1053.5 | 1858.483 | 1659.36 | 1438.1 | 1655.7177 | 1832.21 | 1711.215 | 1546.3 | 1393.2 | 1770.675 | 1622.854 | 5.2 | 2071.9
2794 | 法兰盖 | CL600 | 15 | RF | GB/T 9124.2-2019 | S30408(06Cr19Ni10) | NB/T 47010 |  | 0.76 | 1 |  | 0 | 29.64 | 72 | 38.3 | 38 | 49 | 37 | 33 | 35.38 | 34 | 35.21 | 35 | 50 | 31.05 | 33.17 | 29.9782 | 35 | 39.44 | 28.88 | 34.2 | 31 | 35.3 | 24.32 | 39 | 32.54 | 38 | 42.33 | 33.44 | 32.38 | 44.1 | 36.48 | 34.15 | 33.44 | 33.52 | 32.68 | 33.9 | 140 | 44.67 | 34.03 | 34 | 45 | 29 | 34.2 | 32.68 | 31 | 36.6 | 26.6 | 87 | 32.6083 | 36.48 | 33.44 | 62 | 45 | 33.69 | 35.28 | 24.32 | 140
2795 | 法兰盖 | CL600 | 20 | RF | GB/T 9124.2-2019 | S30408(06Cr19Ni10) | NB/T 47010 |  | 1.23 | 1 |  | 0 | 47.97 | 72 | 62.91 | 61 | 75 | 53 | 53 | 48.8 | 55 | 54.35 | 56 | 61 | 50.25 | 53.69 | 48.5174 | 56 | 63.84 | 46.74 | 55.35 | 50 | 57.1 | 39.36 | 60 | 52.66 | 60 | 62.97 | 54.12 | 52.41 | 62.95 | 59.04 | 55.26 | 54.12 | 54.25 | 52.89 | 56.3 | 125 | 64.12 | 53.38 | 55 | 55.35 | 47 | 55.4 | 52.89 | 49 | 59.24 | 43.05 | 111 | 52.7706 | 59.04 | 54.12 | 72 | 77 | 54.52 | 57.13 | 39.36 | 125
2796 | 法兰盖 | CL600 | 25 | RF | GB/T 9124.2-2019 | S30408(06Cr19Ni10) | NB/T 47010 |  | 1.64 | 1 |  | 0 | 63.96 | 72 | 82.26 | 81 | 95 | 61 | 71 | 63.44 | 73 | 72.47 | 75 | 81 | 66.99 | 71.59 | 64.6898 | 75 | 85.12 | 62.32 | 73.8 | 66 | 76.1 | 52.48 | 79 | 70.22 | 80 | 81.36 | 72.16 | 69.88 | 82.25 | 78.72 | 73.68 | 72.16 | 72.34 | 70.52 | 75.4 | 120 | 82.79 | 68.9 | 74 | 73.8 | 63 | 73.8 | 70.52 | 61 | 78.98 | 57.4 | 129 | 70.3675 | 78.72 | 72.16 | 96 | 97 | 72.69 | 76.15 | 52.48 | 129
2797 | 法兰盖 | CL600 | 32 | RF | GB/T 9124.2-2019 | S30408(06Cr19Ni10) | NB/T 47010 |  | 2.32 | 1 |  | 0 | 90.48 | 79.344 | 121.42 | 115 | 122 | 91 | 100 | 82.96 | 104 | 102.51 | 106 | 115 | 94.77 | 101.27 | 91.5124 | 93 | 120.41 | 88.16 | 104.4 | 94 | 107.8 | 74.24 | 110 | 99.33 | 115 | 94.09 | 102.08 | 98.85 | 121.42 | 111.36 | 104.23 | 102.08 | 102.33 | 99.76 | 104.7 | 47 | 122.69 | 94.27 | 104 | 104.4 | 88 | 104.4 | 99.76 | 78 | 103.94 | 81.2 | 138 | 99.5386 | 111.36 | 102.08 | 124 | 108 | 102.83 | 107.8 | 47 | 138
2798 | 法兰盖 | CL600 | 40 | RF | GB/T 9124.2-2019 | S30408(06Cr19Ni10) | NB/T 47010 |  | 3.27 | 1 |  | 0 | 127.53 | 111.834 | 162.99 | 162 | 162 | 124 | 141 | 113.46 | 146 | 144.49 | 140 | 162 | 133.58 | 142.74 | 128.9852 | 131 | 135.77 | 124.26 | 147.15 | 132 | 151.9 | 104.64 | 154 | 140.01 | 165 | 161.9 | 143.88 | 139.32 | 163.26 | 156.96 | 146.91 | 143.88 | 144.23 | 140.61 | 147.8 | 47 | 165.63 | 131.36 | 147 | 147.15 | 124 | 147.2 | 140.61 | 109 | 146.5 | 114.45 | 184 | 140.304 | 143.88 | 143.88 | 150 | 142 | 144.94 | 151.9 | 47 | 184
2799 | 法兰盖 | CL600 | 50 | RF | GB/T 9124.2-2019 | S30408(06Cr19Ni10) | NB/T 47010 |  | 4.18 | 1 |  | 0 | 163.02 | 142.956 | 203.9 | 207 | 206 | 156 | 180 | 139.08 | 187 | 184.69 | 179 | 207 | 170.75 | 182.46 | 164.8801 | 168 | 173.55 | 158.84 | 188.1 | 169 | 194.1 | 133.76 | 196 | 178.97 | 210 | 201.78 | 183.92 | 178.09 | 203.65 | 200.64 | 187.8 | 183.92 | 184.37 | 179.74 | 189.1 | 47 | 204.52 | 165.9 | 188 | 188.1 | 159 | 188.1 | 179.74 | 136 | 187.26 | 146.3 | 219 | 179.3458 | 183.92 | 183.92 | 172 | 162 | 185.28 | 194.14 | 47 | 219
2800 | 法兰盖 | CL600 | 65 | RF | GB/T 9124.2-2019 | S30408(06Cr19Ni10) | NB/T 47010 |  | 6.16 | 1 |  | 0 | 240.24 | 210.672 | 301.54 | 271 | 248 | 248 | 265 | 209.84 | 276 | 259 | 263 | 305 | 251.64 | 268.88 | 242.9812 | 247 | 255.76 | 163.86 | 277.2 | 239 | 286.2 | 197.12 | 246 | 263.74 | 310 | 295.18 | 271.04 | 262.45 | 301.55 | 295.68 | 276.76 | 271.04 | 271.71 | 264.88 | 264.7 | 47 | 302.86 | 244.49 | 277 | 277.2 | 234 | 249.5 | 264.88 | 201 | 275.97 | 215.6 | 209 | 264.2939 | 271.04 | 271.04 | 246 | 211 | 273.04 | 286.16 | 47 | 310
2801 | 法兰盖 | CL600 | 80 | RF | GB/T 9124.2-2019 | S30408(06Cr19Ni10) | NB/T 47010 |  | 8.58 | 1 |  | 0 | 334.62 | 293.436 | 397.44 | 377 | 327 | 345 | 369 | 296.46 | 384 | 360.75 | 351 | 425 | 309.74 | 357.87 | 338.4381 | 332 | 356.24 | 326.04 | 386.1 | 332 | 371.6 | 274.56 | 342 | 324.64 | 430 | 389.65 | 377.52 | 346.87 | 394.2 | 391.16 | 372.63 | 377.52 | 367.1 | 326.04 | 369.2 | 47 | 396.54 | 340.54 | 343 | 386.1 | 327 | 347.5 | 368.94 | 267 | 384.38 | 300.3 | 292 | 325.3217 | 377.52 | 364.65 | 327 | 293 | 363.41 | 371.62 | 47 | 430
2802 | 法兰盖 | CL600 | 100 | RF | GB/T 9124.2-2019 | S30408(06Cr19Ni10) | NB/T 47010 |  | 17.6 | 1 |  | 0 | 686.4 | 601.92 | 791.57 | 772 | 669 | 708 | 757 | 567.3 | 756 | 740 | 721 | 660 | 635.36 | 734.1 | 694.232 | 681 | 685.08 | 635.36 | 792 | 650 | 762.3 | 545.6 | 702 | 665.93 | 880 | 769.06 | 765.6 | 711.53 | 792 | 802.38 | 764.38 | 739.2 | 753.02 | 668.8 | 745.7 | 47 | 795.23 | 698.54 | 704 | 792 | 670 | 712.8 | 756.8 | 525 | 788.48 | 616 | 598 | 667.3285 | 774.4 | 748 | 671 | 601 | 745.45 | 762.34 | 47 | 880
2803 | 法兰盖 | CL600 | 125 | RF | GB/T 9124.2-2019 | S30408(06Cr19Ni10) | NB/T 47010 |  | 29.5 | 1 |  | 0 | 1150.5 | 1008.9 | 1300.96 | 1294 | 1121 | 1187 | 1269 | 904.02 | 1267 | 1220.51 | 1208 | 1106 | 1064.95 | 1230.45 | 1163.6275 | 1141 | 1148.29 | 784.7 | 1327.5 | 1090 | 1277.8 | 914.5 | 1176 | 1116.2 | 1475 | 1209.06 | 1283.25 | 1192.63 | 1301 | 1344.91 | 1281.2 | 1239 | 1262.16 | 1121 | 1236.9 | 47 | 1316.53 | 1170.86 | 1180 | 1327.5 | 1123 | 1194.8 | 1268.5 | 867 | 1321.6 | 1032.5 | 1003 | 1118.544 | 1298 | 1253.75 | 538 | 1006 | 1249.47 | 1277.82 | 47 | 1475
2804 | 法兰盖 | CL600 | 150 | RF | GB/T 9124.2-2019 | S30408(06Cr19Ni10) | NB/T 47010 |  | 36.1 | 1 |  | 0 | 1407.9 | 1234.62 | 1553.8 | 1584 | 1372 | 1453 | 1552 | 1084.58 | 1551 | 1493.57 | 1478 | 1354 | 1303.21 | 1505.73 | 1423.9645 | 1396 | 1405.19 | 1303.21 | 1624.5 | 1334 | 1563.7 | 1119.1 | 1440 | 1365.92 | 1805 | 1634.34 | 1570.35 | 1459.45 | 1663.5 | 1645.8 | 1567.84 | 1516.2 | 1544.54 | 1371.8 | 1518.4 | 46 | 1658.27 | 1381.91 | 1444 | 1624.5 | 1374 | 1462.1 | 1552.3 | 1062 | 1617.28 | 1263.5 | 1155 | 1368.7884 | 1588.4 | 1534.25 | 1115 | 1232 | 1529.02 | 1563.69 | 46 | 1805
2805 | 法兰盖 | CL600 | 200 | RF | GB/T 9124.2-2019 | S30408(06Cr19Ni10) | NB/T 47010 |  | 59.4 | 1 |  | 0 | 2316.6 | 2031.48 | 2687.15 | 2612 | 2257 | 2391 | 2554 | 1738.5 | 2552 | 2471.26 | 2432 | 2228 | 2144.34 | 2477.57 | 2206.413 | 2297 | 2209.38 | 2144.34 | 2673 | 2195 | 2573 | 1841.4 | 2369 | 2247.53 | 2970 | 2623.67 | 2583.9 | 2401.43 | 2687.2 | 2708.05 | 2579.77 | 2494.8 | 2541.43 | 2257.2 | 2498.3 | 47 | 2704.02 | 2273.83 | 2376 | 2673 | 2262 | 2245.3 | 2554.2 | 1666 | 2528.06 | 2079 | 2020 | 2252.2498 | 2613.6 | 2524.5 | 1410 | 2026 | 2515.89 | 2572.99 | 47 | 2970
2806 | 法兰盖 | CL600 | 250 | RF | GB/T 9124.2-2019 | S30408(06Cr19Ni10) | NB/T 47010 |  | 98.7 | 1 |  | 0 | 3849.3 | 3375.54 | 4284.82 | 4339 | 3751 | 3973 | 4244 | 2830.4 | 4240 | 4072.06 | 3862 | 3701 | 3563.07 | 4116.78 | 3666.2115 | 3817 | 3671.15 | 3563.07 | 4441.5 | 3648 | 4159.2 | 3059.7 | 3936 | 3734.52 | 4935 | 4402.72 | 4194.75 | 3990.24 | 4455.5 | 4499.73 | 4237.31 | 4145.4 | 4222.88 | 3750.6 | 4148 | 160 | 4493.43 | 3778.24 | 3948 | 4441.5 | 3759 | 3730.9 | 4244.1 | 2803 | 4200.67 | 3454.5 | 3356 | 3742.3625 | 4342.8 | 4194.75 | 2279 | 3366 | 4180.44 | 4159.22 | 160 | 4935
2807 | 法兰盖 | CL600 | 300 | RF | GB/T 9124.2-2019 | S30408(06Cr19Ni10) | NB/T 47010 |  | 125.2 | 1 |  | 0 | 4882.8 | 4281.84 | 5707.53 | 5504 | 4758 | 5039 | 5384 | 3655.12 | 5379 | 5165.37 | 4899 | 4695 | 4519.72 | 5222.09 | 4650.554 | 4842 | 4656.81 | 4519.72 | 5634 | 4627 | 5275.9 | 3881.2 | 4993 | 4737.21 | 6260 | 5608.76 | 5321 | 5061.58 | 5705.95 | 5707.87 | 5374.99 | 5258.4 | 5356.68 | 4757.6 | 5260.7 | 120 | 5725.44 | 4792.66 | 5008 | 5634 | 4768 | 4732.6 | 5383.6 | 3705 | 5328.51 | 4382 | 4257 | 4747.1581 | 5508.8 | 5321 | 3784 | 4270 | 5302.85 | 5275.93 | 120 | 6260
2808 | 法兰盖 | CL600 | 350 | RF | GB/T 9124.2-2019 | S30408(06Cr19Ni10) | NB/T 47010 |  | 152 | 1 |  | 0 | 5928 | 5198.4 | 6590.16 | 6682 | 5776 | 6118 | 6536 | 4495.7 | 6530 | 6271.05 | 5948 | 5700 | 5487.2 | 6339.92 | 5768.4 | 5879 | 5653.64 | 4332 | 6840 | 5618 | 6405.3 | 4712 | 6061 | 5751.24 | 7600 | 6194.29 | 6460 | 6145.06 | 6691 | 6929.68 | 6525.54 | 6384 | 6503.32 | 5776 | 6258.1 | 105 | 7081.5 | 5955.36 | 6080 | 6840 | 5788 | 5745.6 | 6536 | 4460 | 6469.12 | 5320 | 5168 | 5763.3176 | 6688 | 6460 | 4850 | 5184 | 6437.96 | 6405.28 | 105 | 7600
2809 | 法兰盖 | CL600 | 400 | RF | GB/T 9124.2-2019 | S30408(06Cr19Ni10) | NB/T 47010 |  | 213.4 | 1 |  | 0 | 8322.6 | 7298.28 | 8006.62 | 9382 | 8109 | 8589 | 9176 | 6146.36 | 9168 | 8804.23 | 8350 | 8003 | 7703.74 | 8900.91 | 8098.53 | 8254 | 7752.82 | 5676.44 | 9603 | 7887 | 8992.7 | 6615.4 | 8510 | 8074.44 | 10670 | 9916.61 | 9069.5 | 8627.34 | 10062 | 9728.91 | 9161.52 | 8962.8 | 9130.32 | 8109.2 | 8958.9 | 105 | 10125.12 | 8361.01 | 8536 | 9603 | 8127 | 8066.5 | 9176.2 | 6199 | 9082.3 | 7469 | 7256 | 8091.3963 | 9389.6 | 8962.8 | 5384 | 7277 | 9038.56 | 8992.68 | 105 | 10670
2810 | 法兰盖 | CL600 | 450 | RF | GB/T 9124.2-2019 | S30408(06Cr19Ni10) | NB/T 47010 |  | 274.3 | 1 |  | 0 | 10697.7 | 9381.06 | 9676.4 | 12067 | 10423 | 11041 | 11795 | 7720.16 | 11784 | 11316.77 | 10733 | 10286 | 9902.23 | 11441.05 | 10409.685 | 11002 | 9965.32 | 7296.38 | 12343.5 | 10138 | 11478.3 | 8503.3 | 10938 | 10378.72 | 13715 | 12435.23 | 11657.75 | 11089.4 | 12682.65 | 12239.27 | 11776.03 | 11520.6 | 11461.63 | 10423.4 | 11502.3 | 100 | 12755.49 | 10747.07 | 10972 | 12343.5 | 10445 | 9874.8 | 10972 | 7832 | 11674.21 | 9600.5 | 9326 | 10400.5153 | 12069.2 | 11520.6 | 8634 | 9354 | 11617.98 | 11478.35 | 100 | 13715
2811 | 法兰盖 | CL600 | 500 | RF | GB/T 9124.2-2019 | S30408(06Cr19Ni10) | NB/T 47010 |  | 352.2 | 1 |  | 0 | 13735.8 | 12045.24 | 11026.8 | 15494 | 13384 | 14176 | 15145 | 9709.98 | 15131 | 14530.69 | 13782 | 13208 | 12714.42 | 14690.26 | 13365.99 | 14127 | 12795.43 | 10037.7 | 15849 | 13017 | 14738.1 | 10918.2 | 14045 | 13326.24 | 17610 | 16085.77 | 14968.5 | 14238.74 | 16187.85 | 15715.16 | 15120.37 | 14792.4 | 14716.68 | 13383.6 | 14767.1 | 95 | 16423.45 | 13799.2 | 14088 | 15849 | 13412 | 12679.2 | 14088 | 9925 | 14989.63 | 12327 | 12574 | 13354.2251 | 15496.8 | 14792.4 | 10905 | 12011 | 14917.43 | 14738.12 | 95 | 17610
2812 | 法兰盖 | CL600 | 550 | RF | GB/T 9124.2-2019 | S30408(06Cr19Ni10) | NB/T 47010 |  | 443.6 | 1 |  | 0 | 17300.4 | 15171.12 | 12162.26 | 19514 | 16857 | 17855 | 19075 | 11625.38 | 19057 | 18301.57 | 17358 | 16635 | 16013.96 | 18502.56 | 16834.62 | 17793 | 16115.99 | 11799.76 | 19962 | 15837 | 18562.9 | 13751.6 | 21339 | 16784.55 | 22180 | 17611.76 | 18853 | 17933.86 | 19160 | 19793.43 | 19044.28 | 18631.2 | 18535.83 | 16856.8 | 18559.8 | 63 | 19162.26 | 17380.25 | 17744 | 19962 | 16892 | 15969.6 | 17744 | 11353 | 18879.62 | 15526 | 15837 | 16819.7976 | 19518.4 | 18631.2 | 14018 | 15127 | 18788.68 | 18562.87 | 63 | 22180
2813 | 法兰盖 | CL600 | 600 | RF | GB/T 9124.2-2019 | S30408(06Cr19Ni10) | NB/T 47010 |  | 535.1 | 1 |  | 0 | 20868.9 | 18300.42 | 13838.98 | 23540 | 20334 | 21538 | 23009 | 14231.3 | 22988 | 22076.58 | 20938 | 20066 | 19317.11 | 22319.02 | 20307.045 | 21463 | 19440.18 | 15250.35 | 24079.5 | 19777 | 22391.8 | 16588.1 | 21339 | 20246.65 | 26755 | 20913.54 | 22741.75 | 21633.02 | 22538.95 | 23876.16 | 22972.49 | 22474.2 | 22359.15 | 20333.8 | 22493.5 | 63 | 22529.02 | 21454.83 | 21404 | 24079.5 | 20376 | 19263.6 | 21404 | 14731 | 22773.86 | 18728.5 | 17979 | 20289.168 | 23544.4 | 22474.2 | 16546 | 18247 | 22664.16 | 22391.82 | 63 | 26755
2814 | 板式平焊法兰 | PN2.5 | 10 | RF | JB/T 81-2015 | S30408(06Cr19Ni10) | NB/T 47010 | 系列1 | 0.31 | 0.5 |  | 0 | 6.355 | 36 | 5.15 | 7.5 | 11 | 14 | 8 | 10.37 | 7 | 9.115 | 7.5 | 26.5 | 6.625 | 6.765 | 8.146 | 8 | 13.77 | 7.365 | 6.875 | 10 | 8.6 | 8.215 | 9.5 | 6.945 | 10 | 6.26 | 7.095 | 9.44 | 9.61 | 7.905 | 7.89 | 6.82 | 6.94 | 6.975 | 7.55 | 31.5 | 8.775 | 7.09 | 7 | 22.5 | 6 | 7 | 6.975 | 5 | 7.81 | 5.425 | 25.5 | 6.9596 | 7.75 | 7.75 | 9632 | 15.5 | 6.87 | 8.575 | 5 | 9632
2815 | 板式平焊法兰 | PN2.5 | 15 | RF | JB/T 81-2015 | S30408(06Cr19Ni10) | NB/T 47010 | 系列1 | 0.36 | 0.5 |  | 0 | 7.38 | 36 | 8.65 | 9 | 12.5 | 14.5 | 9 | 11.59 | 8 | 9.7 | 9 | 26.5 | 7.695 | 7.855 | 9.4599 | 9 | 13.77 | 8.55 | 7.985 | 12.5 | 9.95 | 9.54 | 11 | 8.065 | 10 | 7.195 | 8.24 | 10.965 | 11.16 | 9.18 | 9.165 | 7.92 | 8.06 | 8.1 | 8.8 | 31.5 | 10.19 | 8.07 | 8 | 22.5 | 6.5 | 8.1 | 8.1 | 5.5 | 8.67 | 6.3 | 24 | 8.0819 | 8.64 | 9 | 14 | 19 | 7.98 | 9.945 | 5.5 | 36
2816 | 板式平焊法兰 | PN2.5 | 20 | RF | JB/T 81-2015 | S30408(06Cr19Ni10) | NB/T 47010 | 系列1 | 0.53 | 0.5 |  | 0 | 10.865 | 36 | 12.8 | 13 | 17.5 | 17.5 | 13.5 | 15.86 | 12 | 13.535 | 13 | 26.5 | 11.33 | 11.565 | 13.9271 | 13.5 | 13.77 | 12.59 | 11.755 | 16.5 | 14.65 | 11.66 | 15 | 11.875 | 13.25 | 10.36 | 12.13 | 16.145 | 16.43 | 13.515 | 13.495 | 11.66 | 11.865 | 11.925 | 13.25 | 31.5 | 15.875 | 11.625 | 12 | 22.5 | 10 | 11.95 | 11.925 | 7.5 | 12.76 | 9.275 | 28 | 11.8999 | 12.72 | 13.25 | 15.5 | 20.5 | 11.745 | 14.65 | 7.5 | 36
2817 | 板式平焊法兰 | PN2.5 | 25 | RF | JB/T 81-2015 | S30408(06Cr19Ni10) | NB/T 47010 | 系列1 | 0.65 | 0.5 |  | 0 | 13.325 | 36 | 16.95 | 16 | 20 | 19 | 16.5 | 17.08 | 14.5 | 15.82 | 16 | 26.5 | 13.895 | 14.185 | 17.0804 | 16.5 | 14.58 | 15.44 | 14.415 | 19 | 18 | 14.3 | 18 | 14.56 | 16.25 | 12.595 | 14.875 | 19.8 | 20.15 | 16.575 | 16.55 | 14.3 | 14.55 | 14.625 | 16.75 | 31.5 | 19.47 | 14.26 | 14.5 | 22.5 | 12.5 | 14.65 | 14.625 | 10 | 15.65 | 11.375 | 32 | 14.5906 | 15.6 | 16.25 | 17 | 23.5 | 14.405 | 17.985 | 10 | 36
2818 | 板式平焊法兰 | PN2.5 | 32 | RF | JB/T 81-2015 | S30408(06Cr19Ni10) | NB/T 47010 | 系列1 | 1.08 | 0.5 |  | 0 | 22.14 | 36 | 22.15 | 26 | 27 | 25 | 27 | 25.01 | 24 | 24.75 | 26.5 | 28.5 | 23.085 | 23.57 | 28.3797 | 25.5 | 16.2 | 25.65 | 23.955 | 29.5 | 29.9 | 23.76 | 28.5 | 24.195 | 30.25 | 20.6 | 24.715 | 32.9 | 31.212 | 27.54 | 27.495 | 23.76 | 24.18 | 24.3 | 25.9 | 31.5 | 32.35 | 23.695 | 24.5 | 24.3 | 20.5 | 24.3 | 24.3 | 14.5 | 19.04 | 18.9 | 36 | 24.2458 | 25.92 | 27 | 22.5 | 26.5 | 23.935 | 29.89 | 14.5 | 36
2819 | 板式平焊法兰 | PN2.5 | 40 | RF | JB/T 81-2015 | S30408(06Cr19Ni10) | NB/T 47010 | 系列1 | 1.19 | 0.5 |  | 0 | 24.395 | 36 | 26.95 | 28.5 | 29.5 | 27 | 30 | 26.23 | 26.5 | 27.27 | 27.5 | 31 | 25.435 | 25.97 | 31.2702 | 25.5 | 18.315 | 28.265 | 26.395 | 31 | 32.95 | 26.18 | 31 | 26.66 | 33 | 22.65 | 27.235 | 36.25 | 34.391 | 30.345 | 30.295 | 26.18 | 26.64 | 26.775 | 26.8 | 30.5 | 35.645 | 25.82 | 27 | 26.775 | 22.5 | 26.8 | 26.775 | 17.5 | 22.85 | 20.825 | 40 | 26.716 | 27.37 | 29.75 | 27.5 | 28 | 26.375 | 32.93 | 17.5 | 40
2820 | 板式平焊法兰 | PN2.5 | 50 | RF | JB/T 81-2015 | S30408(06Cr19Ni10) | NB/T 47010 | 系列1 | 1.31 | 0.5 |  | 0 | 26.855 | 36 | 32.65 | 31.5 | 31.5 | 28 | 33 | 28.67 | 29.5 | 30.02 | 30 | 34.5 | 28 | 28.59 | 34.4235 | 28 | 22.285 | 31.115 | 29.055 | 34.5 | 31.3 | 28.82 | 34 | 29.35 | 35.75 | 24.88 | 29.98 | 39.9 | 37.859 | 33.405 | 33.35 | 28.82 | 29.33 | 29.475 | 29.8 | 31.5 | 36.36 | 28.12 | 29.5 | 29.475 | 25 | 29.5 | 29.475 | 18.5 | 38.08 | 22.925 | 48 | 29.4116 | 30.13 | 32.75 | 32.5 | 30.5 | 29.035 | 31.305 | 18.5 | 48
2821 | 板式平焊法兰 | PN2.5 | 65 | RF | JB/T 81-2015 | S30408(06Cr19Ni10) | NB/T 47010 | 系列1 | 1.6 | 0.5 |  | 0 | 32.8 | 36 | 37.35 | 33.5 | 35 | 37.5 | 34.5 | 35.38 | 36 | 36.665 | 36.5 | 42 | 34.2 | 33.37 | 42.044 | 34.5 | 27.215 | 26.6 | 35.49 | 40.5 | 37.95 | 35.2 | 34.5 | 35.845 | 44 | 30.28 | 36.615 | 48.735 | 46.24 | 40.8 | 40.735 | 35.2 | 34.76 | 36 | 35.85 | 95 | 38.74 | 33.96 | 36 | 36 | 30 | 32.4 | 36 | 24.5 | 35.39 | 28 | 34.5 | 35.9203 | 36.8 | 40 | 38.5 | 31 | 33.885 | 37.965 | 24.5 | 95
2822 | 板式平焊法兰 | PN2.5 | 80 | RF | JB/T 81-2015 | S30408(06Cr19Ni10) | NB/T 47010 | 系列1 | 2.58 | 0.5 |  | 0 | 52.89 | 55.728 | 59.15 | 53.5 | 51.5 | 57.5 | 55.5 | 57.34 | 57.5 | 54.27 | 56.5 | 67.5 | 49.02 | 53.805 | 58.895 | 51.5 | 43.885 | 61.275 | 57.225 | 65 | 58.65 | 56.76 | 56 | 51.38 | 71.5 | 48.53 | 59.045 | 60.43 | 74.562 | 62.565 | 60.535 | 56.76 | 56.055 | 51.6 | 57.8 | 85 | 69.81 | 51.76 | 51.5 | 58.05 | 49.5 | 52.25 | 58.05 | 36.5 | 57.07 | 45.15 | 55.5 | 51.4879 | 59.34 | 59.34 | 50 | 48 | 54.64 | 58.65 | 36.5 | 85
2823 | 板式平焊法兰 | PN2.5 | 100 | RF | JB/T 81-2015 | S30408(06Cr19Ni10) | NB/T 47010 | 系列1 | 3 | 0.5 |  | 0 | 61.5 | 64.8 | 69.55 | 62.5 | 59 | 66 | 64.5 | 66.49 | 64.5 | 63.105 | 66 | 56.5 | 57 | 62.565 | 68.4825 | 60 | 51.03 | 57 | 60.75 | 75.5 | 74.8 | 64.5 | 65 | 59.745 | 82.5 | 56.35 | 67.165 | 70.27 | 86.7 | 72.75 | 70.385 | 63 | 65.18 | 60 | 67.2 | 67.5 | 77.235 | 60.19 | 60 | 67.5 | 57 | 60.75 | 67.5 | 43 | 66.36 | 52.5 | 65 | 59.8705 | 69 | 69 | 58.5 | 56 | 63.535 | 74.825 | 43 | 86.7
2824 | 板式平焊法兰 | PN2.5 | 125 | RF | JB/T 81-2015 | S30408(06Cr19Ni10) | NB/T 47010 | 系列1 | 4.08 | 0.1 |  | 0 | 16.728 | 17.6256 | 18.23 | 16.9 | 16.1 | 17.5 | 17.5 | 18.056 | 17.5 | 17.165 | 18.8 | 15.3 | 15.504 | 17.018 | 18.6272 | 16.4 | 13.88 | 13.566 | 16.524 | 19.7 | 20.35 | 17.544 | 17.7 | 16.25 | 22.55 | 15.292 | 18.268 | 19.112 | 23.5824 | 19.788 | 19.145 | 17.136 | 17.728 | 16.32 | 18.28 | 13.5 | 20.739 | 16.371 | 16.3 | 18.36 | 15.6 | 16.52 | 18.36 | 11.4 | 18.05 | 14.28 | 17.6 | 16.2841 | 18.36 | 18.768 | 15.5 | 15.2 | 17.281 | 20.355 | 11.4 | 23.5824
2825 | 板式平焊法兰 | PN2.5 | 150 | RF | JB/T 81-2015 | S30408(06Cr19Ni10) | NB/T 47010 | 系列1 | 4.62 | 0.5 |  | 0 | 94.71 | 99.792 | 100.6 | 96 | 91 | 99.5 | 99.5 | 102.48 | 99 | 97.195 | 101.5 | 86.5 | 87.78 | 96.35 | 105.463 | 92.5 | 78.585 | 87.78 | 93.555 | 111.5 | 102.7 | 99.33 | 100 | 92.005 | 126.5 | 86.515 | 103.43 | 108.21 | 133.518 | 112.035 | 108.395 | 97.02 | 100.375 | 92.4 | 103.55 | 65 | 105.17 | 92.69 | 92.5 | 103.95 | 88 | 93.55 | 103.95 | 64.5 | 102.195 | 80.85 | 100 | 92.1982 | 103.95 | 106.26 | 88.5 | 86 | 97.84 | 102.715 | 64.5 | 133.518
2826 | 板式平焊法兰 | PN2.5 | 200 | RF | JB/T 81-2015 | S30408(06Cr19Ni10) | NB/T 47010 | 系列1 | 6.2 | 0.5 |  | 0 | 127.1 | 133.92 | 127.45 | 130 | 122 | 135 | 133.5 | 137.25 | 133 | 140.15 | 136.5 | 116.5 | 117.8 | 129.3 | 141.5305 | 124.5 | 105.46 | 117.8 | 125.55 | 149.5 | 154.65 | 133.3 | 134 | 123.47 | 170.5 | 115.935 | 138.805 | 145.22 | 179.18 | 150.35 | 145.465 | 130.2 | 134.7 | 124 | 138.9 | 62.5 | 157.235 | 124.39 | 124 | 139.5 | 118 | 119.95 | 139.5 | 95 | 135.41 | 108.5 | 134 | 123.7293 | 139.5 | 142.6 | 118 | 115.5 | 131.3 | 154.645 | 62.5 | 179.18
2827 | 板式平焊法兰 | PN2.5 | 250 | RF | JB/T 81-2015 | S30408(06Cr19Ni10) | NB/T 47010 | 系列1 | 8.18 | 0.5 |  | 0 | 167.69 | 176.688 | 177 | 171.5 | 161 | 179.5 | 176 | 181.17 | 175.5 | 184.91 | 172 | 153.5 | 155.42 | 170.595 | 186.7289 | 170 | 125.89 | 155.42 | 165.645 | 197.5 | 185.15 | 175.87 | 177 | 162.9 | 225.5 | 152.8 | 179.06 | 191.595 | 236.402 | 198.365 | 187.84 | 171.78 | 177.715 | 163.6 | 183.3 | 26 | 188.91 | 164.11 | 163.5 | 184.05 | 155.5 | 158.3 | 184.05 | 127 | 178.65 | 143.15 | 176.5 | 163.2421 | 184.05 | 184.05 | 169.5 | 152.5 | 173.23 | 185.13 | 26 | 236.402
2828 | 板式平焊法兰 | PN2.5 | 300 | RF | JB/T 81-2015 | S30408(06Cr19Ni10) | NB/T 47010 | 系列1 | 10.5 | 0.5 |  | 0 | 215.25 | 226.8 | 235.1 | 220 | 212 | 231.5 | 226 | 231.19 | 225.5 | 237.395 | 220.5 | 197 | 199.5 | 218.98 | 241.5 | 210.5 | 161.595 | 199.5 | 212.625 | 253.5 | 243.85 | 225.75 | 227 | 209.1 | 288.75 | 196 | 229.845 | 245.94 | 303.45 | 254.625 | 241.115 | 220.5 | 228.12 | 210 | 235.25 | 26 | 248.85 | 210.655 | 210 | 236.25 | 200 | 203.2 | 236.25 | 167 | 229.32 | 183.75 | 227 | 209.5391 | 236.25 | 236.25 | 225.5 | 195.5 | 222.365 | 243.875 | 26 | 303.45
2829 | 板式平焊法兰 | PN2.5 | 350 | RF | JB/T 81-2015 | S30408(06Cr19Ni10) | NB/T 47010 | 系列1 | 12.8 | 0.5 |  | 0 | 262.4 | 276.48 | 282.5 | 268 | 258.5 | 282.5 | 275 | 283.04 | 275 | 289.395 | 269 | 240 | 243.2 | 266.945 | 294.4 | 266 | 196.99 | 243.2 | 259.2 | 316 | 313.6 | 262.4 | 277 | 254.905 | 352 | 238.825 | 280.19 | 290.59 | 369.92 | 310.4 | 293.93 | 268.8 | 278.09 | 256 | 286.6 | 26 | 383.69 | 256.8 | 256 | 288 | 243.5 | 247.7 | 288 | 199.5 | 279.55 | 224 | 276.5 | 255.4403 | 313.6 | 288 | 380 | 238.5 | 271.07 | 313.6 | 26 | 383.69
2830 | 板式平焊法兰 | PN2.5 | 400 | RF | JB/T 81-2015 | S30408(06Cr19Ni10) | NB/T 47010 | 系列1 | 15.3 | 0.5 |  | 0 | 313.65 | 330.48 | 337.8 | 320.5 | 309 | 338 | 329 | 339.16 | 328.5 | 345.92 | 321.5 | 287 | 290.7 | 319.08 | 351.9 | 318 | 235.465 | 254.365 | 309.825 | 377.5 | 374.85 | 313.65 | 331 | 304.69 | 420.75 | 285.375 | 334.915 | 347.35 | 442.17 | 371.025 | 351.335 | 321.3 | 332.405 | 306 | 342.7 | 26 | 449.05 | 313.955 | 306 | 344.25 | 291 | 296.05 | 344.25 | 242.5 | 334.15 | 267.75 | 330.5 | 305.3298 | 374.85 | 344.25 | 447 | 285 | 324.015 | 374.85 | 26 | 449.05
2831 | 板式平焊法兰 | PN2.5 | 450 | RF | JB/T 81-2015 | S30408(06Cr19Ni10) | NB/T 47010 | 系列1 | 18.7 | 0.5 |  | 0 | 383.35 | 403.92 | 398.25 | 391.5 | 377.5 | 411.5 | 402 | 414.8 | 401.5 | 422.79 | 393 | 350.5 | 355.3 | 389.99 | 430.1 | 388.5 | 287.795 | 310.89 | 378.675 | 461.5 | 452.65 | 383.35 | 404.5 | 372.395 | 514.25 | 348.685 | 409.345 | 424.54 | 519.86 | 444.405 | 429.41 | 392.7 | 406.275 | 374 | 467.65 | 26 | 548.37 | 383.725 | 374 | 420.75 | 356 | 345 | 420.75 | 288.5 | 408.41 | 327.25 | 404 | 373.177 | 458.15 | 420.75 | 548 | 348 | 396.02 | 452.66 | 26 | 548.37
2832 | 板式平焊法兰 | PN2.5 | 500 | RF | JB/T 81-2015 | S30408(06Cr19Ni10) | NB/T 47010 | 系列1 | 20.3 | 0.5 |  | 0 | 416.15 | 438.48 | 473.5 | 425 | 410 | 448.5 | 436.5 | 448.96 | 436 | 458.965 | 426.5 | 380.5 | 385.7 | 423.355 | 466.9 | 421.5 | 312.415 | 385.7 | 411.075 | 501 | 491.35 | 416.15 | 439 | 404.26 | 558.25 | 378.475 | 444.365 | 460.865 | 564.34 | 482.43 | 466.155 | 426.3 | 441.035 | 406 | 454.85 | 26 | 605.165 | 416.555 | 406 | 456.75 | 386.5 | 374.55 | 456.75 | 366.5 | 443.35 | 355.25 | 438.5 | 405.1089 | 497.35 | 456.75 | 765.5 | 378 | 429.905 | 491.37 | 26 | 765.5
2833 | 板式平焊法兰 | PN2.5 | 600 | RF | JB/T 81-2015 | S30408(06Cr19Ni10) | NB/T 47010 | 系列1 | 27 | 0.5 |  | 0 | 553.5 | 583.2 | 665.8 | 565.5 | 545 | 593.5 | 580.5 | 597.8 | 580 | 610.445 | 567.5 | 506.5 | 513 | 563.085 | 621 | 561 | 415.53 | 513 | 546.75 | 666 | 653.55 | 553.5 | 584 | 537.685 | 742.5 | 503.23 | 591.03 | 612.97 | 750.6 | 641.655 | 620.005 | 567 | 586.6 | 540 | 604.8 | 26 | 803.31 | 554.04 | 540 | 607.5 | 514 | 498.15 | 607.5 | 457.5 | 589.68 | 472.5 | 583 | 538.8141 | 661.5 | 607.5 | 782.5 | 502.5 | 571.795 | 653.56 | 26 | 803.31
2834 | 板式平焊法兰 | PN6 | 10 | RF | JB/T 81-2015 | S30408(06Cr19Ni10) | NB/T 47010 | 系列1 | 0.31 | 0.5 |  | 0 | 6.355 | 36 | 10.8 | 7.5 | 11 | 14 | 8 | 10.37 | 7 | 9.115 | 7.5 | 26.5 | 6.625 | 6.765 | 8.146 | 8 | 14.58 | 7.365 | 6.875 | 10 | 10.3 | 8.215 | 9.5 | 6.945 | 10 | 6.26 | 7.095 | 9.44 | 9.083 | 7.905 | 7.89 | 6.82 | 6.94 | 6.975 | 7.55 | 25.5 | 10.795 | 7.09 | 7 | 22.5 | 6 | 7 | 6.975 | 6.5 | 7.81 | 5.425 | 24 | 6.9596 | 7.75 | 7.75 | 13 | 15.5 | 6.87 | 10.28 | 5.425 | 36
2835 | 板式平焊法兰 | PN6 | 15 | RF | JB/T 81-2015 | S30408(06Cr19Ni10) | NB/T 47010 | 系列1 | 0.36 | 0.5 |  | 0 | 7.38 | 36 | 10.8 | 9 | 12.5 | 14.5 | 9 | 11.59 | 8 | 9.7 | 9 | 26.5 | 7.695 | 7.855 | 9.4599 | 9 | 14.58 | 8.55 | 7.985 | 12.5 | 10.95 | 9.54 | 11 | 8.065 | 10 | 7.195 | 8.24 | 10.965 | 10.548 | 9.18 | 9.165 | 7.92 | 8.06 | 8.1 | 8.8 | 26 | 11.165 | 8.07 | 8 | 22.5 | 6.5 | 8.1 | 8.1 | 7 | 8.67 | 6.3 | 24 | 8.0819 | 8.64 | 9 | 14 | 19 | 7.98 | 10.925 | 6.3 | 36
2836 | 板式平焊法兰 | PN6 | 20 | RF | JB/T 81-2015 | S30408(06Cr19Ni10) | NB/T 47010 | 系列1 | 0.53 | 0.5 |  | 0 | 10.865 | 36 | 10.8 | 13 | 17.5 | 17.5 | 13.5 | 15.86 | 12 | 13.535 | 13 | 26.5 | 11.33 | 11.565 | 13.9271 | 13.5 | 13.77 | 12.59 | 11.755 | 16.5 | 14.65 | 11.66 | 15 | 11.875 | 13.25 | 10.36 | 12.13 | 16.145 | 15.529 | 13.515 | 13.495 | 11.66 | 11.865 | 11.925 | 13.25 | 87.5 | 15.075 | 11.625 | 12 | 22.5 | 10 | 11.95 | 11.925 | 8 | 12.76 | 9.275 | 28 | 11.8999 | 12.72 | 13.25 | 15.5 | 20.5 | 11.745 | 14.65 | 8 | 87.5
2837 | 板式平焊法兰 | PN6 | 25 | RF | JB/T 81-2015 | S30408(06Cr19Ni10) | NB/T 47010 | 系列1 | 0.65 | 0.5 |  | 0 | 13.325 | 36 | 12 | 16 | 20 | 19 | 16.5 | 17.08 | 14.5 | 15.82 | 16 | 26.5 | 13.895 | 14.185 | 17.0804 | 16.5 | 14.58 | 15.44 | 14.415 | 19 | 16.9 | 14.3 | 18 | 14.56 | 16.25 | 12.595 | 14.875 | 19.8 | 19.045 | 16.575 | 16.55 | 14.3 | 14.55 | 14.625 | 16.75 | 70 | 17.545 | 14.26 | 14.5 | 22.5 | 12.5 | 14.65 | 14.625 | 8.5 | 15.65 | 11.375 | 32 | 14.5906 | 15.6 | 16.25 | 17 | 23.5 | 14.405 | 16.925 | 8.5 | 70
2838 | 板式平焊法兰 | PN6 | 32 | RF | JB/T 81-2015 | S30408(06Cr19Ni10) | NB/T 47010 | 系列1 | 1.08 | 0.5 |  | 0 | 22.14 | 36 | 21.6 | 26 | 27 | 25 | 27 | 25.01 | 24 | 26.185 | 26.5 | 28.5 | 23.085 | 23.57 | 28.3797 | 25.5 | 16.2 | 25.65 | 23.955 | 29.5 | 26.6 | 23.76 | 28.5 | 24.195 | 30.25 | 20.6 | 24.715 | 32.9 | 31.05 | 27.54 | 27.495 | 23.76 | 24.18 | 24.3 | 25.9 | 60 | 27.63 | 23.695 | 24.5 | 24.3 | 20.5 | 24.3 | 24.3 | 14 | 19.04 | 18.9 | 36 | 24.2458 | 25.92 | 27 | 22.5 | 26.5 | 23.935 | 26.6 | 14 | 60
2839 | 板式平焊法兰 | PN6 | 40 | RF | JB/T 81-2015 | S30408(06Cr19Ni10) | NB/T 47010 | 系列1 | 1.19 | 0.5 |  | 0 | 24.395 | 36 | 27.15 | 28.5 | 29.5 | 27.5 | 30 | 26.23 | 26.5 | 29.55 | 27.5 | 31 | 25.435 | 25.97 | 31.2702 | 25.5 | 18.315 | 28.265 | 26.395 | 31 | 30.5 | 26.18 | 31 | 26.66 | 33 | 22.65 | 27.235 | 36.25 | 34.2125 | 30.345 | 30.295 | 26.18 | 26.64 | 26.775 | 26.8 | 60 | 31.65 | 25.82 | 27 | 26.775 | 22.5 | 26.8 | 26.775 | 16.5 | 22.85 | 20.825 | 40 | 26.716 | 27.37 | 29.75 | 27.5 | 28 | 26.375 | 30.485 | 16.5 | 60
2840 | 板式平焊法兰 | PN6 | 50 | RF | JB/T 81-2015 | S30408(06Cr19Ni10) | NB/T 47010 | 系列1 | 1.31 | 0.5 |  | 0 | 26.855 | 36 | 29.15 | 31.5 | 31.5 | 32.5 | 33 | 28.67 | 29.5 | 32.51 | 30 | 34.5 | 28 | 28.59 | 34.4235 | 28 | 22.285 | 31.115 | 29.055 | 34.5 | 33.05 | 28.82 | 34 | 29.35 | 35.75 | 24.88 | 29.98 | 39.9 | 37.6625 | 33.405 | 33.35 | 28.82 | 29.33 | 29.475 | 29.8 | 57.5 | 34.065 | 28.12 | 29.5 | 29.475 | 25 | 29.5 | 29.475 | 17.5 | 38.08 | 22.925 | 48 | 29.4116 | 30.13 | 32.75 | 32.5 | 30.5 | 29.035 | 33.045 | 17.5 | 57.5
2841 | 板式平焊法兰 | PN6 | 65 | RF | JB/T 81-2015 | S30408(06Cr19Ni10) | NB/T 47010 | 系列1 | 1.6 | 0.5 |  | 0 | 32.8 | 36 | 40.25 | 33.5 | 35 | 37.5 | 34.5 | 35.38 | 36 | 39.065 | 36.5 | 42 | 34.2 | 33.37 | 42.044 | 34.5 | 27.215 | 26.6 | 35.49 | 40.5 | 40.35 | 35.2 | 34.5 | 35.845 | 44 | 30.28 | 36.615 | 48.735 | 46 | 40.8 | 40.735 | 35.2 | 34.76 | 36 | 35.85 | 55 | 41.69 | 33.96 | 36 | 36 | 30 | 32.4 | 36 | 22.5 | 35.39 | 28 | 34.5 | 35.9203 | 36.8 | 40 | 38.5 | 31 | 33.885 | 40.36 | 22.5 | 55
2842 | 板式平焊法兰 | PN6 | 80 | RF | JB/T 81-2015 | S30408(06Cr19Ni10) | NB/T 47010 | 系列1 | 2.58 | 0.5 |  | 0 | 52.89 | 55.728 | 60.35 | 53.5 | 51.5 | 57.5 | 55.5 | 57.34 | 57.5 | 59.76 | 56.5 | 67.5 | 49.02 | 53.805 | 58.895 | 51.5 | 43.885 | 61.275 | 57.225 | 65 | 61.25 | 56.76 | 56 | 51.38 | 71.5 | 48.53 | 59.045 | 60.43 | 74.175 | 62.565 | 60.535 | 56.76 | 56.055 | 51.6 | 57.8 | 23 | 63.465 | 51.76 | 51.5 | 58.05 | 49.5 | 52.25 | 58.05 | 35.5 | 57.07 | 45.15 | 55.5 | 51.4879 | 59.34 | 59.34 | 50 | 48 | 54.64 | 61.24 | 23 | 74.175
2843 | 板式平焊法兰 | PN6 | 100 | RF | JB/T 81-2015 | S30408(06Cr19Ni10) | NB/T 47010 | 系列1 | 3 | 0.5 |  | 0 | 61.5 | 64.8 | 70.45 | 62.5 | 59 | 67.5 | 64.5 | 66.49 | 64.5 | 68.555 | 66 | 56.5 | 57 | 62.565 | 68.4825 | 60 | 51.03 | 57 | 60.75 | 75.5 | 69.55 | 64.5 | 65 | 59.745 | 82.5 | 56.35 | 67.165 | 70.27 | 86.25 | 72.75 | 70.385 | 63 | 65.18 | 60 | 67.2 | 23 | 72.405 | 60.19 | 60 | 67.5 | 57 | 60.75 | 67.5 | 41 | 66.36 | 52.5 | 65 | 59.8705 | 69 | 69 | 58.5 | 56 | 63.535 | 69.57 | 23 | 86.25
2844 | 板式平焊法兰 | PN6 | 125 | RF | JB/T 81-2015 | S30408(06Cr19Ni10) | NB/T 47010 | 系列1 | 4.08 | 0.1 |  | 0 | 16.728 | 17.6256 | 18.11 | 16.9 | 16.1 | 18.1 | 17.5 | 18.056 | 17.5 | 18.326 | 18.8 | 15.3 | 15.504 | 17.018 | 18.6272 | 16.4 | 13.88 | 13.566 | 16.524 | 19.7 | 18.48 | 17.544 | 17.7 | 16.25 | 22.55 | 15.292 | 18.268 | 19.112 | 23.46 | 19.788 | 19.145 | 17.136 | 17.728 | 16.32 | 18.28 | 4.6 | 19.119 | 16.371 | 16.3 | 18.36 | 15.6 | 16.52 | 18.36 | 10.4 | 18.05 | 14.28 | 17.6 | 16.2841 | 18.36 | 18.768 | 15.5 | 15.2 | 17.281 | 18.48 | 4.6 | 23.46
2845 | 板式平焊法兰 | PN6 | 150 | RF | JB/T 81-2015 | S30408(06Cr19Ni10) | NB/T 47010 | 系列1 | 4.62 | 0.5 |  | 0 | 94.71 | 99.792 | 100.6 | 96 | 91 | 99.5 | 99.5 | 102.48 | 99 | 104.33 | 101.5 | 86.5 | 87.78 | 96.35 | 105.463 | 92.5 | 78.585 | 87.78 | 93.555 | 111.5 | 105.85 | 99.33 | 100 | 92.005 | 126.5 | 86.515 | 103.43 | 108.21 | 123.354 | 112.035 | 108.395 | 97.02 | 100.375 | 92.4 | 103.55 | 23 | 108.5 | 92.69 | 92.5 | 103.95 | 88 | 93.55 | 103.95 | 62 | 102.195 | 80.85 | 100 | 92.1982 | 103.95 | 106.26 | 88.5 | 86 | 97.84 | 105.855 | 23 | 126.5
2846 | 板式平焊法兰 | PN6 | 200 | RF | JB/T 81-2015 | S30408(06Cr19Ni10) | NB/T 47010 | 系列1 | 6.2 | 0.5 |  | 0 | 127.1 | 133.92 | 138.3 | 130 | 122 | 135 | 133.5 | 137.25 | 133 | 141.17 | 136.5 | 116.5 | 117.8 | 129.3 | 141.5305 | 124.5 | 105.46 | 117.8 | 125.55 | 149.5 | 142.15 | 133.3 | 134 | 123.47 | 170.5 | 115.935 | 138.805 | 145.22 | 165.54 | 150.35 | 145.465 | 130.2 | 134.7 | 124 | 138.9 | 60 | 148.435 | 124.39 | 124 | 139.5 | 118 | 119.95 | 139.5 | 84 | 135.41 | 108.5 | 134 | 123.7293 | 139.5 | 142.6 | 118 | 115.5 | 131.3 | 142.155 | 60 | 170.5
2847 | 板式平焊法兰 | PN6 | 250 | RF | JB/T 81-2015 | S30408(06Cr19Ni10) | NB/T 47010 | 系列1 | 8.18 | 0.5 |  | 0 | 167.69 | 176.688 | 177.53 | 171.5 | 161 | 169.5 | 176 | 181.17 | 175.5 | 185.37 | 172 | 153.5 | 155.42 | 170.595 | 186.7289 | 164 | 125.89 | 155.42 | 165.645 | 197.5 | 186.9 | 175.87 | 177 | 162.9 | 225.5 | 152.8 | 179.06 | 191.595 | 218.406 | 198.365 | 187.84 | 171.78 | 177.715 | 163.6 | 183.3 | 60 | 193.89 | 164.11 | 163.5 | 184.05 | 155.5 | 158.3 | 184.05 | 122 | 178.65 | 143.15 | 176.5 | 163.2421 | 184.05 | 184.05 | 169.5 | 152.5 | 173.23 | 186.88 | 60 | 225.5
2848 | 板式平焊法兰 | PN6 | 300 | RF | JB/T 81-2015 | S30408(06Cr19Ni10) | NB/T 47010 | 系列1 | 10.5 | 0.5 |  | 0 | 215.25 | 226.8 | 237.05 | 220 | 212 | 231 | 226 | 231.19 | 225.5 | 237.675 | 220.5 | 197 | 199.5 | 218.98 | 241.5 | 210.5 | 161.595 | 199.5 | 212.625 | 253.5 | 239.25 | 225.75 | 227 | 209.1 | 288.75 | 196 | 229.845 | 245.94 | 280.35 | 254.625 | 241.115 | 220.5 | 228.12 | 210 | 235.25 | 75 | 246.835 | 210.655 | 210 | 236.25 | 200 | 203.2 | 236.25 | 163 | 229.32 | 183.75 | 227 | 209.5391 | 236.25 | 236.25 | 225.5 | 195.5 | 222.365 | 239.235 | 75 | 288.75
2849 | 板式平焊法兰 | PN6 | 350 | RF | JB/T 81-2015 | S30408(06Cr19Ni10) | NB/T 47010 | 系列1 | 12.8 | 0.5 |  | 0 | 262.4 | 276.48 | 341.95 | 268 | 258.5 | 282.5 | 275 | 283.04 | 275 | 289.685 | 269 | 240 | 243.2 | 266.945 | 294.4 | 256.5 | 196.99 | 243.2 | 259.2 | 316 | 292.75 | 262.4 | 277 | 254.905 | 352 | 238.825 | 280.19 | 290.59 | 341.76 | 310.4 | 293.93 | 268.8 | 278.09 | 256 | 286.6 | 55 | 302.125 | 256.8 | 256 | 288 | 243.5 | 247.7 | 288 | 197.5 | 279.55 | 224 | 276.5 | 255.4403 | 313.6 | 288 | 380 | 238.5 | 271.07 | 292.77 | 55 | 380
2850 | 板式平焊法兰 | PN6 | 400 | RF | JB/T 81-2015 | S30408(06Cr19Ni10) | NB/T 47010 | 系列1 | 15.3 | 0.5 |  | 0 | 313.65 | 330.48 | 395.1 | 320.5 | 309 | 338 | 329 | 339.16 | 328.5 | 348.61 | 321.5 | 287 | 290.7 | 319.08 | 351.9 | 307 | 235.465 | 254.365 | 309.825 | 377.5 | 354.65 | 313.65 | 331 | 304.69 | 420.75 | 285.375 | 334.915 | 347.35 | 408.51 | 371.025 | 351.335 | 321.3 | 332.405 | 306 | 342.7 | 30.5 | 366.51 | 313.955 | 306 | 344.25 | 291 | 296.05 | 344.25 | 237.5 | 334.15 | 267.75 | 330.5 | 305.3298 | 374.85 | 344.25 | 447 | 285 | 324.015 | 354.665 | 30.5 | 447
2851 | 板式平焊法兰 | PN6 | 450 | RF | JB/T 81-2015 | S30408(06Cr19Ni10) | NB/T 47010 | 系列1 | 18.7 | 0.5 |  | 0 | 383.35 | 403.92 | 489.5 | 391.5 | 377.5 | 406 | 402 | 414.8 | 401.5 | 426.08 | 393 | 350.5 | 355.3 | 389.99 | 430.1 | 388.5 | 287.795 | 310.89 | 378.675 | 461.5 | 426.1 | 383.35 | 404.5 | 372.395 | 514.25 | 348.685 | 409.345 | 424.54 | 499.29 | 444.405 | 429.41 | 392.7 | 406.275 | 374 | 418.9 | 30.5 | 546.925 | 383.725 | 374 | 420.75 | 356 | 345 | 420.75 | 287 | 408.41 | 327.25 | 404 | 373.177 | 458.15 | 420.75 | 548 | 348 | 396.02 | 426.125 | 30.5 | 548
2852 | 板式平焊法兰 | PN6 | 500 | RF | JB/T 81-2015 | S30408(06Cr19Ni10) | NB/T 47010 | 系列1 | 20.3 | 0.5 |  | 0 | 416.15 | 438.48 | 529.45 | 425 | 410 | 448.5 | 436.5 | 448.96 | 436 | 476.11 | 426.5 | 380.5 | 385.7 | 423.355 | 466.9 | 421.5 | 312.415 | 385.7 | 411.075 | 501 | 488.75 | 416.15 | 439 | 404.26 | 558.25 | 378.475 | 444.365 | 460.865 | 542.01 | 482.43 | 466.155 | 426.3 | 441.035 | 406 | 454.85 | 30.5 | 508.54 | 416.555 | 406 | 456.75 | 386.5 | 374.55 | 456.75 | 321.5 | 443.35 | 355.25 | 438.5 | 405.1089 | 497.35 | 456.75 | 765.5 | 378 | 429.905 | 488.735 | 30.5 | 765.5
2853 | 板式平焊法兰 | PN6 | 600 | RF | JB/T 81-2015 | S30408(06Cr19Ni10) | NB/T 47010 | 系列1 | 27 | 0.5 |  | 0 | 553.5 | 583.2 | 678.85 | 565.5 | 545 | 593.5 | 580.5 | 597.8 | 580 | 633.15 | 567.5 | 506.5 | 513 | 563.085 | 621 | 561 | 415.53 | 513 | 546.75 | 666 | 653.3 | 553.5 | 584 | 537.685 | 742.5 | 503.23 | 591.03 | 612.97 | 720.9 | 641.655 | 620.005 | 567 | 586.6 | 540 | 604.8 | 30.5 | 666.64 | 554.04 | 540 | 607.5 | 514 | 498.15 | 607.5 | 458.5 | 589.68 | 472.5 | 583 | 538.8141 | 661.5 | 607.5 | 782.5 | 502.5 | 571.795 | 653.305 | 30.5 | 782.5
2854 | 板式平焊法兰 | PN10 | 10 | RF | JB/T 81-2015 | S30408(06Cr19Ni10) | NB/T 47010 | 系列1 | 0.54 | 0.5 |  | 0 | 11.07 | 36 | 12.7 | 13 | 16.5 | 17.5 | 13.5 | 14.03 | 12 | 13.115 | 13 | 26.5 | 11.545 | 11.785 | 14.1898 | 13.5 | 14.58 | 12.825 | 11.975 | 16 | 13.85 | 14.31 | 15 | 12.1 | 13.5 | 10.545 | 12.36 | 16.45 | 15.876 | 13.77 | 13.75 | 11.88 | 12.09 | 12.15 | 13.7 | 85 | 16.75 | 12.355 | 12 | 22.5 | 10 | 12.15 | 12.15 | 7.5 | 13.61 | 9.45 | 25.5 | 12.1254 | 13.5 | 13.5 | 14 | 20.5 | 11.97 | 13.845 | 7.5 | 85
2855 | 板式平焊法兰 | PN10 | 15 | RF | JB/T 81-2015 | S30408(06Cr19Ni10) | NB/T 47010 | 系列1 | 0.6 | 0.5 |  | 0 | 12.3 | 36 | 15.1 | 14.5 | 18.5 | 18 | 15 | 14.64 | 13.5 | 14.39 | 14.5 | 26.5 | 12.825 | 13.095 | 15.7665 | 15 | 14.58 | 14.25 | 13.31 | 19.5 | 15.2 | 15.9 | 16.5 | 13.44 | 15 | 11.66 | 13.73 | 18.275 | 17.64 | 15.3 | 15.275 | 13.2 | 13.435 | 13.5 | 19.45 | 85 | 18.61 | 13.445 | 13.5 | 22.5 | 11 | 13.5 | 13.5 | 8.5 | 14.45 | 10.5 | 25.5 | 13.4682 | 14.4 | 15 | 15.5 | 24.5 | 13.3 | 15.185 | 8.5 | 85
2856 | 板式平焊法兰 | PN10 | 20 | RF | JB/T 81-2015 | S30408(06Cr19Ni10) | NB/T 47010 | 系列1 | 0.85 | 0.5 |  | 0 | 17.425 | 36 | 21.6 | 20.5 | 25.5 | 21.5 | 21.5 | 20.13 | 19 | 20.14 | 20.5 | 26.5 | 18.17 | 18.55 | 22.3359 | 21.5 | 21.06 | 20.19 | 18.855 | 25.5 | 21.2 | 18.7 | 23 | 19.045 | 21.25 | 16.315 | 19.45 | 25.895 | 24.99 | 21.675 | 21.64 | 18.7 | 19.03 | 19.125 | 20.55 | 90 | 18.04 | 18.645 | 19 | 22.5 | 16 | 19.15 | 19.125 | 11 | 20.47 | 14.875 | 30 | 19.085 | 20.4 | 21.25 | 19 | 26.5 | 18.84 | 21.18 | 11 | 90
2857 | 板式平焊法兰 | PN10 | 25 | RF | JB/T 81-2015 | S30408(06Cr19Ni10) | NB/T 47010 | 系列1 | 1.02 | 0.5 |  | 0 | 20.91 | 36 | 21.6 | 24.5 | 29 | 24.5 | 25.5 | 23.18 | 23 | 23.405 | 25 | 27 | 21.805 | 22.26 | 26.803 | 25.5 | 22.68 | 24.225 | 22.625 | 28 | 24.4 | 22.44 | 27 | 22.85 | 27.5 | 19.48 | 23.345 | 31.07 | 29.172 | 26.01 | 25.97 | 22.44 | 22.835 | 22.95 | 25.65 | 70 | 24.925 | 22.375 | 23 | 22.95 | 19.5 | 22.95 | 22.95 | 13 | 24.56 | 17.85 | 34 | 22.898 | 24.48 | 25.5 | 20.5 | 30.5 | 22.605 | 24.38 | 13 | 70
2858 | 板式平焊法兰 | PN10 | 32 | RF | JB/T 81-2015 | S30408(06Cr19Ni10) | NB/T 47010 | 系列1 | 1.7 | 0.5 |  | 0 | 34.85 | 36.72 | 41.25 | 41 | 41.5 | 34 | 42.5 | 36.6 | 38 | 38.31 | 41.5 | 44.5 | 36.34 | 37.105 | 44.6718 | 40 | 25.92 | 40.375 | 37.705 | 44 | 39.7 | 37.4 | 43.5 | 38.085 | 46.75 | 32.145 | 38.905 | 51.78 | 48.62 | 43.35 | 43.28 | 37.4 | 38.06 | 38.25 | 40.6 | 25.5 | 34.695 | 37.295 | 38.5 | 38.25 | 32.5 | 38.25 | 38.25 | 22 | 19.04 | 29.75 | 38.5 | 38.165 | 40.8 | 42.5 | 27.5 | 34.5 | 37.675 | 39.725 | 19.04 | 51.78
2859 | 板式平焊法兰 | PN10 | 40 | RF | JB/T 81-2015 | S30408(06Cr19Ni10) | NB/T 47010 | 系列1 | 1.86 | 0.5 |  | 0 | 38.13 | 40.176 | 43.2 | 45 | 45 | 35.5 | 46.5 | 39.65 | 41.5 | 43.675 | 42.5 | 49 | 39.76 | 40.595 | 48.8762 | 40 | 28.625 | 44.175 | 41.255 | 46.5 | 44.25 | 40.92 | 47.5 | 41.67 | 52.25 | 35.125 | 42.565 | 56.655 | 53.196 | 47.43 | 47.355 | 40.92 | 41.64 | 41.85 | 44.4 | 25.5 | 42.57 | 40.355 | 42 | 41.85 | 35.5 | 41.85 | 41.85 | 26 | 22.85 | 32.55 | 42.5 | 41.7575 | 42.78 | 46.5 | 32.5 | 36.5 | 41.22 | 44.235 | 22.85 | 56.655
2860 | 板式平焊法兰 | PN10 | 50 | RF | JB/T 81-2015 | S30408(06Cr19Ni10) | NB/T 47010 | 系列1 | 2.46 | 0.5 |  | 0 | 50.43 | 53.136 | 54 | 59 | 58.5 | 44.5 | 61.5 | 53.07 | 55 | 55.19 | 56.5 | 64.5 | 52.585 | 53.69 | 64.6427 | 53 | 41.845 | 58.425 | 54.565 | 61.5 | 57.25 | 54.12 | 62.5 | 55.115 | 68.75 | 46.295 | 56.295 | 74.935 | 70.356 | 62.73 | 62.63 | 54.12 | 55.075 | 55.35 | 58.7 | 25.5 | 56.58 | 52.805 | 55.5 | 55.35 | 47 | 55.35 | 55.35 | 32.5 | 38.08 | 43.05 | 51 | 55.2307 | 56.58 | 61.5 | 41.5 | 46 | 54.52 | 57.26 | 25.5 | 74.935
2861 | 板式平焊法兰 | PN10 | 65 | RF | JB/T 81-2015 | S30408(06Cr19Ni10) | NB/T 47010 | 系列1 | 2.82 | 0.5 |  | 0 | 57.81 | 60.912 | 59.65 | 58.5 | 60.5 | 64.5 | 60.5 | 58.56 | 63 | 67.465 | 64.5 | 74 | 60.28 | 58.81 | 74.1025 | 60.5 | 47.97 | 46.885 | 62.55 | 67.5 | 68.65 | 62.04 | 61 | 63.18 | 77 | 53 | 64.535 | 85.9 | 80.652 | 71.91 | 71.795 | 62.04 | 61.265 | 63.45 | 67.3 | 25.5 | 65.965 | 59.855 | 63.5 | 63.45 | 54 | 57.1 | 63.45 | 41 | 62.38 | 49.35 | 64.5 | 63.3127 | 64.86 | 70.5 | 51.5 | 48.5 | 59.72 | 68.67 | 25.5 | 85.9
2862 | 板式平焊法兰 | PN10 | 80 | RF | JB/T 81-2015 | S30408(06Cr19Ni10) | NB/T 47010 | 系列1 | 3.23 | 0.5 |  | 0 | 66.215 | 69.768 | 67.7 | 67 | 64.5 | 70.5 | 69.5 | 67.1 | 72.5 | 74.85 | 71 | 85 | 61.37 | 67.36 | 73.7328 | 65 | 54.94 | 76.715 | 71.64 | 77.5 | 76.55 | 71.06 | 70 | 64.325 | 88 | 60.635 | 73.92 | 75.655 | 92.378 | 78.33 | 75.785 | 71.06 | 70.175 | 64.6 | 75.55 | 70 | 71.75 | 64.8 | 64.5 | 72.675 | 61.5 | 65.4 | 72.675 | 46.5 | 71.45 | 56.525 | 74 | 64.4601 | 74.29 | 74.29 | 56 | 55.5 | 68.405 | 76.565 | 46.5 | 92.378
2863 | 板式平焊法兰 | PN10 | 100 | RF | JB/T 81-2015 | S30408(06Cr19Ni10) | NB/T 47010 | 系列1 | 4.16 | 0.5 |  | 0 | 85.28 | 89.856 | 85.4 | 86.5 | 82 | 88.5 | 89.5 | 86.62 | 89.5 | 93.35 | 91.5 | 78 | 79.04 | 86.755 | 94.9624 | 83.5 | 70.76 | 79.04 | 84.24 | 100 | 94.9 | 89.44 | 90 | 82.845 | 115.5 | 77.95 | 93.13 | 97.44 | 118.976 | 100.88 | 97.605 | 87.36 | 90.38 | 83.2 | 95.2 | 70 | 89.11 | 83.46 | 83 | 93.6 | 79 | 84.25 | 93.6 | 56.5 | 92.02 | 72.8 | 95.5 | 83.019 | 95.68 | 95.68 | 70.5 | 71 | 88.1 | 94.91 | 56.5 | 118.976
2864 | 板式平焊法兰 | PN10 | 125 | RF | JB/T 81-2015 | S30408(06Cr19Ni10) | NB/T 47010 | 系列1 | 5.16 | 0.1 |  | 0 | 21.156 | 22.2912 | 22.13 | 21.4 | 20.3 | 22.8 | 22.2 | 21.594 | 22.2 | 23.993 | 23.8 | 19.4 | 19.608 | 21.522 | 23.558 | 20.7 | 17.554 | 17.157 | 20.898 | 23.7 | 24.19 | 22.188 | 22.3 | 20.552 | 28.6 | 19.314 | 23.104 | 24.172 | 29.5152 | 25.026 | 24.213 | 21.672 | 22.421 | 20.64 | 23.62 | 16.5 | 23.383 | 20.705 | 20.6 | 23.22 | 19.6 | 20.9 | 23.22 | 13.7 | 22.828 | 18.06 | 23.7 | 20.5952 | 23.22 | 23.736 | 17.5 | 17.6 | 21.855 | 24.19 | 13.7 | 29.5152
2865 | 板式平焊法兰 | PN10 | 150 | RF | JB/T 81-2015 | S30408(06Cr19Ni10) | NB/T 47010 | 系列1 | 6.96 | 0.5 |  | 0 | 142.68 | 150.336 | 140.8 | 144.5 | 137 | 154 | 149.5 | 145.18 | 149.5 | 154.98 | 153 | 130.5 | 132.24 | 145.15 | 158.8794 | 139.5 | 118.39 | 132.24 | 140.94 | 160 | 156.2 | 149.64 | 150.5 | 138.605 | 192.5 | 130.085 | 155.815 | 163.02 | 199.056 | 168.78 | 163.3 | 146.16 | 151.21 | 139.2 | 155.95 | 62.5 | 158.625 | 139.635 | 139 | 156.6 | 132.5 | 140.95 | 156.6 | 97.5 | 153.955 | 121.8 | 159.5 | 138.8961 | 156.6 | 160.08 | 118 | 119 | 147.395 | 156.21 | 62.5 | 199.056
2866 | 板式平焊法兰 | PN10 | 200 | RF | JB/T 81-2015 | S30408(06Cr19Ni10) | NB/T 47010 | 系列1 | 8.44 | 0.5 |  | 0 | 173.02 | 182.304 | 187.7 | 177 | 166.5 | 185 | 181.5 | 176.29 | 181.5 | 190.53 | 185.5 | 158.5 | 160.36 | 176.015 | 192.6641 | 169.5 | 143.565 | 160.36 | 170.91 | 194 | 193.8 | 181.46 | 182.5 | 168.075 | 231 | 157.645 | 188.95 | 197.685 | 241.384 | 204.67 | 198.025 | 177.24 | 183.365 | 168.8 | 189.1 | 23.5 | 177.03 | 169.33 | 169 | 189.9 | 160.5 | 163.3 | 189.9 | 117.5 | 184.33 | 147.7 | 193.5 | 168.428 | 189.9 | 194.12 | 151.5 | 144 | 178.74 | 193.775 | 23.5 | 241.384
2867 | 板式平焊法兰 | PN10 | 250 | RF | JB/T 81-2015 | S30408(06Cr19Ni10) | NB/T 47010 | 系列1 | 10.9 | 0.5 |  | 0 | 223.45 | 235.44 | 237.05 | 228.5 | 215 | 247.5 | 234.5 | 227.53 | 234 | 246.54 | 229 | 204.5 | 207.1 | 227.32 | 248.8197 | 218.5 | 167.75 | 207.1 | 220.725 | 250.5 | 249.9 | 234.35 | 236 | 217.065 | 299.75 | 203.45 | 238.6 | 255.31 | 311.74 | 264.325 | 250.3 | 228.9 | 236.81 | 218 | 244.2 | 23 | 233.435 | 218.68 | 218 | 245.25 | 208 | 210.9 | 245.25 | 168.5 | 238.055 | 190.75 | 250 | 217.5208 | 245.25 | 245.25 | 204.5 | 186 | 230.835 | 249.92 | 23 | 311.74
2868 | 板式平焊法兰 | PN10 | 300 | RF | JB/T 81-2015 | S30408(06Cr19Ni10) | NB/T 47010 | 系列1 | 12.1 | 0.5 |  | 0 | 248.05 | 261.36 | 266.7 | 253.5 | 244.5 | 283.5 | 260 | 252.54 | 260 | 285.005 | 254.5 | 227 | 229.9 | 252.345 | 278.3 | 242.5 | 186.22 | 229.9 | 245.025 | 278.5 | 286.55 | 260.15 | 262 | 240.965 | 332.75 | 225.79 | 264.87 | 283.415 | 346.06 | 293.425 | 277.855 | 254.1 | 262.885 | 242 | 271.1 | 55 | 267.63 | 242.755 | 242 | 272.25 | 230 | 234.15 | 272.25 | 216.5 | 264.265 | 211.75 | 277.5 | 241.471 | 272.25 | 272.25 | 251 | 206.5 | 256.25 | 286.555 | 55 | 346.06
2869 | 板式平焊法兰 | PN10 | 350 | RF | JB/T 81-2015 | S30408(06Cr19Ni10) | NB/T 47010 | 系列1 | 17.2 | 0.5 |  | 0 | 352.6 | 371.52 | 405 | 360 | 347.5 | 381 | 370 | 359.29 | 369.5 | 384.585 | 361.5 | 322.5 | 326.8 | 358.705 | 395.6 | 345 | 264.71 | 326.8 | 348.3 | 404 | 391.6 | 352.6 | 372 | 342.525 | 473 | 320.755 | 376.51 | 390.485 | 491.92 | 417.1 | 394.965 | 361.2 | 373.685 | 344 | 385.35 | 55 | 335.73 | 345.075 | 344 | 387 | 327.5 | 332.8 | 387 | 260.5 | 375.65 | 301 | 394.5 | 343.2443 | 421.4 | 387 | 423 | 293.5 | 364.255 | 391.61 | 55 | 491.92
2870 | 板式平焊法兰 | PN10 | 400 | RF | JB/T 81-2015 | S30408(06Cr19Ni10) | NB/T 47010 | 系列1 | 22.3 | 0.5 |  | 0 | 457.15 | 481.68 | 543.3 | 467 | 450.5 | 490.5 | 479.5 | 466.04 | 479 | 501.695 | 469 | 418 | 423.7 | 465.065 | 512.9 | 447 | 343.195 | 370.74 | 451.575 | 524 | 512.4 | 457.15 | 482.5 | 444.09 | 613.25 | 415.715 | 488.145 | 506.27 | 637.78 | 540.775 | 512.08 | 468.3 | 484.485 | 446 | 499.65 | 60 | 424.575 | 457.595 | 446 | 501.75 | 424.5 | 431.5 | 501.75 | 336 | 487.03 | 390.25 | 512 | 445.0226 | 546.35 | 501.75 | 567.5 | 380.5 | 472.26 | 512.42 | 60 | 637.78
2871 | 板式平焊法兰 | PN10 | 450 | RF | JB/T 81-2015 | S30408(06Cr19Ni10) | NB/T 47010 | 系列1 | 26.5 | 0.5 |  | 0 | 543.25 | 572.4 | 669.35 | 555 | 535 | 583.5 | 570 | 553.27 | 569 | 586.875 | 557 | 497 | 503.5 | 552.66 | 609.5 | 550.5 | 407.835 | 440.565 | 536.625 | 623 | 604.3 | 543.25 | 573.5 | 527.73 | 728.75 | 493.92 | 580.085 | 601.62 | 757.9 | 629.775 | 608.525 | 556.5 | 575.735 | 530 | 593.7 | 55 | 488.425 | 543.78 | 530 | 596.25 | 504.5 | 488.95 | 596.25 | 384.5 | 578.76 | 463.75 | 608 | 528.8382 | 649.25 | 596.25 | 691.5 | 452 | 561.205 | 604.28 | 55 | 757.9
2872 | 板式平焊法兰 | PN10 | 500 | RF | JB/T 81-2015 | S30408(06Cr19Ni10) | NB/T 47010 | 系列1 | 32.4 | 0.5 |  | 0 | 664.2 | 699.84 | 763.15 | 678.5 | 654 | 715 | 696.5 | 675.88 | 696 | 708.305 | 681 | 607.5 | 615.6 | 675.7 | 745.2 | 673 | 498.635 | 615.6 | 656.1 | 761.5 | 700.65 | 664.2 | 701 | 645.225 | 891 | 603.78 | 709.235 | 735.56 | 926.64 | 769.985 | 744.01 | 680.4 | 703.915 | 648 | 725.9 | 55 | 608.685 | 664.85 | 648 | 729 | 617 | 597.8 | 729 | 485.5 | 707.615 | 567 | 743.5 | 646.58 | 793.8 | 729 | 825.5 | 552.5 | 686.15 | 700.66 | 55 | 926.64
2873 | 板式平焊法兰 | PN10 | 600 | RF | JB/T 81-2015 | S30408(06Cr19Ni10) | NB/T 47010 | 系列1 | 44.1 | 0.5 |  | 0 | 904.05 | 952.56 | 1088.9 | 923.5 | 890.5 | 992.5 | 948 | 919.88 | 947.5 | 964.025 | 927 | 827 | 837.9 | 919.705 | 1014.3 | 916 | 678.7 | 837.9 | 893.025 | 1036.5 | 1017.6 | 904.05 | 954 | 878.22 | 1212.75 | 821.63 | 965.35 | 1001.185 | 1261.26 | 1048.035 | 1012.675 | 926.1 | 958.11 | 882 | 988.1 | 55 | 1015.685 | 904.93 | 882 | 992.25 | 839.5 | 813.65 | 992.25 | 709 | 963.145 | 771.75 | 1012 | 880.0643 | 1080.45 | 992.25 | 1125 | 752 | 933.93 | 1017.61 | 55 | 1261.26
2874 | 板式平焊法兰 | PN16 | 10 | RF | JB/T 81-2015 | S30408(06Cr19Ni10) | NB/T 47010 | 系列1 | 0.54 | 0.5 |  | 0 | 11.07 | 36 | 12.95 | 13 | 16.5 | 17.5 | 13.5 | 14.03 | 12 | 13.83 | 13 | 26.5 | 11.545 | 11.785 | 12.7305 | 13.5 | 14.58 | 12.825 | 11.975 | 16 | 14.7 | 14.31 | 15 | 12.1 | 13.5 | 10.545 | 12.36 | 16.45 | 15.444 | 13.77 | 13.75 | 11.88 | 12.09 | 12.15 | 13.95 | 50 | 15.035 | 12.355 | 12 | 22.5 | 10 | 12.15 | 12.15 | 7.5 | 13.61 | 9.45 | 25.5 | 12.1254 | 13.5 | 13.5 | 14 | 20.5 | 11.97 | 14.71 | 7.5 | 50
2875 | 板式平焊法兰 | PN16 | 15 | RF | JB/T 81-2015 | S30408(06Cr19Ni10) | NB/T 47010 | 系列1 | 0.6 | 0.5 |  | 0 | 12.3 | 36 | 13.3 | 14.5 | 18.5 | 18 | 15 | 14.64 | 13.5 | 15.595 | 14.5 | 26.5 | 12.825 | 13.095 | 14.145 | 15 | 14.58 | 14.25 | 13.31 | 19.5 | 16.6 | 15.9 | 16.5 | 13.44 | 15 | 11.66 | 13.73 | 18.275 | 18.3 | 15.3 | 15.275 | 13.2 | 13.435 | 13.5 | 19.65 | 50 | 16.79 | 13.445 | 13.5 | 22.5 | 11 | 13.5 | 13.5 | 8.5 | 14.45 | 10.5 | 25.5 | 13.4682 | 14.4 | 15 | 15.5 | 24.5 | 13.3 | 16.615 | 8.5 | 50
2876 | 板式平焊法兰 | PN16 | 20 | RF | JB/T 81-2015 | S30408(06Cr19Ni10) | NB/T 47010 | 系列1 | 0.85 | 0.5 |  | 0 | 17.425 | 36 | 18.7 | 20.5 | 25.5 | 23 | 21.5 | 20.13 | 19 | 21.295 | 20.5 | 26.5 | 18.17 | 18.55 | 20.0388 | 21.5 | 21.06 | 20.19 | 18.855 | 25.5 | 21.75 | 18.7 | 23 | 19.045 | 21.25 | 16.315 | 19.45 | 25.895 | 24.31 | 21.675 | 21.64 | 18.7 | 19.03 | 19.125 | 20.5 | 31.5 | 22.4 | 18.645 | 19 | 22.5 | 16 | 19.15 | 19.125 | 11 | 20.47 | 14.875 | 30 | 19.085 | 20.4 | 21.25 | 19 | 26.5 | 18.84 | 21.765 | 11 | 36
2877 | 板式平焊法兰 | PN16 | 25 | RF | JB/T 81-2015 | S30408(06Cr19Ni10) | NB/T 47010 | 系列1 | 1.02 | 0.5 |  | 0 | 20.91 | 36 | 21.45 | 24.5 | 29 | 29.5 | 25.5 | 23.18 | 23 | 23.98 | 25 | 27 | 21.805 | 22.26 | 24.0465 | 25.5 | 22.68 | 24.225 | 22.625 | 28 | 26.7 | 22.44 | 27 | 22.85 | 27.5 | 19.48 | 23.345 | 31.07 | 29.172 | 26.01 | 25.97 | 22.44 | 22.835 | 22.95 | 24.85 | 30.5 | 25.43 | 22.375 | 23 | 22.95 | 19.5 | 22.95 | 22.95 | 13 | 24.56 | 17.85 | 34 | 22.898 | 24.48 | 25.5 | 20.5 | 30.5 | 22.605 | 26.675 | 13 | 36
2878 | 板式平焊法兰 | PN16 | 32 | RF | JB/T 81-2015 | S30408(06Cr19Ni10) | NB/T 47010 | 系列1 | 1.7 | 0.5 |  | 0 | 34.85 | 36.72 | 35.9 | 41 | 41.5 | 34 | 42.5 | 36.6 | 38 | 39.965 | 41.5 | 44.5 | 36.34 | 37.105 | 40.0775 | 40 | 25.92 | 40.375 | 37.705 | 44 | 41.1 | 37.4 | 43.5 | 38.085 | 46.75 | 32.145 | 38.905 | 51.78 | 48.62 | 43.35 | 43.28 | 37.4 | 38.06 | 38.25 | 39.75 | 70 | 41.715 | 37.295 | 38.5 | 38.25 | 32.5 | 38.25 | 38.25 | 22 | 41.665 | 29.75 | 38.5 | 38.165 | 40.8 | 42.5 | 27.5 | 34.5 | 37.675 | 41.09 | 22 | 70
2879 | 板式平焊法兰 | PN16 | 40 | RF | JB/T 81-2015 | S30408(06Cr19Ni10) | NB/T 47010 | 系列1 | 1.86 | 0.5 |  | 0 | 38.13 | 40.176 | 43.2 | 45 | 45 | 32.5 | 46.5 | 39.65 | 41.5 | 46.605 | 42.5 | 49 | 39.76 | 40.595 | 43.8495 | 40 | 28.625 | 44.175 | 41.255 | 46.5 | 47.4 | 40.92 | 47.5 | 41.67 | 52.25 | 35.125 | 42.565 | 56.655 | 53.196 | 47.43 | 47.355 | 40.92 | 41.64 | 41.85 | 45.3 | 70 | 48.57 | 40.355 | 42 | 41.85 | 35.5 | 41.85 | 41.85 | 26 | 53.09 | 32.55 | 42.5 | 41.7575 | 42.78 | 46.5 | 32.5 | 36.5 | 41.22 | 47.385 | 26 | 70
2880 | 板式平焊法兰 | PN16 | 50 | RF | JB/T 81-2015 | S30408(06Cr19Ni10) | NB/T 47010 | 系列1 | 2.46 | 0.5 |  | 0 | 50.43 | 53.136 | 50.95 | 59 | 58.5 | 44.5 | 61.5 | 53.07 | 55 | 60.365 | 56.5 | 64.5 | 52.585 | 53.69 | 57.9945 | 53 | 41.845 | 58.425 | 54.565 | 61.5 | 61.35 | 54.12 | 62.5 | 55.115 | 68.75 | 46.295 | 56.295 | 74.935 | 70.356 | 62.73 | 62.63 | 54.12 | 55.075 | 55.35 | 59.95 | 85 | 62.465 | 52.805 | 55.5 | 55.35 | 47 | 55.35 | 55.35 | 32.5 | 63.39 | 43.05 | 51 | 55.2307 | 56.58 | 61.5 | 41.5 | 46 | 54.52 | 61.34 | 32.5 | 85
2881 | 板式平焊法兰 | PN16 | 65 | RF | JB/T 81-2015 | S30408(06Cr19Ni10) | NB/T 47010 | 系列1 | 2.82 | 0.5 |  | 0 | 57.81 | 60.912 | 59.35 | 58.5 | 60.5 | 62 | 60.5 | 58.56 | 63 | 71.61 | 64.5 | 74 | 60.28 | 58.81 | 66.4815 | 60.5 | 47.97 | 46.885 | 62.55 | 67.5 | 74.75 | 62.04 | 61 | 63.18 | 77 | 53 | 64.535 | 85.9 | 80.652 | 71.91 | 71.795 | 62.04 | 61.265 | 63.45 | 67.3 | 70 | 76.085 | 59.855 | 63.5 | 63.45 | 54 | 57.1 | 63.45 | 41 | 62.38 | 49.35 | 60 | 63.3127 | 64.86 | 70.5 | 51.5 | 48.5 | 59.72 | 74.765 | 41 | 85.9
2882 | 板式平焊法兰 | PN16 | 80 | RF | JB/T 81-2015 | S30408(06Cr19Ni10) | NB/T 47010 | 系列1 | 3.23 | 0.5 |  | 0 | 66.215 | 69.768 | 70.45 | 67 | 64.5 | 72.5 | 69.5 | 67.1 | 72.5 | 80.16 | 71 | 85 | 61.37 | 67.36 | 66.861 | 65 | 54.94 | 76.715 | 71.64 | 77.5 | 81.15 | 71.06 | 70 | 64.325 | 88 | 60.635 | 73.92 | 75.655 | 92.378 | 78.33 | 75.785 | 71.06 | 70.175 | 64.6 | 73.9 | 70 | 84.18 | 64.8 | 64.5 | 72.675 | 61.5 | 65.4 | 72.675 | 46.5 | 71.45 | 56.525 | 68.5 | 64.4601 | 74.29 | 74.29 | 56 | 55.5 | 68.405 | 81.165 | 46.5 | 92.378
2883 | 板式平焊法兰 | PN16 | 100 | RF | JB/T 81-2015 | S30408(06Cr19Ni10) | NB/T 47010 | 系列1 | 4.16 | 0.5 |  | 0 | 85.28 | 89.856 | 82.9 | 86.5 | 82 | 89 | 89.5 | 86.62 | 89.5 | 99.525 | 91.5 | 78 | 79.04 | 86.755 | 86.112 | 83.5 | 70.76 | 79.04 | 84.24 | 100 | 101.9 | 89.44 | 90 | 82.845 | 115.5 | 77.95 | 93.13 | 97.44 | 118.976 | 100.88 | 97.605 | 87.36 | 90.38 | 83.2 | 93.2 | 70 | 104.46 | 83.46 | 83 | 93.6 | 79 | 84.25 | 93.6 | 56.5 | 92.02 | 72.8 | 88.5 | 83.019 | 95.68 | 95.68 | 70.5 | 71 | 88.1 | 101.895 | 56.5 | 118.976
2884 | 板式平焊法兰 | PN16 | 125 | RF | JB/T 81-2015 | S30408(06Cr19Ni10) | NB/T 47010 | 系列1 | 5.16 | 0.1 |  | 0 | 21.156 | 22.2912 | 20.48 | 21.4 | 20.3 | 22.8 | 22.2 | 21.594 | 22.2 | 25.858 | 23.8 | 19.4 | 19.608 | 21.522 | 21.3624 | 20.7 | 17.554 | 17.157 | 20.898 | 23.7 | 25.8 | 22.188 | 22.3 | 20.552 | 28.6 | 19.314 | 23.104 | 24.172 | 29.5152 | 25.026 | 24.213 | 21.672 | 22.421 | 20.64 | 23.13 | 13 | 27.388 | 20.705 | 20.6 | 23.22 | 19.6 | 20.9 | 23.22 | 13.7 | 22.828 | 18.06 | 21.9 | 20.5952 | 23.22 | 23.736 | 17.5 | 17.6 | 21.855 | 25.798 | 13 | 29.5152
2885 | 板式平焊法兰 | PN16 | 150 | RF | JB/T 81-2015 | S30408(06Cr19Ni10) | NB/T 47010 | 系列1 | 6.96 | 0.5 |  | 0 | 142.68 | 150.336 | 135.6 | 144.5 | 137 | 155 | 149.5 | 145.18 | 149.5 | 164.845 | 153 | 130.5 | 132.24 | 145.15 | 144.072 | 139.5 | 118.39 | 132.24 | 140.94 | 160 | 167.55 | 149.64 | 150.5 | 138.605 | 192.5 | 130.085 | 155.815 | 163.02 | 199.056 | 168.78 | 163.3 | 146.16 | 151.21 | 139.2 | 155.9 | 65 | 171.625 | 139.635 | 139 | 156.6 | 132.5 | 140.95 | 156.6 | 97.5 | 153.955 | 121.8 | 148 | 138.8961 | 156.6 | 160.08 | 118 | 119 | 147.395 | 167.555 | 65 | 199.056
2886 | 板式平焊法兰 | PN16 | 200 | RF | JB/T 81-2015 | S30408(06Cr19Ni10) | NB/T 47010 | 系列1 | 8.94 | 0.5 |  | 0 | 183.27 | 193.104 | 182.75 | 187.5 | 176 | 200.5 | 192 | 186.66 | 192 | 215.635 | 196.5 | 167.5 | 169.86 | 186.445 | 173.2348 | 179.5 | 152.07 | 169.86 | 181.035 | 205.5 | 215.6 | 192.21 | 193.5 | 178.035 | 244.75 | 166.955 | 200.145 | 209.4 | 255.684 | 216.795 | 209.755 | 187.74 | 194.23 | 178.8 | 200.3 | 26 | 225.69 | 179.36 | 179 | 201.15 | 170 | 173 | 201.15 | 125.5 | 195.25 | 156.45 | 190 | 178.4089 | 201.15 | 205.62 | 158 | 152.5 | 189.325 | 215.59 | 26 | 255.684
2887 | 板式平焊法兰 | PN16 | 250 | RF | JB/T 81-2015 | S30408(06Cr19Ni10) | NB/T 47010 | 系列1 | 13.2 | 0.5 |  | 0 | 270.6 | 285.12 | 257.8 | 276.5 | 260 | 294.5 | 284 | 265.96 | 283.5 | 321.515 | 277.5 | 247.5 | 250.8 | 275.285 | 255.783 | 264.5 | 203.15 | 250.8 | 267.3 | 303.5 | 321.35 | 283.8 | 285.5 | 262.87 | 363 | 246.275 | 288.95 | 309.175 | 377.52 | 320.1 | 303.115 | 277.2 | 286.78 | 264 | 295.75 | 24.5 | 337.735 | 264.825 | 264 | 297 | 251.5 | 255.4 | 297 | 197 | 288.29 | 231 | 280.5 | 263.422 | 297 | 297 | 237.5 | 225.5 | 279.545 | 321.37 | 24.5 | 377.52
2888 | 板式平焊法兰 | PN16 | 300 | RF | JB/T 81-2015 | S30408(06Cr19Ni10) | NB/T 47010 | 系列1 | 17.3 | 0.5 |  | 0 | 354.65 | 373.68 | 358.45 | 362 | 349.5 | 384.5 | 372 | 349.53 | 371.5 | 398.25 | 363.5 | 324.5 | 328.7 | 360.79 | 338.215 | 347 | 266.245 | 328.7 | 350.325 | 398 | 405.1 | 371.95 | 374.5 | 344.515 | 475.75 | 322.615 | 378.695 | 405.21 | 494.78 | 419.525 | 397.265 | 363.3 | 375.855 | 346 | 387.5 | 62.5 | 415.665 | 347.08 | 346 | 389.25 | 329.5 | 334.75 | 389.25 | 267 | 377.83 | 302.75 | 367.5 | 345.2385 | 389.25 | 389.25 | 325 | 295 | 366.37 | 405.12 | 62.5 | 494.78
2889 | 板式平焊法兰 | PN16 | 350 | RF | JB/T 81-2015 | S30408(06Cr19Ni10) | NB/T 47010 | 系列1 | 22.9 | 0.5 |  | 0 | 469.45 | 494.64 | 553.15 | 479.5 | 462.5 | 560 | 492.5 | 461.77 | 492 | 525.275 | 481.5 | 429.5 | 435.1 | 477.58 | 447.695 | 459.5 | 352.43 | 435.1 | 463.725 | 538 | 538.7 | 469.45 | 495.5 | 456.035 | 629.75 | 426.89 | 501.28 | 519.89 | 654.94 | 555.325 | 525.855 | 480.9 | 497.52 | 458 | 524.25 | 62.5 | 552.095 | 459.43 | 458 | 515.25 | 436 | 443.1 | 515.25 | 348.5 | 500.135 | 400.75 | 486.5 | 456.9927 | 561.05 | 515.25 | 578 | 390.5 | 484.965 | 538.685 | 62.5 | 654.94
2890 | 板式平焊法兰 | PN16 | 400 | RF | JB/T 81-2015 | S30408(06Cr19Ni10) | NB/T 47010 | 系列1 | 29.9 | 0.5 |  | 0 | 612.95 | 645.84 | 711.2 | 626 | 604 | 710 | 643 | 603.9 | 642.5 | 695.51 | 628.5 | 560.5 | 568.1 | 623.565 | 584.545 | 599.5 | 460.16 | 497.09 | 605.475 | 702.5 | 714.55 | 612.95 | 647 | 595.435 | 822.25 | 557.23 | 654.51 | 678.805 | 855.14 | 725.075 | 686.6 | 627.9 | 649.6 | 598 | 669.95 | 70 | 733.235 | 613.55 | 598 | 672.75 | 569.5 | 578.55 | 672.75 | 448.5 | 653.015 | 523.25 | 635.5 | 596.6854 | 732.55 | 672.75 | 712 | 510 | 633.205 | 714.555 | 70 | 855.14
2891 | 板式平焊法兰 | PN16 | 450 | RF | JB/T 81-2015 | S30408(06Cr19Ni10) | NB/T 47010 | 系列1 | 38 | 0.5 |  | 0 | 779 | 820.8 | 919.1 | 796 | 767.5 | 845 | 817 | 768.6 | 816 | 884.295 | 799 | 712.5 | 722 | 792.49 | 742.9 | 789.5 | 584.82 | 631.75 | 769.5 | 893 | 916 | 779 | 822 | 756.745 | 1045 | 708.05 | 831.82 | 862.695 | 1060.2 | 903.07 | 872.6 | 798 | 825.58 | 760 | 851.4 | 62.5 | 932.415 | 779.76 | 760 | 855 | 723.5 | 701.1 | 855 | 565.5 | 829.92 | 665 | 807.5 | 758.3342 | 931 | 855 | 910 | 648 | 804.745 | 916 | 62.5 | 1060.2
2892 | 板式平焊法兰 | PN16 | 500 | RF | JB/T 81-2015 | S30408(06Cr19Ni10) | NB/T 47010 | 系列1 | 54.4 | 0.5 |  | 0 | 1115.2 | 1175.04 | 1278.7 | 1139 | 1098.5 | 1215.5 | 1169.5 | 1098 | 1168.5 | 1251.205 | 1143.5 | 1020 | 1033.6 | 1134.51 | 1063.52 | 1130 | 837.215 | 1033.6 | 1101.6 | 1278.5 | 1294.45 | 1115.2 | 1177 | 1083.335 | 1360 | 1013.42 | 1190.815 | 1235.015 | 1517.76 | 1292.815 | 1249.2 | 1142.4 | 1181.885 | 1088 | 1218.85 | 62.5 | 1327.245 | 1116.29 | 1088 | 1224 | 1036 | 1003.7 | 1224 | 803 | 1188.095 | 952 | 1156 | 1085.61 | 1332.8 | 1224 | 1266 | 928 | 1152.055 | 1294.435 | 62.5 | 1517.76
2893 | 板式平焊法兰 | PN16 | 600 | RF | JB/T 81-2015 | S30408(06Cr19Ni10) | NB/T 47010 | 系列1 | 88 | 0.5 |  | 0 | 1804 | 1900.8 | 1818.65 | 1842.5 | 1777 | 1972.5 | 1892 | 1776.93 | 1890 | 1950.52 | 1850 | 1650 | 1672 | 1835.24 | 1720.4 | 1828 | 1354.32 | 1672 | 1782 | 2068 | 1942.45 | 1804 | 1903.5 | 1752.455 | 2200 | 1639.05 | 1926.32 | 1997.82 | 2455.2 | 2091.32 | 2020.76 | 1848 | 1911.875 | 1760 | 1971.65 | 62.5 | 2035.655 | 1805.76 | 1760 | 1980 | 1675.5 | 1623.6 | 1980 | 1270.5 | 1921.92 | 1540 | 1870 | 1756.1352 | 2156 | 1980 | 1899 | 1500.5 | 1863.62 | 1942.435 | 62.5 | 2455.2
2894 | 板式平焊法兰 | PN25 | 10 | RF | JB/T 81-2015 | S30408(06Cr19Ni10) | NB/T 47010 | 系列1 | 0.54 | 0.5 |  | 0 | 11.07 | 36 | 12.7 | 13 | 16.5 | 17.5 | 13.5 | 14.03 | 12 | 14.395 | 13 | 26.5 | 11.545 | 11.785 | 12.7305 | 13.5 | 19.44 | 12.825 | 11.975 | 16 | 15.3 | 14.31 | 15 | 12.1 | 13.5 | 10.545 | 12.36 | 16.45 | 15.25 | 13.77 | 13.75 | 11.88 | 12.09 | 12.15 | 13.15 | 57.5 | 14.03 | 12.355 | 12 | 22.5 | 10 | 12.15 | 12.15 | 7.5 | 13.61 | 9.45 | 27 | 12.1254 | 13.5 | 13.5 | 14 | 20.5 | 11.97 | 15.28 | 7.5 | 57.5
2895 | 板式平焊法兰 | PN25 | 15 | RF | JB/T 81-2015 | S30408(06Cr19Ni10) | NB/T 47010 | 系列1 | 0.6 | 0.5 |  | 0 | 12.3 | 36 | 15.1 | 14.5 | 18.5 | 18 | 15 | 14.64 | 13.5 | 16.7 | 14.5 | 26.5 | 12.825 | 13.095 | 14.145 | 15 | 19.44 | 14.25 | 13.31 | 19.5 | 17.55 | 15.9 | 16.5 | 13.44 | 15 | 11.66 | 13.73 | 18.275 | 16.4 | 15.3 | 15.275 | 13.2 | 13.435 | 13.5 | 19.35 | 57.5 | 21.775 | 13.445 | 13.5 | 22.5 | 11 | 13.5 | 13.5 | 8.5 | 14.45 | 10.5 | 27 | 13.4682 | 14.4 | 15 | 15.5 | 24.5 | 13.3 | 17.56 | 8.5 | 57.5
2896 | 板式平焊法兰 | PN25 | 20 | RF | JB/T 81-2015 | S30408(06Cr19Ni10) | NB/T 47010 | 系列1 | 0.85 | 0.5 |  | 0 | 17.425 | 36 | 21.6 | 20.5 | 25.5 | 22.5 | 21.5 | 20.13 | 19 | 22.425 | 20.5 | 26.5 | 18.17 | 18.55 | 20.0388 | 21.5 | 20.25 | 20.19 | 18.855 | 25.5 | 23 | 18.7 | 23 | 19.045 | 21.25 | 16.315 | 19.45 | 25.895 | 24.295 | 21.675 | 21.64 | 18.7 | 19.03 | 19.125 | 20.6 | 52.5 | 20.065 | 18.645 | 19 | 22.5 | 16 | 19.15 | 19.125 | 11 | 20.47 | 14.875 | 31.5 | 19.085 | 20.4 | 21.25 | 19 | 26.5 | 18.84 | 22.975 | 11 | 52.5
2897 | 板式平焊法兰 | PN25 | 25 | RF | JB/T 81-2015 | S30408(06Cr19Ni10) | NB/T 47010 | 系列1 | 1.02 | 0.5 |  | 0 | 20.91 | 36 | 21.25 | 24.5 | 29 | 25.5 | 25.5 | 23.18 | 23 | 25.74 | 25 | 27 | 21.805 | 22.26 | 24.0465 | 25.5 | 22.68 | 24.225 | 22.625 | 28 | 26.8 | 22.44 | 27 | 22.85 | 27.5 | 19.48 | 23.345 | 31.07 | 25.43 | 26.01 | 25.97 | 22.44 | 22.835 | 22.95 | 26.15 | 75 | 27.765 | 22.375 | 23 | 22.95 | 19.5 | 22.95 | 22.95 | 13 | 24.56 | 17.85 | 36 | 22.898 | 24.48 | 25.5 | 20.5 | 30.5 | 22.605 | 26.825 | 13 | 75
2898 | 板式平焊法兰 | PN25 | 32 | RF | JB/T 81-2015 | S30408(06Cr19Ni10) | NB/T 47010 | 系列1 | 1.7 | 0.5 |  | 0 | 34.85 | 36.72 | 43.2 | 41 | 41.5 | 34 | 42.5 | 36.6 | 38 | 42.405 | 41.5 | 44.5 | 36.34 | 37.105 | 40.0775 | 40 | 26.165 | 40.375 | 37.705 | 44 | 44.55 | 37.4 | 43.5 | 38.085 | 46.75 | 32.145 | 38.905 | 51.78 | 48.335 | 43.35 | 43.28 | 37.4 | 38.06 | 38.25 | 39.75 | 60 | 38.3 | 37.295 | 38.5 | 38.25 | 32.5 | 38.25 | 38.25 | 22 | 80.64 | 29.75 | 38.5 | 38.165 | 40.8 | 42.5 | 27.5 | 34.5 | 37.675 | 44.57 | 22 | 80.64
2899 | 板式平焊法兰 | PN25 | 40 | RF | JB/T 81-2015 | S30408(06Cr19Ni10) | NB/T 47010 | 系列1 | 1.86 | 0.5 |  | 0 | 38.13 | 40.176 | 43.2 | 45 | 45 | 35.5 | 46.5 | 39.65 | 41.5 | 51.505 | 42.5 | 49 | 39.76 | 40.595 | 43.8495 | 40 | 28.625 | 44.175 | 41.255 | 46.5 | 52.35 | 40.92 | 47.5 | 41.67 | 52.25 | 35.125 | 42.565 | 56.655 | 49.475 | 47.43 | 47.355 | 40.92 | 41.64 | 41.85 | 45.3 | 67.5 | 51.795 | 40.355 | 42 | 41.85 | 35.5 | 41.85 | 41.85 | 26 | 112 | 32.55 | 45 | 41.7575 | 42.78 | 46.5 | 32.5 | 36.5 | 41.22 | 52.36 | 26 | 112
2900 | 板式平焊法兰 | PN25 | 50 | RF | JB/T 81-2015 | S30408(06Cr19Ni10) | NB/T 47010 | 系列1 | 2.46 | 0.5 |  | 0 | 50.43 | 53.136 | 54 | 59 | 58.5 | 44.5 | 61.5 | 53.07 | 55 | 62.125 | 56.5 | 64.5 | 52.585 | 53.69 | 57.9945 | 53 | 41.845 | 58.425 | 54.565 | 61.5 | 63.1 | 54.12 | 62.5 | 55.115 | 68.75 | 46.295 | 56.295 | 74.935 | 61.66 | 62.73 | 62.63 | 54.12 | 55.075 | 55.35 | 59.95 | 90 | 63.64 | 52.805 | 55.5 | 55.35 | 47 | 55.35 | 55.35 | 34 | 140.225 | 43.05 | 54 | 55.2307 | 56.58 | 61.5 | 44.5 | 46 | 54.52 | 63.115 | 34 | 140.225
2901 | 板式平焊法兰 | PN25 | 65 | RF | JB/T 81-2015 | S30408(06Cr19Ni10) | NB/T 47010 | 系列1 | 3.13 | 0.5 |  | 0 | 64.165 | 67.608 | 68.2 | 65 | 67 | 68 | 67.5 | 65.27 | 70 | 75.71 | 72 | 82 | 66.905 | 65.275 | 73.7897 | 67.5 | 53.24 | 52.035 | 69.425 | 75 | 76.55 | 68.86 | 67.5 | 70.125 | 85.25 | 58.77 | 71.63 | 95.34 | 83.15 | 79.815 | 79.685 | 68.86 | 68 | 70.425 | 73.2 | 85 | 70.06 | 66.435 | 70.5 | 70.425 | 59.5 | 63.4 | 70.425 | 45 | 69.235 | 54.775 | 70.5 | 70.2723 | 71.99 | 78.25 | 63 | 53.5 | 66.285 | 76.54 | 45 | 95.34
2902 | 板式平焊法兰 | PN25 | 80 | RF | JB/T 81-2015 | S30408(06Cr19Ni10) | NB/T 47010 | 系列1 | 3.94 | 0.5 |  | 0 | 80.77 | 85.104 | 90.55 | 82 | 78.5 | 85.5 | 84.5 | 82.35 | 88 | 92.82 | 86.5 | 103.5 | 74.86 | 82.17 | 81.558 | 79 | 67.02 | 93.575 | 87.39 | 94.5 | 94.25 | 86.68 | 85 | 78.46 | 107.25 | 73.855 | 90.165 | 92.285 | 103.595 | 95.545 | 92.44 | 86.68 | 85.6 | 78.8 | 88.25 | 60 | 84.645 | 79.045 | 79 | 88.65 | 75 | 79.8 | 88.65 | 52.5 | 87.155 | 68.95 | 88.5 | 78.6248 | 90.62 | 90.62 | 78.5 | 67.5 | 83.44 | 94.26 | 52.5 | 107.25
2903 | 板式平焊法兰 | PN25 | 100 | RF | JB/T 81-2015 | S30408(06Cr19Ni10) | NB/T 47010 | 系列1 | 5.79 | 0.5 |  | 0 | 118.695 | 125.064 | 120.7 | 120 | 114 | 128 | 124.5 | 120.78 | 124.5 | 132.505 | 127 | 108.5 | 110.01 | 120.75 | 119.853 | 116 | 98.49 | 110.01 | 117.25 | 139 | 134.05 | 124.485 | 125.5 | 115.305 | 159.5 | 108.3 | 129.625 | 135.615 | 139.91 | 140.41 | 135.845 | 121.59 | 125.795 | 115.8 | 129.75 | 82.5 | 132.895 | 116.16 | 116 | 130.275 | 110.5 | 117.25 | 130.275 | 78 | 128.075 | 101.325 | 130.5 | 115.5471 | 133.17 | 133.17 | 113.5 | 99 | 122.62 | 134.06 | 78 | 159.5
2904 | 板式平焊法兰 | PN25 | 125 | RF | JB/T 81-2015 | S30408(06Cr19Ni10) | NB/T 47010 | 系列1 | 7.86 | 0.1 |  | 0 | 32.226 | 33.9552 | 31.3 | 32.6 | 31 | 34.6 | 33.8 | 32.696 | 33.8 | 36.593 | 36.2 | 29.5 | 29.868 | 32.784 | 32.5404 | 31.5 | 26.74 | 26.135 | 31.833 | 36.2 | 36.85 | 33.798 | 34 | 31.305 | 43.45 | 29.369 | 35.193 | 36.82 | 37.756 | 38.121 | 36.883 | 33.012 | 34.153 | 31.44 | 35.22 | 14 | 37.235 | 31.538 | 31.4 | 35.37 | 29.9 | 31.83 | 35.37 | 21.2 | 34.773 | 27.51 | 35.4 | 31.3707 | 35.37 | 36.156 | 29.2 | 26.9 | 33.291 | 36.849 | 14 | 43.45
2905 | 板式平焊法兰 | PN25 | 150 | RF | JB/T 81-2015 | S30408(06Cr19Ni10) | NB/T 47010 | 系列1 | 10.1 | 0.5 |  | 0 | 207.05 | 218.16 | 196.5 | 209.5 | 199 | 223.5 | 217 | 210.45 | 217 | 230.275 | 222 | 189.5 | 191.9 | 210.635 | 209.07 | 202.5 | 171.8 | 191.9 | 204.525 | 232.5 | 234.3 | 217.15 | 218.5 | 201.135 | 277.75 | 188.55 | 226.115 | 236.57 | 243.235 | 244.925 | 236.97 | 212.1 | 219.43 | 202 | 226.3 | 23 | 230.615 | 202.63 | 202 | 227.25 | 192 | 204.55 | 227.25 | 136.5 | 223.41 | 176.75 | 227.5 | 201.5574 | 227.25 | 232.3 | 186 | 172.5 | 213.895 | 234.3 | 23 | 277.75
2906 | 板式平焊法兰 | PN25 | 200 | RF | JB/T 81-2015 | S30408(06Cr19Ni10) | NB/T 47010 | 系列1 | 13.3 | 0.5 |  | 0 | 272.65 | 287.28 | 283.7 | 278.5 | 262 | 292.5 | 286 | 278.16 | 285.5 | 309.115 | 292.5 | 249.5 | 252.7 | 277.37 | 257.7208 | 266.5 | 226.235 | 252.7 | 269.325 | 306 | 315.4 | 285.95 | 287.5 | 264.86 | 365.75 | 248.135 | 297.755 | 311.52 | 333.06 | 322.525 | 312.05 | 279.3 | 288.955 | 266 | 298 | 23.5 | 296.83 | 266.83 | 266 | 299.25 | 253 | 257.35 | 299.25 | 180.5 | 290.47 | 232.75 | 299.5 | 265.4162 | 299.25 | 305.9 | 249.5 | 227 | 281.66 | 315.39 | 23.5 | 365.75
2907 | 板式平焊法兰 | PN25 | 250 | RF | JB/T 81-2015 | S30408(06Cr19Ni10) | NB/T 47010 | 系列1 | 19 | 0.5 |  | 0 | 389.5 | 410.4 | 395.1 | 398 | 374.5 | 407.5 | 408.5 | 384.3 | 408 | 427.22 | 399.5 | 356.5 | 361 | 396.245 | 368.1725 | 381 | 292.41 | 361 | 384.75 | 437 | 431.85 | 408.5 | 411 | 378.37 | 522.5 | 354.27 | 415.91 | 445.03 | 457.97 | 460.75 | 436.3 | 399 | 412.79 | 380 | 425.7 | 75 | 420.92 | 381.19 | 380 | 427.5 | 362 | 367.65 | 427.5 | 281 | 414.96 | 332.5 | 427.5 | 379.1646 | 427.5 | 427.5 | 344 | 324 | 402.375 | 431.835 | 75 | 522.5
2908 | 板式平焊法兰 | PN25 | 300 | RF | JB/T 81-2015 | S30408(06Cr19Ni10) | NB/T 47010 | 系列1 | 24.8 | 0.5 |  | 0 | 508.4 | 535.68 | 523.55 | 519 | 501 | 549 | 533 | 500.2 | 532.5 | 570.435 | 521.5 | 465 | 471.2 | 517.205 | 484.84 | 497.5 | 381.67 | 471.2 | 502.2 | 570.5 | 579.7 | 533.2 | 536.5 | 493.875 | 682 | 462.265 | 542.87 | 580.88 | 610.605 | 601.4 | 569.485 | 520.8 | 538.8 | 496 | 555.65 | 60 | 557.775 | 497.55 | 496 | 558 | 472 | 479.9 | 558 | 371 | 541.63 | 434 | 558 | 494.9121 | 558 | 558 | 456 | 423 | 525.2 | 579.685 | 60 | 682
2909 | 板式平焊法兰 | PN25 | 350 | RF | JB/T 81-2015 | S30408(06Cr19Ni10) | NB/T 47010 | 系列1 | 35.2 | 0.5 |  | 0 | 721.6 | 760.32 | 829.7 | 737 | 711 | 763.5 | 757 | 711.87 | 756 | 795.8 | 740 | 660 | 668.8 | 734.095 | 688.16 | 706 | 541.73 | 668.8 | 712.8 | 827 | 810.05 | 721.6 | 761.5 | 700.985 | 968 | 655.915 | 770.53 | 799.13 | 949.55 | 853.6 | 808.305 | 739.2 | 764.75 | 704 | 788.65 | 30.5 | 693.695 | 706.2 | 704 | 792 | 670.5 | 681.1 | 792 | 506 | 768.77 | 616 | 792 | 702.4571 | 862.4 | 792 | 867 | 600.5 | 745.45 | 810.06 | 30.5 | 968
2910 | 板式平焊法兰 | PN25 | 400 | RF | JB/T 81-2015 | S30408(06Cr19Ni10) | NB/T 47010 | 系列1 | 49.9 | 0.5 |  | 0 | 1022.95 | 1077.84 | 1064.4 | 1044.5 | 1007.5 | 1104 | 1073 | 1007.72 | 1072 | 1088.66 | 1049 | 935.5 | 948.1 | 1040.665 | 975.545 | 1000.5 | 767.96 | 829.59 | 1010.475 | 1172.5 | 1109.7 | 1022.95 | 1079.5 | 993.72 | 1372.25 | 929.63 | 1092.31 | 1132.855 | 1242.925 | 1210.075 | 1145.865 | 1047.9 | 1084.12 | 998 | 1118.05 | 31.5 | 1029.335 | 1023.95 | 998 | 1122.75 | 950.5 | 965.55 | 1122.75 | 673 | 1089.815 | 873.25 | 1123 | 995.8068 | 1222.55 | 1122.75 | 1088 | 851 | 1056.755 | 1109.725 | 31.5 | 1372.25
2911 | 板式平焊法兰 | PN25 | 450 | RF | JB/T 81-2015 | S30408(06Cr19Ni10) | NB/T 47010 | 系列1 | 59.3 | 0.5 |  | 0 | 1215.65 | 1280.88 | 1248.85 | 1241.5 | 1197.5 | 1293.5 | 1275 | 1197.43 | 1274 | 1293.63 | 1246.5 | 1112 | 1126.7 | 1236.7 | 1159.315 | 1231.5 | 912.625 | 985.865 | 1200.825 | 1393.5 | 1303.2 | 1215.65 | 1283 | 1180.915 | 1482.5 | 1104.655 | 1298.075 | 1346.26 | 1459.9 | 1409.265 | 1361.72 | 1245.3 | 1288.34 | 1186 | 1328.65 | 90 | 1222.58 | 1216.835 | 1186 | 1334.25 | 1129 | 1094.1 | 1334.25 | 778 | 1295.11 | 1037.75 | 1334.5 | 1183.3949 | 1452.85 | 1334.25 | 1276 | 1011.5 | 1255.825 | 1303.19 | 90 | 1482.5
2912 | 板式平焊法兰 | PN25 | 500 | RF | JB/T 81-2015 | S30408(06Cr19Ni10) | NB/T 47010 | 系列1 | 75.2 | 0.5 |  | 0 | 1541.6 | 1624.32 | 1678.3 | 1574.5 | 1518.5 | 1663.5 | 1617 | 1520.12 | 1615.5 | 1643.35 | 1581 | 1410 | 1428.8 | 1568.295 | 1470.16 | 1562 | 1157.33 | 1428.8 | 1522.8 | 1767 | 1682.95 | 1541.6 | 1627 | 1497.555 | 1880 | 1400.715 | 1646.13 | 1707.23 | 1907.995 | 1787.13 | 1726.835 | 1579.2 | 1633.785 | 1504 | 1684.9 | 85 | 1530.34 | 1543.105 | 1504 | 1692 | 1432 | 1387.45 | 1692 | 1048.5 | 1642.37 | 1316 | 1692 | 1500.6999 | 1842.4 | 1692 | 1661.5 | 1282.5 | 1592.55 | 1682.945 | 85 | 1907.995
2913 | 板式平焊法兰 | PN25 | 600 | RF | JB/T 81-2015 | S30408(06Cr19Ni10) | NB/T 47010 | 系列1 | 111 | 0.5 |  | 0 | 2275.5 | 2397.6 | 2405.4 | 2324 | 2241.5 | 2434 | 2386.5 | 2245.41 | 2384.5 | 2425.35 | 2333.5 | 2081.5 | 2109 | 2314.905 | 2170.05 | 2305.5 | 1708.29 | 2109 | 2247.75 | 2608.5 | 2686.85 | 2275.5 | 2401.5 | 2210.485 | 2775 | 2067.31 | 2429.79 | 2519.98 | 2925.97 | 2637.915 | 2548.915 | 2331 | 2411.57 | 2220 | 2486.95 | 25.5 | 2547.315 | 2277.72 | 2220 | 2497.5 | 2113.5 | 2047.95 | 2497.5 | 1680 | 2424.24 | 1942.5 | 2497.5 | 2215.127 | 2719.5 | 2497.5 | 2522.5 | 1893 | 2350.705 | 2686.865 | 25.5 | 2925.97
2914 | 板式平焊法兰 | PN40 | 10 | RF | JB/T 81-2015 | S30408(06Cr19Ni10) | NB/T 47010 | 系列1 | 0.54 | 0.5 |  | 0 | 11.07 | 36 | 13.335 | 13 | 16.5 | 17.5 | 13.5 | 14.03 | 12 | 14.395 | 13 | 26.5 | 11.545 | 11.785 | 12.7305 | 13.5 | 19.44 | 12.825 | 11.975 | 16 | 14.95 | 14.31 | 15 | 12.1 | 13.5 | 10.545 | 12.36 | 16.45 | 15.25 | 13.77 | 13.75 | 11.88 | 12.09 | 12.15 | 13.15 | 26 | 16.06 | 12.355 | 12 | 22.5 | 10 | 12.15 | 12.15 | 8 | 13.61 | 9.45 | 25.5 | 12.1254 | 13.5 | 13.5 | 14 | 20.5 | 11.97 | 14.945 | 8 | 36
2915 | 板式平焊法兰 | PN40 | 15 | RF | JB/T 81-2015 | S30408(06Cr19Ni10) | NB/T 47010 | 系列1 | 0.6 | 0.5 |  | 0 | 12.3 | 36 | 15.855 | 14.5 | 18.5 | 18 | 15 | 14.64 | 13.5 | 16.7 | 14.5 | 26.5 | 12.825 | 13.095 | 14.145 | 15 | 19.44 | 14.25 | 13.31 | 19.5 | 16.6 | 15.9 | 16.5 | 13.44 | 15 | 11.66 | 13.73 | 18.275 | 16.4 | 15.3 | 15.275 | 13.2 | 13.435 | 13.5 | 19.35 | 82.5 | 16.43 | 13.445 | 13.5 | 22.5 | 11 | 13.5 | 13.5 | 9 | 14.45 | 10.5 | 25.5 | 13.4682 | 14.4 | 15 | 15.5 | 24.5 | 13.3 | 16.61 | 9 | 82.5
2916 | 板式平焊法兰 | PN40 | 20 | RF | JB/T 81-2015 | S30408(06Cr19Ni10) | NB/T 47010 | 系列1 | 0.85 | 0.5 |  | 0 | 17.425 | 36 | 22.68 | 20.5 | 25.5 | 21.5 | 21.5 | 20.13 | 19 | 22.425 | 20.5 | 26.5 | 18.17 | 18.55 | 20.0388 | 21.5 | 22.68 | 20.19 | 18.855 | 25.5 | 23.5 | 18.7 | 23 | 19.045 | 21.25 | 16.315 | 19.45 | 25.895 | 24.295 | 21.675 | 21.64 | 18.7 | 19.03 | 19.125 | 20.6 | 70 | 24.85 | 18.645 | 19 | 22.5 | 16 | 19.15 | 19.125 | 11.5 | 20.47 | 14.875 | 30 | 19.085 | 20.4 | 21.25 | 19 | 26.5 | 18.84 | 23.52 | 11.5 | 70
2917 | 板式平焊法兰 | PN40 | 25 | RF | JB/T 81-2015 | S30408(06Cr19Ni10) | NB/T 47010 | 系列1 | 1.02 | 0.5 |  | 0 | 20.91 | 36 | 22.315 | 24.5 | 29 | 24.5 | 25.5 | 23.18 | 23 | 25.74 | 25 | 27 | 21.805 | 22.26 | 24.0465 | 25.5 | 24.3 | 24.225 | 22.625 | 28 | 28.2 | 22.44 | 27 | 22.85 | 22.5 | 19.48 | 23.345 | 31.07 | 25.43 | 26.01 | 25.97 | 22.44 | 22.835 | 22.95 | 26.15 | 23 | 26.135 | 22.375 | 23 | 22.95 | 19.5 | 22.95 | 22.95 | 12.5 | 24.56 | 17.85 | 34 | 22.898 | 24.48 | 25.5 | 20.5 | 30.5 | 22.605 | 28.225 | 12.5 | 36
2918 | 板式平焊法兰 | PN40 | 32 | RF | JB/T 81-2015 | S30408(06Cr19Ni10) | NB/T 47010 | 系列1 | 1.7 | 0.5 |  | 0 | 34.85 | 36.72 | 45.36 | 41 | 41.5 | 34 | 42.5 | 36.6 | 38 | 42.405 | 41.5 | 44.5 | 36.34 | 37.105 | 40.0775 | 40 | 26.165 | 40.375 | 37.705 | 44 | 47.1 | 37.4 | 43.5 | 38.085 | 38.25 | 32.145 | 38.905 | 51.78 | 48.335 | 43.35 | 43.28 | 37.4 | 38.06 | 38.25 | 39.75 | 80 | 38.92 | 37.295 | 38.5 | 38.25 | 32.5 | 38.25 | 38.25 | 23 | 84.225 | 29.75 | 38.5 | 38.165 | 40.8 | 42.5 | 27.5 | 34.5 | 37.675 | 47.09 | 23 | 84.225
2919 | 板式平焊法兰 | PN40 | 40 | RF | JB/T 81-2015 | S30408(06Cr19Ni10) | NB/T 47010 | 系列1 | 1.86 | 0.5 |  | 0 | 38.13 | 40.176 | 45.36 | 45 | 45 | 35.5 | 46.5 | 39.65 | 41.5 | 51.505 | 42.5 | 49 | 39.76 | 40.595 | 43.8495 | 40 | 28.625 | 44.175 | 41.255 | 46.5 | 51.5 | 40.92 | 47.5 | 41.67 | 42.75 | 35.125 | 42.565 | 56.655 | 49.475 | 47.43 | 47.355 | 40.92 | 41.64 | 41.85 | 45.3 | 60 | 54.77 | 40.355 | 42 | 41.85 | 35.5 | 41.85 | 41.85 | 25.5 | 114.24 | 32.55 | 42.5 | 41.7575 | 42.78 | 46.5 | 32.5 | 36.5 | 41.22 | 51.5 | 25.5 | 114.24
2920 | 板式平焊法兰 | PN40 | 50 | RF | JB/T 81-2015 | S30408(06Cr19Ni10) | NB/T 47010 | 系列1 | 2.46 | 0.5 |  | 0 | 50.43 | 53.136 | 56.7 | 59 | 58.5 | 44.5 | 61.5 | 53.07 | 55 | 62.125 | 56.5 | 64.5 | 52.585 | 53.69 | 57.9945 | 53 | 41.845 | 58.425 | 54.565 | 61.5 | 68.1 | 54.12 | 62.5 | 55.115 | 56.25 | 46.295 | 56.295 | 74.935 | 61.66 | 62.73 | 62.63 | 54.12 | 55.075 | 55.35 | 59.95 | 55 | 62.405 | 52.805 | 55.5 | 55.35 | 47 | 55.35 | 55.35 | 32.5 | 133.28 | 43.05 | 51 | 55.2307 | 56.58 | 61.5 | 44.5 | 46 | 54.52 | 68.11 | 32.5 | 133.28
2921 | 板式平焊法兰 | PN40 | 65 | RF | JB/T 81-2015 | S30408(06Cr19Ni10) | NB/T 47010 | 系列1 | 3.13 | 0.5 |  | 0 | 64.165 | 67.608 | 71.61 | 65 | 67 | 68 | 67.5 | 65.27 | 70 | 75.71 | 72 | 82 | 66.905 | 65.275 | 73.7897 | 67.5 | 53.24 | 52.035 | 69.425 | 75 | 86.65 | 68.86 | 67.5 | 70.125 | 69.75 | 58.77 | 71.63 | 95.34 | 83.15 | 79.815 | 79.685 | 68.86 | 68 | 70.425 | 73.2 | 55 | 79.4 | 66.435 | 70.5 | 70.425 | 59.5 | 63.4 | 70.425 | 45.5 | 69.235 | 54.775 | 66.5 | 70.2723 | 71.99 | 78.25 | 63 | 53.5 | 66.285 | 86.63 | 45.5 | 95.34
2922 | 板式平焊法兰 | PN40 | 80 | RF | JB/T 81-2015 | S30408(06Cr19Ni10) | NB/T 47010 | 系列1 | 3.94 | 0.5 |  | 0 | 80.77 | 85.104 | 95.08 | 82 | 78.5 | 84.5 | 84.5 | 82.35 | 88 | 92.82 | 86.5 | 103.5 | 74.86 | 82.17 | 81.558 | 79 | 67.02 | 93.575 | 87.39 | 94.5 | 98.25 | 86.68 | 85 | 78.46 | 87.75 | 73.855 | 90.165 | 92.285 | 103.595 | 95.545 | 92.44 | 86.68 | 85.6 | 78.8 | 88.25 | 55 | 102.7 | 79.045 | 79 | 88.65 | 75 | 79.8 | 88.65 | 53.5 | 87.155 | 68.95 | 83.5 | 78.6248 | 90.62 | 90.62 | 78.5 | 67.5 | 83.44 | 98.245 | 53.5 | 103.595
2923 | 板式平焊法兰 | PN40 | 100 | RF | JB/T 81-2015 | S30408(06Cr19Ni10) | NB/T 47010 | 系列1 | 5.79 | 0.5 |  | 0 | 118.695 | 125.064 | 126.735 | 120 | 114 | 76.5 | 124.5 | 120.78 | 124.5 | 132.505 | 127 | 108.5 | 110.01 | 120.75 | 119.853 | 116 | 98.49 | 110.01 | 117.25 | 139 | 144.4 | 124.485 | 125.5 | 115.305 | 130.5 | 108.3 | 129.625 | 135.615 | 139.91 | 140.41 | 135.845 | 121.59 | 125.795 | 115.8 | 129.75 | 52.5 | 159.905 | 116.16 | 116 | 130.275 | 110.5 | 117.25 | 130.275 | 76.5 | 128.075 | 101.325 | 123 | 115.5471 | 133.17 | 133.17 | 113.5 | 99 | 122.62 | 144.405 | 52.5 | 159.905
2924 | 板式平焊法兰 | PN40 | 125 | RF | JB/T 81-2015 | S30408(06Cr19Ni10) | NB/T 47010 | 系列1 | 7.86 | 0.1 |  | 0 | 32.226 | 33.9552 | 32.865 | 32.6 | 31 | 34.6 | 33.8 | 32.696 | 33.8 | 36.593 | 36.2 | 29.5 | 29.868 | 32.784 | 32.5404 | 31.5 | 26.74 | 26.135 | 31.833 | 36.2 | 39.21 | 33.798 | 34 | 31.305 | 35.55 | 29.369 | 35.193 | 36.82 | 37.756 | 38.121 | 36.883 | 33.012 | 34.153 | 31.44 | 35.22 | 12 | 31.981 | 31.538 | 31.4 | 35.37 | 29.9 | 31.83 | 35.37 | 20.6 | 34.773 | 27.51 | 33.4 | 31.3707 | 35.37 | 36.156 | 29.2 | 26.9 | 33.291 | 39.21 | 12 | 39.21
2925 | 板式平焊法兰 | PN40 | 150 | RF | JB/T 81-2015 | S30408(06Cr19Ni10) | NB/T 47010 | 系列1 | 10.1 | 0.5 |  | 0 | 207.05 | 218.16 | 206.325 | 209.5 | 199 | 223.5 | 217 | 210.45 | 217 | 230.275 | 222 | 189.5 | 191.9 | 210.635 | 209.07 | 202.5 | 171.8 | 191.9 | 204.525 | 232.5 | 251.9 | 217.15 | 218.5 | 201.135 | 227.25 | 188.55 | 226.115 | 236.57 | 243.235 | 244.925 | 236.97 | 212.1 | 219.43 | 202 | 226.3 | 30.5 | 205.475 | 202.63 | 202 | 227.25 | 192 | 204.55 | 227.25 | 134.5 | 223.41 | 176.75 | 214.5 | 201.5574 | 227.25 | 232.3 | 186 | 172.5 | 213.895 | 251.91 | 30.5 | 251.91
2926 | 板式平焊法兰 | PN40 | 200 | RF | JB/T 81-2015 | S30408(06Cr19Ni10) | NB/T 47010 | 系列1 | 16.9 | 0.5 |  | 0 | 346.45 | 365.04 | 297.885 | 354 | 333 | 360 | 363.5 | 351.36 | 363 | 392.785 | 371.5 | 317 | 321.1 | 352.45 | 327.4798 | 351 | 287.47 | 321.1 | 342.225 | 388.5 | 421.5 | 363.35 | 365.5 | 336.55 | 380.25 | 315.17 | 378.35 | 395.845 | 410.67 | 409.825 | 396.515 | 354.9 | 367.165 | 338 | 378.7 | 95 | 454.19 | 339.055 | 338 | 380.25 | 322 | 327 | 380.25 | 227.5 | 369.095 | 295.75 | 359 | 337.2568 | 380.25 | 388.7 | 325 | 288.5 | 357.9 | 421.5 | 95 | 454.19
2927 | 板式平焊法兰 | PN40 | 250 | RF | JB/T 81-2015 | S30408(06Cr19Ni10) | NB/T 47010 | 系列1 | 27.8 | 0.5 |  | 0 | 569.9 | 600.48 | 414.855 | 582 | 548 | 609.5 | 597.5 | 562.42 | 597 | 625.085 | 584.5 | 521.5 | 528.2 | 579.77 | 538.6945 | 577.5 | 427.84 | 528.2 | 562.95 | 639.5 | 681.1 | 597.7 | 601.5 | 553.615 | 625.5 | 518.125 | 608.54 | 651.145 | 675.54 | 674.15 | 638.375 | 583.8 | 603.98 | 556 | 622.85 | 85 | 657.055 | 557.74 | 556 | 625.5 | 529 | 537.95 | 625.5 | 393.5 | 607.15 | 486.5 | 591 | 554.7776 | 625.5 | 625.5 | 507.5 | 474 | 588.735 | 681.1 | 85 | 681.1
2928 | 板式平焊法兰 | PN40 | 300 | RF | JB/T 81-2015 | S30408(06Cr19Ni10) | NB/T 47010 | 系列1 | 42.7 | 0.5 |  | 0 | 875.35 | 922.32 | 549.73 | 894 | 862 | 909.5 | 918 | 862.54 | 917 | 982.16 | 897.5 | 800.5 | 811.3 | 890.51 | 834.785 | 887 | 657.155 | 811.3 | 864.675 | 982 | 1046.15 | 918.05 | 923.5 | 850.34 | 960.75 | 795.565 | 934.705 | 1000.145 | 1037.61 | 1035.475 | 980.53 | 896.7 | 927.695 | 854 | 956.7 | 70 | 1009.22 | 856.67 | 854 | 960.75 | 813 | 826.25 | 960.75 | 551.5 | 932.57 | 747.25 | 907.5 | 852.1257 | 960.75 | 960.75 | 714 | 728.5 | 904.28 | 1046.15 | 70 | 1046.15
2929 | 板式平焊法兰 | PN40 | 350 | RF | JB/T 81-2015 | S30408(06Cr19Ni10) | NB/T 47010 | 系列1 | 58.1 | 0.5 |  | 0 | 1191.05 | 1254.96 | 871.185 | 1216 | 1173 | 1269.5 | 1249 | 1174.25 | 1248 | 1313.52 | 1221.5 | 1089.5 | 1103.9 | 1211.675 | 1135.855 | 1207 | 894.16 | 1103.9 | 1176.525 | 1365.5 | 1423.45 | 1191.05 | 1257 | 1157.02 | 1307.25 | 1082.31 | 1271.81 | 1319.02 | 1411.83 | 1408.925 | 1334.16 | 1220.1 | 1262.27 | 1162 | 1301.7 | 70 | 1373.2 | 1165.63 | 1162 | 1307.25 | 1106 | 1124.25 | 1307.25 | 788 | 1268.905 | 1016.75 | 1234.5 | 1159.4497 | 1423.45 | 1307.25 | 1066.5 | 991 | 1230.415 | 1423.45 | 70 | 1423.45
2930 | 板式平焊法兰 | PN40 | 400 | RF | JB/T 81-2015 | S30408(06Cr19Ni10) | NB/T 47010 | 系列1 | 87 | 0.5 |  | 0 | 1783.5 | 1879.2 | 1117.62 | 1821 | 1756.5 | 1901 | 1870.5 | 1758.02 | 1869 | 1898.06 | 1829 | 1631.5 | 1653 | 1814.385 | 1700.85 | 1807 | 1338.93 | 1446.375 | 1761.75 | 2044.5 | 2131.5 | 1783.5 | 1882 | 1732.54 | 1957.5 | 1620.43 | 1904.43 | 1975.12 | 2114.1 | 2109.75 | 1997.8 | 1827 | 1890.15 | 1740 | 1949.25 | 70 | 2056.255 | 1785.24 | 1740 | 1957.5 | 1656.5 | 1683.45 | 1957.5 | 1108.5 | 1900.08 | 1522.5 | 1849 | 1736.1783 | 2131.5 | 1957.5 | 1771.5 | 1483.5 | 1842.445 | 2131.5 | 70 | 2131.5
2931 | 板式平焊法兰 | PN40 | 450 | RF | JB/T 81-2015 | S30408(06Cr19Ni10) | NB/T 47010 | 系列1 | 79.2 | 0.5 |  | 0 | 1623.6 | 1710.72 | 1311.295 | 1658.5 | 1599 | 1744 | 1703 | 1600.03 | 1701 | 1727.75 | 1665 | 1485 | 1504.8 | 1651.715 | 1548.36 | 1645 | 1218.89 | 1316.7 | 1603.8 | 1861 | 1917.15 | 1623.6 | 1713.5 | 1577.21 | 1782 | 1475.195 | 1733.69 | 1798.04 | 1924.56 | 1882.19 | 1818.685 | 1663.2 | 1720.685 | 1584 | 1774.5 | 67.5 | 1871.905 | 1625.185 | 1584 | 1782 | 1508 | 1461.25 | 1782 | 1157 | 1729.73 | 1386 | 1683 | 1580.5221 | 1940.4 | 1782 | 1806 | 1350.5 | 1677.26 | 1917.125 | 67.5 | 1940.4
2932 | 板式平焊法兰 | PN40 | 500 | RF | JB/T 81-2015 | S30408(06Cr19Ni10) | NB/T 47010 | 系列1 | 106 | 0.5 |  | 0 | 2173 | 2289.6 | 1762.215 | 2219.5 | 2140.5 | 2333.5 | 2279 | 2135.61 | 2277 | 2316.425 | 2228 | 1987.5 | 2014 | 2210.63 | 2072.3 | 2202 | 1631.34 | 2014 | 2146.5 | 2491 | 2565.85 | 2173 | 2293 | 2110.915 | 2385 | 1974.21 | 2320.34 | 2406.465 | 2575.8 | 2519.09 | 2434.1 | 2226 | 2302.94 | 2120 | 2374.95 | 85 | 2505.325 | 2175.12 | 2120 | 2385 | 2018 | 1955.7 | 2385 | 1554 | 2315.04 | 1855 | 2252.5 | 2115.3479 | 2597 | 2385 | 2382 | 1807.5 | 2244.815 | 2565.835 | 85 | 2597
2933 | 板式平焊法兰 | PN40 | 600 | RF | JB/T 81-2015 | S30408(06Cr19Ni10) | NB/T 47010 | 系列1 | 169 | 0.5 |  | 0 | 3464.5 | 3650.4 | 2525.67 | 3538 | 3412.5 | 3754 | 3633.5 | 3421.49 | 3630 | 3693.495 | 3552.5 | 3169 | 3211 | 3524.495 | 3303.95 | 3510.5 | 2600.91 | 3211 | 3422.25 | 3971.5 | 4090.8 | 3464.5 | 3656 | 3365.515 | 3802.5 | 3147.27 | 3699.41 | 3836.725 | 4106.7 | 4016.285 | 3880.78 | 3549 | 3671.665 | 3380 | 3786.45 | 25.5 | 3994.34 | 3467.88 | 3380 | 3802.5 | 3218 | 3118.05 | 3802.5 | 2564 | 3690.96 | 2957.5 | 3591.5 | 3372.5826 | 4140.5 | 3802.5 | 3749.5 | 2881.5 | 3579 | 4090.815 | 25.5 | 4140.5
2934 | 板式平焊法兰 | PN63 | 10 | RF | JB/T 81-2015 | S30408(06Cr19Ni10) | NB/T 47010 | 系列1 | 1.01 | 0.5 |  | 0 | 20.705 | 36 | 16.51 | 24.5 | 28 | 24.5 | 25.5 | 26.23 | 22.5 | 26.925 | 24.5 | 26.5 | 21.59 | 22.045 | 23.8107 | 25.5 | 22.68 | 23.99 | 22.4 | 27.5 | 28 | 26.765 | 27 | 22.63 | 22.5 | 19.295 | 23.115 | 30.765 | 27.5225 | 25.755 | 25.715 | 22.22 | 22.61 | 22.725 | 24.6 | 87.5 | 27.665 | 23.105 | 22.5 | 22.725 | 19 | 22.75 | 22.725 | 14.5 | 25.45 | 17.675 | 32 | 22.6775 | 25.25 | 25.25 | 24 | 26.5 | 22.385 | 27.98 | 14.5 | 87.5
2935 | 板式平焊法兰 | PN63 | 15 | RF | JB/T 81-2015 | S30408(06Cr19Ni10) | NB/T 47010 | 系列1 | 1.11 | 0.5 |  | 0 | 22.755 | 36 | 19.63 | 27 | 31 | 25 | 28 | 27.45 | 25 | 30.89 | 27 | 29 | 23.725 | 24.225 | 26.1683 | 28 | 25.11 | 26.365 | 24.62 | 32.5 | 30.7 | 29.415 | 29 | 24.87 | 24.75 | 21.16 | 25.4 | 33.815 | 30.2475 | 28.305 | 28.26 | 24.42 | 24.85 | 24.975 | 35.8 | 70 | 29.725 | 24.875 | 25 | 24.975 | 21.5 | 25 | 24.975 | 15.5 | 26.73 | 19.425 | 32 | 24.9222 | 26.64 | 27.75 | 30 | 26.5 | 24.6 | 30.725 | 15.5 | 70
2936 | 板式平焊法兰 | PN63 | 20 | RF | JB/T 81-2015 | S30408(06Cr19Ni10) | NB/T 47010 | 系列1 | 1.86 | 0.5 |  | 0 | 38.13 | 40.176 | 28.08 | 45 | 50.5 | 35.5 | 46.5 | 43.92 | 41.5 | 49.065 | 45.5 | 49 | 39.76 | 40.595 | 43.8495 | 46.5 | 28.625 | 44.175 | 41.255 | 50 | 51.5 | 40.92 | 47.5 | 41.67 | 42.75 | 35.125 | 42.565 | 56.655 | 48.639 | 47.43 | 47.355 | 40.92 | 41.64 | 41.85 | 45.05 | 62.5 | 50.385 | 40.805 | 42 | 41.85 | 35.5 | 41.85 | 41.85 | 25.5 | 44.79 | 32.55 | 48 | 41.7575 | 44.64 | 46.5 | 46.5 | 34.5 | 41.22 | 51.5 | 25.5 | 62.5
2937 | 板式平焊法兰 | PN63 | 25 | RF | JB/T 81-2015 | S30408(06Cr19Ni10) | NB/T 47010 | 系列1 | 2.37 | 0.5 |  | 0 | 48.585 | 51.192 | 27.625 | 57 | 60 | 42.5 | 59.5 | 53.68 | 53 | 59.805 | 57.5 | 62 | 50.66 | 51.725 | 55.8728 | 59.5 | 36.475 | 56.29 | 52.565 | 58.5 | 65.6 | 52.14 | 60 | 53.095 | 54 | 44.62 | 54.235 | 72.195 | 61.9755 | 60.435 | 60.34 | 52.14 | 53.06 | 53.325 | 60.8 | 62.5 | 64.145 | 51.99 | 53.5 | 53.325 | 45.5 | 53.35 | 53.325 | 31.5 | 57.07 | 41.475 | 60 | 53.2065 | 56.88 | 59.25 | 55 | 43 | 52.525 | 65.61 | 27.625 | 72.195
2938 | 板式平焊法兰 | PN63 | 32 | RF | JB/T 81-2015 | S30408(06Cr19Ni10) | NB/T 47010 | 系列1 | 2.83 | 0.5 |  | 0 | 58.015 | 61.128 | 56.16 | 68 | 67.5 | 49.5 | 71 | 61 | 63.5 | 70.59 | 69 | 74.5 | 60.49 | 61.765 | 66.7173 | 67 | 43.555 | 67.215 | 62.77 | 66 | 78.35 | 62.26 | 71.5 | 63.4 | 63 | 53.185 | 64.765 | 86.2 | 74.0045 | 72.165 | 72.05 | 62.26 | 63.355 | 63.675 | 66.15 | 62.5 | 76.135 | 62.085 | 63.5 | 63.675 | 54 | 63.7 | 63.675 | 38 | 84.225 | 49.525 | 72 | 63.5331 | 67.92 | 70.75 | 67 | 48.5 | 62.72 | 78.35 | 38 | 86.2
2939 | 板式平焊法兰 | PN63 | 40 | RF | JB/T 81-2015 | S30408(06Cr19Ni10) | NB/T 47010 | 系列1 | 3.6 | 0.5 |  | 0 | 73.8 | 77.76 | 56.16 | 86.5 | 85.5 | 60.5 | 90 | 77.47 | 80.5 | 99.69 | 82.5 | 94.5 | 76.95 | 78.57 | 84.87 | 77.5 | 55.405 | 85.5 | 79.85 | 81 | 99.65 | 79.2 | 90.5 | 80.655 | 81 | 67.52 | 82.385 | 109.655 | 94.14 | 91.8 | 91.655 | 79.2 | 80.595 | 81 | 87.65 | 60 | 100.26 | 78.11 | 81 | 81 | 68.5 | 81 | 81 | 48 | 114.24 | 63 | 88 | 80.8244 | 82.8 | 90 | 79 | 61.5 | 79.785 | 99.665 | 48 | 114.24
2940 | 板式平焊法兰 | PN63 | 50 | RF | JB/T 81-2015 | S30408(06Cr19Ni10) | NB/T 47010 | 系列1 | 3.93 | 0.5 |  | 0 | 80.565 | 84.888 | 70.2 | 94.5 | 92.5 | 64.5 | 98.5 | 84.79 | 88 | 99.25 | 90 | 103 | 84.005 | 85.77 | 92.6497 | 84.5 | 66.85 | 93.34 | 87.165 | 88.5 | 108.8 | 86.46 | 98.5 | 88.045 | 87.75 | 73.665 | 89.94 | 119.71 | 94.713 | 100.215 | 100.055 | 86.46 | 87.985 | 88.425 | 95.75 | 70 | 100.98 | 84.355 | 88.5 | 88.425 | 75 | 88.45 | 88.425 | 52 | 133.28 | 68.775 | 104 | 88.2299 | 90.39 | 98.25 | 87.5 | 67.5 | 87.1 | 108.78 | 52 | 133.28
2941 | 板式平焊法兰 | PN63 | 65 | RF | JB/T 81-2015 | S30408(06Cr19Ni10) | NB/T 47010 | 系列1 | 4.68 | 0.5 |  | 0 | 95.94 | 101.088 | 88.66 | 97 | 100 | 99 | 100.5 | 97.6 | 104.5 | 113.2 | 107.5 | 123 | 100.035 | 97.6 | 110.331 | 100.5 | 79.605 | 77.805 | 103.8 | 101 | 129.55 | 102.96 | 101 | 104.85 | 105.75 | 87.63 | 107.1 | 142.555 | 112.788 | 119.34 | 119.15 | 102.96 | 101.675 | 105.3 | 109.45 | 23.5 | 119.05 | 99.335 | 105.5 | 105.3 | 89 | 94.75 | 105.3 | 64.5 | 103.52 | 81.9 | 93.5 | 105.0702 | 107.64 | 117 | 116 | 80 | 99.11 | 129.555 | 23.5 | 142.555
2942 | 板式平焊法兰 | PN63 | 80 | RF | JB/T 81-2015 | S30408(06Cr19Ni10) | NB/T 47010 | 系列1 | 5.83 | 0.5 |  | 0 | 119.515 | 125.928 | 117.715 | 121 | 115.5 | 127.5 | 125.5 | 121.39 | 130.5 | 137.345 | 128 | 153 | 110.77 | 121.585 | 120.681 | 117 | 99.17 | 138.465 | 129.31 | 126 | 145.4 | 128.26 | 126 | 116.1 | 130.5 | 109.045 | 133.42 | 136.555 | 140.503 | 141.38 | 136.785 | 128.26 | 126.66 | 116.6 | 130.6 | 23.5 | 145.465 | 116.965 | 116.5 | 131.175 | 111 | 118.05 | 131.175 | 78 | 128.96 | 102.025 | 116.5 | 116.3438 | 134.09 | 134.09 | 132.5 | 99.5 | 123.465 | 145.385 | 23.5 | 153
2943 | 板式平焊法兰 | PN63 | 100 | RF | JB/T 81-2015 | S30408(06Cr19Ni10) | NB/T 47010 | 系列1 | 8.25 | 0.5 |  | 0 | 169.125 | 178.2 | 156.91 | 171 | 162.5 | 176 | 177.5 | 172.02 | 177 | 188.805 | 181.5 | 154.5 | 156.75 | 172.055 | 170.775 | 165.5 | 140.335 | 156.75 | 167.065 | 178 | 205.75 | 177.375 | 178.5 | 164.295 | 186.75 | 154.105 | 184.695 | 193.235 | 198.825 | 200.065 | 193.565 | 173.25 | 179.24 | 165 | 184.85 | 23 | 201.715 | 165.515 | 165 | 185.625 | 157.5 | 167.05 | 185.625 | 109 | 182.49 | 144.375 | 165 | 164.64 | 189.75 | 189.75 | 156.5 | 141 | 174.715 | 205.75 | 23 | 205.75
2944 | 板式平焊法兰 | PN63 | 125 | RF | JB/T 81-2015 | S30408(06Cr19Ni10) | NB/T 47010 | 系列1 | 12 | 0.1 |  | 0 | 49.2 | 51.84 | 40.69 | 49.7 | 47.3 | 50.3 | 51.6 | 50.142 | 51.6 | 55.867 | 55.3 | 45 | 45.6 | 50.052 | 49.68 | 48.1 | 40.824 | 39.9 | 48.6 | 49.7 | 59.86 | 51.6 | 51.9 | 47.794 | 54 | 44.786 | 53.73 | 56.214 | 57.84 | 58.2 | 56.31 | 50.4 | 52.142 | 48 | 53.78 | 4.6 | 60.714 | 48.15 | 48 | 54 | 45.7 | 48.6 | 54 | 31.3 | 53.088 | 42 | 48 | 47.8944 | 54 | 55.2 | 45.4 | 41 | 50.826 | 59.858 | 4.6 | 60.714
2945 | 板式平焊法兰 | PN63 | 150 | RF | JB/T 81-2015 | S30408(06Cr19Ni10) | NB/T 47010 | 系列1 | 17.4 | 0.5 |  | 0 | 356.7 | 375.84 | 255.45 | 360.5 | 343 | 385 | 374 | 363.56 | 374 | 396.71 | 382.5 | 326.5 | 330.6 | 362.875 | 360.18 | 349 | 295.975 | 330.6 | 352.35 | 360 | 434 | 374.1 | 376.5 | 346.51 | 391.5 | 324.48 | 389.545 | 407.55 | 419.34 | 421.95 | 408.245 | 365.4 | 378.03 | 348 | 389.85 | 23 | 430.285 | 349.09 | 348 | 391.5 | 331.5 | 352.35 | 391.5 | 222.5 | 384.89 | 304.5 | 348 | 347.2377 | 391.5 | 400.2 | 329.5 | 297 | 368.49 | 433.995 | 23 | 434
2946 | 板式平焊法兰 | PN63 | 200 | RF | JB/T 81-2015 | S30408(06Cr19Ni10) | NB/T 47010 | 系列1 | 30.2 | 0.5 |  | 0 | 619.1 | 652.32 | 368.81 | 632 | 595.5 | 658 | 649.5 | 629.52 | 648.5 | 701.895 | 663.5 | 566.5 | 573.8 | 629.82 | 585.2005 | 627.5 | 513.7 | 573.8 | 611.55 | 625 | 753.25 | 649.3 | 653.5 | 601.41 | 679.5 | 562.815 | 676.105 | 707.36 | 727.82 | 732.35 | 708.565 | 634.2 | 656.12 | 604 | 676.7 | 23 | 724.93 | 605.89 | 604 | 679.5 | 575 | 584.35 | 679.5 | 383.5 | 659.57 | 528.5 | 604 | 602.673 | 679.5 | 694.6 | 572 | 515 | 639.56 | 753.23 | 23 | 753.25
2947 | 板式平焊法兰 | PN63 | 250 | RF | JB/T 81-2015 | S30408(06Cr19Ni10) | NB/T 47010 | 系列1 | 41.9 | 0.5 |  | 0 | 858.95 | 905.04 | 513.63 | 877 | 826 | 894.5 | 901 | 846.68 | 900 | 942.125 | 881 | 785.5 | 796.1 | 873.825 | 811.9172 | 870.5 | 644.84 | 796.1 | 848.475 | 867.5 | 1026.55 | 900.85 | 906.5 | 834.41 | 942.75 | 780.67 | 917.19 | 981.405 | 974.175 | 1016.075 | 962.16 | 879.9 | 910.31 | 838 | 938.75 | 23.5 | 1024.03 | 840.62 | 838 | 942.75 | 798 | 810.75 | 942.75 | 575 | 915.095 | 733.25 | 838 | 836.1623 | 942.75 | 942.75 | 829 | 714.5 | 887.335 | 1026.55 | 23.5 | 1026.55
2948 | 板式平焊法兰 | PN63 | 300 | RF | JB/T 81-2015 | S30408(06Cr19Ni10) | NB/T 47010 | 系列1 | 58.5 | 0.5 |  | 0 | 1199.25 | 1263.6 | 680.615 | 1224.5 | 1181.5 | 778 | 1258 | 1181.57 | 1256.5 | 1345.58 | 1229.5 | 1097 | 1111.5 | 1220.02 | 1143.675 | 1215 | 900.315 | 1111.5 | 1184.625 | 1211 | 1433.25 | 1257.75 | 1265.5 | 1164.985 | 1316.25 | 1089.76 | 1280.565 | 1370.22 | 1360.125 | 1418.625 | 1343.345 | 1228.5 | 1270.96 | 1170 | 1310.75 | 23 | 1441.48 | 1173.655 | 1170 | 1316.25 | 1114 | 1132 | 1316.25 | 802.5 | 1277.64 | 1023.75 | 1170 | 1167.4315 | 1316.25 | 1316.25 | 1204 | 997.5 | 1238.885 | 1433.25 | 23 | 1441.48
2949 | 板式平焊法兰 | PN63 | 350 | RF | JB/T 81-2015 | S30408(06Cr19Ni10) | NB/T 47010 | 系列1 | 81.1 | 0.5 |  | 0 | 1662.55 | 1751.76 | 1078.61 | 1697.5 | 1637.5 | 1782.5 | 1743.5 | 1637.85 | 1742 | 1833.505 | 1705 | 1520.5 | 1540.9 | 1691.34 | 1585.505 | 1684.5 | 1248.13 | 1540.9 | 1642.275 | 1715.5 | 1986.95 | 1662.55 | 1754.5 | 1615.05 | 1824.75 | 1510.57 | 1775.28 | 1841.175 | 1885.575 | 1966.675 | 1862.315 | 1703.1 | 1761.965 | 1622 | 1817.05 | 23 | 1982.68 | 1627.07 | 1622 | 1824.75 | 1544 | 1569.3 | 1824.75 | 1090 | 1771.225 | 1419.25 | 1622 | 1618.4416 | 1986.95 | 1824.75 | 1677 | 1383 | 1717.495 | 1986.95 | 23 | 1986.95
2950 | 板式平焊法兰 | PN63 | 400 | RF | JB/T 81-2015 | S30408(06Cr19Ni10) | NB/T 47010 | 系列1 | 112 | 0.5 |  | 0 | 2296 | 2419.2 | 1383.72 | 2344 | 2261.5 | 2454 | 2408 | 2266.76 | 2406 | 2443.48 | 2354.5 | 2100 | 2128 | 2335.76 | 2189.6 | 2326.5 | 1723.68 | 1862 | 2268 | 2369 | 2744 | 2296 | 2423 | 2230.4 | 2520 | 2085.93 | 2451.68 | 2542.68 | 2604 | 2716 | 2571.88 | 2352 | 2433.295 | 2240 | 2509.4 | 23.5 | 2714.525 | 2298.24 | 2240 | 2520 | 2132.5 | 2167.2 | 2520 | 1509 | 2446.08 | 1960 | 2240 | 2235.0838 | 2744 | 2520 | 2296 | 1910 | 2371.88 | 2744 | 23.5 | 2744
2951 | 板式平焊法兰 | PN100 | 10 | RF | JB/T 81-2015 | S30408(06Cr19Ni10) | NB/T 47010 | 系列1 | 1.01 | 0.5 |  | 0 | 20.705 | 36 | 21.59 | 24.5 | 28 | 24.5 | 25.5 | 26.23 | 22.5 | 26.925 | 24.5 | 26.5 | 21.59 | 22.045 | 23.8107 | 25.5 | 21.06 | 23.99 | 22.4 | 26 | 28 | 26.765 | 27 | 22.63 | 22.5 | 19.295 | 23.115 | 30.765 | 28.583 | 25.755 | 25.715 | 22.22 | 22.61 | 22.725 | 24.6 | 60 | 26.91 | 23.105 | 22.5 | 22.725 | 19 | 22.75 | 22.725 | 14.5 | 25.45 | 17.675 | 45.5 | 22.6775 | 25.25 | 25.25 | 24 | 26.5 | 22.385 | 27.98 | 14.5 | 60
2952 | 板式平焊法兰 | PN100 | 15 | RF | JB/T 81-2015 | S30408(06Cr19Ni10) | NB/T 47010 | 系列1 | 1.11 | 0.5 |  | 0 | 22.755 | 36 | 25.67 | 27 | 31 | 25 | 28 | 27.45 | 25 | 30.89 | 27 | 29 | 23.725 | 24.225 | 26.1683 | 28 | 25.11 | 26.365 | 24.62 | 30.5 | 30.7 | 29.415 | 29 | 24.87 | 24.75 | 21.16 | 25.4 | 33.815 | 31.413 | 28.305 | 28.26 | 24.42 | 24.85 | 24.975 | 35.8 | 55 | 27.6 | 24.875 | 25 | 24.975 | 21.5 | 25 | 24.975 | 15.5 | 26.73 | 19.425 | 45.5 | 24.9222 | 26.64 | 27.75 | 30 | 26.5 | 24.6 | 30.725 | 15.5 | 55
2953 | 板式平焊法兰 | PN100 | 20 | RF | JB/T 81-2015 | S30408(06Cr19Ni10) | NB/T 47010 | 系列1 | 1.86 | 0.5 |  | 0 | 38.13 | 40.176 | 36.72 | 45 | 50.5 | 35.5 | 46.5 | 43.92 | 41.5 | 49.065 | 45.5 | 49 | 39.76 | 40.595 | 43.8495 | 46.5 | 28.625 | 44.175 | 41.255 | 47.5 | 51.5 | 40.92 | 47.5 | 41.67 | 42.75 | 35.125 | 42.565 | 56.655 | 52.638 | 47.43 | 47.355 | 40.92 | 41.64 | 41.85 | 45.05 | 52.5 | 53.215 | 40.805 | 42 | 41.85 | 35.5 | 41.85 | 41.85 | 25.5 | 44.79 | 32.55 | 65 | 41.7575 | 44.64 | 46.5 | 46.5 | 34.5 | 41.22 | 51.5 | 25.5 | 65
2954 | 板式平焊法兰 | PN100 | 25 | RF | JB/T 81-2015 | S30408(06Cr19Ni10) | NB/T 47010 | 系列1 | 2.36 | 0.5 |  | 0 | 48.38 | 50.976 | 36.125 | 57 | 60 | 42.5 | 59 | 53.68 | 53 | 59.55 | 57.5 | 62 | 50.445 | 51.505 | 55.637 | 59 | 36.32 | 56.05 | 52.345 | 55 | 65.3 | 51.92 | 60 | 52.87 | 54 | 44.435 | 54.01 | 71.89 | 66.788 | 60.18 | 60.085 | 51.92 | 52.835 | 53.1 | 60.55 | 31.5 | 65.865 | 51.775 | 53 | 53.1 | 45 | 53.1 | 53.1 | 31 | 56.83 | 41.3 | 76 | 52.981 | 56.64 | 59 | 55 | 43 | 52.305 | 65.315 | 31 | 76
2955 | 板式平焊法兰 | PN100 | 32 | RF | JB/T 81-2015 | S30408(06Cr19Ni10) | NB/T 47010 | 系列1 | 2.83 | 0.5 |  | 0 | 58.015 | 61.128 | 73.44 | 68 | 67.5 | 49.5 | 71 | 61 | 63.5 | 70.59 | 69 | 74.5 | 60.49 | 61.765 | 66.7173 | 67 | 43.555 | 67.215 | 62.77 | 62.5 | 78.35 | 62.26 | 71.5 | 63.4 | 63 | 53.185 | 64.765 | 86.2 | 77.1175 | 72.165 | 72.05 | 62.26 | 63.355 | 63.675 | 66.15 | 31.5 | 66.67 | 62.085 | 63.5 | 63.675 | 54 | 63.7 | 63.675 | 38 | 62.72 | 49.525 | 90.5 | 63.5331 | 67.92 | 70.75 | 67 | 48.5 | 62.72 | 78.35 | 31.5 | 90.5
2956 | 板式平焊法兰 | PN100 | 40 | RF | JB/T 81-2015 | S30408(06Cr19Ni10) | NB/T 47010 | 系列1 | 3.6 | 0.5 |  | 0 | 73.8 | 77.76 | 73.44 | 86.5 | 85.5 | 61 | 90 | 77.47 | 80.5 | 99.69 | 82.5 | 94.5 | 76.95 | 78.57 | 84.87 | 77.5 | 55.405 | 85.5 | 79.85 | 76.5 | 99.65 | 79.2 | 90.5 | 80.655 | 81 | 67.52 | 82.385 | 109.655 | 98.1 | 91.8 | 91.655 | 79.2 | 80.595 | 81 | 87.65 | 30.5 | 108.335 | 78.11 | 81 | 81 | 68.5 | 81 | 81 | 48 | 72.13 | 63 | 109.5 | 80.8244 | 82.8 | 90 | 79 | 61.5 | 79.785 | 99.665 | 30.5 | 109.655
2957 | 板式平焊法兰 | PN100 | 50 | RF | JB/T 81-2015 | S30408(06Cr19Ni10) | NB/T 47010 | 系列1 | 5 | 0.5 |  | 0 | 102.5 | 108 | 91.8 | 120 | 117.5 | 79.5 | 125 | 107.36 | 112 | 126.275 | 114.5 | 131.5 | 106.875 | 109.125 | 117.875 | 107.5 | 85.05 | 118.75 | 110.9 | 106.5 | 138.45 | 110 | 124.5 | 112.02 | 112.5 | 93.59 | 114.425 | 152.305 | 136.25 | 127.5 | 127.295 | 110 | 111.94 | 112.5 | 121.8 | 30.5 | 150.465 | 107.325 | 112.5 | 112.5 | 95 | 112.5 | 112.5 | 66.5 | 92.51 | 87.5 | 153 | 112.2552 | 115 | 125 | 112 | 85.5 | 110.815 | 138.425 | 30.5 | 153
2958 | 板式平焊法兰 | PN100 | 65 | RF | JB/T 81-2015 | S30408(06Cr19Ni10) | NB/T 47010 | 系列1 | 6.26 | 0.5 |  | 0 | 128.33 | 135.216 | 115.94 | 130 | 133.5 | 281 | 134.5 | 130.54 | 140 | 151.42 | 143.5 | 164.5 | 133.81 | 130.55 | 147.5795 | 134.5 | 106.485 | 104.075 | 138.845 | 127.5 | 173.3 | 137.72 | 135.5 | 140.245 | 141.75 | 117.05 | 143.26 | 190.685 | 160.256 | 159.63 | 159.375 | 137.72 | 136.005 | 140.85 | 146.4 | 30.5 | 188.385 | 132.87 | 141 | 140.85 | 119.5 | 126.75 | 140.85 | 86.5 | 138.47 | 109.55 | 125 | 140.5395 | 143.98 | 156.5 | 155 | 107 | 132.57 | 173.315 | 30.5 | 281
2959 | 板式平焊法兰 | PN100 | 80 | RF | JB/T 81-2015 | S30408(06Cr19Ni10) | NB/T 47010 | 系列1 | 7.64 | 0.5 |  | 0 | 156.62 | 165.024 | 153.935 | 158.5 | 151 | 169 | 164.5 | 159.21 | 171 | 179.985 | 168 | 200.5 | 145.16 | 159.33 | 158.148 | 153 | 129.955 | 181.45 | 169.455 | 156 | 190.55 | 168.08 | 165.5 | 152.145 | 171 | 142.745 | 174.84 | 178.945 | 195.584 | 185.27 | 179.255 | 168.08 | 165.985 | 152.8 | 171.15 | 30.5 | 229.915 | 153.28 | 153 | 171.9 | 145.5 | 154.7 | 171.9 | 102 | 168.995 | 133.7 | 153 | 152.4645 | 175.72 | 175.72 | 172 | 130.5 | 161.795 | 190.56 | 30.5 | 229.915
2960 | 板式平焊法兰 | PN100 | 100 | RF | JB/T 81-2015 | S30408(06Cr19Ni10) | NB/T 47010 | 系列1 | 10.5 | 0.5 |  | 0 | 215.25 | 226.8 | 205.19 | 217.5 | 207 | 231.5 | 226 | 220.21 | 225.5 | 240.295 | 231 | 197 | 199.5 | 218.98 | 217.35 | 210.5 | 178.605 | 199.5 | 212.625 | 214 | 261.9 | 225.75 | 227 | 209.1 | 236.25 | 196 | 235.07 | 245.94 | 268.8 | 254.625 | 246.355 | 220.5 | 228.12 | 210 | 235.3 | 31.5 | 315.98 | 210.655 | 210 | 236.25 | 200 | 212.65 | 236.25 | 139.5 | 232.26 | 183.75 | 210 | 209.5391 | 241.5 | 241.5 | 199.5 | 179.5 | 222.365 | 261.905 | 31.5 | 315.98
2961 | 板式平焊法兰 | PN100 | 125 | RF | JB/T 81-2015 | S30408(06Cr19Ni10) | NB/T 47010 | 系列1 | 17.6 | 0.1 |  | 0 | 72.16 | 76.032 | 53.21 | 72.9 | 69.4 | 77.8 | 75.7 | 73.322 | 75.6 | 81.939 | 81 | 66 | 66.88 | 73.41 | 72.864 | 70.6 | 59.875 | 58.52 | 71.28 | 68.8 | 87.79 | 75.68 | 76.1 | 70.098 | 79.2 | 65.64 | 78.804 | 82.447 | 90.112 | 85.36 | 82.588 | 73.92 | 76.475 | 70.4 | 78.87 | 6.1 | 105.929 | 70.62 | 70.4 | 79.2 | 67 | 71.28 | 79.2 | 44.7 | 77.862 | 61.6 | 70.4 | 70.2452 | 79.2 | 80.96 | 66.6 | 60.1 | 74.545 | 87.788 | 6.1 | 105.929
2962 | 板式平焊法兰 | PN100 | 150 | RF | JB/T 81-2015 | S30408(06Cr19Ni10) | NB/T 47010 | 系列1 | 24.4 | 0.5 |  | 0 | 500.2 | 527.04 | 334.05 | 505 | 481 | 541 | 524.5 | 508.13 | 524 | 556.31 | 536 | 457.5 | 463.6 | 508.86 | 505.08 | 489.5 | 415.045 | 463.6 | 494.1 | 477 | 608.6 | 524.6 | 528 | 485.91 | 549 | 454.82 | 546.255 | 571.51 | 624.64 | 591.7 | 572.485 | 512.4 | 530.11 | 488 | 546.7 | 30.5 | 734.28 | 489.525 | 488 | 549 | 465 | 494.1 | 549 | 312 | 539.73 | 427 | 488 | 486.9304 | 549 | 561.2 | 462.5 | 416.5 | 516.73 | 608.58 | 30.5 | 734.28
2963 | 板式平焊法兰 | PN100 | 200 | RF | JB/T 81-2015 | S30408(06Cr19Ni10) | NB/T 47010 | 系列1 | 42.5 | 0.5 |  | 0 | 871.25 | 918 | 482.29 | 889.5 | 837.5 | 905.5 | 914 | 885.72 | 913 | 987.77 | 934 | 797 | 807.5 | 886.34 | 823.5438 | 883 | 722.925 | 807.5 | 860.625 | 831 | 1060 | 913.75 | 919.5 | 846.355 | 956.25 | 791.84 | 951.47 | 995.46 | 1088 | 1030.625 | 997.15 | 892.5 | 923.35 | 850 | 952.3 | 31.5 | 1278.97 | 852.655 | 850 | 956.25 | 809 | 822.4 | 956.25 | 521.5 | 928.2 | 743.75 | 850 | 848.1323 | 956.25 | 977.5 | 804 | 725 | 900.045 | 1060.015 | 31.5 | 1278.97
2964 | 板式平焊法兰 | PN100 | 250 | RF | JB/T 81-2015 | S30408(06Cr19Ni10) | NB/T 47010 | 系列1 | 68.6 | 0.5 |  | 0 | 1406.3 | 1481.76 | 671.67 | 1435.5 | 1352 | 1380.5 | 1475 | 1386.53 | 1473.5 | 1542.48 | 1442 | 1286.5 | 1303.4 | 1430.655 | 1329.2965 | 1425 | 1055.755 | 1303.4 | 1389.15 | 1341 | 1680.7 | 1474.9 | 1484 | 1366.12 | 1543.5 | 1277.82 | 1501.655 | 1606.785 | 1756.16 | 1663.55 | 1575.275 | 1440.6 | 1490.39 | 1372 | 1537 | 85 | 2064.41 | 1376.29 | 1372 | 1543.5 | 1306 | 1327.4 | 1543.5 | 848.5 | 1498.225 | 1200.5 | 1372 | 1368.9889 | 1543.5 | 1543.5 | 1307 | 1170 | 1452.775 | 1680.7 | 85 | 2064.41
2965 | 板式平焊法兰 | PN100 | 300 | RF | JB/T 81-2015 | S30408(06Cr19Ni10) | NB/T 47010 | 系列1 | 104 | 0.5 |  | 0 | 2132 | 2246.4 | 890.035 | 2176.5 | 2100 | 2293 | 2236 | 2072.78 | 2234 | 2392.14 | 2186 | 1950 | 1976 | 2168.92 | 2033.2 | 2160 | 1600.56 | 1976 | 2106 | 2033 | 2548 | 2236 | 2250 | 2071.085 | 2340 | 1936.97 | 2276.56 | 2435.94 | 2662.4 | 2522 | 2388.175 | 2184 | 2259.485 | 2080 | 2330.2 | 70 | 3129.715 | 2086.5 | 2080 | 2340 | 1980 | 2012.4 | 2340 | 1282 | 2271.36 | 1820 | 2080 | 2075.4343 | 2340 | 2340 | 1789 | 1773.5 | 2202.46 | 2548 | 70 | 3129.715
2966 | 板式平焊法兰 | PN100 | 350 | RF | JB/T 81-2015 | S30408(06Cr19Ni10) | NB/T 47010 | 系列1 | 139 | 0.5 |  | 0 | 2849.5 | 3002.4 | 1410.49 | 2909 | 2806.5 | 3047.5 | 2988.5 | 2815.76 | 2985.5 | 3142.505 | 2922 | 2606.5 | 2641 | 2898.845 | 2717.45 | 2887 | 2139.21 | 2641 | 2814.75 | 2776.5 | 3405.5 | 2849.5 | 3007 | 2768.085 | 3127.5 | 2588.67 | 3042.71 | 3155.65 | 3558.4 | 3370.75 | 3191.885 | 2919 | 3019.89 | 2780 | 3114.25 | 67.5 | 4182.985 | 2788.69 | 2780 | 3127.5 | 2646.5 | 2689.65 | 3127.5 | 1739.5 | 3035.76 | 2432.5 | 2780 | 2773.898 | 3405.5 | 3127.5 | 2631.5 | 2370 | 2943.675 | 3405.5 | 67.5 | 4182.985
2967 | 对焊法兰 | PN2.5 | 10 | RF | JB/T 82-2015 | S30408(06Cr19Ni10) | NB/T 47010 | 系列1 | 0.39 | 0.5 |  | 0 | 8.97 | 36 | 10.18 | 11.5 | 15.5 | 17.5 | 11.5 | 12.81 | 10.5 | 11.33 | 10 | 26.5 | 10.745 | 11.54 | 10.2482 | 11.5 | 10.74 | 10.745 | 11.7 | 14.5 | 11.65 | 10.335 | 13 | 11.26 | 12.7 | 9.09 | 10.67 | 10.785 | 12.675 | 10.725 | 10.905 | 10.725 | 11.315 | 11.31 | 13.65 | 26 | 13.265 | 11.53 | 10.5 | 22.5 | 9 | 11.4 | 10.335 | 6 | 12.665 | 10.92 | 26.5 | 11.2836 | 11.7 | 10.725 | 27.5 | 25 | 11.715 | 11.66 | 6 | 36
2968 | 对焊法兰 | PN2.5 | 15 | RF | JB/T 82-2015 | S30408(06Cr19Ni10) | NB/T 47010 | 系列1 | 0.45 | 0.5 |  | 0 | 10.35 | 36 | 25.11 | 13.5 | 18 | 18 | 13 | 14.64 | 12 | 13.075 | 11.5 | 26.5 | 12.4 | 13.315 | 11.8249 | 13.5 | 12.395 | 12.4 | 13.5 | 16.5 | 13.45 | 11.925 | 14.5 | 12.995 | 14.65 | 10.415 | 12.315 | 12.445 | 14.625 | 12.375 | 12.58 | 12.375 | 13.055 | 13.05 | 15.75 | 26 | 15.305 | 13.305 | 12.5 | 22.5 | 10.5 | 13.15 | 11.925 | 7 | 14.615 | 12.6 | 28.5 | 13.0223 | 12.375 | 12.375 | 30 | 27.5 | 13.52 | 13.425 | 7 | 36
2969 | 对焊法兰 | PN2.5 | 20 | RF | JB/T 82-2015 | S30408(06Cr19Ni10) | NB/T 47010 | 系列1 | 0.67 | 0.5 |  | 0 | 15.41 | 36 | 26.07 | 20 | 25.5 | 22.5 | 19.5 | 20.13 | 18 | 19.465 | 17 | 26.5 | 18.46 | 19.82 | 17.6059 | 20 | 18.45 | 18.46 | 20.1 | 24.5 | 20 | 17.755 | 21 | 19.345 | 21.8 | 15.265 | 18.335 | 18.525 | 21.775 | 18.425 | 18.73 | 18.425 | 19.44 | 19.43 | 20.1 | 24.5 | 22.79 | 19.565 | 18.5 | 22.5 | 15.5 | 19.6 | 17.755 | 9.5 | 21.76 | 18.76 | 30 | 19.3856 | 18.425 | 18.425 | 32 | 29.5 | 20.13 | 19.99 | 9.5 | 36
2970 | 对焊法兰 | PN2.5 | 25 | RF | JB/T 82-2015 | S30408(06Cr19Ni10) | NB/T 47010 | 系列1 | 0.83 | 0.5 |  | 0 | 19.09 | 36 | 25.805 | 24.5 | 29.5 | 26 | 24 | 25.01 | 22.5 | 23.13 | 21 | 26.5 | 22.865 | 24.555 | 21.8103 | 25 | 22.86 | 22.865 | 24.9 | 26 | 24.75 | 21.995 | 25.5 | 23.965 | 27 | 18.79 | 22.71 | 22.95 | 26.975 | 22.825 | 23.205 | 22.825 | 24.08 | 24.07 | 25 | 24.5 | 28.23 | 24.235 | 23 | 22.5 | 19.5 | 24.3 | 21.995 | 11 | 26.96 | 23.24 | 34 | 24.0153 | 22.825 | 22.825 | 37 | 29.5 | 24.935 | 24.745 | 11 | 37
2971 | 对焊法兰 | PN2.5 | 32 | RF | JB/T 82-2015 | S30408(06Cr19Ni10) | NB/T 47010 | 系列1 | 1.19 | 0.5 |  | 0 | 27.37 | 36 | 50.07 | 35 | 36 | 33 | 34.5 | 34.77 | 32 | 33.44 | 30 | 31 | 32.785 | 35.205 | 31.2702 | 32.5 | 32.775 | 32.785 | 35.7 | 36 | 35.55 | 30.345 | 35.5 | 34.36 | 30 | 26.73 | 32.56 | 32.91 | 33.6175 | 32.725 | 33.265 | 32.725 | 34.525 | 34.51 | 32.75 | 24.5 | 40.475 | 34.27 | 32.5 | 26.775 | 28 | 34.8 | 31.535 | 15.5 | 38.65 | 32.725 | 37.5 | 34.4322 | 32.725 | 32.725 | 48 | 40 | 35.75 | 35.525 | 15.5 | 50.07
2972 | 对焊法兰 | PN2.5 | 40 | RF | JB/T 82-2015 | S30408(06Cr19Ni10) | NB/T 47010 | 系列1 | 1.4 | 0.5 |  | 0 | 32.2 | 36 | 38.05 | 41 | 42 | 36.5 | 40.5 | 39.04 | 37.5 | 39.695 | 33.5 | 37 | 38.57 | 41.42 | 36.7885 | 34 | 34.02 | 38.57 | 42 | 42.5 | 41.8 | 35.7 | 41.5 | 40.425 | 35 | 31.36 | 38.31 | 38.715 | 39.55 | 38.5 | 39.135 | 38.5 | 40.62 | 40.6 | 38.5 | 24.5 | 47.615 | 39.2 | 38.5 | 31.5 | 33 | 40.95 | 37.1 | 19.5 | 45.47 | 38.5 | 45 | 40.5099 | 38.5 | 38.5 | 51.5 | 42 | 42.06 | 41.795 | 19.5 | 51.5
2973 | 对焊法兰 | PN2.5 | 50 | RF | JB/T 82-2015 | S30408(06Cr19Ni10) | NB/T 47010 | 系列1 | 1.58 | 0.5 |  | 0 | 36.34 | 38.394 | 54.65 | 46.5 | 46.5 | 40 | 46 | 44.53 | 42.5 | 43.16 | 37.5 | 41.5 | 43.53 | 46.745 | 41.5185 | 38.5 | 38.395 | 43.53 | 47.4 | 48 | 42.8 | 40.29 | 46.5 | 45.625 | 40 | 35.33 | 43.235 | 43.69 | 44.635 | 43.45 | 44.17 | 43.45 | 45.84 | 45.82 | 43.45 | 26 | 48.25 | 44.24 | 43.5 | 35.55 | 37 | 46.2 | 41.87 | 22.5 | 51.32 | 43.45 | 56.5 | 45.7208 | 43.45 | 43.45 | 55 | 46 | 47.465 | 42.795 | 22.5 | 56.5
2974 | 对焊法兰 | PN2.5 | 65 | RF | JB/T 82-2015 | S30408(06Cr19Ni10) | NB/T 47010 | 系列1 | 1.92 | 0.5 |  | 0 | 43.2 | 46.656 | 56.15 | 49 | 47 | 52 | 51 | 50.63 | 51.5 | 50.37 | 46 | 50.5 | 52.895 | 49.355 | 50.4528 | 47 | 46.655 | 41.04 | 57.6 | 53.5 | 57.3 | 48.96 | 49 | 55.44 | 47.5 | 42.825 | 52.535 | 53.09 | 54.24 | 52.8 | 53.675 | 52.8 | 50.625 | 55.68 | 52.8 | 24.5 | 58.635 | 50.26 | 53 | 43.2 | 45.5 | 50.1 | 50.88 | 27.5 | 62.36 | 50.88 | 43 | 55.5564 | 52.8 | 52.8 | 82.5 | 46.5 | 50.115 | 57.28 | 24.5 | 82.5
2975 | 对焊法兰 | PN2.5 | 80 | RF | JB/T 82-2015 | S30408(06Cr19Ni10) | NB/T 47010 | 系列1 | 3.03 | 0.5 |  | 0 | 68.175 | 73.629 | 80.175 | 77 | 70.5 | 79 | 80.5 | 81.13 | 81.5 | 80.335 | 69.5 | 79.5 | 71.965 | 77.885 | 69.1673 | 74 | 73.63 | 79.16 | 90.9 | 84.5 | 76 | 77.265 | 77.5 | 75.425 | 75 | 69.125 | 82.91 | 83.785 | 85.5975 | 79.355 | 80.165 | 83.325 | 79.895 | 75.75 | 83.35 | 24.5 | 81.59 | 74.9 | 68 | 68.175 | 71 | 79.1 | 80.295 | 41.5 | 84.84 | 78.78 | 68 | 75.5834 | 83.325 | 78.78 | 96.5 | 73 | 79.09 | 76 | 24.5 | 96.5
2976 | 对焊法兰 | PN2.5 | 100 | RF | JB/T 82-2015 | S30408(06Cr19Ni10) | NB/T 47010 | 系列1 | 3.76 | 0.5 |  | 0 | 84.6 | 91.368 | 93.805 | 95.5 | 86.5 | 97.5 | 99.5 | 103.7 | 92.5 | 98.45 | 86 | 70.5 | 89.3 | 96.65 | 85.8314 | 91.5 | 85.275 | 98.23 | 92.12 | 104.5 | 93.75 | 92.12 | 96 | 93.595 | 95 | 83.4 | 101.01 | 103.975 | 106.22 | 98.475 | 99.48 | 97.76 | 99.14 | 94 | 103.4 | 26 | 105.49 | 92.945 | 84.5 | 84.6 | 88.5 | 98.15 | 99.64 | 52.5 | 105.28 | 97.76 | 84.5 | 93.7915 | 103.4 | 97.76 | 124 | 87.5 | 98.145 | 93.755 | 26 | 124
2977 | 对焊法兰 | PN2.5 | 125 | RF | JB/T 82-2015 | S30408(06Cr19Ni10) | NB/T 47010 | 系列1 | 5.1 | 0.1 |  | 0 | 22.95 | 24.786 | 26.806 | 25.8 | 23.5 | 27 | 27 | 28.426 | 25.1 | 27.04 | 24.5 | 19.1 | 24.225 | 26.219 | 23.2841 | 24.8 | 23.134 | 21.803 | 24.99 | 28.4 | 26.99 | 24.99 | 26 | 25.391 | 25.5 | 22.589 | 27.402 | 28.206 | 28.815 | 26.714 | 26.987 | 26.52 | 26.895 | 25.5 | 28.05 | 14 | 20.986 | 25.214 | 23 | 22.95 | 24 | 26.62 | 27.03 | 14.1 | 28.56 | 26.52 | 23 | 25.4443 | 26.52 | 26.52 | 33.2 | 23.8 | 26.625 | 26.989 | 14 | 33.2
2978 | 对焊法兰 | PN2.5 | 150 | RF | JB/T 82-2015 | S30408(06Cr19Ni10) | NB/T 47010 | 系列1 | 5.95 | 0.5 |  | 0 | 133.875 | 144.585 | 140.65 | 150.5 | 137 | 156 | 157.5 | 168.36 | 146.5 | 154.175 | 136.5 | 111.5 | 141.315 | 152.945 | 135.8236 | 145 | 134.945 | 155.445 | 145.775 | 165.5 | 157.45 | 145.775 | 151.5 | 148.11 | 150 | 131.69 | 159.845 | 152.135 | 168.0875 | 155.83 | 157.425 | 154.7 | 156.885 | 148.75 | 163.65 | 62.5 | 162.19 | 147.085 | 134 | 133.875 | 140 | 155.3 | 157.675 | 83 | 166.6 | 154.7 | 134 | 148.421 | 154.7 | 154.7 | 209 | 138.5 | 155.31 | 157.435 | 62.5 | 209
2979 | 对焊法兰 | PN2.5 | 200 | RF | JB/T 82-2015 | S30408(06Cr19Ni10) | NB/T 47010 | 系列1 | 8.62 | 0.5 |  | 0 | 193.95 | 209.466 | 200.65 | 219.5 | 198.5 | 231 | 228.5 | 245.22 | 212 | 223.575 | 197.5 | 161.5 | 204.725 | 221.575 | 196.7731 | 222.5 | 188.52 | 225.2 | 211.19 | 240 | 228.1 | 211.19 | 220 | 214.575 | 215 | 190.56 | 231.575 | 220.405 | 243.515 | 225.76 | 228.065 | 224.12 | 227.29 | 215.5 | 228.45 | 60 | 234.975 | 213.085 | 194 | 193.95 | 202.5 | 213.35 | 228.43 | 119 | 238.945 | 224.12 | 194 | 215.0256 | 232.74 | 224.12 | 296 | 200.5 | 225.005 | 228.095 | 60 | 296
2980 | 对焊法兰 | PN2.5 | 250 | RF | JB/T 82-2015 | S30408(06Cr19Ni10) | NB/T 47010 | 系列1 | 11.5 | 0.5 |  | 0 | 258.75 | 279.45 | 411.75 | 293 | 264.5 | 302.5 | 305 | 329.4 | 283 | 299.82 | 252.5 | 215.5 | 273.125 | 295.61 | 262.5163 | 296.5 | 251.505 | 300.44 | 281.75 | 320 | 300.35 | 281.75 | 293 | 286.27 | 287.5 | 254.065 | 307.805 | 294.045 | 320.85 | 301.185 | 301.39 | 299 | 303.225 | 287.5 | 304.75 | 23 | 313.48 | 284.28 | 259 | 258.75 | 270.5 | 284.65 | 304.75 | 201 | 318.78 | 293.25 | 259 | 286.8712 | 310.5 | 296.125 | 410 | 267.5 | 300.18 | 300.37 | 23 | 411.75
2981 | 对焊法兰 | PN2.5 | 300 | RF | JB/T 82-2015 | S30408(06Cr19Ni10) | NB/T 47010 | 系列1 | 15.4 | 0.5 |  | 0 | 346.5 | 374.22 | 500 | 392.5 | 431 | 410 | 408 | 416.63 | 379 | 399.535 | 338.5 | 289 | 365.75 | 395.855 | 354.2 | 397 | 336.8 | 402.325 | 377.3 | 428.5 | 402.2 | 377.3 | 392.5 | 383.35 | 385 | 340.06 | 412.19 | 393.765 | 429.66 | 403.325 | 403.605 | 400.4 | 406.06 | 385 | 408.1 | 23 | 419.79 | 394.24 | 346.5 | 346.5 | 362.5 | 381.15 | 408.1 | 267 | 426.89 | 392.7 | 346.5 | 384.155 | 415.8 | 396.55 | 541 | 358.5 | 401.98 | 402.19 | 23 | 541
2982 | 对焊法兰 | PN2.5 | 350 | RF | JB/T 82-2015 | S30408(06Cr19Ni10) | NB/T 47010 | 系列1 | 17.2 | 0.5 |  | 0 | 387 | 417.96 | 610 | 438 | 481.5 | 460 | 456 | 461.16 | 423.5 | 445.185 | 378 | 322.5 | 408.5 | 442.125 | 395.6 | 443.5 | 376.165 | 441.18 | 421.4 | 478.5 | 449.25 | 455.8 | 438.5 | 428.155 | 430 | 379.75 | 460.365 | 439.785 | 479.88 | 450.47 | 450.78 | 447.2 | 453.52 | 430 | 455.8 | 23 | 468.855 | 440.32 | 387 | 387 | 404.5 | 425.7 | 455.8 | 304.5 | 476.785 | 438.6 | 387 | 429.0541 | 490.2 | 442.9 | 745.5 | 400 | 448.965 | 449.23 | 23 | 745.5
2983 | 对焊法兰 | PN2.5 | 400 | RF | JB/T 82-2015 | S30408(06Cr19Ni10) | NB/T 47010 | 系列1 | 19.6 | 0.5 |  | 0 | 441 | 476.28 | 1000.07 | 509 | 549 | 530 | 519.5 | 528.87 | 482.5 | 501.62 | 430.5 | 367.5 | 465.5 | 503.82 | 450.8 | 519.5 | 412.775 | 418.95 | 480.2 | 545.5 | 511.9 | 519.4 | 500 | 487.9 | 490 | 432.67 | 524.605 | 501.15 | 546.84 | 513.325 | 513.675 | 509.6 | 516.805 | 490 | 519.4 | 23 | 534.28 | 501.76 | 441 | 441 | 461 | 485.1 | 519.4 | 429 | 543.31 | 499.8 | 441 | 488.9246 | 558.6 | 504.7 | 849 | 456 | 511.61 | 511.905 | 23 | 1000.07
2984 | 对焊法兰 | PN2.5 | 450 | RF | JB/T 82-2015 | S30408(06Cr19Ni10) | NB/T 47010 | 系列1 | 22.1 | 0.5 |  | 0 | 497.25 | 537.03 | 826.05 | 580.5 | 619 | 591.5 | 585.5 | 598.41 | 544 | 571.95 | 485.5 | 414.5 | 524.875 | 568.08 | 508.3 | 585.5 | 465.425 | 472.39 | 541.45 | 615 | 571.8 | 585.65 | 563.5 | 550.13 | 552.5 | 487.795 | 591.52 | 565.075 | 616.59 | 568.08 | 568.165 | 574.6 | 582.72 | 552.5 | 574.6 | 30.5 | 602.425 | 565.76 | 497.5 | 497.25 | 519.5 | 517.15 | 585.65 | 462 | 612.61 | 563.55 | 497.5 | 551.2853 | 663 | 552.5 | 989 | 514 | 576.865 | 571.78 | 30.5 | 989
2985 | 对焊法兰 | PN2.5 | 500 | RF | JB/T 82-2015 | S30408(06Cr19Ni10) | NB/T 47010 | 系列1 | 26 | 0.5 |  | 0 | 585 | 631.8 | 1870.75 | 683 | 728 | 687 | 689 | 711.87 | 640 | 672.68 | 571.5 | 487.5 | 617.5 | 668.33 | 598 | 689 | 547.56 | 666.9 | 637 | 723.5 | 672.65 | 689 | 663 | 647.215 | 650 | 573.79 | 695.905 | 664.795 | 725.4 | 668.33 | 668.43 | 676 | 685.555 | 650 | 676 | 30.5 | 708.735 | 665.6 | 585 | 585 | 611.5 | 608.4 | 689 | 536 | 720.72 | 663 | 585 | 648.5742 | 780 | 650 | 1135 | 604.5 | 678.665 | 672.67 | 30.5 | 1870.75
2986 | 对焊法兰 | PN2.5 | 600 | RF | JB/T 82-2015 | S30408(06Cr19Ni10) | NB/T 47010 | 系列1 | 38.8 | 0.5 |  | 0 | 873 | 942.84 | 3000 | 1019 | 1086.5 | 1050.5 | 1028 | 1076.65 | 955 | 1003.755 | 852.5 | 727.5 | 921.5 | 997.355 | 892.4 | 1028 | 817.13 | 995.22 | 950.6 | 1079.5 | 1003.8 | 1028.2 | 989.5 | 965.84 | 970 | 856.03 | 1038.5 | 992.08 | 1082.52 | 997.355 | 997.5 | 1008.8 | 1023.06 | 970 | 1008.8 | 30.5 | 1057.655 | 1024.32 | 873 | 873 | 913 | 907.9 | 1028.2 | 823.5 | 1075.535 | 989.4 | 873 | 967.8683 | 1164 | 970 | 1608 | 902.5 | 1012.775 | 1003.815 | 30.5 | 3000
2987 | 对焊法兰 | PN6 | 10 | RF | JB/T 82-2015 | S30408(06Cr19Ni10) | NB/T 47010 | 系列1 | 0.39 | 0.5 |  | 0 | 8.97 | 36 | 10.18 | 11.5 | 15.5 | 17.5 | 11.5 | 12.81 | 10.5 | 11.33 | 10 | 26.5 | 10.745 | 11.54 | 10.2482 | 11.5 | 10.74 | 10.745 | 11.7 | 14.5 | 11.65 | 10.335 | 13 | 11.26 | 12.7 | 9.09 | 10.67 | 10.785 | 14.625 | 10.725 | 10.905 | 10.725 | 11.315 | 11.31 | 13.65 | 30.5 | 12.325 | 11.53 | 10.5 | 22.5 | 9 | 11.4 | 10.335 | 6 | 12.665 | 9.945 | 26.5 | 11.2836 | 11.7 | 10.725 | 27.5 | 25 | 11.715 | 11.66 | 6 | 36
2988 | 对焊法兰 | PN6 | 15 | RF | JB/T 82-2015 | S30408(06Cr19Ni10) | NB/T 47010 | 系列1 | 0.45 | 0.5 |  | 0 | 10.35 | 36 | 25.11 | 13.5 | 18 | 18 | 13 | 14.64 | 12 | 13.075 | 11.5 | 26.5 | 12.4 | 13.315 | 11.8249 | 13.5 | 12.395 | 12.4 | 13.5 | 16.5 | 13.45 | 11.925 | 14.5 | 12.995 | 14.65 | 10.415 | 12.315 | 12.445 | 16.875 | 12.375 | 12.58 | 12.375 | 13.055 | 13.05 | 15.75 | 25.5 | 14.22 | 13.305 | 12.5 | 22.5 | 10.5 | 13.15 | 11.925 | 7 | 14.615 | 12.6 | 28.5 | 13.0223 | 12.375 | 12.375 | 30 | 27.5 | 13.52 | 13.425 | 7 | 36
2989 | 对焊法兰 | PN6 | 20 | RF | JB/T 82-2015 | S30408(06Cr19Ni10) | NB/T 47010 | 系列1 | 0.67 | 0.5 |  | 0 | 15.41 | 36 | 26.07 | 20 | 25.5 | 22.5 | 19.5 | 20.13 | 18 | 19.465 | 17 | 26.5 | 18.46 | 19.82 | 17.6059 | 20 | 18.45 | 18.46 | 20.1 | 24.5 | 20 | 17.755 | 21 | 19.345 | 21.8 | 15.265 | 18.335 | 18.525 | 25.125 | 18.425 | 18.73 | 18.425 | 19.44 | 19.43 | 20.1 | 25.5 | 21.17 | 19.565 | 18.5 | 22.5 | 15.5 | 19.6 | 17.755 | 9.5 | 21.76 | 18.76 | 30 | 19.3856 | 18.425 | 18.425 | 32 | 29.5 | 20.13 | 19.99 | 9.5 | 36
2990 | 对焊法兰 | PN6 | 25 | RF | JB/T 82-2015 | S30408(06Cr19Ni10) | NB/T 47010 | 系列1 | 0.83 | 0.5 |  | 0 | 19.09 | 36 | 25.805 | 24.5 | 29.5 | 26 | 24 | 25.01 | 22.5 | 23.13 | 21 | 26.5 | 22.865 | 24.555 | 21.8103 | 25 | 22.86 | 22.865 | 24.9 | 26 | 24.75 | 21.995 | 25.5 | 23.965 | 27 | 18.79 | 22.71 | 22.95 | 31.125 | 22.825 | 23.205 | 22.825 | 24.08 | 24.07 | 25 | 25.5 | 26.225 | 24.235 | 23 | 22.5 | 19.5 | 24.3 | 21.995 | 11 | 26.96 | 23.24 | 34 | 24.0153 | 22.825 | 22.825 | 37 | 29.5 | 24.935 | 24.745 | 11 | 37
2991 | 对焊法兰 | PN6 | 32 | RF | JB/T 82-2015 | S30408(06Cr19Ni10) | NB/T 47010 | 系列1 | 1.19 | 0.5 |  | 0 | 27.37 | 36 | 50.07 | 35 | 36 | 33 | 34.5 | 34.77 | 32 | 33.44 | 30 | 31 | 32.785 | 35.205 | 31.2702 | 32.5 | 32.775 | 32.785 | 35.7 | 36 | 35.55 | 30.345 | 35.5 | 34.36 | 30 | 26.73 | 32.56 | 32.91 | 32.011 | 32.725 | 33.265 | 32.725 | 34.525 | 34.51 | 32.75 | 25.5 | 37.605 | 34.27 | 32.5 | 26.775 | 28 | 34.8 | 31.535 | 15.5 | 38.65 | 33.32 | 37.5 | 34.4322 | 32.725 | 32.725 | 48 | 40 | 35.75 | 35.525 | 15.5 | 50.07
2992 | 对焊法兰 | PN6 | 40 | RF | JB/T 82-2015 | S30408(06Cr19Ni10) | NB/T 47010 | 系列1 | 1.4 | 0.5 |  | 0 | 32.2 | 36 | 39.85 | 41 | 42 | 36.5 | 40.5 | 39.04 | 37.5 | 38.065 | 33.5 | 37 | 38.57 | 41.42 | 36.7885 | 34 | 34.02 | 38.57 | 42 | 42.5 | 39 | 35.7 | 41.5 | 40.425 | 35 | 37.09 | 38.31 | 38.715 | 37.66 | 38.5 | 39.135 | 38.5 | 40.62 | 40.6 | 38.5 | 23 | 44.24 | 39.2 | 38.5 | 31.5 | 33 | 40.95 | 37.1 | 19.5 | 45.47 | 38.5 | 45 | 40.5099 | 38.5 | 38.5 | 51.5 | 42 | 42.06 | 39.02 | 19.5 | 51.5
2993 | 对焊法兰 | PN6 | 50 | RF | JB/T 82-2015 | S30408(06Cr19Ni10) | NB/T 47010 | 系列1 | 1.58 | 0.5 |  | 0 | 36.34 | 38.394 | 69.33 | 46.5 | 46.5 | 40 | 46 | 44.53 | 42.5 | 43.16 | 37.5 | 41.5 | 43.53 | 46.745 | 41.5185 | 38.5 | 38.395 | 43.53 | 47.4 | 48 | 44.5 | 40.29 | 46.5 | 45.625 | 40 | 42.65 | 43.235 | 43.69 | 42.502 | 43.45 | 44.17 | 43.45 | 45.84 | 45.82 | 43.45 | 23.5 | 50.16 | 44.24 | 43.5 | 35.55 | 37 | 46.2 | 41.87 | 22.5 | 51.32 | 43.45 | 56.5 | 45.7208 | 43.45 | 43.45 | 55 | 46 | 47.465 | 44.49 | 22.5 | 69.33
2994 | 对焊法兰 | PN6 | 65 | RF | JB/T 82-2015 | S30408(06Cr19Ni10) | NB/T 47010 | 系列1 | 1.92 | 0.5 |  | 0 | 43.2 | 46.656 | 79.105 | 49 | 47 | 52.5 | 51 | 50.63 | 51.5 | 50.37 | 46 | 50.5 | 52.895 | 49.355 | 50.4528 | 47 | 46.655 | 41.04 | 57.6 | 53.5 | 51.75 | 48.96 | 49 | 55.44 | 47.5 | 47.565 | 52.535 | 53.09 | 51.648 | 52.8 | 53.675 | 52.8 | 50.625 | 55.68 | 52.8 | 23.5 | 57.3 | 50.26 | 53 | 43.2 | 45.5 | 50.1 | 50.88 | 27.5 | 62.36 | 52.8 | 43 | 55.5564 | 52.8 | 52.8 | 82.5 | 46.5 | 50.115 | 51.77 | 23.5 | 82.5
2995 | 对焊法兰 | PN6 | 80 | RF | JB/T 82-2015 | S30408(06Cr19Ni10) | NB/T 47010 | 系列1 | 3.03 | 0.5 |  | 0 | 68.175 | 73.629 | 99.68 | 77 | 70.5 | 79 | 80.5 | 81.13 | 81.5 | 80.335 | 69.5 | 79.5 | 71.965 | 77.885 | 69.1673 | 74 | 73.63 | 79.16 | 90.9 | 84.5 | 80.15 | 77.265 | 77.5 | 75.425 | 75 | 67.3 | 82.91 | 83.785 | 81.507 | 79.355 | 80.165 | 83.325 | 79.895 | 75.75 | 83.35 | 23.5 | 87.54 | 74.9 | 68 | 68.175 | 71 | 79.1 | 80.295 | 41.5 | 84.84 | 80.295 | 68 | 75.5834 | 83.325 | 78.78 | 96.5 | 68.5 | 79.09 | 80.165 | 23.5 | 99.68
2996 | 对焊法兰 | PN6 | 100 | RF | JB/T 82-2015 | S30408(06Cr19Ni10) | NB/T 47010 | 系列1 | 3.76 | 0.5 |  | 0 | 84.6 | 91.368 | 98.52 | 95.5 | 86.5 | 101 | 99.5 | 103.7 | 92.5 | 98.45 | 86 | 70.5 | 89.3 | 96.65 | 85.8314 | 91.5 | 85.275 | 98.23 | 92.12 | 104.5 | 96 | 92.12 | 96 | 93.595 | 95 | 93.56 | 101.01 | 103.975 | 101.144 | 98.475 | 99.48 | 97.76 | 99.14 | 94 | 103.4 | 23.5 | 108.63 | 92.945 | 84.5 | 84.6 | 88.5 | 98.15 | 99.64 | 52.5 | 105.28 | 97.76 | 84.5 | 93.7915 | 103.4 | 97.76 | 124 | 87.5 | 98.145 | 95.975 | 23.5 | 124
2997 | 对焊法兰 | PN6 | 125 | RF | JB/T 82-2015 | S30408(06Cr19Ni10) | NB/T 47010 | 系列1 | 5.1 | 0.1 |  | 0 | 22.95 | 24.786 | 32.65 | 25.8 | 23.5 | 27.5 | 27 | 28.426 | 25.1 | 27.04 | 24.5 | 19.1 | 24.225 | 26.219 | 23.2841 | 24.8 | 23.134 | 21.803 | 24.99 | 28.4 | 26.27 | 24.99 | 26 | 25.391 | 25.5 | 25.853 | 27.402 | 28.206 | 27.438 | 26.714 | 26.987 | 26.52 | 26.895 | 25.5 | 28.05 | 4.7 | 29.4 | 25.214 | 23 | 22.95 | 24 | 26.62 | 27.03 | 14.1 | 28.56 | 26.52 | 23 | 25.4443 | 26.52 | 26.52 | 33.2 | 23.8 | 26.625 | 26.27 | 4.7 | 33.2
2998 | 对焊法兰 | PN6 | 150 | RF | JB/T 82-2015 | S30408(06Cr19Ni10) | NB/T 47010 | 系列1 | 5.95 | 0.5 |  | 0 | 133.875 | 144.585 | 155.28 | 150.5 | 137 | 160 | 157.5 | 168.36 | 146.5 | 154.175 | 136.5 | 111.5 | 141.315 | 152.945 | 135.8236 | 145 | 134.945 | 155.445 | 145.775 | 165.5 | 152.8 | 145.775 | 151.5 | 148.11 | 150 | 150.99 | 159.845 | 152.135 | 160.055 | 155.83 | 157.425 | 154.7 | 156.885 | 148.75 | 163.65 | 23.5 | 167.985 | 147.085 | 134 | 133.875 | 140 | 155.3 | 157.675 | 83 | 166.6 | 154.7 | 134 | 148.421 | 154.7 | 154.7 | 209 | 138.5 | 155.31 | 152.82 | 23.5 | 209
2999 | 对焊法兰 | PN6 | 200 | RF | JB/T 82-2015 | S30408(06Cr19Ni10) | NB/T 47010 | 系列1 | 8.62 | 0.5 |  | 0 | 193.95 | 209.466 | 227.6 | 219.5 | 198.5 | 231 | 228.5 | 245.22 | 212 | 223.575 | 197.5 | 161.5 | 204.725 | 221.575 | 196.7731 | 222.5 | 188.52 | 225.2 | 211.19 | 240 | 224.15 | 211.19 | 220 | 214.575 | 215 | 224.155 | 231.575 | 220.405 | 231.878 | 225.76 | 228.065 | 224.12 | 227.29 | 215.5 | 228.45 | 23 | 229.23 | 213.085 | 194 | 193.95 | 202.5 | 213.35 | 228.43 | 119 | 238.945 | 224.12 | 194 | 215.0256 | 232.74 | 224.12 | 296 | 200.5 | 225.005 | 224.155 | 23 | 296
3000 | 对焊法兰 | PN6 | 250 | RF | JB/T 82-2015 | S30408(06Cr19Ni10) | NB/T 47010 | 系列1 | 11.5 | 0.5 |  | 0 | 258.75 | 279.45 | 426.85 | 293 | 264.5 | 307.5 | 305 | 329.4 | 283 | 299.82 | 252.5 | 215.5 | 273.125 | 295.61 | 262.5163 | 296.5 | 251.505 | 300.44 | 281.75 | 320 | 300.35 | 281.75 | 293 | 286.27 | 287.5 | 254.065 | 307.805 | 294.045 | 309.35 | 301.185 | 301.39 | 299 | 303.225 | 287.5 | 304.75 | 23 | 305.82 | 284.28 | 259 | 258.75 | 270.5 | 284.65 | 304.75 | 201 | 318.78 | 299 | 259 | 286.8712 | 310.5 | 296.125 | 410 | 267.5 | 300.18 | 300.37 | 23 | 426.85
3001 | 对焊法兰 | PN6 | 300 | RF | JB/T 82-2015 | S30408(06Cr19Ni10) | NB/T 47010 | 系列1 | 15.4 | 0.5 |  | 0 | 346.5 | 374.22 | 550.105 | 392.5 | 441.5 | 412.5 | 408 | 416.63 | 379 | 399.535 | 338.5 | 289 | 365.75 | 395.855 | 354.2 | 397 | 336.8 | 402.325 | 377.3 | 428.5 | 402.2 | 377.3 | 392.5 | 383.35 | 385 | 340.06 | 412.19 | 393.765 | 405.02 | 403.325 | 403.605 | 400.4 | 406.06 | 385 | 408.1 | 23 | 409.535 | 394.24 | 346.5 | 346.5 | 362.5 | 381.15 | 408.1 | 267 | 426.89 | 392.7 | 346.5 | 384.155 | 415.8 | 396.55 | 541 | 358.5 | 401.98 | 402.19 | 23 | 550.105
3002 | 对焊法兰 | PN6 | 350 | RF | JB/T 82-2015 | S30408(06Cr19Ni10) | NB/T 47010 | 系列1 | 17.2 | 0.5 |  | 0 | 387 | 417.96 | 771.68 | 438 | 493 | 461.5 | 456 | 461.16 | 423.5 | 445.185 | 378 | 322.5 | 408.5 | 442.125 | 395.6 | 443.5 | 376.165 | 441.18 | 421.4 | 478.5 | 449.25 | 455.8 | 438.5 | 428.155 | 430 | 379.75 | 460.365 | 439.785 | 452.36 | 450.47 | 450.78 | 447.2 | 453.52 | 430 | 455.8 | 23 | 457.4 | 440.32 | 387 | 387 | 404.5 | 425.7 | 455.8 | 304.5 | 476.785 | 438.6 | 387 | 429.0541 | 490.2 | 442.9 | 745.5 | 400 | 448.965 | 449.23 | 23 | 771.68
3003 | 对焊法兰 | PN6 | 400 | RF | JB/T 82-2015 | S30408(06Cr19Ni10) | NB/T 47010 | 系列1 | 19.6 | 0.5 |  | 0 | 441 | 476.28 | 1000.07 | 509 | 562 | 530 | 519.5 | 528.87 | 482.5 | 501.62 | 430.5 | 367.5 | 465.5 | 503.82 | 450.8 | 519.5 | 412.775 | 418.95 | 480.2 | 545.5 | 511.9 | 519.4 | 500 | 487.9 | 490 | 432.67 | 524.605 | 501.15 | 515.48 | 513.325 | 513.675 | 509.6 | 516.805 | 490 | 519.4 | 23.5 | 521.225 | 501.76 | 441 | 441 | 461 | 485.1 | 519.4 | 429 | 543.31 | 499.8 | 441 | 488.9246 | 558.6 | 504.7 | 849 | 456 | 511.61 | 511.905 | 23.5 | 1000.07
3004 | 对焊法兰 | PN6 | 450 | RF | JB/T 82-2015 | S30408(06Cr19Ni10) | NB/T 47010 | 系列1 | 22.1 | 0.5 |  | 0 | 497.25 | 537.03 | 826.05 | 580.5 | 633.5 | 591.5 | 585.5 | 598.41 | 544 | 571.95 | 485.5 | 414.5 | 524.875 | 568.08 | 508.3 | 585.5 | 465.425 | 472.39 | 541.45 | 615 | 571.8 | 585.65 | 563.5 | 550.13 | 552.5 | 487.795 | 591.52 | 565.075 | 581.23 | 568.08 | 568.165 | 574.6 | 582.72 | 552.5 | 574.6 | 23 | 587.705 | 565.76 | 497.5 | 497.25 | 519.5 | 517.15 | 585.65 | 462 | 612.61 | 563.55 | 497.5 | 551.2853 | 663 | 552.5 | 989 | 514 | 576.865 | 571.78 | 23 | 989
3005 | 对焊法兰 | PN6 | 500 | RF | JB/T 82-2015 | S30408(06Cr19Ni10) | NB/T 47010 | 系列1 | 26 | 0.5 |  | 0 | 585 | 631.8 | 1870.75 | 683 | 745.5 | 687.5 | 689 | 711.87 | 640 | 672.68 | 571.5 | 487.5 | 617.5 | 668.33 | 598 | 689 | 547.56 | 666.9 | 637 | 723.5 | 672.65 | 689 | 663 | 647.215 | 650 | 573.79 | 695.905 | 664.795 | 683.8 | 668.33 | 668.43 | 676 | 685.555 | 650 | 676 | 23 | 691.42 | 665.6 | 585 | 585 | 611.5 | 608.4 | 689 | 536 | 720.72 | 663 | 585 | 648.5742 | 780 | 650 | 1135 | 604.5 | 678.665 | 672.67 | 23 | 1870.75
3006 | 对焊法兰 | PN6 | 600 | RF | JB/T 82-2015 | S30408(06Cr19Ni10) | NB/T 47010 | 系列1 | 38.8 | 0.5 |  | 0 | 873 | 942.84 | 1870.75 | 1019 | 1112.5 | 1005 | 1028 | 1076.65 | 955 | 1003.755 | 852.5 | 727.5 | 921.5 | 997.355 | 892.4 | 1028 | 817.13 | 995.22 | 950.6 | 1079.5 | 1003.8 | 1028.2 | 989.5 | 965.84 | 970 | 856.03 | 1038.5 | 992.08 | 1020.44 | 997.355 | 997.5 | 1008.8 | 1023.06 | 970 | 1008.8 | 23.5 | 1031.81 | 1024.32 | 873 | 873 | 913 | 907.9 | 1028.2 | 823.5 | 1075.535 | 989.4 | 873 | 967.8683 | 1164 | 970 | 1608 | 902.5 | 1012.775 | 1003.815 | 23.5 | 1870.75
3007 | 对焊法兰 | PN10 | 10 | RF | JB/T 82-2015 | S30408(06Cr19Ni10) | NB/T 47010 | 系列1 | 0.74 | 0.5 |  | 0 | 17.02 | 36 | 14.25 | 22 | 24.5 | 24.5 | 21.5 | 21.96 | 20 | 21.5 | 18.5 | 26.5 | 20.385 | 21.895 | 19.4454 | 22.5 | 20.38 | 20.385 | 22.2 | 26 | 22.1 | 19.61 | 23 | 21.37 | 24.05 | 16.805 | 20.25 | 20.46 | 22.94 | 20.35 | 20.685 | 20.35 | 21.47 | 21.46 | 21.6 | 23 | 22.27 | 21.88 | 20.5 | 22.5 | 17.5 | 21.65 | 19.61 | 10 | 24.035 | 18.87 | 30 | 21.4149 | 22.2 | 20.35 | 22.5 | 31 | 22.23 | 22.1 | 10 | 36
3008 | 对焊法兰 | PN10 | 15 | RF | JB/T 82-2015 | S30408(06Cr19Ni10) | NB/T 47010 | 系列1 | 0.84 | 0.5 |  | 0 | 19.32 | 36 | 28.45 | 24.5 | 28.5 | 26 | 24.5 | 25.01 | 22.5 | 24.405 | 21.5 | 26.5 | 23.14 | 24.85 | 22.0731 | 25.5 | 23.135 | 23.14 | 25.2 | 29.5 | 24.85 | 22.26 | 25.5 | 24.255 | 27.3 | 24.85 | 22.985 | 23.23 | 24.57 | 23.1 | 23.48 | 23.1 | 24.37 | 24.36 | 24.05 | 23 | 25.28 | 24.835 | 23 | 22.5 | 19.5 | 24.55 | 22.26 | 11 | 27.285 | 21.42 | 32.5 | 24.3059 | 23.1 | 23.1 | 24 | 31 | 25.235 | 24.85 | 11 | 36
3009 | 对焊法兰 | PN10 | 20 | RF | JB/T 82-2015 | S30408(06Cr19Ni10) | NB/T 47010 | 系列1 | 1.16 | 0.5 |  | 0 | 26.68 | 36 | 28.45 | 34 | 38 | 27.5 | 33.5 | 29.89 | 31 | 33.705 | 29.5 | 30.5 | 31.96 | 34.32 | 30.4819 | 35 | 31.945 | 31.96 | 34.8 | 40.5 | 34.6 | 30.74 | 34.5 | 33.495 | 36 | 27.825 | 31.74 | 32.075 | 33.93 | 31.9 | 32.43 | 31.9 | 33.655 | 33.64 | 33.45 | 23 | 28.79 | 33.87 | 32 | 26.1 | 27.5 | 33.95 | 30.74 | 15 | 37.675 | 32.48 | 34 | 33.5653 | 31.9 | 31.9 | 27.5 | 33 | 34.85 | 34.595 | 15 | 40.5
3010 | 对焊法兰 | PN10 | 25 | RF | JB/T 82-2015 | S30408(06Cr19Ni10) | NB/T 47010 | 系列1 | 1.38 | 0.5 |  | 0 | 31.74 | 36 | 28.45 | 40.5 | 42 | 36.5 | 40 | 35.38 | 37 | 38.46 | 35 | 36 | 38.02 | 40.825 | 36.2629 | 41.5 | 38.005 | 38.02 | 41.4 | 41.5 | 35.6 | 36.57 | 41 | 39.85 | 42 | 29.765 | 37.76 | 38.16 | 40.365 | 37.95 | 38.58 | 37.95 | 40.04 | 40.02 | 41.55 | 23.5 | 36.315 | 40.295 | 38 | 31.05 | 32.5 | 40.35 | 36.57 | 18 | 44.82 | 38.64 | 38.5 | 39.9337 | 37.95 | 37.95 | 32.5 | 34.5 | 41.46 | 35.59 | 18 | 44.82
3011 | 对焊法兰 | PN10 | 32 | RF | JB/T 82-2015 | S30408(06Cr19Ni10) | NB/T 47010 | 系列1 | 2.04 | 0.5 |  | 0 | 46.92 | 49.572 | 56.9 | 59.5 | 56 | 49 | 59 | 52.46 | 55 | 57.33 | 51.5 | 53.5 | 56.2 | 60.355 | 53.6061 | 55.5 | 56.18 | 56.2 | 61.2 | 59 | 60.85 | 52.02 | 59.5 | 58.905 | 60 | 53.61 | 55.82 | 56.41 | 59.67 | 56.1 | 57.03 | 56.1 | 59.19 | 59.16 | 54.65 | 23 | 57.075 | 58.75 | 56 | 45.9 | 48 | 59.65 | 54.06 | 28.5 | 66.26 | 57.12 | 42.5 | 59.0287 | 56.1 | 56.1 | 41.5 | 53 | 61.285 | 60.86 | 23 | 66.26
3012 | 对焊法兰 | PN10 | 40 | RF | JB/T 82-2015 | S30408(06Cr19Ni10) | NB/T 47010 | 系列1 | 2.35 | 0.5 |  | 0 | 54.05 | 57.105 | 56.9 | 69 | 64 | 55 | 68 | 58.56 | 63 | 66.63 | 56 | 61.5 | 64.745 | 69.525 | 61.7521 | 57 | 57.105 | 64.745 | 70.5 | 68 | 62.65 | 59.925 | 68 | 67.86 | 72 | 54.145 | 64.3 | 64.985 | 68.7375 | 64.625 | 65.695 | 64.625 | 68.185 | 68.15 | 64.1 | 75 | 57.86 | 65.8 | 64.5 | 52.875 | 55.5 | 68.75 | 62.275 | 32.5 | 76.33 | 65.8 | 51 | 68.0025 | 64.625 | 64.625 | 44.5 | 56 | 70.6 | 62.625 | 32.5 | 76.33
3013 | 对焊法兰 | PN10 | 50 | RF | JB/T 82-2015 | S30408(06Cr19Ni10) | NB/T 47010 | 系列1 | 2.8 | 0.5 |  | 0 | 64.4 | 68.04 | 71.15 | 82 | 75.5 | 64 | 81 | 66.49 | 75 | 76.485 | 67 | 73.5 | 77.14 | 82.84 | 73.577 | 68 | 68.04 | 77.14 | 84 | 81 | 73.35 | 71.4 | 80.5 | 80.85 | 84 | 70.48 | 76.615 | 77.425 | 81.9 | 77 | 78.275 | 77 | 81.24 | 81.2 | 76.4 | 75 | 72.705 | 78.4 | 77 | 63 | 66 | 81.9 | 74.2 | 40 | 90.945 | 77 | 64 | 81.0198 | 77 | 77 | 50 | 77 | 84.12 | 73.335 | 40 | 90.945
3014 | 对焊法兰 | PN10 | 65 | RF | JB/T 82-2015 | S30408(06Cr19Ni10) | NB/T 47010 | 系列1 | 3.22 | 0.5 |  | 0 | 72.45 | 78.246 | 81.25 | 81.5 | 78.5 | 84 | 85.5 | 78.08 | 86.5 | 84.47 | 77 | 84.5 | 88.71 | 82.77 | 84.6136 | 78.5 | 78.245 | 68.83 | 96.6 | 85.5 | 96.1 | 82.11 | 82 | 92.98 | 96 | 83.1 | 88.105 | 89.04 | 94.185 | 88.55 | 90.015 | 88.55 | 84.905 | 93.38 | 87.85 | 52.5 | 84.85 | 84.285 | 88.5 | 72.45 | 75.5 | 84.05 | 85.33 | 47 | 104.585 | 88.55 | 82 | 93.1753 | 88.55 | 88.55 | 70.5 | 67.5 | 84.05 | 96.09 | 47 | 104.585
3015 | 对焊法兰 | PN10 | 80 | RF | JB/T 82-2015 | S30408(06Cr19Ni10) | NB/T 47010 | 系列1 | 4.13 | 0.5 |  | 0 | 92.925 | 100.359 | 108.35 | 104.5 | 91.5 | 111 | 109.5 | 101.26 | 111 | 109.5 | 94.5 | 108.5 | 98.09 | 106.16 | 94.2776 | 100.5 | 100.36 | 107.895 | 123.9 | 109.5 | 109.25 | 105.315 | 105.5 | 102.805 | 123 | 105.265 | 113.005 | 114.205 | 120.8025 | 108.165 | 109.27 | 113.575 | 108.9 | 103.25 | 111.95 | 55 | 108.525 | 102.095 | 93 | 92.925 | 97 | 107.8 | 109.445 | 55.5 | 115.64 | 113.575 | 105.5 | 103.0209 | 113.575 | 107.38 | 80 | 86.5 | 107.805 | 109.27 | 55 | 123.9
3016 | 对焊法兰 | PN10 | 100 | RF | JB/T 82-2015 | S30408(06Cr19Ni10) | NB/T 47010 | 系列1 | 4.99 | 0.5 |  | 0 | 112.275 | 121.257 | 121.9 | 126.5 | 110 | 131 | 132 | 125.05 | 123 | 130.655 | 114.5 | 93.5 | 118.515 | 128.27 | 113.9092 | 121.5 | 113.175 | 130.365 | 122.255 | 132 | 128.5 | 122.255 | 127 | 124.215 | 150 | 122.895 | 134.055 | 137.99 | 145.9575 | 130.69 | 132.025 | 129.74 | 131.575 | 124.75 | 135.8 | 52.5 | 131.145 | 123.355 | 112.5 | 112.275 | 117.5 | 130.25 | 132.235 | 73 | 139.72 | 132.235 | 127 | 124.4759 | 137.225 | 129.74 | 102.5 | 104.5 | 130.25 | 128.52 | 52.5 | 150
3017 | 对焊法兰 | PN10 | 125 | RF | JB/T 82-2015 | S30408(06Cr19Ni10) | NB/T 47010 | 系列1 | 6.8 | 0.1 |  | 0 | 30.6 | 33.048 | 34.915 | 34.4 | 29.9 | 36.3 | 36 | 34.282 | 33.5 | 36.053 | 32.7 | 25.5 | 32.3 | 34.959 | 31.0454 | 33.1 | 30.845 | 29.07 | 33.32 | 36 | 35.29 | 33.32 | 34.7 | 33.854 | 40.8 | 34.633 | 36.536 | 37.607 | 39.78 | 35.618 | 35.982 | 35.36 | 35.86 | 34 | 36.7 | 12 | 36.27 | 33.619 | 30.6 | 30.6 | 32 | 35.5 | 36.04 | 20.3 | 38.08 | 35.36 | 34.7 | 33.9251 | 35.36 | 35.36 | 27.2 | 28.5 | 35.499 | 35.288 | 12 | 40.8
3018 | 对焊法兰 | PN10 | 150 | RF | JB/T 82-2015 | S30408(06Cr19Ni10) | NB/T 47010 | 系列1 | 8.49 | 0.5 |  | 0 | 191.025 | 206.307 | 203.2 | 215 | 187 | 228 | 225 | 213.5 | 209 | 219.995 | 194.5 | 159 | 201.64 | 218.235 | 193.8055 | 207 | 192.555 | 221.8 | 208.005 | 225 | 217.75 | 208.005 | 216.5 | 211.34 | 255 | 206.23 | 228.085 | 217.08 | 248.3325 | 222.355 | 224.625 | 220.74 | 223.86 | 212.25 | 231.55 | 30.5 | 206.57 | 209.875 | 191 | 191.025 | 200 | 221.6 | 224.985 | 126.5 | 237.72 | 220.74 | 216.5 | 211.7838 | 220.74 | 220.74 | 173 | 178 | 221.61 | 217.735 | 30.5 | 255
3019 | 对焊法兰 | PN10 | 200 | RF | JB/T 82-2015 | S30408(06Cr19Ni10) | NB/T 47010 | 系列1 | 11.9 | 0.5 |  | 0 | 267.75 | 289.17 | 290.4 | 303 | 262 | 316.5 | 315.5 | 320.86 | 293 | 308.65 | 273 | 223 | 282.625 | 305.89 | 271.6472 | 307 | 260.255 | 310.89 | 291.55 | 315.5 | 305.05 | 291.55 | 303.5 | 296.225 | 333.2 | 300.495 | 319.695 | 304.27 | 348.075 | 311.66 | 314.845 | 309.4 | 313.775 | 297.5 | 301.4 | 31.5 | 307.84 | 294.17 | 268 | 267.75 | 280 | 294.55 | 315.35 | 198.5 | 329.87 | 309.4 | 303.5 | 296.8471 | 321.3 | 309.4 | 243.5 | 249.5 | 310.62 | 305.025 | 31.5 | 348.075
3020 | 对焊法兰 | PN10 | 250 | RF | JB/T 82-2015 | S30408(06Cr19Ni10) | NB/T 47010 | 系列1 | 15.7 | 0.5 |  | 0 | 353.25 | 381.51 | 435.6 | 400 | 345.5 | 426 | 416 | 429.44 | 386.5 | 409.32 | 345 | 294.5 | 372.875 | 403.57 | 358.3918 | 405 | 343.36 | 410.165 | 384.65 | 416 | 404.45 | 384.65 | 400.5 | 390.82 | 439.6 | 404.105 | 420.22 | 401.43 | 459.225 | 411.185 | 411.465 | 408.2 | 413.97 | 392.5 | 412.95 | 31.5 | 411.685 | 388.105 | 353.5 | 353.25 | 369 | 388.6 | 416.05 | 262.5 | 435.205 | 408.2 | 400.5 | 391.6407 | 423.9 | 404.275 | 321.5 | 329 | 409.81 | 404.45 | 31.5 | 459.225
3021 | 对焊法兰 | PN10 | 300 | RF | JB/T 82-2015 | S30408(06Cr19Ni10) | NB/T 47010 | 系列1 | 18.4 | 0.5 |  | 0 | 414 | 447.12 | 580.8 | 468.5 | 478.5 | 496 | 487.5 | 484.34 | 453 | 477.365 | 404.5 | 345 | 437 | 472.97 | 423.2 | 474.5 | 402.41 | 480.7 | 450.8 | 487.5 | 480.55 | 450.8 | 469 | 458.03 | 515.2 | 471.77 | 492.485 | 470.47 | 538.2 | 481.895 | 482.225 | 478.4 | 485.16 | 460 | 483.95 | 31.5 | 481.93 | 471.04 | 414 | 414 | 433 | 455.4 | 487.6 | 312.5 | 510.05 | 478.4 | 469 | 458.9919 | 496.8 | 473.8 | 416 | 385.5 | 480.285 | 480.545 | 31.5 | 580.8
3022 | 对焊法兰 | PN10 | 350 | RF | JB/T 82-2015 | S30408(06Cr19Ni10) | NB/T 47010 | 系列1 | 22.5 | 0.5 |  | 0 | 506.25 | 546.75 | 646.8 | 573 | 585 | 601.5 | 596.5 | 601.46 | 554 | 582.365 | 494.5 | 422 | 534.375 | 578.365 | 517.5 | 580 | 492.075 | 577.125 | 551.25 | 596.5 | 587.65 | 596.25 | 573.5 | 560.09 | 630 | 638.43 | 602.225 | 575.305 | 632.25 | 589.275 | 589.68 | 585 | 593.27 | 562.5 | 591.8 | 31.5 | 652.74 | 576 | 506.5 | 506.25 | 529 | 556.9 | 596.25 | 402 | 623.7 | 573.75 | 574 | 561.2662 | 641.25 | 579.375 | 632 | 471 | 587.305 | 587.655 | 31.5 | 652.74
3023 | 对焊法兰 | PN10 | 400 | RF | JB/T 82-2015 | S30408(06Cr19Ni10) | NB/T 47010 | 系列1 | 27 | 0.5 |  | 0 | 607.5 | 656.1 | 778.8 | 701.5 | 702 | 711.5 | 715.5 | 712.48 | 664.5 | 691.005 | 593.5 | 506.5 | 641.25 | 694.035 | 621 | 715.5 | 568.62 | 577.125 | 661.5 | 715.5 | 705.15 | 715.5 | 688.5 | 672.105 | 756 | 757.285 | 722.67 | 690.365 | 758.7 | 707.13 | 707.615 | 702 | 711.925 | 675 | 710.15 | 31.5 | 783.315 | 691.2 | 607.5 | 607.5 | 635 | 668.25 | 715.5 | 465.5 | 748.44 | 688.5 | 688.5 | 673.5164 | 769.5 | 695.25 | 684.5 | 565 | 704.77 | 705.16 | 31.5 | 783.315
3024 | 对焊法兰 | PN10 | 450 | RF | JB/T 82-2015 | S30408(06Cr19Ni10) | NB/T 47010 | 系列1 | 30.6 | 0.5 |  | 0 | 688.5 | 743.58 | 891.785 | 804 | 795.5 | 799.5 | 811 | 814.35 | 753 | 791.935 | 672.5 | 574 | 726.75 | 786.575 | 703.8 | 811 | 644.435 | 654.075 | 749.7 | 811 | 791.7 | 810.9 | 780.5 | 761.72 | 856.8 | 839.715 | 819.025 | 782.41 | 859.86 | 786.575 | 786.69 | 795.6 | 806.845 | 765 | 775.05 | 31.5 | 891.785 | 783.36 | 688.5 | 688.5 | 719.5 | 716.05 | 810.9 | 579 | 848.23 | 780.3 | 780.5 | 763.3196 | 918 | 765 | 784.5 | 640.5 | 798.735 | 791.695 | 31.5 | 918
3025 | 对焊法兰 | PN10 | 500 | RF | JB/T 82-2015 | S30408(06Cr19Ni10) | NB/T 47010 | 系列1 | 35.3 | 0.5 |  | 0 | 794.25 | 857.79 | 1048.565 | 927 | 918 | 961 | 935.5 | 939.4 | 869 | 913.29 | 776 | 662 | 838.375 | 907.385 | 811.9 | 935.5 | 743.42 | 905.445 | 864.85 | 935.5 | 913.25 | 935.45 | 900 | 878.715 | 988.4 | 1027.595 | 944.82 | 902.59 | 991.93 | 907.385 | 907.52 | 917.8 | 930.775 | 882.5 | 894.05 | 30.5 | 1051.53 | 903.68 | 794.5 | 794.25 | 830.5 | 826 | 935.45 | 665 | 978.515 | 900.15 | 900 | 880.5603 | 1059 | 882.5 | 903 | 739 | 921.42 | 913.26 | 30.5 | 1059
3026 | 对焊法兰 | PN10 | 600 | RF | JB/T 82-2015 | S30408(06Cr19Ni10) | NB/T 47010 | 系列1 | 48.2 | 0.5 |  | 0 | 1084.5 | 1171.26 | 1483.12 | 1266 | 1253 | 1281 | 1277.5 | 1285.27 | 1186.5 | 1246.935 | 1059.5 | 904 | 1144.75 | 1238.98 | 1108.6 | 1277.5 | 1015.09 | 1236.33 | 1180.9 | 1277.5 | 1247.05 | 1277.3 | 1229 | 1199.835 | 1349.6 | 1454.47 | 1290.095 | 1232.425 | 1354.42 | 1238.98 | 1239.165 | 1253.2 | 1270.915 | 1205 | 1220.8 | 30.5 | 1481.02 | 1272.48 | 1084.5 | 1084.5 | 1133.5 | 1127.9 | 1277.3 | 959 | 1336.105 | 1229.1 | 1229 | 1202.3547 | 1446 | 1205 | 1187 | 1009 | 1258.14 | 1247.05 | 30.5 | 1483.12
3027 | 对焊法兰 | PN16 | 10 | RF | JB/T 82-2015 | S30408(06Cr19Ni10) | NB/T 47010 | 系列1 | 0.74 | 0.5 |  | 0 | 17.02 | 36 | 14.25 | 22 | 24.5 | 24.5 | 21.5 | 21.96 | 20 | 20.085 | 18.5 | 26.5 | 20.385 | 21.895 | 17.871 | 22.5 | 20.38 | 20.385 | 22.2 | 26 | 22.1 | 19.61 | 23 | 21.37 | 24.05 | 15.56 | 20.25 | 20.46 | 19.045 | 20.35 | 20.685 | 20.35 | 21.47 | 21.46 | 21.6 | 30.5 | 23.5 | 21.88 | 20.5 | 22.5 | 17.5 | 21.65 | 19.61 | 10 | 24.035 | 18.87 | 30 | 21.4149 | 22.2 | 20.35 | 22.5 | 31 | 22.23 | 22.1 | 10 | 36
3028 | 对焊法兰 | PN16 | 15 | RF | JB/T 82-2015 | S30408(06Cr19Ni10) | NB/T 47010 | 系列1 | 0.84 | 0.5 |  | 0 | 19.32 | 36 | 28.45 | 24.5 | 28.5 | 26 | 24.5 | 25.01 | 22.5 | 22.8 | 21.5 | 26.5 | 23.14 | 24.85 | 20.286 | 25.5 | 23.135 | 23.14 | 25.2 | 29.5 | 24.45 | 22.26 | 25.5 | 24.255 | 27.3 | 22.625 | 22.985 | 23.23 | 28.56 | 23.1 | 23.48 | 23.1 | 24.37 | 24.36 | 23.95 | 30.5 | 20.99 | 24.835 | 23 | 22.5 | 19.5 | 24.55 | 22.26 | 11 | 27.285 | 21.42 | 32.5 | 24.3059 | 23.1 | 23.1 | 24 | 31 | 25.235 | 24.46 | 11 | 36
3029 | 对焊法兰 | PN16 | 20 | RF | JB/T 82-2015 | S30408(06Cr19Ni10) | NB/T 47010 | 系列1 | 1.16 | 0.5 |  | 0 | 26.68 | 36 | 28.45 | 34 | 38 | 32.5 | 33.5 | 29.89 | 31 | 29.675 | 29.5 | 30.5 | 31.96 | 34.32 | 28.014 | 35 | 31.945 | 31.96 | 34.8 | 40.5 | 30.65 | 30.74 | 34.5 | 33.495 | 36 | 26.225 | 31.74 | 32.075 | 29.88 | 31.9 | 32.43 | 31.9 | 33.655 | 33.64 | 33.4 | 31.5 | 37.01 | 33.87 | 32 | 26.1 | 27.5 | 33.95 | 30.74 | 15 | 37.675 | 29.58 | 34 | 33.5653 | 31.9 | 31.9 | 27.5 | 33 | 34.85 | 30.675 | 15 | 40.5
3030 | 对焊法兰 | PN16 | 25 | RF | JB/T 82-2015 | S30408(06Cr19Ni10) | NB/T 47010 | 系列1 | 1.38 | 0.5 |  | 0 | 31.74 | 36 | 28.45 | 40.5 | 42 | 36.5 | 40 | 35.38 | 37 | 35.305 | 35 | 36 | 38.02 | 40.825 | 33.327 | 41.5 | 38.005 | 38.02 | 41.4 | 41.5 | 36.05 | 36.57 | 41 | 39.85 | 42 | 30.695 | 37.76 | 38.16 | 35.035 | 37.95 | 38.58 | 37.95 | 40.04 | 40.02 | 41.15 | 30.5 | 41.78 | 40.295 | 38 | 31.05 | 32.5 | 40.35 | 36.57 | 18 | 44.82 | 38.64 | 38.5 | 39.9337 | 37.95 | 37.95 | 32.5 | 34.5 | 41.46 | 36.045 | 18 | 44.82
3031 | 对焊法兰 | PN16 | 32 | RF | JB/T 82-2015 | S30408(06Cr19Ni10) | NB/T 47010 | 系列1 | 2.04 | 0.5 |  | 0 | 46.92 | 49.572 | 56.9 | 59.5 | 56 | 49 | 59 | 52.46 | 55 | 57.73 | 51.5 | 53.5 | 56.2 | 60.355 | 49.266 | 55.5 | 56.18 | 56.2 | 61.2 | 59 | 60.85 | 52.02 | 59.5 | 58.905 | 60 | 54.07 | 55.82 | 56.41 | 57.185 | 56.1 | 57.03 | 56.1 | 59.19 | 59.16 | 55.65 | 30.5 | 58.33 | 58.75 | 56 | 45.9 | 48 | 59.65 | 54.06 | 28.5 | 66.26 | 57.12 | 42.5 | 59.0287 | 56.1 | 56.1 | 41.5 | 53 | 61.285 | 60.86 | 28.5 | 66.26
3032 | 对焊法兰 | PN16 | 40 | RF | JB/T 82-2015 | S30408(06Cr19Ni10) | NB/T 47010 | 系列1 | 2.35 | 0.5 |  | 0 | 54.05 | 57.105 | 56.9 | 69 | 64 | 55.5 | 68 | 58.56 | 63 | 60.855 | 56 | 61.5 | 64.745 | 69.525 | 56.7525 | 57 | 57.105 | 64.745 | 70.5 | 68 | 62.95 | 59.925 | 68 | 67.86 | 72 | 58.07 | 64.3 | 64.985 | 61.33 | 64.625 | 65.695 | 64.625 | 68.185 | 68.15 | 66.4 | 31.5 | 75.64 | 65.8 | 64.5 | 52.875 | 55.5 | 68.75 | 62.275 | 32.5 | 76.33 | 65.8 | 51 | 68.0025 | 64.625 | 64.625 | 44.5 | 56 | 70.6 | 62.975 | 31.5 | 76.33
3033 | 对焊法兰 | PN16 | 50 | RF | JB/T 82-2015 | S30408(06Cr19Ni10) | NB/T 47010 | 系列1 | 2.8 | 0.5 |  | 0 | 64.4 | 68.04 | 71.15 | 82 | 75.5 | 63.5 | 81 | 66.49 | 75 | 73.605 | 67 | 73.5 | 77.14 | 82.84 | 67.62 | 68 | 68.04 | 77.14 | 84 | 81 | 75.3 | 71.4 | 80.5 | 80.85 | 84 | 72.03 | 76.615 | 77.425 | 76.685 | 77 | 78.275 | 77 | 81.24 | 81.2 | 81.8 | 30.5 | 86.905 | 78.4 | 77 | 63 | 66 | 81.9 | 74.2 | 40 | 90.945 | 78.4 | 64 | 81.0198 | 77 | 77 | 50 | 77 | 84.12 | 75.315 | 30.5 | 90.945
3034 | 对焊法兰 | PN16 | 65 | RF | JB/T 82-2015 | S30408(06Cr19Ni10) | NB/T 47010 | 系列1 | 3.22 | 0.5 |  | 0 | 72.45 | 78.246 | 81.25 | 81.5 | 72 | 84 | 85.5 | 78.08 | 86.5 | 86.48 | 77 | 84.5 | 88.71 | 82.77 | 77.763 | 78.5 | 78.245 | 68.83 | 96.6 | 85.5 | 87.25 | 82.11 | 82 | 92.98 | 96 | 85.025 | 88.105 | 89.04 | 88.88 | 88.55 | 90.015 | 88.55 | 84.905 | 93.38 | 90.95 | 30.5 | 95.565 | 84.285 | 88.5 | 72.45 | 75.5 | 84.05 | 85.33 | 47 | 104.585 | 88.55 | 76.5 | 93.1753 | 88.55 | 88.55 | 70.5 | 67.5 | 84.05 | 87.255 | 30.5 | 104.585
3035 | 对焊法兰 | PN16 | 80 | RF | JB/T 82-2015 | S30408(06Cr19Ni10) | NB/T 47010 | 系列1 | 4.13 | 0.5 |  | 0 | 92.925 | 100.359 | 108.35 | 104.5 | 91.5 | 111 | 109.5 | 101.26 | 111 | 108.115 | 94.5 | 108.5 | 98.09 | 106.16 | 92.8527 | 100.5 | 100.36 | 107.895 | 123.9 | 109.5 | 108.65 | 105.315 | 105.5 | 102.805 | 123 | 107.8 | 113.005 | 114.205 | 108.96 | 108.165 | 109.27 | 113.575 | 108.9 | 103.25 | 110.65 | 30.5 | 114.59 | 102.095 | 93 | 92.925 | 97 | 107.8 | 109.445 | 55.5 | 115.64 | 113.575 | 98.5 | 103.0209 | 113.575 | 107.38 | 80 | 86.5 | 107.805 | 108.635 | 30.5 | 123.9
3036 | 对焊法兰 | PN16 | 100 | RF | JB/T 82-2015 | S30408(06Cr19Ni10) | NB/T 47010 | 系列1 | 4.99 | 0.5 |  | 0 | 112.275 | 121.257 | 121.9 | 126.5 | 110 | 132.5 | 132 | 125.05 | 123 | 129.125 | 114.5 | 93.5 | 118.515 | 128.27 | 112.1877 | 121.5 | 113.175 | 130.365 | 122.255 | 132 | 129.85 | 122.255 | 127 | 124.215 | 150 | 123.5 | 134.055 | 137.99 | 129.955 | 130.69 | 132.025 | 129.74 | 131.575 | 124.75 | 133.7 | 31.5 | 147.1 | 123.355 | 112.5 | 112.275 | 117.5 | 130.25 | 132.235 | 73 | 139.72 | 137.225 | 119 | 124.4759 | 137.225 | 129.74 | 102.5 | 104.5 | 130.25 | 129.845 | 31.5 | 150
3037 | 对焊法兰 | PN16 | 125 | RF | JB/T 82-2015 | S30408(06Cr19Ni10) | NB/T 47010 | 系列1 | 6.8 | 0.1 |  | 0 | 30.6 | 33.048 | 34.915 | 34.4 | 29.9 | 36.3 | 36 | 34.282 | 33.5 | 35.192 | 32.7 | 25.5 | 32.3 | 34.959 | 30.5762 | 33.1 | 30.845 | 29.07 | 33.32 | 36 | 35.41 | 33.32 | 34.7 | 33.854 | 40.8 | 34.972 | 36.536 | 37.607 | 35.022 | 35.618 | 35.982 | 35.36 | 35.86 | 34 | 36.44 | 6.1 | 37.796 | 33.619 | 30.6 | 30.6 | 32 | 35.5 | 36.04 | 20.3 | 38.08 | 36.04 | 32.4 | 33.9251 | 35.36 | 35.36 | 27.2 | 28.5 | 35.499 | 35.406 | 6.1 | 40.8
3038 | 对焊法兰 | PN16 | 150 | RF | JB/T 82-2015 | S30408(06Cr19Ni10) | NB/T 47010 | 系列1 | 8.49 | 0.5 |  | 0 | 191.025 | 206.307 | 203.2 | 215 | 187 | 228 | 225 | 213.5 | 209 | 219.695 | 194.5 | 159 | 201.64 | 218.235 | 170.8613 | 207 | 192.555 | 221.8 | 208.005 | 225 | 219.35 | 208.005 | 216.5 | 211.34 | 255 | 200.75 | 228.085 | 217.08 | 212.385 | 222.355 | 224.625 | 220.74 | 223.86 | 212.25 | 227.4 | 90 | 233.385 | 209.875 | 191 | 191.025 | 200 | 221.6 | 224.985 | 126.5 | 237.72 | 220.74 | 202 | 211.7838 | 220.74 | 220.74 | 173 | 178 | 221.61 | 219.335 | 90 | 255
3039 | 对焊法兰 | PN16 | 200 | RF | JB/T 82-2015 | S30408(06Cr19Ni10) | NB/T 47010 | 系列1 | 11.6 | 0.5 |  | 0 | 261 | 281.88 | 290.4 | 295.5 | 255 | 309 | 307.5 | 293.41 | 285.5 | 303.745 | 266 | 217.5 | 275.5 | 298.18 | 233.45 | 299 | 253.69 | 303.05 | 284.2 | 307.5 | 300.65 | 284.2 | 296 | 288.755 | 324.8 | 291.38 | 311.635 | 296.6 | 298.49 | 303.805 | 306.91 | 301.6 | 305.865 | 290 | 310.4 | 90 | 323.61 | 286.75 | 261 | 261 | 272.5 | 287.1 | 307.4 | 197 | 321.55 | 301.6 | 276 | 289.3614 | 313.2 | 301.6 | 243.5 | 243 | 302.79 | 300.65 | 90 | 324.8
3040 | 对焊法兰 | PN16 | 250 | RF | JB/T 82-2015 | S30408(06Cr19Ni10) | NB/T 47010 | 系列1 | 16.7 | 0.5 |  | 0 | 375.75 | 405.81 | 435.6 | 425.5 | 367.5 | 449 | 442.5 | 424.56 | 411 | 437.25 | 367 | 313 | 396.625 | 429.275 | 336.0875 | 430.5 | 365.23 | 436.29 | 409.15 | 442.5 | 437.7 | 409.15 | 426 | 415.71 | 467.6 | 437.695 | 446.985 | 427 | 440.735 | 437.375 | 437.675 | 434.2 | 440.335 | 417.5 | 445.3 | 67.5 | 452.55 | 412.825 | 376 | 375.75 | 392.5 | 413.35 | 442.55 | 289 | 462.925 | 434.2 | 397.5 | 416.583 | 450.9 | 430.025 | 345 | 349.5 | 435.91 | 437.695 | 67.5 | 467.6
3041 | 对焊法兰 | PN16 | 300 | RF | JB/T 82-2015 | S30408(06Cr19Ni10) | NB/T 47010 | 系列1 | 22.4 | 0.5 |  | 0 | 504 | 544.32 | 580.8 | 570.5 | 481.5 | 599 | 593.5 | 551.44 | 551.5 | 586.545 | 492.5 | 420 | 532 | 575.79 | 450.8 | 577.5 | 489.89 | 585.2 | 548.8 | 593.5 | 585 | 548.8 | 571 | 557.6 | 627.2 | 577.625 | 599.545 | 572.745 | 591.23 | 586.655 | 587.06 | 582.4 | 590.63 | 560 | 600.05 | 70 | 601.98 | 573.44 | 504 | 504 | 527 | 554.4 | 593.6 | 374.5 | 620.93 | 582.4 | 533 | 558.771 | 604.8 | 576.8 | 456 | 469 | 584.695 | 585.01 | 70 | 627.2
3042 | 对焊法兰 | PN16 | 350 | RF | JB/T 82-2015 | S30408(06Cr19Ni10) | NB/T 47010 | 系列1 | 29.5 | 0.5 |  | 0 | 663.75 | 716.85 | 844.8 | 751 | 634.5 | 773 | 782 | 735.66 | 726 | 800.21 | 648.5 | 553 | 700.625 | 758.3 | 610.65 | 760.5 | 645.165 | 756.675 | 722.75 | 782 | 807.6 | 781.75 | 752 | 734.34 | 826 | 807.585 | 789.58 | 754.285 | 859.035 | 772.605 | 773.135 | 767 | 777.84 | 737.5 | 783.95 | 67.5 | 759.685 | 755.2 | 664 | 663.75 | 694 | 730.15 | 781.75 | 478.5 | 817.74 | 767 | 702 | 735.8821 | 840.75 | 759.625 | 789.5 | 617.5 | 770.025 | 807.585 | 67.5 | 859.035
3043 | 对焊法兰 | PN16 | 400 | RF | JB/T 82-2015 | S30408(06Cr19Ni10) | NB/T 47010 | 系列1 | 36.9 | 0.5 |  | 0 | 830.25 | 896.67 | 1056 | 958.5 | 793.5 | 1004 | 978 | 921.71 | 908 | 954.605 | 811 | 692 | 876.375 | 948.515 | 763.83 | 978 | 777.115 | 788.74 | 904.05 | 978 | 963.75 | 977.85 | 941 | 918.545 | 1033.2 | 1044.345 | 987.645 | 943.495 | 1067.845 | 966.41 | 967.075 | 959.4 | 972.96 | 922.5 | 983.05 | 85 | 980.795 | 944.64 | 830.5 | 830.25 | 868 | 913.3 | 977.85 | 607 | 1022.87 | 940.95 | 878 | 920.4739 | 1051.65 | 950.175 | 920 | 772.5 | 963.18 | 963.73 | 85 | 1067.845
3044 | 对焊法兰 | PN16 | 450 | RF | JB/T 82-2015 | S30408(06Cr19Ni10) | NB/T 47010 | 系列1 | 43.8 | 0.5 |  | 0 | 985.5 | 1064.34 | 891.785 | 1150.5 | 941.5 | 1173 | 1160.5 | 1102.88 | 1078 | 1133.105 | 962.5 | 821.5 | 1040.25 | 1125.88 | 906.66 | 1161 | 922.43 | 936.225 | 1073.1 | 1160.5 | 1133.15 | 1160.7 | 1117 | 1090.305 | 1226.4 | 1413.035 | 1172.33 | 1119.925 | 1467.875 | 1125.88 | 1126.045 | 1138.8 | 1154.895 | 1095 | 1130.7 | 24.5 | 1157.58 | 1121.28 | 985.5 | 985.5 | 1030.5 | 1024.9 | 1160.7 | 792 | 1214.135 | 1116.9 | 1042.5 | 1092.5946 | 1314 | 1095 | 1135 | 917 | 1143.29 | 1133.175 | 24.5 | 1467.875
3045 | 对焊法兰 | PN16 | 500 | RF | JB/T 82-2015 | S30408(06Cr19Ni10) | NB/T 47010 | 系列1 | 57.6 | 0.5 |  | 0 | 1296 | 1399.68 | 1959.97 | 1513 | 1238.5 | 1511 | 1526.5 | 1448.14 | 1417.5 | 1490.11 | 1266 | 1080 | 1368 | 1480.61 | 1192.32 | 1526.5 | 1213.055 | 1477.44 | 1411.2 | 1526.5 | 1490.25 | 1526.4 | 1469 | 1433.83 | 1612.8 | 1915.51 | 1541.695 | 1472.775 | 1963.2 | 1480.61 | 1480.825 | 1497.6 | 1518.77 | 1440 | 1486.95 | 26 | 1528.11 | 1474.56 | 1296 | 1296 | 1354.5 | 1347.85 | 1526.4 | 1074 | 1596.67 | 1468.8 | 1371 | 1436.841 | 1728 | 1440 | 1479 | 1205.5 | 1503.505 | 1490.235 | 26 | 1963.2
3046 | 对焊法兰 | PN16 | 600 | RF | JB/T 82-2015 | S30408(06Cr19Ni10) | NB/T 47010 | 系列1 | 87.3 | 0.5 |  | 0 | 1964.25 | 2121.39 | 3063.175 | 2292.5 | 1877 | 2339 | 2313.5 | 2227.11 | 2148.5 | 2258.45 | 1918.5 | 1637 | 2073.375 | 2244.045 | 1807.11 | 2313.5 | 1838.54 | 2239.245 | 2138.85 | 2313.5 | 2258.6 | 2313.45 | 2226 | 2173.145 | 2444.4 | 2957.955 | 2336.63 | 2232.175 | 3066.7 | 2244.045 | 2244.38 | 2269.8 | 2301.885 | 2182.5 | 2253.6 | 26 | 2298.05 | 2304.72 | 1964.5 | 1964.25 | 2053.5 | 2042.8 | 2313.45 | 1566.5 | 2419.955 | 2226.15 | 2077.5 | 2177.7086 | 2619 | 2182.5 | 2322 | 1827 | 2278.75 | 2258.605 | 26 | 3066.7
3047 | 对焊法兰 | PN25 | 10 | RF | JB/T 82-2015 | S30408(06Cr19Ni10) | NB/T 47010 | 系列1 | 0.74 | 0.5 |  | 0 | 17.02 | 36 | 14.65 | 22 | 24.5 | 24.5 | 21.5 | 19.52 | 20 | 21.325 | 18.5 | 26.5 | 20.385 | 21.895 | 17.871 | 22.5 | 20.38 | 20.385 | 22.2 | 26 | 21.25 | 19.61 | 23 | 21.37 | 24.05 | 18.28 | 20.25 | 20.46 | 16.68 | 20.35 | 20.685 | 20.35 | 21.47 | 21.46 | 21.6 | 26 | 16.68 | 21.88 | 20.5 | 22.5 | 17.5 | 21.65 | 19.61 | 10.5 | 24.035 | 18.87 | 31.5 | 21.4149 | 22.2 | 20.35 | 22.5 | 31 | 22.23 | 21.24 | 10.5 | 36
3048 | 对焊法兰 | PN25 | 15 | RF | JB/T 82-2015 | S30408(06Cr19Ni10) | NB/T 47010 | 系列1 | 0.84 | 0.5 |  | 0 | 19.32 | 36 | 26.16 | 24.5 | 28.5 | 26 | 24.5 | 22.57 | 22.5 | 24.205 | 21.5 | 26.5 | 23.14 | 24.85 | 20.286 | 25.5 | 23.135 | 23.14 | 25.2 | 29.5 | 24.55 | 22.26 | 25.5 | 24.255 | 27.3 | 24.56 | 22.985 | 23.23 | 28.685 | 23.1 | 23.48 | 23.1 | 24.37 | 24.36 | 23.85 | 26 | 25.09 | 24.835 | 23 | 22.5 | 19.5 | 24.55 | 22.26 | 11.5 | 27.285 | 21.42 | 34 | 24.3059 | 23.1 | 23.1 | 24 | 31 | 25.235 | 24.56 | 11.5 | 36
3049 | 对焊法兰 | PN25 | 20 | RF | JB/T 82-2015 | S30408(06Cr19Ni10) | NB/T 47010 | 系列1 | 1.16 | 0.5 |  | 0 | 26.68 | 36 | 26.45 | 34 | 38 | 32.5 | 33.5 | 30.5 | 31 | 30.325 | 29.5 | 30.5 | 31.96 | 34.32 | 28.014 | 35 | 31.945 | 31.96 | 34.8 | 40.5 | 31.5 | 30.74 | 34.5 | 33.495 | 36 | 28.46 | 31.74 | 32.075 | 29.08 | 31.9 | 32.43 | 31.9 | 33.655 | 33.64 | 33.7 | 26 | 32.095 | 33.87 | 32 | 26.1 | 27.5 | 33.95 | 30.74 | 15.5 | 37.675 | 29.58 | 36 | 33.5653 | 31.9 | 31.9 | 27.5 | 33 | 34.85 | 31.51 | 15.5 | 40.5
3050 | 对焊法兰 | PN25 | 25 | RF | JB/T 82-2015 | S30408(06Cr19Ni10) | NB/T 47010 | 系列1 | 1.38 | 0.5 |  | 0 | 31.74 | 36 | 32.45 | 40.5 | 42 | 37.5 | 40 | 36.6 | 37 | 36.075 | 35 | 36 | 38.02 | 40.825 | 33.327 | 41.5 | 38.005 | 38.02 | 41.4 | 41.5 | 37.15 | 36.57 | 41 | 39.85 | 42 | 30.78 | 37.76 | 38.16 | 30.72 | 37.95 | 38.58 | 37.95 | 40.04 | 40.02 | 42.35 | 26 | 30.72 | 40.295 | 38 | 31.05 | 32.5 | 40.35 | 36.57 | 18.5 | 44.82 | 35.19 | 40.5 | 39.9337 | 37.95 | 37.95 | 32.5 | 34.5 | 41.46 | 37.145 | 18.5 | 44.82
3051 | 对焊法兰 | PN25 | 32 | RF | JB/T 82-2015 | S30408(06Cr19Ni10) | NB/T 47010 | 系列1 | 2.04 | 0.5 |  | 0 | 46.92 | 49.572 | 32.45 | 59.5 | 56 | 49 | 59 | 52.46 | 55 | 54.525 | 51.5 | 53.5 | 56.2 | 60.355 | 49.266 | 55.5 | 56.18 | 56.2 | 61.2 | 59 | 56.65 | 52.02 | 59.5 | 58.905 | 60 | 55.055 | 55.82 | 56.41 | 57.42 | 56.1 | 57.03 | 56.1 | 59.19 | 59.16 | 55.65 | 25.5 | 57.42 | 58.75 | 56 | 45.9 | 48 | 59.65 | 54.06 | 27 | 66.26 | 57.12 | 45 | 59.0287 | 56.1 | 56.1 | 41.5 | 53 | 61.285 | 56.645 | 25.5 | 66.26
3052 | 对焊法兰 | PN25 | 40 | RF | JB/T 82-2015 | S30408(06Cr19Ni10) | NB/T 47010 | 系列1 | 2.35 | 0.5 |  | 0 | 54.05 | 57.105 | 51.5 | 69 | 64 | 55.5 | 68 | 56.12 | 63 | 62.81 | 56 | 61.5 | 64.745 | 69.525 | 56.7525 | 57 | 57.105 | 64.745 | 70.5 | 68 | 64.15 | 59.925 | 68 | 67.86 | 72 | 58.34 | 64.3 | 64.985 | 58.695 | 64.625 | 65.695 | 64.625 | 68.185 | 68.15 | 66.4 | 24.5 | 65.55 | 65.8 | 64.5 | 52.875 | 55.5 | 68.75 | 62.275 | 31 | 76.33 | 65.8 | 54 | 68.0025 | 64.625 | 64.625 | 44.5 | 56 | 70.6 | 64.155 | 24.5 | 76.33
3053 | 对焊法兰 | PN25 | 50 | RF | JB/T 82-2015 | S30408(06Cr19Ni10) | NB/T 47010 | 系列1 | 3.1 | 0.5 |  | 0 | 71.3 | 75.33 | 77.4 | 90.5 | 83.5 | 70 | 90 | 74.42 | 83 | 84.445 | 74 | 81.5 | 85.405 | 91.715 | 74.865 | 75.5 | 75.33 | 85.405 | 93 | 90 | 85.45 | 79.05 | 89 | 89.515 | 93 | 83.275 | 84.825 | 85.725 | 86.035 | 85.25 | 86.66 | 85.25 | 89.945 | 89.9 | 86.1 | 24.5 | 87.285 | 86.8 | 85.5 | 69.75 | 73 | 90.7 | 82.15 | 41.5 | 100.69 | 86.8 | 67.5 | 89.703 | 85.25 | 85.25 | 53.5 | 77 | 93.13 | 85.425 | 24.5 | 100.69
3054 | 对焊法兰 | PN25 | 65 | RF | JB/T 82-2015 | S30408(06Cr19Ni10) | NB/T 47010 | 系列1 | 3.89 | 0.5 |  | 0 | 87.525 | 94.527 | 123 | 98.5 | 86.5 | 100.5 | 103 | 95.16 | 104.5 | 98.525 | 93 | 102 | 107.17 | 99.99 | 93.9435 | 94.5 | 94.525 | 83.15 | 116.7 | 103 | 116.1 | 99.195 | 99 | 112.325 | 117 | 106.945 | 106.44 | 107.57 | 110.165 | 106.975 | 108.745 | 106.975 | 102.57 | 112.81 | 104.2 | 24.5 | 110.165 | 101.825 | 107 | 87.525 | 91.5 | 101.55 | 103.085 | 52 | 126.345 | 108.92 | 98 | 112.5609 | 106.975 | 106.975 | 81.5 | 81.5 | 101.54 | 116.08 | 24.5 | 126.345
3055 | 对焊法兰 | PN25 | 80 | RF | JB/T 82-2015 | S30408(06Cr19Ni10) | NB/T 47010 | 系列1 | 4.93 | 0.5 |  | 0 | 110.925 | 119.799 | 141.345 | 125 | 106.5 | 131 | 130.5 | 116.51 | 132.5 | 124.865 | 113 | 129.5 | 117.09 | 126.725 | 110.8387 | 120 | 119.8 | 128.795 | 147.9 | 130.5 | 127.55 | 125.715 | 125.5 | 122.72 | 147 | 122.9 | 134.895 | 136.33 | 134.715 | 129.115 | 130.435 | 135.575 | 129.99 | 123.25 | 132.05 | 26 | 134.715 | 121.87 | 111 | 110.925 | 116 | 128.7 | 130.645 | 64.5 | 138.04 | 135.575 | 124 | 122.9777 | 135.575 | 128.18 | 104 | 103.5 | 128.685 | 127.555 | 26 | 147.9
3056 | 对焊法兰 | PN25 | 100 | RF | JB/T 82-2015 | S30408(06Cr19Ni10) | NB/T 47010 | 系列1 | 6.97 | 0.5 |  | 0 | 156.825 | 169.371 | 174.945 | 176.5 | 150 | 186 | 184.5 | 166.53 | 171.5 | 176.535 | 160 | 130.5 | 165.54 | 179.165 | 156.703 | 169.5 | 158.08 | 182.09 | 170.765 | 184.5 | 177.55 | 170.765 | 177.5 | 173.505 | 210 | 174.185 | 187.25 | 192.74 | 175.6 | 182.545 | 184.41 | 181.22 | 183.78 | 174.25 | 186.75 | 24.5 | 181.195 | 172.3 | 157 | 156.825 | 164 | 181.9 | 184.705 | 91.5 | 195.16 | 191.675 | 175.5 | 173.8694 | 191.675 | 181.22 | 144.5 | 146 | 181.935 | 177.57 | 24.5 | 210
3057 | 对焊法兰 | PN25 | 125 | RF | JB/T 82-2015 | S30408(06Cr19Ni10) | NB/T 47010 | 系列1 | 9.55 | 0.1 |  | 0 | 42.975 | 46.413 | 48.181 | 48.3 | 41.1 | 50.8 | 50.6 | 45.75 | 47 | 48.376 | 45.9 | 35.8 | 45.363 | 49.097 | 42.9416 | 46.5 | 43.319 | 40.826 | 46.795 | 50.6 | 49.49 | 46.795 | 48.7 | 47.545 | 57.6 | 47.947 | 51.312 | 52.817 | 48.554 | 50.023 | 50.534 | 49.66 | 50.362 | 47.75 | 51.17 | 4.9 | 48.554 | 47.215 | 43 | 42.975 | 44.9 | 49.85 | 50.615 | 25 | 53.48 | 52.525 | 48.1 | 47.6448 | 49.66 | 49.66 | 39.7 | 40 | 49.856 | 49.486 | 4.9 | 57.6
3058 | 对焊法兰 | PN25 | 150 | RF | JB/T 82-2015 | S30408(06Cr19Ni10) | NB/T 47010 | 系列1 | 12.6 | 0.5 |  | 0 | 283.5 | 306.18 | 316.58 | 319 | 271 | 333.5 | 334 | 306.22 | 310 | 319.13 | 289 | 236.5 | 299.25 | 323.885 | 253.575 | 307 | 285.77 | 329.175 | 308.7 | 334 | 322.35 | 308.7 | 321.5 | 313.65 | 352.8 | 312.01 | 338.5 | 322.17 | 311.385 | 329.995 | 333.365 | 327.6 | 332.23 | 315 | 337.5 | 26 | 330.63 | 311.47 | 283.5 | 283.5 | 296 | 328.85 | 333.9 | 162 | 352.8 | 333.9 | 317.5 | 314.3087 | 327.6 | 327.6 | 262.5 | 264 | 328.89 | 322.33 | 26 | 352.8
3059 | 对焊法兰 | PN25 | 200 | RF | JB/T 82-2015 | S30408(06Cr19Ni10) | NB/T 47010 | 系列1 | 17.3 | 0.5 |  | 0 | 389.25 | 420.39 | 448.8 | 440.5 | 372 | 464 | 458.5 | 422.12 | 426 | 455.25 | 396.5 | 324.5 | 410.875 | 444.695 | 348.1625 | 446 | 378.35 | 451.965 | 423.85 | 458.5 | 451.35 | 423.85 | 441 | 430.645 | 484.4 | 451.365 | 464.765 | 442.345 | 455.22 | 453.085 | 457.715 | 449.8 | 456.16 | 432.5 | 462 | 25.5 | 460.37 | 427.655 | 389.5 | 389.25 | 407 | 428.2 | 458.45 | 226 | 479.555 | 449.8 | 436 | 431.5494 | 467.1 | 449.8 | 359.5 | 362.5 | 451.575 | 451.365 | 25.5 | 484.4
3060 | 对焊法兰 | PN25 | 250 | RF | JB/T 82-2015 | S30408(06Cr19Ni10) | NB/T 47010 | 系列1 | 24.4 | 0.5 |  | 0 | 549 | 592.92 | 647.35 | 621.5 | 524.5 | 649.5 | 646.5 | 595.97 | 600.5 | 642.085 | 536 | 457.5 | 579.5 | 627.2 | 491.05 | 629 | 533.63 | 637.45 | 597.8 | 646.5 | 633.7 | 597.8 | 622 | 607.385 | 683.2 | 633.69 | 653.08 | 623.885 | 641.865 | 639.035 | 639.475 | 634.4 | 643.365 | 610 | 651.45 | 24.5 | 646.59 | 603.17 | 549 | 549 | 574 | 603.9 | 646.6 | 378.5 | 676.37 | 634.4 | 615 | 608.6605 | 658.8 | 628.3 | 504 | 511 | 636.9 | 633.69 | 24.5 | 683.2
3061 | 对焊法兰 | PN25 | 300 | RF | JB/T 82-2015 | S30408(06Cr19Ni10) | NB/T 47010 | 系列1 | 31.9 | 0.5 |  | 0 | 717.75 | 775.17 | 831.6 | 812.5 | 765.5 | 831.5 | 845.5 | 764.94 | 785 | 846.465 | 701 | 598 | 757.625 | 819.99 | 641.9875 | 822.5 | 697.655 | 833.39 | 781.55 | 845.5 | 851.05 | 781.55 | 813.5 | 794.08 | 893.2 | 836.395 | 853.82 | 815.65 | 843.11 | 835.46 | 836.035 | 829.4 | 841.125 | 797.5 | 853.6 | 25.5 | 868.435 | 816.64 | 718 | 717.75 | 750.5 | 789.55 | 845.35 | 491 | 884.27 | 829.4 | 804 | 795.7476 | 861.3 | 821.425 | 659 | 668 | 832.67 | 851.065 | 25.5 | 893.2
3062 | 对焊法兰 | PN25 | 350 | RF | JB/T 82-2015 | S30408(06Cr19Ni10) | NB/T 47010 | 系列1 | 44.7 | 0.5 |  | 0 | 1005.75 | 1086.21 | 1366.5 | 1138 | 1073 | 1195 | 1184.5 | 1072.38 | 1100 | 1156.39 | 982.5 | 838 | 1061.625 | 1149.015 | 925.29 | 1152.5 | 977.59 | 1146.555 | 1095.15 | 1184.5 | 1210.85 | 1184.55 | 1140 | 1112.71 | 1251.6 | 1210.835 | 1196.42 | 1142.935 | 1281.155 | 1170.695 | 1171.5 | 1162.2 | 1178.625 | 1117.5 | 1193.15 | 26 | 1236.71 | 1144.32 | 1006 | 1005.75 | 1051 | 1106.35 | 1184.55 | 671.5 | 1239.085 | 1162.2 | 1126.5 | 1115.0467 | 1273.95 | 1151.025 | 1075 | 935.5 | 1166.78 | 1210.835 | 26 | 1366.5
3063 | 对焊法兰 | PN25 | 400 | RF | JB/T 82-2015 | S30408(06Cr19Ni10) | NB/T 47010 | 系列1 | 59.6 | 0.5 |  | 0 | 1341 | 1448.28 | 1702.05 | 1547.5 | 1430.5 | 1651 | 1579.5 | 1443.26 | 1467 | 1541.85 | 1310 | 1117.5 | 1415.5 | 1532.02 | 1233.72 | 1579.5 | 1255.175 | 1273.95 | 1460.2 | 1579.5 | 1556.6 | 1579.4 | 1520 | 1483.615 | 1668.8 | 1636.345 | 1595.225 | 1523.91 | 1660.165 | 1560.925 | 1561.995 | 1549.6 | 1571.505 | 1490 | 1538.55 | 24.5 | 1660.165 | 1525.76 | 1341 | 1341 | 1401.5 | 1475.1 | 1579.4 | 930.5 | 1652.11 | 1549.6 | 1502 | 1486.7306 | 1698.6 | 1534.7 | 1359 | 1247.5 | 1555.71 | 1556.585 | 24.5 | 1702.05
3064 | 对焊法兰 | PN25 | 450 | RF | JB/T 82-2015 | S30408(06Cr19Ni10) | NB/T 47010 | 系列1 | 69.9 | 0.5 |  | 0 | 1572.75 | 1698.57 | 1992.625 | 1836 | 1677.5 | 1862.5 | 1852.5 | 1693.97 | 1720.5 | 1808.315 | 1536 | 1310.5 | 1660.125 | 1796.78 | 1446.93 | 1852.5 | 1472.095 | 1494.115 | 1712.55 | 1852.5 | 1883.05 | 1852.35 | 1782.5 | 1740.01 | 1957.2 | 1883.065 | 1870.91 | 1787.275 | 1988.4 | 1796.78 | 1797.045 | 1817.4 | 1843.09 | 1747.5 | 1804.45 | 82.5 | 1921.495 | 1789.44 | 1573 | 1572.75 | 1644 | 1635.65 | 1852.35 | 1096 | 1937.63 | 1782.45 | 1761.5 | 1743.664 | 2097 | 1747.5 | 1625.5 | 1463 | 1824.565 | 1883.065 | 82.5 | 2097
3065 | 对焊法兰 | PN25 | 500 | RF | JB/T 82-2015 | S30408(06Cr19Ni10) | NB/T 47010 | 系列1 | 90 | 0.5 |  | 0 | 2025 | 2187 | 2422.95 | 2363.5 | 2160 | 2355 | 2385 | 2194.17 | 2215 | 2328.3 | 1978 | 1687.5 | 2137.5 | 2313.45 | 1863 | 2385 | 1895.4 | 2308.5 | 2205 | 2385 | 2328.5 | 2385 | 2295 | 2240.355 | 2520 | 2443.685 | 2408.895 | 2301.21 | 2546.6 | 2313.45 | 2313.79 | 2340 | 2373.075 | 2250 | 2323.3 | 82.5 | 2546.605 | 2304 | 2025 | 2025 | 2117 | 2106 | 2385 | 1542.5 | 2494.8 | 2295 | 2268 | 2245.0597 | 2700 | 2250 | 2081 | 1883.5 | 2349.225 | 2328.48 | 82.5 | 2700
3066 | 对焊法兰 | PN25 | 600 | RF | JB/T 82-2015 | S30408(06Cr19Ni10) | NB/T 47010 | 系列1 | 114 | 0.5 |  | 0 | 2565 | 2770.2 | 3296.05 | 2994 | 2736 | 3043 | 3021 | 2776.72 | 2806 | 2949.18 | 2505.5 | 2137.5 | 2707.5 | 2930.37 | 2359.8 | 3021 | 2400.84 | 2924.1 | 2793 | 3021 | 3218.75 | 3021 | 2907 | 2837.785 | 3192 | 3218.745 | 3051.265 | 2914.865 | 3619.595 | 2930.37 | 2930.805 | 2964 | 3000.86 | 2850 | 2941.2 | 60 | 3619.595 | 3009.6 | 2565 | 2565 | 2681.5 | 2667.6 | 3021 | 2189 | 3160.08 | 2907 | 2873 | 2843.7443 | 3420 | 2850 | 2984 | 2385.5 | 2960.58 | 3218.745 | 60 | 3619.595
3067 | 对焊法兰 | PN40 | 10 | RF | JB/T 82-2015 | S30408(06Cr19Ni10) | NB/T 47010 | 系列1 | 0.74 | 0.5 |  | 0 | 17.02 | 36 | 12.1 | 22 | 24.5 | 24.5 | 21.5 | 19.52 | 20 | 21.325 | 18.5 | 26.5 | 20.385 | 21.895 | 17.871 | 22.5 | 20.38 | 20.385 | 22.2 | 26 | 21.35 | 19.61 | 23 | 21.37 | 24.05 | 16.015 | 20.25 | 20.46 | 17.49 | 20.35 | 20.685 | 20.35 | 21.435 | 21.46 | 21.6 | 62.5 | 19.19 | 21.88 | 20.5 | 22.5 | 17.5 | 21.65 | 19.61 | 10.5 | 24.035 | 18.87 | 30 | 21.4149 | 22.2 | 20.35 | 22.5 | 31 | 22.12 | 21.34 | 10.5 | 62.5
3068 | 对焊法兰 | PN40 | 15 | RF | JB/T 82-2015 | S30408(06Cr19Ni10) | NB/T 47010 | 系列1 | 0.84 | 0.5 |  | 0 | 19.32 | 36 | 25.9 | 24.5 | 28.5 | 26 | 24.5 | 22.57 | 22.5 | 24.205 | 21.5 | 26.5 | 23.14 | 24.85 | 20.286 | 25.5 | 23.135 | 23.14 | 25.2 | 29.5 | 24.95 | 22.26 | 25.5 | 24.255 | 27.3 | 26.285 | 22.985 | 23.23 | 28.605 | 23.1 | 23.48 | 23.1 | 24.33 | 24.36 | 23.8 | 60 | 21.67 | 24.835 | 23 | 22.5 | 19.5 | 24.55 | 22.26 | 11 | 27.285 | 21.42 | 32.5 | 24.3059 | 23.1 | 23.1 | 24 | 31 | 25.11 | 24.965 | 11 | 60
3069 | 对焊法兰 | PN40 | 20 | RF | JB/T 82-2015 | S30408(06Cr19Ni10) | NB/T 47010 | 系列1 | 1.16 | 0.5 |  | 0 | 26.68 | 36 | 24.2 | 34 | 38 | 32 | 33.5 | 30.5 | 31 | 29.955 | 29.5 | 30.5 | 31.96 | 34.32 | 28.014 | 35 | 31.945 | 31.96 | 34.8 | 40.5 | 31.85 | 30.74 | 34.5 | 33.495 | 36 | 28.4 | 31.74 | 32.075 | 32.34 | 31.9 | 32.43 | 31.9 | 33.595 | 33.64 | 33.65 | 70 | 42.82 | 33.87 | 32 | 26.1 | 27.5 | 33.95 | 30.74 | 15 | 37.675 | 29.58 | 34 | 33.5653 | 31.9 | 31.9 | 27.5 | 33 | 34.67 | 31.865 | 15 | 70
3070 | 对焊法兰 | PN40 | 25 | RF | JB/T 82-2015 | S30408(06Cr19Ni10) | NB/T 47010 | 系列1 | 1.38 | 0.5 |  | 0 | 31.74 | 36 | 24.2 | 40.5 | 42 | 36.5 | 40 | 36.6 | 37 | 35.635 | 35 | 36 | 38.02 | 40.825 | 33.327 | 41.5 | 38.005 | 38.02 | 41.4 | 41.5 | 37.7 | 36.57 | 41 | 39.85 | 42 | 30.56 | 37.76 | 38.16 | 38.275 | 37.95 | 38.58 | 37.95 | 39.97 | 40.02 | 42.6 | 80 | 36.98 | 40.295 | 38 | 31.05 | 32.5 | 40.35 | 36.57 | 20.5 | 44.82 | 35.19 | 38.5 | 39.9337 | 37.95 | 37.95 | 32.5 | 34.5 | 41.25 | 37.705 | 20.5 | 80
3071 | 对焊法兰 | PN40 | 32 | RF | JB/T 82-2015 | S30408(06Cr19Ni10) | NB/T 47010 | 系列1 | 2.04 | 0.5 |  | 0 | 46.92 | 49.572 | 46.6 | 59.5 | 56 | 49 | 59 | 52.46 | 55 | 55.18 | 51.5 | 53.5 | 56.2 | 60.355 | 49.266 | 55.5 | 56.18 | 56.2 | 61.2 | 59 | 57.4 | 52.02 | 59.5 | 58.905 | 60 | 54.325 | 55.82 | 56.41 | 58.255 | 56.1 | 57.03 | 56.1 | 59.085 | 59.16 | 54.65 | 47.5 | 60.135 | 58.75 | 56 | 45.9 | 48 | 59.65 | 54.06 | 28.5 | 66.26 | 52.02 | 42.5 | 59.0287 | 56.1 | 56.1 | 41.5 | 53 | 60.975 | 57.4 | 28.5 | 66.26
3072 | 对焊法兰 | PN40 | 40 | RF | JB/T 82-2015 | S30408(06Cr19Ni10) | NB/T 47010 | 系列1 | 2.35 | 0.5 |  | 0 | 54.05 | 57.105 | 48.35 | 69 | 64 | 55.5 | 68 | 56.12 | 63 | 63.565 | 56 | 61.5 | 64.745 | 69.525 | 56.7525 | 57 | 57.105 | 64.745 | 70.5 | 68 | 66.6 | 59.925 | 68 | 67.86 | 72 | 57.89 | 64.3 | 64.985 | 66.935 | 64.625 | 65.695 | 64.625 | 68.065 | 68.15 | 66.4 | 95 | 71.675 | 65.8 | 64.5 | 52.875 | 55.5 | 68.75 | 62.275 | 32.5 | 76.33 | 65.8 | 51 | 68.0025 | 64.625 | 64.625 | 44.5 | 56 | 70.24 | 66.59 | 32.5 | 95
3073 | 对焊法兰 | PN40 | 50 | RF | JB/T 82-2015 | S30408(06Cr19Ni10) | NB/T 47010 | 系列1 | 3.1 | 0.5 |  | 0 | 71.3 | 75.33 | 70.85 | 90.5 | 83.5 | 70 | 90 | 74.42 | 83 | 83.855 | 74 | 81.5 | 85.405 | 91.715 | 74.865 | 75.5 | 75.33 | 85.405 | 93 | 90 | 87.4 | 79.05 | 89 | 89.515 | 93 | 81.145 | 84.825 | 85.725 | 86.415 | 85.25 | 86.66 | 85.25 | 89.785 | 89.9 | 86.1 | 62.5 | 96.51 | 86.8 | 85.5 | 69.75 | 73 | 90.7 | 82.15 | 42.5 | 100.69 | 86.8 | 64 | 89.703 | 85.25 | 85.25 | 53.5 | 77 | 92.66 | 87.41 | 42.5 | 100.69
3074 | 对焊法兰 | PN40 | 65 | RF | JB/T 82-2015 | S30408(06Cr19Ni10) | NB/T 47010 | 系列1 | 3.89 | 0.5 |  | 0 | 87.525 | 94.527 | 87.7 | 98.5 | 86.5 | 105.5 | 103 | 95.16 | 104.5 | 98.525 | 93 | 102 | 107.17 | 99.99 | 93.9435 | 94.5 | 94.525 | 83.15 | 116.7 | 103 | 105.8 | 99.195 | 99 | 112.325 | 117 | 104.63 | 106.44 | 107.57 | 110.455 | 106.975 | 108.745 | 106.975 | 102.4 | 112.81 | 104.2 | 87.5 | 117.07 | 101.825 | 107 | 87.525 | 91.5 | 101.55 | 103.085 | 54.5 | 126.345 | 108.92 | 92.5 | 112.5609 | 106.975 | 106.975 | 81.5 | 81.5 | 101.025 | 105.8 | 54.5 | 126.345
3075 | 对焊法兰 | PN40 | 80 | RF | JB/T 82-2015 | S30408(06Cr19Ni10) | NB/T 47010 | 系列1 | 4.93 | 0.5 |  | 0 | 110.925 | 119.799 | 109.2 | 125 | 105 | 131 | 130.5 | 116.51 | 132.5 | 124.865 | 113 | 129.5 | 117.09 | 126.725 | 110.8387 | 120 | 119.8 | 128.795 | 147.9 | 130.5 | 132.7 | 125.715 | 125.5 | 122.72 | 147 | 131.965 | 134.895 | 136.33 | 134.885 | 129.115 | 130.435 | 135.575 | 129.775 | 123.25 | 129.65 | 55 | 147.35 | 121.87 | 111 | 110.925 | 116 | 128.7 | 130.645 | 69.5 | 138.04 | 138.04 | 117.5 | 122.9777 | 135.575 | 128.18 | 104 | 103.5 | 128.03 | 132.71 | 55 | 147.9
3076 | 对焊法兰 | PN40 | 100 | RF | JB/T 82-2015 | S30408(06Cr19Ni10) | NB/T 47010 | 系列1 | 6.97 | 0.5 |  | 0 | 156.825 | 169.371 | 142.55 | 176.5 | 148 | 186 | 184.5 | 166.53 | 171.5 | 176.535 | 160 | 130.5 | 165.54 | 179.165 | 156.703 | 169.5 | 158.08 | 182.09 | 170.765 | 184.5 | 187.35 | 170.765 | 177.5 | 173.505 | 210 | 175.65 | 187.25 | 192.74 | 189.47 | 182.545 | 184.41 | 181.22 | 183.475 | 174.25 | 186.75 | 52.5 | 195.765 | 172.3 | 157 | 156.825 | 164 | 181.9 | 184.705 | 87 | 195.16 | 191.675 | 166 | 173.8694 | 191.675 | 181.22 | 144.5 | 146 | 181.01 | 187.33 | 52.5 | 210
3077 | 对焊法兰 | PN40 | 125 | RF | JB/T 82-2015 | S30408(06Cr19Ni10) | NB/T 47010 | 系列1 | 9.55 | 0.1 |  | 0 | 42.975 | 46.413 | 38.98 | 48.3 | 40.5 | 50.8 | 50.6 | 45.75 | 47 | 48.376 | 45.9 | 35.8 | 45.363 | 49.097 | 42.9416 | 46.5 | 43.319 | 40.826 | 46.795 | 50.6 | 50.58 | 46.795 | 48.7 | 47.545 | 57.6 | 48.353 | 51.312 | 52.817 | 51.562 | 50.023 | 50.534 | 49.66 | 50.278 | 47.75 | 51.17 | 19 | 56.07 | 47.215 | 43 | 42.975 | 44.9 | 49.85 | 50.615 | 26.8 | 53.48 | 52.525 | 45.5 | 47.6448 | 49.66 | 49.66 | 39.7 | 40 | 49.603 | 50.577 | 19 | 57.6
3078 | 对焊法兰 | PN40 | 150 | RF | JB/T 82-2015 | S30408(06Cr19Ni10) | NB/T 47010 | 系列1 | 12.6 | 0.5 |  | 0 | 283.5 | 306.18 | 266.45 | 319 | 267 | 338.5 | 334 | 306.22 | 310 | 319.13 | 289 | 236.5 | 299.25 | 323.885 | 253.575 | 307 | 285.77 | 329.175 | 308.7 | 334 | 335.5 | 308.7 | 321.5 | 313.65 | 352.8 | 321.1 | 338.5 | 322.17 | 334.635 | 329.995 | 333.365 | 327.6 | 331.675 | 315 | 337.5 | 55 | 344.595 | 311.47 | 283.5 | 283.5 | 296 | 328.85 | 333.9 | 181.5 | 352.8 | 346.5 | 300 | 314.3087 | 327.6 | 327.6 | 262.5 | 264 | 327.22 | 335.485 | 55 | 352.8
3079 | 对焊法兰 | PN40 | 200 | RF | JB/T 82-2015 | S30408(06Cr19Ni10) | NB/T 47010 | 系列1 | 21.3 | 0.5 |  | 0 | 479.25 | 517.59 | 428.4 | 542.5 | 451.5 | 572 | 564.5 | 517.89 | 524 | 560.51 | 488.5 | 399.5 | 505.875 | 547.515 | 428.6625 | 549 | 465.83 | 556.465 | 521.85 | 564.5 | 589.45 | 521.85 | 543 | 530.22 | 596.4 | 541.84 | 572.225 | 544.62 | 563.485 | 557.845 | 563.545 | 553.8 | 560.685 | 532.5 | 560.25 | 67.5 | 565.15 | 526.535 | 479.5 | 479.25 | 501 | 527.2 | 564.45 | 349 | 590.435 | 564.45 | 507 | 531.3335 | 575.1 | 553.8 | 442 | 446 | 553.16 | 589.445 | 67.5 | 596.4
3080 | 对焊法兰 | PN40 | 250 | RF | JB/T 82-2015 | S30408(06Cr19Ni10) | NB/T 47010 | 系列1 | 34.4 | 0.5 |  | 0 | 774 | 835.92 | 693.6 | 876 | 729.5 | 884 | 911.5 | 844.85 | 846.5 | 905.235 | 756 | 645 | 817 | 884.25 | 692.3 | 887 | 752.33 | 898.7 | 842.8 | 911.5 | 920.8 | 842.8 | 877 | 856.315 | 963.2 | 873.11 | 920.735 | 879.575 | 905.565 | 900.935 | 901.555 | 894.4 | 905.525 | 860 | 904.75 | 110 | 915.025 | 850.37 | 774 | 774 | 809 | 851.4 | 911.6 | 529.5 | 953.57 | 894.4 | 818.5 | 858.1133 | 928.8 | 885.8 | 714 | 720 | 893.37 | 920.785 | 110 | 963.2
3081 | 对焊法兰 | PN40 | 300 | RF | JB/T 82-2015 | S30408(06Cr19Ni10) | NB/T 47010 | 系列1 | 47.9 | 0.5 |  | 0 | 1077.75 | 1163.97 | 1035.6 | 1219.5 | 1078 | 1273.5 | 1269.5 | 1159 | 1179 | 1239.175 | 1052.5 | 898 | 1137.625 | 1231.27 | 963.9875 | 1235 | 1047.575 | 1251.39 | 1173.55 | 1269.5 | 1326.25 | 1173.55 | 1221.5 | 1192.365 | 1341.2 | 1241.245 | 1282.065 | 1224.755 | 1283.83 | 1254.5 | 1255.365 | 1245.4 | 1260.89 | 1197.5 | 1259.85 | 70 | 1266.155 | 1226.24 | 1078 | 1077.75 | 1126.5 | 1185.55 | 1269.35 | 695 | 1327.79 | 1245.4 | 1140 | 1194.869 | 1293.3 | 1233.425 | 997.5 | 1002.5 | 1243.965 | 1326.235 | 70 | 1341.2
3082 | 对焊法兰 | PN40 | 350 | RF | JB/T 82-2015 | S30408(06Cr19Ni10) | NB/T 47010 | 系列1 | 64.6 | 0.5 |  | 0 | 1453.5 | 1569.78 | 1455.65 | 1644.5 | 1453.5 | 1732.5 | 1712 | 1570.75 | 1590 | 1671.2 | 1419.5 | 1211.5 | 1534.25 | 1660.545 | 1337.22 | 1665.5 | 1412.8 | 1656.99 | 1582.7 | 1712 | 1774.35 | 1711.9 | 1647.5 | 1608.08 | 1808.8 | 1768.24 | 1729.05 | 1651.755 | 1834.47 | 1691.875 | 1693.035 | 1679.6 | 1700.485 | 1615 | 1667.6 | 60 | 1727.34 | 1653.76 | 1453.5 | 1453.5 | 1519.5 | 1598.85 | 1711.9 | 1039.5 | 1790.71 | 1679.6 | 1537.5 | 1611.457 | 1841.1 | 1663.45 | 1548 | 1352 | 1677.66 | 1774.365 | 60 | 1841.1
3083 | 对焊法兰 | PN40 | 400 | RF | JB/T 82-2015 | S30408(06Cr19Ni10) | NB/T 47010 | 系列1 | 95 | 0.5 |  | 0 | 2137.5 | 2308.5 | 1999.2 | 2467 | 2137.5 | 2527.5 | 2517.5 | 2327.15 | 2338 | 2457.65 | 2088 | 1781.5 | 2256.25 | 2441.975 | 1966.5 | 2517.5 | 2000.7 | 2030.625 | 2327.5 | 2517.5 | 2639.6 | 2517.5 | 2422.5 | 2364.82 | 2660 | 2095.24 | 2542.725 | 2429.055 | 2548 | 2488.05 | 2489.76 | 2470 | 2500.715 | 2375 | 2451 | 102.5 | 2502.865 | 2432 | 2137.5 | 2137.5 | 2234.5 | 2351.25 | 2517.5 | 1471.5 | 2633.4 | 2470 | 2261 | 2369.7861 | 2707.5 | 2446.25 | 2107 | 1988 | 2467.15 | 2639.61 | 102.5 | 2707.5
3084 | 对焊法兰 | PN40 | 450 | RF | JB/T 82-2015 | S30408(06Cr19Ni10) | NB/T 47010 | 系列1 | 101 | 0.5 |  | 0 | 2272.5 | 2454.3 | 2251.25 | 2652.5 | 2272.5 | 2599.5 | 2676.5 | 2475.99 | 2486 | 2612.87 | 2219.5 | 1894 | 2398.75 | 2596.205 | 2090.7 | 2676.5 | 2127.06 | 2158.875 | 2474.5 | 2676.5 | 2613.05 | 2676.5 | 2575.5 | 2514.175 | 2828 | 2227.54 | 2703.315 | 2582.47 | 2732.6 | 2596.205 | 2596.59 | 2626 | 2658.655 | 2525 | 2605.8 | 62.5 | 2775.935 | 2585.6 | 2272.5 | 2272.5 | 2375.5 | 2363.4 | 2676.5 | 1561.5 | 2799.72 | 2626 | 2404 | 2519.4548 | 3030 | 2525 | 2262 | 2113.5 | 2622.97 | 2613.07 | 62.5 | 3030
3085 | 对焊法兰 | PN40 | 500 | RF | JB/T 82-2015 | S30408(06Cr19Ni10) | NB/T 47010 | 系列1 | 124 | 0.5 |  | 0 | 2790 | 3013.2 | 2749 | 3256.5 | 2790 | 3338 | 3286 | 3038.41 | 3052 | 3207.88 | 2725 | 2325 | 2945 | 3187.42 | 2566.8 | 3286 | 2611.44 | 3180.6 | 3038 | 3286 | 3208.15 | 3286 | 3162 | 3086.715 | 3472 | 2734.69 | 3318.92 | 3170.555 | 3423.73 | 3187.42 | 3187.89 | 3224 | 3202.095 | 3100 | 3199.2 | 23 | 3252.735 | 3174.4 | 2790 | 2790 | 2916.5 | 2901.6 | 3100 | 2046 | 3437.28 | 3162 | 2951 | 3093.1971 | 3720 | 3100 | 2803.5 | 2595 | 3220.28 | 3208.13 | 23 | 3720
3086 | 对焊法兰 | PN40 | 600 | RF | JB/T 82-2015 | S30408(06Cr19Ni10) | NB/T 47010 | 系列1 | 203 | 0.5 |  | 0 | 4567.5 | 4932.9 | 4030.35 | 5331 | 4567.5 | 525.5 | 5379.5 | 4975.77 | 4996.5 | 5251.61 | 4461 | 3806.5 | 4821.25 | 5218.115 | 4202.1 | 5380 | 4275.18 | 5206.95 | 4973.5 | 5379.5 | 5252 | 5379.5 | 5176.5 | 5053.25 | 5887 | 4476.64 | 5433.395 | 5190.505 | 5499 | 5218.115 | 5218.885 | 5278 | 5242.135 | 5075 | 5237.4 | 23 | 5346.285 | 5359.2 | 4567.5 | 4567.5 | 4774.5 | 4750.2 | 5075 | 3081 | 5627.16 | 5176.5 | 4831.5 | 5063.8618 | 6090 | 5075 | 4549.5 | 4248 | 5271.91 | 5252.015 | 23 | 6090
3087 | 对焊法兰 | PN63 | 10 | RF | JB/T 82-2015 | S30408(06Cr19Ni10) | NB/T 47010 | 系列1 | 1.17 | 0.5 |  | 0 | 26.91 | 36 | 24.2 | 34.5 | 37 | 32 | 34 | 29.89 | 31.5 | 33.715 | 29.5 | 30.5 | 32.235 | 34.615 | 28.2555 | 35 | 32.22 | 32.235 | 35.1 | 37 | 33.05 | 31.005 | 35 | 33.785 | 36 | 29.015 | 32.015 | 32.355 | 29.605 | 32.175 | 32.71 | 32.175 | 33.885 | 33.93 | 34.15 | 23 | 30.705 | 34.595 | 32 | 26.325 | 27.5 | 34.25 | 31.005 | 15 | 38 | 32.76 | 32 | 33.8559 | 35.1 | 32.175 | 32.5 | 35 | 34.97 | 33.035 | 15 | 38
3088 | 对焊法兰 | PN63 | 15 | RF | JB/T 82-2015 | S30408(06Cr19Ni10) | NB/T 47010 | 系列1 | 1.31 | 0.5 |  | 0 | 30.13 | 36 | 24.2 | 38.5 | 41.5 | 35 | 38 | 33.55 | 35 | 37.75 | 33 | 34.5 | 36.09 | 38.755 | 31.6365 | 39.5 | 36.075 | 36.09 | 39.3 | 41.5 | 36.55 | 34.715 | 39 | 37.825 | 39 | 29.525 | 35.845 | 36.225 | 30.13 | 36.025 | 36.62 | 36.025 | 37.94 | 37.99 | 38.25 | 23 | 29.97 | 38.735 | 36 | 29.475 | 31 | 38.3 | 34.715 | 17.5 | 42.55 | 36.68 | 32 | 37.9044 | 36.025 | 36.025 | 36 | 37.5 | 39.155 | 36.57 | 17.5 | 42.55
3089 | 对焊法兰 | PN63 | 20 | RF | JB/T 82-2015 | S30408(06Cr19Ni10) | NB/T 47010 | 系列1 | 2.16 | 0.5 |  | 0 | 49.68 | 52.488 | 48.35 | 63 | 66.5 | 51.5 | 62.5 | 53.07 | 58 | 55.775 | 54.5 | 56.5 | 59.51 | 63.905 | 52.164 | 65 | 59.485 | 59.51 | 64.8 | 68 | 60.05 | 57.24 | 62.5 | 62.37 | 66 | 55.295 | 59.105 | 59.73 | 57.755 | 59.4 | 60.385 | 59.4 | 62.56 | 62.64 | 61.9 | 30.5 | 57.765 | 63.07 | 59.5 | 48.6 | 51 | 63.2 | 57.24 | 27.5 | 70.155 | 60.48 | 48 | 62.501 | 59.4 | 59.4 | 50 | 50 | 64.56 | 60.035 | 27.5 | 70.155
3090 | 对焊法兰 | PN63 | 25 | RF | JB/T 82-2015 | S30408(06Cr19Ni10) | NB/T 47010 | 系列1 | 2.81 | 0.5 |  | 0 | 64.63 | 68.283 | 60.5 | 82 | 80 | 63.5 | 81.5 | 69.54 | 75.5 | 72.56 | 71 | 74 | 77.415 | 83.135 | 67.8615 | 84.5 | 77.385 | 77.415 | 84.3 | 76 | 76.25 | 74.465 | 81 | 81.14 | 84 | 71.09 | 76.89 | 77.7 | 72.705 | 77.275 | 78.555 | 77.275 | 81.385 | 81.49 | 79.4 | 30.5 | 72.705 | 82.05 | 77.5 | 63.225 | 66 | 82.2 | 74.465 | 35.5 | 91.27 | 78.68 | 60 | 81.3104 | 77.275 | 77.275 | 67 | 63.5 | 83.99 | 76.275 | 30.5 | 91.27
3091 | 对焊法兰 | PN63 | 32 | RF | JB/T 82-2015 | S30408(06Cr19Ni10) | NB/T 47010 | 系列1 | 3.41 | 0.5 |  | 0 | 78.43 | 82.863 | 72.55 | 99.5 | 92.5 | 76 | 99 | 84.79 | 91.5 | 92.24 | 86.5 | 89.5 | 93.945 | 100.885 | 82.3515 | 93 | 93.91 | 93.945 | 102.3 | 89 | 94.95 | 86.955 | 98 | 98.465 | 102 | 85.305 | 93.305 | 94.295 | 87.225 | 93.775 | 95.325 | 93.775 | 98.765 | 98.89 | 93.05 | 30.5 | 87.11 | 98.21 | 94 | 76.725 | 80 | 99.75 | 90.365 | 49 | 110.755 | 93.775 | 72 | 98.6718 | 93.775 | 93.775 | 75.5 | 74 | 101.925 | 94.94 | 30.5 | 110.755
3092 | 对焊法兰 | PN63 | 40 | RF | JB/T 82-2015 | S30408(06Cr19Ni10) | NB/T 47010 | 系列1 | 4.41 | 0.5 |  | 0 | 101.43 | 107.163 | 96.75 | 129 | 118.5 | 95 | 128 | 102.48 | 118.5 | 119.285 | 105.5 | 116 | 121.495 | 130.47 | 106.5015 | 107.5 | 107.165 | 121.495 | 132.3 | 115 | 121.7 | 112.455 | 126 | 127.34 | 132 | 111.81 | 120.67 | 121.945 | 115.765 | 121.275 | 123.28 | 121.275 | 127.73 | 127.89 | 124.6 | 30.5 | 115.765 | 123.48 | 121.5 | 99.225 | 103.5 | 129 | 116.865 | 57.5 | 143.235 | 121.275 | 88 | 127.6074 | 121.275 | 121.275 | 98 | 92.5 | 131.815 | 121.715 | 30.5 | 143.235
3093 | 对焊法兰 | PN63 | 50 | RF | JB/T 82-2015 | S30408(06Cr19Ni10) | NB/T 47010 | 系列1 | 4.91 | 0.5 |  | 0 | 112.93 | 119.313 | 108.85 | 143.5 | 131 | 110 | 142.5 | 114.68 | 132 | 132.815 | 117.5 | 129 | 135.27 | 145.26 | 118.5765 | 119.5 | 119.315 | 135.27 | 147.3 | 128 | 138.2 | 125.205 | 140 | 141.78 | 147 | 125.735 | 134.35 | 135.775 | 129.69 | 135.025 | 137.26 | 135.025 | 142.21 | 142.39 | 136.35 | 25.5 | 129.69 | 137.48 | 135 | 110.475 | 115.5 | 143.6 | 130.115 | 64.5 | 159.475 | 135.025 | 104 | 142.0777 | 135.025 | 135.025 | 105 | 103 | 146.76 | 138.205 | 25.5 | 159.475
3094 | 对焊法兰 | PN63 | 65 | RF | JB/T 82-2015 | S30408(06Cr19Ni10) | NB/T 47010 | 系列1 | 5.97 | 0.5 |  | 0 | 134.325 | 145.071 | 120.6 | 151 | 132.5 | 151.5 | 158 | 140.3 | 160.5 | 151.205 | 142.5 | 156.5 | 164.475 | 153.46 | 144.1755 | 145.5 | 145.07 | 127.61 | 179.1 | 142.5 | 166.45 | 152.235 | 152 | 172.39 | 180 | 151.715 | 163.355 | 165.085 | 155.025 | 164.175 | 166.895 | 164.175 | 157.15 | 173.13 | 157 | 25.5 | 155.025 | 156.27 | 164 | 134.325 | 140.5 | 155.8 | 158.205 | 83.5 | 193.905 | 158.205 | 133.5 | 172.752 | 164.175 | 164.175 | 122 | 125 | 155.04 | 166.475 | 25.5 | 193.905
3095 | 对焊法兰 | PN63 | 80 | RF | JB/T 82-2015 | S30408(06Cr19Ni10) | NB/T 47010 | 系列1 | 7.01 | 0.5 |  | 0 | 157.725 | 170.343 | 142.55 | 177.5 | 149.5 | 188 | 186 | 166.53 | 188 | 177.55 | 161 | 184 | 166.49 | 180.19 | 157.6023 | 170.5 | 170.345 | 183.135 | 210.3 | 167 | 187.4 | 178.755 | 179 | 174.5 | 210 | 173.39 | 191.81 | 193.84 | 177.175 | 183.59 | 185.47 | 192.775 | 184.525 | 175.25 | 184.35 | 25.5 | 177.175 | 173.285 | 157.5 | 157.725 | 164.5 | 182.95 | 185.765 | 100 | 196.28 | 182.26 | 157 | 174.8664 | 192.775 | 182.26 | 143 | 147 | 182.05 | 187.395 | 25.5 | 210.3
3096 | 对焊法兰 | PN63 | 100 | RF | JB/T 82-2015 | S30408(06Cr19Ni10) | NB/T 47010 | 系列1 | 10 | 0.5 |  | 0 | 225 | 243 | 208.35 | 253 | 212 | 270 | 265 | 239.73 | 246 | 253.28 | 229.5 | 187.5 | 237.5 | 257.05 | 224.825 | 243.5 | 226.8 | 261.25 | 245 | 238.5 | 271.8 | 245 | 255 | 248.93 | 280 | 248.855 | 268.65 | 276.525 | 254.915 | 261.9 | 264.575 | 260 | 263.235 | 250 | 263 | 25.5 | 253.105 | 247.2 | 225 | 225 | 235 | 261 | 265 | 141 | 280 | 260 | 224 | 249.4528 | 275 | 260 | 206.5 | 209.5 | 259.7 | 271.785 | 25.5 | 280
3097 | 对焊法兰 | PN63 | 125 | RF | JB/T 82-2015 | S30408(06Cr19Ni10) | NB/T 47010 | 系列1 | 15.8 | 0.1 |  | 0 | 71.1 | 76.788 | 63.6 | 79.9 | 67 | 84.4 | 83.7 | 75.762 | 77.8 | 80.036 | 75.9 | 59.3 | 75.05 | 81.228 | 71.0447 | 77 | 71.669 | 67.545 | 77.42 | 75.4 | 85.36 | 77.42 | 80.6 | 78.661 | 88.48 | 76.423 | 84.893 | 87.382 | 77.983 | 82.76 | 83.606 | 82.16 | 83.182 | 79 | 83.12 | 4.7 | 77.874 | 78.115 | 71.1 | 71.1 | 74.4 | 82.48 | 83.74 | 45.6 | 88.48 | 82.16 | 70.8 | 78.8262 | 82.16 | 82.16 | 64.3 | 66.2 | 82.065 | 85.356 | 4.7 | 88.48
3098 | 对焊法兰 | PN63 | 150 | RF | JB/T 82-2015 | S30408(06Cr19Ni10) | NB/T 47010 | 系列1 | 23.1 | 0.5 |  | 0 | 519.75 | 561.33 | 471.5 | 584 | 489.5 | 616 | 612 | 556.32 | 568.5 | 585.075 | 529.5 | 433 | 548.625 | 593.785 | 464.8875 | 562.5 | 523.91 | 603.49 | 565.95 | 551 | 623.75 | 565.95 | 589 | 575.025 | 646.8 | 565.9 | 620.58 | 590.645 | 578.195 | 604.99 | 611.17 | 600.6 | 608.07 | 577.5 | 607.6 | 75 | 573.015 | 571.03 | 520 | 519.75 | 543 | 602.9 | 612.15 | 369 | 646.8 | 600.6 | 517.5 | 576.2326 | 600.6 | 600.6 | 474.5 | 483.5 | 599.905 | 623.77 | 75 | 646.8
3099 | 对焊法兰 | PN63 | 200 | RF | JB/T 82-2015 | S30408(06Cr19Ni10) | NB/T 47010 | 系列1 | 34.7 | 0.5 |  | 0 | 780.75 | 843.21 | 693.6 | 883.5 | 735.5 | 900 | 919.5 | 845.46 | 854 | 913.13 | 795.5 | 650.5 | 824.125 | 891.965 | 698.3375 | 894.5 | 758.89 | 906.54 | 850.15 | 827.5 | 924.85 | 850.15 | 885 | 863.78 | 971.6 | 885.74 | 932.215 | 887.245 | 907.38 | 908.795 | 918.08 | 902.2 | 913.42 | 867.5 | 895.75 | 75 | 902.575 | 857.785 | 781 | 780.75 | 816 | 858.85 | 919.55 | 523 | 961.885 | 902.2 | 777.5 | 865.5939 | 936.9 | 902.2 | 722.5 | 726.5 | 901.16 | 924.83 | 75 | 971.6
3100 | 对焊法兰 | PN63 | 250 | RF | JB/T 82-2015 | S30408(06Cr19Ni10) | NB/T 47010 | 系列1 | 48.6 | 0.5 |  | 0 | 1093.5 | 1180.98 | 979.2 | 1237.5 | 1030.5 | 1290.5 | 1288 | 1195.6 | 1196 | 1278.91 | 1068 | 911.5 | 1154.25 | 1249.265 | 978.075 | 1253 | 1062.88 | 1269.675 | 1190.7 | 1159 | 1279.35 | 1190.7 | 1239.5 | 1209.79 | 1360.8 | 1244.595 | 1300.805 | 1242.655 | 1271.965 | 1272.835 | 1273.71 | 1263.6 | 1279.315 | 1215 | 1254.6 | 60 | 1271.965 | 1201.39 | 1093.5 | 1093.5 | 1143 | 1202.85 | 1287.9 | 785.5 | 1347.19 | 1239.3 | 1088.5 | 1212.3306 | 1312.2 | 1251.45 | 1015 | 1017 | 1262.14 | 1279.33 | 60 | 1360.8
3101 | 对焊法兰 | PN63 | 300 | RF | JB/T 82-2015 | S30408(06Cr19Ni10) | NB/T 47010 | 系列1 | 67.9 | 0.5 |  | 0 | 1527.75 | 1649.97 | 1377 | 1728.5 | 1528 | 1813.5 | 1799.5 | 1653.1 | 1671 | 1756.575 | 1492 | 1273 | 1612.625 | 1745.37 | 1366.4875 | 1751 | 1484.975 | 1773.89 | 1663.55 | 1619.5 | 1784.5 | 1663.55 | 1731.5 | 1690.225 | 1901.2 | 1753.32 | 1817.375 | 1736.135 | 1789.54 | 1778.3 | 1779.525 | 1765.4 | 1787.355 | 1697.5 | 1752.85 | 31.5 | 1787.66 | 1738.24 | 1528 | 1527.75 | 1597 | 1680.55 | 1799.35 | 1036.5 | 1882.19 | 1731.45 | 1521 | 1693.7745 | 1833.3 | 1748.425 | 1531 | 1421 | 1763.365 | 1784.52 | 31.5 | 1901.2
3102 | 对焊法兰 | PN63 | 350 | RF | JB/T 82-2015 | S30408(06Cr19Ni10) | NB/T 47010 | 系列1 | 92.6 | 0.5 |  | 0 | 2083.5 | 2250.18 | 1989 | 2357.5 | 2083.5 | 2468.5 | 2454 | 2261.88 | 2279 | 2395.56 | 2035 | 1736.5 | 2199.25 | 2380.285 | 1916.82 | 2387.5 | 2025.16 | 2375.19 | 2268.7 | 2208.5 | 2497.85 | 2453.9 | 2361 | 2305.08 | 2592.8 | 2527.085 | 2478.485 | 2367.69 | 2582.365 | 2425.195 | 2426.86 | 2407.6 | 2437.54 | 2315 | 2345.35 | 90 | 2579.655 | 2370.56 | 2083.5 | 2083.5 | 2178 | 2291.85 | 2453.9 | 1490.5 | 2566.87 | 2361.3 | 2074 | 2309.9207 | 2639.1 | 2384.45 | 2184.5 | 1938 | 2404.82 | 2497.83 | 90 | 2639.1
3103 | 对焊法兰 | PN63 | 400 | RF | JB/T 82-2015 | S30408(06Cr19Ni10) | NB/T 47010 | 系列1 | 123 | 0.5 |  | 0 | 2767.5 | 2988.9 | 2631.6 | 3194 | 2767.5 | 3313.5 | 3259.5 | 3029.26 | 3027.5 | 3182.01 | 2703 | 2306.5 | 2921.25 | 3161.715 | 2546.1 | 3259.5 | 2590.38 | 2629.125 | 3013.5 | 2933.5 | 3212.4 | 3259.5 | 3136.5 | 3061.82 | 3444 | 2712.64 | 3292.155 | 3144.985 | 3418.5 | 3221.37 | 3223.585 | 3198 | 3237.77 | 3075 | 3118.05 | 90 | 3420.52 | 3148.8 | 2767.5 | 2767.5 | 2893 | 3044.25 | 3259.5 | 2132 | 3409.56 | 3136.5 | 2755 | 3068.2498 | 3505.5 | 3167.25 | 3044.5 | 2574 | 3194.31 | 3212.39 | 90 | 3505.5
3104 | 对焊法兰 | PN100 | 10 | RF | JB/T 82-2015 | S30408(06Cr19Ni10) | NB/T 47010 | 系列1 | 1.17 | 0.5 |  | 0 | 26.91 | 36 | 24.2 | 34.5 | 37 | 32 | 34 | 29.89 | 31.5 | 33.715 | 29.5 | 30.5 | 32.235 | 34.615 | 28.2555 | 35 | 32.22 | 32.235 | 35.1 | 35 | 33.05 | 31.005 | 35 | 33.785 | 36 | 28.98 | 32.015 | 32.355 | 29.575 | 32.175 | 32.71 | 32.175 | 33.885 | 33.93 | 34.15 | 85 | 34.605 | 34.595 | 32 | 26.325 | 27.5 | 34.25 | 31.005 | 15.5 | 38 | 32.76 | 45.5 | 33.8559 | 35.1 | 32.175 | 32.5 | 35 | 34.97 | 33.035 | 15.5 | 85
3105 | 对焊法兰 | PN100 | 15 | RF | JB/T 82-2015 | S30408(06Cr19Ni10) | NB/T 47010 | 系列1 | 1.31 | 0.5 |  | 0 | 30.13 | 36 | 24.2 | 38.5 | 41.5 | 35 | 38 | 33.55 | 35 | 37.75 | 33 | 34.5 | 36.09 | 38.755 | 31.6365 | 39.5 | 36.075 | 36.09 | 39.3 | 39 | 37.75 | 34.715 | 39 | 37.825 | 39 | 29.06 | 35.845 | 36.225 | 29.695 | 36.025 | 36.62 | 36.025 | 37.94 | 37.99 | 38.25 | 26 | 38.855 | 38.735 | 36 | 29.475 | 31 | 38.3 | 34.715 | 17.5 | 42.55 | 36.68 | 45.5 | 37.9044 | 36.025 | 36.025 | 36 | 37.5 | 39.155 | 37.765 | 17.5 | 45.5
3106 | 对焊法兰 | PN100 | 20 | RF | JB/T 82-2015 | S30408(06Cr19Ni10) | NB/T 47010 | 系列1 | 2.16 | 0.5 |  | 0 | 49.68 | 52.488 | 48.35 | 63 | 66.5 | 51.5 | 62.5 | 53.07 | 58 | 55.775 | 54.5 | 56.5 | 59.51 | 63.905 | 52.164 | 65 | 59.485 | 59.51 | 64.8 | 64.5 | 61.65 | 57.24 | 62.5 | 62.37 | 66 | 54.905 | 59.105 | 59.73 | 57.66 | 59.4 | 60.385 | 59.4 | 62.56 | 62.64 | 62.25 | 82.5 | 61.82 | 63.07 | 59.5 | 48.6 | 51 | 63.2 | 57.24 | 27.5 | 70.155 | 60.48 | 65 | 62.501 | 59.4 | 59.4 | 50 | 50 | 64.56 | 61.65 | 27.5 | 82.5
3107 | 对焊法兰 | PN100 | 25 | RF | JB/T 82-2015 | S30408(06Cr19Ni10) | NB/T 47010 | 系列1 | 2.81 | 0.5 |  | 0 | 64.63 | 68.283 | 60.5 | 82 | 80 | 63.5 | 81.5 | 69.54 | 75.5 | 72.56 | 71 | 74 | 77.415 | 83.135 | 67.8615 | 84.5 | 77.385 | 77.415 | 84.3 | 71.5 | 78.6 | 74.465 | 81 | 81.14 | 84 | 67.685 | 76.89 | 77.7 | 72.095 | 77.275 | 78.555 | 77.275 | 81.385 | 81.49 | 81 | 82.5 | 81.035 | 82.05 | 77.5 | 63.225 | 66 | 82.2 | 74.465 | 35.5 | 91.27 | 78.68 | 76 | 81.3104 | 77.275 | 77.275 | 67 | 63.5 | 83.99 | 78.595 | 35.5 | 91.27
3108 | 对焊法兰 | PN100 | 32 | RF | JB/T 82-2015 | S30408(06Cr19Ni10) | NB/T 47010 | 系列1 | 3.41 | 0.5 |  | 0 | 78.43 | 82.863 | 73.95 | 99.5 | 92.5 | 76 | 99 | 84.79 | 91.5 | 92.24 | 86.5 | 89.5 | 93.945 | 100.885 | 82.3515 | 93 | 93.91 | 93.945 | 102.3 | 84 | 101.75 | 86.955 | 98 | 98.465 | 102 | 82.67 | 93.305 | 94.295 | 87.145 | 93.775 | 95.325 | 93.775 | 98.765 | 98.89 | 93.05 | 70 | 98.045 | 98.21 | 94 | 76.725 | 80 | 99.75 | 90.365 | 49 | 110.755 | 93.775 | 90.5 | 98.6718 | 93.775 | 93.775 | 75.5 | 74 | 101.925 | 101.775 | 49 | 110.755
3109 | 对焊法兰 | PN100 | 40 | RF | JB/T 82-2015 | S30408(06Cr19Ni10) | NB/T 47010 | 系列1 | 4.41 | 0.5 |  | 0 | 101.43 | 107.163 | 96.75 | 129 | 118.5 | 95 | 128 | 102.48 | 118.5 | 119.285 | 105.5 | 116 | 121.495 | 130.47 | 106.5015 | 107.5 | 107.165 | 121.495 | 132.3 | 108.5 | 126.55 | 112.455 | 126 | 127.34 | 132 | 108.635 | 120.67 | 121.945 | 115.715 | 121.275 | 123.28 | 121.275 | 127.73 | 127.89 | 116 | 55 | 127.275 | 123.48 | 121.5 | 99.225 | 103.5 | 129 | 116.865 | 57.5 | 143.235 | 121.275 | 109.5 | 127.6074 | 121.275 | 121.275 | 98 | 92.5 | 131.815 | 126.53 | 55 | 143.235
3110 | 对焊法兰 | PN100 | 50 | RF | JB/T 82-2015 | S30408(06Cr19Ni10) | NB/T 47010 | 系列1 | 6.26 | 0.5 |  | 0 | 143.98 | 152.118 | 145.1 | 182.5 | 167 | 135 | 181.5 | 147.01 | 168 | 169.335 | 149.5 | 164.5 | 172.465 | 185.2 | 151.179 | 152.5 | 152.12 | 172.465 | 187.8 | 154.5 | 186.8 | 159.63 | 178 | 180.76 | 189 | 165.215 | 171.29 | 173.105 | 172.325 | 172.15 | 175 | 172.15 | 181.31 | 181.54 | 164.65 | 70 | 179.79 | 175.28 | 172 | 140.85 | 147.5 | 183.1 | 165.89 | 89 | 203.325 | 172.15 | 153 | 181.1396 | 172.15 | 172.15 | 134 | 131 | 187.11 | 186.79 | 70 | 203.325
3111 | 对焊法兰 | PN100 | 65 | RF | JB/T 82-2015 | S30408(06Cr19Ni10) | NB/T 47010 | 系列1 | 7.95 | 0.5 |  | 0 | 178.875 | 193.185 | 174.35 | 201 | 176 | 205 | 210.5 | 188.49 | 213.5 | 201.355 | 190 | 208.5 | 219.025 | 204.355 | 191.9925 | 193.5 | 193.185 | 169.93 | 238.5 | 179 | 218.2 | 202.725 | 202.5 | 229.56 | 240 | 175.79 | 217.53 | 219.84 | 213.75 | 218.625 | 222.245 | 218.625 | 209.27 | 230.55 | 209.1 | 62.5 | 236.025 | 208.1 | 218.5 | 178.875 | 187 | 207.5 | 210.675 | 113.5 | 258.215 | 210.675 | 178 | 230.0421 | 218.625 | 218.625 | 164.5 | 166.5 | 206.46 | 218.21 | 62.5 | 258.215
3112 | 对焊法兰 | PN100 | 80 | RF | JB/T 82-2015 | S30408(06Cr19Ni10) | NB/T 47010 | 系列1 | 9.2 | 0.5 |  | 0 | 207 | 223.56 | 197.35 | 233 | 194 | 225.5 | 244 | 219.6 | 247 | 233.015 | 211 | 241.5 | 218.5 | 236.485 | 206.839 | 224 | 223.56 | 240.35 | 276 | 207 | 250.1 | 234.6 | 234.5 | 229.015 | 276 | 238.31 | 251.735 | 254.405 | 244.72 | 240.95 | 243.41 | 253 | 242.175 | 230 | 241.95 | 80 | 248.97 | 227.425 | 207 | 207 | 216 | 240.1 | 243.8 | 129 | 257.6 | 239.2 | 206 | 229.4959 | 253 | 239.2 | 187.5 | 193 | 238.925 | 250.115 | 80 | 276
3113 | 对焊法兰 | PN100 | 100 | RF | JB/T 82-2015 | S30408(06Cr19Ni10) | NB/T 47010 | 系列1 | 13.9 | 0.5 |  | 0 | 312.75 | 337.77 | 285.1 | 351.5 | 292 | 340.5 | 368.5 | 335.5 | 342 | 352.055 | 319 | 260.5 | 330.125 | 357.3 | 312.5068 | 338.5 | 315.25 | 363.14 | 340.55 | 313 | 383.05 | 340.55 | 354.5 | 346.01 | 389.2 | 344.38 | 373.425 | 384.37 | 352.63 | 364.04 | 367.76 | 361.4 | 365.895 | 347.5 | 365.55 | 60 | 376.36 | 343.61 | 313 | 312.75 | 327 | 362.8 | 368.35 | 196 | 389.2 | 361.4 | 311.5 | 346.7366 | 382.25 | 361.4 | 287 | 291 | 360.985 | 383.07 | 60 | 389.2
3114 | 对焊法兰 | PN100 | 125 | RF | JB/T 82-2015 | S30408(06Cr19Ni10) | NB/T 47010 | 系列1 | 22.2 | 0.1 |  | 0 | 99.9 | 107.892 | 92.11 | 112.3 | 93.2 | 108.8 | 117.7 | 106.872 | 109.3 | 112.456 | 106.7 | 83.3 | 105.45 | 114.13 | 99.8223 | 108.1 | 100.699 | 94.905 | 108.78 | 100 | 117.89 | 108.78 | 113.2 | 110.524 | 124.32 | 109.822 | 119.281 | 122.777 | 112.063 | 116.284 | 117.472 | 115.44 | 116.876 | 111 | 116.78 | 11 | 118.467 | 109.757 | 99.9 | 99.9 | 104.4 | 115.88 | 117.66 | 62.2 | 124.32 | 115.44 | 99.5 | 110.7561 | 115.44 | 115.44 | 92 | 93 | 115.307 | 117.894 | 11 | 124.32
3115 | 对焊法兰 | PN100 | 150 | RF | JB/T 82-2015 | S30408(06Cr19Ni10) | NB/T 47010 | 系列1 | 30.3 | 0.5 |  | 0 | 681.75 | 736.29 | 614.05 | 766 | 636.5 | 742.5 | 803 | 733.83 | 746 | 767.435 | 695 | 568 | 719.625 | 778.86 | 609.7875 | 738 | 687.205 | 791.59 | 742.35 | 682.5 | 815.5 | 742.35 | 772.5 | 754.255 | 848.4 | 735.59 | 814.01 | 774.745 | 750.845 | 793.555 | 801.665 | 787.8 | 797.595 | 757.5 | 796.95 | 95 | 812.92 | 749.015 | 682 | 681.75 | 713 | 790.85 | 802.95 | 454 | 848.4 | 787.8 | 678.5 | 755.8389 | 787.8 | 787.8 | 621 | 634.5 | 786.89 | 815.505 | 95 | 848.4
3116 | 对焊法兰 | PN100 | 200 | RF | JB/T 82-2015 | S30408(06Cr19Ni10) | NB/T 47010 | 系列1 | 49.9 | 0.5 |  | 0 | 1122.75 | 1212.57 | 1020 | 1270.5 | 1048 | 1222.5 | 1322.5 | 1226.1 | 1228 | 1313.12 | 1144.5 | 935.5 | 1185.125 | 1282.68 | 1004.2375 | 1286.5 | 1091.315 | 1303.64 | 1222.55 | 1124 | 1320.35 | 1222.55 | 1272.5 | 1242.155 | 1397.2 | 1300.39 | 1340.565 | 1275.895 | 1350 | 1306.88 | 1320.235 | 1297.4 | 1313.535 | 1247.5 | 1312.45 | 85 | 1347.355 | 1233.53 | 1123 | 1122.75 | 1174 | 1235.05 | 1322.35 | 800 | 1383.23 | 1297.4 | 1118 | 1244.7635 | 1347.3 | 1297.4 | 1052.5 | 1044.5 | 1295.905 | 1320.355 | 85 | 1397.2
3117 | 对焊法兰 | PN100 | 250 | RF | JB/T 82-2015 | S30408(06Cr19Ni10) | NB/T 47010 | 系列1 | 79.3 | 0.5 |  | 0 | 1784.25 | 1926.99 | 1652.4 | 2019 | 1665.5 | 1943 | 2101.5 | 1958.71 | 1952 | 2086.78 | 1742.5 | 1487 | 1883.375 | 2038.405 | 1595.9125 | 2045 | 1734.29 | 2071.715 | 1942.85 | 1786 | 2126.95 | 1942.85 | 2022 | 1974.005 | 2220.4 | 2093.91 | 2122.505 | 2027.625 | 2148.5 | 2076.865 | 2078.295 | 2061.8 | 2087.44 | 1982.5 | 2085.75 | 70 | 2103.385 | 1960.295 | 1784.5 | 1784.25 | 1865.5 | 1962.7 | 2101.45 | 1296 | 2198.195 | 2022.15 | 1776.5 | 1978.1504 | 2141.1 | 2041.975 | 1703 | 1659.5 | 2059.42 | 2126.96 | 70 | 2220.4
3118 | 对焊法兰 | PN100 | 300 | RF | JB/T 82-2015 | S30408(06Cr19Ni10) | NB/T 47010 | 系列1 | 117 | 0.5 |  | 0 | 2632.5 | 2843.1 | 2406.6 | 2978.5 | 2515.5 | 2866.5 | 3100.5 | 2839.55 | 2879.5 | 3026.79 | 2571.5 | 2194 | 2778.75 | 3007.485 | 2354.625 | 3017 | 2558.79 | 3056.625 | 2866.5 | 2635.5 | 3055.7 | 2866.5 | 2983.5 | 2912.465 | 3276 | 3041.81 | 3131.565 | 2991.575 | 3121.525 | 3064.23 | 3066.335 | 3042 | 3021.33 | 2925 | 2963.35 | 87.5 | 3095.86 | 2995.2 | 2632.5 | 2632.5 | 2752 | 2895.75 | 2925 | 1882.5 | 3243.24 | 2983.5 | 2621 | 2918.5812 | 3159 | 3012.75 | 2468 | 2448.5 | 3038.49 | 3055.69 | 87.5 | 3276
3119 | 对焊法兰 | PN100 | 350 | RF | JB/T 82-2015 | S30408(06Cr19Ni10) | NB/T 47010 | 系列1 | 157 | 0.5 |  | 0 | 3532.5 | 3815.1 | 3411.9 | 3996.5 | 3375.5 | 3846.5 | 4160.5 | 3838.12 | 3864 | 4061.59 | 3450.5 | 2944 | 3728.75 | 4035.685 | 3249.9 | 4048 | 3433.59 | 4027.05 | 3846.5 | 3536.5 | 4293.8 | 4160.5 | 4003.5 | 3908.175 | 4553 | 4275.62 | 4202.185 | 4014.335 | 4392.725 | 4111.83 | 4114.655 | 4082 | 4054.265 | 3925 | 3976.45 | 70 | 4123.515 | 4019.2 | 3532.5 | 3532.5 | 3692.5 | 3885.75 | 3925 | 2696.5 | 4352.04 | 4003.5 | 3517 | 3916.3822 | 4474.5 | 4042.75 | 3457 | 3285.5 | 4077.29 | 4293.815 | 70 | 4553
3120 | 法兰盖 | PN2.5 | 10 | RF | JB/T 86-2015 | S30408(06Cr19Ni10) | NB/T 47010 | 系列1 | 0.33 | 0.5 |  | 0 | 6.435 | 36 | 10.165 | 8.5 | 12.5 | 16.5 | 7 | 9.76 | 7.5 | 7.645 | 8 | 25 | 6.74 | 7.2 | 7.0207 | 7.5 | 8.02 | 6.27 | 7.425 | 8 | 9.95 | 5.28 | 9.5 | 7.065 | 10 | 8.505 | 7.225 | 7.03 | 12.135 | 7.92 | 7.415 | 7.26 | 7.265 | 7.095 | 8.05 | 62.5 | 10.165 | 7.39 | 7.5 | 22.5 | 6 | 7.45 | 7.095 | 8 | 7.945 | 5.775 | 24 | 7.0798 | 9.075 | 7.26 | 17 | 14 | 7.275 | 9.96 | 5.28 | 62.5
3121 | 法兰盖 | PN2.5 | 15 | RF | JB/T 86-2015 | S30408(06Cr19Ni10) | NB/T 47010 | 系列1 | 0.38 | 0.5 |  | 0 | 7.41 | 36 | 11.025 | 9.5 | 14.5 | 21.5 | 8 | 10.98 | 8.5 | 8.395 | 9 | 25 | 7.76 | 8.295 | 8.0845 | 8.5 | 9.235 | 7.22 | 8.55 | 9 | 10.8 | 6.08 | 10.5 | 8.135 | 10 | 9.685 | 8.32 | 8.095 | 12.34 | 9.12 | 8.535 | 8.36 | 8.365 | 8.17 | 9.25 | 75 | 11.025 | 8.505 | 8.5 | 22.5 | 7.5 | 8.55 | 8.17 | 9 | 9.15 | 6.65 | 25.5 | 8.1521 | 9.12 | 8.36 | 20.5 | 16 | 8.38 | 10.805 | 6.08 | 75
3122 | 法兰盖 | PN2.5 | 20 | RF | JB/T 86-2015 | S30408(06Cr19Ni10) | NB/T 47010 | 系列1 | 0.59 | 0.5 |  | 0 | 11.505 | 36 | 14.595 | 15 | 20.5 | 25 | 12.5 | 14.64 | 13 | 13.035 | 14 | 25 | 12.05 | 12.875 | 12.5523 | 13.5 | 14.335 | 11.21 | 13.275 | 14 | 14.3 | 9.44 | 15.5 | 12.63 | 14.75 | 14 | 12.915 | 12.57 | 13.81 | 14.16 | 13.255 | 12.98 | 12.99 | 12.685 | 14.4 | 75 | 14.595 | 12.8 | 13.5 | 22.5 | 11 | 13.3 | 12.685 | 11 | 14.205 | 10.325 | 30.5 | 12.6565 | 14.16 | 12.98 | 22.5 | 25 | 13.01 | 14.305 | 9.44 | 75
3123 | 法兰盖 | PN2.5 | 25 | RF | JB/T 86-2015 | S30408(06Cr19Ni10) | NB/T 47010 | 系列1 | 0.74 | 0.5 |  | 0 | 14.43 | 36 | 19.71 | 18.5 | 24.5 | 27.5 | 16 | 17.08 | 16.5 | 16.35 | 17.5 | 25 | 15.115 | 16.15 | 15.7435 | 17 | 17.98 | 14.06 | 16.65 | 18 | 19.3 | 11.84 | 19 | 15.84 | 18.5 | 19.315 | 16.2 | 15.765 | 22.635 | 17.76 | 16.625 | 16.28 | 16.29 | 15.91 | 16.8 | 52.5 | 19.71 | 15.545 | 16.5 | 22.5 | 14 | 16.65 | 15.91 | 13 | 17.82 | 12.95 | 32 | 15.8733 | 17.76 | 16.28 | 26 | 31 | 16.315 | 19.315 | 11.84 | 52.5
3124 | 法兰盖 | PN2.5 | 32 | RF | JB/T 86-2015 | S30408(06Cr19Ni10) | NB/T 47010 | 系列1 | 1.06 | 0.5 |  | 0 | 20.67 | 36 | 24.365 | 26.5 | 29 | 33.5 | 23 | 22.57 | 23.5 | 23.42 | 25.5 | 26 | 21.65 | 23.135 | 22.5515 | 21.5 | 25.76 | 20.14 | 23.85 | 25.5 | 23.9 | 16.96 | 26.5 | 22.69 | 27.5 | 23.88 | 23.205 | 22.58 | 24.365 | 25.44 | 23.81 | 23.32 | 23.34 | 22.79 | 20.65 | 47.5 | 24.365 | 21.535 | 24 | 23.85 | 20 | 23.85 | 22.79 | 19.5 | 23.745 | 18.55 | 40 | 22.7376 | 25.44 | 23.32 | 31 | 31.5 | 23.375 | 23.88 | 16.96 | 47.5
3125 | 法兰盖 | PN2.5 | 40 | RF | JB/T 86-2015 | S30408(06Cr19Ni10) | NB/T 47010 | 系列1 | 1.2 | 0.5 |  | 0 | 23.4 | 36 | 29.86 | 30 | 31 | 38.5 | 26 | 25.01 | 27 | 26.51 | 27 | 29.5 | 24.51 | 26.19 | 25.53 | 24 | 23.33 | 22.8 | 27 | 29 | 29.25 | 19.2 | 29.5 | 25.69 | 30 | 29.265 | 26.27 | 25.565 | 34.5 | 28.8 | 26.955 | 26.4 | 26.42 | 25.8 | 25.7 | 90 | 29.86 | 24.1 | 27 | 27 | 23 | 27 | 25.8 | 22.5 | 26.88 | 21 | 48 | 25.7439 | 26.4 | 26.4 | 36 | 28 | 26.46 | 29.265 | 19.2 | 90
3126 | 法兰盖 | PN2.5 | 50 | RF | JB/T 86-2015 | S30408(06Cr19Ni10) | NB/T 47010 | 系列1 | 1.42 | 0.5 |  | 0 | 27.69 | 36 | 33.62 | 35.5 | 36 | 40 | 30.5 | 29.28 | 32 | 29.85 | 32 | 35 | 29.005 | 30.99 | 30.2105 | 28.5 | 27.605 | 26.98 | 31.95 | 34.5 | 32.95 | 22.72 | 34.5 | 30.4 | 35 | 32.95 | 31.085 | 30.25 | 35.025 | 34.08 | 31.9 | 31.24 | 31.265 | 30.53 | 30.45 | 90 | 33.62 | 28.18 | 32 | 31.95 | 27 | 31.95 | 30.53 | 27 | 31.81 | 24.85 | 56 | 30.4638 | 31.24 | 31.24 | 41.5 | 33.5 | 31.31 | 32.95 | 22.72 | 90
3127 | 法兰盖 | PN2.5 | 65 | RF | JB/T 86-2015 | S30408(06Cr19Ni10) | NB/T 47010 | 系列1 | 1.89 | 0.5 |  | 0 | 36.855 | 36 | 43.805 | 41.5 | 39 | 48 | 40.5 | 38.43 | 42.5 | 39.735 | 42.5 | 47 | 38.605 | 41.25 | 40.2097 | 38 | 36.74 | 25.135 | 42.525 | 43.5 | 42.95 | 30.24 | 37.5 | 40.46 | 47.5 | 42.93 | 41.37 | 40.26 | 46.2 | 45.36 | 42.455 | 41.58 | 41.61 | 40.635 | 40.5 | 67.5 | 43.805 | 37.505 | 42.5 | 42.525 | 36 | 38.3 | 40.635 | 35 | 42.335 | 33.075 | 33.5 | 40.545 | 41.58 | 41.58 | 46.5 | 38.5 | 41.675 | 42.93 | 25.135 | 67.5
3128 | 法兰盖 | PN2.5 | 80 | RF | JB/T 86-2015 | S30408(06Cr19Ni10) | NB/T 47010 | 系列1 | 3.07 | 0.5 |  | 0 | 59.865 | 52.497 | 71.265 | 67.5 | 59 | 82.5 | 66 | 62.22 | 68.5 | 64.54 | 66 | 76 | 55.415 | 64.025 | 65.3143 | 59.5 | 59.68 | 58.33 | 69.075 | 71 | 69.85 | 49.12 | 61 | 58.08 | 77.5 | 69.84 | 67.2 | 62.055 | 77.89 | 69.98 | 66.665 | 67.54 | 65.565 | 58.33 | 65.8 | 62.5 | 71.265 | 60.925 | 61.5 | 69.075 | 58 | 62.15 | 66.005 | 54 | 68.77 | 53.725 | 54 | 58.202 | 67.54 | 65.24 | 73 | 57.5 | 64.685 | 69.84 | 49.12 | 82.5
3129 | 法兰盖 | PN2.5 | 100 | RF | JB/T 86-2015 | S30408(06Cr19Ni10) | NB/T 47010 | 系列1 | 3.81 | 0.5 |  | 0 | 74.295 | 65.151 | 85.035 | 84 | 72.5 | 86.5 | 82 | 76.86 | 82 | 78.815 | 82 | 71.5 | 68.77 | 79.46 | 81.0577 | 73.5 | 69.435 | 68.77 | 85.725 | 84 | 83.35 | 59.055 | 76 | 72.08 | 95 | 83.335 | 82.455 | 77.02 | 88.14 | 86.85 | 82.735 | 80.01 | 81.37 | 72.39 | 81.65 | 82.5 | 88.14 | 75.61 | 76 | 85.725 | 73 | 77.15 | 81.915 | 66 | 85.345 | 66.675 | 67 | 72.2314 | 83.82 | 80.965 | 90.5 | 71 | 80.275 | 83.335 | 59.055 | 95
3130 | 法兰盖 | PN2.5 | 125 | RF | JB/T 86-2015 | S30408(06Cr19Ni10) | NB/T 47010 | 系列1 | 5.63 | 0.1 |  | 0 | 21.957 | 19.2546 | 25.286 | 24.7 | 21.4 | 25.8 | 24.2 | 22.814 | 24.2 | 23.293 | 25.4 | 21.1 | 20.324 | 23.483 | 23.9556 | 21.8 | 20.521 | 14.976 | 25.335 | 24.8 | 24.78 | 17.453 | 22.5 | 21.302 | 28 | 24.78 | 24.368 | 22.761 | 26.27 | 25.667 | 24.451 | 23.646 | 24.048 | 21.394 | 24.13 | 16.5 | 25.286 | 22.345 | 22.5 | 25.335 | 21.4 | 22.8 | 24.209 | 18 | 25.222 | 19.705 | 19.8 | 21.3467 | 24.772 | 23.928 | 23.4 | 21 | 23.725 | 24.78 | 14.976 | 28
3131 | 法兰盖 | PN2.5 | 150 | RF | JB/T 86-2015 | S30408(06Cr19Ni10) | NB/T 47010 | 系列1 | 6.96 | 0.5 |  | 0 | 135.72 | 119.016 | 155.65 | 153 | 132 | 155 | 149.5 | 140.91 | 149.5 | 144.78 | 149.5 | 130.5 | 125.63 | 145.15 | 148.074 | 134.5 | 126.845 | 125.63 | 156.6 | 153.5 | 152.55 | 107.88 | 139 | 131.675 | 175 | 152.535 | 150.625 | 140.69 | 163.865 | 158.655 | 151.14 | 146.16 | 148.64 | 132.24 | 149.2 | 60 | 155.65 | 133.215 | 139 | 156.6 | 132.5 | 140.95 | 149.64 | 112.5 | 155.905 | 121.8 | 122.5 | 131.9515 | 153.12 | 147.9 | 150.5 | 129.5 | 146.645 | 152.535 | 60 | 175
3132 | 法兰盖 | PN2.5 | 200 | RF | JB/T 86-2015 | S30408(06Cr19Ni10) | NB/T 47010 | 系列1 | 11.6 | 0.5 |  | 0 | 226.2 | 198.36 | 258.98 | 255 | 220.5 | 253.5 | 249.5 | 234.85 | 249 | 239.29 | 249.5 | 217.5 | 209.38 | 241.92 | 233.45 | 224.5 | 202.015 | 209.38 | 261 | 256 | 253.8 | 179.8 | 231.5 | 219.455 | 290 | 253.8 | 251.04 | 234.48 | 270.69 | 264.42 | 251.895 | 243.6 | 247.735 | 220.4 | 248.6 | 55 | 258.98 | 222.025 | 232 | 261 | 220.5 | 219.25 | 249.4 | 177.5 | 246.85 | 203 | 204 | 219.9159 | 255.2 | 246.5 | 244 | 216 | 244.41 | 253.8 | 55 | 290
3133 | 法兰盖 | PN2.5 | 250 | RF | JB/T 86-2015 | S30408(06Cr19Ni10) | NB/T 47010 | 系列1 | 17.7 | 0.5 |  | 0 | 345.15 | 302.67 | 385.18 | 389.5 | 336.5 | 391 | 380.5 | 357.46 | 380 | 365.125 | 363.5 | 332 | 319.485 | 369.135 | 356.2125 | 342.5 | 308.245 | 319.485 | 398.25 | 390.5 | 377.5 | 274.35 | 353 | 334.86 | 442.5 | 377.475 | 374.245 | 357.785 | 398.08 | 403.47 | 379.94 | 371.7 | 378.015 | 336.3 | 379.3 | 75 | 385.18 | 338.78 | 354 | 398.25 | 337 | 334.55 | 380.55 | 277.5 | 376.655 | 309.75 | 311.5 | 335.5632 | 389.4 | 376.125 | 364.5 | 329.5 | 372.94 | 377.475 | 75 | 442.5
3134 | 法兰盖 | PN2.5 | 300 | RF | JB/T 86-2015 | S30408(06Cr19Ni10) | NB/T 47010 | 系列1 | 24 | 0.5 |  | 0 | 468 | 410.4 | 519.41 | 528 | 456 | 533 | 516 | 484.34 | 515.5 | 495.085 | 493 | 450 | 433.2 | 500.52 | 483 | 464 | 417.96 | 433.2 | 540 | 529 | 509 | 372 | 478.5 | 454.045 | 600 | 509.02 | 507.45 | 485.135 | 544.88 | 547.08 | 515.175 | 504 | 512.56 | 456 | 510.15 | 60 | 519.41 | 459.36 | 480 | 540 | 457 | 453.6 | 516 | 380 | 510.72 | 420 | 422.5 | 454.9985 | 528 | 510 | 478 | 446.5 | 505.68 | 509.02 | 60 | 600
3135 | 法兰盖 | PN2.5 | 350 | RF | JB/T 86-2015 | S30408(06Cr19Ni10) | NB/T 47010 | 系列1 | 30 | 0.5 |  | 0 | 585 | 513 | 660.565 | 659.5 | 570 | 654 | 645 | 606.95 | 644.5 | 618.855 | 616.5 | 562.5 | 541.5 | 625.65 | 586.5 | 580 | 522.45 | 427.5 | 675 | 661.5 | 647.35 | 465 | 598 | 567.555 | 750 | 627.27 | 634.315 | 606.42 | 690.525 | 683.85 | 643.97 | 630 | 640.7 | 570 | 642.95 | 52.5 | 660.565 | 587.7 | 600 | 675 | 571 | 567 | 645 | 472 | 638.4 | 525 | 528 | 568.7469 | 660 | 637.5 | 578 | 558 | 632.1 | 647.355 | 52.5 | 750
3136 | 法兰盖 | PN2.5 | 400 | RF | JB/T 86-2015 | S30408(06Cr19Ni10) | NB/T 47010 | 系列1 | 36.6 | 0.5 |  | 0 | 713.7 | 625.86 | 802.965 | 804.5 | 695.5 | 786.5 | 787 | 738.71 | 786 | 755 | 752 | 686.5 | 660.63 | 763.295 | 715.53 | 708 | 622.565 | 486.78 | 823.5 | 807 | 786.9 | 567.3 | 730 | 692.42 | 915 | 754.685 | 773.86 | 739.83 | 829.65 | 834.295 | 785.64 | 768.6 | 781.655 | 695.4 | 784.4 | 60 | 802.965 | 716.995 | 732 | 823.5 | 696.5 | 691.75 | 786.9 | 571.5 | 778.85 | 640.5 | 644 | 693.8741 | 805.2 | 768.6 | 696.5 | 681 | 771.16 | 786.905 | 60 | 915
3137 | 法兰盖 | PN2.5 | 450 | RF | JB/T 86-2015 | S30408(06Cr19Ni10) | NB/T 47010 | 系列1 | 49 | 0.5 |  | 0 | 955.5 | 837.9 | 1101.465 | 1078 | 931 | 1036 | 1053.5 | 990.64 | 1052.5 | 1010.795 | 1006.5 | 919 | 884.45 | 1021.895 | 957.95 | 982.5 | 833.49 | 651.7 | 1102.5 | 1080.5 | 1025.25 | 759.5 | 977 | 927.01 | 1225 | 999.71 | 1036.045 | 990.485 | 1101.25 | 1093.19 | 1051.815 | 1029 | 1046.475 | 931 | 1050.15 | 55 | 1101.465 | 959.91 | 980 | 1102.5 | 933 | 882 | 1053.5 | 724.5 | 1042.72 | 857.5 | 862.5 | 928.9567 | 1078 | 1029 | 920 | 911.5 | 1032.43 | 1025.225 | 55 | 1225
3138 | 法兰盖 | PN2.5 | 500 | RF | JB/T 86-2015 | S30408(06Cr19Ni10) | NB/T 47010 | 系列1 | 57.7 | 0.5 |  | 0 | 1125.15 | 986.67 | 1313.955 | 1269.5 | 1096.5 | 1261 | 1240.5 | 1165.71 | 1239.5 | 1190.26 | 1185.5 | 1082 | 1041.485 | 1203.335 | 1128.035 | 1157 | 981.475 | 822.225 | 1298.25 | 1272.5 | 1207.25 | 894.35 | 1150.5 | 1091.6 | 1442.5 | 1283.175 | 1219.995 | 1166.345 | 1313.75 | 1287.285 | 1238.565 | 1211.7 | 1203.43 | 1096.3 | 1235.15 | 55 | 1313.955 | 1130.345 | 1154 | 1298.25 | 1098.5 | 1038.6 | 1154 | 921 | 1227.855 | 1009.75 | 1061.5 | 1093.8924 | 1269.4 | 1211.7 | 1083.5 | 1073.5 | 1215.74 | 1207.26 | 55 | 1442.5
3139 | 法兰盖 | PN2.5 | 600 | RF | JB/T 86-2015 | S30408(06Cr19Ni10) | NB/T 47010 | 系列1 | 98.9 | 0.5 |  | 0 | 1928.55 | 1691.19 | 2247.65 | 2175.5 | 1879 | 2190.5 | 2126.5 | 1998.36 | 2124.5 | 2040.155 | 2031.5 | 1854.5 | 1785.145 | 2062.56 | 1933.495 | 1983.5 | 1682.29 | 1409.325 | 2225.25 | 2180.5 | 2069.25 | 1532.95 | 1972 | 1871.045 | 2472.5 | 2198.265 | 2091.115 | 1999.165 | 2247.625 | 2206.46 | 2122.95 | 2076.9 | 2062.725 | 1879.1 | 2071.4 | 52.5 | 2247.65 | 1982.7 | 1978 | 2225.25 | 1883.5 | 1780.2 | 1978 | 1476.5 | 2104.59 | 1730.75 | 1820 | 1874.9742 | 2175.8 | 2076.9 | 1857.5 | 1840 | 2083.825 | 2069.27 | 52.5 | 2472.5
3140 | 法兰盖 | PN6 | 10 | RF | JB/T 86-2015 | S30408(06Cr19Ni10) | NB/T 47010 | 系列1 | 0.33 | 0.5 |  | 0 | 6.435 | 36 | 6.95 | 8.5 | 12.5 | 20.5 | 7 | 9.76 | 7.5 | 8.34 | 8 | 25 | 6.74 | 7.2 | 7.0207 | 7.5 | 8.02 | 6.27 | 7.425 | 8 | 9.35 | 5.28 | 9.5 | 7.065 | 10 | 8.505 | 7.225 | 7.03 | 8.1675 | 7.92 | 7.415 | 7.26 | 7.265 | 7.095 | 8.05 | 50 | 9.62 | 7.39 | 7.5 | 22.5 | 6 | 7.45 | 7.095 | 8.5 | 7.945 | 5.775 | 24 | 7.0798 | 9.075 | 7.26 | 17 | 14 | 7.275 | 9.355 | 5.28 | 50
3141 | 法兰盖 | PN6 | 15 | RF | JB/T 86-2015 | S30408(06Cr19Ni10) | NB/T 47010 | 系列1 | 0.38 | 0.5 |  | 0 | 7.41 | 36 | 8 | 9.5 | 14.5 | 21.5 | 8 | 10.98 | 8.5 | 9.35 | 9 | 25 | 7.76 | 8.295 | 8.0845 | 8.5 | 9.235 | 7.22 | 8.55 | 9 | 10.3 | 6.08 | 10.5 | 8.135 | 10 | 9.685 | 8.32 | 8.095 | 9.405 | 9.12 | 8.535 | 8.36 | 8.365 | 8.17 | 9.25 | 90 | 10.495 | 8.505 | 8.5 | 22.5 | 7.5 | 8.55 | 8.17 | 9 | 9.15 | 6.65 | 25.5 | 8.1521 | 9.12 | 8.36 | 20.5 | 16 | 8.38 | 10.275 | 6.08 | 90
3142 | 法兰盖 | PN6 | 20 | RF | JB/T 86-2015 | S30408(06Cr19Ni10) | NB/T 47010 | 系列1 | 0.59 | 0.5 |  | 0 | 11.505 | 36 | 12.4 | 15 | 20.5 | 25 | 12.5 | 14.64 | 13 | 13.02 | 14 | 25 | 12.05 | 12.875 | 12.5523 | 13.5 | 14.335 | 11.21 | 13.275 | 14 | 13.85 | 9.44 | 15.5 | 12.63 | 14.75 | 12.94 | 12.915 | 12.57 | 14.6025 | 14.16 | 13.255 | 12.98 | 12.99 | 12.685 | 14.4 | 85 | 14.04 | 12.8 | 13.5 | 22.5 | 11 | 13.3 | 12.685 | 11 | 14.205 | 10.325 | 30.5 | 12.6565 | 14.16 | 12.98 | 22.5 | 25 | 13.01 | 13.845 | 9.44 | 85
3143 | 法兰盖 | PN6 | 25 | RF | JB/T 86-2015 | S30408(06Cr19Ni10) | NB/T 47010 | 系列1 | 0.74 | 0.5 |  | 0 | 14.43 | 36 | 21.05 | 18.5 | 24.5 | 27.5 | 16 | 17.08 | 16.5 | 17.175 | 17.5 | 25 | 15.115 | 16.15 | 15.7435 | 17 | 17.98 | 14.06 | 16.65 | 18 | 18.55 | 11.84 | 19 | 15.84 | 18.5 | 18.545 | 16.2 | 15.765 | 18.315 | 17.76 | 16.625 | 16.28 | 16.29 | 15.91 | 16.8 | 67.5 | 18.945 | 15.545 | 16.5 | 22.5 | 14 | 16.65 | 15.91 | 13 | 17.82 | 12.95 | 32 | 15.8733 | 17.76 | 16.28 | 26 | 31 | 16.315 | 18.545 | 11.84 | 67.5
3144 | 法兰盖 | PN6 | 32 | RF | JB/T 86-2015 | S30408(06Cr19Ni10) | NB/T 47010 | 系列1 | 1.06 | 0.5 |  | 0 | 20.67 | 36 | 22.3 | 26.5 | 29 | 33.5 | 23 | 22.57 | 23.5 | 22.925 | 25.5 | 26 | 21.65 | 23.135 | 22.5515 | 21.5 | 25.76 | 20.14 | 23.85 | 25.5 | 23.55 | 16.96 | 26.5 | 22.69 | 27.5 | 23.53 | 23.205 | 22.58 | 26.235 | 25.44 | 23.81 | 23.32 | 23.34 | 22.79 | 20.65 | 85 | 24.04 | 21.535 | 24 | 23.85 | 20 | 23.85 | 22.79 | 19.5 | 23.745 | 18.55 | 40 | 22.7376 | 25.44 | 23.32 | 31 | 31.5 | 23.375 | 23.53 | 16.96 | 85
3145 | 法兰盖 | PN6 | 40 | RF | JB/T 86-2015 | S30408(06Cr19Ni10) | NB/T 47010 | 系列1 | 1.2 | 0.5 |  | 0 | 23.4 | 36 | 25.25 | 30 | 31 | 35.5 | 26 | 25.01 | 27 | 27.315 | 27 | 29.5 | 24.51 | 26.19 | 25.53 | 24 | 23.33 | 22.8 | 27 | 29 | 28.25 | 19.2 | 29.5 | 25.69 | 30 | 28.245 | 26.27 | 25.565 | 29.7 | 28.8 | 26.955 | 26.4 | 26.42 | 25.8 | 25.7 | 70 | 28.86 | 24.1 | 27 | 27 | 23 | 27 | 25.8 | 22.5 | 26.88 | 21 | 48 | 25.7439 | 26.4 | 26.4 | 36 | 28 | 26.46 | 28.245 | 19.2 | 70
3146 | 法兰盖 | PN6 | 50 | RF | JB/T 86-2015 | S30408(06Cr19Ni10) | NB/T 47010 | 系列1 | 1.42 | 0.5 |  | 0 | 27.69 | 36 | 29.9 | 35.5 | 36 | 40 | 30.5 | 29.28 | 32 | 31.98 | 32 | 35 | 29.005 | 30.99 | 30.2105 | 28.5 | 27.605 | 26.98 | 31.95 | 34.5 | 32.75 | 22.72 | 34.5 | 30.4 | 35 | 32.76 | 31.085 | 30.25 | 35.145 | 34.08 | 31.9 | 31.24 | 31.265 | 30.53 | 30.45 | 70 | 33.445 | 28.18 | 32 | 31.95 | 27 | 31.95 | 30.53 | 27 | 31.81 | 24.85 | 56 | 30.4638 | 31.24 | 31.24 | 41.5 | 33.5 | 31.31 | 32.76 | 22.72 | 70
3147 | 法兰盖 | PN6 | 65 | RF | JB/T 86-2015 | S30408(06Cr19Ni10) | NB/T 47010 | 系列1 | 1.89 | 0.5 |  | 0 | 36.855 | 36 | 29.9 | 41.5 | 39 | 47.5 | 40.5 | 38.43 | 42.5 | 41.75 | 42.5 | 47 | 38.605 | 41.25 | 40.2097 | 38 | 36.74 | 25.135 | 42.525 | 43.5 | 42.45 | 30.24 | 37.5 | 40.46 | 47.5 | 42.445 | 41.37 | 40.26 | 46.7775 | 45.36 | 42.455 | 41.58 | 41.61 | 40.635 | 40.5 | 67.5 | 43.37 | 37.505 | 42.5 | 42.525 | 36 | 38.3 | 40.635 | 35 | 42.335 | 33.075 | 33.5 | 40.545 | 41.58 | 41.58 | 46.5 | 38.5 | 41.675 | 42.445 | 25.135 | 67.5
3148 | 法兰盖 | PN6 | 80 | RF | JB/T 86-2015 | S30408(06Cr19Ni10) | NB/T 47010 | 系列1 | 3.07 | 0.5 |  | 0 | 59.865 | 52.497 | 61.1 | 67.5 | 59 | 67.5 | 66 | 62.22 | 68.5 | 64.375 | 66 | 76 | 55.415 | 64.025 | 65.3143 | 59.5 | 59.68 | 58.33 | 69.075 | 71 | 67.35 | 49.12 | 61 | 58.08 | 77.5 | 67.345 | 67.2 | 62.055 | 75.9825 | 69.98 | 66.665 | 67.54 | 65.565 | 58.33 | 65.8 | 65 | 68.8 | 60.925 | 61.5 | 69.075 | 58 | 62.15 | 66.005 | 54 | 68.77 | 53.725 | 54 | 58.202 | 67.54 | 65.24 | 73 | 57.5 | 64.685 | 67.345 | 49.12 | 77.5
3149 | 法兰盖 | PN6 | 100 | RF | JB/T 86-2015 | S30408(06Cr19Ni10) | NB/T 47010 | 系列1 | 3.81 | 0.5 |  | 0 | 74.295 | 65.151 | 75.8 | 84 | 72.5 | 81.5 | 82 | 76.86 | 82 | 78.02 | 82 | 71.5 | 68.77 | 79.46 | 81.0577 | 73.5 | 69.435 | 68.77 | 85.725 | 84 | 81 | 59.055 | 76 | 72.08 | 95 | 81.005 | 82.455 | 77.02 | 94.2975 | 86.85 | 82.735 | 80.01 | 81.37 | 72.39 | 81.65 | 82.5 | 82.71 | 75.61 | 76 | 85.725 | 73 | 77.15 | 81.915 | 66 | 85.345 | 66.675 | 67 | 72.2314 | 83.82 | 80.965 | 90.5 | 71 | 80.275 | 81.005 | 59.055 | 95
3150 | 法兰盖 | PN6 | 125 | RF | JB/T 86-2015 | S30408(06Cr19Ni10) | NB/T 47010 | 系列1 | 5.63 | 0.1 |  | 0 | 21.957 | 19.2546 | 22.41 | 24.7 | 21.4 | 23.7 | 24.2 | 22.814 | 24.2 | 23.049 | 25.4 | 21.1 | 20.324 | 23.483 | 23.9556 | 21.8 | 20.521 | 14.976 | 25.335 | 24.8 | 23.78 | 17.453 | 22.5 | 21.302 | 28 | 23.779 | 24.368 | 22.761 | 25.6728 | 25.667 | 24.451 | 23.646 | 24.048 | 21.394 | 24.13 | 14 | 24.264 | 22.345 | 22.5 | 25.335 | 21.4 | 22.8 | 24.209 | 18 | 25.222 | 19.705 | 19.8 | 21.3467 | 24.772 | 23.928 | 23.4 | 21 | 23.725 | 23.779 | 14 | 28
3151 | 法兰盖 | PN6 | 150 | RF | JB/T 86-2015 | S30408(06Cr19Ni10) | NB/T 47010 | 系列1 | 6.96 | 0.5 |  | 0 | 135.72 | 119.016 | 138.5 | 153 | 132 | 155 | 149.5 | 140.91 | 149.5 | 142.48 | 149.5 | 130.5 | 125.63 | 145.15 | 148.074 | 134.5 | 126.845 | 125.63 | 156.6 | 153.5 | 146.85 | 107.88 | 139 | 131.675 | 175 | 146.855 | 150.625 | 140.69 | 158.688 | 158.655 | 151.14 | 146.16 | 148.64 | 132.24 | 149.2 | 60 | 149.85 | 133.215 | 139 | 156.6 | 132.5 | 140.95 | 149.64 | 112.5 | 155.905 | 121.8 | 122.5 | 131.9515 | 153.12 | 147.9 | 150.5 | 129.5 | 146.645 | 146.855 | 60 | 175
3152 | 法兰盖 | PN6 | 200 | RF | JB/T 86-2015 | S30408(06Cr19Ni10) | NB/T 47010 | 系列1 | 11.6 | 0.5 |  | 0 | 226.2 | 198.36 | 232 | 255 | 220.5 | 253.5 | 249.5 | 234.85 | 249 | 232.64 | 249.5 | 217.5 | 209.38 | 241.92 | 233.45 | 224.5 | 202.015 | 209.38 | 261 | 256 | 243.85 | 179.8 | 231.5 | 219.455 | 290 | 243.845 | 251.04 | 234.48 | 264.48 | 264.42 | 251.895 | 243.6 | 247.735 | 220.4 | 248.6 | 70 | 249.77 | 222.025 | 232 | 261 | 220.5 | 219.25 | 249.4 | 177.5 | 246.85 | 203 | 204 | 219.9159 | 255.2 | 246.5 | 244 | 216 | 244.41 | 243.845 | 70 | 290
3153 | 法兰盖 | PN6 | 250 | RF | JB/T 86-2015 | S30408(06Cr19Ni10) | NB/T 47010 | 系列1 | 17.7 | 0.5 |  | 0 | 345.15 | 302.67 | 354 | 389.5 | 336.5 | 391 | 380.5 | 357.46 | 380 | 334.36 | 363.5 | 332 | 319.485 | 369.135 | 356.2125 | 342.5 | 308.245 | 319.485 | 398.25 | 390.5 | 358.65 | 274.35 | 353 | 334.86 | 442.5 | 321.865 | 374.245 | 357.785 | 403.56 | 403.47 | 379.94 | 371.7 | 378.015 | 336.3 | 379.3 | 62.5 | 357.655 | 338.78 | 354 | 398.25 | 337 | 334.55 | 380.55 | 277.5 | 376.655 | 309.75 | 311.5 | 335.5632 | 389.4 | 376.125 | 364.5 | 329.5 | 372.94 | 358.655 | 62.5 | 442.5
3154 | 法兰盖 | PN6 | 300 | RF | JB/T 86-2015 | S30408(06Cr19Ni10) | NB/T 47010 | 系列1 | 24 | 0.5 |  | 0 | 468 | 410.4 | 480 | 528 | 456 | 533 | 516 | 484.34 | 515.5 | 470.655 | 493 | 450 | 433.2 | 500.52 | 483 | 464 | 417.96 | 433.2 | 540 | 529 | 478.95 | 372 | 478.5 | 454.045 | 600 | 451.66 | 507.45 | 485.135 | 547.2 | 547.08 | 515.175 | 504 | 512.56 | 456 | 510.15 | 62.5 | 497.945 | 459.36 | 480 | 540 | 457 | 453.6 | 516 | 380 | 510.72 | 420 | 422.5 | 454.9985 | 528 | 510 | 478 | 446.5 | 505.68 | 478.945 | 62.5 | 600
3155 | 法兰盖 | PN6 | 350 | RF | JB/T 86-2015 | S30408(06Cr19Ni10) | NB/T 47010 | 系列1 | 30 | 0.5 |  | 0 | 585 | 513 | 600 | 659.5 | 570 | 654 | 645 | 606.95 | 644.5 | 587.125 | 616.5 | 562.5 | 541.5 | 625.65 | 586.5 | 580 | 522.45 | 427.5 | 675 | 661.5 | 624.5 | 465 | 598 | 567.555 | 750 | 500.29 | 634.315 | 606.42 | 684 | 683.85 | 643.97 | 630 | 640.7 | 570 | 642.95 | 60 | 637.26 | 587.7 | 600 | 675 | 571 | 567 | 645 | 472 | 638.4 | 525 | 528 | 568.7469 | 660 | 637.5 | 578 | 558 | 632.1 | 624.515 | 60 | 750
3156 | 法兰盖 | PN6 | 400 | RF | JB/T 86-2015 | S30408(06Cr19Ni10) | NB/T 47010 | 系列1 | 36.6 | 0.5 |  | 0 | 713.7 | 625.86 | 732 | 804.5 | 695.5 | 786.5 | 787 | 738.71 | 786 | 760.345 | 752 | 686.5 | 660.63 | 763.295 | 715.53 | 708 | 622.565 | 486.78 | 823.5 | 807 | 775.95 | 567.3 | 730 | 692.42 | 915 | 775.93 | 773.86 | 739.83 | 810.69 | 834.295 | 785.64 | 768.6 | 781.655 | 695.4 | 784.4 | 57.5 | 792.865 | 716.995 | 732 | 823.5 | 696.5 | 691.75 | 786.9 | 571.5 | 778.85 | 640.5 | 644 | 693.8741 | 805.2 | 768.6 | 696.5 | 681 | 771.16 | 775.93 | 57.5 | 915
3157 | 法兰盖 | PN6 | 450 | RF | JB/T 86-2015 | S30408(06Cr19Ni10) | NB/T 47010 | 系列1 | 49 | 0.5 |  | 0 | 955.5 | 837.9 | 980 | 1078 | 931 | 1036 | 1053.5 | 990.64 | 1052.5 | 1017.73 | 1006.5 | 919 | 884.45 | 1021.895 | 957.95 | 982.5 | 833.49 | 651.7 | 1102.5 | 1080.5 | 1028.6 | 759.5 | 977 | 927.01 | 1225 | 1003.63 | 1036.045 | 990.485 | 1085.35 | 1093.19 | 1051.815 | 1029 | 1046.475 | 931 | 1050.15 | 23 | 1101.985 | 959.91 | 980 | 1102.5 | 933 | 882 | 1053.5 | 724.5 | 1042.72 | 857.5 | 862.5 | 928.9567 | 1078 | 1029 | 920 | 911.5 | 1032.43 | 1028.6 | 23 | 1225
3158 | 法兰盖 | PN6 | 500 | RF | JB/T 86-2015 | S30408(06Cr19Ni10) | NB/T 47010 | 系列1 | 57.7 | 0.5 |  | 0 | 1125.15 | 986.67 | 1154 | 1269.5 | 1096.5 | 1211 | 1240.5 | 1165.71 | 1239.5 | 1220.155 | 1185.5 | 1082 | 1041.485 | 1203.335 | 1128.035 | 1157 | 981.475 | 822.225 | 1298.25 | 1272.5 | 1226.45 | 894.35 | 1150.5 | 1091.6 | 1442.5 | 1225.355 | 1219.995 | 1166.345 | 1278.055 | 1287.285 | 1238.565 | 1211.7 | 1232.28 | 1096.3 | 1235.15 | 100 | 1262.66 | 1130.345 | 1154 | 1298.25 | 1098.5 | 1038.6 | 1240.55 | 914 | 1227.855 | 1009.75 | 1061.5 | 1093.8924 | 1269.4 | 1211.7 | 1083.5 | 1073.5 | 1215.74 | 1226.455 | 100 | 1442.5
3159 | 法兰盖 | PN6 | 600 | RF | JB/T 86-2015 | S30408(06Cr19Ni10) | NB/T 47010 | 系列1 | 98.9 | 0.5 |  | 0 | 1928.55 | 1691.19 | 1978 | 2175.5 | 1879 | 2040.5 | 2126.5 | 1998.36 | 2124.5 | 2047.1 | 2031.5 | 1854.5 | 1785.145 | 2062.56 | 1933.495 | 1983.5 | 1682.29 | 1409.325 | 2225.25 | 2180.5 | 2073.05 | 1532.95 | 1972 | 1871.045 | 2472.5 | 2017.06 | 2091.115 | 1999.165 | 2190.635 | 2206.46 | 2122.95 | 2076.9 | 2112.175 | 1879.1 | 2071.4 | 80 | 2118.345 | 1982.7 | 1978 | 2225.25 | 1883.5 | 1780.2 | 2126.35 | 1476.5 | 2104.59 | 1730.75 | 1820 | 1874.9742 | 2175.8 | 2076.9 | 1857.5 | 1840 | 2083.825 | 2073.065 | 80 | 2472.5
3160 | 法兰盖 | PN10 | 10 | RF | JB/T 86-2015 | S30408(06Cr19Ni10) | NB/T 47010 | 系列1 | 0.65 | 0.5 |  | 0 | 12.675 | 36 | 16.775 | 16.5 | 21 | 26 | 14 | 15.86 | 14.5 | 14.835 | 15.5 | 25 | 13.275 | 14.185 | 13.8287 | 15 | 15.795 | 12.35 | 14.625 | 15 | 16.4 | 10.4 | 17 | 13.915 | 16.25 | 13.41 | 14.23 | 13.845 | 16.0875 | 15.6 | 14.6 | 14.3 | 14.31 | 13.975 | 14.5 | 95 | 16.775 | 14.55 | 14.5 | 22.5 | 12.5 | 14.65 | 13.975 | 11.5 | 15.65 | 11.375 | 25.5 | 13.9442 | 17.875 | 14.3 | 19 | 19.5 | 14.335 | 16.425 | 10.4 | 95
3161 | 法兰盖 | PN10 | 15 | RF | JB/T 86-2015 | S30408(06Cr19Ni10) | NB/T 47010 | 系列1 | 0.73 | 0.5 |  | 0 | 14.235 | 36 | 17.845 | 18.5 | 23.5 | 27.5 | 15.5 | 18.3 | 16.5 | 16.11 | 17.5 | 25 | 14.91 | 15.93 | 15.5307 | 16.5 | 17.74 | 13.87 | 16.425 | 17 | 17.45 | 11.68 | 18.5 | 15.63 | 18.25 | 14.98 | 15.98 | 15.55 | 18.0675 | 17.52 | 16.4 | 16.06 | 16.07 | 15.695 | 16.6 | 30.5 | 17.845 | 16.345 | 16.5 | 22.5 | 14 | 16.45 | 15.695 | 12.5 | 17.58 | 12.775 | 27 | 15.6628 | 17.52 | 16.06 | 22.5 | 21.5 | 16.095 | 17.47 | 11.68 | 36
3162 | 法兰盖 | PN10 | 20 | RF | JB/T 86-2015 | S30408(06Cr19Ni10) | NB/T 47010 | 系列1 | 1.04 | 0.5 |  | 0 | 20.28 | 36 | 23.02 | 26 | 32.5 | 33 | 22.5 | 23.79 | 23.5 | 21.29 | 25 | 25.5 | 21.24 | 22.7 | 22.126 | 24 | 25.27 | 19.76 | 23.4 | 24 | 22.55 | 16.64 | 26 | 22.265 | 25 | 22.525 | 22.765 | 22.155 | 25.74 | 24.96 | 23.365 | 22.88 | 22.895 | 22.36 | 23.65 | 115 | 22.985 | 22.565 | 23.5 | 23.4 | 19.5 | 23.4 | 22.36 | 16 | 25.045 | 18.2 | 32.5 | 22.3118 | 24.96 | 22.88 | 26 | 32.5 | 22.93 | 22.525 | 16 | 115
3163 | 法兰盖 | PN10 | 25 | RF | JB/T 86-2015 | S30408(06Cr19Ni10) | NB/T 47010 | 系列1 | 1.28 | 0.5 |  | 0 | 24.96 | 36 | 28.435 | 32 | 38 | 37.5 | 27.5 | 28.06 | 28.5 | 25.48 | 30.5 | 31.5 | 26.145 | 27.935 | 27.232 | 29.5 | 31.105 | 24.32 | 28.8 | 29.5 | 27.85 | 20.48 | 31.5 | 27.4 | 32.5 | 27.865 | 28.02 | 27.27 | 31.68 | 30.72 | 28.755 | 28.16 | 28.18 | 27.52 | 28.7 | 95 | 28.435 | 26.89 | 29 | 28.8 | 24.5 | 28.8 | 27.52 | 20 | 30.82 | 22.4 | 34 | 27.4575 | 30.72 | 28.16 | 27.5 | 38 | 28.225 | 27.865 | 20 | 95
3164 | 法兰盖 | PN10 | 32 | RF | JB/T 86-2015 | S30408(06Cr19Ni10) | NB/T 47010 | 系列1 | 1.87 | 0.5 |  | 0 | 36.465 | 36 | 44.795 | 46.5 | 49.5 | 47.5 | 40 | 39.04 | 42 | 36.475 | 44.5 | 46.5 | 38.195 | 40.815 | 39.7843 | 37.5 | 45.44 | 35.53 | 42.075 | 43 | 40.7 | 29.92 | 45 | 40.035 | 47.5 | 40.7 | 40.935 | 39.84 | 46.2825 | 44.88 | 42.01 | 41.14 | 41.17 | 40.205 | 41.9 | 110 | 41.53 | 37.995 | 42 | 42.075 | 36 | 42.1 | 40.205 | 31 | 41.89 | 32.725 | 42.5 | 40.1191 | 44.88 | 41.14 | 34.5 | 43.5 | 41.235 | 40.7 | 29.92 | 110
3165 | 法兰盖 | PN10 | 40 | RF | JB/T 86-2015 | S30408(06Cr19Ni10) | NB/T 47010 | 系列1 | 2.09 | 0.5 |  | 0 | 40.755 | 36 | 55.745 | 52 | 52.5 | 51 | 45 | 43.31 | 47 | 41.58 | 47 | 51.5 | 42.69 | 45.615 | 44.4648 | 42 | 40.63 | 39.71 | 47.025 | 48 | 43.9 | 33.44 | 50 | 44.74 | 52.5 | 40.03 | 45.75 | 44.525 | 51.7275 | 50.16 | 46.95 | 45.98 | 46.015 | 44.935 | 44.8 | 24.5 | 45.51 | 41.98 | 47 | 47.025 | 40 | 47.05 | 44.935 | 35.5 | 46.815 | 36.575 | 51 | 44.834 | 45.98 | 45.98 | 38.5 | 45.5 | 46.085 | 43.89 | 24.5 | 55.745
3166 | 法兰盖 | PN10 | 50 | RF | JB/T 86-2015 | S30408(06Cr19Ni10) | NB/T 47010 | 系列1 | 2.57 | 0.5 |  | 0 | 50.115 | 43.947 | 57.29 | 63.5 | 64 | 55 | 55.5 | 53.68 | 57.5 | 52.61 | 57.5 | 63.5 | 52.49 | 56.09 | 54.6767 | 51.5 | 49.96 | 48.83 | 57.825 | 59 | 54.8 | 41.12 | 61 | 55.02 | 65 | 51.395 | 56.255 | 54.745 | 63.6075 | 61.68 | 57.73 | 56.54 | 56.585 | 55.255 | 55.1 | 107.5 | 57.29 | 51 | 58 | 57.825 | 48.5 | 57.85 | 55.255 | 45 | 57.57 | 44.975 | 59.5 | 55.1355 | 56.54 | 56.54 | 44.5 | 50 | 56.67 | 54.81 | 41.12 | 107.5
3167 | 法兰盖 | PN10 | 65 | RF | JB/T 86-2015 | S30408(06Cr19Ni10) | NB/T 47010 | 系列1 | 3.18 | 0.5 |  | 0 | 62.01 | 54.378 | 69.505 | 70 | 64.5 | 69 | 68.5 | 64.05 | 71 | 64.34 | 71.5 | 78.5 | 64.95 | 69.405 | 67.6545 | 64 | 61.82 | 42.295 | 71.55 | 70 | 68.1 | 50.88 | 63.5 | 68.075 | 80 | 68.115 | 69.61 | 67.745 | 78.705 | 76.32 | 71.435 | 69.96 | 70.015 | 68.37 | 68.15 | 87.5 | 69.505 | 63.105 | 71.5 | 71.55 | 60.5 | 64.4 | 68.37 | 56.5 | 71.23 | 55.65 | 59.5 | 68.218 | 69.96 | 69.96 | 66 | 54.5 | 70.12 | 68.115 | 42.295 | 87.5
3168 | 法兰盖 | PN10 | 80 | RF | JB/T 86-2015 | S30408(06Cr19Ni10) | NB/T 47010 | 系列1 | 4.24 | 0.5 |  | 0 | 82.68 | 72.504 | 87.56 | 93 | 81 | 83.5 | 91 | 85.4 | 95 | 79.175 | 91 | 105 | 76.53 | 88.425 | 90.206 | 82 | 82.425 | 80.56 | 95.4 | 93.5 | 84.55 | 67.84 | 84.5 | 80.215 | 105 | 72.825 | 92.815 | 85.705 | 104.94 | 96.65 | 92.07 | 93.28 | 90.55 | 80.56 | 90.9 | 102.5 | 87.56 | 84.145 | 85 | 95.4 | 80.5 | 85.85 | 91.16 | 68.5 | 94.975 | 74.2 | 79.5 | 80.3835 | 93.28 | 90.1 | 75.5 | 72.5 | 89.335 | 84.555 | 67.84 | 105
3169 | 法兰盖 | PN10 | 100 | RF | JB/T 86-2015 | S30408(06Cr19Ni10) | NB/T 47010 | 系列1 | 5.23 | 0.5 |  | 0 | 101.985 | 89.433 | 119.585 | 115 | 99.5 | 115 | 112.5 | 105.53 | 112.5 | 98.555 | 112.5 | 98 | 94.4 | 109.07 | 111.2682 | 101 | 95.315 | 94.4 | 117.675 | 110 | 103.35 | 81.065 | 104.5 | 98.945 | 130 | 87.53 | 113.185 | 105.72 | 129.4425 | 119.22 | 113.57 | 109.83 | 111.695 | 99.37 | 112.05 | 23 | 110.23 | 103.79 | 104.5 | 117.675 | 99.5 | 105.9 | 112.445 | 86 | 117.15 | 91.525 | 98 | 99.1528 | 115.06 | 111.14 | 96.5 | 89.5 | 110.195 | 103.355 | 23 | 130
3170 | 法兰盖 | PN10 | 125 | RF | JB/T 86-2015 | S30408(06Cr19Ni10) | NB/T 47010 | 系列1 | 7.62 | 0.1 |  | 0 | 29.718 | 26.0604 | 34.618 | 33.5 | 29 | 33.7 | 32.8 | 30.744 | 32.7 | 28.96 | 34.3 | 28.6 | 27.508 | 31.783 | 32.4231 | 29.5 | 27.775 | 20.269 | 34.29 | 32 | 31.34 | 23.622 | 30.4 | 28.832 | 38 | 31.342 | 32.981 | 30.806 | 37.719 | 34.74 | 33.094 | 32.004 | 32.548 | 28.956 | 32.66 | 4.6 | 31.982 | 30.244 | 30.5 | 34.29 | 29 | 30.86 | 32.766 | 23.8 | 34.138 | 26.67 | 28.5 | 28.8925 | 33.528 | 32.385 | 25.1 | 26 | 32.111 | 31.342 | 4.6 | 38
3171 | 法兰盖 | PN10 | 150 | RF | JB/T 86-2015 | S30408(06Cr19Ni10) | NB/T 47010 | 系列1 | 9.82 | 0.5 |  | 0 | 191.49 | 167.922 | 204.795 | 215.5 | 186.5 | 217.5 | 211 | 198.86 | 211 | 184.925 | 211 | 184 | 177.25 | 204.795 | 208.9205 | 190 | 178.97 | 177.25 | 220.95 | 206 | 193.15 | 152.21 | 196 | 185.78 | 245 | 168.52 | 212.515 | 198.5 | 243.045 | 223.845 | 213.245 | 206.22 | 209.72 | 186.58 | 210.5 | 23 | 204.795 | 187.955 | 196.5 | 220.95 | 187 | 198.85 | 211.13 | 159.5 | 219.97 | 171.85 | 183.5 | 186.1701 | 216.04 | 208.675 | 176.5 | 167.5 | 206.905 | 193.135 | 23 | 245
3172 | 法兰盖 | PN10 | 200 | RF | JB/T 86-2015 | S30408(06Cr19Ni10) | NB/T 47010 | 系列1 | 15.7 | 0.5 |  | 0 | 306.15 | 268.47 | 314 | 345.5 | 298.5 | 346 | 337.5 | 317.2 | 337 | 286.655 | 337.5 | 294.5 | 283.385 | 327.425 | 315.9625 | 303.5 | 273.415 | 283.385 | 353.25 | 329.5 | 299.65 | 243.35 | 313 | 297.02 | 392.5 | 250.1 | 339.77 | 317.36 | 388.575 | 357.88 | 340.93 | 329.7 | 335.3 | 298.3 | 328.85 | 23 | 322.015 | 300.5 | 314 | 353.25 | 299 | 296.75 | 337.55 | 209.5 | 334.095 | 274.75 | 293.5 | 297.6437 | 345.4 | 333.625 | 270 | 268 | 330.8 | 323.105 | 23 | 392.5
3173 | 法兰盖 | PN10 | 250 | RF | JB/T 86-2015 | S30408(06Cr19Ni10) | NB/T 47010 | 系列1 | 23 | 0.5 |  | 0 | 448.5 | 393.3 | 460 | 506 | 437 | 513 | 494.5 | 465.43 | 494 | 436.835 | 472.5 | 431.5 | 415.15 | 479.665 | 462.875 | 445 | 400.545 | 415.15 | 517.5 | 483 | 475.3 | 356.5 | 458.5 | 435.125 | 575 | 475.295 | 486.305 | 464.92 | 569.25 | 524.285 | 493.71 | 483 | 491.205 | 437 | 481.7 | 23 | 484.995 | 440.22 | 460 | 517.5 | 438 | 434.7 | 494.5 | 342.5 | 489.44 | 402.5 | 430 | 436.0388 | 506 | 488.75 | 394 | 392.5 | 484.61 | 475.295 | 23 | 575
3174 | 法兰盖 | PN10 | 300 | RF | JB/T 86-2015 | S30408(06Cr19Ni10) | NB/T 47010 | 系列1 | 29.2 | 0.5 |  | 0 | 569.4 | 499.32 | 620 | 642 | 555 | 637.5 | 628 | 590.48 | 627 | 567.38 | 600 | 547.5 | 527.06 | 608.965 | 587.65 | 564.5 | 508.52 | 527.06 | 657 | 613 | 604.7 | 452.6 | 582 | 552.42 | 730 | 604.715 | 617.4 | 590.245 | 722.7 | 665.615 | 626.795 | 613.2 | 623.615 | 554.8 | 597.35 | 23 | 617.055 | 558.89 | 584 | 657 | 556 | 551.9 | 627.8 | 435 | 621.375 | 511 | 546 | 553.5801 | 642.4 | 620.5 | 503 | 498 | 615.245 | 604.715 | 23 | 730
3175 | 法兰盖 | PN10 | 350 | RF | JB/T 86-2015 | S30408(06Cr19Ni10) | NB/T 47010 | 系列1 | 37.8 | 0.5 |  | 0 | 737.1 | 646.38 | 790 | 831 | 718 | 810.5 | 812.5 | 764.33 | 812 | 767.51 | 776.5 | 709 | 682.29 | 788.32 | 738.99 | 731 | 658.285 | 538.65 | 850.5 | 794 | 777.75 | 585.9 | 753.5 | 715.12 | 945 | 758.355 | 799.235 | 764.09 | 935.55 | 861.65 | 811.4 | 793.8 | 807.28 | 718.2 | 791.7 | 23 | 800.185 | 740.5 | 756 | 850.5 | 719.5 | 714.4 | 812.7 | 573.5 | 804.385 | 661.5 | 707 | 716.6218 | 831.6 | 803.25 | 645 | 644.5 | 796.445 | 777.755 | 23 | 945
3176 | 法兰盖 | PN10 | 400 | RF | JB/T 86-2015 | S30408(06Cr19Ni10) | NB/T 47010 | 系列1 | 47.2 | 0.5 |  | 0 | 920.4 | 807.12 | 1045.6 | 1037.5 | 897 | 1001 | 1015 | 954.04 | 1014 | 995.65 | 969.5 | 885 | 851.96 | 984.355 | 922.76 | 913 | 802.87 | 627.76 | 1062 | 991 | 1005.15 | 731.6 | 941 | 892.955 | 1180 | 1003.45 | 997.985 | 954.1 | 1168.2 | 1075.925 | 1013.175 | 991.2 | 1008.035 | 896.8 | 988.6 | 23 | 1028.985 | 924.65 | 944 | 1062 | 899 | 892.1 | 1014.8 | 715 | 1004.415 | 826 | 882.5 | 894.8302 | 1038.4 | 991.2 | 851.5 | 805 | 994.505 | 1005.16 | 23 | 1180
3177 | 法兰盖 | PN10 | 450 | RF | JB/T 86-2015 | S30408(06Cr19Ni10) | NB/T 47010 | 系列1 | 60.5 | 0.5 |  | 0 | 1179.75 | 1034.55 | 1260 | 1331 | 1149.5 | 1267.5 | 1301 | 1222.44 | 1299.5 | 1271.845 | 1243 | 1134.5 | 1092.025 | 1261.73 | 1182.775 | 1213.5 | 1029.105 | 804.65 | 1361.25 | 1270.5 | 1284.85 | 937.75 | 1206.5 | 1144.575 | 1512.5 | 1232.975 | 1279.195 | 1222.945 | 1497.375 | 1349.755 | 1298.67 | 1270.5 | 1292.08 | 1149.5 | 1267.1 | 23 | 1311.445 | 1185.195 | 1210 | 1361.25 | 1152 | 1089 | 1300.75 | 916 | 1287.44 | 1058.75 | 1131.5 | 1146.9786 | 1331 | 1270.5 | 1083.5 | 1032 | 1274.735 | 1284.84 | 23 | 1512.5
3178 | 法兰盖 | PN10 | 500 | RF | JB/T 86-2015 | S30408(06Cr19Ni10) | NB/T 47010 | 系列1 | 72.4 | 0.5 |  | 0 | 1411.8 | 1238.04 | 1510 | 1592.5 | 1375.5 | 1507 | 1556.5 | 1462.17 | 1555 | 1611.205 | 1487.5 | 1357.5 | 1306.82 | 1509.9 | 1415.42 | 1452 | 1231.525 | 1031.7 | 1629 | 1520.5 | 1656.45 | 1122.2 | 1443.5 | 1369.705 | 1810 | 1656.47 | 1530.81 | 1463.495 | 1791.9 | 1615.245 | 1554.11 | 1520.4 | 1546.225 | 1375.6 | 1516.3 | 23 | 1685.665 | 1418.315 | 1448 | 1629 | 1378.5 | 1303.2 | 1556.6 | 1091 | 1540.67 | 1267 | 1415.5 | 1372.5814 | 1592.8 | 1520.4 | 1307 | 1234.5 | 1525.47 | 1656.47 | 23 | 1810
3179 | 法兰盖 | PN10 | 600 | RF | JB/T 86-2015 | S30408(06Cr19Ni10) | NB/T 47010 | 系列1 | 119 | 0.5 |  | 0 | 2320.5 | 2034.9 | 2480 | 2617.5 | 2261 | 2445 | 2558.5 | 2408.28 | 2556 | 2556.89 | 2444.5 | 2231.5 | 2147.95 | 2481.745 | 2326.45 | 2386.5 | 2024.19 | 1695.75 | 2677.5 | 2499 | 2604.2 | 1844.5 | 2372.5 | 2251.31 | 2975 | 2604.225 | 2516.105 | 2405.465 | 2945.25 | 2654.89 | 2554.405 | 2499 | 2541.445 | 2261 | 2492.35 | 23 | 2653.935 | 2385.655 | 2380 | 2677.5 | 2266 | 2142 | 2558.5 | 1698.5 | 2532.32 | 2082.5 | 2326.5 | 2256.0378 | 2618 | 2499 | 2133 | 2029 | 2507.33 | 2604.225 | 23 | 2975
3180 | 法兰盖 | PN16 | 10 | RF | JB/T 86-2015 | S30408(06Cr19Ni10) | NB/T 47010 | 系列1 | 0.65 | 0.5 |  | 0 | 12.675 | 36 | 13.7 | 16.5 | 21 | 26 | 14 | 15.86 | 14.5 | 15.38 | 15.5 | 25 | 13.275 | 14.185 | 12.8196 | 15 | 15.795 | 12.35 | 14.625 | 15 | 17.2 | 10.4 | 17 | 13.915 | 16.25 | 17.205 | 14.23 | 13.845 | 16.64 | 15.6 | 14.6 | 14.3 | 14.31 | 13.975 | 14.45 | 23 | 17.37 | 14.55 | 14.5 | 22.5 | 12.5 | 14.65 | 13.975 | 11.5 | 15.65 | 11.375 | 25.5 | 13.9442 | 17.875 | 14.3 | 19 | 19.5 | 14.335 | 17.205 | 10.4 | 36
3181 | 法兰盖 | PN16 | 15 | RF | JB/T 86-2015 | S30408(06Cr19Ni10) | NB/T 47010 | 系列1 | 0.73 | 0.5 |  | 0 | 14.235 | 36 | 21.05 | 18.5 | 23.5 | 27.5 | 15.5 | 18.3 | 16.5 | 16.485 | 17.5 | 25 | 14.91 | 15.93 | 14.3974 | 16.5 | 17.74 | 13.87 | 16.425 | 17 | 17.65 | 11.68 | 18.5 | 15.63 | 18.25 | 17.605 | 15.98 | 15.55 | 18.688 | 17.52 | 16.4 | 16.06 | 16.07 | 15.695 | 16.35 | 23 | 18.255 | 16.345 | 16.5 | 22.5 | 14 | 16.45 | 15.695 | 12.5 | 17.58 | 12.775 | 27 | 15.6628 | 17.52 | 16.06 | 22.5 | 21.5 | 16.095 | 17.65 | 11.68 | 36
3182 | 法兰盖 | PN16 | 20 | RF | JB/T 86-2015 | S30408(06Cr19Ni10) | NB/T 47010 | 系列1 | 1.04 | 0.5 |  | 0 | 20.28 | 36 | 21.05 | 26 | 32.5 | 33 | 22.5 | 23.79 | 23.5 | 21.405 | 25 | 25.5 | 21.24 | 22.7 | 20.5114 | 24 | 25.27 | 19.76 | 23.4 | 24 | 22 | 16.64 | 26 | 22.265 | 25 | 18.855 | 22.765 | 22.155 | 26.624 | 24.96 | 23.365 | 22.88 | 22.895 | 22.36 | 23.7 | 23 | 23.055 | 22.565 | 23.5 | 23.4 | 19.5 | 23.4 | 22.36 | 16 | 25.045 | 18.2 | 32.5 | 22.3118 | 24.96 | 22.88 | 26 | 32.5 | 22.93 | 21.99 | 16 | 36
3183 | 法兰盖 | PN16 | 25 | RF | JB/T 86-2015 | S30408(06Cr19Ni10) | NB/T 47010 | 系列1 | 1.28 | 0.5 |  | 0 | 24.96 | 36 | 31.6 | 32 | 38 | 37.5 | 27.5 | 28.06 | 28.5 | 25.715 | 30.5 | 31.5 | 26.145 | 27.935 | 25.2448 | 29.5 | 31.105 | 24.32 | 28.8 | 29.5 | 27.15 | 20.48 | 31.5 | 27.4 | 32.5 | 23.925 | 28.02 | 27.27 | 32.768 | 30.72 | 28.755 | 28.16 | 28.18 | 27.52 | 28.7 | 23 | 27.715 | 26.89 | 29 | 28.8 | 24.5 | 28.8 | 27.52 | 20 | 30.82 | 22.4 | 34 | 27.4575 | 30.72 | 28.16 | 27.5 | 38 | 28.225 | 27.17 | 20 | 38
3184 | 法兰盖 | PN16 | 32 | RF | JB/T 86-2015 | S30408(06Cr19Ni10) | NB/T 47010 | 系列1 | 1.87 | 0.5 |  | 0 | 36.465 | 36 | 44.815 | 46.5 | 49.5 | 47.5 | 40 | 39.04 | 42 | 36.935 | 44.5 | 46.5 | 38.195 | 40.815 | 36.8811 | 37.5 | 45.44 | 35.53 | 42.075 | 43 | 39 | 29.92 | 45 | 40.035 | 47.5 | 33.345 | 40.935 | 39.84 | 47.872 | 44.88 | 42.01 | 41.14 | 41.17 | 40.205 | 40.05 | 23 | 41.355 | 37.995 | 42 | 42.075 | 36 | 42.1 | 40.205 | 31 | 41.89 | 32.725 | 42.5 | 40.1191 | 44.88 | 41.14 | 34.5 | 43.5 | 41.235 | 39.025 | 23 | 49.5
3185 | 法兰盖 | PN16 | 40 | RF | JB/T 86-2015 | S30408(06Cr19Ni10) | NB/T 47010 | 系列1 | 2.09 | 0.5 |  | 0 | 40.755 | 36 | 55.665 | 52 | 52.5 | 51 | 45 | 43.31 | 47 | 43.585 | 47 | 51.5 | 42.69 | 45.615 | 41.22 | 42 | 40.63 | 39.71 | 47.025 | 48 | 46.15 | 33.44 | 50 | 44.74 | 52.5 | 46.15 | 45.75 | 44.525 | 53.504 | 50.16 | 46.95 | 45.98 | 46.015 | 44.935 | 44.8 | 23.5 | 47.09 | 41.98 | 47 | 47.025 | 40 | 47.05 | 44.935 | 35.5 | 46.815 | 36.575 | 51 | 44.834 | 45.98 | 45.98 | 38.5 | 45.5 | 46.085 | 46.15 | 23.5 | 55.665
3186 | 法兰盖 | PN16 | 50 | RF | JB/T 86-2015 | S30408(06Cr19Ni10) | NB/T 47010 | 系列1 | 2.57 | 0.5 |  | 0 | 50.115 | 43.947 | 67.505 | 63.5 | 64 | 55 | 55.5 | 53.68 | 57.5 | 53.875 | 57.5 | 63.5 | 52.49 | 56.09 | 50.6868 | 51.5 | 49.96 | 48.83 | 57.825 | 59 | 55.4 | 41.12 | 61 | 55.02 | 65 | 52.755 | 56.255 | 54.745 | 65.792 | 61.68 | 57.73 | 56.54 | 56.585 | 55.255 | 55.1 | 23.5 | 56.54 | 51 | 58 | 57.825 | 48.5 | 57.85 | 55.255 | 45 | 57.57 | 44.975 | 59.5 | 55.1355 | 56.54 | 56.54 | 44.5 | 50 | 56.67 | 55.415 | 23.5 | 67.505
3187 | 法兰盖 | PN16 | 65 | RF | JB/T 86-2015 | S30408(06Cr19Ni10) | NB/T 47010 | 系列1 | 3.18 | 0.5 |  | 0 | 62.01 | 54.378 | 78.275 | 70 | 64.5 | 69 | 68.5 | 64.05 | 71 | 65.16 | 71.5 | 78.5 | 64.95 | 69.405 | 62.7176 | 64 | 61.82 | 42.295 | 71.55 | 70 | 67.5 | 50.88 | 63.5 | 68.075 | 80 | 61.715 | 69.61 | 67.745 | 81.408 | 76.32 | 71.435 | 69.96 | 70.015 | 68.37 | 68.15 | 23.5 | 68.86 | 63.105 | 71.5 | 71.55 | 60.5 | 64.4 | 68.37 | 56.5 | 71.23 | 55.65 | 54 | 68.218 | 69.96 | 69.96 | 66 | 54.5 | 70.12 | 67.485 | 23.5 | 81.408
3188 | 法兰盖 | PN16 | 80 | RF | JB/T 86-2015 | S30408(06Cr19Ni10) | NB/T 47010 | 系列1 | 4.24 | 0.5 |  | 0 | 82.68 | 72.504 | 90.505 | 93 | 81 | 90.5 | 91 | 85.4 | 95 | 82.005 | 91 | 105 | 76.53 | 88.425 | 83.6234 | 82 | 82.425 | 80.56 | 95.4 | 93.5 | 84.95 | 67.84 | 84.5 | 80.215 | 105 | 74.085 | 92.815 | 85.705 | 108.544 | 96.65 | 92.07 | 93.28 | 90.55 | 80.56 | 90.9 | 23.5 | 90.505 | 84.145 | 85 | 95.4 | 80.5 | 85.85 | 91.16 | 68.5 | 94.975 | 74.2 | 72 | 80.3835 | 93.28 | 90.1 | 75.5 | 72.5 | 89.335 | 84.94 | 23.5 | 108.544
3189 | 法兰盖 | PN16 | 100 | RF | JB/T 86-2015 | S30408(06Cr19Ni10) | NB/T 47010 | 系列1 | 5.23 | 0.5 |  | 0 | 101.985 | 89.433 | 109.285 | 115 | 99.5 | 110.5 | 112.5 | 105.53 | 112.5 | 103.13 | 112.5 | 98 | 94.4 | 109.07 | 103.1487 | 101 | 95.315 | 94.4 | 117.675 | 110 | 107.1 | 81.065 | 104.5 | 98.945 | 130 | 98.33 | 113.185 | 105.72 | 133.888 | 119.22 | 113.57 | 109.83 | 111.695 | 99.37 | 112.05 | 23.5 | 109.285 | 103.79 | 104.5 | 117.675 | 99.5 | 105.9 | 112.445 | 86 | 117.15 | 91.525 | 89 | 99.1528 | 115.06 | 111.14 | 96.5 | 89.5 | 110.195 | 107.08 | 23.5 | 133.888
3190 | 法兰盖 | PN16 | 125 | RF | JB/T 86-2015 | S30408(06Cr19Ni10) | NB/T 47010 | 系列1 | 7.62 | 0.1 |  | 0 | 29.718 | 26.0604 | 32.799 | 33.5 | 29 | 31.7 | 32.8 | 30.744 | 32.7 | 30.205 | 34.3 | 28.6 | 27.508 | 31.783 | 30.0571 | 29.5 | 27.775 | 20.269 | 34.29 | 32 | 32.14 | 23.622 | 30.4 | 28.832 | 38 | 32.143 | 32.981 | 30.806 | 39.0144 | 34.74 | 33.094 | 32.004 | 32.548 | 28.956 | 32.66 | 4.7 | 32.799 | 30.244 | 30.5 | 34.29 | 29 | 30.86 | 32.766 | 23.8 | 34.138 | 26.67 | 25.9 | 28.8925 | 33.528 | 32.385 | 25.1 | 26 | 32.111 | 32.143 | 4.7 | 39.0144
3191 | 法兰盖 | PN16 | 150 | RF | JB/T 86-2015 | S30408(06Cr19Ni10) | NB/T 47010 | 系列1 | 9.82 | 0.5 |  | 0 | 191.49 | 167.922 | 226.305 | 215.5 | 186.5 | 202.5 | 211 | 198.86 | 211 | 193.805 | 211 | 184 | 177.25 | 204.795 | 193.6749 | 190 | 178.97 | 177.25 | 220.95 | 206 | 200.45 | 152.21 | 196 | 185.78 | 245 | 188.91 | 212.515 | 198.5 | 251.392 | 223.845 | 213.245 | 206.22 | 209.72 | 186.58 | 210.5 | 23.5 | 204.535 | 187.955 | 196.5 | 220.95 | 187 | 198.85 | 211.13 | 159.5 | 219.97 | 171.85 | 167 | 186.1701 | 216.04 | 208.675 | 176.5 | 167.5 | 206.905 | 200.445 | 23.5 | 251.392
3192 | 法兰盖 | PN16 | 200 | RF | JB/T 86-2015 | S30408(06Cr19Ni10) | NB/T 47010 | 系列1 | 15.4 | 0.5 |  | 0 | 300.3 | 263.34 | 327.595 | 338.5 | 292.5 | 325 | 331 | 311.71 | 331 | 308.625 | 331 | 289 | 277.97 | 321.165 | 286.0165 | 298 | 268.19 | 277.97 | 346.5 | 323.5 | 314.05 | 238.7 | 307 | 291.345 | 385 | 297.955 | 333.275 | 311.295 | 368.06 | 351.045 | 334.415 | 323.4 | 328.895 | 292.6 | 328 | 23.5 | 327.595 | 294.755 | 308 | 346.5 | 293.5 | 291.05 | 331.1 | 235.5 | 327.71 | 269.5 | 262 | 291.9568 | 338.8 | 327.25 | 270 | 263 | 324.48 | 314.045 | 23.5 | 385
3193 | 法兰盖 | PN16 | 250 | RF | JB/T 86-2015 | S30408(06Cr19Ni10) | NB/T 47010 | 系列1 | 23.8 | 0.5 |  | 0 | 464.1 | 406.98 | 476 | 523.5 | 452 | 479 | 511.5 | 481.9 | 511 | 489.315 | 489 | 446.5 | 429.59 | 496.35 | 442.0255 | 460.5 | 414.475 | 429.59 | 535.5 | 500 | 494.7 | 368.9 | 474.5 | 450.26 | 595 | 488.215 | 503.22 | 481.095 | 568.82 | 542.52 | 510.88 | 499.8 | 508.29 | 452.2 | 507.75 | 23.5 | 508.22 | 455.53 | 476 | 535.5 | 453 | 449.8 | 511.7 | 347.5 | 506.465 | 416.5 | 404.5 | 451.2055 | 523.6 | 505.75 | 430 | 406 | 501.465 | 494.715 | 23.5 | 595
3194 | 法兰盖 | PN16 | 300 | RF | JB/T 86-2015 | S30408(06Cr19Ni10) | NB/T 47010 | 系列1 | 33.4 | 0.5 |  | 0 | 651.3 | 571.14 | 723.1 | 734.5 | 634.5 | 672 | 718 | 674.66 | 717.5 | 702.275 | 686 | 626.5 | 602.87 | 696.555 | 620.3215 | 646 | 581.66 | 602.87 | 751.5 | 701.5 | 708.65 | 517.7 | 666 | 631.88 | 835 | 708.64 | 706.2 | 675.15 | 798.26 | 761.355 | 716.95 | 701.4 | 713.315 | 634.6 | 709.45 | 23.5 | 723.1 | 639.275 | 668 | 751.5 | 636 | 631.25 | 718.1 | 500.5 | 710.75 | 584.5 | 568 | 633.2069 | 734.8 | 709.75 | 602 | 569.5 | 703.74 | 708.64 | 23.5 | 835
3195 | 法兰盖 | PN16 | 350 | RF | JB/T 86-2015 | S30408(06Cr19Ni10) | NB/T 47010 | 系列1 | 46 | 0.5 |  | 0 | 897 | 786.6 | 1024.67 | 1011.5 | 874 | 926 | 989 | 929.64 | 988 | 991.8 | 945 | 862.5 | 830.3 | 959.33 | 872.85 | 889.5 | 801.09 | 655.5 | 1035 | 966 | 1002.15 | 713 | 917 | 870.255 | 1150 | 1002.17 | 972.615 | 929.845 | 1099.4 | 1048.57 | 987.42 | 966 | 982.405 | 874 | 985.85 | 23.5 | 1024.67 | 901.14 | 920 | 1035 | 876 | 869.4 | 989 | 698 | 978.88 | 805 | 782 | 872.0825 | 1012 | 977.5 | 825.5 | 784.5 | 969.22 | 1002.17 | 23.5 | 1150
3196 | 法兰盖 | PN16 | 400 | RF | JB/T 86-2015 | S30408(06Cr19Ni10) | NB/T 47010 | 系列1 | 61.1 | 0.5 |  | 0 | 1191.45 | 1044.81 | 1356.565 | 1343 | 1161 | 1229.5 | 1313.5 | 1234.03 | 1312.5 | 1319.87 | 1255 | 1145.5 | 1102.855 | 1274.24 | 1159.3725 | 1181.5 | 1039.31 | 812.63 | 1374.75 | 1283 | 1329.45 | 947.05 | 1218.5 | 1155.925 | 1527.5 | 1329.435 | 1291.885 | 1235.075 | 1460.29 | 1392.775 | 1311.55 | 1283.1 | 1304.89 | 1160.9 | 1307.35 | 23.5 | 1356.565 | 1196.95 | 1222 | 1374.75 | 1163 | 1154.8 | 1313.65 | 916 | 1300.21 | 1069.25 | 1038.5 | 1158.3524 | 1344.2 | 1283.1 | 1092 | 1042 | 1287.375 | 1329.435 | 23.5 | 1527.5
3197 | 法兰盖 | PN16 | 450 | RF | JB/T 86-2015 | S30408(06Cr19Ni10) | NB/T 47010 | 系列1 | 93.7 | 0.5 |  | 0 | 1827.15 | 1602.27 | 2079.15 | 2061 | 1780.5 | 1885.5 | 2014.5 | 1832.44 | 2012.5 | 1995.275 | 1925 | 1757 | 1691.285 | 1954.115 | 1777.9575 | 1879 | 1593.835 | 1246.21 | 2108.25 | 1967.5 | 2017.75 | 1452.35 | 1868.5 | 1772.67 | 2342.5 | 2017.75 | 1981.17 | 1894.05 | 2239.43 | 2090.445 | 2011.325 | 1967.7 | 2001.12 | 1780.3 | 1962.45 | 23.5 | 2056.03 | 1835.585 | 1874 | 2108.25 | 1784 | 1686.6 | 2014.55 | 1303 | 1993.935 | 1639.75 | 1593 | 1776.3926 | 2061.4 | 1967.7 | 1660 | 1598 | 1974.26 | 2017.75 | 23.5 | 2342.5
3198 | 法兰盖 | PN16 | 500 | RF | JB/T 86-2015 | S30408(06Cr19Ni10) | NB/T 47010 | 系列1 | 129 | 0.5 |  | 0 | 2515.5 | 2205.9 | 2803.84 | 2837.5 | 2451 | 2596 | 2773.5 | 2521.74 | 2771 | 2721.56 | 2650 | 2419 | 2328.45 | 2690.295 | 2447.775 | 2587 | 2194.29 | 1838.25 | 2902.5 | 2709 | 2747.75 | 1999.5 | 2572 | 2440.495 | 3225 | 2719.775 | 2727.545 | 2607.605 | 3083.1 | 2877.99 | 2769.06 | 2709 | 2755.01 | 2451 | 2701.75 | 23.5 | 2803.84 | 2527.11 | 2580 | 2902.5 | 2456 | 2322 | 2773.5 | 1675 | 2745.12 | 2257.5 | 2302.5 | 2445.62 | 2838 | 2709 | 2287.5 | 2199.5 | 2718.03 | 2747.765 | 23.5 | 3225
3199 | 法兰盖 | PN16 | 600 | RF | JB/T 86-2015 | S30408(06Cr19Ni10) | NB/T 47010 | 系列1 | 220 | 0.5 |  | 0 | 4290 | 3762 | 3769.835 | 4839 | 4180 | 4427.5 | 4730 | 4301.72 | 4725.5 | 4626.635 | 4519.5 | 4125 | 3971 | 4588.1 | 4174.5 | 4412 | 3742.2 | 3135 | 4950 | 4620 | 4652.65 | 3410 | 4386.5 | 4162.085 | 5500 | 4652.65 | 4651.625 | 4447.08 | 5258 | 4908.2 | 4722.43 | 4620 | 4698.465 | 4180 | 4607.65 | 23.5 | 4769.835 | 4410.45 | 4400 | 4950 | 4189 | 3960 | 4730 | 2790.5 | 4681.6 | 3850 | 3927 | 4170.8254 | 4840 | 4620 | 3896 | 3751 | 4635.4 | 4652.65 | 23.5 | 5500
3200 | 法兰盖 | PN25 | 10 | RF | JB/T 86-2015 | S30408(06Cr19Ni10) | NB/T 47010 | 系列1 | 0.65 | 0.5 |  | 0 | 12.675 | 36 | 16.04 | 16.5 | 21 | 26 | 14 | 15.86 | 14.5 | 14.595 | 15.5 | 25 | 13.275 | 14.185 | 12.8196 | 15 | 15.795 | 12.35 | 14.625 | 15 | 15.7 | 10.4 | 17 | 13.915 | 16.25 | 13.41 | 14.23 | 13.845 | 16.185 | 15.6 | 14.6 | 14.3 | 14.31 | 13.975 | 14.65 | 23.5 | 16.055 | 14.55 | 14.5 | 22.5 | 12.5 | 14.65 | 13.975 | 12 | 15.65 | 11.375 | 25.5 | 13.9442 | 17.875 | 14.3 | 19 | 19.5 | 14.335 | 15.72 | 10.4 | 36
3201 | 法兰盖 | PN25 | 15 | RF | JB/T 86-2015 | S30408(06Cr19Ni10) | NB/T 47010 | 系列1 | 0.73 | 0.5 |  | 0 | 14.235 | 36 | 18.055 | 18.5 | 23.5 | 27.5 | 15.5 | 18.3 | 16.5 | 16.54 | 17.5 | 25 | 14.91 | 15.93 | 14.3974 | 16.5 | 17.74 | 13.87 | 16.425 | 17 | 17.3 | 11.68 | 18.5 | 15.63 | 18.25 | 17.045 | 15.98 | 15.55 | 18.177 | 17.52 | 16.4 | 16.06 | 16.07 | 15.695 | 16.4 | 23.5 | 18.055 | 16.345 | 16.5 | 22.5 | 14 | 16.45 | 15.695 | 12.5 | 17.58 | 12.775 | 27 | 15.6628 | 17.52 | 16.06 | 22.5 | 21.5 | 16.095 | 17.3 | 11.68 | 36
3202 | 法兰盖 | PN25 | 20 | RF | JB/T 86-2015 | S30408(06Cr19Ni10) | NB/T 47010 | 系列1 | 1.04 | 0.5 |  | 0 | 20.28 | 36 | 23.005 | 26 | 32.5 | 33 | 22.5 | 23.79 | 23.5 | 21.58 | 25 | 25.5 | 21.24 | 22.7 | 20.5114 | 24 | 25.27 | 19.76 | 23.4 | 24 | 21.9 | 16.64 | 26 | 22.265 | 25 | 18.72 | 22.765 | 22.155 | 25.896 | 24.96 | 23.365 | 22.88 | 22.895 | 22.36 | 23.7 | 23.5 | 23.005 | 22.565 | 23.5 | 23.4 | 19.5 | 23.4 | 22.36 | 16 | 25.045 | 18.2 | 32.5 | 22.3118 | 24.96 | 22.88 | 26 | 32.5 | 22.93 | 21.91 | 16 | 36
3203 | 法兰盖 | PN25 | 25 | RF | JB/T 86-2015 | S30408(06Cr19Ni10) | NB/T 47010 | 系列1 | 1.28 | 0.5 |  | 0 | 24.96 | 36 | 28.515 | 32 | 38 | 37.5 | 27.5 | 28.06 | 28.5 | 26.195 | 30.5 | 31.5 | 26.145 | 27.935 | 25.2448 | 29.5 | 31.105 | 24.32 | 28.8 | 29.5 | 26.95 | 20.48 | 31.5 | 27.4 | 32.5 | 23.375 | 28.02 | 27.27 | 31.872 | 30.72 | 28.755 | 28.16 | 28.18 | 27.52 | 29.05 | 23.5 | 28.515 | 26.89 | 29 | 28.8 | 24.5 | 28.8 | 27.52 | 20 | 30.82 | 22.4 | 34 | 27.4575 | 30.72 | 28.16 | 27.5 | 38 | 28.225 | 26.93 | 20 | 38
3204 | 法兰盖 | PN25 | 32 | RF | JB/T 86-2015 | S30408(06Cr19Ni10) | NB/T 47010 | 系列1 | 1.87 | 0.5 |  | 0 | 36.465 | 36 | 42.555 | 46.5 | 49.5 | 47.5 | 40 | 39.04 | 42 | 38.235 | 44.5 | 46.5 | 38.195 | 40.815 | 36.8811 | 37.5 | 45.44 | 35.53 | 42.075 | 43 | 41.7 | 29.92 | 45 | 40.035 | 47.5 | 41.705 | 40.935 | 39.84 | 46.563 | 44.88 | 42.01 | 41.14 | 41.17 | 40.205 | 40.05 | 23.5 | 42.555 | 37.995 | 42 | 42.075 | 36 | 42.1 | 40.205 | 31 | 41.89 | 32.725 | 42.5 | 40.1191 | 44.88 | 41.14 | 34.5 | 43.5 | 41.235 | 41.705 | 23.5 | 49.5
3205 | 法兰盖 | PN25 | 40 | RF | JB/T 86-2015 | S30408(06Cr19Ni10) | NB/T 47010 | 系列1 | 2.09 | 0.5 |  | 0 | 40.755 | 36 | 46.68 | 52 | 52.5 | 51 | 45 | 43.31 | 47 | 43.125 | 47 | 51.5 | 42.69 | 45.615 | 41.22 | 42 | 40.63 | 39.71 | 47.025 | 48 | 44.5 | 33.44 | 50 | 44.74 | 52.5 | 41.125 | 45.75 | 44.525 | 52.041 | 50.16 | 46.95 | 45.98 | 46.015 | 44.935 | 44.8 | 23.5 | 46.68 | 41.98 | 47 | 47.025 | 40 | 47.05 | 44.935 | 35.5 | 46.815 | 36.575 | 51 | 44.834 | 45.98 | 45.98 | 38.5 | 45.5 | 46.085 | 44.52 | 23.5 | 52.5
3206 | 法兰盖 | PN25 | 50 | RF | JB/T 86-2015 | S30408(06Cr19Ni10) | NB/T 47010 | 系列1 | 2.89 | 0.5 |  | 0 | 56.355 | 49.419 | 63.67 | 71.5 | 71.5 | 60 | 62 | 60.39 | 64.5 | 58.41 | 65 | 71.5 | 59.03 | 63.075 | 56.998 | 58 | 56.18 | 54.91 | 65.025 | 66.5 | 60.25 | 46.24 | 68 | 61.87 | 72.5 | 52.775 | 63.26 | 61.565 | 71.961 | 69.36 | 64.92 | 63.58 | 63.63 | 62.135 | 61.95 | 23.5 | 63.67 | 57.35 | 65 | 65.025 | 55 | 65.05 | 62.135 | 47 | 64.735 | 50.575 | 59.5 | 61.9999 | 63.58 | 63.58 | 50 | 56 | 63.725 | 60.23 | 23.5 | 72.5
3207 | 法兰盖 | PN25 | 65 | RF | JB/T 86-2015 | S30408(06Cr19Ni10) | NB/T 47010 | 系列1 | 3.95 | 0.5 |  | 0 | 77.025 | 67.545 | 86.17 | 87 | 80 | 84.5 | 85 | 79.91 | 88.5 | 79.175 | 88.5 | 98 | 80.68 | 86.21 | 77.9039 | 79 | 76.79 | 52.535 | 88.875 | 87 | 81.75 | 63.2 | 79 | 84.56 | 100 | 72.01 | 86.465 | 84.145 | 98.355 | 94.8 | 88.735 | 86.9 | 86.965 | 84.925 | 84.65 | 23.5 | 86.17 | 78.39 | 89 | 88.875 | 75 | 80 | 84.925 | 65 | 88.48 | 69.125 | 67 | 84.7376 | 86.9 | 86.9 | 74 | 67.5 | 87.1 | 81.73 | 23.5 | 100
3208 | 法兰盖 | PN25 | 80 | RF | JB/T 86-2015 | S30408(06Cr19Ni10) | NB/T 47010 | 系列1 | 5.16 | 0.5 |  | 0 | 100.62 | 88.236 | 111.005 | 113.5 | 98.5 | 109 | 111 | 104.31 | 115.5 | 102.25 | 111 | 127.5 | 93.14 | 107.61 | 101.7681 | 100 | 100.31 | 98.04 | 116.1 | 113.5 | 105.45 | 82.56 | 103 | 97.62 | 130 | 94.155 | 112.95 | 104.305 | 128.484 | 117.62 | 112.05 | 113.52 | 110.2 | 98.04 | 110.55 | 23.5 | 111.005 | 102.4 | 103 | 116.1 | 98 | 104.5 | 110.94 | 82.5 | 115.585 | 90.3 | 87.5 | 97.825 | 113.52 | 109.65 | 94.5 | 88 | 108.72 | 105.45 | 23.5 | 130
3209 | 法兰盖 | PN25 | 100 | RF | JB/T 86-2015 | S30408(06Cr19Ni10) | NB/T 47010 | 系列1 | 7.09 | 0.5 |  | 0 | 138.255 | 121.239 | 152.195 | 155.5 | 134.5 | 147.5 | 152.5 | 143.35 | 152.5 | 142.63 | 152.5 | 133 | 127.975 | 147.86 | 139.8325 | 137 | 129.215 | 127.975 | 159.525 | 149 | 145.3 | 109.895 | 141.5 | 134.135 | 177.5 | 133.895 | 153.435 | 143.315 | 176.541 | 161.615 | 153.96 | 148.89 | 151.42 | 134.71 | 151.95 | 23.5 | 152.195 | 140.7 | 142 | 159.525 | 135 | 143.6 | 152.435 | 112.5 | 158.815 | 124.075 | 120.5 | 134.4167 | 155.98 | 150.665 | 130.5 | 121 | 149.385 | 145.31 | 23.5 | 177.5
3210 | 法兰盖 | PN25 | 125 | RF | JB/T 86-2015 | S30408(06Cr19Ni10) | NB/T 47010 | 系列1 | 10.2 | 0.1 |  | 0 | 39.78 | 34.884 | 43.702 | 44.8 | 38.8 | 42 | 43.9 | 40.992 | 43.8 | 41.14 | 45.9 | 38.3 | 36.822 | 42.544 | 40.2339 | 39.5 | 37.179 | 27.132 | 45.9 | 42.8 | 42.83 | 31.62 | 40.7 | 38.594 | 51 | 42.828 | 44.148 | 41.236 | 50.796 | 46.502 | 44.299 | 42.84 | 43.568 | 38.76 | 43.27 | 4.7 | 43.702 | 40.484 | 40.8 | 45.9 | 38.9 | 41.31 | 43.86 | 31.7 | 45.696 | 35.7 | 34.7 | 38.675 | 44.88 | 43.35 | 37.2 | 34.8 | 42.983 | 42.828 | 4.7 | 51
3211 | 法兰盖 | PN25 | 150 | RF | JB/T 86-2015 | S30408(06Cr19Ni10) | NB/T 47010 | 系列1 | 13.8 | 0.5 |  | 0 | 269.1 | 235.98 | 296.115 | 303 | 262 | 282.5 | 296.5 | 279.38 | 296.5 | 280.465 | 296.5 | 259 | 249.09 | 287.8 | 272.1705 | 267 | 251.505 | 249.09 | 310.5 | 290 | 283.95 | 213.9 | 275 | 261.075 | 345 | 268.27 | 298.65 | 278.955 | 343.62 | 314.57 | 299.67 | 289.8 | 294.72 | 262.2 | 294.5 | 23.5 | 296.115 | 264.13 | 276 | 310.5 | 262.5 | 279.45 | 296.7 | 206 | 309.12 | 241.5 | 234.5 | 261.6233 | 303.6 | 293.25 | 251 | 235.5 | 290.765 | 283.96 | 23.5 | 345
3212 | 法兰盖 | PN25 | 200 | RF | JB/T 86-2015 | S30408(06Cr19Ni10) | NB/T 47010 | 系列1 | 21.5 | 0.5 |  | 0 | 419.25 | 367.65 | 454.415 | 473 | 408.5 | 439 | 462.5 | 434.32 | 462 | 433.815 | 462 | 403 | 388.075 | 448.385 | 399.3087 | 416 | 374.425 | 388.075 | 483.75 | 451.5 | 437.35 | 333.25 | 428.5 | 406.75 | 537.5 | 420.445 | 465.285 | 434.6 | 535.35 | 490.095 | 466.875 | 451.5 | 459.17 | 408.5 | 450.3 | 23.5 | 454.415 | 411.51 | 430 | 483.75 | 409.5 | 406.35 | 462.25 | 315 | 457.52 | 376.25 | 365.5 | 407.6042 | 473 | 456.875 | 387 | 367 | 453.005 | 437.325 | 23.5 | 537.5
3213 | 法兰盖 | PN25 | 250 | RF | JB/T 86-2015 | S30408(06Cr19Ni10) | NB/T 47010 | 系列1 | 32.2 | 0.5 |  | 0 | 627.9 | 550.62 | 688.47 | 708 | 612 | 648 | 692.5 | 650.87 | 691.5 | 663.595 | 661.5 | 604 | 581.21 | 671.53 | 598.0345 | 622.5 | 560.765 | 581.21 | 724.5 | 676 | 674.7 | 499.1 | 642 | 609.18 | 805 | 674.7 | 680.83 | 650.89 | 801.78 | 734 | 691.19 | 676.2 | 687.685 | 611.8 | 674.35 | 23.5 | 688.47 | 616.31 | 644 | 724.5 | 613 | 608.6 | 692.3 | 467.5 | 685.215 | 563.5 | 547.5 | 610.4593 | 708.4 | 684.25 | 576 | 549.5 | 678.455 | 674.7 | 23.5 | 805
3214 | 法兰盖 | PN25 | 300 | RF | JB/T 86-2015 | S30408(06Cr19Ni10) | NB/T 47010 | 系列1 | 44.4 | 0.5 |  | 0 | 865.8 | 759.24 | 962.495 | 976 | 843.5 | 893.5 | 954.5 | 868.03 | 953.5 | 933.265 | 912 | 832.5 | 801.42 | 925.96 | 824.619 | 858.5 | 773.225 | 801.42 | 999 | 932.5 | 943.15 | 688.2 | 885.5 | 839.985 | 1110 | 943.13 | 938.785 | 897.505 | 1105.56 | 1012.1 | 953.075 | 932.4 | 948.235 | 843.6 | 929.9 | 23.5 | 962.495 | 849.815 | 888 | 999 | 845.5 | 839.15 | 954.6 | 648.5 | 944.83 | 777 | 755 | 841.749 | 976.8 | 943.5 | 800 | 757.5 | 935.51 | 943.13 | 23.5 | 1110
3215 | 法兰盖 | PN25 | 350 | RF | JB/T 86-2015 | S30408(06Cr19Ni10) | NB/T 47010 | 系列1 | 65.5 | 0.5 |  | 0 | 1277.25 | 1120.05 | 1426.76 | 1440 | 1244.5 | 1318 | 1408.5 | 1279.78 | 1407 | 1381.06 | 1345.5 | 1228 | 1182.275 | 1366.005 | 1242.8625 | 1266.5 | 1140.685 | 933.375 | 1473.75 | 1375.5 | 1396.25 | 1015.25 | 1306 | 1239.165 | 1637.5 | 1396.245 | 1384.915 | 1324.015 | 1630.95 | 1493.075 | 1405.995 | 1375.5 | 1398.86 | 1244.5 | 1371.85 | 23 | 1426.76 | 1283.145 | 1310 | 1473.75 | 1247 | 1237.95 | 1408.25 | 952.5 | 1393.84 | 1146.25 | 1113.5 | 1241.7672 | 1441 | 1391.875 | 1169.5 | 1117 | 1380.085 | 1396.245 | 23 | 1637.5
3216 | 法兰盖 | PN25 | 400 | RF | JB/T 86-2015 | S30408(06Cr19Ni10) | NB/T 47010 | 系列1 | 86.4 | 0.5 |  | 0 | 1684.8 | 1477.44 | 1905.93 | 1899.5 | 1641.5 | 1739 | 1857.5 | 1689.09 | 1856 | 1842.035 | 1775 | 1620 | 1559.52 | 1801.87 | 1639.44 | 1671 | 1469.665 | 1149.12 | 1944 | 1814.5 | 1867.8 | 1339.2 | 1722.5 | 1634.565 | 2160 | 1867.81 | 1826.82 | 1746.49 | 2151.36 | 1969.49 | 1854.63 | 1814.4 | 1845.215 | 1641.6 | 1809.55 | 23 | 1905.93 | 1692.575 | 1728 | 1944 | 1645.5 | 1632.95 | 1857.6 | 1265.5 | 1838.59 | 1512 | 1469 | 1637.9976 | 1900.8 | 1814.4 | 1539.5 | 1473.5 | 1820.45 | 1867.81 | 23 | 2160
3217 | 法兰盖 | PN25 | 450 | RF | JB/T 86-2015 | S30408(06Cr19Ni10) | NB/T 47010 | 系列1 | 127 | 0.5 |  | 0 | 2476.5 | 2171.7 | 2572.755 | 2793.5 | 2413 | 2556 | 2730.5 | 2476.6 | 2728 | 2670.81 | 2609 | 2381.5 | 2292.35 | 2648.585 | 2409.825 | 2547 | 2160.27 | 1689.1 | 2857.5 | 2667 | 2657.2 | 1968.5 | 2532 | 2402.655 | 3175 | 2350.3 | 2685.255 | 2567.18 | 3162.3 | 2833.37 | 2726.13 | 2667 | 2648.795 | 2413 | 2659.9 | 23 | 2569.545 | 2487.93 | 2540 | 2857.5 | 2418 | 2286 | 2540 | 1673.5 | 2702.56 | 2222.5 | 2159 | 2407.7006 | 2794 | 2667 | 2064 | 2165.5 | 2675.89 | 2657.22 | 23 | 3175
3218 | 法兰盖 | PN25 | 500 | RF | JB/T 86-2015 | S30408(06Cr19Ni10) | NB/T 47010 | 系列1 | 155 | 0.5 |  | 0 | 3022.5 | 2650.5 | 3313.78 | 3409.5 | 2945 | 3119.5 | 3332.5 | 3033.53 | 3329.5 | 3259.65 | 3184 | 2906.5 | 2797.75 | 3232.525 | 2941.125 | 3108.5 | 2636.55 | 2208.75 | 3487.5 | 3255 | 3243.05 | 2402.5 | 3090.5 | 2932.375 | 3875 | 3167.985 | 3277.28 | 3133.17 | 3859.5 | 3458.05 | 3327.17 | 3255 | 3232.785 | 2945 | 3246.3 | 23 | 3245.125 | 3036.45 | 3100 | 3487.5 | 2951 | 2790 | 3100 | 2052.5 | 3298.4 | 2712.5 | 2767 | 2938.533 | 3410 | 3255 | 2580 | 2643 | 3265.85 | 3243.065 | 23 | 3875
3219 | 法兰盖 | PN25 | 600 | RF | JB/T 86-2015 | S30408(06Cr19Ni10) | NB/T 47010 | 系列1 | 271 | 0.5 |  | 0 | 5284.5 | 4634.1 | 4208.735 | 5961 | 5149 | 5454 | 5826.5 | 5302.12 | 5821 | 5699.13 | 5567 | 5081.5 | 4891.55 | 5651.705 | 5142.225 | 5435 | 4609.71 | 3861.75 | 6097.5 | 5691 | 5670.15 | 4200.5 | 5403.5 | 5126.93 | 6775 | 4788.81 | 5729.955 | 5477.995 | 6747.9 | 6046.01 | 5817.18 | 5691 | 5652.155 | 5149 | 5675.8 | 23 | 5208.735 | 5432.875 | 5420 | 6097.5 | 5160 | 4878 | 5420 | 3440 | 5766.88 | 4742.5 | 4837.5 | 5137.6966 | 5962 | 5691 | 4205.5 | 4621 | 5709.97 | 5670.135 | 23 | 6775
3220 | 法兰盖 | PN40 | 10 | RF | JB/T 86-2015 | S30408(06Cr19Ni10) | NB/T 47010 | 系列1 | 0.65 | 0.5 |  | 0 | 12.675 | 36 | 13 | 16.5 | 21 | 26 | 14 | 15.86 | 14.5 | 15.145 | 15.5 | 25 | 13.275 | 14.185 | 12.8196 | 15 | 15.795 | 12.35 | 14.625 | 15 | 16.25 | 10.4 | 17 | 13.915 | 16.25 | 13.41 | 14.23 | 13.845 | 22.6 | 15.6 | 14.6 | 14.3 | 14.31 | 13.975 | 13.6 | 23 | 16.61 | 14.55 | 14.5 | 22.5 | 12.5 | 14.65 | 13.975 | 11 | 15.65 | 11.375 | 25.5 | 13.9442 | 17.875 | 14.3 | 19 | 19.5 | 14.335 | 16.255 | 10.4 | 36
3221 | 法兰盖 | PN40 | 15 | RF | JB/T 86-2015 | S30408(06Cr19Ni10) | NB/T 47010 | 系列1 | 0.73 | 0.5 |  | 0 | 14.235 | 36 | 18.91 | 18.5 | 23.5 | 27.5 | 15.5 | 18.3 | 16.5 | 17.25 | 17.5 | 25 | 14.91 | 15.93 | 14.3974 | 16.5 | 17.74 | 13.87 | 16.425 | 17 | 18.8 | 11.68 | 18.5 | 15.63 | 18.25 | 18.53 | 15.98 | 15.55 | 22.475 | 17.52 | 16.4 | 16.06 | 16.07 | 15.695 | 16.5 | 23 | 18.91 | 16.345 | 16.5 | 22.5 | 14 | 16.45 | 15.695 | 12.5 | 17.58 | 12.775 | 27 | 15.6628 | 17.52 | 16.06 | 22.5 | 21.5 | 16.095 | 18.82 | 11.68 | 36
3222 | 法兰盖 | PN40 | 20 | RF | JB/T 86-2015 | S30408(06Cr19Ni10) | NB/T 47010 | 系列1 | 1.04 | 0.5 |  | 0 | 20.28 | 36 | 22.81 | 26 | 32.5 | 33 | 22.5 | 23.79 | 23.5 | 21.935 | 25 | 25.5 | 21.24 | 22.7 | 20.5114 | 24 | 25.27 | 19.76 | 23.4 | 24 | 22.7 | 16.64 | 26 | 22.265 | 25 | 20.805 | 22.765 | 22.155 | 22.825 | 24.96 | 23.365 | 22.88 | 22.895 | 22.36 | 23.35 | 23 | 22.81 | 22.565 | 23.5 | 23.4 | 19.5 | 23.4 | 22.36 | 16 | 25.045 | 18.2 | 32.5 | 22.3118 | 24.96 | 22.88 | 26 | 32.5 | 22.93 | 22.72 | 16 | 36
3223 | 法兰盖 | PN40 | 25 | RF | JB/T 86-2015 | S30408(06Cr19Ni10) | NB/T 47010 | 系列1 | 1.28 | 0.5 |  | 0 | 24.96 | 36 | 29.16 | 32 | 38 | 37.5 | 27.5 | 28.06 | 28.5 | 27.475 | 30.5 | 31.5 | 26.145 | 27.935 | 25.2448 | 29.5 | 31.105 | 24.32 | 28.8 | 29.5 | 28.25 | 20.48 | 31.5 | 27.4 | 32.5 | 28.545 | 28.02 | 27.27 | 33.975 | 30.72 | 28.755 | 28.16 | 28.18 | 27.52 | 29.2 | 23 | 29.16 | 26.89 | 29 | 28.8 | 24.5 | 28.8 | 27.52 | 20 | 30.82 | 22.4 | 34 | 27.4575 | 30.72 | 28.16 | 27.5 | 38 | 28.225 | 28.25 | 20 | 38
3224 | 法兰盖 | PN40 | 32 | RF | JB/T 86-2015 | S30408(06Cr19Ni10) | NB/T 47010 | 系列1 | 1.87 | 0.5 |  | 0 | 36.465 | 36 | 42.365 | 46.5 | 49.5 | 42.5 | 40 | 39.04 | 42 | 40.33 | 44.5 | 46.5 | 38.195 | 40.815 | 36.8811 | 37.5 | 45.44 | 35.53 | 42.075 | 43 | 41.45 | 29.92 | 45 | 40.035 | 47.5 | 39.795 | 40.935 | 39.84 | 45.675 | 44.88 | 42.01 | 41.14 | 41.17 | 40.205 | 42.35 | 23 | 42.365 | 37.995 | 42 | 42.075 | 36 | 42.1 | 40.205 | 31 | 41.89 | 32.725 | 42.5 | 40.1191 | 44.88 | 41.14 | 34.5 | 43.5 | 41.235 | 41.465 | 23 | 49.5
3225 | 法兰盖 | PN40 | 40 | RF | JB/T 86-2015 | S30408(06Cr19Ni10) | NB/T 47010 | 系列1 | 2.09 | 0.5 |  | 0 | 40.755 | 36 | 47.695 | 52 | 52.5 | 46 | 45 | 43.31 | 47 | 45.205 | 47 | 51.5 | 42.69 | 45.615 | 41.22 | 42 | 40.63 | 39.71 | 47.025 | 48 | 46.95 | 33.44 | 50 | 44.74 | 52.5 | 46.955 | 45.75 | 44.525 | 55.75 | 50.16 | 46.95 | 45.98 | 46.015 | 44.935 | 44.8 | 23 | 47.695 | 41.98 | 47 | 47.025 | 40 | 47.05 | 44.935 | 35.5 | 46.815 | 36.575 | 51 | 44.834 | 45.98 | 45.98 | 38.5 | 45.5 | 46.085 | 46.955 | 23 | 55.75
3226 | 法兰盖 | PN40 | 50 | RF | JB/T 86-2015 | S30408(06Cr19Ni10) | NB/T 47010 | 系列1 | 2.89 | 0.5 |  | 0 | 56.355 | 49.419 | 57.7 | 71.5 | 71.5 | 60 | 62 | 60.39 | 64.5 | 63.02 | 65 | 71.5 | 59.03 | 63.075 | 56.998 | 58 | 56.18 | 54.91 | 65.025 | 66.5 | 64.05 | 46.24 | 68 | 61.87 | 72.5 | 64.345 | 63.26 | 61.565 | 69.29 | 69.36 | 64.92 | 63.58 | 63.63 | 62.135 | 61.95 | 23 | 65.77 | 57.35 | 65 | 65.025 | 55 | 65.05 | 62.135 | 47 | 64.735 | 50.575 | 59.5 | 61.9999 | 63.58 | 63.58 | 50 | 56 | 63.725 | 64.04 | 23 | 72.5
3227 | 法兰盖 | PN40 | 65 | RF | JB/T 86-2015 | S30408(06Cr19Ni10) | NB/T 47010 | 系列1 | 3.95 | 0.5 |  | 0 | 77.025 | 67.545 | 72.5 | 87 | 80 | 84.5 | 85 | 79.91 | 88.5 | 84.81 | 88.5 | 98 | 80.68 | 86.21 | 77.9039 | 79 | 76.79 | 52.535 | 88.875 | 87 | 85.95 | 63.2 | 79 | 84.56 | 100 | 87.525 | 86.465 | 84.145 | 100.05 | 94.8 | 88.735 | 86.9 | 86.965 | 84.925 | 84.65 | 23 | 89.31 | 78.39 | 89 | 88.875 | 75 | 80 | 84.925 | 65 | 88.48 | 69.125 | 67 | 84.7376 | 86.9 | 86.9 | 74 | 67.5 | 87.1 | 85.95 | 23 | 100.05
3228 | 法兰盖 | PN40 | 80 | RF | JB/T 86-2015 | S30408(06Cr19Ni10) | NB/T 47010 | 系列1 | 5.16 | 0.5 |  | 0 | 100.62 | 88.236 | 103.2 | 113.5 | 98.5 | 114 | 111 | 104.31 | 115.5 | 107.735 | 111 | 127.5 | 93.14 | 107.61 | 101.7681 | 100 | 100.31 | 98.04 | 116.1 | 113.5 | 110.5 | 82.56 | 103 | 97.62 | 130 | 111.625 | 112.95 | 104.305 | 119.625 | 117.62 | 112.05 | 113.52 | 110.2 | 98.04 | 110.6 | 23 | 113.355 | 102.4 | 103 | 116.1 | 98 | 104.5 | 110.94 | 82.5 | 115.585 | 90.3 | 87.5 | 97.825 | 113.52 | 109.65 | 94.5 | 88 | 108.72 | 110.49 | 23 | 130
3229 | 法兰盖 | PN40 | 100 | RF | JB/T 86-2015 | S30408(06Cr19Ni10) | NB/T 47010 | 系列1 | 7.09 | 0.5 |  | 0 | 138.255 | 121.239 | 130.2 | 155.5 | 134.5 | 152.5 | 152.5 | 143.35 | 152.5 | 150.855 | 152.5 | 133 | 127.975 | 147.86 | 139.8325 | 137 | 129.215 | 127.975 | 159.525 | 149 | 153.4 | 109.895 | 141.5 | 134.135 | 177.5 | 153.205 | 153.435 | 143.315 | 162.69 | 161.615 | 153.96 | 148.89 | 151.42 | 134.71 | 151.9 | 23 | 156.4 | 140.7 | 142 | 159.525 | 135 | 143.6 | 152.435 | 112.5 | 158.815 | 124.075 | 120.5 | 134.4167 | 155.98 | 150.665 | 130.5 | 121 | 149.385 | 153.385 | 23 | 177.5
3230 | 法兰盖 | PN40 | 125 | RF | JB/T 86-2015 | S30408(06Cr19Ni10) | NB/T 47010 | 系列1 | 10.2 | 0.1 |  | 0 | 39.78 | 34.884 | 37.45 | 44.8 | 38.8 | 45.1 | 43.9 | 40.992 | 43.8 | 43.584 | 45.9 | 38.3 | 36.822 | 42.544 | 40.2339 | 39.5 | 37.179 | 27.132 | 45.9 | 42.8 | 44.18 | 31.62 | 40.7 | 38.594 | 51 | 44.18 | 44.148 | 41.236 | 46.666 | 46.502 | 44.299 | 42.84 | 43.568 | 38.76 | 43.72 | 4.6 | 45.14 | 40.484 | 40.8 | 45.9 | 38.9 | 41.31 | 43.86 | 31.7 | 45.696 | 35.7 | 34.7 | 38.675 | 44.88 | 43.35 | 37.2 | 34.8 | 42.983 | 44.18 | 4.6 | 51
3231 | 法兰盖 | PN40 | 150 | RF | JB/T 86-2015 | S30408(06Cr19Ni10) | NB/T 47010 | 系列1 | 13.8 | 0.5 |  | 0 | 269.1 | 235.98 | 253.4 | 303 | 262 | 292.5 | 296.5 | 279.38 | 296.5 | 298.925 | 296.5 | 259 | 249.09 | 287.8 | 272.1705 | 267 | 251.505 | 249.09 | 310.5 | 290 | 301.3 | 213.9 | 275 | 261.075 | 345 | 302.27 | 298.65 | 278.955 | 313.75 | 314.57 | 299.67 | 289.8 | 294.72 | 262.2 | 292.7 | 23 | 308.85 | 264.13 | 276 | 310.5 | 262.5 | 279.45 | 296.7 | 206 | 309.12 | 241.5 | 234.5 | 261.6233 | 303.6 | 293.25 | 251 | 235.5 | 290.765 | 301.275 | 23 | 345
3232 | 法兰盖 | PN40 | 200 | RF | JB/T 86-2015 | S30408(06Cr19Ni10) | NB/T 47010 | 系列1 | 27.7 | 0.5 |  | 0 | 540.15 | 473.67 | 480.35 | 609 | 526.5 | 557.5 | 595.5 | 559.98 | 595 | 590.775 | 595.5 | 519.5 | 499.985 | 577.685 | 514.4583 | 535.5 | 482.395 | 499.985 | 623.25 | 581.5 | 597.7 | 429.35 | 552.5 | 524.045 | 692.5 | 597.685 | 599.465 | 559.925 | 621.75 | 631.42 | 601.51 | 581.7 | 591.58 | 526.3 | 593.65 | 23 | 615.7 | 530.18 | 554 | 623.25 | 527.5 | 523.55 | 595.55 | 398 | 589.455 | 484.75 | 471 | 525.1455 | 609.4 | 588.625 | 499 | 472.5 | 583.64 | 597.685 | 23 | 692.5
3233 | 法兰盖 | PN40 | 250 | RF | JB/T 86-2015 | S30408(06Cr19Ni10) | NB/T 47010 | 系列1 | 42.8 | 0.5 |  | 0 | 834.6 | 731.88 | 742.15 | 941 | 813 | 861.5 | 920 | 864.37 | 919.5 | 952.785 | 879.5 | 802.5 | 772.54 | 892.595 | 794.903 | 827.5 | 745.36 | 772.54 | 963 | 899 | 955.75 | 663.4 | 853.5 | 809.715 | 1070 | 943.465 | 904.955 | 865.16 | 961.6 | 975.625 | 918.73 | 898.8 | 914.065 | 813.2 | 896.45 | 23 | 1001.57 | 819.19 | 856 | 963 | 815 | 808.9 | 920.2 | 626 | 910.785 | 749 | 727.5 | 811.4154 | 941.6 | 909.5 | 765.5 | 730 | 901.795 | 955.74 | 23 | 1070
3234 | 法兰盖 | PN40 | 300 | RF | JB/T 86-2015 | S30408(06Cr19Ni10) | NB/T 47010 | 系列1 | 61.8 | 0.5 |  | 0 | 1205.1 | 1056.78 | 1071.6 | 1358.5 | 1174 | 1243.5 | 1328.5 | 1207.8 | 1327.5 | 1319.26 | 1269.5 | 1159 | 1115.49 | 1288.84 | 1147.7805 | 1195 | 1076.245 | 1115.49 | 1390.5 | 1298 | 1347.9 | 957.9 | 1232 | 1169.165 | 1545 | 1339.395 | 1306.685 | 1249.225 | 1377.825 | 1408.73 | 1326.575 | 1297.8 | 1319.84 | 1174.2 | 1294.35 | 23 | 1389.045 | 1182.85 | 1236 | 1390.5 | 1176.5 | 1168 | 1328.7 | 912.5 | 1315.105 | 1081.5 | 1050.5 | 1171.6202 | 1359.6 | 1313.25 | 1101 | 1054 | 1302.125 | 1347.88 | 23 | 1545
3235 | 法兰盖 | PN40 | 350 | RF | JB/T 86-2015 | S30408(06Cr19Ni10) | NB/T 47010 | 系列1 | 86.5 | 0.5 |  | 0 | 1686.75 | 1479.15 | 1499.9 | 1901.5 | 1643.5 | 1741 | 1860 | 1690.31 | 1858 | 1806.17 | 1777 | 1622 | 1561.325 | 1803.96 | 1641.3375 | 1673 | 1506.4 | 1232.625 | 1946.25 | 1816.5 | 1836.1 | 1340.75 | 1724.5 | 1636.455 | 2162.5 | 1754.39 | 1828.935 | 1748.51 | 1911.4 | 1971.77 | 1856.775 | 1816.5 | 1847.35 | 1643.5 | 1811.65 | 23 | 1880.445 | 1694.535 | 1730 | 1946.25 | 1647 | 1634.85 | 1859.75 | 1271 | 1840.72 | 1513.75 | 1470.5 | 1639.8916 | 1903 | 1838.125 | 1539.5 | 1475 | 1822.555 | 1836.085 | 23 | 2162.5
3236 | 法兰盖 | PN40 | 400 | RF | JB/T 86-2015 | S30408(06Cr19Ni10) | NB/T 47010 | 系列1 | 123 | 0.5 |  | 0 | 2398.5 | 2103.3 | 2132.8 | 2704 | 2337 | 2475.5 | 2644.5 | 2401.57 | 2642 | 2639.115 | 2527 | 2306.5 | 2220.15 | 2565.165 | 2333.925 | 2378.5 | 2092.23 | 1635.9 | 2767.5 | 2583 | 2710.8 | 1906.5 | 2452.5 | 2326.985 | 3075 | 2483.59 | 2600.68 | 2486.32 | 2693.475 | 2803.785 | 2640.27 | 2583 | 2565.37 | 2337 | 2576.15 | 23 | 2772.585 | 2409.57 | 2460 | 2767.5 | 2342 | 2324.7 | 2460 | 1757.5 | 2617.44 | 2152.5 | 2091 | 2331.8717 | 2706 | 2583 | 2184.5 | 2097.5 | 2591.61 | 2710.805 | 23 | 3075
3237 | 法兰盖 | PN40 | 450 | RF | JB/T 86-2015 | S30408(06Cr19Ni10) | NB/T 47010 | 系列1 | 150 | 0.5 |  | 0 | 2925 | 2565 | 2748.9 | 3299.5 | 2850 | 3019 | 3225 | 2934.1 | 3222 | 3154.5 | 3081.5 | 2812.5 | 2707.5 | 3128.25 | 2846.25 | 3008.5 | 2551.5 | 1995 | 3375 | 3150 | 3138.45 | 2325 | 2991 | 2837.785 | 3750 | 3020.695 | 3171.565 | 3032.1 | 3267.625 | 3346.5 | 3219.84 | 3150 | 3128.5 | 2850 | 3141.6 | 23 | 3267.635 | 2938.5 | 3000 | 3375 | 2856 | 2700 | 3000 | 2173 | 3192 | 2625 | 2550 | 2843.7443 | 3300 | 3150 | 2649 | 2557.5 | 3160.5 | 3138.45 | 23 | 3750
3238 | 法兰盖 | PN40 | 500 | RF | JB/T 86-2015 | S30408(06Cr19Ni10) | NB/T 47010 | 系列1 | 183 | 0.5 |  | 0 | 3568.5 | 3129.3 | 3355.8 | 4025.5 | 3477 | 3683 | 3934.5 | 3573.99 | 3931 | 3848.49 | 3759.5 | 3431.5 | 3303.15 | 3816.465 | 3472.425 | 3670 | 3112.83 | 2607.75 | 4117.5 | 3843 | 3828.9 | 2836.5 | 3649 | 3462.095 | 4575 | 3681.285 | 3869.305 | 3699.16 | 3988.475 | 4082.73 | 3928.205 | 3843 | 3816.77 | 3477 | 3743.6 | 23 | 3988.485 | 3584.97 | 3660 | 4117.5 | 3484.5 | 3294 | 3660 | 2446.5 | 3894.24 | 3202.5 | 3266.5 | 3469.3654 | 4026 | 3843 | 3233.5 | 3120.5 | 3855.81 | 3828.91 | 23 | 4575
3239 | 法兰盖 | PN40 | 600 | RF | JB/T 86-2015 | S30408(06Cr19Ni10) | NB/T 47010 | 系列1 | 323 | 0.5 |  | 0 | 6298.5 | 5523.3 | 4408.35 | 7104.5 | 6137 | 6500.5 | 6944.5 | 6306.79 | 6938 | 6792.69 | 6635.5 | 6056.5 | 5830.15 | 6736.165 | 6128.925 | 6478 | 5494.23 | 4602.75 | 7267.5 | 6783 | 6758.15 | 5006.5 | 6440.5 | 6110.695 | 8075 | 6488.315 | 6829.43 | 6529.12 | 6988.375 | 7206.13 | 6933.39 | 6783 | 6736.705 | 6137 | 6607.6 | 23 | 6988.375 | 6475.345 | 6460 | 7267.5 | 6150 | 5814 | 6460 | 4541.5 | 6873.44 | 5652.5 | 5765.5 | 6123.5275 | 7106 | 6783 | 5693 | 5507.5 | 6805.61 | 6758.13 | 23 | 8075
3240 | 法兰盖 | PN63 | 10 | RF | JB/T 86-2015 | S30408(06Cr19Ni10) | NB/T 47010 | 系列1 | 1.04 | 0.5 |  | 0 | 20.28 | 36 | 20.8 | 26 | 31 | 33 | 22.5 | 22.57 | 23.5 | 22.74 | 25 | 25.5 | 21.24 | 22.7 | 20.5114 | 24 | 25.27 | 19.76 | 23.4 | 21.5 | 23.15 | 16.64 | 26 | 22.265 | 25 | 22.345 | 22.765 | 22.155 | 23.14 | 24.96 | 23.365 | 22.88 | 22.895 | 22.36 | 21.3 | 23 | 23.6 | 23.285 | 23.5 | 23.4 | 19.5 | 23.4 | 22.36 | 18 | 25.045 | 18.2 | 45.5 | 22.3118 | 28.6 | 22.88 | 27.5 | 31 | 22.93 | 23.13 | 16.64 | 45.5
3241 | 法兰盖 | PN63 | 15 | RF | JB/T 86-2015 | S30408(06Cr19Ni10) | NB/T 47010 | 系列1 | 1.15 | 0.5 |  | 0 | 22.425 | 36 | 23 | 28.5 | 34.5 | 34.5 | 24.5 | 25.01 | 25.5 | 25.835 | 27.5 | 28.5 | 23.49 | 25.1 | 22.6809 | 26.5 | 27.945 | 21.85 | 25.875 | 24 | 26.55 | 18.4 | 28.5 | 24.62 | 30 | 26.975 | 25.175 | 24.5 | 34.06 | 27.6 | 25.835 | 25.3 | 25.32 | 24.725 | 26.6 | 23 | 27.56 | 25.745 | 26 | 25.875 | 22 | 25.9 | 24.725 | 19.5 | 27.69 | 20.125 | 45.5 | 24.6717 | 27.6 | 25.3 | 30 | 34 | 25.36 | 26.535 | 18.4 | 45.5
3242 | 法兰盖 | PN63 | 20 | RF | JB/T 86-2015 | S30408(06Cr19Ni10) | NB/T 47010 | 系列1 | 1.95 | 0.5 |  | 0 | 38.025 | 36 | 38.95 | 48.5 | 56.5 | 49.5 | 42 | 40.87 | 43.5 | 42.04 | 46.5 | 48.5 | 39.83 | 42.56 | 38.4589 | 44.5 | 47.385 | 37.05 | 43.875 | 40.5 | 42.95 | 31.2 | 46.5 | 41.745 | 50 | 43.29 | 42.685 | 41.54 | 45.25 | 46.8 | 43.805 | 42.9 | 42.935 | 41.925 | 44.3 | 23 | 44.175 | 42.31 | 44 | 43.875 | 37 | 43.9 | 41.925 | 30.5 | 46.955 | 34.125 | 58.5 | 41.8327 | 46.8 | 42.9 | 46.5 | 60.5 | 43 | 42.93 | 23 | 60.5
3243 | 法兰盖 | PN63 | 25 | RF | JB/T 86-2015 | S30408(06Cr19Ni10) | NB/T 47010 | 系列1 | 2.52 | 0.5 |  | 0 | 49.14 | 43.092 | 50.3 | 62.5 | 69.5 | 54 | 54 | 52.46 | 56.5 | 54.355 | 60 | 62.5 | 51.47 | 55 | 49.7007 | 58 | 61.235 | 47.88 | 56.7 | 52 | 55.9 | 40.32 | 59.5 | 53.95 | 62.5 | 55.82 | 55.165 | 53.685 | 57.165 | 60.48 | 56.61 | 55.44 | 55.48 | 54.18 | 56.95 | 23 | 56.96 | 52.94 | 56.5 | 56.7 | 48 | 56.7 | 54.18 | 39.5 | 60.68 | 44.1 | 65 | 54.0633 | 60.48 | 55.44 | 60 | 74.5 | 55.565 | 55.92 | 23 | 74.5
3244 | 法兰盖 | PN63 | 32 | RF | JB/T 86-2015 | S30408(06Cr19Ni10) | NB/T 47010 | 系列1 | 3.05 | 0.5 |  | 0 | 59.475 | 52.155 | 60.95 | 75.5 | 79.5 | 63 | 65.5 | 63.44 | 68 | 68.425 | 73 | 75.5 | 62.295 | 66.565 | 60.1536 | 61 | 74.115 | 57.95 | 68.625 | 63 | 70.3 | 48.8 | 72 | 65.295 | 77.5 | 64.1 | 66.765 | 64.975 | 79.395 | 73.2 | 68.515 | 67.1 | 67.15 | 65.575 | 69.75 | 23 | 71.775 | 61.97 | 68.5 | 68.625 | 58 | 68.65 | 65.575 | 48.5 | 68.32 | 53.375 | 76 | 65.4321 | 73.2 | 67.1 | 73 | 71 | 67.255 | 70.285 | 23 | 79.5
3245 | 法兰盖 | PN63 | 40 | RF | JB/T 86-2015 | S30408(06Cr19Ni10) | NB/T 47010 | 系列1 | 3.94 | 0.5 |  | 0 | 76.83 | 67.374 | 78.7 | 97.5 | 97.5 | 79 | 84.5 | 82.35 | 88 | 87.335 | 88.5 | 97.5 | 80.475 | 85.99 | 77.7066 | 79 | 76.595 | 74.86 | 88.65 | 81.5 | 88.55 | 63.04 | 92.5 | 84.345 | 97.5 | 90.345 | 86.245 | 83.935 | 100.75 | 94.56 | 88.51 | 86.68 | 86.745 | 84.71 | 84.45 | 23 | 92.31 | 79.135 | 88.5 | 88.65 | 75 | 88.65 | 84.71 | 62.5 | 88.255 | 68.95 | 93 | 84.5221 | 86.68 | 86.68 | 81.5 | 85.5 | 86.875 | 88.57 | 23 | 100.75
3246 | 法兰盖 | PN63 | 50 | RF | JB/T 86-2015 | S30408(06Cr19Ni10) | NB/T 47010 | 系列1 | 4.48 | 0.5 |  | 0 | 87.36 | 76.608 | 89.5 | 111 | 110 | 88 | 96.5 | 93.33 | 100 | 100.97 | 100.5 | 111 | 91.505 | 97.775 | 88.3568 | 90 | 87.09 | 85.12 | 100.8 | 92.5 | 102.2 | 71.68 | 104.5 | 95.905 | 112.5 | 103.64 | 98.065 | 95.435 | 113.85 | 107.52 | 100.64 | 98.56 | 98.635 | 96.32 | 96 | 23 | 637.26 | 88.905 | 101 | 100.8 | 85 | 100.8 | 96.32 | 67.5 | 100.35 | 78.4 | 109.5 | 96.1064 | 98.56 | 98.56 | 93 | 87 | 98.785 | 102.22 | 23 | 637.26
3247 | 法兰盖 | PN63 | 65 | RF | JB/T 86-2015 | S30408(06Cr19Ni10) | NB/T 47010 | 系列1 | 5.65 | 0.5 |  | 0 | 110.175 | 96.615 | 103.75 | 124 | 114 | 123.5 | 121.5 | 114.07 | 126.5 | 124.76 | 127 | 140 | 115.4 | 123.31 | 111.4321 | 113.5 | 109.835 | 75.145 | 127.125 | 112 | 126.25 | 90.4 | 112.5 | 120.955 | 142.5 | 119.765 | 123.68 | 120.36 | 133.1 | 135.6 | 126.92 | 124.3 | 124.395 | 121.475 | 121.1 | 23 | 129.03 | 112.125 | 127 | 127.125 | 107.5 | 114.4 | 121.475 | 89.5 | 126.56 | 98.875 | 90.5 | 121.209 | 124.3 | 124.3 | 105 | 96.5 | 124.585 | 126.27 | 23 | 142.5
3248 | 法兰盖 | PN63 | 80 | RF | JB/T 86-2015 | S30408(06Cr19Ni10) | NB/T 47010 | 系列1 | 6.83 | 0.5 |  | 0 | 133.185 | 116.793 | 125.4 | 150 | 130.5 | 147.5 | 147 | 137.86 | 153 | 149.345 | 147 | 169 | 123.28 | 142.44 | 134.7047 | 132 | 132.775 | 129.77 | 153.675 | 135 | 151.5 | 109.28 | 136 | 129.215 | 170 | 153.09 | 149.51 | 138.06 | 164.25 | 155.69 | 148.315 | 150.26 | 145.865 | 129.77 | 146.4 | 23 | 156.43 | 135.54 | 136.5 | 153.675 | 130 | 138.3 | 146.845 | 105.5 | 152.99 | 119.525 | 109.5 | 129.4864 | 150.26 | 145.14 | 125.5 | 116.5 | 143.91 | 151.505 | 23 | 170
3249 | 法兰盖 | PN63 | 100 | RF | JB/T 86-2015 | S30408(06Cr19Ni10) | NB/T 47010 | 系列1 | 9.92 | 0.5 |  | 0 | 193.44 | 169.632 | 182.1 | 218 | 188.5 | 214.5 | 213.5 | 200.69 | 213 | 218.3 | 213.5 | 186 | 179.055 | 206.88 | 195.6472 | 192 | 180.79 | 179.055 | 223.2 | 187.5 | 221.2 | 153.76 | 198 | 187.67 | 247.5 | 220.81 | 214.68 | 200.525 | 226.71 | 226.125 | 215.415 | 208.32 | 211.86 | 188.48 | 212.6 | 23 | 226.44 | 196.86 | 198.5 | 223.2 | 188.5 | 200.9 | 213.28 | 138 | 222.21 | 173.6 | 158.5 | 188.0641 | 218.24 | 210.8 | 182.5 | 169.5 | 209.015 | 221.175 | 23 | 247.5
3250 | 法兰盖 | PN63 | 125 | RF | JB/T 86-2015 | S30408(06Cr19Ni10) | NB/T 47010 | 系列1 | 15.8 | 0.1 |  | 0 | 61.62 | 54.036 | 58.02 | 69.3 | 60 | 65.6 | 67.9 | 63.806 | 67.9 | 68.326 | 71.2 | 59.3 | 57.038 | 65.902 | 62.3231 | 61.1 | 57.591 | 42.028 | 71.1 | 59.7 | 70.59 | 48.98 | 63 | 59.783 | 79 | 65.471 | 68.386 | 63.877 | 70.238 | 72.032 | 68.62 | 66.36 | 67.487 | 60.04 | 67.73 | 4.6 | 72.032 | 62.71 | 63.2 | 71.1 | 60.1 | 63.99 | 67.94 | 47.8 | 70.784 | 55.3 | 50.6 | 59.9085 | 69.52 | 67.15 | 57.4 | 53.9 | 66.581 | 70.591 | 4.6 | 79
3251 | 法兰盖 | PN63 | 150 | RF | JB/T 86-2015 | S30408(06Cr19Ni10) | NB/T 47010 | 系列1 | 23.2 | 0.5 |  | 0 | 452.4 | 396.72 | 425.95 | 509 | 441 | 492.5 | 499 | 467.87 | 498.5 | 519.92 | 499 | 435 | 418.76 | 483.835 | 457.562 | 448.5 | 422.82 | 418.76 | 522 | 438.5 | 538.4 | 359.6 | 462.5 | 438.91 | 580 | 480.255 | 502.075 | 468.965 | 527.8 | 528.845 | 503.795 | 487.2 | 495.475 | 440.8 | 493.8 | 23 | 551.845 | 444.05 | 464 | 522 | 442 | 469.8 | 498.8 | 319 | 519.68 | 406 | 371 | 439.8317 | 510.4 | 493 | 421.5 | 396 | 488.825 | 538.415 | 23 | 580
3252 | 法兰盖 | PN63 | 200 | RF | JB/T 86-2015 | S30408(06Cr19Ni10) | NB/T 47010 | 系列1 | 38.9 | 0.5 |  | 0 | 758.55 | 665.19 | 674.5 | 855.5 | 739 | 783 | 836.5 | 760.67 | 835.5 | 842.965 | 836.5 | 729.5 | 702.145 | 811.26 | 722.4702 | 752.5 | 677.445 | 702.145 | 875.25 | 735 | 891.4 | 602.95 | 775.5 | 735.93 | 972.5 | 848.44 | 841.845 | 786.325 | 868.92 | 886.725 | 844.72 | 816.9 | 830.775 | 739.1 | 833.65 | 23 | 909.615 | 744.545 | 778 | 875.25 | 741 | 735.2 | 836.35 | 527.5 | 827.79 | 680.75 | 622.5 | 737.4755 | 855.8 | 826.625 | 696.5 | 663.5 | 819.625 | 891.425 | 23 | 972.5
3253 | 法兰盖 | PN63 | 250 | RF | JB/T 86-2015 | S30408(06Cr19Ni10) | NB/T 47010 | 系列1 | 56.3 | 0.5 |  | 0 | 1097.85 | 962.73 | 976.25 | 1237.5 | 1069.5 | 1133 | 1210.5 | 1099.83 | 1209.5 | 1220.205 | 1156.5 | 1055.5 | 1016.215 | 1174.135 | 1045.6318 | 1089 | 980.465 | 1016.215 | 1266.75 | 1064 | 1254.9 | 872.65 | 1122.5 | 1065.115 | 1407.5 | 1222.46 | 1190.395 | 1138.05 | 1239.925 | 1283.36 | 1208.515 | 1182.3 | 1202.38 | 1069.7 | 1206.55 | 23 | 1275.595 | 1077.58 | 1126 | 1266.75 | 1072 | 1064.05 | 1210.45 | 801.5 | 1198.065 | 985.25 | 901 | 1067.3517 | 1238.6 | 1196.375 | 997.5 | 960 | 1186.24 | 1254.905 | 23 | 1407.5
3254 | 法兰盖 | PN63 | 300 | RF | JB/T 86-2015 | S30408(06Cr19Ni10) | NB/T 47010 | 系列1 | 80.6 | 0.5 |  | 0 | 1571.7 | 1378.26 | 1397.6 | 1772 | 1531.5 | 1622 | 1733 | 1575.63 | 1731.5 | 1763.195 | 1656 | 1511.5 | 1454.83 | 1680.915 | 1496.9435 | 1558.5 | 1403.65 | 1454.83 | 1813.5 | 1523.5 | 1819.2 | 1249.3 | 1607 | 1524.835 | 2015 | 1634.82 | 1704.185 | 1629.25 | 1782.275 | 1837.275 | 1730.125 | 1692.6 | 1721.345 | 1531.4 | 1688.1 | 75 | 1862.47 | 1542.685 | 1612 | 1813.5 | 1534.5 | 1523.35 | 1732.9 | 1086.5 | 1715.17 | 1410.5 | 1289.5 | 1528.0372 | 1773.2 | 1712.75 | 1436 | 1374.5 | 1698.24 | 1819.205 | 75 | 2015
3255 | 法兰盖 | PN63 | 350 | RF | JB/T 86-2015 | S30408(06Cr19Ni10) | NB/T 47010 | 系列1 | 112 | 0.5 |  | 0 | 2184 | 1915.2 | 1942.1 | 2462 | 2128 | 2254 | 2408 | 2192.95 | 2406 | 2424.87 | 2301 | 2100 | 2021.6 | 2335.76 | 2125.2 | 2166 | 1950.48 | 1596 | 2520 | 2117 | 2521.1 | 1736 | 2233 | 2118.88 | 2800 | 2269.93 | 2368.1 | 2263.97 | 2474.575 | 2553.04 | 2404.145 | 2352 | 2335.945 | 2128 | 2345.7 | 75 | 2579.665 | 2194.08 | 2240 | 2520 | 2132.5 | 2116.8 | 2240 | 1508.5 | 2383.36 | 1960 | 1792 | 2123.3296 | 2464 | 2380 | 1995 | 1910 | 2359.84 | 2521.085 | 75 | 2800
3256 | 法兰盖 | PN63 | 400 | RF | JB/T 86-2015 | S30408(06Cr19Ni10) | NB/T 47010 | 系列1 | 151 | 0.5 |  | 0 | 2944.5 | 2582.1 | 2618.35 | 3319 | 2869 | 3039 | 3246.5 | 2957.28 | 3243.5 | 3239.705 | 3102 | 2831.5 | 2725.55 | 3149.105 | 2865.225 | 2920 | 2568.51 | 2008.3 | 3397.5 | 2854 | 3467.4 | 2340.5 | 3011 | 2856.705 | 3775 | 3048.135 | 3192.705 | 3052.315 | 3326.945 | 3442.045 | 3241.305 | 3171 | 3149.355 | 2869 | 3162.55 | 75 | 3554.365 | 2958.09 | 3020 | 3397.5 | 2875 | 2853.9 | 3020 | 2181.5 | 3213.28 | 2642.5 | 2416 | 2862.7041 | 3322 | 3171 | 2683 | 2575 | 3181.57 | 3467.41 | 75 | 3775
3257 | 法兰盖 | PN100 | 10 | RF | JB/T 86-2015 | S30408(06Cr19Ni10) | NB/T 47010 | 系列1 | 1.04 | 0.5 |  | 0 | 20.28 | 36 | 23.43 | 26 | 31 | 33 | 22.5 | 22.57 | 23.5 | 24.33 | 25 | 25.5 | 21.24 | 22.7 | 20.5114 | 24 | 25.27 | 19.76 | 23.4 | 20.5 | 22.95 | 16.64 | 26 | 22.265 | 25 | 22.345 | 22.765 | 22.155 | 23.25 | 24.96 | 23.365 | 22.88 | 22.895 | 22.36 | 23.9 | 50 | 23.43 | 23.285 | 23.5 | 23.4 | 19.5 | 23.4 | 22.36 | 18.5 | 25.045 | 18.2 | 45.5 | 22.3118 | 28.6 | 22.88 | 27.5 | 31 | 22.93 | 22.96 | 16.64 | 50
3258 | 法兰盖 | PN100 | 15 | RF | JB/T 86-2015 | S30408(06Cr19Ni10) | NB/T 47010 | 系列1 | 1.15 | 0.5 |  | 0 | 22.425 | 36 | 26.85 | 28.5 | 34.5 | 39.5 | 24.5 | 25.01 | 25.5 | 26.905 | 27.5 | 28.5 | 23.49 | 25.1 | 22.6809 | 26.5 | 27.945 | 21.85 | 25.875 | 22.5 | 26.3 | 18.4 | 28.5 | 24.62 | 30 | 24.7 | 25.175 | 24.5 | 26.9 | 27.6 | 25.835 | 25.3 | 25.32 | 24.725 | 25.85 | 30.5 | 26.85 | 25.745 | 26 | 25.875 | 22 | 25.9 | 24.725 | 19.5 | 27.69 | 20.125 | 45.5 | 24.6717 | 27.6 | 25.3 | 30 | 34 | 25.36 | 26.315 | 18.4 | 45.5
3259 | 法兰盖 | PN100 | 20 | RF | JB/T 86-2015 | S30408(06Cr19Ni10) | NB/T 47010 | 系列1 | 1.95 | 0.5 |  | 0 | 38.025 | 36 | 45.29 | 48.5 | 56.5 | 49.5 | 42 | 40.87 | 43.5 | 45.62 | 46.5 | 48.5 | 39.83 | 42.56 | 38.4589 | 44.5 | 47.385 | 37.05 | 43.875 | 38 | 44.4 | 31.2 | 46.5 | 41.745 | 50 | 44.385 | 42.685 | 41.54 | 45.29 | 46.8 | 43.805 | 42.9 | 42.935 | 41.925 | 44.85 | 30.5 | 45.33 | 42.31 | 44 | 43.875 | 37 | 43.9 | 41.925 | 30.5 | 46.955 | 34.125 | 58.5 | 41.8327 | 46.8 | 42.9 | 46.5 | 60.5 | 43 | 44.385 | 30.5 | 60.5
3260 | 法兰盖 | PN100 | 25 | RF | JB/T 86-2015 | S30408(06Cr19Ni10) | NB/T 47010 | 系列1 | 2.52 | 0.5 |  | 0 | 49.14 | 43.092 | 58.465 | 62.5 | 69.5 | 54 | 54 | 52.46 | 56.5 | 58.955 | 60 | 62.5 | 51.47 | 55 | 49.7007 | 58 | 61.235 | 47.88 | 56.7 | 49.5 | 57.3 | 40.32 | 59.5 | 53.95 | 62.5 | 53.125 | 55.165 | 53.685 | 58.45 | 60.48 | 56.61 | 55.44 | 55.48 | 54.18 | 57.95 | 30.5 | 58.465 | 52.94 | 56.5 | 56.7 | 48 | 56.7 | 54.18 | 39.5 | 60.68 | 44.1 | 65 | 54.0633 | 60.48 | 55.44 | 60 | 74.5 | 55.565 | 57.295 | 30.5 | 74.5
3261 | 法兰盖 | PN100 | 32 | RF | JB/T 86-2015 | S30408(06Cr19Ni10) | NB/T 47010 | 系列1 | 3.05 | 0.5 |  | 0 | 59.475 | 52.155 | 76.515 | 75.5 | 79.5 | 63 | 65.5 | 63.44 | 68 | 71.355 | 73 | 75.5 | 62.295 | 66.565 | 60.1536 | 61 | 74.115 | 57.95 | 68.625 | 59.5 | 75 | 48.8 | 72 | 65.295 | 77.5 | 64.1 | 66.765 | 64.975 | 76.5 | 73.2 | 68.515 | 67.1 | 67.15 | 65.575 | 65.35 | 30.5 | 76.515 | 61.97 | 68.5 | 68.625 | 58 | 68.65 | 65.575 | 48.5 | 68.32 | 53.375 | 76 | 65.4321 | 73.2 | 67.1 | 73 | 71 | 67.255 | 74.985 | 30.5 | 79.5
3262 | 法兰盖 | PN100 | 40 | RF | JB/T 86-2015 | S30408(06Cr19Ni10) | NB/T 47010 | 系列1 | 3.94 | 0.5 |  | 0 | 76.83 | 67.374 | 99.72 | 97.5 | 97.5 | 83.5 | 84.5 | 82.35 | 88 | 92.175 | 88.5 | 97.5 | 80.475 | 85.99 | 77.7066 | 79 | 76.595 | 74.86 | 88.65 | 77 | 97.75 | 63.04 | 92.5 | 84.345 | 97.5 | 97.725 | 86.245 | 83.935 | 99.75 | 94.56 | 88.51 | 86.68 | 86.745 | 84.71 | 84.45 | 30.5 | 99.72 | 79.135 | 88.5 | 88.65 | 75 | 88.65 | 84.71 | 62.5 | 88.255 | 68.95 | 93 | 84.5221 | 86.68 | 86.68 | 81.5 | 85.5 | 86.875 | 97.725 | 30.5 | 99.75
3263 | 法兰盖 | PN100 | 50 | RF | JB/T 86-2015 | S30408(06Cr19Ni10) | NB/T 47010 | 系列1 | 5.6 | 0.5 |  | 0 | 109.2 | 95.76 | 138.865 | 138.5 | 137.5 | 112.5 | 120.5 | 116.51 | 125.5 | 131.015 | 125.5 | 138.5 | 114.38 | 122.22 | 110.446 | 112.5 | 108.865 | 106.4 | 126 | 109.5 | 136.1 | 89.6 | 130.5 | 119.885 | 140 | 133.94 | 122.585 | 119.295 | 138.5 | 134.4 | 125.8 | 123.2 | 123.295 | 120.4 | 120.05 | 30.5 | 138.865 | 111.13 | 126 | 126 | 106.5 | 126 | 120.4 | 87.5 | 125.44 | 98 | 131 | 120.1368 | 123.2 | 123.2 | 116 | 108.5 | 123.48 | 136.09 | 30.5 | 140
3264 | 法兰盖 | PN100 | 65 | RF | JB/T 86-2015 | S30408(06Cr19Ni10) | NB/T 47010 | 系列1 | 7.38 | 0.5 |  | 0 | 143.91 | 126.198 | 181.085 | 162 | 148.5 | 153.5 | 158.5 | 149.45 | 165 | 167.635 | 165.5 | 182.5 | 150.735 | 161.07 | 145.5521 | 148 | 143.465 | 98.155 | 166.05 | 138 | 177.45 | 118.08 | 147 | 157.99 | 185 | 155.84 | 161.55 | 157.215 | 180.5 | 177.12 | 165.785 | 162.36 | 162.485 | 158.67 | 158.15 | 30.5 | 181.085 | 146.455 | 166 | 166.05 | 140.5 | 149.45 | 158.67 | 113.5 | 165.31 | 129.15 | 118 | 158.3218 | 162.36 | 162.36 | 137.5 | 126 | 162.73 | 177.465 | 30.5 | 185
3265 | 法兰盖 | PN100 | 80 | RF | JB/T 86-2015 | S30408(06Cr19Ni10) | NB/T 47010 | 系列1 | 8.78 | 0.5 |  | 0 | 171.21 | 150.138 | 211.935 | 193 | 167.5 | 181.5 | 189 | 177.51 | 196.5 | 199.45 | 189 | 217.5 | 158.48 | 183.105 | 173.1635 | 170 | 170.685 | 166.82 | 197.55 | 164 | 207.7 | 140.48 | 175 | 166.105 | 220 | 183.67 | 192.195 | 177.48 | 211.5 | 200.14 | 190.66 | 193.16 | 187.51 | 166.82 | 188.15 | 30.5 | 211.935 | 174.24 | 175.5 | 197.55 | 167.5 | 177.8 | 188.77 | 122 | 196.67 | 153.65 | 140.5 | 166.4538 | 193.16 | 186.575 | 163.5 | 150 | 184.995 | 207.695 | 30.5 | 220
3266 | 法兰盖 | PN100 | 100 | RF | JB/T 86-2015 | S30408(06Cr19Ni10) | NB/T 47010 | 系列1 | 13.2 | 0.5 |  | 0 | 257.4 | 225.72 | 314.635 | 289.5 | 251 | 275.5 | 284 | 267.18 | 283.5 | 299.84 | 284 | 247.5 | 238.26 | 275.285 | 260.337 | 255.5 | 240.57 | 238.26 | 297 | 235.5 | 308.35 | 204.6 | 263 | 249.725 | 330 | 274.43 | 285.665 | 266.825 | 314.6 | 300.895 | 286.64 | 277.2 | 281.91 | 250.8 | 282.9 | 30.5 | 314.635 | 261.955 | 264 | 297 | 251.5 | 267.3 | 283.8 | 202 | 295.68 | 231 | 211 | 250.2494 | 290.4 | 280.5 | 241 | 225.5 | 278.125 | 308.34 | 30.5 | 330
3267 | 法兰盖 | PN100 | 125 | RF | JB/T 86-2015 | S30408(06Cr19Ni10) | NB/T 47010 | 系列1 | 21.2 | 0.1 |  | 0 | 82.68 | 72.504 | 101.153 | 93 | 80.6 | 86 | 91.2 | 85.522 | 91.1 | 96.312 | 95.5 | 79.5 | 76.532 | 88.425 | 83.6234 | 82 | 77.274 | 56.392 | 95.4 | 75.7 | 99.13 | 65.72 | 84.5 | 80.215 | 106 | 87.426 | 91.759 | 85.707 | 98.65 | 96.651 | 92.072 | 89.04 | 90.552 | 80.56 | 90.77 | 6.1 | 101.153 | 84.143 | 84.8 | 95.4 | 80.8 | 85.86 | 91.16 | 62.2 | 94.976 | 74.2 | 67.8 | 80.3835 | 93.28 | 90.1 | 77.4 | 72.3 | 89.337 | 99.13 | 6.1 | 106
3268 | 法兰盖 | PN100 | 150 | RF | JB/T 86-2015 | S30408(06Cr19Ni10) | NB/T 47010 | 系列1 | 29.2 | 0.5 |  | 0 | 569.4 | 499.32 | 704.545 | 640.5 | 555 | 587.5 | 628 | 590.48 | 627 | 663.28 | 628 | 547.5 | 527.06 | 608.965 | 575.897 | 564.5 | 532.17 | 527.06 | 657 | 521 | 690.45 | 452.6 | 582 | 552.42 | 730 | 599.825 | 631.925 | 590.245 | 684.25 | 665.615 | 634.085 | 613.2 | 623.615 | 554.8 | 625.8 | 30.5 | 704.545 | 558.89 | 584 | 657 | 556 | 591.3 | 627.8 | 440 | 654.08 | 511 | 467 | 553.5801 | 642.4 | 620.5 | 524.5 | 498 | 615.245 | 690.455 | 30.5 | 730
3269 | 法兰盖 | PN100 | 200 | RF | JB/T 86-2015 | S30408(06Cr19Ni10) | NB/T 47010 | 系列1 | 52.3 | 0.5 |  | 0 | 1019.85 | 894.33 | 1265.775 | 1150 | 993.5 | 1052.5 | 1124.5 | 1022.36 | 1123.5 | 1133.34 | 1124.5 | 980.5 | 944.015 | 1090.715 | 971.3418 | 1011.5 | 910.805 | 944.015 | 1176.75 | 933.5 | 1240.45 | 810.65 | 1043 | 989.44 | 1307.5 | 1064.4 | 1131.835 | 1057.195 | 1217.5 | 1192.18 | 1135.705 | 1098.3 | 1116.955 | 993.7 | 1120.85 | 30.5 | 1265.775 | 1001.02 | 1046 | 1176.75 | 995.5 | 988.45 | 1124.45 | 781 | 1112.945 | 915.25 | 837 | 991.5178 | 1150.6 | 1111.375 | 937.5 | 892 | 1101.96 | 1240.46 | 30.5 | 1307.5
3270 | 法兰盖 | PN100 | 250 | RF | JB/T 86-2015 | S30408(06Cr19Ni10) | NB/T 47010 | 系列1 | 84.8 | 0.5 |  | 0 | 1653.6 | 1450.08 | 2046.98 | 1864 | 1611 | 1706.5 | 1823 | 1658.59 | 1821.5 | 1837.615 | 1742 | 1590 | 1530.64 | 1768.505 | 1574.948 | 1640 | 1476.79 | 1530.64 | 1908 | 1513.5 | 2006.05 | 1314.4 | 1691 | 1604.295 | 2120 | 1715.19 | 1792.99 | 1714.15 | 1927.5 | 1933.015 | 1820.285 | 1780.8 | 1768.645 | 1611.2 | 1776.05 | 30.5 | 2046.98 | 1623.07 | 1696 | 1908 | 1614.5 | 1602.7 | 1696 | 1258 | 1804.545 | 1484 | 1357 | 1607.664 | 1865.6 | 1802 | 1505 | 1446 | 1786.735 | 2006.04 | 30.5 | 2120
3271 | 法兰盖 | PN100 | 300 | RF | JB/T 86-2015 | S30408(06Cr19Ni10) | NB/T 47010 | 系列1 | 127 | 0.5 |  | 0 | 2476.5 | 2171.7 | 3059.2 | 2791.5 | 2413 | 2556 | 2730.5 | 2486.36 | 2728 | 2752.09 | 2609 | 2381.5 | 2292.35 | 2648.585 | 2358.7075 | 2456 | 2211.705 | 2292.35 | 2857.5 | 2267 | 2998 | 1968.5 | 2532 | 2402.655 | 3175 | 2579.645 | 2685.255 | 2567.18 | 2942.775 | 2894.965 | 2726.13 | 2667 | 2648.795 | 2413 | 2659.9 | 30.5 | 3059.2 | 2430.78 | 2540 | 2857.5 | 2418 | 2400.3 | 2540 | 1892.5 | 2702.56 | 2222.5 | 2032 | 2407.7006 | 2794 | 2698.75 | 2262 | 2165.5 | 2675.89 | 2998.015 | 30.5 | 3175
3272 | 法兰盖 | PN100 | 350 | RF | JB/T 86-2015 | S30408(06Cr19Ni10) | NB/T 47010 | 系列1 | 173 | 0.5 |  | 0 | 3373.5 | 2958.3 | 3768.725 | 3803 | 3287 | 3481.5 | 3719.5 | 3389.77 | 3716 | 3748.91 | 3554 | 3244 | 3122.65 | 3607.915 | 3282.675 | 3345.5 | 3012.795 | 2465.25 | 3892.5 | 3088 | 3693.35 | 2681.5 | 3449.5 | 3272.91 | 4325 | 3504.865 | 3657.87 | 3497.02 | 3816.75 | 3943.535 | 3713.55 | 3633 | 3608.205 | 3287 | 3623.3 | 30.5 | 3817.21 | 3389.07 | 3460 | 3892.5 | 3294 | 3269.7 | 3460 | 2571 | 3681.44 | 3027.5 | 2768 | 3279.7831 | 3806 | 3676.25 | 3079 | 2950 | 3645.11 | 3693.35 | 30.5 | 4325
3273 | 板式平焊法兰 | 5K | 10 | RF | JIS_B2220-2004 | S30408(06Cr19Ni10) | NB/T 47010 |  | 0.26 | 0.5 |  | 0 | 5.33 | 34 | 10.8 | 6.5 | 9.5 | 14 | 6.5 | 8.54 | 6 | 6.315 | 6.5 | 26.5 | 5.56 | 5.675 | 6.8322 | 6.5 | 14.58 | 6.175 | 5.765 | 8 | 6.55 | 6.89 | 8.5 | 5.825 | 10 | 5.33 | 5.95 | 7.92 | 7.644 | 6.63 | 6.62 | 5.72 | 5.81 | 5.85 | 6.35 | 30.5 | 10.49 | 5.95 | 6 | 22.5 | 5 | 5.85 | 5.85 | 5.5 | 6.55 | 4.55 | 24 | 5.8372 | 6.5 | 6.5 | 13 | 15.5 | 5.735 | 6.565 | 4.55 | 34
3274 | 板式平焊法兰 | 5K | 15 | RF | JIS_B2220-2004 | S30408(06Cr19Ni10) | NB/T 47010 |  | 0.3 | 0.5 |  | 0 | 6.15 | 34 | 10.8 | 7.5 | 11.5 | 14 | 7.5 | 9.76 | 6.5 | 7.195 | 7.5 | 26.5 | 6.415 | 6.55 | 7.8833 | 7.5 | 14.58 | 7.125 | 6.655 | 10 | 7.55 | 7.95 | 9.5 | 6.72 | 10 | 6.075 | 6.865 | 9.14 | 8.82 | 7.65 | 7.64 | 6.6 | 6.705 | 6.75 | 7.35 | 31.5 | 11.15 | 6.725 | 7 | 22.5 | 5.5 | 6.75 | 6.75 | 6.5 | 7.225 | 5.25 | 24 | 6.7341 | 7.2 | 7.5 | 14 | 19 | 6.615 | 7.545 | 5.25 | 34
3275 | 板式平焊法兰 | 5K | 20 | RF | JIS_B2220-2004 | S30408(06Cr19Ni10) | NB/T 47010 |  | 0.36 | 0.5 |  | 0 | 7.38 | 34 | 10.8 | 9 | 13.5 | 14.5 | 9 | 10.37 | 8 | 8.53 | 9 | 26.5 | 7.695 | 7.855 | 9.4599 | 9 | 14.58 | 8.55 | 7.985 | 11.5 | 9.05 | 7.92 | 11 | 8.065 | 10 | 7.195 | 8.24 | 10.965 | 10.584 | 9.18 | 9.165 | 7.92 | 8.045 | 8.1 | 9 | 31.5 | 14.95 | 7.9 | 8 | 22.5 | 6.5 | 8.1 | 8.1 | 7 | 8.67 | 6.3 | 28 | 8.0819 | 8.64 | 9 | 15.5 | 20.5 | 7.94 | 9.065 | 6.3 | 34
3276 | 板式平焊法兰 | 5K | 25 | RF | JIS_B2220-2004 | S30408(06Cr19Ni10) | NB/T 47010 |  | 0.45 | 0.5 |  | 0 | 9.225 | 34 | 12 | 11 | 15.5 | 16.5 | 11.5 | 11.59 | 10 | 10.325 | 11 | 26.5 | 9.62 | 9.82 | 11.8249 | 11.5 | 14.58 | 10.69 | 9.98 | 13 | 11.3 | 9.9 | 13 | 10.08 | 11.25 | 8.87 | 10.3 | 13.705 | 12.87 | 11.475 | 11.455 | 9.9 | 10.06 | 10.125 | 11.6 | 31.5 | 17.27 | 9.87 | 10 | 22.5 | 8.5 | 10.15 | 10.125 | 7.5 | 10.835 | 7.875 | 32 | 10.1012 | 10.8 | 11.25 | 19 | 23.5 | 9.925 | 11.32 | 7.5 | 34
3277 | 板式平焊法兰 | 5K | 32 | RF | JIS_B2220-2004 | S30408(06Cr19Ni10) | NB/T 47010 |  | 0.77 | 0.5 |  | 0 | 15.785 | 34 | 21.6 | 18.5 | 20 | 21 | 19.5 | 17.69 | 17 | 17.35 | 19 | 26.5 | 16.46 | 16.805 | 20.2337 | 18 | 14.58 | 18.29 | 17.08 | 21 | 19.4 | 16.94 | 21 | 17.25 | 19.25 | 14.825 | 17.62 | 23.455 | 22.022 | 19.635 | 19.605 | 16.94 | 17.21 | 17.325 | 18.5 | 31.5 | 27.145 | 16.89 | 17.5 | 22.5 | 14.5 | 17.35 | 17.325 | 10 | 18.815 | 13.475 | 36 | 17.2862 | 18.48 | 19.25 | 20.5 | 26.5 | 16.98 | 19.405 | 10 | 36
3278 | 板式平焊法兰 | 5K | 40 | RF | JIS_B2220-2004 | S30408(06Cr19Ni10) | NB/T 47010 |  | 0.82 | 0.5 |  | 0 | 16.81 | 34 | 27.15 | 20 | 20.5 | 21.5 | 20.5 | 17.69 | 18.5 | 19.255 | 19 | 26.5 | 17.53 | 17.895 | 21.5476 | 17.5 | 15.145 | 19.475 | 18.19 | 21.5 | 20.65 | 18.04 | 22 | 18.37 | 20.5 | 15.76 | 18.765 | 24.98 | 23.452 | 20.91 | 20.875 | 18.04 | 18.325 | 18.45 | 18.5 | 31.5 | 31.105 | 17.79 | 18.5 | 22.5 | 15.5 | 18.45 | 18.45 | 11 | 20.385 | 14.35 | 40 | 18.4086 | 18.86 | 20.5 | 24 | 28 | 18.08 | 20.63 | 11 | 40
3279 | 板式平焊法兰 | 5K | 50 | RF | JIS_B2220-2004 | S30408(06Cr19Ni10) | NB/T 47010 |  | 1.06 | 0.5 |  | 0 | 21.73 | 34 | 29.15 | 25.5 | 26 | 24.5 | 26.5 | 23.18 | 23.5 | 23.78 | 24.5 | 28 | 22.66 | 23.135 | 27.8542 | 23 | 21.635 | 25.175 | 23.51 | 28 | 26.7 | 23.32 | 28 | 23.75 | 30.25 | 20.225 | 24.26 | 32.29 | 30.316 | 27.03 | 26.985 | 23.32 | 23.69 | 23.85 | 24.1 | 31.5 | 33.72 | 22.755 | 24 | 23.85 | 20 | 23.85 | 23.85 | 13 | 26.88 | 18.55 | 48 | 23.7999 | 24.38 | 26.5 | 27.5 | 30.5 | 23.375 | 26.705 | 13 | 48
3280 | 板式平焊法兰 | 5K | 65 | RF | JIS_B2220-2004 | S30408(06Cr19Ni10) | NB/T 47010 |  | 1.48 | 0.5 |  | 0 | 30.34 | 34 | 40.25 | 31 | 32.5 | 35 | 32 | 32.33 | 33 | 35.405 | 34 | 39 | 31.635 | 30.865 | 38.8907 | 32 | 30.21 | 24.605 | 32.825 | 37.5 | 37.3 | 32.56 | 32 | 33.155 | 41.25 | 28.05 | 33.87 | 45.08 | 42.328 | 37.74 | 37.68 | 32.56 | 32.1 | 33.3 | 27.05 | 31.5 | 41.185 | 31.415 | 33.5 | 33.3 | 28 | 29.95 | 33.3 | 18.5 | 32.74 | 25.9 | 29.5 | 33.2246 | 34.04 | 37 | 36 | 29 | 31.185 | 37.29 | 18.5 | 45.08
3281 | 板式平焊法兰 | 5K | 80 | RF | JIS_B2220-2004 | S30408(06Cr19Ni10) | NB/T 47010 |  | 1.97 | 0.5 |  | 0 | 40.385 | 40.188 | 60.35 | 41 | 39.5 | 44.5 | 42.5 | 42.7 | 44 | 45.65 | 43.5 | 51.5 | 42.11 | 41.085 | 44.9702 | 39.5 | 40.21 | 46.79 | 43.695 | 49.5 | 45.55 | 43.34 | 42.5 | 44.135 | 55 | 37.17 | 45.085 | 46.145 | 56.342 | 47.775 | 46.22 | 43.34 | 42.73 | 39.4 | 44.15 | 31.5 | 62.49 | 39.525 | 39.5 | 44.325 | 37.5 | 39.9 | 44.325 | 24.5 | 43.575 | 34.475 | 39.5 | 44.2277 | 45.31 | 45.31 | 48 | 37 | 41.51 | 45.57 | 24.5 | 62.49
3282 | 板式平焊法兰 | 5K | 90 | RF | JIS_B2220-2004 | S30408(06Cr19Ni10) | NB/T 47010 |  | 2.08 | 0.1 |  | 0 | 8.528 | 8.4864 | 13.08 | 8.7 | 8.2 | 9.5 | 8.9 | 9.028 | 9.3 | 9.335 | 9.6 | 7.8 | 7.904 | 8.676 | 9.4962 | 8.3 | 8.491 | 6.916 | 8.424 | 8.5 | 9.62 | 8.944 | 9 | 8.284 | 11.55 | 7.844 | 9.313 | 9.743 | 11.8976 | 10.088 | 9.76 | 9.152 | 9.023 | 8.32 | 9.32 | 6.3 | 12.498 | 7.8 | 8.3 | 9.36 | 8 | 8.42 | 9.36 | 5.5 | 9.202 | 7.28 | 8.3 | 8.3014 | 9.568 | 9.568 | 10 | 7.8 | 8.765 | 9.624 | 5.5 | 13.08
3283 | 板式平焊法兰 | 5K | 100 | RF | JIS_B2220-2004 | S30408(06Cr19Ni10) | NB/T 47010 |  | 2.35 | 0.5 |  | 0 | 48.175 | 47.94 | 70.45 | 49 | 46.5 | 52.5 | 50.5 | 51.24 | 50.5 | 52.735 | 51.5 | 44 | 44.65 | 49.01 | 53.6446 | 47 | 47.97 | 44.65 | 47.59 | 59 | 54.35 | 50.525 | 51 | 46.8 | 66 | 44.245 | 52.61 | 55.045 | 67.21 | 56.99 | 55.135 | 49.35 | 50.97 | 47 | 52.65 | 31.5 | 70.99 | 47.145 | 47 | 52.875 | 45 | 47.6 | 52.875 | 31 | 51.98 | 41.125 | 47 | 46.8983 | 54.05 | 54.05 | 57 | 44 | 49.515 | 54.34 | 31 | 70.99
3284 | 板式平焊法兰 | 5K | 125 | RF | JIS_B2220-2004 | S30408(06Cr19Ni10) | NB/T 47010 |  | 3.2 | 0.1 |  | 0 | 13.12 | 13.056 | 18.11 | 13.3 | 12.6 | 12.9 | 13.8 | 13.908 | 13.7 | 14.879 | 14.7 | 12 | 12.16 | 13.347 | 14.6096 | 12.8 | 13.064 | 10.64 | 12.96 | 15.5 | 14.8 | 13.76 | 13.8 | 12.745 | 17.6 | 12.015 | 14.328 | 14.99 | 18.304 | 15.52 | 15.016 | 13.44 | 13.882 | 12.8 | 14.34 | 6.3 | 18.857 | 12.84 | 12.8 | 14.4 | 12.2 | 12.96 | 14.4 | 8.3 | 14.157 | 11.2 | 12.8 | 12.7718 | 14.4 | 14.72 | 15.5 | 12 | 13.485 | 14.798 | 6.3 | 18.857
3285 | 板式平焊法兰 | 5K | 150 | RF | JIS_B2220-2004 | S30408(06Cr19Ni10) | NB/T 47010 |  | 4.39 | 0.5 |  | 0 | 89.995 | 89.556 | 100.6 | 91 | 86.5 | 88.5 | 94.5 | 95.77 | 94.5 | 97.755 | 96.5 | 82.5 | 83.41 | 91.555 | 100.2127 | 88 | 89.61 | 83.41 | 88.9 | 106 | 101.55 | 94.385 | 95 | 87.425 | 121 | 82.23 | 98.28 | 102.825 | 125.554 | 106.46 | 103 | 92.19 | 95.22 | 87.8 | 98.4 | 31.5 | 108.015 | 88.075 | 88 | 98.775 | 83.5 | 88.9 | 98.775 | 56 | 97.105 | 76.825 | 88 | 87.6086 | 98.775 | 100.97 | 106 | 82 | 92.495 | 101.53 | 31.5 | 125.554
3286 | 板式平焊法兰 | 5K | 175 | RF | JIS_B2220-2004 | S30408(06Cr19Ni10) | NB/T 47010 |  | 5.42 | 0.1 |  | 0 | 22.222 | 22.1136 | 23.87 | 22.7 | 21.4 | 21.8 | 23.3 | 23.546 | 23.3 | 24.141 | 25 | 20.3 | 20.596 | 22.607 | 24.745 | 21.7 | 22.127 | 18.022 | 21.951 | 21.2 | 25.07 | 23.306 | 23.5 | 21.587 | 29.7 | 20.282 | 24.268 | 25.39 | 31.0024 | 26.287 | 25.433 | 22.764 | 23.512 | 21.68 | 24.29 | 6.3 | 21.603 | 20.325 | 21.7 | 24.39 | 20.6 | 21.95 | 24.39 | 13.9 | 23.978 | 18.97 | 21.7 | 21.6323 | 24.39 | 24.932 | 26.1 | 20.2 | 22.84 | 25.068 | 6.3 | 31.0024
3287 | 板式平焊法兰 | 5K | 200 | RF | JIS_B2220-2004 | S30408(06Cr19Ni10) | NB/T 47010 |  | 6.24 | 0.5 |  | 0 | 127.92 | 127.296 | 138.3 | 131 | 123 | 125.5 | 134 | 136.03 | 134 | 140.865 | 137 | 117 | 118.56 | 130.135 | 142.4436 | 129.5 | 127.37 | 118.56 | 126.36 | 150.5 | 144.3 | 134.16 | 135 | 124.265 | 170.5 | 116.68 | 139.7 | 146.155 | 178.464 | 151.32 | 146.405 | 131.04 | 135.345 | 124.8 | 139.8 | 31.5 | 145.055 | 125.19 | 125 | 140.4 | 118.5 | 120.75 | 140.4 | 83.5 | 136.28 | 109.2 | 125 | 124.526 | 140.4 | 143.52 | 150.5 | 116.5 | 131.475 | 144.305 | 31.5 | 178.464
3288 | 板式平焊法兰 | 5K | 225 | RF | JIS_B2220-2004 | S30408(06Cr19Ni10) | NB/T 47010 |  | 6.57 | 0.5 |  | 0 | 134.685 | 134.028 | 157.8 | 137.5 | 129.5 | 132 | 141.5 | 143.35 | 141 | 140.08 | 138 | 123 | 124.83 | 137.015 | 149.9767 | 136.5 | 121.335 | 109.225 | 133.045 | 128.5 | 148.4 | 141.255 | 142 | 130.835 | 181.5 | 122.825 | 143.815 | 153.885 | 187.902 | 159.325 | 154.15 | 137.97 | 142.505 | 131.4 | 147.2 | 31.5 | 190.695 | 123.19 | 131.5 | 147.825 | 125 | 127.15 | 147.825 | 104 | 143.49 | 114.975 | 131.5 | 131.1098 | 147.825 | 147.825 | 159 | 122.5 | 138.43 | 148.42 | 31.5 | 190.695
3289 | 板式平焊法兰 | 5K | 250 | RF | JIS_B2220-2004 | S30408(06Cr19Ni10) | NB/T 47010 |  | 9.39 | 0.5 |  | 0 | 192.495 | 191.556 | 177.53 | 196.5 | 185 | 189 | 202 | 204.35 | 201.5 | 212.385 | 197.5 | 176 | 178.41 | 195.83 | 214.3502 | 195 | 173.415 | 178.41 | 190.15 | 227 | 212.1 | 201.885 | 203 | 186.995 | 258.5 | 175.33 | 205.545 | 219.94 | 268.554 | 227.71 | 215.625 | 197.19 | 203.67 | 187.8 | 210.4 | 31.5 | 190.695 | 188.385 | 188 | 211.275 | 178.5 | 181.7 | 211.275 | 134.5 | 205.08 | 164.325 | 188 | 187.3877 | 211.275 | 211.275 | 226 | 175 | 197.845 | 212.12 | 31.5 | 268.554
3290 | 板式平焊法兰 | 5K | 300 | RF | JIS_B2220-2004 | S30408(06Cr19Ni10) | NB/T 47010 |  | 10.2 | 0.5 |  | 0 | 209.1 | 208.08 | 237.05 | 213.5 | 206 | 205.5 | 219.5 | 222.04 | 219 | 240.255 | 214.5 | 191.5 | 193.8 | 212.72 | 234.6 | 212 | 188.375 | 193.8 | 206.55 | 246.5 | 230.4 | 219.3 | 220.5 | 203.125 | 280.5 | 190.415 | 223.28 | 238.91 | 291.72 | 247.35 | 234.225 | 214.2 | 221.24 | 204 | 228.5 | 31.5 | 244.115 | 204.64 | 204 | 229.5 | 194.5 | 197.35 | 229.5 | 148.5 | 222.77 | 178.5 | 204 | 203.5516 | 229.5 | 229.5 | 246 | 190 | 214.915 | 230.4 | 31.5 | 291.72
3291 | 板式平焊法兰 | 5K | 350 | RF | JIS_B2220-2004 | S30408(06Cr19Ni10) | NB/T 47010 |  | 14 | 0.5 |  | 0 | 287 | 285.6 | 341.95 | 293 | 282.5 | 282 | 301 | 305 | 300.5 | 313.035 | 294.5 | 262.5 | 266 | 291.97 | 322 | 291 | 258.55 | 266 | 283.5 | 345.5 | 316.25 | 287 | 303 | 278.8 | 385 | 261.17 | 306.46 | 317.835 | 400.4 | 339.5 | 321.485 | 294 | 303.66 | 280 | 313.45 | 31.5 | 298.745 | 280.875 | 280 | 315 | 266.5 | 270.9 | 315 | 198.5 | 305.76 | 245 | 280 | 279.3855 | 343 | 315 | 337 | 260.5 | 294.98 | 316.245 | 31.5 | 400.4
3292 | 板式平焊法兰 | 5K | 400 | RF | JIS_B2220-2004 | S30408(06Cr19Ni10) | NB/T 47010 |  | 16.9 | 0.5 |  | 0 | 346.45 | 344.76 | 395.1 | 354 | 341.5 | 340 | 363.5 | 368.44 | 363 | 380.21 | 355.5 | 317 | 321.1 | 352.45 | 388.7 | 351 | 312.11 | 280.965 | 342.225 | 417 | 381.75 | 346.45 | 365.5 | 336.55 | 464.75 | 315.17 | 369.94 | 383.675 | 483.34 | 409.825 | 388.08 | 354.9 | 366.56 | 338 | 378.55 | 31.5 | 361.905 | 346.79 | 338 | 380.25 | 322 | 327 | 380.25 | 239.5 | 369.095 | 295.75 | 338 | 337.2568 | 414.05 | 380.25 | 409.5 | 314.5 | 356.085 | 381.76 | 31.5 | 483.34
3293 | 板式平焊法兰 | 5K | 450 | RF | JIS_B2220-2004 | S30408(06Cr19Ni10) | NB/T 47010 |  | 21.4 | 0.5 |  | 0 | 438.7 | 436.56 | 489.5 | 448.5 | 432 | 430.5 | 460 | 466.04 | 459.5 | 473.925 | 450 | 401.5 | 406.6 | 446.295 | 492.2 | 444.5 | 395.215 | 355.775 | 433.35 | 528 | 481.35 | 438.7 | 463 | 426.165 | 588.5 | 398.96 | 468.445 | 485.835 | 612.04 | 508.57 | 491.41 | 449.4 | 464.165 | 428 | 479.35 | 31.5 | 434.82 | 439.13 | 428 | 481.5 | 407.5 | 394.85 | 481.5 | 309 | 467.375 | 374.5 | 428 | 427.0599 | 524.3 | 481.5 | 516 | 398.5 | 450.9 | 481.325 | 31.5 | 612.04
3294 | 板式平焊法兰 | 5K | 500 | RF | JIS_B2220-2004 | S30408(06Cr19Ni10) | NB/T 47010 |  | 23 | 0.5 |  | 0 | 471.5 | 469.2 | 529.45 | 482 | 464.5 | 463 | 494.5 | 500.81 | 494 | 502.81 | 483.5 | 431.5 | 437 | 479.665 | 529 | 477.5 | 424.765 | 437 | 465.75 | 567.5 | 517.3 | 471.5 | 497.5 | 458.03 | 632.5 | 428.75 | 503.47 | 522.16 | 657.8 | 546.595 | 528.155 | 483 | 498.87 | 460 | 515.35 | 31.5 | 498.71 | 471.96 | 460 | 517.5 | 438 | 424.35 | 517.5 | 361 | 502.32 | 402.5 | 460 | 458.9919 | 563.5 | 517.5 | 554.5 | 428 | 484.61 | 517.295 | 31.5 | 657.8
3295 | 板式平焊法兰 | 5K | 550 | RF | JIS_B2220-2004 | S30408(06Cr19Ni10) | NB/T 47010 |  | 30.1 | 0.1 |  | 0 | 123.41 | 122.808 | 120.75 | 126.1 | 121.6 | 121.2 | 129.4 | 131.15 | 129.3 | 131.597 | 132.6 | 112.9 | 114.38 | 125.547 | 138.46 | 125 | 111.177 | 100.083 | 121.905 | 120.2 | 135.4 | 123.41 | 130.2 | 119.884 | 165.55 | 112.19 | 131.778 | 136.67 | 172.172 | 143.065 | 138.238 | 126.42 | 130.574 | 120.4 | 134.85 | 6.3 | 99.742 | 112.875 | 120.4 | 135.45 | 114.6 | 111.07 | 135.45 | 89.8 | 131.477 | 105.35 | 120.4 | 120.1358 | 147.49 | 135.45 | 146.2 | 112 | 126.841 | 135.397 | 6.3 | 172.172
3296 | 板式平焊法兰 | 5K | 600 | RF | JIS_B2220-2004 | S30408(06Cr19Ni10) | NB/T 47010 |  | 32.5 | 0.5 |  | 0 | 666.25 | 663 | 678.85 | 680.5 | 656.5 | 654 | 699 | 707.6 | 698 | 710.45 | 683 | 609.5 | 617.5 | 677.79 | 747.5 | 675 | 600.21 | 617.5 | 658.125 | 802 | 731 | 666.25 | 703 | 647.215 | 893.75 | 605.64 | 711.425 | 737.835 | 929.5 | 772.365 | 746.305 | 682.5 | 704.925 | 650 | 728 | 31.5 | 666.64 | 666.9 | 650 | 731.25 | 619 | 599.65 | 731.25 | 534.5 | 709.8 | 568.75 | 650 | 648.5742 | 796.25 | 731.25 | 782.5 | 604.5 | 684.775 | 730.98 | 31.5 | 929.5
3297 | 带颈对焊法兰 | 5K | 450 | RF | JIS_B2220-2004 | S30408(06Cr19Ni10) | NB/T 47010 |  | 24.9 | 0.5 |  | 0 | 560.25 | 571.455 | 826.05 | 641.5 | 763.5 | 610 | 660 | 717.97 | 613 | 637.26 | 547 | 653.5 | 591.375 | 627.98 | 572.7 | 660 | 629.275 | 532.24 | 610.05 | 693 | 644.2 | 659.85 | 635 | 619.83 | 622.5 | 549.535 | 666.46 | 636.67 | 719.61 | 640.055 | 640.15 | 647.4 | 647.235 | 622.5 | 659.85 | 31.5 | 510.75 | 837.12 | 560.5 | 560.25 | 586 | 582.65 | 659.85 | 549.5 | 690.23 | 634.95 | 558 | 621.1316 | 709.65 | 622.5 | 688 | 579 | 634.45 | 644.205 | 31.5 | 837.12
3298 | 带颈对焊法兰 | 5K | 500 | RF | JIS_B2220-2004 | S30408(06Cr19Ni10) | NB/T 47010 |  | 27 | 0.5 |  | 0 | 607.5 | 619.65 | 891.785 | 695.5 | 828 | 661.5 | 715.5 | 778.36 | 664.5 | 698.765 | 593.5 | 709 | 641.25 | 680.94 | 621 | 715.5 | 682.345 | 692.55 | 661.5 | 751.5 | 698.55 | 715.5 | 688.5 | 672.105 | 675 | 595.84 | 722.67 | 690.365 | 780.3 | 694.035 | 694.14 | 702 | 701.82 | 675 | 715.5 | 31.5 | 553.825 | 906.24 | 607.5 | 607.5 | 635 | 631.8 | 715.5 | 607 | 748.44 | 688.5 | 605 | 673.5164 | 810 | 675 | 748 | 628 | 687.96 | 698.545 | 31.5 | 906.24
3299 | 带颈对焊法兰 | 5K | 550 | RF | JIS_B2220-2004 | S30408(06Cr19Ni10) | NB/T 47010 |  | 34.5 | 0.1 |  | 0 | 155.25 | 158.355 | 391.994 | 177.7 | 211.6 | 169.1 | 182.9 | 198.86 | 169.8 | 178.519 | 158.9 | 181.1 | 163.875 | 174.018 | 158.7 | 182.9 | 174.377 | 147.488 | 169.05 | 155.4 | 178.52 | 182.85 | 175.9 | 171.761 | 172.5 | 152.243 | 184.682 | 176.426 | 199.41 | 177.365 | 177.391 | 179.4 | 179.354 | 172.5 | 182.85 | 6.3 | 141.533 | 234.432 | 155.3 | 155.25 | 162.3 | 161.46 | 182.85 | 155.1 | 191.268 | 175.95 | 154.6 | 172.1217 | 207 | 172.5 | 189.2 | 160.5 | 175.812 | 178.517 | 6.3 | 391.994
3300 | 带颈对焊法兰 | 5K | 600 | RF | JIS_B2220-2004 | S30408(06Cr19Ni10) | NB/T 47010 |  | 37.8 | 0.5 |  | 0 | 850.5 | 867.51 | 1959.97 | 973.5 | 1159 | 926 | 1001.5 | 1089.46 | 930.5 | 977.975 | 830.5 | 992.5 | 897.75 | 953.315 | 869.4 | 1001.5 | 955.28 | 969.57 | 926.1 | 1052 | 977.95 | 1001.7 | 964 | 940.95 | 945 | 833.98 | 1011.735 | 966.51 | 1092.42 | 971.65 | 971.795 | 982.8 | 982.55 | 945 | 1001.7 | 31.5 | 775.355 | 1261.92 | 850.5 | 850.5 | 889.5 | 884.5 | 1001.7 | 913.5 | 1047.815 | 963.9 | 846.5 | 942.926 | 1134 | 945 | 1040.5 | 879 | 963.145 | 977.94 | 31.5 | 1959.97
3301 | 承插焊法兰 | 5K | 10 | RF | JIS_B2220-2004 | S30408(06Cr19Ni10) | NB/T 47010 |  | 0.27 | 0.5 |  | 0 | 6.21 | 34 | 15 | 8 | 11.5 | 14.5 | 8 | 10.37 | 7 | 7.85 | 7 | 26.5 | 7.44 | 7.99 | 7.0949 | 8 | 10.5 | 6.415 | 8.1 | 10 | 7.7 | 6.48 | 9.5 | 7.795 | 10 | 7.105 | 7.39 | 6.92 | 7.452 | 7.425 | 7.685 | 7.425 | 7.82 | 7.83 | 8.8 | 31.5 | 14.5 | 7.495 | 7.5 | 22.5 | 6 | 7.05 | 7.155 | 5.5 | 8.315 | 8.505 | 24 | 7.8114 | 8.775 | 7.425 | 15.5 | 25 | 8.07 | 7.695 | 5.5 | 34
3302 | 承插焊法兰 | 5K | 15 | RF | JIS_B2220-2004 | S30408(06Cr19Ni10) | NB/T 47010 |  | 0.31 | 0.5 |  | 0 | 7.13 | 34 | 15 | 9 | 13 | 15.5 | 9 | 10.98 | 8.5 | 9.015 | 8 | 26.5 | 8.54 | 9.17 | 8.146 | 9.5 | 12.055 | 7.365 | 9.3 | 11.5 | 8.8 | 7.44 | 10.5 | 8.95 | 10 | 8.085 | 8.48 | 7.945 | 8.556 | 8.525 | 8.82 | 8.525 | 8.98 | 8.99 | 10.1 | 31.5 | 14.77 | 8.37 | 8.5 | 22.5 | 6.5 | 8.1 | 8.215 | 6 | 9.55 | 9.765 | 26.5 | 8.9688 | 9.535 | 8.525 | 19 | 27.5 | 9.265 | 8.82 | 6 | 34
3303 | 承插焊法兰 | 5K | 20 | RF | JIS_B2220-2004 | S30408(06Cr19Ni10) | NB/T 47010 |  | 0.38 | 0.5 |  | 0 | 8.74 | 34 | 28.595 | 11.5 | 16 | 17.5 | 11 | 12.2 | 10 | 10.2 | 9.5 | 26.5 | 10.47 | 11.24 | 9.9855 | 11.5 | 14.775 | 9.025 | 11.4 | 14 | 10.85 | 9.12 | 12.5 | 10.975 | 10.45 | 9.8 | 10.4 | 9.745 | 10.488 | 10.45 | 10.815 | 187.275 | 11.005 | 11.02 | 12.35 | 31.5 | 18.105 | 10.26 | 10.5 | 22.5 | 8.5 | 9.9 | 10.07 | 7 | 11.705 | 10.45 | 30.5 | 10.998 | 11.685 | 10.45 | 22.5 | 29.5 | 11.36 | 10.83 | 7 | 187.275
3304 | 承插焊法兰 | 5K | 25 | RF | JIS_B2220-2004 | S30408(06Cr19Ni10) | NB/T 47010 |  | 0.48 | 0.5 |  | 0 | 11.04 | 34 | 24.5 | 14 | 18.5 | 19 | 14 | 14.64 | 13 | 12.55 | 12 | 26.5 | 13.225 | 14.2 | 12.6132 | 14.5 | 18.66 | 11.4 | 14.4 | 15 | 13.65 | 11.52 | 15.5 | 13.86 | 13.2 | 12.25 | 13.135 | 12.31 | 13.248 | 13.2 | 13.66 | 13.2 | 13.9 | 13.92 | 13.45 | 30.5 | 26.975 | 12.6 | 13 | 22.5 | 10.5 | 12.55 | 12.72 | 8 | 14.785 | 12.96 | 33.5 | 13.8891 | 14.76 | 13.2 | 30 | 29.5 | 14.345 | 13.67 | 8 | 34
3305 | 承插焊法兰 | 5K | 32 | RF | JIS_B2220-2004 | S30408(06Cr19Ni10) | NB/T 47010 |  | 0.83 | 0.5 |  | 0 | 19.09 | 34 | 26.5 | 24.5 | 24 | 26 | 24 | 23.79 | 22.5 | 22.015 | 21 | 26.5 | 22.865 | 24.555 | 21.8103 | 22.5 | 32.27 | 19.715 | 24.9 | 25.5 | 23.6 | 18.675 | 25.5 | 23.965 | 22.85 | 20.825 | 22.71 | 21.28 | 22.908 | 22.825 | 23.615 | 22.825 | 24.04 | 24.07 | 22.85 | 30.5 | 26.975 | 21.79 | 23 | 22.5 | 18 | 21.65 | 21.995 | 11 | 25.565 | 22.41 | 38.5 | 24.0153 | 25.525 | 22.825 | 36 | 40 | 24.81 | 23.62 | 11 | 40
3306 | 承插焊法兰 | 5K | 40 | RF | JIS_B2220-2004 | S30408(06Cr19Ni10) | NB/T 47010 |  | 0.9 | 0.5 |  | 0 | 20.7 | 34 | 26.5 | 26.5 | 25.5 | 22.5 | 26 | 26.23 | 24 | 24.645 | 21.5 | 26.5 | 24.795 | 26.625 | 23.6498 | 22 | 34.99 | 21.375 | 27 | 27.5 | 25.65 | 20.25 | 27.5 | 25.99 | 24.75 | 22.54 | 24.625 | 23.07 | 24.84 | 24.75 | 25.61 | 24.75 | 26.065 | 26.1 | 24.75 | 30.5 | 41.455 | 23.625 | 25 | 22.5 | 19.5 | 23.5 | 23.85 | 11.5 | 27.215 | 24.3 | 46.5 | 26.0446 | 25.65 | 24.75 | 38.5 | 42 | 26.9 | 25.625 | 11.5 | 46.5
3307 | 承插焊法兰 | 5K | 50 | RF | JIS_B2220-2004 | S30408(06Cr19Ni10) | NB/T 47010 |  | 1.19 | 0.5 |  | 0 | 27.37 | 34 | 71.95 | 35 | 33 | 33 | 34.5 | 34.16 | 32 | 32.59 | 28.5 | 31 | 32.785 | 35.205 | 31.2702 | 29 | 53.205 | 28.265 | 35.7 | 36 | 33.85 | 26.775 | 35.5 | 34.36 | 27 | 29.645 | 32.56 | 30.505 | 32.844 | 32.725 | 33.86 | 32.725 | 34.465 | 34.51 | 32.75 | 30.5 | 42.37 | 30.345 | 32.5 | 26.775 | 26 | 31.05 | 31.535 | 15.5 | 35.985 | 32.13 | 57.5 | 34.4322 | 33.915 | 32.725 | 44.5 | 46 | 35.57 | 33.86 | 15.5 | 71.95
3308 | 承插焊法兰 | 5K | 65 | RF | JIS_B2220-2004 | S30408(06Cr19Ni10) | NB/T 47010 |  | 1.72 | 0.5 |  | 0 | 39.56 | 35.088 | 51 | 50 | 39 | 47.5 | 50 | 49.41 | 46 | 47.105 | 41 | 45 | 47.385 | 50.885 | 45.1973 | 42 | 76.905 | 40.85 | 51.6 | 48 | 48.95 | 38.7 | 50.5 | 49.665 | 38.25 | 42.63 | 47.065 | 43.515 | 47.472 | 47.3 | 48.94 | 47.3 | 49.815 | 49.88 | 45.6 | 30.5 | 54.58 | 41.28 | 47.5 | 38.7 | 37.5 | 43.35 | 45.58 | 22 | 52.015 | 46.44 | 48 | 49.7693 | 48.16 | 47.3 | 62 | 47 | 51.41 | 48.95 | 22 | 76.905
3309 | 承插焊法兰 | 5K | 80 | RF | JIS_B2220-2004 | S30408(06Cr19Ni10) | NB/T 47010 |  | 2.34 | 0.5 |  | 0 | 53.82 | 47.736 | 60.5 | 68 | 50 | 62.5 | 68 | 67.71 | 63 | 64.08 | 53.5 | 61.5 | 64.465 | 69.23 | 53.4164 | 57 | 104.625 | 55.575 | 70.2 | 65 | 66.65 | 52.65 | 68 | 67.57 | 51.75 | 57.82 | 64.03 | 59.2 | 64.584 | 61.285 | 66.585 | 64.35 | 67.775 | 67.86 | 62 | 30.5 | 74.255 | 52.65 | 52.5 | 52.65 | 51 | 58.95 | 62.01 | 29 | 70.76 | 63.18 | 65.5 | 67.7119 | 65.52 | 64.35 | 67 | 65.5 | 69.945 | 66.64 | 29 | 104.625
3310 | 松套法兰 | 5K | 15 | RF | JIS_B2220-2004 | S30408(06Cr19Ni10) | NB/T 47010 |  | 0.29 | 0.5 |  | 0 | 6.67 | 34 | 15.66 | 7 | 12.5 | 21 | 8.5 | 10.98 | 8 | 8.135 | 7 | 26.5 | 7.715 | 8.3 | 13.0087 | 8 | 45.49 | 6.89 | 8.7 | 10.5 | 9.35 | 6.815 | 10 | 8.085 | 10 | 6.315 | 7.645 | 7.595 | 8.497 | 7.83 | 7.385 | 7.975 | 8.255 | 8.41 | 7.1 | 30.5 | 14.77 | 6.28 | 8 | 22.5 | 6 | 7.2 | 7.83 | 6 | 15.915 | 7.395 | 8 | 8.102 | 7.975 | 7.83 | 14 | 27.5 | 8.385 | 9.34 | 6 | 45.49
3311 | 松套法兰 | 5K | 20 | RF | JIS_B2220-2004 | S30408(06Cr19Ni10) | NB/T 47010 |  | 0.36 | 0.5 |  | 0 | 8.28 | 34 | 27.29 | 8.5 | 15.5 | 23.5 | 10.5 | 12.81 | 9.5 | 9.855 | 9 | 26.5 | 9.575 | 10.3 | 16.1487 | 10 | 17.635 | 8.55 | 10.8 | 12.5 | 11.6 | 8.46 | 12 | 10.035 | 10 | 7.72 | 9.49 | 9.43 | 10.548 | 9.72 | 9.165 | 9.9 | 10.25 | 10.44 | 8.8 | 30.5 | 18.335 | 7.635 | 10 | 22.5 | 8 | 8.9 | 9.72 | 6.5 | 19.755 | 9.18 | 10 | 10.0561 | 9.9 | 9.72 | 15.5 | 29.5 | 10.41 | 11.59 | 6.5 | 34
3312 | 松套法兰 | 5K | 25 | RF | JIS_B2220-2004 | S30408(06Cr19Ni10) | NB/T 47010 |  | 0.44 | 0.5 |  | 0 | 10.12 | 34 | 30.46 | 10 | 17.5 | 26.5 | 12.5 | 14.03 | 12 | 11.53 | 11 | 26.5 | 11.705 | 12.59 | 19.7373 | 12.5 | 21.555 | 10.45 | 13.2 | 13.5 | 14.2 | 10.34 | 14.5 | 12.265 | 12.1 | 9.33 | 11.6 | 11.53 | 12.892 | 11.88 | 11.2 | 12.1 | 12.525 | 12.76 | 11 | 30.5 | 26.975 | 9.33 | 12 | 22.5 | 9.5 | 10.9 | 11.88 | 7 | 24.145 | 11.22 | 12.5 | 12.2908 | 12.1 | 11.88 | 17 | 29.5 | 12.72 | 14.18 | 7 | 34
3313 | 松套法兰 | 5K | 32 | RF | JIS_B2220-2004 | S30408(06Cr19Ni10) | NB/T 47010 |  | 0.76 | 0.5 |  | 0 | 17.48 | 34 | 31.985 | 17.5 | 22 | 37.5 | 21.5 | 23.18 | 20.5 | 19.895 | 19 | 26.5 | 20.215 | 21.745 | 34.0916 | 20 | 37.23 | 18.05 | 22.8 | 22 | 24.55 | 16.72 | 23.5 | 21.19 | 20.9 | 15.76 | 20.04 | 19.915 | 22.268 | 20.52 | 19.35 | 20.9 | 21.635 | 22.04 | 19 | 30.5 | 26.975 | 16.115 | 21 | 22.5 | 16 | 18.8 | 20.52 | 10 | 23.41 | 19.38 | 21.5 | 21.2345 | 20.9 | 20.52 | 20.5 | 40 | 21.97 | 24.5 | 10 | 40
3314 | 松套法兰 | 5K | 40 | RF | JIS_B2220-2004 | S30408(06Cr19Ni10) | NB/T 47010 |  | 0.8 | 0.5 |  | 0 | 18.4 | 34 | 56.695 | 18.5 | 23 | 39.5 | 23 | 24.4 | 21.5 | 21.5 | 18.5 | 26.5 | 21.28 | 22.89 | 35.8859 | 17 | 39.19 | 19 | 24 | 23 | 25.8 | 17.6 | 24.5 | 22.305 | 22 | 16.56 | 21.095 | 20.96 | 23.44 | 21.6 | 20.365 | 22 | 22.775 | 23.2 | 19.2 | 30.5 | 41.455 | 16.78 | 22 | 22.5 | 17 | 19.8 | 21.6 | 10.5 | 24.64 | 19.2 | 22.5 | 22.3518 | 20.4 | 21.6 | 24 | 42 | 23.13 | 25.77 | 10.5 | 56.695
3315 | 松套法兰 | 5K | 50 | RF | JIS_B2220-2004 | S30408(06Cr19Ni10) | NB/T 47010 |  | 1.03 | 0.5 |  | 0 | 23.69 | 34 | 70.215 | 23.5 | 28.5 | 47.5 | 29.5 | 31.72 | 27.5 | 26.845 | 24 | 27 | 27.4 | 29.475 | 46.2031 | 22 | 30.035 | 24.465 | 30.9 | 29.5 | 33.25 | 22.66 | 31 | 28.715 | 24 | 21.185 | 27.16 | 26.985 | 30.179 | 27.81 | 26.225 | 28.325 | 29.325 | 29.87 | 23.2 | 30.5 | 42.37 | 21.37 | 28.5 | 23.175 | 22 | 25.5 | 27.81 | 13 | 31.725 | 24.72 | 29 | 28.7753 | 26.265 | 27.81 | 27.5 | 46 | 29.775 | 33.205 | 13 | 70.215
3316 | 松套法兰 | 5K | 65 | RF | JIS_B2220-2004 | S30408(06Cr19Ni10) | NB/T 47010 |  | 1.44 | 0.5 |  | 0 | 32.4 | 34 | 70.915 | 27 | 32.5 | 60 | 37.5 | 43.92 | 38.5 | 34.89 | 33.5 | 38 | 38.305 | 36.315 | 64.5947 | 31 | 41.99 | 25.99 | 43.2 | 38 | 46.5 | 31.68 | 36.5 | 40.145 | 33.6 | 29.42 | 37.97 | 37.73 | 40.608 | 38.88 | 36.66 | 39.6 | 37.67 | 41.76 | 32.75 | 30.5 | 54.58 | 29.545 | 39.5 | 32.4 | 31 | 34.35 | 38.88 | 18 | 39.515 | 34.56 | 40.5 | 40.2293 | 35.28 | 38.88 | 38.5 | 47 | 36.69 | 46.405 | 18 | 70.915
3317 | 松套法兰 | 5K | 80 | RF | JIS_B2220-2004 | S30408(06Cr19Ni10) | NB/T 47010 |  | 1.92 | 0.5 |  | 0 | 43.2 | 39.168 | 96.34 | 36 | 41 | 84.5 | 50 | 59.17 | 51.5 | 46.98 | 43 | 50.5 | 43.775 | 48.42 | 61.1826 | 38.5 | 55.985 | 45.6 | 57.6 | 50.5 | 51.85 | 42.24 | 49 | 45.88 | 45.6 | 39.065 | 50.625 | 50.3 | 54.144 | 49.355 | 45.05 | 52.8 | 50.225 | 48 | 35.1 | 30.5 | 72.775 | 37.235 | 43 | 43.2 | 41 | 45.8 | 51.84 | 24 | 52.685 | 46.08 | 54 | 45.9763 | 47.04 | 48.96 | 50 | 65.5 | 48.92 | 51.735 | 24 | 96.34
3318 | 松套法兰 | 5K | 90 | RF | JIS_B2220-2004 | S30408(06Cr19Ni10) | NB/T 47010 |  | 2.02 | 0.1 |  | 0 | 9.09 | 8.2416 | 19.653 | 7.5 | 8.5 | 19.7 | 10.5 | 12.444 | 10.8 | 9.94 | 9.5 | 7.9 | 9.211 | 10.189 | 12.8738 | 8.1 | 11.486 | 7.292 | 9.898 | 8.6 | 10.91 | 8.888 | 10.3 | 9.654 | 9.6 | 8.214 | 9.648 | 10.584 | 11.3928 | 10.385 | 9.479 | 11.11 | 10.569 | 10.1 | 9.05 | 6.1 | 15.313 | 7.323 | 9.1 | 9.09 | 8.6 | 9.64 | 10.908 | 6.5 | 11.086 | 9.696 | 8.4 | 9.6743 | 9.898 | 10.302 | 10.3 | 11.3 | 10.294 | 10.885 | 6.1 | 19.7
3319 | 松套法兰 | 5K | 100 | RF | JIS_B2220-2004 | S30408(06Cr19Ni10) | NB/T 47010 |  | 2.28 | 0.5 |  | 0 | 51.3 | 46.512 | 120.205 | 42.5 | 48 | 105 | 59.5 | 70.15 | 56 | 56.1 | 51 | 44.5 | 51.985 | 57.5 | 72.6543 | 45.5 | 64.825 | 51.985 | 55.86 | 60 | 61.55 | 22.14 | 58 | 54.485 | 55.2 | 46.295 | 54.445 | 59.735 | 64.296 | 58.605 | 53.495 | 59.28 | 59.645 | 57 | 51.05 | 30.5 | 80.44 | 44.22 | 51.5 | 51.3 | 48.5 | 54.4 | 61.56 | 30.0021 | 62.565 | 54.72 | 47.5 | 54.5994 | 55.86 | 58.14 | 58.5 | 53.5 | 58.095 | 61.42 | 22.14 | 120.205
3320 | 松套法兰 | 5K | 125 | RF | JIS_B2220-2004 | S30408(06Cr19Ni10) | NB/T 47010 |  | 3.08 | 0.1 |  | 0 | 13.86 | 12.5664 | 30.21 | 11.5 | 12.9 | 25.6 | 16 | 18.91 | 15.2 | 14.806 | 14.5 | 12 | 14.045 | 15.536 | 19.6294 | 12.4 | 17.513 | 11.119 | 15.092 | 16.2 | 16.63 | 4.508 | 15.7 | 14.721 | 14.26 | 12.473 | 14.71 | 16.139 | 17.3712 | 15.834 | 14.453 | 16.016 | 16.115 | 15.4 | 13.8 | 6.1 | 16.088 | 11.947 | 13.9 | 13.86 | 13.1 | 14.69 | 16.632 | 8 | 16.903 | 14.784 | 12.8 | 14.7519 | 15.092 | 15.708 | 15.8 | 14.4 | 15.696 | 16.597 | 4.508 | 30.21
3321 | 松套法兰 | 5K | 150 | RF | JIS_B2220-2004 | S30408(06Cr19Ni10) | NB/T 47010 |  | 4.25 | 0.5 |  | 0 | 95.625 | 86.7 | 185.16 | 79 | 89.5 | 191.5 | 110.5 | 130.54 | 104.5 | 102.145 | 95.5 | 83 | 96.9 | 107.185 | 135.4302 | 85 | 120.83 | 96.9 | 104.125 | 111.5 | 114.75 | 23.125 | 108.5 | 101.565 | 98.9 | 85.875 | 101.49 | 99.795 | 119.85 | 109.245 | 99.715 | 110.5 | 111.18 | 106.25 | 95.2 | 30.5 | 129.65 | 82.425 | 95.5 | 95.625 | 90.5 | 101.35 | 114.75 | 54 | 116.62 | 102 | 88.5 | 101.7783 | 104.125 | 108.375 | 110 | 99 | 108.29 | 114.525 | 23.125 | 191.5
3322 | 松套法兰 | 5K | 200 | RF | JIS_B2220-2004 | S30408(06Cr19Ni10) | NB/T 47010 |  | 6.06 | 0.5 |  | 0 | 136.35 | 123.624 | 245.49 | 118 | 127.5 | 288.5 | 157.5 | 174.46 | 149 | 148.42 | 136 | 118 | 138.17 | 152.835 | 193.1075 | 126 | 145.49 | 138.17 | 148.47 | 159 | 163.6 | 24.03 | 154.5 | 144.815 | 140.3 | 122.235 | 144.715 | 142.295 | 170.892 | 155.77 | 142.18 | 157.56 | 158.53 | 151.5 | 135.8 | 30.5 | 178.635 | 117.525 | 136.5 | 136.35 | 129 | 136.35 | 163.62 | 80.5 | 162.895 | 145.44 | 126 | 145.1191 | 157.56 | 154.53 | 129 | 141 | 154.41 | 163.275 | 24.03 | 288.5
3323 | 松套法兰 | 5K | 250 | RF | JIS_B2220-2004 | S30408(06Cr19Ni10) | NB/T 47010 |  | 9.11 | 0.5 |  | 0 | 204.975 | 185.844 | 311.075 | 177.5 | 191.5 | 433 | 237 | 262.91 | 224 | 173.91 | 196 | 177.5 | 207.71 | 229.755 | 290.2986 | 189 | 218.715 | 207.71 | 223.195 | 239 | 218.75 | 25.555 | 232.5 | 217.705 | 209.3 | 183.51 | 217.545 | 213.91 | 256.902 | 234.175 | 209.195 | 236.86 | 238.32 | 227.75 | 204.15 | 30.5 | 228.54 | 176.675 | 205 | 204.975 | 194 | 205 | 245.97 | 130 | 244.875 | 218.64 | 189.5 | 218.1622 | 236.86 | 230.03 | 198 | 212 | 232.125 | 218.29 | 25.555 | 433
3324 | 松套法兰 | 5K | 300 | RF | JIS_B2220-2004 | S30408(06Cr19Ni10) | NB/T 47010 |  | 9.76 | 0.5 |  | 0 | 219.6 | 199.104 | 348.965 | 190 | 202 | 484 | 254 | 281.21 | 240 | 146.31 | 210 | 190.5 | 222.53 | 246.145 | 311.0114 | 202.5 | 234.32 | 222.53 | 239.12 | 256 | 234.3 | 25.88 | 249 | 233.235 | 225.4 | 196.57 | 233.07 | 229.175 | 275.232 | 250.88 | 224.12 | 253.76 | 255.32 | 244 | 218.7 | 30.5 | 307.23 | 189.285 | 219.5 | 219.6 | 208 | 219.6 | 263.52 | 143 | 262.35 | 234.24 | 203 | 233.7248 | 253.76 | 246.44 | 210.5 | 227 | 248.685 | 233.84 | 25.88 | 484
3325 | 松套法兰 | 5K | 350 | RF | JIS_B2220-2004 | S30408(06Cr19Ni10) | NB/T 47010 |  | 13.4 | 0.5 |  | 0 | 301.5 | 273.36 | 535.345 | 260.5 | 277 | 722 | 348.5 | 386.13 | 330 | 234.245 | 288 | 261.5 | 305.52 | 337.95 | 427.0034 | 278.5 | 321.715 | 273.695 | 328.3 | 352 | 321.75 | 294.8 | 341.5 | 320.22 | 308.2 | 269.695 | 319.99 | 300.66 | 377.88 | 344.445 | 307.705 | 348.4 | 350.545 | 335 | 300.2 | 30.5 | 421.385 | 259.875 | 301.5 | 301.5 | 285 | 301.5 | 361.8 | 192 | 360.19 | 321.6 | 278.5 | 320.8925 | 348.4 | 338.35 | 292.5 | 312 | 341.43 | 321.075 | 30.5 | 722
3326 | 松套法兰 | 5K | 400 | RF | JIS_B2220-2004 | S30408(06Cr19Ni10) | NB/T 47010 |  | 16.2 | 0.5 |  | 0 | 364.5 | 330.48 | 546.05 | 315 | 335 | 922 | 421 | 466.65 | 398.5 | 302.115 | 348.5 | 316 | 369.36 | 408.565 | 516.228 | 336.5 | 368.465 | 292.41 | 396.9 | 425.5 | 388.95 | 356.4 | 413 | 387.135 | 372.6 | 325.95 | 386.855 | 363.49 | 456.84 | 416.42 | 372.005 | 421.2 | 423.79 | 405 | 362.7 | 30.5 | 522.075 | 321.345 | 364.5 | 364.5 | 345 | 364.5 | 437.4 | 231 | 435.455 | 388.8 | 337 | 387.948 | 421.2 | 409.05 | 361 | 377 | 412.775 | 388.17 | 30.5 | 922
3327 | 松套法兰 | 5K | 450 | RF | JIS_B2220-2004 | S30408(06Cr19Ni10) | NB/T 47010 |  | 23.9 | 0.5 |  | 0 | 537.75 | 487.56 | 831.745 | 464.5 | 494 | 1180.5 | 621.5 | 689.3 | 588 | 421.515 | 514 | 466 | 544.92 | 602.76 | 761.5956 | 496.5 | 543.6 | 431.395 | 585.55 | 627.5 | 562.15 | 525.8 | 609.5 | 571.14 | 549.7 | 480.64 | 570.73 | 536.255 | 664.42 | 602.76 | 548.82 | 621.4 | 625.225 | 597.5 | 535.35 | 30.5 | 522.075 | 474.08 | 538 | 537.75 | 508.5 | 516.25 | 645.3 | 299 | 642.43 | 573.6 | 497 | 572.3394 | 621.4 | 591.525 | 619 | 556 | 608.97 | 560.98 | 30.5 | 1180.5
3328 | 松套法兰 | 5K | 500 | RF | JIS_B2220-2004 | S30408(06Cr19Ni10) | NB/T 47010 |  | 25.6 | 0.5 |  | 0 | 576 | 522.24 | 848.38 | 497.5 | 529 | 1257 | 665.5 | 738.1 | 630 | 521.405 | 550.5 | 499 | 583.68 | 645.63 | 815.7677 | 531.5 | 582.265 | 522.88 | 627.2 | 672 | 602.1 | 563.2 | 653 | 611.765 | 588.8 | 514.795 | 611.33 | 574.4 | 711.68 | 645.63 | 587.86 | 665.6 | 669.695 | 640 | 573.45 | 30.5 | 712.185 | 507.8 | 576 | 576 | 545 | 552.95 | 691.2 | 349 | 688.13 | 614.4 | 532.5 | 613.0497 | 665.6 | 633.6 | 662 | 595.5 | 652.29 | 600.885 | 30.5 | 1257
3329 | 松套法兰 | 5K | 550 | RF | JIS_B2220-2004 | S30408(06Cr19Ni10) | NB/T 47010 |  | 33 | 0.1 |  | 0 | 148.5 | 134.64 | 169.676 | 128.3 | 136.4 | 371.7 | 171.6 | 190.198 | 162.4 | 132.598 | 148.6 | 128.7 | 150.48 | 166.452 | 210.3151 | 137.1 | 150.116 | 119.13 | 161.7 | 140.3 | 155.23 | 145.2 | 168.3 | 157.721 | 151.8 | 132.692 | 157.608 | 148.087 | 183.48 | 166.452 | 151.557 | 171.6 | 172.656 | 165 | 147.88 | 6.1 | 142.437 | 119.625 | 148.5 | 148.5 | 140.4 | 142.56 | 178.2 | 88 | 177.408 | 158.4 | 137.3 | 158.0522 | 171.6 | 163.35 | 170.3 | 153.5 | 168.168 | 154.915 | 6.1 | 371.7
3330 | 松套法兰 | 5K | 600 | RF | JIS_B2220-2004 | S30408(06Cr19Ni10) | NB/T 47010 |  | 36.2 | 0.5 |  | 0 | 814.5 | 738.48 | 865.345 | 703.5 | 748.5 | 1937 | 941 | 1043.1 | 891 | 727.26 | 778.5 | 706 | 825.36 | 912.965 | 1153.5465 | 752 | 823.36 | 739.385 | 886.9 | 950.5 | 851.4 | 796.4 | 923 | 865.075 | 832.6 | 727.75 | 864.455 | 812.235 | 1006.36 | 912.965 | 831.27 | 941.2 | 946.99 | 905 | 810.9 | 30.5 | 854.225 | 718.065 | 814.5 | 814.5 | 770.5 | 781.9 | 977.4 | 524.5 | 973.055 | 868.8 | 753 | 866.8917 | 941.2 | 895.95 | 937.5 | 842 | 922.375 | 849.685 | 30.5 | 1937
3331 | 螺纹法兰 | 5K | 10 | RF | JIS_B2220-2004 | S30408(06Cr19Ni10) | NB/T 47010 |  | 0.28 | 0.5 |  | 0 | 6.44 | 34 | 14.295 | 6.5 | 12 | 16.5 | 8 | 10.37 | 7.5 | 8.085 | 7 | 49 | 7.715 | 8.15 | 7.3577 | 8.5 | 17.495 | 6.785 | 8.82 | 9.5 | 7.95 | 8.4 | 9.5 | 8.085 | 10 | 7.9 | 11.94 | 7.895 | 7.84 | 7.56 | 7.965 | 8.68 | 8.11 | 8.12 | 9.1 | 30.5 | 14.5 | 7.885 | 8.5 | 22.5 | 6 | 7.55 | 7.7 | 5.5 | 8.625 | 7.28 | 28 | 8.102 | 9.1 | 7.7 | 20.5 | 30.5 | 8.23 | 7.92 | 5.5 | 49
3332 | 螺纹法兰 | 5K | 15 | RF | JIS_B2220-2004 | S30408(06Cr19Ni10) | NB/T 47010 |  | 0.31 | 0.5 |  | 0 | 7.13 | 34 | 12.45 | 7 | 13.5 | 17.5 | 9 | 10.98 | 8.5 | 8.95 | 8 | 49 | 8.54 | 9.02 | 8.146 | 9.5 | 17.495 | 7.51 | 9.765 | 10.5 | 8.8 | 9.3 | 10 | 8.95 | 10 | 8.695 | 12.685 | 8.74 | 8.68 | 8.37 | 8.82 | 9.61 | 8.98 | 8.99 | 10.1 | 30.5 | 14.77 | 8.495 | 9.5 | 22.5 | 6.5 | 8.35 | 8.525 | 6 | 9.55 | 8.06 | 30.5 | 8.9688 | 9.3 | 8.525 | 24 | 33 | 9.115 | 8.8 | 6 | 49
3333 | 螺纹法兰 | 5K | 20 | RF | JIS_B2220-2004 | S30408(06Cr19Ni10) | NB/T 47010 |  | 0.39 | 0.5 |  | 0 | 8.97 | 34 | 24.95 | 8.5 | 16.5 | 19 | 11 | 12.81 | 10.5 | 10.685 | 10 | 49 | 10.745 | 11.35 | 10.2482 | 11.5 | 17.495 | 9.45 | 12.285 | 13.5 | 11.05 | 11.7 | 12 | 11.26 | 10.75 | 10.81 | 14.675 | 10.995 | 10.92 | 10.53 | 11.095 | 12.09 | 11.295 | 11.31 | 12.7 | 30.5 | 18.58 | 10.69 | 12 | 22.5 | 8.5 | 10.55 | 10.725 | 8 | 12.01 | 10.14 | 34.5 | 11.2836 | 11.7 | 10.725 | 27.5 | 36 | 11.465 | 11.05 | 8 | 49
3334 | 螺纹法兰 | 5K | 25 | RF | JIS_B2220-2004 | S30408(06Cr19Ni10) | NB/T 47010 |  | 0.5 | 0.5 |  | 0 | 11.5 | 34 | 37.4 | 11 | 19.5 | 21.5 | 14.5 | 15.25 | 13.5 | 13.38 | 12.5 | 49 | 13.775 | 14.55 | 13.1387 | 15 | 19.44 | 12.115 | 15.75 | 14.5 | 14.2 | 15 | 15 | 14.44 | 13.75 | 13.72 | 17.415 | 14.1 | 14 | 13.5 | 14.225 | 15.5 | 14.485 | 14.5 | 14 | 30.5 | 26.975 | 13.32 | 15 | 22.5 | 11 | 13.5 | 13.75 | 7 | 15.4 | 13 | 37.5 | 14.4703 | 15 | 13.75 | 36 | 36 | 14.7 | 14.18 | 7 | 49
3335 | 螺纹法兰 | 5K | 32 | RF | JIS_B2220-2004 | S30408(06Cr19Ni10) | NB/T 47010 |  | 0.84 | 0.5 |  | 0 | 19.32 | 34 | 49.85 | 18.5 | 25 | 30.5 | 24 | 24.4 | 22.5 | 22.33 | 21.5 | 49 | 23.14 | 24.445 | 22.0731 | 23 | 21.385 | 20.35 | 26.46 | 24 | 23.85 | 25.2 | 24 | 24.255 | 23.1 | 22.715 | 25.87 | 23.685 | 23.52 | 22.68 | 23.9 | 26.04 | 24.33 | 24.36 | 23.1 | 30.5 | 26.975 | 22.38 | 25.5 | 22.5 | 18.5 | 22.7 | 23.1 | 11 | 25.87 | 21.42 | 42.5 | 24.3059 | 25.2 | 23.1 | 41.5 | 47.5 | 24.695 | 23.815 | 11 | 49.85
3336 | 螺纹法兰 | 5K | 40 | RF | JIS_B2220-2004 | S30408(06Cr19Ni10) | NB/T 47010 |  | 0.91 | 0.5 |  | 0 | 20.93 | 34 | 49.85 | 20 | 27 | 32 | 26 | 26.23 | 24.5 | 24.89 | 21.5 | 49 | 25.07 | 26.48 | 23.9125 | 22 | 24.765 | 22.045 | 28.665 | 26 | 25.85 | 25.025 | 25.5 | 26.275 | 25.05 | 24.57 | 27.61 | 25.655 | 25.48 | 24.57 | 25.895 | 28.21 | 26.36 | 26.39 | 25.05 | 30.5 | 41.455 | 24.245 | 27.5 | 22.5 | 19.5 | 24.55 | 25.025 | 11.5 | 28.03 | 23.205 | 50.5 | 26.3302 | 25.025 | 25.025 | 43 | 50.5 | 26.755 | 25.82 | 11.5 | 50.5
3337 | 螺纹法兰 | 5K | 50 | RF | JIS_B2220-2004 | S30408(06Cr19Ni10) | NB/T 47010 |  | 1.2 | 0.5 |  | 0 | 27.6 | 34 | 62.35 | 26 | 34.5 | 39 | 34 | 34.77 | 32 | 33.425 | 28.5 | 54 | 33.06 | 34.92 | 31.533 | 29 | 32.66 | 29.07 | 37.8 | 34 | 34.1 | 33 | 33 | 34.65 | 27.6 | 32.24 | 34.825 | 33.83 | 33.6 | 32.4 | 34.145 | 37.2 | 34.76 | 34.8 | 33 | 30.5 | 42.37 | 31.06 | 36.5 | 27 | 26.5 | 32.4 | 33 | 15.5 | 36.96 | 30.6 | 61.5 | 34.7228 | 33 | 33 | 46.5 | 54.5 | 35.28 | 34.035 | 15.5 | 62.35
3338 | 螺纹法兰 | 5K | 65 | RF | JIS_B2220-2004 | S30408(06Cr19Ni10) | NB/T 47010 |  | 1.74 | 0.5 |  | 0 | 39.15 | 36.975 | 74.82 | 38 | 41 | 52.5 | 46 | 50.02 | 46.5 | 47.8 | 41.5 | 68 | 47.935 | 43.885 | 45.7229 | 42.5 | 47.355 | 33.06 | 54.81 | 45 | 49.45 | 47.85 | 38 | 50.245 | 39.1 | 46.53 | 48.26 | 49.055 | 48.72 | 46.98 | 49.51 | 53.94 | 45.81 | 50.46 | 46.1 | 30.5 | 54.58 | 41.63 | 52.5 | 39.15 | 38 | 41.5 | 47.85 | 22 | 53.59 | 44.37 | 48.5 | 50.3505 | 47.85 | 47.85 | 67 | 49 | 44.335 | 49.34 | 22 | 74.82
3339 | 螺纹法兰 | 5K | 80 | RF | JIS_B2220-2004 | S30408(06Cr19Ni10) | NB/T 47010 |  | 2.35 | 0.5 |  | 0 | 52.875 | 49.9375 | 97.265 | 51 | 52.5 | 62 | 62.5 | 67.71 | 63 | 64.555 | 54 | 84 | 55.815 | 59.265 | 53.6446 | 57 | 63.96 | 56.93 | 74.025 | 61 | 62.6 | 64.625 | 51.5 | 58.5 | 55.2 | 62.67 | 63.43 | 60.69 | 65.8 | 60.405 | 59.83 | 72.85 | 61.87 | 58.75 | 62.3 | 30.5 | 73.715 | 53.67 | 58 | 52.875 | 51.5 | 56.05 | 64.625 | 29 | 72.38 | 59.925 | 66 | 58.6228 | 64.625 | 61.1 | 70.5 | 66 | 59.88 | 62.495 | 29 | 97.265
3340 | 螺纹法兰 | 5K | 100 | RF | JIS_B2220-2004 | S30408(06Cr19Ni10) | NB/T 47010 |  | 2.99 | 0.5 |  | 0 | 67.275 | 63.5375 | 126.445 | 65 | 66 | 78 | 79 | 86.01 | 73.5 | 82.135 | 68.5 | 101 | 71.015 | 75.41 | 68.2542 | 73 | 81.375 | 63.91 | 76.92 | 77.5 | 79.7 | 79.235 | 65.5 | 74.43 | 67.5 | 79.605 | 79.35 | 77.22 | 83.72 | 76.86 | 76.125 | 92.69 | 78.715 | 74.75 | 79.25 | 30.5 | 80.44 | 68.285 | 74 | 67.275 | 65.5 | 71.3 | 82.225 | 37 | 88.745 | 76.245 | 72 | 74.5863 | 82.225 | 77.74 | 81.5 | 83.5 | 76.185 | 79.56 | 30.5 | 126.445
3341 | 螺纹法兰 | 5K | 125 | RF | JIS_B2220-2004 | S30408(06Cr19Ni10) | NB/T 47010 |  | 4.29 | 0.1 |  | 0 | 19.305 | 18.2325 | 30.347 | 18.6 | 18.9 | 22.1 | 22.7 | 24.766 | 21.1 | 23.569 | 20.6 | 27 | 20.378 | 21.639 | 19.586 | 20.9 | 23.351 | 16.302 | 22.072 | 22.3 | 22.87 | 22.737 | 18.8 | 21.358 | 19.35 | 22.801 | 22.338 | 22.158 | 24.024 | 22.055 | 21.844 | 26.598 | 22.588 | 21.45 | 22.74 | 6.1 | 16.088 | 17.417 | 21.2 | 19.305 | 18.7 | 20.46 | 23.595 | 10.4 | 25.465 | 21.879 | 20.6 | 21.4029 | 23.595 | 22.308 | 24.1 | 24 | 21.862 | 22.827 | 6.1 | 30.347
3342 | 螺纹法兰 | 5K | 150 | RF | JIS_B2220-2004 | S30408(06Cr19Ni10) | NB/T 47010 |  | 5.74 | 0.5 |  | 0 | 129.15 | 121.975 | 227.6 | 124 | 126.5 | 145.5 | 152 | 165.31 | 141.5 | 157.68 | 131.5 | 173 | 136.325 | 144.765 | 131.0299 | 140 | 156.22 | 122.695 | 147.66 | 149 | 153.05 | 152.11 | 126 | 142.885 | 128.25 | 152.37 | 147.76 | 148.24 | 160.72 | 147.545 | 146.135 | 177.94 | 151.115 | 143.5 | 152.1 | 30.5 | 129.65 | 116.52 | 142 | 129.15 | 125.5 | 136.9 | 157.85 | 72 | 170.365 | 146.37 | 138 | 143.1851 | 157.85 | 149.24 | 155 | 160.5 | 146.255 | 152.715 | 30.5 | 227.6
3343 | 对焊法兰 | 5K | 10 | RF | JIS_B2220-2004 | S30408(06Cr19Ni10) | NB/T 47010 |  | 0.3 | 0.5 |  | 0 | 6.9 | 34 | 10.18 | 9 | 13 | 15.5 | 8.5 | 11.59 | 8 | 8.645 | 7.5 | 26.5 | 8.265 | 8.875 | 7.8833 | 9 | 9.915 | 8.265 | 9 | 11 | 8.95 | 7.95 | 10.5 | 8.665 | 10 | 7.105 | 8.21 | 8.3 | 8.82 | 8.25 | 8.385 | 8.25 | 8.69 | 8.7 | 10.5 | 90 | 11.595 | 8.87 | 8.5 | 22.5 | 7.5 | 8.8 | 7.95 | 6.5 | 9.745 | 8.4 | 28 | 8.6832 | 9 | 8.25 | 20.5 | 25 | 8.965 | 8.965 | 6.5 | 90
3344 | 对焊法兰 | 5K | 15 | RF | JIS_B2220-2004 | S30408(06Cr19Ni10) | NB/T 47010 |  | 0.35 | 0.5 |  | 0 | 8.05 | 34 | 25.11 | 10.5 | 15 | 16.5 | 10 | 12.2 | 9.5 | 10.085 | 9 | 26.5 | 9.645 | 10.355 | 9.1971 | 10.5 | 11.565 | 9.645 | 10.5 | 13 | 10.45 | 9.275 | 12 | 10.105 | 11.4 | 8.21 | 9.575 | 9.68 | 10.29 | 9.625 | 9.785 | 9.625 | 10.135 | 10.15 | 12.25 | 90 | 13.53 | 10.35 | 9.5 | 22.5 | 8.5 | 10.25 | 9.275 | 6.5 | 11.37 | 9.8 | 30.5 | 10.1262 | 9.625 | 9.625 | 22.5 | 27.5 | 10.46 | 10.435 | 6.5 | 90
3345 | 对焊法兰 | 5K | 20 | RF | JIS_B2220-2004 | S30408(06Cr19Ni10) | NB/T 47010 |  | 0.44 | 0.5 |  | 0 | 10.12 | 34 | 26.07 | 13 | 18.5 | 18 | 13 | 14.03 | 12 | 11.36 | 11 | 26.5 | 12.12 | 13.015 | 11.5621 | 13 | 14.54 | 12.12 | 13.2 | 16 | 13.15 | 11.66 | 14.5 | 12.705 | 14.3 | 10.19 | 12.04 | 12.17 | 12.936 | 12.1 | 12.3 | 12.1 | 12.745 | 12.76 | 13.2 | 90 | 17.01 | 12.85 | 12 | 22.5 | 10 | 12.85 | 11.66 | 8 | 14.29 | 12.32 | 32 | 12.7317 | 12.1 | 12.1 | 24 | 29.5 | 13.15 | 13.13 | 8 | 90
3346 | 对焊法兰 | 5K | 25 | RF | JIS_B2220-2004 | S30408(06Cr19Ni10) | NB/T 47010 |  | 0.56 | 0.5 |  | 0 | 12.88 | 34 | 25.805 | 16.5 | 21.5 | 21 | 16 | 17.08 | 15 | 14.46 | 14 | 26.5 | 15.43 | 16.57 | 14.7154 | 17 | 18.505 | 15.43 | 16.8 | 17.5 | 16.7 | 14.84 | 17.5 | 16.17 | 18.2 | 12.84 | 15.325 | 15.485 | 15.876 | 15.4 | 15.655 | 15.4 | 16.22 | 16.24 | 16.85 | 65 | 21.645 | 16.35 | 15.5 | 22.5 | 13.5 | 16.4 | 14.84 | 8.5 | 18.19 | 15.68 | 36 | 16.204 | 15.4 | 15.4 | 31 | 29.5 | 16.74 | 16.71 | 8.5 | 65
3347 | 对焊法兰 | 5K | 32 | RF | JIS_B2220-2004 | S30408(06Cr19Ni10) | NB/T 47010 |  | 0.94 | 0.5 |  | 0 | 21.62 | 34 | 50.07 | 27.5 | 29 | 28 | 27.5 | 27.45 | 25 | 25.425 | 24 | 26.5 | 25.895 | 27.81 | 24.7008 | 25.5 | 31.065 | 25.895 | 28.2 | 28.5 | 28.05 | 23.97 | 28.5 | 27.145 | 30.55 | 21.215 | 25.72 | 25.99 | 26.649 | 25.85 | 26.28 | 25.85 | 27.225 | 27.26 | 25.85 | 25.5 | 36.335 | 27.07 | 26 | 22.5 | 22 | 27.5 | 24.91 | 13.5 | 30.53 | 25.85 | 40 | 27.202 | 25.85 | 25.85 | 36 | 40 | 28.095 | 28.03 | 13.5 | 50.07
3348 | 对焊法兰 | 5K | 40 | RF | JIS_B2220-2004 | S30408(06Cr19Ni10) | NB/T 47010 |  | 1.03 | 0.5 |  | 0 | 23.69 | 34 | 38.05 | 30.5 | 31 | 29.5 | 30 | 29.89 | 27.5 | 27.86 | 24.5 | 27 | 28.375 | 30.475 | 27.0658 | 25 | 30.035 | 28.375 | 30.9 | 31.5 | 30.7 | 26.265 | 31 | 29.74 | 25 | 23.2 | 28.185 | 28.48 | 29.2005 | 28.325 | 28.795 | 28.325 | 29.83 | 29.87 | 28.35 | 25.5 | 39.815 | 28.84 | 28.5 | 23.175 | 24 | 30.15 | 27.295 | 15.5 | 33.455 | 28.325 | 48 | 29.8025 | 28.325 | 28.325 | 38.5 | 42 | 30.785 | 30.725 | 15.5 | 48
3349 | 对焊法兰 | 5K | 50 | RF | JIS_B2220-2004 | S30408(06Cr19Ni10) | NB/T 47010 |  | 1.33 | 0.5 |  | 0 | 30.59 | 34 | 54.65 | 39 | 39.5 | 35.5 | 38.5 | 38.43 | 35.5 | 35.975 | 32 | 35 | 36.64 | 39.35 | 34.9491 | 32.5 | 38.785 | 36.64 | 39.9 | 40.5 | 39.7 | 33.915 | 39.5 | 38.405 | 32.5 | 29.815 | 36.39 | 36.78 | 37.7055 | 36.575 | 37.18 | 36.575 | 38.52 | 38.57 | 36.6 | 25.5 | 45.4 | 37.24 | 36.5 | 29.925 | 31.5 | 38.9 | 35.245 | 21 | 43.2 | 36.575 | 60 | 38.4857 | 36.575 | 36.575 | 44.5 | 46 | 39.755 | 39.69 | 21 | 60
3350 | 对焊法兰 | 5K | 65 | RF | JIS_B2220-2004 | S30408(06Cr19Ni10) | NB/T 47010 |  | 1.92 | 0.5 |  | 0 | 43.2 | 44.064 | 56.15 | 49 | 47 | 52 | 51 | 55.51 | 51.5 | 48.63 | 46 | 50.5 | 52.895 | 49.355 | 50.4528 | 47 | 55.985 | 41.04 | 57.6 | 53.5 | 57.3 | 48.96 | 49 | 55.44 | 47.5 | 42.825 | 52.535 | 53.09 | 54.432 | 52.8 | 53.675 | 52.8 | 50.54 | 55.68 | 52.8 | 25.5 | 52.825 | 50.26 | 53 | 43.2 | 45.5 | 50.1 | 50.88 | 27.5 | 62.36 | 50.88 | 43 | 55.5564 | 52.8 | 52.8 | 50 | 46.5 | 49.86 | 57.28 | 25.5 | 62.36
3351 | 对焊法兰 | 5K | 80 | RF | JIS_B2220-2004 | S30408(06Cr19Ni10) | NB/T 47010 |  | 2.53 | 0.5 |  | 0 | 56.925 | 58.0635 | 80.175 | 64 | 59 | 62 | 67 | 73.2 | 68 | 64.08 | 58 | 66.5 | 60.09 | 65.035 | 57.7536 | 61.5 | 73.775 | 66.095 | 75.9 | 70.5 | 66.95 | 64.515 | 64.5 | 62.98 | 62.5 | 56.275 | 69.225 | 69.96 | 71.7255 | 66.26 | 66.94 | 69.575 | 66.6 | 63.25 | 69.6 | 25.5 | 69.61 | 62.54 | 57 | 56.925 | 59.5 | 66.05 | 67.045 | 32.5 | 70.84 | 65.78 | 56.5 | 63.1123 | 69.575 | 65.78 | 65.5 | 61 | 65.705 | 66.935 | 25.5 | 80.175
3352 | 对焊法兰 | 5K | 90 | RF | JIS_B2220-2004 | S30408(06Cr19Ni10) | NB/T 47010 |  | 2.7 | 0.1 |  | 0 | 12.15 | 12.393 | 18.761 | 13.7 | 12.4 | 13.2 | 14.3 | 15.616 | 14.5 | 13.678 | 13 | 10.1 | 12.825 | 13.881 | 12.3269 | 13.2 | 14.697 | 11.543 | 13.23 | 12.2 | 14.29 | 13.23 | 13.8 | 13.442 | 13.5 | 12.005 | 14.507 | 14.933 | 15.309 | 14.143 | 14.287 | 14.85 | 14.215 | 13.5 | 14.85 | 5.1 | 14.857 | 12.096 | 12.2 | 12.15 | 12.7 | 14.09 | 14.31 | 7.7 | 15.12 | 14.04 | 12.1 | 13.4702 | 14.85 | 14.04 | 13.8 | 12.6 | 14.024 | 14.288 | 5.1 | 18.761
3353 | 对焊法兰 | 5K | 100 | RF | JIS_B2220-2004 | S30408(06Cr19Ni10) | NB/T 47010 |  | 3.04 | 0.5 |  | 0 | 68.4 | 69.768 | 93.805 | 77 | 70 | 74.5 | 80.5 | 87.84 | 75 | 76.995 | 69.5 | 57 | 72.2 | 78.145 | 69.3956 | 74 | 82.735 | 79.42 | 74.48 | 84.5 | 80.45 | 74.48 | 77.5 | 75.675 | 75 | 67.52 | 81.67 | 84.065 | 86.184 | 79.62 | 80.43 | 79.04 | 80.025 | 76 | 83.6 | 25.5 | 99.69 | 75.15 | 68.5 | 68.4 | 71.5 | 79.35 | 80.56 | 43.5 | 85.12 | 79.04 | 68 | 75.8339 | 83.6 | 79.04 | 77.5 | 71 | 78.95 | 80.46 | 25.5 | 99.69
3354 | 对焊法兰 | 5K | 125 | RF | JIS_B2220-2004 | S30408(06Cr19Ni10) | NB/T 47010 |  | 4.17 | 0.1 |  | 0 | 18.765 | 19.1403 | 26.806 | 21.1 | 19.2 | 20.4 | 22.1 | 24.034 | 20.5 | 21.123 | 20 | 15.6 | 19.808 | 21.438 | 19.0381 | 20.3 | 22.698 | 17.827 | 20.433 | 23.2 | 22.07 | 20.433 | 21.3 | 20.761 | 21 | 18.488 | 22.405 | 23.063 | 23.6439 | 21.842 | 22.066 | 21.684 | 21.954 | 20.85 | 22.94 | 5.1 | 26.806 | 20.616 | 18.8 | 18.765 | 19.6 | 21.77 | 22.101 | 12.2 | 23.352 | 21.684 | 18.7 | 20.8046 | 21.684 | 21.684 | 21.5 | 19.4 | 21.659 | 22.07 | 5.1 | 26.806
3355 | 对焊法兰 | 5K | 150 | RF | JIS_B2220-2004 | S30408(06Cr19Ni10) | NB/T 47010 |  | 5.87 | 0.5 |  | 0 | 132.075 | 134.7165 | 140.65 | 148.5 | 135 | 144 | 155.5 | 168.97 | 144.5 | 148.675 | 134.5 | 110 | 139.415 | 150.89 | 133.9974 | 143 | 159.76 | 153.355 | 143.815 | 163.5 | 155.35 | 143.815 | 149.5 | 146.12 | 147.5 | 129.925 | 157.7 | 150.09 | 166.4145 | 153.735 | 155.305 | 152.62 | 154.52 | 146.75 | 161.45 | 25.5 | 155.94 | 145.105 | 132 | 132.075 | 138.5 | 153.2 | 155.555 | 86 | 164.36 | 152.62 | 131.5 | 146.4269 | 152.62 | 152.62 | 151.5 | 136.5 | 152.445 | 155.33 | 25.5 | 168.97
3356 | 对焊法兰 | 5K | 175 | RF | JIS_B2220-2004 | S30408(06Cr19Ni10) | NB/T 47010 |  | 7.16 | 0.1 |  | 0 | 32.22 | 32.8644 | 44.4 | 36.5 | 32.9 | 35.1 | 37.9 | 41.236 | 35.2 | 36.273 | 34.4 | 26.9 | 34.01 | 36.81 | 32.689 | 34.9 | 38.973 | 30.609 | 35.084 | 32.3 | 37.89 | 35.084 | 36.5 | 35.647 | 36 | 31.674 | 38.471 | 36.615 | 40.5972 | 37.504 | 37.887 | 37.232 | 37.695 | 35.8 | 37.95 | 5.1 | 31.188 | 32.077 | 32.2 | 32.22 | 33.7 | 37.38 | 37.948 | 20 | 39.695 | 36.516 | 32.1 | 35.7219 | 37.232 | 37.232 | 37 | 33.3 | 37.189 | 37.887 | 5.1 | 44.4
3357 | 对焊法兰 | 5K | 200 | RF | JIS_B2220-2004 | S30408(06Cr19Ni10) | NB/T 47010 |  | 8.5 | 0.5 |  | 0 | 191.25 | 195.075 | 222 | 216.5 | 195.5 | 208.5 | 225.5 | 245.22 | 209 | 223.68 | 195 | 159.5 | 201.875 | 218.495 | 194.0337 | 219 | 223.075 | 222.065 | 208.25 | 236.5 | 224.9 | 208.25 | 216.5 | 211.59 | 212.5 | 187.915 | 228.355 | 217.335 | 240.975 | 222.615 | 224.89 | 221 | 223.75 | 212.5 | 225.25 | 24.5 | 228.73 | 210.12 | 191.5 | 191.25 | 200 | 210.4 | 225.25 | 141 | 235.62 | 216.75 | 190.5 | 212.0343 | 229.5 | 221 | 220 | 198 | 220.745 | 224.91 | 24.5 | 245.22
3358 | 对焊法兰 | 5K | 225 | RF | JIS_B2220-2004 | S30408(06Cr19Ni10) | NB/T 47010 |  | 9.3 | 0.5 |  | 0 | 209.25 | 213.435 | 411.9 | 237 | 214 | 228 | 246.5 | 268.4 | 229 | 244.73 | 204.5 | 174.5 | 220.875 | 239.055 | 212.2957 | 240 | 244.07 | 198.79 | 227.85 | 209.5 | 242.9 | 227.85 | 237 | 231.505 | 232.5 | 205.555 | 248.92 | 237.795 | 263.655 | 243.565 | 246.055 | 241.8 | 244.805 | 232.5 | 246.45 | 24.5 | 250.26 | 208.32 | 209.5 | 209.25 | 219 | 230.2 | 246.45 | 167.5 | 257.795 | 237.15 | 208.5 | 231.9912 | 251.1 | 239.475 | 241 | 216.5 | 241.52 | 242.895 | 24.5 | 411.9
3359 | 对焊法兰 | 5K | 250 | RF | JIS_B2220-2004 | S30408(06Cr19Ni10) | NB/T 47010 |  | 13.2 | 0.5 |  | 0 | 297 | 302.94 | 426.85 | 336.5 | 303.5 | 323.5 | 350 | 380.64 | 325 | 342.365 | 290 | 247.5 | 313.5 | 339.305 | 301.323 | 340.5 | 346.42 | 344.85 | 323.4 | 367.5 | 344.75 | 323.4 | 336.5 | 328.585 | 330 | 291.55 | 353.305 | 337.51 | 374.22 | 345.71 | 345.945 | 343.2 | 347.47 | 330 | 349.8 | 24.5 | 355.205 | 326.305 | 297 | 297 | 310 | 326.7 | 349.8 | 218 | 365.905 | 336.6 | 295.5 | 329.275 | 356.4 | 339.9 | 340.5 | 307 | 342.805 | 344.765 | 24.5 | 426.85
3360 | 对焊法兰 | 5K | 300 | RF | JIS_B2220-2004 | S30408(06Cr19Ni10) | NB/T 47010 |  | 15.1 | 0.5 |  | 0 | 339.75 | 346.545 | 500 | 384.5 | 463 | 370 | 400 | 435.54 | 371.5 | 393.68 | 332 | 283 | 358.625 | 388.145 | 347.3 | 389.5 | 396.285 | 394.49 | 369.95 | 420 | 394.35 | 369.95 | 385 | 375.88 | 377.5 | 333.445 | 404.16 | 386.09 | 428.085 | 395.47 | 395.74 | 392.6 | 397.48 | 377.5 | 400.15 | 24.5 | 406.33 | 386.56 | 340 | 339.75 | 355 | 373.75 | 400.15 | 265.5 | 418.57 | 385.05 | 338 | 376.6693 | 407.7 | 388.825 | 389.5 | 351.5 | 392.145 | 394.35 | 24.5 | 500
3361 | 对焊法兰 | 5K | 350 | RF | JIS_B2220-2004 | S30408(06Cr19Ni10) | NB/T 47010 |  | 21.6 | 0.5 |  | 0 | 486 | 495.72 | 610 | 550 | 662.5 | 529 | 572.5 | 622.81 | 531.5 | 558.79 | 474.5 | 405 | 513 | 555.23 | 496.8 | 557 | 566.87 | 554.04 | 529.2 | 601 | 564.15 | 572.4 | 551 | 537.685 | 540 | 476.77 | 578.135 | 552.29 | 586.44 | 565.705 | 566.095 | 561.6 | 568.585 | 540 | 572.4 | 24.5 | 581.245 | 552.96 | 486 | 486 | 508 | 534.6 | 572.4 | 367.5 | 598.75 | 550.8 | 484 | 538.8141 | 615.6 | 556.2 | 559 | 502.5 | 560.95 | 564.135 | 24.5 | 662.5
3362 | 对焊法兰 | 5K | 400 | RF | JIS_B2220-2004 | S30408(06Cr19Ni10) | NB/T 47010 |  | 26.2 | 0.5 |  | 0 | 589.5 | 601.29 | 610 | 680.5 | 803.5 | 642 | 694.5 | 755.18 | 645 | 677.795 | 576 | 491.5 | 622.25 | 673.47 | 602.6 | 694.5 | 662.125 | 560.025 | 641.9 | 729 | 684.3 | 694.3 | 668 | 652.195 | 655 | 578.2 | 701.255 | 669.905 | 711.33 | 686.18 | 686.65 | 681.2 | 689.67 | 655 | 694.3 | 24.5 | 705.025 | 670.72 | 589.5 | 589.5 | 616 | 648.45 | 694.3 | 446 | 726.265 | 668.1 | 587 | 653.5646 | 746.7 | 674.65 | 679.5 | 609.5 | 680.415 | 684.285 | 24.5 | 803.5
3363 | 对焊法兰 | 5K | 450 | RF | JIS_B2220-2004 | S30408(06Cr19Ni10) | NB/T 47010 |  | 32.7 | 0.5 |  | 0 | 735.75 | 750.465 | 826.05 | 859 | 1003 | 801 | 866.5 | 942.45 | 805 | 845.95 | 718.5 | 613 | 776.625 | 840.555 | 752.1 | 866.5 | 826.395 | 698.965 | 801.15 | 910 | 644.2 | 866.55 | 834 | 813.995 | 817.5 | 721.525 | 875.23 | 836.105 | 887.805 | 840.555 | 840.68 | 850.2 | 860.775 | 817.5 | 850.2 | 26 | 879.94 | 837.12 | 736 | 735.75 | 769 | 765.2 | 866.55 | 549.5 | 906.445 | 833.85 | 732.5 | 815.7044 | 981 | 817.5 | 843 | 760.5 | 849.22 | 644.205 | 26 | 1003
3364 | 对焊法兰 | 5K | 500 | RF | JIS_B2220-2004 | S30408(06Cr19Ni10) | NB/T 47010 |  | 35.4 | 0.5 |  | 0 | 796.5 | 812.43 | 891.785 | 930 | 1085.5 | 867.5 | 938 | 1020.53 | 871.5 | 915.8 | 778 | 664 | 840.75 | 909.955 | 814.2 | 938 | 894.63 | 908.01 | 867.3 | 985 | 698.55 | 938.1 | 902.5 | 881.205 | 885 | 781.06 | 947.5 | 905.145 | 961.11 | 909.955 | 910.09 | 920.4 | 931.845 | 885 | 920.4 | 26 | 952.595 | 906.24 | 796.5 | 796.5 | 832.5 | 828.35 | 938.1 | 607 | 981.29 | 902.7 | 793 | 883.0555 | 1062 | 885 | 911.5 | 823.5 | 919.34 | 698.545 | 26 | 1085.5
3365 | 对焊法兰 | 5K | 550 | RF | JIS_B2220-2004 | S30408(06Cr19Ni10) | NB/T 47010 |  | 44.4 | 0.1 |  | 0 | 199.8 | 203.796 | 391.994 | 233.2 | 272.3 | 217.6 | 235.3 | 255.956 | 218.6 | 229.726 | 204.4 | 166.5 | 210.9 | 228.26 | 204.24 | 235.3 | 224.415 | 189.81 | 217.56 | 200 | 178.52 | 235.32 | 226.4 | 221.048 | 222 | 195.902 | 237.678 | 227.053 | 241.092 | 228.26 | 228.294 | 230.88 | 233.751 | 222 | 230.88 | 5.2 | 238.956 | 234.432 | 199.8 | 199.8 | 208.9 | 207.79 | 235.32 | 155.1 | 246.154 | 226.44 | 198.9 | 221.5122 | 266.4 | 222 | 228.8 | 206.5 | 230.614 | 178.517 | 5.2 | 391.994
3366 | 对焊法兰 | 5K | 600 | RF | JIS_B2220-2004 | S30408(06Cr19Ni10) | NB/T 47010 |  | 47.8 | 0.5 |  | 0 | 1075.5 | 1097.01 | 1959.97 | 1255.5 | 1466 | 1171 | 1266.5 | 1377.99 | 1176.5 | 1236.585 | 1050.5 | 896.5 | 1135.25 | 1228.7 | 1099.4 | 1267 | 1208 | 1226.07 | 1171.1 | 1330 | 977.95 | 1266.7 | 1219 | 1189.88 | 1195 | 1054.48 | 1279.39 | 1222.2 | 1297.77 | 1228.7 | 1228.88 | 1242.8 | 1258.255 | 1195 | 1242.8 | 26 | 1286.27 | 1261.92 | 1075.5 | 1075.5 | 1124.5 | 1118.5 | 1266.7 | 913.5 | 1325.015 | 1218.9 | 1070.5 | 1192.3787 | 1434 | 1195 | 1238.5 | 1111.5 | 1241.365 | 977.94 | 26 | 1959.97
3367 | 法兰盖 | 5K | 10 | RF | JIS_B2220-2004 | S30408(06Cr19Ni10) | NB/T 47010 |  | 0.28 | 0.5 |  | 0 | 5.46 | 34 | 16.775 | 7 | 11 | 14.5 | 6 | 7.93 | 6.5 | 6.56 | 6.5 | 25 | 5.72 | 6.11 | 5.957 | 6.5 | 8.165 | 5.32 | 6.3 | 7 | 6.5 | 4.48 | 8.5 | 5.995 | 10 | 5.155 | 6.13 | 5.965 | 6.72 | 6.72 | 6.29 | 6.16 | 6.165 | 6.02 | 6.85 | 26 | 9.545 | 6.27 | 6.5 | 22.5 | 5.5 | 6.3 | 6.02 | 8.5 | 6.74 | 4.9 | 24 | 6.0076 | 7.7 | 6.16 | 13 | 12 | 6.175 | 6.515 | 4.48 | 34
3368 | 法兰盖 | 5K | 15 | RF | JIS_B2220-2004 | S30408(06Cr19Ni10) | NB/T 47010 |  | 0.32 | 0.5 |  | 0 | 6.24 | 34 | 17.845 | 8 | 12.5 | 15.5 | 7 | 9.15 | 7 | 7.495 | 7.5 | 25 | 6.535 | 6.985 | 6.808 | 7.5 | 9.33 | 6.08 | 7.2 | 7.5 | 7.45 | 5.12 | 9.5 | 6.85 | 10 | 5.82 | 7.005 | 6.82 | 7.68 | 7.68 | 7.19 | 7.04 | 7.045 | 6.88 | 7.8 | 26 | 10.485 | 7.165 | 7 | 22.5 | 6 | 7.2 | 6.88 | 9 | 7.705 | 5.6 | 25.5 | 6.8644 | 7.68 | 7.04 | 14 | 13.5 | 7.055 | 7.45 | 5.12 | 34
3369 | 法兰盖 | 5K | 20 | RF | JIS_B2220-2004 | S30408(06Cr19Ni10) | NB/T 47010 |  | 0.41 | 0.5 |  | 0 | 7.995 | 34 | 23.02 | 10.5 | 16 | 17.5 | 9 | 9.76 | 9 | 9.6 | 10 | 25 | 8.375 | 8.95 | 8.7227 | 9.5 | 11.955 | 7.79 | 9.225 | 10 | 9.5 | 6.56 | 11.5 | 8.775 | 10.25 | 7.32 | 8.975 | 8.735 | 9.84 | 9.84 | 9.21 | 9.02 | 9.025 | 8.815 | 10 | 26 | 14.125 | 8.895 | 9 | 22.5 | 8 | 9.25 | 8.815 | 9.5 | 9.875 | 7.175 | 30.5 | 8.7934 | 9.84 | 9.02 | 15.5 | 17.5 | 9.04 | 9.505 | 6.56 | 34
3370 | 法兰盖 | 5K | 25 | RF | JIS_B2220-2004 | S30408(06Cr19Ni10) | NB/T 47010 |  | 0.52 | 0.5 |  | 0 | 10.14 | 34 | 33.665 | 13 | 19 | 19 | 11 | 12.2 | 11.5 | 12.18 | 12.5 | 25 | 10.62 | 11.35 | 11.063 | 12 | 15.165 | 9.88 | 11.7 | 12.5 | 12.05 | 8.32 | 14 | 11.13 | 13 | 9.155 | 11.385 | 11.08 | 12.48 | 12.48 | 11.68 | 11.44 | 11.45 | 11.18 | 11.8 | 26 | 18.925 | 10.925 | 11.5 | 22.5 | 10 | 11.7 | 11.18 | 13 | 12.52 | 9.1 | 32 | 11.1534 | 12.48 | 11.44 | 17 | 22 | 11.465 | 12.055 | 8.32 | 34
3371 | 法兰盖 | 5K | 32 | RF | JIS_B2220-2004 | S30408(06Cr19Ni10) | NB/T 47010 |  | 0.91 | 0.5 |  | 0 | 17.745 | 34 | 44.795 | 22.5 | 25 | 26 | 19.5 | 19.52 | 20.5 | 21.31 | 21.5 | 25 | 18.585 | 19.86 | 19.3603 | 18.5 | 26.535 | 17.29 | 20.475 | 22 | 21.1 | 14.56 | 23 | 19.48 | 22.75 | 15.65 | 19.92 | 19.385 | 21.84 | 21.84 | 20.44 | 20.02 | 20.035 | 19.565 | 17.75 | 26 | 24.01 | 18.49 | 20.5 | 22.5 | 17.5 | 20.5 | 19.565 | 15.5 | 20.385 | 15.925 | 40 | 19.5209 | 21.84 | 20.02 | 20.5 | 27 | 20.065 | 21.12 | 14.56 | 44.795
3372 | 法兰盖 | 5K | 40 | RF | JIS_B2220-2004 | S30408(06Cr19Ni10) | NB/T 47010 |  | 1 | 0.5 |  | 0 | 19.5 | 34 | 55.745 | 25 | 26 | 27 | 21.5 | 20.74 | 22.5 | 22.715 | 22.5 | 25 | 20.425 | 21.825 | 21.275 | 20 | 23.33 | 19 | 22.5 | 24 | 23.25 | 16 | 25 | 21.41 | 25 | 17.15 | 21.89 | 21.305 | 24 | 24 | 22.465 | 22 | 22.015 | 21.5 | 21.45 | 26 | 28.82 | 20.085 | 22.5 | 22.5 | 19 | 22.5 | 21.5 | 16.5 | 22.4 | 17.5 | 48 | 21.455 | 22 | 22 | 24 | 23.5 | 22.05 | 23.225 | 16 | 55.745
3373 | 法兰盖 | 5K | 50 | RF | JIS_B2220-2004 | S30408(06Cr19Ni10) | NB/T 47010 |  | 1.38 | 0.5 |  | 0 | 26.91 | 34 | 57.29 | 34.5 | 35 | 34 | 29.5 | 28.06 | 31 | 31.345 | 31 | 34 | 28.185 | 30.12 | 29.3595 | 27.5 | 32.195 | 26.22 | 31.05 | 33.5 | 32.05 | 22.08 | 33.5 | 29.545 | 35 | 23.48 | 30.21 | 29.4 | 33.12 | 33.12 | 31 | 30.36 | 30.385 | 29.67 | 29.6 | 26 | 33.43 | 27.385 | 31 | 31.05 | 26.5 | 31.05 | 29.67 | 22 | 30.91 | 24.15 | 56 | 29.607 | 30.36 | 30.36 | 27.5 | 32.5 | 30.43 | 32.045 | 22 | 57.29
3374 | 法兰盖 | 5K | 65 | RF | JIS_B2220-2004 | S30408(06Cr19Ni10) | NB/T 47010 |  | 2 | 0.5 |  | 0 | 39 | 34 | 69.505 | 44 | 41 | 45.5 | 43 | 39.65 | 45 | 44.81 | 45 | 49.5 | 40.85 | 43.65 | 42.55 | 40 | 46.655 | 26.6 | 45 | 46 | 46.45 | 32 | 40 | 42.815 | 50 | 33.81 | 43.78 | 42.605 | 48 | 48 | 44.93 | 44 | 44.035 | 43 | 42.85 | 26 | 43.31 | 39.69 | 45 | 45 | 38 | 40.5 | 43 | 32.5 | 44.8 | 35 | 32 | 42.9049 | 44 | 44 | 41.5 | 40.5 | 44.1 | 46.45 | 26 | 69.505
3375 | 法兰盖 | 5K | 80 | RF | JIS_B2220-2004 | S30408(06Cr19Ni10) | NB/T 47010 |  | 2.67 | 0.5 |  | 0 | 52.065 | 43.1205 | 97.845 | 59 | 51.5 | 53.5 | 57.5 | 53.07 | 59.5 | 60.235 | 57.5 | 66 | 48.195 | 55.685 | 56.8043 | 51.5 | 62.285 | 50.73 | 60.075 | 61.5 | 57.8 | 42.72 | 53 | 50.515 | 67.5 | 44.97 | 58.445 | 53.975 | 64.08 | 60.865 | 57.98 | 58.74 | 57.02 | 50.73 | 57.2 | 26 | 68.72 | 52.985 | 53.5 | 60.075 | 51 | 54.05 | 57.405 | 44.5 | 59.81 | 46.725 | 42.5 | 50.6211 | 58.74 | 56.74 | 55 | 50 | 56.255 | 57.82 | 26 | 97.845
3376 | 法兰盖 | 5K | 90 | RF | JIS_B2220-2004 | S30408(06Cr19Ni10) | NB/T 47010 |  | 2.99 | 0.1 |  | 0 | 11.661 | 9.6577 | 19.96 | 13.2 | 11.4 | 12 | 12.9 | 11.834 | 13.4 | 12.821 | 13.5 | 11.2 | 10.794 | 12.471 | 12.7225 | 11.6 | 13.078 | 7.953 | 13.455 | 10.7 | 12.96 | 9.568 | 11.9 | 11.313 | 15 | 10.061 | 12.941 | 12.088 | 14.352 | 13.631 | 12.986 | 13.156 | 12.771 | 11.362 | 12.81 | 5.2 | 13.744 | 11.213 | 12 | 13.455 | 11.4 | 12.11 | 12.857 | 6.1 | 13.395 | 10.465 | 9.6 | 11.3368 | 13.156 | 12.708 | 12.4 | 11.2 | 12.6 | 12.956 | 5.2 | 19.96
3377 | 法兰盖 | 5K | 100 | RF | JIS_B2220-2004 | S30408(06Cr19Ni10) | NB/T 47010 |  | 3.66 | 0.5 |  | 0 | 71.37 | 59.109 | 119.585 | 80.5 | 69.5 | 73.5 | 78.5 | 72.59 | 78.5 | 78.47 | 78.5 | 68.5 | 66.065 | 76.33 | 77.8665 | 71 | 80.045 | 66.065 | 82.35 | 80.5 | 79.3 | 56.73 | 73 | 69.24 | 92.5 | 61.465 | 79.205 | 73.985 | 87.84 | 83.43 | 79.48 | 76.86 | 78.165 | 69.54 | 78.4 | 26 | 82.66 | 72.635 | 73 | 82.35 | 69.5 | 74.1 | 78.69 | 57.5 | 81.985 | 64.05 | 58.5 | 69.3854 | 80.52 | 77.775 | 75.5 | 68.5 | 77.115 | 79.28 | 26 | 119.585
3378 | 法兰盖 | 5K | 125 | RF | JIS_B2220-2004 | S30408(06Cr19Ni10) | NB/T 47010 |  | 5.16 | 0.1 |  | 0 | 20.124 | 16.6668 | 34.618 | 22.7 | 19.6 | 20.8 | 22.2 | 20.496 | 22.2 | 22.126 | 23.2 | 19.4 | 18.628 | 21.522 | 21.9558 | 20 | 22.57 | 13.726 | 23.22 | 22.8 | 22.35 | 15.996 | 20.6 | 19.524 | 26 | 17.291 | 22.334 | 20.861 | 24.768 | 23.524 | 22.41 | 21.672 | 22.04 | 19.608 | 22.12 | 5.2 | 24.264 | 20.48 | 20.6 | 23.22 | 19.6 | 20.9 | 22.188 | 15.8 | 23.117 | 18.06 | 16.5 | 19.565 | 22.704 | 21.93 | 21.3 | 19.2 | 21.744 | 22.354 | 5.2 | 34.618
3379 | 法兰盖 | 5K | 150 | RF | JIS_B2220-2004 | S30408(06Cr19Ni10) | NB/T 47010 |  | 7.47 | 0.5 |  | 0 | 145.665 | 120.6405 | 220.54 | 164 | 142 | 150.5 | 160.5 | 148.23 | 160.5 | 158.175 | 160.5 | 140 | 134.835 | 155.785 | 158.9243 | 144.5 | 163.37 | 134.835 | 168.075 | 164.5 | 161.8 | 115.785 | 149 | 141.32 | 187.5 | 124.94 | 161.66 | 151 | 179.28 | 170.28 | 162.215 | 156.87 | 159.535 | 141.93 | 160.1 | 26 | 149.85 | 142.975 | 149.5 | 168.075 | 142 | 151.25 | 160.605 | 113 | 167.33 | 130.725 | 119.5 | 141.6168 | 164.34 | 158.74 | 155 | 139 | 157.395 | 161.8 | 26 | 220.54
3380 | 法兰盖 | 5K | 175 | RF | JIS_B2220-2004 | S30408(06Cr19Ni10) | NB/T 47010 |  | 9.52 | 0.1 |  | 0 | 37.128 | 30.7496 | 44.99 | 41.9 | 36.2 | 38.3 | 40.9 | 37.82 | 40.9 | 39.403 | 42.9 | 35.7 | 34.367 | 39.708 | 38.318 | 36.8 | 41.64 | 25.323 | 42.84 | 34 | 41.24 | 29.512 | 38 | 36.021 | 47.5 | 31.819 | 41.205 | 38.488 | 45.696 | 43.402 | 41.346 | 39.984 | 40.663 | 36.176 | 40.81 | 5.2 | 29.97 | 35.7 | 38.1 | 42.84 | 36.3 | 38.56 | 40.936 | 27.9 | 47.981 | 33.32 | 30.5 | 36.0966 | 41.888 | 40.46 | 39.2 | 35.5 | 40.117 | 41.238 | 5.2 | 47.981
3381 | 法兰盖 | 5K | 200 | RF | JIS_B2220-2004 | S30408(06Cr19Ni10) | NB/T 47010 |  | 12.1 | 0.5 |  | 0 | 235.95 | 195.415 | 314 | 266 | 230 | 243.5 | 260 | 240.34 | 260 | 250.41 | 260 | 227 | 218.405 | 252.345 | 243.5125 | 234 | 252.865 | 218.405 | 272.25 | 267 | 262.05 | 187.55 | 241.5 | 228.915 | 302.5 | 202.075 | 261.86 | 244.59 | 290.4 | 275.82 | 262.755 | 254.1 | 258.415 | 229.9 | 259.35 | 26 | 248.82 | 231.595 | 242 | 272.25 | 230 | 228.7 | 260.15 | 174 | 257.49 | 211.75 | 193.5 | 229.3957 | 266.2 | 257.125 | 249.5 | 225.5 | 254.945 | 262.05 | 26 | 314
3382 | 法兰盖 | 5K | 225 | RF | JIS_B2220-2004 | S30408(06Cr19Ni10) | NB/T 47010 |  | 13.9 | 0.5 |  | 0 | 271.05 | 224.485 | 320.28 | 306 | 264 | 279.5 | 299 | 276.33 | 298.5 | 287.66 | 285.5 | 260.5 | 250.895 | 289.885 | 279.7375 | 269 | 290.48 | 184.87 | 312.75 | 248 | 292.85 | 215.45 | 277 | 262.97 | 347.5 | 232.065 | 293.9 | 280.975 | 333.6 | 316.85 | 301.84 | 291.9 | 296.86 | 264.1 | 297.85 | 26 | 365.975 | 260.625 | 278 | 312.75 | 265 | 262.7 | 298.85 | 221 | 295.79 | 243.25 | 222.5 | 263.5222 | 305.8 | 295.375 | 284 | 259 | 292.875 | 292.875 | 26 | 365.975
3383 | 法兰盖 | 5K | 250 | RF | JIS_B2220-2004 | S30408(06Cr19Ni10) | NB/T 47010 |  | 19.2 | 0.5 |  | 0 | 374.4 | 310.08 | 460 | 422.5 | 365 | 386.5 | 413 | 381.25 | 412.5 | 397.4 | 394.5 | 360 | 346.56 | 400.415 | 386.4 | 371.5 | 401.24 | 346.56 | 432 | 423.5 | 404.55 | 297.6 | 383 | 363.235 | 480 | 320.36 | 405.96 | 388.105 | 460.8 | 437.665 | 412.14 | 403.2 | 410.05 | 364.8 | 411.45 | 26 | 365.975 | 367.49 | 384 | 432 | 365.5 | 362.9 | 412.8 | 277 | 408.575 | 336 | 307 | 363.9978 | 422.4 | 408 | 395.5 | 357.5 | 404.545 | 404.545 | 26 | 480
3384 | 法兰盖 | 5K | 300 | RF | JIS_B2220-2004 | S30408(06Cr19Ni10) | NB/T 47010 |  | 24.2 | 0.5 |  | 0 | 471.9 | 390.83 | 620 | 532 | 460 | 487 | 520.5 | 480.68 | 520 | 496.42 | 497 | 454 | 436.81 | 504.69 | 487.025 | 468 | 505.73 | 436.81 | 544.5 | 533.5 | 509.9 | 375.1 | 482.5 | 457.83 | 605 | 403.66 | 511.68 | 489.175 | 580.8 | 551.64 | 519.47 | 508.2 | 516.83 | 459.8 | 514.4 | 26 | 488.72 | 463.19 | 484 | 544.5 | 461 | 457.4 | 520.3 | 341 | 514.975 | 423.5 | 387 | 458.7914 | 532.4 | 514.25 | 499 | 450.5 | 509.895 | 509.895 | 26 | 620
3385 | 法兰盖 | 5K | 350 | RF | JIS_B2220-2004 | S30408(06Cr19Ni10) | NB/T 47010 |  | 33 | 0.5 |  | 0 | 643.5 | 532.95 | 790 | 725.5 | 627 | 664 | 709.5 | 655.14 | 709 | 676.83 | 678 | 619 | 595.65 | 688.215 | 645.15 | 638 | 689.635 | 470.25 | 742.5 | 727.5 | 695.3 | 511.5 | 658 | 624.315 | 825 | 550.27 | 697.745 | 667.06 | 792 | 752.235 | 708.365 | 693 | 704.77 | 627 | 707.25 | 26 | 637.26 | 646.47 | 660 | 742.5 | 628.5 | 623.7 | 709.5 | 458.5 | 702.24 | 577.5 | 528 | 625.6261 | 726 | 701.25 | 679.5 | 614 | 695.31 | 695.31 | 26 | 825
3386 | 法兰盖 | 5K | 400 | RF | JIS_B2220-2004 | S30408(06Cr19Ni10) | NB/T 47010 |  | 41.7 | 0.5 |  | 0 | 813.15 | 673.455 | 1045.6 | 917 | 792.5 | 839 | 896.5 | 827.77 | 895.5 | 875.91 | 856.5 | 782 | 752.685 | 869.655 | 815.235 | 806.5 | 851.18 | 554.61 | 938.25 | 919.5 | 878.6 | 646.35 | 831.5 | 788.905 | 1042.5 | 695.21 | 881.695 | 842.92 | 1000.8 | 950.55 | 895.115 | 875.7 | 890.575 | 792.3 | 893.7 | 26 | 791.765 | 816.905 | 834 | 938.25 | 794 | 788.15 | 896.55 | 636 | 887.375 | 729.75 | 667 | 790.5617 | 917.4 | 875.7 | 860 | 776 | 878.62 | 878.62 | 26 | 1045.6
3387 | 法兰盖 | 5K | 450 | RF | JIS_B2220-2004 | S30408(06Cr19Ni10) | NB/T 47010 |  | 52.7 | 0.5 |  | 0 | 1027.65 | 851.105 | 1260 | 1159.5 | 1001.5 | 1060.5 | 1133 | 1046.76 | 1132 | 1107.055 | 1082.5 | 988 | 951.235 | 1099.06 | 1030.285 | 1057 | 1075.71 | 700.91 | 1185.75 | 1162 | 1102.65 | 816.85 | 1051 | 997.01 | 1317.5 | 878.47 | 1114.275 | 1065.275 | 1264.8 | 1175.735 | 1131.235 | 1106.7 | 1125.495 | 1001.3 | 1129.45 | 26 | 1049.59 | 1032.395 | 1054 | 1185.75 | 1003.5 | 948.6 | 1133.05 | 856 | 1121.455 | 922.25 | 843 | 999.1037 | 1159.4 | 1106.7 | 1083.5 | 980.5 | 1110.39 | 1102.645 | 26 | 1317.5
3388 | 法兰盖 | 5K | 500 | RF | JIS_B2220-2004 | S30408(06Cr19Ni10) | NB/T 47010 |  | 61.6 | 0.5 |  | 0 | 1201.2 | 994.84 | 1510 | 1355 | 1170.5 | 1239.5 | 1324.5 | 1223.05 | 1323 | 1299.775 | 1265.5 | 1155 | 1111.88 | 1284.67 | 1204.28 | 1235.5 | 1257.38 | 877.8 | 1386 | 1358.5 | 1288.85 | 954.8 | 1228 | 1165.385 | 1540 | 1026.745 | 1302.455 | 1245.18 | 1478.4 | 1374.295 | 1322.28 | 1293.6 | 1315.57 | 1170.4 | 1318.6 | 26 | 1251.485 | 1206.745 | 1232 | 1386 | 1172.5 | 1108.8 | 1324.4 | 927.5 | 1310.85 | 1078 | 985.5 | 1167.8323 | 1355.2 | 1293.6 | 1273 | 1146 | 1297.91 | 1288.845 | 26 | 1540
3389 | 法兰盖 | 5K | 550 | RF | JIS_B2220-2004 | S30408(06Cr19Ni10) | NB/T 47010 |  | 80.8 | 0.1 |  | 0 | 315.12 | 260.984 | 308.04 | 355.5 | 307 | 325.2 | 347.4 | 320.86 | 347.1 | 338.091 | 347.8 | 303 | 291.688 | 337.017 | 315.928 | 324.1 | 329.858 | 214.928 | 363.6 | 288.5 | 338.12 | 250.48 | 322.2 | 305.724 | 404 | 269.324 | 341.683 | 326.659 | 387.84 | 360.53 | 346.884 | 339.36 | 345.124 | 307.04 | 338.46 | 5.2 | 250.297 | 316.574 | 323.2 | 363.6 | 307.7 | 290.88 | 347.44 | 244.9 | 343.885 | 282.8 | 258.6 | 306.366 | 355.52 | 339.36 | 333.7 | 300.6 | 340.491 | 338.12 | 5.2 | 404
3390 | 法兰盖 | 5K | 600 | RF | JIS_B2220-2004 | S30408(06Cr19Ni10) | NB/T 47010 |  | 92.7 | 0.5 |  | 0 | 1807.65 | 1497.105 | 2480 | 2039 | 1761.5 | 1865.5 | 1993 | 1840.98 | 1991 | 1939.42 | 1904.5 | 1738 | 1673.235 | 1933.26 | 1812.285 | 1859 | 1892.19 | 1320.975 | 2085.75 | 2044 | 1939.55 | 1436.85 | 1848.5 | 1753.75 | 2317.5 | 1544.87 | 1960.025 | 1873.835 | 2224.8 | 2068.135 | 1989.86 | 1946.7 | 1979.765 | 1761.3 | 1988.4 | 26 | 2115.37 | 1858.405 | 1854 | 2085.75 | 1765 | 1668.6 | 1993.05 | 1398.5 | 1972.655 | 1622.25 | 1483 | 1757.4329 | 2039.4 | 1946.7 | 1909 | 1724.5 | 1953.19 | 1939.565 | 26 | 2480
3391 | 板式平焊法兰 | 10K | 10 | RF | JIS_B2220-2004 | S30408(06Cr19Ni10) | NB/T 47010 |  | 0.51 | 0.5 |  | 0 | 10.455 | 34 | 12.7 | 12.5 | 16 | 17.5 | 13 | 13.42 | 11.5 | 12.385 | 12.5 | 26.5 | 10.9 | 11.13 | 13.4015 | 13 | 16.525 | 12.115 | 11.31 | 15.5 | 12.85 | 13.515 | 14.5 | 11.425 | 12.75 | 9.985 | 11.67 | 15.535 | 14.994 | 13.005 | 12.985 | 11.22 | 11.4 | 11.475 | 12.95 | 26 | 14.125 | 11.665 | 11.5 | 22.5 | 9.5 | 11.5 | 11.475 | 6.5 | 12.85 | 8.925 | 24 | 11.449 | 12.75 | 12.75 | 14 | 20.5 | 11.245 | 12.84 | 6.5 | 34
3392 | 板式平焊法兰 | 10K | 15 | RF | JIS_B2220-2004 | S30408(06Cr19Ni10) | NB/T 47010 |  | 0.56 | 0.5 |  | 0 | 11.48 | 34 | 15.1 | 13.5 | 17.5 | 17.5 | 14 | 13.42 | 12.5 | 13.43 | 13.5 | 26.5 | 11.97 | 12.22 | 14.7154 | 14 | 18.47 | 13.3 | 12.42 | 18 | 14.1 | 14.84 | 15.5 | 12.545 | 14 | 10.915 | 12.815 | 17.06 | 16.464 | 14.28 | 14.255 | 12.32 | 12.515 | 12.6 | 16.8 | 26 | 15.495 | 12.55 | 12.5 | 22.5 | 10.5 | 12.6 | 12.6 | 7.5 | 13.485 | 9.8 | 24 | 12.5713 | 13.44 | 14 | 15.5 | 24.5 | 12.35 | 14.11 | 7.5 | 34
3393 | 板式平焊法兰 | 10K | 20 | RF | JIS_B2220-2004 | S30408(06Cr19Ni10) | NB/T 47010 |  | 0.72 | 0.5 |  | 0 | 14.76 | 34 | 21.6 | 17.5 | 22.5 | 30 | 18 | 16.47 | 16 | 17.06 | 17.5 | 26.5 | 15.39 | 15.715 | 18.9198 | 18 | 20.41 | 17.1 | 15.97 | 21.5 | 18.15 | 15.84 | 19.5 | 16.13 | 18 | 13.895 | 16.475 | 21.935 | 21.168 | 18.36 | 18.33 | 15.84 | 16.09 | 16.2 | 17.4 | 25.5 | 21.61 | 15.795 | 16 | 22.5 | 13.5 | 16.2 | 16.2 | 9.5 | 17.34 | 12.6 | 28 | 16.1639 | 17.28 | 18 | 17 | 26.5 | 15.875 | 18.13 | 9.5 | 34
3394 | 板式平焊法兰 | 10K | 25 | RF | JIS_B2220-2004 | S30408(06Cr19Ni10) | NB/T 47010 |  | 1.12 | 0.5 |  | 0 | 22.96 | 34 | 21.6 | 27 | 31 | 25 | 28 | 25.01 | 25 | 25.7 | 27.5 | 29.5 | 23.94 | 24.445 | 29.4308 | 28 | 22.355 | 26.6 | 24.84 | 31 | 28.2 | 24.64 | 29.5 | 25.09 | 30.25 | 21.345 | 25.63 | 34.115 | 32.032 | 28.56 | 28.515 | 24.64 | 25.03 | 25.2 | 28.15 | 25.5 | 24.875 | 24.57 | 25 | 25.2 | 21.5 | 25.2 | 25.2 | 14.5 | 26.97 | 19.6 | 32 | 25.1427 | 26.88 | 28 | 22.5 | 30.5 | 24.695 | 28.225 | 14.5 | 34.115
3395 | 板式平焊法兰 | 10K | 32 | RF | JIS_B2220-2004 | S30408(06Cr19Ni10) | NB/T 47010 |  | 1.47 | 0.5 |  | 0 | 30.135 | 34 | 41.25 | 35.5 | 36 | 30.5 | 37 | 31.11 | 33 | 33.125 | 36 | 38.5 | 31.42 | 32.085 | 38.6279 | 34.5 | 25.27 | 34.915 | 32.605 | 38 | 37.05 | 32.34 | 38 | 32.935 | 41.25 | 27.86 | 33.64 | 44.775 | 42.042 | 37.485 | 37.425 | 32.34 | 32.855 | 33.075 | 35.1 | 25.5 | 40.535 | 32.25 | 33 | 33.075 | 28 | 33.1 | 33.075 | 18 | 11.65 | 25.725 | 36 | 33.0042 | 35.28 | 36.75 | 30 | 34.5 | 32.415 | 37.045 | 11.65 | 44.775
3396 | 板式平焊法兰 | 10K | 40 | RF | JIS_B2220-2004 | S30408(06Cr19Ni10) | NB/T 47010 |  | 1.55 | 0.5 |  | 0 | 31.775 | 34 | 43.2 | 37.5 | 37.5 | 31.5 | 39 | 32.94 | 34.5 | 36.395 | 35.5 | 40.5 | 33.13 | 33.83 | 40.7301 | 33.5 | 28.625 | 36.815 | 34.38 | 39 | 39.05 | 34.1 | 40 | 34.725 | 44 | 29.35 | 35.47 | 47.215 | 44.33 | 39.525 | 39.46 | 34.1 | 34.645 | 34.875 | 37 | 25.5 | 45.14 | 33.63 | 35 | 34.875 | 29.5 | 34.9 | 34.875 | 19.5 | 12.99 | 27.125 | 40 | 34.7979 | 35.65 | 38.75 | 32.5 | 36.5 | 34.18 | 39.055 | 12.99 | 47.215
3397 | 板式平焊法兰 | 10K | 50 | RF | JIS_B2220-2004 | S30408(06Cr19Ni10) | NB/T 47010 |  | 1.86 | 0.5 |  | 0 | 38.13 | 37.944 | 54 | 45 | 44.5 | 35.5 | 46.5 | 39.04 | 41.5 | 41.73 | 42.5 | 49 | 39.76 | 40.595 | 48.8762 | 40 | 37.965 | 44.175 | 41.255 | 46.5 | 46.85 | 40.92 | 47.5 | 41.67 | 52.25 | 35.125 | 42.565 | 56.655 | 53.196 | 47.43 | 47.355 | 40.92 | 41.57 | 41.85 | 44.4 | 25.5 | 58.43 | 39.925 | 42 | 41.85 | 35.5 | 41.85 | 41.85 | 23.5 | 16.8 | 32.55 | 48 | 41.7575 | 42.78 | 46.5 | 38.5 | 46 | 41.015 | 46.845 | 16.8 | 58.43
3398 | 板式平焊法兰 | 10K | 65 | RF | JIS_B2220-2004 | S30408(06Cr19Ni10) | NB/T 47010 |  | 2.58 | 0.5 |  | 0 | 52.89 | 52.632 | 59.65 | 53.5 | 55.5 | 52 | 55.5 | 53.07 | 57.5 | 61.725 | 59 | 67.5 | 55.15 | 53.805 | 67.796 | 55.5 | 52.665 | 42.895 | 57.225 | 62 | 64.95 | 56.76 | 56 | 57.8 | 71.5 | 48.53 | 59.045 | 78.59 | 73.788 | 65.79 | 65.685 | 56.76 | 55.96 | 58.05 | 60.35 | 25.5 | 70.07 | 54.76 | 58 | 58.05 | 49.5 | 52.25 | 58.05 | 32.5 | 57.07 | 45.15 | 51.5 | 57.9214 | 59.34 | 64.5 | 51.5 | 48 | 54.36 | 64.975 | 25.5 | 78.59
3399 | 板式平焊法兰 | 10K | 80 | RF | JIS_B2220-2004 | S30408(06Cr19Ni10) | NB/T 47010 |  | 2.58 | 0.5 |  | 0 | 52.89 | 52.632 | 67.7 | 53.5 | 51.5 | 52 | 55.5 | 53.07 | 57.5 | 59.785 | 56.5 | 67.5 | 49.02 | 53.805 | 58.895 | 51.5 | 52.665 | 61.275 | 57.225 | 62 | 59.7 | 56.76 | 56 | 51.38 | 71.5 | 48.53 | 59.045 | 60.43 | 73.788 | 62.565 | 60.535 | 56.76 | 55.96 | 51.6 | 60.35 | 25.5 | 78.13 | 51.76 | 51.5 | 58.05 | 49.5 | 52.25 | 58.05 | 33.5 | 57.07 | 45.15 | 51.5 | 51.4879 | 59.34 | 59.34 | 56 | 50 | 54.36 | 59.68 | 25.5 | 78.13
3400 | 板式平焊法兰 | 10K | 90 | RF | JIS_B2220-2004 | S30408(06Cr19Ni10) | NB/T 47010 |  | 2.73 | 0.1 |  | 0 | 11.193 | 11.1384 | 15 | 11.4 | 10.8 | 11 | 11.7 | 11.224 | 12.2 | 12.252 | 12.6 | 10.2 | 10.374 | 11.387 | 12.4638 | 11 | 11.145 | 9.077 | 11.057 | 11.1 | 12.63 | 11.739 | 11.8 | 10.873 | 14.85 | 10.265 | 12.224 | 12.789 | 15.6156 | 13.241 | 12.81 | 12.012 | 11.843 | 10.92 | 12.5 | 5.1 | 15.626 | 10.238 | 10.9 | 12.285 | 10.4 | 11.06 | 12.285 | 7.5 | 12.078 | 9.555 | 10.9 | 10.8958 | 12.558 | 12.558 | 11.7 | 10.2 | 11.504 | 12.632 | 5.1 | 15.626
3401 | 板式平焊法兰 | 10K | 100 | RF | JIS_B2220-2004 | S30408(06Cr19Ni10) | NB/T 47010 |  | 3.1 | 0.5 |  | 0 | 63.55 | 63.24 | 85.4 | 64.5 | 61 | 62.5 | 66.5 | 63.44 | 66.5 | 69.56 | 68 | 58 | 58.9 | 64.65 | 70.7652 | 62 | 63.275 | 58.9 | 62.775 | 74.5 | 71.7 | 66.65 | 67 | 61.735 | 85.25 | 58.21 | 69.4 | 72.61 | 88.66 | 75.175 | 72.735 | 65.1 | 67.24 | 62 | 70.95 | 25.5 | 96.845 | 62.195 | 62 | 69.75 | 59 | 62.8 | 69.75 | 40 | 68.57 | 54.25 | 62 | 61.8646 | 71.3 | 71.3 | 64.5 | 53 | 65.315 | 71.685 | 25.5 | 96.845
3402 | 板式平焊法兰 | 10K | 125 | RF | JIS_B2220-2004 | S30408(06Cr19Ni10) | NB/T 47010 |  | 4.73 | 0.1 |  | 0 | 19.393 | 19.2984 | 22.13 | 19.6 | 18.6 | 19 | 20.3 | 19.398 | 20.3 | 21.993 | 21.8 | 17.7 | 17.974 | 19.729 | 21.5948 | 19 | 19.31 | 15.727 | 19.157 | 21.8 | 21.88 | 20.339 | 20.5 | 18.839 | 25.85 | 17.713 | 21.179 | 22.158 | 27.0556 | 22.941 | 22.195 | 19.866 | 20.519 | 18.92 | 21.65 | 5.1 | 24.684 | 18.979 | 18.9 | 21.285 | 18 | 19.16 | 21.285 | 12 | 20.926 | 16.555 | 18.9 | 18.8786 | 21.285 | 21.758 | 19.6 | 16.2 | 19.932 | 21.883 | 5.1 | 27.0556
3403 | 板式平焊法兰 | 10K | 150 | RF | JIS_B2220-2004 | S30408(06Cr19Ni10) | NB/T 47010 |  | 6.3 | 0.5 |  | 0 | 129.15 | 128.52 | 140.8 | 130.5 | 124 | 127 | 135.5 | 129.32 | 135.5 | 140.285 | 138.5 | 118 | 119.7 | 131.385 | 143.8133 | 126.5 | 128.595 | 119.7 | 127.575 | 145 | 145.75 | 135.45 | 136.5 | 125.46 | 173.25 | 117.795 | 141.04 | 147.565 | 180.18 | 152.775 | 147.815 | 132.3 | 136.645 | 126 | 141.15 | 25.5 | 159.4 | 126.395 | 126 | 141.75 | 120 | 127.6 | 141.75 | 81 | 139.355 | 110.25 | 126 | 125.7235 | 141.75 | 144.9 | 130.5 | 107.5 | 132.74 | 145.725 | 25.5 | 180.18
3404 | 板式平焊法兰 | 10K | 175 | RF | JIS_B2220-2004 | S30408(06Cr19Ni10) | NB/T 47010 |  | 6.75 | 0.1 |  | 0 | 27.675 | 27.54 | 35.622 | 28.3 | 26.6 | 27.2 | 29 | 27.694 | 29 | 30.065 | 31.1 | 25.3 | 25.65 | 28.154 | 30.8171 | 27.1 | 27.556 | 22.444 | 27.338 | 26.4 | 31.22 | 29.025 | 29.2 | 26.884 | 37.4 | 25.235 | 30.223 | 31.621 | 38.61 | 32.738 | 31.674 | 28.35 | 29.282 | 27 | 30.25 | 5.1 | 31.88 | 25.313 | 27 | 30.375 | 25.8 | 27.34 | 30.375 | 17.5 | 29.862 | 23.625 | 27 | 26.9405 | 30.375 | 31.05 | 27.9 | 23.1 | 28.445 | 31.223 | 5.1 | 38.61
3405 | 板式平焊法兰 | 10K | 200 | RF | JIS_B2220-2004 | S30408(06Cr19Ni10) | NB/T 47010 |  | 7.46 | 0.5 |  | 0 | 152.93 | 152.184 | 187.7 | 156.5 | 147 | 150 | 160.5 | 153.11 | 160 | 168.405 | 164 | 140 | 141.74 | 155.58 | 170.2931 | 155 | 152.275 | 141.74 | 151.065 | 171.5 | 172.55 | 160.39 | 161.5 | 148.56 | 206.25 | 139.395 | 167.01 | 174.73 | 213.356 | 180.905 | 175.03 | 156.66 | 161.805 | 149.2 | 167.15 | 25.5 | 197.73 | 149.665 | 149 | 167.85 | 142 | 144.35 | 167.85 | 98 | 162.925 | 130.55 | 149 | 148.872 | 167.85 | 171.58 | 155 | 127.5 | 157.18 | 172.53 | 25.5 | 213.356
3406 | 板式平焊法兰 | 10K | 225 | RF | JIS_B2220-2004 | S30408(06Cr19Ni10) | NB/T 47010 |  | 7.7 | 0.5 |  | 0 | 157.85 | 157.08 | 210.65 | 161.5 | 152 | 155 | 165.5 | 157.99 | 165.5 | 164.175 | 162 | 144.5 | 146.3 | 160.585 | 175.7717 | 160 | 142.205 | 128.015 | 155.925 | 150.5 | 173.95 | 165.55 | 166.5 | 153.34 | 211.75 | 143.865 | 168.555 | 180.355 | 220.22 | 186.725 | 180.66 | 161.7 | 167.015 | 154 | 172.5 | 25.5 | 255.02 | 144.375 | 154 | 173.25 | 146.5 | 149 | 173.25 | 118.5 | 168.17 | 134.75 | 154 | 153.662 | 173.25 | 173.25 | 159 | 131.5 | 162.24 | 173.95 | 25.5 | 255.02
3407 | 板式平焊法兰 | 10K | 250 | RF | JIS_B2220-2004 | S30408(06Cr19Ni10) | NB/T 47010 |  | 11.8 | 0.5 |  | 0 | 241.9 | 240.72 | 237.05 | 247 | 232.5 | 237.5 | 253.5 | 241.56 | 253.5 | 266.895 | 248 | 221.5 | 224.2 | 246.09 | 269.3645 | 245 | 217.92 | 224.2 | 238.95 | 271.5 | 266.55 | 253.7 | 255.5 | 234.99 | 324.5 | 220.205 | 258.3 | 276.385 | 337.48 | 286.15 | 270.965 | 247.8 | 255.94 | 236 | 264.35 | 24.5 | 255.02 | 236.74 | 236 | 265.5 | 224.5 | 228.35 | 265.5 | 167.5 | 257.71 | 206.5 | 236 | 235.4835 | 265.5 | 265.5 | 244 | 201.5 | 248.625 | 266.56 | 24.5 | 337.48
3408 | 板式平焊法兰 | 10K | 300 | RF | JIS_B2220-2004 | S30408(06Cr19Ni10) | NB/T 47010 |  | 12.6 | 0.5 |  | 0 | 258.3 | 257.04 | 266.7 | 264 | 254.5 | 253.5 | 271 | 258.03 | 270.5 | 296.785 | 265 | 236.5 | 239.4 | 262.775 | 289.8 | 261.5 | 232.695 | 239.4 | 255.15 | 290 | 284.65 | 270.9 | 272.5 | 250.92 | 346.5 | 235.1 | 275.815 | 295.125 | 360.36 | 305.55 | 289.335 | 264.6 | 273.295 | 252 | 282.3 | 24.5 | 292.405 | 252.79 | 252 | 283.5 | 239.5 | 243.8 | 283.5 | 182 | 275.185 | 220.5 | 252 | 251.4469 | 283.5 | 283.5 | 259.5 | 215 | 265.48 | 284.64 | 24.5 | 360.36
3409 | 板式平焊法兰 | 10K | 350 | RF | JIS_B2220-2004 | S30408(06Cr19Ni10) | NB/T 47010 |  | 16.3 | 0.5 |  | 0 | 334.15 | 332.52 | 405 | 341.5 | 329 | 328 | 350.5 | 334.28 | 350 | 364.46 | 342.5 | 305.5 | 309.7 | 339.935 | 374.9 | 338.5 | 301.03 | 309.7 | 330.075 | 383 | 368.2 | 334.15 | 352.5 | 324.605 | 448.25 | 303.995 | 356.805 | 370.055 | 466.18 | 395.275 | 374.3 | 342.3 | 353.545 | 326 | 365.2 | 24.5 | 399.6 | 327.02 | 326 | 366.75 | 310 | 315.4 | 366.75 | 239.5 | 355.99 | 285.25 | 326 | 325.2867 | 399.35 | 366.75 | 335.5 | 278 | 343.44 | 368.185 | 24.5 | 466.18
3410 | 板式平焊法兰 | 10K | 400 | RF | JIS_B2220-2004 | S30408(06Cr19Ni10) | NB/T 47010 |  | 23.2 | 0.5 |  | 0 | 475.6 | 473.28 | 543.3 | 485.5 | 468.5 | 467 | 499 | 594.14 | 498.5 | 521.945 | 487.5 | 435 | 440.8 | 483.835 | 533.6 | 482 | 428.46 | 385.7 | 469.8 | 545 | 524.05 | 475.6 | 502 | 462.01 | 638 | 432.475 | 507.85 | 526.7 | 663.52 | 562.6 | 532.745 | 487.2 | 503.21 | 464 | 519.8 | 24.5 | 522.875 | 476.065 | 464 | 522 | 442 | 448.9 | 522 | 330 | 506.69 | 406 | 464 | 462.9802 | 568.4 | 522 | 479 | 396 | 488.825 | 524.055 | 24.5 | 663.52
3411 | 板式平焊法兰 | 10K | 450 | RF | JIS_B2220-2004 | S30408(06Cr19Ni10) | NB/T 47010 |  | 29.3 | 0.5 |  | 0 | 600.65 | 597.72 | 669.35 | 613.5 | 591.5 | 589.5 | 630 | 713.09 | 629.5 | 648.88 | 616 | 549.5 | 556.7 | 611.05 | 673.9 | 608.5 | 541.11 | 487.115 | 593.325 | 688.5 | 659 | 600.65 | 634 | 583.49 | 805.75 | 546.055 | 641.375 | 665.185 | 837.98 | 696.315 | 672.82 | 615.3 | 635.515 | 586 | 656.45 | 24.5 | 616.61 | 601.235 | 586 | 659.25 | 558 | 540.6 | 659.25 | 408 | 639.91 | 512.75 | 586 | 584.7153 | 717.85 | 659.25 | 605.5 | 500 | 617.35 | 659 | 24.5 | 837.98
3412 | 板式平焊法兰 | 10K | 500 | RF | JIS_B2220-2004 | S30408(06Cr19Ni10) | NB/T 47010 |  | 33.3 | 0.5 |  | 0 | 682.65 | 679.32 | 763.15 | 697.5 | 672.5 | 670 | 716 | 767.99 | 715.5 | 727.98 | 700 | 624.5 | 632.7 | 694.47 | 765.9 | 691.5 | 614.985 | 632.7 | 674.325 | 782.5 | 748.95 | 682.65 | 720.5 | 663.145 | 915.75 | 620.535 | 728.935 | 755.995 | 952.38 | 791.375 | 764.675 | 699.3 | 722.275 | 666 | 746.1 | 24.5 | 714.96 | 683.315 | 666 | 749.25 | 634 | 614.4 | 749.25 | 476 | 727.27 | 582.75 | 666 | 664.5376 | 815.85 | 749.25 | 688 | 568 | 701.63 | 748.965 | 24.5 | 952.38
3413 | 板式平焊法兰 | 10K | 550 | RF | JIS_B2220-2004 | S30408(06Cr19Ni10) | NB/T 47010 |  | 42.9 | 0.1 |  | 0 | 175.89 | 175.032 | 186.512 | 179.7 | 173.3 | 172.7 | 184.5 | 192.394 | 184.3 | 187.559 | 188.9 | 160.9 | 163.02 | 178.936 | 197.34 | 178.2 | 158.455 | 142.643 | 173.745 | 171.4 | 192.97 | 175.89 | 185.6 | 170.864 | 235.95 | 159.858 | 187.816 | 194.788 | 245.388 | 203.904 | 197.024 | 180.18 | 186.1 | 171.6 | 192.24 | 4.9 | 142.992 | 160.875 | 171.6 | 193.05 | 163.4 | 158.3 | 193.05 | 126.1 | 187.387 | 150.15 | 171.6 | 171.2228 | 210.21 | 193.05 | 177.2 | 146.3 | 180.781 | 192.972 | 4.9 | 245.388
3414 | 板式平焊法兰 | 10K | 600 | RF | JIS_B2220-2004 | S30408(06Cr19Ni10) | NB/T 47010 |  | 45.4 | 0.5 |  | 0 | 930.7 | 926.16 | 1088.9 | 950.5 | 916.5 | 913.5 | 976 | 959.53 | 975 | 992.445 | 954.5 | 851.5 | 862.6 | 946.815 | 1044.2 | 943 | 838.445 | 862.6 | 919.35 | 1067 | 1021.1 | 930.7 | 982 | 904.11 | 1248.5 | 845.84 | 993.805 | 1030.695 | 1298.44 | 1078.93 | 1042.53 | 953.4 | 984.725 | 908 | 1017.2 | 24.5 | 1038.375 | 931.61 | 908 | 1021.5 | 864.5 | 837.65 | 1021.5 | 717 | 991.535 | 794.5 | 908 | 906.0086 | 1112.3 | 1021.5 | 937.5 | 774.5 | 956.58 | 1021.11 | 24.5 | 1298.44
3415 | 带颈对焊法兰 | 10K | 250 | RF | JIS_B2220-2004 | S30408(06Cr19Ni10) | NB/T 47010 |  | 12.7 | 0.5 |  | 0 | 285.75 | 291.465 | 435.6 | 323.5 | 279.5 | 311 | 336.5 | 268.4 | 312.5 | 329.395 | 279 | 333.5 | 301.625 | 326.455 | 289.9092 | 327.5 | 333.3 | 331.79 | 311.15 | 336.5 | 331.7 | 311.15 | 324 | 316.14 | 355.6 | 280.525 | 339.92 | 324.725 | 367.03 | 332.615 | 332.84 | 330.2 | 334.305 | 317.5 | 334.05 | 24.5 | 412.705 | 395.52 | 286 | 285.75 | 298.5 | 314.35 | 336.55 | 253.5 | 352.045 | 323.85 | 284.5 | 316.8039 | 342.9 | 327.025 | 284 | 266 | 329.82 | 331.68 | 24.5 | 435.6
3416 | 带颈对焊法兰 | 10K | 300 | RF | JIS_B2220-2004 | S30408(06Cr19Ni10) | NB/T 47010 |  | 13.8 | 0.5 |  | 0 | 310.5 | 316.71 | 580.8 | 351.5 | 368 | 338 | 365.5 | 291.58 | 339.5 | 359.785 | 303.5 | 362.5 | 327.75 | 354.73 | 317.4 | 356 | 362.165 | 360.525 | 338.1 | 365.5 | 360.4 | 338.1 | 352 | 343.52 | 386.4 | 304.78 | 369.365 | 352.855 | 398.82 | 361.42 | 361.67 | 358.8 | 363.26 | 345 | 363 | 24.5 | 481.4 | 463.36 | 310.5 | 310.5 | 325 | 341.55 | 365.7 | 295.5 | 382.535 | 351.9 | 309 | 344.2414 | 372.6 | 355.35 | 309.5 | 289 | 358.385 | 360.395 | 24.5 | 580.8
3417 | 带颈对焊法兰 | 10K | 350 | RF | JIS_B2220-2004 | S30408(06Cr19Ni10) | NB/T 47010 |  | 18.2 | 0.5 |  | 0 | 409.5 | 417.69 | 646.8 | 463.5 | 485.5 | 446 | 482.5 | 373.32 | 448 | 472.175 | 400 | 478 | 432.25 | 467.83 | 418.6 | 469.5 | 477.64 | 466.83 | 445.9 | 482.5 | 475.35 | 482.3 | 464 | 453.05 | 509.6 | 401.8 | 487.13 | 465.355 | 525.98 | 476.66 | 476.985 | 473.2 | 479.085 | 455 | 478.7 | 24.5 | 651.46 | 634.88 | 409.5 | 409.5 | 428 | 450.45 | 482.3 | 407.5 | 504.505 | 464.1 | 407.5 | 454.0014 | 518.7 | 468.65 | 408.5 | 381 | 472.655 | 475.35 | 24.5 | 651.46
3418 | 带颈对焊法兰 | 10K | 400 | RF | JIS_B2220-2004 | S30408(06Cr19Ni10) | NB/T 47010 |  | 25.8 | 0.5 |  | 0 | 580.5 | 592.11 | 778.8 | 657 | 688 | 632 | 683.5 | 528.87 | 635 | 667.775 | 567 | 677.5 | 612.75 | 663.19 | 593.4 | 683.5 | 652.02 | 551.475 | 632.1 | 683.5 | 673.8 | 683.7 | 658 | 642.235 | 722.4 | 569.38 | 690.55 | 659.68 | 745.62 | 675.7 | 676.165 | 670.8 | 679.14 | 645 | 678.6 | 24.5 | 781.98 | 875.52 | 580.5 | 580.5 | 607 | 638.55 | 683.7 | 552.5 | 715.175 | 657.9 | 578 | 643.5837 | 735.3 | 664.35 | 576 | 540 | 670.025 | 673.8 | 24.5 | 875.52
3419 | 带颈对焊法兰 | 10K | 450 | RF | JIS_B2220-2004 | S30408(06Cr19Ni10) | NB/T 47010 |  | 33.4 | 0.5 |  | 0 | 751.5 | 766.53 | 891.785 | 860 | 890.5 | 818.5 | 885 | 684.42 | 822 | 854.8 | 734 | 877 | 793.25 | 858.545 | 768.2 | 885 | 844.085 | 713.925 | 818.3 | 885 | 864.1 | 885.1 | 851.5 | 831.42 | 935.2 | 736.96 | 893.97 | 854.005 | 965.26 | 858.545 | 858.675 | 868.4 | 879.2 | 835 | 845.95 | 24.5 | 892.895 | 1093.12 | 751.5 | 751.5 | 785.5 | 781.55 | 885.1 | 684 | 925.85 | 851.7 | 748 | 833.166 | 951.9 | 835 | 748 | 699 | 867.4 | 864.115 | 24.5 | 1093.12
3420 | 带颈对焊法兰 | 10K | 500 | RF | JIS_B2220-2004 | S30408(06Cr19Ni10) | NB/T 47010 |  | 38 | 0.5 |  | 0 | 855 | 872.1 | 1048.565 | 978.5 | 1013.5 | 931 | 1007 | 778.97 | 935.5 | 983.445 | 835 | 997.5 | 902.5 | 976.79 | 874 | 1007 | 960.335 | 974.7 | 931 | 1007 | 983.15 | 1007 | 969 | 945.93 | 1064 | 838.39 | 1017.09 | 971.62 | 1098.2 | 976.79 | 976.935 | 988 | 1000.285 | 950 | 962.45 | 24.5 | 1051.53 | 1287.68 | 855 | 855 | 894 | 889.2 | 1007 | 861 | 1053.36 | 969 | 851 | 947.9165 | 1140 | 950 | 851.5 | 795.5 | 986.86 | 983.135 | 24.5 | 1287.68
3421 | 带颈对焊法兰 | 10K | 550 | RF | JIS_B2220-2004 | S30408(06Cr19Ni10) | NB/T 47010 |  | 49.4 | 0.1 |  | 0 | 222.3 | 226.746 | 296.624 | 254.4 | 263.5 | 242.1 | 261.8 | 202.52 | 243.2 | 255.618 | 227.5 | 259.4 | 234.65 | 253.965 | 227.24 | 261.8 | 249.687 | 211.185 | 242.06 | 222.5 | 255.61 | 261.82 | 251.9 | 245.941 | 276.64 | 217.952 | 264.443 | 252.622 | 285.532 | 253.965 | 254.003 | 256.88 | 260.075 | 247 | 250.24 | 4.9 | 210.306 | 340.032 | 222.3 | 222.3 | 232.4 | 231.19 | 261.82 | 217.4 | 273.874 | 251.94 | 221.3 | 246.4575 | 296.4 | 247 | 220.2 | 206.8 | 256.584 | 255.613 | 4.9 | 340.032
3422 | 带颈对焊法兰 | 10K | 600 | RF | JIS_B2220-2004 | S30408(06Cr19Ni10) | NB/T 47010 |  | 52.6 | 0.5 |  | 0 | 1183.5 | 1207.17 | 1483.12 | 1354.5 | 1402.5 | 1288.5 | 1394 | 1077.87 | 1294.5 | 1360.885 | 1156 | 1381 | 1249.25 | 1352.085 | 1209.8 | 1394 | 1329.305 | 1349.19 | 1288.7 | 1394 | 1360.9 | 1393.9 | 1341.5 | 1309.365 | 1472.8 | 1160.32 | 1407.865 | 1344.93 | 1520.14 | 1352.085 | 1352.285 | 1367.6 | 1384.605 | 1315 | 1333.4 | 24.5 | 1478.37 | 1824.24 | 1183.5 | 1183.5 | 1237 | 1230.85 | 1393.9 | 1308.5 | 1458.07 | 1341.3 | 1178 | 1312.1147 | 1578 | 1315 | 1178 | 1101 | 1366.02 | 1360.875 | 24.5 | 1824.24
3423 | 承插焊法兰 | 10K | 10 | RF | JIS_B2220-2004 | S30408(06Cr19Ni10) | NB/T 47010 |  | 0.52 | 0.5 |  | 0 | 11.96 | 34 | 15 | 15.5 | 18.5 | 20 | 15 | 17.08 | 14 | 15.12 | 13 | 26.5 | 14.325 | 15.385 | 13.6643 | 15.5 | 20.22 | 12.35 | 15.6 | 18 | 14.8 | 12.48 | 16.5 | 15.015 | 14.3 | 13.23 | 14.23 | 13.33 | 15.028 | 14.3 | 14.795 | 14.3 | 15.06 | 15.08 | 14.2 | 24.5 | 15.08 | 14.43 | 14.5 | 22.5 | 11 | 13.55 | 13.78 | 7 | 16.015 | 16.38 | 24 | 15.0465 | 16.9 | 14.3 | 17 | 31 | 15.545 | 14.8 | 7 | 34
3424 | 承插焊法兰 | 10K | 15 | RF | JIS_B2220-2004 | S30408(06Cr19Ni10) | NB/T 47010 |  | 0.58 | 0.5 |  | 0 | 13.34 | 34 | 15 | 17 | 21 | 21 | 17 | 17.69 | 15.5 | 16.865 | 14.5 | 26.5 | 15.98 | 17.16 | 15.2409 | 17.5 | 22.55 | 13.775 | 17.4 | 20.5 | 16.5 | 13.92 | 18.5 | 16.75 | 15.95 | 14.7 | 15.87 | 14.87 | 16.762 | 15.95 | 16.505 | 15.95 | 16.8 | 16.82 | 18.25 | 24.5 | 15.41 | 15.66 | 16 | 22.5 | 13 | 15.15 | 15.37 | 7.5 | 17.865 | 18.27 | 26.5 | 16.7852 | 17.835 | 15.95 | 20.5 | 31 | 17.335 | 16.515 | 7.5 | 34
3425 | 承插焊法兰 | 10K | 20 | RF | JIS_B2220-2004 | S30408(06Cr19Ni10) | NB/T 47010 |  | 0.75 | 0.5 |  | 0 | 17.25 | 34 | 18 | 22 | 26.5 | 24.5 | 22 | 21.96 | 20 | 20.13 | 19 | 26.5 | 20.665 | 22.19 | 19.7081 | 22.5 | 29.16 | 17.815 | 22.5 | 26.5 | 21.35 | 18 | 23 | 21.655 | 20.65 | 18.865 | 20.52 | 19.23 | 21.675 | 20.625 | 21.34 | 20.625 | 21.725 | 21.75 | 20.5 | 24.5 | 28.09 | 20.25 | 20.5 | 22.5 | 16 | 19.6 | 19.875 | 10 | 23.1 | 20.625 | 30.5 | 21.7005 | 23.065 | 20.625 | 24 | 33 | 22.42 | 21.365 | 10 | 34
3426 | 承插焊法兰 | 10K | 25 | RF | JIS_B2220-2004 | S30408(06Cr19Ni10) | NB/T 47010 |  | 1.16 | 0.5 |  | 0 | 26.68 | 34 | 30 | 34 | 36.5 | 32 | 33.5 | 29.89 | 31 | 30.33 | 29.5 | 30.5 | 31.96 | 34.32 | 30.4819 | 35 | 45.1 | 27.55 | 34.8 | 35 | 33.05 | 27.84 | 34.5 | 33.495 | 27 | 28.91 | 31.74 | 29.74 | 33.524 | 31.9 | 33.005 | 31.9 | 33.595 | 33.64 | 31.65 | 24.5 | 42.015 | 30.45 | 32 | 26.1 | 25 | 30.3 | 30.74 | 15 | 35.73 | 31.32 | 33.5 | 33.5653 | 35.67 | 31.9 | 32.5 | 34.5 | 34.67 | 33.025 | 15 | 45.1
3427 | 承插焊法兰 | 10K | 32 | RF | JIS_B2220-2004 | S30408(06Cr19Ni10) | NB/T 47010 |  | 1.53 | 0.5 |  | 0 | 35.19 | 34 | 30 | 44.5 | 42.5 | 39 | 44.5 | 37.21 | 41 | 40.58 | 38.5 | 40 | 42.15 | 45.265 | 40.2046 | 41.5 | 59.485 | 36.34 | 45.9 | 44.5 | 43.55 | 34.425 | 45 | 44.18 | 33.75 | 37.975 | 41.865 | 39.22 | 44.217 | 42.075 | 43.535 | 42.075 | 44.315 | 44.37 | 41 | 25.5 | 56.1 | 40.165 | 42 | 34.425 | 33.5 | 39.95 | 40.545 | 19.5 | 47.125 | 41.31 | 38.5 | 44.2728 | 47.05 | 42.075 | 38.5 | 53 | 45.73 | 43.56 | 19.5 | 59.485
3428 | 承插焊法兰 | 10K | 40 | RF | JIS_B2220-2004 | S30408(06Cr19Ni10) | NB/T 47010 |  | 1.65 | 0.5 |  | 0 | 37.95 | 34 | 30 | 48 | 45.5 | 44 | 48 | 40.26 | 44.5 | 45.185 | 39.5 | 43.5 | 45.46 | 48.815 | 43.3579 | 40 | 64.15 | 39.19 | 49.5 | 48 | 47 | 37.125 | 48.5 | 47.645 | 38.25 | 40.915 | 45.15 | 42.3 | 47.685 | 45.375 | 46.95 | 45.375 | 47.79 | 47.85 | 44.2 | 25.5 | 57.165 | 43.315 | 45.5 | 37.125 | 36 | 43.05 | 43.725 | 20 | 49.895 | 44.55 | 46.5 | 47.7451 | 47.025 | 45.375 | 41.5 | 56 | 49.32 | 46.99 | 20 | 64.15
3429 | 承插焊法兰 | 10K | 50 | RF | JIS_B2220-2004 | S30408(06Cr19Ni10) | NB/T 47010 |  | 1.97 | 0.5 |  | 0 | 45.31 | 40.188 | 71.95 | 57.5 | 53.5 | 48 | 57 | 48.19 | 53 | 53.95 | 47 | 51.5 | 54.275 | 58.28 | 51.7667 | 48 | 88.085 | 46.79 | 59.1 | 57 | 56.1 | 44.325 | 57.5 | 56.885 | 45 | 48.755 | 53.905 | 50.505 | 56.933 | 54.175 | 56.055 | 54.175 | 57.06 | 57.13 | 52.75 | 24.5 | 68.71 | 50.235 | 54 | 44.325 | 43 | 51.4 | 52.205 | 24 | 59.575 | 53.19 | 57.5 | 57.0045 | 56.145 | 54.175 | 48 | 77 | 58.885 | 56.105 | 24 | 88.085
3430 | 承插焊法兰 | 10K | 65 | RF | JIS_B2220-2004 | S30408(06Cr19Ni10) | NB/T 47010 |  | 2.77 | 0.5 |  | 0 | 63.71 | 56.508 | 64.5 | 80.5 | 62 | 68 | 80.5 | 67.71 | 74.5 | 75.86 | 66 | 72.5 | 76.315 | 81.95 | 72.7887 | 67.5 | 123.85 | 65.79 | 83.1 | 73.5 | 78.85 | 62.325 | 80 | 79.985 | 63 | 68.355 | 75.795 | 70.08 | 80.053 | 76.175 | 78.82 | 76.175 | 80.23 | 80.33 | 74.25 | 24.5 | 81.44 | 66.48 | 76 | 62.325 | 60.5 | 69.8 | 73.405 | 34 | 83.765 | 74.79 | 77.5 | 80.153 | 77.56 | 76.175 | 67 | 71 | 82.795 | 78.84 | 24.5 | 123.85
3431 | 承插焊法兰 | 10K | 80 | RF | JIS_B2220-2004 | S30408(06Cr19Ni10) | NB/T 47010 |  | 2.89 | 0.5 |  | 0 | 66.47 | 58.956 | 60.5 | 84 | 61.5 | 71 | 84 | 70.15 | 77.5 | 79.145 | 66.5 | 76 | 79.62 | 85.5 | 65.9715 | 70.5 | 129.22 | 68.64 | 86.7 | 76.5 | 82.25 | 65.025 | 83.5 | 83.45 | 65.25 | 71.295 | 79.08 | 73.115 | 83.521 | 75.69 | 82.235 | 79.475 | 83.705 | 83.81 | 77.45 | 24.5 | 101.72 | 65.025 | 65 | 65.025 | 63.5 | 72.85 | 76.585 | 36.5 | 87.395 | 78.03 | 81 | 83.6252 | 80.92 | 79.475 | 70.5 | 63 | 86.38 | 82.27 | 24.5 | 129.22
3432 | 松套法兰 | 10K | 15 | RF | JIS_B2220-2004 | S30408(06Cr19Ni10) | NB/T 47010 |  | 0.56 | 0.5 |  | 0 | 12.88 | 34 | 15.66 | 13 | 20.5 | 27.5 | 16 | 16.47 | 15 | 15.71 | 14 | 26.5 | 14.895 | 16.025 | 25.1202 | 15.5 | 45.49 | 13.3 | 16.8 | 19.5 | 18.1 | 13.16 | 17.5 | 15.615 | 15.4 | 11.74 | 14.765 | 14.67 | 16.408 | 15.12 | 14.255 | 15.4 | 15.945 | 16.24 | 16.8 | 82.5 | 15.66 | 12.13 | 15.5 | 22.5 | 12 | 13.85 | 15.12 | 7 | 30.735 | 14.28 | 15.5 | 15.6478 | 15.4 | 15.12 | 15.5 | 31 | 16.19 | 18.045 | 7 | 82.5
3433 | 松套法兰 | 10K | 20 | RF | JIS_B2220-2004 | S30408(06Cr19Ni10) | NB/T 47010 |  | 0.71 | 0.5 |  | 0 | 16.33 | 34 | 27.29 | 16.5 | 25.5 | 32 | 20 | 19.52 | 19 | 19.43 | 17.5 | 26.5 | 18.885 | 20.315 | 31.8488 | 20 | 34.78 | 16.865 | 21.3 | 23 | 22.95 | 16.685 | 22 | 19.795 | 19.55 | 14.755 | 18.72 | 18.605 | 20.803 | 19.17 | 18.075 | 19.525 | 20.215 | 20.59 | 17.15 | 82.5 | 27.29 | 15.055 | 19.5 | 22.5 | 15 | 17.6 | 19.17 | 9 | 38.965 | 18.105 | 20 | 19.8366 | 19.525 | 19.17 | 17 | 33 | 20.525 | 22.885 | 9 | 82.5
3434 | 松套法兰 | 10K | 25 | RF | JIS_B2220-2004 | S30408(06Cr19Ni10) | NB/T 47010 |  | 1.11 | 0.5 |  | 0 | 25.53 | 34 | 30.46 | 25.5 | 35 | 42.5 | 31.5 | 28.67 | 30 | 29.09 | 27.5 | 29 | 29.525 | 31.765 | 49.7917 | 31 | 54.38 | 26.365 | 33.3 | 32 | 35.8 | 26.085 | 33 | 30.945 | 26.4 | 22.79 | 29.27 | 29.08 | 32.523 | 29.97 | 28.26 | 30.525 | 31.6 | 32.19 | 27.9 | 82.5 | 29.35 | 23.54 | 30.5 | 24.975 | 23.5 | 27.5 | 29.97 | 14 | 60.915 | 28.305 | 31 | 31.01 | 30.525 | 29.97 | 22.5 | 34.5 | 32.09 | 35.745 | 14 | 82.5
3435 | 松套法兰 | 10K | 32 | RF | JIS_B2220-2004 | S30408(06Cr19Ni10) | NB/T 47010 |  | 1.45 | 0.5 |  | 0 | 33.35 | 34 | 31.985 | 33 | 40.5 | 54.5 | 41.5 | 37.21 | 39 | 37.96 | 36 | 38 | 38.57 | 41.49 | 65.0433 | 38.5 | 71.035 | 34.44 | 43.5 | 40 | 46.85 | 31.9 | 43 | 40.425 | 36 | 29.62 | 38.235 | 37.99 | 42.485 | 39.15 | 36.915 | 39.875 | 41.28 | 42.05 | 34.6 | 57.5 | 56.1 | 30.75 | 40 | 32.625 | 31 | 35.9 | 39.15 | 17.5 | 44.66 | 36.975 | 40.5 | 40.5099 | 39.875 | 39.15 | 32.5 | 53 | 41.92 | 46.75 | 17.5 | 71.035
3436 | 松套法兰 | 10K | 40 | RF | JIS_B2220-2004 | S30408(06Cr19Ni10) | NB/T 47010 |  | 1.53 | 0.5 |  | 0 | 35.19 | 34 | 56.695 | 35 | 42 | 52.5 | 43.5 | 39.04 | 41 | 41.115 | 36 | 40 | 40.7 | 43.78 | 68.6318 | 33 | 74.955 | 36.34 | 45.9 | 42 | 49.4 | 33.66 | 45 | 42.655 | 36 | 31.23 | 40.34 | 40.085 | 44.829 | 41.31 | 38.955 | 42.075 | 43.56 | 44.37 | 36.55 | 23.23 | 57.165 | 32.09 | 42 | 34.425 | 32.5 | 37.85 | 41.31 | 18.5 | 47.125 | 36.72 | 43 | 42.7446 | 39.015 | 41.31 | 34.5 | 56 | 44.23 | 49.29 | 18.5 | 74.955
3437 | 松套法兰 | 10K | 50 | RF | JIS_B2220-2004 | S30408(06Cr19Ni10) | NB/T 47010 |  | 1.83 | 0.5 |  | 0 | 42.09 | 37.332 | 70.215 | 42 | 50 | 62.5 | 52 | 44.53 | 49 | 47.69 | 43 | 48 | 48.68 | 52.365 | 82.0891 | 39.5 | 53.365 | 43.465 | 54.9 | 50.5 | 59.1 | 40.26 | 53.5 | 51.02 | 43.2 | 37.255 | 48.255 | 47.945 | 53.619 | 49.41 | 46.59 | 50.325 | 52.1 | 53.07 | 43.65 | 23.23 | 68.71 | 37.97 | 50.5 | 41.175 | 39 | 45.3 | 49.41 | 22.5 | 56.365 | 43.92 | 51 | 51.1271 | 46.665 | 49.41 | 38.5 | 77 | 52.905 | 58.975 | 22.5 | 82.0891
3438 | 松套法兰 | 10K | 65 | RF | JIS_B2220-2004 | S30408(06Cr19Ni10) | NB/T 47010 |  | 2.53 | 0.5 |  | 0 | 56.925 | 51.612 | 70.915 | 47 | 56.5 | 86.5 | 66 | 61.61 | 68 | 61.305 | 59 | 66.5 | 67.3 | 63.805 | 113.4893 | 54.5 | 73.775 | 45.665 | 75.9 | 63.5 | 81.7 | 55.66 | 64.5 | 70.535 | 60 | 51.32 | 66.71 | 66.285 | 74.129 | 68.31 | 64.41 | 69.575 | 66.185 | 73.37 | 57.95 | 47.5 | 81.44 | 51.91 | 69.5 | 56.925 | 54 | 60.35 | 68.31 | 31.5 | 69.425 | 60.72 | 71 | 70.6831 | 61.985 | 68.31 | 51.5 | 65 | 64.465 | 81.515 | 31.5 | 113.4893
3439 | 松套法兰 | 10K | 80 | RF | JIS_B2220-2004 | S30408(06Cr19Ni10) | NB/T 47010 |  | 2.52 | 0.5 |  | 0 | 56.7 | 51.408 | 96.34 | 47 | 53.5 | 99.5 | 65.5 | 61.61 | 67.5 | 61.66 | 56.5 | 66 | 57.455 | 63.555 | 80.3021 | 50.5 | 73.485 | 59.85 | 75.6 | 63 | 68.05 | 55.44 | 64.5 | 60.22 | 60 | 51.115 | 66.445 | 66.02 | 73.836 | 64.775 | 59.125 | 69.3 | 65.925 | 63 | 58.95 | 52.5 | 96.34 | 48.87 | 56.5 | 56.7 | 54 | 60.1 | 68.04 | 32 | 69.15 | 60.48 | 70.5 | 60.3465 | 61.74 | 64.26 | 53.5 | 55 | 64.21 | 67.92 | 32 | 99.5
3440 | 松套法兰 | 10K | 90 | RF | JIS_B2220-2004 | S30408(06Cr19Ni10) | NB/T 47010 |  | 2.66 | 0.1 |  | 0 | 11.97 | 10.8528 | 19.653 | 9.9 | 11.2 | 22.8 | 13.8 | 12.932 | 14.3 | 13.09 | 12.5 | 10.4 | 12.13 | 13.417 | 16.9527 | 10.7 | 15.125 | 9.603 | 13.034 | 11.3 | 14.37 | 11.704 | 13.6 | 12.713 | 12.96 | 10.786 | 12.704 | 13.938 | 15.5876 | 13.675 | 12.482 | 14.63 | 13.917 | 13.3 | 12.18 | 6.161 | 19.268 | 9.643 | 12 | 11.97 | 11.3 | 12.69 | 14.364 | 7 | 14.598 | 12.768 | 11.1 | 12.7397 | 13.034 | 13.566 | 11.7 | 10.8 | 13.555 | 14.337 | 6.161 | 22.8
3441 | 松套法兰 | 10K | 100 | RF | JIS_B2220-2004 | S30408(06Cr19Ni10) | NB/T 47010 |  | 3.02 | 0.5 |  | 0 | 67.95 | 61.608 | 120.205 | 56.5 | 63.5 | 123 | 78.5 | 73.2 | 74.5 | 74.31 | 68 | 59 | 68.855 | 76.165 | 96.2351 | 60.5 | 85.86 | 68.855 | 73.99 | 75.5 | 81.55 | 22.51 | 77 | 72.17 | 69 | 61.16 | 72.12 | 79.12 | 88.486 | 77.63 | 70.855 | 78.52 | 79.005 | 75.5 | 69.1 | 30.805 | 120.205 | 58.57 | 68 | 67.95 | 64.5 | 72.05 | 81.54 | 39 | 82.87 | 72.48 | 63 | 72.3216 | 73.99 | 77.01 | 62 | 61 | 76.95 | 81.37 | 22.51 | 123
3442 | 松套法兰 | 10K | 125 | RF | JIS_B2220-2004 | S30408(06Cr19Ni10) | NB/T 47010 |  | 4.6 | 0.1 |  | 0 | 20.7 | 18.768 | 30.21 | 17.1 | 19.3 | 33 | 23.9 | 22.448 | 22.6 | 22.112 | 21.6 | 17.9 | 20.976 | 23.202 | 29.3167 | 18.5 | 26.157 | 16.606 | 22.54 | 23 | 24.84 | 4.66 | 23.5 | 21.985 | 21.16 | 18.581 | 21.97 | 24.103 | 26.956 | 23.649 | 21.585 | 23.92 | 24.067 | 23 | 21.06 | 12.5 | 30.189 | 17.842 | 20.7 | 20.7 | 19.6 | 21.94 | 24.84 | 11.6 | 25.245 | 22.08 | 19.1 | 22.0312 | 22.54 | 23.46 | 18.9 | 18.6 | 23.442 | 24.792 | 4.66 | 33
3443 | 松套法兰 | 10K | 150 | RF | JIS_B2220-2004 | S30408(06Cr19Ni10) | NB/T 47010 |  | 6.14 | 0.5 |  | 0 | 138.15 | 125.256 | 185.16 | 114 | 129 | 238 | 159.5 | 149.45 | 151 | 147.57 | 138 | 119.5 | 139.99 | 154.85 | 195.6568 | 123 | 174.565 | 139.99 | 150.43 | 153.5 | 165.75 | 24.07 | 156.5 | 146.73 | 140.3 | 123.845 | 146.625 | 144.175 | 179.902 | 157.83 | 144.06 | 159.64 | 160.62 | 153.5 | 137.6 | 67.5 | 186.255 | 119.08 | 138 | 138.15 | 130.5 | 146.45 | 165.78 | 78 | 168.48 | 147.36 | 127.5 | 147.0381 | 150.43 | 156.57 | 120.5 | 124 | 156.445 | 165.43 | 24.07 | 238
3444 | 松套法兰 | 10K | 200 | RF | JIS_B2220-2004 | S30408(06Cr19Ni10) | NB/T 47010 |  | 7.28 | 0.5 |  | 0 | 163.8 | 148.512 | 245.49 | 141.5 | 153 | 318.5 | 189.5 | 176.9 | 179 | 178.305 | 163.5 | 142 | 165.985 | 183.6 | 231.9839 | 151 | 174.78 | 165.985 | 178.36 | 182 | 196.55 | 24.64 | 185.5 | 173.97 | 167.9 | 146.745 | 173.845 | 170.94 | 213.304 | 187.13 | 170.805 | 189.28 | 190.445 | 182 | 163.1 | 25.755 | 245.49 | 141.185 | 164 | 163.8 | 155 | 163.8 | 196.56 | 94 | 195.685 | 174.72 | 151.5 | 174.3353 | 189.28 | 185.64 | 137.5 | 147 | 185.495 | 196.14 | 24.64 | 318.5
3445 | 松套法兰 | 10K | 250 | RF | JIS_B2220-2004 | S30408(06Cr19Ni10) | NB/T 47010 |  | 12.3 | 0.5 |  | 0 | 276.75 | 250.92 | 311.075 | 239.5 | 258.5 | 511.5 | 320 | 299.51 | 302.5 | 234.81 | 264.5 | 240 | 280.44 | 310.205 | 391.9509 | 255.5 | 295.305 | 280.44 | 301.35 | 307.5 | 295.3 | 27.15 | 313.5 | 293.935 | 282.9 | 247.595 | 293.725 | 288.815 | 360.39 | 316.17 | 282.445 | 319.8 | 321.77 | 307.5 | 275.55 | 25.755 | 312.89 | 238.545 | 277 | 276.75 | 261.5 | 276.75 | 332.1 | 161.5 | 330.625 | 295.2 | 256 | 294.5523 | 319.8 | 310.575 | 275 | 248 | 313.405 | 294.72 | 25.755 | 511.5
3446 | 松套法兰 | 10K | 300 | RF | JIS_B2220-2004 | S30408(06Cr19Ni10) | NB/T 47010 |  | 13.2 | 0.5 |  | 0 | 297 | 269.28 | 348.965 | 257 | 273 | 568.5 | 343 | 321.47 | 325 | 197.88 | 284 | 257.5 | 300.96 | 332.905 | 420.6302 | 274 | 316.91 | 300.96 | 323.4 | 330 | 316.95 | 27.6 | 336.5 | 315.44 | 303.6 | 265.68 | 315.215 | 309.95 | 386.76 | 339.305 | 303.115 | 343.2 | 345.31 | 330 | 295.75 | 55 | 348.965 | 256 | 297 | 297 | 281 | 297 | 356.4 | 175.5 | 354.815 | 316.8 | 274.5 | 316.1024 | 343.2 | 333.3 | 301 | 266 | 336.335 | 316.285 | 27.6 | 568.5
3447 | 松套法兰 | 10K | 350 | RF | JIS_B2220-2004 | S30408(06Cr19Ni10) | NB/T 47010 |  | 17.4 | 0.5 |  | 0 | 391.5 | 354.96 | 535.345 | 338.5 | 359.5 | 820 | 452.5 | 423.34 | 428.5 | 304.17 | 374 | 339.5 | 396.72 | 438.83 | 554.4671 | 361.5 | 417.745 | 355.395 | 426.3 | 435 | 417.75 | 382.8 | 443.5 | 415.81 | 400.2 | 350.055 | 415.51 | 390.41 | 509.82 | 447.265 | 399.56 | 452.4 | 455.185 | 435 | 389.85 | 60 | 535.345 | 337.45 | 391.5 | 391.5 | 370 | 391.5 | 469.8 | 231 | 467.71 | 417.6 | 362 | 416.6832 | 452.4 | 439.35 | 395.5 | 351 | 443.35 | 416.92 | 60 | 820
3448 | 松套法兰 | 10K | 400 | RF | JIS_B2220-2004 | S30408(06Cr19Ni10) | NB/T 47010 |  | 24.8 | 0.5 |  | 0 | 558 | 505.92 | 546.05 | 482 | 512.5 | 1132.5 | 645 | 603.9 | 610.5 | 462.5 | 533 | 483.5 | 565.44 | 625.455 | 790.2749 | 515 | 564.07 | 447.64 | 607.6 | 620 | 595.45 | 545.6 | 632.5 | 592.65 | 570.4 | 498.72 | 592.225 | 556.445 | 726.64 | 637.485 | 569.485 | 644.8 | 648.77 | 620 | 555.65 | 23.97 | 731.76 | 491.935 | 558 | 558 | 527.5 | 558 | 669.6 | 319 | 666.625 | 595.2 | 516 | 593.8946 | 644.8 | 626.2 | 559 | 500 | 631.905 | 594.235 | 23.97 | 1132.5
3449 | 松套法兰 | 10K | 450 | RF | JIS_B2220-2004 | S30408(06Cr19Ni10) | NB/T 47010 |  | 32.3 | 0.5 |  | 0 | 726.75 | 658.92 | 831.745 | 628 | 667.5 | 1386.5 | 840 | 786.29 | 795 | 569.665 | 694.5 | 630 | 736.44 | 814.605 | 1029.2694 | 671 | 734.655 | 583.015 | 791.35 | 807.5 | 759.7 | 710.6 | 823.5 | 771.875 | 742.9 | 649.395 | 771.325 | 724.725 | 946.39 | 814.605 | 741.71 | 839.8 | 844.97 | 807.5 | 723.65 | 23.97 | 831.745 | 640.705 | 727 | 726.75 | 687 | 697.7 | 872.1 | 399.5 | 868.225 | 775.2 | 672 | 773.4959 | 839.8 | 799.425 | 722.5 | 651 | 823.005 | 758.145 | 23.97 | 1386.5
3450 | 松套法兰 | 10K | 500 | RF | JIS_B2220-2004 | S30408(06Cr19Ni10) | NB/T 47010 |  | 36.4 | 0.5 |  | 0 | 819 | 742.56 | 848.38 | 707.5 | 752.5 | 1522 | 946.5 | 885.72 | 896 | 741.375 | 782.5 | 710 | 829.92 | 918.01 | 1159.9197 | 756 | 827.91 | 743.47 | 891.8 | 910 | 856.15 | 800.8 | 928 | 869.855 | 837.2 | 731.765 | 869.23 | 816.72 | 1066.52 | 918.01 | 835.86 | 946.4 | 952.225 | 910 | 815.55 | 23.46 | 1020.305 | 722.03 | 819 | 819 | 774.5 | 786.25 | 982.8 | 617.5 | 978.43 | 873.6 | 757 | 871.6817 | 946.4 | 900.9 | 817 | 733.5 | 927.47 | 854.38 | 23.46 | 1522
3451 | 松套法兰 | 10K | 550 | RF | JIS_B2220-2004 | S30408(06Cr19Ni10) | NB/T 47010 |  | 47.7 | 0.1 |  | 0 | 214.65 | 194.616 | 169.676 | 185.4 | 197.2 | 443.7 | 248 | 232.166 | 234.8 | 191.664 | 214.9 | 186 | 217.512 | 240.599 | 304.0009 | 198.2 | 216.985 | 172.197 | 233.73 | 202.7 | 224.38 | 209.88 | 243.3 | 227.979 | 219.42 | 191.757 | 227.815 | 214.053 | 279.522 | 240.599 | 219.069 | 248.04 | 249.566 | 238.5 | 213.75 | 4.692 | 204.061 | 172.913 | 214.7 | 214.65 | 203.1 | 206.06 | 257.58 | 140.6 | 256.435 | 228.96 | 198.4 | 228.4578 | 248.04 | 236.115 | 213.3 | 192.3 | 243.079 | 223.923 | 4.692 | 443.7
3452 | 松套法兰 | 10K | 600 | RF | JIS_B2220-2004 | S30408(06Cr19Ni10) | NB/T 47010 |  | 50.8 | 0.5 |  | 0 | 1143 | 1036.32 | 865.345 | 987.5 | 1050 | 2294.5 | 1321 | 1236.47 | 1250.5 | 1020.57 | 1092 | 990.5 | 1158.24 | 1281.175 | 1618.789 | 1055 | 1155.435 | 1037.59 | 1244.6 | 1270 | 1194.8 | 1117.6 | 1295.5 | 1213.975 | 1168.4 | 1021.06 | 1213.105 | 1139.82 | 1488.44 | 1281.175 | 1166.53 | 1320.8 | 1328.93 | 1270 | 1138.2 | 23.46 | 1086.615 | 1007.67 | 1143 | 1143 | 1081 | 1097.3 | 1371.6 | 884.5 | 1365.505 | 1219.2 | 1056.5 | 1216.5243 | 1320.8 | 1257.3 | 1135 | 1024 | 1294.385 | 1192.38 | 23.46 | 2294.5
3453 | 螺纹法兰 | 10K | 10 | RF | JIS_B2220-2004 | S30408(06Cr19Ni10) | NB/T 47010 |  | 0.52 | 0.5 |  | 0 | 11.96 | 34 | 14.295 | 11.5 | 19 | 22.5 | 15 | 19.52 | 14 | 15.01 | 13 | 49 | 14.325 | 15.13 | 13.6643 | 15.5 | 25.27 | 12.595 | 16.38 | 17.5 | 14.8 | 15.6 | 15.5 | 15.015 | 14.3 | 14.25 | 17.91 | 14.66 | 14.56 | 14.04 | 14.795 | 16.12 | 15.065 | 15.08 | 15.95 | 23.46 | 15.08 | 14.645 | 15.5 | 22.5 | 11 | 14.05 | 14.3 | 7 | 16.015 | 13.52 | 28 | 15.0465 | 16.9 | 14.3 | 22.5 | 37.5 | 15.29 | 14.77 | 7 | 49
3454 | 螺纹法兰 | 10K | 15 | RF | JIS_B2220-2004 | S30408(06Cr19Ni10) | NB/T 47010 |  | 0.58 | 0.5 |  | 0 | 13.34 | 34 | 12.45 | 13 | 21.5 | 24.5 | 16.5 | 17.69 | 15.5 | 16.74 | 14.5 | 49 | 15.98 | 16.88 | 15.2409 | 17.5 | 25.27 | 14.05 | 18.27 | 19.5 | 16.45 | 17.4 | 17 | 16.75 | 15.95 | 15.835 | 19.405 | 16.355 | 16.24 | 15.66 | 16.505 | 17.98 | 16.8 | 16.82 | 17.8 | 95 | 15.36 | 15.895 | 17.5 | 22.5 | 13 | 15.65 | 15.95 | 7.5 | 17.865 | 15.08 | 30.5 | 16.7852 | 17.4 | 15.95 | 26 | 37.5 | 17.05 | 16.43 | 7.5 | 95
3455 | 螺纹法兰 | 10K | 20 | RF | JIS_B2220-2004 | S30408(06Cr19Ni10) | NB/T 47010 |  | 0.75 | 0.5 |  | 0 | 17.25 | 34 | 24.95 | 16.5 | 27 | 28 | 21.5 | 21.96 | 20 | 20.55 | 19 | 49 | 20.665 | 21.825 | 19.7081 | 22.5 | 31.105 | 18.17 | 23.625 | 25 | 21.3 | 22.5 | 21.5 | 21.655 | 20.65 | 20.335 | 23.63 | 21.145 | 21 | 20.25 | 21.34 | 23.25 | 21.725 | 21.75 | 21.35 | 32.13 | 28.46 | 20.555 | 22.5 | 22.5 | 16 | 20.25 | 20.625 | 10 | 23.1 | 19.5 | 34.5 | 21.7005 | 22.5 | 20.625 | 30 | 39 | 22.05 | 21.27 | 10 | 49
3456 | 螺纹法兰 | 10K | 25 | RF | JIS_B2220-2004 | S30408(06Cr19Ni10) | NB/T 47010 |  | 1.17 | 0.5 |  | 0 | 26.91 | 34 | 37.4 | 25.5 | 38 | 38.5 | 33.5 | 29.89 | 31.5 | 31.31 | 29.5 | 53 | 32.235 | 34.045 | 30.7447 | 35 | 34.99 | 28.345 | 36.855 | 33.5 | 33.25 | 35.1 | 32.5 | 33.785 | 27.6 | 31.45 | 34.08 | 32.985 | 32.76 | 31.59 | 33.29 | 36.27 | 33.89 | 33.93 | 32.85 | 32.13 | 42.125 | 31.175 | 35.5 | 26.325 | 26 | 31.6 | 32.175 | 15 | 36.035 | 30.42 | 37.5 | 33.8559 | 35.1 | 32.175 | 38.5 | 41.5 | 34.4 | 33.205 | 15 | 53
3457 | 螺纹法兰 | 10K | 32 | RF | JIS_B2220-2004 | S30408(06Cr19Ni10) | NB/T 47010 |  | 1.54 | 0.5 |  | 0 | 35.42 | 34 | 49.85 | 33.5 | 44.5 | 48 | 44 | 39.65 | 41.5 | 40.935 | 39 | 63 | 42.425 | 44.815 | 40.4674 | 42 | 41.915 | 37.305 | 48.51 | 42.5 | 43.75 | 46.2 | 42 | 44.47 | 34.5 | 41.24 | 43.285 | 43.415 | 43.12 | 41.58 | 43.82 | 47.74 | 44.61 | 44.66 | 44.35 | 31.11 | 56.1 | 41.03 | 46.5 | 34.65 | 33.5 | 41.6 | 42.35 | 19.5 | 47.43 | 39.27 | 42.5 | 44.5634 | 46.2 | 42.35 | 43 | 64 | 45.275 | 43.67 | 19.5 | 64
3458 | 螺纹法兰 | 10K | 40 | RF | JIS_B2220-2004 | S30408(06Cr19Ni10) | NB/T 47010 |  | 1.65 | 0.5 |  | 0 | 37.95 | 35.0625 | 49.85 | 36 | 47 | 50.5 | 47 | 42.09 | 44.5 | 45.13 | 39.5 | 66 | 45.46 | 48.015 | 43.3579 | 40 | 44.905 | 39.97 | 51.975 | 45.5 | 46.9 | 45.375 | 45 | 47.645 | 39.1 | 44.15 | 46.02 | 46.515 | 46.2 | 44.55 | 46.95 | 51.15 | 47.795 | 47.85 | 47.5 | 31.11 | 57.565 | 43.96 | 50 | 37.125 | 36 | 44.55 | 45.375 | 20 | 50.82 | 42.075 | 50.5 | 47.7451 | 45.375 | 45.375 | 47.5 | 67 | 48.51 | 46.795 | 20 | 67
3459 | 螺纹法兰 | 10K | 50 | RF | JIS_B2220-2004 | S30408(06Cr19Ni10) | NB/T 47010 |  | 1.99 | 0.5 |  | 0 | 45.77 | 42.2875 | 62.35 | 43 | 56 | 53.5 | 56.5 | 48.19 | 53.5 | 55.43 | 47.5 | 74.5 | 54.825 | 57.91 | 52.2922 | 48.5 | 54.16 | 48.21 | 62.685 | 55 | 56.55 | 54.725 | 54 | 57.465 | 46 | 53.145 | 54.475 | 56.1 | 55.72 | 53.73 | 56.625 | 61.69 | 57.645 | 57.71 | 57.75 | 31.11 | 72.555 | 51.505 | 60 | 44.775 | 43.5 | 53.75 | 54.725 | 24 | 61.29 | 50.745 | 61.5 | 57.5857 | 54.725 | 54.725 | 51.5 | 91.5 | 58.505 | 56.43 | 24 | 91.5
3460 | 螺纹法兰 | 10K | 65 | RF | JIS_B2220-2004 | S30408(06Cr19Ni10) | NB/T 47010 |  | 2.79 | 0.5 |  | 0 | 62.775 | 59.2875 | 74.82 | 60.5 | 65 | 73.5 | 74 | 67.71 | 75 | 76.64 | 66.5 | 95.5 | 76.865 | 70.365 | 73.3142 | 68 | 75.935 | 53.01 | 87.885 | 70 | 79.3 | 76.725 | 61.5 | 80.565 | 64.4 | 74.315 | 74.375 | 78.655 | 78.12 | 75.33 | 79.39 | 86.49 | 73.45 | 80.91 | 78.1 | 31.11 | 81.44 | 66.75 | 84.5 | 62.775 | 61 | 66.55 | 76.725 | 34 | 85.93 | 71.145 | 78 | 80.7342 | 76.725 | 76.725 | 73 | 105 | 71.09 | 79.12 | 31.11 | 105
3461 | 螺纹法兰 | 10K | 80 | RF | JIS_B2220-2004 | S30408(06Cr19Ni10) | NB/T 47010 |  | 2.9 | 0.5 |  | 0 | 65.25 | 61.625 | 97.265 | 63 | 64.5 | 76 | 77 | 70.76 | 78 | 79.665 | 66.5 | 98.5 | 68.875 | 73.14 | 66.1997 | 70.5 | 78.925 | 70.255 | 91.35 | 73 | 77.3 | 79.75 | 63.5 | 72.19 | 66.7 | 77.225 | 77.115 | 74.895 | 81.2 | 74.545 | 73.83 | 89.9 | 76.345 | 72.5 | 81.2 | 110 | 101.72 | 66.23 | 72 | 65.25 | 63.5 | 69.15 | 79.75 | 36.5 | 89.32 | 73.95 | 81 | 72.3416 | 79.75 | 75.4 | 77.5 | 81 | 73.89 | 77.165 | 36.5 | 110
3462 | 螺纹法兰 | 10K | 100 | RF | JIS_B2220-2004 | S30408(06Cr19Ni10) | NB/T 47010 |  | 3.7 | 0.5 |  | 0 | 83.25 | 78.625 | 126.445 | 80 | 81.5 | 95.5 | 98 | 90.28 | 91 | 101.64 | 85 | 119.5 | 87.875 | 93.315 | 84.4617 | 90 | 100.7 | 79.09 | 95.185 | 93 | 98.65 | 98.05 | 81.5 | 92.105 | 83.25 | 98.39 | 97.015 | 95.555 | 103.6 | 95.11 | 94.2 | 114.7 | 97.41 | 92.5 | 103.6 | 26.52 | 115.155 | 84.5 | 91.5 | 83.25 | 80.5 | 88.25 | 101.75 | 45 | 109.815 | 94.35 | 89 | 92.2984 | 101.75 | 96.2 | 86 | 103.5 | 94.275 | 98.435 | 26.52 | 126.445
3463 | 螺纹法兰 | 10K | 125 | RF | JIS_B2220-2004 | S30408(06Cr19Ni10) | NB/T 47010 |  | 5.7 | 0.1 |  | 0 | 25.65 | 24.225 | 30.347 | 24.7 | 25.1 | 28.9 | 30.2 | 27.816 | 28.1 | 31.316 | 27.4 | 34.4 | 27.075 | 28.751 | 26.0234 | 27.8 | 31.026 | 21.66 | 29.327 | 28.7 | 30.39 | 30.21 | 25 | 28.378 | 25.65 | 30.262 | 29.353 | 29.441 | 31.92 | 29.304 | 29.023 | 35.34 | 30.012 | 28.5 | 31.92 | 5.304 | 23.031 | 23.142 | 28.2 | 25.65 | 24.9 | 27.19 | 31.35 | 13.6 | 33.835 | 29.07 | 27.4 | 28.4376 | 31.35 | 29.64 | 25.8 | 31.9 | 29.047 | 30.328 | 5.304 | 35.34
3464 | 螺纹法兰 | 10K | 150 | RF | JIS_B2220-2004 | S30408(06Cr19Ni10) | NB/T 47010 |  | 7.48 | 0.5 |  | 0 | 168.3 | 158.95 | 227.6 | 161.5 | 164.5 | 188 | 198 | 181.78 | 184 | 205.475 | 171.5 | 219 | 177.65 | 188.645 | 170.7497 | 182 | 203.575 | 159.885 | 192.425 | 188.5 | 199.4 | 198.22 | 164.5 | 186.2 | 168.75 | 198.41 | 191.04 | 193.175 | 209.44 | 192.275 | 190.435 | 231.88 | 196.925 | 187 | 209.45 | 26.01 | 194.27 | 151.845 | 185 | 168.3 | 163.5 | 178.4 | 205.7 | 97 | 222.005 | 190.74 | 179.5 | 186.591 | 205.7 | 194.48 | 172 | 209 | 190.59 | 198.975 | 26.01 | 231.88
3465 | 对焊法兰 | 10K | 10 | RF | JIS_B2220-2004 | S30408(06Cr19Ni10) | NB/T 47010 |  | 0.55 | 0.5 |  | 0 | 12.65 | 34 | 14.25 | 16.5 | 20.5 | 21 | 16 | 13.42 | 15 | 15.85 | 14 | 26.5 | 15.155 | 16.27 | 14.4526 | 16.5 | 18.175 | 15.155 | 16.5 | 19.5 | 16.4 | 14.575 | 17.5 | 15.88 | 17.9 | 12.62 | 15.05 | 15.21 | 16.17 | 15.125 | 15.375 | 15.125 | 15.93 | 15.95 | 16.05 | 26.01 | 22.135 | 16.26 | 15 | 22.5 | 13 | 16.1 | 14.575 | 10 | 17.865 | 15.4 | 28 | 15.9133 | 16.5 | 15.125 | 22.5 | 31 | 16.44 | 16.415 | 10 | 34
3466 | 对焊法兰 | 10K | 15 | RF | JIS_B2220-2004 | S30408(06Cr19Ni10) | NB/T 47010 |  | 0.63 | 0.5 |  | 0 | 14.49 | 34 | 28.45 | 18.5 | 23.5 | 21.5 | 18.5 | 20.13 | 17 | 18.155 | 16 | 26.5 | 17.355 | 18.64 | 16.5548 | 19 | 20.82 | 17.355 | 18.9 | 22 | 18.8 | 16.695 | 19.5 | 18.19 | 20.5 | 14.38 | 17.24 | 17.42 | 18.522 | 17.325 | 17.61 | 17.325 | 18.245 | 18.27 | 18.05 | 26.01 | 25.355 | 18.63 | 17.5 | 22.5 | 14.5 | 18.45 | 16.695 | 11.5 | 20.46 | 17.64 | 30.5 | 18.2282 | 17.325 | 17.325 | 24 | 31 | 18.83 | 18.815 | 11.5 | 34
3467 | 对焊法兰 | 10K | 20 | RF | JIS_B2220-2004 | S30408(06Cr19Ni10) | NB/T 47010 |  | 0.8 | 0.5 |  | 0 | 18.4 | 34 | 28.45 | 23.5 | 29.5 | 25 | 23 | 21.35 | 21.5 | 20.66 | 20.5 | 26.5 | 22.04 | 23.67 | 21.022 | 24 | 26.44 | 22.04 | 24 | 28 | 23.85 | 21.2 | 24.5 | 23.1 | 26 | 18.13 | 21.89 | 22.12 | 23.52 | 22 | 22.365 | 22 | 23.17 | 23.2 | 23.1 | 26.01 | 28.79 | 23.36 | 22 | 22.5 | 19 | 23.4 | 21.2 | 14.5 | 25.985 | 22.4 | 32 | 23.1485 | 22 | 22 | 27.5 | 33 | 23.91 | 23.865 | 14.5 | 34
3468 | 对焊法兰 | 10K | 25 | RF | JIS_B2220-2004 | S30408(06Cr19Ni10) | NB/T 47010 |  | 1.26 | 0.5 |  | 0 | 28.98 | 34 | 28.45 | 37 | 41.5 | 34 | 36.5 | 33.55 | 34 | 32.535 | 32 | 33 | 34.715 | 37.275 | 33.1097 | 38 | 41.64 | 34.715 | 37.8 | 38 | 37.6 | 33.39 | 37.5 | 36.385 | 39 | 28.275 | 34.475 | 34.845 | 35.721 | 34.65 | 35.225 | 34.65 | 36.495 | 36.54 | 37.9 | 102.5 | 36.315 | 36.79 | 34.5 | 28.35 | 29.5 | 36.85 | 33.39 | 17 | 40.925 | 35.28 | 36 | 36.4614 | 34.65 | 34.65 | 36 | 34.5 | 37.66 | 37.585 | 17 | 102.5
3469 | 对焊法兰 | 10K | 32 | RF | JIS_B2220-2004 | S30408(06Cr19Ni10) | NB/T 47010 |  | 1.67 | 0.5 |  | 0 | 38.41 | 38.3265 | 56.9 | 49 | 50 | 42.5 | 48.5 | 45.14 | 45 | 45.175 | 42.5 | 44 | 46.01 | 49.405 | 43.8834 | 45.5 | 55.19 | 46.01 | 50.1 | 48.5 | 49.85 | 42.585 | 49 | 48.22 | 51 | 37.315 | 45.695 | 46.18 | 47.3445 | 45.925 | 46.685 | 45.925 | 48.37 | 48.43 | 44.75 | 23.69 | 57.15 | 48.095 | 46 | 37.575 | 39 | 48.85 | 44.255 | 22.5 | 54.24 | 45.925 | 40 | 48.3213 | 45.925 | 45.925 | 41.5 | 53 | 49.915 | 49.835 | 22.5 | 57.15
3470 | 对焊法兰 | 10K | 40 | RF | JIS_B2220-2004 | S30408(06Cr19Ni10) | NB/T 47010 |  | 1.78 | 0.5 |  | 0 | 40.94 | 40.851 | 56.9 | 52 | 52.5 | 44.5 | 51.5 | 48.19 | 48 | 48.145 | 42.5 | 46.5 | 49.04 | 52.66 | 46.7739 | 43.5 | 51.905 | 49.04 | 53.4 | 51.5 | 53.1 | 45.39 | 52 | 51.4 | 54 | 39.74 | 48.705 | 49.22 | 50.463 | 48.95 | 49.76 | 48.95 | 51.555 | 51.62 | 48.55 | 24.205 | 63.905 | 49.84 | 49 | 40.05 | 42 | 52.05 | 47.17 | 24.5 | 57.815 | 48.95 | 48 | 51.5079 | 48.95 | 48.95 | 43 | 56 | 53.205 | 53.115 | 24.205 | 63.905
3471 | 对焊法兰 | 10K | 50 | RF | JIS_B2220-2004 | S30408(06Cr19Ni10) | NB/T 47010 |  | 2.18 | 0.5 |  | 0 | 50.14 | 50.031 | 71.15 | 64 | 63.5 | 51.5 | 63 | 56.12 | 58.5 | 58.97 | 52 | 57 | 60.06 | 64.495 | 57.285 | 53 | 63.57 | 60.06 | 65.4 | 63 | 65.05 | 55.59 | 63.5 | 62.95 | 66 | 48.56 | 59.65 | 60.28 | 61.803 | 59.95 | 60.94 | 59.95 | 63.14 | 63.22 | 59.45 | 75 | 74.83 | 61.04 | 60 | 49.05 | 51.5 | 63.75 | 57.77 | 29 | 70.805 | 59.95 | 60 | 63.0822 | 59.95 | 59.95 | 50 | 77 | 65.16 | 65.07 | 29 | 77
3472 | 对焊法兰 | 10K | 65 | RF | JIS_B2220-2004 | S30408(06Cr19Ni10) | NB/T 47010 |  | 3.07 | 0.5 |  | 0 | 69.075 | 70.4565 | 81.25 | 78 | 74.5 | 75 | 81.5 | 78.69 | 82.5 | 77.755 | 73.5 | 80.5 | 84.58 | 78.915 | 80.6719 | 75 | 89.52 | 65.62 | 92.1 | 81.5 | 91.65 | 78.285 | 78.5 | 88.65 | 93 | 68.185 | 84.005 | 84.895 | 87.0345 | 84.425 | 85.82 | 84.425 | 80.815 | 89.03 | 83.75 | 75 | 85.385 | 80.36 | 84.5 | 69.075 | 72 | 80.15 | 81.355 | 42.5 | 99.715 | 81.355 | 69 | 88.8362 | 84.425 | 84.425 | 69 | 64.5 | 79.73 | 91.63 | 42.5 | 99.715
3473 | 对焊法兰 | 10K | 80 | RF | JIS_B2220-2004 | S30408(06Cr19Ni10) | NB/T 47010 |  | 3.17 | 0.5 |  | 0 | 71.325 | 72.7515 | 108.35 | 80.5 | 70.5 | 77.5 | 84 | 81.13 | 85 | 80.29 | 72.5 | 83 | 75.29 | 81.485 | 72.3632 | 77 | 92.435 | 82.815 | 95.1 | 84 | 83.9 | 80.835 | 81 | 78.91 | 96 | 70.39 | 86.74 | 87.66 | 89.8695 | 83.02 | 83.87 | 87.175 | 83.445 | 79.25 | 85.95 | 55 | 108.03 | 78.36 | 71.5 | 71.325 | 74.5 | 82.75 | 84.005 | 45.5 | 88.76 | 82.42 | 71 | 79.0757 | 87.175 | 82.42 | 70.5 | 66.5 | 82.325 | 83.89 | 45.5 | 108.35
3474 | 对焊法兰 | 10K | 90 | RF | JIS_B2220-2004 | S30408(06Cr19Ni10) | NB/T 47010 |  | 3.4 | 0.1 |  | 0 | 15.3 | 15.606 | 22.05 | 17.2 | 15 | 16.7 | 18 | 17.446 | 18.3 | 17.224 | 16.3 | 12.8 | 16.15 | 17.479 | 15.5227 | 16.6 | 18.507 | 14.535 | 16.66 | 15.3 | 17.99 | 16.66 | 17.3 | 16.927 | 20.4 | 15.092 | 18.268 | 18.804 | 19.278 | 17.809 | 17.991 | 18.7 | 17.9 | 17 | 18.51 | 11 | 21.606 | 15.232 | 15.3 | 15.3 | 16 | 17.75 | 18.02 | 13.5 | 19.04 | 17.68 | 15.2 | 16.9625 | 18.7 | 17.68 | 15.1 | 14.3 | 17.66 | 17.993 | 11 | 22.05
3475 | 对焊法兰 | 10K | 100 | RF | JIS_B2220-2004 | S30408(06Cr19Ni10) | NB/T 47010 |  | 3.89 | 0.5 |  | 0 | 87.525 | 89.2755 | 121.9 | 98.5 | 85.5 | 95.5 | 103 | 99.43 | 95.5 | 98.525 | 89 | 73 | 92.39 | 99.99 | 88.799 | 94.5 | 105.87 | 101.625 | 95.305 | 103 | 102.95 | 95.305 | 99 | 96.835 | 117 | 86.265 | 104.505 | 107.57 | 110.2815 | 101.88 | 102.92 | 101.14 | 102.4 | 97.25 | 105.85 | 75 | 131.145 | 96.16 | 87.5 | 87.525 | 91.5 | 101.55 | 103.085 | 58 | 108.92 | 101.14 | 87 | 97.0384 | 106.975 | 101.14 | 86 | 81.5 | 101.025 | 102.95 | 58 | 131.145
3476 | 对焊法兰 | 10K | 125 | RF | JIS_B2220-2004 | S30408(06Cr19Ni10) | NB/T 47010 |  | 5.77 | 0.1 |  | 0 | 25.965 | 26.4843 | 34.915 | 29.2 | 25.4 | 28.3 | 30.6 | 29.524 | 28.4 | 29.228 | 27.7 | 21.6 | 27.408 | 29.664 | 26.3429 | 28.1 | 31.407 | 24.667 | 28.273 | 30.6 | 30.54 | 28.273 | 29.4 | 28.726 | 34.8 | 25.544 | 31.002 | 31.911 | 32.7159 | 30.223 | 30.532 | 30.004 | 30.377 | 28.85 | 31.14 | 10.5 | 36.008 | 28.527 | 26 | 25.965 | 27.1 | 30.12 | 30.581 | 16.5 | 32.312 | 30.004 | 25.8 | 28.7863 | 30.004 | 30.004 | 25.8 | 24.2 | 29.969 | 30.537 | 10.5 | 36.008
3477 | 对焊法兰 | 10K | 150 | RF | JIS_B2220-2004 | S30408(06Cr19Ni10) | NB/T 47010 |  | 7.86 | 0.5 |  | 0 | 176.85 | 180.387 | 203.2 | 199 | 173 | 192.5 | 208.5 | 216.55 | 193.5 | 199.075 | 180 | 147.5 | 186.675 | 202.04 | 179.4241 | 191.5 | 213.92 | 205.345 | 192.57 | 208.5 | 207.95 | 192.57 | 200.5 | 195.66 | 237 | 173.805 | 211.16 | 200.975 | 222.831 | 205.855 | 207.955 | 204.36 | 206.9 | 196.5 | 214.35 | 50 | 222.18 | 194.3 | 177 | 176.85 | 185 | 205.15 | 208.29 | 117 | 220.08 | 204.36 | 176 | 196.0709 | 204.36 | 204.36 | 176.5 | 164.5 | 204.125 | 207.955 | 50 | 237
3478 | 对焊法兰 | 10K | 175 | RF | JIS_B2220-2004 | S30408(06Cr19Ni10) | NB/T 47010 |  | 8.7 | 0.1 |  | 0 | 39.15 | 39.933 | 56.08 | 44.3 | 38.3 | 42.6 | 46.1 | 47.946 | 42.8 | 44.074 | 41.8 | 32.6 | 41.325 | 44.727 | 39.7199 | 42.4 | 47.356 | 37.193 | 42.63 | 39.2 | 46.04 | 42.63 | 44.4 | 43.314 | 52.2 | 38.465 | 46.745 | 44.49 | 49.329 | 45.571 | 46.036 | 45.24 | 45.803 | 43.5 | 44.07 | 6.283 | 44.436 | 38.976 | 39.2 | 39.15 | 40.9 | 45.41 | 46.11 | 27.6 | 48.233 | 44.37 | 39 | 43.405 | 45.24 | 45.24 | 38.9 | 36.5 | 45.188 | 46.04 | 6.283 | 56.08
3479 | 对焊法兰 | 10K | 200 | RF | JIS_B2220-2004 | S30408(06Cr19Ni10) | NB/T 47010 |  | 10.1 | 0.5 |  | 0 | 227.25 | 231.795 | 290.4 | 257.5 | 222 | 247.5 | 267.5 | 278.16 | 248.5 | 265.78 | 231.5 | 189.5 | 239.875 | 259.62 | 230.5577 | 260.5 | 265.065 | 263.865 | 247.45 | 267.5 | 267.25 | 247.45 | 257.5 | 251.42 | 282.8 | 223.195 | 271.335 | 258.245 | 286.335 | 264.52 | 267.22 | 262.6 | 265.865 | 252.5 | 265.65 | 32.445 | 311.25 | 249.67 | 227.5 | 227.25 | 237.5 | 250 | 267.65 | 160 | 279.97 | 257.55 | 226 | 251.948 | 272.7 | 262.6 | 226 | 211.5 | 262.295 | 267.245 | 32.445 | 311.25
3480 | 对焊法兰 | 10K | 225 | RF | JIS_B2220-2004 | S30408(06Cr19Ni10) | NB/T 47010 |  | 10.6 | 0.5 |  | 0 | 238.5 | 243.27 | 425.685 | 270 | 233 | 259.5 | 281 | 292.19 | 261 | 278.94 | 233 | 199 | 251.75 | 272.475 | 241.9715 | 273.5 | 278.185 | 226.575 | 259.7 | 239 | 276.85 | 259.7 | 270.5 | 263.865 | 296.8 | 234.22 | 283.715 | 271.03 | 300.51 | 277.615 | 280.45 | 275.6 | 279.025 | 265 | 268.7 | 90 | 412.705 | 237.44 | 238.5 | 238.5 | 249 | 262.35 | 280.9 | 185 | 293.83 | 270.3 | 237.5 | 264.4191 | 286.2 | 272.95 | 237.5 | 222 | 275.28 | 276.85 | 90 | 425.685
3481 | 对焊法兰 | 10K | 250 | RF | JIS_B2220-2004 | S30408(06Cr19Ni10) | NB/T 47010 |  | 16 | 0.5 |  | 0 | 360 | 367.2 | 435.6 | 407.5 | 352 | 392 | 424 | 440.42 | 394 | 414.99 | 351.5 | 300 | 380 | 411.28 | 365.24 | 412.5 | 419.905 | 418 | 392 | 424 | 331.7 | 392 | 408 | 398.285 | 448 | 353.29 | 428.25 | 409.105 | 453.6 | 419.04 | 419.33 | 416 | 421.175 | 400 | 420.85 | 90 | 412.705 | 395.52 | 360 | 360 | 376.5 | 396 | 424 | 253.5 | 443.52 | 408 | 358.5 | 399.1214 | 432 | 412 | 358 | 335 | 415.52 | 331.68 | 90 | 453.6
3482 | 对焊法兰 | 10K | 300 | RF | JIS_B2220-2004 | S30408(06Cr19Ni10) | NB/T 47010 |  | 18.1 | 0.5 |  | 0 | 407.25 | 415.395 | 580.8 | 461 | 482.5 | 443.5 | 479.5 | 498.37 | 445.5 | 471.89 | 398 | 339.5 | 429.875 | 465.26 | 416.3 | 466.5 | 475.015 | 472.865 | 443.45 | 479.5 | 360.4 | 443.45 | 461.5 | 450.56 | 506.8 | 399.595 | 484.455 | 462.8 | 513.135 | 474.04 | 474.365 | 470.6 | 476.45 | 452.5 | 476.1 | 70 | 481.4 | 463.36 | 407.5 | 407.25 | 425.5 | 448 | 479.65 | 295.5 | 501.73 | 461.55 | 405.5 | 451.5062 | 488.7 | 466.075 | 404 | 379 | 470.055 | 360.395 | 70 | 580.8
3483 | 对焊法兰 | 10K | 350 | RF | JIS_B2220-2004 | S30408(06Cr19Ni10) | NB/T 47010 |  | 24.8 | 0.5 |  | 0 | 558 | 569.16 | 646.8 | 631.5 | 661.5 | 607.5 | 657 | 683.2 | 610.5 | 641.575 | 545 | 465 | 589 | 637.485 | 570.4 | 639.5 | 650.85 | 636.12 | 607.6 | 657 | 475.35 | 657.2 | 632.5 | 617.345 | 694.4 | 547.33 | 663.785 | 634.115 | 673.32 | 649.51 | 649.96 | 644.8 | 652.82 | 620 | 652.3 | 70 | 651.46 | 634.88 | 558 | 558 | 583.5 | 613.8 | 657.2 | 407.5 | 687.455 | 632.4 | 555.5 | 618.6414 | 706.8 | 638.6 | 554.5 | 519 | 644.055 | 475.35 | 70 | 706.8
3484 | 对焊法兰 | 10K | 400 | RF | JIS_B2220-2004 | S30408(06Cr19Ni10) | NB/T 47010 |  | 34.2 | 0.5 |  | 0 | 769.5 | 784.89 | 778.8 | 888 | 912 | 838 | 906.5 | 941.84 | 841.5 | 884.755 | 751.5 | 641.5 | 812.25 | 879.11 | 786.6 | 906.5 | 864.3 | 731.025 | 837.9 | 906.5 | 673.8 | 906.3 | 872 | 851.335 | 957.6 | 754.6 | 915.38 | 874.46 | 928.53 | 895.7 | 896.315 | 889.2 | 900.26 | 855 | 899.5 | 90 | 781.98 | 875.52 | 769.5 | 769.5 | 804 | 846.45 | 906.3 | 552.5 | 948.025 | 872.1 | 766 | 853.1228 | 974.7 | 880.65 | 765.5 | 716 | 888.175 | 673.8 | 90 | 974.7
3485 | 对焊法兰 | 10K | 450 | RF | JIS_B2220-2004 | S30408(06Cr19Ni10) | NB/T 47010 |  | 42.7 | 0.5 |  | 0 | 960.75 | 979.965 | 891.785 | 1121.5 | 1138.5 | 1046 | 1131.5 | 1176.08 | 1051 | 1104.65 | 938.5 | 800.5 | 1014.125 | 1097.605 | 982.1 | 1131.5 | 1079.115 | 912.715 | 1046.15 | 1131.5 | 864.1 | 1131.55 | 1089 | 1062.925 | 1195.6 | 942.025 | 1142.885 | 1091.795 | 1159.305 | 1097.605 | 1097.765 | 1110.2 | 1124.005 | 1067.5 | 1081.5 | 67.5 | 892.895 | 1093.12 | 961 | 960.75 | 1004 | 999.2 | 1131.55 | 684 | 1183.645 | 1088.85 | 956.5 | 1065.1571 | 1281 | 1067.5 | 954.5 | 893.5 | 1108.92 | 864.115 | 67.5 | 1281
3486 | 对焊法兰 | 10K | 500 | RF | JIS_B2220-2004 | S30408(06Cr19Ni10) | NB/T 47010 |  | 50.3 | 0.5 |  | 0 | 1131.75 | 1154.385 | 1048.565 | 1321 | 1341.5 | 1232.5 | 1333 | 1385.31 | 1238 | 1301.26 | 1105.5 | 943 | 1194.625 | 1292.96 | 1156.9 | 1333 | 1271.18 | 1290.195 | 1232.35 | 1333 | 983.15 | 1332.95 | 1282.5 | 1252.11 | 1408.4 | 1109.605 | 1346.305 | 1286.125 | 1365.645 | 1292.96 | 1293.155 | 1307.8 | 1324.065 | 1257.5 | 1274 | 65 | 1051.53 | 1287.68 | 1132 | 1131.75 | 1183.5 | 1177 | 1332.95 | 861 | 1394.315 | 1282.65 | 1126.5 | 1254.7394 | 1509 | 1257.5 | 1118 | 1053 | 1306.29 | 983.135 | 65 | 1509
3487 | 对焊法兰 | 10K | 550 | RF | JIS_B2220-2004 | S30408(06Cr19Ni10) | NB/T 47010 |  | 64.4 | 0.1 |  | 0 | 289.8 | 295.596 | 296.624 | 338.3 | 343.5 | 315.6 | 341.3 | 354.776 | 317 | 333.206 | 296.5 | 241.5 | 305.9 | 331.08 | 296.24 | 341.3 | 325.503 | 275.31 | 315.56 | 290.1 | 255.61 | 341.32 | 328.4 | 320.62 | 360.64 | 284.102 | 344.74 | 329.329 | 349.692 | 331.08 | 331.129 | 334.88 | 339.045 | 322 | 326.22 | 5.253 | 210.306 | 340.032 | 289.8 | 289.8 | 303 | 301.39 | 341.32 | 217.4 | 357.034 | 328.44 | 288.5 | 321.2933 | 386.4 | 322 | 289 | 269.6 | 334.494 | 255.613 | 5.253 | 386.4
3488 | 对焊法兰 | 10K | 600 | RF | JIS_B2220-2004 | S30408(06Cr19Ni10) | NB/T 47010 |  | 69.1 | 0.5 |  | 0 | 1554.75 | 1585.845 | 1483.12 | 1815 | 1842.5 | 1693 | 1831 | 1903.2 | 1700.5 | 1787.615 | 1518.5 | 1295.5 | 1641.125 | 1776.215 | 1589.3 | 1831 | 1746.295 | 1772.415 | 1692.95 | 1831 | 1360.9 | 1831.15 | 1762 | 1720.095 | 1934.8 | 1524.145 | 1849.495 | 1766.815 | 1876.065 | 1776.215 | 1776.48 | 1796.6 | 1818.94 | 1727.5 | 1750.15 | 26.78 | 1478.37 | 1824.24 | 1555 | 1554.75 | 1625 | 1616.95 | 1831.15 | 1308.5 | 1915.45 | 1762.05 | 1548 | 1723.7072 | 2073 | 1727.5 | 1548 | 1446 | 1794.525 | 1360.875 | 26.78 | 2073
3489 | 法兰盖 | 10K | 10 | RF | JIS_B2220-2004 | S30408(06Cr19Ni10) | NB/T 47010 |  | 0.53 | 0.5 |  | 0 | 10.335 | 34 | 16.775 | 13.5 | 17.5 | 19 | 11.5 | 12.81 | 12 | 12.415 | 12.5 | 25 | 10.825 | 11.565 | 11.2758 | 12 | 15.455 | 10.07 | 11.925 | 12 | 12.3 | 8.48 | 14 | 11.345 | 13.25 | 9.32 | 11.6 | 11.29 | 12.72 | 12.72 | 11.905 | 11.66 | 11.67 | 11.395 | 11.8 | 82.5 | 16.76 | 11.865 | 12 | 22.5 | 10 | 11.95 | 11.395 | 9.5 | 12.76 | 9.275 | 24 | 11.3688 | 14.575 | 11.66 | 15.5 | 16 | 11.685 | 12.3 | 8.48 | 82.5
3490 | 法兰盖 | 10K | 15 | RF | JIS_B2220-2004 | S30408(06Cr19Ni10) | NB/T 47010 |  | 0.6 | 0.5 |  | 0 | 11.7 | 34 | 17.845 | 15 | 20 | 20 | 13 | 14.64 | 13.5 | 14.05 | 14.5 | 25 | 12.255 | 13.095 | 12.765 | 14 | 17.495 | 11.4 | 13.5 | 14 | 13.9 | 9.6 | 15.5 | 12.845 | 15 | 10.485 | 13.135 | 12.78 | 14.4 | 14.4 | 13.48 | 13.2 | 13.21 | 12.9 | 13.65 | 82.5 | 17.825 | 13.435 | 13.5 | 22.5 | 11 | 13.5 | 12.9 | 10.5 | 14.45 | 10.5 | 25.5 | 12.872 | 14.4 | 13.2 | 17 | 18 | 13.23 | 13.915 | 9.6 | 82.5
3491 | 法兰盖 | 10K | 20 | RF | JIS_B2220-2004 | S30408(06Cr19Ni10) | NB/T 47010 |  | 0.79 | 0.5 |  | 0 | 15.405 | 34 | 23.02 | 20 | 26 | 23.5 | 17 | 17.69 | 17.5 | 18.5 | 19 | 25 | 16.135 | 17.24 | 16.8072 | 18 | 23.035 | 15.01 | 17.775 | 18 | 18.35 | 12.64 | 20 | 16.91 | 19.75 | 13.65 | 17.295 | 16.83 | 18.96 | 18.96 | 17.745 | 17.38 | 17.395 | 16.985 | 17.95 | 62.5 | 22.985 | 17.14 | 18 | 22.5 | 15 | 17.8 | 16.985 | 13 | 19.025 | 13.825 | 30.5 | 16.9455 | 18.96 | 17.38 | 19 | 24.5 | 17.42 | 18.325 | 12.64 | 62.5
3492 | 法兰盖 | 10K | 25 | RF | JIS_B2220-2004 | S30408(06Cr19Ni10) | NB/T 47010 |  | 1.22 | 0.5 |  | 0 | 23.79 | 34 | 33.665 | 30.5 | 36.5 | 31.5 | 26 | 26.84 | 27.5 | 28.57 | 29 | 30 | 24.92 | 26.625 | 25.9555 | 28 | 35.575 | 23.18 | 27.45 | 28 | 28.3 | 19.52 | 30 | 26.12 | 30 | 20.815 | 26.705 | 25.99 | 29.28 | 29.28 | 27.405 | 26.84 | 26.86 | 26.23 | 27.4 | 62.5 | 28.435 | 25.63 | 27.5 | 27.45 | 23 | 27.45 | 26.23 | 20.5 | 29.38 | 21.35 | 32 | 26.1749 | 29.28 | 26.84 | 27.5 | 36 | 26.9 | 28.32 | 19.52 | 62.5
3493 | 法兰盖 | 10K | 32 | RF | JIS_B2220-2004 | S30408(06Cr19Ni10) | NB/T 47010 |  | 1.66 | 0.5 |  | 0 | 32.37 | 34 | 44.795 | 41 | 44 | 39 | 35.5 | 34.16 | 37 | 38.875 | 39.5 | 41 | 33.905 | 36.23 | 35.3165 | 33.5 | 48.405 | 31.54 | 37.35 | 38 | 38.55 | 26.56 | 40 | 35.535 | 42.5 | 28.145 | 36.335 | 35.36 | 39.84 | 39.84 | 37.29 | 36.52 | 36.55 | 35.69 | 37.2 | 82.5 | 41.53 | 33.725 | 37.5 | 37.35 | 31.5 | 37.35 | 35.69 | 26.5 | 37.185 | 29.05 | 40 | 35.6096 | 39.84 | 36.52 | 32.5 | 39 | 36.605 | 38.565 | 26.5 | 82.5
3494 | 法兰盖 | 10K | 40 | RF | JIS_B2220-2004 | S30408(06Cr19Ni10) | NB/T 47010 |  | 1.79 | 0.5 |  | 0 | 34.905 | 34 | 55.745 | 44.5 | 45.5 | 41 | 38.5 | 36.6 | 40 | 40.66 | 40 | 44.5 | 36.56 | 39.065 | 38.0823 | 36 | 41.755 | 34.01 | 40.275 | 41 | 41.55 | 28.64 | 43 | 38.32 | 45 | 30.31 | 39.185 | 38.135 | 42.96 | 42.96 | 40.21 | 39.38 | 39.41 | 38.485 | 38.4 | 60 | 44.785 | 35.95 | 40.5 | 40.275 | 34 | 40.3 | 38.485 | 28.5 | 40.095 | 31.325 | 48 | 38.4005 | 39.38 | 39.38 | 34.5 | 39 | 39.47 | 41.55 | 28.5 | 60
3495 | 法兰盖 | 10K | 50 | RF | JIS_B2220-2004 | S30408(06Cr19Ni10) | NB/T 47010 |  | 2.23 | 0.5 |  | 0 | 43.485 | 36.0145 | 57.29 | 55.5 | 55.5 | 49 | 48 | 45.75 | 50 | 50.655 | 50 | 55 | 45.55 | 48.67 | 47.4432 | 44.5 | 52.02 | 42.37 | 50.175 | 51.5 | 51.8 | 35.68 | 53 | 47.74 | 55 | 37.64 | 48.815 | 47.505 | 53.52 | 53.52 | 50.095 | 49.06 | 49.095 | 47.945 | 47.8 | 57.5 | 55.93 | 44.255 | 50 | 50.175 | 42.5 | 50.2 | 47.945 | 34.5 | 49.95 | 39.025 | 56 | 47.8403 | 49.06 | 49.06 | 43 | 43.5 | 49.17 | 51.795 | 34.5 | 57.5
3496 | 法兰盖 | 10K | 65 | RF | JIS_B2220-2004 | S30408(06Cr19Ni10) | NB/T 47010 |  | 3.24 | 0.5 |  | 0 | 63.18 | 52.326 | 69.505 | 71.5 | 66 | 65 | 69.5 | 64.05 | 72.5 | 72.595 | 73 | 80 | 66.175 | 70.715 | 68.931 | 65 | 75.585 | 43.09 | 72.9 | 71.5 | 75.25 | 51.84 | 64.5 | 69.36 | 80 | 54.47 | 70.925 | 69.02 | 77.76 | 77.76 | 72.785 | 71.28 | 71.335 | 69.66 | 69.45 | 23.92 | 69.505 | 64.3 | 73 | 72.9 | 61.5 | 65.6 | 69.66 | 48.5 | 72.575 | 56.7 | 52 | 69.5057 | 71.28 | 71.28 | 62 | 55.5 | 71.44 | 75.265 | 23.92 | 80
3497 | 法兰盖 | 10K | 80 | RF | JIS_B2220-2004 | S30408(06Cr19Ni10) | NB/T 47010 |  | 3.48 | 0.5 |  | 0 | 67.86 | 56.202 | 97.845 | 76.5 | 67 | 70 | 75 | 68.93 | 78 | 78.51 | 75 | 86 | 62.815 | 72.575 | 74.037 | 67.5 | 81.18 | 66.12 | 78.3 | 76.5 | 75.35 | 55.68 | 69.5 | 65.835 | 87.5 | 58.465 | 76.175 | 70.345 | 83.52 | 79.325 | 75.57 | 76.56 | 74.32 | 66.12 | 74.6 | 23.92 | 86.28 | 69.06 | 69.5 | 78.3 | 66 | 70.45 | 74.82 | 54 | 77.95 | 60.9 | 55.5 | 65.9733 | 76.56 | 73.95 | 67 | 59.5 | 73.325 | 75.36 | 23.92 | 97.845
3498 | 法兰盖 | 10K | 90 | RF | JIS_B2220-2004 | S30408(06Cr19Ni10) | NB/T 47010 |  | 3.9 | 0.1 |  | 0 | 15.21 | 12.597 | 19.96 | 17.2 | 14.8 | 15.7 | 16.8 | 15.494 | 17.5 | 16.723 | 17.6 | 14.6 | 14.079 | 16.267 | 16.5945 | 15.1 | 17.059 | 10.374 | 17.55 | 13.9 | 16.9 | 12.48 | 15.6 | 14.756 | 19.5 | 13.093 | 16.88 | 15.767 | 18.72 | 17.78 | 16.938 | 17.16 | 16.658 | 14.82 | 16.71 | 4.784 | 17.256 | 14.625 | 15.6 | 17.55 | 14.9 | 15.8 | 16.77 | 11.9 | 17.472 | 13.65 | 12.5 | 14.787 | 17.16 | 16.575 | 14.8 | 13.3 | 16.435 | 16.895 | 4.784 | 19.96
3499 | 法兰盖 | 10K | 100 | RF | JIS_B2220-2004 | S30408(06Cr19Ni10) | NB/T 47010 |  | 4.57 | 0.5 |  | 0 | 89.115 | 73.8055 | 119.585 | 100.5 | 87 | 92 | 98.5 | 90.89 | 98 | 97.98 | 98 | 85.5 | 82.49 | 95.305 | 97.2267 | 88.5 | 99.945 | 82.49 | 102.825 | 96 | 99 | 70.835 | 91 | 86.46 | 115 | 76.625 | 98.9 | 92.375 | 109.68 | 104.175 | 99.24 | 95.97 | 97.6 | 86.83 | 97.9 | 23.92 | 105.465 | 90.69 | 91.5 | 102.825 | 87 | 92.55 | 98.255 | 69 | 102.37 | 79.975 | 73 | 86.6416 | 100.54 | 97.115 | 86 | 78 | 96.29 | 98.98 | 23.92 | 119.585
3500 | 法兰盖 | 10K | 125 | RF | JIS_B2220-2004 | S30408(06Cr19Ni10) | NB/T 47010 |  | 7.18 | 0.1 |  | 0 | 28.002 | 23.1914 | 34.618 | 31.5 | 27.3 | 28.9 | 30.9 | 28.548 | 30.8 | 30.788 | 32.3 | 26.9 | 25.92 | 29.948 | 30.5509 | 27.8 | 31.405 | 19.099 | 32.31 | 30.2 | 31.11 | 22.258 | 28.6 | 27.167 | 36 | 24.022 | 31.077 | 29.028 | 34.464 | 32.734 | 31.183 | 30.156 | 30.668 | 27.284 | 30.78 | 4.784 | 31.982 | 28.497 | 28.7 | 32.31 | 27.3 | 29.08 | 30.874 | 21.3 | 32.166 | 25.13 | 23 | 27.2241 | 31.592 | 30.515 | 27.2 | 24.5 | 30.257 | 31.105 | 4.784 | 36
3501 | 法兰盖 | 10K | 150 | RF | JIS_B2220-2004 | S30408(06Cr19Ni10) | NB/T 47010 |  | 10.1 | 0.5 |  | 0 | 196.95 | 163.115 | 220.54 | 221.5 | 192 | 203.5 | 217 | 200.69 | 217 | 213.865 | 217 | 189.5 | 182.305 | 210.635 | 214.8775 | 195.5 | 220.885 | 182.305 | 227.25 | 212 | 218.75 | 156.55 | 201.5 | 191.075 | 252.5 | 168.755 | 218.575 | 204.16 | 242.4 | 230.23 | 219.325 | 212.1 | 215.7 | 191.9 | 216.5 | 23.92 | 197.075 | 193.315 | 202 | 227.25 | 192 | 204.55 | 217.15 | 144.5 | 226.24 | 176.75 | 161.5 | 191.4763 | 222.2 | 214.625 | 192 | 172.5 | 212.805 | 218.735 | 23.92 | 252.5
3502 | 法兰盖 | 10K | 175 | RF | JIS_B2220-2004 | S30408(06Cr19Ni10) | NB/T 47010 |  | 11.8 | 0.1 |  | 0 | 46.02 | 38.114 | 44.99 | 51.9 | 44.8 | 47.5 | 50.7 | 46.848 | 50.7 | 48.84 | 53.2 | 44.3 | 42.598 | 49.218 | 47.495 | 45.6 | 51.613 | 31.388 | 53.1 | 42.1 | 51.12 | 36.58 | 47.1 | 44.648 | 59 | 39.416 | 51.073 | 47.705 | 56.64 | 53.796 | 51.248 | 49.56 | 50.402 | 44.84 | 49.43 | 4.784 | 39.415 | 44.25 | 47.2 | 53.1 | 44.9 | 47.79 | 50.74 | 34.3 | 59.472 | 41.3 | 37.8 | 44.7418 | 51.92 | 50.15 | 44.7 | 40.3 | 49.725 | 51.117 | 4.784 | 59.472
3503 | 法兰盖 | 10K | 200 | RF | JIS_B2220-2004 | S30408(06Cr19Ni10) | NB/T 47010 |  | 13.9 | 0.5 |  | 0 | 271.05 | 224.485 | 314 | 306 | 264 | 279.5 | 299 | 276.33 | 298.5 | 287.66 | 299 | 260.5 | 250.895 | 289.885 | 279.7375 | 269 | 290.48 | 250.895 | 312.75 | 292 | 301.05 | 215.45 | 277 | 262.97 | 347.5 | 232.065 | 300.815 | 280.975 | 333.6 | 316.85 | 301.84 | 291.9 | 296.86 | 264.1 | 291.15 | 23.92 | 305.745 | 266.045 | 278 | 312.75 | 265 | 262.7 | 298.85 | 200 | 295.79 | 243.25 | 222.5 | 263.5222 | 305.8 | 295.375 | 263 | 237 | 292.875 | 301.055 | 23.92 | 347.5
3504 | 法兰盖 | 10K | 225 | RF | JIS_B2220-2004 | S30408(06Cr19Ni10) | NB/T 47010 |  | 15.8 | 0.5 |  | 0 | 308.1 | 255.17 | 320.28 | 347.5 | 300 | 318 | 339.5 | 313.54 | 339.5 | 326.98 | 324.5 | 296.5 | 285.19 | 329.51 | 317.975 | 305.5 | 330.19 | 210.14 | 355.5 | 282 | 332.9 | 244.9 | 315 | 298.915 | 395 | 263.72 | 334.07 | 319.385 | 379.2 | 360.16 | 343.1 | 331.8 | 337.435 | 300.2 | 330.9 | 23.92 | 484.995 | 296.25 | 316 | 355.5 | 300.5 | 298.6 | 339.7 | 245 | 336.225 | 276.5 | 253 | 299.5427 | 347.6 | 335.75 | 299.5 | 269.5 | 332.905 | 332.905 | 23.92 | 484.995
3505 | 法兰盖 | 10K | 250 | RF | JIS_B2220-2004 | S30408(06Cr19Ni10) | NB/T 47010 |  | 22.6 | 0.5 |  | 0 | 440.7 | 364.99 | 460 | 497 | 429.5 | 455 | 486 | 448.96 | 485.5 | 467.77 | 464.5 | 424 | 407.93 | 471.325 | 454.825 | 437 | 472.295 | 407.93 | 508.5 | 474.5 | 476.2 | 350.3 | 450.5 | 427.56 | 565 | 377.005 | 477.85 | 456.835 | 542.4 | 515.165 | 485.125 | 474.6 | 482.66 | 429.4 | 473.35 | 23.92 | 484.995 | 432.565 | 452 | 508.5 | 430 | 427.15 | 485.9 | 342.5 | 480.93 | 395.5 | 361.5 | 428.4579 | 497.2 | 480.25 | 427.5 | 385.5 | 476.18 | 476.18 | 23.92 | 565
3506 | 法兰盖 | 10K | 300 | RF | JIS_B2220-2004 | S30408(06Cr19Ni10) | NB/T 47010 |  | 27.8 | 0.5 |  | 0 | 542.1 | 448.97 | 620 | 611.5 | 528 | 559.5 | 597.5 | 552.05 | 597 | 570.265 | 571 | 521.5 | 501.79 | 579.77 | 559.475 | 537.5 | 580.965 | 501.79 | 625.5 | 584 | 585.75 | 430.9 | 554.5 | 525.935 | 695 | 463.64 | 587.795 | 561.95 | 667.2 | 633.7 | 596.745 | 583.8 | 593.715 | 528.2 | 582.4 | 23.92 | 617.055 | 532.09 | 556 | 625.5 | 529 | 525.4 | 597.7 | 422.5 | 591.585 | 486.5 | 445 | 527.0395 | 611.6 | 590.75 | 526.5 | 474 | 585.745 | 585.745 | 23.92 | 695
3507 | 法兰盖 | 10K | 350 | RF | JIS_B2220-2004 | S30408(06Cr19Ni10) | NB/T 47010 |  | 36.9 | 0.5 |  | 0 | 719.55 | 595.935 | 790 | 811.5 | 701 | 742.5 | 793.5 | 709.43 | 792.5 | 756.82 | 758 | 692 | 666.045 | 769.55 | 721.395 | 713.5 | 771.135 | 525.825 | 830.25 | 775 | 777.5 | 571.95 | 735.5 | 698.095 | 922.5 | 615.245 | 780.205 | 745.9 | 885.6 | 841.135 | 792.08 | 774.9 | 788.06 | 701.1 | 772.85 | 23.92 | 793.63 | 722.87 | 738 | 830.25 | 703 | 697.4 | 793.35 | 546.5 | 785.23 | 645.75 | 590.5 | 699.561 | 811.8 | 784.125 | 698.5 | 629.5 | 777.485 | 777.485 | 23.92 | 922.5
3508 | 法兰盖 | 10K | 400 | RF | JIS_B2220-2004 | S30408(06Cr19Ni10) | NB/T 47010 |  | 52.1 | 0.5 |  | 0 | 1015.95 | 841.415 | 1045.6 | 1145.5 | 990 | 1048.5 | 1120 | 1001.01 | 1119 | 1094.36 | 1070.5 | 977 | 940.405 | 1086.545 | 1018.555 | 1007.5 | 1063.465 | 692.93 | 1172.25 | 1094 | 1097.75 | 807.55 | 1039 | 985.655 | 1302.5 | 868.475 | 1101.59 | 1053.15 | 1250.4 | 1187.62 | 1118.36 | 1094.1 | 1112.68 | 989.9 | 1091.2 | 23.92 | 1025.675 | 1020.64 | 1042 | 1172.25 | 992 | 984.7 | 1120.15 | 791 | 1108.69 | 911.75 | 833.5 | 987.7249 | 1146.2 | 1094.1 | 989 | 888.5 | 1097.745 | 1097.745 | 23.92 | 1302.5
3509 | 法兰盖 | 10K | 450 | RF | JIS_B2220-2004 | S30408(06Cr19Ni10) | NB/T 47010 |  | 68.4 | 0.5 |  | 0 | 1333.8 | 1104.66 | 1260 | 1504.5 | 1299.5 | 1376.5 | 1470.5 | 1314.55 | 1469 | 1436.86 | 1405 | 1282.5 | 1234.62 | 1426.48 | 1337.22 | 1372 | 1396.18 | 909.72 | 1539 | 1436.5 | 1431.15 | 1060.2 | 1364 | 1294.03 | 1710 | 1140.035 | 1446.235 | 1382.64 | 1641.6 | 1526.005 | 1468.245 | 1436.4 | 1460.795 | 1299.6 | 1432.55 | 23.92 | 1311.06 | 1339.955 | 1368 | 1539 | 1302.5 | 1231.2 | 1470.6 | 1023 | 1455.55 | 1197 | 1094.5 | 1296.7475 | 1504.8 | 1436.4 | 1290 | 1166.5 | 1441.19 | 1431.145 | 23.92 | 1710
3510 | 法兰盖 | 10K | 500 | RF | JIS_B2220-2004 | S30408(06Cr19Ni10) | NB/T 47010 |  | 81.6 | 0.5 |  | 0 | 1591.2 | 1317.84 | 1510 | 1795 | 1550.5 | 1642 | 1754.5 | 1567.7 | 1753 | 1721.785 | 1676.5 | 1530 | 1472.88 | 1701.77 | 1595.28 | 1636.5 | 1665.62 | 1162.8 | 1836 | 1713.5 | 1707.3 | 1264.8 | 1627 | 1543.755 | 2040 | 1359.945 | 1725.33 | 1649.46 | 1958.4 | 1820.495 | 1751.595 | 1713.6 | 1742.705 | 1550.4 | 1709 | 75 | 1690.275 | 1598.545 | 1632 | 1836 | 1553.5 | 1468.8 | 1754.4 | 1210.5 | 1736.45 | 1428 | 1305.5 | 1546.9969 | 1795.2 | 1713.6 | 1548 | 1391.5 | 1719.31 | 1707.305 | 75 | 2040
3511 | 法兰盖 | 10K | 550 | RF | JIS_B2220-2004 | S30408(06Cr19Ni10) | NB/T 47010 |  | 112 | 0.1 |  | 0 | 436.8 | 361.76 | 308.04 | 492.7 | 425.6 | 450.8 | 481.6 | 430.416 | 481.2 | 468.64 | 482.1 | 420 | 404.32 | 467.152 | 437.92 | 449.2 | 457.229 | 297.92 | 504 | 399.8 | 468.68 | 347.2 | 446.6 | 423.776 | 560 | 373.282 | 473.62 | 452.794 | 537.6 | 499.744 | 480.829 | 470.4 | 478.389 | 425.6 | 469.14 | 11 | 338.055 | 438.816 | 448 | 504 | 426.5 | 403.2 | 481.6 | 326.6 | 476.672 | 392 | 358.4 | 424.6659 | 492.8 | 470.4 | 424.8 | 382 | 471.968 | 468.675 | 11 | 560
3512 | 法兰盖 | 10K | 600 | RF | JIS_B2220-2004 | S30408(06Cr19Ni10) | NB/T 47010 |  | 134 | 0.5 |  | 0 | 2613 | 2164.1 | 2480 | 2947.5 | 2546 | 2697 | 2881 | 2574.81 | 2878.5 | 2803.475 | 2753 | 2512.5 | 2418.7 | 2794.57 | 2619.7 | 2687.5 | 2735.21 | 1909.5 | 3015 | 2814 | 2803.7 | 2077 | 2672 | 2535.085 | 3350 | 2232.93 | 2833.265 | 2708.675 | 3216 | 2989.54 | 2876.39 | 2814 | 2861.795 | 2546 | 2806.5 | 31.72 | 2657.37 | 2686.365 | 2680 | 3015 | 2551.5 | 2412 | 2881 | 1949 | 2851.52 | 2345 | 2144 | 2540.4087 | 2948 | 2814 | 2537 | 2285 | 2823.38 | 2803.68 | 31.72 | 3350
3513 | 带颈平焊法兰 | 16K | 10 | RF | JIS_B2220-2004 | S30408(06Cr19Ni10) | NB/T 47010 |  | 0.52 | 0.5 |  | 0 | 11.96 | 34 | 11.8 | 15 | 18.5 | 20 | 15 | 15.25 | 14 | 14.21 | 13 | 26.5 | 13.83 | 14.88 | 12.558 | 14.5 | 25.27 | 12.35 | 15.6 | 17 | 14.4 | 12.22 | 15.5 | 14.5 | 15.1 | 11.19 | 13.71 | 13.46 | 18.72 | 14.04 | 14.275 | 14.3 | 14.805 | 14.56 | 15.2 | 31.72 | 15.46 | 12.365 | 14.5 | 22.5 | 11 | 12.85 | 14.04 | 8 | 16.015 | 13.26 | 24 | 14.5305 | 15.6 | 14.04 | 19 | 31 | 15.035 | 14.405 | 8 | 34
3514 | 带颈平焊法兰 | 16K | 15 | RF | JIS_B2220-2004 | S30408(06Cr19Ni10) | NB/T 47010 |  | 0.58 | 0.5 |  | 0 | 13.34 | 34 | 12.75 | 17 | 21 | 21 | 16.5 | 15.86 | 15.5 | 15.85 | 14.5 | 26.5 | 15.43 | 16.595 | 14.007 | 16 | 21.425 | 13.775 | 17.4 | 20.5 | 16.05 | 13.63 | 17 | 16.17 | 16.8 | 12.425 | 15.295 | 15.01 | 20.88 | 15.66 | 15.925 | 15.95 | 16.515 | 16.24 | 17.4 | 31.72 | 17.285 | 13.52 | 16 | 22.5 | 12.5 | 14.35 | 15.66 | 8 | 17.865 | 14.79 | 26.5 | 16.204 | 15.95 | 15.66 | 20.5 | 31 | 16.77 | 16.07 | 8 | 34
3515 | 带颈平焊法兰 | 16K | 20 | RF | JIS_B2220-2004 | S30408(06Cr19Ni10) | NB/T 47010 |  | 0.75 | 0.5 |  | 0 | 17.25 | 34 | 23.55 | 22 | 26.5 | 24.5 | 21.5 | 19.52 | 20 | 20.75 | 18.5 | 26.5 | 19.95 | 21.46 | 18.1125 | 21 | 20.41 | 17.815 | 22.5 | 24.5 | 20.8 | 17.625 | 21 | 20.91 | 21.75 | 15.925 | 19.775 | 19.41 | 27 | 20.25 | 20.59 | 20.625 | 21.355 | 21 | 18.25 | 31.72 | 27.835 | 17.485 | 20.5 | 22.5 | 16 | 18.55 | 20.25 | 10.5 | 23.1 | 19.125 | 30.5 | 20.9539 | 20.625 | 20.25 | 24 | 33 | 21.685 | 20.775 | 10.5 | 34
3516 | 带颈平焊法兰 | 16K | 25 | RF | JIS_B2220-2004 | S30408(06Cr19Ni10) | NB/T 47010 |  | 1.16 | 0.5 |  | 0 | 26.68 | 34 | 35.35 | 33.5 | 36.5 | 32 | 33 | 29.89 | 31 | 32.49 | 29 | 30.5 | 30.855 | 33.195 | 28.014 | 32.5 | 31.57 | 27.55 | 34.8 | 33.5 | 32.1 | 27.26 | 31.5 | 32.34 | 33 | 24.365 | 30.585 | 30.02 | 33.64 | 31.32 | 31.85 | 31.9 | 33.025 | 32.48 | 28.25 | 31.72 | 41.325 | 27.04 | 32 | 26.1 | 24.5 | 28.7 | 31.32 | 15.5 | 35.73 | 29.58 | 33.5 | 32.4079 | 31.9 | 31.32 | 32.5 | 34.5 | 33.535 | 32.095 | 15.5 | 41.325
3517 | 带颈平焊法兰 | 16K | 32 | RF | JIS_B2220-2004 | S30408(06Cr19Ni10) | NB/T 47010 |  | 1.53 | 0.5 |  | 0 | 35.19 | 35.1135 | 47.05 | 44 | 42.5 | 39 | 43.5 | 39.04 | 41 | 38.34 | 38 | 40 | 40.7 | 43.78 | 36.9495 | 39.5 | 41.64 | 36.34 | 45.9 | 42 | 42.35 | 33.66 | 41 | 42.655 | 41.25 | 31.975 | 40.34 | 39.595 | 44.37 | 41.31 | 42.01 | 42.075 | 43.56 | 42.84 | 37.25 | 31.72 | 54.63 | 35.31 | 42 | 34.425 | 32.5 | 37.85 | 41.31 | 20.5 | 47.125 | 36.72 | 38.5 | 42.7446 | 42.075 | 41.31 | 37 | 53 | 44.23 | 42.335 | 20.5 | 54.63
3518 | 带颈平焊法兰 | 16K | 40 | RF | JIS_B2220-2004 | S30408(06Cr19Ni10) | NB/T 47010 |  | 1.64 | 0.5 |  | 0 | 37.72 | 37.638 | 47.05 | 47.5 | 45 | 42.5 | 46.5 | 39.65 | 44 | 41.1 | 38.5 | 43 | 43.625 | 46.93 | 39.606 | 40 | 44.635 | 38.95 | 49.2 | 45 | 45.4 | 36.08 | 44 | 45.725 | 44 | 34.24 | 43.245 | 42.445 | 47.56 | 44.28 | 45.03 | 45.1 | 46.69 | 45.92 | 39.95 | 31.72 | 58.515 | 37.465 | 45 | 36.9 | 34.5 | 40.6 | 44.28 | 22 | 49.595 | 39.36 | 46.5 | 45.821 | 41.82 | 44.28 | 39.5 | 56 | 47.41 | 45.425 | 22 | 58.515
3519 | 带颈平焊法兰 | 16K | 50 | RF | JIS_B2220-2004 | S30408(06Cr19Ni10) | NB/T 47010 |  | 1.83 | 0.5 |  | 0 | 42.09 | 41.9985 | 58.85 | 52.5 | 50 | 45.5 | 52 | 44.53 | 49 | 48.29 | 43 | 48 | 48.68 | 52.365 | 44.1945 | 44.5 | 35.575 | 43.465 | 54.9 | 50.5 | 50.65 | 40.26 | 49 | 51.02 | 49.5 | 38.15 | 48.255 | 47.36 | 53.07 | 49.41 | 50.245 | 50.325 | 52.1 | 51.24 | 44.6 | 31.72 | 81.965 | 40.94 | 50.5 | 41.175 | 39 | 45.3 | 49.41 | 25.5 | 55.34 | 43.92 | 57.5 | 51.1271 | 46.665 | 49.41 | 44.5 | 77 | 52.905 | 50.665 | 25.5 | 81.965
3520 | 带颈平焊法兰 | 16K | 65 | RF | JIS_B2220-2004 | S30408(06Cr19Ni10) | NB/T 47010 |  | 2.58 | 0.5 |  | 0 | 58.05 | 59.211 | 65.3 | 60.5 | 58 | 63 | 67 | 62.83 | 69.5 | 69.535 | 60.5 | 67.5 | 68.63 | 65.07 | 62.307 | 63 | 50.155 | 55.15 | 77.4 | 64.5 | 71.45 | 56.76 | 55.5 | 71.93 | 71.5 | 53.585 | 68.03 | 66.77 | 72.24 | 69.66 | 70.835 | 70.95 | 67.495 | 72.24 | 62.8 | 31.72 | 103.97 | 57.72 | 71 | 58.05 | 55 | 61.55 | 69.66 | 35.5 | 78.02 | 61.92 | 58 | 72.0811 | 63.21 | 69.66 | 58.5 | 66 | 65.74 | 71.44 | 31.72 | 103.97
3521 | 带颈平焊法兰 | 16K | 80 | RF | JIS_B2220-2004 | S30408(06Cr19Ni10) | NB/T 47010 |  | 3.61 | 0.5 |  | 0 | 81.225 | 82.8495 | 83.85 | 85 | 80 | 88.5 | 94 | 87.84 | 97 | 92.08 | 81 | 95 | 82.31 | 91.045 | 81.1618 | 82.5 | 70.18 | 85.74 | 108.3 | 90.5 | 90 | 79.42 | 78 | 86.27 | 99 | 74.785 | 95.185 | 83.695 | 101.08 | 92.795 | 91.91 | 99.275 | 94.44 | 86.64 | 87.9 | 31.72 | 119.175 | 76.62 | 81 | 81.225 | 76.5 | 86.1 | 97.47 | 50 | 109.165 | 86.64 | 81 | 86.4512 | 88.445 | 92.055 | 81 | 78.5 | 91.985 | 90.015 | 31.72 | 119.175
3522 | 带颈平焊法兰 | 16K | 90 | RF | JIS_B2220-2004 | S30408(06Cr19Ni10) | NB/T 47010 |  | 3.89 | 0.1 |  | 0 | 17.505 | 17.8551 | 17.632 | 18.3 | 17.1 | 19.1 | 20.2 | 18.91 | 20.9 | 19.256 | 18.3 | 14.6 | 17.738 | 19.621 | 17.4914 | 17.8 | 14.746 | 16.63 | 19.061 | 16.5 | 19.4 | 17.116 | 16.8 | 18.592 | 21.45 | 16.109 | 18.579 | 18.037 | 21.784 | 19.998 | 19.807 | 21.395 | 20.352 | 18.672 | 18.95 | 6.344 | 23.835 | 15.755 | 17.5 | 17.505 | 16.6 | 18.56 | 21.006 | 10.8 | 23.527 | 18.672 | 17.4 | 18.631 | 19.061 | 19.839 | 17.5 | 15.7 | 19.823 | 19.404 | 6.344 | 23.835
3523 | 带颈平焊法兰 | 16K | 100 | RF | JIS_B2220-2004 | S30408(06Cr19Ni10) | NB/T 47010 |  | 4.87 | 0.5 |  | 0 | 109.575 | 111.7665 | 94.7 | 114.5 | 107 | 119.5 | 126.5 | 118.34 | 120 | 120.535 | 109.5 | 91.5 | 111.035 | 122.82 | 109.4898 | 111.5 | 92.305 | 111.035 | 119.315 | 122 | 121.45 | 102.27 | 105 | 116.38 | 134.75 | 100.715 | 116.295 | 112.905 | 136.36 | 125.185 | 123.985 | 126.62 | 127.4 | 116.88 | 118.6 | 31.72 | 163.56 | 103.365 | 109.5 | 109.575 | 103.5 | 116.15 | 131.49 | 68 | 147.27 | 116.88 | 109 | 116.6244 | 119.315 | 124.185 | 109 | 98.5 | 124.09 | 121.47 | 31.72 | 163.56
3524 | 带颈平焊法兰 | 16K | 125 | RF | JIS_B2220-2004 | S30408(06Cr19Ni10) | NB/T 47010 |  | 7.09 | 0.1 |  | 0 | 31.905 | 32.5431 | 28.31 | 33.3 | 31.2 | 34.7 | 36.9 | 34.526 | 34.9 | 35.26 | 33.4 | 26.6 | 32.33 | 35.762 | 31.8802 | 32.5 | 26.877 | 30.31 | 34.741 | 35.5 | 35.37 | 29.778 | 30.6 | 33.886 | 39.05 | 29.28 | 33.862 | 32.875 | 39.704 | 36.45 | 36.101 | 36.868 | 37.095 | 34.032 | 34.53 | 6.344 | 43.979 | 30.097 | 31.9 | 31.905 | 30.1 | 33.82 | 38.286 | 19.5 | 38.116 | 34.032 | 31.8 | 33.9572 | 34.741 | 36.159 | 31.8 | 28.6 | 36.131 | 35.368 | 6.344 | 43.979
3525 | 带颈平焊法兰 | 16K | 150 | RF | JIS_B2220-2004 | S30408(06Cr19Ni10) | NB/T 47010 |  | 9.57 | 0.5 |  | 0 | 215.325 | 219.6315 | 157.55 | 224.5 | 210.5 | 234.5 | 249 | 233.02 | 235.5 | 235.93 | 215 | 179.5 | 218.195 | 241.355 | 215.1575 | 219.5 | 181.39 | 218.195 | 234.465 | 239.5 | 238.7 | 200.97 | 206.5 | 228.695 | 264 | 197.44 | 228.53 | 221.875 | 267.96 | 245.995 | 243.645 | 248.82 | 250.35 | 229.68 | 233.05 | 31.72 | 280.115 | 203.125 | 215.5 | 215.325 | 204 | 228.25 | 258.39 | 139 | 257.24 | 229.68 | 214.5 | 229.1753 | 234.465 | 244.035 | 213.5 | 193 | 243.845 | 238.68 | 31.72 | 280.115
3526 | 带颈平焊法兰 | 16K | 200 | RF | JIS_B2220-2004 | S30408(06Cr19Ni10) | NB/T 47010 |  | 12 | 0.5 |  | 0 | 270 | 275.4 | 213.3 | 294.5 | 264 | 294 | 312 | 292.19 | 295.5 | 299.19 | 269.5 | 225 | 273.6 | 302.64 | 241.5 | 301 | 221.615 | 273.6 | 294 | 300 | 299.3 | 252 | 259 | 286.765 | 330 | 247.45 | 286.56 | 278.21 | 336 | 308.46 | 305.51 | 312 | 313.92 | 288 | 292.25 | 90 | 376.625 | 254.7 | 270 | 270 | 255.5 | 270 | 324 | 183 | 322.56 | 288 | 269 | 287.3672 | 312 | 306 | 268.5 | 242 | 305.76 | 299.29 | 90 | 376.625
3527 | 带颈平焊法兰 | 16K | 250 | RF | JIS_B2220-2004 | S30408(06Cr19Ni10) | NB/T 47010 |  | 20.1 | 0.5 |  | 0 | 452.25 | 461.295 | 282.6 | 493.5 | 442 | 492.5 | 522.5 | 489.22 | 494.5 | 495.805 | 432 | 377 | 458.28 | 506.92 | 404.5125 | 504 | 371.205 | 458.28 | 492.45 | 502.5 | 492.45 | 422.1 | 433.5 | 480.33 | 552.75 | 414.15 | 479.99 | 466 | 547.725 | 516.67 | 501.695 | 522.6 | 525.815 | 482.4 | 489.5 | 70 | 538.57 | 426.625 | 452.5 | 452.25 | 428 | 452.25 | 542.7 | 311.5 | 540.29 | 482.4 | 450 | 481.3387 | 522.6 | 507.525 | 450 | 405.5 | 512.15 | 492.45 | 70 | 552.75
3528 | 带颈平焊法兰 | 16K | 300 | RF | JIS_B2220-2004 | S30408(06Cr19Ni10) | NB/T 47010 |  | 24.3 | 0.5 |  | 0 | 546.75 | 557.685 | 370.15 | 596.5 | 502.5 | 595.5 | 632 | 591.7 | 598 | 599.225 | 522.5 | 455.5 | 554.04 | 612.845 | 489.0375 | 609 | 448.77 | 554.04 | 595.35 | 607.5 | 595.35 | 510.3 | 524 | 580.7 | 668.25 | 500.585 | 580.285 | 563.375 | 662.175 | 624.63 | 606.53 | 631.8 | 635.69 | 583.2 | 591.75 | 25.48 | 702.805 | 515.77 | 547 | 546.75 | 517 | 546.75 | 656.1 | 382 | 653.185 | 583.2 | 544.5 | 581.9195 | 631.8 | 613.575 | 543.5 | 490 | 619.165 | 595.35 | 25.48 | 702.805
3529 | 带颈平焊法兰 | 16K | 350 | RF | JIS_B2220-2004 | S30408(06Cr19Ni10) | NB/T 47010 |  | 34.4 | 0.5 |  | 0 | 774 | 789.48 | 577.95 | 844.5 | 711 | 843 | 894.5 | 837.53 | 846.5 | 850.04 | 739.5 | 645 | 784.32 | 867.57 | 712.08 | 862.5 | 635.3 | 767.98 | 842.8 | 860 | 842.8 | 756.8 | 742 | 822.06 | 894.4 | 708.44 | 821.47 | 767.5 | 937.4 | 884.25 | 858.625 | 894.4 | 899.905 | 825.6 | 837.75 | 25.48 | 1150.185 | 801.865 | 774 | 774 | 732 | 774 | 928.8 | 530 | 924.67 | 825.6 | 770.5 | 823.7863 | 894.4 | 868.6 | 769.5 | 693.5 | 876.51 | 842.8 | 25.48 | 1150.185
3530 | 带颈平焊法兰 | 16K | 400 | RF | JIS_B2220-2004 | S30408(06Cr19Ni10) | NB/T 47010 |  | 47.4 | 0.5 |  | 0 | 1066.5 | 1087.83 | 778.55 | 1163 | 980 | 1161.5 | 1232.5 | 1153.51 | 1166.5 | 1171.275 | 1019 | 889 | 1080.72 | 1195.43 | 981.18 | 1222 | 829.31 | 1013.175 | 1161.3 | 1185 | 1161.3 | 1042.8 | 1022.5 | 1132.725 | 1232.4 | 975.98 | 1131.91 | 1057.54 | 1291.65 | 1218.415 | 1183.105 | 1232.4 | 1239.985 | 1137.6 | 1131.25 | 25.48 | 1475.435 | 1104.895 | 1066.5 | 1066.5 | 1008.5 | 1066.5 | 1279.8 | 737 | 1274.11 | 1137.6 | 1062 | 1135.1037 | 1232.4 | 1196.85 | 1058 | 955.5 | 1207.75 | 1161.3 | 25.48 | 1475.435
3531 | 带颈平焊法兰 | 16K | 450 | RF | JIS_B2220-2004 | S30408(06Cr19Ni10) | NB/T 47010 |  | 61.8 | 0.5 |  | 0 | 1390.5 | 1418.31 | 1042.45 | 1516.5 | 1277.5 | 1514 | 1607 | 1504.26 | 1521 | 1527.105 | 1328.5 | 1159 | 1409.04 | 1558.595 | 1279.26 | 1593.5 | 1081.255 | 1320.975 | 1514.1 | 1545 | 1495.9 | 1359.6 | 1333 | 1476.845 | 1606.8 | 1272.335 | 1475.785 | 1378.82 | 1684.05 | 1558.595 | 1542.53 | 1606.8 | 1616.69 | 1483.2 | 1474.95 | 25.48 | 1778.675 | 1440.56 | 1390.5 | 1390.5 | 1315 | 1334.9 | 1668.6 | 949 | 1661.185 | 1483.2 | 1384.5 | 1479.9464 | 1637.7 | 1529.55 | 1384.5 | 1245.5 | 1574.665 | 1495.92 | 25.48 | 1778.675
3532 | 带颈平焊法兰 | 16K | 500 | RF | JIS_B2220-2004 | S30408(06Cr19Ni10) | NB/T 47010 |  | 73.7 | 0.5 |  | 0 | 1658.25 | 1691.415 | 1442.6 | 1808.5 | 1523.5 | 1805.5 | 1916 | 1794.01 | 1814 | 1821.155 | 1584.5 | 1382 | 1680.36 | 1858.715 | 1525.59 | 1900.5 | 1289.455 | 1645.355 | 1805.65 | 1842.5 | 1784 | 1621.4 | 1589.5 | 1761.22 | 1916.2 | 1517.235 | 1759.955 | 1644.325 | 2008.325 | 1858.715 | 1839.55 | 1916.2 | 1927.99 | 1768.8 | 1758.95 | 25.48 | 2215.24 | 1717.945 | 1658.5 | 1658.25 | 1568.5 | 1591.9 | 1989.9 | 1120.5 | 1981.055 | 1768.8 | 1651 | 1764.9186 | 1953.05 | 1824.075 | 1651 | 1485.5 | 1877.875 | 1783.99 | 25.48 | 2215.24
3533 | 带颈平焊法兰 | 16K | 550 | RF | JIS_B2220-2004 | S30408(06Cr19Ni10) | NB/T 47010 |  | 87.9 | 0.1 |  | 0 | 395.55 | 403.461 | 346.224 | 431.4 | 363.4 | 430.7 | 457.1 | 427.854 | 432.7 | 434.409 | 395.9 | 329.6 | 400.824 | 443.368 | 363.906 | 453.3 | 307.58 | 375.773 | 430.71 | 373.6 | 425.55 | 386.76 | 379.2 | 420.112 | 457.08 | 361.894 | 419.81 | 392.227 | 479.055 | 443.368 | 438.797 | 457.08 | 459.893 | 421.92 | 419.57 | 5.096 | 443.048 | 409.79 | 395.6 | 395.55 | 374.1 | 379.73 | 474.66 | 267.3 | 472.55 | 421.92 | 393.8 | 420.9942 | 465.87 | 435.105 | 393.9 | 354.3 | 447.938 | 425.545 | 5.096 | 479.055
3534 | 带颈平焊法兰 | 16K | 600 | RF | JIS_B2220-2004 | S30408(06Cr19Ni10) | NB/T 47010 |  | 98.4 | 0.5 |  | 0 | 2214 | 2258.28 | 2077.345 | 2414.5 | 2034 | 2411 | 2558.5 | 2394.86 | 2422 | 2382.265 | 2115.5 | 1845 | 2243.52 | 2481.65 | 2036.88 | 2537 | 1721.605 | 2196.78 | 2410.8 | 2460 | 2381.9 | 2164.8 | 2122.5 | 2351.48 | 2558.4 | 2025.56 | 2349.79 | 2195.4 | 2681.4 | 2481.65 | 2456.065 | 2558.4 | 2574.145 | 2361.6 | 2348.45 | 25.48 | 2479.86 | 2293.705 | 2214 | 2214 | 2094 | 2125.45 | 2656.8 | 1553.5 | 2644.99 | 2361.6 | 2204 | 2356.4181 | 2607.6 | 2435.4 | 2201.5 | 1983 | 2507.23 | 2381.89 | 25.48 | 2681.4
3535 | 承插焊法兰 | 16K | 10 | RF | JIS_B2220-2004 | S30408(06Cr19Ni10) | NB/T 47010 |  | 0.53 | 0.5 |  | 0 | 12.19 | 34 | 15 | 15.5 | 18.5 | 20 | 15.5 | 15.25 | 14 | 15.41 | 13.5 | 26.5 | 14.6 | 15.68 | 12.7995 | 16 | 20.605 | 12.59 | 15.9 | 18.5 | 15.1 | 12.72 | 17 | 15.305 | 14.6 | 13.475 | 14.5 | 13.585 | 14.6545 | 14.575 | 15.08 | 14.575 | 15.35 | 15.37 | 14.45 | 25.48 | 15.46 | 14.71 | 14.5 | 22.5 | 12 | 13.85 | 14.045 | 7 | 16.325 | 13.515 | 24 | 15.3371 | 17.225 | 14.575 | 17 | 31 | 15.84 | 15.09 | 7 | 34
3536 | 承插焊法兰 | 16K | 15 | RF | JIS_B2220-2004 | S30408(06Cr19Ni10) | NB/T 47010 |  | 0.58 | 0.5 |  | 0 | 13.34 | 34 | 15 | 17 | 21 | 21 | 17 | 15.86 | 15.5 | 16.865 | 14.5 | 26.5 | 15.98 | 17.16 | 14.007 | 17.5 | 22.55 | 13.775 | 17.4 | 20.5 | 16.5 | 13.92 | 18.5 | 16.75 | 15.95 | 14.7 | 15.87 | 14.87 | 16.037 | 15.95 | 16.505 | 15.95 | 16.8 | 16.82 | 18.25 | 25.48 | 15.93 | 15.66 | 16 | 22.5 | 13 | 15.15 | 15.37 | 8 | 17.865 | 14.79 | 26.5 | 16.7852 | 17.835 | 15.95 | 20.5 | 31 | 17.335 | 16.515 | 8 | 34
3537 | 承插焊法兰 | 16K | 20 | RF | JIS_B2220-2004 | S30408(06Cr19Ni10) | NB/T 47010 |  | 0.76 | 0.5 |  | 0 | 17.48 | 34 | 18 | 22.5 | 26.5 | 24.5 | 22 | 20.13 | 20.5 | 20.395 | 19 | 26.5 | 20.94 | 22.485 | 18.354 | 23 | 29.55 | 18.05 | 22.8 | 26.5 | 21.65 | 18.24 | 23.5 | 21.945 | 20.9 | 19.11 | 20.795 | 19.485 | 21.014 | 20.9 | 21.625 | 20.9 | 22.01 | 22.04 | 20.75 | 25.48 | 28.505 | 20.52 | 21 | 22.5 | 17 | 19.85 | 20.14 | 10 | 23.41 | 19.38 | 30.5 | 21.9911 | 23.37 | 20.9 | 24 | 33 | 22.715 | 21.66 | 10 | 34
3538 | 承插焊法兰 | 16K | 25 | RF | JIS_B2220-2004 | S30408(06Cr19Ni10) | NB/T 47010 |  | 1.18 | 0.5 |  | 0 | 27.14 | 34 | 28.595 | 34.5 | 37 | 32 | 34 | 30.5 | 31.5 | 30.855 | 30 | 31 | 32.51 | 34.91 | 28.497 | 35.5 | 45.88 | 28.025 | 35.4 | 35.5 | 33.6 | 28.32 | 35 | 34.075 | 27 | 29.4 | 32.29 | 30.25 | 32.627 | 32.45 | 33.575 | 32.45 | 34.175 | 34.22 | 32.15 | 25.48 | 42.22 | 30.975 | 32.5 | 26.55 | 26 | 30.8 | 31.27 | 15.5 | 36.345 | 28.32 | 33.5 | 34.1466 | 36.285 | 32.45 | 32.5 | 34.5 | 35.27 | 33.615 | 15.5 | 45.88
3539 | 承插焊法兰 | 16K | 32 | RF | JIS_B2220-2004 | S30408(06Cr19Ni10) | NB/T 47010 |  | 1.56 | 0.5 |  | 0 | 35.88 | 34 | 39.51 | 45.5 | 43.5 | 40 | 45 | 40.26 | 42 | 41.375 | 39.5 | 41 | 42.98 | 46.155 | 37.674 | 42.5 | 60.655 | 37.05 | 46.8 | 45 | 44.4 | 35.1 | 46 | 45.045 | 36 | 38.71 | 42.685 | 39.99 | 43.134 | 42.9 | 44.39 | 42.9 | 45.185 | 45.24 | 41.8 | 25.48 | 56.3 | 40.95 | 43 | 35.1 | 34 | 40.7 | 41.34 | 20.5 | 48.05 | 37.44 | 38.5 | 45.1396 | 47.97 | 42.9 | 38.5 | 53 | 46.63 | 44.395 | 20.5 | 60.655
3540 | 承插焊法兰 | 16K | 40 | RF | JIS_B2220-2004 | S30408(06Cr19Ni10) | NB/T 47010 |  | 1.68 | 0.5 |  | 0 | 38.64 | 34.272 | 39.5 | 49 | 46 | 42 | 48.5 | 40.87 | 45 | 46.01 | 40 | 44 | 46.285 | 49.705 | 40.572 | 41 | 65.32 | 39.9 | 50.4 | 48.5 | 47.8 | 37.8 | 49 | 48.51 | 38.25 | 41.65 | 45.97 | 43.07 | 46.452 | 46.2 | 47.805 | 46.2 | 48.66 | 48.72 | 45 | 25.48 | 58.085 | 44.1 | 46 | 37.8 | 37 | 43.85 | 44.52 | 21.5 | 50.805 | 40.32 | 46.5 | 48.6119 | 47.88 | 46.2 | 41.5 | 56 | 50.215 | 47.825 | 21.5 | 65.32
3541 | 承插焊法兰 | 16K | 50 | RF | JIS_B2220-2004 | S30408(06Cr19Ni10) | NB/T 47010 |  | 1.88 | 0.5 |  | 0 | 43.24 | 38.352 | 71.95 | 55 | 51 | 46 | 54.5 | 45.75 | 50.5 | 51.485 | 45 | 49.5 | 51.795 | 55.62 | 45.402 | 46 | 84.06 | 44.65 | 56.4 | 54.5 | 53.5 | 42.3 | 55 | 54.285 | 42.75 | 46.55 | 51.44 | 48.195 | 51.982 | 51.7 | 53.495 | 51.7 | 54.45 | 54.52 | 50.35 | 25.48 | 85.315 | 47.94 | 51.5 | 42.3 | 41 | 49.05 | 49.82 | 25 | 56.85 | 45.12 | 57.5 | 54.399 | 53.58 | 51.7 | 48 | 77 | 56.195 | 53.51 | 25 | 85.315
3542 | 承插焊法兰 | 16K | 65 | RF | JIS_B2220-2004 | S30408(06Cr19Ni10) | NB/T 47010 |  | 2.68 | 0.5 |  | 0 | 61.64 | 54.672 | 64.5 | 78 | 60 | 65.5 | 77.5 | 65.27 | 72 | 73.395 | 64 | 70.5 | 73.835 | 79.29 | 64.722 | 65.5 | 119.83 | 63.65 | 80.4 | 71 | 76.3 | 60.3 | 77.5 | 77.385 | 60.75 | 66.15 | 73.33 | 67.8 | 74.102 | 73.7 | 76.26 | 73.7 | 77.62 | 77.72 | 71.8 | 82.5 | 103.97 | 64.32 | 73.5 | 60.3 | 59 | 67.55 | 71.02 | 35 | 81.045 | 64.32 | 75 | 77.5475 | 75.04 | 73.7 | 67 | 69 | 80.105 | 76.295 | 35 | 119.83
3543 | 承插焊法兰 | 16K | 80 | RF | JIS_B2220-2004 | S30408(06Cr19Ni10) | NB/T 47010 |  | 3.76 | 0.5 |  | 0 | 86.48 | 76.704 | 66.11 | 109.5 | 79.5 | 92 | 109 | 91.5 | 101 | 102.97 | 86 | 98.5 | 103.59 | 111.24 | 84.5342 | 91.5 | 168.115 | 89.3 | 112.8 | 99.5 | 107.05 | 84.6 | 107.5 | 108.575 | 85.5 | 92.61 | 102.885 | 95.125 | 103.964 | 98.475 | 106.99 | 103.4 | 108.9 | 109.04 | 100.75 | 62.5 | 119.175 | 84.6 | 84.5 | 84.6 | 82.5 | 94.75 | 99.64 | 49 | 113.7 | 90.24 | 105.5 | 108.803 | 105.28 | 103.4 | 90.5 | 82 | 112.385 | 107.065 | 49 | 168.115
3544 | 松套法兰 | 16K | 15 | RF | JIS_B2220-2004 | S30408(06Cr19Ni10) | NB/T 47010 |  | 0.57 | 0.5 |  | 0 | 13.11 | 34 | 16.495 | 13 | 20.5 | 32 | 16 | 16.47 | 15.5 | 15.99 | 14 | 26.5 | 15.16 | 16.31 | 24.5907 | 16 | 37.895 | 13.54 | 17.1 | 20 | 18.4 | 13.395 | 18 | 15.89 | 15.7 | 11.94 | 15.03 | 14.935 | 16.074 | 15.39 | 14.51 | 15.675 | 16.23 | 16.53 | 14.75 | 80 | 15.265 | 12.35 | 15.5 | 22.5 | 12.5 | 14.1 | 15.39 | 8 | 31.28 | 14.535 | 16 | 15.9234 | 15.675 | 15.39 | 15.5 | 31 | 16.48 | 18.385 | 8 | 80
3545 | 松套法兰 | 16K | 20 | RF | JIS_B2220-2004 | S30408(06Cr19Ni10) | NB/T 47010 |  | 0.74 | 0.5 |  | 0 | 17.02 | 34 | 27.99 | 17 | 26 | 38 | 21 | 20.13 | 20 | 20.255 | 18.5 | 26.5 | 19.685 | 21.175 | 31.9248 | 20.5 | 36.25 | 17.575 | 22.2 | 24 | 23.9 | 17.39 | 23 | 20.63 | 20.35 | 15.355 | 19.51 | 19.385 | 20.868 | 19.98 | 18.84 | 20.35 | 21.07 | 21.46 | 24.25 | 55 | 28.505 | 15.695 | 20.5 | 22.5 | 15.5 | 18.3 | 19.98 | 10 | 40.61 | 18.87 | 20.5 | 20.6733 | 20.35 | 19.98 | 17 | 33 | 21.395 | 23.865 | 10 | 55
3546 | 松套法兰 | 16K | 25 | RF | JIS_B2220-2004 | S30408(06Cr19Ni10) | NB/T 47010 |  | 1.15 | 0.5 |  | 0 | 26.45 | 34 | 29.54 | 26.5 | 36 | 49 | 33 | 30.5 | 31 | 30.14 | 28.5 | 30 | 30.59 | 32.905 | 49.6128 | 32 | 56.335 | 27.315 | 34.5 | 33.5 | 37.15 | 27.025 | 34.5 | 32.06 | 28.8 | 23.595 | 30.325 | 30.13 | 32.43 | 31.05 | 29.28 | 31.625 | 32.74 | 33.35 | 27.75 | 95 | 29.32 | 24.385 | 31.5 | 25.875 | 24.5 | 28.45 | 31.05 | 15.5 | 63.11 | 29.325 | 32 | 32.1273 | 31.625 | 31.05 | 22.5 | 34.5 | 33.245 | 37.065 | 15.5 | 95
3547 | 松套法兰 | 16K | 32 | RF | JIS_B2220-2004 | S30408(06Cr19Ni10) | NB/T 47010 |  | 1.5 | 0.5 |  | 0 | 34.5 | 34 | 55.035 | 34.5 | 42 | 58.5 | 43 | 38.43 | 40.5 | 39.27 | 37.5 | 39.5 | 39.9 | 42.925 | 64.7123 | 40 | 73.485 | 35.625 | 45 | 41.5 | 48.45 | 33 | 44 | 41.82 | 36 | 30.625 | 39.55 | 39.3 | 42.3 | 40.5 | 38.19 | 41.25 | 42.705 | 43.5 | 36.55 | 70 | 54.25 | 31.81 | 41.5 | 33.75 | 32 | 37.15 | 40.5 | 20.5 | 46.2 | 38.25 | 42 | 41.9078 | 41.25 | 40.5 | 32.5 | 53 | 43.365 | 48.36 | 20.5 | 73.485
3548 | 松套法兰 | 16K | 40 | RF | JIS_B2220-2004 | S30408(06Cr19Ni10) | NB/T 47010 |  | 1.61 | 0.5 |  | 0 | 37.03 | 34 | 55.465 | 37 | 44.5 | 64 | 46 | 41.48 | 43 | 43.265 | 37.5 | 42.5 | 42.825 | 46.07 | 69.4579 | 34.5 | 78.87 | 38.24 | 48.3 | 44.5 | 52 | 35.42 | 47.5 | 44.885 | 38.4 | 32.835 | 42.45 | 42.18 | 45.402 | 43.47 | 40.99 | 44.275 | 45.835 | 46.69 | 37.65 | 87.5 | 54.975 | 33.77 | 44.5 | 36.225 | 34 | 39.85 | 43.47 | 21.5 | 49.59 | 38.64 | 45 | 44.9793 | 41.055 | 43.47 | 34.5 | 56 | 46.545 | 51.885 | 21.5 | 87.5
3549 | 松套法兰 | 16K | 50 | RF | JIS_B2220-2004 | S30408(06Cr19Ni10) | NB/T 47010 |  | 1.79 | 0.5 |  | 0 | 41.17 | 36.516 | 71.21 | 41 | 48.5 | 70 | 51 | 43.31 | 48 | 46.65 | 42 | 47 | 47.615 | 51.22 | 77.2234 | 38.5 | 52.195 | 42.515 | 53.7 | 49 | 57.8 | 39.38 | 52.5 | 49.905 | 43.2 | 36.45 | 47.2 | 46.895 | 50.478 | 48.33 | 45.57 | 49.225 | 50.96 | 51.91 | 43.6 | 62.5 | 70.99 | 37.14 | 49 | 40.275 | 38 | 44.3 | 48.33 | 25 | 55.13 | 42.96 | 50 | 50.0098 | 45.645 | 48.33 | 38.5 | 77 | 51.75 | 57.7 | 25 | 77.2234
3550 | 松套法兰 | 16K | 65 | RF | JIS_B2220-2004 | S30408(06Cr19Ni10) | NB/T 47010 |  | 2.51 | 0.5 |  | 0 | 56.475 | 51.204 | 83.88 | 47 | 56 | 98 | 65.5 | 61 | 67.5 | 60.82 | 59 | 66 | 66.765 | 63.3 | 108.2853 | 54 | 73.19 | 45.305 | 75.3 | 63 | 81.05 | 55.22 | 64 | 69.98 | 60 | 50.915 | 66.18 | 65.76 | 70.782 | 67.77 | 63.905 | 69.025 | 65.66 | 72.79 | 61.15 | 24.91 | 94.755 | 51.5 | 69 | 56.475 | 53 | 59.85 | 67.77 | 35 | 68.875 | 60.24 | 70.5 | 70.127 | 61.495 | 67.77 | 51.5 | 64.5 | 63.955 | 80.88 | 24.91 | 108.2853
3551 | 松套法兰 | 16K | 80 | RF | JIS_B2220-2004 | S30408(06Cr19Ni10) | NB/T 47010 |  | 3.53 | 0.5 |  | 0 | 79.425 | 72.012 | 95.795 | 65.5 | 75 | 143.5 | 92 | 86.01 | 95 | 86.37 | 79.5 | 92.5 | 80.485 | 89.025 | 112.4867 | 71 | 102.935 | 83.84 | 105.9 | 88.5 | 95.3 | 77.66 | 90 | 84.355 | 80.5 | 71.41 | 93.075 | 92.485 | 99.546 | 90.74 | 82.82 | 97.075 | 92.345 | 88.25 | 84.25 | 24.38 | 107.35 | 68.46 | 79.5 | 79.425 | 75 | 84.2 | 95.31 | 49 | 96.865 | 84.72 | 99 | 84.5321 | 86.485 | 90.015 | 67 | 77 | 89.945 | 95.11 | 24.38 | 143.5
3552 | 松套法兰 | 16K | 90 | RF | JIS_B2220-2004 | S30408(06Cr19Ni10) | NB/T 47010 |  | 3.8 | 0.1 |  | 0 | 17.1 | 15.504 | 19.542 | 14.1 | 16 | 33.5 | 19.8 | 18.544 | 20.4 | 18.7 | 17.9 | 14.8 | 17.328 | 19.167 | 24.2181 | 15.2 | 21.608 | 13.718 | 18.62 | 16.2 | 20.52 | 16.72 | 19.4 | 18.162 | 17.48 | 15.366 | 18.149 | 19.912 | 21.432 | 19.536 | 17.831 | 20.9 | 19.882 | 19 | 17.39 | 4.876 | 21.47 | 13.775 | 17.1 | 17.1 | 16.1 | 18.13 | 20.52 | 10.8 | 20.854 | 18.24 | 15.8 | 18.2001 | 18.62 | 19.38 | 14.4 | 15.4 | 19.365 | 20.479 | 4.876 | 33.5
3553 | 松套法兰 | 16K | 100 | RF | JIS_B2220-2004 | S30408(06Cr19Ni10) | NB/T 47010 |  | 4.76 | 0.5 |  | 0 | 107.1 | 97.104 | 101.25 | 88.5 | 100 | 191 | 124 | 115.9 | 117 | 117.125 | 107 | 93 | 108.53 | 120.045 | 151.6818 | 95.5 | 135.33 | 108.53 | 116.62 | 119 | 128.55 | 23.38 | 121.5 | 113.75 | 110.4 | 96.12 | 113.67 | 124.71 | 134.232 | 122.355 | 111.68 | 123.76 | 124.52 | 119 | 108.95 | 24.38 | 158.38 | 92.315 | 107 | 107.1 | 101.5 | 113.55 | 128.52 | 67 | 130.615 | 114.24 | 99 | 113.9889 | 116.62 | 121.38 | 90.5 | 96 | 121.285 | 128.265 | 23.38 | 191
3554 | 松套法兰 | 16K | 125 | RF | JIS_B2220-2004 | S30408(06Cr19Ni10) | NB/T 47010 |  | 6.92 | 0.1 |  | 0 | 31.14 | 28.2336 | 26.1 | 25.7 | 29.1 | 49.7 | 36 | 33.672 | 34.1 | 33.264 | 32.6 | 27 | 31.555 | 34.904 | 44.1024 | 27.8 | 39.349 | 24.981 | 33.908 | 34.6 | 37.37 | 4.892 | 35.3 | 33.074 | 31.74 | 27.903 | 33.05 | 36.259 | 39.0288 | 35.576 | 32.472 | 35.984 | 36.205 | 34.6 | 31 | 4.876 | 31.676 | 26.841 | 31.1 | 31.14 | 29.5 | 33.01 | 37.368 | 19.2 | 37.977 | 33.216 | 28.8 | 33.1435 | 33.908 | 35.292 | 26.3 | 27.9 | 35.264 | 37.291 | 4.876 | 49.7
3555 | 松套法兰 | 16K | 150 | RF | JIS_B2220-2004 | S30408(06Cr19Ni10) | NB/T 47010 |  | 9.35 | 0.5 |  | 0 | 210.375 | 190.74 | 157.5 | 173.5 | 196.5 | 360.5 | 243 | 227.53 | 230 | 224.725 | 210 | 182.5 | 213.18 | 235.805 | 297.9464 | 187.5 | 265.83 | 213.18 | 229.075 | 234 | 252.45 | 25.675 | 238.5 | 223.44 | 216.2 | 188.33 | 223.28 | 219.545 | 263.67 | 240.34 | 219.375 | 243.1 | 244.595 | 233.75 | 209.55 | 24.38 | 264.915 | 181.33 | 210.5 | 210.375 | 199 | 223 | 252.45 | 137 | 256.565 | 224.4 | 194.5 | 223.9092 | 229.075 | 238.425 | 177 | 188.5 | 238.24 | 251.935 | 24.38 | 360.5
3556 | 松套法兰 | 16K | 200 | RF | JIS_B2220-2004 | S30408(06Cr19Ni10) | NB/T 47010 |  | 11.8 | 0.5 |  | 0 | 265.5 | 240.72 | 213.75 | 229.5 | 248 | 499 | 307 | 287.31 | 290.5 | 289.005 | 265 | 230 | 269.04 | 297.595 | 376.0179 | 245 | 283.3 | 269.04 | 289.1 | 295 | 318.6 | 26.9 | 301 | 281.985 | 271.4 | 237.55 | 281.785 | 277.075 | 332.76 | 303.32 | 276.855 | 306.8 | 308.69 | 295 | 264.3 | 55 | 375.39 | 228.845 | 265.5 | 265.5 | 251 | 265.5 | 318.6 | 180.5 | 317.185 | 283.2 | 245.5 | 282.5772 | 306.8 | 300.9 | 223.5 | 238 | 300.665 | 317.95 | 26.9 | 499
3557 | 松套法兰 | 16K | 250 | RF | JIS_B2220-2004 | S30408(06Cr19Ni10) | NB/T 47010 |  | 19.6 | 0.5 |  | 0 | 441 | 399.84 | 315 | 381 | 411.5 | 795 | 509.5 | 477.02 | 482.5 | 374.165 | 421.5 | 382 | 446.88 | 494.31 | 624.5721 | 407 | 470.565 | 446.88 | 480.2 | 490 | 470.6 | 30.8 | 500 | 468.385 | 450.8 | 394.255 | 468.05 | 460.23 | 552.72 | 503.82 | 450.08 | 509.6 | 512.735 | 490 | 439.15 | 60 | 538.57 | 380.12 | 441 | 441 | 417 | 441 | 529.2 | 307 | 526.85 | 470.4 | 407.5 | 469.3686 | 509.6 | 494.9 | 370 | 395 | 499.41 | 469.635 | 30.8 | 795
3558 | 松套法兰 | 16K | 300 | RF | JIS_B2220-2004 | S30408(06Cr19Ni10) | NB/T 47010 |  | 23.6 | 0.5 |  | 0 | 531 | 481.44 | 416.25 | 459 | 488 | 945.5 | 613.5 | 574.62 | 581 | 353.785 | 507.5 | 460 | 538.08 | 595.19 | 752.0358 | 490 | 566.6 | 538.08 | 578.2 | 590 | 566.65 | 32.8 | 602 | 563.97 | 542.8 | 474.615 | 563.57 | 554.155 | 665.52 | 606.64 | 541.93 | 613.6 | 617.375 | 590 | 528.7 | 33.39 | 702.805 | 457.695 | 531 | 531 | 502.5 | 531 | 637.2 | 376.5 | 634.37 | 566.4 | 491 | 565.1543 | 613.6 | 595.9 | 447 | 476 | 601.33 | 565.48 | 32.8 | 945.5
3559 | 松套法兰 | 16K | 350 | RF | JIS_B2220-2004 | S30408(06Cr19Ni10) | NB/T 47010 |  | 33.5 | 0.5 |  | 0 | 753.75 | 683.4 | 424.575 | 651 | 692.5 | 1416 | 871 | 815.57 | 824.5 | 585.62 | 720 | 653.5 | 763.8 | 844.87 | 1067.5085 | 696 | 804.28 | 684.24 | 820.75 | 837.5 | 804.35 | 737 | 854 | 800.555 | 770.5 | 673.505 | 799.98 | 751.655 | 944.7 | 861.12 | 769.265 | 871 | 876.36 | 837.5 | 750.4 | 32.33 | 1126.56 | 649.69 | 754 | 753.75 | 713 | 753.75 | 904.5 | 522.5 | 900.48 | 804 | 697 | 802.2362 | 871 | 845.875 | 748 | 675.5 | 853.58 | 802.695 | 32.33 | 1416
3560 | 松套法兰 | 16K | 400 | RF | JIS_B2220-2004 | S30408(06Cr19Ni10) | NB/T 47010 |  | 46.3 | 0.5 |  | 0 | 1041.75 | 944.52 | 433.065 | 900 | 957 | 1922 | 1204 | 1127.28 | 1139.5 | 863.455 | 995.5 | 903 | 1055.64 | 1167.685 | 1475.3923 | 961.5 | 1053.085 | 835.715 | 1134.35 | 1157.5 | 1111.65 | 1018.6 | 1180.5 | 1106.435 | 1064.9 | 930.655 | 1105.645 | 1038.85 | 1305.66 | 1190.14 | 1063.195 | 1203.8 | 1211.21 | 1157.5 | 1059.95 | 32.33 | 1475.435 | 918.405 | 1042 | 1041.75 | 985 | 1041.75 | 1250.1 | 726.5 | 1244.545 | 1111.2 | 963 | 1108.7585 | 1203.8 | 1169.075 | 1040.5 | 933 | 1179.725 | 1109.395 | 32.33 | 1922
3561 | 松套法兰 | 16K | 450 | RF | JIS_B2220-2004 | S30408(06Cr19Ni10) | NB/T 47010 |  | 60.5 | 0.5 |  | 0 | 1361.25 | 1234.2 | 432.555 | 1176 | 1250.5 | 2357.5 | 1573 | 1472.54 | 1489 | 1067.02 | 1300.5 | 1180 | 1379.4 | 1525.81 | 1927.8885 | 1256.5 | 1376.06 | 1092.025 | 1482.25 | 1512.5 | 1422.95 | 1331 | 1542.5 | 1445.775 | 1391.5 | 1215.935 | 1444.74 | 1357.465 | 1706.1 | 1525.81 | 1389.275 | 1573 | 1582.68 | 1512.5 | 1355.55 | 32.33 | 1778.675 | 1200.08 | 1361.5 | 1361.25 | 1287.5 | 1306.8 | 1633.5 | 935.5 | 1626.24 | 1452 | 1258.5 | 1448.8111 | 1573 | 1497.375 | 1359 | 1219.5 | 1541.54 | 1420.055 | 32.33 | 2357.5
3562 | 松套法兰 | 16K | 500 | RF | JIS_B2220-2004 | S30408(06Cr19Ni10) | NB/T 47010 |  | 71.7 | 0.5 |  | 0 | 1613.25 | 1462.68 | 1578.5 | 1393.5 | 1482.5 | 2701.5 | 1864 | 1745.21 | 1764.5 | 1460.345 | 1541.5 | 1398 | 1634.76 | 1808.275 | 2284.7868 | 1489.5 | 1630.8 | 1464.475 | 1756.65 | 1792.5 | 1686.4 | 1577.4 | 1828.5 | 1713.425 | 1649.1 | 1440.945 | 1712.195 | 1608.765 | 2021.94 | 1808.275 | 1646.46 | 1864.2 | 1875.67 | 1792.5 | 1606.45 | 32.33 | 2215.24 | 1422.24 | 1613.5 | 1613.25 | 1526 | 1548.7 | 1935.9 | 1105 | 1927.295 | 1720.8 | 1491.5 | 1717.0232 | 1864.2 | 1774.575 | 1599.5 | 1445 | 1826.915 | 1682.94 | 32.33 | 2701.5
3563 | 松套法兰 | 16K | 550 | RF | JIS_B2220-2004 | S30408(06Cr19Ni10) | NB/T 47010 |  | 85.8 | 0.1 |  | 0 | 386.1 | 350.064 | 322.014 | 333.5 | 354.8 | 735.4 | 446.2 | 417.606 | 422.4 | 344.754 | 386.5 | 334.6 | 391.248 | 432.775 | 546.8193 | 356.4 | 390.301 | 309.738 | 420.42 | 364.7 | 403.6 | 377.52 | 437.6 | 410.075 | 394.68 | 344.842 | 409.781 | 385.025 | 483.912 | 432.775 | 394.049 | 446.16 | 448.906 | 429 | 384.48 | 6.466 | 443.048 | 311.025 | 386.1 | 386.1 | 365.1 | 370.66 | 463.32 | 263.5 | 461.261 | 411.84 | 356.9 | 410.9362 | 446.16 | 424.71 | 383.6 | 345.8 | 437.237 | 402.78 | 6.466 | 735.4
3564 | 松套法兰 | 16K | 600 | RF | JIS_B2220-2004 | S30408(06Cr19Ni10) | NB/T 47010 |  | 96.1 | 0.5 |  | 0 | 2162.25 | 1960.44 | 1642.27 | 1867.5 | 1986.5 | 3929.5 | 2498.5 | 2339.35 | 2365.5 | 1930.65 | 2066 | 1874 | 2191.08 | 2423.64 | 3062.3154 | 1996 | 2185.775 | 1962.845 | 2354.45 | 2402.5 | 2260.25 | 2114.2 | 2450.5 | 2296.515 | 2210.3 | 1931.14 | 2294.87 | 2156.235 | 2710.02 | 2423.64 | 2206.765 | 2498.6 | 2513.975 | 2402.5 | 2153.15 | 70 | 2481.17 | 1906.24 | 2162.5 | 2162.25 | 2045 | 2075.75 | 2594.7 | 1533 | 2583.17 | 2306.4 | 1999 | 2301.3377 | 2498.6 | 2378.475 | 2150 | 1936.5 | 2448.63 | 2255.66 | 70 | 3929.5
3565 | 螺纹法兰 | 16K | 10 | RF | JIS_B2220-2004 | S30408(06Cr19Ni10) | NB/T 47010 |  | 0.53 | 0.5 |  | 0 | 12.19 | 34 | 12.45 | 11.5 | 19.5 | 22.5 | 15 | 16.47 | 14 | 15.4 | 13.5 | 49 | 14.6 | 15.425 | 12.7995 | 16 | 28.19 | 12.84 | 16.695 | 17.5 | 15.05 | 15.9 | 16 | 15.305 | 14.6 | 14.515 | 18.16 | 14.94 | 14.84 | 14.31 | 15.08 | 16.43 | 15.35 | 15.37 | 16.55 | 85 | 15.46 | 14.93 | 16 | 22.5 | 12 | 14.3 | 14.575 | 7.5 | 16.325 | 13.78 | 28 | 15.3371 | 17.225 | 14.575 | 22.5 | 37.5 | 15.58 | 15.01 | 7.5 | 85
3566 | 螺纹法兰 | 16K | 15 | RF | JIS_B2220-2004 | S30408(06Cr19Ni10) | NB/T 47010 |  | 0.59 | 0.5 |  | 0 | 13.57 | 34 | 12.45 | 13 | 22 | 24.5 | 17 | 17.08 | 16 | 17.145 | 15 | 49 | 16.255 | 17.17 | 14.2485 | 17.5 | 31.105 | 14.295 | 18.585 | 19.5 | 16.75 | 17.7 | 17.5 | 17.035 | 16.25 | 16.1 | 19.65 | 16.63 | 16.52 | 15.93 | 16.79 | 18.29 | 17.09 | 17.11 | 18.45 | 27.56 | 16.12 | 16.17 | 18 | 22.5 | 13 | 15.95 | 16.225 | 8 | 18.17 | 15.34 | 30.5 | 17.0708 | 17.7 | 16.225 | 26 | 37.5 | 17.345 | 16.725 | 8 | 49
3567 | 螺纹法兰 | 16K | 20 | RF | JIS_B2220-2004 | S30408(06Cr19Ni10) | NB/T 47010 |  | 0.77 | 0.5 |  | 0 | 17.71 | 34 | 24.95 | 17 | 28 | 28.5 | 22 | 20.74 | 20.5 | 21.15 | 19.5 | 49 | 21.215 | 22.405 | 18.5955 | 23 | 33.05 | 18.655 | 24.255 | 25.5 | 21.9 | 23.1 | 22 | 22.235 | 21.2 | 20.865 | 24.13 | 21.71 | 21.56 | 20.79 | 21.91 | 23.87 | 22.305 | 22.33 | 21.95 | 27.03 | 28.505 | 21.1 | 23.5 | 22.5 | 17 | 20.8 | 21.175 | 10 | 23.715 | 20.02 | 34.5 | 22.2817 | 23.1 | 21.175 | 30 | 39 | 22.64 | 21.86 | 10 | 49
3568 | 螺纹法兰 | 16K | 25 | RF | JIS_B2220-2004 | S30408(06Cr19Ni10) | NB/T 47010 |  | 1.19 | 0.5 |  | 0 | 27.37 | 34 | 37.4 | 26 | 38.5 | 39 | 34 | 31.11 | 32 | 31.895 | 30 | 53.5 | 32.785 | 34.63 | 28.7385 | 36 | 36.935 | 28.83 | 37.485 | 34 | 33.8 | 35.7 | 33 | 34.36 | 27.6 | 31.975 | 34.575 | 33.55 | 33.32 | 32.13 | 33.86 | 36.89 | 34.47 | 34.51 | 34.25 | 25.97 | 42.185 | 31.705 | 36 | 26.775 | 26 | 32.15 | 32.725 | 15.5 | 36.65 | 30.94 | 37.5 | 34.4322 | 35.7 | 32.725 | 38.5 | 41.5 | 34.985 | 33.74 | 15.5 | 53.5
3569 | 螺纹法兰 | 16K | 32 | RF | JIS_B2220-2004 | S30408(06Cr19Ni10) | NB/T 47010 |  | 1.57 | 0.5 |  | 0 | 36.11 | 34 | 39.27 | 34 | 45.5 | 48 | 44.5 | 40.26 | 42 | 43.605 | 40 | 63.5 | 43.255 | 45.685 | 37.9155 | 42.5 | 42.73 | 38.035 | 49.455 | 43.5 | 44.65 | 47.1 | 43 | 45.335 | 36.8 | 42.03 | 44.03 | 44.26 | 43.96 | 42.39 | 44.675 | 48.67 | 45.48 | 45.53 | 45.2 | 25.97 | 56.3 | 41.83 | 47.5 | 35.325 | 34 | 42.4 | 43.175 | 20.5 | 48.355 | 40.035 | 42.5 | 45.4302 | 47.1 | 43.175 | 43 | 64 | 46.16 | 44.55 | 20.5 | 64
3570 | 螺纹法兰 | 16K | 40 | RF | JIS_B2220-2004 | S30408(06Cr19Ni10) | NB/T 47010 |  | 1.69 | 0.5 |  | 0 | 38.87 | 35.9125 | 42.41 | 36.5 | 48.5 | 51.5 | 48 | 43.31 | 45.5 | 46.94 | 40.5 | 67 | 46.56 | 49.18 | 40.8135 | 41 | 45.995 | 40.94 | 53.235 | 46.5 | 48 | 46.475 | 46 | 48.8 | 39.1 | 45.205 | 47.015 | 47.645 | 47.32 | 45.63 | 48.09 | 52.39 | 48.955 | 49.01 | 48.7 | 25.97 | 58.085 | 45.03 | 51 | 38.025 | 37 | 45.65 | 46.475 | 21.5 | 52.05 | 43.095 | 50.5 | 48.9025 | 46.475 | 46.475 | 47.5 | 67 | 49.685 | 47.92 | 21.5 | 67
3571 | 螺纹法兰 | 16K | 50 | RF | JIS_B2220-2004 | S30408(06Cr19Ni10) | NB/T 47010 |  | 1.9 | 0.5 |  | 0 | 43.7 | 40.375 | 62.35 | 41.5 | 53.5 | 56.5 | 54 | 46.36 | 51 | 52.975 | 45.5 | 72.5 | 52.345 | 55.29 | 45.885 | 46.5 | 51.71 | 46.03 | 59.85 | 52.5 | 54 | 52.25 | 51.5 | 54.865 | 43.7 | 50.765 | 52.24 | 53.57 | 53.2 | 51.3 | 54.065 | 58.9 | 55.035 | 55.1 | 55.5 | 27.03 | 85.035 | 49.175 | 57.5 | 42.75 | 41.5 | 51.3 | 52.25 | 25 | 58.52 | 48.45 | 61.5 | 54.9802 | 52.25 | 52.25 | 51.5 | 91.5 | 55.86 | 53.89 | 25 | 91.5
3572 | 螺纹法兰 | 16K | 65 | RF | JIS_B2220-2004 | S30408(06Cr19Ni10) | NB/T 47010 |  | 2.71 | 0.5 |  | 0 | 60.975 | 57.5875 | 74.8 | 58.5 | 63.5 | 71 | 72 | 65.88 | 73 | 75.555 | 64.5 | 93.5 | 74.66 | 68.345 | 65.4465 | 66 | 73.755 | 51.49 | 85.365 | 68 | 77.05 | 74.525 | 59.5 | 78.255 | 62.1 | 72.195 | 72.385 | 76.4 | 75.88 | 73.17 | 77.11 | 84.01 | 71.345 | 78.59 | 77.55 | 62.5 | 103.97 | 64.835 | 82 | 60.975 | 59.5 | 64.65 | 74.525 | 35 | 83.47 | 69.105 | 76 | 78.4193 | 74.525 | 74.525 | 73 | 105 | 69.05 | 76.87 | 35 | 105
3573 | 螺纹法兰 | 16K | 80 | RF | JIS_B2220-2004 | S30408(06Cr19Ni10) | NB/T 47010 |  | 3.81 | 0.5 |  | 0 | 85.725 | 80.9625 | 99.7 | 82.5 | 84.5 | 98 | 101 | 92.72 | 102.5 | 106.225 | 87.5 | 122.5 | 90.49 | 96.09 | 85.6583 | 93 | 103.695 | 92.295 | 120.015 | 96 | 101.6 | 104.775 | 83.5 | 94.84 | 85.5 | 101.305 | 99.75 | 98.395 | 106.68 | 97.935 | 97 | 118.11 | 100.305 | 95.25 | 103.7 | 70 | 119.175 | 87.01 | 94.5 | 85.725 | 83.5 | 90.85 | 104.775 | 49 | 117.35 | 97.155 | 106.5 | 95.0392 | 104.775 | 99.06 | 94.5 | 106.5 | 97.08 | 101.37 | 49 | 122.5
3574 | 螺纹法兰 | 16K | 100 | RF | JIS_B2220-2004 | S30408(06Cr19Ni10) | NB/T 47010 |  | 5.18 | 0.5 |  | 0 | 116.55 | 110.075 | 149.55 | 112 | 114 | 132 | 137.5 | 126.27 | 127.5 | 144.42 | 119 | 158.5 | 123.025 | 130.64 | 116.4594 | 126 | 140.98 | 110.725 | 133.255 | 130.5 | 138.1 | 137.27 | 114 | 128.945 | 117 | 137.555 | 133.83 | 133.775 | 145.04 | 133.15 | 131.88 | 160.58 | 136.37 | 129.5 | 139.85 | 24.61 | 163.56 | 118.3 | 128 | 116.55 | 113 | 123.55 | 142.45 | 67 | 153.74 | 132.09 | 124.5 | 129.2158 | 142.45 | 134.68 | 120.5 | 145 | 131.985 | 137.8 | 24.61 | 163.56
3575 | 螺纹法兰 | 16K | 125 | RF | JIS_B2220-2004 | S30408(06Cr19Ni10) | NB/T 47010 |  | 7.76 | 0.1 |  | 0 | 34.92 | 32.98 | 30.209 | 33.5 | 34.1 | 39 | 41.1 | 37.82 | 38.2 | 43.27 | 37.3 | 45.2 | 36.86 | 39.141 | 34.8928 | 37.8 | 42.239 | 29.488 | 39.925 | 39.1 | 41.37 | 41.128 | 34.1 | 38.634 | 35.1 | 41.164 | 39.601 | 40.082 | 43.456 | 39.894 | 39.513 | 48.112 | 40.859 | 38.8 | 41.9 | 4.922 | 32.712 | 31.506 | 38.4 | 34.92 | 33.9 | 37.02 | 42.68 | 19.2 | 46.063 | 39.576 | 37.2 | 38.7151 | 42.68 | 40.352 | 36.1 | 43.4 | 39.545 | 41.281 | 4.922 | 48.112
3576 | 螺纹法兰 | 16K | 150 | RF | JIS_B2220-2004 | S30408(06Cr19Ni10) | NB/T 47010 |  | 10.2 | 0.5 |  | 0 | 229.5 | 216.75 | 166.15 | 220.5 | 224.5 | 254.5 | 270.5 | 248.27 | 251 | 284.375 | 234 | 290.5 | 242.25 | 257.245 | 229.3215 | 248.5 | 277.605 | 218.025 | 262.395 | 257 | 271.9 | 270.3 | 224 | 253.905 | 229.5 | 270.38 | 258.7 | 263.42 | 285.6 | 262.19 | 259.685 | 316.2 | 268.53 | 255 | 275.4 | 80 | 280.115 | 207.06 | 252.5 | 229.5 | 223 | 243.25 | 280.5 | 137 | 302.735 | 260.1 | 245 | 254.4382 | 280.5 | 265.2 | 232 | 285 | 259.895 | 271.345 | 80 | 316.2
3577 | 对焊法兰 | 16K | 10 | RF | JIS_B2220-2004 | S30408(06Cr19Ni10) | NB/T 47010 |  | 0.56 | 0.5 |  | 0 | 12.88 | 34 | 14.25 | 16.5 | 19.5 | 20 | 16 | 17.08 | 15 | 16.135 | 14 | 26.5 | 15.43 | 16.57 | 13.524 | 17 | 18.505 | 15.43 | 16.8 | 19.5 | 16.7 | 14.84 | 17.5 | 16.17 | 18.2 | 12.84 | 15.325 | 15.485 | 16.464 | 15.4 | 15.655 | 15.4 | 16.22 | 16.24 | 16.35 | 52.5 | 21.675 | 16.56 | 15.5 | 22.5 | 13.5 | 16.4 | 14.84 | 8.5 | 18.19 | 15.68 | 28 | 16.204 | 16.8 | 15.4 | 22.5 | 31 | 16.74 | 16.71 | 8.5 | 52.5
3578 | 对焊法兰 | 16K | 15 | RF | JIS_B2220-2004 | S30408(06Cr19Ni10) | NB/T 47010 |  | 0.64 | 0.5 |  | 0 | 14.72 | 34 | 28.45 | 19 | 22.5 | 21.5 | 18.5 | 18.3 | 17 | 18.44 | 16 | 26.5 | 17.63 | 18.935 | 15.456 | 19.5 | 21.15 | 17.63 | 19.2 | 22.5 | 19.1 | 16.96 | 20 | 18.48 | 20.8 | 14.6 | 17.51 | 17.7 | 18.816 | 17.6 | 17.89 | 17.6 | 18.535 | 18.56 | 18.25 | 32.635 | 25.06 | 18.925 | 17.5 | 22.5 | 15 | 18.7 | 16.96 | 8.5 | 20.785 | 17.92 | 30.5 | 18.5188 | 17.6 | 17.6 | 24 | 31 | 19.13 | 19.11 | 8.5 | 34
3579 | 对焊法兰 | 16K | 20 | RF | JIS_B2220-2004 | S30408(06Cr19Ni10) | NB/T 47010 |  | 0.81 | 0.5 |  | 0 | 18.63 | 34 | 28.45 | 24 | 28 | 25 | 23.5 | 23.18 | 21.5 | 20.915 | 20.5 | 26.5 | 22.315 | 23.965 | 19.5615 | 24.5 | 26.77 | 22.315 | 24.3 | 28.5 | 24.15 | 21.465 | 25 | 23.39 | 26.35 | 18.35 | 22.165 | 22.395 | 23.814 | 22.275 | 22.645 | 22.275 | 23.46 | 23.49 | 23.3 | 32.635 | 32.155 | 23.65 | 22.5 | 22.5 | 19 | 23.7 | 21.465 | 11 | 26.31 | 22.68 | 32 | 23.4391 | 22.275 | 22.275 | 27.5 | 33 | 24.21 | 24.155 | 11 | 34
3580 | 对焊法兰 | 16K | 25 | RF | JIS_B2220-2004 | S30408(06Cr19Ni10) | NB/T 47010 |  | 1.27 | 0.5 |  | 0 | 29.21 | 34 | 28.45 | 37.5 | 39.5 | 34 | 37 | 34.77 | 34 | 32.795 | 32 | 33.5 | 34.99 | 37.575 | 30.6705 | 38 | 41.97 | 34.99 | 38.1 | 38 | 37.9 | 33.655 | 37.5 | 36.67 | 39 | 28.495 | 34.75 | 35.12 | 36.0045 | 34.925 | 35.505 | 34.925 | 36.785 | 36.83 | 37.9 | 95 | 37.905 | 37.085 | 35 | 28.575 | 29.5 | 37.15 | 33.655 | 17 | 41.25 | 35.56 | 36 | 36.747 | 34.925 | 34.925 | 36 | 34.5 | 37.96 | 37.875 | 17 | 95
3581 | 对焊法兰 | 16K | 32 | RF | JIS_B2220-2004 | S30408(06Cr19Ni10) | NB/T 47010 |  | 1.67 | 0.5 |  | 0 | 38.41 | 38.3265 | 56.9 | 49 | 46.5 | 41.5 | 48.5 | 45.75 | 45 | 45.175 | 42.5 | 44 | 46.01 | 49.405 | 40.3305 | 45.5 | 55.19 | 46.01 | 50.1 | 48.5 | 49.85 | 42.585 | 49 | 48.22 | 51 | 37.315 | 45.695 | 46.18 | 47.3445 | 45.925 | 46.685 | 45.925 | 48.37 | 48.43 | 45.55 | 67.5 | 57.8 | 48.095 | 46 | 37.575 | 39 | 48.85 | 44.255 | 23.5 | 54.24 | 45.925 | 40 | 48.3213 | 45.925 | 45.925 | 41.5 | 53 | 49.915 | 49.835 | 23.5 | 67.5
3582 | 对焊法兰 | 16K | 40 | RF | JIS_B2220-2004 | S30408(06Cr19Ni10) | NB/T 47010 |  | 1.79 | 0.5 |  | 0 | 41.17 | 41.0805 | 56.9 | 52.5 | 49 | 44 | 52 | 48.19 | 48 | 48.42 | 43 | 47 | 49.315 | 52.955 | 43.2285 | 43.5 | 52.195 | 49.315 | 53.7 | 52 | 53.4 | 45.645 | 52.5 | 51.69 | 54 | 39.96 | 48.98 | 49.5 | 50.7465 | 49.225 | 50.04 | 49.225 | 51.845 | 51.91 | 50.55 | 26.215 | 65.465 | 50.12 | 49 | 40.275 | 42 | 52.35 | 47.435 | 25.5 | 58.14 | 49.225 | 48 | 51.7985 | 49.225 | 49.225 | 43 | 56 | 53.505 | 53.41 | 25.5 | 65.465
3583 | 对焊法兰 | 16K | 50 | RF | JIS_B2220-2004 | S30408(06Cr19Ni10) | NB/T 47010 |  | 2.05 | 0.5 |  | 0 | 47.15 | 47.0475 | 71.15 | 60 | 55.5 | 49 | 59.5 | 52.46 | 55 | 55.455 | 49 | 54 | 56.48 | 60.65 | 49.5075 | 50 | 59.78 | 56.48 | 61.5 | 59.5 | 61.15 | 52.275 | 59.5 | 59.195 | 63 | 45.695 | 56.095 | 56.685 | 58.1175 | 56.375 | 57.31 | 56.375 | 59.375 | 59.45 | 59.9 | 26.215 | 87.17 | 57.4 | 56.5 | 46.125 | 48 | 59.95 | 54.325 | 29 | 66.585 | 56.375 | 60 | 59.3193 | 56.375 | 56.375 | 50 | 77 | 61.275 | 61.15 | 26.215 | 87.17
3584 | 对焊法兰 | 16K | 65 | RF | JIS_B2220-2004 | S30408(06Cr19Ni10) | NB/T 47010 |  | 3 | 0.5 |  | 0 | 67.5 | 68.85 | 81.25 | 76 | 67 | 73.5 | 79.5 | 76.86 | 80.5 | 75.985 | 71.5 | 79 | 82.65 | 77.115 | 72.45 | 73 | 87.48 | 64.125 | 90 | 79.5 | 89.5 | 76.5 | 76.5 | 86.625 | 90 | 66.64 | 82.09 | 82.96 | 85.05 | 82.5 | 83.865 | 82.5 | 78.97 | 87 | 84.75 | 87.5 | 109.725 | 78.53 | 82.5 | 67.5 | 70.5 | 78.3 | 79.5 | 41.5 | 97.44 | 79.5 | 67 | 86.8069 | 82.5 | 82.5 | 69 | 63 | 77.91 | 89.525 | 41.5 | 109.725
3585 | 对焊法兰 | 16K | 80 | RF | JIS_B2220-2004 | S30408(06Cr19Ni10) | NB/T 47010 |  | 4.16 | 0.5 |  | 0 | 93.6 | 95.472 | 108.35 | 105.5 | 92 | 102 | 110 | 106.75 | 111.5 | 105.365 | 95.5 | 109 | 98.8 | 106.935 | 93.5272 | 101.5 | 121.305 | 108.68 | 124.8 | 110 | 110.05 | 106.08 | 106 | 103.555 | 126 | 92.22 | 113.83 | 115.035 | 117.936 | 108.95 | 110.065 | 114.4 | 109.505 | 104 | 111.45 | 60 | 130.16 | 102.835 | 93.5 | 93.6 | 98 | 108.6 | 110.24 | 57 | 116.48 | 108.16 | 93 | 103.7725 | 114.4 | 108.16 | 93 | 87.5 | 108.035 | 110.055 | 57 | 130.16
3586 | 对焊法兰 | 16K | 90 | RF | JIS_B2220-2004 | S30408(06Cr19Ni10) | NB/T 47010 |  | 4.53 | 0.1 |  | 0 | 20.385 | 20.7927 | 22.05 | 23 | 19.9 | 22.2 | 24 | 22.082 | 24.3 | 22.949 | 21.8 | 17 | 21.518 | 23.289 | 20.3691 | 22.1 | 24.658 | 19.366 | 22.197 | 20.4 | 23.97 | 22.197 | 23.1 | 22.553 | 27 | 20.075 | 24.34 | 25.053 | 25.6851 | 23.728 | 23.971 | 24.915 | 23.849 | 22.65 | 24.27 | 4.968 | 26.032 | 20.294 | 20.4 | 20.385 | 21.3 | 23.65 | 24.009 | 12.5 | 25.368 | 23.556 | 20.3 | 22.6004 | 24.915 | 23.556 | 20.3 | 19 | 23.529 | 23.971 | 4.968 | 27
3587 | 对焊法兰 | 16K | 100 | RF | JIS_B2220-2004 | S30408(06Cr19Ni10) | NB/T 47010 |  | 5.76 | 0.5 |  | 0 | 129.6 | 132.192 | 121.9 | 146 | 126.5 | 141 | 152.5 | 140.3 | 142 | 145.89 | 132 | 108 | 136.8 | 148.06 | 129.4992 | 140.5 | 156.765 | 150.48 | 141.12 | 152.5 | 152.4 | 141.12 | 147 | 143.385 | 174 | 127.5 | 154.74 | 159.28 | 163.296 | 150.855 | 152.395 | 149.76 | 151.62 | 144 | 154.3 | 24.84 | 181.195 | 142.385 | 129.5 | 129.6 | 135.5 | 150.35 | 152.64 | 79.5 | 161.28 | 149.76 | 129 | 143.6861 | 158.4 | 149.76 | 129 | 121 | 149.585 | 152.39 | 24.84 | 181.195
3588 | 对焊法兰 | 16K | 125 | RF | JIS_B2220-2004 | S30408(06Cr19Ni10) | NB/T 47010 |  | 8.39 | 0.1 |  | 0 | 37.755 | 38.5101 | 34.915 | 42.5 | 36.9 | 41.1 | 44.5 | 40.87 | 41.3 | 42.5 | 40.3 | 31.5 | 39.853 | 43.133 | 37.7256 | 40.9 | 45.668 | 35.867 | 41.111 | 44.5 | 44.4 | 41.111 | 42.8 | 41.77 | 50.4 | 37.098 | 45.079 | 46.401 | 47.5713 | 43.947 | 44.396 | 43.628 | 44.171 | 41.95 | 44.96 | 4.968 | 50.496 | 41.48 | 37.8 | 37.755 | 39.4 | 43.8 | 44.467 | 22.6 | 46.984 | 43.628 | 37.6 | 41.8577 | 43.628 | 43.628 | 37.5 | 35.2 | 43.578 | 44.404 | 4.968 | 50.496
3589 | 对焊法兰 | 16K | 150 | RF | JIS_B2220-2004 | S30408(06Cr19Ni10) | NB/T 47010 |  | 11.5 | 0.5 |  | 0 | 258.75 | 263.925 | 203.2 | 291 | 253 | 282 | 305 | 279.99 | 283 | 308.19 | 263.5 | 215.5 | 273.125 | 295.61 | 231.4375 | 280 | 312.985 | 300.44 | 281.75 | 305 | 304.3 | 281.75 | 293 | 286.27 | 322 | 254.065 | 308.95 | 294.045 | 326.025 | 301.185 | 304.26 | 299 | 302.72 | 287.5 | 308.05 | 24.84 | 336.275 | 284.28 | 259 | 258.75 | 270.5 | 300.15 | 304.75 | 156 | 322 | 299 | 257.5 | 286.8712 | 299 | 299 | 258 | 241 | 298.655 | 304.29 | 24.84 | 336.275
3590 | 对焊法兰 | 16K | 200 | RF | JIS_B2220-2004 | S30408(06Cr19Ni10) | NB/T 47010 |  | 15.3 | 0.5 |  | 0 | 344.25 | 351.135 | 290.4 | 389.5 | 336.5 | 375 | 405.5 | 372.71 | 376.5 | 402.62 | 351 | 287 | 363.375 | 393.285 | 307.9125 | 394.5 | 401.535 | 399.715 | 374.85 | 405.5 | 404.85 | 374.85 | 390 | 380.86 | 428.4 | 337.855 | 411.035 | 391.21 | 433.755 | 400.705 | 404.8 | 397.8 | 402.745 | 382.5 | 409.45 | 24.84 | 460.575 | 378.215 | 344.5 | 344.25 | 360 | 378.7 | 405.45 | 232.5 | 424.115 | 390.15 | 342.5 | 381.6598 | 413.1 | 397.8 | 342.5 | 320.5 | 397.34 | 404.84 | 24.84 | 460.575
3591 | 对焊法兰 | 16K | 250 | RF | JIS_B2220-2004 | S30408(06Cr19Ni10) | NB/T 47010 |  | 24.8 | 0.5 |  | 0 | 558 | 569.16 | 435.6 | 631.5 | 545.5 | 607.5 | 657 | 603.9 | 610.5 | 652.61 | 545 | 465 | 589 | 637.485 | 499.1 | 639.5 | 650.85 | 647.9 | 607.6 | 657 | 647.7 | 607.6 | 632.5 | 617.345 | 694.4 | 547.33 | 663.785 | 634.115 | 703.08 | 649.51 | 649.96 | 644.8 | 652.82 | 620 | 661.3 | 24.84 | 646.62 | 613.055 | 558 | 558 | 583.5 | 613.8 | 657.2 | 380 | 687.455 | 632.4 | 555.5 | 618.6414 | 669.6 | 638.6 | 554.5 | 519 | 644.055 | 647.68 | 24.84 | 703.08
3592 | 对焊法兰 | 16K | 300 | RF | JIS_B2220-2004 | S30408(06Cr19Ni10) | NB/T 47010 |  | 31.3 | 0.5 |  | 0 | 704.25 | 718.335 | 580.8 | 797 | 673 | 767 | 829.5 | 761.89 | 770.5 | 811.82 | 688 | 587 | 743.375 | 804.565 | 629.9125 | 807 | 821.435 | 817.715 | 766.85 | 829.5 | 817.45 | 766.85 | 798 | 779.145 | 876.4 | 690.655 | 837.76 | 800.31 | 887.355 | 819.745 | 820.31 | 813.8 | 823.92 | 782.5 | 838.5 | 24.84 | 868.435 | 801.28 | 704.5 | 704.25 | 736.5 | 774.7 | 829.45 | 485.5 | 867.635 | 798.15 | 701 | 780.7812 | 845.1 | 805.975 | 700 | 655 | 812.86 | 817.465 | 24.84 | 887.355
3593 | 对焊法兰 | 16K | 350 | RF | JIS_B2220-2004 | S30408(06Cr19Ni10) | NB/T 47010 |  | 45.7 | 0.5 |  | 0 | 1028.25 | 1048.815 | 844.8 | 1163.5 | 982.5 | 1119.5 | 1211 | 1112.64 | 1125 | 1191.46 | 1004.5 | 857 | 1085.375 | 1174.72 | 945.99 | 1178.5 | 1199.35 | 1172.205 | 1119.65 | 1211 | 1193.55 | 1211.05 | 1165.5 | 1137.605 | 1279.6 | 1008.175 | 1223.185 | 1168.5 | 1295.595 | 1196.885 | 1197.705 | 1188.2 | 1202.975 | 1142.5 | 1214.5 | 47.5 | 1235.545 | 1169.92 | 1028.5 | 1028.25 | 1074.5 | 1131.1 | 1211.05 | 711.5 | 1266.805 | 1165.35 | 1023.5 | 1139.994 | 1302.45 | 1176.775 | 1023.5 | 956.5 | 1186.83 | 1193.54 | 47.5 | 1302.45
3594 | 对焊法兰 | 16K | 400 | RF | JIS_B2220-2004 | S30408(06Cr19Ni10) | NB/T 47010 |  | 63.6 | 0.5 |  | 0 | 1431 | 1459.62 | 1056 | 1651.5 | 1367.5 | 1558 | 1685.5 | 1548.18 | 1565.5 | 1645.33 | 1397.5 | 1192.5 | 1510.5 | 1634.84 | 1316.52 | 1685.5 | 1607.3 | 1359.45 | 1558.2 | 1685.5 | 1661.05 | 1685.4 | 1622 | 1583.185 | 1780.8 | 1402.87 | 1702.285 | 1626.19 | 1803.06 | 1665.685 | 1666.83 | 1653.6 | 1674.165 | 1590 | 1694.4 | 32.94 | 1659.445 | 1628.16 | 1431 | 1431 | 1496 | 1574.1 | 1685.4 | 961 | 1762.99 | 1621.8 | 1424.5 | 1586.5097 | 1812.6 | 1637.7 | 1419 | 1331 | 1651.69 | 1661.05 | 32.94 | 1812.6
3595 | 对焊法兰 | 16K | 450 | RF | JIS_B2220-2004 | S30408(06Cr19Ni10) | NB/T 47010 |  | 82.8 | 0.5 |  | 0 | 1863 | 1900.26 | 891.785 | 2174.5 | 1780 | 2028.5 | 2194 | 2015.44 | 2038 | 2142.035 | 1819.5 | 1552.5 | 1966.5 | 2128.375 | 1713.96 | 2194.5 | 2092.52 | 1769.85 | 2028.6 | 2194 | 2142.2 | 2194.2 | 2111.5 | 2061.13 | 2318.4 | 1826.23 | 2216.185 | 2117.115 | 2248.02 | 2128.375 | 2128.69 | 2152.8 | 2179.57 | 2070 | 2137.45 | 32.94 | 1921.495 | 2119.68 | 1863 | 1863 | 1947.5 | 1937.5 | 2194.2 | 1168 | 2295.215 | 2111.4 | 1854.5 | 2065.4584 | 2484 | 2070 | 1849 | 1733 | 2150.315 | 2142.18 | 32.94 | 2484
3596 | 对焊法兰 | 16K | 500 | RF | JIS_B2220-2004 | S30408(06Cr19Ni10) | NB/T 47010 |  | 96.3 | 0.5 |  | 0 | 2166.75 | 2210.085 | 1959.97 | 2529 | 2070.5 | 2359.5 | 2552 | 2344.23 | 2370 | 2491.28 | 2116.5 | 1805.5 | 2287.125 | 2475.39 | 1993.41 | 2552 | 2433.695 | 2470.095 | 2359.35 | 2552 | 2491.45 | 2551.95 | 2455.5 | 2397.18 | 2696.4 | 2123.905 | 2577.52 | 2462.295 | 2614.545 | 2475.39 | 2475.755 | 2503.8 | 2534.935 | 2407.5 | 2485.95 | 32.94 | 2545.975 | 2465.28 | 2167 | 2166.75 | 2265 | 2253.4 | 2551.95 | 1288.5 | 2669.435 | 2455.65 | 2157 | 2402.2141 | 2889 | 2407.5 | 2150 | 2015.5 | 2500.91 | 2491.455 | 32.94 | 2889
3597 | 对焊法兰 | 16K | 550 | RF | JIS_B2220-2004 | S30408(06Cr19Ni10) | NB/T 47010 |  | 116 | 0.1 |  | 0 | 522 | 532.44 | 600 | 609.3 | 498.8 | 568.4 | 614.8 | 564.616 | 571 | 600.184 | 534.1 | 435 | 551 | 596.356 | 480.24 | 614.8 | 586.31 | 495.9 | 568.4 | 522.6 | 600.23 | 614.8 | 591.6 | 577.514 | 649.6 | 511.658 | 620.96 | 593.201 | 629.88 | 596.356 | 596.444 | 603.2 | 610.701 | 580 | 598.9 | 6.588 | 509.195 | 612.48 | 522 | 522 | 545.7 | 542.88 | 614.8 | 376 | 643.104 | 591.6 | 519.7 | 578.7268 | 696 | 580 | 519.4 | 485.5 | 602.504 | 600.23 | 6.588 | 696
3598 | 对焊法兰 | 16K | 600 | RF | JIS_B2220-2004 | S30408(06Cr19Ni10) | NB/T 47010 |  | 130 | 0.5 |  | 0 | 2925 | 2983.5 | 3063.175 | 3414 | 2795 | 3185 | 3445 | 3164.07 | 3199.5 | 3363.1 | 2857 | 2437.5 | 3087.5 | 3341.65 | 2691 | 3445 | 3285.36 | 3334.5 | 3185 | 3445 | 3363.35 | 3445 | 3315 | 3236.07 | 3640 | 2866.99 | 3479.515 | 3323.97 | 3529.5 | 3341.65 | 3342.145 | 3380 | 3422.035 | 3250 | 3355.9 | 32.94 | 3284.435 | 3432 | 2925 | 2925 | 3057.5 | 3042 | 3445 | 2341.5 | 3603.6 | 3315 | 2912 | 3242.8657 | 3900 | 3250 | 2907 | 2720.5 | 3376.1 | 3363.36 | 32.94 | 3900
3599 | 法兰盖 | 16K | 10 | RF | JIS_B2220-2004 | S30408(06Cr19Ni10) | NB/T 47010 |  | 0.53 | 0.5 |  | 0 | 10.335 | 34 | 13.7 | 13.5 | 17.5 | 19 | 11.5 | 13.42 | 12 | 12.415 | 12.5 | 25 | 10.825 | 11.565 | 10.4529 | 12 | 15.455 | 10.07 | 11.925 | 12 | 12.3 | 8.48 | 14 | 11.345 | 13.25 | 9.32 | 11.6 | 11.29 | 12.72 | 12.72 | 11.905 | 11.66 | 11.67 | 11.395 | 11.8 | 32.94 | 16.04 | 11.865 | 12 | 22.5 | 10 | 11.95 | 11.395 | 9.5 | 12.76 | 9.275 | 24 | 11.3688 | 14.575 | 11.66 | 15.5 | 16 | 11.685 | 12.3 | 8.48 | 34
3600 | 法兰盖 | 16K | 15 | RF | JIS_B2220-2004 | S30408(06Cr19Ni10) | NB/T 47010 |  | 0.6 | 0.5 |  | 0 | 11.7 | 34 | 21.05 | 15 | 20 | 20 | 13 | 14.64 | 13.5 | 14.05 | 14.5 | 25 | 12.255 | 13.095 | 11.8335 | 14 | 17.495 | 11.4 | 13.5 | 14 | 13.9 | 9.6 | 15.5 | 12.845 | 15 | 10.485 | 13.135 | 12.78 | 14.4 | 14.4 | 13.48 | 13.2 | 13.21 | 12.9 | 13.45 | 32.94 | 17.655 | 13.435 | 13.5 | 22.5 | 11 | 13.5 | 12.9 | 10.5 | 14.45 | 10.5 | 25.5 | 12.872 | 14.4 | 13.2 | 17 | 18 | 13.23 | 13.915 | 9.6 | 34
3601 | 法兰盖 | 16K | 20 | RF | JIS_B2220-2004 | S30408(06Cr19Ni10) | NB/T 47010 |  | 0.79 | 0.5 |  | 0 | 15.405 | 34 | 21.05 | 20 | 26 | 23.5 | 17 | 17.69 | 17.5 | 18.5 | 19 | 25 | 16.135 | 17.24 | 15.5808 | 18 | 23.035 | 15.01 | 17.775 | 18 | 18.35 | 12.64 | 20 | 16.91 | 19.75 | 13.65 | 17.295 | 16.83 | 18.96 | 18.96 | 17.745 | 17.38 | 17.395 | 16.985 | 18 | 62.5 | 22.355 | 17.14 | 18 | 22.5 | 15 | 17.8 | 16.985 | 13 | 19.025 | 13.825 | 30.5 | 16.9455 | 18.96 | 17.38 | 19 | 24.5 | 17.42 | 18.325 | 12.64 | 62.5
3602 | 法兰盖 | 16K | 25 | RF | JIS_B2220-2004 | S30408(06Cr19Ni10) | NB/T 47010 |  | 1.22 | 0.5 |  | 0 | 23.79 | 34 | 31.6 | 30.5 | 36.5 | 31.5 | 26 | 26.84 | 27.5 | 28.57 | 29 | 30 | 24.92 | 26.625 | 24.0615 | 28 | 35.575 | 23.18 | 27.45 | 28 | 28.3 | 19.52 | 30 | 26.12 | 30 | 20.815 | 26.705 | 25.99 | 29.28 | 29.28 | 27.405 | 26.84 | 26.86 | 26.23 | 27.35 | 27.54 | 27.48 | 25.63 | 27.5 | 27.45 | 23 | 27.45 | 26.23 | 20.5 | 29.38 | 21.35 | 32 | 26.1749 | 29.28 | 26.84 | 27.5 | 36 | 26.9 | 28.32 | 19.52 | 36.5
3603 | 法兰盖 | 16K | 32 | RF | JIS_B2220-2004 | S30408(06Cr19Ni10) | NB/T 47010 |  | 1.66 | 0.5 |  | 0 | 32.37 | 34 | 44.815 | 41 | 44 | 39 | 35.5 | 34.16 | 37 | 38.875 | 39.5 | 41 | 33.905 | 36.23 | 32.7394 | 33.5 | 48.405 | 31.54 | 37.35 | 38 | 38.55 | 26.56 | 40 | 35.535 | 42.5 | 28.145 | 36.335 | 35.36 | 39.84 | 39.84 | 37.29 | 36.52 | 36.55 | 35.69 | 35.55 | 27.54 | 42.555 | 33.725 | 37.5 | 37.35 | 31.5 | 37.35 | 35.69 | 26.5 | 37.185 | 29.05 | 40 | 35.6096 | 39.84 | 36.52 | 32.5 | 39 | 36.605 | 38.565 | 26.5 | 48.405
3604 | 法兰盖 | 16K | 40 | RF | JIS_B2220-2004 | S30408(06Cr19Ni10) | NB/T 47010 |  | 1.79 | 0.5 |  | 0 | 34.905 | 34 | 55.665 | 44.5 | 45.5 | 41 | 38.5 | 36.6 | 40 | 40.66 | 40 | 44.5 | 36.56 | 39.065 | 35.3033 | 36 | 41.755 | 34.01 | 40.275 | 41 | 41.55 | 28.64 | 43 | 38.32 | 45 | 30.31 | 39.185 | 38.135 | 42.96 | 42.96 | 40.21 | 39.38 | 39.41 | 38.485 | 38.4 | 27.54 | 45.43 | 35.95 | 40.5 | 40.275 | 34 | 40.3 | 38.485 | 28.5 | 40.095 | 31.325 | 48 | 38.4005 | 39.38 | 39.38 | 34.5 | 39 | 39.47 | 41.55 | 27.54 | 55.665
3605 | 法兰盖 | 16K | 50 | RF | JIS_B2220-2004 | S30408(06Cr19Ni10) | NB/T 47010 |  | 2.09 | 0.5 |  | 0 | 40.755 | 34 | 67.505 | 52 | 52 | 46 | 45 | 42.7 | 47 | 47.475 | 47 | 51.5 | 42.69 | 45.615 | 41.22 | 42 | 48.755 | 39.71 | 47.025 | 48 | 48.55 | 33.44 | 50 | 44.74 | 52.5 | 35.31 | 45.75 | 44.525 | 50.16 | 50.16 | 46.95 | 45.98 | 46.015 | 44.935 | 44.8 | 27.54 | 61.46 | 41.475 | 47 | 47.025 | 40 | 47.05 | 44.935 | 34.5 | 46.815 | 36.575 | 56 | 44.834 | 45.98 | 45.98 | 43 | 40.5 | 46.085 | 48.56 | 27.54 | 67.505
3606 | 法兰盖 | 16K | 65 | RF | JIS_B2220-2004 | S30408(06Cr19Ni10) | NB/T 47010 |  | 3.08 | 0.5 |  | 0 | 60.06 | 49.742 | 78.275 | 68 | 62.5 | 62 | 66 | 61 | 69 | 69.01 | 69 | 76 | 62.91 | 67.22 | 60.7453 | 62 | 71.85 | 40.965 | 69.3 | 68 | 71.55 | 49.28 | 61.5 | 65.935 | 77.5 | 51.805 | 67.42 | 65.615 | 73.92 | 73.92 | 69.19 | 67.76 | 67.81 | 66.22 | 66 | 26.46 | 83.4 | 61.125 | 69.5 | 69.3 | 59 | 62.35 | 66.22 | 48.5 | 68.99 | 53.9 | 49.5 | 66.0735 | 67.76 | 67.76 | 62 | 53 | 67.915 | 71.54 | 26.46 | 83.4
3607 | 法兰盖 | 16K | 80 | RF | JIS_B2220-2004 | S30408(06Cr19Ni10) | NB/T 47010 |  | 4.41 | 0.5 |  | 0 | 85.995 | 71.2215 | 90.505 | 97 | 84.5 | 89 | 95 | 87.84 | 98.5 | 99.49 | 95 | 109 | 79.6 | 91.97 | 86.9762 | 85.5 | 102.875 | 83.79 | 99.225 | 97 | 95.5 | 70.56 | 88 | 83.43 | 110 | 73.96 | 96.535 | 89.145 | 105.84 | 100.525 | 95.765 | 97.02 | 94.185 | 83.79 | 94.5 | 27.54 | 107.6 | 87.515 | 88 | 99.225 | 84 | 89.3 | 94.815 | 54 | 98.785 | 77.175 | 70.5 | 83.6052 | 97.02 | 93.715 | 84.5 | 75.5 | 92.92 | 95.5 | 27.54 | 110
3608 | 法兰盖 | 16K | 90 | RF | JIS_B2220-2004 | S30408(06Cr19Ni10) | NB/T 47010 |  | 4.92 | 0.1 |  | 0 | 19.188 | 15.8916 | 18.282 | 21.6 | 18.7 | 19.8 | 21.2 | 19.52 | 22 | 21.097 | 22.2 | 18.5 | 17.761 | 20.521 | 19.4069 | 19 | 21.52 | 13.087 | 22.14 | 17.6 | 21.32 | 15.744 | 19.6 | 18.616 | 24.5 | 16.491 | 21.295 | 19.891 | 23.616 | 22.43 | 21.368 | 21.648 | 21.015 | 18.696 | 21.08 | 5.508 | 21.52 | 18.45 | 19.7 | 22.14 | 18.7 | 19.93 | 21.156 | 15.1 | 22.042 | 17.22 | 15.7 | 18.6551 | 21.648 | 20.91 | 18.6 | 16.8 | 20.733 | 21.315 | 5.508 | 24.5
3609 | 法兰盖 | 16K | 100 | RF | JIS_B2220-2004 | S30408(06Cr19Ni10) | NB/T 47010 |  | 6.29 | 0.5 |  | 0 | 122.655 | 101.5835 | 109.285 | 138 | 119.5 | 126.5 | 135 | 125.05 | 135 | 134.86 | 135 | 118 | 113.535 | 131.18 | 124.0545 | 121.5 | 137.56 | 113.535 | 141.525 | 132 | 136.2 | 97.495 | 125.5 | 119 | 157.5 | 105.28 | 136.125 | 127.15 | 150.96 | 143.38 | 136.59 | 132.09 | 134.335 | 119.51 | 134.8 | 55 | 148.275 | 124.825 | 126 | 141.525 | 120 | 127.4 | 135.235 | 94 | 140.895 | 110.075 | 100.5 | 119.2499 | 138.38 | 133.665 | 118.5 | 107.5 | 132.53 | 136.22 | 55 | 157.5
3610 | 法兰盖 | 16K | 125 | RF | JIS_B2220-2004 | S30408(06Cr19Ni10) | NB/T 47010 |  | 9.21 | 0.1 |  | 0 | 35.919 | 29.7483 | 32.799 | 40.4 | 35 | 37.1 | 39.6 | 36.6 | 39.6 | 39.004 | 41.5 | 34.5 | 33.248 | 38.415 | 36.3288 | 35.6 | 40.285 | 24.499 | 41.445 | 38.7 | 39.9 | 28.551 | 36.7 | 34.848 | 46 | 30.786 | 39.863 | 37.234 | 44.208 | 41.988 | 39.999 | 38.682 | 39.339 | 34.998 | 39.48 | 5.123 | 43.702 | 36.554 | 36.8 | 41.445 | 35.1 | 37.3 | 39.603 | 26.9 | 41.261 | 32.235 | 29.5 | 34.9212 | 40.524 | 39.143 | 34.9 | 31.5 | 38.811 | 39.896 | 5.123 | 46
3611 | 法兰盖 | 16K | 150 | RF | JIS_B2220-2004 | S30408(06Cr19Ni10) | NB/T 47010 |  | 12.7 | 0.5 |  | 0 | 247.65 | 205.105 | 226.305 | 279 | 241.5 | 255.5 | 273 | 252.54 | 273 | 262.825 | 273 | 238 | 229.235 | 264.86 | 250.4758 | 245.5 | 277.75 | 229.235 | 285.75 | 266.5 | 275.05 | 196.85 | 253 | 240.265 | 317.5 | 212.07 | 274.845 | 256.715 | 304.8 | 289.495 | 275.785 | 266.7 | 271.23 | 241.3 | 272.2 | 25.615 | 289.755 | 243.08 | 254 | 285.75 | 242 | 257.2 | 273.05 | 185 | 284.48 | 222.25 | 203 | 240.7696 | 279.4 | 269.875 | 241 | 217 | 267.59 | 275.035 | 25.615 | 317.5
3612 | 法兰盖 | 16K | 200 | RF | JIS_B2220-2004 | S30408(06Cr19Ni10) | NB/T 47010 |  | 18.4 | 0.5 |  | 0 | 358.8 | 297.16 | 327.595 | 404.5 | 349.5 | 370.5 | 395.5 | 365.39 | 395 | 380.79 | 395.5 | 345 | 332.12 | 383.73 | 341.734 | 356 | 384.525 | 332.12 | 414 | 386.5 | 398.5 | 285.2 | 367 | 348.1 | 460 | 307.035 | 398.2 | 371.94 | 441.6 | 419.43 | 399.56 | 386.4 | 392.965 | 349.6 | 391.9 | 25.615 | 446.25 | 352.175 | 368 | 414 | 350.5 | 347.75 | 395.6 | 260.5 | 391.55 | 322 | 294.5 | 348.831 | 404.8 | 391 | 348.5 | 314 | 387.69 | 398.515 | 25.615 | 460
3613 | 法兰盖 | 16K | 250 | RF | JIS_B2220-2004 | S30408(06Cr19Ni10) | NB/T 47010 |  | 30.4 | 0.5 |  | 0 | 592.8 | 490.96 | 476 | 668.5 | 577.5 | 612 | 653.5 | 584.38 | 653 | 623.6 | 624.5 | 570 | 548.72 | 633.99 | 564.604 | 588 | 635.3 | 548.72 | 684 | 638.5 | 640.55 | 471.2 | 606 | 575.125 | 760 | 506.955 | 642.77 | 614.505 | 729.6 | 692.97 | 652.555 | 638.4 | 649.245 | 577.6 | 648.55 | 25.615 | 688.47 | 581.855 | 608 | 684 | 579 | 574.55 | 653.6 | 449 | 646.91 | 532 | 486.5 | 576.3328 | 668.8 | 646 | 576 | 518.5 | 640.53 | 640.53 | 25.615 | 760
3614 | 法兰盖 | 16K | 300 | RF | JIS_B2220-2004 | S30408(06Cr19Ni10) | NB/T 47010 |  | 40.5 | 0.5 |  | 0 | 789.75 | 654.075 | 723.1 | 890.5 | 769.5 | 815 | 871 | 778.36 | 870 | 830.655 | 832 | 759.5 | 731.025 | 844.63 | 752.1862 | 783 | 846.37 | 731.025 | 911.25 | 850.5 | 853.35 | 627.75 | 807.5 | 766.2 | 1012.5 | 675.22 | 856.32 | 818.665 | 972 | 923.2 | 869.355 | 850.5 | 864.945 | 769.5 | 860.25 | 25.615 | 962.38 | 775.17 | 810 | 911.25 | 771 | 765.45 | 870.75 | 591.5 | 861.84 | 708.75 | 648 | 767.809 | 891 | 860.625 | 765.5 | 691 | 853.335 | 853.335 | 25.615 | 1012.5
3615 | 法兰盖 | 16K | 350 | RF | JIS_B2220-2004 | S30408(06Cr19Ni10) | NB/T 47010 |  | 57.5 | 0.5 |  | 0 | 1121.25 | 928.625 | 1024.67 | 1264 | 1092.5 | 1157 | 1236.5 | 1104.71 | 1235 | 1207.79 | 1181 | 1078 | 1037.875 | 1199.165 | 1091.0625 | 1112 | 1201.635 | 819.375 | 1293.75 | 1207.5 | 1211.55 | 891.25 | 1146.5 | 1087.815 | 1437.5 | 958.44 | 1215.765 | 1162.305 | 1380 | 1310.715 | 1234.27 | 1207.5 | 1228.01 | 1092.5 | 1232.3 | 25.615 | 1424.74 | 1126.425 | 1150 | 1293.75 | 1095 | 1086.75 | 1236.25 | 832 | 1223.6 | 1006.25 | 920 | 1090.0994 | 1265 | 1221.875 | 1092 | 980.5 | 1211.525 | 1211.525 | 25.615 | 1437.5
3616 | 法兰盖 | 16K | 400 | RF | JIS_B2220-2004 | S30408(06Cr19Ni10) | NB/T 47010 |  | 81.7 | 0.5 |  | 0 | 1593.15 | 1319.455 | 1356.565 | 1796 | 1552.5 | 1644 | 1756.5 | 1570.14 | 1755 | 1716.25 | 1678.5 | 1532 | 1474.685 | 1703.855 | 1550.2575 | 1580 | 1667.66 | 1086.61 | 1838.25 | 1715.5 | 1721.4 | 1266.35 | 1629 | 1545.645 | 2042.5 | 1361.61 | 1727.445 | 1651.48 | 1960.8 | 1862.35 | 1753.74 | 1715.7 | 1744.84 | 1552.3 | 1748 | 25.615 | 1905.93 | 1600.505 | 1634 | 1838.25 | 1555.5 | 1544.15 | 1756.55 | 1188 | 1738.575 | 1429.75 | 1307 | 1548.8909 | 1797.4 | 1715.7 | 1548 | 1393 | 1721.42 | 1721.42 | 25.615 | 2042.5
3617 | 法兰盖 | 16K | 450 | RF | JIS_B2220-2004 | S30408(06Cr19Ni10) | NB/T 47010 |  | 107 | 0.5 |  | 0 | 2086.5 | 1728.05 | 2079.15 | 2353.5 | 2033 | 2153.5 | 2300.5 | 2056.31 | 2298.5 | 2247.535 | 2198 | 2006.5 | 1931.35 | 2231.485 | 2030.325 | 2146 | 2184.085 | 1423.1 | 2407.5 | 2247 | 2238.75 | 1658.5 | 2133.5 | 2024.285 | 2675 | 1783.11 | 2262.38 | 2162.9 | 2568 | 2387.17 | 2296.82 | 2247 | 2285.165 | 2033 | 2241 | 75 | 2572.755 | 2096.13 | 2140 | 2407.5 | 2037.5 | 1926 | 2300.5 | 1542 | 2276.96 | 1872.5 | 1712 | 2028.536 | 2354 | 2247 | 2029.5 | 1824.5 | 2254.49 | 2238.76 | 75 | 2675
3618 | 法兰盖 | 16K | 500 | RF | JIS_B2220-2004 | S30408(06Cr19Ni10) | NB/T 47010 |  | 132 | 0.5 |  | 0 | 2574 | 2131.8 | 2803.84 | 2903.5 | 2508 | 2656.5 | 2838 | 2536.38 | 2835.5 | 2772.885 | 2711.5 | 2475 | 2382.6 | 2752.86 | 2504.7 | 2647.5 | 2694.385 | 1881 | 2970 | 2772 | 2761.85 | 2046 | 2632 | 2497.25 | 3300 | 2199.61 | 2790.975 | 2668.25 | 3168 | 2944.92 | 2833.46 | 2772 | 2819.08 | 2508 | 2764.6 | 60 | 3232.64 | 2585.88 | 2640 | 2970 | 2513.5 | 2376 | 2838 | 1878 | 2808.96 | 2310 | 2112 | 2502.4942 | 2904 | 2772 | 2494 | 2251 | 2781.24 | 2761.835 | 60 | 3300
3619 | 法兰盖 | 16K | 550 | RF | JIS_B2220-2004 | S30408(06Cr19Ni10) | NB/T 47010 |  | 163 | 0.1 |  | 0 | 635.7 | 526.49 | 566.376 | 717.1 | 619.4 | 656.1 | 700.9 | 626.47 | 700.2 | 687.869 | 701.6 | 611.3 | 588.43 | 679.873 | 618.585 | 653.8 | 665.431 | 433.58 | 733.5 | 581.9 | 682.09 | 505.3 | 650 | 616.745 | 815 | 543.214 | 689.286 | 658.976 | 782.4 | 727.306 | 699.779 | 684.6 | 696.227 | 619.4 | 682.77 | 12 | 646.528 | 638.634 | 652 | 733.5 | 620.7 | 586.8 | 700.9 | 463.1 | 693.728 | 570.5 | 521.6 | 618.0402 | 717.2 | 684.6 | 445.5 | 555.9 | 686.882 | 682.09 | 12 | 815
3620 | 法兰盖 | 16K | 600 | RF | JIS_B2220-2004 | S30408(06Cr19Ni10) | NB/T 47010 |  | 192 | 0.5 |  | 0 | 3744 | 3100.8 | 3769.835 | 4223.5 | 3648 | 3864 | 4128 | 3689.28 | 4124 | 4016.64 | 3944.5 | 3600 | 3465.6 | 4004.16 | 3643.2 | 3850.5 | 3919.105 | 2736 | 4320 | 4032 | 4017.2 | 2976 | 3828.5 | 3632.365 | 4800 | 3199.21 | 4059.6 | 3881.09 | 4608 | 4283.52 | 4121.395 | 4032 | 4100.48 | 3648 | 4021.25 | 60 | 5208.735 | 3849.12 | 3840 | 4320 | 3655.5 | 3456 | 4128 | 2717 | 4085.76 | 3360 | 3072 | 3639.993 | 4224 | 4032 | 3629 | 3274 | 4045.44 | 4017.215 | 60 | 5208.735
3621 | 带颈平焊法兰 | 20K | 10 | RF | JIS_B2220-2004 | S30408(06Cr19Ni10) | NB/T 47010 | A型 | 0.58 | 0.5 |  | 0 | 13.34 | 34 | 10.05 | 17 | 20 | 21 | 16.5 | 16.47 | 15.5 | 15.85 | 14.5 | 26.5 | 15.43 | 16.595 | 14.007 | 16 | 21.425 | 13.775 | 17.4 | 17 | 16.05 | 13.63 | 17 | 16.17 | 16.8 | 12.425 | 15.295 | 15.01 | 20.88 | 15.66 | 15.925 | 15.95 | 16.515 | 16.24 | 16.95 | 60 | 17.245 | 13.795 | 16 | 22.5 | 12.5 | 14.35 | 15.66 | 8.5 | 17.865 | 14.79 | 24 | 16.204 | 17.4 | 15.66 | 22.5 | 31 | 16.77 | 16.07 | 8.5 | 60
3622 | 带颈平焊法兰 | 20K | 15 | RF | JIS_B2220-2004 | S30408(06Cr19Ni10) | NB/T 47010 | A型 | 0.65 | 0.5 |  | 0 | 14.95 | 34 | 10.6 | 19 | 23 | 22.5 | 18.5 | 17.69 | 17.5 | 17.765 | 16 | 26.5 | 17.29 | 18.6 | 15.6975 | 18 | 25.27 | 15.44 | 19.5 | 20.5 | 18 | 15.275 | 18.5 | 18.12 | 18.85 | 13.865 | 17.14 | 16.82 | 23.4 | 17.55 | 17.845 | 17.875 | 18.505 | 18.2 | 18.85 | 34.335 | 19.37 | 15.15 | 18 | 22.5 | 14 | 16.1 | 17.55 | 8.5 | 20.02 | 16.575 | 26.5 | 18.1581 | 17.875 | 17.55 | 24 | 31 | 18.79 | 17.985 | 8.5 | 34.335
3623 | 带颈平焊法兰 | 20K | 20 | RF | JIS_B2220-2004 | S30408(06Cr19Ni10) | NB/T 47010 | A型 | 0.81 | 0.5 |  | 0 | 18.63 | 34 | 16 | 23.5 | 28 | 25 | 23 | 21.35 | 21.5 | 22.41 | 20 | 26.5 | 21.545 | 23.18 | 19.5615 | 22.5 | 22.045 | 19.24 | 24.3 | 23.5 | 22.45 | 19.035 | 22.5 | 22.585 | 23.5 | 17.16 | 21.36 | 20.96 | 29.16 | 21.87 | 22.24 | 22.275 | 23.06 | 22.68 | 19.7 | 34.335 | 30.06 | 18.88 | 22.5 | 22.5 | 17.5 | 20.05 | 21.87 | 11 | 24.95 | 20.655 | 30.5 | 22.6324 | 22.275 | 21.87 | 27.5 | 33 | 23.415 | 22.44 | 11 | 34.335
3624 | 带颈平焊法兰 | 20K | 25 | RF | JIS_B2220-2004 | S30408(06Cr19Ni10) | NB/T 47010 | A型 | 1.27 | 0.5 |  | 0 | 29.21 | 34 | 21.4 | 36.5 | 39.5 | 34 | 36 | 32.33 | 34 | 35.575 | 31.5 | 33.5 | 33.78 | 36.34 | 30.6705 | 35.5 | 34.565 | 30.165 | 38.1 | 33 | 35.2 | 29.845 | 34.5 | 35.41 | 35.75 | 26.625 | 33.485 | 32.87 | 35.052 | 34.29 | 34.87 | 34.925 | 36.155 | 35.56 | 30.9 | 34.335 | 45.245 | 29.605 | 35 | 28.575 | 27 | 31.45 | 34.29 | 17 | 39.115 | 32.385 | 33.5 | 35.4844 | 34.925 | 34.29 | 36 | 34.5 | 36.715 | 35.18 | 17 | 45.245
3625 | 带颈平焊法兰 | 20K | 32 | RF | JIS_B2220-2004 | S30408(06Cr19Ni10) | NB/T 47010 | A型 | 1.58 | 0.5 |  | 0 | 36.34 | 36.261 | 26.8 | 45.5 | 44 | 40 | 45 | 40.26 | 42.5 | 39.595 | 39.5 | 41.5 | 42.03 | 45.21 | 38.157 | 40.5 | 43 | 37.525 | 47.4 | 39 | 43.75 | 34.76 | 42.5 | 44.05 | 44 | 33.005 | 41.66 | 40.89 | 43.608 | 42.66 | 43.38 | 43.45 | 44.985 | 44.24 | 38.45 | 34.335 | 56.415 | 36.46 | 43.5 | 35.55 | 33.5 | 39.1 | 42.66 | 21.5 | 48.665 | 37.92 | 38.5 | 44.1425 | 43.45 | 42.66 | 41.5 | 53 | 45.68 | 43.755 | 21.5 | 56.415
3626 | 带颈平焊法兰 | 20K | 40 | RF | JIS_B2220-2004 | S30408(06Cr19Ni10) | NB/T 47010 | A型 | 1.68 | 0.5 |  | 0 | 38.64 | 38.556 | 32 | 48.5 | 46 | 42 | 48 | 40.87 | 45 | 42.1 | 39.5 | 44 | 44.69 | 48.075 | 40.572 | 41 | 45.725 | 39.9 | 50.4 | 41.5 | 46.5 | 36.96 | 45 | 46.84 | 46.75 | 35.065 | 44.295 | 43.48 | 46.368 | 45.36 | 46.125 | 46.2 | 47.83 | 47.04 | 40.9 | 34.335 | 59.94 | 38.38 | 46 | 37.8 | 36 | 41.6 | 45.36 | 24 | 50.805 | 40.32 | 46.5 | 46.9384 | 42.84 | 45.36 | 43 | 56 | 48.57 | 46.5 | 24 | 59.94
3627 | 带颈平焊法兰 | 20K | 50 | RF | JIS_B2220-2004 | S30408(06Cr19Ni10) | NB/T 47010 | A型 | 1.89 | 0.5 |  | 0 | 43.47 | 43.3755 | 51.3 | 54.5 | 51.5 | 46 | 54 | 45.75 | 50.5 | 49.875 | 44 | 49.5 | 50.275 | 54.08 | 45.6435 | 46 | 36.74 | 44.89 | 56.7 | 47 | 52.35 | 41.58 | 50.5 | 52.695 | 52.25 | 39.385 | 49.835 | 48.91 | 52.164 | 51.03 | 51.89 | 51.975 | 53.81 | 52.92 | 46 | 34.335 | 84.65 | 42.285 | 52 | 42.525 | 40.5 | 46.8 | 51.03 | 27 | 57.155 | 45.36 | 57.5 | 52.8057 | 48.195 | 51.03 | 50 | 77 | 54.64 | 52.33 | 27 | 84.65
3628 | 带颈平焊法兰 | 20K | 65 | RF | JIS_B2220-2004 | S30408(06Cr19Ni10) | NB/T 47010 | A型 | 2.73 | 0.5 |  | 0 | 61.425 | 62.6535 | 75.15 | 64 | 61 | 67 | 71 | 66.49 | 73.5 | 73.575 | 64 | 71.5 | 72.62 | 68.85 | 65.9295 | 66.5 | 53.07 | 58.355 | 81.9 | 61.5 | 75.55 | 60.06 | 59 | 76.11 | 74.25 | 56.675 | 71.985 | 70.65 | 75.348 | 73.71 | 74.955 | 75.075 | 71.415 | 76.44 | 66.5 | 34.335 | 110.015 | 61.075 | 75 | 61.425 | 58 | 65.1 | 73.71 | 39 | 82.555 | 65.52 | 61 | 76.2698 | 66.885 | 73.71 | 70.5 | 70 | 69.56 | 75.56 | 34.335 | 110.015
3629 | 带颈平焊法兰 | 20K | 80 | RF | JIS_B2220-2004 | S30408(06Cr19Ni10) | NB/T 47010 | A型 | 3.85 | 0.5 |  | 0 | 86.625 | 88.3575 | 87.35 | 90.5 | 83.5 | 94.5 | 100 | 93.94 | 103.5 | 98.205 | 86.5 | 101 | 87.78 | 97.095 | 86.5576 | 88 | 74.845 | 91.44 | 115.5 | 86.5 | 96.05 | 84.7 | 83 | 92.005 | 107.25 | 79.725 | 101.515 | 89.26 | 106.26 | 98.965 | 98.02 | 105.875 | 100.715 | 92.4 | 93.75 | 90 | 127.1 | 81.715 | 86.5 | 86.625 | 82 | 91.85 | 103.95 | 54.5 | 116.425 | 92.4 | 86 | 92.1982 | 94.325 | 98.175 | 100 | 84 | 98.1 | 96.04 | 54.5 | 127.1
3630 | 带颈平焊法兰 | 20K | 90 | RF | JIS_B2220-2004 | S30408(06Cr19Ni10) | NB/T 47010 | A型 | 4.47 | 0.1 |  | 0 | 20.115 | 20.5173 | 20.65 | 21 | 19.2 | 21.9 | 23.2 | 21.716 | 24 | 22.127 | 21 | 16.8 | 20.383 | 22.547 | 20.0994 | 20.5 | 16.945 | 19.109 | 21.903 | 19 | 22.3 | 19.668 | 19.3 | 21.364 | 24.75 | 18.497 | 21.349 | 20.726 | 24.6744 | 22.98 | 22.761 | 24.585 | 23.387 | 21.456 | 21.77 | 17 | 27.389 | 18.104 | 20.1 | 20.115 | 19 | 21.32 | 24.138 | 13.7 | 27.035 | 21.456 | 20 | 21.4089 | 21.903 | 22.797 | 23.2 | 18.1 | 22.779 | 22.295 | 13.7 | 27.389
3631 | 带颈平焊法兰 | 20K | 100 | RF | JIS_B2220-2004 | S30408(06Cr19Ni10) | NB/T 47010 | A型 | 5.03 | 0.5 |  | 0 | 113.175 | 115.4385 | 122.65 | 118 | 108 | 123 | 131 | 122.61 | 124 | 124.495 | 113 | 94.5 | 114.685 | 126.855 | 113.087 | 115.5 | 95.34 | 114.685 | 123.235 | 113 | 125.45 | 105.63 | 108.5 | 120.205 | 137.5 | 104.005 | 120.115 | 116.62 | 138.828 | 129.295 | 128.06 | 130.78 | 131.585 | 120.72 | 122.5 | 85 | 168.935 | 106.76 | 113 | 113.175 | 107 | 119.95 | 135.81 | 71 | 152.105 | 120.72 | 112.5 | 120.4574 | 123.235 | 128.265 | 129 | 101.5 | 128.165 | 125.44 | 71 | 168.935
3632 | 带颈平焊法兰 | 20K | 125 | RF | JIS_B2220-2004 | S30408(06Cr19Ni10) | NB/T 47010 | A型 | 7.94 | 0.1 |  | 0 | 35.73 | 36.4446 | 29.36 | 37.2 | 34.1 | 38.9 | 41.3 | 38.674 | 39.1 | 39.487 | 37.4 | 29.8 | 36.206 | 40.049 | 35.7022 | 36.4 | 30.099 | 33.944 | 38.906 | 35.7 | 39.6 | 33.348 | 34.2 | 37.949 | 43.45 | 32.779 | 37.921 | 36.816 | 43.8288 | 40.82 | 40.429 | 41.288 | 41.542 | 38.112 | 38.67 | 17 | 49.252 | 33.705 | 35.7 | 35.73 | 33.8 | 37.87 | 42.876 | 22.2 | 42.685 | 38.112 | 35.6 | 38.0287 | 38.906 | 40.494 | 40.9 | 32 | 40.462 | 39.602 | 17 | 49.252
3633 | 带颈平焊法兰 | 20K | 150 | RF | JIS_B2220-2004 | S30408(06Cr19Ni10) | NB/T 47010 | A型 | 10.4 | 0.5 |  | 0 | 234 | 238.68 | 172.1 | 244 | 223.5 | 255 | 270.5 | 253.15 | 256 | 256.395 | 233.5 | 195 | 237.12 | 262.29 | 233.818 | 238.5 | 197.12 | 237.12 | 254.8 | 234 | 259.4 | 218.4 | 224.5 | 248.53 | 286 | 214.52 | 248.35 | 241.115 | 287.04 | 267.33 | 264.775 | 270.4 | 272.065 | 249.6 | 253.3 | 85 | 304.41 | 220.74 | 234 | 234 | 221 | 248.05 | 280.8 | 155.5 | 279.55 | 249.6 | 233 | 249.0519 | 254.8 | 265.2 | 268.5 | 210 | 264.99 | 259.405 | 85 | 304.41
3634 | 带颈平焊法兰 | 20K | 200 | RF | JIS_B2220-2004 | S30408(06Cr19Ni10) | NB/T 47010 | A型 | 13.1 | 0.5 |  | 0 | 294.75 | 300.645 | 275.2 | 321.5 | 281.5 | 321 | 340.5 | 319.03 | 322.5 | 326.615 | 294 | 245.5 | 298.68 | 330.38 | 263.6375 | 328.5 | 241.93 | 298.68 | 320.95 | 295 | 326.75 | 275.1 | 282.5 | 313.05 | 360.25 | 270.09 | 312.83 | 303.71 | 361.56 | 336.735 | 333.515 | 340.6 | 342.695 | 314.4 | 319.05 | 28.34 | 411.15 | 278.05 | 295 | 294.75 | 279 | 294.75 | 353.7 | 204 | 352.13 | 314.4 | 293.5 | 313.7074 | 340.6 | 334.05 | 335.5 | 264 | 333.79 | 326.73 | 28.34 | 411.15
3635 | 带颈平焊法兰 | 20K | 250 | RF | JIS_B2220-2004 | S30408(06Cr19Ni10) | NB/T 47010 | A型 | 23.1 | 0.5 |  | 0 | 519.75 | 530.145 | 375.4 | 567 | 496.5 | 566 | 600.5 | 562.42 | 568.5 | 569.805 | 496.5 | 433 | 526.68 | 582.58 | 464.8875 | 579 | 426.61 | 526.68 | 565.95 | 520 | 565.95 | 485.1 | 498 | 552.025 | 635.25 | 475.89 | 551.63 | 535.55 | 583.275 | 593.785 | 576.575 | 600.6 | 604.295 | 554.4 | 562.55 | 28.34 | 618.955 | 490.3 | 520 | 519.75 | 491.5 | 519.75 | 623.7 | 342.5 | 620.93 | 554.4 | 517.5 | 553.1843 | 600.6 | 583.275 | 593.5 | 465.5 | 588.59 | 565.95 | 28.34 | 635.25
3636 | 带颈平焊法兰 | 20K | 300 | RF | JIS_B2220-2004 | S30408(06Cr19Ni10) | NB/T 47010 | A型 | 27.2 | 0.5 |  | 0 | 612 | 624.24 | 557.4 | 667.5 | 627.5 | 666.5 | 707 | 661.85 | 669.5 | 670.735 | 585 | 510 | 620.16 | 685.985 | 547.4 | 682 | 502.33 | 620.16 | 666.4 | 612 | 666.4 | 571.2 | 586.5 | 650 | 748 | 560.265 | 649.535 | 630.605 | 686.8 | 699.175 | 678.91 | 707.2 | 711.55 | 652.8 | 662.4 | 28.34 | 786.68 | 577.32 | 612 | 612 | 579 | 612 | 734.4 | 427.5 | 731.135 | 652.8 | 609.5 | 651.365 | 707.2 | 686.8 | 705 | 548.5 | 693.055 | 666.4 | 28.34 | 786.68
3637 | 带颈平焊法兰 | 20K | 350 | RF | JIS_B2220-2004 | S30408(06Cr19Ni10) | NB/T 47010 | A型 | 38.4 | 0.5 |  | 0 | 864 | 881.28 | 803.7 | 942.5 | 886 | 941 | 998.5 | 934.52 | 945 | 948.88 | 825.5 | 720 | 875.52 | 968.45 | 794.88 | 962.5 | 709.17 | 857.28 | 940.8 | 864 | 940.8 | 844.8 | 828 | 917.65 | 998.4 | 790.76 | 916.99 | 856.74 | 969.6 | 987.07 | 958.465 | 998.4 | 1004.545 | 921.6 | 935.2 | 28.34 | 1283.925 | 895.105 | 864 | 864 | 817 | 864 | 1036.8 | 598 | 1032.19 | 921.6 | 860 | 919.5771 | 998.4 | 969.6 | 989 | 774 | 978.43 | 940.8 | 28.34 | 1283.925
3638 | 带颈平焊法兰 | 20K | 400 | RF | JIS_B2220-2004 | S30408(06Cr19Ni10) | NB/T 47010 | A型 | 53.9 | 0.5 |  | 0 | 1212.75 | 1237.005 | 1026.4 | 1322.5 | 1244 | 1320.5 | 1401.5 | 1312.11 | 1326.5 | 1331.89 | 1159 | 1010.5 | 1228.92 | 1359.36 | 1115.73 | 1390 | 943.035 | 1152.115 | 1320.55 | 1213 | 1320.55 | 1185.8 | 1162.5 | 1288.055 | 1401.4 | 1109.75 | 1287.13 | 1202.56 | 1360.975 | 1385.5 | 1345.345 | 1401.4 | 1410.025 | 1293.6 | 1286.4 | 28.34 | 1677.765 | 1256.41 | 1213 | 1212.75 | 1147 | 1212.75 | 1455.3 | 833.5 | 1448.83 | 1293.6 | 1207.5 | 1290.7599 | 1401.4 | 1360.975 | 1393 | 1086.5 | 1373.37 | 1320.55 | 28.34 | 1677.765
3639 | 带颈平焊法兰 | 20K | 450 | RF | JIS_B2220-2004 | S30408(06Cr19Ni10) | NB/T 47010 | A型 | 71 | 0.5 |  | 0 | 1597.5 | 1629.45 | 1093 | 1742 | 1638.5 | 1739.5 | 1846 | 1728.13 | 1747.5 | 1754.44 | 1526.5 | 1331.5 | 1618.8 | 1790.62 | 1469.7 | 1830.5 | 1242.215 | 1517.625 | 1739.5 | 1597.5 | 1718.65 | 1562 | 1531.5 | 1696.695 | 1846 | 1461.67 | 1695.48 | 1584.08 | 1792.75 | 1790.62 | 1772.16 | 1846 | 1857.36 | 1704 | 1694.5 | 28.34 | 2043.46 | 1655.01 | 1597.5 | 1597.5 | 1511 | 1533.6 | 1917 | 1113 | 1908.48 | 1704 | 1590.5 | 1700.2581 | 1881.5 | 1757.25 | 1720 | 1431 | 1809.08 | 1718.625 | 28.34 | 2043.46
3640 | 带颈平焊法兰 | 20K | 500 | RF | JIS_B2220-2004 | S30408(06Cr19Ni10) | NB/T 47010 | A型 | 84.6 | 0.5 |  | 0 | 1903.5 | 1941.57 | 1299.4 | 2076 | 1952.5 | 2072.5 | 2199.5 | 2059.36 | 2082 | 2090.5 | 1819 | 1586.5 | 1928.88 | 2133.61 | 1751.22 | 2181.5 | 1480.16 | 1888.695 | 2072.7 | 1903.5 | 2047.8 | 1861.2 | 1824.5 | 2021.695 | 2199.6 | 1741.56 | 2020.25 | 1887.51 | 2136.15 | 2133.61 | 2111.615 | 2199.6 | 2213.135 | 2030.4 | 2019.1 | 28.34 | 2542.865 | 1972.025 | 1903.5 | 1903.5 | 1800.5 | 1827.35 | 2284.2 | 1285 | 2274.05 | 2030.4 | 1895 | 2025.9406 | 2241.9 | 2093.85 | 2038 | 1705 | 2155.61 | 2047.81 | 28.34 | 2542.865
3641 | 带颈平焊法兰 | 20K | 550 | RF | JIS_B2220-2004 | S30408(06Cr19Ni10) | NB/T 47010 | A型 | 102 | 0.1 |  | 0 | 459 | 468.18 | 311.856 | 500.6 | 470.8 | 499.8 | 530.4 | 496.54 | 502.1 | 504.092 | 459.5 | 382.5 | 465.12 | 514.488 | 422.28 | 526 | 356.918 | 436.05 | 499.8 | 433.5 | 493.8 | 448.8 | 440 | 487.501 | 530.4 | 419.93 | 487.152 | 455.144 | 515.1 | 514.488 | 509.184 | 530.4 | 533.664 | 489.6 | 486.54 | 16.5 | 514.117 | 475.524 | 459 | 459 | 434.1 | 440.64 | 550.8 | 311.6 | 548.352 | 489.6 | 457 | 488.5248 | 540.6 | 504.9 | 491.9 | 411.1 | 519.792 | 493.802 | 16.5 | 550.8
3642 | 带颈平焊法兰 | 20K | 600 | RF | JIS_B2220-2004 | S30408(06Cr19Ni10) | NB/T 47010 | A型 | 115 | 0.5 |  | 0 | 2587.5 | 2639.25 | 1871.135 | 2822 | 2654 | 2817.5 | 2990 | 2799.29 | 2830.5 | 2784.15 | 2472.5 | 2156.5 | 2622 | 2900.3 | 2380.5 | 2965.5 | 2012.04 | 2567.375 | 2817.5 | 2587.5 | 2783.7 | 2530 | 2480.5 | 2748.17 | 2990 | 2367.19 | 2746.2 | 2565.765 | 2903.75 | 2900.3 | 2870.4 | 2990 | 3008.4 | 2760 | 2742.75 | 70 | 2898.21 | 2680.65 | 2587.5 | 2587.5 | 2447 | 2484 | 3105 | 1848.5 | 3091.2 | 2760 | 2576 | 2753.9412 | 3047.5 | 2846.25 | 2769 | 2317.5 | 2930.2 | 2783.69 | 70 | 3105
3643 | 承插焊法兰 | 20K | 10 | RF | JIS_B2220-2004 | S30408(06Cr19Ni10) | NB/T 47010 |  | 0.6 | 0.5 |  | 0 | 13.8 | 34 | 15 | 17.5 | 20.5 | 21.5 | 17.5 | 17.08 | 16 | 17.45 | 15 | 26.5 | 16.53 | 17.75 | 14.49 | 18 | 23.33 | 14.25 | 18 | 19 | 17.1 | 14.4 | 19 | 17.325 | 16.5 | 15.19 | 16.42 | 15.38 | 16.56 | 16.5 | 17.075 | 16.5 | 17.38 | 17.4 | 16.4 | 70 | 17.5 | 16.65 | 16.5 | 22.5 | 13 | 15.65 | 15.9 | 8 | 18.48 | 18.9 | 24 | 17.3614 | 19.5 | 16.5 | 20.5 | 31 | 17.935 | 17.1 | 8 | 70
3644 | 承插焊法兰 | 20K | 15 | RF | JIS_B2220-2004 | S30408(06Cr19Ni10) | NB/T 47010 |  | 0.67 | 0.5 |  | 0 | 15.41 | 34 | 15 | 19.5 | 23.5 | 22.5 | 19.5 | 17.69 | 18 | 19.48 | 17 | 26.5 | 18.46 | 19.82 | 16.1805 | 20 | 26.05 | 15.915 | 20.1 | 21 | 19.05 | 16.08 | 21 | 19.345 | 18.45 | 16.905 | 18.335 | 17.175 | 18.492 | 18.425 | 19.065 | 18.425 | 19.405 | 19.43 | 21.35 | 70 | 18.4 | 18.09 | 18.5 | 22.5 | 14.5 | 17.5 | 17.755 | 8.5 | 20.635 | 21.105 | 26.5 | 19.3856 | 20.605 | 18.425 | 22.5 | 31 | 20.025 | 19.06 | 8.5 | 70
3645 | 承插焊法兰 | 20K | 20 | RF | JIS_B2220-2004 | S30408(06Cr19Ni10) | NB/T 47010 |  | 0.84 | 0.5 |  | 0 | 19.32 | 34 | 15 | 24.5 | 29 | 26 | 24.5 | 21.96 | 22.5 | 22.545 | 21.5 | 26.5 | 23.14 | 24.85 | 20.286 | 25.5 | 32.66 | 19.95 | 25.2 | 26.5 | 23.9 | 20.16 | 25.5 | 24.255 | 23.1 | 21.07 | 22.985 | 21.535 | 23.184 | 23.1 | 23.9 | 23.1 | 24.33 | 24.36 | 22.5 | 70 | 31.505 | 22.68 | 23 | 22.5 | 18.5 | 21.95 | 22.26 | 11 | 25.87 | 23.1 | 30.5 | 24.3059 | 25.83 | 23.1 | 24 | 33 | 25.11 | 23.91 | 11 | 70
3646 | 承插焊法兰 | 20K | 25 | RF | JIS_B2220-2004 | S30408(06Cr19Ni10) | NB/T 47010 |  | 1.31 | 0.5 |  | 0 | 30.13 | 34 | 39.51 | 38.5 | 40.5 | 35 | 38 | 33.55 | 35 | 34.25 | 33 | 34.5 | 36.09 | 38.755 | 31.6365 | 39.5 | 50.935 | 31.115 | 39.3 | 35.5 | 37.3 | 31.44 | 39 | 37.825 | 29.25 | 32.585 | 35.845 | 33.585 | 36.156 | 36.025 | 37.275 | 36.025 | 37.94 | 37.99 | 35.1 | 25.85 | 46.87 | 34.39 | 36 | 29.475 | 28.5 | 34.2 | 34.715 | 17 | 40.35 | 35.37 | 33.5 | 37.9044 | 40.285 | 36.025 | 32.5 | 34.5 | 39.155 | 37.29 | 17 | 50.935
3647 | 承插焊法兰 | 20K | 32 | RF | JIS_B2220-2004 | S30408(06Cr19Ni10) | NB/T 47010 |  | 1.64 | 0.5 |  | 0 | 37.72 | 34 | 39.51 | 48 | 45.5 | 42.5 | 47.5 | 42.09 | 44 | 43.495 | 41.5 | 43 | 45.18 | 48.52 | 39.606 | 44.5 | 63.765 | 38.95 | 49.2 | 43 | 46.7 | 36.9 | 48 | 47.355 | 36 | 40.67 | 44.875 | 42.045 | 45.264 | 45.1 | 46.665 | 45.1 | 47.5 | 47.56 | 43.95 | 25.3 | 59.185 | 43.05 | 45 | 36.9 | 36 | 42.8 | 43.46 | 21.5 | 50.51 | 44.28 | 38.5 | 47.4544 | 50.43 | 45.1 | 41.5 | 53 | 49.02 | 46.695 | 21.5 | 63.765
3648 | 承插焊法兰 | 20K | 40 | RF | JIS_B2220-2004 | S30408(06Cr19Ni10) | NB/T 47010 |  | 1.74 | 0.5 |  | 0 | 40.02 | 35.496 | 39.5 | 51 | 48 | 43.5 | 50.5 | 42.7 | 46.5 | 47.65 | 41.5 | 45.5 | 47.935 | 51.48 | 42.021 | 42.5 | 67.65 | 41.325 | 52.2 | 45.5 | 49.55 | 39.15 | 51 | 50.245 | 38.25 | 43.12 | 47.61 | 44.61 | 48.024 | 47.85 | 49.51 | 47.85 | 50.395 | 50.46 | 46.65 | 25.85 | 60.16 | 45.675 | 48 | 39.15 | 38 | 45.4 | 46.11 | 23.5 | 52.62 | 46.98 | 46.5 | 50.3505 | 49.59 | 47.85 | 44.5 | 56 | 52.01 | 49.54 | 23.5 | 67.65
3649 | 承插焊法兰 | 20K | 50 | RF | JIS_B2220-2004 | S30408(06Cr19Ni10) | NB/T 47010 |  | 1.96 | 0.5 |  | 0 | 45.08 | 39.984 | 71.95 | 57 | 53 | 48 | 57 | 47.58 | 52.5 | 53.675 | 47 | 51.5 | 54 | 57.985 | 47.334 | 47.5 | 87.635 | 46.55 | 58.8 | 51 | 55.8 | 44.1 | 57 | 56.595 | 45 | 48.51 | 53.63 | 50.245 | 54.096 | 53.9 | 55.77 | 53.9 | 56.77 | 56.84 | 52.55 | 25.3 | 88.945 | 49.98 | 54 | 44.1 | 42.5 | 51.15 | 51.94 | 27 | 59.27 | 52.92 | 57.5 | 56.7138 | 55.86 | 53.9 | 51.5 | 77 | 58.585 | 55.81 | 25.3 | 88.945
3650 | 承插焊法兰 | 20K | 65 | RF | JIS_B2220-2004 | S30408(06Cr19Ni10) | NB/T 47010 |  | 2.92 | 0.5 |  | 0 | 67.16 | 59.568 | 64.5 | 85 | 65 | 71.5 | 84.5 | 71.37 | 78.5 | 79.965 | 70 | 76.5 | 80.445 | 86.39 | 70.518 | 71 | 130.56 | 69.35 | 87.6 | 69.5 | 83.15 | 65.7 | 84 | 84.315 | 65.25 | 72.03 | 79.9 | 73.87 | 80.592 | 80.3 | 83.085 | 80.3 | 84.575 | 84.68 | 78.25 | 25.3 | 113.28 | 70.08 | 80.5 | 65.7 | 64 | 73.6 | 77.38 | 38.5 | 88.3 | 78.84 | 82 | 84.4921 | 81.76 | 80.3 | 75.5 | 75 | 87.28 | 83.155 | 25.3 | 130.56
3651 | 承插焊法兰 | 20K | 80 | RF | JIS_B2220-2004 | S30408(06Cr19Ni10) | NB/T 47010 |  | 4.13 | 0.5 |  | 0 | 94.99 | 84.252 | 66.11 | 120 | 87.5 | 101 | 120 | 100.65 | 111 | 113.1 | 94.5 | 108.5 | 113.78 | 122.185 | 92.8527 | 100.5 | 184.66 | 98.09 | 123.9 | 98.5 | 117.6 | 92.925 | 118 | 119.255 | 92.25 | 101.675 | 113.005 | 104.485 | 113.988 | 108.165 | 117.515 | 113.575 | 119.62 | 119.77 | 110.7 | 25.3 | 130.9 | 92.925 | 93 | 92.925 | 90 | 104.1 | 109.445 | 53.5 | 124.89 | 111.51 | 115.5 | 119.5054 | 115.64 | 113.575 | 107.5 | 90 | 123.445 | 117.6 | 25.3 | 184.66
3652 | 松套法兰 | 20K | 15 | RF | JIS_B2220-2004 | S30408(06Cr19Ni10) | NB/T 47010 |  | 0.68 | 0.5 |  | 0 | 15.64 | 34 | 10.125 | 15.5 | 23.5 | 30 | 19.5 | 19.52 | 18.5 | 19.075 | 17 | 26.5 | 18.09 | 19.46 | 29.3363 | 19 | 45.21 | 16.15 | 20.4 | 21.5 | 21.95 | 15.98 | 21 | 18.96 | 18.7 | 14.15 | 17.93 | 17.815 | 18.836 | 18.36 | 17.31 | 18.7 | 19.36 | 19.72 | 21.95 | 60 | 18.21 | 14.73 | 18.5 | 22.5 | 14.5 | 16.85 | 18.36 | 7 | 37.32 | 17.34 | 19 | 18.9998 | 18.7 | 18.36 | 24 | 31 | 19.66 | 21.905 | 7 | 60
3653 | 松套法兰 | 20K | 20 | RF | JIS_B2220-2004 | S30408(06Cr19Ni10) | NB/T 47010 |  | 0.84 | 0.5 |  | 0 | 19.32 | 34 | 15.3 | 19.5 | 29 | 35.5 | 24 | 22.57 | 22.5 | 22.99 | 21 | 26.5 | 22.345 | 24.035 | 36.2389 | 23.5 | 41.15 | 19.95 | 25.2 | 24.5 | 27.15 | 19.74 | 25.5 | 23.42 | 23.1 | 17.365 | 22.15 | 22.005 | 23.268 | 22.68 | 21.385 | 23.1 | 23.915 | 24.36 | 23.1 | 34.65 | 32.355 | 17.815 | 23 | 22.5 | 18 | 20.8 | 22.68 | 9 | 46.1 | 21.42 | 23.5 | 23.4692 | 23.1 | 22.68 | 27.5 | 33 | 24.285 | 27.09 | 9 | 46.1
3654 | 松套法兰 | 20K | 25 | RF | JIS_B2220-2004 | S30408(06Cr19Ni10) | NB/T 47010 |  | 1.33 | 0.5 |  | 0 | 30.59 | 34 | 20.475 | 30.5 | 41 | 48.5 | 38 | 34.77 | 35.5 | 34.855 | 33 | 35 | 35.38 | 38.06 | 57.3783 | 37 | 65.155 | 31.59 | 39.9 | 34.5 | 42.9 | 31.255 | 39.5 | 37.08 | 31.2 | 27.21 | 35.07 | 34.845 | 36.841 | 35.91 | 33.86 | 36.575 | 37.865 | 38.57 | 34.15 | 33.55 | 33.91 | 28.205 | 36.5 | 29.925 | 28.5 | 32.9 | 35.91 | 15 | 72.99 | 33.915 | 37 | 37.1579 | 36.575 | 35.91 | 32.5 | 34.5 | 38.45 | 42.835 | 15 | 72.99
3655 | 松套法兰 | 20K | 32 | RF | JIS_B2220-2004 | S30408(06Cr19Ni10) | NB/T 47010 |  | 1.7 | 0.5 |  | 0 | 39.1 | 34.68 | 25.65 | 39 | 47 | 63.5 | 48.5 | 43.92 | 45.5 | 44.505 | 42 | 44.5 | 45.22 | 48.645 | 73.3407 | 45 | 83.28 | 40.375 | 51 | 42 | 54.9 | 37.4 | 50 | 47.395 | 40.8 | 34.645 | 44.825 | 44.535 | 47.09 | 45.9 | 43.28 | 46.75 | 48.4 | 49.3 | 39.75 | 34.65 | 61.485 | 36.05 | 47 | 38.25 | 36.5 | 42.1 | 45.9 | 19 | 52.36 | 43.35 | 47.5 | 47.4945 | 46.75 | 45.9 | 36 | 53 | 49.145 | 54.77 | 19 | 83.28
3656 | 松套法兰 | 20K | 40 | RF | JIS_B2220-2004 | S30408(06Cr19Ni10) | NB/T 47010 |  | 1.8 | 0.5 |  | 0 | 41.4 | 36.72 | 30.6 | 41 | 49.5 | 68.5 | 51.5 | 46.36 | 48.5 | 48.37 | 42 | 47.5 | 47.88 | 51.505 | 77.6548 | 38.5 | 88.18 | 42.75 | 54 | 44.5 | 58.1 | 39.6 | 52.5 | 50.185 | 43.2 | 36.65 | 47.46 | 47.16 | 49.86 | 48.6 | 45.825 | 49.5 | 51.245 | 52.2 | 43.85 | 33.55 | 61.465 | 37.755 | 49.5 | 40.5 | 38 | 44.55 | 48.6 | 20.5 | 55.44 | 43.2 | 50.5 | 50.2904 | 45.9 | 48.6 | 41.5 | 56 | 52.04 | 57.995 | 20.5 | 88.18
3657 | 松套法兰 | 20K | 50 | RF | JIS_B2220-2004 | S30408(06Cr19Ni10) | NB/T 47010 |  | 2 | 0.5 |  | 0 | 46 | 40.8 | 51.075 | 45.5 | 54.5 | 75.5 | 57 | 48.8 | 53.5 | 52.12 | 47 | 52.5 | 53.2 | 57.23 | 86.2831 | 43 | 58.32 | 47.5 | 60 | 49.5 | 64.6 | 44 | 58 | 55.76 | 48 | 40.67 | 52.735 | 52.4 | 55.4 | 54 | 50.92 | 55 | 56.94 | 58 | 48.7 | 33.55 | 79.32 | 41.5 | 55 | 45 | 42.5 | 49.5 | 54 | 28 | 61.6 | 48 | 56 | 55.8771 | 51 | 54 | 50 | 77 | 57.82 | 64.45 | 28 | 86.2831
3658 | 松套法兰 | 20K | 65 | RF | JIS_B2220-2004 | S30408(06Cr19Ni10) | NB/T 47010 |  | 2.89 | 0.5 |  | 0 | 65.025 | 58.956 | 81.675 | 54 | 64.5 | 107.5 | 75 | 70.15 | 77.5 | 70.025 | 67.5 | 76 | 76.875 | 72.885 | 124.6791 | 62 | 84.27 | 52.165 | 86.7 | 65 | 93.35 | 63.58 | 73.5 | 80.575 | 69.6 | 58.55 | 76.2 | 75.715 | 80.053 | 78.03 | 73.575 | 79.475 | 75.6 | 83.81 | 67.6 | 33.55 | 109.1 | 59.295 | 79.5 | 65.025 | 61.5 | 68.95 | 78.03 | 32.5 | 79.3 | 69.36 | 81 | 80.7442 | 70.805 | 78.03 | 64.5 | 74 | 73.635 | 93.155 | 32.5 | 124.6791
3659 | 松套法兰 | 20K | 80 | RF | JIS_B2220-2004 | S30408(06Cr19Ni10) | NB/T 47010 |  | 4.04 | 0.5 |  | 0 | 90.9 | 82.416 | 96 | 75 | 85.5 | 156 | 105 | 98.21 | 108.5 | 98.85 | 90.5 | 106 | 92.11 | 101.89 | 128.7383 | 81 | 117.805 | 95.95 | 121.2 | 91 | 109.05 | 88.88 | 103 | 96.545 | 92 | 81.655 | 106.525 | 105.845 | 111.908 | 103.85 | 94.79 | 111.1 | 105.685 | 101 | 90.5 | 85 | 122.86 | 78.35 | 91 | 90.9 | 86 | 96.35 | 109.08 | 48 | 110.86 | 96.96 | 113 | 96.7477 | 98.98 | 103.02 | 91 | 88 | 102.94 | 108.85 | 48 | 156
3660 | 松套法兰 | 20K | 90 | RF | JIS_B2220-2004 | S30408(06Cr19Ni10) | NB/T 47010 |  | 4.67 | 0.1 |  | 0 | 21.015 | 19.0536 | 19.584 | 17.4 | 19.6 | 37.8 | 24.3 | 22.692 | 25.1 | 22.981 | 22 | 18.2 | 21.295 | 23.555 | 29.7628 | 18.7 | 26.555 | 16.859 | 22.883 | 19.8 | 25.22 | 20.548 | 23.8 | 22.32 | 21.62 | 18.862 | 22.304 | 24.47 | 25.8718 | 24.008 | 21.914 | 25.685 | 24.433 | 23.35 | 20.93 | 5.72 | 26.386 | 16.929 | 21 | 21.015 | 19.8 | 22.28 | 25.218 | 12.5 | 25.629 | 22.416 | 19.4 | 22.3669 | 22.883 | 23.817 | 21 | 18.9 | 23.798 | 25.164 | 5.72 | 37.8
3661 | 松套法兰 | 20K | 100 | RF | JIS_B2220-2004 | S30408(06Cr19Ni10) | NB/T 47010 |  | 5.24 | 0.5 |  | 0 | 117.9 | 106.896 | 128 | 97.5 | 110 | 203 | 136 | 127.49 | 129 | 128.935 | 117.5 | 102 | 119.47 | 132.155 | 166.9774 | 105 | 148.98 | 119.47 | 128.38 | 118 | 141.45 | 23.62 | 133.5 | 125.22 | 119.6 | 105.76 | 125.13 | 137.28 | 145.148 | 134.695 | 122.945 | 136.24 | 137.08 | 131 | 117.4 | 26.95 | 174.35 | 101.625 | 118 | 117.9 | 111.5 | 125 | 141.48 | 65 | 143.785 | 125.76 | 109 | 125.483 | 128.38 | 133.62 | 117 | 106 | 133.515 | 141.175 | 23.62 | 203
3662 | 松套法兰 | 20K | 125 | RF | JIS_B2220-2004 | S30408(06Cr19Ni10) | NB/T 47010 |  | 8.24 | 0.1 |  | 0 | 37.08 | 33.6192 | 29.5 | 30.6 | 34.6 | 56.1 | 42.8 | 40.138 | 40.6 | 39.61 | 38.8 | 32.1 | 37.574 | 41.563 | 52.515 | 33.1 | 46.854 | 29.746 | 40.376 | 37.1 | 44.49 | 5.024 | 42 | 39.382 | 37.72 | 33.206 | 39.354 | 43.176 | 45.6496 | 42.362 | 38.666 | 42.848 | 43.112 | 41.2 | 36.93 | 5.72 | 37.718 | 31.961 | 37.1 | 37.08 | 35.1 | 39.31 | 44.496 | 20.2 | 45.221 | 39.552 | 34.3 | 39.4647 | 40.376 | 42.024 | 36.8 | 33.3 | 41.991 | 44.401 | 5.024 | 56.1
3663 | 松套法兰 | 20K | 150 | RF | JIS_B2220-2004 | S30408(06Cr19Ni10) | NB/T 47010 |  | 10.8 | 0.5 |  | 0 | 243 | 220.32 | 204.5 | 200.5 | 227 | 396 | 281 | 262.91 | 266 | 259.575 | 242.5 | 210.5 | 246.24 | 272.375 | 344.152 | 216.5 | 307.055 | 246.24 | 264.6 | 243 | 291.6 | 26.4 | 275.5 | 258.09 | 248.4 | 217.46 | 257.905 | 253.595 | 299.16 | 277.615 | 253.395 | 280.8 | 282.53 | 270 | 241.95 | 26.95 | 306 | 209.455 | 243 | 243 | 229.5 | 257.6 | 291.6 | 147.5 | 296.35 | 259.2 | 224.5 | 258.632 | 264.6 | 275.4 | 241 | 218 | 275.185 | 291.005 | 26.4 | 396
3664 | 松套法兰 | 20K | 200 | RF | JIS_B2220-2004 | S30408(06Cr19Ni10) | NB/T 47010 |  | 13.6 | 0.5 |  | 0 | 306 | 277.44 | 311 | 264.5 | 285.5 | 543 | 353.5 | 331.23 | 334.5 | 333.095 | 305.5 | 265 | 310.08 | 342.99 | 433.3766 | 282.5 | 326.515 | 310.08 | 333.2 | 306 | 367.2 | 27.8 | 347 | 325 | 312.8 | 273.715 | 324.77 | 319.345 | 376.72 | 349.59 | 319.09 | 353.6 | 355.775 | 340 | 304.75 | 28.05 | 432.655 | 263.755 | 306 | 306 | 289.5 | 306 | 367.2 | 192.5 | 365.57 | 326.4 | 283 | 325.6825 | 353.6 | 346.8 | 304.5 | 274.5 | 346.53 | 366.455 | 27.8 | 543
3665 | 松套法兰 | 20K | 250 | RF | JIS_B2220-2004 | S30408(06Cr19Ni10) | NB/T 47010 |  | 23.7 | 0.5 |  | 0 | 533.25 | 483.48 | 414.815 | 461 | 497.5 | 895.5 | 616 | 577.06 | 583.5 | 452.435 | 509.5 | 462 | 540.36 | 597.715 | 755.2224 | 492.5 | 569 | 540.36 | 580.65 | 533.5 | 569.05 | 32.85 | 604.5 | 566.36 | 545.1 | 476.625 | 565.955 | 556.5 | 656.49 | 609.21 | 544.23 | 616.2 | 619.99 | 592.5 | 531 | 28.05 | 651.23 | 459.63 | 533.5 | 533.25 | 504.5 | 533.25 | 639.9 | 310 | 637.055 | 568.8 | 493 | 567.5494 | 616.2 | 598.425 | 530 | 478 | 603.875 | 567.875 | 28.05 | 895.5
3666 | 松套法兰 | 20K | 300 | RF | JIS_B2220-2004 | S30408(06Cr19Ni10) | NB/T 47010 |  | 28.1 | 0.5 |  | 0 | 632.25 | 573.24 | 612.9 | 546.5 | 581 | 1056 | 730.5 | 683.81 | 691.5 | 421.245 | 604 | 548 | 640.68 | 708.68 | 895.4325 | 583.5 | 674.635 | 640.68 | 688.45 | 632.5 | 674.7 | 35.05 | 716.5 | 671.51 | 646.3 | 565.02 | 671.03 | 659.815 | 778.37 | 722.31 | 645.265 | 730.6 | 735.095 | 702.5 | 629.6 | 70 | 836.815 | 544.965 | 632.5 | 632.25 | 598 | 632.25 | 758.7 | 400.5 | 755.33 | 674.4 | 584.5 | 672.9202 | 730.6 | 709.525 | 628 | 566.5 | 715.99 | 673.305 | 35.05 | 1056
3667 | 松套法兰 | 20K | 350 | RF | JIS_B2220-2004 | S30408(06Cr19Ni10) | NB/T 47010 |  | 39.7 | 0.5 |  | 0 | 893.25 | 809.88 | 855 | 771.5 | 820.5 | 1567.5 | 1032 | 966.24 | 977 | 694 | 853.5 | 774 | 905.16 | 1001.235 | 1265.0772 | 824.5 | 953.135 | 810.875 | 972.65 | 893.5 | 953.2 | 873.4 | 1012.5 | 948.715 | 913.1 | 798.065 | 948.035 | 890.765 | 1099.69 | 1020.49 | 911.64 | 1032.2 | 1038.55 | 992.5 | 889.45 | 25.53 | 1335.06 | 769.93 | 893.5 | 893.25 | 845 | 893.25 | 1071.9 | 525 | 1067.135 | 952.8 | 826 | 950.7073 | 1032.2 | 1002.425 | 886 | 800 | 1011.555 | 951.25 | 25.53 | 1567.5
3668 | 松套法兰 | 20K | 400 | RF | JIS_B2220-2004 | S30408(06Cr19Ni10) | NB/T 47010 |  | 55.6 | 0.5 |  | 0 | 1251 | 1134.24 | 1062.45 | 1080.5 | 1149.5 | 2149.5 | 1445.5 | 1352.98 | 1368.5 | 1036.895 | 1195.5 | 1084 | 1267.68 | 1402.23 | 1771.7454 | 1155 | 1264.61 | 1003.58 | 1362.2 | 1251 | 1334.95 | 1223.2 | 1418 | 1328.68 | 1278.8 | 1117.495 | 1327.73 | 1247.52 | 1540.12 | 1429.2 | 1276.755 | 1445.6 | 1454.495 | 1390 | 1245.75 | 26.085 | 1771.795 | 1102.88 | 1251 | 1251 | 1183.5 | 1251 | 1501.2 | 797.5 | 1494.53 | 1334.4 | 1156.5 | 1331.4702 | 1445.6 | 1403.9 | 1247 | 1120.5 | 1416.69 | 1332.23 | 26.085 | 2149.5
3669 | 松套法兰 | 20K | 450 | RF | JIS_B2220-2004 | S30408(06Cr19Ni10) | NB/T 47010 |  | 73.1 | 0.5 |  | 0 | 1644.75 | 1491.24 | 1638.9 | 1420.5 | 1511 | 2666 | 1900.5 | 1779.37 | 1799 | 1289.24 | 1571.5 | 1425.5 | 1666.68 | 1843.58 | 2329.3991 | 1518.5 | 1662.645 | 1319.455 | 1790.95 | 1645 | 1719.3 | 1608.2 | 1864 | 1746.88 | 1681.3 | 1469.07 | 1745.63 | 1640.175 | 2024.87 | 1843.58 | 1678.61 | 1900.6 | 1912.295 | 1827.5 | 1637.85 | 26.085 | 2149.11 | 1450.01 | 1645 | 1644.75 | 1555.5 | 1578.95 | 1973.7 | 1042.5 | 1964.93 | 1754.4 | 1520.5 | 1750.5484 | 1900.6 | 1809.225 | 1634 | 1473 | 1862.59 | 1715.805 | 26.085 | 2666
3670 | 松套法兰 | 20K | 500 | RF | JIS_B2220-2004 | S30408(06Cr19Ni10) | NB/T 47010 |  | 86.5 | 0.5 |  | 0 | 1946.25 | 1764.6 | 1624.275 | 1681 | 1788 | 3064.5 | 2249 | 2105.72 | 2129 | 1761.785 | 1859.5 | 1687 | 1972.2 | 2181.53 | 2756.4025 | 1796.5 | 1967.425 | 1766.765 | 2119.25 | 1946.5 | 2034.5 | 1903 | 2205.5 | 2067.1 | 1989.5 | 1738.275 | 2065.62 | 1940.835 | 2396.05 | 2181.53 | 1986.315 | 2249 | 2262.84 | 2162.5 | 1938.05 | 25.53 | 2672.5 | 1715.815 | 1946.5 | 1946.25 | 1840.5 | 1868.4 | 2335.5 | 1225 | 2325.12 | 2076 | 1799 | 2071.4409 | 2249 | 2140.875 | 1935 | 1743 | 2204.02 | 2030.33 | 25.53 | 3064.5
3671 | 松套法兰 | 20K | 550 | RF | JIS_B2220-2004 | S30408(06Cr19Ni10) | NB/T 47010 |  | 104 | 0.1 |  | 0 | 468 | 424.32 | 331.352 | 404.2 | 430 | 824.6 | 540.8 | 506.3 | 511.9 | 417.883 | 468.5 | 405.6 | 474.24 | 524.576 | 662.8112 | 432 | 473.092 | 375.44 | 509.6 | 442 | 489.22 | 457.6 | 530.4 | 497.06 | 478.4 | 417.97 | 496.704 | 466.698 | 576.16 | 524.576 | 477.635 | 540.8 | 544.128 | 520 | 466.03 | 5.106 | 537.028 | 377 | 468 | 468 | 442.6 | 449.28 | 561.6 | 299.5 | 559.104 | 499.2 | 432.6 | 498.1038 | 540.8 | 514.8 | 464.4 | 419.2 | 529.984 | 488.218 | 5.106 | 824.6
3672 | 松套法兰 | 20K | 600 | RF | JIS_B2220-2004 | S30408(06Cr19Ni10) | NB/T 47010 |  | 117 | 0.5 |  | 0 | 2632.5 | 2386.8 | 2213.5 | 2273.5 | 2419 | 4441.5 | 3042 | 2847.48 | 2879.5 | 2350.53 | 2515.5 | 2281.5 | 2667.6 | 2950.74 | 3728.3132 | 2430 | 2661.14 | 2389.725 | 2866.5 | 2632.5 | 2751.85 | 2574 | 2983.5 | 2795.965 | 2691 | 2351.02 | 2793.96 | 2625.175 | 3240.9 | 2950.74 | 2686.695 | 3042 | 3060.72 | 2925 | 2620.8 | 25.53 | 3020.78 | 2320.81 | 2632.5 | 2632.5 | 2490 | 2527.2 | 3159 | 1790 | 3144.96 | 2808 | 2433.5 | 2801.8365 | 3042 | 2895.75 | 2623 | 2358 | 2981.16 | 2746.225 | 25.53 | 4441.5
3673 | 螺纹法兰 | 20K | 10 | RF | JIS_B2220-2004 | S30408(06Cr19Ni10) | NB/T 47010 |  | 0.6 | 0.5 |  | 0 | 13.8 | 34 | 9.6 | 13 | 21.5 | 19.5 | 17 | 18.3 | 16 | 17.435 | 15 | 49 | 16.53 | 17.46 | 14.49 | 18 | 30.13 | 14.535 | 18.9 | 19 | 17.05 | 18 | 17.5 | 17.325 | 16.5 | 16.365 | 19.9 | 16.915 | 16.8 | 16.2 | 17.075 | 18.6 | 17.38 | 17.4 | 18.75 | 25.53 | 17.5 | 16.9 | 18 | 22.5 | 13 | 16.2 | 16.5 | 8 | 18.48 | 15.6 | 28 | 17.3614 | 19.5 | 16.5 | 27.5 | 37.5 | 17.64 | 17.015 | 8 | 49
3674 | 螺纹法兰 | 20K | 15 | RF | JIS_B2220-2004 | S30408(06Cr19Ni10) | NB/T 47010 |  | 0.67 | 0.5 |  | 0 | 15.41 | 34 | 10.7 | 14.5 | 24 | 21 | 19 | 19.52 | 18 | 19.47 | 17 | 49 | 18.46 | 19.495 | 16.1805 | 20 | 33.05 | 16.23 | 21.105 | 21 | 19.05 | 20.1 | 19.5 | 19.345 | 18.45 | 18.22 | 21.64 | 18.89 | 18.76 | 18.09 | 19.065 | 20.77 | 19.41 | 19.43 | 20.95 | 26.085 | 18.305 | 18.36 | 20.5 | 22.5 | 14.5 | 18.1 | 18.425 | 8.5 | 20.635 | 17.42 | 30.5 | 19.3856 | 20.1 | 18.425 | 30 | 37.5 | 19.7 | 19.02 | 8.5 | 49
3675 | 螺纹法兰 | 20K | 20 | RF | JIS_B2220-2004 | S30408(06Cr19Ni10) | NB/T 47010 |  | 0.84 | 0.5 |  | 0 | 19.32 | 34 | 15.7 | 18.5 | 30 | 25.5 | 24 | 22.57 | 22.5 | 23.07 | 21.5 | 49 | 23.14 | 24.445 | 20.286 | 25.5 | 35.965 | 20.35 | 26.46 | 26.5 | 23.85 | 25.2 | 24 | 24.255 | 23.1 | 22.715 | 25.87 | 23.685 | 23.52 | 22.68 | 23.9 | 26.04 | 24.33 | 24.36 | 23.95 | 25.53 | 31.095 | 23.02 | 25.5 | 22.5 | 18.5 | 22.7 | 23.1 | 11 | 25.87 | 21.84 | 34.5 | 24.3059 | 25.2 | 23.1 | 32.5 | 39 | 24.695 | 23.815 | 11 | 49
3676 | 螺纹法兰 | 20K | 25 | RF | JIS_B2220-2004 | S30408(06Cr19Ni10) | NB/T 47010 |  | 1.32 | 0.5 |  | 0 | 30.36 | 34 | 21 | 28.5 | 42 | 37 | 37.5 | 34.77 | 35.5 | 35.38 | 33.5 | 57 | 36.365 | 38.41 | 31.878 | 39.5 | 39.85 | 31.975 | 41.58 | 35.5 | 37.55 | 39.6 | 36.5 | 38.115 | 29.9 | 35.415 | 37.81 | 37.215 | 36.96 | 35.64 | 37.56 | 40.92 | 38.235 | 38.28 | 37.6 | 25.53 | 46.795 | 35.17 | 40 | 29.7 | 28.5 | 35.65 | 36.3 | 17 | 40.655 | 34.32 | 37.5 | 38.195 | 39.6 | 36.3 | 41.5 | 41.5 | 38.81 | 37.455 | 17 | 57
3677 | 螺纹法兰 | 20K | 32 | RF | JIS_B2220-2004 | S30408(06Cr19Ni10) | NB/T 47010 |  | 1.64 | 0.5 |  | 0 | 37.72 | 34.85 | 26.35 | 35.5 | 47 | 44.5 | 46.5 | 42.09 | 44 | 45.55 | 41.5 | 65.5 | 45.18 | 47.725 | 39.606 | 44.5 | 44.635 | 39.73 | 51.66 | 43 | 46.6 | 49.2 | 44.5 | 47.355 | 36.8 | 43.885 | 45.77 | 46.24 | 45.92 | 44.28 | 46.665 | 50.84 | 47.505 | 47.56 | 46.75 | 25.53 | 58.81 | 43.695 | 49.5 | 36.9 | 36 | 44.3 | 45.1 | 21.5 | 50.51 | 41.82 | 42.5 | 47.4544 | 49.2 | 45.1 | 48 | 64 | 48.215 | 46.505 | 21.5 | 65.5
3678 | 螺纹法兰 | 20K | 40 | RF | JIS_B2220-2004 | S30408(06Cr19Ni10) | NB/T 47010 |  | 1.74 | 0.5 |  | 0 | 40.02 | 36.975 | 31.4 | 38 | 49.5 | 47.5 | 49.5 | 44.53 | 46.5 | 48.33 | 41.5 | 68 | 47.935 | 50.635 | 42.021 | 42.5 | 47.355 | 42.15 | 54.81 | 45.5 | 49.45 | 47.85 | 47.5 | 50.245 | 39.1 | 46.53 | 48.26 | 49.055 | 48.72 | 46.98 | 49.51 | 53.94 | 50.4 | 50.46 | 49.6 | 95 | 59.805 | 46.36 | 52.5 | 39.15 | 38 | 47 | 47.85 | 23.5 | 53.59 | 44.37 | 50.5 | 50.3505 | 47.85 | 47.85 | 50 | 67 | 51.155 | 49.34 | 23.5 | 95
3679 | 螺纹法兰 | 20K | 50 | RF | JIS_B2220-2004 | S30408(06Cr19Ni10) | NB/T 47010 |  | 1.97 | 0.5 |  | 0 | 45.31 | 41.8625 | 50.55 | 43 | 55.5 | 53.5 | 56 | 48.19 | 53 | 54.93 | 47 | 74 | 54.275 | 57.325 | 47.5755 | 48 | 53.615 | 47.725 | 62.055 | 51.5 | 56 | 54.175 | 53 | 56.885 | 46 | 52.615 | 53.98 | 55.54 | 55.16 | 53.19 | 56.055 | 61.07 | 57.065 | 57.13 | 55.85 | 80 | 88.17 | 50.99 | 59.5 | 44.325 | 43 | 53.2 | 54.175 | 27 | 60.675 | 50.235 | 61.5 | 57.0045 | 54.175 | 54.175 | 56 | 91.5 | 57.92 | 55.895 | 27 | 91.5
3680 | 螺纹法兰 | 20K | 65 | RF | JIS_B2220-2004 | S30408(06Cr19Ni10) | NB/T 47010 |  | 2.91 | 0.5 |  | 0 | 65.475 | 61.8375 | 83.8 | 63 | 68 | 76 | 77 | 70.76 | 78 | 81.13 | 69.5 | 99 | 80.17 | 73.39 | 70.2765 | 71 | 79.2 | 55.29 | 91.665 | 69.5 | 82.7 | 80.025 | 64 | 84.03 | 66.7 | 77.49 | 77.36 | 82.04 | 81.48 | 78.57 | 82.8 | 90.21 | 76.61 | 84.39 | 80.05 | 95 | 111.645 | 69.62 | 88 | 65.475 | 63.5 | 69.4 | 80.025 | 38.5 | 89.63 | 74.205 | 81.5 | 84.2065 | 80.025 | 80.025 | 77.5 | 105 | 74.145 | 82.545 | 38.5 | 111.645
3681 | 螺纹法兰 | 20K | 80 | RF | JIS_B2220-2004 | S30408(06Cr19Ni10) | NB/T 47010 |  | 4.08 | 0.5 |  | 0 | 91.8 | 86.7 | 117.32 | 88.5 | 90.5 | 105 | 108 | 99.43 | 109.5 | 113.75 | 93.5 | 129.5 | 96.9 | 102.9 | 91.7286 | 99.5 | 111.04 | 98.84 | 128.52 | 97.5 | 108.8 | 112.2 | 89.5 | 101.565 | 92.25 | 108.445 | 106.465 | 105.37 | 114.24 | 104.875 | 103.875 | 126.48 | 107.415 | 102 | 112.2 | 50 | 127.62 | 93.175 | 101 | 91.8 | 89 | 97.3 | 112.2 | 53.5 | 125.665 | 104.04 | 114 | 101.7783 | 112.2 | 106.08 | 107.5 | 114 | 103.96 | 108.56 | 50 | 129.5
3682 | 螺纹法兰 | 20K | 100 | RF | JIS_B2220-2004 | S30408(06Cr19Ni10) | NB/T 47010 |  | 5.35 | 0.5 |  | 0 | 120.375 | 113.6875 | 104.105 | 115.5 | 117.5 | 135.5 | 142 | 130.54 | 131.5 | 149.16 | 122.5 | 163 | 127.065 | 134.925 | 120.2814 | 130.5 | 145.605 | 114.355 | 137.63 | 127.5 | 142.6 | 141.775 | 117.5 | 133.175 | 121.5 | 142.05 | 138.055 | 138.17 | 149.8 | 137.52 | 136.205 | 165.85 | 140.85 | 133.75 | 144.45 | 33.855 | 168.93 | 122.18 | 132.5 | 120.375 | 117 | 127.6 | 147.125 | 69.5 | 158.79 | 136.425 | 128.5 | 133.4547 | 147.125 | 139.1 | 137.5 | 149.5 | 136.32 | 142.3 | 33.855 | 168.93
3683 | 螺纹法兰 | 20K | 125 | RF | JIS_B2220-2004 | S30408(06Cr19Ni10) | NB/T 47010 |  | 8.44 | 0.1 |  | 0 | 37.98 | 35.87 | 22.071 | 36.5 | 37.1 | 42.4 | 44.7 | 41.114 | 41.5 | 47.061 | 40.6 | 48.8 | 40.09 | 42.571 | 37.9505 | 41.1 | 45.941 | 32.072 | 43.424 | 40.3 | 44.99 | 44.732 | 37.1 | 42.019 | 37.8 | 44.762 | 42.984 | 43.593 | 47.264 | 43.39 | 42.975 | 52.328 | 44.439 | 42.2 | 45.58 | 6.993 | 35.579 | 34.266 | 41.8 | 37.98 | 36.8 | 40.26 | 46.42 | 21.9 | 50.1 | 43.044 | 40.5 | 42.1072 | 46.42 | 43.888 | 42.1 | 47.1 | 43.01 | 44.9 | 6.993 | 52.328
3684 | 螺纹法兰 | 20K | 150 | RF | JIS_B2220-2004 | S30408(06Cr19Ni10) | NB/T 47010 |  | 11.1 | 0.5 |  | 0 | 249.75 | 235.875 | 121.39 | 240 | 244 | 276.5 | 294 | 270.23 | 273 | 309.47 | 254.5 | 314 | 263.625 | 279.94 | 249.5557 | 270.5 | 302.1 | 237.265 | 285.55 | 264.5 | 295.85 | 294.15 | 244 | 276.31 | 249.75 | 294.195 | 281.09 | 286.665 | 310.8 | 285.325 | 282.595 | 344.1 | 292.225 | 277.5 | 299.7 | 34.965 | 304.83 | 225.33 | 274.5 | 249.75 | 242.5 | 264.75 | 305.25 | 153.5 | 329.45 | 283.05 | 266.5 | 276.8903 | 305.25 | 288.6 | 275 | 310 | 282.83 | 295.26 | 34.965 | 344.1
3685 | 对焊法兰 | 20K | 10 | RF | JIS_B2220-2004 | S30408(06Cr19Ni10) | NB/T 47010 |  | 0.61 | 0.5 |  | 0 | 14.03 | 34 | 16.8 | 18 | 21 | 21.5 | 17.5 | 18.91 | 16.5 | 17.575 | 15.5 | 26.5 | 16.805 | 18.045 | 14.7315 | 18.5 | 20.16 | 16.805 | 18.3 | 19 | 18.2 | 16.165 | 19 | 17.615 | 19.85 | 13.94 | 16.69 | 16.865 | 17.934 | 16.775 | 17.055 | 16.775 | 17.67 | 17.69 | 17.8 | 33.855 | 23.61 | 18.035 | 17 | 22.5 | 14.5 | 17.85 | 16.165 | 9.5 | 19.815 | 17.08 | 28 | 17.652 | 18.3 | 16.775 | 22.5 | 31 | 18.235 | 18.18 | 9.5 | 34
3686 | 对焊法兰 | 20K | 15 | RF | JIS_B2220-2004 | S30408(06Cr19Ni10) | NB/T 47010 |  | 0.7 | 0.5 |  | 0 | 16.1 | 34 | 29 | 20.5 | 24.5 | 23.5 | 20.5 | 20.13 | 19 | 20.17 | 17.5 | 26.5 | 19.285 | 20.71 | 16.905 | 21 | 23.135 | 19.285 | 21 | 22 | 20.85 | 18.55 | 21.5 | 20.215 | 22.75 | 15.925 | 19.155 | 19.36 | 20.58 | 19.25 | 19.57 | 19.25 | 20.275 | 20.3 | 19.85 | 33.855 | 27.41 | 20.7 | 19.5 | 22.5 | 16 | 20.5 | 18.55 | 9.5 | 22.735 | 19.6 | 30.5 | 20.2575 | 19.25 | 19.25 | 24 | 31 | 20.925 | 20.875 | 9.5 | 34
3687 | 对焊法兰 | 20K | 20 | RF | JIS_B2220-2004 | S30408(06Cr19Ni10) | NB/T 47010 |  | 0.88 | 0.5 |  | 0 | 20.24 | 34 | 29 | 26 | 30 | 27 | 25.5 | 25.01 | 23.5 | 22.725 | 22.5 | 26.5 | 24.245 | 26.035 | 21.252 | 26.5 | 29.08 | 24.245 | 26.4 | 27.5 | 26.25 | 23.32 | 26.5 | 25.41 | 28.6 | 19.895 | 24.08 | 24.335 | 25.872 | 24.2 | 24.6 | 24.2 | 25.49 | 25.52 | 25.55 | 33.855 | 34.935 | 25.695 | 24 | 22.5 | 20.5 | 25.75 | 23.32 | 12 | 28.58 | 24.64 | 32 | 25.4634 | 24.2 | 24.2 | 27.5 | 33 | 26.305 | 26.265 | 12 | 34.935
3688 | 对焊法兰 | 20K | 25 | RF | JIS_B2220-2004 | S30408(06Cr19Ni10) | NB/T 47010 |  | 1.37 | 0.5 |  | 0 | 31.51 | 34 | 29 | 40 | 42 | 36.5 | 39.5 | 37.82 | 37 | 35.375 | 34.5 | 36 | 37.745 | 40.53 | 33.0855 | 41 | 45.275 | 37.745 | 41.1 | 37 | 40.85 | 36.305 | 40.5 | 39.56 | 42 | 30.7 | 37.485 | 37.885 | 38.8395 | 37.675 | 38.3 | 37.675 | 39.68 | 39.73 | 42.05 | 33.855 | 40.89 | 40.005 | 37.5 | 30.825 | 32.5 | 40.1 | 36.305 | 19 | 44.5 | 38.36 | 36 | 39.6431 | 37.675 | 37.675 | 36 | 34.5 | 40.95 | 40.865 | 19 | 45.275
3689 | 对焊法兰 | 20K | 32 | RF | JIS_B2220-2004 | S30408(06Cr19Ni10) | NB/T 47010 |  | 1.73 | 0.5 |  | 0 | 39.79 | 39.7035 | 31.1 | 50.5 | 48 | 43.5 | 50 | 47.58 | 46.5 | 46.795 | 44 | 45.5 | 47.66 | 51.18 | 41.7795 | 47 | 57.175 | 47.66 | 51.9 | 45 | 51.65 | 44.115 | 50.5 | 49.955 | 51 | 38.635 | 47.335 | 47.84 | 49.0455 | 47.575 | 48.36 | 47.575 | 50.105 | 50.17 | 47.2 | 34.965 | 59.875 | 49.825 | 47.5 | 38.925 | 41 | 50.6 | 45.845 | 25 | 56.19 | 47.575 | 40 | 50.0599 | 47.575 | 47.575 | 41.5 | 53 | 51.71 | 51.645 | 25 | 59.875
3690 | 对焊法兰 | 20K | 40 | RF | JIS_B2220-2004 | S30408(06Cr19Ni10) | NB/T 47010 |  | 1.85 | 0.5 |  | 0 | 42.55 | 42.4575 | 58 | 54 | 50.5 | 45.5 | 53.5 | 49.41 | 49.5 | 50.04 | 44 | 48.5 | 50.97 | 54.73 | 44.6775 | 45 | 53.945 | 50.97 | 55.5 | 48.5 | 55.2 | 47.175 | 54 | 53.42 | 57 | 41.285 | 50.62 | 51.155 | 52.4475 | 50.875 | 51.715 | 50.875 | 53.58 | 53.65 | 52.25 | 33.855 | 67.66 | 51.8 | 51 | 41.625 | 43.5 | 54.1 | 49.025 | 27.5 | 60.09 | 50.875 | 48 | 53.5322 | 50.875 | 50.875 | 48 | 56 | 55.295 | 55.225 | 27.5 | 67.66
3691 | 对焊法兰 | 20K | 50 | RF | JIS_B2220-2004 | S30408(06Cr19Ni10) | NB/T 47010 |  | 2.12 | 0.5 |  | 0 | 48.76 | 48.654 | 72.5 | 62 | 57.5 | 50.5 | 61.5 | 54.29 | 57 | 57.345 | 50.5 | 55.5 | 58.405 | 62.72 | 51.198 | 51.5 | 61.82 | 58.405 | 63.6 | 55.5 | 63.25 | 54.06 | 61.5 | 61.215 | 63 | 47.235 | 58.01 | 58.62 | 60.102 | 58.3 | 59.265 | 58.3 | 61.4 | 61.48 | 58.85 | 33.855 | 90.145 | 59.36 | 58.5 | 47.7 | 50 | 62 | 56.18 | 31 | 68.86 | 58.3 | 60 | 61.3436 | 58.3 | 58.3 | 53.5 | 77 | 63.365 | 63.26 | 31 | 90.145
3692 | 对焊法兰 | 20K | 65 | RF | JIS_B2220-2004 | S30408(06Cr19Ni10) | NB/T 47010 |  | 3.11 | 0.5 |  | 0 | 69.975 | 71.3745 | 88.88 | 79 | 69.5 | 76 | 82.5 | 79.91 | 83.5 | 78.77 | 74.5 | 81.5 | 85.68 | 79.945 | 75.1065 | 75.5 | 90.69 | 66.475 | 93.3 | 74 | 92.8 | 79.305 | 79.5 | 89.805 | 93 | 69.065 | 85.095 | 86 | 88.1685 | 85.525 | 86.94 | 85.525 | 81.865 | 90.19 | 83.3 | 33.855 | 113.75 | 81.405 | 85.5 | 69.975 | 73.5 | 81.15 | 82.415 | 44.5 | 101.015 | 82.415 | 69.5 | 89.9936 | 85.525 | 85.525 | 67 | 65.5 | 80.765 | 92.805 | 33.855 | 113.75
3693 | 对焊法兰 | 20K | 80 | RF | JIS_B2220-2004 | S30408(06Cr19Ni10) | NB/T 47010 |  | 4.3 | 0.5 |  | 0 | 96.75 | 98.685 | 110.1 | 109 | 93 | 105.5 | 114 | 110.41 | 115.5 | 108.91 | 98.5 | 113 | 102.125 | 110.53 | 96.6748 | 104.5 | 125.39 | 112.34 | 129 | 102.5 | 113.8 | 109.65 | 109.5 | 107.04 | 129 | 95.305 | 117.66 | 118.91 | 121.905 | 112.615 | 113.77 | 118.25 | 113.19 | 107.5 | 115.2 | 110 | 134.54 | 106.295 | 97 | 96.75 | 101.5 | 112.25 | 113.95 | 61.5 | 120.4 | 111.8 | 96.5 | 107.2648 | 118.25 | 111.8 | 96.5 | 90 | 111.67 | 113.78 | 61.5 | 134.54
3694 | 对焊法兰 | 20K | 90 | RF | JIS_B2220-2004 | S30408(06Cr19Ni10) | NB/T 47010 |  | 5.08 | 0.1 |  | 0 | 22.86 | 23.3172 | 24.38 | 25.7 | 21.8 | 24.9 | 26.9 | 24.766 | 27.3 | 25.735 | 24.4 | 19.1 | 24.13 | 26.116 | 22.8422 | 24.7 | 27.651 | 21.717 | 24.892 | 22.9 | 26.88 | 24.892 | 25.9 | 25.291 | 30.6 | 22.501 | 27.295 | 28.095 | 28.8036 | 26.609 | 26.881 | 27.94 | 26.745 | 25.4 | 27.22 | 19 | 29.193 | 22.758 | 22.9 | 22.86 | 23.9 | 26.52 | 26.924 | 15.1 | 28.448 | 26.416 | 22.8 | 25.3441 | 27.94 | 26.416 | 22.7 | 21.3 | 26.386 | 26.881 | 15.1 | 30.6
3695 | 对焊法兰 | 20K | 100 | RF | JIS_B2220-2004 | S30408(06Cr19Ni10) | NB/T 47010 |  | 5.95 | 0.5 |  | 0 | 133.875 | 136.5525 | 150.345 | 150.5 | 128 | 146 | 157.5 | 145.18 | 146.5 | 150.7 | 136.5 | 111.5 | 141.315 | 152.945 | 133.7709 | 145 | 161.935 | 155.445 | 145.775 | 142 | 157.45 | 145.775 | 151.5 | 148.11 | 180 | 131.69 | 159.845 | 164.535 | 168.6825 | 155.83 | 157.425 | 154.7 | 156.625 | 148.75 | 159.4 | 110 | 187.17 | 147.085 | 134 | 133.875 | 140 | 155.3 | 157.675 | 84.5 | 166.6 | 154.7 | 133.5 | 148.421 | 163.625 | 154.7 | 133.5 | 125 | 154.52 | 157.435 | 84.5 | 187.17
3696 | 对焊法兰 | 20K | 125 | RF | JIS_B2220-2004 | S30408(06Cr19Ni10) | NB/T 47010 |  | 9.31 | 0.1 |  | 0 | 41.895 | 42.7329 | 46.321 | 47.1 | 40 | 45.6 | 49.3 | 45.384 | 45.8 | 47.16 | 44.7 | 34.9 | 44.223 | 47.863 | 41.8624 | 45.3 | 50.676 | 39.8 | 45.619 | 44.4 | 49.26 | 45.619 | 47.5 | 46.35 | 55.8 | 41.155 | 50.023 | 51.489 | 52.7877 | 48.766 | 49.264 | 48.412 | 49.014 | 46.55 | 49.88 | 13 | 56.033 | 46.029 | 41.9 | 41.895 | 43.8 | 48.6 | 49.343 | 25.9 | 52.136 | 48.412 | 41.7 | 46.4473 | 48.412 | 48.412 | 41.6 | 39 | 48.356 | 49.265 | 13 | 56.033
3697 | 对焊法兰 | 20K | 150 | RF | JIS_B2220-2004 | S30408(06Cr19Ni10) | NB/T 47010 |  | 12.6 | 0.5 |  | 0 | 283.5 | 289.17 | 284.16 | 319 | 271 | 308.5 | 334 | 306.83 | 310 | 337.67 | 289 | 236.5 | 299.25 | 323.885 | 253.575 | 307 | 342.92 | 329.175 | 308.7 | 300.5 | 333.4 | 308.7 | 321.5 | 313.65 | 352.8 | 278.32 | 338.5 | 322.17 | 357.21 | 329.995 | 333.365 | 327.6 | 331.675 | 315 | 337.5 | 28.305 | 368.44 | 311.47 | 283.5 | 283.5 | 296 | 328.85 | 333.9 | 193.5 | 352.8 | 327.6 | 282 | 314.3087 | 327.6 | 327.6 | 282 | 264 | 327.22 | 333.395 | 28.305 | 368.44
3698 | 对焊法兰 | 20K | 200 | RF | JIS_B2220-2004 | S30408(06Cr19Ni10) | NB/T 47010 |  | 16.6 | 0.5 |  | 0 | 373.5 | 380.97 | 420.615 | 423 | 357 | 406.5 | 440 | 403.82 | 408.5 | 436.83 | 380.5 | 311.5 | 394.25 | 426.705 | 334.075 | 428 | 435.65 | 433.675 | 406.7 | 396 | 439.25 | 406.7 | 423.5 | 413.22 | 464.8 | 366.52 | 445.96 | 424.445 | 470.61 | 434.755 | 439.195 | 431.6 | 436.965 | 415 | 443.3 | 28.86 | 499.71 | 410.35 | 373.5 | 373.5 | 390.5 | 410.85 | 439.9 | 258.5 | 460.15 | 423.3 | 372 | 414.0878 | 448.2 | 431.6 | 371.5 | 347.5 | 431.1 | 439.235 | 28.86 | 499.71
3699 | 对焊法兰 | 20K | 250 | RF | JIS_B2220-2004 | S30408(06Cr19Ni10) | NB/T 47010 |  | 28.3 | 0.5 |  | 0 | 636.75 | 649.485 | 506.3 | 720.5 | 608.5 | 693.5 | 750 | 688.69 | 696.5 | 744.715 | 622 | 530.5 | 672.125 | 727.45 | 569.5375 | 729.5 | 742.705 | 739.34 | 693.35 | 675 | 739.1 | 693.35 | 721.5 | 704.47 | 792.4 | 624.505 | 757.465 | 723.605 | 802.305 | 741.175 | 741.685 | 735.8 | 744.95 | 707.5 | 755.55 | 28.86 | 737.875 | 699.575 | 637 | 636.75 | 666 | 700.45 | 749.95 | 414.5 | 784.475 | 721.65 | 634 | 705.9494 | 764.1 | 728.725 | 633 | 592.5 | 734.95 | 739.115 | 28.86 | 802.305
3700 | 对焊法兰 | 20K | 300 | RF | JIS_B2220-2004 | S30408(06Cr19Ni10) | NB/T 47010 |  | 34.9 | 0.5 |  | 0 | 785.25 | 800.955 | 776.16 | 888.5 | 837.5 | 855 | 925 | 849.73 | 859 | 905.195 | 767 | 654.5 | 828.875 | 897.105 | 702.3625 | 900 | 915.915 | 911.765 | 855.05 | 832.5 | 911.5 | 855.05 | 890 | 868.76 | 977.2 | 770.035 | 934.115 | 892.36 | 989.415 | 914.03 | 914.66 | 907.4 | 918.685 | 872.5 | 933.9 | 28.305 | 968.32 | 893.44 | 785.5 | 785.25 | 821 | 863.8 | 924.85 | 550.5 | 967.43 | 889.95 | 782 | 870.5844 | 942.3 | 898.675 | 781 | 730.5 | 906.355 | 911.5 | 28.305 | 989.415
3701 | 对焊法兰 | 20K | 350 | RF | JIS_B2220-2004 | S30408(06Cr19Ni10) | NB/T 47010 |  | 50.2 | 0.5 |  | 0 | 1129.5 | 1152.09 | 1267.2 | 1278 | 1205 | 1230 | 1330.5 | 1221.83 | 1235.5 | 1308.785 | 1103 | 941.5 | 1192.25 | 1290.39 | 1039.14 | 1294.5 | 1317.45 | 1287.63 | 1229.9 | 1197.5 | 1311.1 | 1330.3 | 1280 | 1249.62 | 1405.6 | 1107.4 | 1343.63 | 1283.56 | 1423.17 | 1314.74 | 1315.64 | 1305.2 | 1321.43 | 1255 | 1339.95 | 28.305 | 1357.205 | 1285.12 | 1129.5 | 1129.5 | 1180.5 | 1242.45 | 1330.3 | 801.5 | 1391.545 | 1280.1 | 1124.5 | 1252.2442 | 1430.7 | 1292.65 | 1118 | 1050.5 | 1303.695 | 1311.095 | 28.305 | 1430.7
3702 | 对焊法兰 | 20K | 400 | RF | JIS_B2220-2004 | S30408(06Cr19Ni10) | NB/T 47010 |  | 71.7 | 0.5 |  | 0 | 1613.25 | 1645.515 | 1607 | 1862 | 1721 | 1756.5 | 1900 | 1745.21 | 1764.5 | 1854.88 | 1575.5 | 1344.5 | 1702.875 | 1843.05 | 1484.19 | 1900 | 1812 | 1532.59 | 1756.65 | 1710 | 1872.6 | 1900.05 | 1828.5 | 1784.815 | 2007.6 | 1581.475 | 1919.085 | 1833.295 | 2032.695 | 1877.825 | 1879.115 | 1864.2 | 1887.385 | 1792.5 | 1850.9 | 28.305 | 1870.79 | 1835.52 | 1613.5 | 1613.25 | 1686 | 1774.6 | 1900.05 | 1106 | 1987.525 | 1828.35 | 1606 | 1788.5631 | 2043.45 | 1846.275 | 1599.5 | 1500.5 | 1862.05 | 1872.585 | 28.305 | 2043.45
3703 | 对焊法兰 | 20K | 450 | RF | JIS_B2220-2004 | S30408(06Cr19Ni10) | NB/T 47010 |  | 92.8 | 0.5 |  | 0 | 2088 | 2129.76 | 1812.66 | 2437 | 2227 | 2273.5 | 2459 | 2258.83 | 2284 | 2400.735 | 2039.5 | 1740 | 2204 | 2385.425 | 1920.96 | 2459.5 | 2345.24 | 1983.6 | 2273.6 | 2213.5 | 2400.9 | 2459.2 | 2366.5 | 2310.055 | 2598.4 | 2046.73 | 2483.84 | 2372.805 | 2519.52 | 2385.425 | 2385.775 | 2412.8 | 2442.805 | 2320 | 2395.6 | 28.305 | 2153.56 | 2375.68 | 2088 | 2088 | 2183 | 2171.5 | 2459.2 | 1425.5 | 2572.415 | 2366.4 | 2078.5 | 2314.9061 | 2784 | 2320 | 2081 | 1942 | 2410.015 | 2400.9 | 28.305 | 2784
3704 | 对焊法兰 | 20K | 500 | RF | JIS_B2220-2004 | S30408(06Cr19Ni10) | NB/T 47010 |  | 108 | 0.5 |  | 0 | 2430 | 2478.6 | 1959.97 | 2836.5 | 2592 | 2646 | 2862 | 2628.49 | 2658 | 2793.96 | 2373.5 | 2025 | 2565 | 2776.14 | 2235.6 | 2862 | 2729.375 | 2770.2 | 2646 | 2576 | 2794.2 | 2862 | 2754 | 2688.425 | 3024 | 2381.89 | 2890.675 | 2761.45 | 2932.2 | 2776.14 | 2776.55 | 2808 | 2842.92 | 2700 | 2787.95 | 28.86 | 2855.3 | 2764.8 | 2430 | 2430 | 2540 | 2527.2 | 2862 | 1645 | 2993.76 | 2754 | 2419 | 2694.0707 | 3240 | 2700 | 2408 | 2260 | 2804.76 | 2794.175 | 28.86 | 3240
3705 | 对焊法兰 | 20K | 550 | RF | JIS_B2220-2004 | S30408(06Cr19Ni10) | NB/T 47010 |  | 128 | 0.1 |  | 0 | 576 | 587.52 | 612.635 | 672.3 | 614.4 | 627.2 | 678.4 | 623.054 | 630.1 | 662.272 | 589.4 | 480 | 608 | 658.048 | 529.92 | 678.4 | 646.963 | 547.2 | 627.2 | 576.6 | 662.32 | 678.4 | 652.8 | 637.257 | 716.8 | 564.578 | 685.197 | 654.566 | 695.04 | 658.048 | 658.145 | 665.6 | 673.877 | 640 | 660.48 | 5.661 | 561.87 | 675.84 | 576 | 576 | 602.1 | 599.04 | 678.4 | 391.7 | 709.632 | 652.8 | 573.4 | 638.5952 | 768 | 640 | 571 | 535.7 | 664.832 | 662.323 | 5.661 | 768
3706 | 对焊法兰 | 20K | 600 | RF | JIS_B2220-2004 | S30408(06Cr19Ni10) | NB/T 47010 |  | 144 | 0.5 |  | 0 | 3240 | 3304.8 | 3063.175 | 3781.5 | 3456 | 3528 | 3816 | 3505.06 | 3544 | 3725.28 | 3164.5 | 2700 | 3420 | 3701.52 | 2980.8 | 3816 | 3639.17 | 3693.6 | 3528 | 3434.5 | 3725.55 | 3816 | 3672 | 3584.57 | 4032 | 3175.69 | 3854.23 | 3681.935 | 3909.6 | 3701.52 | 3702.065 | 3744 | 3790.56 | 3600 | 3715.2 | 28.305 | 3638.145 | 3801.6 | 3240 | 3240 | 3387 | 3369.6 | 3816 | 2490 | 3991.68 | 3672 | 3225.5 | 3592.0976 | 4320 | 3600 | 3225 | 3013.5 | 3739.68 | 3725.57 | 28.305 | 4320
3707 | 法兰盖 | 20K | 10 | RF | JIS_B2220-2004 | S30408(06Cr19Ni10) | NB/T 47010 |  | 0.59 | 0.5 |  | 0 | 11.505 | 34 | 18 | 15 | 19 | 20 | 12.5 | 15.25 | 13 | 13.82 | 14 | 25 | 12.05 | 12.875 | 11.6363 | 13.5 | 17.205 | 11.21 | 13.275 | 12 | 13.7 | 9.44 | 15.5 | 12.63 | 14.75 | 10.32 | 12.915 | 12.57 | 13.57 | 14.16 | 13.255 | 12.98 | 12.99 | 12.685 | 13.3 | 28.305 | 17.855 | 13.21 | 13.5 | 22.5 | 11 | 13.3 | 12.685 | 11 | 14.205 | 10.325 | 24 | 12.6565 | 16.225 | 12.98 | 19 | 17.5 | 13.01 | 13.72 | 9.44 | 34
3708 | 法兰盖 | 20K | 15 | RF | JIS_B2220-2004 | S30408(06Cr19Ni10) | NB/T 47010 |  | 0.67 | 0.5 |  | 0 | 13.065 | 34 | 19.15 | 17 | 22 | 21.5 | 14.5 | 16.47 | 15 | 15.69 | 16 | 25 | 13.685 | 14.625 | 13.2141 | 15.5 | 19.535 | 12.73 | 15.075 | 14 | 15.6 | 10.72 | 17.5 | 14.345 | 16.75 | 11.65 | 14.665 | 14.275 | 15.41 | 16.08 | 15.05 | 14.74 | 14.75 | 14.405 | 15.05 | 102.5 | 19.715 | 15 | 15 | 22.5 | 13 | 15.1 | 14.405 | 12 | 16.135 | 11.725 | 25.5 | 14.3751 | 16.08 | 14.74 | 20.5 | 20 | 14.775 | 15.58 | 10.72 | 102.5
3709 | 法兰盖 | 20K | 20 | RF | JIS_B2220-2004 | S30408(06Cr19Ni10) | NB/T 47010 |  | 0.86 | 0.5 |  | 0 | 16.77 | 34 | 20.615 | 21.5 | 27.5 | 25 | 18.5 | 19.52 | 19 | 20.14 | 20.5 | 25 | 17.565 | 18.77 | 16.9613 | 19.5 | 25.08 | 16.34 | 19.35 | 18 | 20 | 13.76 | 21.5 | 18.41 | 21.5 | 14.82 | 18.825 | 18.32 | 19.78 | 20.64 | 19.32 | 18.92 | 18.935 | 18.49 | 19.6 | 87.5 | 24.335 | 18.66 | 19.5 | 22.5 | 16 | 19.35 | 18.49 | 14.5 | 20.71 | 15.05 | 30.5 | 18.4487 | 20.64 | 18.92 | 24 | 27 | 18.965 | 19.99 | 13.76 | 87.5
3710 | 法兰盖 | 20K | 25 | RF | JIS_B2220-2004 | S30408(06Cr19Ni10) | NB/T 47010 |  | 1.34 | 0.5 |  | 0 | 26.13 | 34 | 19.15 | 33.5 | 39.5 | 33 | 29 | 29.28 | 30 | 31.385 | 32 | 33 | 27.37 | 29.245 | 26.4281 | 30.5 | 39.075 | 25.46 | 30.15 | 27.5 | 31.1 | 21.44 | 32.5 | 28.685 | 32.5 | 22.815 | 29.335 | 28.55 | 30.82 | 32.16 | 30.1 | 29.48 | 29.5 | 28.81 | 30.45 | 102.5 | 30.185 | 28.15 | 30 | 30.15 | 26 | 30.15 | 28.81 | 22.5 | 32.265 | 23.45 | 32 | 28.7452 | 32.16 | 29.48 | 30 | 39.5 | 29.545 | 31.115 | 19.15 | 102.5
3711 | 法兰盖 | 20K | 32 | RF | JIS_B2220-2004 | S30408(06Cr19Ni10) | NB/T 47010 |  | 1.73 | 0.5 |  | 0 | 33.735 | 34 | 28.65 | 43 | 46 | 40 | 37 | 35.38 | 38.5 | 40.515 | 41.5 | 43 | 35.335 | 37.755 | 34.1199 | 34.5 | 50.445 | 32.87 | 38.925 | 36 | 40.2 | 27.68 | 41.5 | 37.035 | 42.5 | 29.31 | 37.87 | 36.855 | 39.79 | 41.52 | 38.865 | 38.06 | 38.09 | 37.195 | 37.05 | 57.5 | 44.35 | 35.15 | 39 | 38.925 | 33 | 38.95 | 37.195 | 29 | 38.75 | 30.275 | 40 | 37.1128 | 41.52 | 38.06 | 38.5 | 40.5 | 38.145 | 40.18 | 27.68 | 57.5
3712 | 法兰盖 | 20K | 40 | RF | JIS_B2220-2004 | S30408(06Cr19Ni10) | NB/T 47010 |  | 1.87 | 0.5 |  | 0 | 36.465 | 34 | 28.4 | 46.5 | 47 | 42.5 | 40 | 38.43 | 42 | 42.475 | 42 | 46.5 | 38.195 | 40.815 | 36.8811 | 37.5 | 43.625 | 35.53 | 42.075 | 38.5 | 43.4 | 29.92 | 45 | 40.035 | 47.5 | 31.645 | 40.935 | 39.84 | 43.01 | 44.88 | 42.01 | 41.14 | 41.17 | 40.205 | 40.1 | 25.76 | 47.46 | 37.56 | 42 | 42.075 | 36 | 42.1 | 40.205 | 31 | 41.89 | 32.725 | 48 | 40.1191 | 41.14 | 41.14 | 41.5 | 41 | 41.235 | 43.415 | 25.76 | 48
3713 | 法兰盖 | 20K | 50 | RF | JIS_B2220-2004 | S30408(06Cr19Ni10) | NB/T 47010 |  | 2.2 | 0.5 |  | 0 | 42.9 | 35.53 | 40.6 | 54.5 | 55 | 48 | 47.5 | 45.14 | 49 | 49.975 | 49.5 | 54.5 | 44.935 | 48.015 | 43.3895 | 44 | 51.32 | 41.8 | 49.5 | 45.5 | 51.1 | 35.2 | 52.5 | 47.095 | 55 | 37.14 | 48.16 | 46.87 | 50.6 | 52.8 | 49.42 | 48.4 | 48.435 | 47.3 | 47.15 | 25.76 | 64.695 | 43.66 | 49.5 | 49.5 | 42 | 49.5 | 47.3 | 38 | 49.28 | 38.5 | 56 | 47.1939 | 48.4 | 48.4 | 46.5 | 43 | 48.51 | 51.105 | 25.76 | 64.695
3714 | 法兰盖 | 20K | 65 | RF | JIS_B2220-2004 | S30408(06Cr19Ni10) | NB/T 47010 |  | 3.24 | 0.5 |  | 0 | 63.18 | 52.326 | 63.3 | 71.5 | 66 | 65 | 69.5 | 64.05 | 72.5 | 72.595 | 73 | 80 | 66.175 | 70.715 | 63.9009 | 65 | 75.585 | 43.09 | 72.9 | 64 | 75.25 | 51.84 | 64.5 | 69.36 | 80 | 54.47 | 70.925 | 69.02 | 74.52 | 77.76 | 72.785 | 71.28 | 71.335 | 69.66 | 69.45 | 25.76 | 87.73 | 64.3 | 73 | 72.9 | 61.5 | 65.6 | 69.66 | 53 | 72.575 | 56.7 | 52 | 69.5057 | 71.28 | 71.28 | 62 | 55.5 | 71.44 | 75.265 | 25.76 | 87.73
3715 | 法兰盖 | 20K | 80 | RF | JIS_B2220-2004 | S30408(06Cr19Ni10) | NB/T 47010 |  | 4.63 | 0.5 |  | 0 | 90.285 | 74.7745 | 77.85 | 102 | 88.5 | 93 | 99.5 | 92.11 | 103.5 | 104.455 | 99.5 | 114.5 | 83.57 | 96.56 | 91.3152 | 89.5 | 108.01 | 87.97 | 104.175 | 91.5 | 100.25 | 74.08 | 92.5 | 87.595 | 115 | 77.625 | 101.35 | 93.59 | 106.49 | 105.54 | 100.54 | 101.86 | 98.88 | 87.97 | 99.2 | 25.76 | 112.97 | 91.88 | 92.5 | 104.175 | 88 | 93.75 | 99.545 | 74.5 | 103.71 | 81.025 | 74 | 87.7789 | 101.86 | 98.39 | 86 | 79 | 97.555 | 100.255 | 25.76 | 115
3716 | 法兰盖 | 20K | 90 | RF | JIS_B2220-2004 | S30408(06Cr19Ni10) | NB/T 47010 |  | 5.67 | 0.1 |  | 0 | 22.113 | 18.3141 | 16.349 | 24.9 | 21.5 | 22.8 | 24.4 | 22.448 | 25.4 | 24.313 | 25.5 | 21.3 | 20.469 | 23.65 | 22.3653 | 21.9 | 24.801 | 15.082 | 25.515 | 20.2 | 24.56 | 18.144 | 22.6 | 21.454 | 28.5 | 18.99 | 24.541 | 22.923 | 26.082 | 25.85 | 24.625 | 24.948 | 24.218 | 21.546 | 24.31 | 15 | 24.8 | 21.263 | 22.7 | 25.515 | 21.6 | 22.96 | 24.381 | 17.7 | 25.402 | 19.845 | 18.1 | 21.4991 | 24.948 | 24.098 | 21.5 | 19.4 | 23.893 | 24.559 | 15 | 28.5
3717 | 法兰盖 | 20K | 100 | RF | JIS_B2220-2004 | S30408(06Cr19Ni10) | NB/T 47010 |  | 6.61 | 0.5 |  | 0 | 128.895 | 106.7515 | 159.05 | 145 | 125.5 | 133 | 142 | 131.15 | 142 | 141.72 | 142 | 124 | 119.31 | 137.85 | 130.3657 | 128 | 144.56 | 119.31 | 148.725 | 125 | 143.2 | 102.455 | 132 | 125.05 | 165 | 110.615 | 143.05 | 133.615 | 152.03 | 150.675 | 143.535 | 138.81 | 141.17 | 125.59 | 141.65 | 55 | 155.82 | 131.175 | 132 | 148.725 | 126 | 133.85 | 142.115 | 101.5 | 148.065 | 115.675 | 106 | 125.3126 | 145.42 | 140.465 | 125.5 | 113 | 139.275 | 143.18 | 55 | 165
3718 | 法兰盖 | 20K | 125 | RF | JIS_B2220-2004 | S30408(06Cr19Ni10) | NB/T 47010 |  | 10.5 | 0.1 |  | 0 | 40.95 | 33.915 | 37.41 | 46.1 | 39.9 | 42.3 | 45.2 | 41.724 | 45.1 | 44.467 | 47.3 | 39.4 | 37.905 | 43.796 | 41.4173 | 40.6 | 45.927 | 27.93 | 47.25 | 39.7 | 45.48 | 32.55 | 41.9 | 39.729 | 52.5 | 35.084 | 45.447 | 42.449 | 48.3 | 47.87 | 45.602 | 44.1 | 44.849 | 39.9 | 44.54 | 6.832 | 49.823 | 41.675 | 42 | 47.25 | 40 | 42.53 | 45.15 | 31.2 | 47.04 | 36.75 | 33.6 | 39.8124 | 46.2 | 44.625 | 39.6 | 35.9 | 44.247 | 45.482 | 6.832 | 52.5
3719 | 法兰盖 | 20K | 150 | RF | JIS_B2220-2004 | S30408(06Cr19Ni10) | NB/T 47010 |  | 14.4 | 0.5 |  | 0 | 280.8 | 232.56 | 243.95 | 316 | 273.5 | 290 | 309.5 | 286.09 | 309.5 | 298.01 | 309.5 | 270 | 259.92 | 300.31 | 284.004 | 278.5 | 314.93 | 259.92 | 324 | 272 | 311.9 | 223.2 | 287 | 272.425 | 360 | 240.395 | 311.635 | 291.085 | 331.2 | 328.25 | 312.7 | 302.4 | 307.535 | 273.6 | 307.3 | 34.16 | 328.54 | 275.615 | 288 | 324 | 274.5 | 291.6 | 309.6 | 212 | 322.56 | 252 | 230.5 | 272.9971 | 316.8 | 306 | 272.5 | 246 | 303.41 | 311.885 | 34.16 | 360
3720 | 法兰盖 | 20K | 200 | RF | JIS_B2220-2004 | S30408(06Cr19Ni10) | NB/T 47010 |  | 20.8 | 0.5 |  | 0 | 405.6 | 335.92 | 426.8 | 457.5 | 395 | 418.5 | 447 | 412.97 | 447 | 430.455 | 447 | 390 | 375.44 | 433.785 | 386.308 | 402 | 434.68 | 375.44 | 468 | 393 | 450.5 | 322.4 | 414.5 | 393.505 | 520 | 347.02 | 450.14 | 420.455 | 478.4 | 474.135 | 451.675 | 436.8 | 444.22 | 395.2 | 435.65 | 34.16 | 504.455 | 398.11 | 416 | 468 | 396 | 393.1 | 447.2 | 296 | 442.625 | 364 | 333 | 394.3314 | 457.6 | 442 | 394 | 355 | 438.255 | 450.505 | 34.16 | 520
3721 | 法兰盖 | 20K | 250 | RF | JIS_B2220-2004 | S30408(06Cr19Ni10) | NB/T 47010 |  | 36.2 | 0.5 |  | 0 | 705.9 | 584.63 | 608.4 | 796 | 688 | 728.5 | 778.5 | 695.4 | 777.5 | 742.575 | 743.5 | 679 | 653.41 | 754.95 | 672.3245 | 700 | 756.51 | 653.41 | 814.5 | 684 | 762.75 | 561.1 | 722 | 684.85 | 905 | 603.58 | 765.405 | 731.745 | 832.6 | 825.18 | 777.055 | 760.2 | 773.11 | 687.8 | 758.15 | 34.16 | 819.825 | 692.87 | 724 | 814.5 | 689.5 | 684.2 | 778.3 | 530 | 770.335 | 633.5 | 579 | 686.2882 | 796.4 | 769.25 | 684.5 | 617.5 | 762.735 | 762.735 | 34.16 | 905
3722 | 法兰盖 | 20K | 300 | RF | JIS_B2220-2004 | S30408(06Cr19Ni10) | NB/T 47010 |  | 47.4 | 0.5 |  | 0 | 924.3 | 765.51 | 900 | 1042 | 900.5 | 954 | 1019 | 910.73 | 1018 | 972.175 | 974 | 889 | 855.57 | 988.525 | 880.3365 | 916.5 | 990.565 | 855.57 | 1066.5 | 896 | 998.7 | 734.7 | 945 | 896.74 | 1185 | 790.175 | 1002.215 | 958.145 | 1090.2 | 1080.485 | 1017.47 | 995.4 | 1012.305 | 900.6 | 992.75 | 90 | 1126.34 | 907.235 | 948 | 1066.5 | 902.5 | 895.85 | 1019.1 | 692.5 | 1008.67 | 829.5 | 758.5 | 898.6232 | 1042.8 | 1007.25 | 903 | 808.5 | 998.72 | 998.72 | 90 | 1185
3723 | 法兰盖 | 20K | 350 | RF | JIS_B2220-2004 | S30408(06Cr19Ni10) | NB/T 47010 |  | 66.1 | 0.5 |  | 0 | 1288.95 | 1067.515 | 1262.2 | 1453 | 1256 | 1330.5 | 1421 | 1270.02 | 1420 | 1388.43 | 1358 | 1239.5 | 1193.105 | 1378.515 | 1254.2475 | 1278.5 | 1381.36 | 941.925 | 1487.25 | 1249.5 | 1392.75 | 1024.55 | 1318 | 1250.515 | 1652.5 | 1101.715 | 1397.6 | 1336.145 | 1520.3 | 1506.75 | 1418.875 | 1388.1 | 1411.675 | 1255.9 | 1384.4 | 70 | 1637.83 | 1294.9 | 1322 | 1487.25 | 1258.5 | 1249.3 | 1421.15 | 959 | 1406.61 | 1156.75 | 1057.5 | 1253.1411 | 1454.2 | 1404.625 | 1247 | 1127.5 | 1392.725 | 1392.725 | 70 | 1652.5
3724 | 法兰盖 | 20K | 400 | RF | JIS_B2220-2004 | S30408(06Cr19Ni10) | NB/T 47010 |  | 97 | 0.5 |  | 0 | 1891.5 | 1566.55 | 1698 | 2132.5 | 1843 | 1952 | 2085.5 | 1864.16 | 2083.5 | 2037.65 | 1992.5 | 1819 | 1750.85 | 2022.935 | 1840.575 | 1876 | 1979.965 | 1290.1 | 2182.5 | 1833.5 | 2043.8 | 1503.5 | 1934 | 1835.1 | 2425 | 1616.51 | 2050.945 | 1960.76 | 2231 | 2211.115 | 2082.165 | 2037 | 2071.595 | 1843 | 2031.6 | 28.56 | 2262.855 | 1900.23 | 1940 | 2182.5 | 1847 | 1833.3 | 2085.5 | 1402 | 2064.16 | 1697.5 | 1552 | 1838.9537 | 2134 | 2037 | 1832 | 1654 | 2043.79 | 2043.79 | 28.56 | 2425
3725 | 法兰盖 | 20K | 450 | RF | JIS_B2220-2004 | S30408(06Cr19Ni10) | NB/T 47010 |  | 126 | 0.5 |  | 0 | 2457 | 2034.9 | 1970.4 | 2771.5 | 2394 | 2536 | 2709 | 2421.09 | 2706.5 | 2646.63 | 2588.5 | 2362.5 | 2274.3 | 2627.73 | 2390.85 | 2527 | 2571.91 | 1675.8 | 2835 | 2381.5 | 2636.3 | 1953 | 2512.5 | 2383.74 | 3150 | 2099.65 | 2664.115 | 2546.965 | 2898 | 2811.06 | 2704.665 | 2646 | 2690.94 | 2394 | 2638.95 | 28.56 | 3029.6 | 2468.34 | 2520 | 2835 | 2399 | 2268 | 2709 | 1807 | 2681.28 | 2205 | 2016 | 2388.7459 | 2772 | 2646 | 2382 | 2148.5 | 2654.82 | 2636.3 | 28.56 | 3150
3726 | 法兰盖 | 20K | 500 | RF | JIS_B2220-2004 | S30408(06Cr19Ni10) | NB/T 47010 |  | 155 | 0.5 |  | 0 | 3022.5 | 2503.25 | 2569.6 | 3409.5 | 2945 | 3119.5 | 3332.5 | 2978.63 | 3329.5 | 3256.04 | 3184 | 2906.5 | 2797.75 | 3232.525 | 2941.125 | 3108.5 | 3163.86 | 2208.75 | 3487.5 | 2929.5 | 3243.05 | 2402.5 | 3090.5 | 2932.375 | 3875 | 2582.79 | 3277.28 | 3133.17 | 3565 | 3458.05 | 3327.17 | 3255 | 3310.285 | 2945 | 3246.3 | 28.56 | 3795.905 | 3036.45 | 3100 | 3487.5 | 2951 | 2790 | 3332.5 | 2188 | 3298.4 | 2712.5 | 2480 | 2938.533 | 3410 | 3255 | 2932.5 | 2643 | 3265.85 | 3243.065 | 28.56 | 3875
3727 | 法兰盖 | 20K | 550 | RF | JIS_B2220-2004 | S30408(06Cr19Ni10) | NB/T 47010 |  | 190 | 0.1 |  | 0 | 741 | 613.7 | 602.8 | 835.9 | 722 | 764.8 | 817 | 730.17 | 816.2 | 801.811 | 817.8 | 712.5 | 685.9 | 792.49 | 721.05 | 762.1 | 775.656 | 505.4 | 855 | 678.3 | 795.07 | 589 | 757.7 | 718.905 | 950 | 633.178 | 803.463 | 768.132 | 874 | 847.78 | 815.693 | 798 | 811.553 | 722 | 795.87 | 5.712 | 753.622 | 744.42 | 760 | 855 | 723.5 | 684 | 817 | 536.5 | 808.64 | 665 | 608 | 720.4147 | 836 | 798 | 719 | 647.9 | 800.66 | 795.074 | 5.712 | 950
3728 | 法兰盖 | 20K | 600 | RF | JIS_B2220-2004 | S30408(06Cr19Ni10) | NB/T 47010 |  | 231 | 0.5 |  | 0 | 4504.5 | 3730.65 | 3768.2 | 5081 | 4389 | 4649 | 4966.5 | 4438.97 | 4962 | 4832.52 | 4745.5 | 4331.5 | 4169.55 | 4817.505 | 4383.225 | 4632.5 | 4715.17 | 3291.75 | 5197.5 | 4366 | 4833.2 | 3580.5 | 4606 | 4370.19 | 5775 | 3848.95 | 4884.205 | 4669.435 | 5313 | 5153.61 | 4958.555 | 4851 | 4933.39 | 4389 | 4839.45 | 82.5 | 6266.76 | 4630.975 | 4620 | 5197.5 | 4398 | 4158 | 4966.5 | 3131 | 4915.68 | 4042.5 | 3696 | 4379.3674 | 5082 | 4851 | 4369 | 3939 | 4867.17 | 4833.215 | 82.5 | 6266.76
3729 | 带颈平焊法兰 | 30K | 10 | RF | JIS_B2220-2004 | S30408(06Cr19Ni10) | NB/T 47010 | A型 | 1 | 0.5 |  | 0 | 23 | 34 | 11.05 | 29 | 32 | 28.5 | 28.5 | 28.67 | 27 | 27.33 | 25 | 26.5 | 26.6 | 28.615 | 24.15 | 28 | 36.935 | 23.75 | 30 | 29.5 | 27.7 | 23.5 | 27.5 | 27.88 | 27.5 | 21.07 | 26.37 | 25.88 | 27.75 | 27 | 27.455 | 27.5 | 28.47 | 28 | 29.2 | 62.5 | 15.385 | 23.785 | 27.5 | 22.5 | 21.5 | 24.75 | 27 | 16.5 | 30.8 | 20.5 | 24 | 27.9385 | 30 | 27 | 26 | 34.5 | 28.91 | 27.685 | 11.05 | 62.5
3730 | 带颈平焊法兰 | 30K | 15 | RF | JIS_B2220-2004 | S30408(06Cr19Ni10) | NB/T 47010 | A型 | 1.24 | 0.5 |  | 0 | 28.52 | 34 | 11.7 | 36 | 39.5 | 34 | 35.5 | 33.55 | 33.5 | 33.89 | 31 | 32.5 | 32.985 | 35.485 | 29.946 | 34.5 | 45.8 | 29.45 | 37.2 | 39 | 34.35 | 29.14 | 34 | 34.57 | 33 | 26.01 | 32.695 | 32.09 | 34.41 | 33.48 | 34.045 | 34.1 | 35.305 | 34.72 | 30.2 | 25.99 | 16.065 | 28.905 | 34 | 27.9 | 26.5 | 30.7 | 33.48 | 16.5 | 38.19 | 25.42 | 26.5 | 34.6426 | 34.1 | 33.48 | 27.5 | 42.5 | 35.85 | 34.35 | 11.7 | 45.8
3731 | 带颈平焊法兰 | 30K | 20 | RF | JIS_B2220-2004 | S30408(06Cr19Ni10) | NB/T 47010 | A型 | 1.36 | 0.5 |  | 0 | 31.28 | 34 | 19.85 | 39 | 44 | 35.5 | 39 | 35.99 | 36.5 | 37.63 | 34 | 35.5 | 36.175 | 38.915 | 32.844 | 38 | 37.015 | 32.3 | 40.8 | 40 | 37.65 | 31.96 | 37 | 37.915 | 38.5 | 28.48 | 35.86 | 35.195 | 37.74 | 36.72 | 37.34 | 37.4 | 38.72 | 38.08 | 33.1 | 60 | 29.39 | 31.7 | 37.5 | 30.6 | 29 | 33.65 | 36.72 | 18 | 41.89 | 34.68 | 30.5 | 37.9946 | 37.4 | 36.72 | 32.5 | 32 | 39.32 | 37.63 | 18 | 60
3732 | 带颈平焊法兰 | 30K | 25 | RF | JIS_B2220-2004 | S30408(06Cr19Ni10) | NB/T 47010 | A型 | 1.77 | 0.5 |  | 0 | 40.71 | 40.6215 | 28.95 | 51 | 52.5 | 43.5 | 50.5 | 45.14 | 47.5 | 49.58 | 44 | 46.5 | 47.08 | 50.65 | 42.7455 | 49.5 | 48.17 | 42.04 | 53.1 | 46 | 49 | 41.595 | 47.5 | 49.35 | 49.5 | 36.915 | 46.67 | 45.805 | 49.1175 | 47.79 | 48.595 | 48.675 | 50.39 | 49.56 | 43.1 | 60 | 40.41 | 41.26 | 48.5 | 39.825 | 37.5 | 43.8 | 47.79 | 24.5 | 54.515 | 45.135 | 33.5 | 49.4536 | 48.675 | 47.79 | 41.5 | 38.5 | 51.17 | 49 | 24.5 | 60
3733 | 带颈平焊法兰 | 30K | 32 | RF | JIS_B2220-2004 | S30408(06Cr19Ni10) | NB/T 47010 | A型 | 2.17 | 0.5 |  | 0 | 49.91 | 49.8015 | 44.8 | 62.5 | 59.5 | 51.5 | 62 | 55.51 | 58.5 | 54.38 | 54 | 57 | 57.72 | 62.095 | 52.4055 | 56 | 59.06 | 51.54 | 65.1 | 53.5 | 60.05 | 47.74 | 57.5 | 60.5 | 60.5 | 45.15 | 57.215 | 56.16 | 60.2175 | 58.59 | 59.58 | 59.675 | 61.78 | 60.76 | 52.85 | 60 | 56.205 | 50.08 | 59.5 | 48.825 | 46 | 53.7 | 58.59 | 30.5 | 66.835 | 52.08 | 38.5 | 60.627 | 59.675 | 58.59 | 51.5 | 44 | 62.735 | 60.075 | 30.5 | 66.835
3734 | 带颈平焊法兰 | 30K | 40 | RF | JIS_B2220-2004 | S30408(06Cr19Ni10) | NB/T 47010 | A型 | 2.82 | 0.5 |  | 0 | 64.86 | 64.719 | 45.65 | 81 | 76.5 | 59.5 | 80.5 | 68.32 | 75.5 | 70.67 | 66 | 74 | 75.01 | 80.695 | 68.103 | 68.5 | 76.75 | 66.975 | 84.6 | 70 | 78.05 | 62.04 | 74.5 | 78.62 | 77 | 58.525 | 74.355 | 72.98 | 78.255 | 76.14 | 77.425 | 77.55 | 80.285 | 78.96 | 68.65 | 60 | 56.365 | 64.425 | 77.5 | 63.45 | 60 | 69.8 | 76.14 | 38 | 85.275 | 67.68 | 46.5 | 78.7851 | 71.91 | 76.14 | 67 | 57 | 81.525 | 78.055 | 38 | 85.275
3735 | 带颈平焊法兰 | 30K | 50 | RF | JIS_B2220-2004 | S30408(06Cr19Ni10) | NB/T 47010 | A型 | 2.89 | 0.5 |  | 0 | 66.47 | 66.3255 | 66.4 | 83 | 78 | 60.5 | 82.5 | 70.15 | 77.5 | 76.265 | 67.5 | 76 | 76.875 | 82.695 | 69.7935 | 70.5 | 56.18 | 68.64 | 86.7 | 71.5 | 80 | 63.58 | 76 | 80.575 | 79.75 | 59.965 | 76.2 | 74.79 | 80.1975 | 78.03 | 79.35 | 79.475 | 82.28 | 80.92 | 70.35 | 52.5 | 81.725 | 64.655 | 79.5 | 65.025 | 61.5 | 71.55 | 78.03 | 39.5 | 87.395 | 69.36 | 57.5 | 80.7442 | 73.695 | 78.03 | 69 | 58.5 | 83.55 | 80.015 | 39.5 | 87.395
3736 | 带颈平焊法兰 | 30K | 65 | RF | JIS_B2220-2004 | S30408(06Cr19Ni10) | NB/T 47010 | A型 | 4.88 | 0.5 |  | 0 | 109.8 | 111.996 | 84.9 | 114.5 | 108.5 | 119.5 | 127 | 118.95 | 131 | 131.525 | 114 | 128 | 129.81 | 123.075 | 117.852 | 119 | 94.865 | 104.31 | 146.4 | 110 | 135.1 | 107.36 | 105 | 136.055 | 134.75 | 100.92 | 128.675 | 126.295 | 135.42 | 131.76 | 133.985 | 134.2 | 127.66 | 136.64 | 118.85 | 55 | 104.77 | 109.18 | 134 | 109.8 | 103.5 | 116.4 | 131.76 | 64 | 147.57 | 117.12 | 109.5 | 136.3407 | 119.56 | 131.76 | 118 | 98.5 | 124.34 | 135.095 | 55 | 147.57
3737 | 带颈平焊法兰 | 30K | 80 | RF | JIS_B2220-2004 | S30408(06Cr19Ni10) | NB/T 47010 | A型 | 5.7 | 0.5 |  | 0 | 128.25 | 130.815 | 92.25 | 133.5 | 123 | 139.5 | 148 | 139.08 | 153 | 145.395 | 128 | 149.5 | 129.96 | 143.755 | 128.1502 | 130.5 | 110.81 | 135.375 | 171 | 128.5 | 142.15 | 125.4 | 123 | 136.215 | 156.75 | 117.795 | 150.295 | 132.145 | 158.175 | 146.52 | 145.115 | 156.75 | 149.11 | 136.8 | 138.8 | 34.465 | 112.29 | 120.985 | 128.5 | 128.25 | 121.5 | 135.95 | 153.9 | 77.5 | 172.37 | 136.8 | 127.5 | 136.5011 | 139.65 | 145.35 | 137.5 | 115 | 145.235 | 142.15 | 34.465 | 172.37
3738 | 带颈平焊法兰 | 30K | 90 | RF | JIS_B2220-2004 | S30408(06Cr19Ni10) | NB/T 47010 | A型 | 7.13 | 0.1 |  | 0 | 32.085 | 32.7267 | 22.59 | 33.4 | 30.7 | 34.9 | 37.1 | 34.77 | 38.3 | 35.294 | 33.5 | 26.7 | 32.513 | 35.964 | 32.06 | 32.7 | 27.028 | 30.481 | 34.937 | 30.3 | 35.56 | 31.372 | 30.8 | 34.077 | 39.05 | 29.445 | 34.053 | 33.061 | 39.5715 | 36.655 | 36.305 | 39.215 | 37.304 | 34.224 | 34.73 | 17 | 22.458 | 28.877 | 32.1 | 32.085 | 30.4 | 34.01 | 38.502 | 21.9 | 43.122 | 34.224 | 31.9 | 34.1486 | 34.937 | 36.363 | 34.4 | 28.8 | 36.334 | 35.564 | 17 | 43.122
3739 | 带颈平焊法兰 | 30K | 100 | RF | JIS_B2220-2004 | S30408(06Cr19Ni10) | NB/T 47010 | A型 | 8.01 | 0.5 |  | 0 | 180.225 | 183.8295 | 136.1 | 188 | 172 | 196 | 208.5 | 195.2 | 197 | 198.25 | 180 | 150 | 182.63 | 202.01 | 180.0848 | 183.5 | 151.82 | 182.63 | 196.245 | 180 | 199.75 | 168.21 | 173 | 191.415 | 220 | 165.335 | 191.28 | 185.705 | 222.2775 | 205.895 | 203.93 | 208.26 | 209.54 | 192.24 | 195.05 | 85 | 161.155 | 170.01 | 180 | 180.225 | 170 | 191.05 | 216.27 | 109.5 | 242.22 | 192.24 | 179.5 | 191.817 | 196.245 | 204.255 | 192.5 | 161.5 | 204.095 | 199.775 | 85 | 242.22
3740 | 带颈平焊法兰 | 30K | 125 | RF | JIS_B2220-2004 | S30408(06Cr19Ni10) | NB/T 47010 | A型 | 11.6 | 0.1 |  | 0 | 52.2 | 53.244 | 35.87 | 54.4 | 49.9 | 56.8 | 60.3 | 56.486 | 57.1 | 57.689 | 54.6 | 43.5 | 52.896 | 58.51 | 52.1594 | 53.2 | 43.973 | 49.59 | 56.84 | 52.2 | 57.86 | 48.72 | 50 | 55.441 | 63.8 | 47.844 | 55.402 | 53.787 | 64.38 | 59.636 | 59.065 | 60.32 | 60.691 | 55.68 | 56.5 | 17 | 43.31 | 49.242 | 52.2 | 52.2 | 49.4 | 55.33 | 62.64 | 31.5 | 62.362 | 55.68 | 52 | 55.5574 | 56.84 | 59.16 | 55.9 | 46.8 | 59.114 | 57.859 | 17 | 64.38
3741 | 带颈平焊法兰 | 30K | 150 | RF | JIS_B2220-2004 | S30408(06Cr19Ni10) | NB/T 47010 | A型 | 17 | 0.5 |  | 0 | 382.5 | 390.15 | 230.9 | 398.5 | 365.5 | 416.5 | 442 | 413.58 | 418.5 | 419.105 | 381.5 | 319 | 387.6 | 428.74 | 382.2025 | 389.5 | 322.22 | 387.6 | 416.5 | 382.5 | 424 | 357 | 366.5 | 406.25 | 467.5 | 350.35 | 405.96 | 394.13 | 460.7 | 436.985 | 432.805 | 442 | 444.72 | 408 | 414.05 | 85 | 279 | 360.825 | 382.5 | 382.5 | 362 | 405.45 | 459 | 240 | 456.96 | 408 | 381 | 407.1031 | 416.5 | 433.5 | 409.5 | 343 | 433.16 | 423.995 | 85 | 467.5
3742 | 带颈平焊法兰 | 30K | 200 | RF | JIS_B2220-2004 | S30408(06Cr19Ni10) | NB/T 47010 | A型 | 22.2 | 0.5 |  | 0 | 499.5 | 509.49 | 311.85 | 545 | 477.5 | 544 | 577 | 540.46 | 546.5 | 553.5 | 498.5 | 416.5 | 506.16 | 559.885 | 446.775 | 556.5 | 409.99 | 506.16 | 543.9 | 499.5 | 553.7 | 466.2 | 479 | 530.515 | 610.5 | 457.365 | 530.135 | 514.685 | 601.62 | 570.65 | 565.195 | 577.2 | 580.75 | 532.8 | 540.65 | 67.5 | 463.48 | 471.195 | 499.5 | 499.5 | 472.5 | 499.5 | 599.4 | 333 | 596.735 | 532.8 | 497.5 | 531.6291 | 577.2 | 566.1 | 535 | 447.5 | 565.655 | 553.7 | 67.5 | 610.5
3743 | 带颈平焊法兰 | 30K | 250 | RF | JIS_B2220-2004 | S30408(06Cr19Ni10) | NB/T 47010 | A型 | 36.8 | 0.5 |  | 0 | 828 | 844.56 | 409.75 | 903 | 791 | 901.5 | 957 | 895.48 | 905.5 | 907.74 | 791 | 690 | 839.04 | 928.095 | 740.6 | 922.5 | 679.62 | 839.04 | 901.6 | 828 | 901.6 | 772.8 | 793.5 | 879.415 | 956.8 | 757.835 | 878.785 | 853.175 | 997.28 | 945.945 | 918.53 | 956.8 | 962.69 | 883.2 | 896.15 | 70 | 717.215 | 781.08 | 828 | 828 | 783 | 828 | 993.6 | 556.5 | 989.185 | 883.2 | 824.5 | 881.2618 | 956.8 | 929.2 | 886 | 742 | 937.665 | 901.6 | 70 | 997.28
3744 | 带颈平焊法兰 | 30K | 300 | RF | JIS_B2220-2004 | S30408(06Cr19Ni10) | NB/T 47010 | A型 | 49.1 | 0.5 |  | 0 | 1104.75 | 1126.845 | 532.9 | 1205 | 1133 | 1203 | 1276.5 | 1194.99 | 1208.5 | 1210.775 | 1055.5 | 920.5 | 1119.48 | 1238.3 | 988.1375 | 1231 | 906.78 | 1119.48 | 1202.95 | 1105 | 1202.95 | 1031.1 | 1059 | 1173.35 | 1276.6 | 1010.97 | 1172.51 | 1138.335 | 1330.61 | 1262.115 | 1225.535 | 1276.6 | 1284.455 | 1178.4 | 1195.75 | 27.685 | 1044.22 | 1042.15 | 1105 | 1104.75 | 1045 | 1104.75 | 1325.7 | 757 | 1319.81 | 1178.4 | 1100 | 1175.814 | 1276.6 | 1239.775 | 1182.5 | 989.5 | 1251.07 | 1202.95 | 27.685 | 1330.61
3745 | 带颈平焊法兰 | 30K | 350 | RF | JIS_B2220-2004 | S30408(06Cr19Ni10) | NB/T 47010 | A型 | 60.4 | 0.5 |  | 0 | 1359 | 1386.18 | 908.25 | 1482 | 1394 | 1480 | 1570.5 | 1470.1 | 1486.5 | 1492.51 | 1298.5 | 1132.5 | 1377.12 | 1523.29 | 1250.28 | 1514 | 1115.465 | 1348.43 | 1479.8 | 1359 | 1479.8 | 1328.8 | 1302.5 | 1443.385 | 1570.4 | 1243.52 | 1442.35 | 1347.585 | 1636.84 | 1552.58 | 1507.585 | 1570.4 | 1580.065 | 1449.6 | 1470.95 | 70 | 1498.315 | 1407.925 | 1359 | 1359 | 1285 | 1359 | 1630.8 | 922 | 1623.55 | 1449.6 | 1353 | 1446.4161 | 1570.4 | 1525.1 | 1453.5 | 1217.5 | 1538.99 | 1479.8 | 70 | 1636.84
3746 | 带颈平焊法兰 | 30K | 400 | RF | JIS_B2220-2004 | S30408(06Cr19Ni10) | NB/T 47010 | A型 | 82 | 0.5 |  | 0 | 1845 | 1881.9 | 1214.2 | 2012 | 1892.5 | 2009 | 2132 | 1995.92 | 2018 | 2026.255 | 1763 | 1537.5 | 1869.6 | 2068.04 | 1697.4 | 2114.5 | 1434.67 | 1752.75 | 2009 | 1845 | 2009 | 1804 | 1768.5 | 1959.565 | 2132 | 1688.05 | 1958.16 | 1829.5 | 2222.2 | 2107.81 | 2046.72 | 2132 | 2145.12 | 1968 | 1957.05 | 70 | 2085.425 | 1911.42 | 1845 | 1845 | 1745 | 1845 | 2214 | 1237.5 | 2204.16 | 1968 | 1837 | 1963.6801 | 2132 | 2070.5 | 1978 | 1652.5 | 2089.36 | 2009 | 70 | 2222.2
3747 | 对焊法兰 | 30K | 15 | RF | JIS_B2220-2004 | S30408(06Cr19Ni10) | NB/T 47010 |  | 1.33 | 0.5 |  | 0 | 30.59 | 34 | 26.33 | 39 | 42.5 | 35.5 | 38.5 | 38.43 | 35.5 | 38.325 | 33.5 | 35 | 36.64 | 39.35 | 32.1195 | 40 | 43.955 | 36.64 | 39.9 | 42 | 39.7 | 35.245 | 39.5 | 38.405 | 39 | 29.815 | 36.39 | 36.78 | 36.1095 | 36.575 | 37.18 | 36.575 | 38.52 | 38.57 | 37.75 | 70 | 25.475 | 39.325 | 36.5 | 29.925 | 31.5 | 38.9 | 35.245 | 18 | 43.2 | 31.92 | 32 | 38.4857 | 36.575 | 36.575 | 32.5 | 37.5 | 39.755 | 39.69 | 18 | 70
3748 | 对焊法兰 | 30K | 20 | RF | JIS_B2220-2004 | S30408(06Cr19Ni10) | NB/T 47010 |  | 1.45 | 0.5 |  | 0 | 33.35 | 34 | 29.3 | 42.5 | 46.5 | 37.5 | 42 | 41.48 | 39 | 41.78 | 36.5 | 38 | 39.95 | 42.9 | 35.0175 | 43.5 | 47.92 | 39.95 | 43.5 | 45.5 | 43.25 | 38.425 | 43 | 41.87 | 45 | 32.465 | 39.675 | 40.095 | 39.3675 | 39.875 | 40.535 | 39.875 | 41.995 | 42.05 | 42.1 | 70 | 32.515 | 42.34 | 40 | 32.625 | 34 | 42.4 | 38.425 | 20 | 47.095 | 34.8 | 36 | 41.9579 | 39.875 | 39.875 | 38.5 | 50 | 43.34 | 43.265 | 20 | 70
3749 | 对焊法兰 | 30K | 25 | RF | JIS_B2220-2004 | S30408(06Cr19Ni10) | NB/T 47010 |  | 1.92 | 0.5 |  | 0 | 44.16 | 44.064 | 34.55 | 56 | 56.5 | 47.5 | 55.5 | 53.07 | 51.5 | 49.58 | 48.5 | 50.5 | 52.895 | 56.805 | 46.368 | 58 | 63.45 | 52.895 | 57.6 | 52 | 57.3 | 50.88 | 56 | 55.44 | 57 | 42.825 | 52.535 | 53.09 | 52.128 | 52.8 | 53.675 | 52.8 | 55.61 | 55.68 | 58.95 | 60 | 38.475 | 56.065 | 53 | 43.2 | 45.5 | 56.15 | 50.88 | 26 | 62.36 | 46.08 | 40 | 55.5564 | 52.8 | 52.8 | 50 | 43.5 | 57.39 | 57.28 | 26 | 63.45
3750 | 对焊法兰 | 30K | 32 | RF | JIS_B2220-2004 | S30408(06Cr19Ni10) | NB/T 47010 |  | 2.39 | 0.5 |  | 0 | 54.97 | 54.8505 | 34.75 | 70 | 65.5 | 51 | 69.5 | 65.88 | 64 | 61.715 | 60.5 | 62.5 | 65.845 | 70.71 | 57.7185 | 65 | 78.985 | 65.845 | 71.7 | 62.5 | 71.35 | 60.945 | 69 | 69.015 | 72 | 53.19 | 65.395 | 66.09 | 64.8885 | 65.725 | 66.815 | 65.725 | 69.22 | 69.31 | 65.2 | 62.5 | 58.57 | 68.83 | 65.5 | 53.775 | 56 | 69.9 | 63.335 | 33 | 77.625 | 57.36 | 40 | 69.1599 | 65.725 | 65.725 | 58.5 | 52 | 71.435 | 71.345 | 33 | 78.985
3751 | 对焊法兰 | 30K | 40 | RF | JIS_B2220-2004 | S30408(06Cr19Ni10) | NB/T 47010 |  | 3.09 | 0.5 |  | 0 | 71.07 | 70.9155 | 60.18 | 90.5 | 83.5 | 64 | 89.5 | 82.96 | 83 | 83.585 | 74 | 81 | 85.13 | 91.42 | 74.6235 | 75 | 90.105 | 85.13 | 92.7 | 80.5 | 92.2 | 78.795 | 89 | 89.225 | 93 | 68.625 | 84.55 | 85.445 | 83.8935 | 84.975 | 86.38 | 84.975 | 89.495 | 89.61 | 87.3 | 26.22 | 67.95 | 86.52 | 85 | 69.525 | 73 | 90.4 | 81.885 | 43 | 100.365 | 84.975 | 44 | 89.4124 | 84.975 | 84.975 | 69 | 65 | 92.36 | 92.22 | 26.22 | 100.365
3752 | 对焊法兰 | 30K | 50 | RF | JIS_B2220-2004 | S30408(06Cr19Ni10) | NB/T 47010 |  | 3.24 | 0.5 |  | 0 | 74.52 | 74.358 | 79.7 | 94.5 | 87 | 67.5 | 94 | 82.96 | 87 | 87.64 | 77.5 | 85 | 89.26 | 95.855 | 78.246 | 79 | 94.48 | 89.26 | 97.2 | 84.5 | 96.7 | 82.62 | 93 | 93.555 | 96 | 71.93 | 88.655 | 89.595 | 87.966 | 89.1 | 90.575 | 89.1 | 93.84 | 93.96 | 89.95 | 26.79 | 89.195 | 90.72 | 89 | 72.9 | 76 | 94.75 | 85.86 | 44.5 | 105.235 | 89.1 | 60 | 93.7515 | 89.1 | 89.1 | 72 | 68 | 96.845 | 96.675 | 26.79 | 105.235
3753 | 对焊法兰 | 30K | 65 | RF | JIS_B2220-2004 | S30408(06Cr19Ni10) | NB/T 47010 |  | 5.7 | 0.5 |  | 0 | 128.25 | 130.815 | 127.1 | 144.5 | 126.5 | 139.5 | 151 | 146.4 | 153 | 154.185 | 136 | 149.5 | 157.035 | 146.52 | 137.655 | 139 | 166.21 | 121.84 | 171 | 136 | 170.1 | 145.35 | 145.5 | 164.59 | 171 | 126.175 | 155.965 | 157.62 | 154.755 | 156.75 | 159.345 | 156.75 | 150.045 | 165.3 | 152.7 | 26.79 | 107.96 | 149.205 | 157 | 128.25 | 134 | 148.75 | 151.05 | 67.5 | 185.135 | 156.75 | 127.5 | 164.9356 | 156.75 | 156.75 | 127.5 | 119.5 | 148.03 | 170.08 | 26.79 | 185.135
3754 | 对焊法兰 | 30K | 80 | RF | JIS_B2220-2004 | S30408(06Cr19Ni10) | NB/T 47010 |  | 6.72 | 0.5 |  | 0 | 151.2 | 154.224 | 145.55 | 170 | 145 | 164.5 | 178 | 172.02 | 180.5 | 170.205 | 154 | 176.5 | 159.6 | 172.74 | 151.0824 | 163.5 | 195.955 | 175.56 | 201.6 | 160.5 | 177.8 | 171.36 | 171.5 | 167.28 | 201 | 148.665 | 183.875 | 185.825 | 182.448 | 175.995 | 177.795 | 184.8 | 176.895 | 168 | 180.05 | 26.79 | 135.42 | 166.12 | 151 | 151.2 | 158 | 175.4 | 178.08 | 91 | 188.16 | 178.08 | 150.5 | 167.6313 | 184.8 | 174.72 | 150.5 | 141 | 174.52 | 177.82 | 26.79 | 201.6
3755 | 对焊法兰 | 30K | 90 | RF | JIS_B2220-2004 | S30408(06Cr19Ni10) | NB/T 47010 |  | 8.32 | 0.1 |  | 0 | 37.44 | 38.1888 | 42.65 | 42.1 | 35.8 | 40.8 | 44.1 | 40.504 | 44.7 | 42.146 | 40 | 31.2 | 39.52 | 42.773 | 37.4109 | 40.5 | 45.287 | 35.568 | 40.768 | 37.5 | 44.03 | 40.768 | 42.4 | 41.422 | 49.8 | 36.789 | 44.703 | 46.013 | 45.1776 | 43.58 | 44.025 | 45.76 | 43.802 | 41.6 | 44.58 | 5.244 | 27.084 | 37.274 | 37.4 | 37.44 | 39.1 | 43.43 | 44.096 | 23 | 46.592 | 43.264 | 37.3 | 41.509 | 45.76 | 43.264 | 37.2 | 34.9 | 43.214 | 44.031 | 5.244 | 49.8
3756 | 对焊法兰 | 30K | 100 | RF | JIS_B2220-2004 | S30408(06Cr19Ni10) | NB/T 47010 |  | 9.41 | 0.5 |  | 0 | 211.725 | 215.9595 | 213.25 | 238 | 202.5 | 230.5 | 249.5 | 228.75 | 231.5 | 238.335 | 216 | 176.5 | 223.49 | 241.885 | 211.5603 | 229 | 256.105 | 245.835 | 230.545 | 224.5 | 248.95 | 230.545 | 240 | 234.24 | 282 | 207.98 | 252.8 | 260.21 | 255.4815 | 246.45 | 248.965 | 244.66 | 247.705 | 235.25 | 252.1 | 26.22 | 191.155 | 232.615 | 211.5 | 211.725 | 221 | 245.6 | 249.365 | 121 | 263.48 | 244.66 | 211 | 234.7319 | 258.775 | 244.66 | 210.5 | 197 | 244.38 | 248.97 | 26.22 | 282
3757 | 对焊法兰 | 30K | 125 | RF | JIS_B2220-2004 | S30408(06Cr19Ni10) | NB/T 47010 |  | 14 | 0.1 |  | 0 | 63 | 64.26 | 51.236 | 70.8 | 60.2 | 68.6 | 74.2 | 68.198 | 68.9 | 75.038 | 67.3 | 52.5 | 66.5 | 71.974 | 62.951 | 68.2 | 76.205 | 59.85 | 68.6 | 66.8 | 74.09 | 68.6 | 71.4 | 69.7 | 78.4 | 61.838 | 75.222 | 77.427 | 76.02 | 73.332 | 74.081 | 72.8 | 73.705 | 70 | 75.01 | 5.358 | 51.609 | 69.216 | 63 | 63 | 65.9 | 73.08 | 74.2 | 37.6 | 78.4 | 72.8 | 62.7 | 69.8464 | 72.8 | 72.8 | 62.6 | 58.6 | 72.716 | 74.088 | 5.358 | 78.4
3758 | 对焊法兰 | 30K | 150 | RF | JIS_B2220-2004 | S30408(06Cr19Ni10) | NB/T 47010 |  | 20.3 | 0.5 |  | 0 | 456.75 | 465.885 | 338.155 | 513.5 | 436.5 | 497.5 | 538 | 494.1 | 499.5 | 534.195 | 465.5 | 380.5 | 482.125 | 521.81 | 408.5375 | 494.5 | 552.485 | 530.34 | 497.35 | 484 | 537.15 | 497.35 | 517.5 | 505.325 | 568.4 | 448.105 | 545.36 | 519.055 | 551.145 | 531.655 | 537.09 | 527.8 | 534.365 | 507.5 | 543.8 | 26.22 | 342.33 | 501.815 | 457 | 456.75 | 477.5 | 529.85 | 537.95 | 294.5 | 568.4 | 527.8 | 454.5 | 506.3862 | 527.8 | 527.8 | 454 | 425 | 527.19 | 537.14 | 26.22 | 568.4
3759 | 对焊法兰 | 30K | 200 | RF | JIS_B2220-2004 | S30408(06Cr19Ni10) | NB/T 47010 |  | 27.2 | 0.5 |  | 0 | 612 | 624.24 | 556.18 | 692.5 | 585 | 666.5 | 721 | 661.85 | 669.5 | 715.77 | 624 | 510 | 646 | 699.175 | 547.4 | 701.5 | 713.835 | 710.6 | 666.4 | 648.5 | 719.7 | 666.4 | 693.5 | 677.085 | 761.6 | 600.25 | 730.73 | 695.475 | 738.48 | 712.37 | 719.645 | 707.2 | 715.995 | 680 | 726.35 | 26.22 | 601.475 | 672.385 | 612 | 612 | 639.5 | 673.2 | 720.8 | 404.5 | 753.985 | 707.2 | 609.5 | 678.5069 | 734.4 | 707.2 | 610.5 | 569.5 | 706.385 | 719.71 | 26.22 | 761.6
3760 | 对焊法兰 | 30K | 250 | RF | JIS_B2220-2004 | S30408(06Cr19Ni10) | NB/T 47010 |  | 45.3 | 0.5 |  | 0 | 1019.25 | 1039.635 | 655.05 | 1153.5 | 974 | 1110 | 1200.5 | 1102.88 | 1115 | 1174.935 | 995.5 | 849.5 | 1075.875 | 1164.435 | 911.6625 | 1168 | 1188.855 | 1183.465 | 1109.85 | 1080.5 | 1183.1 | 1109.85 | 1155 | 1127.645 | 1268.4 | 999.355 | 1212.475 | 1158.28 | 1229.895 | 1186.405 | 1187.22 | 1177.8 | 1192.445 | 1132.5 | 1209.45 | 26.22 | 964.855 | 1119.815 | 1019.5 | 1019.25 | 1065.5 | 1121.2 | 1200.45 | 688 | 1255.715 | 1155.15 | 1014.5 | 1130.0131 | 1223.1 | 1166.475 | 1015 | 948 | 1176.44 | 1183.105 | 26.22 | 1268.4
3761 | 对焊法兰 | 30K | 300 | RF | JIS_B2220-2004 | S30408(06Cr19Ni10) | NB/T 47010 |  | 61 | 0.5 |  | 0 | 1372.5 | 1399.95 | 1096.05 | 1553 | 1464 | 1494.5 | 1616.5 | 1484.74 | 1501.5 | 1590.355 | 1340.5 | 1144 | 1448.75 | 1568.005 | 1227.625 | 1573 | 1600.885 | 1593.625 | 1494.5 | 1455 | 1593.15 | 1494.5 | 1555.5 | 1518.465 | 1708 | 1345.54 | 1632.695 | 1559.71 | 1656.15 | 1597.59 | 1598.69 | 1586 | 1605.725 | 1525 | 1632.3 | 26.22 | 1353.3 | 1561.6 | 1372.5 | 1372.5 | 1434.5 | 1509.75 | 1616.5 | 920.5 | 1690.92 | 1555.5 | 1366.5 | 1521.6538 | 1647 | 1570.75 | 1367.5 | 1276.5 | 1584.17 | 1593.135 | 26.22 | 1708
3762 | 对焊法兰 | 30K | 350 | RF | JIS_B2220-2004 | S30408(06Cr19Ni10) | NB/T 47010 |  | 74.6 | 0.5 |  | 0 | 1678.5 | 1712.07 | 1366.5 | 1899 | 1790.5 | 1827.5 | 1977 | 1815.97 | 1836 | 1929.9 | 1639.5 | 1399 | 1771.75 | 1917.595 | 1544.22 | 1923.5 | 1957.8 | 1913.49 | 1827.7 | 1779 | 1948.35 | 1976.9 | 1902.5 | 1857.005 | 2088.8 | 1645.42 | 1996.705 | 1907.445 | 2025.39 | 1953.775 | 1955.115 | 1939.6 | 1963.72 | 1865 | 1991.2 | 26.22 | 1810.575 | 1909.76 | 1678.5 | 1678.5 | 1754.5 | 1846.35 | 1976.9 | 1122.5 | 2067.91 | 1902.3 | 1671 | 1860.9047 | 2126.1 | 1920.95 | 1668.5 | 1561.5 | 1937.36 | 1948.34 | 26.22 | 2126.1
3763 | 对焊法兰 | 30K | 400 | RF | JIS_B2220-2004 | S30408(06Cr19Ni10) | NB/T 47010 |  | 103 | 0.5 |  | 0 | 2317.5 | 2363.85 | 1702.05 | 2674.5 | 2472 | 2523.5 | 2729.5 | 2507.1 | 2535 | 2664.61 | 2263.5 | 1931.5 | 2446.25 | 2647.615 | 2132.1 | 2729.5 | 2603.015 | 2201.625 | 2523.5 | 2456.5 | 2690.05 | 2729.5 | 2626.5 | 2563.965 | 2884 | 2271.64 | 2756.845 | 2633.605 | 2796.45 | 2697.57 | 2699.425 | 2678 | 2711.305 | 2575 | 2658.85 | 80 | 2693.48 | 2636.8 | 2317.5 | 2317.5 | 2422.5 | 2549.25 | 2729.5 | 2114 | 2855.16 | 2626.5 | 2307 | 2569.3493 | 2935.5 | 2652.25 | 2305 | 2155.5 | 2674.91 | 2690.05 | 80 | 2935.5
3764 | 法兰盖 | 30K | 10 | RF | JIS_B2220-2004 | S30408(06Cr19Ni10) | NB/T 47010 |  | 1 | 0.5 |  | 0 | 19.5 | 34 | 18.36 | 25 | 30 | 27 | 21.5 | 25.62 | 22.5 | 23.42 | 24 | 25 | 20.425 | 21.825 | 19.7225 | 23 | 29.16 | 19 | 22.5 | 20.5 | 23.25 | 16 | 25 | 21.41 | 25 | 17.15 | 21.89 | 21.305 | 23 | 24 | 22.465 | 22 | 22.015 | 21.5 | 22.55 | 80 | 16.585 | 22.39 | 22.5 | 22.5 | 19 | 22.5 | 21.5 | 17.5 | 24.08 | 17.5 | 24 | 21.455 | 27.5 | 22 | 27.5 | 29.5 | 22.05 | 23.225 | 16 | 80
3765 | 法兰盖 | 30K | 15 | RF | JIS_B2220-2004 | S30408(06Cr19Ni10) | NB/T 47010 |  | 1.25 | 0.5 |  | 0 | 24.375 | 34 | 19.535 | 31 | 37.5 | 31.5 | 27 | 30.5 | 28 | 29.275 | 30 | 31 | 25.53 | 27.28 | 24.6531 | 28.5 | 36.45 | 23.75 | 28.125 | 26 | 29.05 | 20 | 30.5 | 26.76 | 32.5 | 21.315 | 27.365 | 26.63 | 28.75 | 30 | 28.08 | 27.5 | 27.52 | 26.875 | 28.1 | 60 | 19.205 | 27.985 | 28 | 28.125 | 24 | 28.15 | 26.875 | 21.5 | 30.1 | 21.875 | 25.5 | 26.8162 | 30 | 27.5 | 32.5 | 37 | 27.565 | 29.055 | 19.205 | 60
3766 | 法兰盖 | 30K | 20 | RF | JIS_B2220-2004 | S30408(06Cr19Ni10) | NB/T 47010 |  | 1.38 | 0.5 |  | 0 | 26.91 | 34 | 21.025 | 34.5 | 41.5 | 34 | 29.5 | 31.11 | 31 | 32.32 | 33 | 34 | 28.185 | 30.12 | 27.2171 | 31.5 | 40.24 | 26.22 | 31.05 | 28.5 | 32.05 | 22.08 | 33.5 | 29.545 | 35 | 23.48 | 30.21 | 29.4 | 31.74 | 33.12 | 31 | 30.36 | 30.385 | 29.67 | 31.45 | 75 | 23.185 | 29.945 | 31 | 31.05 | 26.5 | 31.05 | 29.67 | 23 | 33.23 | 24.15 | 30.5 | 29.607 | 33.12 | 30.36 | 36 | 43 | 30.43 | 32.045 | 21.025 | 75
3767 | 法兰盖 | 30K | 25 | RF | JIS_B2220-2004 | S30408(06Cr19Ni10) | NB/T 47010 |  | 1.84 | 0.5 |  | 0 | 35.88 | 34 | 19.34 | 45.5 | 52.5 | 42.5 | 39.5 | 40.26 | 41 | 43.095 | 44 | 45.5 | 37.58 | 40.16 | 36.2894 | 42 | 53.655 | 34.96 | 41.4 | 38 | 42.75 | 29.44 | 44 | 39.39 | 45 | 31.145 | 40.28 | 39.2 | 42.32 | 44.16 | 41.335 | 40.48 | 40.51 | 39.56 | 41.8 | 80 | 28.825 | 38.655 | 41.5 | 41.4 | 35.5 | 41.4 | 39.56 | 27 | 44.305 | 32.2 | 32 | 39.4727 | 44.16 | 40.48 | 44.5 | 54.5 | 40.57 | 42.73 | 19.34 | 80
3768 | 法兰盖 | 30K | 32 | RF | JIS_B2220-2004 | S30408(06Cr19Ni10) | NB/T 47010 |  | 2.32 | 0.5 |  | 0 | 45.24 | 37.468 | 28.935 | 57.5 | 61 | 50.5 | 50 | 47.58 | 52 | 54.335 | 55.5 | 57.5 | 47.385 | 50.635 | 45.7562 | 46.5 | 67.65 | 44.08 | 52.2 | 48 | 53.9 | 37.12 | 55 | 49.665 | 57.5 | 39.14 | 50.785 | 49.425 | 53.36 | 55.68 | 52.115 | 51.04 | 51.08 | 49.88 | 49.7 | 80 | 42.31 | 47.135 | 52 | 52.2 | 44 | 52.2 | 49.88 | 37 | 51.97 | 40.6 | 40 | 49.7693 | 55.68 | 51.04 | 56 | 54 | 51.155 | 53.9 | 28.935 | 80
3769 | 法兰盖 | 30K | 40 | RF | JIS_B2220-2004 | S30408(06Cr19Ni10) | NB/T 47010 |  | 3 | 0.5 |  | 0 | 58.5 | 48.45 | 28.685 | 74.5 | 74.5 | 57 | 64.5 | 61.61 | 67 | 68.145 | 67.5 | 74.5 | 61.275 | 65.475 | 59.1675 | 60 | 69.985 | 57 | 67.5 | 62 | 69.7 | 48 | 70.5 | 64.225 | 75 | 50.47 | 65.67 | 63.91 | 69 | 72 | 67.39 | 66 | 66.05 | 64.5 | 64.3 | 47.5 | 47.915 | 60.255 | 67.5 | 67.5 | 57 | 67.5 | 64.5 | 48 | 67.2 | 52.5 | 48 | 64.3599 | 66 | 66 | 62 | 65.5 | 66.15 | 69.68 | 28.685 | 75
3770 | 法兰盖 | 30K | 50 | RF | JIS_B2220-2004 | S30408(06Cr19Ni10) | NB/T 47010 |  | 3.14 | 0.5 |  | 0 | 61.23 | 50.711 | 41.005 | 78 | 77.5 | 59.5 | 67.5 | 64.66 | 70.5 | 71.325 | 70.5 | 77.5 | 64.135 | 68.53 | 61.9286 | 63 | 73.25 | 59.66 | 70.65 | 65 | 72.9 | 50.24 | 74 | 67.22 | 77.5 | 52.8 | 68.735 | 66.895 | 72.22 | 75.36 | 70.535 | 69.08 | 69.13 | 67.51 | 67.3 | 34.77 | 65.345 | 62.315 | 70.5 | 70.65 | 60 | 70.65 | 67.51 | 51 | 70.335 | 54.95 | 56 | 67.3612 | 69.08 | 69.08 | 64.5 | 61 | 69.235 | 72.91 | 34.77 | 78
3771 | 法兰盖 | 30K | 65 | RF | JIS_B2220-2004 | S30408(06Cr19Ni10) | NB/T 47010 |  | 5.5 | 0.5 |  | 0 | 107.25 | 88.825 | 63.935 | 121 | 111 | 110.5 | 118.5 | 109.19 | 123 | 123.23 | 123.5 | 136 | 112.34 | 120.04 | 108.4737 | 110.5 | 128.305 | 73.15 | 123.75 | 109 | 127.75 | 88 | 109.5 | 117.745 | 137.5 | 92.12 | 120.395 | 117.165 | 126.5 | 132 | 123.55 | 121 | 121.09 | 118.25 | 117.9 | 35.91 | 87.705 | 109.15 | 124 | 123.75 | 104.5 | 111.4 | 118.25 | 86.5 | 123.2 | 96.25 | 88 | 117.9923 | 121 | 121 | 103 | 94 | 121.275 | 127.745 | 35.91 | 137.5
3772 | 法兰盖 | 30K | 80 | RF | JIS_B2220-2004 | S30408(06Cr19Ni10) | NB/T 47010 |  | 6.63 | 0.5 |  | 0 | 129.285 | 107.0745 | 78.63 | 145.5 | 126.5 | 133.5 | 142.5 | 131.76 | 148.5 | 149.575 | 142.5 | 164 | 119.67 | 138.27 | 130.7602 | 128 | 154.665 | 125.97 | 149.175 | 131.5 | 143.55 | 106.08 | 132 | 125.43 | 165 | 110.945 | 145.13 | 134.02 | 152.49 | 151.13 | 143.97 | 145.86 | 141.595 | 125.97 | 142.05 | 35.91 | 112.745 | 131.57 | 132.5 | 149.175 | 126 | 134.25 | 142.545 | 101.5 | 148.51 | 116.025 | 106 | 125.6934 | 145.86 | 140.89 | 113.5 | 113.5 | 139.695 | 143.57 | 35.91 | 165
3773 | 法兰盖 | 30K | 90 | RF | JIS_B2220-2004 | S30408(06Cr19Ni10) | NB/T 47010 |  | 8.55 | 0.1 |  | 0 | 33.345 | 27.6165 | 16.512 | 37.6 | 32.5 | 34.4 | 36.8 | 33.916 | 38.3 | 36.662 | 38.5 | 32.1 | 30.866 | 35.662 | 33.7255 | 33.1 | 37.398 | 22.743 | 38.475 | 30.5 | 37.03 | 27.36 | 34.1 | 32.351 | 43 | 28.587 | 37.007 | 34.566 | 39.33 | 38.979 | 37.133 | 37.62 | 36.52 | 32.49 | 36.65 | 7.182 | 22.549 | 32.063 | 34.2 | 38.475 | 32.6 | 34.63 | 36.765 | 25.8 | 38.304 | 29.925 | 27.4 | 32.4189 | 37.62 | 36.338 | 29.2 | 29.2 | 36.03 | 37.034 | 7.182 | 43
3774 | 法兰盖 | 30K | 100 | RF | JIS_B2220-2004 | S30408(06Cr19Ni10) | NB/T 47010 |  | 10 | 0.5 |  | 0 | 195 | 161.5 | 160.64 | 219.5 | 190 | 201.5 | 215 | 198.86 | 215 | 214.4 | 215 | 187.5 | 180.5 | 208.55 | 197.225 | 193.5 | 218.7 | 180.5 | 225 | 189 | 216.6 | 155 | 199.5 | 189.185 | 250 | 167.09 | 216.415 | 202.14 | 230 | 227.95 | 217.15 | 210 | 213.565 | 190 | 214.35 | 34.77 | 156.515 | 198.45 | 200 | 225 | 190.5 | 202.5 | 215 | 149 | 224 | 175 | 160 | 189.5823 | 220 | 212.5 | 172 | 170.5 | 210.7 | 216.58 | 34.77 | 250
3775 | 法兰盖 | 30K | 125 | RF | JIS_B2220-2004 | S30408(06Cr19Ni10) | NB/T 47010 |  | 15.3 | 0.1 |  | 0 | 59.67 | 49.419 | 37.784 | 67.2 | 58.1 | 61.6 | 65.8 | 60.756 | 65.7 | 64.794 | 68.9 | 57.4 | 55.233 | 63.816 | 60.3509 | 59.2 | 66.922 | 40.698 | 68.85 | 57.8 | 66.28 | 47.43 | 61 | 57.891 | 76.5 | 51.078 | 66.222 | 61.855 | 70.38 | 69.753 | 66.449 | 64.26 | 65.351 | 58.14 | 64.9 | 6.954 | 45.082 | 60.726 | 61.2 | 68.85 | 58.2 | 61.97 | 65.79 | 43.4 | 68.544 | 53.55 | 49 | 58.0126 | 67.32 | 65.025 | 52.3 | 52.2 | 64.474 | 66.277 | 6.954 | 76.5
3776 | 法兰盖 | 30K | 150 | RF | JIS_B2220-2004 | S30408(06Cr19Ni10) | NB/T 47010 |  | 22.2 | 0.5 |  | 0 | 432.9 | 358.53 | 246.39 | 487 | 422 | 447 | 477.5 | 441.03 | 477 | 459.43 | 477.5 | 416.5 | 400.71 | 462.98 | 437.8395 | 429.5 | 485.515 | 400.71 | 499.5 | 419.5 | 480.8 | 344.1 | 442.5 | 419.99 | 555 | 370.34 | 480.435 | 448.75 | 510.6 | 506.05 | 482.075 | 466.2 | 474.12 | 421.8 | 473.8 | 35.91 | 307.425 | 424.91 | 444 | 499.5 | 423 | 449.55 | 477.3 | 317.5 | 497.28 | 388.5 | 355 | 420.872 | 488.4 | 471.75 | 382 | 379 | 467.755 | 480.79 | 35.91 | 555
3777 | 法兰盖 | 30K | 200 | RF | JIS_B2220-2004 | S30408(06Cr19Ni10) | NB/T 47010 |  | 32.6 | 0.5 |  | 0 | 635.7 | 526.49 | 431.07 | 717 | 619.5 | 656 | 701 | 647.21 | 700 | 674.655 | 701 | 611.5 | 588.43 | 679.875 | 605.4635 | 630.5 | 681.275 | 588.43 | 733.5 | 616 | 706.05 | 505.3 | 650 | 616.745 | 815 | 543.605 | 705.505 | 658.975 | 749.8 | 743.115 | 707.915 | 684.6 | 696.225 | 619.4 | 682.8 | 34.77 | 609.885 | 623.965 | 652 | 733.5 | 620.5 | 616.15 | 700.9 | 450 | 693.73 | 570.5 | 521.5 | 618.0402 | 717.2 | 692.75 | 560.5 | 556 | 686.88 | 706.04 | 34.77 | 815
3778 | 法兰盖 | 30K | 250 | RF | JIS_B2220-2004 | S30408(06Cr19Ni10) | NB/T 47010 |  | 55.2 | 0.5 |  | 0 | 1076.4 | 891.48 | 614.485 | 1213.5 | 1049 | 1111 | 1187 | 1060.79 | 1185.5 | 1132.33 | 1134 | 1035 | 996.36 | 1151.195 | 1025.202 | 1067.5 | 1153.57 | 996.36 | 1242 | 1043.5 | 1163.05 | 855.6 | 1100.5 | 1044.305 | 1380 | 920.12 | 1167.135 | 1115.81 | 1269.6 | 1258.285 | 1184.9 | 1159.2 | 1178.89 | 1048.8 | 1156.05 | 34.77 | 975.245 | 1056.53 | 1104 | 1242 | 1051 | 1043.3 | 1186.8 | 787 | 1174.655 | 966 | 883 | 1046.498 | 1214.4 | 1173 | 949.5 | 941.5 | 1163.065 | 1163.065 | 34.77 | 1380
3779 | 法兰盖 | 30K | 300 | RF | JIS_B2220-2004 | S30408(06Cr19Ni10) | NB/T 47010 |  | 77.9 | 0.5 |  | 0 | 1519.05 | 1258.085 | 909 | 1712.5 | 1480 | 1567.5 | 1675 | 1496.94 | 1673.5 | 1597.73 | 1600.5 | 1460.5 | 1406.095 | 1624.605 | 1446.7977 | 1506.5 | 1627.955 | 1406.095 | 1752.75 | 1472.5 | 1641.35 | 1207.45 | 1553 | 1473.755 | 1947.5 | 1298.305 | 1647.1 | 1574.67 | 1791.7 | 1775.73 | 1672.17 | 1635.9 | 1663.685 | 1480.1 | 1631.55 | 34.77 | 1375.39 | 1491.005 | 1558 | 1752.75 | 1483.5 | 1472.3 | 1674.85 | 1105 | 1657.71 | 1363.25 | 1246.5 | 1476.8499 | 1713.8 | 1655.375 | 1341.5 | 1328.5 | 1641.355 | 1641.355 | 34.77 | 1947.5
3780 | 法兰盖 | 30K | 350 | RF | JIS_B2220-2004 | S30408(06Cr19Ni10) | NB/T 47010 |  | 96.9 | 0.5 |  | 0 | 1889.55 | 1564.935 | 1274.82 | 2130 | 1841 | 1950 | 2083.5 | 1862.33 | 2081.5 | 2035.385 | 1990.5 | 1817 | 1749.045 | 2020.85 | 1838.6775 | 1874 | 2025.015 | 1380.825 | 2180.25 | 1831.5 | 2041.7 | 1501.95 | 1932 | 1833.21 | 2422.5 | 1614.845 | 2048.83 | 1958.74 | 2228.7 | 2208.835 | 2080.015 | 2034.9 | 2069.46 | 1841.1 | 2029.5 | 34.77 | 1873.555 | 1898.27 | 1938 | 2180.25 | 1845 | 1831.4 | 2083.35 | 1350 | 2062.03 | 1695.75 | 1550.5 | 1837.0597 | 2131.8 | 2059.125 | 1668.5 | 1652.5 | 2041.685 | 2041.685 | 34.77 | 2422.5
3781 | 法兰盖 | 30K | 400 | RF | JIS_B2220-2004 | S30408(06Cr19Ni10) | NB/T 47010 |  | 136 | 0.5 |  | 0 | 2652 | 2196.4 | 1714.98 | 2989.5 | 2584 | 2737 | 2924 | 2613.24 | 2921.5 | 2856.915 | 2794 | 2550 | 2454.8 | 2836.28 | 2580.6 | 2630 | 2776.03 | 1808.8 | 3060 | 2570.5 | 2865.5 | 2108 | 2711.5 | 2572.925 | 3400 | 2266.25 | 2875.55 | 2749.105 | 3128 | 3100.12 | 2919.32 | 2856 | 2904.505 | 2584 | 2848.4 | 34.77 | 2766.13 | 2664.24 | 2720 | 3060 | 2589.5 | 2570.4 | 2924 | 1923.5 | 2894.08 | 2380 | 2176 | 2578.3281 | 2992 | 2856 | 2339 | 2319 | 2865.52 | 2865.52 | 34.77 | 3400
3838 | 板式平焊夹套法兰 | PN16 | 15×40 | RF | SH/T 501-1997 | S30408(06Cr19Ni10) | NB/T 47010 |  | 2.04 | 0.1 |  | 0 | 8.364 | 9.0168 | 3.192 | 9.8 | 10.7 | 8.2 | 10.2 | 11.834 | 9.1 | 9.718 | 10.4 | 16.1 | 8.721 | 12.269 | 10.7212 | 8.8 | 6.279 | 9.69 | 8.262 | 13.3 | 10.28 | 10.812 | 10.4 | 9.141 | 11 | 7.695 | 9.337 | 12.428 | 9.7 | 12.24 | 10.387 | 8.976 | 11.408 | 9.18 | 10 | 19 | 9.67 | 7.935 | 13.5 | 9.486 | 7.7 | 9.18 | 9.18 | 7.1 | 11.881 | 7.14 | 17.1 | 9.1602 | 9.18 | 10.2 | 7.9 | 9.2 | 12.395 | 10.259 | 3.192 | 19
3839 | 板式平焊夹套法兰 | PN16 | 20×40 | RF | SH/T 501-1997 | S30408(06Cr19Ni10) | NB/T 47010 |  | 2.01 | 0.1 |  | 0 | 8.241 | 8.8842 | 4.488 | 9.7 | 10.4 | 8.1 | 10.1 | 11.712 | 9 | 9.575 | 10.3 | 15.8 | 8.593 | 12.088 | 10.5636 | 8.6 | 6.187 | 9.548 | 8.141 | 12.1 | 10.12 | 10.653 | 10.3 | 9.006 | 11 | 7.583 | 9.2 | 12.245 | 9.7 | 12.24 | 10.235 | 8.844 | 11.24 | 9.045 | 9.85 | 19 | 9.67 | 7.79 | 13.3 | 9.3465 | 7.6 | 9.05 | 9.045 | 7.4 | 11.706 | 7.035 | 16.9 | 9.0249 | 9.045 | 10.05 | 7.9 | 9.2 | 12.213 | 10.103 | 4.488 | 19
3840 | 板式平焊夹套法兰 | PN16 | 25×50 | RF | SH/T 501-1997 | S30408(06Cr19Ni10) | NB/T 47010 |  | 2.75 | 0.1 |  | 0 | 11.275 | 12.155 | 5.148 | 13.2 | 13.2 | 11.1 | 13.8 | 15.982 | 12.3 | 13.11 | 14 | 21.7 | 11.756 | 16.539 | 14.4526 | 11.8 | 9.356 | 13.063 | 11.138 | 15.1 | 13.86 | 14.575 | 13.9 | 12.322 | 15.4 | 10.339 | 12.587 | 16.754 | 13.062 | 14.64 | 14.003 | 12.1 | 15.378 | 12.375 | 13.48 | 17 | 12.518 | 10.01 | 18.2 | 12.7875 | 10.5 | 12.38 | 12.375 | 8.9 | 16.016 | 9.625 | 23.1 | 12.3479 | 12.375 | 13.75 | 10.7 | 10.7 | 16.709 | 13.829 | 5.148 | 23.1
3841 | 板式平焊夹套法兰 | PN16 | 40×65 | RF | SH/T 501-1997 | S30408(06Cr19Ni10) | NB/T 47010 |  | 3.41 | 0.1 |  | 0 | 13.981 | 15.0722 | 11.232 | 16.4 | 16.2 | 13.7 | 17.1 | 19.886 | 15.3 | 16.047 | 16.4 | 26.9 | 14.578 | 20.508 | 17.9213 | 13.7 | 11.601 | 16.198 | 13.811 | 17.1 | 17.18 | 15.004 | 17.1 | 15.279 | 18.7 | 12.797 | 15.608 | 15.974 | 16.2 | 18 | 17.363 | 15.004 | 19.069 | 15.345 | 16.71 | 18 | 15.258 | 12.412 | 22.5 | 15.8565 | 13 | 13.81 | 15.345 | 10.9 | 19.86 | 11.935 | 28.6 | 15.3111 | 15.345 | 17.05 | 14.1 | 13.3 | 20.719 | 17.144 | 10.9 | 28.6
3842 | 板式平焊夹套法兰 | PN16 | 50×80 | RF | SH/T 501-1997 | S30408(06Cr19Ni10) | NB/T 47010 |  | 3.77 | 0.1 |  | 0 | 15.457 | 16.6634 | 13.247 | 18.1 | 17.8 | 15.2 | 16.2 | 22.082 | 16.9 | 17.742 | 18.1 | 29.7 | 16.117 | 22.673 | 19.8132 | 15.1 | 12.826 | 17.908 | 15.269 | 18.1 | 17.43 | 16.588 | 18.9 | 16.892 | 20.9 | 14.137 | 17.255 | 17.661 | 18 | 21.36 | 17.691 | 16.588 | 21.082 | 15.08 | 17.34 | 19 | 16.564 | 14.596 | 24.9 | 17.5305 | 14.3 | 15.27 | 16.965 | 13.1 | 21.956 | 13.195 | 31.7 | 16.9275 | 16.965 | 18.85 | 15.5 | 14.7 | 22.907 | 17.399 | 12.826 | 31.7
3843 | 板式平焊夹套法兰 | PN16 | 80×100 | RF | SH/T 501-1997 | S30408(06Cr19Ni10) | NB/T 47010 |  | 5.23 | 0.1 |  | 0 | 21.443 | 23.1166 | 18.317 | 21.7 | 20.7 | 21.1 | 22.5 | 27.45 | 23.4 | 23.07 | 24.1 | 29.4 | 19.874 | 26.887 | 27.4863 | 21 | 17.792 | 24.843 | 21.182 | 25.1 | 24.2 | 23.012 | 22.6 | 20.83 | 28.6 | 19.575 | 23.417 | 24.5 | 24.9 | 26.539 | 24.542 | 23.012 | 26.14 | 20.92 | 24.06 | 19 | 20.795 | 19.037 | 28.2 | 24.3195 | 19.9 | 21.18 | 23.535 | 17.8 | 30.46 | 18.305 | 31.4 | 20.8737 | 23.535 | 24.058 | 21.7 | 20.3 | 27.165 | 24.147 | 17.792 | 31.4
3844 | 板式平焊夹套法兰 | PN16 | 100×150 | RF | SH/T 501-1997 | S30408(06Cr19Ni10) | NB/T 47010 |  | 8.83 | 0.1 |  | 0 | 36.203 | 39.0286 | 21.554 | 36.6 | 34.8 | 35.5 | 38 | 51.484 | 37.9 | 39.329 | 40.7 | 49.7 | 33.554 | 45.395 | 36.5562 | 35.4 | 30.04 | 33.554 | 35.762 | 42.4 | 40.85 | 35.32 | 38.2 | 35.169 | 48.4 | 32.981 | 39.536 | 41.364 | 41.95 | 42.835 | 41.435 | 37.086 | 44.132 | 35.32 | 40.62 | 12.5 | 34.195 | 34.18 | 47.7 | 41.0595 | 33.6 | 35.76 | 39.735 | 27.4 | 51.426 | 30.905 | 53 | 35.2429 | 39.735 | 40.618 | 36.5 | 34.3 | 45.863 | 40.763 | 12.5 | 53
3845 | 板式平焊夹套法兰 | PN16 | 150×200 | RF | SH/T 501-1997 | S30408(06Cr19Ni10) | NB/T 47010 |  | 12.19 | 0.1 |  | 0 | 49.979 | 53.8798 | 35.256 | 50.5 | 48.1 | 49.1 | 52.4 | 71.126 | 52.4 | 54.71 | 56.1 | 68.6 | 46.322 | 62.669 | 50.4666 | 48.9 | 41.47 | 46.322 | 49.37 | 56.1 | 56.39 | 48.76 | 52.7 | 48.551 | 67.1 | 45.494 | 54.581 | 57.104 | 57.9 | 62.623 | 57.201 | 51.198 | 60.926 | 48.76 | 56.07 | 5.586 | 43.998 | 47.902 | 65.8 | 56.6835 | 46.4 | 47.18 | 54.855 | 43.3 | 70.995 | 42.665 | 73.1 | 48.653 | 54.855 | 56.074 | 49.9 | 47.3 | 63.315 | 56.274 | 5.586 | 73.1
3846 | 板式平焊夹套法兰 | PN16 | 200×250 | RF | SH/T 501-1997 | S30408(06Cr19Ni10) | NB/T 47010 |  | 18.07 | 0.1 |  | 0 | 74.087 | 79.8694 | 47.515 | 75.7 | 71.2 | 72.7 | 77.7 | 105.408 | 77.6 | 80.836 | 83.2 | 101.6 | 68.666 | 92.898 | 70.0303 | 72.5 | 55.619 | 68.666 | 73.184 | 83.1 | 81.63 | 72.28 | 78.2 | 71.97 | 99.55 | 67.391 | 79.11 | 84.649 | 86 | 90.559 | 82.989 | 75.894 | 90.314 | 72.28 | 83.12 | 5.928 | 65.586 | 65.775 | 97.6 | 84.0255 | 68.8 | 69.93 | 81.315 | 60.1 | 105.24 | 63.245 | 108.4 | 72.1211 | 81.315 | 83.122 | 75.7 | 70.1 | 93.856 | 81.467 | 5.928 | 108.4
3847 | 板式平焊夹套法兰 | PN16 | 250×300 | RF | SH/T 501-1997 | S30408(06Cr19Ni10) | NB/T 47010 |  | 23.38 | 0.1 |  | 0 | 95.858 | 103.3396 | 67.028 | 97.9 | 92.2 | 94.1 | 100.5 | 136.762 | 100.4 | 104.138 | 103 | 131.5 | 88.844 | 120.197 | 90.6092 | 93.8 | 71.964 | 88.844 | 94.689 | 107.5 | 105.62 | 93.52 | 101.2 | 93.119 | 128.7 | 87.165 | 102.358 | 106.157 | 111.1 | 113.839 | 107.376 | 98.196 | 116.853 | 93.52 | 107.55 | 5.928 | 82.678 | 85.103 | 126.3 | 108.717 | 89 | 90.48 | 105.21 | 81 | 136.165 | 81.83 | 140.3 | 93.3145 | 105.21 | 105.21 | 96.3 | 90.6 | 121.436 | 105.409 | 5.928 | 140.3
3848 | 板式平焊夹套法兰 | PN16 | 300×400 | RF | SH/T 501-1997 | S30408(06Cr19Ni10) | NB/T 47010 |  | 47.94 | 0.1 |  | 0 | 196.554 | 211.8948 | 86.028 | 200.7 | 193.6 | 193 | 206.1 | 279.502 | 206 | 211.97 | 211.1 | 269.7 | 182.172 | 246.46 | 185.7915 | 192.3 | 147.559 | 182.172 | 194.157 | 220.5 | 216.58 | 201.348 | 207.4 | 190.938 | 263.45 | 178.627 | 209.881 | 217.671 | 227.7 | 209.986 | 220.171 | 201.348 | 239.604 | 191.76 | 220.52 | 5.928 | 145.828 | 174.502 | 258.9 | 222.921 | 182.6 | 185.53 | 215.73 | 156.7 | 279.203 | 167.79 | 287.6 | 191.339 | 215.73 | 215.73 | 197.8 | 185.8 | 249 | 216.138 | 5.928 | 287.6
3849 | 板式平焊夹套法兰 | PN16 | 350×400 | RF | SH/T 501-1997 | S30408(06Cr19Ni10) | NB/T 47010 |  | 42.83 | 0.1 |  | 0 | 175.603 | 189.3086 | 132.756 | 179.3 | 173 | 172.4 | 184.2 | 250.344 | 184 | 189.376 | 188.6 | 240.9 | 162.754 | 220.189 | 165.9877 | 171.8 | 131.831 | 162.754 | 173.462 | 201.3 | 193.5 | 179.886 | 185.3 | 170.586 | 235.4 | 159.597 | 187.51 | 194.469 | 227.7 | 193.69 | 196.703 | 179.886 | 214.064 | 171.32 | 197.02 | 5.814 | 145.828 | 155.901 | 231.3 | 199.1595 | 163.1 | 165.75 | 192.735 | 140 | 249.442 | 149.905 | 257 | 170.9442 | 192.735 | 192.735 | 180.6 | 166 | 222.459 | 193.106 | 5.814 | 257
3850 | 带颈平焊夹套法兰 | PN16 | 15×40 | RF | SH/T 501-1997 | S30408(06Cr19Ni10) | NB/T 47010 |  | 2.33 | 0.1 |  | 0 | 10.718 | 10.2986 | 67.028 | 13.4 | 14 | 11.4 | 13.3 | 11.102 | 12.5 | 13.008 | 12.1 | 18.3 | 12.396 | 14.013 | 11.2539 | 11.3 | 10.569 | 11.068 | 11.417 | 16.3 | 12.9 | 13.048 | 13.5 | 12.992 | 12.65 | 9.688 | 12.287 | 12.06 | 12.3024 | 14.64 | 12.794 | 12.815 | 13.728 | 13.048 | 11.42 | 5.586 | 11.174 | 10.074 | 15.4 | 10.8345 | 10 | 11.53 | 12.582 | 7.1 | 13.048 | 11.65 | 19.6 | 13.0193 | 12.815 | 12.582 | 10.3 | 15.4 | 14.157 | 12.87 | 5.586 | 67.028
3851 | 带颈平焊夹套法兰 | PN16 | 20×40 | RF | SH/T 501-1997 | S30408(06Cr19Ni10) | NB/T 47010 |  | 2.29 | 0.1 |  | 0 | 10.534 | 10.1218 | 86.028 | 13.2 | 12.7 | 11.2 | 13.1 | 10.858 | 12.3 | 12.785 | 11.9 | 18 | 12.183 | 13.772 | 11.0607 | 11.2 | 10.387 | 10.878 | 11.221 | 16 | 12.68 | 12.824 | 13.3 | 12.769 | 12.65 | 9.524 | 12.076 | 11.853 | 12.0912 | 14.64 | 12.575 | 12.595 | 13.493 | 12.824 | 11.22 | 5.928 | 11.174 | 9.839 | 15.1 | 10.6485 | 9.7 | 11.34 | 12.366 | 7.2 | 12.824 | 11.45 | 19.2 | 12.7958 | 12.595 | 12.366 | 10.3 | 15.4 | 13.914 | 12.655 | 5.928 | 86.028
3852 | 带颈平焊夹套法兰 | PN16 | 25×50 | RF | SH/T 501-1997 | S30408(06Cr19Ni10) | NB/T 47010 |  | 3.22 | 0.1 |  | 0 | 14.812 | 14.2324 | 132.756 | 18.5 | 17.5 | 15.8 | 18.4 | 14.884 | 17.3 | 17.977 | 16.8 | 25.4 | 17.13 | 19.365 | 15.5526 | 15.7 | 10.433 | 15.295 | 15.778 | 17.7 | 17.83 | 18.032 | 18.5 | 17.955 | 17.6 | 13.352 | 16.981 | 16.666 | 17.0016 | 18.48 | 17.682 | 17.71 | 18.972 | 18.032 | 15.78 | 5.814 | 13.967 | 12.622 | 21.3 | 14.973 | 13.7 | 15.94 | 17.388 | 8.7 | 18.032 | 16.1 | 27 | 17.9927 | 17.71 | 17.388 | 12.9 | 16.5 | 19.565 | 17.79 | 5.814 | 132.756
3853 | 带颈平焊夹套法兰 | PN16 | 40×65 | RF | SH/T 501-1997 | S30408(06Cr19Ni10) | NB/T 47010 |  | 4.15 | 0.1 |  | 0 | 18.675 | 18.343 | 12.233 | 23.9 | 22.3 | 20.3 | 23.7 | 20.984 | 22.3 | 22.725 | 20.4 | 32.7 | 22.078 | 24.958 | 20.0445 | 20.2 | 13.446 | 19.713 | 20.335 | 22.8 | 22.98 | 21.995 | 23.7 | 23.14 | 23.1 | 17.179 | 21.885 | 19.243 | 21.912 | 25.2 | 22.788 | 22.825 | 24.452 | 23.24 | 20.34 | 5.586 | 16.35 | 20.462 | 27.4 | 19.2975 | 17.7 | 19.8 | 22.41 | 11.6 | 23.24 | 20.75 | 34.9 | 23.1886 | 22.825 | 22.41 | 17.2 | 16.8 | 25.215 | 22.934 | 5.586 | 34.9
3854 | 带颈平焊夹套法兰 | PN16 | 50×80 | RF | SH/T 501-1997 | S30408(06Cr19Ni10) | NB/T 47010 |  | 4.74 | 0.1 |  | 0 | 21.33 | 20.9508 | 15.301 | 27.2 | 25.3 | 23.2 | 24.6 | 22.936 | 25.5 | 24.515 | 23.2 | 37.3 | 25.217 | 28.506 | 22.8942 | 21.7 | 15.358 | 22.515 | 23.226 | 26.1 | 23.65 | 25.122 | 27.1 | 26.43 | 25.85 | 19.608 | 24.996 | 21.978 | 25.0272 | 30.72 | 24.135 | 26.07 | 27.928 | 22.752 | 23.23 | 5.586 | 20.351 | 21.286 | 31.3 | 22.041 | 20.2 | 22.61 | 25.596 | 14.1 | 26.544 | 23.7 | 39.8 | 26.4855 | 26.07 | 25.596 | 21.5 | 19.2 | 28.8 | 23.599 | 5.586 | 39.8
3855 | 带颈平焊夹套法兰 | PN16 | 80×100 | RF | SH/T 501-1997 | S30408(06Cr19Ni10) | NB/T 47010 |  | 6.1 | 0.1 |  | 0 | 27.45 | 26.962 | 21.801 | 28.6 | 29.4 | 29.9 | 31.7 | 29.402 | 32.8 | 31.946 | 28.7 | 34.3 | 27.816 | 31.36 | 27.4287 | 28 | 19.27 | 28.975 | 29.89 | 30.5 | 30.43 | 32.33 | 31.1 | 29.155 | 33.55 | 25.206 | 29.134 | 28.284 | 32.208 | 40.74 | 31.06 | 33.55 | 32.318 | 29.28 | 29.89 | 5.586 | 23.274 | 23.912 | 32.9 | 28.365 | 26 | 29.1 | 32.94 | 17.1 | 34.16 | 30.5 | 36.6 | 29.2162 | 33.55 | 31.11 | 30.1 | 24.6 | 31.683 | 30.367 | 5.586 | 40.74
3856 | 带颈平焊夹套法兰 | PN16 | 100×150 | RF | SH/T 501-1997 | S30408(06Cr19Ni10) | NB/T 47010 |  | 11.94 | 0.1 |  | 0 | 53.73 | 52.7748 | 24.622 | 56 | 57.3 | 58.5 | 62.1 | 58.438 | 58.8 | 62.112 | 56.2 | 67.2 | 54.446 | 61.384 | 53.6882 | 54.7 | 37.718 | 54.446 | 58.506 | 59.7 | 59.55 | 59.7 | 60.9 | 57.066 | 65.45 | 49.243 | 57.025 | 55.364 | 63.0432 | 65.882 | 60.797 | 62.088 | 63.258 | 57.312 | 58.51 | 5.586 | 38.539 | 46.805 | 64.5 | 55.521 | 50.8 | 56.95 | 64.476 | 31.4 | 66.864 | 59.7 | 71.6 | 57.1858 | 65.67 | 60.894 | 59.3 | 48.2 | 62.016 | 59.433 | 5.586 | 71.6
3857 | 带颈平焊夹套法兰 | PN16 | 150×200 | RF | SH/T 501-1997 | S30408(06Cr19Ni10) | NB/T 47010 |  | 15.24 | 0.1 |  | 0 | 68.58 | 67.3608 | 40.963 | 71.4 | 73.2 | 74.7 | 79.2 | 74.542 | 75 | 77.709 | 71.7 | 85.7 | 69.494 | 78.349 | 68.5267 | 76.4 | 46.909 | 69.494 | 74.676 | 76.2 | 76.02 | 76.2 | 77.7 | 72.838 | 83.6 | 62.826 | 72.786 | 70.664 | 80.4672 | 84.274 | 77.6 | 79.248 | 80.742 | 73.152 | 74.68 | 17.5 | 51.548 | 64.445 | 82.3 | 70.866 | 64.8 | 68.58 | 82.296 | 42.8 | 85.344 | 76.2 | 91.4 | 72.991 | 83.82 | 77.724 | 74 | 61.5 | 79.157 | 75.863 | 17.5 | 91.4
3858 | 带颈平焊夹套法兰 | PN16 | 200×250 | RF | SH/T 501-1997 | S30408(06Cr19Ni10) | NB/T 47010 |  | 21.2 | 0.1 |  | 0 | 95.4 | 93.704 | 55.458 | 104.1 | 101.8 | 103.9 | 110.2 | 103.456 | 104.4 | 108.099 | 99.7 | 119.3 | 96.672 | 108.989 | 85.33 | 106.3 | 65.254 | 96.672 | 103.88 | 106 | 103.88 | 106 | 108.1 | 101.324 | 116.6 | 87.357 | 101.251 | 98.3 | 111.936 | 125.479 | 105.83 | 110.24 | 112.318 | 101.76 | 103.88 | 17.5 | 70.152 | 83.104 | 114.5 | 98.58 | 90.3 | 95.4 | 114.48 | 70.6 | 118.72 | 106 | 127.2 | 101.5368 | 116.6 | 108.12 | 101.5 | 85.5 | 110.113 | 103.668 | 17.5 | 127.2
3859 | 带颈平焊夹套法兰 | PN16 | 250×300 | RF | SH/T 501-1997 | S30408(06Cr19Ni10) | NB/T 47010 |  | 26.07 | 0.1 |  | 0 | 117.315 | 115.2294 | 73.476 | 128 | 125.1 | 127.7 | 135.6 | 125.294 | 128.3 | 133.869 | 117.4 | 146.6 | 118.879 | 134.026 | 104.9317 | 130.7 | 80.243 | 118.879 | 127.743 | 130.4 | 127.74 | 130.35 | 133 | 124.6 | 143.55 | 107.402 | 124.51 | 120.882 | 137.6496 | 147.595 | 130.141 | 135.564 | 138.119 | 125.136 | 127.74 | 14 | 91.168 | 102.194 | 140.8 | 121.2255 | 111 | 117.32 | 140.778 | 86.7 | 145.992 | 130.35 | 156.4 | 124.8617 | 143.385 | 131.654 | 125.6 | 105.1 | 135.408 | 127.482 | 14 | 156.4
3860 | 带颈平焊夹套法兰 | PN16 | 300×400 | RF | SH/T 501-1997 | S30408(06Cr19Ni10) | NB/T 47010 |  | 61.9 | 0.1 |  | 0 | 278.55 | 273.598 | 96.239 | 303.8 | 309.5 | 303.3 | 321.9 | 291.336 | 304.7 | 314.019 | 278.8 | 348.2 | 282.264 | 318.228 | 249.1475 | 319.2 | 180.5 | 282.264 | 303.31 | 309.5 | 303.31 | 328.07 | 315.7 | 295.846 | 321.88 | 254.878 | 295.634 | 287.018 | 326.832 | 313.116 | 309.005 | 321.88 | 327.946 | 297.12 | 297.12 | 16.5 | 182.276 | 242.648 | 334.3 | 287.835 | 263.4 | 278.55 | 334.26 | 180.6 | 346.64 | 309.5 | 371.4 | 296.4673 | 340.45 | 312.595 | 299.3 | 249.5 | 321.509 | 302.691 | 16.5 | 371.4
3861 | 带颈平焊夹套法兰 | PN16 | 350×400 | RF | SH/T 501-1997 | S30408(06Cr19Ni10) | NB/T 47010 |  | 53.41 | 0.1 |  | 0 | 240.345 | 236.0722 | 138.708 | 262.1 | 267.1 | 261.7 | 277.7 | 250.588 | 262.9 | 270.949 | 240.6 | 300.4 | 243.55 | 274.581 | 221.1174 | 275.4 | 155.744 | 238.476 | 261.709 | 267.1 | 261.71 | 283.073 | 272.4 | 255.269 | 277.68 | 219.934 | 255.086 | 247.651 | 282.0048 | 288.672 | 266.623 | 277.732 | 282.966 | 256.368 | 256.37 | 17.5 | 182.276 | 223.126 | 288.4 | 248.3565 | 227.4 | 240.35 | 288.414 | 188.8 | 299.096 | 267.05 | 320.5 | 255.8051 | 293.755 | 269.721 | 258 | 215.3 | 277.412 | 261.175 | 17.5 | 320.5
3862 | 带颈平焊夹套法兰 | PN25 | 15×40 | RF | SH/T 501-1997 | S30408(06Cr19Ni10) | NB/T 47010 |  | 2.36 | 0.1 |  | 0 | 10.856 | 10.4312 | 2.832 | 13.6 | 14.2 | 11.6 | 13.5 | 11.834 | 12.7 | 13.176 | 12.3 | 18.6 | 12.555 | 14.193 | 11.3988 | 11.5 | 10.705 | 11.21 | 11.564 | 16.5 | 13.06 | 13.216 | 13.7 | 13.159 | 13.2 | 9.812 | 12.445 | 12.215 | 12.4608 | 17.04 | 12.959 | 12.98 | 13.905 | 13.216 | 11.56 | 17.5 | 11.703 | 10.074 | 15.6 | 10.974 | 10.1 | 11.68 | 12.744 | 7.2 | 13.216 | 11.8 | 19.8 | 13.1866 | 12.98 | 12.744 | 10.3 | 15.4 | 14.339 | 13.037 | 2.832 | 19.8
3863 | 带颈平焊夹套法兰 | PN25 | 20×40 | RF | SH/T 501-1997 | S30408(06Cr19Ni10) | NB/T 47010 |  | 2.32 | 0.1 |  | 0 | 10.672 | 10.2544 | 5.652 | 13.4 | 12.8 | 11.4 | 13.2 | 11.59 | 12.5 | 12.953 | 12.1 | 18.3 | 12.342 | 13.952 | 11.2056 | 11.3 | 10.524 | 11.02 | 11.368 | 16.2 | 12.85 | 12.992 | 13.4 | 12.936 | 12.65 | 9.647 | 12.235 | 12.008 | 12.2496 | 17.04 | 12.74 | 12.76 | 13.669 | 12.992 | 11.37 | 11 | 11.703 | 9.839 | 15.3 | 10.788 | 9.9 | 11.48 | 12.528 | 7.3 | 12.992 | 11.6 | 19.5 | 12.9632 | 12.76 | 12.528 | 10.3 | 15.4 | 14.096 | 12.822 | 5.652 | 19.5
3864 | 带颈平焊夹套法兰 | PN25 | 25×50 | RF | SH/T 501-1997 | S30408(06Cr19Ni10) | NB/T 47010 |  | 3.16 | 0.1 |  | 0 | 14.536 | 13.9672 | 8.484 | 18.2 | 17.2 | 15.5 | 18 | 15.982 | 17 | 17.642 | 16.4 | 24.9 | 16.811 | 19.004 | 15.2628 | 15.4 | 10.238 | 15.01 | 15.484 | 17.4 | 17.49 | 17.696 | 18.2 | 17.62 | 17.6 | 13.105 | 16.664 | 16.356 | 16.6848 | 21.36 | 17.352 | 17.38 | 18.619 | 17.696 | 15.48 | 5.29 | 16.393 | 13.446 | 20.9 | 14.694 | 13.4 | 15.64 | 17.064 | 8.5 | 17.696 | 15.8 | 26.5 | 17.657 | 17.38 | 17.064 | 13.8 | 16.2 | 19.2 | 17.457 | 5.29 | 26.5
3865 | 带颈平焊夹套法兰 | PN25 | 40×65 | RF | SH/T 501-1997 | S30408(06Cr19Ni10) | NB/T 47010 |  | 4.45 | 0.1 |  | 0 | 20.025 | 19.669 | 11.976 | 25.6 | 23.9 | 21.8 | 25.4 | 21.96 | 23.9 | 24.368 | 21.8 | 35 | 23.674 | 26.762 | 21.4935 | 21.7 | 14.418 | 21.138 | 21.805 | 24.5 | 24.64 | 23.585 | 25.4 | 24.813 | 24.75 | 18.414 | 23.467 | 20.633 | 23.496 | 28.8 | 24.436 | 24.475 | 26.219 | 24.92 | 21.81 | 5.29 | 20.794 | 18.502 | 29.4 | 20.6925 | 18.9 | 21.23 | 24.03 | 12.4 | 24.92 | 22.25 | 37.4 | 24.8651 | 24.475 | 24.03 | 18.9 | 18 | 27.038 | 24.587 | 5.29 | 37.4
3866 | 带颈平焊夹套法兰 | PN25 | 50×80 | RF | SH/T 501-1997 | S30408(06Cr19Ni10) | NB/T 47010 |  | 5.46 | 0.1 |  | 0 | 24.57 | 24.1332 | 18.356 | 31.4 | 29.1 | 26.8 | 28.4 | 24.766 | 29.3 | 28.239 | 26.8 | 43 | 29.047 | 32.836 | 26.3718 | 25 | 17.69 | 25.935 | 26.754 | 30 | 27.23 | 28.938 | 31.1 | 30.445 | 30.25 | 22.571 | 28.793 | 25.317 | 28.8288 | 35.04 | 27.801 | 30.03 | 32.17 | 26.208 | 26.75 | 5.29 | 23.835 | 23.167 | 36 | 25.389 | 23.2 | 26.04 | 29.484 | 16.2 | 30.576 | 27.3 | 45.9 | 30.5089 | 30.03 | 29.484 | 24.1 | 22.1 | 33.175 | 27.179 | 5.29 | 45.9
3867 | 带颈平焊夹套法兰 | PN25 | 80×100 | RF | SH/T 501-1997 | S30408(06Cr19Ni10) | NB/T 47010 |  | 7.32 | 0.1 |  | 0 | 32.94 | 32.3544 | 25.48 | 34.3 | 32.3 | 35.9 | 38.1 | 31.72 | 39.3 | 38.335 | 34.4 | 41.2 | 33.379 | 37.632 | 32.9144 | 33.6 | 23.124 | 34.77 | 35.868 | 36.6 | 36.51 | 38.796 | 37.3 | 34.985 | 40.15 | 30.227 | 34.96 | 33.942 | 38.6496 | 43.999 | 37.272 | 40.26 | 38.781 | 35.136 | 35.87 | 7.015 | 32.712 | 28.694 | 39.5 | 34.038 | 31.1 | 34.92 | 39.528 | 20.5 | 40.992 | 36.6 | 43.9 | 35.0585 | 40.26 | 37.332 | 37.8 | 29.5 | 38.02 | 36.44 | 7.015 | 43.999
3868 | 带颈平焊夹套法兰 | PN25 | 100×150 | RF | SH/T 501-1997 | S30408(06Cr19Ni10) | NB/T 47010 |  | 14.62 | 0.1 |  | 0 | 65.79 | 64.6204 | 36.803 | 68.5 | 64.3 | 71.6 | 76 | 66.002 | 72 | 76.053 | 68.8 | 82.2 | 66.667 | 75.161 | 65.7388 | 67 | 46.185 | 66.667 | 71.638 | 73.1 | 72.93 | 73.1 | 74.6 | 69.875 | 80.3 | 60.274 | 69.825 | 67.79 | 77.1936 | 76.824 | 74.443 | 76.024 | 77.457 | 70.176 | 71.64 | 7.015 | 56.023 | 64.327 | 78.9 | 67.983 | 62.3 | 69.74 | 78.948 | 38.4 | 81.872 | 73.1 | 87.7 | 70.0217 | 80.41 | 74.562 | 72.2 | 59 | 75.936 | 72.783 | 7.015 | 87.7
3869 | 带颈平焊夹套法兰 | PN25 | 150×200 | RF | SH/T 501-1997 | S30408(06Cr19Ni10) | NB/T 47010 |  | 20.28 | 0.1 |  | 0 | 91.26 | 89.6376 | 62.296 | 95 | 89.2 | 99.4 | 105.5 | 104.188 | 99.8 | 103.408 | 95.4 | 114.1 | 92.477 | 104.259 | 91.189 | 101.7 | 62.422 | 92.477 | 99.372 | 101.4 | 101.17 | 101.4 | 103.4 | 96.927 | 111.65 | 83.57 | 96.857 | 94.035 | 107.0784 | 112.442 | 103.263 | 105.456 | 107.443 | 97.344 | 99.37 | 7.015 | 75.325 | 89.454 | 109.5 | 94.302 | 86.4 | 91.26 | 109.512 | 57 | 113.568 | 101.4 | 121.7 | 97.1305 | 111.54 | 103.428 | 98 | 81.8 | 105.334 | 100.959 | 7.015 | 121.7
3870 | 带颈平焊夹套法兰 | PN25 | 200×250 | RF | SH/T 501-1997 | S30408(06Cr19Ni10) | NB/T 47010 |  | 30.61 | 0.1 |  | 0 | 137.745 | 135.2962 | 77.088 | 150.3 | 134.7 | 150 | 159.2 | 151.646 | 150.7 | 156.08 | 144 | 172.2 | 139.582 | 157.366 | 123.2053 | 153.5 | 94.218 | 139.582 | 149.989 | 153.1 | 149.99 | 153.05 | 156.1 | 146.298 | 159.12 | 126.089 | 146.193 | 141.933 | 161.6208 | 173.902 | 152.805 | 159.172 | 162.172 | 146.928 | 149.99 | 5.635 | 107.714 | 119.991 | 165.3 | 142.3365 | 130.3 | 137.75 | 165.294 | 101.9 | 171.416 | 153.05 | 183.7 | 146.6052 | 168.355 | 156.111 | 147.9 | 123.4 | 158.988 | 149.683 | 5.635 | 183.7
3871 | 带颈平焊夹套法兰 | PN25 | 250×300 | RF | SH/T 501-1997 | S30408(06Cr19Ni10) | NB/T 47010 |  | 39.57 | 0.1 |  | 0 | 178.065 | 174.8994 | 101.28 | 194.2 | 174.1 | 193.9 | 205.8 | 197.03 | 194.8 | 203.192 | 178.2 | 222.6 | 180.439 | 203.429 | 159.2692 | 198.4 | 121.796 | 180.439 | 193.893 | 197.9 | 193.89 | 197.85 | 201.8 | 189.122 | 205.92 | 162.968 | 188.986 | 183.479 | 208.9296 | 229.308 | 197.533 | 205.764 | 209.642 | 189.936 | 193.89 | 5.635 | 140.561 | 155.114 | 213.7 | 184.0005 | 168.4 | 178.07 | 213.678 | 131.6 | 221.592 | 197.85 | 237.4 | 189.5192 | 217.635 | 199.829 | 189.2 | 159.5 | 205.527 | 193.497 | 5.635 | 237.4
3872 | 带颈平焊夹套法兰 | PN25 | 300×400 | RF | SH/T 501-1997 | S30408(06Cr19Ni10) | NB/T 47010 |  | 86.87 | 0.1 |  | 0 | 390.915 | 383.9654 | 143.34 | 426.3 | 434.4 | 425.7 | 451.7 | 181.902 | 427.6 | 440.692 | 391.3 | 488.6 | 396.127 | 446.599 | 349.6517 | 448 | 253.313 | 396.127 | 425.663 | 434.4 | 425.66 | 460.411 | 443 | 415.189 | 451.88 | 357.655 | 414.891 | 402.799 | 458.6736 | 498.192 | 433.655 | 451.724 | 460.237 | 416.976 | 416.98 | 5.865 | 295.087 | 370.95 | 469.1 | 403.9455 | 369.7 | 390.92 | 469.098 | 253.5 | 486.472 | 434.35 | 521.2 | 416.0609 | 477.785 | 438.694 | 418 | 350.1 | 451.203 | 424.794 | 5.865 | 521.2
3873 | 带颈平焊夹套法兰 | PN25 | 350×400 | RF | SH/T 501-1997 | S30408(06Cr19Ni10) | NB/T 47010 |  | 76.36 | 0.1 |  | 0 | 343.62 | 337.5112 | 238.044 | 374.7 | 381.8 | 374.2 | 397.1 | 379.542 | 375.9 | 387.374 | 344 | 429.5 | 348.202 | 392.567 | 316.1304 | 393.8 | 222.666 | 340.947 | 374.164 | 381.8 | 374.16 | 404.708 | 389.4 | 364.957 | 397.28 | 314.396 | 364.695 | 354.066 | 403.1808 | 467.928 | 381.189 | 397.072 | 404.555 | 366.528 | 366.53 | 5.336 | 295.087 | 330.221 | 412.3 | 355.074 | 325 | 343.62 | 412.344 | 269.9 | 427.616 | 381.8 | 458.2 | 365.7234 | 419.98 | 385.618 | 368.1 | 307.8 | 396.614 | 373.4 | 5.336 | 467.928
3874 | 带颈平焊夹套法兰 | PN40 | 15×40 | RF | SH/T 501-1997 | S30408(06Cr19Ni10) | NB/T 47010 |  | 2.44 | 0.1 |  | 0 | 11.224 | 10.7848 | 3.06 | 14 | 14.7 | 12 | 13.9 | 11.834 | 13.1 | 13.623 | 12.7 | 19.2 | 12.981 | 14.674 | 11.7852 | 11.9 | 11.068 | 11.59 | 11.956 | 17.1 | 13.51 | 13.664 | 14.1 | 13.605 | 13.2 | 10.141 | 12.867 | 12.629 | 12.8832 | 17.04 | 13.399 | 13.42 | 14.376 | 13.664 | 11.96 | 5.336 | 11.273 | 9.565 | 16.1 | 11.346 | 10.4 | 12.08 | 13.176 | 7.4 | 13.664 | 12.2 | 20.5 | 13.6336 | 13.42 | 13.176 | 10.3 | 15.4 | 14.825 | 13.487 | 3.06 | 20.5
3875 | 带颈平焊夹套法兰 | PN40 | 20×40 | RF | SH/T 501-1997 | S30408(06Cr19Ni10) | NB/T 47010 |  | 2.38 | 0.1 |  | 0 | 10.948 | 10.5196 | 5.544 | 13.7 | 13.2 | 11.7 | 13.6 | 11.59 | 12.8 | 13.288 | 12.4 | 18.7 | 12.662 | 14.313 | 11.4954 | 11.6 | 10.796 | 11.305 | 11.662 | 16.7 | 13.18 | 13.328 | 13.8 | 13.271 | 13.2 | 9.894 | 12.551 | 12.318 | 12.5664 | 17.04 | 13.069 | 13.09 | 14.023 | 13.328 | 11.66 | 5.336 | 11.273 | 9.33 | 15.7 | 11.067 | 10.1 | 11.78 | 12.852 | 7.5 | 13.328 | 11.9 | 20 | 13.2989 | 13.09 | 12.852 | 10.3 | 15.4 | 14.461 | 13.154 | 5.336 | 20
3876 | 带颈平焊夹套法兰 | PN40 | 25×50 | RF | SH/T 501-1997 | S30408(06Cr19Ni10) | NB/T 47010 |  | 3.26 | 0.1 |  | 0 | 14.996 | 14.4092 | 8.688 | 18.7 | 17.7 | 16 | 18.6 | 15.982 | 17.5 | 18.201 | 17 | 25.7 | 17.343 | 19.606 | 15.7458 | 15.9 | 10.562 | 15.485 | 15.974 | 17.9 | 18.05 | 18.256 | 18.7 | 18.178 | 18.15 | 13.516 | 17.192 | 16.873 | 17.2128 | 21.36 | 17.901 | 17.93 | 19.208 | 18.256 | 15.97 | 5.336 | 16.345 | 12.779 | 21.5 | 15.159 | 13.9 | 16.14 | 17.604 | 8.8 | 18.256 | 16.3 | 27.4 | 18.2162 | 17.93 | 17.604 | 13.8 | 16.7 | 19.808 | 18.015 | 5.336 | 27.4
3877 | 带颈平焊夹套法兰 | PN40 | 40×65 | RF | SH/T 501-1997 | S30408(06Cr19Ni10) | NB/T 47010 |  | 4.45 | 0.1 |  | 0 | 20.025 | 19.669 | 12.558 | 25.6 | 23.9 | 21.8 | 25.4 | 21.96 | 23.9 | 24.368 | 21.8 | 35 | 23.674 | 26.762 | 21.4935 | 21.7 | 14.418 | 21.138 | 21.805 | 24.5 | 24.64 | 23.585 | 25.4 | 24.813 | 24.75 | 18.414 | 23.467 | 20.633 | 23.496 | 28.8 | 24.436 | 24.475 | 26.219 | 24.92 | 21.81 | 5.452 | 20.954 | 18.502 | 29.4 | 20.6925 | 18.9 | 21.23 | 24.03 | 12.4 | 24.92 | 22.25 | 37.4 | 24.8651 | 24.475 | 24.03 | 18.9 | 18 | 27.038 | 24.587 | 5.452 | 37.4
3878 | 带颈平焊夹套法兰 | PN40 | 50×80 | RF | SH/T 501-1997 | S30408(06Cr19Ni10) | NB/T 47010 |  | 5.62 | 0.1 |  | 0 | 25.29 | 24.8404 | 17.706 | 32.3 | 30 | 27.5 | 29.2 | 27.694 | 30.2 | 29.067 | 27.6 | 44.3 | 29.898 | 33.799 | 27.1446 | 25.8 | 18.209 | 26.695 | 27.538 | 30.9 | 28.04 | 29.786 | 32 | 31.337 | 30.8 | 23.23 | 29.637 | 26.059 | 29.6736 | 35.04 | 28.616 | 30.91 | 33.113 | 26.976 | 27.54 | 5.452 | 22.458 | 22.03 | 37.1 | 26.133 | 24 | 26.81 | 30.348 | 16.7 | 31.472 | 28.1 | 47.2 | 31.4028 | 30.91 | 30.348 | 24.1 | 22.7 | 34.147 | 27.981 | 5.452 | 47.2
3879 | 带颈平焊夹套法兰 | PN40 | 80×100 | RF | SH/T 501-1997 | S30408(06Cr19Ni10) | NB/T 47010 |  | 7.45 | 0.1 |  | 0 | 33.525 | 32.929 | 28.054 | 34.9 | 32.9 | 36.5 | 38.7 | 36.722 | 40 | 39.016 | 35.1 | 41.9 | 33.972 | 38.3 | 33.4989 | 34.2 | 23.535 | 35.388 | 36.505 | 37.3 | 37.16 | 39.485 | 38 | 35.607 | 41.25 | 30.762 | 35.581 | 34.544 | 39.336 | 49.819 | 37.934 | 40.975 | 39.47 | 35.76 | 36.51 | 5.452 | 32.231 | 29.204 | 40.2 | 34.6425 | 31.7 | 35.54 | 40.23 | 20.9 | 41.72 | 37.25 | 44.7 | 35.6818 | 40.975 | 37.995 | 37.8 | 30.1 | 38.695 | 37.086 | 5.452 | 49.819
3880 | 带颈平焊夹套法兰 | PN40 | 100×150 | RF | SH/T 501-1997 | S30408(06Cr19Ni10) | NB/T 47010 |  | 15.38 | 0.1 |  | 0 | 69.21 | 67.9796 | 34.558 | 72.1 | 67.7 | 75.4 | 80 | 76.128 | 75.7 | 80.007 | 72.4 | 86.5 | 70.133 | 79.069 | 69.1562 | 70.5 | 48.585 | 70.133 | 75.362 | 76.9 | 76.71 | 76.9 | 78.4 | 73.508 | 84.7 | 63.402 | 73.455 | 71.314 | 81.2064 | 85.67 | 78.312 | 79.976 | 81.483 | 73.824 | 75.36 | 5.452 | 55.8 | 64.327 | 83.1 | 71.517 | 65.4 | 73.36 | 83.052 | 40.4 | 86.128 | 76.9 | 92.3 | 73.6624 | 84.59 | 78.438 | 72.2 | 62 | 79.884 | 76.558 | 5.452 | 92.3
3881 | 带颈平焊夹套法兰 | PN40 | 150×200 | RF | SH/T 501-1997 | S30408(06Cr19Ni10) | NB/T 47010 |  | 24.29 | 0.1 |  | 0 | 109.305 | 107.3618 | 34.558 | 113.8 | 106.9 | 119 | 126.3 | 120.414 | 119.6 | 123.855 | 114.3 | 136.6 | 110.762 | 124.875 | 109.22 | 121.8 | 74.765 | 110.762 | 119.021 | 121.5 | 121.17 | 121.45 | 123.9 | 116.092 | 133.65 | 100.076 | 116.009 | 112.628 | 128.2512 | 123.617 | 123.681 | 126.308 | 128.688 | 116.592 | 119.02 | 5.452 | 92.696 | 102.586 | 131.2 | 112.9485 | 103.4 | 109.31 | 131.166 | 68.3 | 136.024 | 121.45 | 145.7 | 116.3358 | 133.595 | 123.879 | 117 | 97.9 | 126.162 | 120.92 | 5.452 | 145.7
3882 | 带颈平焊夹套法兰 | PN40 | 200×250 | RF | SH/T 501-1997 | S30408(06Cr19Ni10) | NB/T 47010 |  | 37.87 | 0.1 |  | 0 | 170.415 | 167.3854 | 93.431 | 185.9 | 166.6 | 185.6 | 196.9 | 187.514 | 186.4 | 193.099 | 178.2 | 213 | 172.687 | 194.69 | 152.4267 | 189.9 | 116.564 | 172.687 | 185.563 | 189.4 | 185.56 | 189.35 | 193.1 | 180.997 | 197.08 | 155.971 | 180.867 | 175.595 | 199.9536 | 199.975 | 189.047 | 196.924 | 200.635 | 181.776 | 185.56 | 5.336 | 143.443 | 148.45 | 204.5 | 176.0955 | 161.2 | 170.42 | 204.498 | 126.1 | 212.072 | 189.35 | 227.2 | 181.3771 | 208.285 | 193.137 | 182.3 | 152.7 | 196.697 | 185.184 | 5.336 | 227.2
3883 | 带颈平焊夹套法兰 | PN40 | 250×300 | RF | SH/T 501-1997 | S30408(06Cr19Ni10) | NB/T 47010 |  | 52.34 | 0.1 |  | 0 | 235.53 | 231.3428 | 132.852 | 256.9 | 230.3 | 256.5 | 272.2 | 269.376 | 257.6 | 268.766 | 235.8 | 294.4 | 238.67 | 269.08 | 210.6685 | 262.4 | 161.103 | 238.67 | 256.466 | 261.7 | 256.47 | 261.7 | 266.9 | 250.155 | 271.96 | 215.529 | 249.976 | 242.69 | 276.3552 | 273.307 | 261.281 | 272.168 | 277.297 | 251.232 | 256.47 | 19 | 208.844 | 205.173 | 282.6 | 243.381 | 222.8 | 235.53 | 282.636 | 174.1 | 293.104 | 261.7 | 314 | 250.6803 | 287.87 | 264.317 | 252.8 | 211 | 271.854 | 255.943 | 19 | 314
3884 | 带颈平焊夹套法兰 | PN40 | 300×400 | RF | SH/T 501-1997 | S30408(06Cr19Ni10) | NB/T 47010 |  | 110.85 | 0.1 |  | 0 | 498.825 | 489.957 | 193.452 | 544 | 490.3 | 543.2 | 576.4 | 548.024 | 545.7 | 562.342 | 499.3 | 623.5 | 505.476 | 569.88 | 446.1712 | 571.7 | 323.239 | 505.476 | 543.165 | 554.3 | 543.17 | 587.505 | 565.3 | 529.799 | 576.68 | 456.357 | 529.42 | 513.989 | 585.288 | 580.138 | 553.363 | 576.42 | 587.283 | 532.08 | 532.08 | 11 | 417.085 | 476.28 | 598.6 | 515.4525 | 471.7 | 498.83 | 598.59 | 323.5 | 620.76 | 554.25 | 665.1 | 530.9116 | 609.675 | 559.793 | 533.2 | 446.8 | 575.755 | 542.057 | 11 | 665.1
3885 | 带颈平焊夹套法兰 | PN40 | 350×400 | RF | SH/T 501-1997 | S30408(06Cr19Ni10) | NB/T 47010 |  | 100.34 | 0.1 |  | 0 | 451.53 | 443.5028 | 279.684 | 492.4 | 443.8 | 491.7 | 521.8 | 497.638 | 493.9 | 509.025 | 452 | 564.4 | 457.55 | 515.848 | 415.4076 | 517.5 | 292.591 | 448.018 | 491.666 | 501.7 | 491.67 | 531.802 | 511.7 | 479.568 | 521.56 | 413.097 | 479.224 | 465.257 | 529.7952 | 549.641 | 500.897 | 521.768 | 531.601 | 481.632 | 481.63 | 7.076 | 417.085 | 435.59 | 541.8 | 466.581 | 427.1 | 451.53 | 541.836 | 354.7 | 561.904 | 501.7 | 602 | 480.5751 | 551.87 | 506.717 | 481.6 | 404.4 | 521.166 | 490.663 | 7.076 | 602
3886 | 带颈平焊夹套法兰 | PN20 | 15×40 | RF | SH/T 501-1997 | S30408(06Cr19Ni10) | NB/T 47010 |  | 1.67 | 0.1 |  | 0 | 7.682 | 7.3814 | 2.544 | 9.6 | 10.3 | 8.2 | 9.5 | 8.174 | 9 | 9.324 | 8.7 | 13.2 | 8.884 | 10.043 | 8.0661 | 8.1 | 7.575 | 7.933 | 8.183 | 11.7 | 9.25 | 9.352 | 9.8 | 9.312 | 9.35 | 6.972 | 8.807 | 8.644 | 8.8176 | 9.84 | 9.17 | 9.185 | 9.84 | 9.352 | 9.35 | 7.076 | 7.7 | 6.546 | 11 | 7.7655 | 7.1 | 9.02 | 9.018 | 5.1 | 9.352 | 8.35 | 14 | 9.3316 | 9.185 | 9.018 | 7.7 | 15.4 | 10.147 | 9.232 | 2.544 | 15.4
3887 | 带颈平焊夹套法兰 | PN20 | 20×40 | RF | SH/T 501-1997 | S30408(06Cr19Ni10) | NB/T 47010 |  | 1.63 | 0.1 |  | 0 | 7.498 | 7.2046 | 3.84 | 9.4 | 9.2 | 8 | 9.3 | 7.93 | 8.8 | 9.1 | 8.5 | 12.8 | 8.672 | 9.803 | 7.8729 | 7.9 | 7.394 | 7.743 | 7.987 | 11.4 | 9.03 | 9.128 | 9.6 | 9.089 | 8.8 | 6.807 | 8.596 | 8.437 | 8.6064 | 9.84 | 8.951 | 8.965 | 9.604 | 9.128 | 9.13 | 7.076 | 7.7 | 6.39 | 10.8 | 7.5795 | 6.9 | 8.8 | 8.802 | 5 | 9.128 | 8.15 | 13.7 | 9.1081 | 8.965 | 8.802 | 7.7 | 15.4 | 9.904 | 9.007 | 3.84 | 15.4
3888 | 带颈平焊夹套法兰 | PN20 | 25×50 | RF | SH/T 501-1997 | S30408(06Cr19Ni10) | NB/T 47010 |  | 2.44 | 0.1 |  | 0 | 11.224 | 10.7848 | 5.564 | 14 | 13.4 | 12 | 13.9 | 11.956 | 13.1 | 13.623 | 12.7 | 19.2 | 12.981 | 14.674 | 11.7852 | 11.9 | 7.906 | 11.59 | 11.956 | 13.4 | 13.51 | 13.664 | 14.1 | 13.605 | 13.2 | 10.141 | 12.867 | 12.629 | 12.8832 | 14.16 | 13.399 | 13.42 | 14.376 | 13.664 | 13.66 | 7.076 | 11.765 | 9.565 | 16.1 | 11.346 | 10.4 | 13.18 | 13.176 | 6.6 | 13.664 | 12.2 | 20.5 | 13.6336 | 13.42 | 13.176 | 10.3 | 12.5 | 14.825 | 13.487 | 5.564 | 20.5
3889 | 带颈平焊夹套法兰 | PN20 | 40×65 | RF | SH/T 501-1997 | S30408(06Cr19Ni10) | NB/T 47010 |  | 3.99 | 0.1 |  | 0 | 17.955 | 17.6358 | 8.32 | 22.9 | 21.4 | 19.6 | 22.7 | 19.764 | 21.4 | 21.849 | 19.6 | 31.4 | 21.227 | 23.996 | 19.2717 | 19.4 | 12.928 | 18.953 | 19.551 | 21.9 | 22.09 | 21.147 | 22.8 | 22.248 | 22 | 16.521 | 21.041 | 18.5 | 21.0672 | 22.32 | 21.91 | 21.945 | 23.509 | 22.344 | 19.95 | 7.308 | 18.07 | 15.641 | 26.3 | 18.5535 | 17 | 20.47 | 21.546 | 11.1 | 22.344 | 19.95 | 33.5 | 22.2947 | 21.945 | 21.546 | 14.6 | 16.1 | 24.243 | 22.044 | 7.308 | 33.5
3890 | 带颈平焊夹套法兰 | PN20 | 50×80 | RF | SH/T 501-1997 | S30408(06Cr19Ni10) | NB/T 47010 |  | 4.53 | 0.1 |  | 0 | 20.385 | 20.0226 | 13.338 | 26 | 24.2 | 22.2 | 23.6 | 23.18 | 24.3 | 23.429 | 22.2 | 35.7 | 24.1 | 27.243 | 21.8799 | 20.8 | 14.677 | 21.518 | 22.197 | 24.9 | 22.6 | 24.009 | 25.9 | 25.259 | 24.75 | 18.743 | 23.889 | 21.005 | 23.9184 | 25.44 | 23.066 | 24.915 | 26.691 | 21.744 | 22.65 | 7.308 | 20.327 | 19.09 | 29.9 | 21.0645 | 19.3 | 23.24 | 24.462 | 13.4 | 25.368 | 22.65 | 38.1 | 25.312 | 24.915 | 24.462 | 20.6 | 18.3 | 27.524 | 22.553 | 7.308 | 38.1
3891 | 带颈平焊夹套法兰 | PN20 | 80×100 | RF | SH/T 501-1997 | S30408(06Cr19Ni10) | NB/T 47010 |  | 6.34 | 0.1 |  | 0 | 28.53 | 28.0228 | 22.711 | 29.7 | 26.8 | 31.1 | 33 | 32.208 | 34 | 33.203 | 29.8 | 35.7 | 28.91 | 32.594 | 28.5078 | 29.1 | 20.028 | 30.115 | 31.066 | 31.7 | 31.62 | 33.602 | 32.3 | 30.302 | 34.65 | 26.193 | 30.28 | 29.398 | 33.4752 | 38.179 | 32.282 | 34.87 | 33.589 | 30.432 | 31.7 | 7.308 | 28.148 | 24.853 | 34.2 | 29.481 | 27 | 32.52 | 34.236 | 17.8 | 35.504 | 31.7 | 38 | 30.3656 | 34.87 | 32.334 | 29.2 | 25.6 | 32.93 | 31.56 | 7.308 | 38.179
3892 | 带颈平焊夹套法兰 | PN20 | 100×150 | RF | SH/T 501-1997 | S30408(06Cr19Ni10) | NB/T 47010 |  | 11.2 | 0.1 |  | 0 | 50.4 | 49.504 | 31.889 | 52.5 | 47 | 54.9 | 58.2 | 56.12 | 55.1 | 58.262 | 52.7 | 63 | 51.072 | 57.579 | 50.3608 | 51.3 | 35.381 | 51.072 | 54.88 | 56 | 55.87 | 56 | 57.1 | 53.53 | 61.6 | 46.197 | 53.491 | 51.932 | 59.136 | 60.062 | 57.029 | 58.24 | 59.338 | 53.76 | 56 | 7.308 | 39.463 | 46.805 | 60.5 | 52.08 | 47.7 | 57.46 | 60.48 | 29.4 | 62.72 | 56 | 67.2 | 53.6424 | 61.6 | 57.12 | 41.3 | 45.2 | 58.173 | 55.756 | 7.308 | 67.2
3893 | 带颈平焊夹套法兰 | PN20 | 150×200 | RF | SH/T 501-1997 | S30408(06Cr19Ni10) | NB/T 47010 |  | 17.45 | 0.1 |  | 0 | 78.525 | 77.129 | 44.746 | 81.8 | 73.3 | 85.5 | 90.7 | 87.962 | 85.9 | 88.978 | 82.1 | 98.2 | 79.572 | 89.71 | 78.4639 | 87.5 | 53.711 | 79.572 | 85.505 | 87.3 | 87.04 | 87.25 | 89 | 83.401 | 96.25 | 71.922 | 83.341 | 80.912 | 92.136 | 88.93 | 88.853 | 90.74 | 92.45 | 83.76 | 87.25 | 7.308 | 64.077 | 74.911 | 94.2 | 81.1425 | 74.3 | 86.38 | 94.23 | 49 | 97.72 | 87.25 | 104.7 | 83.5761 | 95.975 | 88.995 | 84.3 | 70.4 | 90.635 | 86.866 | 7.308 | 104.7
3894 | 带颈平焊夹套法兰 | PN20 | 200×250 | RF | SH/T 501-1997 | S30408(06Cr19Ni10) | NB/T 47010 |  | 24.06 | 0.1 |  | 0 | 108.27 | 106.3452 | 71.552 | 118.1 | 101.1 | 117.9 | 125.1 | 121.024 | 118.4 | 122.682 | 113.2 | 135.3 | 109.714 | 123.692 | 96.8415 | 120.6 | 74.057 | 109.714 | 117.894 | 120.3 | 117.89 | 120.3 | 122.7 | 114.993 | 132.55 | 99.129 | 114.911 | 111.561 | 127.0368 | 131.532 | 120.108 | 125.112 | 127.47 | 115.488 | 120.3 | 7.076 | 87.523 | 94.315 | 129.9 | 111.879 | 102.4 | 119.1 | 129.924 | 80.1 | 134.736 | 120.3 | 144.4 | 115.2345 | 132.33 | 122.706 | 115.2 | 97 | 124.968 | 117.653 | 7.076 | 144.4
3895 | 带颈平焊夹套法兰 | PN20 | 250×300 | RF | SH/T 501-1997 | S30408(06Cr19Ni10) | NB/T 47010 |  | 35.96 | 0.1 |  | 0 | 161.82 | 158.9432 | 90.096 | 176.5 | 151 | 176.2 | 187 | 183.976 | 177 | 184.655 | 162 | 202.3 | 163.978 | 184.87 | 144.739 | 180.3 | 110.685 | 163.978 | 176.204 | 179.8 | 176.2 | 179.8 | 183.4 | 171.868 | 187.2 | 148.109 | 171.745 | 166.739 | 189.8688 | 198.578 | 179.512 | 186.992 | 190.516 | 172.608 | 179.8 | 22 | 138.173 | 140.963 | 194.2 | 167.214 | 153 | 178 | 194.184 | 119.6 | 201.376 | 179.8 | 215.8 | 172.2289 | 197.78 | 181.598 | 172 | 145 | 186.776 | 175.844 | 22 | 215.8
3896 | 带颈平焊夹套法兰 | PN20 | 300×400 | RF | SH/T 501-1997 | S30408(06Cr19Ni10) | NB/T 47010 |  | 67.66 | 0.1 |  | 0 | 304.47 | 299.0572 | 133.776 | 332.1 | 279.7 | 331.5 | 351.8 | 343.918 | 333.1 | 343.239 | 304.8 | 380.6 | 308.53 | 347.84 | 280.1124 | 348.9 | 197.297 | 308.53 | 331.534 | 338.3 | 331.53 | 358.598 | 345.1 | 323.376 | 352.04 | 278.587 | 323.144 | 313.726 | 357.2448 | 390.406 | 337.759 | 351.832 | 358.463 | 324.768 | 324.77 | 14 | 239.143 | 265.227 | 365.4 | 314.619 | 288 | 334.92 | 365.364 | 197.4 | 378.896 | 338.3 | 406 | 324.0551 | 372.13 | 341.683 | 325.1 | 272.7 | 351.426 | 330.857 | 14 | 406
3897 | 带颈平焊夹套法兰 | PN20 | 350×400 | RF | SH/T 501-1997 | S30408(06Cr19Ni10) | NB/T 47010 |  | 59.06 | 0.1 |  | 0 | 265.77 | 261.0452 | 192.888 | 289.9 | 244.2 | 289.4 | 307.1 | 302.56 | 290.7 | 299.611 | 266 | 332.2 | 269.314 | 303.627 | 244.5084 | 304.6 | 172.219 | 263.703 | 289.394 | 295.3 | 289.39 | 313.018 | 301.2 | 282.273 | 307.32 | 243.189 | 282.071 | 273.849 | 311.8368 | 364.565 | 294.828 | 307.112 | 312.9 | 283.488 | 283.49 | 5.916 | 239.143 | 231.515 | 318.9 | 274.629 | 251.3 | 292.35 | 318.924 | 208.8 | 330.736 | 295.3 | 354.4 | 282.8658 | 324.83 | 298.253 | 285.5 | 238.1 | 306.758 | 288.803 | 5.916 | 364.565
3898 | 带颈平焊夹套法兰 | PN50 | 15×40 | RF | SH/T 501-1997 | S30408(06Cr19Ni10) | NB/T 47010 |  | 2.8 | 0.1 |  | 0 | 12.88 | 12.376 | 3.84 | 16.1 | 16.7 | 13.7 | 16 | 14.152 | 15 | 15.632 | 14.6 | 22.1 | 14.896 | 16.839 | 13.524 | 13.6 | 12.701 | 13.3 | 13.72 | 19.2 | 15.5 | 15.68 | 16.1 | 15.613 | 15.4 | 11.623 | 14.766 | 14.493 | 14.784 | 17.28 | 15.375 | 15.4 | 16.498 | 15.68 | 14.28 | 5.916 | 15.998 | 10.976 | 18.5 | 13.02 | 11.9 | 13.86 | 15.12 | 8.5 | 15.68 | 14 | 23.5 | 15.6458 | 15.4 | 15.12 | 12 | 15.4 | 17.013 | 15.472 | 3.84 | 23.5
3899 | 带颈平焊夹套法兰 | PN50 | 20×40 | RF | SH/T 501-1997 | S30408(06Cr19Ni10) | NB/T 47010 |  | 2.75 | 0.1 |  | 0 | 12.65 | 12.155 | 7.68 | 15.8 | 15.1 | 13.5 | 15.7 | 13.908 | 14.8 | 15.353 | 14.3 | 21.7 | 14.63 | 16.539 | 13.2825 | 13.4 | 12.474 | 13.063 | 13.475 | 18.9 | 15.23 | 15.4 | 15.9 | 15.334 | 15.4 | 11.417 | 14.502 | 14.234 | 14.52 | 17.28 | 15.101 | 15.125 | 16.203 | 15.4 | 14.03 | 5.684 | 15.998 | 10.78 | 18.2 | 12.7875 | 11.8 | 13.61 | 14.85 | 8.7 | 15.4 | 13.75 | 23.1 | 15.3662 | 15.125 | 14.85 | 12 | 15.4 | 16.709 | 15.198 | 5.684 | 23.1
3900 | 带颈平焊夹套法兰 | PN50 | 25×50 | RF | SH/T 501-1997 | S30408(06Cr19Ni10) | NB/T 47010 |  | 3.36 | 0.1 |  | 0 | 15.456 | 14.8512 | 4.608 | 19.3 | 18.3 | 16.5 | 19.2 | 17.08 | 18 | 18.759 | 17.5 | 26.5 | 17.875 | 20.207 | 16.2288 | 16.4 | 10.886 | 15.96 | 16.464 | 18.1 | 18.6 | 18.816 | 19.3 | 18.735 | 18.7 | 13.928 | 17.719 | 17.391 | 17.7408 | 20.88 | 18.45 | 18.48 | 19.797 | 18.816 | 17.14 | 5.684 | 17.291 | 13.171 | 22.2 | 15.624 | 14.3 | 16.63 | 18.144 | 9 | 18.816 | 16.8 | 28.2 | 18.7743 | 18.48 | 18.144 | 14.6 | 17.2 | 20.415 | 18.562 | 4.608 | 28.2
3901 | 带颈平焊夹套法兰 | PN50 | 40×65 | RF | SH/T 501-1997 | S30408(06Cr19Ni10) | NB/T 47010 |  | 5.05 | 0.1 |  | 0 | 22.725 | 22.321 | 18.057 | 29 | 27.1 | 24.7 | 28.8 | 24.888 | 27.1 | 27.654 | 24.8 | 39.8 | 26.866 | 30.371 | 24.3915 | 24.6 | 16.362 | 23.988 | 24.745 | 27.2 | 27.96 | 26.765 | 28.8 | 28.159 | 28.05 | 20.884 | 26.631 | 23.416 | 26.664 | 30.48 | 27.731 | 27.775 | 29.755 | 28.28 | 25.76 | 6.032 | 23.076 | 19.796 | 33.3 | 23.4825 | 21.5 | 24.09 | 27.27 | 14.1 | 28.28 | 25.25 | 42.4 | 28.2181 | 27.775 | 27.27 | 21.5 | 20.4 | 30.684 | 27.902 | 6.032 | 42.4
3902 | 带颈平焊夹套法兰 | PN50 | 50×80 | RF | SH/T 501-1997 | S30408(06Cr19Ni10) | NB/T 47010 |  | 7.06 | 0.1 |  | 0 | 31.77 | 31.2052 | 19.461 | 40.5 | 37.6 | 34.6 | 36.7 | 35.258 | 37.9 | 36.514 | 34.6 | 55.6 | 37.559 | 42.459 | 34.0998 | 32.4 | 22.874 | 33.535 | 34.594 | 38.1 | 35.22 | 37.418 | 40.1 | 39.367 | 39.05 | 29.157 | 37.231 | 32.736 | 37.2768 | 40.56 | 35.948 | 38.83 | 41.598 | 33.888 | 33.89 | 6.032 | 30.033 | 27.675 | 46.6 | 32.829 | 30 | 33.68 | 38.124 | 20.9 | 39.536 | 35.3 | 59.3 | 39.4497 | 38.83 | 38.124 | 31 | 28.5 | 42.897 | 35.149 | 6.032 | 59.3
3903 | 带颈平焊夹套法兰 | PN50 | 80×100 | RF | SH/T 501-1997 | S30408(06Cr19Ni10) | NB/T 47010 |  | 11.25 | 0.1 |  | 0 | 50.625 | 49.725 | 33.41 | 52.7 | 47.4 | 55.1 | 58.5 | 55.998 | 60.4 | 58.916 | 52.9 | 63.3 | 51.3 | 57.836 | 50.5856 | 51.6 | 35.539 | 53.438 | 55.125 | 55.1 | 56.11 | 59.625 | 57.4 | 53.769 | 62.15 | 46.403 | 53.73 | 52.164 | 59.4 | 62.623 | 57.283 | 61.875 | 59.603 | 54 | 54 | 6.032 | 52.905 | 44.1 | 60.8 | 52.3125 | 47.9 | 53.66 | 60.75 | 31.5 | 63 | 56.25 | 67.5 | 53.8819 | 61.875 | 57.375 | 48.2 | 45.4 | 58.433 | 56 | 6.032 | 67.5
3904 | 带颈平焊夹套法兰 | PN50 | 100×150 | RF | SH/T 501-1997 | S30408(06Cr19Ni10) | NB/T 47010 |  | 20.99 | 0.1 |  | 0 | 94.455 | 92.7758 | 60.424 | 98.4 | 88.2 | 102.9 | 109.1 | 104.066 | 103.3 | 109.19 | 98.8 | 118.1 | 95.714 | 107.91 | 94.3815 | 96.2 | 66.307 | 95.714 | 102.851 | 102.9 | 104.7 | 104.95 | 107 | 100.32 | 115.5 | 86.493 | 100.248 | 97.326 | 110.8272 | 98.474 | 106.878 | 109.148 | 111.205 | 100.752 | 100.75 | 6.032 | 81.038 | 82.281 | 113.3 | 97.6035 | 89.4 | 100.12 | 113.346 | 55.1 | 117.544 | 104.95 | 125.9 | 100.5307 | 115.445 | 107.049 | 67.1 | 84.6 | 109.022 | 104.49 | 6.032 | 125.9
3905 | 带颈平焊夹套法兰 | PN50 | 150×200 | RF | SH/T 501-1997 | S30408(06Cr19Ni10) | NB/T 47010 |  | 31.4 | 0.1 |  | 0 | 141.3 | 138.788 | 92.534 | 147.1 | 131.9 | 153.9 | 163.3 | 155.794 | 154.6 | 160.109 | 147.7 | 176.6 | 143.184 | 161.427 | 141.1901 | 157.4 | 96.649 | 143.184 | 153.86 | 153.9 | 156.63 | 157 | 160.1 | 150.074 | 163.28 | 129.34 | 149.966 | 145.596 | 165.792 | 155.976 | 159.884 | 163.28 | 166.357 | 150.72 | 150.72 | 6.032 | 125.374 | 123.088 | 169.6 | 146.01 | 133.6 | 141.3 | 169.56 | 88.3 | 175.84 | 157 | 188.4 | 150.3892 | 172.7 | 160.14 | 151.4 | 126.6 | 163.092 | 156.314 | 6.032 | 188.4
3906 | 带颈平焊夹套法兰 | PN50 | 200×250 | RF | SH/T 501-1997 | S30408(06Cr19Ni10) | NB/T 47010 |  | 44.95 | 0.1 |  | 0 | 202.275 | 198.679 | 130.128 | 220.6 | 188.8 | 220.3 | 233.7 | 223.138 | 221.3 | 229.2 | 211.5 | 252.8 | 204.972 | 231.088 | 180.9238 | 225.4 | 138.356 | 204.972 | 220.255 | 220.3 | 220.26 | 224.75 | 229.2 | 214.835 | 234 | 185.112 | 214.681 | 208.424 | 237.336 | 213.012 | 224.39 | 233.74 | 238.145 | 215.76 | 215.76 | 5.684 | 176.806 | 176.204 | 242.7 | 209.0175 | 191.3 | 202.28 | 242.73 | 149.6 | 251.72 | 224.75 | 269.7 | 215.2862 | 247.225 | 229.245 | 216.7 | 181.2 | 233.47 | 219.806 | 5.684 | 269.7
3907 | 带颈平焊夹套法兰 | PN50 | 250×300 | RF | SH/T 501-1997 | S30408(06Cr19Ni10) | NB/T 47010 |  | 62.6 | 0.1 |  | 0 | 281.7 | 276.692 | 178.968 | 307.2 | 262.9 | 306.7 | 325.5 | 311.222 | 308.1 | 321.451 | 282 | 352.1 | 285.456 | 321.827 | 251.965 | 313.9 | 192.683 | 285.456 | 306.74 | 306.7 | 306.74 | 313 | 319.3 | 299.192 | 325.52 | 257.76 | 298.978 | 290.264 | 330.528 | 311.719 | 312.499 | 325.52 | 331.655 | 300.48 | 300.48 | 20.5 | 256.309 | 245.392 | 338 | 291.09 | 266.4 | 281.7 | 338.04 | 208.2 | 350.56 | 313 | 375.6 | 299.8203 | 344.3 | 316.13 | 301 | 252.3 | 325.144 | 306.114 | 20.5 | 375.6
3908 | 带颈平焊夹套法兰 | PN50 | 300×400 | RF | SH/T 501-1997 | S30408(06Cr19Ni10) | NB/T 47010 |  | 119.8 | 0.1 |  | 0 | 539.1 | 529.516 | 262.608 | 587.9 | 495.3 | 587 | 623 | 592.676 | 589.7 | 607.745 | 539.6 | 673.9 | 546.288 | 615.892 | 482.195 | 617.8 | 349.337 | 546.288 | 587.02 | 587 | 587.02 | 634.94 | 611 | 572.575 | 622.96 | 493.195 | 572.165 | 555.489 | 632.544 | 587.122 | 598.042 | 622.96 | 634.7 | 575.04 | 551.08 | 12.5 | 468.742 | 469.616 | 646.9 | 557.07 | 509.8 | 539.1 | 646.92 | 349.6 | 670.88 | 599 | 718.8 | 573.7774 | 658.9 | 604.99 | 576.2 | 482.8 | 622.241 | 585.822 | 12.5 | 718.8
3909 | 带颈平焊夹套法兰 | PN50 | 350×400 | RF | SH/T 501-1997 | S30408(06Cr19Ni10) | NB/T 47010 |  | 108.62 | 0.1 |  | 0 | 488.79 | 480.1004 | 357.324 | 533 | 449.1 | 532.2 | 564.8 | 538.996 | 534.7 | 551.029 | 489.3 | 611 | 495.307 | 558.415 | 449.6868 | 560.2 | 316.736 | 484.988 | 532.238 | 532.2 | 532.24 | 575.686 | 553.9 | 519.141 | 564.72 | 447.178 | 518.769 | 503.649 | 573.5136 | 555.228 | 542.231 | 564.824 | 575.469 | 521.376 | 499.65 | 5.382 | 468.742 | 425.79 | 586.5 | 505.083 | 462.3 | 488.79 | 586.548 | 383.9 | 608.272 | 543.1 | 651.7 | 520.2312 | 597.41 | 548.531 | 522.9 | 437.8 | 564.172 | 531.152 | 5.382 | 651.7
3910 | 对焊夹套法兰 | PN16 | 15×40 | RF | SH/T 501-1997 | S30408(06Cr19Ni10) | NB/T 47010 |  | 2.33 | 0.1 |  | 0 | 10.718 | 10.2986 | 14.794 | 12.3 | 14 | 11.4 | 13.5 | 11.956 | 12.5 | 13.707 | 12.4 | 18.3 | 12.838 | 14.013 | 11.2539 | 11.3 | 10.569 | 12.838 | 11.417 | 16.3 | 13.91 | 12.349 | 13.5 | 13.456 | 13.8 | 10.373 | 12.751 | 12.886 | 12.9315 | 21.12 | 13.027 | 12.815 | 13.806 | 13.514 | 13.51 | 5.382 | 11.174 | 10.559 | 15.4 | 10.8345 | 8.8 | 11.53 | 12.815 | 5.2 | 14.353 | 13.98 | 20.8 | 13.4843 | 12.815 | 12.815 | 10.7 | 12.7 | 14.157 | 13.878 | 5.2 | 21.12
3911 | 对焊夹套法兰 | PN16 | 20×40 | RF | SH/T 501-1997 | S30408(06Cr19Ni10) | NB/T 47010 |  | 2.28 | 0.1 |  | 0 | 10.488 | 10.0776 | 14.794 | 12 | 12.6 | 11.2 | 13.2 | 11.712 | 12.2 | 13.413 | 12.1 | 18 | 12.563 | 13.712 | 11.0124 | 11.1 | 10.342 | 12.563 | 11.172 | 16 | 13.61 | 12.084 | 13.2 | 13.167 | 13.8 | 10.153 | 12.477 | 12.61 | 12.654 | 21.12 | 12.748 | 12.54 | 13.51 | 13.224 | 13.22 | 5.382 | 11.174 | 10.333 | 15 | 10.602 | 8.7 | 11.29 | 12.54 | 5.6 | 14.045 | 13.224 | 20.3 | 13.1947 | 12.54 | 12.54 | 10.7 | 12.4 | 13.853 | 13.584 | 5.382 | 21.12
3912 | 对焊夹套法兰 | PN16 | 25×50 | RF | SH/T 501-1997 | S30408(06Cr19Ni10) | NB/T 47010 |  | 3.21 | 0.1 |  | 0 | 14.766 | 14.1882 | 18.499 | 16.9 | 17.5 | 15.7 | 18.6 | 16.47 | 17.2 | 18.769 | 17 | 25.3 | 17.687 | 19.305 | 15.5043 | 15.6 | 14.561 | 17.687 | 15.729 | 22.5 | 19.16 | 17.013 | 18.5 | 18.538 | 19.2 | 14.254 | 17.567 | 17.753 | 17.8155 | 26.64 | 17.947 | 17.655 | 19.02 | 18.618 | 18.62 | 5.499 | 13.967 | 15.662 | 21.2 | 14.9265 | 12.2 | 15.89 | 17.655 | 7.9 | 19.774 | 17.655 | 28.6 | 18.5769 | 17.655 | 17.655 | 13.8 | 15 | 19.504 | 19.12 | 5.499 | 28.6
3913 | 对焊夹套法兰 | PN16 | 40×65 | RF | SH/T 501-1997 | S30408(06Cr19Ni10) | NB/T 47010 |  | 4.33 | 0.1 |  | 0 | 19.485 | 19.1386 | 21.125 | 22.8 | 23.2 | 21.2 | 25.1 | 20.984 | 23.3 | 25.382 | 21.7 | 34.1 | 23.858 | 26.041 | 20.9139 | 21.1 | 19.641 | 23.858 | 21.217 | 25.1 | 25.84 | 22.083 | 24.8 | 25.006 | 25.8 | 19.193 | 23.696 | 23.947 | 24.0315 | 33.12 | 24.209 | 23.815 | 25.657 | 25.114 | 25.11 | 5.499 | 16.35 | 21.126 | 28.6 | 20.1345 | 16.5 | 20.65 | 23.815 | 10.4 | 26.673 | 23.815 | 38.6 | 25.0585 | 23.815 | 23.815 | 18.1 | 18.8 | 26.309 | 25.79 | 5.499 | 38.6
3914 | 对焊夹套法兰 | PN16 | 50×80 | RF | SH/T 501-1997 | S30408(06Cr19Ni10) | NB/T 47010 |  | 5.32 | 0.1 |  | 0 | 23.94 | 23.5144 | 28.171 | 28 | 28.4 | 26.1 | 28.2 | 24.4 | 28.6 | 29.143 | 26.6 | 41.9 | 29.313 | 31.994 | 25.6956 | 25.9 | 24.132 | 29.313 | 26.068 | 30.9 | 28.16 | 27.132 | 30.3 | 30.724 | 31.8 | 23.559 | 29.114 | 29.422 | 29.526 | 42 | 28.151 | 29.26 | 31.523 | 26.6 | 30.86 | 5.499 | 20.351 | 24.109 | 35.1 | 24.738 | 20.3 | 25.38 | 29.26 | 13 | 32.771 | 29.26 | 47.5 | 30.7885 | 29.26 | 29.26 | 23.2 | 23.1 | 32.324 | 28.098 | 5.499 | 47.5
3915 | 对焊夹套法兰 | PN16 | 80×100 | RF | SH/T 501-1997 | S30408(06Cr19Ni10) | NB/T 47010 |  | 6.55 | 0.1 |  | 0 | 29.475 | 28.951 | 31.694 | 29.9 | 31.6 | 32.1 | 34.7 | 31.232 | 35.2 | 35.422 | 31.5 | 36.8 | 31.113 | 34.309 | 31.6365 | 31.9 | 28.119 | 34.224 | 32.095 | 34.7 | 34.66 | 33.405 | 33.4 | 32.61 | 39.6 | 28.984 | 35.193 | 36.225 | 36.3525 | 50.518 | 34.659 | 36.025 | 35.353 | 32.75 | 36.03 | 15 | 23.274 | 29.683 | 35.4 | 30.4575 | 25 | 31.24 | 36.025 | 15 | 40.348 | 36.025 | 41.8 | 32.6785 | 36.025 | 34.06 | 31 | 28.5 | 34.663 | 34.592 | 15 | 50.518
3916 | 对焊夹套法兰 | PN16 | 100×150 | RF | SH/T 501-1997 | S30408(06Cr19Ni10) | NB/T 47010 |  | 13.02 | 0.1 |  | 0 | 58.59 | 57.5484 | 52.832 | 59.3 | 62.5 | 63.8 | 69 | 63.684 | 64.1 | 72.391 | 62.6 | 73.2 | 61.845 | 68.199 | 58.5444 | 63.4 | 55.895 | 68.03 | 63.798 | 69 | 68.9 | 63.798 | 66.4 | 64.821 | 72.8 | 57.516 | 69.956 | 66.582 | 72.261 | 79.385 | 68.896 | 67.704 | 70.273 | 65.1 | 71.61 | 19 | 38.539 | 59.004 | 70.3 | 60.543 | 49.6 | 62.11 | 71.61 | 27.4 | 80.203 | 71.61 | 83 | 64.9571 | 67.704 | 67.704 | 64.5 | 56.6 | 68.902 | 68.763 | 19 | 83
3917 | 对焊夹套法兰 | PN16 | 150×200 | RF | SH/T 501-1997 | S30408(06Cr19Ni10) | NB/T 47010 |  | 18.84 | 0.1 |  | 0 | 84.78 | 83.2728 | 75.504 | 85.8 | 90.4 | 92.3 | 99.9 | 87.84 | 92.7 | 103.319 | 90.5 | 106 | 89.49 | 98.684 | 75.831 | 97.2 | 82.406 | 98.439 | 92.316 | 99.9 | 99.71 | 92.316 | 96.1 | 93.796 | 105.28 | 83.182 | 101.227 | 96.344 | 104.562 | 119.194 | 99.692 | 97.968 | 101.686 | 94.2 | 103.62 | 10 | 51.548 | 85.379 | 101.7 | 87.606 | 71.8 | 84.78 | 103.62 | 34.2 | 116.054 | 103.62 | 120.1 | 93.993 | 101.736 | 97.968 | 87.7 | 81.8 | 99.701 | 99.502 | 10 | 120.1
3918 | 对焊夹套法兰 | PN16 | 200×250 | RF | SH/T 501-1997 | S30408(06Cr19Ni10) | NB/T 47010 |  | 27.11 | 0.1 |  | 0 | 121.995 | 119.8262 | 113.256 | 124.3 | 130.1 | 132.8 | 143.7 | 129.686 | 133.4 | 148.671 | 130.3 | 152.5 | 128.773 | 142.002 | 109.1178 | 139.8 | 118.579 | 141.65 | 132.839 | 143.7 | 141.61 | 132.839 | 138.3 | 134.969 | 151.76 | 119.653 | 145.123 | 138.635 | 150.4605 | 184.378 | 142.1 | 140.972 | 146.322 | 135.55 | 149.11 | 7.137 | 70.152 | 122.857 | 146.4 | 126.0615 | 103.3 | 122 | 149.105 | 54.2 | 166.998 | 149.105 | 172.8 | 135.2524 | 146.394 | 140.972 | 144.5 | 117.7 | 143.466 | 141.321 | 7.137 | 184.378
3919 | 对焊夹套法兰 | PN16 | 250×300 | RF | SH/T 501-1997 | S30408(06Cr19Ni10) | NB/T 47010 |  | 35.69 | 0.1 |  | 0 | 160.605 | 157.7498 | 151.008 | 163.6 | 171.3 | 174.9 | 189.2 | 172.386 | 175.7 | 195.724 | 164.3 | 200.8 | 169.528 | 186.944 | 143.6523 | 184.1 | 156.108 | 186.48 | 174.881 | 189.2 | 186.43 | 174.881 | 182 | 177.685 | 199.92 | 157.491 | 191.052 | 182.512 | 198.0795 | 241.646 | 187.073 | 185.588 | 192.631 | 178.45 | 196.3 | 7.137 | 91.168 | 161.74 | 192.7 | 165.9585 | 135.9 | 160.61 | 196.295 | 72.8 | 219.85 | 196.295 | 227.5 | 178.0581 | 192.726 | 183.804 | 211.6 | 154.9 | 188.871 | 186.045 | 7.137 | 241.646
3920 | 对焊夹套法兰 | PN16 | 300×400 | RF | SH/T 501-1997 | S30408(06Cr19Ni10) | NB/T 47010 |  | 70.42 | 0.1 |  | 0 | 316.89 | 311.2564 | 274.56 | 322.7 | 366.2 | 345.1 | 373.2 | 326.106 | 346.6 | 386.183 | 324.3 | 396.1 | 334.495 | 368.86 | 283.4405 | 373.2 | 296.609 | 367.945 | 345.058 | 373.2 | 367.83 | 373.226 | 359.1 | 350.591 | 394.24 | 310.65 | 376.965 | 360.113 | 390.831 | 421.601 | 369.113 | 366.184 | 380.08 | 352.1 | 380.27 | 7.137 | 182.276 | 319.129 | 380.3 | 327.453 | 268.1 | 316.89 | 387.31 | 128.1 | 433.787 | 387.31 | 448.9 | 351.3272 | 401.394 | 362.663 | 387 | 305.7 | 372.663 | 367.083 | 7.137 | 448.9
3921 | 对焊夹套法兰 | PN16 | 350×400 | RF | SH/T 501-1997 | S30408(06Cr19Ni10) | NB/T 47010 |  | 60.46 | 0.1 |  | 0 | 272.07 | 267.2332 | 274.56 | 277.1 | 314.4 | 296.3 | 320.4 | 275.842 | 297.6 | 331.563 | 278.4 | 340.1 | 287.185 | 316.689 | 250.3044 | 320.5 | 254.658 | 310.16 | 296.254 | 320.4 | 315.81 | 320.438 | 308.3 | 301.004 | 338.8 | 266.727 | 323.648 | 309.181 | 335.553 | 394.596 | 316.907 | 314.392 | 326.323 | 302.3 | 326.48 | 7.371 | 182.276 | 270.861 | 326.5 | 281.139 | 230.3 | 272.07 | 332.53 | 186.7 | 372.434 | 332.53 | 385.4 | 301.6361 | 344.622 | 311.369 | 337.1 | 262.4 | 319.954 | 315.161 | 7.371 | 394.596
3922 | 对焊夹套法兰 | PN25 | 15×40 | RF | SH/T 501-1997 | S30408(06Cr19Ni10) | NB/T 47010 |  | 2.59 | 0.1 |  | 0 | 11.914 | 11.4478 | 14.794 | 13.6 | 15.5 | 12.7 | 15 | 11.59 | 13.9 | 15.237 | 13.7 | 20.4 | 14.271 | 15.576 | 12.5097 | 12.6 | 11.748 | 14.271 | 12.691 | 18.1 | 15.45 | 13.727 | 15 | 14.958 | 15.6 | 11.52 | 14.174 | 14.324 | 14.3745 | 22.32 | 14.481 | 14.245 | 15.347 | 15.022 | 14.76 | 7.371 | 11.703 | 11.737 | 17.1 | 12.0435 | 9.9 | 12.82 | 14.245 | 5.7 | 15.954 | 15.54 | 23.1 | 14.9894 | 14.245 | 14.245 | 10.7 | 14.1 | 15.737 | 15.423 | 5.7 | 23.1
3923 | 对焊夹套法兰 | PN25 | 20×40 | RF | SH/T 501-1997 | S30408(06Cr19Ni10) | NB/T 47010 |  | 2.54 | 0.1 |  | 0 | 11.684 | 11.2268 | 14.794 | 13.4 | 14 | 12.4 | 14.7 | 11.468 | 13.6 | 14.943 | 13.5 | 20 | 13.995 | 15.276 | 12.2682 | 12.4 | 11.521 | 13.995 | 12.446 | 17.8 | 15.16 | 13.462 | 14.7 | 14.669 | 15 | 11.299 | 13.9 | 14.047 | 14.097 | 22.32 | 14.201 | 13.97 | 15.05 | 14.732 | 14.48 | 7.371 | 11.703 | 11.511 | 16.8 | 11.811 | 9.6 | 12.57 | 13.97 | 6.2 | 15.646 | 14.732 | 22.7 | 14.6998 | 13.97 | 13.97 | 10.7 | 13.8 | 15.433 | 15.13 | 6.2 | 22.7
3924 | 对焊夹套法兰 | PN25 | 25×50 | RF | SH/T 501-1997 | S30408(06Cr19Ni10) | NB/T 47010 |  | 3.54 | 0.1 |  | 0 | 16.284 | 15.6468 | 22.191 | 18.6 | 19.2 | 17.3 | 20.5 | 15.86 | 19 | 20.698 | 18.8 | 27.9 | 19.505 | 21.29 | 17.0982 | 17.2 | 16.057 | 19.505 | 17.346 | 24.8 | 21.13 | 18.762 | 20.3 | 20.444 | 21 | 15.709 | 19.373 | 19.578 | 19.647 | 28.08 | 19.792 | 19.47 | 20.976 | 20.532 | 20.18 | 18 | 16.393 | 17.272 | 23.4 | 16.461 | 13.4 | 17.52 | 19.47 | 8.7 | 21.806 | 19.47 | 31.6 | 20.4869 | 19.47 | 19.47 | 14.8 | 16.5 | 21.509 | 21.086 | 8.7 | 31.6
3925 | 对焊夹套法兰 | PN25 | 40×65 | RF | SH/T 501-1997 | S30408(06Cr19Ni10) | NB/T 47010 |  | 5.1 | 0.1 |  | 0 | 22.95 | 22.542 | 28.171 | 26.8 | 27.3 | 25 | 29.6 | 21.594 | 27.4 | 29.896 | 25.5 | 40.2 | 28.101 | 30.671 | 24.633 | 24.8 | 23.134 | 28.101 | 24.99 | 29.6 | 30.44 | 26.01 | 29.1 | 29.453 | 30.6 | 22.589 | 27.91 | 28.206 | 28.305 | 37.44 | 28.514 | 28.05 | 30.219 | 29.58 | 29.07 | 22 | 20.794 | 24.883 | 33.7 | 23.715 | 19.4 | 24.33 | 28.05 | 12.2 | 31.416 | 28.05 | 45.5 | 29.5149 | 28.05 | 28.05 | 19.8 | 22.2 | 30.988 | 30.377 | 12.2 | 45.5
3926 | 对焊夹套法兰 | PN25 | 50×80 | RF | SH/T 501-1997 | S30408(06Cr19Ni10) | NB/T 47010 |  | 6.27 | 0.1 |  | 0 | 28.215 | 27.7134 | 34.979 | 32.9 | 33.4 | 30.7 | 33.2 | 27.938 | 33.7 | 34.347 | 31.4 | 49.4 | 34.548 | 37.708 | 30.2841 | 30.5 | 28.441 | 34.548 | 30.723 | 36.4 | 33.18 | 31.977 | 35.7 | 36.21 | 37.8 | 27.749 | 34.313 | 34.676 | 34.7985 | 47.52 | 33.178 | 34.485 | 37.152 | 31.35 | 35.74 | 13 | 23.835 | 28.414 | 41.4 | 29.1555 | 23.9 | 29.91 | 34.485 | 15.4 | 38.623 | 34.485 | 56 | 36.286 | 34.485 | 34.485 | 25.8 | 27.3 | 38.097 | 33.115 | 13 | 56
3927 | 对焊夹套法兰 | PN25 | 80×100 | RF | SH/T 501-1997 | S30408(06Cr19Ni10) | NB/T 47010 |  | 8.64 | 0.1 |  | 0 | 38.88 | 38.1888 | 45.724 | 39.4 | 38.1 | 42.3 | 45.8 | 37.698 | 46.4 | 46.725 | 41.5 | 48.6 | 41.04 | 45.256 | 41.7312 | 42.1 | 37.092 | 45.144 | 42.336 | 45.8 | 45.73 | 44.064 | 44.1 | 43.015 | 51.6 | 38.2 | 46.423 | 47.784 | 47.952 | 64.718 | 45.719 | 47.52 | 46.633 | 43.2 | 49.25 | 5.733 | 32.712 | 39.155 | 46.7 | 40.176 | 32.9 | 41.21 | 47.52 | 19.8 | 53.222 | 47.52 | 55.1 | 43.1053 | 47.52 | 44.928 | 40.4 | 37.5 | 45.723 | 45.633 | 5.733 | 64.718
3928 | 对焊夹套法兰 | PN25 | 100×150 | RF | SH/T 501-1997 | S30408(06Cr19Ni10) | NB/T 47010 |  | 18.42 | 0.1 |  | 0 | 82.89 | 81.4164 | 80.96 | 83.9 | 81 | 90.3 | 97.6 | 76.982 | 90.7 | 102.415 | 88.5 | 103.6 | 87.495 | 96.484 | 82.8255 | 89.7 | 79.077 | 96.245 | 90.258 | 97.6 | 97.48 | 90.258 | 93.9 | 91.705 | 103.04 | 81.33 | 98.971 | 94.196 | 102.231 | 120.125 | 97.47 | 95.784 | 99.419 | 92.1 | 101.31 | 5.733 | 56.023 | 83.476 | 99.5 | 85.653 | 70.1 | 87.86 | 101.31 | 38.8 | 113.467 | 101.31 | 117.4 | 91.8976 | 95.784 | 95.784 | 80 | 80 | 97.479 | 97.282 | 5.733 | 120.125
3929 | 对焊夹套法兰 | PN25 | 150×200 | RF | SH/T 501-1997 | S30408(06Cr19Ni10) | NB/T 47010 |  | 26.07 | 0.1 |  | 0 | 117.315 | 115.2294 | 116.688 | 118.7 | 114.7 | 127.7 | 138.2 | 111.508 | 128.3 | 142.968 | 125.3 | 146.6 | 123.833 | 136.555 | 104.9317 | 134.4 | 114.03 | 136.216 | 127.743 | 138.2 | 137.96 | 127.743 | 133 | 129.791 | 146.16 | 115.067 | 140.074 | 133.317 | 144.6885 | 168.547 | 137.95 | 135.564 | 140.708 | 130.35 | 143.39 | 5.967 | 75.325 | 118.144 | 140.8 | 121.2255 | 99.2 | 117.32 | 143.385 | 47.4 | 160.591 | 143.385 | 166.2 | 130.0636 | 140.778 | 135.564 | 123.8 | 113.2 | 137.962 | 137.683 | 5.967 | 168.547
3930 | 对焊夹套法兰 | PN25 | 200×250 | RF | SH/T 501-1997 | S30408(06Cr19Ni10) | NB/T 47010 |  | 37.34 | 0.1 |  | 0 | 168.03 | 165.0428 | 164.736 | 171.1 | 164.3 | 183 | 197.9 | 160.064 | 183.8 | 204.773 | 179.4 | 210 | 177.365 | 195.587 | 150.2935 | 192.6 | 163.325 | 195.102 | 182.966 | 197.9 | 195.04 | 182.966 | 190.4 | 185.9 | 208.88 | 164.767 | 199.885 | 190.949 | 207.237 | 250.493 | 195.721 | 194.168 | 201.536 | 186.7 | 205.37 | 6.084 | 107.714 | 169.217 | 201.6 | 173.631 | 142.2 | 168.03 | 205.37 | 74.6 | 230.014 | 205.37 | 238 | 186.2904 | 201.636 | 194.168 | 189.2 | 162.1 | 197.603 | 194.642 | 6.084 | 250.493
3931 | 对焊夹套法兰 | PN25 | 250×300 | RF | SH/T 501-1997 | S30408(06Cr19Ni10) | NB/T 47010 |  | 48.84 | 0.1 |  | 0 | 219.78 | 215.8728 | 216.216 | 223.8 | 214.9 | 239.3 | 258.9 | 208.376 | 240.4 | 267.839 | 224.9 | 274.7 | 231.99 | 255.824 | 196.581 | 251.9 | 213.626 | 255.189 | 239.316 | 258.9 | 255.11 | 239.316 | 249.1 | 243.153 | 273.28 | 215.482 | 261.445 | 249.758 | 271.062 | 318.005 | 256 | 253.968 | 263.606 | 244.2 | 268.62 | 6.084 | 140.561 | 221.333 | 263.7 | 227.106 | 186 | 219.78 | 268.62 | 99.6 | 300.854 | 268.62 | 311.4 | 243.6636 | 263.736 | 251.526 | 252.8 | 212 | 258.461 | 254.593 | 6.084 | 318.005
3932 | 对焊夹套法兰 | PN25 | 300×400 | RF | SH/T 501-1997 | S30408(06Cr19Ni10) | NB/T 47010 |  | 103.35 | 0.1 |  | 0 | 465.075 | 456.807 | 432.432 | 473.6 | 537.4 | 506.4 | 547.8 | 422.12 | 508.7 | 566.771 | 475.9 | 581.3 | 490.913 | 541.347 | 415.9837 | 547.8 | 435.31 | 540.004 | 506.415 | 547.8 | 539.84 | 547.755 | 527.1 | 514.535 | 579.04 | 455.872 | 553.243 | 528.512 | 573.5925 | 674.654 | 541.719 | 537.42 | 557.814 | 516.75 | 558.09 | 6.084 | 295.087 | 468.362 | 558.1 | 480.5775 | 393.6 | 465.08 | 568.425 | 188 | 636.636 | 568.425 | 658.9 | 515.6155 | 589.095 | 532.253 | 533.2 | 448.6 | 546.928 | 538.741 | 6.084 | 674.654
3933 | 对焊夹套法兰 | PN25 | 350×400 | RF | SH/T 501-1997 | S30408(06Cr19Ni10) | NB/T 47010 |  | 90.45 | 0.1 |  | 0 | 407.025 | 399.789 | 432.432 | 414.5 | 470.3 | 443.2 | 479.4 | 382.836 | 445.2 | 496.028 | 416.5 | 508.8 | 429.638 | 473.777 | 374.463 | 479.4 | 380.975 | 464.009 | 443.205 | 479.4 | 472.46 | 479.385 | 461.3 | 450.312 | 506.8 | 398.983 | 484.188 | 462.543 | 501.9975 | 640.433 | 474.103 | 470.34 | 488.189 | 452.25 | 488.43 | 16.5 | 295.087 | 405.216 | 488.4 | 420.5925 | 344.4 | 407.03 | 497.475 | 279.3 | 557.172 | 497.475 | 576.6 | 451.2577 | 515.565 | 465.818 | 473 | 392.6 | 478.661 | 471.494 | 16.5 | 640.433
3934 | 对焊夹套法兰 | PN40 | 15×40 | RF | SH/T 501-1997 | S30408(06Cr19Ni10) | NB/T 47010 |  | 2.59 | 0.1 |  | 0 | 11.914 | 11.4478 | 12.571 | 13.6 | 15.5 | 12.7 | 15 | 12.2 | 13.9 | 15.237 | 13.7 | 20.4 | 14.271 | 15.576 | 12.5097 | 12.6 | 11.748 | 14.271 | 12.691 | 18.1 | 15.45 | 13.727 | 15 | 14.958 | 15.6 | 11.52 | 14.174 | 14.324 | 14.3745 | 22.32 | 14.481 | 14.245 | 15.347 | 15.022 | 14.76 | 20.5 | 11.273 | 11.737 | 17.1 | 12.0435 | 9.9 | 12.82 | 14.245 | 5.7 | 15.954 | 15.54 | 23.1 | 14.9894 | 14.245 | 14.245 | 10.7 | 14.1 | 15.737 | 15.423 | 5.7 | 23.1
3935 | 对焊夹套法兰 | PN40 | 20×40 | RF | SH/T 501-1997 | S30408(06Cr19Ni10) | NB/T 47010 |  | 2.54 | 0.1 |  | 0 | 11.684 | 11.2268 | 12.571 | 13.4 | 14 | 12.4 | 14.7 | 11.834 | 13.6 | 14.943 | 13.5 | 20 | 13.995 | 15.276 | 12.2682 | 12.4 | 11.521 | 13.995 | 12.446 | 17.8 | 15.16 | 13.462 | 14.7 | 14.669 | 15 | 11.299 | 13.9 | 14.047 | 14.097 | 22.32 | 14.201 | 13.97 | 15.05 | 14.732 | 14.48 | 11.5 | 11.273 | 11.511 | 16.8 | 11.811 | 9.6 | 12.57 | 13.97 | 6.2 | 15.646 | 14.732 | 22.7 | 14.6998 | 13.97 | 13.97 | 10.7 | 13.8 | 15.433 | 15.13 | 6.2 | 22.7
3936 | 对焊夹套法兰 | PN40 | 25×50 | RF | SH/T 501-1997 | S30408(06Cr19Ni10) | NB/T 47010 |  | 3.57 | 0.1 |  | 0 | 16.422 | 15.7794 | 18.863 | 18.8 | 19.4 | 17.5 | 20.7 | 16.714 | 19.2 | 20.874 | 18.9 | 28.1 | 19.671 | 21.47 | 17.2431 | 17.4 | 16.194 | 19.671 | 17.493 | 25 | 21.31 | 18.921 | 20.5 | 20.617 | 21.6 | 15.842 | 19.537 | 19.744 | 19.8135 | 28.08 | 19.96 | 19.635 | 21.153 | 20.706 | 20.35 | 5.428 | 16.345 | 17.418 | 23.6 | 16.6005 | 13.6 | 17.67 | 19.635 | 8.8 | 21.991 | 19.635 | 31.9 | 20.6603 | 19.635 | 19.635 | 14.8 | 16.7 | 21.691 | 21.262 | 5.428 | 31.9
3937 | 对焊夹套法兰 | PN40 | 40×65 | RF | SH/T 501-1997 | S30408(06Cr19Ni10) | NB/T 47010 |  | 5.1 | 0.1 |  | 0 | 22.95 | 22.542 | 22.802 | 26.8 | 27.3 | 25 | 29.6 | 22.692 | 27.4 | 29.896 | 25.5 | 40.2 | 28.101 | 30.671 | 24.633 | 24.8 | 23.134 | 28.101 | 24.99 | 29.6 | 30.44 | 26.01 | 29.1 | 29.453 | 30.6 | 22.589 | 27.91 | 28.206 | 28.305 | 37.44 | 28.514 | 28.05 | 30.219 | 29.58 | 29.07 | 5.428 | 20.954 | 24.883 | 33.7 | 23.715 | 19.4 | 24.33 | 28.05 | 12.2 | 31.416 | 28.05 | 45.5 | 29.5149 | 28.05 | 28.05 | 19.8 | 22.2 | 30.988 | 30.377 | 5.428 | 45.5
3938 | 对焊夹套法兰 | PN40 | 50×80 | RF | SH/T 501-1997 | S30408(06Cr19Ni10) | NB/T 47010 |  | 6.36 | 0.1 |  | 0 | 28.62 | 28.1112 | 27.859 | 33.4 | 33.9 | 31.2 | 33.7 | 29.402 | 34.2 | 34.84 | 31.8 | 50.1 | 35.044 | 38.249 | 30.7188 | 31 | 28.849 | 35.044 | 31.164 | 36.9 | 33.65 | 32.436 | 36.2 | 36.73 | 38.4 | 28.146 | 34.805 | 35.174 | 35.298 | 47.52 | 33.654 | 34.98 | 37.685 | 31.8 | 36.25 | 5.546 | 22.458 | 28.822 | 42 | 29.574 | 24.2 | 30.34 | 34.98 | 15.6 | 39.178 | 34.98 | 56.8 | 36.8071 | 34.98 | 34.98 | 25.8 | 27.7 | 38.643 | 33.585 | 5.546 | 56.8
3939 | 对焊夹套法兰 | PN40 | 80×100 | RF | SH/T 501-1997 | S30408(06Cr19Ni10) | NB/T 47010 |  | 9.59 | 0.1 |  | 0 | 43.155 | 42.3878 | 36.751 | 43.7 | 42.3 | 47 | 50.8 | 39.406 | 51.5 | 51.863 | 46.1 | 53.9 | 45.553 | 50.232 | 46.3197 | 46.7 | 41.17 | 50.108 | 46.991 | 50.8 | 50.75 | 48.909 | 48.9 | 47.744 | 57.6 | 42.39 | 51.527 | 53.038 | 53.2245 | 64.718 | 50.746 | 52.745 | 51.76 | 47.95 | 51.79 | 19 | 32.231 | 43.46 | 51.8 | 44.5935 | 36.5 | 45.74 | 52.745 | 22 | 59.074 | 52.745 | 61.1 | 47.8443 | 52.745 | 49.868 | 40.4 | 41.7 | 50.75 | 50.651 | 19 | 64.718
3940 | 对焊夹套法兰 | PN40 | 100×150 | RF | SH/T 501-1997 | S30408(06Cr19Ni10) | NB/T 47010 |  | 19.32 | 0.1 |  | 0 | 86.94 | 85.3944 | 65.572 | 88 | 85 | 94.7 | 102.4 | 86.01 | 95.1 | 107.419 | 92.8 | 108.7 | 91.77 | 101.198 | 86.8724 | 94.1 | 82.941 | 100.947 | 94.668 | 102.4 | 102.24 | 94.668 | 98.5 | 96.186 | 108.08 | 85.299 | 103.806 | 98.798 | 107.226 | 120.125 | 102.232 | 100.464 | 104.276 | 96.6 | 104.33 | 15 | 55.8 | 87.554 | 104.3 | 89.838 | 73.6 | 92.16 | 106.26 | 40.7 | 119.011 | 106.26 | 123.2 | 96.388 | 100.464 | 100.464 | 80 | 83.9 | 102.241 | 102.035 | 15 | 123.2
3941 | 对焊夹套法兰 | PN40 | 150×200 | RF | SH/T 501-1997 | S30408(06Cr19Ni10) | NB/T 47010 |  | 34.03 | 0.1 |  | 0 | 153.135 | 150.4126 | 111.384 | 154.9 | 149.7 | 166.7 | 180.4 | 146.888 | 167.5 | 186.621 | 163.5 | 191.4 | 161.643 | 178.249 | 136.9708 | 175.5 | 148.847 | 177.807 | 166.747 | 180.4 | 180.08 | 166.747 | 173.5 | 169.421 | 190.4 | 150.17 | 182.843 | 174.022 | 188.8665 | 200.674 | 180.07 | 176.956 | 183.671 | 170.15 | 183.76 | 16 | 92.696 | 154.217 | 183.8 | 158.2395 | 129.6 | 153.14 | 187.165 | 61.9 | 209.625 | 187.165 | 216.9 | 169.7768 | 183.762 | 176.956 | 175.4 | 147.7 | 180.087 | 179.717 | 16 | 216.9
3942 | 对焊夹套法兰 | PN40 | 200×250 | RF | SH/T 501-1997 | S30408(06Cr19Ni10) | NB/T 47010 |  | 54.12 | 0.1 |  | 0 | 243.54 | 239.2104 | 180.336 | 248 | 238.1 | 265.2 | 286.8 | 233.386 | 266.4 | 296.794 | 260 | 304.4 | 257.07 | 283.481 | 217.833 | 279.1 | 236.721 | 282.777 | 265.188 | 286.8 | 282.69 | 265.188 | 276 | 269.44 | 302.96 | 238.767 | 289.71 | 276.759 | 300.366 | 333.602 | 283.675 | 281.424 | 292.104 | 270.6 | 292.25 | 16 | 143.443 | 245.261 | 292.2 | 251.658 | 206.1 | 243.54 | 297.66 | 108.2 | 333.379 | 297.66 | 345 | 270.0058 | 292.248 | 281.424 | 280.4 | 234.9 | 286.403 | 282.114 | 16 | 345
3943 | 对焊夹套法兰 | PN40 | 250×300 | RF | SH/T 501-1997 | S30408(06Cr19Ni10) | NB/T 47010 |  | 73.4 | 0.1 |  | 0 | 330.3 | 324.428 | 264.394 | 336.4 | 323 | 359.7 | 389 | 318.176 | 361.3 | 402.526 | 338 | 412.9 | 348.65 | 384.469 | 295.435 | 378.5 | 321.052 | 383.515 | 359.66 | 389 | 383.4 | 359.66 | 374.3 | 365.427 | 411.04 | 323.792 | 392.918 | 375.353 | 407.37 | 484.224 | 384.733 | 381.68 | 396.164 | 367 | 396.36 | 15 | 208.844 | 332.634 | 396.4 | 341.31 | 279.6 | 330.3 | 403.7 | 149.7 | 452.144 | 403.7 | 467.9 | 366.1944 | 396.36 | 378.01 | 378.4 | 318.6 | 388.433 | 382.613 | 15 | 484.224
3944 | 对焊夹套法兰 | PN40 | 300×400 | RF | SH/T 501-1997 | S30408(06Cr19Ni10) | NB/T 47010 |  | 150.52 | 0.1 |  | 0 | 677.34 | 665.2984 | 519.792 | 689.7 | 692.4 | 737.5 | 797.8 | 658.678 | 740.9 | 825.452 | 693.1 | 846.7 | 714.97 | 788.424 | 605.843 | 797.8 | 633.99 | 786.467 | 737.548 | 797.8 | 786.22 | 797.756 | 767.6 | 749.374 | 872.9 | 663.891 | 805.749 | 769.73 | 835.386 | 930.967 | 788.966 | 782.704 | 812.407 | 752.6 | 782.7 | 15 | 417.085 | 682.127 | 812.8 | 699.918 | 573.2 | 677.34 | 827.86 | 273.8 | 927.203 | 827.86 | 959.6 | 750.9477 | 857.964 | 775.178 | 777.4 | 653.3 | 796.552 | 784.62 | 15 | 959.6
3945 | 对焊夹套法兰 | PN40 | 350×400 | RF | SH/T 501-1997 | S30408(06Cr19Ni10) | NB/T 47010 |  | 135.2 | 0.1 |  | 0 | 608.4 | 597.584 | 519.792 | 619.5 | 621.9 | 662.5 | 716.6 | 578.768 | 665.5 | 741.437 | 622.5 | 760.5 | 642.2 | 708.178 | 559.728 | 716.6 | 569.462 | 693.576 | 662.48 | 716.6 | 706.21 | 716.56 | 689.5 | 673.103 | 757.12 | 596.33 | 723.739 | 691.385 | 750.36 | 890.46 | 708.664 | 703.04 | 729.719 | 676 | 703.04 | 12 | 417.085 | 605.696 | 730.1 | 628.68 | 514.9 | 608.4 | 743.6 | 417.5 | 832.832 | 743.6 | 861.9 | 674.5165 | 770.64 | 696.28 | 701.8 | 586.8 | 715.478 | 704.766 | 12 | 890.46
3946 | 对焊夹套法兰 | PN20 | 15×40 | RF | SH/T 501-1997 | S30408(06Cr19Ni10) | NB/T 47010 |  | 2.44 | 0.1 |  | 0 | 11.224 | 10.7848 | 13.39 | 12.9 | 14.7 | 12 | 14.2 | 10.614 | 13.1 | 14.355 | 12.9 | 19.2 | 13.444 | 14.674 | 11.7852 | 11.9 | 11.068 | 13.444 | 11.956 | 17.1 | 14.56 | 12.932 | 14.1 | 14.091 | 14.4 | 10.858 | 13.353 | 13.495 | 13.542 | 22.32 | 13.642 | 13.42 | 14.458 | 14.152 | 14.15 | 7.198 | 7.7 | 11.058 | 16.1 | 11.346 | 9.3 | 13.18 | 13.42 | 5.4 | 15.03 | 14.64 | 21.8 | 14.1206 | 13.42 | 13.42 | 10.3 | 13.3 | 14.825 | 14.533 | 5.4 | 22.32
3947 | 对焊夹套法兰 | PN20 | 20×40 | RF | SH/T 501-1997 | S30408(06Cr19Ni10) | NB/T 47010 |  | 2.37 | 0.1 |  | 0 | 10.902 | 10.4754 | 14.053 | 12.5 | 13.1 | 11.6 | 13.7 | 10.248 | 12.7 | 13.943 | 12.6 | 18.7 | 13.059 | 14.253 | 11.4471 | 11.5 | 10.75 | 13.059 | 11.613 | 16.6 | 14.14 | 12.561 | 13.7 | 13.687 | 14.4 | 10.55 | 12.97 | 13.108 | 13.1535 | 22.32 | 13.251 | 13.035 | 14.043 | 13.746 | 13.75 | 7.198 | 7.7 | 10.74 | 15.6 | 11.0205 | 9.1 | 12.8 | 13.035 | 5.8 | 14.599 | 13.746 | 21.2 | 13.7157 | 13.035 | 13.035 | 10.3 | 12.9 | 14.4 | 14.113 | 5.8 | 22.32
3948 | 对焊夹套法兰 | PN20 | 25×50 | RF | SH/T 501-1997 | S30408(06Cr19Ni10) | NB/T 47010 |  | 3.57 | 0.1 |  | 0 | 16.422 | 15.7794 | 20.709 | 18.8 | 19.4 | 17.5 | 20.7 | 15.982 | 19.2 | 20.874 | 18.9 | 28.1 | 19.671 | 21.47 | 17.2431 | 17.4 | 16.194 | 19.671 | 17.493 | 25 | 21.31 | 18.921 | 20.5 | 20.617 | 21.6 | 15.842 | 19.537 | 19.744 | 19.8135 | 30 | 19.96 | 19.635 | 21.153 | 20.706 | 20.71 | 7.434 | 11.765 | 17.418 | 23.6 | 16.6005 | 13.6 | 19.28 | 19.635 | 8.8 | 21.991 | 19.635 | 31.9 | 20.6603 | 19.635 | 19.635 | 13.8 | 16.7 | 21.691 | 21.262 | 7.434 | 31.9
3949 | 对焊夹套法兰 | PN20 | 40×65 | RF | SH/T 501-1997 | S30408(06Cr19Ni10) | NB/T 47010 |  | 5.85 | 0.1 |  | 0 | 26.325 | 25.857 | 30.29 | 30.7 | 31.3 | 28.7 | 33.9 | 25.376 | 31.4 | 34.293 | 29.3 | 46.1 | 32.234 | 35.182 | 28.2555 | 28.5 | 26.536 | 32.234 | 28.665 | 33.9 | 34.92 | 29.835 | 33.3 | 33.785 | 35.4 | 25.897 | 32.014 | 32.353 | 32.4675 | 45.84 | 32.708 | 32.175 | 34.663 | 33.93 | 33.93 | 22 | 18.07 | 28.542 | 38.6 | 27.2025 | 22.3 | 30.01 | 32.175 | 14 | 36.036 | 32.175 | 52.2 | 33.8559 | 32.175 | 32.175 | 20.6 | 25.4 | 35.545 | 34.846 | 14 | 52.2
3950 | 对焊夹套法兰 | PN20 | 50×80 | RF | SH/T 501-1997 | S30408(06Cr19Ni10) | NB/T 47010 |  | 6.65 | 0.1 |  | 0 | 29.925 | 29.393 | 36.433 | 34.9 | 35.4 | 32.6 | 35.2 | 30.012 | 35.7 | 36.429 | 33.3 | 52.4 | 36.642 | 39.993 | 32.1195 | 32.4 | 30.164 | 36.642 | 32.585 | 38.6 | 35.19 | 33.915 | 37.8 | 38.405 | 40.2 | 29.425 | 36.392 | 36.778 | 36.9075 | 50.64 | 35.189 | 36.575 | 39.403 | 33.25 | 38.57 | 18 | 20.327 | 30.136 | 43.9 | 30.9225 | 25.3 | 34.12 | 36.575 | 16.3 | 40.964 | 36.575 | 59.4 | 38.4857 | 36.575 | 36.575 | 25.8 | 28.9 | 40.405 | 35.12 | 16.3 | 59.4
3951 | 对焊夹套法兰 | PN20 | 80×100 | RF | SH/T 501-1997 | S30408(06Cr19Ni10) | NB/T 47010 |  | 9.41 | 0.1 |  | 0 | 42.345 | 41.5922 | 51.393 | 42.9 | 39.7 | 46.1 | 49.9 | 41.968 | 50.5 | 50.889 | 45.2 | 52.9 | 44.698 | 48.377 | 45.4503 | 45.8 | 40.397 | 49.167 | 46.109 | 49.9 | 49.79 | 47.991 | 48 | 46.848 | 56.4 | 41.596 | 50.56 | 52.042 | 52.2255 | 76.126 | 49.793 | 51.755 | 50.168 | 47.05 | 50.81 | 19 | 28.148 | 42.644 | 50.8 | 43.7565 | 35.8 | 48.27 | 51.755 | 21.6 | 57.966 | 51.755 | 60 | 46.9464 | 51.755 | 48.932 | 41.3 | 40.9 | 48.876 | 49.692 | 19 | 76.126
3952 | 对焊夹套法兰 | PN20 | 100×150 | RF | SH/T 501-1997 | S30408(06Cr19Ni10) | NB/T 47010 |  | 19.36 | 0.1 |  | 0 | 87.12 | 85.5712 | 81.125 | 88.1 | 81.3 | 94.9 | 102.6 | 82.594 | 95.3 | 107.642 | 93 | 108.9 | 91.96 | 99.53 | 87.0522 | 94.3 | 83.112 | 101.156 | 94.864 | 102.6 | 102.45 | 94.864 | 98.7 | 96.385 | 108.64 | 85.476 | 104.021 | 99.004 | 107.448 | 116.633 | 102.444 | 100.672 | 103.215 | 96.8 | 102.61 | 19 | 39.463 | 87.736 | 104.5 | 90.024 | 73.7 | 99.32 | 106.48 | 40.8 | 119.258 | 106.48 | 123.4 | 96.5874 | 100.672 | 100.672 | 77.4 | 84.1 | 100.556 | 102.24 | 19 | 123.4
3953 | 对焊夹套法兰 | PN20 | 150×200 | RF | SH/T 501-1997 | S30408(06Cr19Ni10) | NB/T 47010 |  | 31.03 | 0.1 |  | 0 | 139.635 | 137.1526 | 130.897 | 141.2 | 130.3 | 152 | 164.5 | 131.516 | 152.7 | 170.169 | 149.1 | 174.5 | 147.393 | 159.525 | 124.8958 | 160 | 135.725 | 162.132 | 152.047 | 164.5 | 164.21 | 152.047 | 158.2 | 154.485 | 173.6 | 136.94 | 166.724 | 158.681 | 172.2165 | 189.732 | 164.196 | 161.356 | 165.431 | 155.15 | 164.46 | 18 | 64.077 | 140.622 | 167.6 | 144.2895 | 118.2 | 153.6 | 170.665 | 56.4 | 191.145 | 170.665 | 197.8 | 154.8094 | 167.562 | 161.356 | 160 | 134.7 | 161.17 | 163.874 | 18 | 197.8
3954 | 对焊夹套法兰 | PN20 | 200×250 | RF | SH/T 501-1997 | S30408(06Cr19Ni10) | NB/T 47010 |  | 43.18 | 0.1 |  | 0 | 194.31 | 190.8556 | 189.714 | 197.9 | 181.4 | 211.6 | 228.9 | 173.484 | 212.6 | 236.799 | 207.5 | 242.9 | 205.105 | 221.988 | 173.7995 | 222.7 | 188.869 | 225.616 | 211.582 | 228.9 | 225.55 | 211.582 | 220.2 | 214.975 | 241.92 | 190.522 | 231.147 | 220.814 | 239.649 | 253.752 | 226.332 | 224.536 | 230.207 | 215.9 | 228.85 | 18 | 87.523 | 195.683 | 233.2 | 200.787 | 164.4 | 213.74 | 237.49 | 86.3 | 265.989 | 237.49 | 275.3 | 215.4264 | 233.172 | 224.536 | 223.6 | 187.5 | 224.277 | 225.087 | 18 | 275.3
3955 | 对焊夹套法兰 | PN20 | 250×300 | RF | SH/T 501-1997 | S30408(06Cr19Ni10) | NB/T 47010 |  | 62.13 | 0.1 |  | 0 | 279.585 | 274.6146 | 290.831 | 284.7 | 260.9 | 304.4 | 329.3 | 254.614 | 305.8 | 340.721 | 286.1 | 349.5 | 295.118 | 319.41 | 250.0733 | 320.4 | 271.757 | 324.629 | 304.437 | 329.3 | 324.53 | 304.437 | 316.9 | 309.319 | 347.76 | 274.091 | 332.588 | 317.721 | 344.8215 | 383.422 | 325.661 | 323.076 | 331.236 | 310.65 | 323.08 | 17 | 138.173 | 281.561 | 335.5 | 288.9045 | 236.5 | 307.54 | 341.715 | 126.7 | 382.721 | 341.715 | 396.1 | 309.9686 | 335.502 | 319.97 | 319.9 | 269.7 | 322.703 | 323.865 | 17 | 396.1
3956 | 对焊夹套法兰 | PN20 | 300×400 | RF | SH/T 501-1997 | S30408(06Cr19Ni10) | NB/T 47010 |  | 114.47 | 0.1 |  | 0 | 515.115 | 505.9574 | 485.267 | 524.5 | 492.2 | 560.9 | 606.7 | 468.48 | 563.5 | 627.753 | 527.1 | 643.9 | 543.733 | 588.49 | 460.7418 | 606.7 | 482.148 | 598.106 | 560.903 | 606.7 | 597.93 | 606.691 | 583.8 | 569.897 | 641.2 | 504.911 | 612.769 | 585.377 | 635.3085 | 705.384 | 600.006 | 595.244 | 610.278 | 572.35 | 595.24 | 5.782 | 239.143 | 518.755 | 618.1 | 532.2855 | 435.9 | 566.63 | 629.585 | 208.2 | 705.135 | 629.585 | 729.7 | 571.0938 | 652.479 | 589.521 | 591.7 | 496.8 | 594.557 | 596.707 | 5.782 | 729.7
3957 | 对焊夹套法兰 | PN20 | 350×400 | RF | SH/T 501-1997 | S30408(06Cr19Ni10) | NB/T 47010 |  | 99.58 | 0.1 |  | 0 | 448.11 | 440.1436 | 485.267 | 456.3 | 428.2 | 487.9 | 527.8 | 393.328 | 490.2 | 546.097 | 458.5 | 560.1 | 473.005 | 511.941 | 412.2612 | 527.8 | 419.431 | 510.845 | 487.942 | 527.8 | 520.14 | 527.774 | 507.8 | 495.766 | 557.76 | 439.246 | 533.062 | 509.233 | 552.669 | 666.739 | 521.959 | 517.816 | 530.894 | 497.9 | 517.82 | 5.782 | 239.143 | 446.118 | 537.7 | 463.047 | 379.2 | 492.92 | 547.69 | 307.5 | 613.413 | 547.69 | 634.8 | 496.8071 | 567.606 | 512.837 | 516 | 432.2 | 517.219 | 519.083 | 5.782 | 666.739
3958 | 对焊夹套法兰 | PN50 | 15×40 | RF | SH/T 501-1997 | S30408(06Cr19Ni10) | NB/T 47010 |  | 3.59 | 0.1 |  | 0 | 16.514 | 15.8678 | 22.191 | 18.9 | 21.2 | 17.6 | 20.8 | 16.348 | 19.3 | 21.12 | 19 | 28.3 | 19.781 | 21.59 | 17.3397 | 17.5 | 16.284 | 19.781 | 17.591 | 24.6 | 21.42 | 19.027 | 20.6 | 20.733 | 21.6 | 15.93 | 19.646 | 19.855 | 19.9245 | 33.6 | 20.072 | 19.745 | 21.272 | 20.822 | 20.46 | 6.136 | 15.998 | 16.269 | 23.7 | 16.6935 | 13.7 | 17.77 | 19.745 | 7.9 | 22.114 | 21.54 | 32 | 20.7765 | 19.745 | 19.745 | 14.6 | 19.5 | 21.813 | 21.379 | 6.136 | 33.6
3959 | 对焊夹套法兰 | PN50 | 20×40 | RF | SH/T 501-1997 | S30408(06Cr19Ni10) | NB/T 47010 |  | 3.52 | 0.1 |  | 0 | 16.192 | 15.5584 | 22.191 | 18.5 | 19.2 | 17.2 | 20.4 | 15.982 | 18.9 | 20.708 | 18.7 | 27.7 | 19.395 | 21.169 | 17.0016 | 17.1 | 15.967 | 19.395 | 17.248 | 24.1 | 21.01 | 18.656 | 20.2 | 20.328 | 21 | 15.621 | 19.263 | 19.467 | 19.536 | 33.6 | 19.68 | 19.36 | 20.857 | 20.416 | 20.06 | 20.5 | 15.998 | 15.952 | 23.2 | 16.368 | 13.4 | 17.42 | 19.36 | 8.6 | 21.683 | 20.416 | 31.4 | 20.3707 | 19.36 | 19.36 | 14.6 | 19.1 | 21.388 | 20.968 | 8.6 | 33.6
3960 | 对焊夹套法兰 | PN50 | 25×50 | RF | SH/T 501-1997 | S30408(06Cr19Ni10) | NB/T 47010 |  | 4.45 | 0.1 |  | 0 | 20.47 | 19.669 | 26.624 | 23.4 | 24 | 21.8 | 25.8 | 20.008 | 23.9 | 26.019 | 23.6 | 35 | 24.52 | 26.762 | 21.4935 | 21.7 | 20.185 | 24.52 | 21.805 | 30.5 | 26.56 | 23.585 | 25.4 | 25.699 | 27 | 19.723 | 24.353 | 24.611 | 24.6975 | 38.88 | 24.88 | 24.475 | 26.368 | 25.81 | 25.37 | 16.5 | 17.291 | 21.712 | 29.4 | 20.6925 | 16.9 | 22.03 | 24.475 | 11 | 27.412 | 24.475 | 39.7 | 25.753 | 24.475 | 24.475 | 18.1 | 20.7 | 27.038 | 26.504 | 11 | 39.7
3961 | 对焊夹套法兰 | PN50 | 40×65 | RF | SH/T 501-1997 | S30408(06Cr19Ni10) | NB/T 47010 |  | 6.98 | 0.1 |  | 0 | 31.41 | 30.8516 | 37.336 | 36.7 | 37.3 | 34.2 | 40.5 | 29.402 | 37.5 | 40.917 | 34.9 | 55 | 38.46 | 41.978 | 33.7134 | 34 | 31.661 | 38.46 | 34.202 | 39.7 | 41.66 | 35.598 | 39.7 | 40.31 | 42 | 30.88 | 38.198 | 38.603 | 38.739 | 54.48 | 39.025 | 38.39 | 41.359 | 40.484 | 39.79 | 17.5 | 23.076 | 34.055 | 46.1 | 32.457 | 26.5 | 33.3 | 38.39 | 16.7 | 42.997 | 38.39 | 62.3 | 40.3947 | 38.39 | 38.39 | 25.8 | 30.3 | 42.41 | 41.575 | 16.7 | 62.3
3962 | 对焊夹套法兰 | PN50 | 50×80 | RF | SH/T 501-1997 | S30408(06Cr19Ni10) | NB/T 47010 |  | 9.04 | 0.1 |  | 0 | 40.68 | 39.9568 | 50.713 | 47.5 | 48.1 | 44.3 | 47.9 | 40.504 | 48.5 | 49.521 | 45.2 | 71.2 | 49.81 | 54.367 | 43.6632 | 44 | 41.005 | 49.81 | 44.296 | 51.4 | 47.84 | 46.104 | 51.3 | 52.207 | 54 | 39.964 | 49.471 | 49.996 | 50.172 | 68.16 | 47.835 | 49.72 | 53.565 | 45.2 | 51.53 | 17.5 | 30.033 | 40.967 | 59.7 | 42.036 | 34.4 | 43.12 | 49.72 | 22.2 | 55.686 | 49.72 | 80.7 | 52.3166 | 49.72 | 49.72 | 34.4 | 39.3 | 54.927 | 47.746 | 17.5 | 80.7
3963 | 对焊夹套法兰 | PN50 | 80×100 | RF | SH/T 501-1997 | S30408(06Cr19Ni10) | NB/T 47010 |  | 14.18 | 0.1 |  | 0 | 63.81 | 62.6756 | 82.427 | 64.6 | 59.7 | 69.5 | 75.2 | 64.05 | 76.1 | 76.685 | 68.1 | 79.8 | 67.355 | 74.275 | 68.4894 | 69.1 | 60.875 | 74.091 | 69.482 | 73.7 | 75.04 | 72.318 | 72.3 | 70.596 | 79.52 | 62.632 | 76.189 | 78.422 | 78.699 | 97.776 | 75.034 | 77.99 | 76.534 | 70.9 | 75.15 | 16.5 | 52.905 | 64.261 | 76.6 | 65.937 | 54 | 67.64 | 77.99 | 32.5 | 87.349 | 77.99 | 90.4 | 70.7443 | 77.99 | 73.736 | 59.3 | 61.6 | 75.041 | 74.885 | 16.5 | 97.776
3964 | 对焊夹套法兰 | PN50 | 100×150 | RF | SH/T 501-1997 | S30408(06Cr19Ni10) | NB/T 47010 |  | 28.79 | 0.1 |  | 0 | 129.555 | 127.2518 | 143.313 | 131.1 | 120.9 | 141.1 | 152.6 | 129.808 | 141.7 | 160.072 | 138.3 | 161.9 | 136.753 | 150.802 | 129.4542 | 140.2 | 123.595 | 150.428 | 141.071 | 149.5 | 152.36 | 141.071 | 146.8 | 143.333 | 161.28 | 127.062 | 154.689 | 147.227 | 159.7845 | 173.669 | 152.343 | 149.708 | 155.389 | 143.95 | 152.59 | 16.5 | 81.038 | 130.471 | 155.5 | 133.8735 | 109.6 | 137.33 | 158.345 | 60.7 | 177.346 | 158.345 | 183.5 | 143.634 | 149.708 | 149.708 | 147.9 | 125 | 152.357 | 152.05 | 16.5 | 183.5
3965 | 对焊夹套法兰 | PN50 | 150×200 | RF | SH/T 501-1997 | S30408(06Cr19Ni10) | NB/T 47010 |  | 44.09 | 0.1 |  | 0 | 198.405 | 194.8778 | 219.08 | 200.7 | 185.2 | 216 | 233.7 | 192.76 | 217 | 241.79 | 211.8 | 248 | 209.428 | 230.943 | 177.4623 | 227.4 | 192.85 | 230.37 | 216.041 | 229 | 233.33 | 216.041 | 224.9 | 219.505 | 246.96 | 194.535 | 236.896 | 225.467 | 244.6995 | 254.218 | 233.303 | 229.268 | 237.968 | 220.45 | 233.68 | 14 | 125.374 | 199.807 | 238.1 | 205.0185 | 167.9 | 198.41 | 242.495 | 80.1 | 271.594 | 242.495 | 281.1 | 219.966 | 238.086 | 229.268 | 227 | 191.4 | 233.324 | 232.852 | 14 | 281.1
3966 | 对焊夹套法兰 | PN50 | 200×250 | RF | SH/T 501-1997 | S30408(06Cr19Ni10) | NB/T 47010 |  | 63.67 | 0.1 |  | 0 | 286.515 | 281.4214 | 317.079 | 291.8 | 267.4 | 312 | 337.5 | 276.33 | 313.4 | 349.166 | 305.9 | 358.1 | 302.433 | 333.503 | 256.2717 | 328.3 | 278.493 | 332.676 | 311.983 | 330.7 | 332.57 | 311.983 | 324.7 | 316.985 | 356.72 | 280.883 | 340.832 | 325.596 | 353.3685 | 357.581 | 333.733 | 331.084 | 343.648 | 318.35 | 337.45 | 5.474 | 176.806 | 288.54 | 343.8 | 296.0655 | 242.5 | 286.52 | 350.185 | 127.3 | 392.207 | 350.185 | 405.9 | 317.6507 | 343.818 | 331.084 | 328.5 | 276.4 | 336.942 | 331.894 | 5.474 | 405.9
3967 | 对焊夹套法兰 | PN50 | 250×300 | RF | SH/T 501-1997 | S30408(06Cr19Ni10) | NB/T 47010 |  | 90.81 | 0.1 |  | 0 | 408.645 | 401.3802 | 466.285 | 416.1 | 381.4 | 445 | 481.3 | 391.01 | 447 | 498.002 | 418.1 | 510.8 | 431.348 | 475.663 | 365.5102 | 468.3 | 397.203 | 474.482 | 444.969 | 471.7 | 474.34 | 444.969 | 463.1 | 452.104 | 508.48 | 400.57 | 486.115 | 464.384 | 503.9955 | 552.434 | 475.99 | 472.212 | 490.132 | 454.05 | 472.21 | 5.474 | 256.309 | 411.533 | 490.4 | 422.2665 | 345.9 | 408.65 | 499.455 | 185.2 | 559.39 | 499.455 | 578.9 | 453.0534 | 490.374 | 467.672 | 469.6 | 394.2 | 480.567 | 473.372 | 5.474 | 578.9
3968 | 对焊夹套法兰 | PN50 | 300×400 | RF | SH/T 501-1997 | S30408(06Cr19Ni10) | NB/T 47010 |  | 167.05 | 0.1 |  | 0 | 751.725 | 738.361 | 811.831 | 765.5 | 718.3 | 818.5 | 885.4 | 721.752 | 822.3 | 916.102 | 769.2 | 939.7 | 793.488 | 875.008 | 672.3763 | 885.4 | 703.615 | 872.836 | 818.545 | 867.7 | 872.57 | 885.365 | 851.9 | 831.67 | 969.18 | 736.789 | 894.235 | 854.26 | 927.1275 | 962.395 | 875.609 | 868.66 | 901.625 | 835.25 | 868.66 | 5.593 | 468.742 | 757.037 | 902.1 | 776.7825 | 636.2 | 751.73 | 918.775 | 303.8 | 1029.028 | 918.775 | 1064.9 | 833.4165 | 952.185 | 860.308 | 861.7 | 725 | 884.029 | 870.792 | 5.593 | 1064.9
3969 | 对焊夹套法兰 | PN50 | 350×400 | RF | SH/T 501-1997 | S30408(06Cr19Ni10) | NB/T 47010 |  | 149.93 | 0.1 |  | 0 | 674.685 | 662.6906 | 811.831 | 687 | 644.7 | 734.7 | 794.6 | 635.376 | 738 | 822.216 | 690.4 | 843.4 | 712.168 | 785.333 | 620.7102 | 794.7 | 631.505 | 769.141 | 734.657 | 778.7 | 783.15 | 794.629 | 764.6 | 746.437 | 839.44 | 661.289 | 802.59 | 766.712 | 832.1115 | 918.862 | 785.873 | 779.636 | 809.222 | 749.65 | 779.64 | 5.593 | 468.742 | 671.686 | 809.6 | 697.1745 | 571 | 674.69 | 824.615 | 463 | 923.569 | 824.615 | 955.8 | 748.0045 | 854.601 | 772.14 | 774 | 650.7 | 793.43 | 781.549 | 5.593 | 955.8
3970 | 8字盲板 | CL150 | 15 | RF | ASME B16.48-2015 | S30408(06Cr19Ni10) | NB/T 47010 |  |  | 1 |  | 0 | 5.59 | 72 | 19.2 | 14 | 49 | 263 | 40 | 85.4 | 11 | 20.02 | 24 | 300 | 12.27 | 13.82 | 108.3441 | 28 | 51.6 | 9.37 | 11.2 | 26 | 23.5 | 16.15 | 23 | 12.86 | 60 | 23.55 | 21.15 | 14.59 | 23.18 | 32.08 | 20.37 | 80 | 22.97 | 12.92 | 24.6 | 55.93 | 25.24 | 14.4 | 35 | 133.5 | 8 | 19 | 24 | 40 | 14.18 | 23.9687 | 101 | 12.887 | 34.8 | 20.52 | 69 | 93 | 33.52 | 23.5 | 5.59 | 300
3971 | 8字盲板 | CL150 | 20 | RF | ASME B16.48-2015 | S30408(06Cr19Ni10) | NB/T 47010 |  |  | 1 |  | 0 | 8.17 | 72 | 21.3 | 21 | 56 | 263 | 40 | 85.4 | 17 | 21.9 | 32 | 300 | 18.05 | 17.46 | 159.3296 | 28 | 51.6 | 13.78 | 17.5 | 31 | 27 | 18.75 | 32 | 18.92 | 60 | 26.8 | 28.75 | 21.46 | 28.81 | 42.77 | 29.95 | 80 | 23.27 | 19 | 28.8 | 55.93 | 28.13 | 18.72 | 40 | 136.5 | 11 | 28.5 | 30 | 42 | 20.86 | 27.7711 | 101 | 18.9597 | 34.8 | 30.18 | 69 | 112 | 25.4 | 26.93 | 8.17 | 300
3972 | 8字盲板 | CL150 | 25 | RF | ASME B16.48-2015 | S30408(06Cr19Ni10) | NB/T 47010 |  |  | 1 |  | 0 | 11.18 | 72 | 28.1 | 26 | 64 | 263 | 40 | 85.4 | 21 | 29.78 | 44 | 300 | 22.38 | 21.83 | 197.5687 | 37 | 120.4 | 17.08 | 22.4 | 39 | 34.1 | 23.25 | 48 | 23.46 | 60 | 33.38 | 34.45 | 26.6 | 35.58 | 58.81 | 37.14 | 80 | 28.58 | 23.56 | 35.6 | 160 | 35.3 | 23.76 | 48 | 139.5 | 15 | 38 | 36 | 51 | 25.87 | 34.241 | 101 | 23.5093 | 34.8 | 37.42 | 69 | 131 | 31.75 | 34.02 | 11.18 | 300
3973 | 8字盲板 | CL150 | 32 | RF | ASME B16.48-2015 | S30408(06Cr19Ni10) | NB/T 47010 |  |  | 1 |  | 0 | 22.79 | 72 | 45.5 | 36 | 87 | 315 | 40 | 85.4 | 30 | 39.5 | 74 | 300 | 31.77 | 29.1 | 140.2101 | 46 | 72.24 | 24.24 | 49 | 69 | 45 | 24.2 | 57 | 33.3 | 60 | 42.39 | 41.8 | 37.76 | 46.37 | 74.84 | 39.54 | 80 | 36.54 | 33.44 | 44.9 | 72.59 | 43.15 | 48.96 | 62 | 153 | 30 | 57 | 48 | 53 | 36.71 | 44.523 | 101 | 33.3699 | 45.6 | 40.28 | 77 | 159 | 37.63 | 44.89 | 22.79 | 315
3974 | 8字盲板 | CL150 | 40 | RF | ASME B16.48-2015 | S30408(06Cr19Ni10) | NB/T 47010 |  |  | 1 |  | 0 | 29.24 | 72 | 55.3 | 44 | 102 | 315 | 64 | 85.4 | 36 | 50.51 | 77 | 300 | 38.99 | 35.65 | 172.076 | 58 | 86 | 29.75 | 50.4 | 73 | 55.4 | 29.7 | 65 | 40.86 | 60 | 51 | 51.3 | 46.34 | 56.51 | 93.56 | 48.52 | 80 | 43.17 | 41.04 | 55.3 | 72.59 | 57.03 | 59.76 | 84 | 157.5 | 38 | 76 | 54 | 59 | 45.06 | 53.3694 | 101 | 40.9458 | 40 | 49.43 | 86 | 186 | 46.1 | 55.25 | 29.24 | 315
3975 | 8字盲板 | CL150 | 50 | RF | ASME B16.48-2015 | S30408(06Cr19Ni10) | NB/T 47010 |  |  | 1 |  | 0 | 44.29 | 72 | 74.62 | 72 | 124 | 315 | 91 | 119.56 | 59 | 69.82 | 115 | 300 | 63.54 | 51.65 | 280.4201 | 84 | 51.6 | 48.49 | 78.4 | 101 | 75.1 | 48.4 | 90 | 66.59 | 66 | 69.65 | 83.6 | 75.53 | 75.51 | 130.98 | 68.53 | 92 | 56.27 | 66.88 | 75.5 | 74.97 | 77.28 | 88.56 | 123 | 169.5 | 59 | 114 | 63.6 | 73 | 73.43 | 44 | 130 | 66.7298 | 61.6 | 69.49 | 103 | 205 | 62.62 | 74.91 | 44 | 315
3976 | 8字盲板 | CL150 | 65 | RF | ASME B16.48-2015 | S30408(06Cr19Ni10) | NB/T 47010 |  |  | 1 |  | 0 | 49.14 | 72 | 80.7 | 73 | 128 | 368 | 48 | 119.56 | 79 | 74.07 | 122 | 300 | 84.47 | 72.75 | 372.8313 | 84 | 72.66 | 64.47 | 105 | 93 | 87.9 | 64.35 | 102 | 88.54 | 66 | 74.47 | 111.15 | 100.41 | 89.69 | 147.02 | 91.11 | 93.6 | 77.4 | 88.92 | 76.1 | 74.97 | 86.31 | 100.08 | 198 | 187.5 | 80 | 115.2 | 84 | 76 | 97.62 | 58.5 | 130 | 88.7259 | 60 | 92.4 | 120 | 182 | 88.2 | 87.72 | 48 | 372.8313
3977 | 8字盲板 | CL150 | 80 | RF | ASME B16.48-2015 | S30408(06Cr19Ni10) | NB/T 47010 |  |  | 1 |  | 0 | 72.66 | 82.08 | 89.1 | 123 | 175 | 368 | 57 | 146.4 | 132 | 111.77 | 134 | 300 | 142.23 | 88.03 | 289.7348 | 105 | 87.72 | 108.55 | 123.9 | 112 | 121.8 | 108.35 | 124 | 149.08 | 102 | 108.37 | 187.15 | 169.07 | 119.67 | 215.2 | 121.94 | 148 | 89.03 | 149.72 | 109.9 | 74.97 | 125.53 | 124.2 | 187 | 195 | 99 | 129.6 | 102 | 98 | 121.35 | 98.5 | 160 | 149.3931 | 60 | 123.86 | 146 | 245 | 92.49 | 121.53 | 57 | 368
3978 | 8字盲板 | CL150 | 90 | RF | ASME B16.48-2015 | S30408(06Cr19Ni10) | NB/T 47010 |  |  | 1 |  | 0 | 134.4 | 178.56 | 141 | 194 | 304 | 420 | 57 | 278.16 | 168 | 156.99 | 242 | 300 | 0 | 145.5 | 455.9278 | 158 | 169.54 | 142.16 | 224 | 189 | 135.3 | 107.5 | 233 | 189.19 | 170 | 158.76 | 134.62 | 217.99 | 145.6 | 303.36 | 202.57 | 280 | 107.92 | 190 | 140 | 74.97 | 124.26 | 140.7 | 187 | 243 | 99 | 213.8 | 110 | 135 | 190.96 | 0 | 320 | 189.5873 | 120 | 201.02 | 198 | 289 | 119.76 | 135.06 | 0 | 455.9278
3979 | 8字盲板 | CL150 | 100 | RF | ASME B16.48-2015 | S30408(06Cr19Ni10) | NB/T 47010 |  |  | 1 |  | 0 | 156.66 | 205.2 | 194.32 | 194 | 265 | 455 | 143 | 329.4 | 166 | 180.25 | 291 | 300 | 164.92 | 129.9 | 455.9278 | 204 | 187.48 | 170.81 | 276.5 | 241 | 183.7 | 133.3 | 269 | 172.86 | 195 | 173.05 | 164.3 | 266.06 | 191.69 | 311.14 | 176.42 | 328 | 162.95 | 173.6 | 191.7 | 190 | 192 | 228.96 | 270 | 283.5 | 213 | 288 | 203.5 | 171 | 190.96 | 155 | 320 | 173.223 | 120 | 182.75 | 224 | 289 | 154.21 | 183.29 | 120 | 455.9278
3980 | 8字盲板 | CL150 | 125 | RF | ASME B16.48-2015 | S30408(06Cr19Ni10) | NB/T 47010 |  |  | 1 |  | 0 | 194.04 | 247.68 | 240.9 | 302 | 312 | 455 | 214 | 380.64 | 260 | 216.93 | 351 | 300 | 257.49 | 190.9 | 711.8357 | 238 | 231.82 | 266.68 | 325.5 | 266 | 221.5 | 208.12 | 320 | 269.88 | 235 | 242.39 | 256.52 | 415.39 | 262.65 | 373.36 | 275.44 | 398.4 | 222.27 | 271.04 | 271 | 60.69 | 262.65 | 264.53 | 346 | 364.5 | 261 | 352.8 | 247.5 | 190 | 298.14 | 242 | 320 | 270.4467 | 203 | 285.33 | 284 | 338 | 226.62 | 221.03 | 60.69 | 711.8357
3981 | 8字盲板 | CL150 | 150 | RF | ASME B16.48-2015 | S30408(06Cr19Ni10) | NB/T 47010 |  |  | 1 |  | 0 | 294 | 393.12 | 358.8 | 422 | 447 | 525 | 271 | 556.32 | 363 | 354.96 | 519 | 368 | 359.63 | 250.96 | 994.2169 | 363 | 350.88 | 372.48 | 497 | 387 | 360.1 | 290.68 | 495 | 376.94 | 345 | 346.21 | 358.28 | 502.72 | 373.29 | 448.56 | 377.95 | 324 | 298.31 | 378.56 | 373.3 | 60.69 | 368.58 | 318.38 | 436 | 615.6 | 399 | 518.4 | 368.5 | 261 | 416.42 | 338 | 379 | 377.7316 | 232 | 384.23 | 396 | 420 | 273.09 | 359.37 | 60.69 | 994.2169
3982 | 8字盲板 | CL150 | 200 | RF | ASME B16.48-2015 | S30408(06Cr19Ni10) | NB/T 47010 |  |  | 1 |  | 0 | 449.4 | 601.92 | 526.4 | 705 | 670 | 578 | 404 | 791.78 | 647 | 591.67 | 798 | 578 | 641.06 | 442.32 | 1004.2669 | 553 | 534.92 | 663.96 | 543.13 | 588 | 602.4 | 518.15 | 757 | 671.91 | 535 | 590.68 | 638.65 | 896.12 | 621.12 | 679.32 | 649.66 | 495 | 487.19 | 674.8 | 596.9 | 61.88 | 622.83 | 464.11 | 724 | 972 | 607 | 660 | 577.5 | 377 | 647.81 | 602.5 | 701 | 673.321 | 495 | 654.6 | 585 | 561 | 437.57 | 601.13 | 61.88 | 1004.2669
3983 | 8字盲板 | CL150 | 250 | RF | ASME B16.48-2015 | S30408(06Cr19Ni10) | NB/T 47010 |  |  | 1 |  | 0 | 766.92 | 1130.4 | 898.7 | 1127 | 1048 | 966 | 727 | 1342 | 1035 | 946.02 | 1157 | 998 | 1025.16 | 695.61 | 1605.9936 | 911 | 906.44 | 1061.78 | 925.34 | 1005 | 940.6 | 828.61 | 1310 | 1074.49 | 925 | 936.09 | 1021.31 | 1433.05 | 997.42 | 1052.68 | 1019.68 | 855 | 793.44 | 1079.12 | 951.8 | 61.88 | 973.23 | 801.5 | 1019 | 1782 | 1030 | 1134 | 990 | 604 | 1035.96 | 963.5 | 1035 | 1076.7464 | 880 | 1017.75 | 894 | 897 | 688.14 | 938.65 | 61.88 | 1782
3984 | 8字盲板 | CL150 | 300 | RF | ASME B16.48-2015 | S30408(06Cr19Ni10) | NB/T 47010 |  |  | 1 |  | 0 | 1310.82 | 1932.48 | 1546 | 1804 | 1751 | 1671 | 1264 | 2315.56 | 1657 | 1522.84 | 1993 | 1680 | 1641.22 | 1241.76 | 2571.0899 | 1423 | 1549.72 | 1699.84 | 1604.25 | 1561 | 1530.3 | 1326.55 | 2271 | 1720.2 | 1600 | 1477.36 | 1635.05 | 2294.23 | 1577.36 | 1654.21 | 1632.43 | 1462.5 | 1413.97 | 1727.6 | 1575 | 61.88 | 1523.27 | 1331.75 | 1548 | 3159 | 1761 | 1950 | 1760 | 966 | 1658.5 | 1542.5 | 1580 | 1723.8124 | 1842.5 | 1629.34 | 1531 | 1435 | 1228.42 | 1527.23 | 61.88 | 3159
3985 | 8字盲板 | CL150 | 350 | RF | ASME B16.48-2015 | S30408(06Cr19Ni10) | NB/T 47010 |  |  | 1 |  | 0 | 1588.86 | 2361.6 | 1870.3 | 2170 | 2125 | 2030 | 1553 | 2818.2 | 1993 | 1804.65 | 2436 | 2048 | 1586.45 | 1769.28 | 3092.8086 | 1717 | 1878.78 | 2044.76 | 1956.28 | 1925 | 1811 | 1521.51 | 2766 | 1662.79 | 1955 | 1760.78 | 1966.83 | 2007.95 | 1858.5 | 1993.87 | 1882.17 | 1800 | 1820.43 | 1669.95 | 1892.6 | 61.88 | 1850.12 | 1599.05 | 2023 | 3807 | 2124 | 2385.6 | 1925 | 1175 | 1995.03 | 1900 | 1900 | 1666.2819 | 2420 | 1941.3 | 1892 | 1726 | 1750.28 | 1807.33 | 61.88 | 3807
3986 | 8字盲板 | CL150 | 400 | RF | ASME B16.48-2015 | S30408(06Cr19Ni10) | NB/T 47010 |  |  | 1 |  | 0 | 2371.32 | 3486.96 | 2728.79 | 3090 | 3122 | 3028 | 2375 | 4194.36 | 2838 | 2679.21 | 3619 | 3045 | 2258.91 | 2607.36 | 4403.7728 | 2484 | 2806.06 | 2911.48 | 2896.7 | 2856 | 2593 | 2166.44 | 4127 | 2367.61 | 2677.2 | 2519.6 | 2800.52 | 2859.07 | 2612.99 | 2867.65 | 2621.95 | 2655 | 2687.12 | 2377.8 | 2694.8 | 175 | 2588.96 | 2138.76 | 2635 | 5832 | 3171 | 3540 | 2850 | 1705 | 2840.68 | 2800 | 2705 | 2372.582 | 3190 | 2684.43 | 2786 | 2458 | 2579.36 | 2587.68 | 175 | 5832
3987 | 8字盲板 | CL150 | 450 | RF | ASME B16.48-2015 | S30408(06Cr19Ni10) | NB/T 47010 |  |  | 1 |  | 0 | 2935.38 | 4426.56 | 3671.4 | 4184 | 3761 | 3644 | 2883 | 5066.66 | 4146 | 3238.62 | 4367 | 3675 | 3300.3 | 3212.64 | 6433.9754 | 3074 | 3473.84 | 4253.72 | 3495.16 | 3444 | 3557.8 | 3165.2 | 5015 | 3459.11 | 3229.2 | 3557.81 | 4091.6 | 4177.13 | 3624.43 | 3536.59 | 3776.75 | 3240 | 3290.38 | 3474 | 3705.6 | 55.2 | 3615.19 | 2642.76 | 3100 | 7573.5 | 3924 | 3916 | 3450 | 2093 | 4150.27 | 3860 | 3953 | 3466.3741 | 3437.5 | 3883.16 | 3156 | 3590 | 3178.14 | 3550.55 | 55.2 | 7573.5
3988 | 8字盲板 | CL150 | 500 | RF | ASME B16.48-2015 | S30408(06Cr19Ni10) | NB/T 47010 |  |  | 1 |  | 0 | 3906.84 | 6026.4 | 4799.88 | 5363 | 4988 | 4935 | 3895 | 6161 | 5314 | 4314.99 | 5825 | 4935 | 4230.11 | 4190.4 | 8246.6563 | 4113 | 4646.78 | 5452.15 | 4697.09 | 4592 | 4561.4 | 4056.95 | 6718 | 4433.66 | 4310.2 | 4501.21 | 5244.35 | 5353.98 | 4708.48 | 5488.98 | 4840.79 | 4275 | 4341.8 | 4452.75 | 4749.6 | 55.2 | 4664 | 3508.92 | 3949 | 10368 | 5251 | 5225 | 4650 | 3202 | 5319.55 | 4947.5 | 5066 | 4442.9707 | 4675 | 4977.19 | 4214 | 4602 | 4145.4 | 4552.06 | 55.2 | 10368
3989 | 8字盲板 | CL150 | 600 | RF | ASME B16.48-2015 | S30408(06Cr19Ni10) | NB/T 47010 |  |  | 1 |  | 0 | 5964.84 | 9236.88 | 7450 | 8579 | 7569 | 7487 | 6175 | 9394 | 8501 | 6577.47 | 8880 | 7508 | 6767.75 | 6890.88 | 13193.8166 | 6283 | 7057.16 | 8722.88 | 7166.33 | 6997 | 7082.8 | 6490.71 | 10240 | 7093.42 | 6573.4 | 6989.24 | 8390.43 | 8565.84 | 7256.35 | 8208.84 | 7744.78 | 6525 | 6907.63 | 7123.95 | 7292.6 | 56.4 | 7303.02 | 5316.84 | 5670 | 16200 | 8020 | 7964 | 6950 | 4906 | 8510.75 | 7915.5 | 8105 | 7108.3162 | 7975 | 7962.99 | 5779 | 7362 | 6816.88 | 7068.36 | 56.4 | 16200
3990 | 8字盲板 | CL300 | 15 | RF | ASME B16.48-2015 | S30408(06Cr19Ni10) | NB/T 47010 |  |  | 1 |  | 0 | 11.61 | 72 | 26.8 | 14 | 64 | 315 | 40 | 85.4 | 11 | 23.81 | 43 | 300 | 12.27 | 15.28 | 108.3441 | 39 | 51.9 | 9.37 | 21.7 | 50 | 25.7 | 16.15 | 32 | 12.86 | 60 | 25.54 | 21.15 | 14.59 | 28.02 | 40.1 | 20.37 | 80 | 18.32 | 12.92 | 28 | 56.4 | 25.95 | 30.24 | 40 | 135 | 24 | 28.5 | 30 | 45 | 14.18 | 9 | 101 | 12.887 | 45.6 | 20.52 | 69 | 103 | 12.35 | 25.64 | 9 | 315
3991 | 8字盲板 | CL300 | 20 | RF | ASME B16.48-2015 | S30408(06Cr19Ni10) | NB/T 47010 |  |  | 1 |  | 0 | 17.2 | 72 | 37.7 | 21 | 81 | 315 | 61 | 85.4 | 17 | 30.81 | 64 | 300 | 18.05 | 21.83 | 159.3296 | 42 | 51.9 | 13.78 | 36.4 | 66 | 35.8 | 18.75 | 48 | 18.92 | 60 | 33.96 | 28.75 | 21.46 | 35.3 | 56.13 | 29.95 | 80 | 23.88 | 19 | 34.9 | 55.2 | 36.37 | 40.32 | 62 | 138 | 35 | 47.5 | 36 | 50 | 20.86 | 13 | 101 | 18.9597 | 45.6 | 30.18 | 69 | 124 | 17.64 | 35.72 | 13 | 315
3992 | 8字盲板 | CL300 | 25 | RF | ASME B16.48-2015 | S30408(06Cr19Ni10) | NB/T 47010 |  |  | 1 |  | 0 | 21.07 | 72 | 42.63 | 26 | 89 | 315 | 61 | 85.4 | 21 | 36.55 | 75 | 300 | 22.38 | 25.46 | 197.5687 | 47 | 60.55 | 17.08 | 42 | 72 | 43.2 | 23.25 | 57 | 23.46 | 60 | 22.05 | 34.45 | 26.6 | 41.55 | 66.83 | 37.14 | 80 | 27.86 | 23.56 | 41.7 | 55.2 | 40.58 | 46.08 | 79 | 141 | 44 | 57 | 42 | 54 | 25.87 | 15 | 101 | 23.5093 | 45.6 | 37.42 | 77 | 145 | 20.58 | 43.14 | 15 | 315
3993 | 8字盲板 | CL300 | 32 | RF | ASME B16.48-2015 | S30408(06Cr19Ni10) | NB/T 47010 |  |  | 1 |  | 0 | 25.8 | 72 | 52.55 | 40 | 99 | 403 | 61 | 85.4 | 32 | 45.27 | 89 | 300 | 34.66 | 40.74 | 152.9564 | 53 | 77.85 | 26.45 | 48.3 | 80 | 50.9 | 26.4 | 65 | 36.32 | 60 | 37.04 | 45.6 | 41.19 | 52.51 | 82.86 | 43.13 | 80 | 42.18 | 36.48 | 53.2 | 56.4 | 48.78 | 54 | 101 | 157.5 | 57 | 66.5 | 60 | 58 | 40.05 | 24 | 101 | 36.3963 | 60 | 43.94 | 77 | 186 | 32.93 | 50.76 | 24 | 403
3994 | 8字盲板 | CL300 | 40 | RF | ASME B16.48-2015 | S30408(06Cr19Ni10) | NB/T 47010 |  |  | 1 |  | 0 | 34.83 | 72 | 63.99 | 53 | 121 | 403 | 97 | 128.1 | 44 | 55.6 | 99 | 300 | 46.93 | 47.29 | 207.1285 | 71 | 95.15 | 35.82 | 66.5 | 89 | 64 | 35.75 | 82 | 49.19 | 60 | 57.32 | 61.75 | 55.78 | 62.47 | 109.59 | 58.41 | 80 | 51.74 | 49.4 | 60.8 | 150 | 60.77 | 68.4 | 141 | 159 | 76 | 95 | 78 | 66 | 54.24 | 32.5 | 101 | 49.2933 | 54.4 | 59.5 | 86 | 217 | 38.22 | 63.9 | 32.5 | 403
3995 | 8字盲板 | CL300 | 50 | RF | ASME B16.48-2015 | S30408(06Cr19Ni10) | NB/T 47010 |  |  | 1 |  | 0 | 66.22 | 89.28 | 103.21 | 93 | 170 | 403 | 182 | 158.6 | 77 | 89.13 | 170 | 300 | 82.31 | 74.93 | 363.2715 | 95 | 148.78 | 62.81 | 117.6 | 149 | 98.7 | 62.7 | 140 | 86.27 | 102 | 88.44 | 108.3 | 97.84 | 96.22 | 147.02 | 88.78 | 136 | 72.79 | 86.64 | 96.2 | 110 | 92.8 | 133.2 | 158 | 172.5 | 137 | 161.5 | 96 | 95 | 95.12 | 57 | 130 | 86.4512 | 80 | 90.03 | 129 | 241 | 60.56 | 98.47 | 57 | 403
3996 | 8字盲板 | CL300 | 65 | RF | ASME B16.48-2015 | S30408(06Cr19Ni10) | NB/T 47010 |  |  | 1 |  | 0 | 87.36 | 164.16 | 119.9 | 101 | 218 | 420 | 95 | 206.18 | 108 | 113.15 | 234 | 300 | 116.24 | 130.95 | 513.0414 | 121 | 169.54 | 88.71 | 160.3 | 175 | 120.5 | 88.55 | 160 | 121.84 | 138 | 88.7 | 152.95 | 138.18 | 126.22 | 197.8 | 125.38 | 184 | 115.28 | 122.36 | 126.2 | 110 | 116.87 | 170.64 | 238 | 192 | 178 | 172.8 | 132 | 115 | 134.34 | 80.5 | 130 | 122.0959 | 60 | 127.14 | 155 | 250 | 105.84 | 120.23 | 60 | 513.0414
3997 | 8字盲板 | CL300 | 80 | RF | ASME B16.48-2015 | S30408(06Cr19Ni10) | NB/T 47010 |  |  | 1 |  | 0 | 116.34 | 158.4 | 153.6 | 164 | 271 | 420 | 109 | 248.88 | 176 | 162.46 | 222 | 300 | 189.16 | 184.06 | 385.3326 | 159 | 217.98 | 144.36 | 210 | 193 | 171.8 | 144.1 | 204 | 198.27 | 174 | 155.01 | 248.9 | 224.86 | 175.34 | 248.91 | 162.18 | 224 | 156.19 | 199.12 | 168.1 | 105 | 175.85 | 195.6 | 295 | 205.74 | 243 | 223.2 | 168 | 142 | 161.39 | 131 | 240 | 198.6864 | 120 | 164.73 | 198 | 325 | 148.76 | 171.46 | 105 | 420
3998 | 8字盲板 | CL300 | 90 | RF | ASME B16.48-2015 | S30408(06Cr19Ni10) | NB/T 47010 |  |  | 1 |  | 0 | 173.04 | 72 | 202 | 271 | 383 | 490 | 109 | 358.68 | 235 | 208.66 | 296 | 300 | 0 | 254.63 | 638.299 | 210 | 233.55 | 191.2 | 322 | 239 | 193.3 | 150.5 | 306 | 264.86 | 215 | 219.52 | 184.44 | 298.67 | 198.88 | 303.36 | 251.88 | 352 | 165.4 | 266 | 210 | 120 | 175.32 | 181.86 | 295 | 332.1 | 243 | 305.3 | 170.5 | 185 | 267.34 | 0 | 320 | 265.4162 | 180 | 249.95 | 241 | 404 | 161.21 | 192.86 | 0 | 638.299
3999 | 8字盲板 | CL300 | 100 | RF | ASME B16.48-2015 | S30408(06Cr19Ni10) | NB/T 47010 |  |  | 1 |  | 0 | 207.06 | 295.2 | 258.02 | 271 | 342 | 595 | 214 | 424.56 | 233 | 247.81 | 387 | 300 | 230.89 | 204.86 | 638.299 | 255 | 243.93 | 239.13 | 364 | 327 | 256.4 | 186.62 | 364 | 242 | 260 | 240.57 | 230.02 | 372.47 | 258.02 | 362.99 | 246.98 | 252 | 228.15 | 243.04 | 259.5 | 73.2 | 260.37 | 302.94 | 436 | 405 | 408 | 388.8 | 275 | 225 | 267.34 | 217 | 320 | 242.5082 | 240 | 255.85 | 275 | 404 | 202.66 | 255.84 | 73.2 | 638.299
4000 | 8字盲板 | CL300 | 125 | RF | ASME B16.48-2015 | S30408(06Cr19Ni10) | NB/T 47010 |  |  | 1 |  | 0 | 343.56 | 596.16 | 420.44 | 425 | 545 | 630 | 380 | 695.4 | 366 | 375.73 | 640 | 473 | 362.29 | 358.51 | 1001.5705 | 423 | 404.82 | 375.23 | 604.8 | 489 | 398.2 | 292.83 | 611 | 379.73 | 430 | 329.66 | 360.93 | 584.46 | 407.29 | 427.81 | 387.55 | 400.5 | 394.69 | 381.36 | 410 | 73.2 | 407.29 | 363.92 | 590 | 720.9 | 636 | 640.8 | 467.5 | 351 | 419.5 | 340.5 | 320 | 380.5274 | 348 | 401.46 | 430 | 475 | 354.66 | 397.36 | 73.2 | 1001.5705
4001 | 8字盲板 | CL300 | 150 | RF | ASME B16.48-2015 | S30408(06Cr19Ni10) | NB/T 47010 |  |  | 1 |  | 0 | 457.38 | 676.8 | 586.3 | 613 | 714 | 665 | 475 | 929.64 | 527 | 547.63 | 853 | 630 | 522.42 | 512.16 | 1444.2618 | 557 | 532.84 | 541.08 | 799.4 | 647 | 553.5 | 422.26 | 815 | 547.56 | 575 | 530.8 | 520.46 | 730.29 | 567.04 | 562.64 | 549.04 | 526.5 | 542.89 | 549.92 | 568.4 | 75.6 | 570.21 | 482.33 | 749 | 972 | 840 | 849.6 | 605 | 380 | 604.91 | 491 | 512 | 548.7099 | 580 | 558.16 | 585 | 609 | 506.66 | 552.4 | 75.6 | 1444.2618
4002 | 8字盲板 | CL300 | 200 | RF | ASME B16.48-2015 | S30408(06Cr19Ni10) | NB/T 47010 |  |  | 1 |  | 0 | 907.62 | 1404 | 1063.38 | 1048 | 1357 | 1166 | 903 | 1677.5 | 962 | 989.94 | 1661 | 1155 | 952.81 | 838.08 | 1492.649 | 1076 | 1058.76 | 986.84 | 1126.5 | 1245 | 1005.9 | 770.13 | 1601 | 998.66 | 1120 | 933.95 | 949.23 | 1331.91 | 1047.82 | 1133.06 | 965.59 | 1035 | 961.69 | 1002.96 | 1035.1 | 75.6 | 1040.99 | 930.2 | 1159 | 2106 | 1559 | 1374 | 1210 | 724 | 962.84 | 900 | 917 | 1000.7572 | 935 | 972.94 | 1066 | 833 | 829.08 | 1003.8 | 75.6 | 2106
4003 | 8字盲板 | CL300 | 250 | RF | ASME B16.48-2015 | S30408(06Cr19Ni10) | NB/T 47010 |  |  | 1 |  | 0 | 1352.82 | 2174.4 | 1589.9 | 1708 | 1822 | 1593 | 1378 | 2449.76 | 1568 | 1505.05 | 2069 | 1733 | 1553.44 | 1396.8 | 2433.5762 | 1459 | 1569.11 | 1608.92 | 1659.57 | 1838 | 1526.2 | 1255.6 | 2380 | 1628.19 | 1665 | 1451.15 | 1547.6 | 2171.52 | 1580.04 | 1591.99 | 1545.12 | 1530 | 1535.6 | 1635.2 | 1549.6 | 73.2 | 1562.37 | 1405.4 | 1678 | 3321 | 2276 | 2028 | 1815 | 1066 | 1569.79 | 1500 | 1802 | 1631.6092 | 1705 | 1542.2 | 1428 | 1358 | 1381.8 | 1523.09 | 73.2 | 3321
4004 | 8字盲板 | CL300 | 300 | RF | ASME B16.48-2015 | S30408(06Cr19Ni10) | NB/T 47010 |  |  | 1 |  | 0 | 2013.06 | 3160.8 | 2359.6 | 2665 | 2662 | 2380 | 2138 | 3623.4 | 2447 | 2275.56 | 3060 | 2573 | 2424.32 | 2188.32 | 3797.879 | 2173 | 2337.23 | 2510.91 | 2444.09 | 2468 | 2322 | 1959.51 | 3537 | 2540.98 | 2460 | 2322.89 | 2415.21 | 3388.91 | 2375.2 | 2242.78 | 2411.35 | 2227.5 | 2337.94 | 2549.12 | 2352.7 | 73.2 | 2338.56 | 2040.98 | 2484 | 5022 | 3335 | 3000 | 2640 | 1567 | 2449.84 | 2350 | 2333 | 2546.3161 | 2640 | 2406.78 | 2227 | 2120 | 2164.82 | 2317.24 | 73.2 | 5022
4005 | 8字盲板 | CL300 | 350 | RF | ASME B16.48-2015 | S30408(06Cr19Ni10) | NB/T 47010 |  |  | 1 |  | 0 | 3032.82 | 4867.2 | 3274.68 | 3333 | 4015 | 3637 | 3278 | 5502.2 | 3060 | 2931.34 | 4663 | 3938 | 2436.32 | 3259.2 | 4749.6406 | 3175 | 3525.74 | 3140.15 | 3741.58 | 3597 | 3108.2 | 2336.59 | 5371 | 2553.56 | 3450 | 3108.2 | 3020.47 | 3083.62 | 3161.37 | 3248.8 | 2890.46 | 3420 | 3388.07 | 2564.55 | 3068.1 | 75.6 | 2769.98 | 3029 | 3362 | 7452 | 4800 | 4566 | 3650 | 2346 | 3063.78 | 3500 | 2918 | 2558.9225 | 3795 | 2981.26 | 3079 | 2651 | 3224.2 | 3101.85 | 75.6 | 7452
4006 | 8字盲板 | CL300 | 400 | RF | ASME B16.48-2015 | S30408(06Cr19Ni10) | NB/T 47010 |  |  | 1 |  | 0 | 4347 | 7020 | 4539.38 | 4789 | 5658 | 5184 | 4655 | 7015 | 4397 | 4107.81 | 6608 | 5565 | 3500.8 | 4516.32 | 6824.8477 | 4577 | 5081.01 | 4512.14 | 5461.49 | 5099 | 4255.9 | 3357.49 | 7678 | 3669.26 | 4894.4 | 3826.03 | 4340.17 | 4430.91 | 4386.17 | 4400 | 4063.42 | 4815 | 4775.61 | 3685.05 | 4363 | 180 | 3986.63 | 3908.52 | 4306 | 10959.3 | 6810 | 6474 | 5300 | 3337 | 4402.41 | 4850 | 4193 | 3676.9654 | 5225 | 4160.26 | 4438 | 3808 | 4467.82 | 4247.23 | 180 | 10959.3
4007 | 8字盲板 | CL300 | 450 | RF | ASME B16.48-2015 | S30408(06Cr19Ni10) | NB/T 47010 |  |  | 1 |  | 0 | 5683.44 | 9165.6 | 6415.31 | 6431 | 7324 | 6713 | 6033 | 9089 | 6372 | 5802.03 | 8581 | 7245 | 5072.72 | 6099.36 | 9889.3202 | 5958 | 6615.52 | 6538.17 | 6899.79 | 6619 | 6072.1 | 4865.06 | 9949 | 5316.81 | 6352.6 | 5856.64 | 6288.98 | 6420.46 | 6208.53 | 6640.18 | 5805.04 | 6255 | 6346.95 | 5339.7 | 5638.7 | 140 | 5976.16 | 5077.08 | 5418 | 14507.1 | 8864 | 7705.5 | 6850 | 4346 | 6379.16 | 6550 | 6075 | 5327.9753 | 7232.5 | 5968.6 | 5642 | 5518 | 6033.86 | 6059.72 | 140 | 14507.1
4008 | 8字盲板 | CL300 | 500 | RF | ASME B16.48-2015 | S30408(06Cr19Ni10) | NB/T 47010 |  |  | 1 |  | 0 | 7259.28 | 11757.6 | 8211.18 | 8159 | 9314 | 8565 | 7838 | 11590 | 8085 | 7422.05 | 10946 | 9240 | 6436.44 | 8148 | 12547.9188 | 7615 | 8454.51 | 8295.86 | 8800.75 | 8439 | 7759.4 | 6172.96 | 12678 | 6746.16 | 7933.5 | 7759.43 | 7979.68 | 8146.5 | 7897.89 | 8333.29 | 7365.64 | 7965 | 8345.17 | 6775.2 | 7191 | 140 | 7917.79 | 6473.52 | 6638 | 18816.3 | 11204 | 9828.5 | 8750 | 6568 | 8094.11 | 8750 | 7709 | 6760.3269 | 9240 | 7573.17 | 7430 | 7002 | 8060.5 | 7743.6 | 140 | 18816.3
4009 | 8字盲板 | CL300 | 600 | RF | ASME B16.48-2015 | S30408(06Cr19Ni10) | NB/T 47010 |  |  | 1 |  | 0 | 11434.92 | 18756 | 10728.97 | 13264 | 14591 | 13437 | 12825 | 18178 | 13144 | 11527.23 | 17195 | 14543 | 10463.49 | 13409.28 | 20398.7023 | 12014 | 13338.3 | 13486.28 | 13829.75 | 13261 | 11805.5 | 10035.16 | 20757 | 10966.99 | 12465 | 11761.01 | 12972.28 | 13243.47 | 12402.83 | 11916.55 | 11974.05 | 12510 | 13467.09 | 11014.2 | 11177.2 | 135 | 12332.75 | 10126.44 | 9889 | 30237.3 | 17384 | 15449.5 | 13600 | 8107 | 13158.3 | 14400 | 12532 | 10990.0207 | 15620 | 12311.43 | 10664 | 11382 | 13265.28 | 11781.39 | 135 | 30237.3
4010 | 8字盲板 | CL600 | 15 | RF | ASME B16.48-2015 | S30408(06Cr19Ni10) | NB/T 47010 |  |  | 1 |  | 0 | 17.2 | 72 | 35.47 | 14 | 91 | 350 | 40 | 85.4 | 11 | 29.12 | 78 | 300 | 12.27 | 18.92 | 108.3441 | 41 | 57.09 | 9.37 | 41.3 | 88 | 34.9 | 16.15 | 57 | 12.86 | 60 | 32.58 | 21.15 | 14.59 | 36.28 | 40.1 | 20.37 | 80 | 26.3 | 12.92 | 36.3 | 170 | 33.5 | 40.32 | 62 | 135 | 24 | 27 | 48 | 51 | 14.18 | 11 | 141 | 12.887 | 69.6 | 20.52 | 86 | 103 | 15.29 | 34.87 | 9.37 | 350
4011 | 8字盲板 | CL600 | 20 | RF | ASME B16.48-2015 | S30408(06Cr19Ni10) | NB/T 47010 |  |  | 1 |  | 0 | 25.8 | 72 | 51.72 | 22 | 124 | 350 | 61 | 128.1 | 18 | 35.67 | 122 | 300 | 19.49 | 25.46 | 172.076 | 53 | 57.09 | 14.88 | 67.9 | 120 | 41.9 | 20.25 | 82 | 20.43 | 60 | 36.27 | 30.65 | 23.18 | 42.48 | 58.81 | 32.35 | 80 | 31.86 | 20.52 | 42.5 | 58.8 | 37.01 | 54.72 | 79 | 138 | 35 | 45 | 54 | 59 | 22.53 | 15 | 141 | 20.4729 | 69.6 | 32.59 | 86 | 124 | 20.58 | 41.8 | 14.88 | 350
4012 | 8字盲板 | CL600 | 25 | RF | ASME B16.48-2015 | S30408(06Cr19Ni10) | NB/T 47010 |  |  | 1 |  | 0 | 33.54 | 72 | 49.58 | 31 | 141 | 350 | 61 | 128.1 | 25 | 42.85 | 145 | 300 | 26.71 | 33.47 | 90.6953 | 68 | 67.47 | 20.39 | 79.8 | 139 | 51.1 | 27.75 | 99 | 28 | 66 | 48.84 | 35.15 | 31.75 | 49.58 | 66.83 | 44.33 | 96 | 38.22 | 28.12 | 49.6 | 58.8 | 41.22 | 72 | 101 | 142.5 | 45 | 63 | 60 | 66 | 30.87 | 20 | 141 | 28.0588 | 69.6 | 44.67 | 103 | 145 | 27.05 | 50.99 | 20 | 350
4013 | 8字盲板 | CL600 | 32 | RF | ASME B16.48-2015 | S30408(06Cr19Ni10) | NB/T 47010 |  |  | 1 |  | 0 | 56.33 | 77.76 | 72.2 | 47 | 187 | 403 | 61 | 162.26 | 38 | 56.79 | 204 | 300 | 41.15 | 47.29 | 139.7198 | 86 | 86.5 | 31.41 | 175 | 191 | 64.8 | 31.35 | 140 | 43.13 | 96 | 42 | 54.15 | 48.92 | 69.63 | 90.88 | 51.22 | 136 | 55.74 | 43.32 | 69.6 | 62.4 | 69.63 | 117.36 | 141 | 159 | 75 | 90 | 90 | 84 | 47.56 | 28.5 | 141 | 43.2206 | 92.4 | 52.18 | 120 | 186 | 38.22 | 64.71 | 28.5 | 403
4014 | 8字盲板 | CL600 | 40 | RF | ASME B16.48-2015 | S30408(06Cr19Ni10) | NB/T 47010 |  |  | 1 |  | 0 | 75.25 | 79.2 | 81.4 | 67 | 241 | 438 | 145 | 222.04 | 55 | 78.42 | 228 | 300 | 59.2 | 61.11 | 201.0005 | 107 | 47.97 | 45.18 | 154.7 | 217 | 84.6 | 45.1 | 191 | 62.05 | 132 | 75.56 | 77.9 | 70.38 | 90.93 | 120.29 | 73.68 | 184 | 77.26 | 62.32 | 90.9 | 62.4 | 88.66 | 152.64 | 198 | 160.5 | 101 | 126 | 132 | 104 | 68.42 | 36.5 | 186 | 62.1803 | 80 | 75.07 | 138 | 217 | 49.39 | 84.44 | 36.5 | 438
4015 | 8字盲板 | CL600 | 50 | RF | ASME B16.48-2015 | S30408(06Cr19Ni10) | NB/T 47010 |  |  | 1 |  | 0 | 106.21 | 93.6 | 135.78 | 115 | 275 | 438 | 182 | 269.62 | 95 | 109.69 | 301 | 300 | 101.8 | 100.4 | 207.3736 | 143 | 56.67 | 77.69 | 207.2 | 260 | 122.7 | 77.55 | 249 | 106.7 | 150 | 102.12 | 133.95 | 121.01 | 122.03 | 160.38 | 109.8 | 240 | 114.65 | 107.16 | 118.5 | 58.8 | 127.16 | 202.32 | 238 | 177 | 142 | 162 | 180 | 141 | 117.65 | 60 | 230 | 106.9241 | 104 | 111.35 | 172 | 241 | 81.14 | 122.41 | 56.67 | 438
4016 | 8字盲板 | CL600 | 65 | RF | ASME B16.48-2015 | S30408(06Cr19Ni10) | NB/T 47010 |  |  | 1 |  | 0 | 158.76 | 203.76 | 177.98 | 122 | 402 | 490 | 119 | 412.36 | 130 | 149.23 | 465 | 300 | 140.07 | 167.33 | 285.3226 | 207 | 40.75 | 106.89 | 343 | 347 | 164.2 | 106.7 | 328 | 146.81 | 230 | 106.89 | 184.3 | 166.5 | 177.06 | 235.22 | 151.08 | 368 | 179.08 | 147.44 | 177.1 | 58.8 | 177.06 | 308.16 | 361 | 202.5 | 215 | 195 | 264 | 187 | 161.87 | 97 | 230 | 147.1183 | 150 | 153.2 | 232 | 301 | 135.24 | 163.83 | 40.75 | 490
4017 | 8字盲板 | CL600 | 80 | RF | ASME B16.48-2015 | S30408(06Cr19Ni10) | NB/T 47010 |  |  | 1 |  | 0 | 213.78 | 216 | 258.69 | 205 | 505 | 490 | 143 | 475.8 | 219 | 219.56 | 439 | 315 | 236.09 | 225.53 | 480.9303 | 264 | 43.4 | 180.18 | 410.9 | 332 | 214.7 | 179.85 | 415 | 247.45 | 295 | 202.56 | 310.65 | 280.65 | 248.33 | 295.58 | 202.42 | 270 | 236.76 | 248.52 | 236.3 | 62.4 | 219.16 | 347.4 | 374 | 275.4 | 289 | 247 | 342 | 237 | 201.43 | 135 | 416 | 247.9696 | 240 | 205.6 | 292 | 406 | 182.28 | 214.25 | 43.4 | 505
4018 | 8字盲板 | CL600 | 90 | RF | ASME B16.48-2015 | S30408(06Cr19Ni10) | NB/T 47010 |  |  | 1 |  | 0 | 286.02 | 72 | 310.22 | 364 | 643 | 560 | 143 | 614.88 | 309 | 251.67 | 625 | 420 | 0 | 341.93 | 855.9678 | 369 | 34.12 | 250.15 | 665 | 410 | 414.7 | 193.5 | 539 | 340.53 | 375 | 292.04 | 241.15 | 390.5 | 354.14 | 375.96 | 437.22 | 342 | 259.46 | 342 | 315 | 165 | 219.07 | 295.68 | 374 | 396.9 | 289 | 591.5 | 341 | 350 | 358.51 | 0 | 416 | 341.2451 | 258 | 433.88 | 344 | 542 | 216.48 | 413.89 | 0 | 855.9678
4019 | 8字盲板 | CL600 | 100 | RF | ASME B16.48-2015 | S30408(06Cr19Ni10) | NB/T 47010 |  |  | 1 |  | 0 | 390.6 | 446.4 | 401.1 | 364 | 698 | 630 | 309 | 915 | 313 | 368.59 | 833 | 578 | 309.62 | 459.78 | 855.9678 | 475 | 446.34 | 320.68 | 765.8 | 619 | 406.5 | 250.26 | 793 | 324.52 | 560 | 374.91 | 308.46 | 499.5 | 480.11 | 510.79 | 331.21 | 504 | 397.71 | 325.92 | 406.4 | 125 | 416.17 | 557.28 | 688 | 575.1 | 522 | 500.5 | 605 | 400 | 358.51 | 275 | 416 | 325.2015 | 360 | 343.1 | 525 | 542 | 291.1 | 405.66 | 125 | 915
4020 | 8字盲板 | CL600 | 125 | RF | ASME B16.48-2015 | S30408(06Cr19Ni10) | NB/T 47010 |  |  | 1 |  | 0 | 660.24 | 728.64 | 620.4 | 553 | 1179 | 718 | 665 | 1610.4 | 475 | 635.56 | 1437 | 998 | 470.82 | 498.19 | 1301.6005 | 780 | 754.28 | 487.64 | 1540 | 971 | 608 | 380.55 | 1383 | 493.48 | 970 | 440.51 | 469.05 | 759.55 | 620.4 | 790.81 | 503.64 | 868.5 | 671.08 | 495.6 | 606.2 | 125 | 620.4 | 677.95 | 1112 | 1093.5 | 881 | 903.5 | 1017.5 | 514 | 545.16 | 442.5 | 453 | 494.5163 | 812 | 521.72 | 791 | 618 | 492.84 | 606.75 | 125 | 1610.4
4021 | 8字盲板 | CL600 | 150 | RF | ASME B16.48-2015 | S30408(06Cr19Ni10) | NB/T 47010 |  |  | 1 |  | 0 | 905.1 | 1188 | 974.56 | 832 | 1530 | 893 | 760 | 2122.8 | 715 | 830.21 | 1878 | 1313 | 708.62 | 698.4 | 1959.019 | 1069 | 1032.81 | 733.93 | 1743 | 1264 | 878.6 | 572.76 | 1805 | 742.72 | 1270 | 865.14 | 705.96 | 990.57 | 923.81 | 1055.27 | 744.73 | 1138.5 | 941.97 | 745.92 | 907.8 | 120 | 907.8 | 937.73 | 1332 | 1555.2 | 1208 | 1222 | 1430 | 880 | 820.51 | 650 | 1360 | 744.2797 | 1102 | 757.1 | 1135 | 826 | 690.9 | 876.78 | 120 | 2122.8
4022 | 8字盲板 | CL600 | 200 | RF | ASME B16.48-2015 | S30408(06Cr19Ni10) | NB/T 47010 |  |  | 1 |  | 0 | 1530.48 | 2131.2 | 1614.73 | 1448 | 2459 | 1519 | 1378 | 3086.6 | 1330 | 1420.25 | 3038 | 2153 | 1317.23 | 1257.12 | 1820.7699 | 1652 | 1745.57 | 1364.28 | 2036.75 | 2037 | 1478.5 | 1064.68 | 2933 | 1380.62 | 2055 | 1223.81 | 1312.28 | 1841.33 | 1552.71 | 1757.92 | 1334.9 | 1845 | 1570.87 | 1554.56 | 1552.7 | 140 | 1345.43 | 1561.03 | 1908 | 2867.4 | 2043 | 1760 | 2200 | 1466 | 1331.1 | 1350 | 2080 | 1383.5193 | 1815 | 1345.06 | 1849 | 1152 | 1243.62 | 1475.49 | 140 | 3086.6
4023 | 8字盲板 | CL600 | 250 | RF | ASME B16.48-2015 | S30408(06Cr19Ni10) | NB/T 47010 |  |  | 1 |  | 0 | 2744.28 | 3902.4 | 2616.59 | 2395 | 3976 | 2853 | 2565 | 5502.2 | 2200 | 2384.56 | 4611 | 3885 | 2179.07 | 2374.56 | 3012.0653 | 2874 | 3136.49 | 2256.9 | 3701.34 | 3662 | 2435.5 | 1761.28 | 5320 | 2283.93 | 3413.2 | 2263.77 | 2170.88 | 3046.07 | 2626.7 | 2976.55 | 2167.41 | 3330 | 2608.69 | 2293.76 | 2626.7 | 55.66 | 2128.42 | 2770.81 | 3096 | 5508 | 3669 | 2915 | 3080 | 2581 | 2202.01 | 2550 | 2097 | 2288.7263 | 3190 | 2163.3 | 2838 | 1905 | 2349.06 | 2430.53 | 55.66 | 5508
4024 | 8字盲板 | CL600 | 300 | RF | ASME B16.48-2015 | S30408(06Cr19Ni10) | NB/T 47010 |  |  | 1 |  | 0 | 4039.98 | 5947.2 | 4180.01 | 3746 | 5663 | 4244 | 3800 | 7137 | 3440 | 3701.94 | 6607 | 5565 | 3407.99 | 3631.68 | 4710.7642 | 4253 | 4638.13 | 3529.71 | 5325.71 | 4767 | 3943 | 2754.58 | 7649 | 3571.98 | 4889.8 | 3755.2 | 3395.18 | 4763.95 | 4088.67 | 4119.97 | 3389.75 | 4770 | 4326.23 | 3587.36 | 4088.7 | 55.66 | 4088.67 | 4022.17 | 3708 | 8731.8 | 5429 | 4510 | 5720 | 3787 | 3443.87 | 3900 | 3280 | 3579.4812 | 4950 | 3383.33 | 4283 | 2979 | 3592.68 | 3934.93 | 55.66 | 8731.8
4025 | 8字盲板 | CL600 | 350 | RF | ASME B16.48-2015 | S30408(06Cr19Ni10) | NB/T 47010 |  |  | 1 |  | 0 | 4950.12 | 7387.2 | 4959.37 | 4615 | 6870 | 5224 | 4798 | 8662 | 4238 | 4494.71 | 8033 | 6773 | 3373.83 | 4656 | 5803.5203 | 5213 | 5686.51 | 4348.49 | 6467.29 | 6065 | 4889.4 | 3235.72 | 9301 | 3536.18 | 5947.8 | 4889.4 | 4182.76 | 4270.2 | 4997.8 | 4923.74 | 4002.72 | 5805 | 5235.33 | 3551.4 | 4997.8 | 56.87 | 4989.18 | 4919.11 | 5688 | 10627.2 | 6655 | 5500 | 6400 | 4607 | 4242.74 | 5000 | 4041 | 3543.606 | 6490 | 4128.46 | 5143 | 3670 | 4606 | 4879.42 | 56.87 | 10627.2
4026 | 8字盲板 | CL600 | 400 | RF | ASME B16.48-2015 | S30408(06Cr19Ni10) | NB/T 47010 |  |  | 1 |  | 0 | 7294.98 | 11203.2 | 5817.57 | 6803 | 10033 | 7816 | 7173 | 12505 | 6248 | 6458.52 | 11764 | 9975 | 4973.96 | 6890.88 | 8556.0009 | 7684 | 8381.85 | 6410.89 | 9484.69 | 8486 | 6892.9 | 4770.35 | 13639 | 5213.31 | 8523 | 6410.64 | 6166.55 | 6295.46 | 7196.61 | 7529.52 | 5773.34 | 8505 | 7690.96 | 5235.75 | 7196.6 | 120 | 7196.61 | 6530.4 | 7848 | 16038 | 9808 | 8195 | 9300 | 6785 | 6254.98 | 7400 | 5957 | 5224.258 | 9735 | 5910.93 | 7155 | 5411 | 6816.88 | 6878.83 | 120 | 16038
4027 | 8字盲板 | CL600 | 450 | RF | ASME B16.48-2015 | S30408(06Cr19Ni10) | NB/T 47010 |  |  | 1 |  | 0 | 8942.64 | 13334.4 | 7058.13 | 9118 | 12020 | 9452 | 8740 | 14945 | 9035 | 8701.53 | 14109 | 11918 | 7192.69 | 9079.2 | 12372.5582 | 9423 | 10279.66 | 9270.58 | 11365.54 | 10180 | 9287.4 | 6898.25 | 16368 | 7538.8 | 10219.5 | 9270.23 | 8917.25 | 9103.67 | 9411.73 | 8906.3 | 8231.06 | 10170 | 9782.23 | 7571.25 | 9090 | 150 | 9476.9 | 7978.32 | 9072 | 20007 | 12029 | 9436.8 | 11200 | 8319 | 9045.12 | 9750 | 8614 | 7554.6315 | 12485 | 8462.98 | 8376 | 7824 | 8981.7 | 9268.41 | 150 | 20007
4028 | 8字盲板 | CL600 | 500 | RF | ASME B16.48-2015 | S30408(06Cr19Ni10) | NB/T 47010 |  |  | 1 |  | 0 | 12724.74 | 19261.44 | 9018.23 | 11937 | 17010 | 13731 | 12873 | 21167 | 11828 | 11906.2 | 20024 | 16958 | 9416.54 | 12384.96 | 16197.9399 | 13410 | 14627.15 | 12136.88 | 16173.26 | 14437 | 12768.4 | 9031.07 | 23326 | 9869.66 | 14517 | 12993.63 | 11674.31 | 11918.37 | 13258.81 | 12170.65 | 10775.96 | 14490 | 13584.65 | 9912.15 | 12896.4 | 120 | 13258.81 | 11297.52 | 11268 | 29322 | 17117 | 13680 | 16000 | 11774 | 11841.72 | 13300 | 11278 | 9890.3863 | 16830 | 11079.58 | 11782 | 10243 | 12251.96 | 12742.34 | 120 | 29322
4029 | 8字盲板 | CL600 | 600 | RF | ASME B16.48-2015 | S30408(06Cr19Ni10) | NB/T 47010 |  |  | 1 |  | 0 | 18980.22 | 29534.4 | 10805.85 | 19270 | 24991 | 20580 | 19048 | 31110 | 19096 | 17760.14 | 29443 | 24938 | 15201.9 | 19555.2 | 26149.6683 | 20071 | 21894.88 | 19593.56 | 23887.75 | 21239 | 18640.9 | 14579.6 | 34352 | 15933.41 | 21348 | 18761.12 | 18846.8 | 19240.8 | 19144 | 17169.59 | 17396.52 | 21330 | 20245.07 | 16002 | 19031.2 | 73.81 | 19144 | 16771.32 | 15984 | 45360 | 25621 | 20457.6 | 21650 | 17573 | 19117.06 | 21000 | 18207 | 15966.8702 | 25960 | 17886.68 | 20451 | 16536 | 19345.2 | 18602.89 | 73.81 | 45360
4030 | 单盲板 | CL150 | 15 | RF | ASME B16.48-2015 | S30408(06Cr19Ni10) | NB/T 47010 |  |  | 1 |  | 0 | 5.59 | 68 | 9.1 | 11 | 44 | 175 | 40 | 73.2 | 9 | 11.67 | 12 | 300 | 6.18 | 9.31 | 108.3441 | 24 | 38.06 | 7.98 | 3.6 | 18 | 15.3 | 7.5 | 16 | 6.47 | 60 | 15.26 | 12.8 | 8.22 | 16.5 | 16.04 | 13.48 | 80 | 14.42 | 6.5 | 16.7 | 73.81 | 15.13 | 6.3 | 22 | 136.5 | 7 | 10.8 | 29 | 28 | 4.82 | 4 | 128 | 6.4836 | 21.6 | 13.38 | 34 | 75 | 7.06 | 15.23 | 3.6 | 300
4031 | 单盲板 | CL150 | 20 | RF | ASME B16.48-2015 | S30408(06Cr19Ni10) | NB/T 47010 |  |  | 1 |  | 0 | 6.88 | 68 | 12.2 | 14 | 48 | 175 | 40 | 73.2 | 13 | 14.14 | 15 | 300 | 8.03 | 12.42 | 159.3296 | 28 | 38.06 | 7.98 | 5.4 | 21 | 17.5 | 9.75 | 21 | 8.41 | 60 | 17.47 | 15.14 | 10.68 | 21.45 | 21.38 | 17.52 | 80 | 16 | 8.45 | 17.5 | 76.23 | 17.22 | 7.56 | 25 | 136.5 | 9 | 14.4 | 29 | 29 | 6.26 | 5.2 | 128 | 8.4277 | 21.6 | 17.39 | 34 | 90 | 9.41 | 17.44 | 5.2 | 300
4032 | 单盲板 | CL150 | 25 | RF | ASME B16.48-2015 | S30408(06Cr19Ni10) | NB/T 47010 |  |  | 1 |  | 0 | 8.6 | 68 | 16.8 | 16 | 53 | 175 | 40 | 73.2 | 17 | 16.91 | 19 | 300 | 10.5 | 15.52 | 98.7844 | 32 | 41.52 | 7.98 | 7.65 | 25 | 21 | 12.75 | 31 | 11 | 60 | 20.91 | 18.26 | 13.97 | 28.05 | 29.4 | 22.91 | 80 | 17.59 | 11.05 | 21.5 | 170 | 21.18 | 9.24 | 30 | 139.5 | 11 | 19.8 | 29 | 35 | 8.19 | 6.8 | 128 | 11.0231 | 21.6 | 22.75 | 43 | 104 | 11.76 | 20.91 | 6.8 | 300
4033 | 单盲板 | CL150 | 32 | RF | ASME B16.48-2015 | S30408(06Cr19Ni10) | NB/T 47010 |  |  | 1 |  | 0 | 15.91 | 68 | 28.78 | 22 | 73 | 210 | 40 | 73.2 | 23 | 23.71 | 35 | 300 | 14.82 | 20.18 | 140.2101 | 41 | 41.52 | 11.02 | 22.5 | 40 | 28.2 | 14.16 | 36 | 15.53 | 60 | 23.31 | 23.72 | 19.72 | 39.6 | 37.42 | 21.57 | 80 | 19.96 | 15.6 | 28.8 | 180 | 28.78 | 20.16 | 39 | 153 | 20 | 35.1 | 29 | 37 | 10.75 | 9.6 | 128 | 15.5626 | 25.6 | 22.45 | 43 | 128 | 15.29 | 28.15 | 9.6 | 300
4034 | 单盲板 | CL150 | 40 | RF | ASME B16.48-2015 | S30408(06Cr19Ni10) | NB/T 47010 |  |  | 1 |  | 0 | 19.78 | 68 | 32.04 | 27 | 82 | 210 | 42 | 73.2 | 32 | 27.66 | 37 | 300 | 18.53 | 24.83 | 172.076 | 43 | 44.98 | 12.92 | 19.35 | 43 | 32.3 | 17.7 | 41 | 19.42 | 60 | 31.2 | 28.4 | 24.65 | 49.5 | 45.44 | 26.96 | 80 | 22.34 | 19.5 | 32.4 | 170 | 30.15 | 24.36 | 52 | 157.5 | 26 | 42.3 | 29 | 41 | 13.44 | 12 | 128 | 19.4608 | 24 | 28.07 | 43 | 149 | 18.82 | 32.26 | 12 | 300
4035 | 单盲板 | CL150 | 50 | RF | ASME B16.48-2015 | S30408(06Cr19Ni10) | NB/T 47010 |  |  | 1 |  | 0 | 29.24 | 68 | 43.63 | 43 | 100 | 210 | 61 | 73.2 | 47 | 38.45 | 56 | 300 | 32.11 | 35.7 | 280.4201 | 58 | 44.98 | 19.38 | 30.15 | 59 | 44.2 | 30.68 | 56 | 33.66 | 60 | 40.85 | 40.56 | 42.73 | 52 | 66.83 | 41.01 | 80 | 31.75 | 33.8 | 42.5 | 61.71 | 41.83 | 35.7 | 77 | 169.5 | 38 | 65.7 | 40.6 | 51 | 23.3 | 20.8 | 128 | 33.7307 | 32.4 | 39.76 | 52 | 165 | 27.05 | 44.08 | 19.38 | 300
4036 | 单盲板 | CL150 | 65 | RF | ASME B16.48-2015 | S30408(06Cr19Ni10) | NB/T 47010 |  |  | 1 |  | 0 | 32.76 | 68 | 50.1 | 45 | 107 | 263 | 40 | 73.2 | 73 | 47.4 | 64 | 300 | 43.84 | 50.44 | 372.8313 | 72 | 48.44 | 20.48 | 54 | 56 | 49.5 | 41.89 | 64 | 45.95 | 60 | 48.41 | 55.38 | 58.35 | 60.35 | 74.84 | 56 | 80 | 43.14 | 46.15 | 50.5 | 59.29 | 50.87 | 42.42 | 124 | 187.5 | 52 | 66.6 | 52.2 | 53 | 31.81 | 28.4 | 128 | 46.0465 | 35.36 | 54.28 | 69 | 188 | 38.22 | 49.35 | 20.48 | 372.8313
4037 | 单盲板 | CL150 | 80 | RF | ASME B16.48-2015 | S30408(06Cr19Ni10) | NB/T 47010 |  |  | 1 |  | 0 | 48.72 | 68 | 61.4 | 76 | 143 | 263 | 40 | 101.26 | 100 | 62.67 | 67 | 300 | 73.48 | 62.08 | 289.7348 | 74 | 56.57 | 41.42 | 51.3 | 69 | 67.3 | 70.21 | 77 | 77.02 | 66 | 62.61 | 92.82 | 56.66 | 69.258 | 106.3 | 71.29 | 95.2 | 51.01 | 77.35 | 60.5 | 62.92 | 68.81 | 62.16 | 117 | 195 | 65 | 80.6 | 58 | 68 | 53.31 | 47.6 | 128 | 77.1817 | 42.64 | 70.39 | 77 | 194 | 47.04 | 67.12 | 40 | 300
4038 | 单盲板 | CL150 | 90 | RF | ASME B16.48-2015 | S30408(06Cr19Ni10) | NB/T 47010 |  |  | 1 |  | 0 | 86.94 | 68 | 98.6 | 126 | 236 | 280 | 40 | 168.36 | 133 | 91.63 | 110 | 300 | 0 | 100.88 | 455.9278 | 108 | 95.5 | 38.04 | 126 | 113 | 95.7 | 88.5 | 146 | 104.85 | 126 | 90.08 | 78 | 74.27 | 82.5 | 150.38 | 116.81 | 174.4 | 69.33 | 105.3 | 79.6 | 140 | 68.63 | 81.36 | 117 | 237 | 65 | 113.1 | 87 | 105 | 86.46 | 0 | 192 | 105.0702 | 52 | 116.7 | 112 | 240 | 59.88 | 95.55 | 0 | 455.9278
4039 | 单盲板 | CL150 | 100 | RF | ASME B16.48-2015 | S30408(06Cr19Ni10) | NB/T 47010 |  |  | 1 |  | 0 | 102.48 | 68 | 122.79 | 126 | 207 | 315 | 95 | 201.3 | 128 | 107.92 | 145 | 300 | 119.18 | 141.23 | 455.9278 | 140 | 95.5 | 66.42 | 112.5 | 147 | 115.8 | 90.71 | 168 | 124.91 | 150 | 112.48 | 96.5 | 91.89 | 104.799 | 181.5 | 109.83 | 204 | 88.91 | 125.45 | 119.2 | 165 | 109.16 | 124.32 | 169 | 232.5 | 138 | 169.7 | 97.35 | 119 | 86.46 | 77.2 | 192 | 125.1723 | 67.6 | 112.61 | 120 | 240 | 83.83 | 115.56 | 66.42 | 455.9278
4040 | 单盲板 | CL150 | 125 | RF | ASME B16.48-2015 | S30408(06Cr19Ni10) | NB/T 47010 |  |  | 1 |  | 0 | 132.72 | 75.905 | 165.1 | 203 | 257 | 315 | 143 | 248.88 | 183 | 136.42 | 185 | 300 | 132.53 | 125.71 | 711.8357 | 180 | 126.29 | 78.47 | 141.75 | 171 | 165.1 | 145.7 | 200 | 138.9 | 160 | 140.53 | 155 | 147.59 | 168.33 | 222.98 | 176.42 | 255.2 | 138.75 | 139.5 | 164.3 | 140 | 168.1 | 207.06 | 216 | 186.3 | 178 | 216.5 | 165 | 132 | 138.88 | 124 | 192 | 139.1917 | 125 | 180.88 | 155 | 265 | 124.36 | 164.79 | 75.905 | 711.8357
4041 | 单盲板 | CL150 | 150 | RF | ASME B16.48-2015 | S30408(06Cr19Ni10) | NB/T 47010 |  |  | 1 |  | 0 | 214.2 | 123.709 | 245.17 | 289 | 377 | 350 | 181 | 369.66 | 275 | 217.69 | 284 | 300 | 188.96 | 162.96 | 994.2169 | 262 | 180.35 | 150.54 | 225 | 271 | 226.6 | 207.74 | 310 | 198.05 | 245 | 225.4 | 221 | 210.44 | 211.276 | 280.03 | 233.89 | 229.05 | 194.74 | 198.9 | 231.4 | 57.34 | 229.78 | 253.68 | 272 | 307.8 | 289 | 334.1 | 258.5 | 181 | 198.02 | 176.8 | 212 | 198.4659 | 150 | 233.44 | 206 | 275 | 161.21 | 226.14 | 57.34 | 994.2169
4042 | 单盲板 | CL150 | 200 | RF | ASME B16.48-2015 | S30408(06Cr19Ni10) | NB/T 47010 |  |  | 1 |  | 0 | 334.32 | 197.676 | 381.5 | 505 | 566 | 385 | 269 | 584.38 | 550 | 381.15 | 449 | 385 | 354.4 | 287.28 | 1004.2669 | 410 | 300.29 | 284.83 | 353.25 | 424 | 399.4 | 389.63 | 474 | 371.45 | 390 | 398.49 | 414.5 | 394.69 | 396.262 | 445.96 | 430.39 | 360 | 328.89 | 373.05 | 375.9 | 56.12 | 410.61 | 373.8 | 452 | 486 | 450 | 470.4 | 412.5 | 261 | 352.82 | 331.6 | 398 | 372.23 | 288 | 425.33 | 327 | 373 | 284.19 | 398.63 | 56.12 | 1004.2669
4043 | 单盲板 | CL150 | 250 | RF | ASME B16.48-2015 | S30408(06Cr19Ni10) | NB/T 47010 |  |  | 1 |  | 0 | 578.76 | 356.592 | 666.1 | 838 | 774 | 613 | 485 | 915 | 905 | 628.53 | 664 | 665 | 589.52 | 451.63 | 1605.9936 | 687 | 502.01 | 476.16 | 616.5 | 738 | 650.9 | 648.13 | 820 | 617.89 | 690 | 650.92 | 689.5 | 656.54 | 659.162 | 718.21 | 688.4 | 625.5 | 557.56 | 620.55 | 650.4 | 56.12 | 666.13 | 660.24 | 637 | 891 | 776 | 821.3 | 770 | 418 | 586.9 | 551.6 | 662 | 619.1876 | 576 | 682.54 | 533 | 620 | 446.78 | 649.59 | 56.12 | 1605.9936
4044 | 单盲板 | CL150 | 300 | RF | ASME B16.48-2015 | S30408(06Cr19Ni10) | NB/T 47010 |  |  | 1 |  | 0 | 974.4 | 629.85 | 1126.7 | 1366 | 1331 | 1138 | 842 | 1567.7 | 1460 | 1047.39 | 1126 | 1120 | 966.15 | 805.49 | 2571.0899 | 1157 | 793.93 | 753.05 | 1053 | 1136 | 1078 | 1062.2 | 1421 | 1012.64 | 1175 | 1078.04 | 1130 | 1075.99 | 1051.6 | 1130.47 | 1128.19 | 1057.5 | 939.98 | 1017 | 1094.4 | 230 | 1096.44 | 1074.78 | 968 | 1620 | 1308 | 1389.1 | 1210 | 669 | 938.87 | 904 | 1085 | 1014.7665 | 1104 | 1118.59 | 912 | 938 | 796.84 | 1075.84 | 230 | 2571.0899
4045 | 单盲板 | CL150 | 350 | RF | ASME B16.48-2015 | S30408(06Cr19Ni10) | NB/T 47010 |  |  | 1 |  | 0 | 1178.1 | 761.634 | 1365.5 | 1670 | 1608 | 1365 | 1036 | 1891 | 1935 | 1253.95 | 1370 | 1365 | 1184.6 | 1150.03 | 3092.8086 | 1275 | 974.72 | 729.89 | 1275.75 | 1396 | 1269.4 | 1136.11 | 1730 | 1241.61 | 1430 | 1291.74 | 1385.5 | 1262.16 | 1324.538 | 1369.01 | 1355.62 | 1282.5 | 1279.53 | 1021.95 | 1315.8 | 150 | 1316.95 | 1211.36 | 1265 | 1911.6 | 1577 | 1683.7 | 1540 | 813 | 1179.34 | 1108.4 | 1330 | 1244.2174 | 1536 | 1365.94 | 1101 | 1246 | 1137.68 | 1266.82 | 150 | 3092.8086
4046 | 单盲板 | CL150 | 400 | RF | ASME B16.48-2015 | S30408(06Cr19Ni10) | NB/T 47010 |  |  | 1 |  | 0 | 1755.18 | 1164.415 | 1967.01 | 2402 | 2276 | 1838 | 1583 | 2806 | 2438 | 1814.75 | 2034 | 2030 | 1705.73 | 1694.78 | 4403.7728 | 1901 | 1286.43 | 988.99 | 1899 | 2074 | 1872.4 | 1635.9 | 2582 | 1787.8 | 2125 | 1781.79 | 1995 | 1817.41 | 1803.48 | 1970.54 | 1951.97 | 1903.5 | 1880.79 | 1795.5 | 1914.2 | 110 | 1871.24 | 1771.7 | 1647 | 2916 | 2351 | 2501 | 2255 | 1180 | 1698.14 | 1596 | 1915 | 1791.5544 | 2064 | 1926.69 | 1548 | 1794 | 1676.58 | 1868.6 | 110 | 4403.7728
4047 | 单盲板 | CL150 | 450 | RF | ASME B16.48-2015 | S30408(06Cr19Ni10) | NB/T 47010 |  |  | 1 |  | 0 | 2267.58 | 1499.043 | 2726.23 | 3252 | 2881 | 2240 | 1922 | 3550.2 | 3895 | 2477.68 | 2586 | 2450 | 2488.48 | 2090.54 | 6433.9754 | 2383 | 1838.99 | 1413.79 | 2416.5 | 2636 | 2535.3 | 2386.61 | 3138 | 2608.22 | 2484 | 2624.47 | 2910.5 | 2651.41 | 2631.092 | 2538.36 | 2731.49 | 2425.5 | 2327.8 | 2619.45 | 2524 | 110 | 2678.03 | 2279.77 | 1937 | 3807 | 3042 | 3017.9 | 2805 | 1449 | 2477.42 | 2328.4 | 2794 | 2613.6973 | 2304 | 2693.73 | 1961 | 2617 | 2068.09 | 2530.1 | 110 | 6433.9754
4048 | 单盲板 | CL150 | 500 | RF | ASME B16.48-2015 | S30408(06Cr19Ni10) | NB/T 47010 |  |  | 1 |  | 0 | 3042.48 | 2050.404 | 3587.71 | 4252 | 3849 | 3150 | 2597 | 4758 | 5154 | 3309.82 | 3473 | 3290 | 3255.41 | 2941.2 | 8246.6563 | 3205 | 2424.42 | 1997 | 3262.5 | 3538 | 3416.5 | 3122.15 | 4203 | 3412.06 | 3339.6 | 3416.51 | 3807.5 | 3468.56 | 3441.98 | 3370.65 | 3573.32 | 3271.5 | 3024.53 | 3426.75 | 3490.1 | 76.86 | 3541.18 | 3046.82 | 2468 | 5184 | 4091 | 4057.4 | 3195 | 2214 | 3240.94 | 3046 | 3655 | 3419.2253 | 3168 | 3523.92 | 2511 | 3423 | 2909.61 | 3409.53 | 76.86 | 8246.6563
4049 | 单盲板 | CL150 | 600 | RF | ASME B16.48-2015 | S30408(06Cr19Ni10) | NB/T 47010 |  |  | 1 |  | 0 | 4713.66 | 3215.788 | 5700.71 | 6966 | 5935 | 4900 | 4117 | 7381 | 7721 | 5230.03 | 5378 | 5005 | 5320.24 | 4712.8 | 13193.8166 | 4967 | 3908.42 | 3219.36 | 5053.5 | 5476 | 5396.7 | 5102.45 | 6407 | 5576.25 | 5175 | 5493.18 | 6222.5 | 5668.57 | 5625.14 | 5574.55 | 5839.79 | 5062.5 | 4774.84 | 5600.25 | 5498.4 | 74.42 | 5658.36 | 4675.18 | 3544 | 8100 | 6341 | 6256.3 | 4905 | 3392 | 5296.59 | 4978 | 5974 | 5587.9601 | 5424 | 5759.05 | 3887 | 5595 | 4662.19 | 5385.67 | 74.42 | 13193.8166
4050 | 单盲板 | CL300 | 15 | RF | ASME B16.48-2015 | S30408(06Cr19Ni10) | NB/T 47010 |  |  | 1 |  | 0 | 8.17 | 68 | 13.7 | 11 | 55 | 210 | 40 | 73.2 | 9 | 13.84 | 19 | 300 | 6.18 | 10.86 | 108.3441 | 33 | 44.98 | 7.22 | 7.2 | 27 | 18 | 7.5 | 21 | 6.47 | 60 | 15.88 | 12.8 | 8.22 | 16.5 | 18.71 | 13.48 | 80 | 15.21 | 6.5 | 17.6 | 74.42 | 16.94 | 12.6 | 25 | 136.5 | 15 | 18 | 29 | 32 | 4.82 | 4 | 128 | 6.4836 | 25.6 | 13.38 | 34 | 83 | 8.23 | 18 | 4 | 300
4051 | 单盲板 | CL300 | 20 | RF | ASME B16.48-2015 | S30408(06Cr19Ni10) | NB/T 47010 |  |  | 1 |  | 0 | 11.61 | 68 | 22.4 | 15 | 65 | 210 | 40 | 73.2 | 15 | 18 | 28 | 300 | 8.03 | 15.52 | 159.3296 | 39 | 48.44 | 7.22 | 12.15 | 35 | 22.7 | 9.75 | 31 | 8.41 | 60 | 20.32 | 15.14 | 10.68 | 21.45 | 29.4 | 17.52 | 80 | 17.59 | 8.45 | 23.1 | 270 | 20.51 | 15.96 | 39 | 138 | 21 | 27.9 | 29 | 35 | 6.26 | 5.2 | 128 | 8.4277 | 25.6 | 17.39 | 34 | 100 | 11.76 | 22.7 | 5.2 | 300
4052 | 单盲板 | CL300 | 25 | RF | ASME B16.48-2015 | S30408(06Cr19Ni10) | NB/T 47010 |  |  | 1 |  | 0 | 13.76 | 68 | 25.38 | 16 | 71 | 210 | 40 | 73.2 | 21 | 20.22 | 34 | 300 | 10.5 | 17.85 | 98.7844 | 41 | 48.44 | 8.36 | 14.4 | 39 | 26.1 | 12.75 | 36 | 11 | 60 | 22.28 | 18.26 | 13.97 | 28.05 | 34.75 | 22.91 | 80 | 18.77 | 11.05 | 25 | 180 | 23.59 | 18.06 | 50 | 141 | 27 | 33.3 | 29 | 38 | 8.19 | 6.8 | 128 | 11.0231 | 25.6 | 22.75 | 43 | 115 | 13.52 | 26.09 | 6.8 | 300
4053 | 单盲板 | CL300 | 32 | RF | ASME B16.48-2015 | S30408(06Cr19Ni10) | NB/T 47010 |  |  | 1 |  | 0 | 17.2 | 68 | 35.6 | 23 | 80 | 263 | 40 | 73.2 | 31 | 25.67 | 41 | 300 | 16.06 | 28.71 | 152.9564 | 46 | 53.63 | 11.78 | 18 | 45 | 31.1 | 15.34 | 41 | 16.83 | 60 | 24.37 | 25.28 | 21.37 | 42.9 | 40.1 | 23.36 | 80 | 24.32 | 16.9 | 31.8 | 140 | 31.76 | 21.84 | 63 | 157.5 | 37 | 37.8 | 29 | 41 | 11.65 | 10.4 | 128 | 16.8653 | 32 | 24.33 | 43 | 149 | 21.76 | 31.06 | 10.4 | 300
4054 | 单盲板 | CL300 | 40 | RF | ASME B16.48-2015 | S30408(06Cr19Ni10) | NB/T 47010 |  |  | 1 |  | 0 | 22.36 | 68 | 44.72 | 32 | 93 | 263 | 64 | 73.2 | 42 | 32.47 | 45 | 300 | 22.85 | 33.37 | 207.1285 | 45 | 53.63 | 14.82 | 24.75 | 51 | 37.9 | 21.83 | 51 | 23.95 | 60 | 35.43 | 33.86 | 30.4 | 61.05 | 53.46 | 33.25 | 80 | 26.69 | 24.05 | 36.9 | 140 | 33.76 | 26.88 | 88 | 159 | 48 | 55.8 | 29 | 46 | 16.58 | 14.8 | 128 | 24.0003 | 27 | 34.62 | 43 | 174 | 25.28 | 37.86 | 14.8 | 300
4055 | 单盲板 | CL300 | 50 | RF | ASME B16.48-2015 | S30408(06Cr19Ni10) | NB/T 47010 |  |  | 1 |  | 0 | 41.71 | 68 | 71.4 | 55 | 133 | 263 | 121 | 109.8 | 60 | 49.03 | 79 | 300 | 42.61 | 51.99 | 363.2715 | 76 | 58.82 | 25.84 | 44.55 | 83 | 55.4 | 40.71 | 86 | 44.66 | 60 | 50.67 | 53.82 | 56.7 | 69 | 72.17 | 54.42 | 83.2 | 42 | 44.85 | 52.9 | 63.44 | 53.41 | 52.92 | 99 | 172.5 | 84 | 95.4 | 46.4 | 66 | 30.91 | 27.6 | 128 | 44.7538 | 35.4 | 52.75 | 69 | 193 | 39.4 | 55.34 | 25.84 | 363.2715
4056 | 单盲板 | CL300 | 65 | RF | ASME B16.48-2015 | S30408(06Cr19Ni10) | NB/T 47010 |  |  | 1 |  | 0 | 54.6 | 68 | 90.1 | 63 | 166 | 315 | 63 | 117.12 | 99 | 63.49 | 110 | 300 | 60.52 | 93.12 | 513.0414 | 83 | 70.93 | 24.21 | 61.65 | 99 | 67.7 | 57.82 | 100 | 63.43 | 84 | 62.51 | 76.44 | 80.53 | 83.3 | 98.9 | 77.3 | 113.6 | 66.85 | 63.7 | 69.1 | 59.78 | 64.6 | 66.36 | 149 | 192 | 112 | 96.2 | 58 | 80 | 43.9 | 39.2 | 128 | 63.5632 | 40.04 | 74.93 | 86 | 228 | 70.56 | 67.57 | 24.21 | 513.0414
4057 | 单盲板 | CL300 | 80 | RF | ASME B16.48-2015 | S30408(06Cr19Ni10) | NB/T 47010 |  |  | 1 |  | 0 | 72.66 | 68 | 110.78 | 102 | 210 | 315 | 73 | 141.52 | 140 | 90.23 | 106 | 300 | 98.18 | 128.04 | 385.3326 | 104 | 77.33 | 56.62 | 81 | 110 | 93.3 | 93.81 | 128 | 102.91 | 108 | 89.18 | 124.02 | 75.7 | 92.538 | 124.45 | 95.25 | 148.8 | 92.41 | 103.35 | 94.3 | 59.78 | 92.27 | 94.92 | 185 | 205.5 | 155 | 125.5 | 81.2 | 98 | 71.23 | 63.6 | 128 | 103.1261 | 72.8 | 94.05 | 103 | 259 | 97.02 | 93.15 | 56.62 | 385.3326
4058 | 单盲板 | CL300 | 90 | RF | ASME B16.48-2015 | S30408(06Cr19Ni10) | NB/T 47010 |  |  | 1 |  | 0 | 112.14 | 68 | 136 | 175 | 295 | 350 | 73 | 208.62 | 192 | 118.08 | 154 | 300 | 0 | 178.48 | 638.299 | 142 | 136.5 | 55.33 | 189 | 142 | 132.4 | 147.5 | 191 | 120.38 | 162 | 124.58 | 108 | 102.83 | 122.22 | 150.38 | 151.27 | 220.8 | 102.28 | 120.9 | 125.3 | 230 | 95.25 | 104.04 | 185 | 240 | 155 | 165.8 | 92.8 | 147 | 122.3 | 0 | 192 | 120.6328 | 104 | 151.12 | 138 | 318 | 105.94 | 132.13 | 0 | 638.299
4059 | 单盲板 | CL300 | 100 | RF | ASME B16.48-2015 | S30408(06Cr19Ni10) | NB/T 47010 |  |  | 1 |  | 0 | 134.82 | 83.657 | 163.45 | 175 | 264 | 385 | 143 | 254.98 | 173 | 145.55 | 189 | 300 | 168.58 | 225.04 | 638.299 | 184 | 136.5 | 94.94 | 147.15 | 201 | 159.3 | 128.31 | 228 | 176.69 | 165 | 151.11 | 136.5 | 129.98 | 148.239 | 181.5 | 155.36 | 269.6 | 147.16 | 177.45 | 160.4 | 165 | 158.13 | 162.12 | 272 | 247.5 | 268 | 221.7 | 171.6 | 156 | 122.3 | 109.2 | 192 | 177.061 | 156 | 159.29 | 155 | 318 | 133.57 | 158.97 | 83.657 | 638.299
4060 | 单盲板 | CL300 | 125 | RF | ASME B16.48-2015 | S30408(06Cr19Ni10) | NB/T 47010 |  |  | 1 |  | 0 | 225.12 | 144.381 | 268 | 284 | 423 | 420 | 253 | 416.02 | 266 | 236.98 | 317 | 315 | 188.53 | 232.8 | 1001.5705 | 276 | 207.6 | 106.4 | 248.4 | 307 | 283.6 | 207.27 | 383 | 197.6 | 275 | 197.02 | 220.5 | 209.96 | 239.463 | 254.1 | 250.97 | 253.35 | 252.27 | 198.45 | 242.6 | 125 | 162.55 | 267.54 | 369 | 356.4 | 424 | 371.8 | 291.5 | 243 | 197.57 | 176.4 | 192 | 198.015 | 200 | 257.31 | 215 | 342 | 230.3 | 283.03 | 106.4 | 1001.5705
4061 | 单盲板 | CL300 | 150 | RF | ASME B16.48-2015 | S30408(06Cr19Ni10) | NB/T 47010 |  |  | 1 |  | 0 | 306.6 | 194.446 | 361.4 | 417 | 545 | 455 | 317 | 557.54 | 403 | 331.12 | 428 | 420 | 277.45 | 335.23 | 1444.2618 | 373 | 322.3 | 224.18 | 333.9 | 417 | 343.9 | 305.03 | 510 | 290.8 | 375 | 336.48 | 324.5 | 308.99 | 310.222 | 339.66 | 343.42 | 341.1 | 353.51 | 292.05 | 355.6 | 125 | 334.42 | 357.42 | 468 | 486 | 573 | 500.5 | 390.5 | 263 | 290.75 | 259.6 | 312 | 291.4107 | 300 | 342.77 | 284 | 483 | 331.63 | 343.23 | 125 | 1444.2618
4062 | 单盲板 | CL300 | 200 | RF | ASME B16.48-2015 | S30408(06Cr19Ni10) | NB/T 47010 |  |  | 1 |  | 0 | 626.22 | 415.701 | 673.15 | 748 | 1056 | 788 | 602 | 1113.86 | 850 | 631.67 | 862 | 770 | 530.53 | 544.75 | 1492.649 | 743 | 597.37 | 415.51 | 679.5 | 838 | 644.5 | 583.27 | 1002 | 556.06 | 755 | 636.1 | 620.5 | 590.84 | 593.198 | 710.44 | 644.29 | 686.25 | 634.27 | 558.45 | 664.3 | 56.58 | 621.61 | 699.3 | 725 | 1044.9 | 1094 | 896.1 | 814 | 501 | 528.17 | 496.4 | 596 | 557.2277 | 576 | 636.71 | 585 | 616 | 538.9 | 643.23 | 56.58 | 1492.649
4063 | 单盲板 | CL300 | 250 | RF | ASME B16.48-2015 | S30408(06Cr19Ni10) | NB/T 47010 |  |  | 1 |  | 0 | 967.68 | 647.292 | 1041.89 | 1267 | 1280 | 1129 | 918 | 1555.5 | 1314 | 996.35 | 1121 | 1155 | 897.32 | 907.92 | 2433.5762 | 1143 | 990.25 | 688.79 | 1044 | 1286 | 1036.5 | 986.53 | 1489 | 940.5 | 1170 | 1036.54 | 1049.5 | 999.33 | 1003.322 | 1044.9 | 1047.82 | 1050.75 | 1021.06 | 944.55 | 1041.9 | 110 | 1013.91 | 1101.66 | 1049 | 1701 | 1659 | 1379.2 | 1248.5 | 737 | 893.33 | 839.6 | 1008 | 942.4751 | 1056 | 1038.9 | 903 | 944 | 898.17 | 1034.42 | 110 | 2433.5762
4064 | 单盲板 | CL300 | 300 | RF | ASME B16.48-2015 | S30408(06Cr19Ni10) | NB/T 47010 |  |  | 1 |  | 0 | 1455.72 | 985.15 | 1558.7 | 2018 | 1889 | 1715 | 1425 | 2318 | 2197 | 1546.74 | 1680 | 1715 | 1428.71 | 1424.74 | 3797.879 | 1574 | 1596.96 | 1245.45 | 1566 | 1752 | 1604.6 | 1570.74 | 2213 | 1497.45 | 1755 | 1447.93 | 1671 | 1591.13 | 1597.476 | 1501.24 | 1668.33 | 1575 | 1576.21 | 1503.9 | 1571.9 | 160 | 1629.72 | 1603.98 | 1553 | 2511 | 2454 | 2072.3 | 1881 | 1084 | 1422.36 | 1336.8 | 1604 | 1500.5946 | 1632 | 1654.13 | 1238 | 1503 | 1409.44 | 1601.35 | 160 | 3797.879
4065 | 单盲板 | CL300 | 350 | RF | ASME B16.48-2015 | S30408(06Cr19Ni10) | NB/T 47010 |  |  | 1 |  | 0 | 2115.12 | 1459.314 | 2010.5 | 2567 | 2749 | 2499 | 2185 | 3379.4 | 2778 | 2061.87 | 2464 | 2625 | 1819.01 | 2118.48 | 4749.6406 | 2289 | 1989.85 | 1092.69 | 2304 | 2463 | 2137.6 | 1744.55 | 3361 | 1906.54 | 2369 | 1841.62 | 2127.5 | 1938.11 | 2033.89 | 2123.51 | 2081.61 | 2311.65 | 2193.18 | 1914.75 | 2181.2 | 75.03 | 2110.48 | 2158.99 | 2102 | 3726 | 3426 | 3021.2 | 2345.3 | 1623 | 1810.93 | 1702 | 2042 | 1910.5437 | 2304 | 2097.46 | 1832 | 1913 | 2095.73 | 2133.21 | 75.03 | 4749.6406
4066 | 单盲板 | CL300 | 400 | RF | ASME B16.48-2015 | S30408(06Cr19Ni10) | NB/T 47010 |  |  | 1 |  | 0 | 3081.12 | 2171.206 | 3251.59 | 3729 | 3960 | 3644 | 3103 | 4880 | 3771 | 2980.16 | 3565 | 3710 | 2640.67 | 2937.94 | 6824.8477 | 3244 | 2923.01 | 1555.04 | 3429 | 3559 | 3099.8 | 2532.57 | 4804 | 2767.74 | 3431.6 | 2670.38 | 3088.5 | 2813.56 | 2792.004 | 2924.69 | 3021.89 | 3360.15 | 3116.7 | 2779.65 | 3150.3 | 140 | 3163.03 | 3105.43 | 2691 | 5508 | 4912 | 4387.1 | 3478 | 2308 | 2628.93 | 2470.8 | 2965 | 2773.5523 | 3504 | 2982.75 | 2563 | 2777 | 2906.39 | 3093.44 | 140 | 6824.8477
4067 | 单盲板 | CL300 | 450 | RF | ASME B16.48-2015 | S30408(06Cr19Ni10) | NB/T 47010 |  |  | 1 |  | 0 | 4071.9 | 2864.687 | 4404.31 | 4939 | 5184 | 4778 | 4022 | 6405 | 5324 | 4108.6 | 4688 | 4830 | 3764.57 | 3966.91 | 9889.3202 | 4276 | 4222.58 | 2124.81 | 4392 | 4681 | 4316.2 | 3610.46 | 6225 | 3945.72 | 4512.6 | 4149.13 | 4403 | 4011.05 | 3980.312 | 3992.92 | 4132.2 | 4403.25 | 4036.24 | 3962.7 | 4403 | 190 | 4237.73 | 4066.13 | 3386 | 7290 | 6451 | 5458.8 | 4180 | 3006 | 3747.83 | 3522.4 | 4227 | 3954.006 | 4464 | 4075.06 | 3414 | 3959 | 3924.31 | 4307.42 | 190 | 9889.3202
4068 | 单盲板 | CL300 | 500 | RF | ASME B16.48-2015 | S30408(06Cr19Ni10) | NB/T 47010 |  |  | 1 |  | 0 | 5260.08 | 3726.451 | 5577.78 | 6397 | 6674 | 6174 | 5225 | 8296 | 6984 | 5230.65 | 6053 | 6160 | 4876.49 | 5307.84 | 12547.9188 | 5526 | 5502.44 | 3194.28 | 5670 | 6040 | 5466.2 | 4676.87 | 7933 | 5111.15 | 5828.2 | 4925.56 | 5703.5 | 5195.77 | 5155.964 | 5315.27 | 5352.71 | 5685.75 | 5196.28 | 5133.15 | 5703.5 | 60.27 | 5394.06 | 5239.08 | 4149 | 9477 | 8245 | 7029.6 | 4980 | 4538 | 4854.82 | 4562.8 | 5475 | 5121.8834 | 5760 | 5278.7 | 4438 | 5128 | 5250.84 | 5455.07 | 60.27 | 12547.9188
4069 | 单盲板 | CL300 | 600 | RF | ASME B16.48-2015 | S30408(06Cr19Ni10) | NB/T 47010 |  |  | 1 |  | 0 | 8364.72 | 5985.19 | 9074.79 | 10637 | 10587 | 9823 | 8550 | 13115 | 10893 | 8442.88 | 9614 | 9695 | 8101.98 | 8716.03 | 20398.7023 | 8794 | 8942.37 | 4929.08 | 9022.5 | 9588 | 8893.3 | 7770.32 | 12987 | 8491.85 | 9063 | 8178.96 | 9476 | 8632.45 | 8566.304 | 7934 | 8893.19 | 9036 | 8433.61 | 8528.4 | 9476 | 125 | 8761.32 | 8257.79 | 6181 | 15147 | 12900 | 11162.3 | 7880 | 5607 | 8065.97 | 7580.8 | 9097 | 8509.6829 | 9792 | 8770.23 | 6674 | 8519 | 8622.43 | 8875.14 | 125 | 20398.7023
4070 | 单盲板 | CL600 | 15 | RF | ASME B16.48-2015 | S30408(06Cr19Ni10) | NB/T 47010 |  |  | 1 |  | 0 | 11.61 | 68 | 22.56 | 11 | 69 | 263 | 40 | 73.2 | 10 | 16.47 | 34 | 300 | 6.18 | 13.19 | 108.3441 | 37 | 41.52 | 11.4 | 14.4 | 47 | 22.1 | 7.5 | 36 | 6.47 | 60 | 11.17 | 12.8 | 8.22 | 16.5 | 18.71 | 13.48 | 80 | 16.4 | 6.5 | 17.6 | 175 | 22.56 | 15.96 | 39 | 138 | 15 | 30.4 | 29 | 36 | 4.82 | 4 | 128 | 6.4836 | 36 | 13.38 | 43 | 83 | 10 | 22.06 | 4 | 300
4071 | 单盲板 | CL600 | 20 | RF | ASME B16.48-2015 | S30408(06Cr19Ni10) | NB/T 47010 |  |  | 1 |  | 0 | 16.34 | 68 | 28.69 | 17 | 88 | 263 | 40 | 73.2 | 17 | 21.42 | 51 | 300 | 8.65 | 17.85 | 172.076 | 44 | 44.98 | 20.14 | 23.4 | 64 | 29.5 | 10.5 | 51 | 9.06 | 60 | 18.01 | 15.92 | 11.5 | 23.1 | 29.4 | 18.87 | 80 | 18.77 | 9.1 | 24.6 | 58.28 | 30.14 | 20.58 | 50 | 138 | 21 | 46.4 | 29 | 41 | 6.74 | 5.6 | 128 | 9.079 | 36 | 18.73 | 43 | 100 | 13.52 | 29.48 | 5.6 | 300
4072 | 单盲板 | CL600 | 25 | RF | ASME B16.48-2015 | S30408(06Cr19Ni10) | NB/T 47010 |  |  | 1 |  | 0 | 20.64 | 68 | 33.91 | 19 | 102 | 263 | 40 | 73.2 | 26 | 25.56 | 63 | 300 | 12.35 | 23.28 | 235.8078 | 44 | 74.39 | 23.94 | 27.9 | 72 | 35.5 | 15 | 61 | 12.94 | 60 | 29.01 | 20.6 | 16.43 | 33 | 34.75 | 26.96 | 80 | 27.35 | 13 | 28 | 57.04 | 36.22 | 28.14 | 63 | 142.5 | 27 | 56.8 | 46.4 | 46 | 9.63 | 8 | 128 | 12.9672 | 36 | 26.76 | 43 | 115 | 17.64 | 35.42 | 8 | 300
4073 | 单盲板 | CL600 | 32 | RF | ASME B16.48-2015 | S30408(06Cr19Ni10) | NB/T 47010 |  |  | 1 |  | 0 | 33.54 | 68 | 44.3 | 28 | 138 | 315 | 40 | 109.8 | 36 | 31.96 | 91 | 300 | 19.14 | 33.37 | 139.7198 | 67 | 74.39 | 30.78 | 94.5 | 98 | 72.8 | 18.29 | 86 | 20.06 | 60 | 20.23 | 29.18 | 25.48 | 51.15 | 45.44 | 27.86 | 80 | 36.36 | 20.15 | 37.2 | 78.12 | 36.22 | 46.62 | 88 | 159 | 44 | 82.4 | 58 | 59 | 13.89 | 12.4 | 128 | 20.1021 | 47.2 | 29 | 52 | 149 | 25.28 | 72.67 | 12.4 | 315
4074 | 单盲板 | CL600 | 40 | RF | ASME B16.48-2015 | S30408(06Cr19Ni10) | NB/T 47010 |  |  | 1 |  | 0 | 44.29 | 68 | 55.09 | 40 | 175 | 350 | 97 | 109.8 | 48 | 43.46 | 102 | 300 | 29.02 | 42.68 | 201.0005 | 81 | 83.04 | 40.66 | 56.25 | 111 | 57.3 | 27.73 | 116 | 30.42 | 72 | 35.5 | 36.66 | 38.63 | 77.55 | 58.81 | 42.23 | 103.2 | 48.85 | 30.55 | 44.7 | 75.64 | 58.42 | 60.06 | 124 | 160.5 | 58 | 111.2 | 81.2 | 72 | 21.06 | 18.8 | 128 | 30.4839 | 40.8 | 43.97 | 77 | 174 | 32.34 | 57.13 | 18.8 | 350
4075 | 单盲板 | CL600 | 50 | RF | ASME B16.48-2015 | S30408(06Cr19Ni10) | NB/T 47010 |  |  | 1 |  | 0 | 64.07 | 68 | 80.85 | 68 | 193 | 350 | 121 | 146.4 | 73 | 65.92 | 135 | 300 | 52.49 | 69.84 | 207.3736 | 90 | 83.04 | 68.02 | 76.5 | 143 | 77 | 50.15 | 150 | 55.01 | 102 | 55.62 | 66.3 | 69.85 | 85 | 80.19 | 67.04 | 140.8 | 66.57 | 55.25 | 80.9 | 64.48 | 78.54 | 76.44 | 149 | 177 | 84 | 148 | 92.8 | 98 | 38.08 | 34 | 128 | 55.1255 | 60 | 64.99 | 95 | 193 | 52.92 | 76.81 | 34 | 350
4076 | 单盲板 | CL600 | 65 | RF | ASME B16.48-2015 | S30408(06Cr19Ni10) | NB/T 47010 |  |  | 1 |  | 0 | 97.86 | 68 | 99.15 | 76 | 285 | 403 | 79 | 219.6 | 124 | 81.75 | 211 | 300 | 72.87 | 116.4 | 285.3226 | 134 | 89.96 | 65.44 | 189 | 196 | 97.2 | 69.62 | 205 | 76.37 | 162 | 57.74 | 92.04 | 96.98 | 100.3 | 117.61 | 93.07 | 220.8 | 109.28 | 76.7 | 87.3 | 60.76 | 99.15 | 118.02 | 226 | 196.5 | 132 | 158.4 | 149.64 | 130 | 52.86 | 47.2 | 128 | 76.5304 | 78 | 90.22 | 129 | 275 | 88.2 | 96.97 | 47.2 | 403
4077 | 单盲板 | CL600 | 80 | RF | ASME B16.48-2015 | S30408(06Cr19Ni10) | NB/T 47010 |  |  | 1 |  | 0 | 133.56 | 68 | 145.58 | 127 | 358 | 403 | 95 | 268.4 | 173 | 123.95 | 204 | 300 | 122.27 | 156.75 | 480.9303 | 182 | 98.09 | 121.22 | 157.5 | 193 | 140.1 | 116.82 | 260 | 128.15 | 175 | 104.9 | 154.44 | 94.27 | 115.236 | 147.79 | 118.61 | 288 | 143.41 | 128.7 | 145.6 | 57.5 | 142.95 | 162.12 | 234 | 276 | 180 | 207.9 | 190.24 | 164 | 88.7 | 79.2 | 128 | 128.4191 | 130 | 117.12 | 163 | 323 | 118.78 | 139.81 | 57.5 | 480.9303
4078 | 单盲板 | CL600 | 90 | RF | ASME B16.48-2015 | S30408(06Cr19Ni10) | NB/T 47010 |  |  | 1 |  | 0 | 183.96 | 68 | 178 | 236 | 471 | 455 | 95 | 356.24 | 232 | 157.56 | 300 | 300 | 0 | 240.56 | 855.9678 | 244 | 177.5 | 108.79 | 360 | 248 | 270.3 | 174.05 | 337 | 137.86 | 230 | 164.68 | 141 | 134.26 | 133.55 | 186.68 | 258.74 | 378.4 | 150.3 | 138.45 | 186.1 | 57.5 | 142.95 | 165.24 | 234 | 252 | 180 | 189.8 | 162.4 | 246 | 163.97 | 0 | 192 | 138.1495 | 156 | 258.48 | 189 | 426 | 142.79 | 269.73 | 0 | 855.9678
4079 | 单盲板 | CL600 | 100 | RF | ASME B16.48-2015 | S30408(06Cr19Ni10) | NB/T 47010 |  |  | 1 |  | 0 | 246.12 | 116.28 | 181.4 | 236 | 486 | 490 | 206 | 503.86 | 217 | 223.56 | 384 | 385 | 226.01 | 318.94 | 855.9678 | 298 | 177.5 | 180.14 | 294.3 | 366 | 261.1 | 172.02 | 496 | 236.88 | 335 | 196.87 | 183 | 174.25 | 198.738 | 285.21 | 208.29 | 302.4 | 240.43 | 237.9 | 240 | 57.5 | 266.44 | 285.18 | 430 | 291.6 | 327 | 391.6 | 338.8 | 277 | 163.97 | 146.4 | 192 | 237.3774 | 208 | 213.55 | 258 | 426 | 189.31 | 260.58 | 57.5 | 855.9678
4080 | 单盲板 | CL600 | 125 | RF | ASME B16.48-2015 | S30408(06Cr19Ni10) | NB/T 47010 |  |  | 1 |  | 0 | 413.28 | 216.733 | 392.3 | 368 | 813 | 560 | 443 | 858.88 | 326 | 380.23 | 661 | 665 | 245.81 | 325.92 | 1301.6005 | 501 | 276.11 | 210.94 | 810 | 575 | 608.5 | 270.25 | 865 | 257.64 | 580 | 254.8 | 287.5 | 273.76 | 312.225 | 445.96 | 327.23 | 516.6 | 422.47 | 258.75 | 396.8 | 57.5 | 266.44 | 469.98 | 695 | 542.7 | 551 | 674.9 | 616 | 356 | 257.6 | 230 | 192 | 258.181 | 450 | 335.5 | 404 | 446 | 322.42 | 607.24 | 57.5 | 1301.6005
4081 | 单盲板 | CL600 | 150 | RF | ASME B16.48-2015 | S30408(06Cr19Ni10) | NB/T 47010 |  |  | 1 |  | 0 | 584.22 | 308.142 | 604.68 | 566 | 1079 | 613 | 507 | 1154.12 | 482 | 511.65 | 892 | 875 | 377.48 | 456.29 | 1959.019 | 689 | 357.25 | 298.19 | 693 | 777 | 572.3 | 415.01 | 1129 | 395.65 | 780 | 467.8 | 441.5 | 420.4 | 422.074 | 614.49 | 467.24 | 704.25 | 575.33 | 397.35 | 604.7 | 57.5 | 583.98 | 668.64 | 833 | 793.8 | 780 | 910.3 | 814 | 608 | 395.58 | 353.2 | 424 | 396.4809 | 600 | 466.36 | 559 | 657 | 451.39 | 571.13 | 57.5 | 1959.019
4082 | 单盲板 | CL600 | 200 | RF | ASME B16.48-2015 | S30408(06Cr19Ni10) | NB/T 47010 |  |  | 1 |  | 0 | 1018.92 | 569.449 | 1067.94 | 1024 | 1807 | 980 | 918 | 1932.48 | 1067 | 936.59 | 1505 | 1435 | 725.47 | 819.46 | 1820.7699 | 1207 | 676.86 | 564.97 | 1174.5 | 1308 | 1035.4 | 797.59 | 1835 | 760.38 | 1320 | 899.05 | 848.5 | 807.94 | 811.166 | 1065.65 | 881.03 | 1188 | 1018.95 | 763.65 | 1067.9 | 120 | 1056.48 | 1141.14 | 1193 | 1441.8 | 1364 | 1452.4 | 1419 | 1013 | 722.24 | 678.8 | 815 | 761.9768 | 1056 | 870.66 | 912 | 842 | 810.66 | 1033.24 | 120 | 1932.48
4083 | 单盲板 | CL600 | 250 | RF | ASME B16.48-2015 | S30408(06Cr19Ni10) | NB/T 47010 |  |  | 1 |  | 0 | 1829.94 | 1098.2 | 1765.81 | 1740 | 2562 | 1843 | 1710 | 3141.5 | 1831 | 1575.82 | 2284 | 2590 | 1234.62 | 1545.79 | 3012.0653 | 1980 | 1137.04 | 949.07 | 2128.5 | 2352 | 1730.5 | 1357.36 | 3329 | 1294.03 | 2385 | 1597.27 | 1444 | 1374.98 | 1380.464 | 1825.34 | 1441.69 | 2140.65 | 1726.53 | 1299.6 | 1765.8 | 160 | 1765.81 | 2019.36 | 1935 | 2754 | 2448 | 2615.6 | 2090 | 1783 | 1229.13 | 1155.2 | 1386 | 1296.7475 | 1872 | 1429.42 | 1582 | 1299 | 1529.19 | 1726.96 | 160 | 3329
4084 | 单盲板 | CL600 | 300 | RF | ASME B16.48-2015 | S30408(06Cr19Ni10) | NB/T 47010 |  |  | 1 |  | 0 | 2737.56 | 1663.127 | 2623.66 | 2778 | 3723 | 2800 | 2533 | 4587.2 | 3025 | 2324.89 | 3348 | 3710 | 1968.64 | 2374.56 | 4710.7642 | 2882 | 1797.9 | 1601.76 | 3141 | 3130 | 2571.2 | 2164.35 | 4786 | 2063.37 | 3220 | 2439.67 | 2302.5 | 2192.45 | 2201.19 | 2590.21 | 2298.82 | 3153.15 | 2828.69 | 2072.25 | 2683.6 | 120 | 2683.55 | 2961.84 | 2318 | 4293 | 3679 | 3834.5 | 3740 | 2616 | 1959.89 | 1842 | 2210 | 2067.7031 | 2832 | 2279.25 | 2468 | 2070 | 2349.06 | 2565.94 | 120 | 4786
4085 | 单盲板 | CL600 | 350 | RF | ASME B16.48-2015 | S30408(06Cr19Ni10) | NB/T 47010 |  |  | 1 |  | 0 | 3391.5 | 2106.606 | 2983.43 | 3460 | 4567 | 3491 | 3198 | 5642.5 | 4393 | 2818.24 | 4123 | 4515 | 2450 | 3026.4 | 5803.5203 | 3571 | 2297.01 | 1633.91 | 3865.5 | 4033 | 3123.1 | 2349.71 | 5820 | 2567.9 | 3965.2 | 2874.72 | 2865.5 | 2610.41 | 2739.418 | 3139.9 | 2803.7 | 3882.15 | 3326.03 | 2578.95 | 2983.4 | 76.25 | 2933.39 | 3448.37 | 3555 | 5346 | 4558 | 4721.6 | 3929.2 | 3183 | 2439.11 | 2292.4 | 2751 | 2573.2926 | 3792 | 2825.04 | 3062 | 2577 | 2993.9 | 3116.7 | 76.25 | 5820
4086 | 单盲板 | CL600 | 400 | RF | ASME B16.48-2015 | S30408(06Cr19Ni10) | NB/T 47010 |  |  | 1 |  | 0 | 4974.9 | 3179.289 | 4671.3 | 5145 | 6646 | 5213 | 4782 | 8235 | 6122 | 4085.39 | 6030 | 6650 | 3633.75 | 4479.07 | 8556.0009 | 5241 | 3322.9 | 2040.49 | 5661 | 5627 | 4577.9 | 3485 | 8534 | 3808.61 | 5805.2 | 4182.19 | 4250 | 3871.67 | 3842 | 4840.78 | 4158.34 | 5670 | 4895.46 | 3825 | 4342.5 | 76.25 | 4342.54 | 5005.04 | 4905 | 8019 | 6689 | 6905.6 | 5734 | 4687 | 3617.6 | 3400 | 4080 | 3816.6081 | 5664 | 4104.48 | 4231 | 3821 | 4430.97 | 4568.53 | 76.25 | 8556.0009
4087 | 单盲板 | CL600 | 450 | RF | ASME B16.48-2015 | S30408(06Cr19Ni10) | NB/T 47010 |  |  | 1 |  | 0 | 6239.1 | 3965.794 | 6411.5 | 6803 | 8193 | 6480 | 5827 | 10156.5 | 8072 | 5033.56 | 7432 | 7945 | 5195.41 | 5913.12 | 12372.5582 | 6574 | 4814.59 | 2961.11 | 6975 | 6936 | 7153.2 | 4982.73 | 10241 | 5445.41 | 6997.5 | 5247.23 | 6076.5 | 5535.57 | 5493.156 | 5877.91 | 5702.77 | 6995.25 | 5939.54 | 5455.35 | 6076.5 | 76.25 | 6005.57 | 6238.19 | 5670 | 10044 | 8391 | 7855.7 | 6000 | 5746 | 5172.32 | 4861.2 | 5833 | 5456.8454 | 7392 | 5623.92 | 4954 | 5463 | 5849.62 | 7138.62 | 76.25 | 12372.5582
4088 | 单盲板 | CL600 | 500 | RF | ASME B16.48-2015 | S30408(06Cr19Ni10) | NB/T 47010 |  |  | 1 |  | 0 | 8843.94 | 5814 | 8152.41 | 9001 | 11562 | 9384 | 8582 | 14365.5 | 10477 | 7111.25 | 10519 | 11305 | 6862.66 | 8054.88 | 16197.9399 | 9320 | 6320.99 | 4165.28 | 9891 | 9815 | 10125.4 | 6581.73 | 14595 | 7192.89 | 9913.5 | 6928.91 | 8026.5 | 7311.98 | 7255.956 | 8037.71 | 7532.84 | 9900 | 8233.13 | 7223.85 | 8026.5 | 76.25 | 7411.28 | 8786.84 | 7043 | 14661 | 11897 | 11119.7 | 8600 | 8133 | 6832.16 | 6421.2 | 7705 | 7207.9951 | 10032 | 7428.69 | 7086 | 7216 | 7968.38 | 10104.7 | 76.25 | 16197.9399
4089 | 单盲板 | CL600 | 600 | RF | ASME B16.48-2015 | S30408(06Cr19Ni10) | NB/T 47010 |  |  | 1 |  | 0 | 13509.3 | 9002.333 | 13625.9 | 14770 | 17459 | 14455 | 12698 | 21716 | 16404 | 10751.2 | 15898 | 16625 | 11264.2 | 12710.88 | 26149.6683 | 14273 | 10399.03 | 6599.75 | 14985 | 14828 | 15302.2 | 10803.09 | 21493 | 11806.23 | 14985 | 11368.55 | 13174.5 | 12001.71 | 11909.748 | 11797.29 | 12364.22 | 15007.5 | 12841.79 | 11857.05 | 13174.5 | 76.25 | 9780 | 13329.36 | 9990 | 22680 | 18219 | 16804.8 | 13120 | 12140 | 11214.13 | 10539.6 | 12648 | 11831.0231 | 15888 | 12193.26 | 10475 | 11844 | 12574.38 | 15270.98 | 76.25 | 26149.6683
4090 | 单孔板 | CL150 | 15 | RF | ASME B16.48-2015 | S30408(06Cr19Ni10) | NB/T 47010 |  |  | 1 |  | 0 | 5.16 | 68 | 13.49 | 7 | 43 | 105 | 40 | 73.2 | 9 | 9.91 | 22 | 300 | 8.21 | 7.76 | 108.3441 | 23 | 20.76 | 6.18 | 4.97 | 16 | 7.7 | 8.82 | 13 | 8.6 | 60 | 14.93 | 13.1 | 7.16 | 16.47 | 16.04 | 12.58 | 80 | 14.09 | 8.64 | 15 | 170 | 15.23 | 7.74 | 18 | 124.5 | 7 | 8.1 | 30 | 12 | 4.33 | 4.95 | 128 | 8.6181 | 23 | 12.86 | 34 | 56 | 6.08 | 7.73 | 4.33 | 300
4091 | 单孔板 | CL150 | 20 | RF | ASME B16.48-2015 | S30408(06Cr19Ni10) | NB/T 47010 |  |  | 1 |  | 0 | 6.02 | 68 | 12.57 | 9 | 47 | 105 | 40 | 73.2 | 12 | 11.9 | 28 | 300 | 10.03 | 9.31 | 159.3296 | 24 | 22.49 | 7.13 | 6.83 | 18 | 15.4 | 10.78 | 17 | 10.51 | 60 | 16.3 | 14.9 | 8.76 | 19.58 | 21.38 | 15.38 | 80 | 14.91 | 10.56 | 17.6 | 190 | 16.63 | 8.84 | 20 | 126 | 8 | 12.2 | 30 | 13 | 5.3 | 6.05 | 128 | 10.5321 | 23 | 15.71 | 34 | 68 | 7.29 | 15.41 | 5.3 | 300
4092 | 单孔板 | CL150 | 25 | RF | ASME B16.48-2015 | S30408(06Cr19Ni10) | NB/T 47010 |  |  | 1 |  | 0 | 7.31 | 68 | 17.3 | 10 | 50 | 105 | 40 | 73.2 | 15 | 14.44 | 35 | 300 | 11.86 | 11.64 | 197.5687 | 28 | 24.22 | 8.55 | 8.7 | 22 | 19.2 | 12.74 | 24 | 12.43 | 60 | 18.51 | 16.7 | 10.35 | 20.15 | 29.4 | 18.17 | 80 | 16.14 | 12.48 | 19 | 170 | 19.55 | 10.5 | 24 | 127.5 | 9 | 16.2 | 30 | 15 | 6.26 | 7.15 | 128 | 12.4561 | 23 | 18.57 | 43 | 78 | 9.11 | 19.12 | 6.26 | 300
4093 | 单孔板 | CL150 | 32 | RF | ASME B16.48-2015 | S30408(06Cr19Ni10) | NB/T 47010 |  |  | 1 |  | 0 | 11.18 | 68 | 29.64 | 15 | 63 | 140 | 40 | 73.2 | 19 | 16.67 | 50 | 300 | 17.33 | 17.85 | 140.2101 | 39 | 24.22 | 11.4 | 18.63 | 29 | 19.1 | 13.68 | 27 | 18.16 | 60 | 16.17 | 22.1 | 15.12 | 26.6 | 37.42 | 20.87 | 80 | 19.41 | 18.24 | 23.9 | 61.25 | 24 | 20.44 | 31 | 129 | 15 | 24.3 | 30 | 16 | 8.51 | 10.45 | 128 | 18.1981 | 27 | 21.03 | 43 | 96 | 13.97 | 19.07 | 8.51 | 300
4094 | 单孔板 | CL150 | 40 | RF | ASME B16.48-2015 | S30408(06Cr19Ni10) | NB/T 47010 |  |  | 1 |  | 0 | 13.33 | 68 | 33 | 18 | 70 | 140 | 40 | 73.2 | 26 | 20.52 | 53 | 300 | 20.98 | 20.95 | 172.076 | 40 | 25.95 | 14.73 | 17.39 | 30 | 26.8 | 16.56 | 31 | 21.99 | 60 | 26.64 | 25.7 | 18.31 | 28.98 | 45.44 | 25.26 | 80 | 21.05 | 22.08 | 24.2 | 61.25 | 27.33 | 23.76 | 42 | 130.5 | 18 | 32.4 | 30 | 18 | 10.3 | 12.65 | 128 | 22.0362 | 25.6 | 25.45 | 43 | 112 | 16.41 | 26.73 | 10.3 | 300
4095 | 单孔板 | CL150 | 50 | RF | ASME B16.48-2015 | S30408(06Cr19Ni10) | NB/T 47010 |  |  | 1 |  | 0 | 18.92 | 68 | 44.43 | 30 | 81 | 140 | 40 | 73.2 | 36 | 28.92 | 76 | 300 | 34.66 | 27.16 | 280.4201 | 45 | 27.68 | 18.05 | 27.95 | 39 | 35.4 | 27.36 | 41 | 36.32 | 60 | 30.72 | 34.2 | 30.24 | 37.24 | 66.83 | 34.15 | 80 | 24.32 | 36.48 | 39.9 | 61.25 | 37.13 | 33.7 | 62 | 132 | 26 | 46.8 | 30 | 22 | 17.02 | 20.9 | 128 | 36.3963 | 36 | 34.21 | 52 | 124 | 21.27 | 35.31 | 17.02 | 300
4096 | 单孔板 | CL150 | 65 | RF | ASME B16.48-2015 | S30408(06Cr19Ni10) | NB/T 47010 |  |  | 1 |  | 0 | 18.48 | 68 | 51.6 | 29 | 81 | 175 | 40 | 73.2 | 51 | 30.13 | 76 | 300 | 43.78 | 34.92 | 372.8313 | 49 | 31.14 | 15.96 | 31.06 | 32 | 43.1 | 34.56 | 43 | 45.88 | 60 | 30.38 | 43.2 | 38.21 | 47.04 | 74.84 | 43.13 | 80 | 32.41 | 46.08 | 43.2 | 61.25 | 44.03 | 37.02 | 99 | 135 | 32 | 48.6 | 42 | 23 | 21.5 | 26.4 | 128 | 45.9763 | 38.5 | 43.22 | 69 | 141 | 27.34 | 43.06 | 15.96 | 372.8313
4097 | 单孔板 | CL150 | 80 | RF | ASME B16.48-2015 | S30408(06Cr19Ni10) | NB/T 47010 |  |  | 1 |  | 0 | 27.3 | 68 | 63.24 | 47 | 103 | 175 | 40 | 67.1 | 66 | 41.5 | 81 | 300 | 72.96 | 50.44 | 289.7348 | 56 | 37.89 | 43.23 | 39.13 | 39 | 36.2 | 57.6 | 53 | 76.47 | 60 | 58.69 | 72 | 63.67 | 60.8 | 106.3 | 55.91 | 80 | 42.6 | 76.8 | 52 | 61.25 | 60.84 | 46.17 | 94 | 138 | 37 | 52.7 | 48 | 29 | 35.84 | 44 | 128 | 76.6306 | 42 | 57.54 | 77 | 146 | 39.49 | 36.09 | 27.3 | 300
4098 | 单孔板 | CL150 | 90 | RF | ASME B16.48-2015 | S30408(06Cr19Ni10) | NB/T 47010 |  |  | 1 |  | 0 | 49.98 | 68 | 66.4 | 69 | 167 | 210 | 40 | 101.26 | 81 | 60.22 | 126 | 300 | 0 | 73.72 | 455.9278 | 83 | 58.65 | 38.24 | 39.69 | 68 | 55.6 | 75.6 | 99 | 90.81 | 78 | 63.7 | 51.94 | 77.99 | 75.32 | 150.38 | 79.67 | 104 | 60.1 | 91.2 | 58.8 | 140 | 60.84 | 57.8 | 94 | 147 | 37 | 84.5 | 90 | 44 | 51.97 | 0 | 128 | 91.0007 | 53.9 | 76.05 | 112 | 180 | 44.69 | 55.45 | 0 | 455.9278
4099 | 单孔板 | CL150 | 100 | RF | ASME B16.48-2015 | S30408(06Cr19Ni10) | NB/T 47010 |  |  | 1 |  | 0 | 56.28 | 74.8 | 89.16 | 69 | 144 | 228 | 48 | 114.68 | 82 | 66.91 | 172 | 300 | 105.79 | 87.69 | 455.9278 | 86 | 48.87 | 50.16 | 79.38 | 84 | 74.4 | 55.68 | 115 | 110.88 | 84 | 63.7 | 61.48 | 92.32 | 88.16 | 129.65 | 72.96 | 116.8 | 69.8 | 140.16 | 69.6 | 175 | 90.2 | 89.01 | 135 | 154.5 | 76 | 117 | 102 | 51 | 51.97 | 63.8 | 192 | 111.1128 | 63 | 73.52 | 120 | 180 | 53.16 | 74.23 | 48 | 455.9278
4100 | 单孔板 | CL150 | 125 | RF | ASME B16.48-2015 | S30408(06Cr19Ni10) | NB/T 47010 |  |  | 1 |  | 0 | 62.16 | 78.88 | 80.7 | 100 | 160 | 228 | 71 | 120.78 | 106 | 72.26 | 187 | 300 | 104.98 | 75.89 | 711.8357 | 88 | 70.5 | 54.2 | 83.35 | 82 | 80.9 | 81.6 | 136 | 110.03 | 90 | 90.16 | 90.1 | 135.3 | 129.2 | 152.98 | 106.93 | 120.8 | 87.64 | 110.5 | 93.5 | 140 | 116.33 | 137.56 | 173 | 165 | 83 | 143.3 | 108 | 57 | 76.16 | 93.5 | 192 | 110.2611 | 90 | 107.74 | 155 | 199 | 76.68 | 80.69 | 54.2 | 711.8357
4101 | 单孔板 | CL150 | 150 | RF | ASME B16.48-2015 | S30408(06Cr19Ni10) | NB/T 47010 |  |  | 1 |  | 0 | 91.98 | 110.16 | 109 | 135 | 208 | 263 | 90 | 168.36 | 149 | 108.06 | 250 | 300 | 141.41 | 101.5 | 994.2169 | 125 | 94.29 | 86.26 | 119.07 | 117 | 109.1 | 109.92 | 211 | 148.21 | 120 | 119.07 | 121.37 | 110.02 | 174.04 | 168.53 | 144.04 | 177.6 | 109.06 | 148.85 | 126 | 59.22 | 147.44 | 149.46 | 218 | 168 | 124 | 210.6 | 120 | 77 | 102.59 | 125.95 | 192 | 148.5212 | 90 | 144.67 | 206 | 206 | 102.55 | 108.85 | 59.22 | 994.2169
4102 | 单孔板 | CL150 | 200 | RF | ASME B16.48-2015 | S30408(06Cr19Ni10) | NB/T 47010 |  |  | 1 |  | 0 | 126.42 | 161.16 | 146.3 | 204 | 280 | 280 | 134 | 235.46 | 256 | 132.91 | 354 | 300 | 229.09 | 166.22 | 1004.2669 | 173 | 154.4 | 135.66 | 161.6 | 163 | 202.5 | 178.08 | 322 | 240.12 | 174 | 192.55 | 196.63 | 178.24 | 230.02 | 233.35 | 222.24 | 247.2 | 168.1 | 241.15 | 204.1 | 59.22 | 206.66 | 188.5 | 362 | 179.82 | 170 | 287.1 | 165 | 112 | 157.9 | 204.05 | 192 | 240.6243 | 180 | 220.2 | 327 | 280 | 167.93 | 202.11 | 59.22 | 1004.2669
4103 | 单孔板 | CL150 | 250 | RF | ASME B16.48-2015 | S30408(06Cr19Ni10) | NB/T 47010 |  |  | 1 |  | 0 | 198.24 | 260.44 | 234.8 | 299 | 303 | 403 | 242 | 335.5 | 376 | 216.78 | 483 | 333 | 335.3 | 243.51 | 1605.9936 | 240 | 226.2 | 198.74 | 266.49 | 260 | 298.9 | 260.64 | 557 | 351.44 | 235 | 292.2 | 287.79 | 260.87 | 314.94 | 331.88 | 303.59 | 384 | 239.02 | 352.95 | 298.7 | 59.22 | 304.98 | 319.73 | 509 | 304.56 | 263 | 493.3 | 220 | 179 | 231.1 | 298.65 | 261 | 352.178 | 300 | 303.17 | 370 | 465 | 246.02 | 298.27 | 59.22 | 1605.9936
4104 | 单孔板 | CL150 | 300 | RF | ASME B16.48-2015 | S30408(06Cr19Ni10) | NB/T 47010 |  |  | 1 |  | 0 | 345.66 | 484.84 | 418.6 | 454 | 519 | 630 | 421 | 591.7 | 586 | 382.8 | 859 | 560 | 510.06 | 357.12 | 2571.0899 | 419 | 331.73 | 291.46 | 476.28 | 418 | 389 | 396.48 | 966 | 534.6 | 425 | 411.6 | 437.78 | 396.83 | 479.08 | 521.16 | 461.82 | 382.5 | 426.32 | 536.9 | 454.3 | 160 | 502.57 | 510.81 | 774 | 575.1 | 461 | 848.3 | 550 | 287 | 351.55 | 454.3 | 396 | 535.7227 | 660 | 461.18 | 619 | 704 | 360.8 | 388.17 | 160 | 2571.0899
4105 | 单孔板 | CL150 | 350 | RF | ASME B16.48-2015 | S30408(06Cr19Ni10) | NB/T 47010 |  |  | 1 |  | 0 | 419.16 | 588.88 | 664.3 | 523 | 628 | 823 | 518 | 719.8 | 648 | 472.27 | 1060 | 683 | 586.63 | 419.97 | 3092.8086 | 504 | 380.6 | 334.4 | 586.85 | 520 | 536.6 | 427.5 | 1177 | 614.85 | 525 | 472.36 | 503.5 | 456.4 | 524.4 | 627.46 | 531.15 | 463.5 | 478.25 | 617.5 | 503.5 | 150 | 545.9 | 602.02 | 1012 | 704.7 | 553 | 1038.8 | 577.5 | 349 | 404.32 | 522.5 | 456 | 616.1412 | 900 | 527.55 | 791 | 935 | 424.3 | 535.48 | 150 | 3092.8086
4106 | 单孔板 | CL150 | 400 | RF | ASME B16.48-2015 | S30408(06Cr19Ni10) | NB/T 47010 |  |  | 1 |  | 0 | 627.48 | 903.04 | 755.9 | 722 | 880 | 1225 | 792 | 1049.2 | 1015 | 698.08 | 1571 | 1015 | 810.78 | 628.56 | 4403.7728 | 734 | 529.81 | 407.31 | 873.18 | 772 | 702.4 | 590.85 | 1756 | 849.79 | 785 | 650.23 | 695.89 | 630.79 | 724.776 | 897.12 | 694.78 | 697.5 | 721.01 | 853.45 | 695.9 | 79.38 | 708.17 | 859.82 | 1318 | 1093.5 | 830 | 1539.9 | 880 | 506 | 558.81 | 722.15 | 630 | 851.5746 | 1080 | 694.78 | 1238 | 1346 | 635.04 | 700.93 | 79.38 | 4403.7728
4107 | 单孔板 | CL150 | 450 | RF | ASME B16.48-2015 | S30408(06Cr19Ni10) | NB/T 47010 |  |  | 1 |  | 0 | 676.62 | 931.6 | 858.7 | 977 | 911 | 1575 | 961 | 1098 | 1363 | 731.2 | 1626 | 1225 | 1202.89 | 822.72 | 6433.9754 | 792 | 764.23 | 587.53 | 895.86 | 799 | 729.5 | 863.1 | 2133 | 1260.77 | 810 | 946.68 | 1016.54 | 1098.56 | 1058.736 | 1000.82 | 1014.91 | 720 | 889.79 | 1266.2 | 997.4 | 79.38 | 1098.32 | 946.24 | 1550 | 1134 | 896 | 1762.2 | 990 | 620 | 816.3 | 1054.9 | 921 | 1263.4176 | 1080 | 1003.34 | 1178 | 1963 | 831.2 | 728.02 | 79.38 | 6433.9754
4108 | 单孔板 | CL150 | 500 | RF | ASME B16.48-2015 | S30408(06Cr19Ni10) | NB/T 47010 |  |  | 1 |  | 0 | 875.7 | 1243.72 | 1120.6 | 1176 | 1166 | 1838 | 1298 | 1415.2 | 1653 | 944.54 | 2113 | 1645 | 1424.57 | 997.32 | 8246.6563 | 1034 | 926.42 | 813.96 | 1185.03 | 1037 | 952 | 1038.15 | 2858 | 1493.12 | 1055 | 1137.29 | 1222.71 | 1321.35 | 1273.464 | 2118.33 | 1220.75 | 949.5 | 1081.92 | 1499.55 | 1199.6 | 79.38 | 1339.01 | 1218.92 | 1975 | 1287.9 | 1169 | 2351.3 | 1210 | 949 | 981.86 | 1268.85 | 1107 | 1496.2556 | 1380 | 1206.84 | 1703 | 2568 | 1007.6 | 950.03 | 79.38 | 8246.6563
4109 | 单孔板 | CL150 | 600 | RF | ASME B16.48-2015 | S30408(06Cr19Ni10) | NB/T 47010 |  |  | 1 |  | 0 | 1261.68 | 1808.8 | 1459.7 | 1732 | 1660 | 3063 | 2058 | 2025.2 | 2441 | 1362.61 | 3042 | 2503 | 2099.5 | 1462.45 | 13193.8166 | 1363 | 1358.48 | 1193.58 | 1706.67 | 1492 | 1786.5 | 1530 | 4356 | 2200.53 | 1520 | 1732.72 | 1802 | 1947.38 | 1876.8 | 2634.29 | 1799.12 | 1363.5 | 1545.07 | 2210 | 1768 | 190 | 1822.96 | 1724.93 | 2835 | 2203.2 | 1686 | 3583.8 | 1650 | 1454 | 1447.04 | 1870 | 1632 | 2205.1511 | 2160 | 1778.61 | 1892 | 4196 | 1477.53 | 1782.85 | 190 | 13193.8166
4110 | 单孔板 | CL300 | 15 | RF | ASME B16.48-2015 | S30408(06Cr19Ni10) | NB/T 47010 |  |  | 1 |  | 0 | 7.74 | 68 | 15.66 | 7 | 54 | 140 | 40 | 73.2 | 9 | 17.84 | 35 | 300 | 8.21 | 10.09 | 108.3441 | 29 | 44.98 | 6.65 | 9.32 | 25 | 8.3 | 8.82 | 17 | 8.6 | 60 | 15.37 | 13.1 | 7.16 | 16.25 | 18.71 | 12.58 | 80 | 15.32 | 8.64 | 15 | 180 | 16.53 | 16.02 | 20 | 126 | 13 | 12.2 | 30 | 14 | 4.33 | 4.95 | 128 | 8.6181 | 27 | 12.86 | 34 | 62 | 7.9 | 8.31 | 4.33 | 300
4111 | 单孔板 | CL300 | 20 | RF | ASME B16.48-2015 | S30408(06Cr19Ni10) | NB/T 47010 |  |  | 1 |  | 0 | 10.32 | 68 | 20.3 | 9 | 63 | 140 | 40 | 73.2 | 13 | 25.77 | 52 | 300 | 10.03 | 12.42 | 159.3296 | 37 | 48.44 | 7.6 | 15.53 | 32 | 12.3 | 10.78 | 24 | 10.51 | 60 | 16.42 | 14.9 | 8.76 | 18.75 | 29.4 | 15.38 | 80 | 16.55 | 10.56 | 17.6 | 65.52 | 18.22 | 19.34 | 31 | 127.5 | 18 | 20.3 | 30 | 15 | 5.3 | 6.05 | 128 | 10.5321 | 27 | 15.71 | 34 | 75 | 9.72 | 12.23 | 5.3 | 300
4112 | 单孔板 | CL300 | 25 | RF | ASME B16.48-2015 | S30408(06Cr19Ni10) | NB/T 47010 |  |  | 1 |  | 0 | 11.61 | 68 | 23.1 | 10 | 66 | 140 | 40 | 73.2 | 19 | 27.98 | 61 | 300 | 11.86 | 14.74 | 197.5687 | 39 | 55.36 | 9.03 | 17.39 | 34 | 14 | 12.74 | 27 | 12.43 | 60 | 17.48 | 16.7 | 10.35 | 23.75 | 34.75 | 18.17 | 80 | 17.77 | 12.48 | 19 | 65.52 | 21.65 | 21 | 40 | 129 | 21 | 24.3 | 30 | 16 | 6.26 | 7.15 | 128 | 12.4561 | 27 | 18.57 | 43 | 87 | 11.54 | 13.99 | 6.26 | 300
4113 | 单孔板 | CL300 | 32 | RF | ASME B16.48-2015 | S30408(06Cr19Ni10) | NB/T 47010 |  |  | 1 |  | 0 | 12.47 | 68 | 24.6 | 17 | 69 | 175 | 40 | 73.2 | 26 | 21.16 | 64 | 300 | 19.15 | 20.95 | 152.9564 | 42 | 58.82 | 15.68 | 18.01 | 34 | 14.9 | 15.12 | 31 | 20.07 | 60 | 17.15 | 23.9 | 16.71 | 31.25 | 40.1 | 23.06 | 80 | 21.05 | 20.16 | 22.1 | 65.52 | 26.68 | 22.1 | 51 | 130.5 | 25 | 28.4 | 30 | 17 | 9.41 | 11.55 | 128 | 20.1121 | 32 | 23.24 | 43 | 112 | 16.41 | 14.87 | 9.41 | 300
4114 | 单孔板 | CL300 | 40 | RF | ASME B16.48-2015 | S30408(06Cr19Ni10) | NB/T 47010 |  |  | 1 |  | 0 | 16.34 | 68 | 21.3 | 22 | 81 | 175 | 40 | 73.2 | 34 | 28.21 | 70 | 300 | 25.54 | 24.06 | 207.1285 | 43 | 62.28 | 23.75 | 24.84 | 38 | 20.6 | 20.16 | 37 | 26.76 | 60 | 25.43 | 30.2 | 22.28 | 36.25 | 53.46 | 30.75 | 80 | 22.69 | 26.88 | 29.4 | 175 | 33.14 | 27.07 | 70 | 132 | 31 | 40.5 | 30 | 20 | 12.54 | 15.4 | 128 | 26.8162 | 32.8 | 30.98 | 43 | 131 | 18.84 | 20.54 | 12.54 | 300
4115 | 单孔板 | CL300 | 50 | RF | ASME B16.48-2015 | S30408(06Cr19Ni10) | NB/T 47010 |  |  | 1 |  | 0 | 27.95 | 68 | 49.02 | 39 | 109 | 175 | 61 | 73.2 | 46 | 44.59 | 116 | 300 | 45.6 | 39.58 | 363.2715 | 57 | 65.74 | 28.03 | 42.86 | 58 | 44.4 | 36 | 61 | 47.79 | 60 | 40.44 | 45 | 39.8 | 40.85 | 72.17 | 44.93 | 80 | 30.87 | 48 | 45 | 165 | 45.29 | 51.94 | 79 | 133.5 | 55 | 68.9 | 30 | 28 | 22.4 | 27.5 | 128 | 47.8904 | 36 | 45.02 | 69 | 145 | 30.99 | 44.29 | 22.4 | 363.2715
4116 | 单孔板 | CL300 | 65 | RF | ASME B16.48-2015 | S30408(06Cr19Ni10) | NB/T 47010 |  |  | 1 |  | 0 | 35.28 | 68 | 50.5 | 39 | 131 | 263 | 40 | 109.8 | 69 | 60.25 | 157 | 300 | 95.76 | 47.34 | 513.0414 | 73 | 69.2 | 26.93 | 57.14 | 67 | 44.6 | 46.8 | 68 | 100.37 | 60 | 38.71 | 58.5 | 51.73 | 49.4 | 98.9 | 58.41 | 80 | 40.96 | 62.4 | 45.5 | 59.69 | 54.05 | 62.43 | 119 | 136.5 | 67 | 70.2 | 48 | 34 | 29.12 | 35.75 | 128 | 100.5808 | 41.3 | 58.52 | 86 | 171 | 37.06 | 44.5 | 26.93 | 513.0414
4117 | 单孔板 | CL300 | 80 | RF | ASME B16.48-2015 | S30408(06Cr19Ni10) | NB/T 47010 |  |  | 1 |  | 0 | 44.52 | 68 | 95.65 | 62 | 158 | 263 | 40 | 101.26 | 94 | 70.19 | 144 | 300 | 95.76 | 76.82 | 385.3326 | 84 | 74.39 | 47.03 | 70.18 | 71 | 54.7 | 75.6 | 87 | 100.37 | 66 | 55.62 | 94.5 | 83.57 | 81.7 | 124.45 | 73.38 | 94.4 | 66.51 | 100.8 | 63 | 58.42 | 78.9 | 75.68 | 148 | 139.5 | 88 | 90.7 | 78 | 42 | 47.04 | 57.75 | 128 | 100.5808 | 70 | 75.53 | 103 | 195 | 60.15 | 54.57 | 40 | 385.3326
4118 | 单孔板 | CL300 | 90 | RF | ASME B16.48-2015 | S30408(06Cr19Ni10) | NB/T 47010 |  |  | 1 |  | 0 | 67.2 | 68 | 96.61 | 97 | 212 | 315 | 40 | 128.1 | 124 | 79.41 | 200 | 300 | 0 | 60.53 | 638.299 | 121 | 83.04 | 51.87 | 51.03 | 87 | 72.1 | 104.4 | 130 | 119.49 | 96 | 87.22 | 71.55 | 107.44 | 94.25 | 150.38 | 100.92 | 135.2 | 77.18 | 120 | 81 | 150 | 78.9 | 76.5 | 148 | 153 | 88 | 123.5 | 108 | 63 | 73.47 | 0 | 128 | 119.7409 | 98 | 96.33 | 138 | 239 | 61.15 | 71.98 | 0 | 638.299
4119 | 单孔板 | CL300 | 100 | RF | ASME B16.48-2015 | S30408(06Cr19Ni10) | NB/T 47010 |  |  | 1 |  | 0 | 78.54 | 106.76 | 101.6 | 97 | 186 | 350 | 71 | 147.62 | 110 | 92.33 | 235 | 300 | 149.57 | 74.5 | 638.299 | 113 | 83.04 | 84.74 | 110 | 121 | 101.5 | 78.72 | 155 | 156.77 | 114 | 96.55 | 86.92 | 130.53 | 102.95 | 181.5 | 103.15 | 162.4 | 88.29 | 157.44 | 98.4 | 110 | 103.62 | 119.95 | 218 | 163.5 | 147 | 158 | 112.8 | 67 | 73.47 | 90.2 | 192 | 157.0992 | 140 | 103.94 | 155 | 239 | 75.26 | 101.34 | 67 | 638.299
4120 | 单孔板 | CL300 | 125 | RF | ASME B16.48-2015 | S30408(06Cr19Ni10) | NB/T 47010 |  |  | 1 |  | 0 | 123.9 | 173.4 | 160.35 | 142 | 282 | 385 | 127 | 235.46 | 154 | 147.64 | 376 | 300 | 207.48 | 102.9 | 1001.5705 | 169 | 95.58 | 102.08 | 176.9 | 175 | 142.5 | 116.16 | 260 | 217.46 | 155 | 125.44 | 128.26 | 192.6 | 144.275 | 173.72 | 152.22 | 256 | 134.01 | 157.3 | 145.2 | 80.01 | 156.08 | 188.02 | 295 | 202.5 | 218 | 257.4 | 192 | 104 | 108.42 | 133.1 | 192 | 217.9167 | 150 | 153.37 | 215 | 257 | 103.96 | 142.2 | 80.01 | 1001.5705
4121 | 单孔板 | CL300 | 150 | RF | ASME B16.48-2015 | S30408(06Cr19Ni10) | NB/T 47010 |  |  | 1 |  | 0 | 162.54 | 223.72 | 209.2 | 198 | 347 | 420 | 158 | 302.56 | 224 | 209.24 | 487 | 300 | 207.48 | 149.46 | 1444.2618 | 208 | 138.83 | 155.42 | 226.8 | 230 | 209.2 | 161.28 | 347 | 217.46 | 200 | 204.21 | 178.08 | 161.42 | 211.7 | 220.39 | 211.34 | 332.8 | 179.69 | 218.4 | 184.8 | 77.47 | 213.44 | 241.81 | 374 | 259.2 | 280 | 345.2 | 234 | 113 | 150.53 | 184.8 | 192 | 217.9167 | 240 | 212.27 | 284 | 363 | 151 | 208.74 | 77.47 | 1444.2618
4122 | 单孔板 | CL300 | 200 | RF | ASME B16.48-2015 | S30408(06Cr19Ni10) | NB/T 47010 |  |  | 1 |  | 0 | 297.78 | 425 | 357.5 | 306 | 603 | 665 | 301 | 550.22 | 423 | 329.9 | 876 | 385 | 342.71 | 240.25 | 1492.649 | 361 | 223.17 | 196.08 | 413.91 | 413 | 328.1 | 266.4 | 681 | 359.2 | 365 | 306.76 | 294.15 | 266.63 | 295.74 | 422.63 | 332.47 | 335.25 | 295.47 | 360.75 | 305.3 | 180 | 334.96 | 420.78 | 580 | 502.2 | 484 | 597.7 | 396 | 215 | 236.21 | 305.25 | 266 | 359.9543 | 420 | 329.41 | 585 | 462 | 242.73 | 327.45 | 180 | 1492.649
4123 | 单孔板 | CL300 | 250 | RF | ASME B16.48-2015 | S30408(06Cr19Ni10) | NB/T 47010 |  |  | 1 |  | 0 | 399.84 | 569.16 | 478.4 | 454 | 577 | 560 | 459 | 664.9 | 678 | 447.32 | 992 | 578 | 510.06 | 351.06 | 2433.5762 | 479 | 326.11 | 286.52 | 549.99 | 550 | 444.5 | 396.48 | 1012 | 534.6 | 495 | 411.6 | 437.78 | 396.83 | 436.48 | 547.09 | 461.82 | 442.8 | 427.7 | 536.9 | 454.3 | 140 | 469.12 | 610.66 | 839 | 688.5 | 633 | 882.2 | 566.5 | 316 | 351.55 | 454.3 | 396 | 535.7227 | 660 | 461.18 | 533 | 708 | 354.68 | 443.62 | 140 | 2433.5762
4124 | 单孔板 | CL300 | 300 | RF | ASME B16.48-2015 | S30408(06Cr19Ni10) | NB/T 47010 |  |  | 1 |  | 0 | 574.14 | 823.48 | 686.8 | 671 | 798 | 840 | 713 | 951.6 | 877 | 637.43 | 1415 | 858 | 753.35 | 524.73 | 3797.879 | 670 | 487.43 | 428.26 | 782.46 | 714 | 638.2 | 585.6 | 1505 | 789.6 | 705 | 604.66 | 646.6 | 586.12 | 659.06 | 741.54 | 682.11 | 630 | 610.03 | 793 | 671 | 66.04 | 689.91 | 826.7 | 1242 | 1012.5 | 898 | 1305 | 759 | 465 | 519.23 | 671 | 586 | 791.2582 | 960 | 681.16 | 989 | 1127 | 530.14 | 636.87 | 66.04 | 3797.879
4125 | 单孔板 | CL300 | 350 | RF | ASME B16.48-2015 | S30408(06Cr19Ni10) | NB/T 47010 |  |  | 1 |  | 0 | 939.12 | 1382.44 | 983.75 | 800 | 1293 | 1260 | 1093 | 1506.7 | 1011 | 1049.49 | 2352 | 1313 | 897.85 | 611.8 | 4749.6406 | 1101 | 568.31 | 499.32 | 1315.44 | 1135 | 964.1 | 654.3 | 2285 | 941.05 | 1175 | 964.08 | 770.62 | 698.54 | 770.66 | 1127.87 | 812.94 | 1051.65 | 839.78 | 945.1 | 770.6 | 62.23 | 983.75 | 1274.61 | 1681 | 1701 | 1398 | 1986.2 | 1270.5 | 695 | 618.82 | 799.7 | 698 | 943.0262 | 1500 | 807.42 | 1247 | 1435 | 618.11 | 962.11 | 62.23 | 4749.6406
4126 | 单孔板 | CL300 | 400 | RF | ASME B16.48-2015 | S30408(06Cr19Ni10) | NB/T 47010 |  |  | 1 |  | 0 | 1283.1 | 1938 | 1344.24 | 1112 | 1733 | 1838 | 1552 | 2104.5 | 1391 | 1415.51 | 3173 | 1855 | 1248.59 | 859.96 | 6824.8477 | 1388 | 798.83 | 614.13 | 1837.08 | 1527 | 1421.8 | 909.9 | 3266 | 1308.67 | 1590 | 997.64 | 1071.66 | 971.41 | 1090.58 | 1475.31 | 1069.95 | 1434.15 | 1171.8 | 1314.3 | 1071.7 | 165 | 1079.69 | 1711.01 | 2153 | 2349 | 1912 | 2816.2 | 1760 | 989 | 860.56 | 1112.1 | 971 | 1311.4182 | 2340 | 1069.95 | 1875 | 2083 | 868.83 | 1418.88 | 165 | 6824.8477
4127 | 单孔板 | CL300 | 450 | RF | ASME B16.48-2015 | S30408(06Cr19Ni10) | NB/T 47010 |  |  | 1 |  | 0 | 1630.86 | 2432.36 | 1918.35 | 1556 | 2163 | 2205 | 2011 | 2653.5 | 1963 | 1780.68 | 3993 | 2415 | 1885.23 | 1323.7 | 9889.3202 | 1751 | 1229.6 | 945.3 | 2245.32 | 1923 | 1780.7 | 1373.85 | 4232 | 1975.94 | 2000 | 1502.83 | 1618.09 | 1748.64 | 1687.02 | 2644.66 | 1615.5 | 1786.5 | 1670.66 | 1984.45 | 1587.6 | 125 | 1743.95 | 2141.16 | 2709 | 2997 | 2430 | 3467.5 | 2310 | 1288 | 1299.36 | 1679.15 | 1465 | 1980.0895 | 2580 | 1597.09 | 2227 | 2969 | 1337.35 | 1777.03 | 125 | 9889.3202
4128 | 单孔板 | CL300 | 500 | RF | ASME B16.48-2015 | S30408(06Cr19Ni10) | NB/T 47010 |  |  | 1 |  | 0 | 2016.42 | 3030.76 | 2338.87 | 1855 | 2658 | 2485 | 2613 | 3294 | 2448 | 2195.32 | 4937 | 3080 | 2247.7 | 1588.16 | 12547.9188 | 2167 | 1475.26 | 1296.18 | 2778.3 | 2375 | 2197.7 | 1638 | 5393 | 2355.86 | 2480 | 1790.46 | 1929.2 | 2084.85 | 2031.12 | 3018.03 | 1926.11 | 2209.5 | 2006.44 | 2366 | 1892.8 | 58.88 | 2126.25 | 2646.68 | 3319 | 3685.5 | 2970 | 4422.8 | 2777.5 | 1945 | 1549.18 | 2002 | 1747 | 2360.8073 | 3120 | 1904.16 | 2993 | 3846 | 1604.53 | 2193.17 | 58.88 | 12547.9188
4129 | 单孔板 | CL300 | 600 | RF | ASME B16.48-2015 | S30408(06Cr19Ni10) | NB/T 47010 |  |  | 1 |  | 0 | 3080.28 | 4675.68 | 3461.06 | 2799 | 4045 | 3763 | 4275 | 5002 | 3499 | 3347.17 | 7531 | 4848 | 3392.55 | 2324.28 | 20398.7023 | 3212 | 2159.04 | 1881.76 | 4224.15 | 3617 | 3357.2 | 2472.3 | 8830 | 3555.79 | 3477.6 | 2698.92 | 2911.82 | 3146.74 | 2989.64 | 3982.56 | 2907.16 | 3379.5 | 2956.47 | 3571.1 | 2856.9 | 58.88 | 2862.25 | 3975.54 | 4945 | 5751 | 4473 | 6952.3 | 4125 | 2403 | 2338.25 | 3021.7 | 2637 | 3563.2572 | 5040 | 2874.02 | 3990 | 6390 | 2348.24 | 3350.33 | 58.88 | 20398.7023
4130 | 单孔板 | CL600 | 15 | RF | ASME B16.48-2015 | S30408(06Cr19Ni10) | NB/T 47010 |  |  | 1 |  | 0 | 9.89 | 68 | 22.56 | 7 | 66 | 193 | 40 | 73.2 | 9 | 35.69 | 63 | 300 | 8.21 | 10.09 | 108.3441 | 36 | 38.06 | 6.18 | 17.39 | 43 | 14.9 | 8.82 | 27 | 8.6 | 60 | 15.37 | 13.1 | 7.16 | 5.22 | 18.71 | 12.58 | 80 | 15.32 | 8.64 | 15 | 58.88 | 18.81 | 19.34 | 31 | 127.5 | 13 | 10.8 | 30 | 15 | 4.33 | 4.95 | 128 | 8.6181 | 45 | 12.86 | 43 | 62 | 7.9 | 14.87 | 4.33 | 300
4131 | 单孔板 | CL600 | 20 | RF | ASME B16.48-2015 | S30408(06Cr19Ni10) | NB/T 47010 |  |  | 1 |  | 0 | 13.76 | 68 | 26.09 | 10 | 82 | 193 | 40 | 73.2 | 16 | 49.56 | 94 | 300 | 10.94 | 13.19 | 172.076 | 42 | 41.52 | 8.08 | 28.57 | 58 | 25.6 | 11.76 | 37 | 11.47 | 60 | 16.95 | 15.8 | 9.55 | 6.96 | 29.4 | 16.77 | 80 | 16.96 | 11.52 | 19.2 | 58.88 | 22.66 | 24.31 | 40 | 127.5 | 18 | 18 | 30 | 18 | 5.78 | 6.6 | 128 | 11.4941 | 45 | 17.14 | 43 | 75 | 10.33 | 25.52 | 5.78 | 300
4132 | 单孔板 | CL600 | 25 | RF | ASME B16.48-2015 | S30408(06Cr19Ni10) | NB/T 47010 |  |  | 1 |  | 0 | 16.34 | 68 | 33.91 | 13 | 94 | 193 | 40 | 73.2 | 22 | 52.34 | 114 | 300 | 14.59 | 15.52 | 235.8078 | 44 | 44.98 | 9.5 | 32.92 | 62 | 27.1 | 15.68 | 44 | 15.29 | 60 | 14.7 | 19.4 | 12.74 | 9.28 | 34.75 | 22.36 | 80 | 18.18 | 15.36 | 19.2 | 78.08 | 30.14 | 32.05 | 51 | 130.5 | 21 | 25.2 | 30 | 20 | 7.71 | 8.8 | 128 | 15.3221 | 45 | 22.86 | 43 | 87 | 12.15 | 27.09 | 7.71 | 300
4133 | 单孔板 | CL600 | 32 | RF | ASME B16.48-2015 | S30408(06Cr19Ni10) | NB/T 47010 |  |  | 1 |  | 0 | 24.94 | 68 | 34.25 | 20 | 120 | 210 | 40 | 73.2 | 30 | 51.3 | 151 | 300 | 22.8 | 23.28 | 139.7198 | 50 | 48.44 | 14.25 | 49.69 | 78 | 35.9 | 18 | 61 | 23.9 | 60 | 19.11 | 27.5 | 19.9 | 14.5 | 45.44 | 27.46 | 80 | 24.28 | 24 | 26.3 | 78.08 | 36.22 | 50.28 | 70 | 132 | 32 | 36 | 36 | 25 | 11.2 | 13.75 | 128 | 23.9502 | 50 | 27.67 | 52 | 112 | 18.23 | 35.79 | 11.2 | 300
4134 | 单孔板 | CL600 | 40 | RF | ASME B16.48-2015 | S30408(06Cr19Ni10) | NB/T 47010 |  |  | 1 |  | 0 | 32.68 | 68 | 55.19 | 27 | 151 | 263 | 48 | 109.8 | 39 | 69.89 | 167 | 300 | 31.92 | 29.49 | 201.0005 | 65 | 51.9 | 18.05 | 60.25 | 88 | 48.1 | 25.2 | 82 | 33.46 | 60 | 24.01 | 31.5 | 27.86 | 20.3 | 58.81 | 38.44 | 80.8 | 33.55 | 33.6 | 33.3 | 78.08 | 36.22 | 64.09 | 99 | 133.5 | 43 | 50.4 | 54 | 31 | 15.68 | 19.25 | 128 | 33.5303 | 47.2 | 38.73 | 77 | 131 | 23.09 | 48.02 | 15.68 | 300
4135 | 单孔板 | CL600 | 50 | RF | ASME B16.48-2015 | S30408(06Cr19Ni10) | NB/T 47010 |  |  | 1 |  | 0 | 45.15 | 68 | 80.85 | 47 | 158 | 263 | 61 | 109.8 | 56 | 80.14 | 211 | 300 | 55.63 | 48.11 | 207.3736 | 82 | 55.36 | 29.45 | 78.26 | 107 | 60.8 | 43.92 | 106 | 58.31 | 78 | 42.91 | 54.9 | 48.55 | 34.404 | 80.19 | 54.81 | 104.8 | 53.37 | 58.56 | 42.7 | 78.08 | 57.29 | 76.25 | 119 | 135 | 59 | 64.8 | 84 | 42 | 27.33 | 33.55 | 128 | 58.4325 | 58.4 | 54.92 | 95 | 145 | 37.67 | 60.64 | 27.33 | 300
4136 | 单孔板 | CL600 | 65 | RF | ASME B16.48-2015 | S30408(06Cr19Ni10) | NB/T 47010 |  |  | 1 |  | 0 | 66.78 | 68 | 99.15 | 46 | 228 | 315 | 40 | 161.04 | 88 | 64.47 | 320 | 300 | 71.14 | 57.42 | 285.3226 | 96 | 58.82 | 24.61 | 68.32 | 144 | 91.8 | 56.16 | 139 | 74.56 | 114 | 45.08 | 70.2 | 62.08 | 43.992 | 117.61 | 70.09 | 161.6 | 70.28 | 74.88 | 50.7 | 62.72 | 109.47 | 114.37 | 180 | 138 | 90 | 74.3 | 120 | 56 | 34.94 | 42.9 | 128 | 74.7166 | 70 | 70.23 | 129 | 206 | 44.96 | 91.64 | 24.61 | 320
4137 | 单孔板 | CL600 | 80 | RF | ASME B16.48-2015 | S30408(06Cr19Ni10) | NB/T 47010 |  |  | 1 |  | 0 | 86.1 | 80.24 | 107.79 | 77 | 269 | 315 | 48 | 187.88 | 117 | 155.02 | 289 | 300 | 119.47 | 96.22 | 480.9303 | 123 | 64.36 | 58.9 | 147.2 | 133 | 112.8 | 94.32 | 176 | 125.22 | 144 | 71.05 | 117.9 | 104.26 | 73.884 | 147.79 | 91.55 | 199.2 | 100.74 | 125.76 | 85.2 | 62.72 | 183.86 | 129.95 | 187 | 141 | 116 | 94.1 | 150 | 70 | 58.69 | 72.05 | 128 | 125.483 | 140 | 94.23 | 163 | 242 | 75.34 | 112.57 | 48 | 480.9303
4138 | 单孔板 | CL600 | 90 | RF | ASME B16.48-2015 | S30408(06Cr19Ni10) | NB/T 47010 |  |  | 1 |  | 0 | 112.98 | 68 | 112.1 | 128 | 340 | 350 | 48 | 235.46 | 160 | 141.86 | 437 | 300 | 0 | 86.14 | 855.9678 | 163 | 107.43 | 54.86 | 113.4 | 161 | 163.1 | 133.2 | 229 | 155.81 | 174 | 113.68 | 92.75 | 139.28 | 85.66 | 186.68 | 183.25 | 244.8 | 118.61 | 156.48 | 105 | 62.72 | 167.95 | 123.25 | 187 | 159 | 116 | 142.5 | 180 | 105 | 97.66 | 0 | 128 | 156.1372 | 175 | 174.92 | 189 | 320 | 87.02 | 162.74 | 0 | 855.9678
4139 | 单孔板 | CL600 | 100 | RF | ASME B16.48-2015 | S30408(06Cr19Ni10) | NB/T 47010 |  |  | 1 |  | 0 | 156.24 | 168.64 | 117.71 | 128 | 362 | 385 | 103 | 356.24 | 141 | 212.77 | 546 | 300 | 198.82 | 96.38 | 855.9678 | 198 | 89.53 | 78.66 | 249.48 | 253 | 212.9 | 104.64 | 337 | 208.38 | 225 | 113.68 | 115.54 | 173.5 | 122.952 | 225.58 | 137.12 | 367.2 | 162.38 | 209.28 | 130.8 | 62.72 | 167.95 | 221.34 | 344 | 194.4 | 206 | 190.6 | 290.4 | 119 | 97.66 | 119.9 | 192 | 208.8176 | 210 | 138.16 | 258 | 320 | 97.37 | 212.42 | 62.72 | 855.9678
4140 | 单孔板 | CL600 | 125 | RF | ASME B16.48-2015 | S30408(06Cr19Ni10) | NB/T 47010 |  |  | 1 |  | 0 | 257.04 | 310.08 | 307.2 | 186 | 597 | 438 | 222 | 590.48 | 197 | 365.76 | 938 | 333 | 195.13 | 136.42 | 1301.6005 | 310 | 126.72 | 97.42 | 283.5 | 393 | 365.8 | 151.68 | 588 | 204.52 | 390 | 161.7 | 167.48 | 251.5 | 178.224 | 344.84 | 198.76 | 352.35 | 262.82 | 205.4 | 173.8 | 59.34 | 243.45 | 355.57 | 556 | 372.6 | 340 | 344 | 510 | 152 | 141.57 | 173.8 | 192 | 204.9495 | 180 | 200.27 | 404 | 335 | 137.83 | 365.09 | 59.34 | 1301.6005
4141 | 单孔板 | CL600 | 150 | RF | ASME B16.48-2015 | S30408(06Cr19Ni10) | NB/T 47010 |  |  | 1 |  | 0 | 336.84 | 401.88 | 408.23 | 268 | 737 | 490 | 253 | 738.1 | 276 | 498.54 | 1161 | 438 | 281.58 | 198.81 | 1959.019 | 406 | 184.68 | 162.26 | 538.65 | 489 | 400.1 | 218.88 | 768 | 295.13 | 490 | 241.58 | 241.68 | 219.07 | 257.184 | 440.78 | 286.82 | 439.2 | 359.27 | 296.4 | 250.8 | 59.34 | 408.23 | 477.43 | 666 | 486 | 446 | 465.3 | 672 | 261 | 204.29 | 250.8 | 219 | 295.7498 | 480 | 288.09 | 559 | 493 | 200.86 | 399.25 | 59.34 | 1959.019
4142 | 单孔板 | CL600 | 200 | RF | ASME B16.48-2015 | S30408(06Cr19Ni10) | NB/T 47010 |  |  | 1 |  | 0 | 525.42 | 663.68 | 428.64 | 431 | 1126 | 700 | 459 | 1107.76 | 556 | 661.52 | 1748 | 717 | 484.12 | 338.49 | 1820.7699 | 618 | 314.43 | 276.26 | 813.65 | 733 | 681.4 | 376.32 | 1248 | 507.42 | 735 | 391.02 | 415.52 | 376.65 | 442.176 | 692.29 | 469.65 | 659.25 | 490.65 | 509.6 | 431.2 | 59.34 | 701.87 | 733.99 | 954 | 801.9 | 699 | 748.8 | 781 | 434 | 333.67 | 431.2 | 376 | 508.4856 | 780 | 465.34 | 860 | 632 | 341.98 | 680 | 59.34 | 1820.7699
4143 | 单孔板 | CL600 | 250 | RF | ASME B16.48-2015 | S30408(06Cr19Ni10) | NB/T 47010 |  |  | 1 |  | 0 | 936.18 | 1278.4 | 963.32 | 670 | 1455 | 1068 | 855 | 1756.8 | 840 | 1179.81 | 2642 | 1295 | 752.73 | 517.75 | 3012.0653 | 1100 | 480.94 | 422.56 | 1475.9 | 1312 | 1222.6 | 585.12 | 2263 | 788.95 | 1325 | 604.17 | 646.07 | 585.63 | 687.516 | 1153.8 | 681.55 | 1182.15 | 682.28 | 792.35 | 670.5 | 110 | 1021.07 | 1287.57 | 1548 | 1539 | 1243 | 1240.2 | 990 | 764 | 518.81 | 670.45 | 585 | 790.6068 | 1320 | 680.6 | 4730 | 974 | 523.08 | 1220.06 | 110 | 4730
4144 | 单孔板 | CL600 | 300 | RF | ASME B16.48-2015 | S30408(06Cr19Ni10) | NB/T 47010 |  |  | 1 |  | 0 | 1320.9 | 1822.4 | 1370.42 | 996 | 1969 | 1488 | 1267 | 2403.4 | 1201 | 1615.52 | 3622 | 1855 | 1118.91 | 763.12 | 4710.7642 | 1430 | 708.87 | 622.82 | 2046.87 | 1631 | 1676.2 | 869.76 | 3254 | 1172.75 | 1815 | 894.74 | 960.36 | 870.53 | 982.22 | 1529.76 | 1013.1 | 1636.65 | 1179.24 | 1177.8 | 996.6 | 160 | 1500.79 | 1767.17 | 1854 | 2227.5 | 1768 | 1918.8 | 1980 | 1121 | 771.19 | 996.6 | 870 | 1175.2128 | 2040 | 1011.69 | 1815 | 1553 | 770.99 | 1672.77 | 160 | 4710.7642
4145 | 单孔板 | CL600 | 350 | RF | ASME B16.48-2015 | S30408(06Cr19Ni10) | NB/T 47010 |  |  | 1 |  | 0 | 1576.68 | 2201.16 | 1675.17 | 1194 | 2320 | 1855 | 1599 | 2836.5 | 1427 | 1915.31 | 4293 | 2258 | 1340.59 | 937.72 | 5803.5203 | 1707 | 871.06 | 765.32 | 2421.09 | 2023 | 1986.6 | 976.95 | 3957 | 1405.1 | 2155 | 1070.65 | 1150.63 | 1042.99 | 1176.682 | 1786.44 | 1213.81 | 1947.15 | 1452.04 | 1411.15 | 1150.6 | 120 | 1650.87 | 2108.03 | 2844 | 2673 | 2111 | 2340 | 2442 | 1364 | 923.98 | 1194.05 | 1042 | 1408.0507 | 2580 | 1205.58 | 2081 | 1933 | 947.39 | 1982.5 | 120 | 5803.5203
4146 | 单孔板 | CL600 | 400 | RF | ASME B16.48-2015 | S30408(06Cr19Ni10) | NB/T 47010 |  |  | 1 |  | 0 | 2328.06 | 3336.76 | 2439.91 | 1718 | 3369 | 2788 | 2391 | 4148 | 2020 | 2812.96 | 6299 | 3325 | 1929.69 | 1316.72 | 8556.0009 | 2444 | 1223.11 | 940.31 | 3560.76 | 2827 | 2914.9 | 1406.25 | 5802 | 2022.54 | 2907.2 | 1538.11 | 1656.25 | 1501.32 | 1693.75 | 2688.74 | 1653.6 | 2835 | 2069.24 | 2031.25 | 1656.3 | 110 | 2376.31 | 3044.67 | 3924 | 4050 | 3120 | 3486.6 | 3520 | 2009 | 1330 | 1718.75 | 1500 | 2026.7873 | 3840 | 1653.61 | 2924 | 2866 | 1330.29 | 2908.96 | 110 | 8556.0009
4147 | 单孔板 | CL600 | 450 | RF | ASME B16.48-2015 | S30408(06Cr19Ni10) | NB/T 47010 |  |  | 1 |  | 0 | 2712.78 | 3821.6 | 3232.06 | 2387 | 3827 | 3183 | 2913 | 4697 | 2876 | 3192.76 | 7138 | 3972 | 2892.99 | 2008.13 | 12372.5582 | 2848 | 1865.37 | 1434.07 | 4025.7 | 3206 | 3303 | 2108.25 | 6963 | 3032.2 | 3293.6 | 2302.51 | 2483.05 | 2683.38 | 2539.27 | 3031 | 2479.08 | 3216.15 | 2723.03 | 3045.25 | 2436.2 | 78.69 | 3232.06 | 3534.83 | 4536 | 4617 | 3636 | 4246.6 | 4070 | 2463 | 1993.94 | 2576.75 | 2249 | 3038.5676 | 4620 | 2450.82 | 3440 | 4098 | 2028.84 | 3296.25 | 78.69 | 12372.5582
4148 | 单孔板 | CL600 | 500 | RF | ASME B16.48-2015 | S30408(06Cr19Ni10) | NB/T 47010 |  |  | 1 |  | 0 | 3882.9 | 5664.4 | 4216.93 | 3039 | 5420 | 4657 | 4291 | 6710 | 3656 | 4533 | 10176 | 5653 | 3683.39 | 2540.31 | 16197.9399 | 4079 | 2359.72 | 2073.28 | 5772.06 | 4567 | 4708.7 | 2684.25 | 9923 | 3860.63 | 4705.8 | 2929.71 | 3161.45 | 3416.52 | 3233.03 | 4132.94 | 3156.39 | 4590 | 3478.46 | 3877.25 | 3101.8 | 78.69 | 4115.1 | 4986.59 | 5634 | 6885 | 5207 | 6156 | 5250 | 3486 | 2538.7 | 3280.75 | 2863 | 3868.7373 | 6120 | 3120.41 | 4730 | 5412 | 2566.5 | 4699.09 | 78.69 | 16197.9399
4149 | 单孔板 | CL600 | 600 | RF | ASME B16.48-2015 | S30408(06Cr19Ni10) | NB/T 47010 |  |  | 1 |  | 0 | 5455.38 | 8014.48 | 6445.47 | 4688 | 7488 | 6563 | 6349 | 9272 | 5487 | 6284.01 | 14066 | 8313 | 5682.24 | 3903.12 | 26149.6683 | 5764 | 3625.65 | 3185.54 | 8051.4 | 6309 | 6508.6 | 4140.9 | 14614 | 5955.66 | 6504.4 | 4515.84 | 4877.06 | 5270.54 | 4987.484 | 5372.3 | 4869.26 | 6381.9 | 5072.4 | 5981.3 | 4785 | 78.69 | 6348.22 | 6960.68 | 7992 | 9720 | 7357 | 9205.9 | 7250 | 5203 | 3916.37 | 5061.1 | 4417 | 5968.1669 | 8880 | 4813.75 | 9976 | 8883 | 3943.36 | 6495.29 | 78.69 | 26149.6683
4150 | 插板 | PN6 | 10 | FF | HG/T 21547-2016 | S30408(06Cr19Ni10) | NB/T 47010 |  | 0.1 | 1 |  | 0 | 4.3 | 72 | 11.76 | 7 | 41 | 175 | 40 | 73.2 | 7 | 10.73 | 9 | 300 | 6.18 | 7.28 | 73.5367 | 26 | 27.68 | 3.8 | 4.5 | 14 | 4.4 | 7.5 | 13 | 6.47 | 30 | 11.17 | 12.8 | 8.22 | 10.1 | 10.69 | 13.48 | 80 | 5.89 | 6.5 | 15 | 140 | 5.2 | 4.2 | 14 | 127.5 | 6 | 8 | 5.8 | 10 | 4.82 | 4.7 | 128 | 6.4836 | 10 | 13.38 | 34 | 75 | 5.88 | 4.4 | 3.8 | 300
4151 | 插板 | PN6 | 15 | FF | HG/T 21547-2016 | S30408(06Cr19Ni10) | NB/T 47010 |  | 0.12 | 1 |  | 0 | 5.16 | 72 | 15.19 | 9 | 42 | 175 | 40 | 73.2 | 8 | 12.88 | 11 | 300 | 7.41 | 8.73 | 88.2441 | 24 | 27.68 | 4.56 | 5.4 | 14 | 5.3 | 9 | 14 | 7.77 | 30 | 12.03 | 14.36 | 9.86 | 12.12 | 13.37 | 16.17 | 80 | 7.07 | 7.8 | 16.3 | 190 | 6.24 | 5.04 | 28 | 129 | 7 | 9.6 | 6.96 | 14 | 5.78 | 5.64 | 128 | 7.7863 | 9.6 | 16.06 | 34 | 75 | 7.06 | 5.28 | 4.56 | 300
4152 | 插板 | PN6 | 20 | FF | HG/T 21547-2016 | S30408(06Cr19Ni10) | NB/T 47010 |  | 0.16 | 1 |  | 0 | 6.88 | 72 | 16.86 | 12 | 46 | 175 | 40 | 73.2 | 11 | 13.93 | 14 | 300 | 9.88 | 11.64 | 117.6588 | 28 | 31.14 | 6.08 | 7.2 | 18 | 7 | 12 | 16 | 10.36 | 30 | 13.76 | 17.48 | 13.15 | 16.16 | 18.71 | 21.57 | 80 | 9.43 | 10.4 | 19.2 | 170 | 8.32 | 6.72 | 28 | 130.5 | 9 | 12.8 | 9.28 | 16 | 7.71 | 7.52 | 128 | 10.3818 | 12.8 | 21.41 | 34 | 90 | 9.41 | 6.94 | 6.08 | 300
4153 | 插板 | PN6 | 25 | FF | HG/T 21547-2016 | S30408(06Cr19Ni10) | NB/T 47010 |  | 0.21 | 1 |  | 0 | 9.03 | 72 | 19.8 | 15 | 50 | 175 | 40 | 73.2 | 14 | 18.28 | 19 | 300 | 12.97 | 15.28 | 154.4272 | 33 | 31.14 | 7.98 | 9.45 | 22 | 9.2 | 12.39 | 20 | 13.59 | 30 | 15.92 | 21.38 | 17.26 | 21.21 | 26.73 | 28.3 | 80 | 12.38 | 13.65 | 20.4 | 140 | 10.92 | 8.82 | 28 | 132 | 12 | 16.8 | 12.18 | 22 | 10.11 | 9.87 | 128 | 13.6185 | 16.8 | 28.1 | 34 | 104 | 12.35 | 9.19 | 7.98 | 300
4154 | 插板 | PN6 | 32 | FF | HG/T 21547-2016 | S30408(06Cr19Ni10) | NB/T 47010 |  | 0.28 | 1 |  | 0 | 12.04 | 72 | 24.6 | 20 | 56 | 210 | 40 | 73.2 | 19 | 20.36 | 25 | 300 | 17.29 | 20.37 | 96.088 | 40 | 36.33 | 10.64 | 12.6 | 28 | 12.3 | 16.52 | 24 | 18.12 | 30 | 18.93 | 26.84 | 23.01 | 23.8 | 34.75 | 25.16 | 80 | 16.5 | 18.2 | 24 | 65.79 | 14.56 | 11.76 | 55 | 133.5 | 16 | 22.4 | 16.24 | 26 | 12.54 | 13.16 | 128 | 18.1581 | 22.4 | 26.2 | 34 | 128 | 16.46 | 12.23 | 10.64 | 300
4155 | 插板 | PN6 | 40 | FF | HG/T 21547-2016 | S30408(06Cr19Ni10) | NB/T 47010 |  | 0.35 | 1 |  | 0 | 15.05 | 72 | 31.36 | 25 | 62 | 210 | 42 | 73.2 | 23 | 25.45 | 26 | 300 | 21.61 | 25.46 | 120.11 | 45 | 36.33 | 13.3 | 15.75 | 30 | 15.3 | 20.65 | 28 | 22.65 | 30 | 21.95 | 32.3 | 28.76 | 29.75 | 42.77 | 31.45 | 80 | 20.63 | 22.75 | 27.6 | 65.79 | 18.19 | 14.7 | 55 | 142.5 | 20 | 28 | 20.3 | 32 | 15.68 | 16.45 | 128 | 22.6976 | 21 | 32.75 | 43 | 149 | 20.58 | 15.26 | 13.3 | 300
4156 | 插板 | PN6 | 50 | FF | HG/T 21547-2016 | S30408(06Cr19Ni10) | NB/T 47010 |  | 0.45 | 1 |  | 0 | 19.35 | 72 | 45.79 | 31 | 66 | 210 | 54 | 73.2 | 30 | 30.82 | 33 | 300 | 27.79 | 32.74 | 154.4272 | 45 | 39.79 | 17.1 | 20.25 | 36 | 19.7 | 21.15 | 34 | 29.12 | 31.5 | 26.26 | 35.1 | 36.98 | 38.25 | 53.46 | 35.49 | 80 | 26.52 | 29.25 | 31.3 | 63.21 | 23.39 | 18.9 | 69 | 157.5 | 26 | 36 | 26.1 | 40 | 20.16 | 21.15 | 128 | 29.1812 | 27 | 34.41 | 43 | 165 | 26.46 | 19.66 | 17.1 | 300
4157 | 插板 | PN6 | 65 | FF | HG/T 21547-2016 | S30408(06Cr19Ni10) | NB/T 47010 |  | 0.68 | 1 |  | 0 | 28.56 | 72 | 48.61 | 36 | 83 | 245 | 40 | 67.1 | 46 | 38.39 | 50 | 300 | 41.99 | 49.47 | 233.3566 | 58 | 39.79 | 18.09 | 30.6 | 48 | 29.7 | 31.96 | 39 | 44.01 | 47.6 | 36.18 | 53.04 | 55.88 | 38.148 | 77.52 | 53.63 | 80 | 40.07 | 44.2 | 36.4 | 125 | 35.35 | 28.56 | 83 | 162 | 38 | 37.4 | 39.44 | 62 | 30.46 | 31.96 | 128 | 44.1024 | 35.36 | 51.99 | 60 | 180 | 39.98 | 29.63 | 18.09 | 300
4158 | 插板 | PN6 | 80 | FF | HG/T 21547-2016 | S30408(06Cr19Ni10) | NB/T 47010 |  | 0.89 | 1 |  | 0 | 37.38 | 72 | 61.25 | 47 | 99 | 245 | 42 | 67.1 | 60 | 50.24 | 48 | 300 | 54.96 | 64.75 | 152.7113 | 76 | 46.19 | 33.82 | 40.05 | 51 | 38.9 | 41.83 | 51 | 57.6 | 62.3 | 45.24 | 69.42 | 42.37 | 49.929 | 98.53 | 53.31 | 80 | 52.45 | 57.85 | 45.4 | 175 | 46.27 | 37.38 | 90 | 193.5 | 50 | 49 | 51.62 | 72 | 39.87 | 41.83 | 128 | 57.721 | 46.28 | 52.65 | 69 | 145 | 52.33 | 38.83 | 33.82 | 300
4159 | 插板 | PN6 | 100 | FF | HG/T 21547-2016 | S30408(06Cr19Ni10) | NB/T 47010 |  | 1.18 | 1 |  | 0 | 49.56 | 84.96 | 86.93 | 63 | 98 | 280 | 56 | 101.26 | 63 | 66.61 | 64 | 300 | 72.87 | 85.85 | 202.4712 | 76 | 51.04 | 42.6 | 53.1 | 67 | 51.5 | 55.46 | 67 | 76.37 | 72 | 57.74 | 59 | 56.18 | 66.198 | 127.05 | 67.15 | 94.4 | 59.42 | 76.7 | 66.6 | 140 | 61.34 | 49.56 | 101 | 211.5 | 66 | 64.9 | 68.44 | 94 | 52.86 | 55.46 | 192 | 76.5304 | 61.36 | 68.85 | 77 | 147 | 54.35 | 51.44 | 42.6 | 300
4160 | 插板 | PN6 | 125 | FF | HG/T 21547-2016 | S30408(06Cr19Ni10) | NB/T 47010 |  | 1.85 | 1 |  | 0 | 77.7 | 133.2 | 135.73 | 98 | 135 | 280 | 88 | 134.2 | 99 | 104.44 | 100 | 300 | 79.09 | 86.14 | 317.4336 | 111 | 80.01 | 49.21 | 83.25 | 97 | 80.9 | 75.85 | 105 | 82.89 | 114 | 86.63 | 92.5 | 88.08 | 103.785 | 181.5 | 105.28 | 148 | 93.15 | 83.25 | 101.8 | 125 | 96.17 | 77.7 | 146 | 208.5 | 104 | 101.8 | 107.3 | 148 | 82.88 | 86.95 | 192 | 83.0641 | 92.5 | 107.94 | 103 | 158 | 85.21 | 80.69 | 49.21 | 317.4336
4161 | 插板 | PN6 | 150 | FF | HG/T 21547-2016 | S30408(06Cr19Ni10) | NB/T 47010 |  | 2.61 | 1 |  | 0 | 109.62 | 187.92 | 192.86 | 138 | 178 | 315 | 124 | 201.3 | 140 | 147.34 | 141 | 300 | 111.58 | 121.52 | 447.8388 | 150 | 112.88 | 94.22 | 117.45 | 136 | 114.1 | 107.01 | 149 | 116.95 | 156 | 119.4 | 130.5 | 124.26 | 146.421 | 248.91 | 138.11 | 208.8 | 131.42 | 117.45 | 140.9 | 59.8 | 135.68 | 109.62 | 169 | 217.5 | 147 | 143.6 | 151.38 | 155 | 116.93 | 122.67 | 192 | 117.1956 | 130.5 | 137.85 | 129 | 162 | 120.22 | 113.84 | 59.8 | 447.8388
4162 | 插板 | PN6 | 200 | FF | HG/T 21547-2016 | S30408(06Cr19Ni10) | NB/T 47010 |  | 4.69 | 1 |  | 0 | 196.98 | 337.68 | 356.52 | 233 | 300 | 350 | 223 | 335.5 | 252 | 219.92 | 253 | 300 | 200.5 | 218.37 | 413.8648 | 242 | 202.84 | 169.31 | 211.05 | 245 | 205 | 192.29 | 267 | 210.15 | 235 | 209.09 | 234.5 | 223.29 | 254.198 | 388.93 | 243.49 | 375.2 | 223.65 | 211.05 | 231.4 | 61.1 | 243.8 | 196.98 | 259 | 316.575 | 263 | 243.9 | 234.5 | 163 | 199.61 | 220.43 | 225 | 210.5913 | 225.12 | 240.63 | 206 | 211 | 216.02 | 204.6 | 61.1 | 413.8648
4163 | 插板 | PN6 | 250 | FF | HG/T 21547-2016 | S30408(06Cr19Ni10) | NB/T 47010 |  | 7.97 | 1 |  | 0 | 334.74 | 573.84 | 564.48 | 395 | 437 | 403 | 379 | 524.6 | 428 | 373.72 | 362 | 369 | 340.72 | 371.08 | 703.3055 | 411 | 344.7 | 287.72 | 358.65 | 416 | 348.4 | 326.77 | 454 | 357.11 | 400 | 350.53 | 398.5 | 379.45 | 431.974 | 549.68 | 397.86 | 358.65 | 380.06 | 358.65 | 406.9 | 59.8 | 414.31 | 334.74 | 349 | 537.975 | 447 | 414.4 | 398.5 | 285 | 339.2 | 374.59 | 383 | 357.8599 | 382.56 | 394.48 | 292 | 359 | 367.1 | 347.68 | 59.8 | 703.3055
4164 | 插板 | PN6 | 300 | FF | HG/T 21547-2016 | S30408(06Cr19Ni10) | NB/T 47010 |  | 12.52 | 1 |  | 0 | 525.84 | 901.44 | 906.7 | 620 | 664 | 525 | 595 | 823.5 | 672 | 587.07 | 569 | 567 | 535.23 | 582.93 | 1104.8161 | 628 | 541.49 | 451.97 | 563.4 | 595 | 547.2 | 513.32 | 713 | 560.99 | 625 | 546.72 | 626 | 596.08 | 678.584 | 741.54 | 625 | 563.4 | 597.04 | 563.4 | 610.5 | 61.1 | 650.84 | 525.84 | 405 | 845.1 | 701 | 651 | 626 | 425 | 532.85 | 588.44 | 601 | 562.1681 | 600.96 | 619.68 | 490 | 563 | 576.67 | 546.12 | 61.1 | 1104.8161
4165 | 插板 | PN6 | 350 | FF | HG/T 21547-2016 | S30408(06Cr19Ni10) | NB/T 47010 |  | 17.28 | 1 |  | 0 | 725.76 | 1244.16 | 1322.51 | 855 | 902 | 788 | 821 | 1128.5 | 928 | 810.27 | 785 | 810 | 738.72 | 804.56 | 1524.858 | 866 | 747.36 | 492.48 | 777.6 | 829 | 755.3 | 708.48 | 984 | 774.27 | 865 | 751.97 | 864 | 787.09 | 936.576 | 980.08 | 845.37 | 777.6 | 824.03 | 777.6 | 864 | 61.1 | 898.28 | 684.29 | 551 | 1166.4 | 968 | 898.6 | 864 | 572 | 735.44 | 812.16 | 829 | 775.896 | 829.44 | 851.8 | 636 | 777 | 795.92 | 753.74 | 61.1 | 1524.858
4166 | 插板 | PN6 | 400 | FF | HG/T 21547-2016 | S30408(06Cr19Ni10) | NB/T 47010 |  | 24.29 | 1 |  | 0 | 1020.18 | 1748.88 | 1934.62 | 1202 | 1253 | 928 | 1154 | 1586 | 1304 | 1138.97 | 1103 | 1105 | 1038.4 | 1130.94 | 2143.4492 | 1218 | 1050.54 | 646.11 | 1093.05 | 1166 | 1061.6 | 995.89 | 1383 | 1088.37 | 1215 | 1054.24 | 1214.5 | 1106.39 | 1146.488 | 1301.59 | 1188.31 | 1093.05 | 1158.31 | 1093.05 | 1214.5 | 61.1 | 1262.68 | 961.88 | 664 | 1639.575 | 1361 | 1263.1 | 1214.5 | 850 | 1033.78 | 1141.63 | 1166 | 1090.6556 | 1165.92 | 1172.92 | 946 | 1092 | 1118.8 | 1059.47 | 61.1 | 2143.4492
4167 | 插板 | PN6 | 450 | FF | HG/T 21547-2016 | S30408(06Cr19Ni10) | NB/T 47010 |  | 31.96 | 1 |  | 0 | 1342.32 | 2301.12 | 2751.94 | 1466 | 1636 | 1295 | 1518 | 2074 | 1716 | 1498.62 | 1451 | 1438 | 1366.29 | 1488.06 | 2820.2814 | 1465 | 1382.27 | 850.14 | 1438.2 | 1534 | 1396.9 | 1310.36 | 1819 | 1432.04 | 1600 | 1384.98 | 1598 | 1455.75 | 1508.512 | 1833.12 | 1499.72 | 1438.2 | 1524.07 | 1438.2 | 1598 | 61.1 | 1661.4 | 1265.62 | 765 | 2157.3 | 1790 | 1534.1 | 1598 | 1097 | 1360.22 | 1502.12 | 1534 | 1435.0473 | 1534.08 | 1478.98 | 1187 | 1437 | 1472.08 | 1394.04 | 61.1 | 2820.2814
4168 | 插板 | PN6 | 500 | FF | HG/T 21547-2016 | S30408(06Cr19Ni10) | NB/T 47010 |  | 42.36 | 1 |  | 0 | 1779.12 | 3049.92 | 3707.73 | 1942 | 2156 | 1680 | 2012 | 2745 | 2275 | 1986.27 | 1924 | 1865 | 1810.89 | 1972.28 | 3738.0201 | 1942 | 1832.07 | 1207.26 | 1906.2 | 2033 | 1851.5 | 1736.76 | 2411 | 1898.03 | 2120 | 1833.42 | 2118 | 1929.46 | 1999.392 | 2307.6 | 1987.73 | 1906.2 | 2020.01 | 1906.2 | 2118 | 61.1 | 2202.03 | 1677.46 | 889 | 2859.3 | 2372 | 2033.3 | 2118 | 1411 | 1802.84 | 1990.92 | 2033 | 1902.0159 | 2033.28 | 1960.25 | 1600 | 1905 | 1951.1 | 1847.74 | 61.1 | 3738.0201
4169 | 插板 | PN6 | 600 | FF | HG/T 21547-2016 | S30408(06Cr19Ni10) | NB/T 47010 |  | 66.71 | 1 |  | 0 | 2801.82 | 4803.12 | 5954.19 | 3059 | 3374 | 2625 | 3169 | 4331 | 3582 | 3128.03 | 3029 | 2838 | 2851.85 | 3106.02 | 5886.7639 | 2962 | 2885.21 | 1901.24 | 3001.95 | 3202 | 2915.8 | 2735.11 | 3797 | 2989.08 | 3068.2 | 2883.4 | 3335.5 | 3038.57 | 3148.712 | 3422.51 | 3130.35 | 3001.95 | 3181.18 | 3001.95 | 3335.5 | 150 | 3467.83 | 2641.72 | 1260 | 4502.925 | 3736 | 3202.1 | 3335.5 | 2134 | 2839.18 | 3135.37 | 3202 | 2995.3571 | 3202.08 | 3087.07 | 2632 | 2999 | 3072.66 | 2909.84 | 150 | 5954.19
4170 | 插板 | PN10 | 10 | FF | HG/T 21547-2016 | S30408(06Cr19Ni10) | NB/T 47010 |  | 0.12 | 1 |  | 0 | 5.16 | 72 | 11.76 | 9 | 42 | 175 | 40 | 73.2 | 8 | 12.88 | 11 | 300 | 7.41 | 8.73 | 88.2441 | 24 | 38.06 | 4.56 | 5.4 | 17 | 5.3 | 9 | 14 | 7.77 | 30 | 12.03 | 14.36 | 9.86 | 13.92 | 13.37 | 16.17 | 80 | 7.07 | 7.8 | 18 | 110 | 14.37 | 5.04 | 14 | 129 | 7 | 9.6 | 6.96 | 14 | 5.78 | 5.64 | 128 | 7.7863 | 12 | 16.06 | 34 | 75 | 7.06 | 5.28 | 4.56 | 300
4171 | 插板 | PN10 | 15 | FF | HG/T 21547-2016 | S30408(06Cr19Ni10) | NB/T 47010 |  | 0.14 | 1 |  | 0 | 6.02 | 72 | 15.19 | 10 | 44 | 175 | 40 | 73.2 | 9 | 15.02 | 12 | 300 | 8.65 | 10.19 | 102.9514 | 28 | 41.52 | 5.32 | 6.3 | 17 | 6.1 | 10.5 | 15 | 9.06 | 30 | 12.9 | 15.92 | 11.5 | 16.24 | 16.04 | 18.87 | 80 | 8.25 | 9.1 | 19.1 | 100 | 16.77 | 5.88 | 28 | 130.5 | 8 | 11.2 | 8.12 | 16 | 6.74 | 6.58 | 128 | 9.079 | 11.2 | 18.73 | 34 | 75 | 8.23 | 6.06 | 5.32 | 300
4172 | 插板 | PN10 | 20 | FF | HG/T 21547-2016 | S30408(06Cr19Ni10) | NB/T 47010 |  | 0.2 | 1 |  | 0 | 8.6 | 72 | 16.86 | 14 | 49 | 175 | 40 | 73.2 | 13 | 17.41 | 18 | 300 | 12.35 | 14.55 | 147.0735 | 32 | 41.52 | 7.6 | 9 | 22 | 8.7 | 15 | 19 | 12.94 | 30 | 15.48 | 20.6 | 16.43 | 23.2 | 24.06 | 26.96 | 80 | 11.79 | 13 | 19.5 | 79.3 | 19.47 | 8.4 | 28 | 132 | 11 | 16 | 11.6 | 20 | 9.63 | 9.4 | 128 | 12.9672 | 16 | 26.76 | 34 | 90 | 11.76 | 8.7 | 7.6 | 300
4173 | 插板 | PN10 | 25 | FF | HG/T 21547-2016 | S30408(06Cr19Ni10) | NB/T 47010 |  | 0.26 | 1 |  | 0 | 11.18 | 72 | 19.8 | 18 | 54 | 175 | 40 | 73.2 | 17 | 22.63 | 23 | 300 | 16.06 | 18.92 | 191.1955 | 37 | 44.98 | 9.88 | 11.7 | 27 | 11.4 | 15.34 | 23 | 16.83 | 30 | 18.07 | 25.28 | 21.37 | 30.16 | 32.08 | 35.04 | 80 | 15.32 | 16.9 | 25.3 | 81.9 | 23.62 | 10.92 | 28 | 133.5 | 15 | 20.8 | 15.08 | 26 | 12.52 | 12.22 | 128 | 16.8653 | 20.8 | 34.79 | 34 | 104 | 15.29 | 11.34 | 9.88 | 300
4174 | 插板 | PN10 | 32 | FF | HG/T 21547-2016 | S30408(06Cr19Ni10) | NB/T 47010 |  | 0.34 | 1 |  | 0 | 14.62 | 72 | 24.6 | 24 | 61 | 210 | 41 | 73.2 | 23 | 29.6 | 30 | 300 | 21 | 24.74 | 116.6783 | 44 | 44.98 | 12.92 | 15.3 | 34 | 14.9 | 20.06 | 28 | 22.01 | 30 | 21.52 | 31.52 | 27.95 | 32.3 | 40.1 | 30.55 | 80 | 20.04 | 22.1 | 29.2 | 79.3 | 29.96 | 14.28 | 55 | 135 | 19 | 27.2 | 19.72 | 34 | 15.23 | 15.98 | 128 | 22.0562 | 27.2 | 31.81 | 34 | 128 | 19.99 | 14.87 | 12.92 | 300
4175 | 插板 | PN10 | 40 | FF | HG/T 21547-2016 | S30408(06Cr19Ni10) | NB/T 47010 |  | 0.42 | 1 |  | 0 | 18.06 | 72 | 31.36 | 29 | 68 | 210 | 51 | 73.2 | 28 | 32.08 | 31 | 300 | 25.94 | 30.56 | 144.132 | 42 | 48.44 | 15.96 | 18.9 | 36 | 18.3 | 24.78 | 33 | 27.18 | 30 | 24.97 | 32.76 | 34.52 | 39.9 | 50.79 | 37.74 | 80 | 24.75 | 27.3 | 33.1 | 81.9 | 35.65 | 17.64 | 55 | 144 | 24 | 33.6 | 24.36 | 38 | 18.82 | 19.74 | 128 | 27.2371 | 25.2 | 39.29 | 43 | 149 | 24.7 | 18.29 | 15.96 | 300
4176 | 插板 | PN10 | 50 | FF | HG/T 21547-2016 | S30408(06Cr19Ni10) | NB/T 47010 |  | 0.57 | 1 |  | 0 | 24.51 | 72 | 45.79 | 40 | 76 | 210 | 69 | 73.2 | 38 | 39.04 | 42 | 300 | 35.2 | 41.47 | 195.6078 | 49 | 48.44 | 21.66 | 25.65 | 46 | 24.9 | 26.79 | 42 | 36.89 | 39.9 | 31.44 | 44.46 | 46.85 | 54.15 | 66.83 | 44.96 | 80 | 33.59 | 37.05 | 39.6 | 81.9 | 44.33 | 23.94 | 69 | 160.5 | 32 | 45.1 | 33.06 | 48 | 25.54 | 26.79 | 128 | 36.9675 | 34.2 | 43.58 | 52 | 165 | 33.52 | 24.84 | 21.66 | 300
4177 | 插板 | PN10 | 65 | FF | HG/T 21547-2016 | S30408(06Cr19Ni10) | NB/T 47010 |  | 0.82 | 1 |  | 0 | 34.44 | 72 | 48.61 | 44 | 94 | 263 | 40 | 67.1 | 55 | 46.29 | 60 | 300 | 50.64 | 59.66 | 281.4006 | 70 | 53.63 | 21.81 | 36.9 | 57 | 35.9 | 38.54 | 47 | 53.07 | 57.4 | 42.22 | 63.96 | 67.38 | 58.22 | 93.56 | 64.68 | 80 | 48.33 | 53.3 | 44 | 81.9 | 56.92 | 34.44 | 83 | 172.5 | 46 | 45.6 | 47.56 | 72 | 36.74 | 38.54 | 128 | 53.1814 | 42.64 | 62.69 | 69 | 217 | 48.22 | 35.79 | 21.81 | 300
4178 | 插板 | PN10 | 80 | FF | HG/T 21547-2016 | S30408(06Cr19Ni10) | NB/T 47010 |  | 1.14 | 1 |  | 0 | 47.88 | 82.08 | 61.25 | 61 | 118 | 263 | 54 | 101.26 | 77 | 64.36 | 61 | 300 | 70.4 | 82.94 | 195.6078 | 73 | 59.17 | 43.32 | 51.3 | 65 | 49.8 | 53.58 | 65 | 73.78 | 66 | 56.02 | 88.92 | 54.28 | 66.462 | 111.5 | 68.29 | 91.2 | 67.18 | 74.1 | 58.2 | 81.9 | 72.15 | 47.88 | 90 | 198 | 64 | 62.7 | 66.12 | 90 | 51.07 | 53.58 | 128 | 73.9349 | 59.28 | 67.43 | 77 | 186 | 67.03 | 49.68 | 43.32 | 300
4179 | 插板 | PN10 | 100 | FF | HG/T 21547-2016 | S30408(06Cr19Ni10) | NB/T 47010 |  | 1.63 | 1 |  | 0 | 68.46 | 117.36 | 86.93 | 86 | 123 | 315 | 77 | 120.78 | 88 | 92.02 | 88 | 300 | 100.65 | 118.58 | 279.6848 | 98 | 70.5 | 58.84 | 73.35 | 93 | 71.2 | 76.61 | 93 | 105.5 | 96 | 77.15 | 81.5 | 77.61 | 95.029 | 145.2 | 92.76 | 130.4 | 82.08 | 105.95 | 92.1 | 81.9 | 97.82 | 68.46 | 101 | 217.5 | 92 | 89.7 | 94.54 | 122 | 73.02 | 76.61 | 192 | 105.7215 | 84.76 | 95.11 | 95 | 203 | 75.08 | 71.1 | 58.84 | 315
4180 | 插板 | PN10 | 125 | FF | HG/T 21547-2016 | S30408(06Cr19Ni10) | NB/T 47010 |  | 2.49 | 1 |  | 0 | 104.58 | 179.28 | 135.73 | 132 | 171 | 350 | 118 | 181.78 | 134 | 140.57 | 134 | 300 | 106.45 | 115.93 | 427.2485 | 143 | 107.69 | 66.23 | 112.05 | 130 | 108.9 | 102.09 | 142 | 111.57 | 150 | 114.23 | 124.5 | 118.55 | 134.958 | 204.83 | 141.7 | 199.2 | 125.38 | 112.05 | 137 | 180 | 127.83 | 104.58 | 146 | 211.5 | 140 | 137 | 144.42 | 178 | 111.55 | 117.03 | 192 | 111.8043 | 124.5 | 145.29 | 129 | 213 | 114.69 | 108.66 | 66.23 | 427.2485
4181 | 插板 | PN10 | 150 | FF | HG/T 21547-2016 | S30408(06Cr19Ni10) | NB/T 47010 |  | 3.42 | 1 |  | 0 | 143.64 | 246.24 | 192.86 | 181 | 223 | 403 | 162 | 248.88 | 184 | 193.07 | 184 | 300 | 146.21 | 159.24 | 586.8233 | 196 | 147.92 | 123.46 | 153.9 | 179 | 149.5 | 140.22 | 195 | 153.24 | 170 | 154.33 | 171 | 162.83 | 185.364 | 264.46 | 180.97 | 273.6 | 172.21 | 153.9 | 184.6 | 140 | 175.58 | 143.64 | 169 | 230.85 | 192 | 188.1 | 198.36 | 190 | 153.22 | 160.74 | 192 | 153.5618 | 171 | 180.63 | 155 | 213 | 157.53 | 149.15 | 123.46 | 586.8233
4182 | 插板 | PN10 | 200 | FF | HG/T 21547-2016 | S30408(06Cr19Ni10) | NB/T 47010 |  | 6.37 | 1 |  | 0 | 267.54 | 458.64 | 356.52 | 316 | 394 | 438 | 303 | 450.18 | 342 | 298.69 | 343 | 318 | 272.32 | 296.59 | 562.1149 | 329 | 275.5 | 229.96 | 286.65 | 333 | 320.5 | 261.17 | 363 | 285.42 | 320 | 281.53 | 318.5 | 303.27 | 345.254 | 412.26 | 330.71 | 286.65 | 303.76 | 286.65 | 314.3 | 130 | 327.03 | 267.54 | 259 | 429.975 | 357 | 331.2 | 318.5 | 202 | 271.11 | 299.39 | 306 | 286.0194 | 305.76 | 326.82 | 249 | 287 | 293.4 | 319.84 | 130 | 562.1149
4183 | 插板 | PN10 | 250 | FF | HG/T 21547-2016 | S30408(06Cr19Ni10) | NB/T 47010 |  | 10.27 | 1 |  | 0 | 431.34 | 739.44 | 564.48 | 508 | 552 | 455 | 488 | 671 | 551 | 481.56 | 466 | 486 | 439.04 | 478.17 | 906.2669 | 530 | 444.18 | 370.75 | 462.15 | 537 | 448.8 | 421.07 | 585 | 460.17 | 515 | 449.7 | 513.5 | 488.95 | 501.176 | 575.61 | 512.68 | 462.15 | 489.74 | 462.15 | 524.3 | 63.7 | 527.25 | 431.34 | 349 | 693.225 | 576 | 534 | 513.5 | 345 | 437.09 | 482.69 | 493 | 461.1364 | 492.96 | 508.32 | 516 | 462 | 473.04 | 447.92 | 63.7 | 906.2669
4184 | 插板 | PN10 | 300 | FF | HG/T 21547-2016 | S30408(06Cr19Ni10) | NB/T 47010 |  | 15.39 | 1 |  | 0 | 646.38 | 1108.08 | 906.7 | 762 | 808 | 613 | 731 | 1037 | 826 | 721.64 | 699 | 707 | 657.92 | 716.56 | 1358.0767 | 772 | 665.62 | 555.58 | 692.55 | 731 | 774.4 | 630.99 | 876 | 689.58 | 770 | 670.48 | 769.5 | 732.72 | 751.032 | 837.47 | 768.27 | 692.55 | 733.9 | 692.55 | 750.4 | 67.6 | 790.18 | 646.38 | 405 | 1038.825 | 862 | 800.3 | 769.5 | 497 | 655 | 723.33 | 739 | 691.0281 | 738.72 | 761.73 | 602 | 692 | 708.86 | 772.8 | 67.6 | 1358.0767
4185 | 插板 | PN10 | 350 | FF | HG/T 21547-2016 | S30408(06Cr19Ni10) | NB/T 47010 |  | 23.09 | 1 |  | 0 | 969.78 | 1662.48 | 1322.51 | 1143 | 1193 | 1138 | 1097 | 1512.8 | 1240 | 1082.7 | 1048 | 1116 | 987.1 | 1075.07 | 2037.5563 | 1158 | 998.64 | 658.07 | 1039.05 | 1108 | 1009.2 | 946.69 | 1314 | 1034.6 | 1155 | 1002.5 | 1154.5 | 1051.72 | 1126.792 | 1187.51 | 1129.6 | 1039.05 | 1101.09 | 1039.05 | 1154.5 | 63.7 | 1185.53 | 914.36 | 551 | 1558.575 | 1294 | 1200.7 | 1154.5 | 721 | 982.71 | 1085.23 | 1108 | 1036.7727 | 1108.32 | 1138.2 | 1084 | 1038 | 1063.53 | 1007.14 | 63.7 | 2037.5563
4186 | 插板 | PN10 | 400 | FF | HG/T 21547-2016 | S30408(06Cr19Ni10) | NB/T 47010 |  | 31.8 | 1 |  | 0 | 1335.6 | 2289.6 | 1934.62 | 1574 | 1628 | 1558 | 1511 | 2074 | 1708 | 1491.11 | 1444 | 1498 | 1359.45 | 1480.61 | 2806.1624 | 1458 | 1375.35 | 845.88 | 1431 | 1526 | 1389.9 | 1303.8 | 1810 | 1424.87 | 1590 | 1378.08 | 1590 | 1448.46 | 1551.84 | 1563.46 | 1555.71 | 1431 | 1516.44 | 1431 | 1590 | 67.6 | 1632.73 | 1259.28 | 664 | 2146.5 | 1781 | 1653.6 | 1590 | 1045 | 1353.41 | 1494.6 | 1526 | 1427.8622 | 1526.4 | 1535.56 | 1376 | 1430 | 1464.71 | 1387.1 | 67.6 | 2806.1624
4187 | 插板 | PN10 | 450 | FF | HG/T 21547-2016 | S30408(06Cr19Ni10) | NB/T 47010 |  | 42.17 | 1 |  | 0 | 1771.14 | 3036.24 | 2751.94 | 1934 | 2147 | 2067 | 2003 | 2745 | 2265 | 1977.37 | 1915 | 1942 | 1802.77 | 1963.44 | 3721.2537 | 1933 | 1823.85 | 1121.72 | 1897.65 | 2024 | 1843.2 | 1728.97 | 2400 | 1889.52 | 2110 | 1825.23 | 2108.5 | 1920.8 | 2057.896 | 2175.37 | 1978.82 | 1897.65 | 2010.95 | 1897.65 | 2108.5 | 67.6 | 2165.17 | 1669.93 | 765 | 2846.475 | 2362 | 2024.2 | 2108.5 | 1356 | 1794.76 | 1981.99 | 2024 | 1893.488 | 2024.16 | 1951.46 | 1909 | 1896 | 1942.35 | 1839.42 | 67.6 | 3721.2537
4188 | 插板 | PN10 | 500 | FF | HG/T 21547-2016 | S30408(06Cr19Ni10) | NB/T 47010 |  | 55.15 | 1 |  | 0 | 2316.3 | 3970.8 | 3707.73 | 2529 | 2796 | 2704 | 2620 | 3599 | 2962 | 2586 | 2504 | 2498 | 2357.66 | 2567.78 | 4866.6621 | 2449 | 2385.24 | 1571.78 | 2481.75 | 2647 | 2410.5 | 2261.15 | 3139 | 2471.11 | 2539.2 | 2384.93 | 2757.5 | 2512.03 | 2691.32 | 2738.01 | 2587.9 | 2481.75 | 2629.92 | 2481.75 | 2757.5 | 67.6 | 2831.61 | 2183.94 | 889 | 3722.625 | 3089 | 2647.2 | 2757.5 | 1734 | 2347.18 | 2592.05 | 2647 | 2476.2993 | 2647.2 | 2552.12 | 2339 | 2479 | 2540.21 | 2405.59 | 67.6 | 4866.6621
4189 | 插板 | PN10 | 600 | FF | HG/T 21547-2016 | S30408(06Cr19Ni10) | NB/T 47010 |  | 87.12 | 1 |  | 0 | 3659.04 | 6272.64 | 5954.19 | 3995 | 4394 | 4270 | 4138 | 5673 | 4678 | 4085.09 | 3956 | 3810 | 3724.38 | 4056.31 | 7687.826 | 3869 | 3767.94 | 2482.92 | 3920.4 | 4182 | 4282.7 | 3571.92 | 4959 | 3903.6 | 4006.6 | 4282.74 | 4356 | 3968.23 | 4251.456 | 4070.72 | 4088.09 | 3920.4 | 4154.46 | 3920.4 | 4356 | 67.6 | 4370.14 | 3449.95 | 1260 | 5880.6 | 4879 | 4181.8 | 4356 | 2639 | 3707.83 | 4094.64 | 4182 | 3911.7976 | 4181.76 | 4031.57 | 3595 | 3917 | 4012.75 | 4274 | 67.6 | 7687.826
4190 | 插板 | PN16 | 10 | FF | HG/T 21547-2016 | S30408(06Cr19Ni10) | NB/T 47010 |  | 0.12 | 1 |  | 0 | 5.16 | 72 | 12 | 9 | 42 | 175 | 40 | 73.2 | 8 | 12.88 | 11 | 300 | 7.41 | 8.73 | 76.4782 | 24 | 38.06 | 4.56 | 5.4 | 17 | 5.3 | 9 | 14 | 7.77 | 30 | 12.03 | 14.36 | 9.86 | 12.12 | 13.37 | 16.17 | 80 | 7.07 | 7.8 | 18 | 67.6 | 16.35 | 5.04 | 14 | 129 | 7 | 9.6 | 6.96 | 14 | 5.78 | 5.64 | 128 | 7.7863 | 12 | 16.06 | 34 | 75 | 7.06 | 5.28 | 4.56 | 300
4191 | 插板 | PN16 | 15 | FF | HG/T 21547-2016 | S30408(06Cr19Ni10) | NB/T 47010 |  | 0.14 | 1 |  | 0 | 6.02 | 72 | 15.5 | 10 | 44 | 175 | 40 | 73.2 | 9 | 15.02 | 12 | 300 | 8.65 | 10.19 | 89.2246 | 28 | 41.52 | 5.32 | 6.3 | 17 | 18.7 | 10.5 | 15 | 9.06 | 30 | 12.9 | 15.92 | 11.5 | 14.14 | 16.04 | 18.87 | 80 | 8.25 | 9.1 | 19.1 | 165 | 19.07 | 5.88 | 28 | 130.5 | 8 | 11.2 | 8.12 | 16 | 6.74 | 6.58 | 128 | 9.079 | 11.2 | 18.73 | 34 | 75 | 8.23 | 18.65 | 5.32 | 300
4192 | 插板 | PN16 | 20 | FF | HG/T 21547-2016 | S30408(06Cr19Ni10) | NB/T 47010 |  | 0.2 | 1 |  | 0 | 8.6 | 72 | 17.2 | 14 | 49 | 175 | 40 | 73.2 | 13 | 15.1 | 18 | 300 | 12.35 | 14.55 | 127.4637 | 32 | 41.52 | 7.6 | 9 | 22 | 20.2 | 15 | 19 | 12.94 | 30 | 15.48 | 20.6 | 16.43 | 20.2 | 24.06 | 26.96 | 80 | 11.79 | 13 | 19.5 | 125 | 20.58 | 8.4 | 28 | 132 | 11 | 16 | 11.6 | 20 | 9.63 | 9.4 | 128 | 12.9672 | 16 | 26.76 | 34 | 90 | 11.76 | 20.13 | 7.6 | 300
4193 | 插板 | PN16 | 25 | FF | HG/T 21547-2016 | S30408(06Cr19Ni10) | NB/T 47010 |  | 0.26 | 1 |  | 0 | 11.18 | 72 | 20.2 | 18 | 54 | 175 | 40 | 73.2 | 17 | 19.64 | 23 | 300 | 16.06 | 18.92 | 82.8514 | 37 | 44.98 | 9.88 | 11.7 | 27 | 24.4 | 15.34 | 23 | 16.83 | 30 | 24.38 | 25.28 | 21.37 | 26.26 | 32.08 | 35.04 | 80 | 15.32 | 16.9 | 25.3 | 115 | 24.88 | 10.92 | 28 | 133.5 | 15 | 20.8 | 15.08 | 26 | 12.52 | 12.22 | 128 | 16.8653 | 20.8 | 34.79 | 34 | 104 | 15.29 | 24.33 | 9.88 | 300
4194 | 插板 | PN16 | 32 | FF | HG/T 21547-2016 | S30408(06Cr19Ni10) | NB/T 47010 |  | 0.34 | 1 |  | 0 | 14.62 | 72 | 25.1 | 24 | 61 | 210 | 41 | 73.2 | 23 | 25.68 | 30 | 300 | 21 | 24.74 | 108.3441 | 44 | 44.98 | 12.92 | 15.3 | 34 | 30.5 | 20.06 | 28 | 22.01 | 30 | 21.52 | 31.52 | 27.95 | 28.9 | 40.1 | 30.55 | 80 | 20.04 | 22.1 | 29.2 | 61.57 | 31.16 | 14.28 | 55 | 135 | 19 | 27.2 | 19.72 | 34 | 15.23 | 15.98 | 128 | 22.0562 | 27.2 | 31.81 | 43 | 128 | 19.99 | 30.47 | 12.92 | 300
4195 | 插板 | PN16 | 40 | FF | HG/T 21547-2016 | S30408(06Cr19Ni10) | NB/T 47010 |  | 0.42 | 1 |  | 0 | 18.06 | 72 | 32 | 29 | 68 | 210 | 51 | 73.2 | 28 | 31.72 | 31 | 300 | 25.94 | 30.56 | 133.8369 | 42 | 48.44 | 15.96 | 18.9 | 36 | 34.7 | 24.78 | 33 | 27.18 | 30 | 24.97 | 32.76 | 34.52 | 35.7 | 50.79 | 37.74 | 80 | 24.75 | 27.3 | 33.1 | 60.26 | 35.36 | 17.64 | 55 | 144 | 24 | 33.6 | 24.36 | 38 | 18.82 | 19.74 | 128 | 27.2371 | 25.2 | 39.29 | 43 | 149 | 24.7 | 34.58 | 15.96 | 300
4196 | 插板 | PN16 | 50 | FF | HG/T 21547-2016 | S30408(06Cr19Ni10) | NB/T 47010 |  | 0.63 | 1 |  | 0 | 27.09 | 72 | 46.72 | 44 | 80 | 210 | 76 | 73.2 | 42 | 47.58 | 46 | 300 | 38.9 | 45.83 | 200.7553 | 54 | 51.9 | 23.94 | 28.35 | 50 | 45.8 | 29.61 | 46 | 40.77 | 44.1 | 34.03 | 49.14 | 51.78 | 53.55 | 66.83 | 49.69 | 80 | 37.13 | 40.95 | 43.8 | 60.26 | 46.72 | 26.46 | 69 | 163.5 | 36 | 50.4 | 36.54 | 48 | 28.22 | 29.61 | 128 | 40.8556 | 37.8 | 48.17 | 52 | 165 | 37.04 | 45.69 | 23.94 | 300
4197 | 插板 | PN16 | 65 | FF | HG/T 21547-2016 | S30408(06Cr19Ni10) | NB/T 47010 |  | 1 | 1 |  | 0 | 42 | 72 | 49.6 | 53 | 107 | 263 | 48 | 101.26 | 67 | 56.45 | 73 | 300 | 61.75 | 72.75 | 318.6592 | 79 | 55.36 | 26.6 | 45 | 70 | 55.5 | 47 | 57 | 64.72 | 60 | 49.98 | 78 | 82.18 | 56.1 | 93.56 | 78.87 | 80 | 58.93 | 65 | 53.6 | 61.57 | 56.61 | 42 | 83 | 175.5 | 56 | 55 | 58 | 72 | 44.8 | 47 | 128 | 64.8559 | 52 | 76.46 | 69 | 264 | 58.8 | 55.36 | 26.6 | 318.6592
4198 | 插板 | PN16 | 80 | FF | HG/T 21547-2016 | S30408(06Cr19Ni10) | NB/T 47010 |  | 1.26 | 1 |  | 0 | 52.92 | 90.72 | 62.5 | 67 | 127 | 263 | 60 | 101.26 | 85 | 71.13 | 68 | 300 | 77.81 | 91.67 | 185.3126 | 81 | 65.39 | 47.88 | 56.7 | 72 | 67.4 | 59.22 | 72 | 81.55 | 78 | 61.19 | 98.28 | 59.99 | 70.686 | 111.5 | 75.48 | 100.8 | 74.26 | 81.9 | 64.3 | 61.57 | 68.81 | 52.92 | 90 | 202.5 | 71 | 69.3 | 73.08 | 90 | 56.45 | 59.22 | 128 | 81.7213 | 65.52 | 74.53 | 77 | 206 | 74.09 | 67.3 | 47.88 | 300
4199 | 插板 | PN16 | 100 | FF | HG/T 21547-2016 | S30408(06Cr19Ni10) | NB/T 47010 |  | 1.79 | 1 |  | 0 | 75.18 | 128.88 | 88.7 | 95 | 132 | 315 | 85 | 128.1 | 96 | 101.05 | 96 | 300 | 110.53 | 130.22 | 263.2616 | 108 | 77.42 | 64.62 | 80.55 | 102 | 99.7 | 84.13 | 102 | 115.85 | 108 | 84.04 | 89.5 | 85.22 | 100.419 | 145.2 | 101.87 | 143.2 | 90.13 | 116.35 | 101.1 | 61.57 | 101.69 | 75.18 | 101 | 222 | 101 | 98.5 | 103.82 | 122 | 80.19 | 84.13 | 192 | 116.0933 | 93.08 | 104.44 | 103 | 222 | 82.45 | 99.45 | 61.57 | 315
4200 | 插板 | PN16 | 125 | FF | HG/T 21547-2016 | S30408(06Cr19Ni10) | NB/T 47010 |  | 2.93 | 1 |  | 0 | 123.06 | 210.96 | 138.5 | 155 | 195 | 350 | 139 | 214.72 | 157 | 165.41 | 158 | 300 | 125.26 | 136.42 | 430.9254 | 168 | 126.72 | 77.94 | 131.85 | 153 | 128.1 | 120.13 | 167 | 131.28 | 174 | 133.2 | 146.5 | 139.5 | 164.373 | 204.83 | 166.74 | 234.4 | 147.54 | 131.85 | 161.2 | 150 | 101.69 | 123.06 | 146 | 219 | 165 | 161.2 | 169.94 | 178 | 131.26 | 137.71 | 192 | 131.5557 | 146.5 | 170.96 | 138 | 250 | 134.96 | 127.82 | 77.94 | 430.9254
4201 | 插板 | PN16 | 150 | FF | HG/T 21547-2016 | S30408(06Cr19Ni10) | NB/T 47010 |  | 3.97 | 1 |  | 0 | 166.74 | 285.84 | 196.8 | 210 | 253 | 403 | 189 | 295.24 | 213 | 224.12 | 214 | 300 | 169.72 | 184.84 | 583.8818 | 216 | 171.7 | 143.32 | 178.65 | 207 | 210.1 | 162.77 | 226 | 177.88 | 200 | 178.05 | 198.5 | 189.01 | 222.717 | 259.28 | 210.07 | 317.6 | 199.9 | 178.65 | 214.3 | 160 | 214.42 | 166.74 | 169 | 267.975 | 223 | 218.4 | 230.26 | 185 | 177.86 | 186.59 | 192 | 178.2535 | 198.5 | 209.68 | 172 | 247 | 182.86 | 209.7 | 143.32 | 583.8818
4202 | 插板 | PN16 | 200 | FF | HG/T 21547-2016 | S30408(06Cr19Ni10) | NB/T 47010 |  | 7.7 | 1 |  | 0 | 323.4 | 554.4 | 363.8 | 381 | 468 | 438 | 366 | 557.54 | 413 | 367.71 | 415 | 384 | 329.18 | 358.51 | 641.7307 | 397 | 333.03 | 277.97 | 346.5 | 402 | 380.2 | 315.7 | 438 | 345.01 | 385 | 338.88 | 385 | 366.6 | 417.34 | 401.89 | 399.76 | 346.5 | 367.19 | 346.5 | 379.9 | 200 | 387.99 | 323.4 | 248 | 519.75 | 431 | 400.4 | 385 | 202 | 327.71 | 361.9 | 370 | 345.7345 | 369.6 | 395.06 | 301 | 347 | 354.66 | 379.45 | 200 | 641.7307
4203 | 插板 | PN16 | 250 | FF | HG/T 21547-2016 | S30408(06Cr19Ni10) | NB/T 47010 |  | 12.19 | 1 |  | 0 | 511.98 | 877.68 | 576 | 603 | 648 | 665 | 579 | 793 | 655 | 582.13 | 554 | 575 | 521.12 | 567.57 | 1015.9347 | 611 | 527.22 | 440.06 | 548.55 | 637 | 609.9 | 499.79 | 694 | 546.2 | 610 | 532.49 | 609.5 | 580.37 | 660.698 | 575.61 | 608.52 | 548.55 | 581.3 | 548.55 | 622.3 | 120 | 622.3 | 511.98 | 371 | 822.825 | 683 | 633.9 | 609.5 | 345 | 518.81 | 572.93 | 585 | 547.347 | 585.12 | 603.35 | 576 | 548 | 561.47 | 608.61 | 120 | 1015.9347
4204 | 插板 | PN16 | 300 | FF | HG/T 21547-2016 | S30408(06Cr19Ni10) | NB/T 47010 |  | 19.58 | 1 |  | 0 | 822.36 | 1409.76 | 925.2 | 969 | 1017 | 963 | 930 | 1281 | 1051 | 935.04 | 889 | 917 | 837.05 | 911.64 | 1631.8295 | 982 | 846.84 | 706.84 | 881.1 | 930 | 937.5 | 802.78 | 1115 | 877.32 | 980 | 851.15 | 979 | 932.2 | 1061.236 | 977.49 | 977.43 | 881.1 | 933.7 | 881.1 | 954.7 | 120 | 956.59 | 822.36 | 495 | 1321.65 | 1096 | 1018.2 | 979 | 600 | 833.32 | 920.26 | 940 | 879.1624 | 939.84 | 969.12 | 722 | 881 | 901.85 | 935.55 | 120 | 1631.8295
4205 | 插板 | PN16 | 350 | FF | HG/T 21547-2016 | S30408(06Cr19Ni10) | NB/T 47010 |  | 28.56 | 1 |  | 0 | 1199.52 | 2056.32 | 1349.5 | 1413 | 1466 | 1400 | 1357 | 1854.4 | 1534 | 1363.87 | 1297 | 1378 | 1220.94 | 1329.75 | 2380.2375 | 1309 | 1235.22 | 813.96 | 1285.2 | 1371 | 1412.8 | 1170.96 | 1626 | 1279.69 | 1430 | 1238.37 | 1428 | 1300.88 | 1547.952 | 1343.08 | 1397.2 | 1285.2 | 1361.93 | 1285.2 | 1428 | 82.53 | 1441.6 | 1130.98 | 720 | 1927.8 | 1599 | 1485.1 | 1428 | 846 | 1215.51 | 1342.32 | 1371 | 1282.3773 | 1370.88 | 1407.84 | 1023 | 1284 | 1315.47 | 1409.88 | 82.53 | 2380.2375
4206 | 插板 | PN16 | 400 | FF | HG/T 21547-2016 | S30408(06Cr19Ni10) | NB/T 47010 |  | 41.78 | 1 |  | 0 | 1754.76 | 3008.16 | 1974.1 | 2067 | 2127 | 2048 | 1985 | 2714.5 | 2244 | 1995.19 | 1897 | 2004 | 1786.1 | 1945.28 | 3482.0141 | 1915 | 1806.99 | 1111.35 | 1880.1 | 2005 | 2008.1 | 1712.98 | 2378 | 1872.04 | 2090 | 1808.41 | 2089 | 1903.04 | 1972.016 | 1877.19 | 2043.94 | 1880.1 | 1992.35 | 1880.1 | 2089 | 79.91 | 2049.08 | 1654.49 | 900 | 2820.15 | 2340 | 2172.6 | 2089 | 1296 | 1778.16 | 1963.66 | 2005 | 1875.9713 | 2005.44 | 2017.47 | 1419 | 1879 | 1924.39 | 2004 | 79.91 | 3482.0141
4207 | 插板 | PN16 | 450 | FF | HG/T 21547-2016 | S30408(06Cr19Ni10) | NB/T 47010 |  | 58.14 | 1 |  | 0 | 2441.88 | 4186.08 | 2808.1 | 2666 | 2945 | 2849 | 2762 | 3769.8 | 3122 | 2776.45 | 2640 | 2768 | 2485.49 | 2707 | 4845.4835 | 2582 | 2514.56 | 1546.52 | 2616.3 | 2791 | 2826.8 | 2383.74 | 3309 | 2605.09 | 2672.6 | 2513.86 | 2907 | 2648.22 | 2744.208 | 2706.89 | 2728.21 | 2616.3 | 2772.5 | 2616.3 | 2907 | 79.91 | 2884.53 | 2302.34 | 1226 | 3924.45 | 3256 | 2790.7 | 2907 | 1802 | 2474.44 | 2732.58 | 2791 | 2610.5607 | 2790.72 | 2690.49 | 2055 | 2614 | 2677.93 | 2821.07 | 79.91 | 4845.4835
4208 | 插板 | PN16 | 500 | FF | HG/T 21547-2016 | S30408(06Cr19Ni10) | NB/T 47010 |  | 78.33 | 1 |  | 0 | 3289.86 | 5639.76 | 3783.4 | 3592 | 3955 | 3838 | 3721 | 5093.5 | 4206 | 3740.62 | 3557 | 3710 | 3348.61 | 3647.04 | 6528.1514 | 3478 | 3387.77 | 2232.41 | 3524.85 | 3760 | 3749.1 | 3211.53 | 4459 | 3509.74 | 3601.8 | 3384.45 | 3916.5 | 3567.85 | 3697.176 | 3500.3 | 3675.62 | 3524.85 | 3735.3 | 3524.85 | 3916.5 | 82.53 | 3825.62 | 3101.87 | 1665 | 5287.275 | 4387 | 3759.8 | 3916.5 | 2317 | 3333.72 | 3681.51 | 3760 | 3517.1105 | 3759.84 | 3624.8 | 2890 | 3521 | 3607.88 | 3741.46 | 82.53 | 6528.1514
4209 | 插板 | PN16 | 600 | FF | HG/T 21547-2016 | S30408(06Cr19Ni10) | NB/T 47010 |  | 126.75 | 1 |  | 0 | 5323.5 | 9126 | 6075.7 | 5811 | 6376 | 6213 | 6021 | 8235 | 6806 | 6052.9 | 5756 | 5924 | 5418.56 | 5901.48 | 10563.5541 | 5629 | 5481.94 | 3612.38 | 5703.75 | 6084 | 5954.2 | 5196.75 | 7215 | 5679.3 | 5832.8 | 5472.32 | 6337.5 | 5773.34 | 5982.6 | 5704.18 | 5947.72 | 5703.75 | 6044.29 | 5703.75 | 6337.5 | 82.53 | 6075.7 | 5019.3 | 2621 | 8555.625 | 7099 | 6084 | 6337.5 | 3562 | 5394.48 | 5957.25 | 6084 | 5691.2265 | 6084 | 5865.48 | 4472 | 5698 | 5838.11 | 5942.03 | 82.53 | 10563.5541
4210 | 插板 | PN25 | 10 | FF | HG/T 21547-2016 | S30408(06Cr19Ni10) | NB/T 47010 |  | 0.12 | 1 |  | 0 | 5.16 | 72 | 7.9 | 9 | 42 | 175 | 40 | 73.2 | 8 | 12.88 | 11 | 300 | 7.41 | 8.73 | 76.4782 | 24 | 41.52 | 4.56 | 5.4 | 17 | 5.3 | 9 | 14 | 7.77 | 30 | 12.03 | 14.36 | 9.86 | 12.12 | 13.37 | 16.17 | 80 | 7.07 | 7.8 | 16.8 | 82.53 | 15.1 | 5.04 | 14 | 130.5 | 7 | 9.6 | 6.96 | 14 | 5.78 | 5.64 | 128 | 7.7863 | 12 | 16.06 | 34 | 75 | 7.06 | 5.28 | 4.56 | 300
4211 | 插板 | PN25 | 15 | FF | HG/T 21547-2016 | S30408(06Cr19Ni10) | NB/T 47010 |  | 0.14 | 1 |  | 0 | 6.02 | 72 | 10.7 | 10 | 44 | 175 | 40 | 73.2 | 9 | 15.02 | 12 | 300 | 8.65 | 10.19 | 89.2246 | 28 | 44.98 | 5.32 | 6.3 | 16 | 17.3 | 10.5 | 15 | 9.06 | 30 | 12.9 | 15.92 | 11.5 | 14.14 | 16.04 | 18.87 | 80 | 8.25 | 9.1 | 17.6 | 180 | 17.62 | 5.88 | 28 | 132 | 8 | 11.2 | 8.12 | 16 | 6.74 | 6.58 | 128 | 9.079 | 11.2 | 18.73 | 34 | 75 | 8.23 | 17.23 | 5.32 | 300
4212 | 插板 | PN25 | 20 | FF | HG/T 21547-2016 | S30408(06Cr19Ni10) | NB/T 47010 |  | 0.2 | 1 |  | 0 | 8.6 | 72 | 15.2 | 14 | 49 | 175 | 40 | 73.2 | 13 | 17.41 | 18 | 300 | 12.35 | 14.55 | 127.4637 | 32 | 48.44 | 7.6 | 9 | 22 | 21 | 15 | 19 | 12.94 | 30 | 15.48 | 20.6 | 16.43 | 20.2 | 24.06 | 26.96 | 80 | 11.79 | 13 | 19.5 | 190 | 21.43 | 8.4 | 28 | 133.5 | 11 | 16 | 11.6 | 20 | 9.63 | 9.4 | 128 | 12.9672 | 16 | 26.76 | 34 | 90 | 11.76 | 20.96 | 7.6 | 300
4213 | 插板 | PN25 | 25 | FF | HG/T 21547-2016 | S30408(06Cr19Ni10) | NB/T 47010 |  | 0.26 | 1 |  | 0 | 11.18 | 72 | 19.8 | 18 | 54 | 175 | 40 | 73.2 | 17 | 22.63 | 23 | 300 | 16.06 | 18.92 | 82.8514 | 37 | 53.63 | 9.88 | 11.7 | 27 | 25.8 | 15.34 | 23 | 16.83 | 30 | 24.37 | 25.28 | 21.37 | 26.26 | 32.08 | 35.04 | 80 | 15.32 | 16.9 | 25.3 | 230 | 26.31 | 10.92 | 28 | 135 | 15 | 20.8 | 15.08 | 26 | 12.52 | 12.22 | 128 | 16.8653 | 20.8 | 34.79 | 34 | 104 | 15.29 | 25.73 | 9.88 | 300
4214 | 插板 | PN25 | 32 | FF | HG/T 21547-2016 | S30408(06Cr19Ni10) | NB/T 47010 |  | 0.34 | 1 |  | 0 | 14.62 | 72 | 25.9 | 24 | 61 | 210 | 41 | 73.2 | 23 | 24.72 | 30 | 300 | 21 | 24.74 | 108.3441 | 44 | 55.36 | 12.92 | 15.3 | 33 | 31.9 | 20.06 | 28 | 22.01 | 30 | 21.52 | 31.52 | 27.95 | 28.9 | 40.1 | 30.55 | 80 | 20.04 | 22.1 | 25.3 | 170 | 32.52 | 14.28 | 55 | 136.5 | 19 | 27.2 | 19.72 | 34 | 15.23 | 15.98 | 128 | 22.0562 | 27.2 | 31.81 | 43 | 128 | 19.99 | 31.8 | 12.92 | 300
4215 | 插板 | PN25 | 40 | FF | HG/T 21547-2016 | S30408(06Cr19Ni10) | NB/T 47010 |  | 0.47 | 1 |  | 0 | 20.21 | 72 | 35.8 | 33 | 72 | 228 | 57 | 73.2 | 32 | 34.18 | 34 | 300 | 29.02 | 34.19 | 149.7698 | 44 | 58.82 | 17.86 | 21.15 | 39 | 36.9 | 27.73 | 36 | 30.42 | 32.9 | 34.24 | 36.66 | 38.63 | 39.95 | 50.79 | 42.23 | 80 | 27.7 | 30.55 | 34.1 | 170 | 37.69 | 19.74 | 55 | 145.5 | 27 | 37.6 | 27.26 | 38 | 21.06 | 22.09 | 128 | 30.4839 | 28.2 | 43.97 | 43 | 149 | 27.64 | 36.86 | 17.86 | 300
4216 | 插板 | PN25 | 50 | FF | HG/T 21547-2016 | S30408(06Cr19Ni10) | NB/T 47010 |  | 0.7 | 1 |  | 0 | 30.1 | 72 | 49.5 | 49 | 85 | 228 | 85 | 73.2 | 47 | 47.95 | 51 | 300 | 43.23 | 50.93 | 223.0615 | 60 | 62.28 | 26.6 | 31.5 | 55 | 50.9 | 32.9 | 50 | 45.3 | 49 | 47.68 | 54.6 | 57.53 | 59.5 | 66.83 | 55.21 | 80 | 41.25 | 45.5 | 43.8 | 68.12 | 51.94 | 29.4 | 83 | 165 | 39 | 56 | 40.6 | 54 | 31.36 | 32.9 | 128 | 45.3951 | 42 | 53.52 | 52 | 165 | 41.16 | 50.8 | 26.6 | 300
4217 | 插板 | PN25 | 65 | FF | HG/T 21547-2016 | S30408(06Cr19Ni10) | NB/T 47010 |  | 1.09 | 1 |  | 0 | 45.78 | 78.48 | 62 | 58 | 114 | 280 | 52 | 101.26 | 73 | 61.53 | 80 | 300 | 67.31 | 79.3 | 347.3386 | 86 | 70.93 | 28.99 | 49.05 | 75 | 47.6 | 51.23 | 62 | 70.55 | 66 | 53.86 | 85.02 | 89.58 | 61.149 | 93.56 | 85.97 | 87.2 | 64.24 | 70.85 | 56.7 | 66.81 | 80.88 | 45.78 | 110 | 180 | 62 | 60 | 63.22 | 78 | 48.83 | 51.23 | 128 | 70.6982 | 56.68 | 83.34 | 69 | 288 | 64.09 | 47.53 | 28.99 | 347.3386
4218 | 插板 | PN25 | 80 | FF | HG/T 21547-2016 | S30408(06Cr19Ni10) | NB/T 47010 |  | 1.49 | 1 |  | 0 | 62.58 | 107.28 | 73.8 | 79 | 144 | 315 | 71 | 111.02 | 100 | 84.11 | 80 | 300 | 92.01 | 108.4 | 219.1395 | 90 | 77.33 | 56.62 | 67.05 | 88 | 84.2 | 70.03 | 85 | 96.43 | 90 | 78.94 | 116.22 | 70.94 | 83.589 | 111.5 | 89.26 | 119.2 | 87.81 | 96.85 | 77 | 66.81 | 85.87 | 62.58 | 113 | 205.5 | 84 | 82 | 86.42 | 108 | 66.75 | 70.03 | 128 | 96.6325 | 77.48 | 88.14 | 77 | 243 | 87.61 | 83.98 | 56.62 | 315
4219 | 插板 | PN25 | 100 | FF | HG/T 21547-2016 | S30408(06Cr19Ni10) | NB/T 47010 |  | 2.39 | 1 |  | 0 | 100.38 | 172.08 | 118.4 | 127 | 165 | 350 | 114 | 174.46 | 128 | 134.92 | 129 | 300 | 147.58 | 173.87 | 351.5057 | 137 | 103.37 | 86.28 | 107.55 | 141 | 123.9 | 112.33 | 136 | 154.68 | 144 | 123.93 | 119.5 | 113.79 | 134.079 | 152.98 | 136.01 | 191.2 | 120.34 | 155.35 | 118.8 | 68.12 | 126.46 | 100.38 | 146 | 232.5 | 134 | 131.5 | 138.62 | 160 | 107.07 | 112.33 | 192 | 155.0048 | 124.28 | 139.45 | 112 | 297 | 110.08 | 123.68 | 68.12 | 351.5057
4220 | 插板 | PN25 | 125 | FF | HG/T 21547-2016 | S30408(06Cr19Ni10) | NB/T 47010 |  | 3.41 | 1 |  | 0 | 143.22 | 245.52 | 169.1 | 180 | 222 | 385 | 162 | 248.88 | 183 | 192.5 | 184 | 300 | 145.78 | 158.77 | 501.5206 | 195 | 147.48 | 90.71 | 153.45 | 184 | 175.7 | 139.81 | 194 | 152.79 | 170 | 153.9 | 170.5 | 162.35 | 191.301 | 204.83 | 194.06 | 272.8 | 171.7 | 153.45 | 177.3 | 68.12 | 126.46 | 143.22 | 203 | 230.175 | 192 | 187.6 | 197.78 | 170 | 152.77 | 160.27 | 192 | 153.1109 | 170.5 | 198.97 | 155 | 291 | 157.06 | 175.3 | 68.12 | 501.5206
4221 | 插板 | PN25 | 150 | FF | HG/T 21547-2016 | S30408(06Cr19Ni10) | NB/T 47010 |  | 5.13 | 1 |  | 0 | 215.46 | 369.36 | 250.4 | 271 | 318 | 438 | 244 | 369.66 | 275 | 289.6 | 276 | 300 | 219.31 | 238.85 | 754.4871 | 265 | 221.87 | 185.19 | 230.85 | 277 | 245.4 | 210.33 | 292 | 229.86 | 255 | 228.07 | 256.5 | 244.24 | 287.793 | 272.25 | 271.45 | 230.85 | 258.31 | 230.85 | 243.5 | 68.12 | 250.4 | 215.46 | 259 | 346.275 | 288 | 282.2 | 297.54 | 198 | 229.82 | 241.11 | 246 | 230.3427 | 256.5 | 270.94 | 206 | 319 | 236.29 | 244.89 | 68.12 | 754.4871
4222 | 插板 | PN25 | 200 | FF | HG/T 21547-2016 | S30408(06Cr19Ni10) | NB/T 47010 |  | 10.25 | 1 |  | 0 | 430.5 | 738 | 484.4 | 508 | 610 | 504 | 487 | 732 | 550 | 480.63 | 552 | 524 | 438.19 | 477.24 | 854.2519 | 529 | 443.31 | 370.03 | 461.25 | 552 | 495.5 | 420.25 | 583 | 459.27 | 515 | 448.84 | 512.5 | 488.01 | 555.55 | 528.94 | 532.15 | 461.25 | 488.79 | 461.25 | 496.8 | 165 | 505.66 | 430.5 | 383 | 691.875 | 575 | 533 | 512.5 | 302 | 436.24 | 481.75 | 492 | 460.2345 | 492 | 525.89 | 404 | 461 | 472.12 | 494.54 | 165 | 854.2519
4223 | 插板 | PN25 | 250 | FF | HG/T 21547-2016 | S30408(06Cr19Ni10) | NB/T 47010 |  | 16.85 | 1 |  | 0 | 707.7 | 1213.2 | 796.2 | 834 | 881 | 831 | 800 | 1098 | 905 | 790.1 | 765 | 833 | 720.34 | 784.54 | 1404.3068 | 845 | 728.76 | 608.29 | 758.25 | 908 | 819.9 | 690.85 | 959 | 755 | 845 | 733.43 | 842.5 | 802.23 | 913.27 | 754.51 | 841.15 | 758.25 | 803.52 | 758.25 | 836.6 | 175 | 836.61 | 707.7 | 540 | 1137.375 | 944 | 876.2 | 842.5 | 511 | 717.14 | 791.95 | 809 | 756.5855 | 808.8 | 833.99 | 636 | 758 | 776.11 | 818.2 | 175 | 1404.3068
4224 | 插板 | PN25 | 300 | FF | HG/T 21547-2016 | S30408(06Cr19Ni10) | NB/T 47010 |  | 27.18 | 1 |  | 0 | 1141.56 | 1956.96 | 1284.3 | 1345 | 1397 | 1365 | 1291 | 1830 | 1460 | 1274.48 | 1234 | 1334 | 1161.95 | 1265.5 | 2265.226 | 1246 | 1175.54 | 981.2 | 1223.1 | 1332 | 1305.4 | 1114.38 | 1547 | 1217.86 | 1360 | 1178.86 | 1359 | 1294.04 | 1473.156 | 1236.77 | 1356.83 | 1223.1 | 1296.12 | 1223.1 | 1332 | 215 | 1332.01 | 1141.56 | 709 | 1834.65 | 1522 | 1413.4 | 1359 | 796 | 1156.78 | 1277.46 | 1305 | 1220.4175 | 1304.64 | 1345.28 | 939 | 1222 | 1251.91 | 1302.71 | 215 | 2265.226
4225 | 插板 | PN25 | 350 | FF | HG/T 21547-2016 | S30408(06Cr19Ni10) | NB/T 47010 |  | 39.03 | 1 |  | 0 | 1639.26 | 2810.16 | 1844.2 | 1931 | 1990 | 1913 | 1854 | 2562 | 2096 | 1830.13 | 1772 | 1962 | 1668.53 | 1817.24 | 3252.8246 | 1789 | 1688.05 | 1112.36 | 1756.35 | 1834 | 2010.2 | 1600.23 | 2222 | 1748.82 | 1950 | 2010.22 | 1951.5 | 1777.78 | 2115.426 | 1703.47 | 1909.41 | 1756.35 | 1861.21 | 1756.35 | 1912.5 | 140 | 2051.24 | 1545.59 | 1080 | 2634.525 | 2186 | 2029.6 | 1951.5 | 870 | 1661.12 | 1834.41 | 1873 | 1752.4925 | 1873.44 | 1923.94 | 1402 | 1755 | 1797.72 | 2006.11 | 140 | 3252.8246
4226 | 插板 | PN25 | 400 | FF | HG/T 21547-2016 | S30408(06Cr19Ni10) | NB/T 47010 |  | 55.4 | 1 |  | 0 | 2326.8 | 3988.8 | 2028.4 | 2741 | 2808 | 2730 | 2632 | 3599 | 2975 | 2597.72 | 2516 | 2737 | 2368.35 | 2579.42 | 4617.1274 | 2460 | 2396.05 | 1473.64 | 2493 | 2604 | 2421.4 | 2271.4 | 3153 | 2482.31 | 2548.4 | 2395.71 | 2770 | 2523.41 | 2614.88 | 2359.46 | 2710.26 | 2493 | 2641.84 | 2493 | 2714.6 | 140 | 2911.57 | 2193.84 | 1418 | 3739.5 | 3102 | 2880.8 | 2770 | 1636 | 2357.82 | 2603.8 | 2659 | 2487.5229 | 2659.2 | 2675.16 | 1978 | 2491 | 2551.72 | 2416.44 | 140 | 4617.1274
4227 | 插板 | PN25 | 450 | FF | HG/T 21547-2016 | S30408(06Cr19Ni10) | NB/T 47010 |  | 72.53 | 1 |  | 0 | 3046.26 | 5222.16 | 2231.24 | 3326 | 3665 | 3554 | 3445 | 4758 | 3895 | 3400.96 | 3294 | 3493 | 3100.66 | 3377 | 6044.7699 | 3221 | 3136.92 | 1929.3 | 3263.85 | 3409 | 3170.1 | 2973.73 | 4129 | 3249.86 | 3335 | 3134.35 | 3626.5 | 3303.67 | 3423.416 | 3147.67 | 3403.46 | 3263.85 | 3458.71 | 3263.85 | 3554 | 62.04 | 3811.85 | 2872.19 | 1699 | 4895.775 | 4062 | 3481.4 | 3626.5 | 2104 | 3086.88 | 3408.91 | 3481 | 3256.6847 | 3481.44 | 3356.4 | 2442 | 3261 | 3340.73 | 3163.63 | 62.04 | 6044.7699
4228 | 插板 | PN25 | 500 | FF | HG/T 21547-2016 | S30408(06Cr19Ni10) | NB/T 47010 |  | 95.98 | 1 |  | 0 | 4031.16 | 6910.56 | 2454.36 | 4401 | 4837 | 4702 | 4559 | 6283 | 5154 | 4500.53 | 4358 | 4612 | 4103.15 | 4468.83 | 7999.1316 | 4262 | 4151.14 | 2735.43 | 4319.1 | 4511 | 4195.1 | 3935.18 | 5463 | 4300.59 | 4416 | 4145.52 | 4799 | 4371.8 | 4530.256 | 4044.79 | 4503.84 | 4319.1 | 4576.97 | 4319.1 | 4703 | 62.04 | 5044.27 | 3800.81 | 2171 | 6478.65 | 5375 | 4607 | 4799 | 2740 | 4084.91 | 4511.06 | 4607 | 4309.6212 | 4607.04 | 4441.57 | 3302 | 4315 | 4420.84 | 4186.52 | 62.04 | 7999.1316
4229 | 插板 | PN25 | 600 | FF | HG/T 21547-2016 | S30408(06Cr19Ni10) | NB/T 47010 |  | 153.78 | 1 |  | 0 | 6458.76 | 11072.16 | 2945.23 | 7051 | 7727 | 7536 | 7305 | 10004 | 8258 | 7210.74 | 6983 | 7193 | 6574.1 | 7160 | 12816.2789 | 6829 | 6650.99 | 4382.73 | 6920.1 | 7228 | 6721.4 | 6304.98 | 8753 | 6890.44 | 6921 | 6637.85 | 7689 | 7004.53 | 7258.416 | 6482.03 | 7216.1 | 6920.1 | 7333.26 | 6920.1 | 7535.2 | 120 | 8081.98 | 6089.69 | 3119 | 10380.15 | 8612 | 7381.4 | 7689 | 4268 | 6544.88 | 7227.66 | 7381 | 6904.9099 | 7381.44 | 7116.32 | 5074 | 6913 | 7083.11 | 6707.71 | 120 | 12816.2789
4230 | 插板 | PN40 | 10 | FF | HG/T 21547-2016 | S30408(06Cr19Ni10) | NB/T 47010 |  | 0.12 | 1 |  | 0 | 5.16 | 72 | 12.33 | 9 | 42 | 175 | 40 | 73.2 | 8 | 12.88 | 11 | 300 | 7.41 | 8.73 | 76.4782 | 24 | 51.9 | 4.56 | 5.4 | 17 | 5.3 | 9 | 14 | 7.77 | 30 | 12.03 | 14.36 | 9.86 | 12.12 | 13.37 | 16.17 | 80 | 7.07 | 7.8 | 18 | 150 | 15.1 | 5.04 | 14 | 130.5 | 7 | 9.6 | 6.96 | 14 | 5.78 | 5.64 | 128 | 7.7863 | 12 | 16.06 | 34 | 75 | 7.06 | 5.28 | 4.56 | 300
4231 | 插板 | PN40 | 15 | FF | HG/T 21547-2016 | S30408(06Cr19Ni10) | NB/T 47010 |  | 0.14 | 1 |  | 0 | 6.02 | 72 | 20.16 | 10 | 44 | 175 | 40 | 73.2 | 9 | 15.02 | 12 | 300 | 8.65 | 10.19 | 89.2246 | 28 | 55.36 | 5.32 | 6.3 | 16 | 6.1 | 10.5 | 15 | 9.06 | 30 | 12.9 | 15.92 | 11.5 | 14.14 | 16.04 | 18.87 | 80 | 8.25 | 9.1 | 19.1 | 83.16 | 17.62 | 5.88 | 28 | 132 | 8 | 11.2 | 8.12 | 16 | 6.74 | 6.58 | 128 | 9.079 | 11.2 | 18.73 | 34 | 75 | 8.23 | 6.06 | 5.32 | 300
4232 | 插板 | PN40 | 20 | FF | HG/T 21547-2016 | S30408(06Cr19Ni10) | NB/T 47010 |  | 0.2 | 1 |  | 0 | 8.6 | 72 | 22.84 | 14 | 49 | 175 | 40 | 73.2 | 13 | 17.41 | 18 | 300 | 12.35 | 14.55 | 127.4637 | 32 | 58.82 | 7.6 | 9 | 22 | 8.7 | 15 | 19 | 12.94 | 30 | 15.48 | 20.6 | 16.43 | 20.2 | 24.06 | 26.96 | 80 | 11.79 | 13 | 19.5 | 83.16 | 21.43 | 8.4 | 28 | 133.5 | 11 | 16 | 11.6 | 20 | 9.63 | 9.4 | 128 | 12.9672 | 16 | 26.76 | 34 | 90 | 11.76 | 8.7 | 7.6 | 300
4233 | 插板 | PN40 | 25 | FF | HG/T 21547-2016 | S30408(06Cr19Ni10) | NB/T 47010 |  | 0.29 | 1 |  | 0 | 12.47 | 72 | 32.04 | 20 | 57 | 175 | 40 | 73.2 | 19 | 25.24 | 26 | 300 | 17.91 | 21.1 | 184.8224 | 42 | 62.28 | 11.02 | 13.05 | 30 | 12.6 | 17.11 | 25 | 18.77 | 30 | 19.36 | 27.62 | 23.83 | 29.29 | 32.08 | 39.09 | 80 | 17.09 | 18.85 | 28.2 | 170 | 29.35 | 12.18 | 28 | 135 | 17 | 23.2 | 16.82 | 27 | 13.97 | 13.63 | 128 | 18.8094 | 23.2 | 38.8 | 34 | 104 | 17.05 | 12.62 | 11.02 | 300
4234 | 插板 | PN40 | 32 | FF | HG/T 21547-2016 | S30408(06Cr19Ni10) | NB/T 47010 |  | 0.41 | 1 |  | 0 | 17.63 | 72 | 36.25 | 29 | 67 | 228 | 50 | 73.2 | 28 | 29.82 | 36 | 300 | 25.32 | 29.83 | 100.5002 | 41 | 65.74 | 15.58 | 18.45 | 40 | 17.9 | 24.19 | 32 | 26.54 | 30 | 24.54 | 31.98 | 33.7 | 34.85 | 40.1 | 36.84 | 80 | 24.16 | 26.65 | 32.2 | 180 | 39.22 | 17.22 | 55 | 136.5 | 24 | 32.8 | 23.78 | 37 | 18.37 | 19.27 | 128 | 26.5957 | 32.8 | 38.36 | 43 | 128 | 24.11 | 17.9 | 15.58 | 300
4235 | 插板 | PN40 | 40 | FF | HG/T 21547-2016 | S30408(06Cr19Ni10) | NB/T 47010 |  | 0.51 | 1 |  | 0 | 21.93 | 72 | 38.92 | 36 | 76 | 228 | 62 | 73.2 | 34 | 37.09 | 37 | 300 | 31.49 | 37.1 | 125.0125 | 44 | 69.2 | 19.38 | 22.95 | 42 | 22.2 | 30.09 | 38 | 33.01 | 35.7 | 28.85 | 39.78 | 41.91 | 43.35 | 50.79 | 45.83 | 80 | 30.06 | 33.15 | 37.2 | 68.64 | 40.9 | 21.42 | 55 | 145.5 | 29 | 40.8 | 29.58 | 40 | 22.85 | 23.97 | 128 | 33.0793 | 30.6 | 47.71 | 43 | 149 | 29.99 | 22.2 | 19.38 | 300
4236 | 插板 | PN40 | 50 | FF | HG/T 21547-2016 | S30408(06Cr19Ni10) | NB/T 47010 |  | 0.76 | 1 |  | 0 | 32.68 | 72 | 71.4 | 53 | 90 | 245 | 92 | 73.2 | 51 | 52.05 | 56 | 300 | 46.93 | 55.29 | 111.7759 | 65 | 74.39 | 28.88 | 34.2 | 60 | 33.2 | 35.72 | 54 | 49.19 | 53.2 | 39.63 | 59.28 | 62.46 | 64.6 | 66.83 | 59.94 | 80 | 44.79 | 49.4 | 47.9 | 68.64 | 56.39 | 31.92 | 83 | 168 | 43 | 60.8 | 44.08 | 58 | 34.05 | 35.72 | 128 | 49.2933 | 45.6 | 58.11 | 52 | 165 | 44.69 | 33.15 | 28.88 | 300
4237 | 插板 | PN40 | 65 | FF | HG/T 21547-2016 | S30408(06Cr19Ni10) | NB/T 47010 |  | 1.27 | 1 |  | 0 | 53.34 | 91.44 | 90.1 | 68 | 127 | 298 | 60 | 101.26 | 85 | 71.69 | 93 | 300 | 78.42 | 92.39 | 186.7833 | 82 | 79.58 | 33.78 | 57.15 | 87 | 55.5 | 59.69 | 72 | 82.2 | 78 | 61.62 | 99.06 | 104.36 | 71.247 | 93.56 | 100.17 | 101.6 | 74.85 | 82.55 | 64.8 | 140 | 94.23 | 53.34 | 110 | 184.5 | 72 | 69.9 | 73.66 | 85 | 56.9 | 59.69 | 128 | 82.3726 | 66.04 | 97.1 | 77 | 335 | 74.68 | 55.35 | 33.78 | 335
4238 | 插板 | PN40 | 80 | FF | HG/T 21547-2016 | S30408(06Cr19Ni10) | NB/T 47010 |  | 1.72 | 1 |  | 0 | 72.24 | 123.84 | 110.78 | 91 | 161 | 333 | 82 | 128.1 | 115 | 97.1 | 93 | 300 | 106.21 | 125.13 | 252.9664 | 103 | 89.27 | 65.36 | 77.4 | 101 | 75.2 | 80.84 | 98 | 111.32 | 102 | 81.03 | 134.16 | 81.89 | 96.492 | 111.5 | 103.03 | 137.6 | 101.37 | 111.8 | 87.7 | 165 | 99.13 | 72.24 | 113 | 208.5 | 96 | 94.6 | 99.76 | 115 | 77.06 | 80.84 | 128 | 111.5538 | 89.44 | 101.74 | 95 | 280 | 101.14 | 75.01 | 65.36 | 333
4239 | 插板 | PN40 | 100 | FF | HG/T 21547-2016 | S30408(06Cr19Ni10) | NB/T 47010 |  | 2.72 | 1 |  | 0 | 114.24 | 195.84 | 163.45 | 144 | 184 | 368 | 129 | 201.3 | 146 | 153.55 | 147 | 300 | 167.96 | 197.88 | 400.0399 | 156 | 117.64 | 98.19 | 122.4 | 160 | 152.2 | 127.84 | 155 | 176.04 | 162 | 124.15 | 136 | 129.5 | 152.592 | 152.98 | 154.79 | 217.6 | 136.96 | 176.8 | 136.4 | 62.51 | 155.34 | 114.24 | 146 | 237 | 152 | 149.6 | 157.76 | 172 | 121.86 | 127.84 | 192 | 176.4097 | 141.44 | 158.71 | 120 | 338 | 125.28 | 151.92 | 62.51 | 400.0399
4240 | 插板 | PN40 | 125 | FF | HG/T 21547-2016 | S30408(06Cr19Ni10) | NB/T 47010 |  | 4.07 | 1 |  | 0 | 170.94 | 293.04 | 268 | 215 | 259 | 403 | 193 | 295.24 | 219 | 229.76 | 219 | 300 | 173.99 | 189.5 | 598.5891 | 222 | 176.03 | 108.26 | 183.15 | 219 | 177.9 | 166.87 | 232 | 182.36 | 205 | 182.36 | 203.5 | 193.77 | 228.327 | 204.83 | 231.62 | 325.6 | 204.94 | 183.15 | 203.5 | 62.51 | 155.34 | 170.94 | 203 | 274.725 | 228 | 223.9 | 236.06 | 184 | 182.34 | 191.29 | 192 | 182.743 | 203.5 | 237.48 | 163 | 347 | 187.46 | 177.51 | 62.51 | 598.5891
4241 | 插板 | PN40 | 150 | FF | HG/T 21547-2016 | S30408(06Cr19Ni10) | NB/T 47010 |  | 6.3 | 1 |  | 0 | 264.6 | 453.6 | 361.4 | 333 | 383 | 438 | 299 | 456.28 | 338 | 355.65 | 339 | 338 | 269.33 | 293.33 | 926.563 | 325 | 272.48 | 227.43 | 283.5 | 340 | 325.2 | 258.3 | 359 | 282.28 | 315 | 278.52 | 315 | 299.94 | 353.43 | 298.18 | 333.37 | 283.5 | 317.23 | 283.5 | 316.6 | 61.18 | 331.87 | 264.6 | 259 | 425.25 | 353 | 346.5 | 365.4 | 210 | 282.24 | 296.1 | 302 | 282.8728 | 315 | 332.73 | 249 | 391 | 290.18 | 324.57 | 61.18 | 926.563
4242 | 插板 | PN40 | 200 | FF | HG/T 21547-2016 | S30408(06Cr19Ni10) | NB/T 47010 |  | 13.27 | 1 |  | 0 | 557.34 | 955.44 | 673.15 | 657 | 779 | 656 | 630 | 952.82 | 713 | 622.23 | 715 | 689 | 567.29 | 617.85 | 975.8327 | 665 | 573.93 | 479.05 | 597.15 | 715 | 675.2 | 544.07 | 755 | 594.59 | 665 | 579.06 | 663.5 | 631.78 | 719.234 | 632.64 | 688.94 | 597.15 | 632.8 | 597.15 | 672.2 | 62.51 | 688.97 | 557.34 | 473 | 895.725 | 744 | 690 | 663.5 | 456 | 564.77 | 623.69 | 637 | 595.8386 | 636.96 | 680.83 | 516 | 597 | 611.22 | 673.81 | 62.51 | 975.8327
4243 | 插板 | PN40 | 250 | FF | HG/T 21547-2016 | S30408(06Cr19Ni10) | NB/T 47010 |  | 22.29 | 1 |  | 0 | 936.18 | 1604.88 | 1053.3 | 1103 | 1153 | 1092 | 1059 | 1464 | 1197 | 1045.19 | 1012 | 1126 | 952.9 | 1037.82 | 1639.1342 | 1118 | 964.04 | 804.67 | 1003.05 | 1201 | 1102.5 | 913.89 | 1269 | 998.75 | 1115 | 968 | 1114.5 | 1061.23 | 1208.118 | 930.82 | 1112.72 | 1003.05 | 1062.94 | 1003.05 | 1120.3 | 110 | 1125.02 | 936.18 | 765 | 1504.575 | 1249 | 1159.1 | 1114.5 | 623 | 948.66 | 1047.63 | 1070 | 1000.8474 | 1069.92 | 1103.25 | 765 | 1002 | 1026.68 | 1100.27 | 110 | 1639.1342
4244 | 插板 | PN40 | 300 | FF | HG/T 21547-2016 | S30408(06Cr19Ni10) | NB/T 47010 |  | 37.59 | 1 |  | 0 | 1578.78 | 2706.48 | 1260 | 1860 | 1918 | 1841 | 1786 | 2440 | 2019 | 1762.61 | 1707 | 1897 | 1606.97 | 1750.19 | 2764.2464 | 1723 | 1625.77 | 1357 | 1691.55 | 1842 | 1643 | 1541.19 | 2140 | 1684.3 | 1880 | 1627.74 | 1879.5 | 1789.66 | 2037.378 | 1576.43 | 1876.49 | 1691.55 | 1792.54 | 1691.55 | 1879.5 | 83.79 | 1842.17 | 1578.78 | 394 | 2537.325 | 2106 | 1954.7 | 1879.5 | 1015 | 1599.83 | 1766.73 | 1804 | 1687.837 | 1804.32 | 1860.52 | 1324 | 1690 | 1731.4 | 1639.62 | 83.79 | 2764.2464
4245 | 插板 | PN40 | 350 | FF | HG/T 21547-2016 | S30408(06Cr19Ni10) | NB/T 47010 |  | 53.69 | 1 |  | 0 | 2254.98 | 3865.68 | 1402.83 | 2656 | 2723 | 2634 | 2550 | 3477 | 2883 | 2517.54 | 2438 | 2769 | 2295.25 | 2499.81 | 3948.1881 | 2384 | 2322.09 | 1530.17 | 2416.05 | 2523 | 2346.7 | 2201.29 | 3056 | 2405.69 | 2470.2 | 2321.97 | 2684.5 | 2445.53 | 2909.998 | 2170.18 | 2626.6 | 2416.05 | 2560.3 | 2416.05 | 2684.5 | 83.79 | 2821.7 | 2126.12 | 1553 | 3624.075 | 3007 | 2791.9 | 2684.5 | 1432 | 2285.05 | 2523.43 | 2577 | 2410.7419 | 2577.12 | 2646.59 | 1909 | 2414 | 2472.96 | 2341.92 | 83.79 | 3948.1881
4246 | 插板 | PN40 | 400 | FF | HG/T 21547-2016 | S30408(06Cr19Ni10) | NB/T 47010 |  | 79.78 | 1 |  | 0 | 3350.76 | 5744.16 | 1809.45 | 3947 | 4027 | 3910 | 3790 | 5185 | 4284 | 3740.91 | 3623 | 4157 | 3410.6 | 3714.56 | 5866.7619 | 3543 | 3450.49 | 2122.15 | 3590.1 | 3750 | 3487 | 3270.98 | 4541 | 3574.71 | 3670.8 | 3446.97 | 3989 | 3633.9 | 3765.616 | 3106.19 | 3902.97 | 3590.1 | 3538.51 | 3590.1 | 3909.2 | 81.13 | 4192.88 | 3159.29 | 2205 | 5385.15 | 4468 | 4148.6 | 3191.2 | 2187 | 3395.44 | 3749.66 | 3829 | 3582.2169 | 3829.44 | 3852.42 | 2804 | 3587 | 3674.67 | 3479.92 | 81.13 | 5866.7619
4247 | 插板 | PN40 | 450 | FF | HG/T 21547-2016 | S30408(06Cr19Ni10) | NB/T 47010 |  | 91.24 | 1 |  | 0 | 3832.08 | 6569.28 | 2926.43 | 4183 | 4600 | 4471 | 4334 | 5917 | 4900 | 4278.27 | 4143 | 4498 | 3900.51 | 4248.13 | 6709.4931 | 4052 | 3946.13 | 2426.98 | 4105.8 | 4288 | 3987.9 | 3740.84 | 5194 | 4088.2 | 4195.2 | 3941.13 | 4562 | 4155.89 | 4306.528 | 3718.09 | 4281.42 | 4105.8 | 4046.8 | 4105.8 | 4470.8 | 83.79 | 4795.16 | 3613.1 | 2365 | 6158.7 | 5109 | 4379.5 | 3649.6 | 2482 | 3883.17 | 4288.28 | 4380 | 4096.7852 | 4379.52 | 4222.22 | 3053 | 4102 | 4202.51 | 3979.78 | 83.79 | 6709.4931
4248 | 插板 | PN40 | 500 | FF | HG/T 21547-2016 | S30408(06Cr19Ni10) | NB/T 47010 |  | 121.67 | 1 |  | 0 | 5110.14 | 8760.24 | 3963.88 | 5578 | 6122 | 5962 | 5779 | 7930 | 6534 | 5705.15 | 5525 | 5943 | 5201.39 | 5664.96 | 8947.2164 | 5403 | 5262.23 | 3467.6 | 5475.15 | 5718 | 5318 | 4988.47 | 6926 | 5451.68 | 5598.2 | 5253.27 | 6083.5 | 5541.95 | 5742.824 | 4796.7 | 5709.34 | 5475.15 | 5396.47 | 5475.15 | 5961.8 | 140 | 6394.42 | 4818.13 | 2936 | 8212.725 | 6814 | 5840.2 | 4866.8 | 3257 | 5178.28 | 5718.49 | 5840 | 5463.1285 | 5840.16 | 5630.4 | 4076 | 5470 | 5604.12 | 5307.12 | 140 | 8947.2164
4249 | 插板 | PN40 | 600 | FF | HG/T 21547-2016 | S30408(06Cr19Ni10) | NB/T 47010 |  | 203.62 | 1 |  | 0 | 8552.04 | 14660.64 | 5020 | 9335 | 10219 | 9977 | 9672 | 13237 | 10934 | 9547.74 | 9246 | 9863 | 8704.76 | 9480.55 | 14973.553 | 9042 | 8806.57 | 5803.17 | 9162.9 | 9570 | 8899.9 | 8348.42 | 11590 | 9123.63 | 9162 | 8786.95 | 10181 | 9274.69 | 9610.864 | 7908.08 | 9554.83 | 9162.9 | 9031.23 | 9162.9 | 9977.4 | 69.16 | 10701.34 | 8063.35 | 4759 | 13744.35 | 11403 | 9773.8 | 8144.8 | 5329 | 8666.07 | 9570.14 | 9774 | 9142.7896 | 9773.76 | 9422.72 | 6742 | 9153 | 9378.74 | 8881.71 | 69.16 | 14973.553
4250 | 插板 | PN63 | 10 | FF | HG/T 21547-2016 | S30408(06Cr19Ni10) | NB/T 47010 |  | 0.12 | 1 |  | 0 | 5.16 | 72 | 10 | 9 | 42 | 263 | 40 | 73.2 | 8 | 12.88 | 11 | 300 | 7.41 | 8.73 | 76.4782 | 24 | 62.28 | 4.56 | 5.4 | 15 | 5.3 | 9 | 14 | 7.77 | 30 | 12.03 | 14.36 | 9.86 | 12.12 | 13.37 | 16.17 | 80 | 7.07 | 7.8 | 18 | 69.16 | 22.08 | 5.04 | 28 | 132 | 7 | 9.6 | 6.96 | 14 | 5.78 | 5.64 | 128 | 7.7863 | 12 | 16.06 | 34 | 83 | 7.06 | 5.28 | 4.56 | 300
4251 | 插板 | PN63 | 15 | FF | HG/T 21547-2016 | S30408(06Cr19Ni10) | NB/T 47010 |  | 0.14 | 1 |  | 0 | 6.02 | 72 | 14.11 | 10 | 44 | 263 | 40 | 73.2 | 9 | 15.02 | 12 | 300 | 8.65 | 10.19 | 89.2246 | 28 | 69.2 | 5.32 | 6.3 | 15 | 6.1 | 10.5 | 15 | 9.06 | 30 | 12.9 | 15.92 | 11.5 | 14.14 | 16.04 | 18.87 | 80 | 8.25 | 9.1 | 19.1 | 67.83 | 25 | 5.88 | 28 | 133.5 | 8 | 11.2 | 8.12 | 16 | 6.74 | 6.58 | 128 | 9.079 | 11.2 | 18.73 | 34 | 83 | 8.23 | 6.06 | 5.32 | 300
4252 | 插板 | PN63 | 20 | FF | HG/T 21547-2016 | S30408(06Cr19Ni10) | NB/T 47010 |  | 0.22 | 1 |  | 0 | 9.46 | 72 | 23.07 | 16 | 51 | 263 | 40 | 73.2 | 15 | 17.41 | 19 | 300 | 13.59 | 16.01 | 140.2101 | 35 | 74.39 | 8.36 | 9.9 | 21 | 9.6 | 16.5 | 20 | 14.24 | 30 | 16.35 | 22.16 | 18.08 | 22.22 | 24.06 | 29.65 | 80 | 12.97 | 14.3 | 21.3 | 69.16 | 34.53 | 9.24 | 55 | 135 | 12 | 17.6 | 12.76 | 20 | 10.6 | 10.34 | 128 | 14.2699 | 17.6 | 29.44 | 34 | 100 | 12.94 | 9.58 | 8.36 | 300
4253 | 插板 | PN63 | 25 | FF | HG/T 21547-2016 | S30408(06Cr19Ni10) | NB/T 47010 |  | 0.32 | 1 |  | 0 | 13.76 | 72 | 26.14 | 23 | 60 | 263 | 40 | 73.2 | 21 | 25.57 | 28 | 300 | 19.76 | 23.28 | 203.9419 | 41 | 79.58 | 12.16 | 14.4 | 30 | 14 | 18.88 | 26 | 20.71 | 30 | 20.66 | 29.96 | 26.3 | 32.32 | 32.08 | 43.13 | 80 | 18.86 | 20.8 | 25 | 125 | 39.09 | 13.44 | 69 | 136.5 | 18 | 25.6 | 18.56 | 28 | 15.41 | 15.04 | 128 | 20.7535 | 25.6 | 42.82 | 34 | 115 | 18.82 | 13.99 | 12.16 | 300
4254 | 插板 | PN63 | 32 | FF | HG/T 21547-2016 | S30408(06Cr19Ni10) | NB/T 47010 |  | 0.46 | 1 |  | 0 | 19.78 | 72 | 36.67 | 32 | 72 | 315 | 56 | 73.2 | 31 | 30.66 | 41 | 300 | 28.41 | 33.47 | 112.7563 | 43 | 83.04 | 17.48 | 20.7 | 40 | 20.1 | 27.14 | 35 | 29.77 | 32.2 | 26.7 | 35.88 | 37.8 | 39.1 | 40.1 | 41.33 | 80 | 27.11 | 29.9 | 33.1 | 61.64 | 48.13 | 19.32 | 83 | 138 | 26 | 36.8 | 26.68 | 40 | 20.61 | 21.62 | 128 | 29.8325 | 36.8 | 43.04 | 52 | 149 | 27.05 | 20.05 | 17.48 | 315
4255 | 插板 | PN63 | 40 | FF | HG/T 21547-2016 | S30408(06Cr19Ni10) | NB/T 47010 |  | 0.62 | 1 |  | 0 | 26.66 | 72 | 46.06 | 43 | 85 | 315 | 75 | 73.2 | 42 | 38.24 | 45 | 300 | 38.29 | 45.11 | 151.976 | 53 | 88.23 | 23.56 | 27.9 | 46 | 27.1 | 36.58 | 45 | 40.13 | 43.4 | 33.59 | 48.36 | 50.95 | 52.7 | 50.79 | 55.71 | 80 | 36.54 | 40.3 | 44.6 | 61.64 | 50.84 | 26.04 | 110 | 147 | 35 | 49.6 | 35.96 | 45 | 27.78 | 29.14 | 128 | 40.2143 | 37.2 | 58.01 | 52 | 174 | 36.46 | 27.09 | 23.56 | 315
4256 | 插板 | PN63 | 50 | FF | HG/T 21547-2016 | S30408(06Cr19Ni10) | NB/T 47010 |  | 0.9 | 1 |  | 0 | 38.7 | 72 | 73.54 | 62 | 101 | 315 | 109 | 73.2 | 60 | 52.84 | 66 | 300 | 55.58 | 65.48 | 132.3662 | 77 | 93.42 | 34.2 | 40.5 | 63 | 39.3 | 42.3 | 62 | 58.25 | 63 | 45.67 | 70.2 | 73.96 | 76.5 | 66.83 | 70.99 | 80 | 53.04 | 58.5 | 56.7 | 61.64 | 59.33 | 37.8 | 124 | 172.5 | 50 | 72 | 52.2 | 65 | 40.32 | 42.3 | 128 | 58.3723 | 54 | 68.81 | 69 | 193 | 52.92 | 39.22 | 34.2 | 315
4257 | 插板 | PN63 | 65 | FF | HG/T 21547-2016 | S30408(06Cr19Ni10) | NB/T 47010 |  | 1.47 | 1 |  | 0 | 61.74 | 105.84 | 92.8 | 78 | 142 | 368 | 70 | 101.26 | 99 | 72.28 | 108 | 300 | 90.77 | 106.94 | 216.198 | 88 | 100.34 | 39.1 | 66.15 | 91 | 64.3 | 69.09 | 84 | 95.14 | 90 | 70.25 | 114.66 | 120.81 | 82.467 | 93.56 | 115.94 | 117.6 | 86.63 | 95.55 | 75 | 105 | 96.69 | 61.74 | 151 | 189 | 83 | 80.9 | 85.26 | 89 | 65.86 | 69.09 | 128 | 95.3398 | 76.44 | 112.39 | 86 | 342 | 86.44 | 64.16 | 39.1 | 368
4258 | 插板 | PN63 | 80 | FF | HG/T 21547-2016 | S30408(06Cr19Ni10) | NB/T 47010 |  | 2.09 | 1 |  | 0 | 87.78 | 150.48 | 114.1 | 111 | 189 | 403 | 99 | 147.62 | 140 | 97.92 | 113 | 300 | 129.06 | 152.05 | 307.3836 | 126 | 108.47 | 79.42 | 94.05 | 110 | 91.3 | 98.23 | 119 | 135.27 | 126 | 96.98 | 163.02 | 99.5 | 117.249 | 111.5 | 125.2 | 167.2 | 123.17 | 135.85 | 106.6 | 81.74 | 124.44 | 87.78 | 146 | 211.5 | 118 | 115 | 121.22 | 120 | 93.63 | 98.23 | 128 | 135.5541 | 108.68 | 123.63 | 103 | 341 | 122.89 | 91.15 | 79.42 | 403
4259 | 插板 | PN63 | 100 | FF | HG/T 21547-2016 | S30408(06Cr19Ni10) | NB/T 47010 |  | 3.22 | 1 |  | 0 | 135.24 | 231.84 | 168.35 | 170 | 212 | 438 | 153 | 235.46 | 173 | 154.72 | 173 | 300 | 198.84 | 234.26 | 473.5767 | 185 | 139.27 | 116.24 | 144.9 | 170 | 140.7 | 151.34 | 183 | 208.4 | 160 | 145.71 | 161 | 153.31 | 180.642 | 152.98 | 183.25 | 257.6 | 162.14 | 209.3 | 161 | 81.74 | 118.69 | 135.24 | 214 | 241.5 | 180 | 177.1 | 186.76 | 181 | 144.26 | 151.34 | 192 | 208.8376 | 167.44 | 187.88 | 146 | 375 | 148.31 | 140.44 | 81.74 | 473.5767
4260 | 插板 | PN63 | 125 | FF | HG/T 21547-2016 | S30408(06Cr19Ni10) | NB/T 47010 |  | 4.96 | 1 |  | 0 | 208.32 | 357.12 | 276.04 | 262 | 309 | 473 | 236 | 362.34 | 266 | 228.67 | 267 | 300 | 212.04 | 230.94 | 729.4846 | 256 | 214.52 | 131.94 | 223.2 | 240 | 216.8 | 203.36 | 282 | 222.24 | 250 | 220.74 | 248 | 236.14 | 278.256 | 220.39 | 282.27 | 396.8 | 249.75 | 223.2 | 248 | 81.74 | 268.21 | 208.32 | 326 | 334.8 | 278 | 272.8 | 287.68 | 194 | 222.21 | 233.12 | 192 | 222.7067 | 248 | 289.41 | 198 | 385 | 228.46 | 216.33 | 81.74 | 729.4846
4261 | 插板 | PN63 | 150 | FF | HG/T 21547-2016 | S30408(06Cr19Ni10) | NB/T 47010 |  | 7.51 | 1 |  | 0 | 315.42 | 540.72 | 372.24 | 397 | 451 | 525 | 357 | 536.8 | 403 | 351.24 | 405 | 408 | 321.05 | 349.67 | 1104.522 | 387 | 324.81 | 271.11 | 337.95 | 363 | 328.2 | 307.91 | 427 | 336.5 | 375 | 330.69 | 375.5 | 357.55 | 421.311 | 334.48 | 397.39 | 337.95 | 378.15 | 337.95 | 375.5 | 135 | 398.01 | 315.42 | 484 | 506.925 | 421 | 413.1 | 435.58 | 225 | 336.45 | 352.97 | 360 | 337.2067 | 375.5 | 396.64 | 275 | 559 | 345.91 | 327.53 | 135 | 1104.522
4262 | 插板 | PN63 | 200 | FF | HG/T 21547-2016 | S30408(06Cr19Ni10) | NB/T 47010 |  | 15.83 | 1 |  | 0 | 664.86 | 1139.76 | 693.34 | 784 | 921 | 788 | 752 | 1127.28 | 850 | 617.41 | 853 | 828 | 676.73 | 737.04 | 1164.0868 | 794 | 684.65 | 571.46 | 712.35 | 766 | 691.9 | 649.03 | 901 | 709.3 | 790 | 689.45 | 791.5 | 753.67 | 857.986 | 707.84 | 821.84 | 712.35 | 754.88 | 712.35 | 791.5 | 65.66 | 797.68 | 664.86 | 765 | 1068.525 | 887 | 823.2 | 791.5 | 476 | 673.72 | 744.01 | 760 | 710.7895 | 759.84 | 812.17 | 593 | 786 | 729.13 | 690.47 | 65.66 | 1164.0868
4263 | 插板 | PN63 | 250 | FF | HG/T 21547-2016 | S30408(06Cr19Ni10) | NB/T 47010 |  | 27.46 | 1 |  | 0 | 1153.32 | 1977.12 | 1073.15 | 1359 | 1411 | 1365 | 1304 | 1787.3 | 1475 | 1034.2 | 1247 | 1401 | 1173.92 | 1278.54 | 2019.3192 | 1259 | 1187.65 | 991.31 | 1235.7 | 1329 | 1200.2 | 1125.86 | 1563 | 1230.4 | 1375 | 1190.94 | 1373 | 1307.37 | 1488.332 | 1109.72 | 1370.8 | 1235.7 | 1309.48 | 1235.7 | 1373 | 65.66 | 1345.37 | 1153.32 | 1080 | 1853.55 | 1538 | 1427.9 | 1373 | 745 | 1168.7 | 1290.62 | 1318 | 1232.9838 | 1318.08 | 1359.14 | 946 | 1235 | 1264.81 | 1197.76 | 65.66 | 2019.3192
4264 | 插板 | PN63 | 300 | FF | HG/T 21547-2016 | S30408(06Cr19Ni10) | NB/T 47010 |  | 45.91 | 1 |  | 0 | 1928.22 | 3305.52 | 1605.46 | 2271 | 2334 | 2251 | 2181 | 2391.2 | 2465 | 1736.54 | 2085 | 2352 | 1962.65 | 2137.57 | 3376.0722 | 2105 | 1985.61 | 1657.35 | 2065.95 | 2020 | 2006.6 | 1882.31 | 2613 | 2057.09 | 2295 | 1986.5 | 2295.5 | 2185.78 | 2488.322 | 1825.34 | 2291.83 | 2065.95 | 2189.29 | 2065.95 | 2295.5 | 65.66 | 2272.68 | 1928.22 | 1519 | 3098.925 | 2572 | 2387.3 | 2295.5 | 1212 | 1953.93 | 2157.77 | 2204 | 2061.4099 | 2203.68 | 2272.32 | 1651 | 2064 | 2114.61 | 2002.55 | 65.66 | 3376.0722
4265 | 插板 | PN63 | 350 | FF | HG/T 21547-2016 | S30408(06Cr19Ni10) | NB/T 47010 |  | 65.73 | 1 |  | 0 | 2760.66 | 4732.56 | 2070.82 | 3252 | 3325 | 3220 | 3122 | 3416 | 3530 | 2476.33 | 2985 | 3446 | 2809.96 | 3060.39 | 4833.5706 | 2919 | 2842.82 | 1873.31 | 2957.85 | 2892 | 2873 | 2694.93 | 3741 | 2945.17 | 3022.2 | 2841.14 | 3286.5 | 2993.94 | 3562.566 | 2522.81 | 3215.62 | 2957.85 | 2915.34 | 2957.85 | 3220.8 | 120 | 3365.81 | 2602.91 | 2194 | 4436.775 | 3681 | 3418 | 2629.2 | 1706 | 2797.47 | 3089.31 | 3155 | 2951.3549 | 3155.04 | 3240.09 | 2374 | 2955 | 3027.52 | 2867.1 | 120 | 4833.5706
4266 | 插板 | PN63 | 400 | FF | HG/T 21547-2016 | S30408(06Cr19Ni10) | NB/T 47010 |  | 99.23 | 1 |  | 0 | 4167.66 | 7144.56 | 3349.14 | 4909 | 5000 | 4862 | 4713 | 5172.8 | 5329 | 3704.62 | 4506 | 5221 | 4242.08 | 4620.15 | 7297.0517 | 4407 | 4291.7 | 2639.52 | 4465.35 | 4366 | 4337.2 | 4068.43 | 5648 | 4446.21 | 4563.2 | 4285.66 | 4961.5 | 4519.83 | 4683.656 | 3676.61 | 4854.49 | 4465.35 | 4401.18 | 4465.35 | 4862.3 | 62.1 | 4770.85 | 3929.51 | 2903 | 6698.025 | 5557 | 5160 | 3969.2 | 2344 | 4223.23 | 4663.81 | 4763 | 4455.547 | 4763.04 | 4791.62 | 3320 | 4461 | 4570.53 | 4328.33 | 62.1 | 7297.0517
4267 | 插板 | PN100 | 10 | FF | HG/T 21547-2016 | S30408(06Cr19Ni10) | NB/T 47010 |  | 0.12 | 1 |  | 0 | 5.16 | 72 | 17.8 | 9 | 42 | 263 | 40 | 73.2 | 8 | 12.88 | 11 | 300 | 7.41 | 8.73 | 76.4782 | 24 | 79.58 | 4.56 | 5.4 | 15 | 5.3 | 9 | 14 | 7.77 | 30 | 12.03 | 14.36 | 9.86 | 17.76 | 13.37 | 16.17 | 80 | 7.07 | 7.8 | 18 | 62.1 | 21.43 | 5.04 | 28 | 132 | 7 | 9.6 | 6.96 | 16 | 5.78 | 5.64 | 128 | 7.7863 | 12 | 16.06 | 34 | 83 | 7.06 | 5.28 | 4.56 | 300
4268 | 插板 | PN100 | 15 | FF | HG/T 21547-2016 | S30408(06Cr19Ni10) | NB/T 47010 |  | 0.15 | 1 |  | 0 | 6.45 | 72 | 22.11 | 11 | 45 | 263 | 40 | 73.2 | 10 | 16.1 | 13 | 300 | 9.26 | 10.91 | 95.5978 | 26 | 79.58 | 5.7 | 6.75 | 15 | 26.3 | 11.25 | 16 | 9.71 | 30 | 13.33 | 16.7 | 12.33 | 22.2 | 16.04 | 20.22 | 80 | 8.84 | 9.75 | 19.5 | 62.1 | 26.79 | 6.3 | 28 | 133.5 | 9 | 12 | 8.7 | 19 | 7.22 | 7.05 | 128 | 9.7304 | 12 | 20.07 | 34 | 83 | 8.82 | 26.2 | 5.7 | 300
4269 | 插板 | PN100 | 20 | FF | HG/T 21547-2016 | S30408(06Cr19Ni10) | NB/T 47010 |  | 0.26 | 1 |  | 0 | 11.18 | 72 | 28.12 | 18 | 54 | 263 | 40 | 73.2 | 17 | 17.41 | 23 | 300 | 16.06 | 18.92 | 165.7028 | 37 | 83.04 | 9.88 | 11.7 | 24 | 11.4 | 19.5 | 23 | 16.83 | 30 | 18.07 | 25.28 | 21.37 | 38.48 | 24.06 | 35.04 | 80 | 15.32 | 16.9 | 24.7 | 160 | 46.44 | 10.92 | 55 | 135 | 15 | 20.8 | 15.08 | 25 | 12.52 | 12.22 | 128 | 16.8653 | 20.8 | 34.79 | 34 | 100 | 15.29 | 11.34 | 9.88 | 300
4270 | 插板 | PN100 | 25 | FF | HG/T 21547-2016 | S30408(06Cr19Ni10) | NB/T 47010 |  | 0.38 | 1 |  | 0 | 16.34 | 72 | 33.23 | 27 | 65 | 263 | 46 | 73.2 | 26 | 25.73 | 34 | 300 | 23.47 | 27.65 | 242.181 | 44 | 86.5 | 14.44 | 17.1 | 34 | 64.8 | 22.42 | 30 | 24.59 | 30 | 23.25 | 34.64 | 31.23 | 43.7 | 32.08 | 51.22 | 80 | 22.39 | 24.7 | 28.5 | 82.35 | 66.17 | 15.96 | 69 | 136.5 | 21 | 30.4 | 22.04 | 32 | 18.3 | 17.86 | 128 | 24.6416 | 30.4 | 50.84 | 43 | 115 | 22.34 | 64.71 | 14.44 | 300
4271 | 插板 | PN100 | 32 | FF | HG/T 21547-2016 | S30408(06Cr19Ni10) | NB/T 47010 |  | 0.53 | 1 |  | 0 | 22.79 | 72 | 43.41 | 37 | 78 | 315 | 64 | 73.2 | 36 | 30.28 | 47 | 300 | 32.73 | 38.56 | 129.9149 | 46 | 89.96 | 20.14 | 23.85 | 45 | 23.1 | 31.27 | 39 | 34.3 | 37.1 | 29.71 | 41.34 | 43.55 | 45.58 | 40.1 | 47.62 | 80 | 31.23 | 34.45 | 37.1 | 82.35 | 66.17 | 22.26 | 83 | 138 | 30 | 42.4 | 30.74 | 45 | 23.74 | 24.91 | 128 | 34.372 | 42.4 | 49.59 | 52 | 149 | 31.16 | 23.08 | 20.14 | 315
4272 | 插板 | PN100 | 40 | FF | HG/T 21547-2016 | S30408(06Cr19Ni10) | NB/T 47010 |  | 0.71 | 1 |  | 0 | 30.53 | 72 | 53.99 | 49 | 93 | 315 | 86 | 73.2 | 48 | 38.02 | 52 | 300 | 43.84 | 51.65 | 174.037 | 61 | 96.88 | 26.98 | 31.95 | 51 | 31.1 | 41.89 | 51 | 45.95 | 49.7 | 37.48 | 55.38 | 58.35 | 49.7 | 50.79 | 63.8 | 80 | 41.84 | 46.15 | 42.6 | 82.35 | 88.64 | 29.82 | 110 | 147 | 40 | 56.8 | 41.18 | 51 | 31.81 | 33.37 | 128 | 46.0465 | 42.6 | 66.43 | 60 | 174 | 41.75 | 31 | 26.98 | 315
4273 | 插板 | PN100 | 50 | FF | HG/T 21547-2016 | S30408(06Cr19Ni10) | NB/T 47010 |  | 1.09 | 1 |  | 0 | 46.87 | 78.48 | 79.23 | 76 | 115 | 315 | 132 | 109.8 | 73 | 52.14 | 80 | 300 | 67.31 | 79.3 | 160.3101 | 86 | 100.34 | 41.42 | 49.05 | 74 | 82.5 | 51.23 | 74 | 70.55 | 66 | 53.86 | 85.02 | 89.58 | 57.988 | 66.83 | 85.97 | 87.2 | 64.24 | 70.85 | 61.6 | 190 | 84.16 | 45.78 | 165 | 178.5 | 62 | 87.2 | 63.22 | 72 | 48.83 | 51.23 | 128 | 70.6982 | 65.4 | 83.34 | 69 | 193 | 64.09 | 82.31 | 41.42 | 315
4274 | 插板 | PN100 | 65 | FF | HG/T 21547-2016 | S30408(06Cr19Ni10) | NB/T 47010 |  | 1.85 | 1 |  | 0 | 77.7 | 133.2 | 97.17 | 98 | 171 | 368 | 88 | 134.2 | 124 | 71.84 | 135 | 300 | 114.24 | 134.59 | 272.086 | 111 | 110.72 | 49.21 | 83.25 | 110 | 80.9 | 86.95 | 105 | 119.73 | 114 | 86.63 | 144.3 | 152.03 | 98.42 | 93.56 | 145.92 | 148 | 109.03 | 120.25 | 101.8 | 68.85 | 142.84 | 77.7 | 206 | 193.5 | 104 | 101.8 | 107.3 | 96 | 82.88 | 86.95 | 128 | 119.9814 | 96.2 | 141.44 | 95 | 431 | 108.78 | 80.69 | 49.21 | 431
4275 | 插板 | PN100 | 80 | FF | HG/T 21547-2016 | S30408(06Cr19Ni10) | NB/T 47010 |  | 2.58 | 1 |  | 0 | 108.36 | 185.76 | 142.67 | 137 | 226 | 403 | 123 | 187.88 | 173 | 97.55 | 139 | 300 | 159.32 | 187.7 | 379.4496 | 148 | 133.9 | 98.04 | 116.1 | 132 | 153.3 | 121.26 | 147 | 166.98 | 156 | 118.11 | 201.24 | 122.83 | 137.256 | 116.68 | 154.55 | 206.4 | 152.05 | 167.7 | 145.8 | 68.85 | 156.39 | 108.36 | 203 | 217.5 | 144 | 141.9 | 149.64 | 127 | 115.58 | 121.26 | 128 | 167.3307 | 134.16 | 152.61 | 120 | 420 | 151.7 | 152.95 | 68.85 | 420
4276 | 插板 | PN100 | 100 | FF | HG/T 21547-2016 | S30408(06Cr19Ni10) | NB/T 47010 |  | 4.05 | 1 |  | 0 | 170.1 | 291.6 | 174.44 | 214 | 258 | 438 | 192 | 295.24 | 217 | 154.27 | 218 | 300 | 250.09 | 294.64 | 595.6477 | 220 | 175.16 | 146.21 | 182.25 | 207 | 346.5 | 190.35 | 231 | 262.12 | 205 | 181.5 | 202.5 | 192.83 | 215.46 | 171.13 | 230.48 | 324 | 203.93 | 263.25 | 222.8 | 68.85 | 353.54 | 170.1 | 293 | 273.375 | 227 | 222.8 | 234.9 | 192 | 181.44 | 190.35 | 192 | 262.6705 | 210.6 | 236.31 | 172 | 471 | 186.54 | 345.76 | 68.85 | 595.6477
4277 | 插板 | PN100 | 125 | FF | HG/T 21547-2016 | S30408(06Cr19Ni10) | NB/T 47010 |  | 6.07 | 1 |  | 0 | 254.94 | 437.04 | 177.77 | 321 | 371 | 473 | 288 | 436.76 | 326 | 224.8 | 327 | 340 | 259.49 | 282.62 | 892.7361 | 313 | 262.53 | 161.46 | 273.15 | 284 | 265.3 | 248.87 | 346 | 271.98 | 305 | 268.6 | 303.5 | 288.99 | 303.5 | 254.1 | 345.44 | 273.15 | 305.64 | 273.15 | 309.6 | 175 | 353.54 | 254.94 | 473 | 409.725 | 340 | 333.9 | 352.06 | 105 | 271.94 | 285.29 | 192 | 272.5512 | 303.5 | 354.17 | 232 | 471 | 279.58 | 264.74 | 105 | 892.7361
4278 | 插板 | PN100 | 150 | FF | HG/T 21547-2016 | S30408(06Cr19Ni10) | NB/T 47010 |  | 8.97 | 1 |  | 0 | 376.74 | 645.84 | 384.45 | 474 | 532 | 508 | 426 | 638.06 | 482 | 347.42 | 483 | 493 | 383.47 | 417.64 | 1319.2493 | 463 | 387.95 | 323.82 | 403.65 | 419 | 392.1 | 367.77 | 511 | 401.92 | 450 | 393.65 | 448.5 | 427.06 | 448.5 | 381.14 | 474.65 | 403.65 | 451.67 | 403.65 | 457.5 | 62.56 | 522.45 | 376.74 | 630 | 605.475 | 503 | 493.4 | 520.26 | 236 | 401.86 | 421.59 | 431 | 402.764 | 448.5 | 473.75 | 318 | 668 | 413.16 | 391.3 | 62.56 | 1319.2493
4279 | 插板 | PN100 | 200 | FF | HG/T 21547-2016 | S30408(06Cr19Ni10) | NB/T 47010 |  | 19.87 | 1 |  | 0 | 834.54 | 1430.64 | 592.59 | 983 | 1147 | 973 | 944 | 1281 | 1067 | 607.76 | 1070 | 1056 | 849.44 | 925.15 | 1461.1752 | 996 | 859.38 | 717.31 | 894.15 | 929 | 868.5 | 814.67 | 1131 | 890.32 | 995 | 863.65 | 993.5 | 946.01 | 993.5 | 832.29 | 1031.59 | 894.15 | 914.42 | 894.15 | 1013.4 | 63.92 | 1026.41 | 834.54 | 1125 | 1341.225 | 1113 | 1033.2 | 894.15 | 510 | 845.67 | 933.89 | 954 | 892.1897 | 953.76 | 1019.45 | 731 | 986 | 915.21 | 866.7 | 63.92 | 1461.1752
4280 | 插板 | PN100 | 250 | FF | HG/T 21547-2016 | S30408(06Cr19Ni10) | NB/T 47010 |  | 34.1 | 1 |  | 0 | 1432.2 | 2455.2 | 1046.58 | 1687 | 1743 | 1671 | 1620 | 1766.56 | 1831 | 1014.25 | 1548 | 1775 | 1457.78 | 1587.7 | 2507.6032 | 1563 | 1474.83 | 1231.01 | 1534.5 | 1594 | 1490.5 | 1398.1 | 1941 | 1527.92 | 1705 | 1477.25 | 1705 | 1623.5 | 1551.55 | 1330.11 | 1702.27 | 1534.5 | 1569.28 | 1534.5 | 1739.1 | 63.92 | 1732.06 | 1432.2 | 1823 | 2301.75 | 1910 | 1773.2 | 1534.5 | 902 | 1451.3 | 1602.7 | 1637 | 1531.1286 | 1636.8 | 1687.79 | 1170 | 1533 | 1570.65 | 1487.44 | 63.92 | 2507.6032
4281 | 插板 | PN100 | 300 | FF | HG/T 21547-2016 | S30408(06Cr19Ni10) | NB/T 47010 |  | 56.34 | 1 |  | 0 | 2366.28 | 4056.48 | 1730.49 | 2787 | 2855 | 2762 | 2676 | 2928 | 3025 | 1711.72 | 2558 | 2928 | 2408.54 | 2623.19 | 4143.0605 | 2502 | 2436.71 | 2033.87 | 2535.3 | 2394 | 2462.5 | 2309.94 | 3207 | 2524.43 | 2589.8 | 2436.24 | 2817 | 2682.35 | 2563.47 | 2133.88 | 2812.49 | 2535.3 | 2498.87 | 2535.3 | 2873.3 | 63.92 | 2776.11 | 2366.28 | 2654 | 3802.95 | 3155 | 2929.7 | 2253.6 | 1457 | 2397.83 | 2647.98 | 2704 | 2529.7313 | 2704.32 | 2788.56 | 1961 | 2533 | 2595.02 | 2457.52 | 63.92 | 4143.0605
4282 | 插板 | PN100 | 350 | FF | HG/T 21547-2016 | S30408(06Cr19Ni10) | NB/T 47010 |  | 81.81 | 1 |  | 0 | 3436.02 | 5890.32 | 2571.19 | 4047 | 4129 | 4009 | 3886 | 4245.6 | 4393 | 2436.65 | 3715 | 4359 | 3497.38 | 3809.07 | 6016.0415 | 3633 | 3538.28 | 2331.59 | 3681.45 | 3477 | 3575.7 | 3354.21 | 4657 | 3665.67 | 3762.8 | 3534.51 | 4090.5 | 3726.36 | 3722.355 | 2997.29 | 4002.28 | 3681.45 | 3628.55 | 3681.45 | 4008.7 | 62.56 | 3053.72 | 3239.68 | 3763 | 5522.175 | 4582 | 4254.1 | 3272.4 | 2084 | 3481.83 | 3845.07 | 3927 | 3673.3679 | 3926.88 | 4032.74 | 2700 | 3678 | 3768.17 | 3568.43 | 62.56 | 6016.0415
4283 | 插板 | PN100 | 400 | FF | HG/T 21547-2016 | S30408(06Cr19Ni10) | NB/T 47010 |  | 124.01 | 1 |  | 0 | 5208.42 | 8928.72 | 2923.76 | 6135 | 6239 | 6090 | 5890 | 6441.6 | 6659 | 3658.09 | 5631 | 6607 | 5301.43 | 5773.91 | 9119.2924 | 5507 | 5363.43 | 3298.67 | 5580.45 | 5270 | 5420.2 | 5084.41 | 7059 | 5556.53 | 5704 | 5354.17 | 6200.5 | 5648.54 | 5642.455 | 4402.6 | 6066.77 | 5580.45 | 5500.26 | 5580.45 | 6076.5 | 62.56 | 4628.92 | 4910.8 | 4725 | 8370.675 | 6945 | 6448.5 | 4960.4 | 3224 | 5277.87 | 5828.47 | 5952 | 5568.1987 | 5952.48 | 5988.19 | 4128 | 5575 | 5711.9 | 5409.12 | 62.56 | 9119.2924
4284 | 插板 | PN20(CL150) | 15 | FF | HG/T 21547-2016 | S30408(06Cr19Ni10) | NB/T 47010 |  | 0.1 | 1 |  | 0 | 4.3 | 72 | 9.1 | 7 | 42 | 175 | 40 | 73.2 | 7 | 12.11 | 9 | 300 | 6.18 | 7.28 | 63.7319 | 26 | 38.06 | 3.8 | 4.5 | 12 | 14.8 | 7.5 | 13 | 6.47 | 30 | 11.17 | 12.8 | 8.22 | 16.5 | 10.69 | 13.48 | 80 | 5.89 | 6.5 | 24.4 | 62.56 | 15.57 | 4.2 | 22 | 130.5 | 6 | 9 | 5.8 | 10 | 4.82 | 4.7 | 128 | 6.4836 | 8 | 13.38 | 34 | 75 | 5.88 | 14.8 | 3.8 | 300
4285 | 插板 | PN20(CL150) | 20 | FF | HG/T 21547-2016 | S30408(06Cr19Ni10) | NB/T 47010 |  | 0.13 | 1 |  | 0 | 5.59 | 72 | 12.2 | 9 | 45 | 175 | 40 | 73.2 | 9 | 12.76 | 12 | 300 | 8.03 | 9.46 | 82.8514 | 26 | 38.06 | 4.94 | 5.85 | 14 | 16.9 | 9.75 | 15 | 8.41 | 30 | 12.47 | 15.14 | 10.68 | 21.45 | 16.04 | 17.52 | 80 | 7.66 | 8.45 | 27.3 | 62.56 | 17.83 | 5.46 | 25 | 132 | 8 | 11.7 | 7.54 | 14 | 6.26 | 6.11 | 128 | 8.4277 | 10.4 | 17.39 | 34 | 90 | 7.64 | 16.84 | 4.94 | 300
4286 | 插板 | PN20(CL150) | 25 | FF | HG/T 21547-2016 | S30408(06Cr19Ni10) | NB/T 47010 |  | 0.17 | 1 |  | 0 | 7.31 | 72 | 16.8 | 12 | 49 | 175 | 40 | 73.2 | 11 | 16.75 | 15 | 300 | 10.5 | 12.37 | 108.3441 | 29 | 41.52 | 6.46 | 7.65 | 17 | 21.2 | 10.03 | 17 | 11 | 30 | 14.19 | 18.26 | 13.97 | 28.05 | 18.71 | 22.91 | 80 | 10.02 | 11.05 | 34.1 | 63.92 | 21.38 | 7.14 | 30 | 133.5 | 10 | 15.3 | 9.86 | 15 | 8.19 | 7.99 | 128 | 11.0231 | 13.6 | 22.75 | 34 | 104 | 10 | 21.13 | 6.46 | 300
4287 | 插板 | PN20(CL150) | 32 | FF | HG/T 21547-2016 | S30408(06Cr19Ni10) | NB/T 47010 |  | 0.24 | 1 |  | 0 | 10.32 | 72 | 28.78 | 17 | 55 | 210 | 40 | 73.2 | 16 | 20.92 | 21 | 300 | 14.82 | 17.46 | 76.4782 | 38 | 41.52 | 9.12 | 10.8 | 24 | 10.5 | 14.16 | 21 | 15.53 | 30 | 17.21 | 23.72 | 19.72 | 39.6 | 29.4 | 21.57 | 80 | 14.14 | 15.6 | 35 | 63.92 | 28.78 | 10.08 | 39 | 136.5 | 13 | 21.6 | 13.92 | 17 | 10.75 | 11.28 | 128 | 15.5626 | 19.2 | 22.45 | 34 | 128 | 14.11 | 10.46 | 9.12 | 300
4288 | 插板 | PN20(CL150) | 40 | FF | HG/T 21547-2016 | S30408(06Cr19Ni10) | NB/T 47010 |  | 0.3 | 1 |  | 0 | 12.9 | 72 | 32.04 | 21 | 60 | 210 | 40 | 73.2 | 20 | 26.16 | 22 | 300 | 18.53 | 21.83 | 95.5978 | 43 | 44.98 | 11.4 | 13.5 | 25 | 30.9 | 17.7 | 25 | 19.42 | 30 | 19.8 | 28.4 | 24.65 | 49.5 | 37.42 | 26.96 | 80 | 17.68 | 19.5 | 43.8 | 63.92 | 32.99 | 12.6 | 52 | 145.5 | 17 | 27 | 17.4 | 19 | 13.44 | 14.1 | 128 | 19.4608 | 18 | 28.07 | 43 | 149 | 17.64 | 30.79 | 11.4 | 300
4289 | 插板 | PN20(CL150) | 50 | FF | HG/T 21547-2016 | S30408(06Cr19Ni10) | NB/T 47010 |  | 0.52 | 1 |  | 0 | 22.36 | 72 | 43.63 | 36 | 75 | 210 | 63 | 73.2 | 35 | 39.57 | 38 | 300 | 32.11 | 37.83 | 165.7028 | 45 | 44.98 | 19.76 | 23.4 | 41 | 39 | 24.44 | 39 | 33.66 | 36.4 | 29.28 | 40.56 | 42.73 | 52 | 56.13 | 41.01 | 80 | 30.65 | 33.8 | 68.2 | 63.92 | 45.07 | 21.84 | 77 | 168 | 29 | 46.2 | 30.16 | 26 | 23.3 | 24.44 | 128 | 33.7307 | 31.2 | 39.76 | 43 | 165 | 30.58 | 38.92 | 19.76 | 300
4290 | 插板 | PN20(CL150) | 65 | FF | HG/T 21547-2016 | S30408(06Cr19Ni10) | NB/T 47010 |  | 0.71 | 1 |  | 0 | 29.82 | 72 | 50.1 | 38 | 89 | 263 | 40 | 73.2 | 48 | 41.07 | 52 | 300 | 43.84 | 51.65 | 226.2481 | 61 | 48.44 | 18.89 | 31.95 | 49 | 49.9 | 33.37 | 40 | 45.95 | 49.7 | 37.48 | 55.38 | 58.35 | 60.35 | 69.5 | 56 | 80 | 41.84 | 46.15 | 73.1 | 63.92 | 50.87 | 29.82 | 124 | 187.5 | 40 | 46.8 | 41.18 | 31 | 31.81 | 33.37 | 128 | 46.0465 | 36.92 | 54.28 | 60 | 188 | 41.75 | 49.75 | 18.89 | 300
4291 | 插板 | PN20(CL150) | 80 | FF | HG/T 21547-2016 | S30408(06Cr19Ni10) | NB/T 47010 |  | 1.19 | 1 |  | 0 | 49.98 | 85.68 | 61.4 | 63 | 126 | 263 | 57 | 101.26 | 80 | 68.84 | 64 | 300 | 73.48 | 86.57 | 175.0175 | 77 | 56.57 | 45.22 | 53.55 | 70 | 65.5 | 55.93 | 68 | 77.02 | 72 | 58.17 | 92.82 | 56.66 | 69.258 | 95.93 | 71.29 | 95.2 | 70.13 | 77.35 | 107.2 | 62.56 | 68.63 | 49.98 | 117 | 210 | 67 | 77.4 | 69.02 | 45 | 53.31 | 55.93 | 128 | 77.1817 | 61.88 | 70.39 | 77 | 194 | 69.97 | 65.32 | 45 | 300
4292 | 插板 | PN20(CL150) | 100 | FF | HG/T 21547-2016 | S30408(06Cr19Ni10) | NB/T 47010 |  | 1.93 | 1 |  | 0 | 81.06 | 138.96 | 98.6 | 102 | 145 | 315 | 92 | 141.52 | 104 | 106.28 | 104 | 300 | 119.18 | 140.41 | 283.8519 | 116 | 95.5 | 69.67 | 86.85 | 113 | 105.4 | 90.71 | 110 | 124.91 | 114 | 90.08 | 96.5 | 91.89 | 104.799 | 142.6 | 109.83 | 154.4 | 97.18 | 125.45 | 170.5 | 62.56 | 118.16 | 81.06 | 169 | 232.5 | 109 | 125.5 | 111.94 | 66 | 86.46 | 90.71 | 192 | 125.1723 | 100.36 | 112.61 | 103 | 240 | 88.9 | 105.23 | 62.56 | 315
4293 | 插板 | PN20(CL150) | 125 | FF | HG/T 21547-2016 | S30408(06Cr19Ni10) | NB/T 47010 |  | 3.1 | 1 |  | 0 | 130.2 | 223.2 | 122.79 | 164 | 213 | 350 | 147 | 222.04 | 166 | 158.81 | 167 | 300 | 132.53 | 144.34 | 455.9278 | 178 | 126.29 | 82.46 | 139.5 | 167 | 135.5 | 127.1 | 176 | 138.9 | 155 | 140.53 | 155 | 147.59 | 168.33 | 204.83 | 176.42 | 248 | 156.1 | 139.5 | 243.5 | 62.56 | 118.16 | 130.2 | 216 | 219 | 174 | 201.5 | 179.8 | 98 | 138.88 | 145.7 | 192 | 139.1917 | 155 | 180.88 | 138 | 265 | 142.79 | 135.26 | 62.56 | 455.9278
4294 | 插板 | PN20(CL150) | 150 | FF | HG/T 21547-2016 | S30408(06Cr19Ni10) | NB/T 47010 |  | 4.42 | 1 |  | 0 | 185.64 | 318.24 | 165.1 | 234 | 290 | 420 | 210 | 322.08 | 237 | 226.43 | 238 | 300 | 188.96 | 205.8 | 650.0649 | 241 | 180.35 | 159.56 | 198.9 | 238 | 216.2 | 181.22 | 252 | 198.05 | 220 | 197.45 | 221 | 210.44 | 240.006 | 272.25 | 233.89 | 353.6 | 222.56 | 198.9 | 340.9 | 63.92 | 231.23 | 185.64 | 272 | 298.35 | 248 | 287.3 | 256.36 | 135 | 198.02 | 207.74 | 212 | 198.4659 | 221 | 233.44 | 189 | 275 | 203.59 | 215.74 | 63.92 | 650.0649
4295 | 插板 | PN20(CL150) | 200 | FF | HG/T 21547-2016 | S30408(06Cr19Ni10) | NB/T 47010 |  | 8.29 | 1 |  | 0 | 348.18 | 596.88 | 381.5 | 411 | 521 | 455 | 394 | 590.48 | 445 | 409.57 | 447 | 422 | 354.4 | 385.98 | 690.9023 | 428 | 300.29 | 299.27 | 373.05 | 447 | 398.1 | 339.89 | 472 | 371.45 | 415 | 364.32 | 414.5 | 394.69 | 450.147 | 417.44 | 430.39 | 373.05 | 395.32 | 373.05 | 594.2 | 63.92 | 407.6 | 348.18 | 452 | 559.575 | 465 | 480.8 | 414.5 | 247 | 352.82 | 389.63 | 398 | 372.23 | 397.92 | 425.33 | 310 | 373 | 381.84 | 397.31 | 63.92 | 690.9023
4296 | 插板 | PN20(CL150) | 250 | FF | HG/T 21547-2016 | S30408(06Cr19Ni10) | NB/T 47010 |  | 13.79 | 1 |  | 0 | 579.18 | 992.88 | 666.1 | 683 | 757 | 718 | 655 | 896.7 | 741 | 666.21 | 626 | 674 | 589.52 | 642.06 | 1149.2814 | 691 | 502.01 | 497.82 | 620.55 | 743 | 656.4 | 565.39 | 785 | 617.89 | 690 | 601.48 | 689.5 | 656.54 | 748.797 | 648.21 | 688.4 | 620.55 | 657.6 | 620.55 | 944.9 | 62.56 | 664.2 | 579.18 | 637 | 930.825 | 773 | 799.8 | 689.5 | 414 | 586.9 | 648.13 | 662 | 619.1876 | 661.92 | 682.54 | 525 | 620 | 635.17 | 655.05 | 62.56 | 1149.2814
4297 | 插板 | PN20(CL150) | 300 | FF | HG/T 21547-2016 | S30408(06Cr19Ni10) | NB/T 47010 |  | 22.6 | 1 |  | 0 | 949.2 | 1588.32 | 1126.7 | 1118 | 114752 | 1111 | 104785 | 1464 | 1185 | 1084.07 | 1026 | 1080 | 94306.5 | 1052.25 | 183851.6799 | 97963 | 793.93 | 796.37 | 99270 | 1081 | 1076.2 | 90446 | 1256 | 1012.64 | 1130 | 981.37 | 1130 | 1075.99 | 1195.62 | 1073.42 | 1128.19 | 99270 | 1037.26 | 1017 | 1411.8 | 62.56 | 1100.04 | 949.2 | 968 | 148905 | 1266 | 127948 | 1103 | 647 | 938.87 | 103682 | 1085 | 1014.7665 | 105888 | 1118.59 | 860 | 938 | 1016.08 | 1074.05 | 62.56 | 183851.6799
4298 | 插板 | PN20(CL150) | 350 | FF | HG/T 21547-2016 | S30408(06Cr19Ni10) | NB/T 47010 |  | 27.71 | 1 |  | 0 | 1163.82 | 1995.12 | 1365.5 | 1371 | 1481 | 1362 | 1316 | 1439.6 | 1488 | 1329.18 | 1258 | 1299 | 1184.6 | 1290.18 | 2309.3971 | 1270 | 974.72 | 789.74 | 1246.95 | 1302 | 1291.7 | 1136.11 | 1577 | 1241.61 | 1385 | 1201.72 | 1385.5 | 1262.16 | 1504.653 | 1286.03 | 1355.62 | 1246.95 | 1321.4 | 1246.95 | 1753.4 | 62.56 | 1318.1 | 1097.32 | 1265 | 1870.425 | 1552 | 1607.2 | 1385.5 | 832 | 1179.34 | 1302.37 | 1330 | 1244.2174 | 1330.08 | 1365.94 | 998 | 1246 | 1276.32 | 1289.1 | 62.56 | 2309.3971
4299 | 插板 | PN20(CL150) | 400 | FF | HG/T 21547-2016 | S30408(06Cr19Ni10) | NB/T 47010 |  | 39.9 | 1 |  | 0 | 1675.8 | 2872.8 | 1967.01 | 1974 | 2115 | 1955 | 1895 | 2064.24 | 2143 | 1913.91 | 1812 | 1849 | 1705.73 | 1857.74 | 3325.3318 | 1829 | 1286.43 | 1061.34 | 1795.5 | 1875 | 1802.6 | 1635.9 | 2271 | 1787.8 | 1995 | 1727.35 | 1995 | 1817.41 | 2166.57 | 1770.89 | 1951.97 | 1795.5 | 1902.7 | 1795.5 | 2473.8 | 62.56 | 1839.35 | 1580.04 | 1647 | 2693.25 | 2234 | 2314.2 | 1995 | 1202 | 1698.14 | 1875.3 | 1915 | 1791.5544 | 1915.2 | 1926.69 | 1393 | 1794 | 1837.79 | 1798.88 | 62.56 | 3325.3318
4300 | 插板 | PN20(CL150) | 450 | FF | HG/T 21547-2016 | S30408(06Cr19Ni10) | NB/T 47010 |  | 58.21 | 1 |  | 0 | 2444.82 | 4191.12 | 2726.23 | 2669 | 3067 | 2853 | 2765 | 3015.84 | 3126 | 2792.19 | 2643 | 2702 | 2488.48 | 2710.26 | 4851.3174 | 2585 | 1838.99 | 1548.39 | 2619.45 | 2736 | 2624.5 | 2386.61 | 3313 | 2608.22 | 2677.2 | 2516.88 | 2910.5 | 2651.41 | 3160.803 | 2649.86 | 2731.49 | 2619.45 | 2775.84 | 2619.45 | 3376.2 | 120 | 2678.03 | 2305.12 | 1937 | 3929.175 | 3260 | 3201.6 | 2910.5 | 1692 | 2477.42 | 2735.87 | 2794 | 2613.6973 | 2794.08 | 2693.73 | 1918 | 2617 | 2681.15 | 2619.11 | 120 | 4851.3174
4301 | 插板 | PN20(CL150) | 500 | FF | HG/T 21547-2016 | S30408(06Cr19Ni10) | NB/T 47010 |  | 76.15 | 1 |  | 0 | 3198.3 | 5482.8 | 3587.71 | 3492 | 4000 | 3731 | 3617 | 3952.8 | 4089 | 3652.73 | 3458 | 3463 | 3255.41 | 3545.54 | 6346.4666 | 3382 | 2424.42 | 2170.28 | 3426.75 | 3579 | 3467.6 | 3122.15 | 4335 | 3412.06 | 3505.2 | 3290.45 | 3807.5 | 3468.56 | 4134.945 | 3349.91 | 3573.32 | 3426.75 | 3377.51 | 3426.75 | 4416.7 | 82.96 | 3486.23 | 3015.54 | 2468 | 5140.125 | 4265 | 4188.3 | 3046 | 2167 | 3240.94 | 3579.05 | 3655 | 3419.2253 | 3655.2 | 3523.92 | 1987 | 3423 | 3507.47 | 3460.53 | 82.96 | 6346.4666
4302 | 插板 | PN20(CL150) | 600 | FF | HG/T 21547-2016 | S30408(06Cr19Ni10) | NB/T 47010 |  | 124.45 | 1 |  | 0 | 5226.9 | 8960.4 | 5700.71 | 5706 | 6511 | 6099 | 5911 | 6466 | 6683 | 5969.57 | 5651 | 5541 | 5320.24 | 5794.39 | 10371.8683 | 5527 | 3908.42 | 3546.83 | 5600.25 | 5849 | 5525.1 | 5102.45 | 7084 | 5576.25 | 5727 | 5373.14 | 6222.5 | 5668.57 | 6757.635 | 5444.9 | 5839.79 | 5600.25 | 5519.77 | 5600.25 | 7159.9 | 85.68 | 5637.85 | 4928.22 | 3544 | 8400.375 | 6970 | 6844.8 | 4978 | 3429 | 5296.59 | 5849.15 | 5974 | 5587.9601 | 5973.6 | 5759.05 | 4111 | 5595 | 5732.17 | 5513.82 | 85.68 | 10371.8683
4303 | 插板 | PN50(CL300) | 15 | FF | HG/T 21547-2016 | S30408(06Cr19Ni10) | NB/T 47010 |  | 0.1 | 1 |  | 0 | 4.3 | 72 | 13.7 | 7 | 42 | 228 | 40 | 73.2 | 7 | 10.59 | 9 | 300 | 6.18 | 7.28 | 63.7319 | 26 | 55.36 | 3.8 | 4.5 | 12 | 16.6 | 7.5 | 13 | 6.47 | 30 | 11.17 | 12.8 | 8.22 | 16.5 | 10.69 | 13.48 | 80 | 5.89 | 6.5 | 25.3 | 85.68 | 18.4 | 4.2 | 25 | 130.5 | 6 | 9 | 5.8 | 10 | 4.82 | 4.7 | 128 | 6.4836 | 8 | 13.38 | 34 | 83 | 5.88 | 16.57 | 3.8 | 300
4304 | 插板 | PN50(CL300) | 20 | FF | HG/T 21547-2016 | S30408(06Cr19Ni10) | NB/T 47010 |  | 0.13 | 1 |  | 0 | 5.59 | 72 | 22.4 | 9 | 45 | 228 | 40 | 73.2 | 9 | 13.77 | 12 | 300 | 8.03 | 9.46 | 82.8514 | 26 | 55.36 | 4.94 | 5.85 | 14 | 20.1 | 9.75 | 15 | 8.41 | 30 | 12.47 | 15.14 | 10.68 | 21.45 | 16.04 | 17.52 | 80 | 7.66 | 8.45 | 32.1 | 85.68 | 23.21 | 5.46 | 39 | 132 | 8 | 11.7 | 7.54 | 14 | 6.26 | 6.11 | 128 | 8.4277 | 10.4 | 17.39 | 34 | 100 | 7.64 | 20.06 | 4.94 | 300
4305 | 插板 | PN50(CL300) | 25 | FF | HG/T 21547-2016 | S30408(06Cr19Ni10) | NB/T 47010 |  | 0.17 | 1 |  | 0 | 7.31 | 72 | 25.38 | 12 | 49 | 228 | 40 | 73.2 | 11 | 18 | 15 | 300 | 10.5 | 12.37 | 108.3441 | 29 | 58.82 | 6.46 | 7.65 | 18 | 23.1 | 10.03 | 17 | 11 | 30 | 14.19 | 18.26 | 13.97 | 28.05 | 18.71 | 22.91 | 80 | 10.02 | 11.05 | 37 | 82.96 | 26.68 | 7.14 | 50 | 133.5 | 10 | 15.3 | 9.86 | 15 | 8.19 | 7.99 | 128 | 11.0231 | 13.6 | 22.75 | 34 | 115 | 10 | 23.07 | 6.46 | 300
4306 | 插板 | PN50(CL300) | 32 | FF | HG/T 21547-2016 | S30408(06Cr19Ni10) | NB/T 47010 |  | 0.26 | 1 |  | 0 | 11.18 | 72 | 35.6 | 18 | 57 | 263 | 40 | 73.2 | 17 | 18.95 | 23 | 300 | 16.06 | 18.92 | 63.7319 | 37 | 58.82 | 9.88 | 11.7 | 26 | 11.4 | 15.34 | 23 | 16.83 | 30 | 18.07 | 25.28 | 21.37 | 42.9 | 29.4 | 23.36 | 80 | 15.32 | 16.9 | 41.6 | 82.96 | 31.76 | 10.92 | 63 | 136.5 | 15 | 23.4 | 15.08 | 18 | 11.65 | 12.22 | 128 | 16.8653 | 20.8 | 24.33 | 34 | 149 | 15.29 | 11.34 | 9.88 | 300
4307 | 插板 | PN50(CL300) | 40 | FF | HG/T 21547-2016 | S30408(06Cr19Ni10) | NB/T 47010 |  | 0.37 | 1 |  | 0 | 15.91 | 72 | 44.72 | 26 | 66 | 263 | 45 | 73.2 | 25 | 26.97 | 27 | 300 | 22.85 | 26.92 | 90.6953 | 42 | 65.74 | 14.06 | 16.65 | 31 | 33.1 | 21.83 | 29 | 23.95 | 30 | 22.81 | 33.86 | 30.4 | 61.05 | 37.42 | 33.25 | 80 | 21.81 | 24.05 | 55.5 | 82.96 | 38.71 | 15.54 | 88 | 145.5 | 21 | 33.3 | 21.46 | 21 | 16.58 | 17.39 | 128 | 24.0003 | 22.2 | 34.62 | 43 | 174 | 21.76 | 33.02 | 14.06 | 300
4308 | 插板 | PN50(CL300) | 50 | FF | HG/T 21547-2016 | S30408(06Cr19Ni10) | NB/T 47010 |  | 0.69 | 1 |  | 0 | 29.67 | 72 | 71.4 | 48 | 88 | 263 | 83 | 73.2 | 46 | 50.29 | 50 | 300 | 42.61 | 50.2 | 101.4807 | 59 | 65.74 | 26.22 | 31.05 | 55 | 50.6 | 32.43 | 49 | 44.66 | 48.3 | 36.61 | 53.82 | 56.7 | 69 | 56.13 | 54.42 | 80 | 40.66 | 44.85 | 69 | 82.96 | 56.58 | 28.98 | 99 | 172.5 | 39 | 62.1 | 40.02 | 30 | 30.91 | 32.43 | 128 | 44.7538 | 41.4 | 52.75 | 43 | 193 | 40.57 | 50.46 | 26.22 | 300
4309 | 插板 | PN50(CL300) | 65 | FF | HG/T 21547-2016 | S30408(06Cr19Ni10) | NB/T 47010 |  | 0.98 | 1 |  | 0 | 41.16 | 72 | 90.1 | 52 | 110 | 315 | 47 | 73.2 | 66 | 57.22 | 72 | 300 | 60.52 | 71.3 | 144.132 | 77 | 70.93 | 26.07 | 44.1 | 69 | 63.3 | 46.06 | 56 | 63.43 | 68.6 | 49.12 | 76.44 | 80.53 | 83.3 | 69.5 | 77.3 | 80 | 57.75 | 63.7 | 91 | 85.68 | 64.6 | 41.16 | 149 | 190.5 | 55 | 63.7 | 56.84 | 37 | 43.9 | 46.06 | 128 | 63.5632 | 50.96 | 74.93 | 69 | 228 | 57.62 | 63.18 | 26.07 | 315
4310 | 插板 | PN50(CL300) | 80 | FF | HG/T 21547-2016 | S30408(06Cr19Ni10) | NB/T 47010 |  | 1.59 | 1 |  | 0 | 66.78 | 114.48 | 110.78 | 84 | 157 | 350 | 76 | 120.78 | 107 | 92.83 | 86 | 300 | 98.18 | 115.67 | 233.8469 | 96 | 77.33 | 60.42 | 71.55 | 91 | 90.9 | 74.73 | 91 | 102.91 | 96 | 75.42 | 124.02 | 75.7 | 92.538 | 95.93 | 95.25 | 127.2 | 93.7 | 103.35 | 148 | 85.68 | 95.25 | 66.78 | 185 | 213 | 90 | 103.4 | 92.22 | 54 | 71.23 | 74.73 | 128 | 103.1261 | 82.68 | 94.05 | 86 | 259 | 93.49 | 90.74 | 54 | 350
4311 | 插板 | PN50(CL300) | 100 | FF | HG/T 21547-2016 | S30408(06Cr19Ni10) | NB/T 47010 |  | 2.73 | 1 |  | 0 | 114.66 | 196.56 | 163.45 | 145 | 192 | 385 | 130 | 195.2 | 147 | 159.39 | 147 | 300 | 168.58 | 198.61 | 401.5107 | 156 | 113.75 | 98.55 | 122.85 | 156 | 151.9 | 128.31 | 155 | 176.69 | 162 | 124.58 | 136.5 | 129.98 | 148.239 | 142.6 | 155.36 | 218.4 | 137.46 | 177.45 | 233.8 | 85.68 | 162.55 | 114.66 | 272 | 238.5 | 153 | 177.5 | 158.34 | 84 | 122.3 | 128.31 | 192 | 177.061 | 141.96 | 159.29 | 129 | 318 | 125.74 | 151.6 | 84 | 401.5107
4312 | 插板 | PN50(CL300) | 125 | FF | HG/T 21547-2016 | S30408(06Cr19Ni10) | NB/T 47010 |  | 4.41 | 1 |  | 0 | 185.22 | 317.52 | 268 | 233 | 289 | 403 | 209 | 322.08 | 237 | 257.48 | 238 | 300 | 188.53 | 205.33 | 648.5941 | 240 | 173 | 117.31 | 198.45 | 230 | 192.8 | 180.81 | 251 | 197.6 | 220 | 197.02 | 220.5 | 209.96 | 239.463 | 220.39 | 250.97 | 352.8 | 222.06 | 198.45 | 331.2 | 85.68 | 162.55 | 185.22 | 369 | 297.675 | 248 | 286.7 | 255.78 | 139 | 197.57 | 207.27 | 192 | 198.015 | 220.5 | 257.31 | 181 | 342 | 203.12 | 192.37 | 85.68 | 648.5941
4313 | 插板 | PN50(CL300) | 150 | FF | HG/T 21547-2016 | S30408(06Cr19Ni10) | NB/T 47010 |  | 6.49 | 1 |  | 0 | 272.58 | 467.28 | 361.4 | 343 | 410 | 438 | 308 | 469.7 | 349 | 345.57 | 350 | 344 | 277.45 | 302.17 | 954.507 | 335 | 268.58 | 234.29 | 292.05 | 339 | 324.6 | 266.09 | 369 | 290.8 | 325 | 286.71 | 324.5 | 308.99 | 310.222 | 303.36 | 343.42 | 292.05 | 326.79 | 292.05 | 516.3 | 85.68 | 350.95 | 272.58 | 468 | 438.075 | 364 | 421.9 | 376.42 | 193 | 290.75 | 305.03 | 312 | 291.4107 | 324.5 | 342.77 | 249 | 483 | 298.93 | 323.9 | 85.68 | 954.507
4314 | 插板 | PN50(CL300) | 200 | FF | HG/T 21547-2016 | S30408(06Cr19Ni10) | NB/T 47010 |  | 12.41 | 1 |  | 0 | 521.22 | 893.52 | 673.15 | 614 | 760 | 613 | 589 | 823.5 | 666 | 623.69 | 669 | 627 | 530.53 | 577.81 | 912.5911 | 622 | 497.81 | 448 | 558.45 | 648 | 630.3 | 508.81 | 706 | 556.06 | 620 | 541.98 | 620.5 | 590.84 | 593.198 | 583.39 | 644.29 | 558.45 | 591.79 | 558.45 | 781.8 | 82.96 | 657.7 | 521.22 | 725 | 837.675 | 696 | 719.8 | 620.5 | 343 | 528.17 | 583.27 | 596 | 557.2277 | 595.68 | 636.71 | 447 | 616 | 571.6 | 628.98 | 82.96 | 912.5911
4315 | 插板 | PN50(CL300) | 250 | FF | HG/T 21547-2016 | S30408(06Cr19Ni10) | NB/T 47010 |  | 20.99 | 1 |  | 0 | 881.58 | 1511.28 | 1041.89 | 1039 | 1131 | 1033 | 997 | 1403 | 1127 | 1001.43 | 953 | 1022 | 897.32 | 977.29 | 1543.5364 | 1052 | 825.21 | 757.74 | 944.55 | 1097 | 994.4 | 860.59 | 1195 | 940.5 | 1050 | 911.95 | 1049.5 | 999.33 | 1003.322 | 884.15 | 1047.82 | 944.55 | 1000.94 | 944.55 | 1322.4 | 82.96 | 1057.69 | 881.58 | 1049 | 1416.825 | 1176 | 1217.4 | 1049.5 | 584 | 893.33 | 986.53 | 1008 | 942.4751 | 1007.52 | 1038.9 | 731 | 944 | 966.8 | 992.36 | 82.96 | 1543.5364
4316 | 插板 | PN50(CL300) | 300 | FF | HG/T 21547-2016 | S30408(06Cr19Ni10) | NB/T 47010 |  | 33.42 | 1 |  | 0 | 1403.64 | 2406.24 | 1558.7 | 1654 | 1778 | 1638 | 1587 | 1756.8 | 1795 | 1594.46 | 1518 | 1595 | 1428.71 | 1556.04 | 2457.5982 | 1532 | 1330.8 | 1206.46 | 1503.9 | 1587 | 1527.5 | 1370.22 | 1902 | 1497.45 | 1670 | 1447.93 | 1671 | 1591.13 | 1597.476 | 1394.93 | 1668.33 | 1503.9 | 1593.69 | 1503.9 | 2105.5 | 82.96 | 1637.37 | 1403.64 | 1553 | 2255.85 | 1872 | 1938.4 | 1671 | 912 | 1422.36 | 1570.74 | 1604 | 1500.5946 | 1604.16 | 1654.13 | 1135 | 1503 | 1539.33 | 1524.41 | 82.96 | 2457.5982
4317 | 插板 | PN50(CL300) | 350 | FF | HG/T 21547-2016 | S30408(06Cr19Ni10) | NB/T 47010 |  | 42.55 | 1 |  | 0 | 1787.1 | 3063.6 | 2010.5 | 2105 | 2253 | 2084 | 2021 | 2220.4 | 2285 | 2030.05 | 1932 | 1995 | 1819.01 | 1981.13 | 3128.9887 | 1950 | 1658.21 | 1212.68 | 1914.75 | 2042 | 2064.2 | 1744.55 | 2422 | 1906.54 | 2130 | 1841.62 | 2127.5 | 1938.11 | 2033.89 | 1724.22 | 2081.61 | 1914.75 | 2029.07 | 1914.75 | 2680.7 | 85.68 | 2106.35 | 1684.98 | 2102 | 2872.125 | 2383 | 2467.9 | 2127.5 | 1139 | 1810.93 | 1999.85 | 2042 | 1910.5437 | 2042.4 | 2097.46 | 1514 | 1913 | 1959.85 | 2060.01 | 85.68 | 3128.9887
4318 | 插板 | PN50(CL300) | 400 | FF | HG/T 21547-2016 | S30408(06Cr19Ni10) | NB/T 47010 |  | 61.77 | 1 |  | 0 | 2594.34 | 4447.44 | 3251.59 | 3056 | 3252 | 3028 | 2934 | 3220.8 | 3317 | 2947.03 | 2805 | 2866 | 2640.67 | 2876.01 | 4542.365 | 2743 | 2435.84 | 1643.08 | 2779.65 | 2965 | 2921.2 | 2532.57 | 3516 | 2767.74 | 2842.8 | 2670.38 | 3088.5 | 2813.56 | 2792.004 | 2416.5 | 3021.89 | 2779.65 | 2945.61 | 2779.65 | 3896.6 | 85.68 | 3163.03 | 2446.09 | 2691 | 4169.475 | 3460 | 3582.7 | 3088.5 | 1721 | 2628.93 | 2903.19 | 2965 | 2773.5523 | 2964.96 | 2982.75 | 2150 | 2777 | 2845.13 | 2915.22 | 85.68 | 4542.365
4319 | 插板 | PN50(CL300) | 450 | FF | HG/T 21547-2016 | S30408(06Cr19Ni10) | NB/T 47010 |  | 88.06 | 1 |  | 0 | 3698.52 | 6340.32 | 4404.31 | 4038 | 4619 | 4316 | 4183 | 4587.2 | 4729 | 4201.31 | 3999 | 4153 | 3764.57 | 4100.07 | 6475.6462 | 3911 | 3518.82 | 2342.4 | 3962.7 | 4227 | 4149.1 | 3610.46 | 5012 | 3945.72 | 4052.6 | 3804.01 | 4403 | 4011.05 | 3980.312 | 3534 | 4132.2 | 3962.7 | 3905.75 | 3962.7 | 5283.6 | 82.96 | 4233.81 | 3487.18 | 3386 | 5944.05 | 4931 | 4843.3 | 3522.4 | 2399 | 3747.83 | 4138.82 | 4227 | 3954.006 | 4226.88 | 4075.06 | 3044 | 3959 | 4056.04 | 4140.67 | 82.96 | 6475.6462
4320 | 插板 | PN50(CL300) | 500 | FF | HG/T 21547-2016 | S30408(06Cr19Ni10) | NB/T 47010 |  | 114.07 | 1 |  | 0 | 4790.94 | 8213.04 | 5577.78 | 5230 | 5972 | 5590 | 5418 | 5953.6 | 6126 | 5442.24 | 5180 | 5270 | 4876.49 | 5311.1 | 8388.3371 | 5066 | 4585.37 | 3251 | 5133.15 | 5475 | 5286.2 | 4676.87 | 6493 | 5111.15 | 5248.6 | 4925.56 | 5703.5 | 5195.77 | 5155.964 | 4467.41 | 5352.71 | 5133.15 | 5059.38 | 5133.15 | 6844.2 | 82.96 | 5499.67 | 4517.17 | 4149 | 7699.725 | 6388 | 6273.9 | 4562.8 | 3063 | 4854.82 | 5361.29 | 5475 | 5121.8834 | 5475.36 | 5278.7 | 3922 | 5128 | 5254.06 | 5275.39 | 82.96 | 8388.3371
4321 | 插板 | PN50(CL300) | 600 | FF | HG/T 21547-2016 | S30408(06Cr19Ni10) | NB/T 47010 |  | 189.52 | 1 |  | 0 | 7959.84 | 13645.44 | 9074.79 | 8689 | 9895 | 9287 | 9002 | 9906.4 | 10177 | 9041.94 | 8606 | 8567 | 8101.98 | 8824.05 | 13936.6849 | 8416 | 7451.98 | 5401.32 | 8528.4 | 9097 | 8587.1 | 7770.32 | 10788 | 8491.85 | 8527.5 | 8178.96 | 9476 | 8632.45 | 8566.304 | 7272.84 | 8893.19 | 8528.4 | 8405.84 | 8528.4 | 11371.2 | 82.96 | 8762.31 | 7504.99 | 6181 | 12792.6 | 10613 | 10423.6 | 7580.8 | 4961 | 8065.97 | 8907.44 | 9097 | 8509.6829 | 9096.96 | 8770.23 | 6364 | 8519 | 8729.29 | 8569.54 | 82.96 | 13936.6849
4322 | 插板 | PN110(CL600) | 15 | FF | HG/T 21547-2016 | S30408(06Cr19Ni10) | NB/T 47010 |  | 0.1 | 1 |  | 0 | 4.3 | 72 | 22.56 | 7 | 42 | 263 | 40 | 73.2 | 7 | 14.33 | 9 | 300 | 6.18 | 7.28 | 63.7319 | 26 | 62.28 | 3.8 | 4.5 | 11 | 4.4 | 7.5 | 13 | 6.47 | 30 | 11.17 | 12.8 | 8.22 | 16.5 | 10.69 | 13.48 | 80 | 5.89 | 6.5 | 29.2 | 82.96 | 22.56 | 4.2 | 39 | 132 | 6 | 8 | 5.8 | 10 | 4.82 | 4.7 | 128 | 6.4836 | 8 | 13.38 | 34 | 83 | 5.88 | 4.4 | 3.8 | 300
4323 | 插板 | PN110(CL600) | 20 | FF | HG/T 21547-2016 | S30408(06Cr19Ni10) | NB/T 47010 |  | 0.14 | 1 |  | 0 | 6.02 | 72 | 28.69 | 10 | 46 | 263 | 40 | 73.2 | 9 | 20.06 | 12 | 300 | 8.65 | 10.19 | 89.2246 | 28 | 65.74 | 5.32 | 6.3 | 14 | 6.1 | 10.5 | 15 | 9.06 | 30 | 12.9 | 15.92 | 11.5 | 23.1 | 16.04 | 18.87 | 80 | 8.25 | 9.1 | 34.4 | 170 | 30.14 | 5.88 | 50 | 133.5 | 8 | 11.2 | 8.12 | 14 | 6.74 | 6.58 | 128 | 9.079 | 11.2 | 18.73 | 34 | 100 | 8.23 | 6.06 | 5.32 | 300
4324 | 插板 | PN110(CL600) | 25 | FF | HG/T 21547-2016 | S30408(06Cr19Ni10) | NB/T 47010 |  | 0.2 | 1 |  | 0 | 8.6 | 72 | 33.91 | 14 | 51 | 263 | 40 | 73.2 | 13 | 21.18 | 18 | 300 | 12.35 | 14.55 | 127.4637 | 32 | 72.66 | 7.6 | 9 | 18 | 28 | 11.8 | 19 | 12.94 | 30 | 15.48 | 20.6 | 16.43 | 33 | 18.71 | 26.96 | 80 | 11.79 | 13 | 36 | 66.64 | 36.22 | 8.4 | 63 | 135 | 11 | 16 | 11.6 | 16 | 9.63 | 9.4 | 128 | 12.9672 | 16 | 26.76 | 34 | 115 | 11.76 | 27.96 | 7.6 | 300
4325 | 插板 | PN110(CL600) | 32 | FF | HG/T 21547-2016 | S30408(06Cr19Ni10) | NB/T 47010 |  | 0.31 | 1 |  | 0 | 13.33 | 72 | 44.3 | 22 | 61 | 280 | 40 | 73.2 | 21 | 22.59 | 27 | 300 | 19.14 | 22.55 | 75.988 | 40 | 76.12 | 11.78 | 13.95 | 27 | 13.5 | 18.29 | 26 | 20.06 | 30 | 20.23 | 29.18 | 25.48 | 51.15 | 29.4 | 27.86 | 80 | 18.27 | 20.15 | 49.6 | 70.72 | 36.22 | 13.02 | 88 | 138 | 18 | 24.8 | 17.98 | 19 | 13.89 | 14.57 | 128 | 20.1021 | 24.8 | 29 | 43 | 149 | 18.23 | 13.5 | 11.78 | 300
4326 | 插板 | PN110(CL600) | 40 | FF | HG/T 21547-2016 | S30408(06Cr19Ni10) | NB/T 47010 |  | 0.47 | 1 |  | 0 | 20.21 | 72 | 55.09 | 33 | 75 | 280 | 57 | 73.2 | 32 | 34.26 | 34 | 300 | 29.02 | 34.19 | 115.2076 | 44 | 79.58 | 17.86 | 21.15 | 35 | 20.6 | 27.73 | 36 | 30.42 | 32.9 | 27.13 | 36.66 | 38.63 | 77.55 | 37.42 | 42.23 | 80 | 27.7 | 30.55 | 61.1 | 70.72 | 58.42 | 19.74 | 124 | 147 | 27 | 37.6 | 27.26 | 23 | 21.06 | 22.09 | 128 | 30.4839 | 28.2 | 43.97 | 52 | 174 | 27.64 | 20.54 | 17.86 | 300
4327 | 插板 | PN110(CL600) | 50 | FF | HG/T 21547-2016 | S30408(06Cr19Ni10) | NB/T 47010 |  | 0.85 | 1 |  | 0 | 36.55 | 72 | 80.85 | 59 | 101 | 280 | 103 | 73.2 | 57 | 61.95 | 62 | 300 | 52.49 | 61.84 | 125.0125 | 73 | 83.04 | 32.3 | 38.25 | 60 | 63.9 | 39.95 | 59 | 55.01 | 59.5 | 43.51 | 66.3 | 69.85 | 85 | 56.13 | 67.04 | 80 | 50.09 | 55.25 | 76.5 | 70.72 | 78.54 | 35.7 | 149 | 178.5 | 48 | 64.9 | 49.3 | 34 | 38.08 | 39.95 | 128 | 55.1255 | 51 | 64.99 | 64 | 193 | 49.98 | 63.79 | 32.3 | 300
4328 | 插板 | PN110(CL600) | 65 | FF | HG/T 21547-2016 | S30408(06Cr19Ni10) | NB/T 47010 |  | 1.18 | 1 |  | 0 | 49.56 | 84.96 | 99.15 | 63 | 125 | 315 | 56 | 109.8 | 79 | 68.89 | 86 | 300 | 72.87 | 85.85 | 173.5467 | 76 | 89.96 | 31.39 | 53.1 | 73 | 51.5 | 55.46 | 67 | 76.37 | 72 | 57.74 | 92.04 | 96.98 | 100.3 | 69.5 | 93.07 | 94.4 | 69.54 | 76.7 | 106.2 | 69.36 | 99.15 | 49.56 | 226 | 195 | 66 | 68 | 68.44 | 42 | 52.86 | 55.46 | 128 | 76.5304 | 61.36 | 90.22 | 69 | 275 | 69.38 | 51.44 | 31.39 | 315
4329 | 插板 | PN110(CL600) | 80 | FF | HG/T 21547-2016 | S30408(06Cr19Ni10) | NB/T 47010 |  | 1.98 | 1 |  | 0 | 83.16 | 142.56 | 145.58 | 105 | 188 | 350 | 94 | 147.62 | 133 | 115.6 | 107 | 300 | 122.27 | 144.05 | 291.2055 | 119 | 98.09 | 75.24 | 89.1 | 105 | 121 | 93.06 | 113 | 128.15 | 120 | 92.24 | 154.44 | 94.27 | 115.236 | 95.93 | 118.61 | 158.4 | 116.69 | 128.7 | 168.3 | 66.64 | 142.95 | 83.16 | 234 | 219 | 111 | 108.9 | 114.84 | 64 | 88.7 | 93.06 | 128 | 128.4191 | 102.96 | 117.12 | 103 | 323 | 116.42 | 120.73 | 64 | 350
4330 | 插板 | PN110(CL600) | 100 | FF | HG/T 21547-2016 | S30408(06Cr19Ni10) | NB/T 47010 |  | 3.66 | 1 |  | 0 | 153.72 | 263.52 | 181.4 | 194 | 246 | 368 | 174 | 262.3 | 197 | 213.69 | 197 | 300 | 226.01 | 266.27 | 538.289 | 199 | 147.92 | 132.13 | 164.7 | 193 | 213.8 | 172.02 | 208 | 236.88 | 185 | 164.68 | 183 | 174.25 | 198.738 | 158.16 | 208.29 | 292.8 | 184.29 | 237.9 | 256.2 | 66.64 | 266.44 | 153.72 | 430 | 247.05 | 205 | 201.3 | 212.28 | 106 | 163.97 | 172.02 | 192 | 237.3774 | 190.32 | 213.55 | 155 | 426 | 168.58 | 213.33 | 66.64 | 538.289
4331 | 插板 | PN110(CL600) | 125 | FF | HG/T 21547-2016 | S30408(06Cr19Ni10) | NB/T 47010 |  | 5.75 | 1 |  | 0 | 241.5 | 414 | 392.3 | 304 | 367 | 385 | 273 | 416.02 | 309 | 335.72 | 310 | 310 | 245.81 | 267.72 | 845.6726 | 297 | 230.09 | 152.95 | 258.75 | 278 | 251.4 | 235.75 | 327 | 257.64 | 290 | 254.8 | 287.5 | 273.76 | 312.225 | 259.28 | 327.23 | 258.75 | 289.53 | 258.75 | 373.8 | 66.64 | 266.44 | 241.5 | 695 | 388.125 | 323 | 316.3 | 333.5 | 170 | 257.6 | 270.25 | 192 | 258.181 | 287.5 | 335.5 | 232 | 446 | 264.85 | 250.86 | 66.64 | 845.6726
4332 | 插板 | PN110(CL600) | 150 | FF | HG/T 21547-2016 | S30408(06Cr19Ni10) | NB/T 47010 |  | 8.83 | 1 |  | 0 | 370.86 | 635.76 | 604.68 | 467 | 545 | 420 | 419 | 638.06 | 474 | 470.16 | 476 | 466 | 377.48 | 411.12 | 1298.659 | 455 | 357.25 | 318.76 | 397.35 | 427 | 477.6 | 362.03 | 503 | 395.65 | 440 | 387.61 | 441.5 | 420.4 | 422.074 | 373.36 | 467.24 | 397.35 | 444.62 | 397.35 | 556.3 | 70.72 | 583.98 | 370.86 | 833 | 596.025 | 495 | 485.7 | 512.14 | 248 | 395.58 | 415.01 | 424 | 396.4809 | 441.5 | 466.36 | 318 | 657 | 406.71 | 476.64 | 70.72 | 1298.659
4333 | 插板 | PN110(CL600) | 200 | FF | HG/T 21547-2016 | S30408(06Cr19Ni10) | NB/T 47010 |  | 16.97 | 1 |  | 0 | 712.74 | 1221.84 | 1067.94 | 840 | 1024 | 831 | 806 | 1098 | 911 | 852.86 | 914 | 867 | 725.47 | 790.12 | 1247.9186 | 851 | 676.86 | 612.62 | 763.65 | 821 | 741.8 | 695.77 | 966 | 760.38 | 850 | 738.61 | 848.5 | 807.94 | 811.166 | 723.39 | 881.03 | 763.65 | 809.24 | 763.65 | 1069.1 | 70.72 | 1056.48 | 712.74 | 1193 | 1145.475 | 951 | 882.4 | 848.5 | 449 | 722.24 | 797.59 | 815 | 761.9768 | 814.56 | 870.66 | 585 | 842 | 781.64 | 740.25 | 70.72 | 1247.9186
4334 | 插板 | PN110(CL600) | 250 | FF | HG/T 21547-2016 | S30408(06Cr19Ni10) | NB/T 47010 |  | 28.88 | 1 |  | 0 | 1212.96 | 2079.36 | 1765.81 | 1429 | 1542 | 1416 | 1372 | 1872.7 | 1551 | 1377.86 | 1311 | 1434 | 1234.62 | 1344.65 | 2123.7413 | 1324 | 1137.04 | 1042.57 | 1299.6 | 1398 | 1262.2 | 1184.08 | 1644 | 1294.03 | 1445 | 1252.17 | 1444 | 1374.98 | 1380.464 | 1101.95 | 1441.69 | 1299.6 | 1377.19 | 1299.6 | 1819.4 | 70.72 | 1765.81 | 1212.96 | 1935 | 1949.4 | 1617 | 1501.8 | 1444 | 769 | 1229.13 | 1357.36 | 1386 | 1296.7475 | 1386.24 | 1429.42 | 1032 | 1299 | 1330.21 | 1259.66 | 70.72 | 2123.7413
4335 | 插板 | PN110(CL600) | 300 | FF | HG/T 21547-2016 | S30408(06Cr19Ni10) | NB/T 47010 |  | 46.05 | 1 |  | 0 | 1934.1 | 3315.6 | 2623.66 | 2278 | 2435 | 2256 | 2187 | 2391.2 | 2473 | 2197.03 | 2091 | 2242 | 1968.64 | 2144.09 | 3386.3673 | 2111 | 1797.9 | 1662.41 | 2072.25 | 2026 | 2012.7 | 1888.05 | 2621 | 2063.37 | 2305 | 1992.54 | 2302.5 | 2192.45 | 2201.19 | 1770.89 | 2298.82 | 2072.25 | 2195.97 | 2072.25 | 2763 | 70.72 | 2623.66 | 1934.1 | 2318 | 3108.375 | 2579 | 2394.6 | 2302.5 | 1209 | 1959.89 | 2164.35 | 2210 | 2067.7031 | 2210.4 | 2279.25 | 1582 | 2070 | 2121.06 | 2008.62 | 70.72 | 3386.3673
4336 | 插板 | PN110(CL600) | 350 | FF | HG/T 21547-2016 | S30408(06Cr19Ni10) | NB/T 47010 |  | 57.31 | 1 |  | 0 | 2407.02 | 4126.32 | 2983.43 | 2835 | 3020 | 2809 | 2722 | 2976.8 | 3078 | 2734.24 | 2602 | 2762 | 2450 | 2668.35 | 4214.3911 | 2545 | 2297.01 | 1633.34 | 2578.95 | 2579 | 2874.7 | 2349.71 | 3262 | 2567.9 | 2635.8 | 2478.07 | 2865.5 | 2610.41 | 2739.418 | 2162.4 | 2803.7 | 2578.95 | 2732.92 | 2578.95 | 3438.6 | 70.72 | 2933.39 | 2269.48 | 3555 | 3868.425 | 3210 | 2980.1 | 2865.5 | 1488 | 2439.11 | 2693.57 | 2751 | 2573.2926 | 2750.88 | 2825.04 | 1995 | 2577 | 2639.7 | 2868.86 | 70.72 | 4214.3911
4337 | 插板 | PN110(CL600) | 400 | FF | HG/T 21547-2016 | S30408(06Cr19Ni10) | NB/T 47010 |  | 85 | 1 |  | 0 | 3570 | 6120 | 4671.3 | 4205 | 4460 | 4165 | 4038 | 4440.8 | 4565 | 4055.32 | 3860 | 4072 | 3633.75 | 3957.6 | 6250.6237 | 3775 | 3322.9 | 2261 | 3825 | 3613 | 3715.2 | 3485 | 4838 | 3808.61 | 3910 | 3672.06 | 4250 | 3871.67 | 3842 | 3101 | 4158.34 | 3825 | 4053.37 | 3825 | 4760 | 69.36 | 4671.3 | 3366 | 4905 | 5737.5 | 4760 | 4420 | 4250 | 2272 | 3617.6 | 3995 | 4080 | 3816.6081 | 4080 | 4104.48 | 2769 | 3821 | 3915.1 | 3707.6 | 69.36 | 6250.6237
4338 | 插板 | PN110(CL600) | 450 | FF | HG/T 21547-2016 | S30408(06Cr19Ni10) | NB/T 47010 |  | 121.53 | 1 |  | 0 | 5104.26 | 8750.16 | 6411.5 | 5572 | 6360 | 5955 | 5773 | 6295.2 | 6526 | 5798.16 | 5519 | 5889 | 5195.41 | 5658.44 | 8936.9212 | 5397 | 4814.59 | 3232.7 | 5468.85 | 5165 | 5311.8 | 4982.73 | 6918 | 5445.41 | 5589 | 5247.23 | 6076.5 | 5535.57 | 5493.156 | 4521.86 | 5702.77 | 5468.85 | 5390.26 | 5468.85 | 6805.7 | 66.64 | 6606.13 | 4812.59 | 5670 | 8203.275 | 6806 | 5833.4 | 4861.2 | 3188 | 5172.32 | 5711.91 | 5833 | 5456.8454 | 5833.44 | 5623.92 | 4094 | 5463 | 5597.67 | 5300.96 | 66.64 | 8936.9212
4339 | 插板 | PN110(CL600) | 500 | FF | HG/T 21547-2016 | S30408(06Cr19Ni10) | NB/T 47010 |  | 160.53 | 1 |  | 0 | 6742.26 | 11558.16 | 8152.41 | 7360 | 8388 | 7866 | 7625 | 8344.8 | 8620 | 7658.83 | 7290 | 7709 | 6862.66 | 7474.28 | 11804.8545 | 7129 | 6320.99 | 4575.11 | 7223.85 | 6823 | 7016.4 | 6581.73 | 9138 | 7192.89 | 7222.5 | 6928.91 | 8026.5 | 7311.98 | 7255.956 | 5831.23 | 7532.84 | 7223.85 | 7120.04 | 7223.85 | 8347.6 | 66.64 | 8152.41 | 6356.99 | 7043 | 10835.775 | 8990 | 7705.4 | 6421.2 | 4158 | 6832.16 | 7544.91 | 7705 | 7207.9951 | 7705.44 | 7428.69 | 5177 | 7216 | 7394.01 | 7002.09 | 66.64 | 11804.8545
4340 | 插板 | PN110(CL600) | 600 | FF | HG/T 21547-2016 | S30408(06Cr19Ni10) | NB/T 47010 |  | 263.49 | 1 |  | 0 | 11066.58 | 18971.28 | 13625.9 | 12080 | 13741 | 12931 | 12516 | 13664 | 14149 | 12571.02 | 11965 | 12446 | 11264.2 | 12268.09 | 19376.1983 | 11701 | 10399.03 | 7509.47 | 11857.05 | 11198 | 11516.7 | 10803.09 | 14998 | 11806.23 | 11857.5 | 11368.55 | 13174.5 | 12001.71 | 11909.748 | 9059.28 | 12364.22 | 11857.05 | 11686.66 | 11857.05 | 13701.5 | 70.72 | 13381.17 | 10434.2 | 9990 | 17785.575 | 14756 | 12647.5 | 10539.6 | 6703 | 11214.13 | 12384.03 | 12648 | 11831.0231 | 12647.52 | 12193.26 | 8669 | 11844 | 12136.35 | 11493.16 | 70.72 | 19376.1983
4341 | 单垫环 | PN6 | 10 | FF | HG/T 21547-2016 | S30408(06Cr19Ni10) | NB/T 47010 |  | 0.09 | 1 |  | 0 | 3.87 | 68 | 12.35 | 7 | 40 | 123 | 40 | 73.2 | 6 | 9.66 | 17 | 300 | 8.21 | 6.98 | 66.1831 | 23 | 20.76 | 4.28 | 5.59 | 13 | 3.9 | 8.82 | 13 | 8.6 | 30 | 11.27 | 13.1 | 7.16 | 15.75 | 10.69 | 12.58 | 80 | 5.48 | 5.85 | 13.5 | 70.72 | 4.68 | 4.97 | 11 | 124.5 | 6 | 7.2 | 5.4 | 10 | 5.85 | 4.95 | 128 | 8.6181 | 10.8 | 12.86 | 34 | 56 | 5.47 | 3.91 | 3.87 | 300
4342 | 单垫环 | PN6 | 15 | FF | HG/T 21547-2016 | S30408(06Cr19Ni10) | NB/T 47010 |  | 0.11 | 1 |  | 0 | 4.73 | 68 | 15.95 | 8 | 42 | 123 | 40 | 73.2 | 7 | 11.8 | 20 | 300 | 10.03 | 8.54 | 80.8904 | 22 | 20.76 | 5.23 | 6.83 | 13 | 4.8 | 10.78 | 14 | 10.51 | 30 | 12.25 | 14.9 | 8.76 | 19.25 | 13.37 | 15.38 | 80 | 6.7 | 7.15 | 14.6 | 69.36 | 5.72 | 6.08 | 22 | 126 | 7 | 8.8 | 6.6 | 12 | 7.15 | 6.05 | 128 | 10.5321 | 11 | 15.71 | 34 | 56 | 6.68 | 4.79 | 4.73 | 300
4343 | 单垫环 | PN6 | 20 | FF | HG/T 21547-2016 | S30408(06Cr19Ni10) | NB/T 47010 |  | 0.14 | 1 |  | 0 | 6.02 | 68 | 17.7 | 10 | 44 | 123 | 40 | 73.2 | 9 | 12.19 | 26 | 300 | 12.77 | 10.86 | 102.9514 | 28 | 20.76 | 6.65 | 8.7 | 15 | 6.1 | 13.72 | 16 | 13.38 | 30 | 13.72 | 17.6 | 11.14 | 22.4 | 18.71 | 19.57 | 80 | 8.53 | 9.1 | 18.8 | 66.64 | 7.28 | 7.74 | 22 | 127.5 | 8 | 11.2 | 8.4 | 13 | 9.09 | 7.7 | 128 | 13.4081 | 14 | 20 | 34 | 68 | 8.51 | 6.06 | 6.02 | 300
4344 | 单垫环 | PN6 | 25 | FF | HG/T 21547-2016 | S30408(06Cr19Ni10) | NB/T 47010 |  | 0.18 | 1 |  | 0 | 7.74 | 68 | 20.79 | 13 | 48 | 123 | 40 | 73.2 | 12 | 15.67 | 33 | 300 | 16.42 | 13.97 | 132.3662 | 31 | 20.76 | 8.55 | 11.18 | 19 | 7.8 | 17.64 | 19 | 17.21 | 30 | 15.68 | 21.2 | 14.33 | 28.8 | 26.73 | 25.16 | 80 | 10.97 | 11.7 | 21.6 | 69.36 | 9.36 | 9.95 | 22 | 129 | 10 | 14.4 | 10.8 | 15 | 11.69 | 9.9 | 128 | 17.2461 | 18 | 25.71 | 34 | 78 | 10.94 | 7.82 | 7.74 | 300
4345 | 单垫环 | PN6 | 32 | FF | HG/T 21547-2016 | S30408(06Cr19Ni10) | NB/T 47010 |  | 0.23 | 1 |  | 0 | 9.89 | 68 | 25.83 | 16 | 52 | 175 | 40 | 73.2 | 15 | 20.02 | 42 | 300 | 20.98 | 17.85 | 78.9294 | 36 | 20.76 | 10.93 | 14.29 | 23 | 10.1 | 16.56 | 22 | 21.99 | 30 | 18.13 | 25.7 | 18.31 | 36.8 | 34.75 | 25.26 | 80 | 14.01 | 14.95 | 22.4 | 66.64 | 11.96 | 12.71 | 44 | 130.5 | 13 | 18.4 | 13.8 | 16 | 14.94 | 12.65 | 128 | 22.0362 | 23 | 25.45 | 34 | 96 | 13.97 | 10.07 | 9.89 | 300
4346 | 单垫环 | PN6 | 40 | FF | HG/T 21547-2016 | S30408(06Cr19Ni10) | NB/T 47010 |  | 0.28 | 1 |  | 0 | 12.04 | 68 | 32.93 | 20 | 56 | 175 | 40 | 73.2 | 19 | 21.39 | 43 | 300 | 25.54 | 21.73 | 96.088 | 40 | 22.49 | 13.3 | 17.39 | 24 | 12.3 | 20.16 | 26 | 26.76 | 30 | 20.58 | 30.2 | 22.28 | 40.6 | 42.77 | 30.75 | 80 | 17.06 | 18.2 | 24.1 | 140 | 14.56 | 15.47 | 44 | 132 | 16 | 22.4 | 16.8 | 17 | 18.19 | 15.4 | 128 | 26.8162 | 22.4 | 30.98 | 43 | 112 | 17.01 | 12.23 | 12.04 | 300
4347 | 单垫环 | PN6 | 50 | FF | HG/T 21547-2016 | S30408(06Cr19Ni10) | NB/T 47010 |  | 0.33 | 1 |  | 0 | 14.19 | 68 | 48.07 | 23 | 57 | 175 | 40 | 73.2 | 22 | 22.6 | 50 | 300 | 30.1 | 25.61 | 113.2466 | 43 | 22.49 | 15.68 | 20.5 | 26 | 14.4 | 23.76 | 29 | 31.54 | 30 | 23.03 | 34.7 | 26.26 | 47.85 | 53.46 | 29.65 | 80 | 20.1 | 21.45 | 28.3 | 64.39 | 17.15 | 18.23 | 55 | 133.5 | 19 | 24.2 | 19.8 | 18 | 21.44 | 18.15 | 128 | 31.6062 | 26.4 | 29.71 | 43 | 124 | 20.05 | 14.38 | 14.19 | 300
4348 | 单垫环 | PN6 | 65 | FF | HG/T 21547-2016 | S30408(06Cr19Ni10) | NB/T 47010 |  | 0.44 | 1 |  | 0 | 18.48 | 68 | 51.04 | 24 | 65 | 210 | 40 | 67.1 | 30 | 24.84 | 67 | 300 | 40.13 | 34.14 | 150.9955 | 44 | 24.22 | 20.9 | 27.33 | 31 | 19.2 | 31.68 | 27 | 42.06 | 30.8 | 28.42 | 39.6 | 35.02 | 55 | 77.52 | 39.54 | 80 | 26.8 | 28.6 | 33.2 | 160 | 22.87 | 24.31 | 66 | 135 | 25 | 26.4 | 26.4 | 21 | 28.58 | 24.2 | 128 | 42.1483 | 30.8 | 39.62 | 60 | 135 | 26.73 | 19.17 | 18.48 | 300
4349 | 单垫环 | PN6 | 80 | FF | HG/T 21547-2016 | S30408(06Cr19Ni10) | NB/T 47010 |  | 0.56 | 1 |  | 0 | 23.52 | 68 | 64.31 | 30 | 74 | 210 | 40 | 67.1 | 38 | 31.61 | 63 | 300 | 51.07 | 43.46 | 96.088 | 48 | 29.06 | 26.6 | 34.78 | 32 | 24.5 | 40.32 | 35 | 53.53 | 39.2 | 34.3 | 50.4 | 44.57 | 58.8 | 98.53 | 39.14 | 80 | 34.12 | 36.4 | 33.6 | 120 | 29.11 | 26.66 | 72 | 136.5 | 31 | 30.8 | 33.6 | 24 | 36.38 | 30.8 | 128 | 53.6424 | 39.2 | 40.28 | 69 | 109 | 34.03 | 24.45 | 23.52 | 300
4350 | 单垫环 | PN6 | 100 | FF | HG/T 21547-2016 | S30408(06Cr19Ni10) | NB/T 47010 |  | 0.68 | 1 |  | 0 | 28.56 | 68 | 91.27 | 36 | 70 | 245 | 40 | 67.1 | 37 | 38.39 | 76 | 300 | 62.02 | 52.77 | 116.6783 | 58 | 29.41 | 32.3 | 38.56 | 39 | 29.7 | 32.64 | 42 | 65 | 47.6 | 40.18 | 36.04 | 54.12 | 55.76 | 127.05 | 42.77 | 80 | 35.14 | 44.2 | 38.8 | 105 | 35.35 | 32.37 | 81 | 139.5 | 38 | 37.4 | 40.8 | 38 | 40.36 | 37.4 | 192 | 65.1365 | 47.6 | 43.1 | 77 | 110 | 31.99 | 29.63 | 28.56 | 300
4351 | 单垫环 | PN6 | 125 | FF | HG/T 21547-2016 | S30408(06Cr19Ni10) | NB/T 47010 |  | 0.99 | 1 |  | 0 | 41.58 | 68 | 142.52 | 53 | 87 | 245 | 47 | 101.26 | 53 | 55.89 | 111 | 300 | 61.13 | 46.09 | 169.8699 | 78 | 42.82 | 47.03 | 56.13 | 52 | 43.3 | 47.52 | 61 | 64.07 | 69.3 | 55.37 | 52.47 | 78.8 | 81.18 | 181.5 | 62.27 | 80 | 51.16 | 44.55 | 55.9 | 86.31 | 51.46 | 47.12 | 117 | 157.5 | 56 | 54.5 | 59.4 | 46 | 58.77 | 54.45 | 192 | 64.2045 | 59.4 | 62.74 | 103 | 119 | 46.57 | 43.23 | 41.58 | 300
4352 | 单垫环 | PN6 | 150 | FF | HG/T 21547-2016 | S30408(06Cr19Ni10) | NB/T 47010 |  | 1.22 | 1 |  | 0 | 51.24 | 82.96 | 202.51 | 65 | 100 | 280 | 58 | 101.26 | 66 | 68.87 | 137 | 300 | 75.34 | 56.8 | 209.3346 | 79 | 52.77 | 57.95 | 69.17 | 64 | 53.3 | 58.56 | 76 | 78.96 | 72 | 66.64 | 64.66 | 58.61 | 100.04 | 160.75 | 76.74 | 97.6 | 63.05 | 54.9 | 68.3 | 190 | 63.42 | 58.07 | 135 | 159 | 68 | 67.1 | 73.2 | 51 | 72.42 | 67.1 | 192 | 79.1258 | 73.2 | 77.08 | 129 | 122 | 57.39 | 53.2 | 51 | 300
4353 | 单垫环 | PN6 | 200 | FF | HG/T 21547-2016 | S30408(06Cr19Ni10) | NB/T 47010 |  | 1.81 | 1 |  | 0 | 76.02 | 123.08 | 374.35 | 90 | 139 | 315 | 86 | 128.1 | 97 | 84.87 | 203 | 300 | 111.77 | 84.27 | 159.7218 | 109 | 78.28 | 85.98 | 102.63 | 95 | 79.1 | 86.88 | 112 | 117.15 | 108 | 95.55 | 95.93 | 86.96 | 105.342 | 212.61 | 108.43 | 144.8 | 90.52 | 81.45 | 97.7 | 170 | 94.09 | 86.16 | 207 | 160.5 | 102 | 94.1 | 99.55 | 65 | 107.44 | 99.55 | 192 | 117.396 | 108.6 | 107.43 | 206 | 159 | 85.14 | 78.92 | 65 | 374.35
4354 | 单垫环 | PN6 | 250 | FF | HG/T 21547-2016 | S30408(06Cr19Ni10) | NB/T 47010 |  | 2.55 | 1 |  | 0 | 107.1 | 173.4 | 592.7 | 127 | 166 | 350 | 121 | 164.7 | 137 | 119.57 | 241 | 300 | 157.46 | 118.73 | 225.0225 | 146 | 110.29 | 121.13 | 144.59 | 133 | 111.4 | 122.4 | 158 | 165.04 | 156 | 131.81 | 135.15 | 122.51 | 148.41 | 241.13 | 142.57 | 204 | 127.53 | 114.75 | 137.7 | 135 | 132.56 | 122.42 | 279 | 172.125 | 143 | 132.6 | 140.25 | 101 | 151.37 | 140.25 | 192 | 165.3866 | 153 | 142.37 | 292 | 269 | 119.95 | 111.2 | 101 | 592.7
4355 | 单垫环 | PN6 | 300 | FF | HG/T 21547-2016 | S30408(06Cr19Ni10) | NB/T 47010 |  | 3.69 | 1 |  | 0 | 154.98 | 250.92 | 952.03 | 183 | 223 | 385 | 175 | 244 | 198 | 173.03 | 349 | 300 | 227.86 | 171.81 | 325.6207 | 201 | 159.59 | 175.28 | 209.22 | 175 | 161.3 | 177.12 | 228 | 238.82 | 185 | 187.67 | 195.57 | 177.27 | 199.998 | 298.18 | 206.31 | 295.2 | 184.55 | 166.05 | 199.3 | 71.24 | 191.82 | 177.15 | 324 | 249.075 | 207 | 191.9 | 202.95 | 158 | 219.04 | 202.95 | 192 | 239.3215 | 221.4 | 206.02 | 396 | 423 | 173.58 | 160.98 | 71.24 | 952.03
4356 | 单垫环 | PN6 | 350 | FF | HG/T 21547-2016 | S30408(06Cr19Ni10) | NB/T 47010 |  | 5.81 | 1 |  | 0 | 244.02 | 395.08 | 1388.64 | 288 | 329 | 543 | 276 | 378.2 | 312 | 272.43 | 549 | 405 | 358.77 | 270.51 | 512.6982 | 300 | 251.28 | 275.98 | 329.43 | 279 | 253.9 | 261.45 | 360 | 376.03 | 290 | 291.55 | 307.93 | 279.13 | 314.902 | 417.44 | 324.84 | 261.45 | 290.58 | 261.45 | 313.7 | 175 | 302.03 | 278.93 | 441 | 392.175 | 326 | 302.1 | 319.55 | 212 | 344.88 | 319.55 | 279 | 376.8197 | 348.6 | 322.64 | 585 | 583 | 273.3 | 253.4 | 175 | 1388.64
4357 | 单垫环 | PN6 | 400 | FF | HG/T 21547-2016 | S30408(06Cr19Ni10) | NB/T 47010 |  | 7.23 | 1 |  | 0 | 303.66 | 491.64 | 2031.35 | 358 | 400 | 665 | 343 | 475.8 | 388 | 339.02 | 683 | 552 | 446.45 | 336.63 | 638.0048 | 373 | 312.7 | 343.43 | 409.94 | 347 | 316.1 | 325.35 | 448 | 467.94 | 360 | 361.13 | 383.19 | 347.35 | 391.866 | 497.82 | 382.58 | 325.35 | 361.6 | 325.35 | 390.4 | 140 | 375.84 | 347.1 | 531 | 488.025 | 405 | 376 | 397.65 | 313 | 429.17 | 397.65 | 347 | 468.9227 | 433.8 | 382.58 | 671 | 819 | 340.1 | 315.41 | 140 | 2031.35
4358 | 单垫环 | PN6 | 450 | FF | HG/T 21547-2016 | S30408(06Cr19Ni10) | NB/T 47010 |  | 9.08 | 1 |  | 0 | 381.36 | 617.44 | 2889.53 | 417 | 492 | 910 | 431 | 591.7 | 488 | 425.76 | 858 | 719 | 560.69 | 422.76 | 801.2564 | 468 | 392.71 | 431.3 | 514.84 | 436 | 396.9 | 408.6 | 562 | 587.67 | 455 | 451.78 | 481.24 | 520.07 | 492.136 | 694.87 | 480.47 | 408.6 | 454.12 | 408.6 | 490.3 | 120 | 472.01 | 435.91 | 612 | 612.9 | 508 | 435.8 | 499.4 | 331 | 538.99 | 499.4 | 436 | 588.9041 | 544.8 | 474.99 | 826 | 1078 | 427.12 | 396.09 | 120 | 2889.53
4359 | 单垫环 | PN6 | 500 | FF | HG/T 21547-2016 | S30408(06Cr19Ni10) | NB/T 47010 |  | 10.89 | 1 |  | 0 | 457.38 | 740.52 | 3893.12 | 500 | 583 | 1190 | 517 | 719.8 | 585 | 510.64 | 1029 | 933 | 672.46 | 507.04 | 960.9782 | 562 | 470.99 | 517.28 | 617.46 | 523 | 476 | 490.05 | 674 | 704.82 | 545 | 540.47 | 577.17 | 623.74 | 590.238 | 801.17 | 576.25 | 490.05 | 544.65 | 490.05 | 588.1 | 63.48 | 566.1 | 522.81 | 711 | 735.075 | 610 | 522.7 | 598.95 | 381 | 646.43 | 598.95 | 523 | 706.3001 | 653.4 | 569.68 | 998 | 1429 | 512.27 | 475.01 | 63.48 | 3893.12
4360 | 单垫环 | PN6 | 600 | FF | HG/T 21547-2016 | S30408(06Cr19Ni10) | NB/T 47010 |  | 14.33 | 1 |  | 0 | 601.86 | 974.44 | 6251.9 | 657 | 755 | 1785 | 681 | 918.66 | 770 | 671.94 | 1354 | 1419 | 884.88 | 667.2 | 1264.538 | 718 | 619.77 | 680.68 | 812.51 | 688 | 626.3 | 644.85 | 887 | 927.46 | 715 | 709.03 | 759.49 | 820.76 | 776.686 | 2043.13 | 758.27 | 644.85 | 716.69 | 644.85 | 773.8 | 63.48 | 744.93 | 687.95 | 1008 | 967.275 | 803 | 687.8 | 788.15 | 477 | 850.63 | 788.15 | 688 | 929.4077 | 859.8 | 749.63 | 1066 | 2249 | 674.08 | 625.04 | 63.48 | 6251.9
4361 | 单垫环 | PN10 | 10 | FF | HG/T 21547-2016 | S30408(06Cr19Ni10) | NB/T 47010 |  | 0.11 | 1 |  | 0 | 4.73 | 68 | 12.35 | 8 | 42 | 123 | 40 | 73.2 | 7 | 11.8 | 20 | 300 | 10.03 | 8.54 | 80.8904 | 22 | 24.22 | 5.23 | 6.83 | 16 | 4.8 | 10.78 | 14 | 10.51 | 30 | 12.25 | 14.9 | 8.76 | 19.25 | 13.37 | 15.38 | 80 | 6.7 | 7.15 | 14.6 | 63.48 | 13.18 | 6.08 | 11 | 126 | 7 | 8.8 | 6.6 | 12 | 7.15 | 6.05 | 128 | 10.5321 | 13.2 | 15.71 | 34 | 56 | 6.68 | 4.79 | 4.73 | 300
4362 | 单垫环 | PN10 | 15 | FF | HG/T 21547-2016 | S30408(06Cr19Ni10) | NB/T 47010 |  | 0.13 | 1 |  | 0 | 5.59 | 68 | 15.95 | 9 | 43 | 123 | 40 | 73.2 | 9 | 13.95 | 24 | 300 | 11.86 | 10.09 | 95.5978 | 26 | 24.22 | 6.18 | 8.07 | 16 | 5.7 | 12.74 | 15 | 12.43 | 30 | 13.23 | 16.7 | 10.35 | 22.75 | 16.04 | 18.17 | 80 | 7.92 | 8.45 | 17.5 | 63.48 | 15.57 | 7.18 | 22 | 127.5 | 8 | 10.4 | 7.8 | 13 | 8.44 | 7.15 | 128 | 12.4561 | 13 | 18.57 | 34 | 56 | 7.9 | 5.67 | 5.59 | 300
4363 | 单垫环 | PN10 | 20 | FF | HG/T 21547-2016 | S30408(06Cr19Ni10) | NB/T 47010 |  | 0.18 | 1 |  | 0 | 7.74 | 68 | 17.7 | 13 | 48 | 123 | 40 | 73.2 | 12 | 15.67 | 33 | 300 | 16.42 | 13.97 | 132.3662 | 31 | 24.22 | 8.55 | 11.18 | 20 | 7.8 | 17.64 | 19 | 17.21 | 30 | 15.68 | 21.2 | 14.33 | 28.8 | 24.06 | 25.16 | 80 | 10.97 | 11.7 | 21.6 | 64.86 | 17.52 | 9.95 | 22 | 129 | 10 | 14.4 | 10.8 | 15 | 11.69 | 9.9 | 128 | 17.2461 | 18 | 25.71 | 34 | 68 | 10.94 | 7.82 | 7.74 | 300
4364 | 单垫环 | PN10 | 25 | FF | HG/T 21547-2016 | S30408(06Cr19Ni10) | NB/T 47010 |  | 0.23 | 1 |  | 0 | 9.89 | 68 | 20.79 | 16 | 52 | 123 | 40 | 73.2 | 15 | 20.02 | 42 | 300 | 20.98 | 17.85 | 169.1345 | 36 | 25.95 | 10.93 | 14.29 | 24 | 10.1 | 22.54 | 22 | 21.99 | 30 | 18.13 | 25.7 | 18.31 | 36.8 | 32.08 | 32.15 | 80 | 14.01 | 14.95 | 22.4 | 64.86 | 20.9 | 12.71 | 22 | 130.5 | 13 | 18.4 | 13.8 | 16 | 14.94 | 12.65 | 128 | 22.0362 | 23 | 32.86 | 34 | 78 | 13.97 | 10.07 | 9.89 | 300
4365 | 单垫环 | PN10 | 32 | FF | HG/T 21547-2016 | S30408(06Cr19Ni10) | NB/T 47010 |  | 0.29 | 1 |  | 0 | 12.47 | 68 | 25.83 | 20 | 57 | 158 | 40 | 73.2 | 19 | 25.24 | 53 | 300 | 26.45 | 22.5 | 99.5197 | 42 | 25.95 | 13.78 | 18.01 | 29 | 27.8 | 20.88 | 26 | 27.72 | 30 | 21.07 | 31.1 | 23.08 | 46.4 | 40.1 | 31.85 | 80 | 17.67 | 18.85 | 24.9 | 64.86 | 28.41 | 16.02 | 44 | 132 | 17 | 23.2 | 17.4 | 18 | 18.84 | 15.95 | 128 | 27.7782 | 29 | 32.09 | 34 | 96 | 17.62 | 27.78 | 12.47 | 300
4366 | 单垫环 | PN10 | 40 | FF | HG/T 21547-2016 | S30408(06Cr19Ni10) | NB/T 47010 |  | 0.34 | 1 |  | 0 | 14.62 | 68 | 32.93 | 24 | 61 | 158 | 41 | 73.2 | 23 | 25.97 | 52 | 300 | 31.01 | 26.38 | 116.6783 | 44 | 27.68 | 16.15 | 21.12 | 29 | 14.9 | 24.48 | 30 | 32.5 | 30 | 23.52 | 30.6 | 27.06 | 49.3 | 50.79 | 37.34 | 80 | 20.71 | 22.1 | 29.2 | 64.86 | 28.86 | 18.79 | 44 | 133.5 | 19 | 27.2 | 20.4 | 19 | 22.09 | 18.7 | 128 | 32.5682 | 27.2 | 37.62 | 43 | 112 | 20.66 | 14.87 | 14.62 | 300
4367 | 单垫环 | PN10 | 50 | FF | HG/T 21547-2016 | S30408(06Cr19Ni10) | NB/T 47010 |  | 0.44 | 1 |  | 0 | 18.92 | 68 | 48.07 | 31 | 66 | 158 | 53 | 73.2 | 30 | 30.14 | 67 | 300 | 40.13 | 34.14 | 150.9955 | 44 | 31.14 | 20.9 | 27.33 | 35 | 19.2 | 31.68 | 37 | 42.06 | 30.8 | 28.42 | 39.6 | 35.02 | 63.8 | 66.83 | 39.54 | 80 | 26.8 | 28.6 | 33.2 | 63.48 | 34.22 | 24.31 | 55 | 135 | 25 | 31.4 | 26.4 | 23 | 28.58 | 24.2 | 128 | 42.1483 | 35.2 | 39.62 | 52 | 124 | 26.73 | 19.17 | 18.92 | 300
4368 | 单垫环 | PN10 | 65 | FF | HG/T 21547-2016 | S30408(06Cr19Ni10) | NB/T 47010 |  | 0.57 | 1 |  | 0 | 23.94 | 68 | 51.04 | 31 | 75 | 210 | 40 | 67.1 | 38 | 32.18 | 87 | 300 | 51.98 | 44.23 | 195.6078 | 49 | 34.6 | 27.08 | 35.4 | 40 | 43.9 | 41.04 | 35 | 54.49 | 39.9 | 34.79 | 51.3 | 45.37 | 71.25 | 93.56 | 51.22 | 80 | 34.72 | 37.05 | 34.2 | 63.48 | 44.82 | 31.49 | 66 | 136.5 | 32 | 35.2 | 34.2 | 25 | 37.03 | 31.35 | 128 | 54.6044 | 39.9 | 51.32 | 69 | 163 | 34.63 | 43.83 | 23.94 | 300
4369 | 单垫环 | PN10 | 80 | FF | HG/T 21547-2016 | S30408(06Cr19Ni10) | NB/T 47010 |  | 0.76 | 1 |  | 0 | 31.92 | 68 | 64.31 | 41 | 89 | 210 | 40 | 67.1 | 51 | 42.9 | 85 | 300 | 69.31 | 58.98 | 130.4052 | 65 | 39.44 | 36.1 | 47.2 | 43 | 33.2 | 54.72 | 47 | 72.65 | 53.2 | 44.1 | 68.4 | 60.49 | 79.8 | 111.5 | 53.11 | 80 | 46.3 | 49.4 | 43.3 | 150 | 48.1 | 36.18 | 72 | 138 | 43 | 41.8 | 45.6 | 29 | 49.37 | 41.8 | 128 | 72.8026 | 53.2 | 54.67 | 77 | 140 | 46.18 | 33.15 | 29 | 300
4370 | 单垫环 | PN10 | 100 | FF | HG/T 21547-2016 | S30408(06Cr19Ni10) | NB/T 47010 |  | 1.02 | 1 |  | 0 | 42.84 | 69.36 | 91.27 | 54 | 89 | 263 | 48 | 101.26 | 55 | 57.58 | 114 | 300 | 93.02 | 79.15 | 175.0175 | 80 | 44.12 | 48.45 | 57.83 | 58 | 44.6 | 48.96 | 63 | 97.5 | 60 | 56.84 | 54.06 | 81.18 | 83.64 | 145.2 | 64.16 | 81.6 | 52.71 | 66.3 | 57.6 | 84.18 | 61.22 | 48.55 | 81 | 141 | 57 | 56.1 | 61.2 | 45 | 60.55 | 56.1 | 192 | 97.7048 | 71.4 | 64.65 | 95 | 152 | 47.98 | 44.5 | 42.84 | 300
4371 | 单垫环 | PN10 | 125 | FF | HG/T 21547-2016 | S30408(06Cr19Ni10) | NB/T 47010 |  | 1.43 | 1 |  | 0 | 60.06 | 97.24 | 142.52 | 76 | 112 | 298 | 68 | 107.36 | 77 | 80.73 | 160 | 300 | 88.3 | 66.58 | 245.3676 | 86 | 61.85 | 67.93 | 81.08 | 75 | 62.5 | 68.64 | 89 | 92.55 | 84 | 76.93 | 75.79 | 113.81 | 117.26 | 142.6 | 89.95 | 114.4 | 73.9 | 64.35 | 80.1 | 84.18 | 88.81 | 68.07 | 117 | 159 | 81 | 78.7 | 85.8 | 55 | 84.88 | 78.65 | 192 | 92.7444 | 85.8 | 90.63 | 129 | 160 | 67.27 | 62.4 | 55 | 300
4372 | 单垫环 | PN10 | 150 | FF | HG/T 21547-2016 | S30408(06Cr19Ni10) | NB/T 47010 |  | 1.76 | 1 |  | 0 | 73.92 | 119.68 | 202.51 | 93 | 130 | 333 | 84 | 134.2 | 95 | 99.36 | 197 | 300 | 108.68 | 81.95 | 301.9909 | 106 | 76.12 | 83.6 | 99.79 | 92 | 76.9 | 84.48 | 109 | 113.91 | 108 | 93.1 | 93.28 | 84.56 | 144.32 | 171.13 | 110.7 | 140.8 | 90.96 | 79.2 | 95 | 84.18 | 109.3 | 83.78 | 135 | 160.5 | 99 | 96.8 | 105.6 | 62 | 104.47 | 96.8 | 192 | 114.1492 | 105.6 | 111.19 | 155 | 160 | 82.79 | 76.77 | 62 | 333
4373 | 单垫环 | PN10 | 200 | FF | HG/T 21547-2016 | S30408(06Cr19Ni10) | NB/T 47010 |  | 2.71 | 1 |  | 0 | 113.82 | 184.28 | 374.35 | 135 | 190 | 368 | 129 | 201.3 | 146 | 127.07 | 304 | 300 | 167.34 | 126.18 | 239.1415 | 155 | 117.21 | 128.73 | 153.66 | 142 | 118.5 | 130.08 | 168 | 175.39 | 162 | 139.65 | 143.63 | 130.19 | 157.722 | 222.98 | 162.34 | 216.8 | 135.54 | 121.95 | 146.3 | 84.18 | 168.3 | 129 | 207 | 182.925 | 152 | 140.9 | 149.05 | 83 | 160.87 | 149.05 | 192 | 175.7583 | 162.6 | 160.85 | 249 | 215 | 127.48 | 118.24 | 83 | 374.35
4374 | 单垫环 | PN10 | 250 | FF | HG/T 21547-2016 | S30408(06Cr19Ni10) | NB/T 47010 |  | 3.6 | 1 |  | 0 | 151.2 | 244.8 | 592.7 | 179 | 218 | 315 | 171 | 244 | 193 | 168.81 | 340 | 300 | 222.3 | 167.62 | 317.6788 | 196 | 155.7 | 171 | 204.12 | 188 | 157.4 | 172.8 | 223 | 233 | 180 | 183.26 | 190.8 | 172.95 | 209.52 | 267.06 | 201.28 | 288 | 180.05 | 162 | 194.4 | 86.94 | 223.57 | 172.83 | 279 | 243 | 202 | 187.2 | 198 | 139 | 213.7 | 198 | 192 | 233.4893 | 216 | 201 | 464 | 347 | 169.34 | 157.07 | 86.94 | 592.7
4375 | 单垫环 | PN10 | 300 | FF | HG/T 21547-2016 | S30408(06Cr19Ni10) | NB/T 47010 |  | 4.79 | 1 |  | 0 | 201.18 | 325.72 | 952.03 | 237 | 278 | 420 | 228 | 323.3 | 257 | 224.6 | 452 | 353 | 295.78 | 223.02 | 422.6892 | 247 | 207.17 | 227.53 | 271.59 | 228 | 209.3 | 229.92 | 297 | 310.02 | 240 | 241.57 | 253.87 | 230.12 | 259.618 | 350.03 | 267.81 | 383.2 | 239.56 | 215.55 | 258.7 | 86.94 | 297.47 | 229.96 | 324 | 323.325 | 269 | 249.1 | 263.45 | 172 | 284.33 | 263.45 | 230 | 310.671 | 287.4 | 267.44 | 430 | 519 | 225.32 | 208.9 | 86.94 | 952.03
4376 | 单垫环 | PN10 | 350 | FF | HG/T 21547-2016 | S30408(06Cr19Ni10) | NB/T 47010 |  | 8.75 | 1 |  | 0 | 367.5 | 595 | 1388.64 | 433 | 476 | 525 | 416 | 573.4 | 470 | 410.29 | 827 | 558 | 540.31 | 407.4 | 772.1359 | 451 | 378.44 | 415.63 | 496.13 | 420 | 382.5 | 393.75 | 542 | 566.31 | 440 | 435.61 | 463.75 | 420.37 | 474.25 | 549.68 | 489.22 | 393.75 | 437.62 | 393.75 | 472.5 | 86.94 | 543.39 | 420.07 | 441 | 590.625 | 491 | 455 | 481.25 | 293 | 519.4 | 481.25 | 420 | 567.4993 | 525 | 485.9 | 688 | 779 | 411.6 | 381.71 | 86.94 | 1388.64
4377 | 单垫环 | PN10 | 400 | FF | HG/T 21547-2016 | S30408(06Cr19Ni10) | NB/T 47010 |  | 10.96 | 1 |  | 0 | 460.32 | 745.28 | 2031.35 | 543 | 586 | 613 | 521 | 719.8 | 589 | 513.92 | 1035 | 749 | 676.78 | 510.3 | 967.1553 | 565 | 474.02 | 520.6 | 621.43 | 526 | 479 | 493.2 | 679 | 709.35 | 550 | 543.9 | 580.88 | 526.54 | 594.032 | 663.76 | 579.95 | 493.2 | 548.15 | 493.2 | 591.8 | 86.94 | 680.64 | 526.17 | 531 | 739.8 | 614 | 569.9 | 602.8 | 373 | 650.59 | 602.8 | 526 | 710.8396 | 657.6 | 579.95 | 826 | 1073 | 515.56 | 478.05 | 86.94 | 2031.35
4378 | 单垫环 | PN10 | 450 | FF | HG/T 21547-2016 | S30408(06Cr19Ni10) | NB/T 47010 |  | 13.26 | 1 |  | 0 | 556.92 | 901.68 | 2889.53 | 608 | 701 | 753 | 630 | 884.5 | 712 | 621.77 | 1253 | 971 | 818.81 | 617.39 | 1170.1168 | 665 | 573.5 | 629.85 | 751.84 | 636 | 579.6 | 596.7 | 821 | 858.21 | 665 | 656.6 | 702.78 | 759.48 | 718.692 | 881.55 | 701.66 | 596.7 | 663.18 | 596.7 | 689.5 | 84.18 | 823.47 | 636.59 | 612 | 895.05 | 743 | 636.5 | 729.3 | 435 | 787.11 | 729.3 | 636 | 860.0122 | 795.6 | 693.66 | 1006 | 1422 | 623.75 | 578.39 | 84.18 | 2889.53
4379 | 单垫环 | PN10 | 500 | FF | HG/T 21547-2016 | S30408(06Cr19Ni10) | NB/T 47010 |  | 16.19 | 1 |  | 0 | 679.98 | 1100.92 | 3893.12 | 743 | 848 | 840 | 769 | 1067.5 | 869 | 759.15 | 1529 | 1249 | 999.73 | 753.81 | 1428.672 | 812 | 700.22 | 769.03 | 917.97 | 777 | 707.7 | 728.55 | 1003 | 1047.84 | 810 | 800.17 | 858.07 | 927.3 | 877.498 | 1039.72 | 856.7 | 728.55 | 809.72 | 728.55 | 841.9 | 84.18 | 1005.43 | 777.25 | 711 | 1092.825 | 907 | 777.1 | 890.45 | 563 | 961.04 | 890.45 | 777 | 1050.0405 | 971.4 | 846.93 | 1187 | 1860 | 761.58 | 706.21 | 84.18 | 3893.12
4380 | 单垫环 | PN10 | 600 | FF | HG/T 21547-2016 | S30408(06Cr19Ni10) | NB/T 47010 |  | 21.64 | 1 |  | 0 | 908.88 | 1471.52 | 6251.9 | 993 | 1120 | 1138 | 1028 | 1415.2 | 1162 | 1014.71 | 2044 | 1905 | 1336.27 | 1007.56 | 1909.6023 | 1085 | 935.93 | 1027.9 | 1226.99 | 1039 | 1317 | 973.8 | 1340 | 1400.57 | 1080 | 1067.22 | 1146.92 | 1239.45 | 1172.888 | 2346.5 | 1145.08 | 973.8 | 1082.29 | 973.8 | 1125.3 | 180 | 1343.89 | 1038.89 | 1008 | 1460.7 | 1212 | 1038.7 | 1190.2 | 710 | 1284.55 | 1190.2 | 1039 | 1403.5112 | 1298.4 | 1132.03 | 1522 | 2938 | 1017.95 | 1314.32 | 180 | 6251.9
4381 | 单垫环 | PN16 | 10 | FF | HG/T 21547-2016 | S30408(06Cr19Ni10) | NB/T 47010 |  | 0.11 | 1 |  | 0 | 4.73 | 68 | 12.6 | 8 | 42 | 123 | 40 | 73.2 | 7 | 11.8 | 20 | 300 | 10.03 | 8.54 | 70.105 | 22 | 24.22 | 5.23 | 6.83 | 16 | 15.7 | 10.78 | 14 | 10.51 | 30 | 12.25 | 14.9 | 8.76 | 19.25 | 13.37 | 15.38 | 80 | 6.7 | 7.15 | 14.6 | 67.62 | 16.06 | 6.08 | 11 | 126 | 7 | 8.8 | 6.6 | 12 | 7.15 | 6.05 | 128 | 10.5321 | 13.2 | 15.71 | 34 | 56 | 6.68 | 15.71 | 4.73 | 300
4382 | 单垫环 | PN16 | 15 | FF | HG/T 21547-2016 | S30408(06Cr19Ni10) | NB/T 47010 |  | 0.13 | 1 |  | 0 | 5.59 | 68 | 16.28 | 9 | 43 | 123 | 40 | 73.2 | 9 | 13.95 | 24 | 300 | 11.86 | 10.09 | 82.8514 | 26 | 24.22 | 6.18 | 8.07 | 16 | 17.2 | 12.74 | 15 | 12.43 | 30 | 13.23 | 16.7 | 10.35 | 22.75 | 16.04 | 18.17 | 80 | 7.92 | 8.45 | 17.5 | 67.62 | 17.54 | 7.18 | 22 | 127.5 | 8 | 10.4 | 7.8 | 13 | 8.44 | 7.15 | 128 | 12.4561 | 13 | 18.57 | 34 | 56 | 7.9 | 17.15 | 5.59 | 300
4383 | 单垫环 | PN16 | 20 | FF | HG/T 21547-2016 | S30408(06Cr19Ni10) | NB/T 47010 |  | 0.18 | 1 |  | 0 | 7.74 | 68 | 18.06 | 13 | 48 | 123 | 40 | 73.2 | 12 | 15.67 | 33 | 300 | 16.42 | 13.97 | 114.7173 | 31 | 24.22 | 8.55 | 11.18 | 20 | 20.1 | 17.64 | 19 | 17.21 | 30 | 15.68 | 21.2 | 14.33 | 28.8 | 24.06 | 25.16 | 80 | 10.97 | 11.7 | 21.6 | 67.62 | 20.53 | 9.95 | 22 | 129 | 10 | 14.4 | 10.8 | 15 | 11.69 | 9.9 | 128 | 17.2461 | 18 | 25.71 | 34 | 68 | 10.94 | 20.08 | 7.74 | 300
4384 | 单垫环 | PN16 | 25 | FF | HG/T 21547-2016 | S30408(06Cr19Ni10) | NB/T 47010 |  | 0.23 | 1 |  | 0 | 9.89 | 68 | 21.21 | 16 | 52 | 123 | 40 | 73.2 | 15 | 20.02 | 42 | 300 | 20.98 | 17.85 | 146.5833 | 36 | 27.68 | 10.93 | 14.29 | 24 | 23.4 | 22.54 | 22 | 21.99 | 30 | 18.13 | 25.7 | 18.31 | 36.8 | 32.08 | 32.15 | 80 | 14.01 | 14.95 | 22.4 | 67.62 | 23.85 | 12.71 | 22 | 130.5 | 13 | 18.4 | 13.8 | 16 | 14.94 | 12.65 | 128 | 22.0362 | 23 | 32.86 | 34 | 78 | 13.97 | 23.33 | 9.89 | 300
4385 | 单垫环 | PN16 | 32 | FF | HG/T 21547-2016 | S30408(06Cr19Ni10) | NB/T 47010 |  | 0.29 | 1 |  | 0 | 12.47 | 68 | 26.36 | 20 | 57 | 158 | 40 | 73.2 | 19 | 25.24 | 53 | 300 | 26.45 | 22.5 | 92.4112 | 42 | 29.41 | 13.78 | 18.01 | 29 | 12.6 | 20.88 | 26 | 27.72 | 30 | 21.07 | 31.1 | 23.08 | 46.4 | 40.1 | 31.85 | 80 | 17.67 | 18.85 | 24.9 | 71.76 | 23.85 | 16.02 | 44 | 132 | 17 | 23.2 | 17.4 | 18 | 18.84 | 15.95 | 128 | 27.7782 | 29 | 32.09 | 43 | 96 | 17.62 | 12.62 | 12.47 | 300
4386 | 单垫环 | PN16 | 40 | FF | HG/T 21547-2016 | S30408(06Cr19Ni10) | NB/T 47010 |  | 0.34 | 1 |  | 0 | 14.62 | 68 | 33.6 | 24 | 61 | 158 | 41 | 73.2 | 23 | 25.97 | 52 | 300 | 31.01 | 26.38 | 108.3441 | 44 | 31.14 | 16.15 | 21.12 | 29 | 32.1 | 24.48 | 30 | 32.5 | 30 | 23.52 | 30.6 | 27.06 | 49.3 | 50.79 | 37.34 | 80 | 20.71 | 22.1 | 29.2 | 71.76 | 32.8 | 18.79 | 44 | 133.5 | 19 | 27.2 | 20.4 | 19 | 22.09 | 18.7 | 128 | 32.5682 | 27.2 | 37.62 | 43 | 112 | 20.66 | 32.08 | 14.62 | 300
4387 | 单垫环 | PN16 | 50 | FF | HG/T 21547-2016 | S30408(06Cr19Ni10) | NB/T 47010 |  | 0.49 | 1 |  | 0 | 21.07 | 68 | 49.06 | 34 | 69 | 158 | 59 | 73.2 | 33 | 33.56 | 75 | 300 | 44.69 | 38.02 | 156.143 | 46 | 34.6 | 23.28 | 30.43 | 39 | 42 | 35.28 | 40 | 46.84 | 34.3 | 30.87 | 44.1 | 39 | 71.05 | 66.83 | 44.03 | 80 | 29.85 | 31.85 | 37 | 71.76 | 42.85 | 27.07 | 55 | 135 | 28 | 38.5 | 29.4 | 25 | 31.83 | 26.95 | 128 | 46.9384 | 39.2 | 44.12 | 52 | 124 | 29.77 | 41.91 | 21.07 | 300
4388 | 单垫环 | PN16 | 65 | FF | HG/T 21547-2016 | S30408(06Cr19Ni10) | NB/T 47010 |  | 0.7 | 1 |  | 0 | 29.4 | 68 | 52.08 | 37 | 85 | 210 | 40 | 67.1 | 47 | 39.52 | 107 | 300 | 63.84 | 54.32 | 223.0615 | 60 | 38.06 | 33.25 | 43.48 | 49 | 30.6 | 50.4 | 43 | 66.91 | 49 | 41.16 | 63 | 55.71 | 87.5 | 93.56 | 62.9 | 80 | 42.64 | 45.5 | 42 | 71.76 | 61.21 | 38.68 | 66 | 138 | 39 | 39.2 | 42 | 27 | 45.47 | 38.5 | 128 | 67.0505 | 49 | 63.03 | 69 | 198 | 42.53 | 30.51 | 27 | 300
4389 | 单垫环 | PN16 | 80 | FF | HG/T 21547-2016 | S30408(06Cr19Ni10) | NB/T 47010 |  | 0.84 | 1 |  | 0 | 35.28 | 68 | 65.63 | 45 | 95 | 210 | 40 | 67.1 | 56 | 47.42 | 94 | 300 | 76.61 | 65.18 | 123.5417 | 72 | 43.6 | 39.9 | 52.17 | 48 | 36.8 | 60.48 | 52 | 80.29 | 58.8 | 48.02 | 75.6 | 66.85 | 88.2 | 111.5 | 58.71 | 80 | 51.17 | 54.6 | 47.9 | 67.62 | 73.46 | 39.98 | 72 | 139.5 | 47 | 46.2 | 50.4 | 31 | 54.57 | 46.2 | 128 | 80.4586 | 58.8 | 60.42 | 77 | 154 | 51.04 | 36.68 | 31 | 300
4390 | 单垫环 | PN16 | 100 | FF | HG/T 21547-2016 | S30408(06Cr19Ni10) | NB/T 47010 |  | 1.11 | 1 |  | 0 | 46.62 | 75.48 | 93.14 | 59 | 94 | 263 | 53 | 101.26 | 60 | 62.66 | 124 | 300 | 101.23 | 86.14 | 163.2516 | 72 | 48.01 | 52.73 | 62.94 | 63 | 69.1 | 53.28 | 69 | 106.1 | 66 | 61.25 | 58.83 | 88.34 | 91.02 | 145.2 | 69.82 | 88.8 | 57.36 | 72.15 | 62.7 | 67.62 | 70.47 | 52.84 | 81 | 142.5 | 63 | 61.1 | 66.6 | 47 | 65.89 | 61.05 | 192 | 106.3228 | 77.7 | 70.35 | 103 | 167 | 52.21 | 68.92 | 46.62 | 300
4391 | 单垫环 | PN16 | 125 | FF | HG/T 21547-2016 | S30408(06Cr19Ni10) | NB/T 47010 |  | 1.68 | 1 |  | 0 | 70.56 | 114.24 | 145.43 | 89 | 126 | 298 | 80 | 120.78 | 90 | 94.84 | 188 | 300 | 103.74 | 78.22 | 247.0835 | 101 | 72.66 | 79.8 | 95.26 | 88 | 73.4 | 80.64 | 104 | 108.73 | 102 | 89.18 | 89.04 | 133.7 | 137.76 | 142.6 | 105.67 | 134.4 | 86.82 | 75.6 | 94.1 | 165 | 70.47 | 79.97 | 117 | 160.5 | 94 | 92.4 | 100.8 | 61 | 99.72 | 92.4 | 192 | 108.9583 | 100.8 | 106.48 | 138 | 188 | 79.03 | 73.25 | 61 | 300
4392 | 单垫环 | PN16 | 150 | FF | HG/T 21547-2016 | S30408(06Cr19Ni10) | NB/T 47010 |  | 2.03 | 1 |  | 0 | 85.26 | 138.04 | 206.64 | 108 | 145 | 333 | 96 | 154.94 | 109 | 114.6 | 228 | 300 | 125.35 | 94.52 | 298.5592 | 122 | 87.8 | 96.43 | 115.1 | 106 | 123.5 | 97.44 | 126 | 131.38 | 120 | 106.33 | 107.59 | 97.52 | 166.46 | 165.94 | 127.69 | 162.4 | 104.91 | 91.35 | 109.6 | 63.94 | 126.05 | 96.63 | 135 | 162 | 114 | 111.7 | 121.8 | 70 | 120.5 | 111.65 | 192 | 131.6559 | 121.8 | 128.25 | 172 | 185 | 95.49 | 123.28 | 63.94 | 333
4393 | 单垫环 | PN16 | 200 | FF | HG/T 21547-2016 | S30408(06Cr19Ni10) | NB/T 47010 |  | 3.25 | 1 |  | 0 | 136.5 | 221 | 381.99 | 161 | 220 | 368 | 154 | 241.56 | 175 | 152.39 | 364 | 300 | 200.69 | 151.32 | 270.8604 | 186 | 140.56 | 154.38 | 184.28 | 170 | 196.8 | 156 | 201 | 210.34 | 165 | 166.11 | 172.25 | 156.14 | 189.15 | 215.2 | 194.69 | 260 | 162.54 | 146.25 | 175.5 | 63.94 | 200.85 | 154.7 | 198 | 219.375 | 183 | 169 | 178.75 | 96 | 192.92 | 178.75 | 192 | 210.7817 | 195 | 192.9 | 301 | 260 | 152.88 | 196.43 | 63.94 | 381.99
4394 | 单垫环 | PN16 | 250 | FF | HG/T 21547-2016 | S30408(06Cr19Ni10) | NB/T 47010 |  | 4.27 | 1 |  | 0 | 179.34 | 290.36 | 604.8 | 212 | 252 | 280 | 203 | 286.7 | 229 | 200.22 | 403 | 300 | 263.67 | 198.81 | 355.8688 | 232 | 184.68 | 202.83 | 242.11 | 223 | 186.6 | 204.96 | 264 | 276.36 | 215 | 216.09 | 226.31 | 205.14 | 248.514 | 267.06 | 238.74 | 341.6 | 213.56 | 192.15 | 230.6 | 63.94 | 263.89 | 204.99 | 297 | 288.225 | 240 | 222 | 234.85 | 154 | 253.47 | 234.85 | 205 | 276.9404 | 256.2 | 238.41 | 447 | 411 | 200.86 | 186.21 | 63.94 | 604.8
4395 | 单垫环 | PN16 | 300 | FF | HG/T 21547-2016 | S30408(06Cr19Ni10) | NB/T 47010 |  | 6.63 | 1 |  | 0 | 278.46 | 450.84 | 971.46 | 328 | 370 | 420 | 315 | 445.3 | 356 | 310.88 | 626 | 459 | 409.4 | 308.69 | 552.5551 | 342 | 286.75 | 314.93 | 375.92 | 315 | 289.8 | 318.24 | 411 | 429.1 | 330 | 331.73 | 351.39 | 318.52 | 359.346 | 430.41 | 370.69 | 298.35 | 331.59 | 298.35 | 358 | 65.33 | 409.73 | 318.29 | 396 | 447.525 | 372 | 344.8 | 364.65 | 217 | 393.56 | 364.65 | 318 | 430.0011 | 397.8 | 370.17 | 507 | 661 | 311.88 | 289.19 | 65.33 | 971.46
4396 | 单垫环 | PN16 | 350 | FF | HG/T 21547-2016 | S30408(06Cr19Ni10) | NB/T 47010 |  | 10.85 | 1 |  | 0 | 455.7 | 737.8 | 1416.98 | 537 | 581 | 560 | 515 | 719.8 | 583 | 508.76 | 1025 | 689 | 669.99 | 505.18 | 904.2569 | 560 | 469.26 | 515.38 | 615.2 | 521 | 474.2 | 488.25 | 672 | 702.23 | 545 | 538.51 | 575.05 | 521.25 | 588.07 | 624.87 | 606.63 | 488.25 | 542.64 | 488.25 | 585.9 | 110 | 670.53 | 520.89 | 576 | 732.375 | 608 | 564.2 | 596.75 | 340 | 644.06 | 596.75 | 521 | 703.7047 | 651 | 602.51 | 662 | 963 | 510.38 | 473.25 | 110 | 1416.98
4397 | 单垫环 | PN16 | 400 | FF | HG/T 21547-2016 | S30408(06Cr19Ni10) | NB/T 47010 |  | 15.52 | 1 |  | 0 | 651.84 | 1055.36 | 2072.81 | 768 | 814 | 875 | 737 | 1018.7 | 833 | 727.74 | 1466 | 1002 | 958.36 | 722.61 | 1293.4624 | 778 | 671.24 | 737.2 | 879.98 | 745 | 678.4 | 698.4 | 961 | 1004.48 | 775 | 767.34 | 822.56 | 745.61 | 841.184 | 842.67 | 821.24 | 698.4 | 776.21 | 698.4 | 838.1 | 84.79 | 959.14 | 745.08 | 720 | 1047.6 | 869 | 807 | 853.6 | 481 | 921.27 | 853.6 | 745 | 1006.5894 | 931.2 | 821.25 | 1230 | 1409 | 730.06 | 676.97 | 84.79 | 2072.81
4398 | 单垫环 | PN16 | 450 | FF | HG/T 21547-2016 | S30408(06Cr19Ni10) | NB/T 47010 |  | 20.97 | 1 |  | 0 | 880.74 | 1425.96 | 2948.51 | 962 | 1087 | 1029 | 996 | 1372.5 | 1126 | 983.29 | 1981 | 1384 | 1294.9 | 976.36 | 1747.6744 | 1051 | 906.95 | 996.08 | 1189 | 1007 | 916.6 | 943.65 | 1299 | 1357.21 | 1050 | 1034.39 | 1111.41 | 1201.08 | 1136.574 | 1205.66 | 1109.63 | 943.65 | 1048.78 | 943.65 | 1090.4 | 84.79 | 1295.95 | 1006.73 | 981 | 1415.475 | 1175 | 1006.6 | 1153.35 | 620 | 1244.78 | 1153.35 | 1007 | 1360.0601 | 1258.2 | 1096.98 | 1410 | 1961 | 986.43 | 914.72 | 84.79 | 2948.51
4399 | 单垫环 | PN16 | 500 | FF | HG/T 21547-2016 | S30408(06Cr19Ni10) | NB/T 47010 |  | 27.59 | 1 |  | 0 | 1158.78 | 1876.12 | 3972.57 | 1265 | 1418 | 1435 | 1311 | 1817.8 | 1482 | 1293.7 | 2606 | 1855 | 1703.68 | 1284.59 | 2299.3961 | 1265 | 1193.27 | 1310.53 | 1564.35 | 1324 | 1205.9 | 1241.55 | 1708 | 1785.66 | 1380 | 1358.77 | 1462.27 | 1580.25 | 1495.378 | 2468.36 | 1459.93 | 1241.55 | 1379.87 | 1241.55 | 1434.7 | 84.79 | 1705.06 | 1324.54 | 1332 | 1862.325 | 1546 | 1324.3 | 1517.45 | 807 | 1637.74 | 1517.45 | 1324 | 1789.4099 | 1655.4 | 1443.29 | 1565 | 2641 | 1297.83 | 1203.43 | 84.79 | 3972.57
4400 | 单垫环 | PN16 | 600 | FF | HG/T 21547-2016 | S30408(06Cr19Ni10) | NB/T 47010 |  | 42.49 | 1 |  | 0 | 1784.58 | 2889.32 | 6379.49 | 1948 | 2163 | 2153 | 2018 | 2806 | 2282 | 1992.37 | 4014 | 2962 | 2623.76 | 1978.33 | 3541.1867 | 1948 | 1837.69 | 2018.28 | 2409.18 | 2040 | 1857.2 | 1912.05 | 2631 | 2750.01 | 2125 | 2088.87 | 2251.97 | 2433.65 | 2302.958 | 3238.42 | 2248.37 | 1912.05 | 2125.07 | 1912.05 | 2209.5 | 87.57 | 2625.88 | 2039.86 | 2097 | 2868.075 | 2380 | 2039.5 | 2336.95 | 1247 | 2522.21 | 2336.95 | 2040 | 2755.785 | 2549.4 | 2222.74 | 2305 | 4274 | 1998.73 | 1853.41 | 87.57 | 6379.49
4401 | 单垫环 | PN25 | 10 | FF | HG/T 21547-2016 | S30408(06Cr19Ni10) | NB/T 47010 |  | 0.11 | 1 |  | 0 | 4.73 | 68 | 8.3 | 8 | 42 | 123 | 40 | 73.2 | 7 | 11.8 | 20 | 300 | 10.03 | 8.54 | 70.105 | 22 | 24.22 | 5.23 | 6.83 | 15 | 4.8 | 10.78 | 14 | 10.51 | 30 | 12.25 | 14.9 | 8.76 | 19.25 | 13.37 | 15.38 | 80 | 6.7 | 7.15 | 14.6 | 140 | 14.54 | 6.08 | 11 | 127.5 | 7 | 8.8 | 6.6 | 12 | 7.15 | 6.05 | 128 | 10.5321 | 13.2 | 15.71 | 34 | 56 | 6.68 | 4.79 | 4.73 | 300
4402 | 单垫环 | PN25 | 15 | FF | HG/T 21547-2016 | S30408(06Cr19Ni10) | NB/T 47010 |  | 0.13 | 1 |  | 0 | 5.59 | 68 | 11.24 | 9 | 43 | 123 | 40 | 73.2 | 9 | 13.95 | 24 | 300 | 11.86 | 10.09 | 82.8514 | 26 | 24.22 | 6.18 | 8.07 | 15 | 16.8 | 12.74 | 15 | 12.43 | 30 | 13.23 | 16.7 | 10.35 | 22.75 | 16.04 | 18.17 | 80 | 7.92 | 8.45 | 17.5 | 68.11 | 17.18 | 7.18 | 22 | 127.5 | 8 | 10.4 | 7.8 | 13 | 8.44 | 7.15 | 128 | 12.4561 | 13 | 18.57 | 34 | 56 | 7.9 | 16.8 | 5.59 | 300
4403 | 单垫环 | PN25 | 20 | FF | HG/T 21547-2016 | S30408(06Cr19Ni10) | NB/T 47010 |  | 0.18 | 1 |  | 0 | 7.74 | 68 | 15.96 | 13 | 48 | 123 | 40 | 73.2 | 12 | 15.67 | 33 | 300 | 16.42 | 13.97 | 114.7173 | 31 | 27.68 | 8.55 | 11.18 | 19 | 20.2 | 17.64 | 19 | 17.21 | 30 | 15.68 | 21.2 | 14.33 | 28.8 | 24.06 | 25.16 | 80 | 10.97 | 11.7 | 21.6 | 68.11 | 20.63 | 9.95 | 22 | 130.5 | 10 | 14.4 | 10.8 | 15 | 11.69 | 9.9 | 128 | 17.2461 | 18 | 25.71 | 34 | 68 | 10.94 | 20.18 | 7.74 | 300
4404 | 单垫环 | PN25 | 25 | FF | HG/T 21547-2016 | S30408(06Cr19Ni10) | NB/T 47010 |  | 0.23 | 1 |  | 0 | 9.89 | 68 | 20.79 | 16 | 52 | 123 | 40 | 73.2 | 15 | 20.02 | 42 | 300 | 20.98 | 17.85 | 146.5833 | 36 | 31.14 | 10.93 | 14.29 | 24 | 23.3 | 22.54 | 22 | 21.99 | 30 | 18.13 | 25.7 | 18.31 | 36.8 | 32.08 | 32.15 | 80 | 14.01 | 14.95 | 22.4 | 68.11 | 23.78 | 12.71 | 22 | 130.5 | 13 | 18.4 | 13.8 | 16 | 14.94 | 12.65 | 128 | 22.0362 | 23 | 32.86 | 34 | 78 | 13.97 | 23.26 | 9.89 | 300
4405 | 单垫环 | PN25 | 32 | FF | HG/T 21547-2016 | S30408(06Cr19Ni10) | NB/T 47010 |  | 0.29 | 1 |  | 0 | 12.47 | 68 | 27.2 | 20 | 57 | 158 | 40 | 73.2 | 19 | 25.24 | 53 | 300 | 26.45 | 22.5 | 92.4112 | 42 | 34.6 | 13.78 | 18.01 | 28 | 12.6 | 20.88 | 26 | 27.72 | 30 | 21.07 | 31.1 | 23.08 | 46.4 | 40.1 | 31.85 | 80 | 17.67 | 18.85 | 24.9 | 72.28 | 23.78 | 16.02 | 44 | 132 | 17 | 23.2 | 17.4 | 18 | 18.84 | 15.95 | 128 | 27.7782 | 29 | 32.09 | 43 | 96 | 17.62 | 12.62 | 12.47 | 300
4406 | 单垫环 | PN25 | 40 | FF | HG/T 21547-2016 | S30408(06Cr19Ni10) | NB/T 47010 |  | 0.38 | 1 |  | 0 | 16.34 | 68 | 37.59 | 27 | 65 | 175 | 46 | 73.2 | 26 | 29.03 | 58 | 300 | 34.66 | 29.49 | 121.0905 | 44 | 38.06 | 18.05 | 23.6 | 32 | 34.7 | 27.36 | 33 | 36.32 | 30 | 25.48 | 34.2 | 30.24 | 55.1 | 50.79 | 41.73 | 80 | 23.15 | 24.7 | 32.6 | 125 | 35.4 | 21 | 44 | 135 | 21 | 30.4 | 22.8 | 19 | 24.68 | 20.9 | 128 | 36.3963 | 30.4 | 42.05 | 43 | 112 | 23.09 | 34.62 | 16.34 | 300
4407 | 单垫环 | PN25 | 50 | FF | HG/T 21547-2016 | S30408(06Cr19Ni10) | NB/T 47010 |  | 0.54 | 1 |  | 0 | 23.22 | 68 | 51.98 | 38 | 73 | 175 | 65 | 73.2 | 36 | 36.99 | 82 | 300 | 49.25 | 41.9 | 172.076 | 46 | 41.52 | 25.65 | 33.54 | 42 | 23.6 | 38.88 | 44 | 51.62 | 37.8 | 33.32 | 48.6 | 42.98 | 78.3 | 66.83 | 48.52 | 80 | 32.9 | 35.1 | 40.8 | 65.8 | 42.37 | 29.84 | 66 | 136.5 | 30 | 41.8 | 32.4 | 25 | 35.08 | 29.7 | 128 | 51.7284 | 43.2 | 48.62 | 52 | 124 | 32.81 | 23.57 | 23.22 | 300
4408 | 单垫环 | PN25 | 65 | FF | HG/T 21547-2016 | S30408(06Cr19Ni10) | NB/T 47010 |  | 0.76 | 1 |  | 0 | 31.92 | 68 | 65.1 | 41 | 89 | 228 | 40 | 67.1 | 51 | 42.9 | 116 | 300 | 69.31 | 58.98 | 242.181 | 65 | 44.98 | 36.1 | 47.2 | 52 | 33.2 | 54.72 | 47 | 72.65 | 53.2 | 44.1 | 68.4 | 60.49 | 95 | 93.56 | 68.29 | 80 | 46.3 | 49.4 | 45.6 | 64.4 | 59.63 | 41.99 | 88 | 139.5 | 43 | 43.2 | 45.6 | 27 | 49.37 | 41.8 | 128 | 72.8026 | 53.2 | 68.43 | 69 | 216 | 46.18 | 33.15 | 27 | 300
4409 | 单垫环 | PN25 | 80 | FF | HG/T 21547-2016 | S30408(06Cr19Ni10) | NB/T 47010 |  | 0.99 | 1 |  | 0 | 41.58 | 68 | 77.49 | 53 | 106 | 245 | 47 | 101.26 | 66 | 55.89 | 111 | 300 | 90.29 | 76.82 | 145.6028 | 78 | 51.38 | 47.03 | 61.49 | 58 | 43.3 | 71.28 | 61 | 94.63 | 69.3 | 55.37 | 89.1 | 78.8 | 103.95 | 111.5 | 69.19 | 80 | 60.31 | 64.35 | 56.4 | 65.8 | 77.67 | 47.12 | 90 | 142.5 | 56 | 54.5 | 59.4 | 31 | 64.31 | 54.45 | 128 | 94.8287 | 69.3 | 71.21 | 77 | 182 | 60.15 | 43.23 | 31 | 300
4410 | 单垫环 | PN25 | 100 | FF | HG/T 21547-2016 | S30408(06Cr19Ni10) | NB/T 47010 |  | 1.53 | 1 |  | 0 | 64.26 | 104.04 | 124.32 | 81 | 117 | 263 | 73 | 114.68 | 82 | 86.37 | 172 | 300 | 139.54 | 118.73 | 225.0225 | 92 | 66.17 | 72.68 | 86.75 | 90 | 66.8 | 73.44 | 95 | 146.25 | 90 | 81.83 | 81.09 | 121.77 | 125.46 | 152.98 | 96.24 | 122.4 | 79.07 | 99.45 | 86.4 | 64.4 | 120.04 | 72.83 | 117 | 145.5 | 86 | 84.2 | 91.8 | 56 | 90.82 | 84.15 | 192 | 146.5571 | 107.1 | 96.97 | 112 | 223 | 71.97 | 66.7 | 56 | 300
4411 | 单垫环 | PN25 | 125 | FF | HG/T 21547-2016 | S30408(06Cr19Ni10) | NB/T 47010 |  | 1.97 | 1 |  | 0 | 82.74 | 133.96 | 177.56 | 105 | 142 | 280 | 94 | 141.52 | 106 | 111.21 | 221 | 300 | 121.65 | 91.72 | 289.7348 | 119 | 85.2 | 93.58 | 111.7 | 106 | 86.1 | 94.56 | 122 | 127.5 | 120 | 103.39 | 104.41 | 156.79 | 161.54 | 142.6 | 123.91 | 157.6 | 101.81 | 88.65 | 110.3 | 65.8 | 154.56 | 93.77 | 162 | 163.5 | 111 | 108.4 | 118.2 | 65 | 116.94 | 108.35 | 192 | 127.7678 | 118.2 | 124.85 | 155 | 219 | 92.67 | 85.97 | 65 | 300
4412 | 单垫环 | PN25 | 150 | FF | HG/T 21547-2016 | S30408(06Cr19Ni10) | NB/T 47010 |  | 2.77 | 1 |  | 0 | 116.34 | 188.36 | 262.92 | 147 | 187 | 315 | 132 | 208.62 | 149 | 156.37 | 311 | 300 | 171.05 | 128.97 | 407.3936 | 159 | 119.8 | 131.58 | 157.06 | 149 | 121 | 132.96 | 172 | 179.28 | 168 | 142.59 | 146.81 | 133.07 | 227.14 | 178.9 | 174.23 | 221.6 | 143.15 | 124.65 | 149.6 | 64.4 | 217.32 | 131.85 | 207 | 163.5 | 156 | 152.4 | 166.2 | 83 | 164.43 | 152.35 | 192 | 179.6565 | 166.2 | 175 | 206 | 239 | 130.3 | 120.78 | 64.4 | 407.3936
4413 | 单垫环 | PN25 | 200 | FF | HG/T 21547-2016 | S30408(06Cr19Ni10) | NB/T 47010 |  | 4.76 | 1 |  | 0 | 199.92 | 323.68 | 508.62 | 236 | 304 | 350 | 226 | 348.92 | 256 | 223.2 | 534 | 300 | 293.93 | 221.63 | 396.7063 | 245 | 205.87 | 226.1 | 269.89 | 257 | 208.1 | 228.48 | 295 | 308.07 | 240 | 240.1 | 252.28 | 228.68 | 277.032 | 303.36 | 285.14 | 380.8 | 238.06 | 214.2 | 257 | 65.8 | 373.45 | 226.58 | 306 | 321.3 | 267 | 247.5 | 261.8 | 125 | 282.55 | 261.8 | 228 | 308.7169 | 285.6 | 282.53 | 404 | 346 | 223.91 | 207.63 | 65.8 | 534
4414 | 单垫环 | PN25 | 250 | FF | HG/T 21547-2016 | S30408(06Cr19Ni10) | NB/T 47010 |  | 7 | 1 |  | 0 | 294 | 476 | 836.01 | 347 | 388 | 420 | 333 | 463.6 | 376 | 328.23 | 661 | 417 | 432.25 | 325.92 | 583.3916 | 361 | 302.75 | 332.5 | 396.9 | 377 | 306 | 336 | 433 | 453.05 | 350 | 349.86 | 371 | 336.29 | 407.4 | 391.51 | 391.37 | 315 | 350.09 | 315 | 378 | 65.8 | 549.19 | 336.06 | 432 | 472.5 | 392 | 364 | 385 | 220 | 415.52 | 385 | 336 | 454.0014 | 420 | 390.83 | 482 | 569 | 329.28 | 305.33 | 65.8 | 836.01
4415 | 单垫环 | PN25 | 300 | FF | HG/T 21547-2016 | S30408(06Cr19Ni10) | NB/T 47010 |  | 10.91 | 1 |  | 0 | 458.22 | 741.88 | 1348.52 | 540 | 584 | 595 | 518 | 719.8 | 586 | 511.57 | 1031 | 667 | 673.69 | 507.97 | 909.2574 | 563 | 471.86 | 518.23 | 618.6 | 535 | 476.9 | 523.68 | 676 | 706.11 | 545 | 541.45 | 578.23 | 524.14 | 591.322 | 609.31 | 609.98 | 490.95 | 545.65 | 490.95 | 589.1 | 65.8 | 855.95 | 523.77 | 567 | 736.425 | 612 | 567.3 | 600.05 | 318 | 647.62 | 600.05 | 524 | 707.5928 | 654.6 | 609.14 | 611 | 917 | 513.21 | 475.89 | 65.8 | 1348.52
4416 | 单垫环 | PN25 | 350 | FF | HG/T 21547-2016 | S30408(06Cr19Ni10) | NB/T 47010 |  | 17.07 | 1 |  | 0 | 716.94 | 1160.76 | 1936.41 | 845 | 892 | 858 | 811 | 1128.5 | 917 | 800.42 | 1612 | 981 | 1054.07 | 794.78 | 1422.642 | 856 | 738.28 | 810.83 | 967.87 | 802 | 922.7 | 768.15 | 1057 | 1104.79 | 855 | 843.29 | 904.71 | 820.08 | 925.194 | 876.37 | 954.39 | 768.15 | 853.73 | 768.15 | 921.8 | 64.4 | 941.54 | 819.5 | 864 | 1152.225 | 956 | 887.6 | 938.85 | 486 | 1013.28 | 938.85 | 819 | 1107.1101 | 1024.2 | 947.92 | 903 | 1316 | 802.97 | 920.83 | 64.4 | 1936.41
4417 | 单垫环 | PN25 | 400 | FF | HG/T 21547-2016 | S30408(06Cr19Ni10) | NB/T 47010 |  | 22.91 | 1 |  | 0 | 962.22 | 1557.88 | 2129.82 | 1134 | 1184 | 1190 | 1088 | 1494.5 | 1230 | 1074.26 | 2164 | 1369 | 1414.69 | 1066.69 | 1909.3572 | 1149 | 990.86 | 1088.23 | 1299 | 1077 | 1001.4 | 1030.95 | 1419 | 1482.77 | 1145 | 1129.45 | 1214.23 | 1100.65 | 1241.722 | 1164.17 | 1212.29 | 1030.95 | 1145.81 | 1030.95 | 1237.1 | 65.8 | 1263.66 | 1099.86 | 1134 | 1546.425 | 1284 | 1191.3 | 1260.05 | 656 | 1359.94 | 1260.05 | 1100 | 1485.8838 | 1374.6 | 1212.3 | 1135 | 1868 | 1077.69 | 999.32 | 65.8 | 2164
4418 | 单垫环 | PN25 | 450 | FF | HG/T 21547-2016 | S30408(06Cr19Ni10) | NB/T 47010 |  | 27.38 | 1 |  | 0 | 1149.96 | 1861.84 | 2342.8 | 1256 | 1407 | 1470 | 1301 | 1799.5 | 1470 | 1283.86 | 2586 | 1747 | 1690.72 | 1274.81 | 2281.8944 | 1255 | 1184.19 | 1300.55 | 1552.45 | 1287 | 1196.7 | 1232.1 | 1695 | 1772.07 | 1370 | 1348.48 | 1451.14 | 1568.21 | 1483.996 | 1449.38 | 1448.82 | 1232.1 | 1369.37 | 1232.1 | 1423.8 | 64.4 | 1510.21 | 1314.46 | 1359 | 1848.15 | 1533 | 1314.2 | 1505.9 | 768 | 1625.28 | 1505.9 | 1314 | 1775.7913 | 1642.8 | 1432.3 | 1892 | 2446 | 1287.96 | 1194.24 | 64.4 | 2586
4419 | 单垫环 | PN25 | 500 | FF | HG/T 21547-2016 | S30408(06Cr19Ni10) | NB/T 47010 |  | 35.78 | 1 |  | 0 | 1502.76 | 2433.04 | 2577.08 | 1641 | 1827 | 1890 | 1700 | 2348.5 | 1921 | 1677.74 | 3380 | 2306 | 2209.42 | 1665.92 | 2981.9642 | 1640 | 1547.49 | 1699.55 | 2028.73 | 1682 | 1563.9 | 1610.1 | 2216 | 2315.73 | 1790 | 1760.08 | 1896.34 | 2049.34 | 1939.276 | 2616.14 | 1893.31 | 1610.1 | 1789.48 | 1610.1 | 1860.6 | 64.4 | 1973.54 | 1717.73 | 1737 | 2415.15 | 2004 | 1717.4 | 1967.9 | 1000 | 2123.9 | 1967.9 | 1717 | 2320.593 | 2146.8 | 1871.72 | 2236 | 3236 | 1683.09 | 1560.69 | 64.4 | 3380
4420 | 单垫环 | PN25 | 600 | FF | HG/T 21547-2016 | S30408(06Cr19Ni10) | NB/T 47010 |  | 51.46 | 1 |  | 0 | 2161.32 | 3499.28 | 3092.49 | 2360 | 2611 | 2660 | 2444 | 3355 | 2763 | 2412.98 | 4861 | 3596 | 3177.66 | 2395.98 | 4288.7613 | 2285 | 2225.65 | 2444.35 | 2917.78 | 2419 | 2249.2 | 2315.7 | 3187 | 3330.56 | 2369 | 2528.4 | 2727.38 | 2947.42 | 2789.132 | 3196.93 | 2723.02 | 2315.7 | 2573.69 | 2315.7 | 2675.9 | 65.8 | 2838.41 | 2470.49 | 2495 | 3473.55 | 2882 | 2470.1 | 2830.3 | 1464 | 3054.67 | 2830.3 | 2470 | 3337.5542 | 3087.6 | 2691.98 | 2804 | 5185 | 2420.68 | 2244.61 | 65.8 | 5185
4421 | 单垫环 | PN40 | 10 | FF | HG/T 21547-2016 | S30408(06Cr19Ni10) | NB/T 47010 |  | 0.11 | 1 |  | 0 | 4.73 | 68 | 12.95 | 8 | 42 | 123 | 40 | 73.2 | 7 | 11.8 | 20 | 300 | 10.03 | 8.54 | 70.105 | 22 | 27.68 | 5.23 | 6.83 | 15 | 4.8 | 10.78 | 14 | 10.51 | 30 | 12.25 | 14.9 | 8.76 | 19.25 | 13.37 | 15.38 | 80 | 6.7 | 7.15 | 14.6 | 64.4 | 13.84 | 6.08 | 11 | 127.5 | 7 | 8.8 | 6.6 | 12 | 7.15 | 6.05 | 128 | 10.5321 | 13.2 | 15.71 | 34 | 56 | 6.68 | 4.79 | 4.73 | 300
4422 | 单垫环 | PN40 | 15 | FF | HG/T 21547-2016 | S30408(06Cr19Ni10) | NB/T 47010 |  | 0.13 | 1 |  | 0 | 5.59 | 68 | 21.17 | 9 | 43 | 123 | 40 | 73.2 | 9 | 13.95 | 24 | 300 | 11.86 | 10.09 | 82.8514 | 26 | 31.14 | 6.18 | 8.07 | 15 | 5.7 | 12.74 | 15 | 12.43 | 30 | 13.23 | 16.7 | 10.35 | 22.75 | 16.04 | 18.17 | 80 | 7.92 | 8.45 | 17.5 | 65.8 | 16.36 | 7.18 | 22 | 129 | 8 | 10.4 | 7.8 | 13 | 8.44 | 7.15 | 128 | 12.4561 | 13 | 18.57 | 34 | 56 | 7.9 | 5.67 | 5.59 | 300
4423 | 单垫环 | PN40 | 20 | FF | HG/T 21547-2016 | S30408(06Cr19Ni10) | NB/T 47010 |  | 0.18 | 1 |  | 0 | 7.74 | 68 | 23.98 | 13 | 48 | 123 | 40 | 73.2 | 12 | 15.67 | 33 | 300 | 16.42 | 13.97 | 114.7173 | 31 | 34.6 | 8.55 | 11.18 | 19 | 7.8 | 17.64 | 19 | 17.21 | 30 | 15.68 | 21.2 | 14.33 | 28.8 | 24.06 | 25.16 | 80 | 10.97 | 11.7 | 21.6 | 64.4 | 19.29 | 9.95 | 22 | 130.5 | 10 | 14.4 | 10.8 | 15 | 11.69 | 9.9 | 128 | 17.2461 | 18 | 25.71 | 34 | 68 | 10.94 | 7.82 | 7.74 | 300
4424 | 单垫环 | PN40 | 25 | FF | HG/T 21547-2016 | S30408(06Cr19Ni10) | NB/T 47010 |  | 0.26 | 1 |  | 0 | 11.18 | 68 | 33.64 | 18 | 54 | 123 | 40 | 73.2 | 17 | 22.63 | 48 | 300 | 23.71 | 20.18 | 165.7028 | 37 | 38.06 | 12.35 | 16.15 | 27 | 11.4 | 25.48 | 24 | 24.85 | 30 | 19.6 | 28.4 | 20.69 | 31.2 | 32.08 | 36.34 | 80 | 15.84 | 16.9 | 25.3 | 65.8 | 26.31 | 14.37 | 22 | 132 | 15 | 20.8 | 15.6 | 17 | 16.89 | 14.3 | 128 | 24.9022 | 26 | 37.14 | 34 | 78 | 15.8 | 11.34 | 11.18 | 300
4425 | 单垫环 | PN40 | 32 | FF | HG/T 21547-2016 | S30408(06Cr19Ni10) | NB/T 47010 |  | 0.35 | 1 |  | 0 | 15.05 | 68 | 38.06 | 25 | 62 | 175 | 42 | 73.2 | 23 | 30.47 | 64 | 300 | 31.92 | 27.16 | 85.7929 | 45 | 41.52 | 16.63 | 21.74 | 34 | 15.3 | 25.2 | 31 | 33.46 | 30 | 24.01 | 31.5 | 27.86 | 42 | 40.1 | 38.44 | 80 | 21.32 | 22.75 | 30.1 | 65.8 | 33.48 | 19.34 | 44 | 133.5 | 20 | 28 | 21 | 21 | 22.74 | 19.25 | 128 | 33.5303 | 35 | 38.73 | 43 | 96 | 21.27 | 15.26 | 15.05 | 300
4426 | 单垫环 | PN40 | 40 | FF | HG/T 21547-2016 | S30408(06Cr19Ni10) | NB/T 47010 |  | 0.42 | 1 |  | 0 | 18.06 | 68 | 40.86 | 29 | 68 | 175 | 51 | 73.2 | 28 | 32.08 | 64 | 300 | 38.3 | 32.59 | 102.9514 | 42 | 44.98 | 19.95 | 26.09 | 35 | 18.3 | 30.24 | 35 | 40.15 | 30 | 27.44 | 37.8 | 33.43 | 50.4 | 50.79 | 46.13 | 80 | 25.59 | 27.3 | 36.1 | 160 | 33.68 | 23.21 | 44 | 138 | 24 | 33.6 | 25.2 | 23 | 27.28 | 23.1 | 128 | 40.2343 | 33.6 | 46.48 | 43 | 112 | 25.52 | 18.29 | 18.06 | 300
4427 | 单垫环 | PN40 | 50 | FF | HG/T 21547-2016 | S30408(06Cr19Ni10) | NB/T 47010 |  | 0.58 | 1 |  | 0 | 24.94 | 68 | 74.97 | 40 | 76 | 175 | 70 | 73.2 | 39 | 39.73 | 88 | 300 | 52.9 | 45.01 | 85.3026 | 50 | 48.44 | 27.55 | 36.02 | 45 | 25.4 | 41.76 | 46 | 55.44 | 40.6 | 35.28 | 52.2 | 46.16 | 51.62 | 66.83 | 52.12 | 80 | 35.33 | 37.7 | 43.8 | 150 | 43.04 | 32.05 | 66 | 138 | 32 | 46.4 | 34.8 | 27 | 37.68 | 31.9 | 128 | 55.5564 | 46.4 | 52.22 | 52 | 124 | 35.24 | 25.33 | 24.94 | 300
4428 | 单垫环 | PN40 | 65 | FF | HG/T 21547-2016 | S30408(06Cr19Ni10) | NB/T 47010 |  | 0.88 | 1 |  | 0 | 36.96 | 68 | 94.61 | 47 | 98 | 245 | 42 | 67.1 | 59 | 49.68 | 134 | 300 | 80.26 | 68.29 | 129.4247 | 76 | 53.63 | 41.8 | 54.66 | 60 | 38.4 | 63.36 | 54 | 84.12 | 61.6 | 49.98 | 79.2 | 70.04 | 54.56 | 93.56 | 79.07 | 80 | 53.61 | 57.2 | 52.8 | 200 | 65.3 | 48.62 | 88 | 141 | 49 | 48.4 | 52.8 | 31 | 57.16 | 48.4 | 128 | 84.2967 | 61.6 | 79.23 | 77 | 251 | 53.47 | 38.34 | 31 | 300
4429 | 单垫环 | PN40 | 80 | FF | HG/T 21547-2016 | S30408(06Cr19Ni10) | NB/T 47010 |  | 1.14 | 1 |  | 0 | 47.88 | 77.52 | 116.32 | 61 | 118 | 263 | 54 | 101.26 | 77 | 64.36 | 128 | 300 | 103.97 | 88.46 | 167.6638 | 73 | 59.17 | 54.15 | 70.81 | 67 | 49.8 | 82.08 | 71 | 108.97 | 66 | 62.72 | 102.6 | 90.73 | 64.068 | 111.5 | 79.67 | 91.2 | 69.45 | 74.1 | 65 | 100 | 65.7 | 54.26 | 90 | 145.5 | 64 | 62.7 | 68.4 | 48 | 74.05 | 62.7 | 128 | 109.1988 | 79.8 | 82 | 95 | 210 | 69.27 | 49.68 | 47.88 | 300
4430 | 单垫环 | PN40 | 100 | FF | HG/T 21547-2016 | S30408(06Cr19Ni10) | NB/T 47010 |  | 1.73 | 1 |  | 0 | 72.66 | 117.64 | 171.62 | 92 | 129 | 280 | 82 | 128.1 | 93 | 97.66 | 194 | 300 | 157.78 | 134.25 | 254.4372 | 104 | 74.82 | 82.18 | 98.09 | 102 | 75.7 | 83.04 | 107 | 165.37 | 102 | 91.63 | 91.69 | 137.68 | 97.226 | 152.98 | 108.82 | 138.4 | 89.41 | 112.45 | 97.7 | 150 | 91.54 | 82.35 | 117 | 148.5 | 97 | 95.2 | 103.8 | 60 | 102.69 | 95.15 | 192 | 165.7173 | 121.1 | 109.64 | 120 | 253 | 81.38 | 75.5 | 60 | 300
4431 | 单垫环 | PN40 | 125 | FF | HG/T 21547-2016 | S30408(06Cr19Ni10) | NB/T 47010 |  | 2.33 | 1 |  | 0 | 97.86 | 158.44 | 281.4 | 123 | 162 | 298 | 111 | 174.46 | 125 | 131.53 | 261 | 300 | 143.88 | 108.48 | 342.6813 | 134 | 100.77 | 110.68 | 132.11 | 126 | 101.8 | 111.84 | 144 | 150.8 | 138 | 121.03 | 123.49 | 185.44 | 130.946 | 142.6 | 146.56 | 186.4 | 120.41 | 104.85 | 130.5 | 150 | 86.41 | 110.91 | 162 | 165 | 131 | 128.2 | 139.8 | 74 | 138.31 | 128.15 | 192 | 151.1167 | 139.8 | 147.67 | 163 | 261 | 109.6 | 101.61 | 74 | 342.6813
4432 | 单垫环 | PN40 | 150 | FF | HG/T 21547-2016 | S30408(06Cr19Ni10) | NB/T 47010 |  | 3.39 | 1 |  | 0 | 142.38 | 230.52 | 379.47 | 179 | 221 | 333 | 161 | 248.88 | 182 | 191.37 | 380 | 300 | 209.33 | 157.84 | 498.5792 | 194 | 146.62 | 161.03 | 192.21 | 183 | 148.2 | 162.72 | 210 | 219.41 | 170 | 172.97 | 179.67 | 162.86 | 190.518 | 197.05 | 213.23 | 271.2 | 175.2 | 152.55 | 183.1 | 88.2 | 165.47 | 161.36 | 207 | 165 | 190 | 186.5 | 203.4 | 98 | 201.23 | 186.45 | 192 | 219.8708 | 203.4 | 214.17 | 249 | 293 | 159.47 | 147.87 | 88.2 | 498.5792
4433 | 单垫环 | PN40 | 200 | FF | HG/T 21547-2016 | S30408(06Cr19Ni10) | NB/T 47010 |  | 6.46 | 1 |  | 0 | 271.32 | 439.28 | 706.81 | 320 | 399 | 385 | 307 | 469.7 | 347 | 302.91 | 724 | 344 | 398.91 | 300.78 | 475.0474 | 333 | 279.4 | 306.85 | 366.28 | 348 | 282.3 | 310.08 | 400 | 418.1 | 325 | 323.4 | 342.38 | 310.35 | 343.026 | 375.96 | 386.98 | 290.7 | 323.09 | 290.7 | 348.8 | 85.4 | 318.69 | 307.5 | 378 | 436.05 | 362 | 335.9 | 355.3 | 164 | 383.47 | 355.3 | 310 | 418.978 | 387.6 | 383.43 | 654 | 448 | 303.88 | 281.76 | 85.4 | 724
4434 | 单垫环 | PN40 | 250 | FF | HG/T 21547-2016 | S30408(06Cr19Ni10) | NB/T 47010 |  | 9.98 | 1 |  | 0 | 419.16 | 678.64 | 1105.97 | 494 | 537 | 490 | 474 | 658.8 | 536 | 467.97 | 943 | 563 | 616.27 | 464.67 | 733.8968 | 515 | 431.64 | 474.05 | 565.87 | 538 | 436.2 | 479.04 | 618 | 645.92 | 500 | 495.88 | 528.94 | 479.46 | 529.938 | 508.19 | 557.99 | 449.1 | 499.13 | 449.1 | 538.9 | 88.2 | 495.51 | 479.12 | 612 | 673.65 | 559 | 519 | 548.9 | 290 | 592.41 | 548.9 | 479 | 647.2764 | 598.8 | 557.21 | 894 | 752 | 469.46 | 435.31 | 88.2 | 1105.97
4435 | 单垫环 | PN40 | 300 | FF | HG/T 21547-2016 | S30408(06Cr19Ni10) | NB/T 47010 |  | 16.67 | 1 |  | 0 | 700.14 | 1133.56 | 1323 | 825 | 872 | 910 | 792 | 1098 | 895 | 781.66 | 1575 | 949 | 1029.37 | 776.16 | 1225.8576 | 836 | 720.98 | 791.83 | 945.19 | 817 | 728.6 | 800.16 | 1032 | 1078.91 | 835 | 823.69 | 883.51 | 800.86 | 885.177 | 832.29 | 932.03 | 750.15 | 833.72 | 750.15 | 900.2 | 85.4 | 816.95 | 800.29 | 315 | 1125.225 | 934 | 866.8 | 916.85 | 452 | 989.53 | 916.85 | 800 | 1081.1757 | 1000.2 | 930.74 | 1290 | 1268 | 784.16 | 727.14 | 85.4 | 1575
4436 | 单垫环 | PN40 | 350 | FF | HG/T 21547-2016 | S30408(06Cr19Ni10) | NB/T 47010 |  | 25.52 | 1 |  | 0 | 1071.84 | 1735.36 | 1472.97 | 1263 | 1314 | 1330 | 1212 | 1677.5 | 1370 | 1196.64 | 2411 | 1384 | 1575.86 | 1188.21 | 1876.6579 | 1170 | 1103.74 | 1212.2 | 1446.98 | 1199 | 1115.4 | 1148.4 | 1580 | 1651.69 | 1275 | 1257.34 | 1352.56 | 1226.03 | 1355.112 | 1187.51 | 1426.83 | 1148.4 | 1276.34 | 1148.4 | 1378.1 | 88.2 | 1341.22 | 1225.16 | 1242 | 1722.6 | 1429 | 1327 | 1403.6 | 678 | 1514.87 | 1403.6 | 1225 | 1655.1585 | 1531.2 | 1417.16 | 1238 | 1811 | 1200.46 | 1113.16 | 88.2 | 2411
4437 | 单垫环 | PN40 | 400 | FF | HG/T 21547-2016 | S30408(06Cr19Ni10) | NB/T 47010 |  | 38.87 | 1 |  | 0 | 1632.54 | 2643.16 | 1899.92 | 1923 | 1982 | 1978 | 1846 | 2531.5 | 2087 | 1822.63 | 3672 | 2078 | 2400.22 | 1809.79 | 2858.3735 | 1782 | 1681.13 | 1846.33 | 2203.93 | 1827 | 1698.9 | 1749.15 | 2407 | 2515.72 | 1945 | 1911.49 | 2060.11 | 1867.39 | 2063.997 | 1731.99 | 2056.81 | 1749.15 | 1944.02 | 1749.15 | 2099 | 85.4 | 2042.83 | 1866.07 | 1764 | 2623.725 | 2177 | 2021.2 | 2137.85 | 1027 | 2307.32 | 2137.85 | 1866 | 2521.003 | 2332.2 | 2056.83 | 2012 | 2690 | 1828.44 | 1695.46 | 85.4 | 3672
4438 | 单垫环 | PN40 | 450 | FF | HG/T 21547-2016 | S30408(06Cr19Ni10) | NB/T 47010 |  | 37.16 | 1 |  | 0 | 1560.72 | 2526.88 | 3072.75 | 1704 | 1896 | 1943 | 1765 | 2440 | 1995 | 1742.45 | 3510 | 2249 | 2294.63 | 1730.17 | 2732.6256 | 1703 | 1607.17 | 1765.1 | 2106.97 | 1747 | 1624.2 | 1672.2 | 2301 | 2405.05 | 1860 | 1827.7 | 1969.48 | 2128.37 | 1973.196 | 1809.79 | 1966.33 | 1672.2 | 1858.5 | 1672.2 | 1932.3 | 88.2 | 1952.96 | 1783.98 | 1892 | 2508.3 | 2081 | 1783.7 | 2043.8 | 992 | 2205.82 | 2043.8 | 1784 | 2410.1006 | 2229.6 | 1943.91 | 1892 | 3076 | 1748.01 | 1620.84 | 88.2 | 3510
4439 | 单垫环 | PN40 | 500 | FF | HG/T 21547-2016 | S30408(06Cr19Ni10) | NB/T 47010 |  | 48.11 | 1 |  | 0 | 2020.62 | 3271.48 | 4162.07 | 2206 | 2444 | 2485 | 2285 | 3141.5 | 2584 | 2255.89 | 4544 | 2972 | 2970.79 | 2240 | 3537.853 | 2205 | 2080.76 | 2285.23 | 2727.84 | 2261 | 2102.8 | 2164.95 | 2979 | 3113.75 | 2405 | 2364.25 | 2549.83 | 2755.55 | 2554.641 | 2738.01 | 2545.75 | 2164.95 | 2325.96 | 2164.95 | 2501.7 | 88.2 | 2528.44 | 2309.66 | 2349 | 3247.425 | 2695 | 2309.3 | 2405.5 | 1285 | 2855.81 | 2646.05 | 2309 | 3120.2889 | 2886.6 | 2516.73 | 2320 | 4102 | 2263.09 | 2098.49 | 88.2 | 4544
4440 | 单垫环 | PN40 | 600 | FF | HG/T 21547-2016 | S30408(06Cr19Ni10) | NB/T 47010 |  | 77.97 | 1 |  | 0 | 3274.74 | 5301.96 | 5271 | 3575 | 3937 | 3955 | 3704 | 5093.5 | 4187 | 3656.04 | 7365 | 4932 | 4814.65 | 3630.28 | 5733.6604 | 3462 | 3372.2 | 3703.58 | 4420.9 | 3665 | 3408 | 3508.65 | 4828 | 5046.33 | 3588 | 3827.39 | 4132.41 | 4465.81 | 4140.207 | 3686.98 | 4125.8 | 3508.65 | 3769.59 | 3508.65 | 4054.4 | 88.2 | 4097.75 | 3743.18 | 3807 | 5262.975 | 4367 | 3742.6 | 3898.5 | 2110 | 4628.3 | 4288.35 | 3743 | 5056.9273 | 4678.2 | 4078.77 | 3440 | 6865 | 3667.71 | 3401 | 88.2 | 7365
4441 | 单垫环 | PN63 | 10 | FF | HG/T 21547-2016 | S30408(06Cr19Ni10) | NB/T 47010 |  | 0.11 | 1 |  | 0 | 4.73 | 68 | 10.5 | 8 | 42 | 175 | 40 | 73.2 | 7 | 11.8 | 20 | 300 | 10.03 | 8.54 | 70.105 | 22 | 38.06 | 5.23 | 6.83 | 14 | 4.8 | 10.78 | 14 | 10.51 | 30 | 12.25 | 14.9 | 8.76 | 19.25 | 13.37 | 15.38 | 80 | 6.7 | 7.15 | 14.6 | 85.4 | 20.2 | 6.08 | 22 | 129 | 7 | 8.8 | 6.6 | 12 | 7.15 | 6.05 | 128 | 10.5321 | 13.2 | 15.71 | 34 | 62 | 6.68 | 4.79 | 4.73 | 300
4442 | 单垫环 | PN63 | 15 | FF | HG/T 21547-2016 | S30408(06Cr19Ni10) | NB/T 47010 |  | 0.13 | 1 |  | 0 | 5.59 | 68 | 14.82 | 9 | 43 | 175 | 40 | 73.2 | 9 | 13.95 | 24 | 300 | 11.86 | 10.09 | 82.8514 | 26 | 41.52 | 6.18 | 8.07 | 14 | 5.7 | 12.74 | 15 | 12.43 | 30 | 13.23 | 16.7 | 10.35 | 22.75 | 16.04 | 18.17 | 80 | 7.92 | 8.45 | 17.5 | 88.2 | 22.84 | 7.18 | 22 | 129 | 8 | 10.4 | 7.8 | 13 | 8.44 | 7.15 | 128 | 12.4561 | 13 | 18.57 | 34 | 62 | 7.9 | 5.67 | 5.59 | 300
4443 | 单垫环 | PN63 | 20 | FF | HG/T 21547-2016 | S30408(06Cr19Ni10) | NB/T 47010 |  | 0.2 | 1 |  | 0 | 8.6 | 68 | 24.23 | 14 | 49 | 175 | 40 | 73.2 | 13 | 17.41 | 37 | 300 | 18.24 | 15.52 | 127.4637 | 32 | 44.98 | 9.5 | 12.42 | 19 | 8.7 | 19.6 | 20 | 19.12 | 30 | 16.66 | 23 | 15.92 | 32 | 24.06 | 27.96 | 80 | 12.18 | 13 | 24 | 85.4 | 35.58 | 11.05 | 44 | 130.5 | 11 | 16 | 12 | 16 | 12.99 | 11 | 128 | 19.1602 | 20 | 28.57 | 34 | 75 | 12.15 | 8.7 | 8.6 | 300
4444 | 单垫环 | PN63 | 25 | FF | HG/T 21547-2016 | S30408(06Cr19Ni10) | NB/T 47010 |  | 0.28 | 1 |  | 0 | 12.04 | 68 | 27.45 | 20 | 56 | 175 | 40 | 73.2 | 19 | 24.37 | 52 | 300 | 25.54 | 21.73 | 178.4492 | 40 | 48.44 | 13.3 | 17.39 | 26 | 12.3 | 27.44 | 26 | 26.76 | 30 | 20.58 | 30.2 | 22.28 | 33.6 | 32.08 | 39.14 | 80 | 17.06 | 18.2 | 27.3 | 85.4 | 39.13 | 15.47 | 55 | 132 | 16 | 22.4 | 16.8 | 19 | 18.19 | 15.4 | 128 | 26.8162 | 28 | 40 | 34 | 87 | 17.01 | 12.23 | 12.04 | 300
4445 | 单垫环 | PN63 | 32 | FF | HG/T 21547-2016 | S30408(06Cr19Ni10) | NB/T 47010 |  | 0.39 | 1 |  | 0 | 16.77 | 68 | 38.5 | 27 | 66 | 210 | 47 | 73.2 | 26 | 33.95 | 72 | 300 | 35.57 | 30.26 | 95.5978 | 45 | 51.9 | 18.53 | 24.22 | 34 | 17.1 | 28.08 | 33 | 37.28 | 30 | 25.97 | 35.1 | 31.04 | 46.8 | 40.1 | 42.83 | 80 | 23.76 | 25.35 | 33.5 | 88.2 | 48.11 | 21.55 | 66 | 135 | 22 | 31.2 | 23.4 | 24 | 25.33 | 21.45 | 128 | 37.3583 | 39 | 43.16 | 52 | 112 | 23.7 | 17.02 | 16.77 | 300
4446 | 单垫环 | PN63 | 40 | FF | HG/T 21547-2016 | S30408(06Cr19Ni10) | NB/T 47010 |  | 0.5 | 1 |  | 0 | 21.5 | 68 | 48.36 | 35 | 75 | 210 | 61 | 73.2 | 34 | 38.19 | 76 | 300 | 45.6 | 38.8 | 122.5613 | 47 | 57.09 | 23.75 | 31.06 | 37 | 21.9 | 36 | 41 | 47.79 | 35 | 31.36 | 45 | 39.8 | 60 | 50.79 | 54.91 | 80 | 30.46 | 32.5 | 42.9 | 85.4 | 45.29 | 27.63 | 88 | 139.5 | 28 | 40 | 30 | 26 | 32.48 | 27.5 | 128 | 47.8904 | 40 | 55.33 | 52 | 131 | 30.38 | 21.81 | 21.5 | 300
4447 | 单垫环 | PN63 | 50 | FF | HG/T 21547-2016 | S30408(06Cr19Ni10) | NB/T 47010 |  | 0.69 | 1 |  | 0 | 29.67 | 68 | 77.22 | 48 | 85 | 210 | 83 | 73.2 | 46 | 47.26 | 105 | 300 | 62.93 | 53.54 | 101.4807 | 59 | 60.55 | 32.78 | 42.86 | 49 | 30.2 | 49.68 | 54 | 65.96 | 48.3 | 40.67 | 62.1 | 54.92 | 61.41 | 66.83 | 62 | 80 | 42.03 | 44.85 | 52.1 | 88.2 | 63.12 | 38.12 | 99 | 139.5 | 39 | 55.2 | 41.4 | 31 | 44.82 | 37.95 | 128 | 66.0985 | 55.2 | 62.13 | 69 | 145 | 41.92 | 30.12 | 29.67 | 300
4448 | 单垫环 | PN63 | 65 | FF | HG/T 21547-2016 | S30408(06Cr19Ni10) | NB/T 47010 |  | 1.03 | 1 |  | 0 | 43.26 | 70.04 | 97.44 | 55 | 109 | 263 | 49 | 101.26 | 69 | 58.15 | 157 | 300 | 93.94 | 79.93 | 151.4857 | 81 | 65.74 | 48.93 | 63.97 | 63 | 45 | 74.16 | 64 | 98.46 | 60 | 57.33 | 92.7 | 81.97 | 63.86 | 93.56 | 92.55 | 82.4 | 62.75 | 66.95 | 61.8 | 85.4 | 77.4 | 56.91 | 121 | 142.5 | 58 | 56.7 | 61.8 | 35 | 66.91 | 56.65 | 128 | 98.6668 | 72.1 | 92.74 | 86 | 257 | 62.58 | 44.89 | 35 | 300
4449 | 单垫环 | PN63 | 80 | FF | HG/T 21547-2016 | S30408(06Cr19Ni10) | NB/T 47010 |  | 1.4 | 1 |  | 0 | 58.8 | 95.2 | 119.81 | 74 | 137 | 280 | 67 | 101.26 | 94 | 79.03 | 157 | 300 | 127.68 | 108.64 | 205.9029 | 84 | 72.66 | 66.5 | 86.95 | 74 | 61.2 | 100.8 | 87 | 133.82 | 84 | 75.46 | 126 | 111.42 | 78.68 | 111.5 | 97.84 | 112 | 85.29 | 91 | 79.8 | 88.2 | 88.46 | 66.64 | 117 | 148.5 | 78 | 77 | 84 | 55 | 90.94 | 77 | 128 | 134.101 | 98 | 100.7 | 103 | 256 | 85.06 | 61.03 | 55 | 300
4450 | 单垫环 | PN63 | 100 | FF | HG/T 21547-2016 | S30408(06Cr19Ni10) | NB/T 47010 |  | 2.05 | 1 |  | 0 | 86.1 | 139.4 | 176.77 | 109 | 146 | 315 | 97 | 147.62 | 110 | 115.73 | 230 | 300 | 186.96 | 159.08 | 301.5007 | 123 | 88.66 | 97.38 | 116.24 | 108 | 89.6 | 98.4 | 127 | 195.96 | 126 | 107.31 | 108.65 | 163.15 | 115.21 | 152.98 | 128.94 | 164 | 105.94 | 133.25 | 115.8 | 88.2 | 87.78 | 97.58 | 171 | 156 | 115 | 112.8 | 123 | 67 | 121.69 | 112.75 | 192 | 196.3715 | 143.5 | 129.92 | 146 | 281 | 96.43 | 89.39 | 67 | 315
4451 | 单垫环 | PN63 | 125 | FF | HG/T 21547-2016 | S30408(06Cr19Ni10) | NB/T 47010 |  | 2.87 | 1 |  | 0 | 120.54 | 195.16 | 289.84 | 152 | 192 | 350 | 136 | 214.72 | 154 | 162.02 | 322 | 300 | 177.22 | 133.63 | 422.1009 | 164 | 124.13 | 136.33 | 162.73 | 139 | 125.4 | 137.76 | 178 | 185.75 | 174 | 147.49 | 152.11 | 228.41 | 161.294 | 152.98 | 180.52 | 229.6 | 148.32 | 129.15 | 160.7 | 190 | 182.31 | 136.61 | 261 | 168 | 161 | 157.9 | 172.2 | 85 | 170.36 | 157.85 | 192 | 186.1401 | 172.2 | 181.89 | 198 | 289 | 135 | 125.18 | 85 | 422.1009
4452 | 单垫环 | PN63 | 150 | FF | HG/T 21547-2016 | S30408(06Cr19Ni10) | NB/T 47010 |  | 4.18 | 1 |  | 0 | 175.56 | 284.24 | 390.85 | 221 | 265 | 403 | 199 | 302.56 | 224 | 235.97 | 469 | 300 | 258.12 | 194.62 | 614.7672 | 228 | 180.79 | 198.55 | 237.01 | 202 | 182.7 | 200.64 | 259 | 270.54 | 210 | 211.68 | 221.54 | 200.82 | 234.916 | 225.58 | 262.92 | 334.4 | 216.02 | 188.1 | 225.7 | 180 | 252.17 | 198.97 | 387 | 169.5 | 234 | 229.9 | 250.8 | 113 | 248.12 | 229.9 | 201 | 271.1081 | 250.8 | 264.08 | 275 | 420 | 196.63 | 182.3 | 113 | 614.7672
4453 | 单垫环 | PN63 | 200 | FF | HG/T 21547-2016 | S30408(06Cr19Ni10) | NB/T 47010 |  | 7.88 | 1 |  | 0 | 330.96 | 535.84 | 728.01 | 390 | 478 | 455 | 374 | 563.64 | 423 | 369.5 | 883 | 414 | 486.59 | 366.89 | 579.4696 | 406 | 340.81 | 374.3 | 446.8 | 381 | 344.4 | 378.24 | 488 | 510 | 395 | 392.98 | 417.64 | 378.57 | 418.428 | 427.81 | 472.04 | 354.6 | 394.11 | 354.6 | 425.5 | 230 | 492.29 | 375.09 | 612 | 531.9 | 441 | 409.8 | 433.4 | 192 | 467.76 | 433.4 | 378 | 511.071 | 472.8 | 467.71 | 516 | 589 | 370.68 | 343.67 | 192 | 883
4454 | 单垫环 | PN63 | 250 | FF | HG/T 21547-2016 | S30408(06Cr19Ni10) | NB/T 47010 |  | 12.63 | 1 |  | 0 | 530.46 | 858.84 | 1126.8 | 625 | 670 | 735 | 600 | 823.5 | 678 | 592.22 | 1193 | 701 | 779.9 | 588.05 | 928.7692 | 633 | 546.25 | 599.93 | 716.12 | 611 | 552 | 606.24 | 782 | 817.43 | 630 | 625.73 | 669.39 | 606.77 | 670.653 | 617.09 | 706.15 | 568.35 | 631.67 | 568.35 | 682 | 130 | 785.65 | 606.34 | 864 | 852.525 | 708 | 656.8 | 694.65 | 350 | 749.72 | 694.65 | 606 | 819.1466 | 757.8 | 705.17 | 894 | 926 | 594.12 | 550.91 | 130 | 1193
4455 | 单垫环 | PN63 | 300 | FF | HG/T 21547-2016 | S30408(06Cr19Ni10) | NB/T 47010 |  | 21.33 | 1 |  | 0 | 895.86 | 1450.44 | 1685.73 | 1056 | 1105 | 1330 | 1013 | 1403 | 1145 | 1000.17 | 2015 | 1176 | 1317.13 | 993.12 | 1568.5389 | 1069 | 922.52 | 1013.18 | 1209.41 | 939 | 932.3 | 1023.84 | 1321 | 1380.51 | 1065 | 1052.03 | 1130.49 | 1024.74 | 1132.623 | 998.23 | 1192.57 | 959.85 | 1066.78 | 959.85 | 1151.8 | 180 | 1167.71 | 1024.01 | 1215 | 1439.775 | 1195 | 1109.2 | 1173.15 | 556 | 1266.15 | 1173.15 | 1024 | 1383.4091 | 1279.8 | 1190.92 | 1135 | 1548 | 1003.36 | 930.37 | 180 | 2015
4456 | 单垫环 | PN63 | 350 | FF | HG/T 21547-2016 | S30408(06Cr19Ni10) | NB/T 47010 |  | 32.83 | 1 |  | 0 | 1378.86 | 2232.44 | 2174.36 | 1624 | 1680 | 1930 | 1559 | 2135 | 1763 | 1539.41 | 3101 | 1723 | 2027.25 | 1528.56 | 2414.2115 | 1505 | 1419.9 | 1559.43 | 1861.46 | 1445 | 1434.9 | 1477.35 | 2033 | 2124.8 | 1640 | 1615.53 | 1739.99 | 1577.22 | 1743.273 | 1436.41 | 1835.54 | 1477.35 | 1587.22 | 1477.35 | 1772.8 | 180 | 1753.03 | 1576.1 | 1755 | 2216.025 | 1839 | 1707.2 | 1641.5 | 839 | 1948.79 | 1805.65 | 1576 | 2129.2621 | 1969.8 | 1823.09 | 1565 | 2216 | 1544.32 | 1431.99 | 180 | 3101
4457 | 单垫环 | PN63 | 400 | FF | HG/T 21547-2016 | S30408(06Cr19Ni10) | NB/T 47010 |  | 49.9 | 1 |  | 0 | 2095.8 | 3393.2 | 3516.59 | 2469 | 2533 | 2924 | 2370 | 3263.5 | 2680 | 2339.83 | 4713 | 2610 | 3081.33 | 2323.34 | 3669.4838 | 2287 | 2158.18 | 2370.25 | 2829.33 | 2196 | 2181 | 2245.5 | 3090 | 3229.6 | 2495 | 2451.96 | 2644.7 | 2397.29 | 2649.69 | 2100.18 | 2640.47 | 2245.5 | 2412.5 | 2245.5 | 2694.6 | 72.8 | 3135.46 | 2395.6 | 2322 | 3368.25 | 2794 | 2594.8 | 2495 | 1272 | 2962.06 | 2744.5 | 2395 | 3236.3822 | 2994 | 2640.49 | 2219 | 3346 | 2347.3 | 2176.54 | 72.8 | 4713
4458 | 单垫环 | PN100 | 10 | FF | HG/T 21547-2016 | S30408(06Cr19Ni10) | NB/T 47010 |  | 0.11 | 1 |  | 0 | 4.73 | 68 | 18.69 | 8 | 42 | 175 | 40 | 73.2 | 7 | 11.8 | 20 | 300 | 10.03 | 8.54 | 70.105 | 22 | 51.9 | 5.23 | 6.83 | 13 | 4.8 | 10.78 | 14 | 10.51 | 30 | 12.25 | 14.9 | 8.76 | 5.841 | 13.37 | 15.38 | 80 | 6.7 | 7.15 | 14.6 | 68.6 | 12.19 | 6.08 | 22 | 129 | 7 | 8.8 | 6.6 | 12 | 7.15 | 6.05 | 128 | 10.5321 | 13.2 | 15.71 | 34 | 62 | 6.68 | 4.79 | 4.73 | 300
4459 | 单垫环 | PN100 | 15 | FF | HG/T 21547-2016 | S30408(06Cr19Ni10) | NB/T 47010 |  | 0.14 | 1 |  | 0 | 6.02 | 68 | 23.21 | 10 | 44 | 175 | 40 | 73.2 | 9 | 15.02 | 26 | 300 | 12.77 | 10.86 | 89.2246 | 28 | 51.9 | 6.65 | 8.7 | 14 | 19.3 | 13.72 | 16 | 13.38 | 30 | 13.72 | 17.6 | 11.14 | 7.434 | 16.04 | 19.57 | 80 | 8.53 | 9.1 | 18.8 | 72.8 | 15.52 | 7.74 | 22 | 129 | 8 | 11.2 | 8.4 | 13 | 9.09 | 7.7 | 128 | 13.4081 | 14 | 20 | 34 | 62 | 8.51 | 19.29 | 6.02 | 300
4460 | 单垫环 | PN100 | 20 | FF | HG/T 21547-2016 | S30408(06Cr19Ni10) | NB/T 47010 |  | 0.24 | 1 |  | 0 | 10.32 | 68 | 29.52 | 17 | 53 | 175 | 40 | 73.2 | 16 | 20.89 | 44 | 300 | 21.89 | 18.62 | 152.9564 | 38 | 55.36 | 11.4 | 14.91 | 22 | 26.1 | 23.52 | 23 | 22.94 | 30 | 18.62 | 26.6 | 19.1 | 12.744 | 24.06 | 33.55 | 80 | 14.62 | 15.6 | 28.8 | 68.6 | 26.6 | 13.26 | 44 | 132 | 13 | 19.2 | 14.4 | 16 | 15.59 | 13.2 | 128 | 22.9882 | 24 | 34.28 | 34 | 75 | 14.58 | 26.01 | 10.32 | 300
4461 | 单垫环 | PN100 | 25 | FF | HG/T 21547-2016 | S30408(06Cr19Ni10) | NB/T 47010 |  | 0.33 | 1 |  | 0 | 14.19 | 68 | 34.89 | 23 | 60 | 175 | 40 | 73.2 | 22 | 28.73 | 61 | 300 | 30.1 | 25.61 | 210.3151 | 43 | 58.82 | 15.68 | 20.5 | 29 | 14.4 | 32.34 | 29 | 31.54 | 30 | 23.03 | 34.7 | 26.26 | 37.95 | 32.08 | 46.13 | 80 | 20.1 | 21.45 | 32.1 | 72.8 | 36.58 | 18.23 | 55 | 133.5 | 19 | 26.4 | 19.8 | 21 | 21.44 | 18.15 | 128 | 31.6062 | 33 | 47.14 | 43 | 87 | 20.05 | 14.38 | 14.19 | 300
4462 | 单垫环 | PN100 | 32 | FF | HG/T 21547-2016 | S30408(06Cr19Ni10) | NB/T 47010 |  | 0.45 | 1 |  | 0 | 19.35 | 68 | 45.58 | 31 | 71 | 210 | 54 | 73.2 | 30 | 39.17 | 83 | 300 | 41.04 | 34.92 | 110.3051 | 45 | 62.28 | 21.38 | 27.95 | 38 | 19.7 | 32.4 | 37 | 43.01 | 31.5 | 28.91 | 40.5 | 35.81 | 51.75 | 40.1 | 49.42 | 80 | 27.41 | 29.25 | 38.7 | 68.6 | 49.88 | 24.86 | 66 | 136.5 | 26 | 36 | 27 | 26 | 29.23 | 24.75 | 128 | 43.1003 | 45 | 49.8 | 52 | 112 | 27.34 | 19.66 | 19.35 | 300
4463 | 单垫环 | PN100 | 40 | FF | HG/T 21547-2016 | S30408(06Cr19Ni10) | NB/T 47010 |  | 0.58 | 1 |  | 0 | 24.94 | 68 | 56.69 | 40 | 82 | 210 | 70 | 73.2 | 39 | 44.3 | 88 | 300 | 52.9 | 45.01 | 142.1711 | 50 | 65.74 | 27.55 | 36.02 | 42 | 25.4 | 41.76 | 46 | 55.44 | 40.6 | 35.28 | 52.2 | 46.16 | 55.68 | 50.79 | 63.7 | 80 | 35.33 | 37.7 | 49.8 | 72.8 | 64.28 | 32.05 | 88 | 142.5 | 32 | 46.4 | 34.8 | 28 | 37.68 | 31.9 | 128 | 55.5564 | 46.4 | 64.18 | 60 | 131 | 35.24 | 25.33 | 24.94 | 300
4464 | 单垫环 | PN100 | 50 | FF | HG/T 21547-2016 | S30408(06Cr19Ni10) | NB/T 47010 |  | 0.84 | 1 |  | 0 | 36.12 | 68 | 83.19 | 58 | 96 | 210 | 102 | 73.2 | 56 | 57.53 | 128 | 300 | 76.61 | 65.18 | 123.5417 | 72 | 72.66 | 39.9 | 52.17 | 57 | 70.1 | 60.48 | 64 | 80.29 | 58.8 | 48.02 | 75.6 | 66.85 | 63 | 66.83 | 75.48 | 80 | 51.17 | 54.6 | 63.4 | 72.8 | 71.48 | 46.41 | 132 | 141 | 47 | 67.2 | 50.4 | 34 | 54.57 | 46.2 | 128 | 80.4586 | 67.2 | 75.63 | 69 | 145 | 51.04 | 69.91 | 34 | 300
4465 | 单垫环 | PN100 | 65 | FF | HG/T 21547-2016 | S30408(06Cr19Ni10) | NB/T 47010 |  | 1.31 | 1 |  | 0 | 55.02 | 89.08 | 102.03 | 70 | 130 | 263 | 62 | 101.26 | 88 | 73.95 | 199 | 300 | 119.47 | 101.66 | 192.6663 | 84 | 83.04 | 62.23 | 81.36 | 78 | 57.2 | 94.32 | 81 | 125.22 | 78 | 71.05 | 117.9 | 104.26 | 72.705 | 93.56 | 117.71 | 104.8 | 79.81 | 85.15 | 78.6 | 72.8 | 111.47 | 72.38 | 165 | 144 | 74 | 72.1 | 78.6 | 40 | 85.1 | 72.05 | 128 | 125.483 | 91.7 | 117.95 | 95 | 323 | 79.6 | 57.12 | 40 | 323
4466 | 单垫环 | PN100 | 80 | FF | HG/T 21547-2016 | S30408(06Cr19Ni10) | NB/T 47010 |  | 1.75 | 1 |  | 0 | 73.5 | 119 | 149.8 | 93 | 163 | 280 | 83 | 128.1 | 117 | 98.79 | 196 | 300 | 159.6 | 135.8 | 257.3786 | 105 | 90.83 | 83.13 | 108.69 | 89 | 76.5 | 126 | 108 | 167.28 | 108 | 92.61 | 157.5 | 139.28 | 97.125 | 116.68 | 122.3 | 140 | 106.61 | 113.75 | 99.8 | 68.6 | 148.92 | 83.3 | 162 | 151.5 | 99 | 96.3 | 105 | 59 | 113.68 | 96.25 | 128 | 167.6313 | 122.5 | 125.88 | 120 | 315 | 106.33 | 76.38 | 59 | 315
4467 | 单垫环 | PN100 | 100 | FF | HG/T 21547-2016 | S30408(06Cr19Ni10) | NB/T 47010 |  | 2.63 | 1 |  | 0 | 110.46 | 178.84 | 183.16 | 139 | 179 | 315 | 125 | 187.88 | 141 | 148.47 | 295 | 300 | 239.86 | 204.09 | 386.8033 | 151 | 113.75 | 124.93 | 149.12 | 134 | 115 | 126.24 | 163 | 251.4 | 156 | 135.73 | 139.39 | 209.31 | 145.965 | 171.13 | 165.42 | 210.4 | 135.92 | 170.95 | 148.6 | 72.8 | 223.8 | 125.19 | 234 | 159 | 148 | 144.7 | 157.8 | 78 | 156.12 | 144.65 | 192 | 251.9279 | 184.1 | 166.68 | 172 | 354 | 123.72 | 114.72 | 72.8 | 386.8033
4468 | 单垫环 | PN100 | 125 | FF | HG/T 21547-2016 | S30408(06Cr19Ni10) | NB/T 47010 |  | 3.67 | 1 |  | 0 | 154.14 | 249.56 | 186.66 | 194 | 237 | 350 | 174 | 268.4 | 197 | 207.18 | 411 | 300 | 226.62 | 170.88 | 539.7597 | 200 | 158.73 | 174.33 | 208.09 | 172 | 160.4 | 176.16 | 227 | 237.53 | 185 | 186.69 | 194.51 | 292.09 | 203.685 | 184.09 | 230.84 | 293.6 | 189.67 | 165.15 | 205.5 | 68.6 | 312.3 | 174.69 | 378 | 172.5 | 206 | 201.9 | 220.2 | 101 | 217.85 | 201.85 | 192 | 238.0288 | 220.2 | 232.6 | 232 | 353 | 172.64 | 160.1 | 68.6 | 539.7597
4469 | 单垫环 | PN100 | 150 | FF | HG/T 21547-2016 | S30408(06Cr19Ni10) | NB/T 47010 |  | 5.14 | 1 |  | 0 | 215.88 | 349.52 | 403.68 | 272 | 319 | 403 | 244 | 375.76 | 276 | 290.17 | 576 | 300 | 317.4 | 239.32 | 755.9578 | 265 | 222.31 | 244.15 | 291.44 | 240 | 224.6 | 246.72 | 318 | 332.67 | 255 | 258.72 | 272.42 | 246.93 | 281.672 | 261.88 | 323.3 | 231.3 | 265.64 | 231.3 | 277.6 | 68.6 | 437.39 | 244.66 | 504 | 172.5 | 288 | 282.7 | 308.4 | 133 | 305.11 | 282.7 | 247 | 333.3686 | 308.4 | 324.73 | 318 | 501 | 241.79 | 224.16 | 68.6 | 755.9578
4470 | 单垫环 | PN100 | 200 | FF | HG/T 21547-2016 | S30408(06Cr19Ni10) | NB/T 47010 |  | 10.35 | 1 |  | 0 | 434.7 | 703.8 | 622.22 | 512 | 616 | 613 | 492 | 738.1 | 556 | 485.32 | 1160 | 528 | 639.11 | 481.9 | 761.1054 | 534 | 447.64 | 491.63 | 586.85 | 484 | 452.4 | 496.8 | 641 | 669.87 | 520 | 514.01 | 548.55 | 497.23 | 567.18 | 518.56 | 620.01 | 465.75 | 517.64 | 465.75 | 558.9 | 72.8 | 880.74 | 492.66 | 900 | 698.625 | 580 | 538.2 | 569.25 | 242 | 614.38 | 569.25 | 497 | 671.2767 | 621 | 614.31 | 645 | 740 | 486.86 | 451.44 | 72.8 | 1160
4471 | 单垫环 | PN100 | 250 | FF | HG/T 21547-2016 | S30408(06Cr19Ni10) | NB/T 47010 |  | 16.65 | 1 |  | 0 | 699.3 | 1132.2 | 1098.91 | 824 | 871 | 994 | 791 | 1085.8 | 894 | 780.72 | 1573 | 887 | 1028.14 | 775.22 | 1224.3869 | 835 | 720.11 | 790.88 | 944.06 | 778 | 727.7 | 799.2 | 1031 | 1077.61 | 835 | 822.71 | 882.45 | 799.9 | 892.44 | 772.66 | 930.91 | 749.25 | 832.72 | 749.25 | 899.1 | 68.6 | 1416.84 | 799.33 | 1458 | 1123.875 | 933 | 865.8 | 915.75 | 441 | 988.34 | 915.75 | 799 | 1079.873 | 999 | 929.62 | 912 | 1150 | 783.22 | 726.26 | 68.6 | 1573
4472 | 单垫环 | PN100 | 300 | FF | HG/T 21547-2016 | S30408(06Cr19Ni10) | NB/T 47010 |  | 27.36 | 1 |  | 0 | 1149.12 | 1860.48 | 1817.02 | 1354 | 1406 | 1642 | 1300 | 1769 | 1469 | 1282.92 | 2584 | 1464 | 1689.48 | 1273.88 | 2011.9655 | 1254 | 1183.32 | 1299.6 | 1551.31 | 1163 | 1195.9 | 1313.28 | 1694 | 1770.78 | 1370 | 1347.5 | 1450.08 | 1314.43 | 1466.496 | 1208.25 | 1529.71 | 1231.2 | 1368.36 | 1231.2 | 1477.4 | 72.8 | 2328.21 | 1313.5 | 2123 | 1846.8 | 1532 | 1422.7 | 1504.8 | 689 | 1624.09 | 1504.8 | 1313 | 1774.4986 | 1641.6 | 1527.59 | 1410 | 1900 | 1287.01 | 1193.45 | 72.8 | 2584
4473 | 单垫环 | PN100 | 350 | FF | HG/T 21547-2016 | S30408(06Cr19Ni10) | NB/T 47010 |  | 42.57 | 1 |  | 0 | 1787.94 | 2894.76 | 2699.75 | 2106 | 2167 | 2485 | 2022 | 2763.3 | 2286 | 1996.12 | 4021 | 2179 | 2628.7 | 1982.06 | 3130.4594 | 1951 | 1841.15 | 2022.08 | 2413.72 | 1809 | 1860.6 | 1915.65 | 2636 | 2755.19 | 2130 | 2092.79 | 2256.21 | 2045.15 | 2281.752 | 1763.11 | 2380.11 | 1915.65 | 2129.07 | 1915.65 | 2298.8 | 68.6 | 3622.5 | 2043.7 | 3011 | 2873.475 | 2384 | 2213.6 | 2341.35 | 1052 | 2526.96 | 2341.35 | 2043 | 2760.9759 | 2554.2 | 2363.96 | 2081 | 2759 | 2002.49 | 1856.83 | 68.6 | 4021
4474 | 单垫环 | PN100 | 400 | FF | HG/T 21547-2016 | S30408(06Cr19Ni10) | NB/T 47010 |  | 64.61 | 1 |  | 0 | 2713.62 | 4393.48 | 3069.95 | 3196 | 3269 | 3728 | 3069 | 4209 | 3470 | 3029.58 | 6103 | 3304 | 3989.67 | 3008.24 | 4751.2094 | 2869 | 2794.38 | 3068.98 | 3663.39 | 2746 | 2824 | 2907.45 | 4001 | 4181.65 | 2971.6 | 3172.75 | 3424.33 | 3103.99 | 3236.961 | 2587.63 | 3418.85 | 2907.45 | 3231.36 | 2907.45 | 3488.9 | 72.8 | 5498 | 3101.8 | 3780 | 4361.175 | 3619 | 3359.7 | 3553.55 | 1596 | 3835.25 | 3553.55 | 3101 | 4190.4315 | 3876.6 | 3418.88 | 3062 | 4181 | 3039.25 | 2818.2 | 72.8 | 6103
4475 | 单垫环 | PN20(CL150) | 15 | FF | HG/T 21547-2016 | S30408(06Cr19Ni10) | NB/T 47010 |  | 0.09 | 1 |  | 0 | 3.87 | 68 | 9.56 | 7 | 41 | 123 | 40 | 73.2 | 6 | 10.9 | 17 | 300 | 8.21 | 6.98 | 57.3587 | 23 | 20.76 | 4.28 | 5.59 | 11 | 14.9 | 8.82 | 13 | 8.6 | 30 | 11.27 | 13.1 | 7.16 | 16.47 | 10.69 | 12.58 | 80 | 5.48 | 5.85 | 14.6 | 72.8 | 15.23 | 4.97 | 18 | 127.5 | 6 | 8.1 | 5.4 | 12 | 5.85 | 4.95 | 128 | 8.6181 | 9 | 12.86 | 34 | 56 | 5.47 | 14.89 | 3.87 | 300
4476 | 单垫环 | PN20(CL150) | 20 | FF | HG/T 21547-2016 | S30408(06Cr19Ni10) | NB/T 47010 |  | 0.11 | 1 |  | 0 | 4.73 | 68 | 12.81 | 8 | 43 | 123 | 40 | 73.2 | 7 | 10.8 | 20 | 300 | 10.03 | 8.54 | 70.105 | 22 | 22.49 | 5.23 | 6.83 | 12 | 16.3 | 10.78 | 14 | 10.51 | 30 | 12.25 | 14.9 | 8.76 | 19.58 | 16.04 | 15.38 | 80 | 6.7 | 7.15 | 14.6 | 175 | 16.63 | 6.08 | 20 | 129 | 7 | 9.9 | 6.6 | 13 | 7.15 | 6.05 | 128 | 10.5321 | 11 | 15.71 | 34 | 68 | 6.68 | 16.26 | 4.73 | 300
4477 | 单垫环 | PN20(CL150) | 25 | FF | HG/T 21547-2016 | S30408(06Cr19Ni10) | NB/T 47010 |  | 0.13 | 1 |  | 0 | 5.59 | 68 | 17.64 | 9 | 45 | 123 | 40 | 73.2 | 9 | 12.81 | 24 | 300 | 11.86 | 10.09 | 82.8514 | 26 | 24.22 | 6.18 | 8.07 | 13 | 19.1 | 12.74 | 15 | 12.43 | 30 | 13.23 | 16.7 | 10.35 | 20.15 | 18.71 | 18.17 | 80 | 7.92 | 8.45 | 14.6 | 165 | 19.55 | 7.18 | 24 | 132 | 8 | 11.7 | 7.8 | 14 | 8.44 | 7.15 | 128 | 12.4561 | 13 | 18.57 | 34 | 78 | 7.9 | 19.11 | 5.59 | 300
4478 | 单垫环 | PN20(CL150) | 32 | FF | HG/T 21547-2016 | S30408(06Cr19Ni10) | NB/T 47010 |  | 0.19 | 1 |  | 0 | 8.17 | 68 | 30.22 | 14 | 50 | 158 | 40 | 73.2 | 13 | 16.57 | 35 | 300 | 17.33 | 14.74 | 60.5453 | 33 | 24.22 | 9.03 | 11.8 | 19 | 8.3 | 13.68 | 20 | 18.16 | 30 | 16.17 | 22.1 | 15.12 | 26.6 | 29.4 | 20.87 | 80 | 11.57 | 12.35 | 20 | 215 | 24 | 10.5 | 31 | 132 | 11 | 17.1 | 11.4 | 15 | 12.34 | 10.45 | 128 | 18.1981 | 19 | 21.03 | 34 | 96 | 11.54 | 8.31 | 8.17 | 300
4479 | 单垫环 | PN20(CL150) | 40 | FF | HG/T 21547-2016 | S30408(06Cr19Ni10) | NB/T 47010 |  | 0.23 | 1 |  | 0 | 9.89 | 68 | 33.64 | 16 | 54 | 158 | 40 | 73.2 | 15 | 20.05 | 35 | 300 | 20.98 | 17.85 | 73.2916 | 36 | 25.95 | 10.93 | 14.29 | 19 | 27.7 | 16.56 | 22 | 21.99 | 30 | 18.13 | 25.7 | 18.31 | 28.98 | 37.42 | 25.26 | 80 | 14.01 | 14.95 | 21.5 | 115 | 27.33 | 12.71 | 42 | 133.5 | 13 | 20.7 | 13.8 | 16 | 14.94 | 12.65 | 128 | 22.0362 | 18.4 | 25.45 | 43 | 112 | 13.97 | 27.64 | 9.89 | 300
4480 | 单垫环 | PN20(CL150) | 50 | FF | HG/T 21547-2016 | S30408(06Cr19Ni10) | NB/T 47010 |  | 0.38 | 1 |  | 0 | 16.34 | 68 | 45.81 | 27 | 63 | 158 | 46 | 73.2 | 26 | 28.92 | 58 | 300 | 34.66 | 29.49 | 121.0905 | 44 | 27.68 | 18.05 | 23.6 | 30 | 36.4 | 27.36 | 33 | 36.32 | 30 | 25.48 | 34.2 | 30.24 | 37.24 | 56.13 | 34.15 | 80 | 23.15 | 24.7 | 21.5 | 165 | 37.13 | 21 | 62 | 133.5 | 21 | 31.2 | 22.8 | 20 | 24.68 | 20.9 | 128 | 36.3963 | 30.4 | 34.21 | 43 | 124 | 23.09 | 36.31 | 16.34 | 300
4481 | 单垫环 | PN20(CL150) | 65 | FF | HG/T 21547-2016 | S30408(06Cr19Ni10) | NB/T 47010 |  | 0.48 | 1 |  | 0 | 20.16 | 68 | 52.61 | 26 | 71 | 175 | 40 | 73.2 | 32 | 27.77 | 73 | 300 | 43.78 | 37.25 | 152.9564 | 45 | 31.14 | 22.8 | 29.81 | 33 | 21 | 34.56 | 30 | 45.88 | 33.6 | 30.38 | 43.2 | 38.21 | 47.04 | 69.5 | 43.13 | 80 | 29.24 | 31.2 | 27.1 | 165 | 44.03 | 26.52 | 99 | 138 | 27 | 34.2 | 28.8 | 21 | 31.18 | 26.4 | 128 | 45.9763 | 33.6 | 43.22 | 60 | 141 | 29.16 | 20.93 | 20.16 | 300
4482 | 单垫环 | PN20(CL150) | 80 | FF | HG/T 21547-2016 | S30408(06Cr19Ni10) | NB/T 47010 |  | 0.8 | 1 |  | 0 | 33.6 | 68 | 64.47 | 43 | 96 | 175 | 40 | 67.1 | 54 | 46.28 | 90 | 300 | 72.96 | 62.08 | 117.6588 | 69 | 41.52 | 38 | 49.69 | 47 | 59.6 | 57.6 | 50 | 76.47 | 56 | 46.06 | 72 | 63.67 | 60.8 | 95.93 | 55.91 | 80 | 48.74 | 52 | 45.2 | 64.86 | 60.84 | 38.08 | 94 | 157.5 | 45 | 52 | 48 | 39 | 51.97 | 44 | 128 | 76.6306 | 56 | 57.54 | 77 | 146 | 48.61 | 59.5 | 33.6 | 300
4483 | 单垫环 | PN20(CL150) | 100 | FF | HG/T 21547-2016 | S30408(06Cr19Ni10) | NB/T 47010 |  | 1.16 | 1 |  | 0 | 48.72 | 78.88 | 103.53 | 62 | 101 | 210 | 55 | 101.26 | 62 | 63.88 | 130 | 300 | 105.79 | 90.02 | 170.6053 | 75 | 60.2 | 55.1 | 65.77 | 68 | 50.7 | 55.68 | 72 | 110.88 | 72 | 63.7 | 61.48 | 92.32 | 88.16 | 142.6 | 72.96 | 92.8 | 59.95 | 75.4 | 65.5 | 66.27 | 90.2 | 55.22 | 135 | 145.5 | 65 | 75.4 | 69.6 | 48 | 68.86 | 63.8 | 192 | 111.1128 | 81.2 | 73.52 | 103 | 180 | 54.57 | 50.56 | 48 | 300
4484 | 单垫环 | PN20(CL150) | 125 | FF | HG/T 21547-2016 | S30408(06Cr19Ni10) | NB/T 47010 |  | 1.7 | 1 |  | 0 | 71.4 | 115.6 | 128.93 | 90 | 132 | 245 | 81 | 128.1 | 91 | 87.09 | 191 | 300 | 104.98 | 79.15 | 250.0249 | 102 | 73.53 | 80.75 | 96.39 | 92 | 74.3 | 81.6 | 105 | 110.03 | 102 | 90.16 | 90.1 | 135.3 | 129.2 | 140.01 | 106.93 | 136 | 87.86 | 76.5 | 96.1 | 120 | 90.2 | 80.92 | 173 | 160.5 | 95 | 110.5 | 102 | 61 | 100.91 | 93.5 | 192 | 110.2611 | 102 | 107.74 | 138 | 199 | 79.97 | 74.13 | 61 | 300
4485 | 单垫环 | PN20(CL150) | 150 | FF | HG/T 21547-2016 | S30408(06Cr19Ni10) | NB/T 47010 |  | 2.29 | 1 |  | 0 | 96.18 | 155.72 | 173.36 | 121 | 166 | 280 | 109 | 168.36 | 123 | 117.31 | 257 | 300 | 141.41 | 106.62 | 336.7983 | 131 | 99.04 | 108.78 | 129.84 | 123 | 100.1 | 109.92 | 142 | 148.21 | 138 | 119.07 | 121.37 | 110.02 | 174.04 | 176.31 | 144.04 | 183.2 | 118.35 | 103.05 | 129.4 | 160 | 147.44 | 109 | 218 | 162 | 129 | 148.9 | 137.4 | 75 | 135.93 | 125.95 | 192 | 148.5212 | 137.4 | 144.67 | 189 | 206 | 107.72 | 99.85 | 75 | 336.7983
4486 | 单垫环 | PN20(CL150) | 200 | FF | HG/T 21547-2016 | S30408(06Cr19Ni10) | NB/T 47010 |  | 3.71 | 1 |  | 0 | 155.82 | 252.28 | 400.58 | 184 | 255 | 315 | 176 | 268.4 | 199 | 183.29 | 416 | 300 | 229.09 | 172.74 | 309.1975 | 202 | 160.46 | 176.23 | 210.36 | 200 | 214.6 | 178.08 | 230 | 240.12 | 185 | 188.65 | 196.63 | 178.24 | 230.02 | 235.95 | 222.24 | 296.8 | 185.55 | 166.95 | 209.6 | 150 | 206.66 | 176.6 | 362 | 250.425 | 208 | 215.2 | 204.05 | 106 | 220.23 | 204.05 | 192 | 240.6243 | 222.6 | 220.2 | 310 | 280 | 174.52 | 214.2 | 106 | 416
4487 | 单垫环 | PN20(CL150) | 250 | FF | HG/T 21547-2016 | S30408(06Cr19Ni10) | NB/T 47010 |  | 5.43 | 1 |  | 0 | 228.06 | 369.24 | 699.41 | 269 | 322 | 403 | 258 | 402.6 | 292 | 262.33 | 513 | 337 | 335.3 | 252.82 | 452.5452 | 280 | 234.85 | 257.93 | 307.88 | 293 | 237.4 | 260.64 | 336 | 351.44 | 270 | 272.93 | 287.79 | 260.87 | 314.94 | 326.69 | 303.59 | 244.35 | 271.57 | 244.35 | 306.8 | 86.01 | 304.98 | 260.68 | 509 | 366.525 | 305 | 314.9 | 298.65 | 183 | 322.32 | 298.65 | 261 | 352.178 | 325.8 | 303.17 | 482 | 465 | 255.43 | 236.87 | 86.01 | 699.41
4488 | 单垫环 | PN20(CL150) | 300 | FF | HG/T 21547-2016 | S30408(06Cr19Ni10) | NB/T 47010 |  | 8.26 | 1 |  | 0 | 346.92 | 561.68 | 1183.04 | 409 | 470 | 665 | 392 | 549 | 444 | 396.21 | 780 | 540 | 510.06 | 384.59 | 688.402 | 426 | 357.25 | 392.35 | 468.34 | 405 | 361 | 396.48 | 511 | 534.6 | 415 | 411.6 | 437.78 | 396.83 | 479.08 | 497.82 | 461.82 | 371.7 | 413.11 | 371.7 | 466.7 | 88.83 | 502.57 | 396.55 | 774 | 557.55 | 463 | 479.1 | 454.3 | 255 | 490.31 | 454.3 | 396 | 535.7227 | 495.6 | 461.18 | 654 | 704 | 388.55 | 360.3 | 88.83 | 1183.04
4489 | 单垫环 | PN20(CL150) | 350 | FF | HG/T 21547-2016 | S30408(06Cr19Ni10) | NB/T 47010 |  | 9.5 | 1 |  | 0 | 399 | 646 | 1433.78 | 470 | 534 | 788 | 451 | 622.2 | 510 | 455.69 | 897 | 649 | 586.63 | 442.32 | 791.7457 | 490 | 410.88 | 451.25 | 538.65 | 447 | 535 | 427.5 | 588 | 614.85 | 475 | 472.36 | 503.5 | 456.4 | 524.4 | 557.46 | 531.15 | 427.5 | 475.13 | 427.5 | 513 | 170 | 567.57 | 456.08 | 1012 | 641.25 | 532 | 551 | 522.5 | 304 | 563.92 | 522.5 | 456 | 616.1412 | 570 | 527.55 | 894 | 935 | 446.88 | 533.89 | 170 | 1433.78
4490 | 单垫环 | PN20(CL150) | 400 | FF | HG/T 21547-2016 | S30408(06Cr19Ni10) | NB/T 47010 |  | 13.13 | 1 |  | 0 | 551.46 | 892.84 | 2065.36 | 650 | 723 | 1103 | 624 | 854 | 705 | 629.81 | 1240 | 925 | 810.78 | 611.33 | 1094.2759 | 658 | 567.87 | 623.68 | 744.47 | 617 | 694 | 590.85 | 813 | 849.79 | 655 | 650.23 | 695.89 | 630.79 | 724.776 | 728.59 | 694.78 | 590.85 | 656.68 | 590.85 | 709 | 190 | 728.91 | 630.35 | 1318 | 886.275 | 736 | 761.5 | 722.15 | 417 | 779.4 | 722.15 | 630 | 851.5746 | 787.8 | 694.78 | 946 | 1346 | 617.64 | 692.59 | 190 | 2065.36
4491 | 单垫环 | PN20(CL150) | 450 | FF | HG/T 21547-2016 | S30408(06Cr19Ni10) | NB/T 47010 |  | 19.18 | 1 |  | 0 | 805.56 | 1304.24 | 2862.54 | 880 | 1037 | 1558 | 911 | 1256.6 | 1030 | 920.02 | 1812 | 1351 | 1184.37 | 893.02 | 1598.4928 | 962 | 829.54 | 911.05 | 1087.51 | 901 | 838.3 | 863.1 | 1188 | 1241.36 | 960 | 946.68 | 1016.54 | 1098.56 | 1058.736 | 1109.72 | 1014.91 | 863.1 | 959.26 | 863.1 | 997.4 | 180 | 1098.32 | 920.79 | 1550 | 1294.65 | 1074 | 1054.9 | 1054.9 | 571 | 1138.52 | 1054.9 | 921 | 1243.9669 | 1150.8 | 1003.34 | 1058 | 1963 | 902.23 | 836.58 | 180 | 2862.54
4492 | 单垫环 | PN20(CL150) | 500 | FF | HG/T 21547-2016 | S30408(06Cr19Ni10) | NB/T 47010 |  | 23.07 | 1 |  | 0 | 968.94 | 1568.76 | 3767.1 | 1058 | 1240 | 1995 | 1096 | 1512.8 | 1239 | 1106.61 | 2179 | 1732 | 1424.57 | 1074.14 | 1922.6919 | 1157 | 997.78 | 1095.83 | 1308.07 | 1084 | 1008.3 | 1038.15 | 1429 | 1493.12 | 1155 | 1137.29 | 1222.71 | 1321.35 | 1273.464 | 1299 | 1220.75 | 1038.15 | 1153.81 | 1038.15 | 1199.6 | 71.91 | 1266.31 | 1107.54 | 1975 | 1557.225 | 1292 | 1268.9 | 1268.85 | 688 | 1369.44 | 1268.85 | 1107 | 1496.2556 | 1384.2 | 1206.84 | 1883 | 2568 | 1085.21 | 1006.26 | 71.91 | 3767.1
4493 | 单垫环 | PN20(CL150) | 600 | FF | HG/T 21547-2016 | S30408(06Cr19Ni10) | NB/T 47010 |  | 34 | 1 |  | 0 | 1428 | 2312 | 5985.75 | 1559 | 1808 | 3105 | 1615 | 2226.5 | 1826 | 1630.9 | 3212 | 2770 | 2099.5 | 1583.04 | 2833.6161 | 1559 | 1470.5 | 1615 | 1927.8 | 1598 | 1486.1 | 1530 | 2105 | 2200.53 | 1700 | 1672.86 | 1802 | 1947.38 | 1876.8 | 2496.88 | 1799.12 | 1530 | 1700.45 | 1530 | 1768 | 73.32 | 1822.96 | 1632.27 | 2835 | 2295 | 1904 | 1870 | 1870 | 1022 | 2018.24 | 1870 | 1632 | 2205.1511 | 2040 | 1778.61 | 2236 | 4196 | 1599.36 | 1483.04 | 73.32 | 5985.75
4494 | 单垫环 | PN50(CL300) | 15 | FF | HG/T 21547-2016 | S30408(06Cr19Ni10) | NB/T 47010 |  | 0.09 | 1 |  | 0 | 3.87 | 68 | 14.39 | 7 | 41 | 158 | 40 | 73.2 | 6 | 10.9 | 17 | 300 | 8.21 | 6.98 | 57.3587 | 23 | 31.14 | 4.28 | 5.59 | 11 | 16.2 | 8.82 | 13 | 8.6 | 30 | 11.27 | 13.1 | 7.16 | 16.25 | 10.69 | 12.58 | 80 | 5.48 | 5.85 | 14.6 | 140 | 16.53 | 4.97 | 20 | 129 | 6 | 8.1 | 5.4 | 12 | 5.85 | 4.95 | 128 | 8.6181 | 9 | 12.86 | 34 | 62 | 5.47 | 16.17 | 3.87 | 300
4495 | 单垫环 | PN50(CL300) | 20 | FF | HG/T 21547-2016 | S30408(06Cr19Ni10) | NB/T 47010 |  | 0.11 | 1 |  | 0 | 4.73 | 68 | 23.52 | 8 | 43 | 158 | 40 | 73.2 | 7 | 10.8 | 20 | 300 | 10.03 | 8.54 | 70.105 | 22 | 31.14 | 5.23 | 6.83 | 12 | 18.9 | 10.78 | 14 | 10.51 | 30 | 12.25 | 14.9 | 8.76 | 18.75 | 16.04 | 15.38 | 80 | 6.7 | 7.15 | 14.6 | 175 | 19.33 | 6.08 | 31 | 130.5 | 7 | 9.9 | 6.6 | 13 | 7.15 | 6.05 | 128 | 10.5321 | 11 | 15.71 | 34 | 75 | 6.68 | 18.9 | 4.73 | 300
4496 | 单垫环 | PN50(CL300) | 25 | FF | HG/T 21547-2016 | S30408(06Cr19Ni10) | NB/T 47010 |  | 0.13 | 1 |  | 0 | 5.59 | 68 | 26.65 | 9 | 45 | 158 | 40 | 73.2 | 9 | 12.81 | 24 | 300 | 11.86 | 10.09 | 82.8514 | 26 | 34.6 | 6.18 | 8.07 | 14 | 22.7 | 12.74 | 15 | 12.43 | 30 | 13.23 | 16.7 | 10.35 | 23.75 | 18.71 | 18.17 | 80 | 7.92 | 8.45 | 14.6 | 165 | 23.13 | 7.18 | 40 | 132 | 8 | 11.7 | 7.8 | 14 | 8.44 | 7.15 | 128 | 12.4561 | 13 | 18.57 | 34 | 87 | 7.9 | 22.62 | 5.59 | 300
4497 | 单垫环 | PN50(CL300) | 32 | FF | HG/T 21547-2016 | S30408(06Cr19Ni10) | NB/T 47010 |  | 0.21 | 1 |  | 0 | 9.03 | 68 | 37.38 | 15 | 52 | 175 | 40 | 73.2 | 14 | 18.31 | 39 | 300 | 19.15 | 16.3 | 51.4757 | 33 | 38.06 | 9.98 | 13.04 | 21 | 9.2 | 15.12 | 21 | 20.07 | 30 | 17.15 | 23.9 | 16.71 | 31.25 | 29.4 | 23.06 | 80 | 12.79 | 13.65 | 20 | 65.32 | 29.35 | 11.6 | 51 | 133.5 | 12 | 18.9 | 12.6 | 16 | 13.64 | 11.55 | 128 | 20.1121 | 21 | 23.24 | 34 | 112 | 12.76 | 9.19 | 9.03 | 300
4498 | 单垫环 | PN50(CL300) | 40 | FF | HG/T 21547-2016 | S30408(06Cr19Ni10) | NB/T 47010 |  | 0.28 | 1 |  | 0 | 12.04 | 68 | 46.96 | 20 | 58 | 175 | 40 | 73.2 | 19 | 24.41 | 43 | 300 | 25.54 | 21.73 | 68.6343 | 40 | 41.52 | 13.3 | 17.39 | 24 | 33.8 | 20.16 | 26 | 26.76 | 30 | 20.58 | 30.2 | 22.28 | 36.25 | 37.42 | 30.75 | 80 | 17.06 | 18.2 | 21.5 | 65.32 | 34.54 | 15.47 | 70 | 135 | 16 | 25.2 | 16.8 | 18 | 18.19 | 15.4 | 128 | 26.8162 | 22.4 | 30.98 | 43 | 131 | 17.01 | 33.78 | 12.04 | 300
4499 | 单垫环 | PN50(CL300) | 50 | FF | HG/T 21547-2016 | S30408(06Cr19Ni10) | NB/T 47010 |  | 0.5 | 1 |  | 0 | 21.5 | 68 | 74.97 | 35 | 73 | 175 | 61 | 73.2 | 34 | 38.05 | 76 | 300 | 45.6 | 38.8 | 73.5367 | 47 | 44.98 | 23.75 | 31.06 | 40 | 43.7 | 36 | 41 | 47.79 | 35 | 31.36 | 45 | 39.8 | 40.85 | 56.13 | 44.93 | 80 | 30.46 | 32.5 | 41.9 | 65.32 | 45.29 | 27.63 | 79 | 136.5 | 28 | 42.3 | 30 | 22 | 32.48 | 27.5 | 128 | 47.8904 | 40 | 45.02 | 43 | 145 | 30.38 | 43.62 | 21.5 | 300
4500 | 单垫环 | PN50(CL300) | 65 | FF | HG/T 21547-2016 | S30408(06Cr19Ni10) | NB/T 47010 |  | 0.65 | 1 |  | 0 | 27.3 | 68 | 94.61 | 35 | 84 | 210 | 40 | 73.2 | 44 | 37.6 | 99 | 300 | 59.28 | 50.44 | 95.5978 | 56 | 48.44 | 30.88 | 40.37 | 46 | 28.4 | 46.8 | 40 | 62.13 | 45.5 | 38.71 | 58.5 | 51.73 | 49.4 | 69.5 | 58.41 | 80 | 39.6 | 42.25 | 36.7 | 65.32 | 59.46 | 35.91 | 119 | 139.5 | 37 | 45 | 39 | 25 | 42.22 | 35.75 | 128 | 62.2605 | 45.5 | 58.52 | 69 | 171 | 39.49 | 28.36 | 25 | 300
4501 | 单垫环 | PN50(CL300) | 80 | FF | HG/T 21547-2016 | S30408(06Cr19Ni10) | NB/T 47010 |  | 1.05 | 1 |  | 0 | 44.1 | 71.4 | 116.32 | 56 | 115 | 228 | 50 | 101.26 | 70 | 60.74 | 118 | 300 | 95.76 | 81.48 | 154.4272 | 83 | 54.5 | 49.88 | 65.22 | 60 | 77.3 | 75.6 | 65 | 100.37 | 66 | 58.31 | 94.5 | 83.57 | 81.7 | 95.93 | 73.38 | 84 | 63.97 | 68.25 | 59.3 | 65.32 | 78.9 | 49.98 | 148 | 145.5 | 59 | 68.3 | 63 | 45 | 68.21 | 57.75 | 128 | 100.5808 | 73.5 | 75.53 | 86 | 195 | 63.8 | 77.16 | 44.1 | 300
4502 | 单垫环 | PN50(CL300) | 100 | FF | HG/T 21547-2016 | S30408(06Cr19Ni10) | NB/T 47010 |  | 1.64 | 1 |  | 0 | 68.88 | 111.52 | 171.62 | 87 | 128 | 263 | 78 | 120.78 | 88 | 90.31 | 184 | 300 | 149.57 | 127.26 | 241.2005 | 99 | 70.93 | 77.9 | 92.99 | 93 | 98.9 | 78.72 | 102 | 156.77 | 96 | 87.22 | 86.92 | 130.53 | 102.95 | 142.6 | 103.15 | 131.2 | 84.76 | 106.6 | 92.7 | 86.62 | 103.62 | 78.06 | 218 | 148.5 | 92 | 106.6 | 98.4 | 58 | 97.35 | 90.2 | 192 | 157.0992 | 114.8 | 103.94 | 129 | 239 | 77.15 | 98.66 | 58 | 300
4503 | 单垫环 | PN50(CL300) | 125 | FF | HG/T 21547-2016 | S30408(06Cr19Ni10) | NB/T 47010 |  | 2.42 | 1 |  | 0 | 101.64 | 164.56 | 281.4 | 128 | 174 | 280 | 115 | 174.46 | 130 | 123.97 | 271 | 300 | 149.44 | 112.68 | 355.9179 | 139 | 104.67 | 114.95 | 137.21 | 126 | 105.7 | 116.16 | 150 | 156.63 | 144 | 125.44 | 128.26 | 192.6 | 144.275 | 150.38 | 152.22 | 193.6 | 125.07 | 108.9 | 136.7 | 86.62 | 103.62 | 115.19 | 295 | 165 | 136 | 157.3 | 145.2 | 76 | 143.65 | 133.1 | 192 | 156.9589 | 145.2 | 153.37 | 181 | 257 | 113.84 | 105.53 | 76 | 355.9179
4504 | 单垫环 | PN50(CL300) | 150 | FF | HG/T 21547-2016 | S30408(06Cr19Ni10) | NB/T 47010 |  | 3.36 | 1 |  | 0 | 141.12 | 228.48 | 379.47 | 178 | 228 | 315 | 160 | 241.56 | 180 | 172.13 | 377 | 300 | 207.48 | 156.44 | 494.167 | 193 | 145.32 | 159.6 | 190.51 | 176 | 146.9 | 161.28 | 208 | 217.46 | 170 | 171.5 | 178.08 | 161.42 | 211.7 | 194.46 | 211.34 | 268.8 | 173.64 | 151.2 | 189.8 | 86.62 | 213.44 | 159.94 | 374 | 165 | 188 | 218.4 | 201.6 | 96 | 199.45 | 184.8 | 192 | 217.9167 | 201.6 | 212.27 | 249 | 363 | 158.05 | 146.6 | 86.62 | 494.167
4505 | 单垫环 | PN50(CL300) | 200 | FF | HG/T 21547-2016 | S30408(06Cr19Ni10) | NB/T 47010 |  | 5.55 | 1 |  | 0 | 233.1 | 377.4 | 706.81 | 275 | 362 | 350 | 264 | 396.5 | 298 | 274.2 | 622 | 313 | 342.71 | 258.41 | 408.129 | 286 | 240.04 | 263.63 | 314.69 | 290 | 329.3 | 266.4 | 344 | 359.2 | 280 | 278.81 | 294.15 | 266.63 | 295.74 | 329.29 | 332.47 | 249.75 | 277.57 | 249.75 | 313.6 | 86.62 | 334.82 | 264.18 | 580 | 374.625 | 311 | 321.9 | 305.25 | 143 | 329.45 | 305.25 | 266 | 359.9543 | 333 | 329.41 | 447 | 462 | 261.07 | 328.68 | 86.62 | 706.81
4506 | 单垫环 | PN50(CL300) | 250 | FF | HG/T 21547-2016 | S30408(06Cr19Ni10) | NB/T 47010 |  | 8.26 | 1 |  | 0 | 346.92 | 561.68 | 1093.98 | 409 | 470 | 578 | 392 | 603.9 | 444 | 399.05 | 780 | 511 | 510.06 | 384.59 | 607.4136 | 426 | 357.25 | 392.35 | 468.34 | 432 | 361 | 396.48 | 511 | 534.6 | 415 | 411.6 | 437.78 | 396.83 | 436.48 | 445.96 | 461.82 | 371.7 | 413.11 | 371.7 | 446 | 86.62 | 516.03 | 396.55 | 839 | 557.55 | 463 | 479.1 | 454.3 | 247 | 490.31 | 454.3 | 396 | 535.7227 | 495.6 | 461.18 | 499 | 708 | 388.55 | 360.3 | 86.62 | 1093.98
4507 | 单垫环 | PN50(CL300) | 300 | FF | HG/T 21547-2016 | S30408(06Cr19Ni10) | NB/T 47010 |  | 12.2 | 1 |  | 0 | 512.4 | 829.6 | 1636.64 | 604 | 674 | 963 | 580 | 793 | 655 | 585.2 | 1152 | 797 | 753.35 | 568.03 | 897.1484 | 612 | 527.65 | 579.5 | 691.74 | 580 | 533.2 | 585.6 | 755 | 789.6 | 610 | 604.66 | 646.6 | 586.12 | 659.06 | 648.21 | 682.11 | 549 | 610.16 | 549 | 658.8 | 72.42 | 758.9 | 585.7 | 1242 | 823.5 | 683 | 707.6 | 671 | 344 | 724.19 | 671 | 586 | 791.2582 | 732 | 681.16 | 791 | 1127 | 573.89 | 532.13 | 72.42 | 1636.64
4508 | 单垫环 | PN50(CL300) | 350 | FF | HG/T 21547-2016 | S30408(06Cr19Ni10) | NB/T 47010 |  | 14.54 | 1 |  | 0 | 610.68 | 988.72 | 2111.03 | 720 | 796 | 1190 | 691 | 945.5 | 781 | 697.45 | 1373 | 997 | 897.85 | 676.98 | 1069.2243 | 729 | 628.86 | 690.65 | 824.42 | 698 | 780.1 | 654.3 | 900 | 941.05 | 725 | 719.32 | 770.62 | 698.54 | 770.66 | 749.32 | 812.94 | 654.3 | 727.19 | 654.3 | 785.2 | 72.42 | 795.99 | 698.04 | 1681 | 981.45 | 814 | 843.3 | 799.7 | 419 | 863.09 | 799.7 | 698 | 943.0262 | 872.4 | 807.42 | 826 | 1435 | 683.96 | 778.48 | 72.42 | 2111.03
4509 | 单垫环 | PN50(CL300) | 400 | FF | HG/T 21547-2016 | S30408(06Cr19Ni10) | NB/T 47010 |  | 20.22 | 1 |  | 0 | 849.24 | 1374.96 | 3414.17 | 1001 | 1091 | 1453 | 960 | 1317.6 | 1086 | 969.9 | 1910 | 1433 | 1248.59 | 941.44 | 1486.9131 | 1014 | 874.52 | 960.45 | 1146.47 | 971 | 1058.1 | 909.9 | 1252 | 1308.67 | 1010 | 997.64 | 1071.66 | 971.41 | 1090.58 | 995.64 | 1069.95 | 909.9 | 1011.27 | 909.9 | 1091.9 | 69.58 | 1079.69 | 970.72 | 2153 | 1364.85 | 1132 | 1172.8 | 1112.1 | 583 | 1200.26 | 1112.1 | 971 | 1311.4182 | 1213.2 | 1069.95 | 1023 | 2083 | 951.15 | 1055.94 | 69.58 | 3414.17
4510 | 单垫环 | PN50(CL300) | 450 | FF | HG/T 21547-2016 | S30408(06Cr19Ni10) | NB/T 47010 |  | 30.53 | 1 |  | 0 | 1282.26 | 2076.04 | 4624.53 | 1400 | 1628 | 2380 | 1450 | 2000.8 | 1639 | 1464.45 | 2884 | 2077 | 1885.23 | 1421.48 | 2245.077 | 1399 | 1320.42 | 1450.18 | 1731.05 | 1465 | 1334.4 | 1373.85 | 1890 | 1975.94 | 1525 | 1502.83 | 1618.09 | 1748.64 | 1687.02 | 1540.13 | 1615.5 | 1373.85 | 1526.91 | 1373.85 | 1587.6 | 69.58 | 1918.35 | 1465.68 | 2709 | 2060.775 | 1710 | 1679.2 | 1679.15 | 832 | 1812.26 | 1679.15 | 1465 | 1980.0895 | 1831.8 | 1597.09 | 1488 | 2969 | 1436.13 | 1331.64 | 69.58 | 4624.53
4511 | 单垫环 | PN50(CL300) | 500 | FF | HG/T 21547-2016 | S30408(06Cr19Ni10) | NB/T 47010 |  | 36.4 | 1 |  | 0 | 1528.8 | 2475.2 | 5856.67 | 1669 | 1933 | 3010 | 1729 | 2391.2 | 1955 | 1746.02 | 3438 | 2635 | 2247.7 | 1694.78 | 2676.7377 | 1669 | 1574.3 | 1729 | 2063.88 | 1747 | 1590.9 | 1638 | 2254 | 2355.86 | 1820 | 1790.46 | 1929.2 | 2084.85 | 2031.12 | 1802 | 1926.11 | 1638 | 1820.49 | 1638 | 1892.8 | 69.58 | 2338.87 | 1747.49 | 3319 | 2457 | 2038 | 2002 | 2002 | 1003 | 2160.7 | 2002 | 1747 | 2360.8073 | 2184 | 1904.16 | 1961 | 3846 | 1712.26 | 1587.69 | 69.58 | 5856.67
4512 | 单垫环 | PN50(CL300) | 600 | FF | HG/T 21547-2016 | S30408(06Cr19Ni10) | NB/T 47010 |  | 54.94 | 1 |  | 0 | 2307.48 | 3735.92 | 9528.53 | 2519 | 2897 | 4865 | 2610 | 3599 | 2950 | 2635.34 | 5190 | 4283 | 3392.55 | 2558.01 | 4040.109 | 2440 | 2376.16 | 2609.65 | 3115.1 | 2637 | 2401.3 | 2472.3 | 3402 | 3555.79 | 2525.4 | 2698.92 | 2911.82 | 3146.74 | 2989.64 | 2610.96 | 2907.16 | 2472.3 | 2747.73 | 2472.3 | 2856.9 | 67.21 | 3148.47 | 2637.56 | 4945 | 3708.45 | 3077 | 3021.7 | 3021.7 | 1539 | 3261.24 | 3021.7 | 2637 | 3563.2572 | 3296.4 | 2874.02 | 2666 | 6390 | 2584.38 | 2396.39 | 67.21 | 9528.53
4513 | 单垫环 | PN110(CL600) | 15 | FF | HG/T 21547-2016 | S30408(06Cr19Ni10) | NB/T 47010 |  | 0.09 | 1 |  | 0 | 3.87 | 68 | 23.69 | 7 | 41 | 175 | 40 | 73.2 | 6 | 12.9 | 17 | 300 | 8.21 | 6.98 | 57.3587 | 23 | 38.06 | 4.28 | 5.59 | 10 | 18.4 | 8.82 | 13 | 8.6 | 30 | 11.27 | 13.1 | 7.16 | 5.22 | 10.69 | 12.58 | 80 | 5.48 | 5.85 | 15 | 67.21 | 18.81 | 4.97 | 31 | 129 | 6 | 7.2 | 5.4 | 12 | 5.85 | 4.95 | 128 | 8.6181 | 9 | 12.86 | 34 | 62 | 5.47 | 18.4 | 3.87 | 300
4514 | 单垫环 | PN110(CL600) | 20 | FF | HG/T 21547-2016 | S30408(06Cr19Ni10) | NB/T 47010 |  | 0.12 | 1 |  | 0 | 5.16 | 68 | 30.12 | 9 | 44 | 175 | 40 | 73.2 | 8 | 17.19 | 22 | 300 | 10.94 | 9.31 | 76.4782 | 24 | 41.52 | 5.7 | 7.45 | 12 | 22.2 | 11.76 | 15 | 11.47 | 30 | 12.74 | 15.8 | 9.55 | 6.96 | 16.04 | 16.77 | 80 | 7.31 | 7.8 | 15 | 67.21 | 22.66 | 6.63 | 40 | 132 | 7 | 9.6 | 7.2 | 13 | 7.8 | 6.6 | 128 | 11.4941 | 12 | 17.14 | 34 | 75 | 7.29 | 22.16 | 5.16 | 300
4515 | 单垫环 | PN110(CL600) | 25 | FF | HG/T 21547-2016 | S30408(06Cr19Ni10) | NB/T 47010 |  | 0.16 | 1 |  | 0 | 6.88 | 68 | 35.61 | 12 | 48 | 175 | 40 | 73.2 | 11 | 16.94 | 29 | 300 | 14.59 | 12.42 | 101.971 | 28 | 44.98 | 7.6 | 9.94 | 15 | 7 | 15.68 | 18 | 15.29 | 30 | 14.7 | 19.4 | 12.74 | 9.28 | 18.71 | 22.36 | 80 | 9.75 | 10.4 | 16 | 200 | 30.14 | 8.84 | 51 | 133.5 | 9 | 12.8 | 9.6 | 15 | 10.39 | 8.8 | 128 | 15.3221 | 16 | 22.86 | 34 | 87 | 9.72 | 6.94 | 6.88 | 300
4516 | 单垫环 | PN110(CL600) | 32 | FF | HG/T 21547-2016 | S30408(06Cr19Ni10) | NB/T 47010 |  | 0.25 | 1 |  | 0 | 10.75 | 68 | 46.52 | 18 | 56 | 193 | 40 | 73.2 | 17 | 18.22 | 46 | 300 | 22.8 | 19.4 | 61.2806 | 39 | 48.44 | 11.88 | 15.53 | 22 | 11 | 18 | 24 | 23.9 | 30 | 19.11 | 27.5 | 19.9 | 14.5 | 29.4 | 27.46 | 80 | 15.23 | 16.25 | 21 | 190 | 36.22 | 13.81 | 70 | 135 | 15 | 20 | 15 | 17 | 16.24 | 13.75 | 128 | 23.9502 | 25 | 27.67 | 43 | 112 | 15.19 | 10.95 | 10.75 | 300
4517 | 单垫环 | PN110(CL600) | 40 | FF | HG/T 21547-2016 | S30408(06Cr19Ni10) | NB/T 47010 |  | 0.35 | 1 |  | 0 | 15.05 | 68 | 57.84 | 25 | 65 | 193 | 42 | 73.2 | 23 | 25.51 | 53 | 300 | 31.92 | 27.16 | 85.7929 | 45 | 53.63 | 16.63 | 21.74 | 26 | 15.3 | 25.2 | 31 | 33.46 | 30 | 24.01 | 31.5 | 27.86 | 20.3 | 37.42 | 38.44 | 80 | 21.32 | 22.75 | 23 | 120 | 36.22 | 19.34 | 99 | 139.5 | 20 | 28 | 21 | 20 | 22.74 | 19.25 | 128 | 33.5303 | 28 | 38.73 | 52 | 131 | 21.27 | 15.26 | 15.05 | 300
4518 | 单垫环 | PN110(CL600) | 50 | FF | HG/T 21547-2016 | S30408(06Cr19Ni10) | NB/T 47010 |  | 0.61 | 1 |  | 0 | 26.23 | 68 | 84.89 | 42 | 82 | 193 | 74 | 73.2 | 41 | 44.46 | 93 | 300 | 55.63 | 47.34 | 89.7148 | 52 | 57.09 | 28.98 | 37.89 | 43 | 56.1 | 43.92 | 48 | 58.31 | 42.7 | 36.75 | 54.9 | 48.55 | 34.404 | 56.13 | 54.81 | 80 | 37.16 | 39.65 | 34.5 | 90.09 | 57.29 | 33.7 | 119 | 139.5 | 35 | 42.9 | 36.6 | 24 | 39.63 | 33.55 | 128 | 58.4325 | 48.8 | 54.92 | 64 | 145 | 37.06 | 56.03 | 24 | 300
4519 | 单垫环 | PN110(CL600) | 65 | FF | HG/T 21547-2016 | S30408(06Cr19Ni10) | NB/T 47010 |  | 0.78 | 1 |  | 0 | 32.76 | 68 | 104.11 | 42 | 94 | 210 | 40 | 73.2 | 52 | 45.54 | 119 | 300 | 71.14 | 60.53 | 114.7173 | 67 | 60.55 | 37.05 | 48.45 | 48 | 34.1 | 56.16 | 48 | 74.56 | 54.6 | 45.08 | 70.2 | 62.08 | 43.992 | 69.5 | 70.09 | 80 | 47.52 | 50.7 | 44.1 | 90.09 | 109.47 | 43.1 | 180 | 141 | 44 | 48.8 | 46.8 | 28 | 50.67 | 42.9 | 128 | 74.7166 | 54.6 | 70.23 | 69 | 206 | 47.39 | 34.03 | 28 | 300
4520 | 单垫环 | PN110(CL600) | 80 | FF | HG/T 21547-2016 | S30408(06Cr19Ni10) | NB/T 47010 |  | 1.31 | 1 |  | 0 | 55.02 | 89.08 | 152.86 | 70 | 136 | 245 | 62 | 101.26 | 88 | 76.49 | 147 | 300 | 119.47 | 101.66 | 192.6663 | 84 | 67.99 | 62.23 | 81.36 | 69 | 180.2 | 94.32 | 81 | 125.22 | 78 | 71.05 | 117.9 | 104.26 | 73.884 | 95.93 | 91.55 | 104.8 | 79.81 | 85.15 | 72.1 | 90.09 | 183.86 | 62.36 | 187 | 148.5 | 74 | 72.1 | 78.6 | 50 | 85.1 | 72.05 | 128 | 125.483 | 91.7 | 94.23 | 103 | 242 | 79.6 | 179.82 | 50 | 300
4521 | 单垫环 | PN110(CL600) | 100 | FF | HG/T 21547-2016 | S30408(06Cr19Ni10) | NB/T 47010 |  | 2.18 | 1 |  | 0 | 91.56 | 148.24 | 190.47 | 116 | 160 | 263 | 104 | 154.94 | 117 | 127.28 | 244 | 300 | 198.82 | 169.17 | 320.6202 | 125 | 94.29 | 103.55 | 123.61 | 115 | 95.3 | 104.64 | 135 | 208.38 | 132 | 113.68 | 115.54 | 173.5 | 122.952 | 158.16 | 137.12 | 174.4 | 112.66 | 141.7 | 122.1 | 230 | 167.95 | 103.77 | 344 | 156 | 122 | 119.9 | 130.8 | 69 | 129.4 | 119.9 | 192 | 208.8176 | 152.6 | 138.16 | 155 | 320 | 102.55 | 95.06 | 69 | 344
4522 | 单垫环 | PN110(CL600) | 125 | FF | HG/T 21547-2016 | S30408(06Cr19Ni10) | NB/T 47010 |  | 3.16 | 1 |  | 0 | 132.72 | 214.88 | 411.92 | 167 | 217 | 280 | 150 | 222.04 | 170 | 184.5 | 354 | 300 | 195.13 | 147.13 | 464.7523 | 181 | 136.67 | 150.1 | 179.17 | 153 | 138.1 | 151.68 | 196 | 204.52 | 160 | 161.7 | 167.48 | 251.5 | 178.224 | 178.9 | 198.76 | 252.8 | 163.31 | 142.2 | 173.8 | 220 | 243.45 | 150.42 | 556 | 172.5 | 177 | 173.8 | 189.6 | 90 | 187.58 | 173.8 | 192 | 204.9495 | 189.6 | 200.27 | 232 | 335 | 148.65 | 137.8 | 90 | 556
4523 | 单垫环 | PN110(CL600) | 150 | FF | HG/T 21547-2016 | S30408(06Cr19Ni10) | NB/T 47010 |  | 4.56 | 1 |  | 0 | 191.52 | 310.08 | 634.91 | 241 | 298 | 315 | 217 | 329.4 | 245 | 242.8 | 511 | 300 | 281.58 | 212.31 | 670.6552 | 235 | 197.22 | 216.6 | 258.55 | 221 | 199.3 | 218.88 | 282 | 295.13 | 230 | 230.3 | 241.68 | 219.07 | 257.184 | 238.54 | 286.82 | 364.8 | 235.66 | 205.2 | 255.4 | 170 | 408.23 | 217.06 | 666 | 172.5 | 255 | 250.8 | 273.6 | 121 | 270.68 | 250.8 | 219 | 295.7498 | 273.6 | 288.09 | 318 | 493 | 214.5 | 198.93 | 121 | 670.6552
4524 | 单垫环 | PN110(CL600) | 200 | FF | HG/T 21547-2016 | S30408(06Cr19Ni10) | NB/T 47010 |  | 7.84 | 1 |  | 0 | 329.28 | 533.12 | 1121.34 | 388 | 495 | 487 | 372 | 563.64 | 421 | 394.01 | 879 | 433 | 484.12 | 365.03 | 576.5281 | 404 | 339.08 | 372.4 | 444.53 | 379 | 342.7 | 376.32 | 485 | 507.42 | 390 | 391.02 | 415.52 | 376.65 | 442.176 | 417.44 | 469.65 | 352.8 | 392.1 | 352.8 | 439 | 74.36 | 701.87 | 373.18 | 954 | 529.2 | 439 | 407.7 | 431.2 | 189 | 465.38 | 431.2 | 376 | 508.4856 | 470.4 | 465.34 | 585 | 632 | 368.79 | 342.01 | 74.36 | 1121.34
4525 | 单垫环 | PN110(CL600) | 250 | FF | HG/T 21547-2016 | S30408(06Cr19Ni10) | NB/T 47010 |  | 12.19 | 1 |  | 0 | 511.98 | 828.92 | 1854.1 | 603 | 674 | 805 | 579 | 872.3 | 655 | 581.58 | 1151 | 717 | 752.73 | 567.57 | 896.413 | 611 | 527.22 | 579.03 | 691.17 | 590 | 532.8 | 585.12 | 755 | 788.95 | 610 | 604.17 | 646.07 | 585.63 | 687.516 | 580.79 | 681.55 | 548.55 | 609.66 | 548.55 | 658.3 | 74.36 | 1021.07 | 585.22 | 1548 | 822.825 | 683 | 633.9 | 670.45 | 336 | 723.6 | 670.45 | 585 | 790.6068 | 731.4 | 680.6 | 808 | 974 | 573.42 | 531.74 | 74.36 | 1854.1
4526 | 单垫环 | PN110(CL600) | 300 | FF | HG/T 21547-2016 | S30408(06Cr19Ni10) | NB/T 47010 |  | 18.12 | 1 |  | 0 | 761.04 | 1232.16 | 2754.84 | 897 | 982 | 1257 | 861 | 1183.4 | 973 | 864.5 | 1712 | 1121 | 1118.91 | 843.67 | 1332.4859 | 908 | 783.69 | 860.7 | 1027.4 | 797 | 792 | 869.76 | 1122 | 1172.75 | 905 | 894.74 | 960.36 | 870.53 | 982.22 | 866 | 1013.1 | 815.4 | 906.24 | 815.4 | 978.5 | 74.36 | 1500.79 | 869.9 | 1854 | 1223.1 | 1015 | 942.2 | 996.6 | 479 | 1075.6 | 996.6 | 870 | 1175.2128 | 1087.2 | 1011.69 | 1066 | 1553 | 852.36 | 790.42 | 74.36 | 2754.84
4527 | 单垫环 | PN110(CL600) | 350 | FF | HG/T 21547-2016 | S30408(06Cr19Ni10) | NB/T 47010 |  | 21.71 | 1 |  | 0 | 911.82 | 1476.28 | 3132.6 | 1074 | 1169 | 1549 | 1031 | 1464 | 1166 | 1035.78 | 2051 | 1381 | 1340.59 | 1010.82 | 1596.4828 | 1088 | 938.96 | 1031.23 | 1230.96 | 977 | 948.9 | 976.95 | 1344 | 1405.1 | 1085 | 1070.65 | 1150.63 | 1042.99 | 1176.682 | 1013.79 | 1213.81 | 976.95 | 1085.79 | 976.95 | 1172.3 | 215 | 1650.87 | 1042.25 | 2844 | 1465.425 | 1216 | 1128.9 | 1194.05 | 581 | 1288.71 | 1194.05 | 1042 | 1408.0507 | 1302.6 | 1205.58 | 1256 | 1933 | 1021.24 | 947 | 215 | 3132.6
4528 | 单垫环 | PN110(CL600) | 400 | FF | HG/T 21547-2016 | S30408(06Cr19Ni10) | NB/T 47010 |  | 31.25 | 1 |  | 0 | 1312.5 | 2125 | 4904.87 | 1546 | 1665 | 2284 | 1484 | 2013 | 1678 | 1490.93 | 2952 | 2036 | 1929.69 | 1455 | 2298.0234 | 1433 | 1351.56 | 1484.38 | 1771.88 | 1328 | 1365.9 | 1406.25 | 1935 | 2022.54 | 1565 | 1538.11 | 1656.25 | 1501.32 | 1693.75 | 1392.34 | 1653.6 | 1406.25 | 1562.92 | 1406.25 | 1687.5 | 205 | 2376.31 | 1500.25 | 3924 | 2109.375 | 1751 | 1625 | 1718.75 | 837 | 1855 | 1718.75 | 1500 | 2026.7873 | 1875 | 1653.61 | 1686 | 2866 | 1470 | 1363.14 | 205 | 4904.87
4529 | 单垫环 | PN110(CL600) | 450 | FF | HG/T 21547-2016 | S30408(06Cr19Ni10) | NB/T 47010 |  | 46.85 | 1 |  | 0 | 1967.7 | 3185.8 | 6732.08 | 2148 | 2476 | 3299 | 2225 | 3019.5 | 2516 | 2235.2 | 4425 | 2944 | 2892.99 | 2181.34 | 3445.1967 | 2148 | 2026.26 | 2225.38 | 2656.4 | 1991 | 2047.7 | 2108.25 | 2901 | 3032.2 | 2345 | 2302.51 | 2483.05 | 2683.38 | 2539.27 | 2126.1 | 2479.08 | 2108.25 | 2343.12 | 2108.25 | 2483.1 | 140 | 3232.06 | 2249.17 | 4536 | 3162.375 | 2624 | 2248.8 | 2576.75 | 1199 | 2781.02 | 2576.75 | 2249 | 3038.5676 | 2811 | 2450.82 | 2210 | 4098 | 2203.82 | 2043.53 | 140 | 6732.08
4530 | 单垫环 | PN110(CL600) | 500 | FF | HG/T 21547-2016 | S30408(06Cr19Ni10) | NB/T 47010 |  | 59.65 | 1 |  | 0 | 2505.3 | 4056.2 | 8560.03 | 2735 | 3142 | 4319 | 2833 | 3873.5 | 3203 | 2845.88 | 5634 | 3855 | 3683.39 | 2777.3 | 4386.4671 | 2649 | 2579.86 | 2833.38 | 3382.16 | 2535 | 2607.2 | 2684.25 | 3694 | 3860.63 | 2746.2 | 2929.71 | 3161.45 | 3416.52 | 3233.03 | 2631.71 | 3156.39 | 2684.25 | 2883.88 | 2684.25 | 3161.5 | 66.24 | 4115.1 | 2863.68 | 5634 | 4026.375 | 3341 | 2863.2 | 2982.5 | 1539 | 3540.82 | 3280.75 | 2863 | 3868.7373 | 3579 | 3120.41 | 2735 | 5412 | 2805.94 | 2601.87 | 66.24 | 8560.03
4531 | 单垫环 | PN110(CL600) | 600 | FF | HG/T 21547-2016 | S30408(06Cr19Ni10) | NB/T 47010 |  | 92.02 | 1 |  | 0 | 3864.84 | 6257.36 | 14307.19 | 4219 | 4825 | 6974 | 4371 | 6008.5 | 4941 | 4390.24 | 8692 | 6223 | 5682.24 | 4284.45 | 6766.8517 | 4086 | 3979.87 | 4370.95 | 5217.53 | 3911 | 4022 | 4140.9 | 5698 | 5955.66 | 4232 | 4515.84 | 4877.06 | 5270.54 | 4987.484 | 3801.06 | 4869.26 | 4140.9 | 4448.86 | 4140.9 | 4877.1 | 110 | 6348.22 | 4417.7 | 7992 | 6211.35 | 5153 | 4417 | 4601 | 2434 | 5462.31 | 5061.1 | 4417 | 5968.1669 | 5521.2 | 4813.75 | 4076 | 8883 | 4328.62 | 4013.81 | 110 | 14307.19
4532 | 8字盲板 | PN6 | 10 | FF | HG/T 21547-2016 | S30408(06Cr19Ni10) | NB/T 47010 |  | 0.15 | 1 |  | 0 | 6.45 | 72 | 7.29 | 13 | 45 | 263 | 40 | 85.4 | 10 | 13.06 | 17 | 300 | 10.83 | 10.91 | 110.3051 | 26 | 53.63 | 8.27 | 10.5 | 21 | 6.6 | 14.25 | 19 | 11.35 | 30 | 14.21 | 19.25 | 12.87 | 15.3 | 21.38 | 17.97 | 80 | 14.82 | 11.4 | 22.5 | 87.84 | 7.8 | 10.8 | 22 | 127.5 | 9 | 13.5 | 9 | 10 | 12.52 | 0 | 101 | 11.3738 | 22.5 | 18.11 | 69 | 78 | 26.46 | 6.55 | 0 | 300
4533 | 8字盲板 | PN6 | 15 | FF | HG/T 21547-2016 | S30408(06Cr19Ni10) | NB/T 47010 |  | 0.19 | 1 |  | 0 | 8.17 | 72 | 15.75 | 16 | 48 | 263 | 40 | 85.4 | 13 | 16.54 | 22 | 300 | 13.72 | 13.82 | 139.7198 | 33 | 53.63 | 10.47 | 13.3 | 23 | 8.3 | 18.05 | 22 | 14.38 | 30 | 16.17 | 23.05 | 16.31 | 19.38 | 26.73 | 22.76 | 80 | 18.77 | 14.44 | 24.7 | 140 | 9.88 | 13.68 | 44 | 129 | 11 | 17.1 | 11.4 | 11 | 15.85 | 9.5 | 101 | 14.4102 | 22.8 | 22.94 | 69 | 78 | 33.52 | 8.31 | 8.17 | 300
4534 | 8字盲板 | PN6 | 20 | FF | HG/T 21547-2016 | S30408(06Cr19Ni10) | NB/T 47010 |  | 0.28 | 1 |  | 0 | 12.04 | 72 | 25.29 | 23 | 56 | 263 | 40 | 85.4 | 19 | 24.37 | 32 | 300 | 20.22 | 20.37 | 205.9029 | 40 | 53.63 | 15.43 | 19.6 | 31 | 12.3 | 21 | 30 | 21.19 | 30 | 20.58 | 31.6 | 24.03 | 28.56 | 37.42 | 33.55 | 80 | 21.08 | 21.28 | 30.8 | 73.44 | 14.56 | 20.16 | 44 | 130.5 | 16 | 25.2 | 16.8 | 13 | 23.36 | 14 | 101 | 21.2345 | 33.6 | 33.8 | 69 | 93 | 29.64 | 12.23 | 12.04 | 300
4535 | 8字盲板 | PN6 | 25 | FF | HG/T 21547-2016 | S30408(06Cr19Ni10) | NB/T 47010 |  | 0.38 | 1 |  | 0 | 16.34 | 72 | 32.85 | 31 | 65 | 263 | 46 | 85.4 | 26 | 33.08 | 44 | 300 | 27.44 | 27.65 | 279.4396 | 44 | 57.09 | 20.94 | 26.6 | 40 | 16.6 | 28.5 | 38 | 28.76 | 30 | 25.48 | 36.1 | 32.62 | 38.76 | 50.79 | 45.53 | 80 | 28.61 | 28.88 | 32.3 | 125 | 19.75 | 27.36 | 44 | 132 | 21 | 34.2 | 22.8 | 16 | 31.71 | 19 | 101 | 28.8204 | 45.6 | 45.87 | 69 | 109 | 40.22 | 16.53 | 16 | 300
4536 | 8字盲板 | PN6 | 32 | FF | HG/T 21547-2016 | S30408(06Cr19Ni10) | NB/T 47010 |  | 0.49 | 1 |  | 0 | 21.07 | 72 | 41.76 | 40 | 74 | 315 | 59 | 85.4 | 33 | 35.63 | 56 | 300 | 35.38 | 35.65 | 168.154 | 46 | 57.09 | 27 | 34.3 | 49 | 21.5 | 26.95 | 48 | 37.08 | 34.3 | 30.87 | 46.55 | 42.06 | 41.65 | 66.83 | 44.03 | 80 | 34.97 | 37.24 | 40.2 | 66.7 | 25.47 | 35.28 | 88 | 133.5 | 28 | 44.1 | 29.4 | 20 | 40.89 | 24.5 | 101 | 37.1579 | 58.8 | 44.86 | 69 | 132 | 46.1 | 21.42 | 20 | 315
4537 | 8字盲板 | PN6 | 40 | FF | HG/T 21547-2016 | S30408(06Cr19Ni10) | NB/T 47010 |  | 0.61 | 1 |  | 0 | 26.23 | 72 | 51.39 | 50 | 84 | 315 | 74 | 79.3 | 41 | 44.36 | 58 | 300 | 44.04 | 44.38 | 209.3346 | 52 | 62.28 | 33.61 | 42.7 | 52 | 26.7 | 33.55 | 58 | 46.16 | 42.7 | 36.75 | 57.95 | 52.35 | 51.85 | 85.54 | 54.81 | 80 | 43.53 | 46.36 | 45.8 | 68.15 | 31.71 | 43.92 | 88 | 142.5 | 35 | 54.9 | 36.6 | 24 | 50.9 | 30.5 | 101 | 46.2569 | 48.8 | 55.84 | 69 | 155 | 57.39 | 26.6 | 24 | 315
4538 | 8字盲板 | PN6 | 50 | FF | HG/T 21547-2016 | S30408(06Cr19Ni10) | NB/T 47010 |  | 0.76 | 1 |  | 0 | 32.68 | 72 | 67.23 | 62 | 90 | 315 | 92 | 79.3 | 51 | 52.05 | 72 | 300 | 54.87 | 55.29 | 260.8103 | 65 | 62.28 | 41.88 | 53.2 | 61 | 33.2 | 41.8 | 70 | 57.51 | 53.2 | 44.1 | 72.2 | 65.22 | 64.6 | 106.92 | 59.19 | 80 | 52.74 | 57.76 | 57 | 160 | 39.51 | 54.72 | 110 | 157.5 | 43 | 68.4 | 45.6 | 27 | 63.41 | 38 | 130 | 57.6308 | 60.8 | 60.02 | 86 | 171 | 67.03 | 33.15 | 27 | 315
4539 | 8字盲板 | PN6 | 65 | FF | HG/T 21547-2016 | S30408(06Cr19Ni10) | NB/T 47010 |  | 1.12 | 1 |  | 0 | 47.04 | 80.64 | 62.46 | 70 | 116 | 350 | 53 | 109.8 | 75 | 63.23 | 107 | 300 | 80.86 | 81.48 | 384.3521 | 72 | 69.2 | 61.71 | 78.4 | 78 | 49 | 61.6 | 82 | 84.76 | 66 | 61.74 | 106.4 | 96.12 | 68.544 | 152.36 | 87.22 | 89.6 | 77.73 | 85.12 | 58.2 | 150 | 58.22 | 80.64 | 132 | 162 | 63 | 72.8 | 67.2 | 37 | 93.45 | 56 | 130 | 84.938 | 67.2 | 88.45 | 112 | 174 | 98.78 | 48.9 | 37 | 384.3521
4540 | 8字盲板 | PN6 | 80 | FF | HG/T 21547-2016 | S30408(06Cr19Ni10) | NB/T 47010 |  | 1.45 | 1 |  | 0 | 60.9 | 104.4 | 85.23 | 91 | 141 | 350 | 69 | 117.12 | 97 | 81.86 | 102 | 300 | 104.69 | 105.49 | 248.7993 | 87 | 75.26 | 79.9 | 101.5 | 83 | 63.4 | 79.75 | 106 | 109.73 | 90 | 77.91 | 137.75 | 124.44 | 88.74 | 194.46 | 89.76 | 116 | 94.95 | 110.2 | 74 | 88.45 | 75.38 | 87 | 144 | 193.5 | 82 | 94.3 | 87 | 52 | 89.32 | 72.5 | 160 | 109.9604 | 87 | 91.17 | 120 | 203 | 110.84 | 63.28 | 52 | 350
4541 | 8字盲板 | PN6 | 100 | FF | HG/T 21547-2016 | S30408(06Cr19Ni10) | NB/T 47010 |  | 1.87 | 1 |  | 0 | 78.54 | 134.64 | 118.71 | 117 | 136 | 420 | 89 | 146.4 | 100 | 105.57 | 131 | 300 | 99.48 | 87.07 | 320.8654 | 113 | 80.88 | 103.04 | 130.9 | 107 | 81.7 | 80.41 | 136 | 104.27 | 114 | 98.49 | 99.11 | 160.49 | 114.444 | 256.69 | 106.42 | 149.6 | 98.03 | 104.72 | 105.6 | 91.35 | 97.21 | 100.98 | 162 | 211.5 | 105 | 121.6 | 102.85 | 65 | 115.19 | 93.5 | 320 | 104.489 | 112.2 | 110.24 | 138 | 232 | 103.36 | 81.57 | 65 | 420
4542 | 8字盲板 | PN6 | 125 | FF | HG/T 21547-2016 | S30408(06Cr19Ni10) | NB/T 47010 |  | 2.85 | 1 |  | 0 | 119.7 | 205.2 | 175.32 | 178 | 191 | 420 | 135 | 226.92 | 153 | 160.89 | 200 | 300 | 151.62 | 132.7 | 489.0194 | 163 | 123.26 | 157.04 | 199.5 | 149 | 124.6 | 122.55 | 207 | 158.92 | 174 | 146.51 | 151.05 | 244.6 | 167.58 | 362.99 | 162.19 | 228 | 149.41 | 159.6 | 156.8 | 190 | 148.15 | 112.86 | 234 | 208.5 | 160 | 185.3 | 156.75 | 93 | 175.56 | 142.5 | 320 | 159.2537 | 165.3 | 168.01 | 206 | 266 | 157.53 | 124.3 | 93 | 489.0194
4543 | 8字盲板 | PN6 | 150 | FF | HG/T 21547-2016 | S30408(06Cr19Ni10) | NB/T 47010 |  | 3.84 | 1 |  | 0 | 161.28 | 276.48 | 231.03 | 240 | 246 | 490 | 182 | 307.44 | 206 | 216.78 | 269 | 300 | 204.29 | 178.79 | 658.8893 | 209 | 166.08 | 211.58 | 268.8 | 201 | 167.9 | 165.12 | 279 | 214.12 | 190 | 195.02 | 203.52 | 285.57 | 225.792 | 409.66 | 214.7 | 307.2 | 195.41 | 215.04 | 211.6 | 180 | 199.62 | 152.06 | 270 | 259.2 | 215 | 249.6 | 211.2 | 121 | 236.54 | 192 | 379 | 214.5697 | 222.72 | 218.26 | 258 | 298 | 194.56 | 167.53 | 121 | 658.8893
4544 | 8字盲板 | PN6 | 200 | FF | HG/T 21547-2016 | S30408(06Cr19Ni10) | NB/T 47010 |  | 6.5 | 1 |  | 0 | 273 | 468 | 386.64 | 381 | 395 | 560 | 309 | 469.7 | 349 | 304.79 | 455 | 341 | 345.8 | 302.64 | 573.5866 | 335 | 247.39 | 358.15 | 326.89 | 340 | 284.1 | 279.5 | 473 | 362.44 | 325 | 325.36 | 344.5 | 483.39 | 382.2 | 601.54 | 350.44 | 292.5 | 320.8 | 364 | 340.8 | 73.95 | 337.89 | 257.4 | 414 | 438.75 | 364 | 357.5 | 357.5 | 194 | 349.44 | 325 | 333 | 363.2011 | 357.5 | 353.11 | 413 | 403 | 299.39 | 283.52 | 73.95 | 601.54
4545 | 8字盲板 | PN6 | 250 | FF | HG/T 21547-2016 | S30408(06Cr19Ni10) | NB/T 47010 |  | 10.54 | 1 |  | 0 | 442.68 | 758.88 | 590.76 | 617 | 591 | 630 | 501 | 751.52 | 566 | 494.22 | 622 | 553 | 560.73 | 490.74 | 930.0928 | 544 | 401.15 | 580.75 | 530.06 | 551 | 460.7 | 453.22 | 767 | 587.71 | 525 | 523.32 | 558.62 | 783.83 | 619.752 | 790.81 | 557.73 | 474.3 | 520.18 | 590.24 | 570.2 | 75.4 | 547.91 | 417.38 | 558 | 711.45 | 590 | 579.7 | 579.7 | 357 | 566.63 | 527 | 540 | 588.9442 | 579.7 | 556.67 | 585 | 491 | 485.47 | 459.76 | 75.4 | 930.0928
4546 | 8字盲板 | PN6 | 300 | FF | HG/T 21547-2016 | S30408(06Cr19Ni10) | NB/T 47010 |  | 16.21 | 1 |  | 0 | 680.82 | 1167.12 | 858.6 | 948 | 875 | 851 | 770 | 1154.12 | 870 | 760.09 | 957 | 851 | 862.37 | 754.74 | 1430.4369 | 813 | 616.95 | 893.17 | 815.2 | 770 | 708.5 | 697.03 | 1180 | 903.87 | 810 | 801.15 | 859.13 | 1205.49 | 911.002 | 1039.72 | 857.76 | 729.45 | 800.02 | 907.76 | 874 | 175 | 842.66 | 641.92 | 648 | 1094.175 | 908 | 891.6 | 891.55 | 521 | 871.45 | 810.5 | 830 | 905.7681 | 891.55 | 856.13 | 886 | 754 | 746.63 | 707.09 | 175 | 1430.4369
4547 | 8字盲板 | PN6 | 350 | FF | HG/T 21547-2016 | S30408(06Cr19Ni10) | NB/T 47010 |  | 23.14 | 1 |  | 0 | 971.88 | 1666.08 | 1633.23 | 1353 | 1221 | 1215 | 1099 | 1644.56 | 1243 | 1085.04 | 1367 | 1215 | 989.24 | 1077.4 | 2041.9685 | 1160 | 880.71 | 1275.01 | 1163.71 | 1111 | 1011.4 | 948.74 | 1684 | 1036.84 | 1155 | 1140.72 | 1226.42 | 1252.06 | 1300.468 | 1397.53 | 1173.63 | 1041.3 | 1103.47 | 1041.3 | 1180.1 | 165 | 1202.9 | 916.34 | 882 | 1561.95 | 1296 | 1272.7 | 1157 | 722 | 1244.01 | 1157 | 1185 | 1039.0174 | 1272.7 | 1210.5 | 1221 | 1077 | 1065.83 | 1009.3 | 165 | 2041.9685
4548 | 8字盲板 | PN6 | 400 | FF | HG/T 21547-2016 | S30408(06Cr19Ni10) | NB/T 47010 |  | 31.57 | 1 |  | 0 | 1325.94 | 2273.04 | 2407.86 | 1846 | 1643 | 1547 | 1500 | 2248.46 | 1695 | 1480.33 | 1864 | 1657 | 1349.62 | 1469.9 | 2785.8662 | 1447 | 1092.32 | 1739.51 | 1587.66 | 1515 | 1379.8 | 1294.37 | 2298 | 1414.56 | 1580 | 1553.79 | 1673.21 | 1708.19 | 1774.234 | 1799.41 | 1566.52 | 1420.65 | 1505.47 | 1420.65 | 1610.1 | 67.16 | 1641.13 | 1136.52 | 1062 | 2130.975 | 1768 | 1736.4 | 1578.5 | 1038 | 1697.2 | 1578.5 | 1616 | 1417.5306 | 1736.35 | 1603.85 | 1617 | 1469 | 1454.11 | 1377.02 | 67.16 | 2785.8662
4549 | 8字盲板 | PN6 | 450 | FF | HG/T 21547-2016 | S30408(06Cr19Ni10) | NB/T 47010 |  | 41.09 | 1 |  | 0 | 1725.78 | 2958.48 | 3182.49 | 2227 | 2119 | 2158 | 1952 | 2938.98 | 2207 | 1926.72 | 2427 | 2157 | 1756.6 | 1913.15 | 3625.9501 | 1884 | 1421.71 | 2264.06 | 2066.42 | 1972 | 1795.9 | 1684.69 | 2991 | 1841.12 | 2055 | 2020.27 | 2177.77 | 2223.3 | 2309.258 | 2527.99 | 2010.19 | 1849.05 | 1959.45 | 1849.05 | 2013.4 | 120 | 2136.01 | 1479.24 | 1224 | 2773.575 | 2302 | 1972.3 | 2054.5 | 1439 | 2209 | 2054.5 | 2104 | 1844.9864 | 2259.95 | 2066.83 | 2012 | 1911 | 1892.61 | 1792.28 | 120 | 3625.9501
4550 | 8字盲板 | PN6 | 500 | FF | HG/T 21547-2016 | S30408(06Cr19Ni10) | NB/T 47010 |  | 53.29 | 1 |  | 0 | 2238.18 | 3836.88 | 3956.49 | 2888 | 2729 | 2800 | 2531 | 3446.5 | 2862 | 2498.79 | 3147 | 2798 | 2278.15 | 2481.18 | 4702.5281 | 2366 | 1843.83 | 2936.28 | 2679.95 | 2558 | 2329.2 | 2184.89 | 3878 | 2387.77 | 2451.8 | 2618.07 | 2824.37 | 2883.41 | 2994.898 | 3108.78 | 2607.03 | 2398.05 | 2541.22 | 2398.05 | 2611.2 | 89.06 | 2770.21 | 1918.44 | 1422 | 3597.075 | 2985 | 2557.9 | 2664.5 | 1661 | 2864.87 | 2664.5 | 2728 | 2392.7843 | 2930.95 | 2680.49 | 2597 | 2478 | 2454.54 | 2324.41 | 89.06 | 4702.5281
4551 | 8字盲板 | PN6 | 600 | FF | HG/T 21547-2016 | S30408(06Cr19Ni10) | NB/T 47010 |  | 81.09 | 1 |  | 0 | 3405.78 | 5838.48 | 4731.75 | 4395 | 4119 | 4261 | 3852 | 5246 | 4355 | 3802.31 | 4789 | 4257 | 3466.6 | 3775.55 | 7155.7141 | 3601 | 2805.71 | 4468.06 | 4078.02 | 3892 | 3544.3 | 3324.69 | 5902 | 3633.41 | 3730.6 | 3980.27 | 4297.77 | 4387.62 | 4557.258 | 5465.65 | 3967.05 | 3649.05 | 3866.91 | 3649.05 | 3973.4 | 170 | 4215.36 | 2919.24 | 2016 | 5473.575 | 4542 | 3892.3 | 4054.5 | 2437 | 4359.4 | 4054.5 | 4152 | 3641.0402 | 4459.95 | 4078.83 | 3698 | 3771 | 3735.01 | 3537.03 | 170 | 7155.7141
4552 | 8字盲板 | PN10 | 10 | FF | HG/T 21547-2016 | S30408(06Cr19Ni10) | NB/T 47010 |  | 0.19 | 1 |  | 0 | 8.17 | 72 | 8.1 | 16 | 48 | 263 | 40 | 85.4 | 13 | 20.39 | 22 | 300 | 13.72 | 13.82 | 121.0905 | 33 | 77.85 | 10.47 | 13.3 | 27 | 8.3 | 18.05 | 22 | 14.38 | 30 | 16.17 | 23.05 | 16.31 | 24.2 | 26.73 | 22.76 | 80 | 18.77 | 14.44 | 24.7 | 74.46 | 22.76 | 13.68 | 22 | 129 | 11 | 17.1 | 11.4 | 13 | 15.85 | 9.5 | 101 | 14.4102 | 28.5 | 22.94 | 69 | 93 | 33.52 | 8.31 | 8.1 | 300
4553 | 8字盲板 | PN10 | 15 | FF | HG/T 21547-2016 | S30408(06Cr19Ni10) | NB/T 47010 |  | 0.23 | 1 |  | 0 | 9.89 | 72 | 17.5 | 19 | 52 | 263 | 40 | 85.4 | 15 | 24.68 | 26 | 300 | 16.61 | 16.73 | 146.5833 | 36 | 79.58 | 12.67 | 16.1 | 28 | 27 | 21.85 | 26 | 17.41 | 30 | 27 | 26.85 | 19.74 | 27.55 | 32.08 | 27.56 | 80 | 22.72 | 17.48 | 27.2 | 140 | 27.55 | 16.56 | 44 | 130.5 | 13 | 20.7 | 13.8 | 13 | 19.19 | 11.5 | 101 | 17.4466 | 27.6 | 27.77 | 69 | 93 | 40.57 | 26.94 | 9.89 | 300
4554 | 8字盲板 | PN10 | 20 | FF | HG/T 21547-2016 | S30408(06Cr19Ni10) | NB/T 47010 |  | 0.37 | 1 |  | 0 | 15.91 | 72 | 28.1 | 31 | 64 | 263 | 45 | 85.4 | 25 | 32.21 | 43 | 300 | 26.71 | 26.92 | 235.8078 | 42 | 79.58 | 20.39 | 25.9 | 41 | 35.3 | 27.75 | 38 | 28 | 30 | 24.99 | 35.15 | 31.75 | 36.02 | 48.11 | 44.33 | 80 | 27.85 | 28.12 | 31.5 | 67.62 | 36.02 | 26.64 | 44 | 132 | 21 | 33.3 | 22.2 | 17 | 30.87 | 18.5 | 101 | 28.0588 | 44.4 | 44.67 | 69 | 112 | 39.16 | 35.23 | 15.91 | 300
4555 | 8字盲板 | PN10 | 25 | FF | HG/T 21547-2016 | S30408(06Cr19Ni10) | NB/T 47010 |  | 0.48 | 1 |  | 0 | 20.64 | 72 | 36.5 | 40 | 73 | 263 | 58 | 85.4 | 32 | 41.78 | 55 | 300 | 34.66 | 34.92 | 305.9129 | 45 | 81.31 | 26.45 | 33.6 | 50 | 42.7 | 36 | 47 | 36.32 | 33.6 | 30.38 | 45.6 | 41.19 | 43.61 | 64.15 | 57.51 | 80 | 36.13 | 36.48 | 39.4 | 67.62 | 43.61 | 34.56 | 44 | 133.5 | 27 | 43.2 | 28.8 | 20 | 40.05 | 24 | 101 | 36.3963 | 57.6 | 57.95 | 69 | 131 | 50.8 | 42.65 | 20 | 305.9129
4556 | 8字盲板 | PN10 | 32 | FF | HG/T 21547-2016 | S30408(06Cr19Ni10) | NB/T 47010 |  | 0.61 | 1 |  | 0 | 26.23 | 72 | 46.4 | 50 | 84 | 315 | 74 | 85.4 | 41 | 53.1 | 70 | 300 | 44.04 | 44.38 | 194.3821 | 52 | 81.31 | 33.61 | 42.7 | 61 | 52.7 | 33.55 | 58 | 46.16 | 42.7 | 36.75 | 57.95 | 52.35 | 53.76 | 82.86 | 54.81 | 80 | 43.53 | 46.36 | 45.8 | 150 | 53.76 | 43.92 | 88 | 135 | 35 | 54.9 | 36.6 | 25 | 50.9 | 30.5 | 101 | 46.2569 | 73.2 | 55.84 | 69 | 159 | 57.39 | 52.58 | 25 | 315
4557 | 8字盲板 | PN10 | 40 | FF | HG/T 21547-2016 | S30408(06Cr19Ni10) | NB/T 47010 |  | 0.75 | 1 |  | 0 | 32.25 | 72 | 57.1 | 61 | 96 | 315 | 91 | 119.56 | 50 | 57.29 | 71 | 300 | 54.15 | 54.56 | 238.9944 | 64 | 83.04 | 41.33 | 52.5 | 64 | 62.4 | 41.25 | 69 | 56.76 | 52.5 | 51.92 | 71.25 | 64.37 | 63.66 | 101.57 | 67.39 | 80 | 53.52 | 57 | 56.9 | 120 | 63.66 | 54 | 88 | 144 | 43 | 67.5 | 45 | 30 | 62.58 | 37.5 | 101 | 56.8792 | 60 | 68.66 | 86 | 186 | 70.56 | 62.26 | 30 | 315
4558 | 8字盲板 | PN10 | 50 | FF | HG/T 21547-2016 | S30408(06Cr19Ni10) | NB/T 47010 |  | 0.98 | 1 |  | 0 | 42.14 | 72 | 74.7 | 80 | 107 | 315 | 119 | 142.74 | 66 | 67.12 | 93 | 300 | 70.76 | 71.3 | 312.2861 | 77 | 86.5 | 54 | 68.6 | 78 | 74.7 | 53.9 | 89 | 74.16 | 68.6 | 54.88 | 93.1 | 84.11 | 76.22 | 133.65 | 76.32 | 80 | 68.01 | 74.48 | 65.1 | 89.67 | 76.22 | 70.56 | 110 | 160.5 | 55 | 88.2 | 58.8 | 35 | 81.77 | 49 | 130 | 74.3157 | 78.4 | 77.39 | 103 | 205 | 86.44 | 74.54 | 35 | 315
4559 | 8字盲板 | PN10 | 65 | FF | HG/T 21547-2016 | S30408(06Cr19Ni10) | NB/T 47010 |  | 1.4 | 1 |  | 0 | 58.8 | 100.8 | 69.4 | 88 | 137 | 350 | 67 | 183 | 94 | 79.03 | 133 | 300 | 101.08 | 101.85 | 446.123 | 84 | 89.96 | 77.14 | 98 | 98 | 95.2 | 77 | 102 | 105.94 | 84 | 75.46 | 133 | 120.15 | 97.18 | 184.44 | 109.03 | 112 | 97.16 | 106.4 | 72.8 | 89.67 | 97.18 | 100.8 | 132 | 172.5 | 78 | 91 | 84 | 46 | 116.82 | 70 | 130 | 106.1625 | 84 | 110.56 | 120 | 217 | 123.48 | 95.04 | 46 | 446.123
4560 | 8字盲板 | PN10 | 80 | FF | HG/T 21547-2016 | S30408(06Cr19Ni10) | NB/T 47010 |  | 1.91 | 1 |  | 0 | 80.22 | 137.52 | 94.7 | 120 | 175 | 350 | 91 | 219.6 | 128 | 107.82 | 134 | 300 | 137.9 | 138.95 | 280.9104 | 115 | 99.13 | 105.24 | 133.7 | 109 | 118.5 | 105.05 | 139 | 144.54 | 114 | 100.45 | 181.45 | 163.93 | 120.88 | 225.58 | 118.23 | 152.8 | 125.07 | 145.16 | 97.5 | 180 | 120.88 | 114.6 | 144 | 198 | 108 | 124.2 | 114.6 | 68 | 117.66 | 95.5 | 160 | 144.8435 | 114.6 | 120.09 | 138 | 237 | 146 | 118.22 | 68 | 350
4561 | 8字盲板 | PN10 | 100 | FF | HG/T 21547-2016 | S30408(06Cr19Ni10) | NB/T 47010 |  | 2.66 | 1 |  | 0 | 111.72 | 191.52 | 131.9 | 166 | 180 | 420 | 126 | 278.16 | 143 | 150.16 | 186 | 300 | 141.51 | 123.85 | 391.2155 | 152 | 115.05 | 146.57 | 186.2 | 152 | 156.4 | 114.38 | 194 | 148.32 | 162 | 137.2 | 140.98 | 228.29 | 159.64 | 290.4 | 151.38 | 212.8 | 139.45 | 148.96 | 150.3 | 170 | 159.64 | 143.64 | 162 | 217.5 | 149 | 172.9 | 146.3 | 92 | 163.86 | 133 | 320 | 148.6315 | 159.6 | 156.81 | 189 | 268 | 147.02 | 156.13 | 92 | 420
4562 | 8字盲板 | PN10 | 125 | FF | HG/T 21547-2016 | S30408(06Cr19Ni10) | NB/T 47010 |  | 3.93 | 1 |  | 0 | 165.06 | 282.96 | 194.8 | 246 | 251 | 490 | 187 | 402.6 | 211 | 221.86 | 275 | 300 | 209.08 | 182.98 | 577.9989 | 214 | 169.97 | 216.54 | 275.1 | 205 | 212.3 | 168.99 | 286 | 219.14 | 195 | 199.43 | 208.29 | 337.28 | 216.62 | 347.44 | 223.65 | 314.4 | 206.03 | 220.08 | 216.2 | 74.97 | 216.62 | 155.63 | 234 | 265.275 | 221 | 255.5 | 216.15 | 128 | 242.09 | 196.5 | 320 | 219.6002 | 227.94 | 231.68 | 258 | 305 | 217.22 | 211.85 | 74.97 | 577.9989
4563 | 8字盲板 | PN10 | 150 | FF | HG/T 21547-2016 | S30408(06Cr19Ni10) | NB/T 47010 |  | 5.18 | 1 |  | 0 | 217.56 | 372.96 | 256.7 | 324 | 321 | 543 | 246 | 519.72 | 278 | 292.42 | 363 | 300 | 275.58 | 241.18 | 761.8407 | 267 | 224.04 | 285.42 | 362.6 | 271 | 296.5 | 222.74 | 377 | 288.84 | 260 | 260.68 | 274.54 | 385.22 | 302.56 | 435.59 | 289.62 | 233.1 | 263.6 | 290.08 | 285.5 | 74.97 | 302.56 | 205.13 | 270 | 349.65 | 290 | 336.7 | 284.9 | 163 | 319.09 | 259 | 379 | 289.4466 | 300.44 | 294.43 | 310 | 362 | 262.45 | 295.9 | 74.97 | 761.8407
4564 | 8字盲板 | PN10 | 200 | FF | HG/T 21547-2016 | S30408(06Cr19Ni10) | NB/T 47010 |  | 9.09 | 1 |  | 0 | 381.78 | 654.48 | 429.6 | 532 | 539 | 613 | 432 | 839.36 | 488 | 426.23 | 637 | 477 | 483.59 | 423.23 | 757.5756 | 469 | 345.97 | 500.86 | 457.14 | 475 | 513.1 | 390.87 | 662 | 506.86 | 455 | 452.27 | 481.77 | 676 | 523.54 | 635.24 | 490.07 | 409.05 | 448.62 | 509.04 | 476.6 | 165 | 523.54 | 359.96 | 414 | 613.575 | 510 | 500 | 499.95 | 271 | 488.68 | 454.5 | 465 | 507.9244 | 499.95 | 493.81 | 499 | 423 | 418.69 | 512.02 | 165 | 839.36
4565 | 8字盲板 | PN10 | 250 | FF | HG/T 21547-2016 | S30408(06Cr19Ni10) | NB/T 47010 |  | 13.89 | 1 |  | 0 | 583.38 | 1000.08 | 656.4 | 813 | 759 | 735 | 660 | 1282.22 | 746 | 651.31 | 820 | 729 | 738.95 | 646.72 | 1157.6155 | 696 | 528.65 | 765.34 | 698.53 | 726 | 767.7 | 597.27 | 1011 | 774.51 | 695 | 687.47 | 736.17 | 1032.96 | 783.38 | 845.25 | 734.99 | 625.05 | 685.52 | 777.84 | 751.5 | 140 | 783.38 | 550.04 | 558 | 937.575 | 778 | 764 | 763.95 | 470 | 746.73 | 694.5 | 711 | 776.1365 | 763.95 | 733.6 | 980 | 646 | 639.77 | 766.15 | 140 | 1282.22
4566 | 8字盲板 | PN10 | 300 | FF | HG/T 21547-2016 | S30408(06Cr19Ni10) | NB/T 47010 |  | 20.19 | 1 |  | 0 | 847.98 | 1453.68 | 954 | 1181 | 1074 | 989 | 959 | 1878.8 | 1084 | 946.72 | 1192 | 1060 | 1074.11 | 940.05 | 1682.6679 | 1012 | 768.43 | 1112.47 | 1015.36 | 959 | 1106.6 | 868.17 | 1469 | 1125.79 | 1010 | 996.17 | 1070.07 | 1501.47 | 1129.19 | 1187.51 | 1068.36 | 908.55 | 996.44 | 1130.64 | 1088.6 | 68.08 | 1129.19 | 799.52 | 648 | 1362.825 | 1131 | 1110.5 | 1110.45 | 649 | 1085.41 | 1009.5 | 1034 | 1128.1542 | 1110.45 | 1066.33 | 1032 | 939 | 929.95 | 1104.35 | 68.08 | 1878.8
4567 | 8字盲板 | PN10 | 350 | FF | HG/T 21547-2016 | S30408(06Cr19Ni10) | NB/T 47010 |  | 31.89 | 1 |  | 0 | 1339.38 | 2296.08 | 1814.7 | 1865 | 1659 | 1563 | 1515 | 2919.46 | 1712 | 1495.33 | 1883 | 1674 | 1363.3 | 1484.8 | 2657.7652 | 1462 | 1213.73 | 1757.14 | 1603.75 | 1531 | 1393.9 | 1307.49 | 2321 | 1428.9 | 1595 | 1569.47 | 1690.17 | 1725.51 | 1760.328 | 1737.19 | 1617.42 | 1435.05 | 1520.73 | 1435.05 | 1626.4 | 68.08 | 1783.55 | 1262.84 | 882 | 2152.575 | 1786 | 1754 | 1594.5 | 995 | 1714.41 | 1594.5 | 1633 | 1431.9007 | 1753.95 | 1668.23 | 1772 | 1483 | 1468.85 | 1391.01 | 68.08 | 2919.46
4568 | 8字盲板 | PN10 | 400 | FF | HG/T 21547-2016 | S30408(06Cr19Ni10) | NB/T 47010 |  | 42.81 | 1 |  | 0 | 1798.02 | 3082.32 | 2675.4 | 2504 | 2205 | 2100 | 2033 | 3824.7 | 2299 | 2007.38 | 2528 | 2248 | 1830.13 | 1993.23 | 3567.856 | 1962 | 1481.23 | 2358.83 | 2152.91 | 2055 | 1871.1 | 1755.21 | 3116 | 1918.19 | 2140 | 2104.55 | 2268.93 | 2316.37 | 2363.112 | 2229.82 | 2124.25 | 1926.45 | 2041.47 | 1926.45 | 2171.8 | 68.08 | 2394.29 | 1541.16 | 1062 | 2889.675 | 2398 | 2354.6 | 2140.5 | 1408 | 2301.47 | 2140.5 | 2192 | 1922.2182 | 2354.55 | 2174.88 | 2202 | 1991 | 1971.83 | 1867.3 | 68.08 | 3824.7
4569 | 8字盲板 | PN10 | 450 | FF | HG/T 21547-2016 | S30408(06Cr19Ni10) | NB/T 47010 |  | 55.48 | 1 |  | 0 | 2330.16 | 3994.56 | 3536.1 | 3007 | 2838 | 2718 | 2635 | 4453 | 2979 | 2601.48 | 3277 | 2913 | 2371.77 | 2583.15 | 4623.7947 | 2464 | 1919.61 | 3056.95 | 2790.09 | 2663 | 2424.9 | 2274.68 | 4038 | 2485.9 | 2553 | 2725.38 | 2940.44 | 3001.91 | 3062.496 | 3056.92 | 2714.17 | 2496.6 | 2645.66 | 2496.6 | 2663 | 190 | 3102.9 | 1997.28 | 1224 | 3744.9 | 3107 | 2663 | 2774 | 1943 | 2982.6 | 2774 | 2841 | 2491.1204 | 3051.4 | 2790.64 | 2907 | 2580 | 2555.41 | 2419.96 | 190 | 4623.7947
4570 | 8字盲板 | PN10 | 500 | FF | HG/T 21547-2016 | S30408(06Cr19Ni10) | NB/T 47010 |  | 71.38 | 1 |  | 0 | 2997.96 | 5139.36 | 4396.1 | 3869 | 3633 | 3500 | 3391 | 5673 | 3833 | 3347.03 | 4216 | 3747 | 3051.5 | 3323.45 | 5948.927 | 3170 | 2469.75 | 3933.04 | 3589.7 | 3426 | 3119.8 | 2926.58 | 5195 | 3198.33 | 3284.4 | 3504.48 | 3783.14 | 3862.23 | 3940.176 | 3777.72 | 3492.02 | 3212.1 | 3403.87 | 3212.1 | 3426.2 | 120 | 3992.15 | 2569.68 | 1422 | 4818.15 | 3997 | 3426.2 | 3569 | 2225 | 3837.39 | 3569 | 3655 | 3205.0465 | 3925.9 | 3590.41 | 3526 | 3320 | 3287.76 | 3113.46 | 120 | 5948.927
4571 | 8字盲板 | PN10 | 600 | FF | HG/T 21547-2016 | S30408(06Cr19Ni10) | NB/T 47010 |  | 108.85 | 1 |  | 0 | 4571.7 | 7837.2 | 5257.5 | 5899 | 5507 | 5338 | 5170 | 8418 | 5845 | 5104.01 | 6429 | 5715 | 4653.34 | 5068.06 | 9071.7386 | 4834 | 3766.21 | 5997.64 | 5474.07 | 5225 | 5499 | 4462.85 | 7922 | 4877.26 | 5009.4 | 5340.51 | 5769.05 | 5889.65 | 5611.27 | 6417.2 | 5325.12 | 4898.25 | 5190.69 | 4898.25 | 5065.5 | 105 | 5611.27 | 3918.6 | 2016 | 7347.375 | 6096 | 5224.8 | 5442.5 | 3271 | 5851.78 | 5442.5 | 5573 | 4887.5022 | 5986.75 | 5475.16 | 5117 | 5062 | 5013.63 | 5487.82 | 105 | 9071.7386
4572 | 8字盲板 | PN16 | 10 | FF | HG/T 21547-2016 | S30408(06Cr19Ni10) | NB/T 47010 |  | 0.21 | 1 |  | 0 | 9.03 | 72 | 10.5 | 18 | 50 | 263 | 40 | 85.4 | 14 | 15.86 | 24 | 300 | 15.16 | 15.28 | 133.8369 | 33 | 77.85 | 11.57 | 14.7 | 30 | 9.2 | 19.95 | 24 | 15.89 | 30 | 17.15 | 24.95 | 18.03 | 27.32 | 26.73 | 25.16 | 80 | 20.75 | 15.96 | 27.3 | 110 | 24.81 | 15.12 | 22 | 129 | 12 | 18.9 | 12.6 | 14 | 17.52 | 10.5 | 101 | 15.9234 | 31.5 | 25.35 | 69 | 93 | 37.04 | 9.19 | 9.03 | 300
4573 | 8字盲板 | PN16 | 15 | FF | HG/T 21547-2016 | S30408(06Cr19Ni10) | NB/T 47010 |  | 0.25 | 1 |  | 0 | 10.75 | 72 | 19 | 21 | 54 | 263 | 40 | 85.4 | 17 | 18.88 | 29 | 300 | 18.05 | 18.19 | 159.3296 | 39 | 77.85 | 13.78 | 17.5 | 30 | 28.9 | 23.75 | 27 | 18.92 | 30 | 19.11 | 28.75 | 21.46 | 27.76 | 32.08 | 29.95 | 80 | 24.7 | 19 | 29.5 | 90.28 | 29.53 | 18 | 44 | 130.5 | 15 | 22.5 | 15 | 15 | 20.86 | 12.5 | 101 | 18.9597 | 30 | 30.18 | 69 | 93 | 44.1 | 28.88 | 10.75 | 300
4574 | 8字盲板 | PN16 | 20 | FF | HG/T 21547-2016 | S30408(06Cr19Ni10) | NB/T 47010 |  | 0.4 | 1 |  | 0 | 17.2 | 72 | 30.5 | 33 | 66 | 263 | 48 | 85.4 | 27 | 30.21 | 46 | 300 | 28.88 | 29.1 | 254.9274 | 46 | 77.85 | 22.04 | 28 | 44 | 37.2 | 30 | 40 | 30.27 | 30 | 37.09 | 38 | 34.33 | 38.14 | 48.11 | 47.92 | 80 | 30.11 | 30.4 | 34 | 90.28 | 37.97 | 28.8 | 44 | 132 | 22 | 36 | 24 | 19 | 33.38 | 20 | 101 | 30.3336 | 48 | 48.29 | 69 | 112 | 42.34 | 37.13 | 17.2 | 300
4575 | 8字盲板 | PN16 | 25 | FF | HG/T 21547-2016 | S30408(06Cr19Ni10) | NB/T 47010 |  | 0.51 | 1 |  | 0 | 21.93 | 72 | 38.9 | 42 | 76 | 263 | 62 | 85.4 | 34 | 38.51 | 59 | 300 | 36.82 | 37.1 | 325.0324 | 44 | 81.31 | 28.1 | 35.7 | 54 | 42.9 | 38.25 | 49 | 38.59 | 35.7 | 31.85 | 48.45 | 43.77 | 45.28 | 64.15 | 61.1 | 80 | 38.39 | 38.76 | 41.9 | 90.28 | 43.77 | 36.72 | 44 | 133.5 | 29 | 45.9 | 30.6 | 21 | 42.55 | 25.5 | 101 | 38.671 | 61.2 | 61.57 | 69 | 131 | 53.98 | 42.81 | 21 | 325.0324
4576 | 8字盲板 | PN16 | 32 | FF | HG/T 21547-2016 | S30408(06Cr19Ni10) | NB/T 47010 |  | 0.63 | 1 |  | 0 | 27.09 | 72 | 48 | 52 | 86 | 315 | 76 | 85.4 | 42 | 47.58 | 73 | 300 | 45.49 | 45.83 | 200.7553 | 54 | 81.31 | 34.71 | 44.1 | 63 | 52.4 | 34.65 | 59 | 47.67 | 44.1 | 51.34 | 59.85 | 54.07 | 53.21 | 82.86 | 56.61 | 80 | 44.96 | 47.88 | 47.3 | 220 | 53.45 | 45.36 | 88 | 135 | 36 | 56.7 | 37.8 | 26 | 52.57 | 31.5 | 101 | 47.7701 | 75.6 | 57.67 | 77 | 159 | 59.27 | 52.27 | 26 | 315
4577 | 8字盲板 | PN16 | 40 | FF | HG/T 21547-2016 | S30408(06Cr19Ni10) | NB/T 47010 |  | 0.77 | 1 |  | 0 | 33.11 | 72 | 58.6 | 63 | 98 | 315 | 93 | 119.56 | 52 | 58.15 | 73 | 300 | 55.59 | 56.02 | 245.3676 | 66 | 84.77 | 42.43 | 53.9 | 65 | 62.6 | 42.35 | 71 | 58.27 | 53.9 | 53.02 | 73.15 | 66.09 | 64.79 | 101.57 | 69.19 | 80 | 54.95 | 58.52 | 58.4 | 170 | 64.46 | 55.44 | 88 | 144 | 44 | 69.3 | 46.2 | 30 | 64.25 | 38.5 | 101 | 58.3924 | 61.6 | 70.49 | 86 | 186 | 72.44 | 62.51 | 30 | 315
4578 | 8字盲板 | PN16 | 50 | FF | HG/T 21547-2016 | S30408(06Cr19Ni10) | NB/T 47010 |  | 1.1 | 1 |  | 0 | 47.3 | 79.2 | 80.2 | 90 | 116 | 315 | 133 | 142.74 | 74 | 83.06 | 105 | 300 | 79.42 | 80.03 | 350.5252 | 71 | 89.96 | 60.61 | 77 | 88 | 83.2 | 60.5 | 99 | 83.24 | 66 | 78.64 | 104.5 | 94.41 | 82.99 | 133.65 | 85.66 | 88 | 76.34 | 83.6 | 73.1 | 135 | 84.9 | 79.2 | 110 | 163.5 | 62 | 99 | 66 | 39 | 91.78 | 55 | 130 | 83.4148 | 88 | 86.87 | 103 | 205 | 97.02 | 83.03 | 39 | 350.5252
4579 | 8字盲板 | PN16 | 65 | FF | HG/T 21547-2016 | S30408(06Cr19Ni10) | NB/T 47010 |  | 1.7 | 1 |  | 0 | 71.4 | 122.4 | 82.99 | 107 | 160 | 350 | 81 | 175.68 | 114 | 95.97 | 162 | 300 | 122.74 | 123.68 | 541.7207 | 102 | 100.34 | 93.67 | 119 | 119 | 108.6 | 93.5 | 124 | 128.65 | 102 | 95.2 | 161.5 | 145.9 | 106.41 | 184.44 | 132.39 | 136 | 117.98 | 129.2 | 88.4 | 140 | 110.82 | 122.4 | 132 | 175.5 | 95 | 110.5 | 102 | 56 | 141.85 | 85 | 130 | 128.9202 | 102 | 134.25 | 120 | 264 | 149.94 | 108.38 | 56 | 541.7207
4580 | 8字盲板 | PN16 | 80 | FF | HG/T 21547-2016 | S30408(06Cr19Ni10) | NB/T 47010 |  | 2.1 | 1 |  | 0 | 88.2 | 151.2 | 104.1 | 132 | 190 | 350 | 100 | 219.6 | 141 | 118.55 | 147 | 300 | 151.62 | 152.78 | 308.8544 | 126 | 108.99 | 115.71 | 147 | 120 | 122 | 115.5 | 153 | 158.92 | 126 | 111.84 | 199.5 | 180.23 | 127.78 | 225.58 | 129.99 | 168 | 137.51 | 159.6 | 107.2 | 75.48 | 127.78 | 126 | 144 | 202.5 | 118 | 136.5 | 126 | 75 | 129.36 | 105 | 160 | 159.2537 | 126 | 132.04 | 138 | 261 | 160.52 | 121.74 | 75 | 350
4581 | 8字盲板 | PN16 | 100 | FF | HG/T 21547-2016 | S30408(06Cr19Ni10) | NB/T 47010 |  | 2.91 | 1 |  | 0 | 122.22 | 209.52 | 141.4 | 182 | 194 | 420 | 138 | 322.08 | 156 | 164.28 | 204 | 300 | 154.81 | 135.49 | 427.9839 | 167 | 125.86 | 160.34 | 203.7 | 166 | 168.4 | 125.13 | 212 | 162.26 | 174 | 166.87 | 154.23 | 249.75 | 172.36 | 290.4 | 165.6 | 232.8 | 152.55 | 162.96 | 164.4 | 75.48 | 171.82 | 157.14 | 162 | 222 | 164 | 189.2 | 160.05 | 101 | 179.26 | 145.5 | 320 | 162.6007 | 174.6 | 171.55 | 189 | 294 | 160.84 | 168.04 | 75.48 | 427.9839
4582 | 8字盲板 | PN16 | 125 | FF | HG/T 21547-2016 | S30408(06Cr19Ni10) | NB/T 47010 |  | 4.61 | 1 |  | 0 | 193.62 | 331.92 | 228.5 | 288 | 289 | 490 | 219 | 468.48 | 248 | 260.25 | 323 | 300 | 245.25 | 214.64 | 678.0088 | 238 | 199.38 | 254.01 | 322.7 | 241 | 249.5 | 198.23 | 336 | 257.05 | 230 | 249.5 | 244.33 | 395.65 | 255.78 | 347.44 | 262.35 | 368.8 | 241.67 | 258.16 | 253.6 | 75.48 | 254.59 | 182.56 | 234 | 311.175 | 259 | 299.7 | 253.55 | 150 | 283.98 | 230.5 | 320 | 257.5898 | 267.38 | 271.77 | 301 | 358 | 254.8 | 248.99 | 75.48 | 678.0088
4583 | 8字盲板 | PN16 | 150 | FF | HG/T 21547-2016 | S30408(06Cr19Ni10) | NB/T 47010 |  | 6.01 | 1 |  | 0 | 252.42 | 432.72 | 297.9 | 375 | 367 | 543 | 285 | 629.52 | 323 | 339.28 | 421 | 316 | 319.73 | 279.83 | 883.9117 | 310 | 259.93 | 331.15 | 420.7 | 314 | 339.8 | 258.43 | 437 | 335.12 | 300 | 339.8 | 318.53 | 446.95 | 346.14 | 425.22 | 336.02 | 270.45 | 305.84 | 336.56 | 331.2 | 205 | 346.73 | 238 | 270 | 405.675 | 337 | 390.7 | 330.55 | 189 | 370.22 | 300.5 | 379 | 335.8238 | 348.58 | 341.6 | 327 | 420 | 304.5 | 339.1 | 189 | 883.9117
4584 | 8字盲板 | PN16 | 200 | FF | HG/T 21547-2016 | S30408(06Cr19Ni10) | NB/T 47010 |  | 10.96 | 1 |  | 0 | 460.32 | 789.12 | 517.9 | 641 | 643 | 613 | 521 | 952.82 | 589 | 523.39 | 768 | 575 | 583.07 | 510.3 | 913.4245 | 565 | 417.14 | 603.9 | 551.18 | 573 | 591 | 471.28 | 798 | 611.13 | 550 | 543.9 | 580.88 | 815.06 | 604.69 | 617.09 | 590.89 | 493.2 | 540.91 | 613.76 | 574.7 | 140 | 603.1 | 434.02 | 396 | 739.8 | 614 | 602.8 | 602.8 | 327 | 589.21 | 548 | 561 | 612.4134 | 602.8 | 595.39 | 585 | 510 | 504.82 | 589.83 | 140 | 952.82
4585 | 8字盲板 | PN16 | 250 | FF | HG/T 21547-2016 | S30408(06Cr19Ni10) | NB/T 47010 |  | 16.42 | 1 |  | 0 | 689.64 | 1182.24 | 775.8 | 961 | 885 | 805 | 780 | 1476.2 | 882 | 784.13 | 970 | 862 | 873.54 | 764.52 | 1368.4699 | 823 | 624.95 | 904.74 | 825.76 | 858 | 941.6 | 706.06 | 1195 | 915.58 | 820 | 811.44 | 870.26 | 1221.1 | 884.72 | 845.25 | 868.87 | 738.9 | 810.38 | 919.52 | 888.3 | 120 | 888.33 | 650.23 | 594 | 1108.35 | 920 | 903.1 | 903.1 | 556 | 882.74 | 821 | 841 | 917.5027 | 903.1 | 867.22 | 826 | 764 | 756.31 | 939.63 | 120 | 1476.2
4586 | 8字盲板 | PN16 | 300 | FF | HG/T 21547-2016 | S30408(06Cr19Ni10) | NB/T 47010 |  | 26.21 | 1 |  | 0 | 1100.82 | 1887.12 | 1238.5 | 1533 | 1375 | 1286 | 1245 | 2214.3 | 1407 | 1251.65 | 1548 | 1376 | 1394.37 | 1220.34 | 2184.3846 | 1201 | 997.55 | 1444.17 | 1318.1 | 1245 | 1384.9 | 1127.03 | 1908 | 1461.47 | 1310 | 1291.15 | 1389.13 | 1949.16 | 1413.06 | 1407.9 | 1386.91 | 1179.45 | 1293.55 | 1467.76 | 1413.1 | 125 | 1413.13 | 1037.92 | 792 | 1769.175 | 1468 | 1441.6 | 1441.55 | 842 | 1409.05 | 1310.5 | 1342 | 1464.5391 | 1441.55 | 1384.28 | 1230 | 1219 | 1207.23 | 1382.04 | 125 | 2214.3
4587 | 8字盲板 | PN16 | 350 | FF | HG/T 21547-2016 | S30408(06Cr19Ni10) | NB/T 47010 |  | 39.38 | 1 |  | 0 | 1653.96 | 2835.36 | 1860.7 | 2303 | 2033 | 1930 | 1871 | 3287.9 | 2115 | 1880.58 | 2326 | 2067 | 1683.5 | 1833.53 | 3281.9942 | 1805 | 1498.8 | 2169.84 | 1980.42 | 1890 | 2042 | 1614.58 | 2866 | 1764.5 | 1970 | 1936.48 | 2087.14 | 2130.78 | 2083.68 | 1967.94 | 1997.3 | 1772.1 | 1877.9 | 1772.1 | 2008.4 | 160 | 2083.68 | 1559.45 | 1152 | 2658.15 | 2205 | 2165.9 | 1969 | 1229 | 2117.07 | 1969 | 2016 | 1768.2054 | 2165.9 | 2060.05 | 1686 | 1832 | 1813.84 | 2037.84 | 160 | 3287.9
4588 | 8字盲板 | PN16 | 400 | FF | HG/T 21547-2016 | S30408(06Cr19Ni10) | NB/T 47010 |  | 57.27 | 1 |  | 0 | 2405.34 | 4123.44 | 2706.1 | 3349 | 2928 | 2807 | 2720 | 4764.1 | 3075 | 2734.91 | 3382 | 3007 | 2448.29 | 2666.49 | 4772.9763 | 2543 | 1981.54 | 3155.58 | 2880.11 | 2749 | 2847.3 | 2348.07 | 4168 | 2566.1 | 2635.8 | 2813.09 | 3035.31 | 3098.76 | 2848.61 | 2719.86 | 2841.76 | 2577.15 | 2731.02 | 2577.15 | 2905.4 | 190 | 2905.42 | 2061.72 | 1440 | 3865.725 | 3208 | 3149.9 | 2863.5 | 1883 | 3078.84 | 2863.5 | 2932 | 2571.4888 | 3149.85 | 2909.49 | 2649 | 2664 | 2637.86 | 2841.5 | 190 | 4772.9763
4589 | 8字盲板 | PN16 | 450 | FF | HG/T 21547-2016 | S30408(06Cr19Ni10) | NB/T 47010 |  | 79.09 | 1 |  | 0 | 3321.78 | 5694.48 | 3820 | 4286 | 4019 | 3875 | 3757 | 5734 | 4247 | 3776.91 | 4671 | 4152 | 3381.1 | 3682.43 | 6591.4911 | 3512 | 2736.51 | 4357.86 | 3977.44 | 3796 | 4000.4 | 3242.69 | 5756 | 3543.8 | 3638.6 | 3882.27 | 4191.77 | 4279.4 | 4082.02 | 3912.55 | 3869.21 | 3559.05 | 3771.54 | 3559.05 | 3796.3 | 120 | 4082.02 | 2847.24 | 1962 | 5338.575 | 4430 | 3796.3 | 3954.5 | 2770 | 4251.88 | 3954.5 | 4049 | 3551.242 | 4349.95 | 3978.23 | 3371 | 3678 | 3642.89 | 3992.22 | 120 | 6591.4911
4590 | 8字盲板 | PN16 | 500 | FF | HG/T 21547-2016 | S30408(06Cr19Ni10) | NB/T 47010 |  | 106.01 | 1 |  | 0 | 4452.42 | 7632.72 | 5120.3 | 5745 | 5365 | 5194 | 5035 | 7625 | 5693 | 5062.47 | 6261 | 5566 | 4531.93 | 4935.83 | 8835.0483 | 4708 | 3667.95 | 5841.15 | 5331.24 | 5088 | 5269.1 | 4346.41 | 7715 | 4750 | 4876 | 5201.35 | 5618.53 | 5735.99 | 5376.61 | 5968.64 | 5186.18 | 4770.45 | 5055.26 | 4770.45 | 5088.5 | 190 | 5376.61 | 3816.36 | 2664 | 7155.675 | 5937 | 5088.5 | 5300.5 | 3304 | 5699.1 | 5300.5 | 5428 | 4759.975 | 5830.55 | 5332.3 | 4334 | 4930 | 4882.82 | 5258.32 | 190 | 8835.0483
4591 | 8字盲板 | PN16 | 600 | FF | HG/T 21547-2016 | S30408(06Cr19Ni10) | NB/T 47010 |  | 169.26 | 1 |  | 0 | 7108.92 | 12186.72 | 6175.3 | 9173 | 8527 | 8293 | 8040 | 12017 | 9089 | 8082.95 | 9996 | 8886 | 7235.87 | 7880.75 | 14106.4077 | 7516 | 5856.4 | 9326.23 | 8512.09 | 8124 | 8398 | 6939.66 | 12319 | 7584.05 | 7618.5 | 8398.04 | 8970.78 | 9158.32 | 8569.38 | 8942.6 | 8280.47 | 7616.7 | 8071.45 | 7616.7 | 8124.5 | 220 | 8569.43 | 6093.36 | 4194 | 11425.05 | 9479 | 8124.5 | 8463 | 5087 | 9099.42 | 8463 | 8666 | 7599.9765 | 9309.3 | 8513.78 | 6751 | 7871 | 7796.12 | 8380.9 | 220 | 14106.4077
4592 | 8字盲板 | PN25 | 10 | FF | HG/T 21547-2016 | S30408(06Cr19Ni10) | NB/T 47010 |  | 0.21 | 1 |  | 0 | 9.03 | 72 | 16.9 | 18 | 50 | 263 | 40 | 85.4 | 14 | 18.28 | 24 | 300 | 15.16 | 15.28 | 133.8369 | 33 | 83.04 | 11.57 | 14.7 | 29 | 9.2 | 19.95 | 24 | 15.89 | 30 | 17.15 | 24.95 | 18.03 | 25.2 | 26.73 | 25.16 | 80 | 20.75 | 15.96 | 27.7 | 170 | 26.89 | 15.12 | 22 | 130.5 | 12 | 18.9 | 12.6 | 14 | 17.52 | 10.5 | 101 | 15.9234 | 31.5 | 25.35 | 69 | 93 | 37.04 | 9.19 | 9.03 | 300
4593 | 8字盲板 | PN25 | 15 | FF | HG/T 21547-2016 | S30408(06Cr19Ni10) | NB/T 47010 |  | 0.25 | 1 |  | 0 | 10.75 | 72 | 26.8 | 21 | 54 | 263 | 40 | 85.4 | 17 | 21.76 | 29 | 300 | 18.05 | 18.19 | 159.3296 | 39 | 83.04 | 13.78 | 17.5 | 29 | 31.4 | 23.75 | 27 | 18.92 | 30 | 19.11 | 28.75 | 21.46 | 30 | 32.08 | 29.95 | 80 | 24.7 | 19 | 32 | 175 | 32.01 | 18 | 44 | 132 | 15 | 22.5 | 15 | 15 | 20.86 | 12.5 | 101 | 18.9597 | 30 | 30.18 | 69 | 93 | 44.1 | 31.31 | 10.75 | 300
4594 | 8字盲板 | PN25 | 20 | FF | HG/T 21547-2016 | S30408(06Cr19Ni10) | NB/T 47010 |  | 0.4 | 1 |  | 0 | 17.2 | 72 | 30.4 | 33 | 66 | 263 | 48 | 85.4 | 27 | 34.82 | 46 | 300 | 28.88 | 29.1 | 254.9274 | 46 | 88.23 | 22.04 | 28 | 43 | 37.3 | 30 | 40 | 30.27 | 30 | 36.79 | 38 | 34.33 | 39.2 | 48.11 | 47.92 | 80 | 30.11 | 30.4 | 38 | 205 | 37.98 | 28.8 | 44 | 133.5 | 22 | 36 | 24 | 19 | 33.38 | 20 | 101 | 30.3336 | 48 | 48.29 | 69 | 112 | 42.34 | 37.2 | 17.2 | 300
4595 | 8字盲板 | PN25 | 25 | FF | HG/T 21547-2016 | S30408(06Cr19Ni10) | NB/T 47010 |  | 0.51 | 1 |  | 0 | 21.93 | 72 | 43.4 | 42 | 76 | 263 | 62 | 85.4 | 34 | 44.4 | 59 | 300 | 36.82 | 37.1 | 325.0324 | 44 | 88.23 | 28.1 | 35.7 | 52 | 44 | 38.25 | 49 | 38.59 | 35.7 | 31.85 | 48.45 | 43.77 | 43.35 | 64.15 | 61.1 | 80 | 38.39 | 38.76 | 44.9 | 140 | 44.86 | 36.72 | 44 | 135 | 29 | 45.9 | 30.6 | 21 | 42.55 | 25.5 | 101 | 38.671 | 61.2 | 61.57 | 69 | 131 | 53.98 | 43.87 | 21 | 325.0324
4596 | 8字盲板 | PN25 | 32 | FF | HG/T 21547-2016 | S30408(06Cr19Ni10) | NB/T 47010 |  | 0.63 | 1 |  | 0 | 27.09 | 72 | 48 | 52 | 86 | 315 | 76 | 128.1 | 42 | 45.81 | 73 | 300 | 45.49 | 45.83 | 200.7553 | 54 | 93.42 | 34.71 | 44.1 | 62 | 52.5 | 34.65 | 59 | 47.67 | 44.1 | 37.73 | 59.85 | 54.07 | 47.25 | 82.86 | 56.61 | 80 | 44.96 | 47.88 | 46 | 69 | 53.62 | 45.36 | 88 | 136.5 | 36 | 56.7 | 37.8 | 26 | 52.57 | 31.5 | 101 | 47.7701 | 75.6 | 57.67 | 77 | 159 | 59.27 | 52.44 | 26 | 315
4597 | 8字盲板 | PN25 | 40 | FF | HG/T 21547-2016 | S30408(06Cr19Ni10) | NB/T 47010 |  | 0.86 | 1 |  | 0 | 36.98 | 72 | 67.7 | 70 | 106 | 350 | 104 | 119.56 | 58 | 62.54 | 82 | 300 | 62.09 | 62.57 | 274.047 | 74 | 93.42 | 47.39 | 60.2 | 72 | 67.9 | 47.3 | 79 | 65.08 | 60.2 | 63.33 | 81.7 | 73.81 | 55.728 | 101.57 | 77.28 | 80 | 61.37 | 65.36 | 63.3 | 69 | 67.09 | 61.92 | 88 | 145.5 | 48 | 77.4 | 51.6 | 34 | 71.76 | 43 | 101 | 65.2167 | 68.8 | 78.73 | 86 | 186 | 80.91 | 67.78 | 34 | 350
4598 | 8字盲板 | PN25 | 50 | FF | HG/T 21547-2016 | S30408(06Cr19Ni10) | NB/T 47010 |  | 1.21 | 1 |  | 0 | 52.03 | 87.12 | 89.05 | 99 | 124 | 350 | 146 | 142.74 | 81 | 82.88 | 115 | 300 | 87.36 | 88.03 | 385.5777 | 78 | 100.34 | 66.67 | 84.7 | 95 | 89.4 | 66.55 | 108 | 91.57 | 72 | 79.59 | 114.95 | 103.85 | 70.906 | 133.65 | 94.23 | 96.8 | 83.97 | 91.96 | 77.9 | 69 | 89.05 | 87.12 | 132 | 165 | 68 | 108.9 | 72.6 | 43 | 100.96 | 60.5 | 130 | 91.7623 | 96.8 | 95.55 | 103 | 205 | 106.72 | 89.26 | 43 | 385.5777
4599 | 8字盲板 | PN25 | 65 | FF | HG/T 21547-2016 | S30408(06Cr19Ni10) | NB/T 47010 |  | 1.86 | 1 |  | 0 | 78.12 | 133.92 | 102.3 | 117 | 172 | 403 | 88 | 190.32 | 125 | 105 | 177 | 300 | 134.29 | 135.32 | 592.7062 | 112 | 110.72 | 102.49 | 130.2 | 128 | 81.3 | 102.3 | 135 | 140.75 | 114 | 98 | 176.7 | 159.63 | 108.996 | 184.44 | 144.85 | 148.8 | 129.08 | 141.36 | 104.2 | 69 | 136.89 | 133.92 | 176 | 180 | 104 | 120.9 | 111.6 | 61 | 155.2 | 93 | 130 | 141.0456 | 111.6 | 146.89 | 138 | 289 | 164.05 | 81.17 | 61 | 592.7062
4600 | 8字盲板 | PN25 | 80 | FF | HG/T 21547-2016 | S30408(06Cr19Ni10) | NB/T 47010 |  | 2.49 | 1 |  | 0 | 104.58 | 179.28 | 123.4 | 156 | 219 | 420 | 118 | 248.88 | 167 | 140.57 | 174 | 300 | 179.78 | 181.15 | 366.213 | 143 | 129.23 | 137.2 | 174.3 | 146 | 146.5 | 136.95 | 181 | 188.43 | 150 | 128.87 | 236.55 | 213.71 | 145.914 | 225.58 | 154.13 | 199.2 | 163.05 | 189.24 | 140.7 | 69 | 149.54 | 149.4 | 180 | 205.5 | 140 | 161.9 | 149.4 | 89 | 153.38 | 124.5 | 160 | 188.8257 | 149.4 | 156.56 | 163 | 309 | 190.34 | 146.25 | 69 | 420
4601 | 8字盲板 | PN25 | 100 | FF | HG/T 21547-2016 | S30408(06Cr19Ni10) | NB/T 47010 |  | 3.93 | 1 |  | 0 | 165.06 | 282.96 | 194.8 | 246 | 251 | 490 | 187 | 380.64 | 211 | 221.86 | 275 | 300 | 209.08 | 182.98 | 577.9989 | 214 | 169.97 | 216.54 | 275.1 | 231 | 209.8 | 168.99 | 286 | 219.14 | 195 | 199.43 | 208.29 | 337.28 | 230.298 | 303.36 | 223.65 | 314.4 | 206.03 | 220.08 | 199.7 | 69 | 214.04 | 212.22 | 234 | 265.275 | 221 | 255.5 | 216.15 | 137 | 242.09 | 196.5 | 320 | 219.6002 | 235.8 | 231.68 | 232 | 396 | 217.22 | 209.33 | 69 | 577.9989
4602 | 8字盲板 | PN25 | 125 | FF | HG/T 21547-2016 | S30408(06Cr19Ni10) | NB/T 47010 |  | 5.36 | 1 |  | 0 | 225.12 | 385.92 | 265.7 | 335 | 331 | 560 | 255 | 512.4 | 288 | 302.58 | 376 | 300 | 285.15 | 249.56 | 788.314 | 276 | 231.82 | 295.34 | 375.2 | 289 | 300.6 | 230.48 | 390 | 298.87 | 270 | 269.5 | 284.08 | 460.02 | 314.096 | 347.44 | 305.03 | 241.2 | 280.99 | 300.16 | 262.6 | 69 | 303.82 | 212.26 | 324 | 361.8 | 300 | 348.4 | 294.8 | 175 | 330.18 | 268 | 320 | 299.4976 | 310.88 | 315.98 | 318 | 416 | 296.26 | 300 | 69 | 788.314
4603 | 8字盲板 | PN25 | 150 | FF | HG/T 21547-2016 | S30408(06Cr19Ni10) | NB/T 47010 |  | 7.87 | 1 |  | 0 | 330.54 | 566.64 | 390.1 | 492 | 471 | 613 | 374 | 746.64 | 423 | 444.28 | 551 | 413 | 418.68 | 366.43 | 1157.4684 | 406 | 340.38 | 433.64 | 550.9 | 424 | 403.2 | 338.41 | 573 | 438.83 | 395 | 392.49 | 417.11 | 585.27 | 447.016 | 448.56 | 440.01 | 354.15 | 400.49 | 440.72 | 384.8 | 69 | 411.42 | 311.65 | 414 | 531.225 | 441 | 511.6 | 432.85 | 248 | 484.79 | 393.5 | 379 | 439.7515 | 456.46 | 447.32 | 439 | 549 | 398.74 | 402.37 | 69 | 1157.4684
4604 | 8字盲板 | PN25 | 200 | FF | HG/T 21547-2016 | S30408(06Cr19Ni10) | NB/T 47010 |  | 14.96 | 1 |  | 0 | 628.32 | 1077.12 | 706.9 | 875 | 866 | 735 | 711 | 1207.8 | 803 | 701.48 | 1048 | 785 | 795.87 | 696.54 | 1246.7911 | 750 | 569.38 | 824.3 | 752.34 | 806 | 791.3 | 643.28 | 1089 | 834.17 | 750 | 739.9 | 792.88 | 1112.53 | 849.728 | 832.29 | 806.55 | 673.2 | 738.33 | 837.76 | 748 | 69 | 807.4 | 592.42 | 612 | 1009.8 | 838 | 822.8 | 822.8 | 446 | 804.25 | 748 | 766 | 835.9218 | 822.8 | 812.69 | 826 | 696 | 689.06 | 789.64 | 69 | 1246.7911
4605 | 8字盲板 | PN25 | 250 | FF | HG/T 21547-2016 | S30408(06Cr19Ni10) | NB/T 47010 |  | 23.8 | 1 |  | 0 | 999.6 | 1713.6 | 1124.6 | 1392 | 1254 | 1164 | 1131 | 2013 | 1278 | 1115.99 | 1406 | 1250 | 1266.16 | 1108.13 | 1983.5313 | 1193 | 905.83 | 1311.38 | 1196.9 | 1283 | 1255.6 | 1023.4 | 1732 | 1327.09 | 1190 | 1173.06 | 1261.4 | 1769.93 | 1275.68 | 1146.02 | 1259.38 | 1071 | 1174.61 | 1332.8 | 1190 | 69 | 1281.22 | 942.48 | 864 | 1606.5 | 1333 | 1309 | 1309 | 806 | 1279.49 | 1190 | 1219 | 1329.8769 | 1309 | 1257 | 1118 | 1107 | 1096.23 | 1253.03 | 69 | 2013
4606 | 8字盲板 | PN25 | 300 | FF | HG/T 21547-2016 | S30408(06Cr19Ni10) | NB/T 47010 |  | 38.1 | 1 |  | 0 | 1600.2 | 2743.2 | 1792.2 | 2228 | 1969 | 1867 | 1810 | 3019.5 | 2046 | 1786.52 | 2250 | 2000 | 2026.92 | 1773.94 | 3175.3169 | 1747 | 1450.09 | 2099.31 | 1916.05 | 1867 | 2017.1 | 1638.3 | 2773 | 2124.46 | 1905 | 1873.76 | 2019.3 | 2833.38 | 2042.16 | 1846.09 | 2016.07 | 1714.5 | 1880.36 | 2133.6 | 2058.2 | 70.5 | 2058.22 | 1508.76 | 1134 | 2571.75 | 2134 | 2095.5 | 2095.5 | 1225 | 2048.26 | 1905 | 1951 | 2128.9214 | 2095.5 | 2012.25 | 1548 | 1772 | 1754.89 | 2012.94 | 70.5 | 3175.3169
4607 | 8字盲板 | PN25 | 350 | FF | HG/T 21547-2016 | S30408(06Cr19Ni10) | NB/T 47010 |  | 56.07 | 1 |  | 0 | 2354.94 | 4037.04 | 2637.5 | 3279 | 2868 | 2748 | 2663 | 4495.7 | 3011 | 2629.14 | 3311 | 2944 | 2396.99 | 2610.62 | 4672.9663 | 2490 | 2134.02 | 3089.46 | 2819.76 | 2635 | 2864 | 2298.87 | 4081 | 2512.34 | 2580.6 | 2754.29 | 2971.71 | 3033.84 | 3005.352 | 2577.26 | 2843.8 | 2523.15 | 2673.79 | 2523.15 | 2922.5 | 70.5 | 2922.45 | 2220.37 | 1728 | 3784.725 | 3140 | 3083.9 | 2803.5 | 1749 | 3014.32 | 2803.5 | 2871 | 2517.6159 | 3083.85 | 2933.13 | 2305 | 2608 | 2582.58 | 2858.16 | 70.5 | 4672.9663
4608 | 8字盲板 | PN25 | 400 | FF | HG/T 21547-2016 | S30408(06Cr19Ni10) | NB/T 47010 |  | 78.21 | 1 |  | 0 | 3284.82 | 5631.12 | 3695.5 | 4573 | 3975 | 3833 | 3715 | 5612 | 4200 | 3667.29 | 4619 | 4106 | 3343.48 | 3641.46 | 6518.1504 | 3473 | 2706.07 | 4309.37 | 3933.18 | 3676 | 3920.7 | 3206.61 | 5692 | 3504.37 | 3597.2 | 3839.15 | 4145.13 | 4231.79 | 4192.056 | 3526.23 | 3880.82 | 3519.45 | 3729.57 | 3519.45 | 3910.5 | 70.5 | 3927.23 | 2815.56 | 2268 | 5279.175 | 4380 | 4301.6 | 3910.5 | 2571 | 4204.57 | 3910.5 | 4004 | 3511.7292 | 4301.55 | 3973.3 | 3113 | 3637 | 3602.35 | 3912.74 | 70.5 | 6518.1504
4609 | 8字盲板 | PN25 | 450 | FF | HG/T 21547-2016 | S30408(06Cr19Ni10) | NB/T 47010 |  | 99.81 | 1 |  | 0 | 4192.02 | 7186.32 | 5030.2 | 5409 | 5055 | 4891 | 4741 | 7076 | 5360 | 4680.12 | 5895 | 5240 | 4266.88 | 4647.15 | 8318.3301 | 4432 | 3453.43 | 5499.53 | 5019.44 | 4691 | 4362.5 | 4092.21 | 7264 | 4472.2 | 4590.8 | 4897.55 | 5289.93 | 5400.52 | 5349.816 | 4594.46 | 4882.86 | 4491.45 | 4759.61 | 4491.45 | 4790.9 | 70.5 | 4000.76 | 3593.16 | 2718 | 6737.175 | 5590 | 4790.9 | 4990.5 | 3495 | 5365.79 | 4990.5 | 5110 | 4481.5916 | 5489.55 | 5020.44 | 4334 | 4642 | 4597.25 | 4353.57 | 70.5 | 8318.3301
4610 | 8字盲板 | PN25 | 500 | FF | HG/T 21547-2016 | S30408(06Cr19Ni10) | NB/T 47010 |  | 131.77 | 1 |  | 0 | 5534.34 | 9487.44 | 6364.5 | 7141 | 6653 | 6458 | 6259 | 9272 | 7076 | 6178.74 | 7782 | 6918 | 5633.17 | 6135.21 | 10981.9292 | 5852 | 4559.24 | 7260.53 | 6626.71 | 6193 | 6330.7 | 5402.57 | 9590 | 5904.23 | 6062.8 | 6330.65 | 6983.81 | 7129.81 | 7062.872 | 6660.93 | 6446.4 | 5929.65 | 6283.67 | 5929.65 | 6325 | 70.5 | 6459.85 | 4743.72 | 3474 | 8894.475 | 7380 | 6325 | 6588.5 | 4107 | 7083.96 | 6588.5 | 6747 | 5916.6289 | 7247.35 | 6628.03 | 5212 | 6128 | 6069.33 | 6317.73 | 70.5 | 10981.9292
4611 | 8字盲板 | PN25 | 600 | FF | HG/T 21547-2016 | S30408(06Cr19Ni10) | NB/T 47010 |  | 205.5 | 1 |  | 0 | 8631 | 14796 | 7694.5 | 11137 | 10339 | 10070 | 9761 | 14030 | 11035 | 9635.9 | 12137 | 10789 | 8785.13 | 9568.08 | 17126.7091 | 9126 | 7110.3 | 11323.05 | 10334.6 | 9659 | 8982 | 8425.5 | 14956 | 9207.86 | 9247.5 | 10076.36 | 10891.5 | 11119.19 | 11014.8 | 9678.96 | 10053.39 | 9247.5 | 9799.61 | 9247.5 | 9864 | 70.5 | 10074.37 | 7398 | 4990 | 13871.25 | 11508 | 9864 | 10275 | 6176 | 11047.68 | 10275 | 10522 | 9227.1965 | 11302.5 | 10336.65 | 7878 | 9556 | 9465.33 | 8963.66 | 70.5 | 17126.7091
4612 | 8字盲板 | PN40 | 10 | FF | HG/T 21547-2016 | S30408(06Cr19Ni10) | NB/T 47010 |  | 0.21 | 1 |  | 0 | 9.03 | 72 | 12.5 | 18 | 50 | 263 | 40 | 85.4 | 14 | 18.28 | 24 | 300 | 15.16 | 15.28 | 133.8369 | 33 | 89.96 | 11.57 | 14.7 | 29 | 9.2 | 19.95 | 24 | 15.89 | 30 | 17.15 | 24.95 | 18.03 | 20.58 | 26.73 | 25.16 | 80 | 20.75 | 15.96 | 27.7 | 70.5 | 21.85 | 15.12 | 22 | 130.5 | 12 | 18.9 | 12.6 | 14 | 17.52 | 10.5 | 101 | 15.9234 | 31.5 | 25.35 | 69 | 93 | 37.04 | 9.19 | 9.03 | 300
4613 | 8字盲板 | PN40 | 15 | FF | HG/T 21547-2016 | S30408(06Cr19Ni10) | NB/T 47010 |  | 0.25 | 1 |  | 0 | 10.75 | 72 | 23.6 | 21 | 54 | 263 | 40 | 85.4 | 17 | 21.76 | 29 | 300 | 18.05 | 18.19 | 159.3296 | 39 | 89.96 | 13.78 | 17.5 | 29 | 11 | 23.75 | 27 | 18.92 | 30 | 19.11 | 28.75 | 21.46 | 24.5 | 32.08 | 29.95 | 80 | 24.7 | 19 | 32 | 70.5 | 26.01 | 18 | 44 | 132 | 15 | 22.5 | 15 | 15 | 20.86 | 12.5 | 101 | 18.9597 | 30 | 30.18 | 69 | 93 | 44.1 | 10.95 | 10.75 | 300
4614 | 8字盲板 | PN40 | 20 | FF | HG/T 21547-2016 | S30408(06Cr19Ni10) | NB/T 47010 |  | 0.4 | 1 |  | 0 | 17.2 | 72 | 34 | 33 | 66 | 263 | 48 | 85.4 | 27 | 34.82 | 46 | 300 | 28.88 | 29.1 | 254.9274 | 46 | 96.88 | 22.04 | 28 | 43 | 40.8 | 30 | 40 | 30.27 | 30 | 26.46 | 38 | 34.33 | 26 | 48.11 | 47.92 | 80 | 30.11 | 30.4 | 38 | 70.5 | 41.61 | 28.8 | 44 | 133.5 | 22 | 36 | 24 | 19 | 33.38 | 20 | 101 | 30.3336 | 48 | 48.29 | 69 | 112 | 42.34 | 40.69 | 17.2 | 300
4615 | 8字盲板 | PN40 | 25 | FF | HG/T 21547-2016 | S30408(06Cr19Ni10) | NB/T 47010 |  | 0.56 | 1 |  | 0 | 24.08 | 72 | 41.6 | 46 | 80 | 263 | 68 | 85.4 | 38 | 48.75 | 64 | 300 | 40.43 | 40.74 | 137.2686 | 48 | 96.88 | 30.86 | 39.2 | 58 | 47.6 | 42 | 53 | 42.38 | 39.2 | 41.45 | 53.2 | 48.06 | 36.4 | 64.15 | 67.09 | 80 | 42.16 | 42.56 | 49.3 | 70.5 | 48.59 | 40.32 | 44 | 135 | 31 | 50.4 | 33.6 | 24 | 46.73 | 28 | 101 | 42.469 | 67.2 | 67.6 | 69 | 131 | 59.27 | 47.52 | 24 | 300
4616 | 8字盲板 | PN40 | 32 | FF | HG/T 21547-2016 | S30408(06Cr19Ni10) | NB/T 47010 |  | 0.77 | 1 |  | 0 | 33.11 | 72 | 54.05 | 63 | 98 | 350 | 93 | 128.1 | 52 | 55.99 | 89 | 300 | 55.59 | 56.02 | 188.7443 | 66 | 105.53 | 42.43 | 53.9 | 75 | 33.6 | 42.35 | 71 | 58.27 | 53.9 | 44.59 | 73.15 | 66.09 | 50.05 | 82.86 | 69.19 | 80 | 54.95 | 58.52 | 56.2 | 69 | 48.59 | 55.44 | 88 | 136.5 | 44 | 69.3 | 46.2 | 31 | 64.25 | 38.5 | 101 | 58.3924 | 92.4 | 70.49 | 77 | 159 | 72.44 | 33.55 | 31 | 350
4617 | 8字盲板 | PN40 | 40 | FF | HG/T 21547-2016 | S30408(06Cr19Ni10) | NB/T 47010 |  | 0.95 | 1 |  | 0 | 40.85 | 72 | 65.9 | 78 | 114 | 350 | 115 | 119.56 | 64 | 69.08 | 90 | 300 | 68.59 | 69.11 | 232.8664 | 75 | 105.53 | 52.35 | 66.5 | 79 | 78 | 52.25 | 86 | 71.89 | 66.5 | 53.41 | 90.25 | 81.53 | 71.25 | 101.57 | 85.36 | 80 | 67.79 | 72.2 | 69.9 | 69 | 79.6 | 68.4 | 88 | 145.5 | 54 | 85.5 | 57 | 37 | 79.27 | 47.5 | 101 | 72.041 | 76 | 86.97 | 86 | 186 | 89.38 | 77.85 | 37 | 350
4618 | 8字盲板 | PN40 | 50 | FF | HG/T 21547-2016 | S30408(06Cr19Ni10) | NB/T 47010 |  | 1.32 | 1 |  | 0 | 56.76 | 95.04 | 100.5 | 108 | 133 | 350 | 160 | 151.28 | 89 | 90.41 | 126 | 300 | 95.3 | 96.03 | 194.137 | 85 | 114.18 | 72.73 | 92.4 | 103 | 104.8 | 72.6 | 117 | 99.89 | 78 | 71.54 | 125.4 | 113.29 | 99 | 133.65 | 102.8 | 105.6 | 91.61 | 100.32 | 85 | 69 | 105.56 | 95.04 | 132 | 168 | 74 | 118.8 | 79.2 | 47 | 110.14 | 66 | 130 | 100.0998 | 105.6 | 104.24 | 103 | 205 | 116.42 | 104.55 | 47 | 350
4619 | 8字盲板 | PN40 | 65 | FF | HG/T 21547-2016 | S30408(06Cr19Ni10) | NB/T 47010 |  | 2.16 | 1 |  | 0 | 90.72 | 155.52 | 116.2 | 135 | 194 | 420 | 103 | 219.6 | 145 | 121.94 | 205 | 300 | 155.95 | 157.14 | 317.6788 | 124 | 124.56 | 119.02 | 151.2 | 148 | 144.6 | 118.8 | 157 | 163.46 | 132 | 112.7 | 205.2 | 185.38 | 122.256 | 184.44 | 168.21 | 172.8 | 149.9 | 164.16 | 121 | 69 | 147.53 | 155.52 | 176 | 184.5 | 121 | 140.4 | 129.6 | 71 | 180.23 | 108 | 130 | 163.8033 | 129.6 | 170.58 | 146 | 335 | 190.51 | 144.28 | 69 | 420
4620 | 8字盲板 | PN40 | 80 | FF | HG/T 21547-2016 | S30408(06Cr19Ni10) | NB/T 47010 |  | 2.88 | 1 |  | 0 | 120.96 | 207.36 | 139 | 180 | 248 | 455 | 137 | 278.16 | 193 | 162.58 | 202 | 300 | 207.94 | 209.52 | 423.5717 | 165 | 149.47 | 158.69 | 201.6 | 169 | 177.6 | 158.4 | 210 | 217.94 | 174 | 147.98 | 273.6 | 247.18 | 163.008 | 225.58 | 178.27 | 230.4 | 188.58 | 218.88 | 162.7 | 69 | 181.22 | 172.8 | 180 | 208.5 | 161 | 187.2 | 172.8 | 103 | 177.41 | 144 | 160 | 218.3977 | 172.8 | 181.08 | 172 | 358 | 220.15 | 177.23 | 69 | 455
4621 | 8字盲板 | PN40 | 100 | FF | HG/T 21547-2016 | S30408(06Cr19Ni10) | NB/T 47010 |  | 4.46 | 1 |  | 0 | 187.32 | 321.12 | 221 | 279 | 281 | 525 | 212 | 424.56 | 240 | 251.78 | 313 | 300 | 237.27 | 207.66 | 655.9478 | 243 | 192.9 | 245.75 | 312.2 | 262 | 254.7 | 191.78 | 325 | 248.69 | 225 | 225.4 | 236.38 | 382.78 | 252.436 | 303.36 | 253.81 | 356.8 | 233.81 | 249.76 | 226.6 | 69 | 241.28 | 240.84 | 234 | 301.05 | 250 | 289.9 | 245.3 | 155 | 274.74 | 223 | 320 | 249.2122 | 267.6 | 262.92 | 258 | 450 | 246.51 | 254.22 | 69 | 655.9478
4622 | 8字盲板 | PN40 | 125 | FF | HG/T 21547-2016 | S30408(06Cr19Ni10) | NB/T 47010 |  | 6.37 | 1 |  | 0 | 267.54 | 458.64 | 305.8 | 398 | 387 | 578 | 303 | 607.56 | 342 | 359.6 | 446 | 334 | 338.88 | 296.59 | 936.8582 | 329 | 275.5 | 350.99 | 445.9 | 343 | 345 | 273.91 | 464 | 355.19 | 320 | 318.99 | 337.61 | 546.7 | 360.542 | 347.44 | 362.51 | 286.65 | 333.94 | 356.72 | 312.1 | 69 | 352.08 | 252.25 | 324 | 429.975 | 357 | 414.1 | 350.35 | 208 | 392.39 | 318.5 | 320 | 355.9359 | 369.46 | 375.52 | 327 | 494 | 352.08 | 344.33 | 69 | 936.8582
4623 | 8字盲板 | PN40 | 150 | FF | HG/T 21547-2016 | S30408(06Cr19Ni10) | NB/T 47010 |  | 9.66 | 1 |  | 0 | 405.72 | 695.52 | 489.2 | 603 | 571 | 630 | 459 | 878.4 | 519 | 545.33 | 677 | 507 | 513.91 | 449.77 | 1420.73 | 498 | 417.8 | 532.27 | 676.2 | 521 | 522.6 | 415.38 | 703 | 538.64 | 485 | 480.2 | 511.98 | 718.39 | 526.47 | 495.23 | 540.09 | 434.7 | 491.58 | 540.96 | 472.3 | 69 | 535.11 | 382.54 | 414 | 652.05 | 541 | 627.9 | 531.3 | 304 | 595.06 | 483 | 379 | 539.7711 | 560.28 | 549.06 | 516 | 674 | 489.43 | 521.5 | 69 | 1420.73
4624 | 8字盲板 | PN40 | 200 | FF | HG/T 21547-2016 | S30408(06Cr19Ni10) | NB/T 47010 |  | 19.68 | 1 |  | 0 | 826.56 | 1416.96 | 852.9 | 1151 | 1130 | 966 | 935 | 1596.98 | 1057 | 922.8 | 1379 | 1033 | 1046.98 | 916.3 | 1447.2032 | 987 | 749.02 | 1084.37 | 989.71 | 1061 | 1086.9 | 846.24 | 1432 | 1097.36 | 985 | 971.18 | 1043.04 | 1463.54 | 1072.56 | 1006.01 | 1061.02 | 885.6 | 971.27 | 1102.08 | 984 | 69 | 1109.09 | 779.33 | 756 | 1328.4 | 1102 | 1082.4 | 1082.4 | 587 | 1058 | 984 | 1008 | 1099.6645 | 1082.4 | 1069.1 | 1015 | 916 | 906.46 | 1084.69 | 69 | 1596.98
4625 | 8字盲板 | PN40 | 250 | FF | HG/T 21547-2016 | S30408(06Cr19Ni10) | NB/T 47010 |  | 32.16 | 1 |  | 0 | 1350.72 | 2315.52 | 1446.4 | 1881 | 1672 | 1575 | 1528 | 2549.8 | 1727 | 1507.99 | 1899 | 1688 | 1710.91 | 1497.37 | 2364.9419 | 1474 | 1224.01 | 1772.02 | 1617.33 | 1733 | 1776.3 | 1382.88 | 2341 | 1793.24 | 1610 | 1582.7 | 1704.48 | 2391.64 | 1752.72 | 1439.01 | 1701.75 | 1447.2 | 1587.2 | 1800.96 | 1608 | 69 | 1795.61 | 1273.54 | 1224 | 2170.8 | 1801 | 1768.8 | 1768.8 | 1089 | 1728.92 | 1608 | 1647 | 1797.0058 | 1768.8 | 1698.53 | 1651 | 1496 | 1481.29 | 1772.66 | 69 | 2549.8
4626 | 8字盲板 | PN40 | 300 | FF | HG/T 21547-2016 | S30408(06Cr19Ni10) | NB/T 47010 |  | 54.2 | 1 |  | 0 | 2276.4 | 3902.4 | 2312.9 | 3170 | 2774 | 2657 | 2575 | 4026 | 2911 | 2541.46 | 3201 | 2846 | 2883.44 | 2523.55 | 3985.6919 | 2407 | 2062.85 | 2986.42 | 2725.72 | 2656 | 2761.2 | 2330.6 | 3945 | 3022.19 | 2493.2 | 2662.66 | 2872.6 | 4030.7 | 2953.9 | 2408.73 | 2868 | 2439 | 2674.95 | 3035.2 | 2928 | 69 | 2851.32 | 2146.32 | 630 | 3658.5 | 3035 | 2981 | 2981 | 1742 | 2913.79 | 2710 | 2775 | 3028.5366 | 2981 | 2862.57 | 2614 | 2521 | 2496.45 | 2755.54 | 69 | 4030.7
4627 | 8字盲板 | PN40 | 350 | FF | HG/T 21547-2016 | S30408(06Cr19Ni10) | NB/T 47010 |  | 79.1 | 1 |  | 0 | 3322.2 | 5695.2 | 3416.2 | 4625 | 4019 | 3876 | 3757 | 5938.96 | 4248 | 3709.03 | 4672 | 4153 | 3381.53 | 3682.9 | 5816.7569 | 3513 | 3010.55 | 4358.41 | 3977.94 | 3718 | 3783.2 | 3243.1 | 5757 | 3544.24 | 3638.6 | 3882.76 | 4192.3 | 4279.94 | 3812.62 | 3355.1 | 4011.85 | 3559.5 | 3772.02 | 3559.5 | 4122.8 | 69 | 3860.43 | 3132.36 | 2484 | 5339.25 | 4430 | 4350.5 | 3955 | 2468 | 4252.42 | 3955 | 4050 | 3551.6829 | 4350.5 | 4137.88 | 3148 | 3679 | 3643.35 | 3775.5 | 69 | 5938.96
4628 | 8字盲板 | PN40 | 400 | FF | HG/T 21547-2016 | S30408(06Cr19Ni10) | NB/T 47010 |  | 118.76 | 1 |  | 0 | 4987.92 | 8550.72 | 5050.1 | 6944 | 6002 | 5819 | 5641 | 7808 | 6377 | 5568.7 | 7014 | 6235 | 5076.99 | 5529.47 | 8733.2244 | 5274 | 4109.1 | 6543.68 | 5972.44 | 5582 | 5575.8 | 4869.16 | 8643 | 5321.29 | 5464.8 | 5826.1 | 6294.28 | 6425.87 | 5724.232 | 4838.19 | 5892.93 | 5344.2 | 5663.27 | 5344.2 | 5938 | 69 | 5689.58 | 4275.36 | 3528 | 8016.3 | 6651 | 6531.8 | 5938 | 3905 | 6384.54 | 5938 | 6081 | 5332.4647 | 6531.8 | 6033.36 | 4610 | 5523 | 5470.09 | 5564.41 | 69 | 8733.2244
4629 | 8字盲板 | PN40 | 450 | FF | HG/T 21547-2016 | S30408(06Cr19Ni10) | NB/T 47010 |  | 128.51 | 1 |  | 0 | 5397.42 | 9252.72 | 5559.36 | 6964 | 6490 | 6300 | 6104 | 8845 | 6901 | 6025.88 | 7590 | 6747 | 5493.8 | 5983.43 | 9450.2077 | 5707 | 4446.45 | 7080.9 | 6462.77 | 6040 | 5616.9 | 5268.91 | 9353 | 5758.16 | 5911 | 6303.85 | 6811.03 | 6953.42 | 6194.182 | 5527.87 | 6286.91 | 5782.95 | 6128.21 | 5782.95 | 6168.5 | 69 | 5689.58 | 4626.36 | 3784 | 8674.425 | 7197 | 6168.5 | 6425.5 | 4501 | 6908.7 | 6425.5 | 6580 | 5770.2521 | 7068.05 | 6464.05 | 4713 | 5976 | 5919.17 | 5605.41 | 69 | 9450.2077
4630 | 8字盲板 | PN40 | 500 | FF | HG/T 21547-2016 | S30408(06Cr19Ni10) | NB/T 47010 |  | 169.81 | 1 |  | 0 | 7132.02 | 12226.32 | 7053.94 | 9203 | 8555 | 8321 | 8066 | 11346 | 9119 | 7962.45 | 10029 | 8915 | 7259.38 | 7906.35 | 12487.2755 | 7541 | 5875.43 | 9356.53 | 8539.74 | 7981 | 7422 | 6962.21 | 12359 | 7608.7 | 7641 | 8327.55 | 8999.93 | 9188.08 | 8184.842 | 7534.7 | 8307.38 | 7641.45 | 8097.67 | 7641.45 | 8150.9 | 69 | 7518.07 | 6113.16 | 4698 | 11462.175 | 9510 | 8150.9 | 8490.5 | 5293 | 9128.99 | 8490.5 | 8694 | 7624.6783 | 9339.55 | 8541.44 | 5882 | 7897 | 7821.45 | 7406.88 | 69 | 12487.2755
4631 | 8字盲板 | PN40 | 600 | FF | HG/T 21547-2016 | S30408(06Cr19Ni10) | NB/T 47010 |  | 281.8 | 1 |  | 0 | 11835.6 | 20289.6 | 8467.34 | 15271 | 14154 | 13808 | 13386 | 18483 | 15133 | 13213.6 | 16643 | 14795 | 12046.95 | 13120.61 | 20722.6561 | 12514 | 9750.28 | 15527.18 | 14171.72 | 13245 | 12316.9 | 11553.8 | 20509 | 12626.65 | 12681 | 13815.06 | 14935.4 | 15247.64 | 13582.76 | 11595.05 | 13786.11 | 12681 | 13438.1 | 12681 | 13526.4 | 69 | 12476.26 | 10144.8 | 7614 | 19021.5 | 15781 | 13526.4 | 14090 | 8469 | 15149.57 | 14090 | 14428 | 12653.166 | 15499 | 14174.54 | 9873 | 13104 | 12979.71 | 12291.8 | 69 | 20722.6561
4632 | 8字盲板 | PN63 | 10 | FF | HG/T 21547-2016 | S30408(06Cr19Ni10) | NB/T 47010 |  | 0.21 | 1 |  | 0 | 9.03 | 72 | 23 | 18 | 50 | 403 | 40 | 85.4 | 14 | 18.28 | 24 | 300 | 15.16 | 15.28 | 133.8369 | 33 | 89.96 | 11.57 | 14.7 | 26 | 9.2 | 19.95 | 24 | 15.89 | 30 | 17.15 | 24.95 | 18.03 | 20.16 | 26.73 | 25.16 | 80 | 12.52 | 15.96 | 27.7 | 69 | 32.39 | 15.12 | 44 | 132 | 12 | 18.9 | 12.6 | 14 | 17.52 | 10.5 | 141 | 15.9234 | 31.5 | 25.35 | 69 | 103 | 12.35 | 9.19 | 9.03 | 403
4633 | 8字盲板 | PN63 | 15 | FF | HG/T 21547-2016 | S30408(06Cr19Ni10) | NB/T 47010 |  | 0.25 | 1 |  | 0 | 10.75 | 72 | 28.14 | 21 | 54 | 403 | 40 | 85.4 | 17 | 21.76 | 29 | 300 | 18.05 | 18.19 | 159.3296 | 39 | 89.96 | 13.78 | 17.5 | 26 | 11 | 23.75 | 27 | 18.92 | 30 | 19.11 | 28.75 | 21.46 | 24 | 32.08 | 29.95 | 80 | 14.9 | 19 | 32 | 120 | 36.52 | 18 | 44 | 133.5 | 15 | 22.5 | 15 | 15 | 20.86 | 12.5 | 141 | 18.9597 | 30 | 30.18 | 69 | 103 | 14.7 | 10.95 | 10.75 | 403
4634 | 8字盲板 | PN63 | 20 | FF | HG/T 21547-2016 | S30408(06Cr19Ni10) | NB/T 47010 |  | 0.44 | 1 |  | 0 | 18.92 | 72 | 39.59 | 36 | 70 | 403 | 53 | 85.4 | 30 | 38.3 | 51 | 300 | 31.77 | 32.01 | 280.4201 | 44 | 96.88 | 24.24 | 30.8 | 43 | 19.2 | 33 | 43 | 33.3 | 30.8 | 28.42 | 41.8 | 37.76 | 42.24 | 48.11 | 52.72 | 80 | 26.22 | 33.44 | 41.8 | 160 | 62.61 | 31.68 | 88 | 135 | 25 | 39.6 | 26.4 | 20 | 36.71 | 22 | 141 | 33.3699 | 52.8 | 53.12 | 69 | 124 | 25.87 | 19.17 | 18.92 | 403
4635 | 8字盲板 | PN63 | 25 | FF | HG/T 21547-2016 | S30408(06Cr19Ni10) | NB/T 47010 |  | 0.61 | 1 |  | 0 | 26.23 | 72 | 44.76 | 50 | 84 | 403 | 74 | 85.4 | 41 | 53.1 | 70 | 300 | 44.04 | 44.38 | 149.5247 | 52 | 96.88 | 33.61 | 42.7 | 56 | 26.7 | 45.75 | 58 | 46.16 | 42.7 | 36.75 | 57.95 | 52.35 | 47.58 | 64.15 | 73.08 | 80 | 36.36 | 46.36 | 53.7 | 91.5 | 61.99 | 43.92 | 110 | 136.5 | 35 | 54.9 | 36.6 | 26 | 50.9 | 30.5 | 141 | 46.2569 | 73.2 | 73.64 | 69 | 145 | 35.87 | 26.6 | 26 | 403
4636 | 8字盲板 | PN63 | 32 | FF | HG/T 21547-2016 | S30408(06Cr19Ni10) | NB/T 47010 |  | 0.84 | 1 |  | 0 | 36.12 | 72 | 55.18 | 69 | 104 | 455 | 102 | 85.4 | 56 | 61.09 | 97 | 300 | 60.65 | 61.11 | 205.9029 | 72 | 107.26 | 46.28 | 58.8 | 74 | 36.8 | 46.2 | 77 | 63.57 | 58.8 | 48.02 | 79.8 | 72.09 | 65.52 | 82.86 | 75.48 | 80 | 50.06 | 63.84 | 61.3 | 91.5 | 84.44 | 60.48 | 132 | 138 | 47 | 75.6 | 50.4 | 34 | 70.09 | 42 | 141 | 63.7035 | 100.8 | 76.9 | 103 | 186 | 49.39 | 36.68 | 34 | 455
4637 | 8字盲板 | PN63 | 40 | FF | HG/T 21547-2016 | S30408(06Cr19Ni10) | NB/T 47010 |  | 1.12 | 1 |  | 0 | 48.16 | 80.64 | 67.19 | 92 | 128 | 455 | 136 | 119.56 | 75 | 81.45 | 107 | 300 | 80.86 | 81.48 | 274.5372 | 72 | 117.64 | 61.71 | 78.4 | 84 | 49 | 61.6 | 100 | 84.76 | 66 | 61.74 | 106.4 | 96.12 | 66.976 | 101.57 | 100.64 | 89.6 | 66.75 | 85.12 | 82.4 | 91.5 | 98.91 | 80.64 | 176 | 147 | 63 | 100.8 | 67.2 | 44 | 93.45 | 56 | 186 | 84.938 | 89.6 | 102.53 | 103 | 217 | 65.86 | 48.9 | 44 | 455
4638 | 8字盲板 | PN63 | 50 | FF | HG/T 21547-2016 | S30408(06Cr19Ni10) | NB/T 47010 |  | 1.54 | 1 |  | 0 | 66.22 | 110.88 | 108.37 | 126 | 150 | 455 | 186 | 142.74 | 103 | 105.48 | 146 | 300 | 111.19 | 112.04 | 226.4932 | 93 | 124.56 | 84.85 | 107.8 | 108 | 67.3 | 84.7 | 135 | 116.54 | 90 | 82.32 | 146.3 | 132.17 | 92.092 | 133.65 | 119.93 | 123.2 | 91.78 | 117.04 | 99.1 | 91.5 | 109.45 | 110.88 | 198 | 172.5 | 86 | 138.6 | 92.4 | 55 | 128.5 | 77 | 230 | 116.7847 | 123.2 | 121.62 | 138 | 241 | 90.55 | 67.19 | 55 | 455
4639 | 8字盲板 | PN63 | 65 | FF | HG/T 21547-2016 | S30408(06Cr19Ni10) | NB/T 47010 |  | 2.48 | 1 |  | 0 | 104.16 | 178.56 | 125.9 | 155 | 218 | 525 | 118 | 204.96 | 166 | 140 | 236 | 300 | 179.06 | 180.42 | 364.7423 | 142 | 145.32 | 136.65 | 173.6 | 153 | 108.4 | 136.4 | 180 | 187.67 | 150 | 128.38 | 235.6 | 212.84 | 140.616 | 184.44 | 193.13 | 198.4 | 147.81 | 188.48 | 138.9 | 91.5 | 148.16 | 178.56 | 242 | 189 | 139 | 161.2 | 148.8 | 82 | 206.93 | 124 | 127 | 188.0641 | 148.8 | 195.85 | 172 | 385 | 145.82 | 108.17 | 82 | 525
4640 | 8字盲板 | PN63 | 80 | FF | HG/T 21547-2016 | S30408(06Cr19Ni10) | NB/T 47010 |  | 3.47 | 1 |  | 0 | 145.74 | 249.84 | 161.28 | 217 | 292 | 560 | 165 | 278.16 | 233 | 195.89 | 243 | 300 | 250.53 | 252.44 | 510.345 | 199 | 180.09 | 191.2 | 242.9 | 183 | 151.7 | 190.85 | 253 | 262.59 | 175 | 176.89 | 329.65 | 297.81 | 196.749 | 225.58 | 214.8 | 277.6 | 206.81 | 263.72 | 196.1 | 91.5 | 209.15 | 208.2 | 234 | 211.5 | 195 | 225.6 | 208.2 | 124 | 213.75 | 173.5 | 416 | 263.1414 | 208.2 | 218.18 | 206 | 431 | 204.04 | 151.39 | 91.5 | 560
4641 | 8字盲板 | PN63 | 100 | FF | HG/T 21547-2016 | S30408(06Cr19Ni10) | NB/T 47010 |  | 5.24 | 1 |  | 0 | 220.08 | 377.28 | 270.92 | 327 | 324 | 613 | 249 | 402.6 | 281 | 295.81 | 367 | 300 | 278.77 | 243.97 | 770.6651 | 270 | 226.63 | 288.72 | 366.8 | 277 | 229 | 225.32 | 381 | 292.18 | 260 | 263.62 | 277.72 | 449.72 | 297.108 | 303.36 | 298.2 | 235.8 | 258.61 | 293.44 | 266.3 | 91.5 | 283.71 | 282.96 | 342 | 353.7 | 293 | 340.6 | 288.2 | 182 | 322.78 | 262 | 268 | 292.7936 | 314.4 | 308.91 | 292 | 488 | 241.35 | 228.56 | 91.5 | 770.6651
4642 | 8字盲板 | PN63 | 125 | FF | HG/T 21547-2016 | S30408(06Cr19Ni10) | NB/T 47010 |  | 7.8 | 1 |  | 0 | 327.6 | 561.6 | 441.46 | 487 | 467 | 665 | 371 | 614.88 | 419 | 440.33 | 547 | 410 | 414.96 | 363.17 | 1147.1733 | 402 | 337.35 | 429.78 | 546 | 378 | 340.9 | 335.4 | 568 | 434.93 | 390 | 389.06 | 413.4 | 669.43 | 442.26 | 373.36 | 443.89 | 351 | 384.96 | 436.8 | 382.2 | 91.5 | 448.64 | 308.88 | 522 | 526.5 | 437 | 507 | 429 | 255 | 480.48 | 390 | 399 | 435.8434 | 452.4 | 459.82 | 396 | 545 | 359.27 | 340.25 | 91.5 | 1147.1733
4643 | 8字盲板 | PN63 | 150 | FF | HG/T 21547-2016 | S30408(06Cr19Ni10) | NB/T 47010 |  | 11.66 | 1 |  | 0 | 489.72 | 839.52 | 615.62 | 728 | 682 | 753 | 554 | 915 | 626 | 658.23 | 817 | 612 | 620.31 | 542.89 | 1714.877 | 585 | 504.3 | 642.47 | 816.2 | 564 | 509.6 | 501.38 | 849 | 650.16 | 585 | 578.2 | 617.98 | 867.12 | 638.968 | 560.04 | 651.92 | 524.7 | 575.46 | 652.96 | 570.1 | 91.5 | 668.21 | 461.74 | 774 | 787.05 | 653 | 757.9 | 641.3 | 367 | 718.26 | 583 | 597 | 651.5253 | 676.28 | 662.74 | 550 | 723 | 537.06 | 508.56 | 91.5 | 1714.877
4644 | 8字盲板 | PN63 | 200 | FF | HG/T 21547-2016 | S30408(06Cr19Ni10) | NB/T 47010 |  | 23.66 | 1 |  | 0 | 993.72 | 1703.52 | 1116.55 | 1384 | 1352 | 1164 | 1124 | 1711.66 | 1271 | 1109.43 | 1658 | 1242 | 1258.71 | 1101.61 | 1739.8795 | 1186 | 900.5 | 1303.67 | 1189.86 | 1145 | 1034.1 | 1017.38 | 1722 | 1319.28 | 1185 | 1166.2 | 1253.98 | 1759.53 | 1296.568 | 1135.65 | 1275.6 | 1064.7 | 1167.7 | 1324.96 | 1183 | 91.5 | 1261.88 | 936.94 | 1224 | 1597.05 | 1325 | 1301.3 | 1301.3 | 706 | 1271.96 | 1183 | 1211 | 1322.0505 | 1301.3 | 1285.31 | 1109 | 1101 | 1089.78 | 1031.99 | 91.5 | 1759.53
4645 | 8字盲板 | PN63 | 250 | FF | HG/T 21547-2016 | S30408(06Cr19Ni10) | NB/T 47010 |  | 40.04 | 1 |  | 0 | 1681.68 | 2882.88 | 1669.4 | 2342 | 2066 | 1962 | 1902 | 2623 | 2150 | 1877.49 | 2365 | 2102 | 2130.13 | 1864.26 | 2944.4115 | 1835 | 1523.92 | 2206.2 | 2013.61 | 1938 | 1750.1 | 1721.72 | 2914 | 2232.63 | 2000 | 1968.82 | 2122.12 | 2977.66 | 2194.192 | 1724.22 | 2118.72 | 1801.8 | 1976.11 | 2242.24 | 2002 | 94.5 | 2081.84 | 1585.58 | 1728 | 2702.7 | 2242 | 2202.2 | 2202.2 | 1356 | 2152.55 | 2002 | 2050 | 2237.3185 | 2202.2 | 2114.71 | 1840 | 1862 | 1844.24 | 1746.51 | 94.5 | 2977.66
4646 | 8字盲板 | PN63 | 300 | FF | HG/T 21547-2016 | S30408(06Cr19Ni10) | NB/T 47010 |  | 67.19 | 1 |  | 0 | 2821.98 | 4837.68 | 2477.58 | 3929 | 3424 | 3292 | 3192 | 4392 | 3608 | 3150.56 | 3968 | 3527 | 3574.51 | 3128.37 | 4940.9342 | 2984 | 2557.25 | 3702.17 | 3378.99 | 2956 | 2936.8 | 2889.17 | 4890 | 3746.51 | 3091.2 | 3299.17 | 3561.07 | 4996.72 | 3682.012 | 2823.57 | 3555.37 | 3023.55 | 3316.05 | 3762.64 | 3629.7 | 94.5 | 3739.28 | 2660.72 | 2430 | 4535.325 | 3763 | 3695.5 | 3695.45 | 2160 | 3612.13 | 3359.5 | 3440 | 3754.3777 | 3695.45 | 3548.64 | 2786 | 3125 | 3094.77 | 2930.77 | 94.5 | 4996.72
4647 | 8字盲板 | PN63 | 350 | FF | HG/T 21547-2016 | S30408(06Cr19Ni10) | NB/T 47010 |  | 98.45 | 1 |  | 0 | 4134.9 | 7088.4 | 3438.41 | 5757 | 4987 | 4825 | 4676 | 6466 | 5287 | 4616.35 | 5814 | 5169 | 4208.74 | 4583.83 | 7239.693 | 4372 | 3747.01 | 5424.6 | 4951.05 | 4332 | 4303.1 | 4036.45 | 7165 | 4411.26 | 4531 | 4830.91 | 5217.85 | 5326.93 | 5395.06 | 3961.82 | 4993.26 | 4430.25 | 4694.75 | 4430.25 | 5131.4 | 94.5 | 4772.05 | 3898.62 | 3510 | 6645.375 | 5514 | 5414.8 | 4922.5 | 3072 | 5292.67 | 4922.5 | 5041 | 4420.5236 | 5414.75 | 5150.12 | 3767 | 4578 | 4534.61 | 4294.3 | 94.5 | 7239.693
4648 | 8字盲板 | PN63 | 400 | FF | HG/T 21547-2016 | S30408(06Cr19Ni10) | NB/T 47010 |  | 149.16 | 1 |  | 0 | 6264.72 | 10739.52 | 4528.03 | 8722 | 7522 | 7312 | 7085 | 9760 | 8010 | 6994.16 | 8809 | 7831 | 6376.59 | 6944.89 | 10968.7416 | 6624 | 5160.94 | 8218.72 | 7501.26 | 6563 | 6519.5 | 6115.56 | 10856 | 6683.43 | 6863.2 | 7315.7 | 7905.48 | 8070.75 | 8173.968 | 5776.78 | 7401.39 | 6712.2 | 7112.94 | 6712.2 | 7458 | 94.5 | 7512.25 | 5369.76 | 4644 | 10068.3 | 8353 | 8203.8 | 7458 | 4904 | 8018.84 | 7458 | 7637 | 6697.4652 | 8203.8 | 7577.78 | 5538 | 6936 | 6870.31 | 6506.15 | 94.5 | 10968.7416
4649 | 8字盲板 | PN100 | 10 | FF | HG/T 21547-2016 | S30408(06Cr19Ni10) | NB/T 47010 |  | 0.21 | 1 |  | 0 | 9.03 | 72 | 15.8 | 18 | 50 | 403 | 40 | 85.4 | 14 | 18.28 | 24 | 300 | 15.16 | 15.28 | 133.8369 | 33 | 83.04 | 11.57 | 14.7 | 26 | 9.2 | 19.95 | 24 | 15.89 | 30 | 17.15 | 24.95 | 18.03 | 20.58 | 26.73 | 25.16 | 80 | 12.52 | 15.96 | 27.7 | 94.5 | 22.4 | 15.12 | 44 | 132 | 12 | 18.9 | 12.6 | 14 | 17.52 | 10.5 | 141 | 15.9234 | 31.5 | 25.35 | 69 | 103 | 12.35 | 9.19 | 9.03 | 403
4650 | 8字盲板 | PN100 | 15 | FF | HG/T 21547-2016 | S30408(06Cr19Ni10) | NB/T 47010 |  | 0.27 | 1 |  | 0 | 11.61 | 72 | 20.6 | 22 | 55 | 403 | 40 | 85.4 | 18 | 23.5 | 31 | 300 | 19.49 | 19.64 | 172.076 | 39 | 89.96 | 14.88 | 18.9 | 28 | 29.3 | 25.65 | 29 | 20.43 | 30 | 20.09 | 30.65 | 23.18 | 26.46 | 32.08 | 32.35 | 80 | 16.09 | 20.52 | 34.6 | 94.5 | 26.45 | 19.44 | 44 | 133.5 | 16 | 24.3 | 16.2 | 16 | 22.53 | 13.5 | 141 | 20.4729 | 32.4 | 32.59 | 69 | 103 | 15.88 | 29.21 | 11.61 | 403
4651 | 8字盲板 | PN100 | 20 | FF | HG/T 21547-2016 | S30408(06Cr19Ni10) | NB/T 47010 |  | 0.52 | 1 |  | 0 | 22.36 | 72 | 37.6 | 43 | 77 | 403 | 63 | 85.4 | 35 | 45.27 | 60 | 300 | 37.54 | 37.83 | 331.4056 | 45 | 96.88 | 28.65 | 36.4 | 49 | 22.7 | 39 | 50 | 39.35 | 36.4 | 32.34 | 49.4 | 44.63 | 37.44 | 48.11 | 62.3 | 80 | 30.99 | 39.52 | 41.6 | 94.5 | 35.76 | 37.44 | 88 | 135 | 29 | 46.8 | 31.2 | 24 | 43.39 | 26 | 141 | 39.4326 | 62.4 | 62.77 | 69 | 124 | 30.58 | 22.69 | 22.36 | 403
4652 | 8字盲板 | PN100 | 25 | FF | HG/T 21547-2016 | S30408(06Cr19Ni10) | NB/T 47010 |  | 0.72 | 1 |  | 0 | 30.96 | 72 | 54.8 | 59 | 94 | 403 | 87 | 128.1 | 48 | 62.68 | 83 | 300 | 51.98 | 52.38 | 176.4882 | 62 | 103.8 | 39.67 | 50.4 | 64 | 55.4 | 54 | 67 | 54.49 | 50.4 | 34.84 | 68.4 | 61.79 | 51.84 | 64.15 | 86.26 | 80 | 42.91 | 54.72 | 56.6 | 94.5 | 56.53 | 51.84 | 110 | 136.5 | 40 | 64.8 | 43.2 | 30 | 60.08 | 36 | 141 | 54.6044 | 86.4 | 86.92 | 77 | 145 | 42.34 | 55.29 | 30 | 403
4653 | 8字盲板 | PN100 | 32 | FF | HG/T 21547-2016 | S30408(06Cr19Ni10) | NB/T 47010 |  | 0.98 | 1 |  | 0 | 42.14 | 72 | 79.77 | 80 | 116 | 455 | 119 | 128.1 | 66 | 71.27 | 113 | 300 | 70.76 | 71.3 | 240.22 | 77 | 110.72 | 54 | 68.6 | 83 | 42.8 | 53.9 | 89 | 74.16 | 68.6 | 54.88 | 93.1 | 84.11 | 60.76 | 82.86 | 88.06 | 80 | 58.41 | 74.48 | 68.6 | 94.5 | 56.53 | 70.56 | 132 | 138 | 55 | 88.2 | 58.8 | 40 | 81.77 | 49 | 141 | 74.3157 | 117.6 | 89.72 | 86 | 186 | 57.62 | 42.74 | 40 | 455
4654 | 8字盲板 | PN100 | 40 | FF | HG/T 21547-2016 | S30408(06Cr19Ni10) | NB/T 47010 |  | 1.29 | 1 |  | 0 | 55.47 | 92.88 | 98.2 | 105 | 143 | 455 | 156 | 142.74 | 87 | 93.81 | 123 | 300 | 93.14 | 93.85 | 316.208 | 83 | 126.29 | 71.08 | 90.3 | 93 | 95 | 70.95 | 114 | 97.62 | 78 | 70.07 | 122.55 | 110.71 | 79.98 | 101.57 | 115.91 | 103.2 | 76.88 | 98.04 | 77.4 | 94.5 | 96.9 | 92.88 | 176 | 147 | 73 | 116.1 | 77.4 | 51 | 107.64 | 64.5 | 186 | 97.825 | 103.2 | 118.09 | 103 | 217 | 75.85 | 94.77 | 51 | 455
4655 | 8字盲板 | PN100 | 50 | FF | HG/T 21547-2016 | S30408(06Cr19Ni10) | NB/T 47010 |  | 1.89 | 1 |  | 0 | 81.27 | 136.08 | 130.9 | 154 | 176 | 455 | 229 | 198.86 | 127 | 129.45 | 180 | 300 | 136.46 | 137.5 | 277.9689 | 114 | 148.78 | 104.14 | 132.3 | 129 | 124.4 | 103.95 | 165 | 143.02 | 114 | 99.47 | 179.55 | 162.21 | 117.18 | 133.65 | 147.18 | 151.2 | 112.64 | 143.64 | 106.8 | 91.5 | 126.98 | 136.08 | 264 | 178.5 | 106 | 170.1 | 113.4 | 67 | 157.7 | 94.5 | 230 | 143.3203 | 151.2 | 149.26 | 120 | 241 | 111.13 | 124.19 | 67 | 455
4656 | 8字盲板 | PN100 | 65 | FF | HG/T 21547-2016 | S30408(06Cr19Ni10) | NB/T 47010 |  | 3.14 | 1 |  | 0 | 131.88 | 226.08 | 143.7 | 196 | 268 | 525 | 149 | 278.16 | 211 | 177.26 | 299 | 300 | 226.71 | 228.44 | 461.8108 | 180 | 176.46 | 173.01 | 219.8 | 187 | 180.7 | 172.7 | 229 | 237.62 | 155 | 160.72 | 298.3 | 269.49 | 184.39 | 184.44 | 244.53 | 251.2 | 187.14 | 238.64 | 166.4 | 91.5 | 184.39 | 226.08 | 330 | 193.5 | 176 | 204.1 | 188.4 | 104 | 262 | 157 | 161 | 238.119 | 188.4 | 247.97 | 172 | 390 | 184.63 | 180.33 | 91.5 | 525
4657 | 8字盲板 | PN100 | 80 | FF | HG/T 21547-2016 | S30408(06Cr19Ni10) | NB/T 47010 |  | 4.3 | 1 |  | 0 | 180.6 | 309.6 | 187.4 | 269 | 355 | 560 | 204 | 358.68 | 289 | 242.75 | 301 | 300 | 310.46 | 312.83 | 632.4161 | 234 | 223.17 | 236.93 | 301 | 219 | 243.5 | 236.5 | 313 | 325.4 | 215 | 217.56 | 408.5 | 369.05 | 244.24 | 233.35 | 266.17 | 344 | 256.28 | 326.8 | 227.9 | 91.5 | 248.44 | 258 | 324 | 1867.5 | 241 | 279.5 | 258 | 154 | 264.88 | 215 | 416 | 326.0833 | 258 | 270.36 | 232 | 400 | 252.84 | 242.97 | 91.5 | 1867.5
4658 | 8字盲板 | PN100 | 100 | FF | HG/T 21547-2016 | S30408(06Cr19Ni10) | NB/T 47010 |  | 6.61 | 1 |  | 0 | 277.62 | 475.92 | 307.2 | 413 | 401 | 613 | 314 | 570.96 | 355 | 373.15 | 463 | 347 | 351.65 | 307.76 | 972.1558 | 341 | 285.88 | 364.21 | 462.7 | 337 | 288.9 | 284.23 | 481 | 368.57 | 330 | 330.75 | 350.33 | 567.3 | 375.448 | 344.84 | 376.17 | 297.45 | 326.23 | 370.16 | 350.3 | 91.5 | 349.77 | 356.94 | 468 | 446.175 | 371 | 429.7 | 363.55 | 230 | 407.18 | 330.5 | 338 | 369.344 | 396.6 | 389.67 | 327 | 462 | 304.46 | 288.31 | 91.5 | 972.1558
4659 | 8字盲板 | PN100 | 125 | FF | HG/T 21547-2016 | S30408(06Cr19Ni10) | NB/T 47010 |  | 9.71 | 1 |  | 0 | 407.82 | 699.12 | 453.5 | 606 | 574 | 665 | 461 | 841.8 | 521 | 548.15 | 680 | 510 | 516.57 | 452.1 | 1428.0837 | 501 | 419.96 | 535.02 | 679.7 | 454 | 517.2 | 417.53 | 707 | 541.43 | 485 | 482.65 | 514.63 | 833.36 | 529.195 | 435.59 | 552.58 | 436.95 | 479.22 | 543.76 | 514.6 | 91.5 | 527.78 | 384.52 | 756 | 655.425 | 544 | 631.2 | 534.05 | 317 | 598.14 | 485.5 | 497 | 542.567 | 563.18 | 572.42 | 447 | 603 | 447.24 | 516.17 | 91.5 | 1428.0837
4660 | 8字盲板 | PN100 | 150 | FF | HG/T 21547-2016 | S30408(06Cr19Ni10) | NB/T 47010 |  | 14.08 | 1 |  | 0 | 591.36 | 1013.76 | 686.9 | 879 | 817 | 700 | 669 | 1281 | 756 | 794.85 | 987 | 739 | 749.06 | 655.56 | 2070.7949 | 706 | 608.96 | 775.81 | 985.6 | 658 | 799.5 | 605.44 | 1025 | 785.1 | 705 | 696.78 | 746.24 | 1047.09 | 767.36 | 640.42 | 787.22 | 633.6 | 694.89 | 788.48 | 746.2 | 91.5 | 815.85 | 557.57 | 1008 | 950.4 | 788 | 915.2 | 774.4 | 444 | 867.33 | 704 | 721 | 786.7487 | 816.64 | 800.29 | 662 | 655 | 648.52 | 797.9 | 91.5 | 2070.7949
4661 | 8字盲板 | PN100 | 200 | FF | HG/T 21547-2016 | S30408(06Cr19Ni10) | NB/T 47010 |  | 30.17 | 1 |  | 0 | 1267.14 | 2172.24 | 1419.2 | 1765 | 1715 | 1479 | 1433 | 2248.46 | 1620 | 1414.68 | 2114 | 1584 | 1605.04 | 1404.72 | 2218.6037 | 1383 | 1148.27 | 1662.37 | 1517.25 | 1410 | 1565.7 | 1297.31 | 2196 | 1682.28 | 1510 | 1485.19 | 1599.01 | 2243.66 | 1574.874 | 1350.86 | 1626.57 | 1357.65 | 1488.99 | 1689.52 | 1597.6 | 91.5 | 1597.62 | 1194.73 | 1800 | 2036.475 | 1690 | 1659.4 | 1659.35 | 900 | 1621.94 | 1508.5 | 1545 | 1685.8128 | 1659.35 | 1638.96 | 1376 | 1403 | 1389.63 | 1562.47 | 91.5 | 2248.46
4662 | 8字盲板 | PN100 | 250 | FF | HG/T 21547-2016 | S30408(06Cr19Ni10) | NB/T 47010 |  | 50.7 | 1 |  | 0 | 2129.4 | 3650.4 | 2216.6 | 2965 | 2599 | 2485 | 2408 | 3416 | 2723 | 2377.34 | 2994 | 2662 | 2697.24 | 2360.59 | 3728.3132 | 2251 | 1929.64 | 2793.57 | 2549.7 | 2370 | 2387.9 | 2180.1 | 3690 | 2827.03 | 2332.2 | 2491.16 | 2687.1 | 3770.41 | 2646.54 | 2105.37 | 2682.8 | 2281.5 | 2502.21 | 2839.2 | 2535 | 91.5 | 2436.64 | 2007.72 | 2916 | 3422.25 | 2839 | 2788.5 | 2788.5 | 1717 | 2725.63 | 2535 | 2596 | 2832.9668 | 2788.5 | 2677.72 | 2081 | 2358 | 2335.24 | 2383.03 | 91.5 | 3770.41
4663 | 8字盲板 | PN100 | 300 | FF | HG/T 21547-2016 | S30408(06Cr19Ni10) | NB/T 47010 |  | 83.65 | 1 |  | 0 | 3513.3 | 6022.8 | 3934.9 | 4892 | 4247 | 4104 | 3973 | 5429 | 4492 | 3922.38 | 4940 | 4392 | 4450.18 | 3894.74 | 6151.3491 | 3715 | 3183.72 | 4609.12 | 4206.76 | 3555 | 3656.2 | 3596.95 | 6088 | 4664.32 | 3850.2 | 4105.71 | 4433.45 | 6220.8 | 4366.53 | 3339.53 | 4426.36 | 3764.25 | 4128.41 | 4684.4 | 4182.5 | 91.5 | 3745.22 | 3312.54 | 4247 | 5646.375 | 4685 | 4600.8 | 4600.75 | 2689 | 4497.02 | 4182.5 | 4283 | 4674.1151 | 4600.75 | 4417.97 | 3371 | 3890 | 3852.92 | 3648.72 | 91.5 | 6220.8
4664 | 8字盲板 | PN100 | 350 | FF | HG/T 21547-2016 | S30408(06Cr19Ni10) | NB/T 47010 |  | 124.53 | 1 |  | 0 | 5230.26 | 8966.16 | 5086.82 | 7282 | 6291 | 6104 | 5915 | 8052 | 6687 | 5839.25 | 7355 | 6538 | 5323.66 | 5798.12 | 9157.5315 | 5530 | 4739.61 | 6861.6 | 6262.61 | 5293 | 5442.9 | 5105.73 | 9063 | 5579.83 | 5727 | 6108.83 | 6600.09 | 6738.07 | 6500.466 | 4760.4 | 6316 | 5603.85 | 5938.42 | 5603.85 | 5977.4 | 91.5 | 4531.71 | 4931.39 | 6021 | 8405.775 | 6974 | 6849.2 | 6226.5 | 3886 | 6694.73 | 6226.5 | 6376 | 5591.5476 | 6849.15 | 6514.41 | 4782 | 5791 | 5735.85 | 5431.81 | 91.5 | 9157.5315
4665 | 8字盲板 | PN100 | 400 | FF | HG/T 21547-2016 | S30408(06Cr19Ni10) | NB/T 47010 |  | 188.78 | 1 |  | 0 | 7928.76 | 13592.16 | 6630.56 | 11038 | 9503 | 9251 | 8967 | 11895 | 10137 | 8851.96 | 11149 | 9911 | 8070.35 | 8789.6 | 13882.2677 | 8383 | 6531.79 | 10401.78 | 9493.75 | 8023 | 8251.2 | 7739.98 | 13739 | 8458.69 | 8496 | 9257.08 | 10005.34 | 10214.51 | 9854.316 | 6990.21 | 9367.35 | 8495.1 | 9002.29 | 8495.1 | 9250.2 | 91.5 | 6869.81 | 6796.08 | 7560 | 12742.65 | 10572 | 10382.9 | 9439 | 6207 | 10148.81 | 9439 | 9666 | 8476.4532 | 10382.9 | 9590.59 | 7190 | 8779 | 8695.21 | 8234.37 | 91.5 | 13882.2677
4666 | 8字盲板 | PN20(CL150) | 15 | FF | HG/T 21547-2016 | S30408(06Cr19Ni10) | NB/T 47010 |  | 0.17 | 1 |  | 0 | 7.31 | 72 | 20.2 | 14 | 49 | 263 | 40 | 85.4 | 11 | 20.58 | 20 | 300 | 12.27 | 12.37 | 108.3441 | 29 | 51.9 | 9.37 | 11.9 | 20 | 24 | 16.15 | 21 | 12.86 | 30 | 15.19 | 21.15 | 14.59 | 25.24 | 21.38 | 20.37 | 80 | 16.8 | 12.92 | 24.4 | 91.5 | 24.03 | 12.24 | 35 | 130.5 | 10 | 16.2 | 10.2 | 10 | 14.18 | 8.5 | 101 | 12.887 | 20.4 | 20.52 | 69 | 93 | 29.99 | 23.98 | 7.31 | 300
4667 | 8字盲板 | PN20(CL150) | 20 | FF | HG/T 21547-2016 | S30408(06Cr19Ni10) | NB/T 47010 |  | 0.25 | 1 |  | 0 | 10.75 | 72 | 22.1 | 21 | 56 | 263 | 40 | 85.4 | 17 | 24.54 | 29 | 300 | 18.05 | 18.19 | 159.3296 | 39 | 51.9 | 13.78 | 17.5 | 27 | 28 | 18.75 | 27 | 18.92 | 30 | 19.11 | 28.75 | 21.46 | 28.65 | 29.4 | 29.95 | 80 | 18.82 | 19 | 27.3 | 91.5 | 27.54 | 18 | 40 | 132 | 15 | 23.8 | 15 | 12 | 20.86 | 12.5 | 101 | 18.9597 | 30 | 30.18 | 69 | 112 | 26.46 | 27.9 | 10.75 | 300
4668 | 8字盲板 | PN20(CL150) | 25 | FF | HG/T 21547-2016 | S30408(06Cr19Ni10) | NB/T 47010 |  | 0.31 | 1 |  | 0 | 13.33 | 72 | 26.7 | 26 | 61 | 263 | 40 | 85.4 | 21 | 30.54 | 36 | 300 | 22.38 | 22.55 | 197.5687 | 40 | 60.55 | 17.08 | 21.7 | 32 | 33.9 | 23.25 | 33 | 23.46 | 30 | 22.05 | 34.45 | 26.6 | 34.39 | 40.1 | 37.14 | 80 | 23.34 | 23.56 | 34.1 | 91.5 | 34.79 | 22.32 | 48 | 133.5 | 18 | 29.5 | 18.6 | 13 | 25.87 | 15.5 | 101 | 23.5093 | 37.2 | 37.42 | 69 | 131 | 32.81 | 33.8 | 13 | 300
4669 | 8字盲板 | PN20(CL150) | 32 | FF | HG/T 21547-2016 | S30408(06Cr19Ni10) | NB/T 47010 |  | 0.44 | 1 |  | 0 | 18.92 | 72 | 46.37 | 36 | 73 | 315 | 53 | 85.4 | 30 | 38.36 | 51 | 300 | 31.77 | 32.01 | 140.2101 | 44 | 72.66 | 24.24 | 30.8 | 43 | 42.3 | 24.2 | 43 | 33.3 | 30.8 | 28.42 | 41.8 | 37.76 | 43.15 | 58.81 | 39.54 | 80 | 31.4 | 33.44 | 37.4 | 91.5 | 45.9 | 31.68 | 62 | 136.5 | 25 | 41.8 | 26.4 | 18 | 36.71 | 22 | 101 | 33.3699 | 52.8 | 40.28 | 69 | 159 | 41.4 | 42.2 | 18 | 315
4670 | 8字盲板 | PN20(CL150) | 40 | FF | HG/T 21547-2016 | S30408(06Cr19Ni10) | NB/T 47010 |  | 0.54 | 1 |  | 0 | 23.22 | 72 | 40.5 | 44 | 82 | 315 | 65 | 85.4 | 36 | 47.08 | 51 | 300 | 38.99 | 39.29 | 172.076 | 46 | 86.5 | 29.75 | 37.8 | 45 | 51.8 | 29.7 | 52 | 40.86 | 37.8 | 33.32 | 51.3 | 46.34 | 52.98 | 72.17 | 48.52 | 80 | 38.53 | 41.04 | 43.8 | 91.5 | 56.49 | 38.88 | 84 | 145.5 | 30 | 51.3 | 32.4 | 21 | 45.06 | 27 | 101 | 40.9458 | 43.2 | 49.43 | 86 | 186 | 50.8 | 51.72 | 21 | 315
4671 | 8字盲板 | PN20(CL150) | 50 | FF | HG/T 21547-2016 | S30408(06Cr19Ni10) | NB/T 47010 |  | 0.88 | 1 |  | 0 | 37.84 | 72 | 67 | 72 | 103 | 315 | 106 | 79.3 | 59 | 66.96 | 84 | 300 | 63.54 | 64.02 | 280.4201 | 76 | 117.64 | 48.49 | 61.6 | 69 | 70.5 | 48.4 | 80 | 66.59 | 61.6 | 49.98 | 83.6 | 75.53 | 73.53 | 109.59 | 68.53 | 80 | 61.07 | 66.88 | 68.2 | 91.5 | 76.59 | 63.36 | 123 | 168 | 49 | 83.6 | 52.8 | 31 | 73.43 | 44 | 130 | 66.7298 | 70.4 | 69.49 | 86 | 205 | 77.62 | 70.37 | 31 | 315
4672 | 8字盲板 | PN20(CL150) | 65 | FF | HG/T 21547-2016 | S30408(06Cr19Ni10) | NB/T 47010 |  | 1.17 | 1 |  | 0 | 49.14 | 84.24 | 58 | 73 | 125 | 350 | 56 | 119.56 | 79 | 67.68 | 111 | 300 | 84.47 | 85.12 | 372.8313 | 75 | 143.59 | 64.47 | 81.9 | 80 | 82.4 | 64.35 | 85 | 88.54 | 72 | 64.19 | 111.15 | 100.41 | 86.31 | 139 | 91.11 | 93.6 | 81.2 | 88.92 | 73.1 | 170 | 84.05 | 84.24 | 198 | 187.5 | 66 | 84.2 | 70.2 | 39 | 97.62 | 58.5 | 130 | 88.7259 | 70.2 | 92.4 | 129 | 182 | 103.19 | 82.2 | 39 | 372.8313
4673 | 8字盲板 | PN20(CL150) | 80 | FF | HG/T 21547-2016 | S30408(06Cr19Ni10) | NB/T 47010 |  | 1.97 | 1 |  | 0 | 82.74 | 141.84 | 97.7 | 123 | 187 | 350 | 94 | 161.04 | 132 | 113.96 | 138 | 300 | 142.23 | 143.32 | 289.7348 | 119 | 164.35 | 108.55 | 137.9 | 116 | 117.8 | 108.35 | 143 | 149.08 | 120 | 103.39 | 187.15 | 169.07 | 123.34 | 191.87 | 121.94 | 157.6 | 129 | 149.72 | 107.2 | 190 | 124.26 | 118.2 | 187 | 210 | 111 | 141.8 | 118.2 | 71 | 121.35 | 98.5 | 160 | 149.3931 | 118.2 | 123.86 | 146 | 245 | 150.59 | 117.54 | 71 | 350
4674 | 8字盲板 | PN20(CL150) | 100 | FF | HG/T 21547-2016 | S30408(06Cr19Ni10) | NB/T 47010 |  | 3.1 | 1 |  | 0 | 130.2 | 223.2 | 153.6 | 194 | 213 | 420 | 147 | 248.88 | 166 | 170.7 | 217 | 300 | 164.92 | 144.34 | 455.9278 | 178 | 188.57 | 170.81 | 217 | 182 | 175 | 133.3 | 226 | 172.86 | 155 | 158.76 | 164.3 | 266.06 | 182.09 | 285.21 | 176.42 | 248 | 162.51 | 173.6 | 170.5 | 76.5 | 187.41 | 167.4 | 270 | 209.25 | 174 | 223.2 | 170.5 | 108 | 190.96 | 155 | 320 | 173.223 | 186 | 182.75 | 198 | 289 | 171.34 | 174.6 | 76.5 | 455.9278
4675 | 8字盲板 | PN20(CL150) | 125 | FF | HG/T 21547-2016 | S30408(06Cr19Ni10) | NB/T 47010 |  | 4.84 | 1 |  | 0 | 203.28 | 348.48 | 239.8 | 302 | 314 | 490 | 230 | 387.96 | 260 | 247.95 | 339 | 300 | 257.49 | 225.35 | 711.8357 | 250 | 231.82 | 266.68 | 338.8 | 261 | 257.4 | 208.12 | 352 | 269.88 | 240 | 244.02 | 256.52 | 415.39 | 262.65 | 347.44 | 275.44 | 387.2 | 253.73 | 271.04 | 243.5 | 76.5 | 262.65 | 191.66 | 346 | 326.7 | 271 | 348.5 | 266.2 | 158 | 298.14 | 242 | 320 | 270.4467 | 280.72 | 285.33 | 275 | 338 | 267.52 | 256.87 | 76.5 | 711.8357
4676 | 8字盲板 | PN20(CL150) | 150 | FF | HG/T 21547-2016 | S30408(06Cr19Ni10) | NB/T 47010 |  | 6.76 | 1 |  | 0 | 283.92 | 486.72 | 335.1 | 422 | 425 | 560 | 321 | 541.68 | 363 | 346.31 | 474 | 355 | 359.63 | 314.75 | 994.2169 | 349 | 352.92 | 372.48 | 473.2 | 364 | 355.7 | 290.68 | 492 | 376.94 | 340 | 338.1 | 358.28 | 502.72 | 364.64 | 445.96 | 377.95 | 304.2 | 344.01 | 378.56 | 340.9 | 76.5 | 367.45 | 267.7 | 436 | 456.3 | 379 | 486.7 | 371.8 | 213 | 416.42 | 338 | 379 | 377.7316 | 392.08 | 384.23 | 361 | 420 | 342.5 | 354.94 | 76.5 | 994.2169
4677 | 8字盲板 | PN20(CL150) | 200 | FF | HG/T 21547-2016 | S30408(06Cr19Ni10) | NB/T 47010 |  | 12.05 | 1 |  | 0 | 506.1 | 867.6 | 569.4 | 705 | 732 | 613 | 572 | 973.56 | 647 | 595.34 | 844 | 633 | 641.06 | 561.05 | 1004.2669 | 604 | 538.03 | 663.96 | 605.99 | 649 | 615.7 | 518.15 | 877 | 671.91 | 605 | 597.31 | 638.65 | 896.12 | 628.32 | 653.39 | 649.66 | 542.25 | 594.71 | 674.8 | 594.2 | 76.5 | 614.65 | 477.18 | 724 | 813.375 | 675 | 723 | 662.75 | 360 | 647.81 | 602.5 | 701 | 673.321 | 662.75 | 654.6 | 628 | 561 | 555.02 | 614.42 | 76.5 | 1004.2669
4678 | 8字盲板 | PN20(CL150) | 250 | FF | HG/T 21547-2016 | S30408(06Cr19Ni10) | NB/T 47010 |  | 19.27 | 1 |  | 0 | 809.34 | 1387.44 | 910.6 | 1127 | 1069 | 945 | 915 | 1429.84 | 1035 | 930.96 | 1138 | 1012 | 1025.16 | 897.21 | 1605.9936 | 966 | 911.71 | 1061.78 | 969.09 | 1039 | 953.9 | 828.61 | 1402 | 1074.49 | 965 | 951.09 | 1021.31 | 1433.05 | 973.52 | 974.9 | 1019.68 | 867.15 | 951.04 | 1079.12 | 944.9 | 73.5 | 959.76 | 763.09 | 1019 | 1300.725 | 1080 | 1156.2 | 1059.85 | 653 | 1035.96 | 963.5 | 1035 | 1076.7464 | 1059.85 | 1017.75 | 1006 | 897 | 887.58 | 951.93 | 73.5 | 1605.9936
4679 | 8字盲板 | PN20(CL150) | 300 | FF | HG/T 21547-2016 | S30408(06Cr19Ni10) | NB/T 47010 |  | 30.85 | 1 |  | 0 | 1295.7 | 2221.2 | 1457.7 | 1804 | 1671 | 1514 | 1465 | 2281.4 | 1657 | 1479.8 | 1822 | 1620 | 1641.22 | 1436.38 | 2571.0899 | 1414 | 1558.73 | 1699.84 | 1551.45 | 1512 | 1520.5 | 1326.55 | 2245 | 1720.2 | 1545 | 1518.51 | 1635.05 | 2294.23 | 1551.53 | 1571.24 | 1632.43 | 1388.25 | 1522.55 | 1727.6 | 1480.8 | 73.5 | 1561.58 | 1221.66 | 1548 | 2082.375 | 1728 | 1851 | 1696.75 | 992 | 1658.5 | 1542.5 | 1580 | 1723.8124 | 1696.75 | 1629.34 | 1514 | 1435 | 1420.95 | 1517.4 | 73.5 | 2571.0899
4680 | 8字盲板 | PN20(CL150) | 350 | FF | HG/T 21547-2016 | S30408(06Cr19Ni10) | NB/T 47010 |  | 37.11 | 1 |  | 0 | 1558.62 | 2671.92 | 1753.5 | 2170 | 1996 | 1818 | 1763 | 2684 | 1993 | 1780.08 | 2192 | 1948 | 1586.45 | 1727.84 | 3092.8086 | 1701 | 1878.78 | 2044.76 | 1866.26 | 1744 | 1764 | 1521.51 | 2701 | 1662.79 | 1855 | 1825.25 | 1966.83 | 2007.95 | 1850.12 | 1843.49 | 1882.17 | 1669.95 | 1831.5 | 1669.95 | 1753.4 | 73.5 | 1847.99 | 1469.56 | 2023 | 2504.925 | 2079 | 2226.6 | 2041.05 | 1158 | 1995.03 | 1855.5 | 1900 | 1666.2819 | 2041.05 | 1941.3 | 1892 | 1726 | 1709.29 | 1760.41 | 73.5 | 3092.8086
4681 | 8字盲板 | PN20(CL150) | 400 | FF | HG/T 21547-2016 | S30408(06Cr19Ni10) | NB/T 47010 |  | 52.84 | 1 |  | 0 | 2219.28 | 3804.48 | 2496.7 | 3090 | 2814 | 2590 | 2510 | 3538 | 2838 | 2534.61 | 3121 | 2774 | 2258.91 | 2460.23 | 4403.7728 | 2346 | 2806.06 | 2911.48 | 2657.32 | 2483 | 2558 | 2166.44 | 3846 | 2367.61 | 2428.8 | 2596.02 | 2800.52 | 2859.07 | 2588.96 | 2502.06 | 2621.95 | 2377.8 | 2607.83 | 2377.8 | 2483.5 | 73.5 | 2645.89 | 1902.24 | 2635 | 3566.7 | 2959 | 3170.4 | 2906.2 | 1737 | 2840.68 | 2642 | 2705 | 2372.582 | 2906.2 | 2684.43 | 2253 | 2458 | 2433.81 | 2552.82 | 73.5 | 4403.7728
4682 | 8字盲板 | PN20(CL150) | 450 | FF | HG/T 21547-2016 | S30408(06Cr19Ni10) | NB/T 47010 |  | 77.2 | 1 |  | 0 | 3242.4 | 5558.4 | 3615.19 | 4184 | 4081 | 3784 | 3667 | 5063 | 4146 | 3703.1 | 4559 | 4053 | 3300.3 | 3594.43 | 6433.9754 | 3428 | 3473.84 | 4253.72 | 3882.39 | 3628 | 3542.9 | 3165.2 | 5619 | 3459.11 | 3551.2 | 3789.66 | 4091.6 | 4177.13 | 3615.19 | 3759.58 | 3776.75 | 3474 | 3810.08 | 3474 | 3551.2 | 73.5 | 3630.42 | 2779.2 | 3100 | 5211 | 4323 | 4246 | 4246 | 2704 | 4150.27 | 3860 | 3953 | 3466.3741 | 4246 | 3883.16 | 2976 | 3590 | 3555.83 | 3535.66 | 73.5 | 6433.9754
4683 | 8字盲板 | PN20(CL150) | 500 | FF | HG/T 21547-2016 | S30408(06Cr19Ni10) | NB/T 47010 |  | 98.95 | 1 |  | 0 | 4155.9 | 7124.4 | 4664 | 5363 | 5212 | 4849 | 4700 | 6527 | 5314 | 4746.39 | 5844 | 5195 | 4230.11 | 4607.11 | 8246.6563 | 4394 | 4646.78 | 5452.15 | 4976.2 | 4651 | 4570.7 | 4056.95 | 7202 | 4433.66 | 4554 | 4855.41 | 5244.35 | 5353.98 | 4664 | 4648.91 | 4840.79 | 4452.75 | 4883.51 | 4452.75 | 4551.7 | 73.5 | 4919.83 | 3562.2 | 3949 | 6679.125 | 5542 | 5442.3 | 5442.25 | 3084 | 5319.55 | 4947.5 | 5066 | 4442.9707 | 5442.25 | 4977.19 | 3870 | 4602 | 4557.64 | 4561.39 | 73.5 | 8246.6563
4684 | 8字盲板 | PN20(CL150) | 600 | FF | HG/T 21547-2016 | S30408(06Cr19Ni10) | NB/T 47010 |  | 158.31 | 1 |  | 0 | 6649.02 | 11398.32 | 5303.02 | 8579 | 8299 | 7761 | 7520 | 10309 | 8501 | 7593.75 | 9350 | 8311 | 6767.75 | 7370.91 | 13193.8166 | 7030 | 7098.19 | 8722.88 | 7961.41 | 7441 | 7306.9 | 6490.71 | 11522 | 7093.42 | 7123.5 | 7764.05 | 8390.43 | 8565.84 | 7303.02 | 7941.78 | 7744.78 | 7123.95 | 7813.13 | 7123.95 | 7159.9 | 78 | 7227.36 | 5699.16 | 5670 | 10685.925 | 8866 | 8707.1 | 8707.05 | 4758 | 8510.75 | 7915.5 | 8105 | 7108.3162 | 8707.05 | 7962.99 | 5642 | 7362 | 7291.76 | 7292.03 | 78 | 13193.8166
4685 | 8字盲板 | PN50(CL300) | 15 | FF | HG/T 21547-2016 | S30408(06Cr19Ni10) | NB/T 47010 |  | 0.17 | 1 |  | 0 | 7.31 | 72 | 12.9 | 14 | 49 | 315 | 40 | 85.4 | 11 | 18 | 20 | 300 | 12.27 | 12.37 | 108.3441 | 29 | 51.9 | 9.37 | 11.9 | 20 | 25.5 | 16.15 | 21 | 12.86 | 30 | 15.19 | 21.15 | 14.59 | 28.02 | 21.38 | 20.37 | 80 | 10.13 | 12.92 | 25.3 | 78 | 26.22 | 12.24 | 40 | 130.5 | 10 | 16.2 | 10.2 | 10 | 14.18 | 8.5 | 101 | 12.887 | 20.4 | 20.52 | 69 | 103 | 10 | 25.41 | 7.31 | 315
4686 | 8字盲板 | PN50(CL300) | 20 | FF | HG/T 21547-2016 | S30408(06Cr19Ni10) | NB/T 47010 |  | 0.25 | 1 |  | 0 | 10.75 | 72 | 26.7 | 21 | 56 | 315 | 40 | 85.4 | 17 | 26.48 | 29 | 300 | 18.05 | 18.19 | 159.3296 | 39 | 51.9 | 13.78 | 17.5 | 28 | 31.9 | 18.75 | 27 | 18.92 | 30 | 19.11 | 28.75 | 21.46 | 30.18 | 29.4 | 29.95 | 80 | 14.9 | 19 | 32.1 | 78 | 36.52 | 18 | 62 | 133.5 | 15 | 23.8 | 15 | 12 | 20.86 | 12.5 | 101 | 18.9597 | 30 | 30.18 | 69 | 124 | 14.7 | 31.83 | 10.75 | 315
4687 | 8字盲板 | PN50(CL300) | 25 | FF | HG/T 21547-2016 | S30408(06Cr19Ni10) | NB/T 47010 |  | 0.31 | 1 |  | 0 | 13.33 | 72 | 23.6 | 26 | 61 | 315 | 40 | 85.4 | 21 | 32.83 | 36 | 300 | 22.38 | 22.55 | 75.988 | 40 | 60.55 | 17.08 | 21.7 | 33 | 49.8 | 23.25 | 33 | 23.46 | 30 | 22.05 | 34.45 | 26.6 | 36.38 | 40.1 | 37.14 | 80 | 18.48 | 23.56 | 37 | 78 | 44.11 | 22.32 | 79 | 133.5 | 18 | 29.5 | 18.6 | 13 | 25.87 | 15.5 | 101 | 23.5093 | 37.2 | 37.42 | 69 | 145 | 18.23 | 49.73 | 13 | 315
4688 | 8字盲板 | PN50(CL300) | 32 | FF | HG/T 21547-2016 | S30408(06Cr19Ni10) | NB/T 47010 |  | 0.48 | 1 |  | 0 | 20.64 | 72 | 36.5 | 40 | 76 | 350 | 58 | 85.4 | 32 | 34.99 | 55 | 300 | 34.66 | 34.92 | 117.6588 | 45 | 77.85 | 26.45 | 33.6 | 48 | 47.8 | 26.4 | 47 | 36.32 | 33.6 | 30.38 | 45.6 | 41.19 | 52.51 | 58.81 | 43.13 | 80 | 28.61 | 36.48 | 40.8 | 78 | 48.78 | 34.56 | 101 | 136.5 | 27 | 45.6 | 28.8 | 20 | 40.05 | 24 | 101 | 36.3963 | 57.6 | 43.94 | 69 | 186 | 28.22 | 47.71 | 20 | 350
4689 | 8字盲板 | PN50(CL300) | 40 | FF | HG/T 21547-2016 | S30408(06Cr19Ni10) | NB/T 47010 |  | 0.65 | 1 |  | 0 | 27.95 | 72 | 49.5 | 53 | 91 | 350 | 79 | 85.4 | 44 | 47.38 | 62 | 300 | 46.93 | 47.29 | 159.3296 | 56 | 95.15 | 35.82 | 45.5 | 55 | 56.7 | 35.75 | 61 | 49.19 | 45.5 | 38.71 | 61.75 | 55.78 | 57.21 | 72.17 | 58.41 | 80 | 38.74 | 49.4 | 55.5 | 78 | 65.34 | 46.8 | 141 | 145.5 | 37 | 61.8 | 39 | 26 | 54.24 | 32.5 | 101 | 49.2933 | 52 | 59.5 | 86 | 217 | 38.22 | 56.62 | 26 | 350
4690 | 8字盲板 | PN50(CL300) | 50 | FF | HG/T 21547-2016 | S30408(06Cr19Ni10) | NB/T 47010 |  | 1.14 | 1 |  | 0 | 49.02 | 82.08 | 86.8 | 93 | 124 | 350 | 138 | 119.56 | 77 | 83.09 | 108 | 300 | 82.31 | 82.94 | 167.6638 | 73 | 148.78 | 62.81 | 79.8 | 91 | 116.4 | 62.7 | 102 | 86.27 | 66 | 62.72 | 108.3 | 97.84 | 84.09 | 109.59 | 88.78 | 91.2 | 67.94 | 86.64 | 70.7 | 78 | 100.68 | 82.08 | 158 | 172.5 | 64 | 108.3 | 68.4 | 41 | 95.12 | 57 | 130 | 86.4512 | 91.2 | 90.03 | 86 | 241 | 67.03 | 116.17 | 41 | 350
4691 | 8字盲板 | PN50(CL300) | 65 | FF | HG/T 21547-2016 | S30408(06Cr19Ni10) | NB/T 47010 |  | 1.61 | 1 |  | 0 | 67.62 | 115.92 | 79.8 | 101 | 159 | 455 | 76 | 142.74 | 108 | 94 | 153 | 300 | 116.24 | 117.13 | 236.7883 | 97 | 169.54 | 88.71 | 112.7 | 113 | 112.1 | 88.55 | 117 | 121.84 | 96 | 85.75 | 152.95 | 138.18 | 126.22 | 139 | 125.38 | 128.8 | 95.96 | 122.36 | 91 | 78 | 114.43 | 115.92 | 238 | 190.5 | 91 | 115.9 | 96.6 | 53 | 134.34 | 80.5 | 130 | 122.0959 | 96.6 | 127.14 | 138 | 250 | 94.67 | 111.91 | 53 | 455
4692 | 8字盲板 | PN50(CL300) | 80 | FF | HG/T 21547-2016 | S30408(06Cr19Ni10) | NB/T 47010 |  | 2.62 | 1 |  | 0 | 110.04 | 188.64 | 122.3 | 164 | 238 | 490 | 124 | 212.28 | 176 | 152.97 | 184 | 300 | 189.16 | 190.61 | 385.3326 | 150 | 217.98 | 144.36 | 183.4 | 149 | 209.2 | 144.1 | 191 | 198.27 | 156 | 135.24 | 248.9 | 224.86 | 159.57 | 191.87 | 162.18 | 209.6 | 151.79 | 199.12 | 148 | 78 | 175.32 | 157.2 | 295 | 213 | 147 | 188.6 | 144.1 | 94 | 161.39 | 131 | 240 | 198.6864 | 157.2 | 164.73 | 163 | 325 | 154.06 | 208.79 | 78 | 490
4693 | 8字盲板 | PN50(CL300) | 100 | FF | HG/T 21547-2016 | S30408(06Cr19Ni10) | NB/T 47010 |  | 4.34 | 1 |  | 0 | 182.28 | 312.48 | 258.02 | 271 | 285 | 560 | 206 | 344.04 | 233 | 253.39 | 304 | 300 | 230.89 | 202.07 | 638.299 | 236 | 243.93 | 239.13 | 303.8 | 247 | 242.1 | 186.62 | 316 | 242 | 215 | 219.52 | 230.02 | 372.47 | 244.69 | 285.21 | 246.98 | 347.2 | 214.19 | 243.04 | 233.8 | 78 | 261.59 | 234.36 | 436 | 292.95 | 243 | 312.5 | 238.7 | 151 | 267.34 | 217 | 320 | 242.5082 | 260.4 | 255.85 | 232 | 404 | 199.9 | 241.62 | 78 | 638.299
4694 | 8字盲板 | PN50(CL300) | 125 | FF | HG/T 21547-2016 | S30408(06Cr19Ni10) | NB/T 47010 |  | 6.81 | 1 |  | 0 | 286.02 | 490.32 | 407.29 | 425 | 428 | 613 | 323 | 534.36 | 366 | 397.61 | 477 | 358 | 362.29 | 317.07 | 1001.5705 | 351 | 404.82 | 375.23 | 476.7 | 356 | 361.3 | 292.83 | 496 | 379.73 | 340 | 340.55 | 360.93 | 584.46 | 407.29 | 370.78 | 387.55 | 306.45 | 336.1 | 381.36 | 331.2 | 76.5 | 368.72 | 269.68 | 590 | 459.675 | 382 | 490.3 | 374.55 | 222 | 419.5 | 340.5 | 320 | 380.5274 | 394.98 | 401.46 | 335 | 475 | 313.67 | 360.61 | 76.5 | 1001.5705
4695 | 8字盲板 | PN50(CL300) | 150 | FF | HG/T 21547-2016 | S30408(06Cr19Ni10) | NB/T 47010 |  | 9.82 | 1 |  | 0 | 412.44 | 707.04 | 567.64 | 613 | 603 | 665 | 466 | 768.6 | 527 | 522.88 | 688 | 516 | 522.42 | 457.22 | 1444.2618 | 506 | 532.84 | 541.08 | 687.4 | 513 | 530.6 | 422.26 | 715 | 547.56 | 490 | 488.04 | 520.46 | 730.29 | 568.12 | 495.23 | 549.04 | 441.9 | 484.65 | 549.92 | 516.3 | 76.5 | 564.83 | 388.87 | 749 | 662.85 | 550 | 707 | 540.1 | 309 | 604.91 | 491 | 512 | 548.7099 | 569.56 | 558.16 | 439 | 609 | 452.31 | 529.48 | 76.5 | 1444.2618
4696 | 8字盲板 | PN50(CL300) | 200 | FF | HG/T 21547-2016 | S30408(06Cr19Ni10) | NB/T 47010 |  | 17.91 | 1 |  | 0 | 752.22 | 1289.52 | 1047.82 | 1048 | 1072 | 879 | 851 | 1390.8 | 962 | 900.1 | 1255 | 940 | 952.81 | 833.89 | 1317.0432 | 898 | 1058.76 | 986.84 | 900.69 | 936 | 929.4 | 770.13 | 1303 | 998.66 | 895 | 884.45 | 949.23 | 1331.91 | 979.52 | 912.67 | 965.59 | 805.95 | 883.92 | 1002.96 | 931.3 | 76.5 | 1026.38 | 709.24 | 1159 | 1208.925 | 1004 | 1074.6 | 985.05 | 535 | 962.84 | 895.5 | 917 | 1000.7572 | 985.05 | 972.94 | 826 | 833 | 824.93 | 927.52 | 76.5 | 1390.8
4697 | 8字盲板 | PN50(CL300) | 250 | FF | HG/T 21547-2016 | S30408(06Cr19Ni10) | NB/T 47010 |  | 29.2 | 1 |  | 0 | 1226.4 | 2102.4 | 2414.86 | 1708 | 1585 | 1435 | 1387 | 2080.1 | 1568 | 1393.12 | 1725 | 1533 | 1553.44 | 1359.55 | 2147.2731 | 1339 | 1569.11 | 1608.92 | 1468.47 | 1526 | 1509.3 | 1255.6 | 2125 | 1628.19 | 1460 | 1437.66 | 1547.6 | 2171.52 | 1580.04 | 1330.11 | 1545.12 | 1314 | 1441.12 | 1635.2 | 1518.4 | 76.5 | 1557.35 | 1156.32 | 1678 | 1971 | 1635 | 1752 | 1606 | 989 | 1569.79 | 1460 | 1802 | 1631.6092 | 1606 | 1542.2 | 1118 | 1358 | 1344.95 | 1506.27 | 76.5 | 2414.86
4698 | 8字盲板 | PN50(CL300) | 300 | FF | HG/T 21547-2016 | S30408(06Cr19Ni10) | NB/T 47010 |  | 45.57 | 1 |  | 0 | 1913.94 | 3281.04 | 2153.2 | 2665 | 2436 | 2233 | 2165 | 3287.9 | 2447 | 2174.13 | 2691 | 2392 | 2424.32 | 2121.74 | 3351.0697 | 2089 | 2337.23 | 2510.91 | 2291.72 | 2165 | 2229.3 | 1959.51 | 3317 | 2540.98 | 2280 | 2239.79 | 2415.21 | 3388.91 | 2375.2 | 2043.13 | 2411.35 | 2050.65 | 2249.03 | 2551.92 | 2278.5 | 73.5 | 2369.37 | 1804.57 | 2484 | 3075.975 | 2552 | 2734.2 | 2506.35 | 1465 | 2449.84 | 2278.5 | 2333 | 2546.3161 | 2506.35 | 2406.78 | 1926 | 2120 | 2098.95 | 2224.72 | 73.5 | 3388.91
4699 | 8字盲板 | PN50(CL300) | 350 | FF | HG/T 21547-2016 | S30408(06Cr19Ni10) | NB/T 47010 |  | 56.99 | 1 |  | 0 | 2393.58 | 4103.28 | 4377.58 | 3333 | 3030 | 2793 | 2707 | 4160.2 | 3060 | 2718.97 | 3366 | 2992 | 2436.32 | 2653.45 | 4190.8594 | 2531 | 3525.74 | 3140.15 | 2866.03 | 2736 | 2714.6 | 2336.59 | 4148 | 2553.56 | 2622 | 2799.37 | 3020.47 | 3083.62 | 3274.68 | 2473.54 | 2890.46 | 2564.55 | 2717.66 | 2564.55 | 2849.5 | 73.5 | 3171.63 | 2256.8 | 3362 | 3846.825 | 3192 | 3419.4 | 2849.5 | 1778 | 3063.78 | 2849.5 | 2918 | 2558.9225 | 3134.45 | 2981.26 | 2236 | 2651 | 2624.96 | 2709.04 | 73.5 | 4377.58
4700 | 8字盲板 | PN50(CL300) | 400 | FF | HG/T 21547-2016 | S30408(06Cr19Ni10) | NB/T 47010 |  | 81.89 | 1 |  | 0 | 3439.38 | 5896.08 | 3869.4 | 4789 | 4325 | 4013 | 3890 | 5368 | 4397 | 3906.95 | 4836 | 4299 | 3500.8 | 3812.8 | 6021.9245 | 3637 | 5081.01 | 4512.14 | 4118.25 | 3931 | 3890 | 3357.49 | 5960 | 3669.26 | 3767.4 | 4019.47 | 4340.17 | 4430.91 | 4539.38 | 3409.55 | 4063.42 | 3685.05 | 3905.06 | 3685.05 | 3896.6 | 73.5 | 3969.36 | 2948.04 | 4306 | 5527.575 | 4586 | 4913.4 | 4094.5 | 2692 | 4402.41 | 4094.5 | 4193 | 3676.9654 | 4503.95 | 4160.26 | 3173 | 3808 | 3771.85 | 3882.03 | 73.5 | 6021.9245
4701 | 8字盲板 | PN50(CL300) | 450 | FF | HG/T 21547-2016 | S30408(06Cr19Ni10) | NB/T 47010 |  | 118.66 | 1 |  | 0 | 4983.72 | 8543.52 | 5731.3 | 6431 | 6237 | 5815 | 5636 | 7747 | 6372 | 5661.23 | 7008 | 6230 | 5072.72 | 5524.81 | 8725.8708 | 5269 | 6615.52 | 6538.17 | 5967.41 | 5696 | 5856.6 | 4865.06 | 8636 | 5316.81 | 5460.2 | 5821.2 | 6288.98 | 6420.46 | 6415.31 | 5071.54 | 5805.04 | 5339.7 | 5658.5 | 5339.7 | 5458.4 | 73.5 | 5976.16 | 4271.76 | 5418 | 8009.55 | 6645 | 6526.3 | 5933 | 4156 | 6379.16 | 5933 | 6075 | 5327.9753 | 6526.3 | 5968.6 | 4532 | 5518 | 5465.48 | 5844.68 | 73.5 | 8725.8708
4702 | 8字盲板 | PN50(CL300) | 500 | FF | HG/T 21547-2016 | S30408(06Cr19Ni10) | NB/T 47010 |  | 150.56 | 1 |  | 0 | 6323.52 | 10840.32 | 6272.1 | 8159 | 7896 | 7378 | 7152 | 9821 | 8085 | 7183.17 | 8892 | 7904 | 6436.44 | 7010.07 | 11071.6931 | 6686 | 8454.51 | 8295.86 | 7571.66 | 7227 | 7345.8 | 6172.96 | 10958 | 6746.16 | 6777 | 7384.3 | 7979.68 | 8146.5 | 8211.18 | 6266.82 | 7365.64 | 6775.2 | 7179.7 | 6775.2 | 6925.8 | 73.5 | 7917.79 | 5420.16 | 6638 | 10162.8 | 8431 | 8280.8 | 7528 | 4693 | 8094.11 | 7528 | 7709 | 6760.3269 | 8280.8 | 7573.17 | 5882 | 7002 | 6934.79 | 7330.8 | 73.5 | 11071.6931
4703 | 8字盲板 | PN50(CL300) | 600 | FF | HG/T 21547-2016 | S30408(06Cr19Ni10) | NB/T 47010 |  | 244.76 | 1 |  | 0 | 10279.92 | 17622.72 | 8822 | 13264 | 12794 | 11996 | 11626 | 15860 | 13144 | 11677.42 | 14455 | 12850 | 10463.49 | 11396.03 | 17998.8549 | 10869 | 13338.3 | 13486.28 | 12308.98 | 11748 | 11835 | 10035.16 | 17814 | 10966.99 | 11016 | 12000.1 | 12972.28 | 13243.47 | 12728.97 | 9883.8 | 11974.05 | 11014.2 | 11671.79 | 11014.2 | 11259 | 73.5 | 12046.41 | 8811.36 | 9889 | 16521.3 | 13707 | 13461.8 | 12238 | 7356 | 13158.3 | 12238 | 12532 | 10990.0207 | 13461.8 | 12311.43 | 9030 | 11382 | 11273.65 | 11810.81 | 73.5 | 17998.8549
4704 | 8字盲板 | PN110(CL600) | 15 | FF | HG/T 21547-2016 | S30408(06Cr19Ni10) | NB/T 47010 |  | 0.17 | 1 |  | 0 | 7.31 | 72 | 35.47 | 14 | 49 | 350 | 40 | 85.4 | 11 | 24.36 | 20 | 300 | 12.27 | 12.37 | 108.3441 | 29 | 57.09 | 9.37 | 11.9 | 18 | 28.7 | 16.15 | 21 | 12.86 | 30 | 15.19 | 21.15 | 14.59 | 35.47 | 21.38 | 20.37 | 80 | 10.13 | 12.92 | 29.2 | 73.5 | 35.65 | 12.24 | 62 | 132 | 10 | 15.3 | 10.2 | 10 | 14.18 | 8.5 | 141 | 12.887 | 20.4 | 20.52 | 69 | 103 | 10 | 28.62 | 7.31 | 350
4705 | 8字盲板 | PN110(CL600) | 20 | FF | HG/T 21547-2016 | S30408(06Cr19Ni10) | NB/T 47010 |  | 0.27 | 1 |  | 0 | 11.61 | 72 | 51.72 | 22 | 57 | 350 | 40 | 85.4 | 18 | 28.59 | 31 | 300 | 19.49 | 19.64 | 172.076 | 39 | 57.09 | 14.88 | 18.9 | 26 | 36.3 | 20.25 | 29 | 20.43 | 30 | 20.09 | 30.65 | 23.18 | 45.18 | 29.4 | 32.35 | 80 | 16.09 | 20.52 | 35.1 | 73.5 | 42.74 | 19.44 | 79 | 133.5 | 16 | 24.3 | 16.2 | 13 | 22.53 | 13.5 | 141 | 20.4729 | 32.4 | 32.59 | 69 | 124 | 15.88 | 36.2 | 11.61 | 350
4706 | 8字盲板 | PN110(CL600) | 25 | FF | HG/T 21547-2016 | S30408(06Cr19Ni10) | NB/T 47010 |  | 0.37 | 1 |  | 0 | 15.91 | 72 | 49.58 | 31 | 66 | 350 | 45 | 85.4 | 25 | 39.18 | 43 | 300 | 26.71 | 26.92 | 90.6953 | 42 | 67.47 | 20.39 | 25.9 | 34 | 49.4 | 27.75 | 38 | 28 | 30 | 24.99 | 35.15 | 31.75 | 51.72 | 40.1 | 44.33 | 80 | 22.05 | 28.12 | 42.6 | 73.5 | 52.14 | 26.64 | 101 | 135 | 21 | 33.3 | 22.2 | 16 | 30.87 | 18.5 | 141 | 28.0588 | 44.4 | 44.67 | 69 | 145 | 21.76 | 49.27 | 15.91 | 350
4707 | 8字盲板 | PN110(CL600) | 32 | FF | HG/T 21547-2016 | S30408(06Cr19Ni10) | NB/T 47010 |  | 0.57 | 1 |  | 0 | 24.51 | 72 | 72.2 | 47 | 84 | 403 | 69 | 128.1 | 38 | 41.55 | 66 | 300 | 41.15 | 41.47 | 139.7198 | 49 | 86.5 | 31.41 | 39.9 | 50 | 24.9 | 31.35 | 54 | 43.13 | 39.9 | 34.79 | 54.15 | 48.92 | 72.2 | 58.81 | 51.22 | 80 | 33.97 | 43.32 | 48.5 | 73.5 | 76.77 | 41.04 | 141 | 138 | 32 | 51.3 | 34.2 | 23 | 47.56 | 28.5 | 141 | 43.2206 | 68.4 | 52.18 | 77 | 186 | 33.52 | 24.84 | 23 | 403
4708 | 8字盲板 | PN110(CL600) | 40 | FF | HG/T 21547-2016 | S30408(06Cr19Ni10) | NB/T 47010 |  | 0.82 | 1 |  | 0 | 35.26 | 72 | 81.4 | 67 | 107 | 403 | 99 | 153.72 | 55 | 59.77 | 78 | 300 | 59.2 | 59.66 | 201.0005 | 70 | 105.53 | 45.18 | 57.4 | 61 | 137.3 | 45.1 | 75 | 62.05 | 57.4 | 47.04 | 77.9 | 70.38 | 81.41 | 72.17 | 73.68 | 80 | 48.87 | 62.32 | 57.4 | 73.5 | 86.34 | 59.04 | 198 | 147 | 46 | 73.8 | 49.2 | 32 | 68.42 | 41 | 186 | 62.1803 | 65.6 | 75.07 | 95 | 217 | 48.22 | 137 | 32 | 403
4709 | 8字盲板 | PN110(CL600) | 50 | FF | HG/T 21547-2016 | S30408(06Cr19Ni10) | NB/T 47010 |  | 1.41 | 1 |  | 0 | 60.63 | 101.52 | 135.78 | 115 | 145 | 403 | 171 | 230.58 | 95 | 102.77 | 134 | 300 | 101.8 | 102.58 | 207.3736 | 85 | 164.35 | 77.69 | 98.7 | 99 | 181.3 | 77.55 | 125 | 106.7 | 84 | 75.95 | 133.95 | 121.01 | 135.78 | 109.59 | 109.8 | 112.8 | 84.04 | 107.16 | 79 | 76.5 | 125.16 | 101.52 | 238 | 178.5 | 80 | 126.9 | 84.6 | 50 | 117.65 | 70.5 | 230 | 106.9241 | 112.8 | 111.35 | 112 | 241 | 82.91 | 180.97 | 50 | 403
4710 | 8字盲板 | PN110(CL600) | 65 | FF | HG/T 21547-2016 | S30408(06Cr19Ni10) | NB/T 47010 |  | 1.94 | 1 |  | 0 | 81.48 | 139.68 | 177.98 | 122 | 185 | 438 | 92 | 285.48 | 130 | 113.27 | 184 | 300 | 140.07 | 141.14 | 285.3226 | 117 | 183.38 | 106.89 | 135.8 | 120 | 84.8 | 106.7 | 141 | 146.81 | 114 | 101.92 | 184.3 | 166.5 | 177.98 | 139 | 151.08 | 155.2 | 115.62 | 147.44 | 106.7 | 76.5 | 184.14 | 139.68 | 361 | 195 | 109 | 126.1 | 116.4 | 64 | 161.87 | 97 | 230 | 147.1183 | 116.4 | 153.2 | 129 | 301 | 114.07 | 84.6 | 64 | 438
4711 | 8字盲板 | PN110(CL600) | 80 | FF | HG/T 21547-2016 | S30408(06Cr19Ni10) | NB/T 47010 |  | 3.27 | 1 |  | 0 | 137.34 | 235.44 | 258.69 | 205 | 288 | 490 | 155 | 424.56 | 219 | 190.92 | 229 | 300 | 236.09 | 237.89 | 480.9303 | 187 | 247.39 | 180.18 | 228.9 | 173 | 214.8 | 179.85 | 238 | 247.45 | 165 | 167.09 | 310.65 | 280.65 | 380.42 | 191.87 | 202.42 | 261.6 | 194.89 | 248.52 | 183.1 | 140 | 219.07 | 196.2 | 374 | 219 | 184 | 212.6 | 196.2 | 117 | 201.43 | 163.5 | 416 | 247.9696 | 196.2 | 205.6 | 189 | 406 | 192.28 | 214.34 | 117 | 490
4712 | 8字盲板 | PN110(CL600) | 100 | FF | HG/T 21547-2016 | S30408(06Cr19Ni10) | NB/T 47010 |  | 5.82 | 1 |  | 0 | 244.44 | 419.04 | 401.1 | 364 | 371 | 525 | 276 | 680.76 | 313 | 339.8 | 408 | 306 | 309.62 | 270.98 | 855.9678 | 300 | 446.34 | 320.68 | 407.4 | 307 | 325.4 | 250.26 | 424 | 324.52 | 290 | 292.04 | 308.46 | 499.5 | 401.1 | 316.33 | 331.21 | 261.9 | 287.24 | 325.92 | 308.5 | 175 | 414.79 | 314.28 | 688 | 392.85 | 326 | 378.3 | 320.1 | 202 | 358.51 | 291 | 416 | 325.2015 | 349.2 | 343.1 | 292 | 542 | 268.07 | 324.76 | 175 | 855.9678
4713 | 8字盲板 | PN110(CL600) | 125 | FF | HG/T 21547-2016 | S30408(06Cr19Ni10) | NB/T 47010 |  | 8.85 | 1 |  | 0 | 371.7 | 637.2 | 620.4 | 553 | 547 | 578 | 420 | 988.2 | 475 | 516.71 | 620 | 465 | 470.82 | 412.06 | 1301.6005 | 456 | 754.28 | 487.64 | 619.5 | 428 | 386.8 | 380.55 | 644 | 493.48 | 445 | 440.51 | 469.05 | 759.55 | 620.4 | 438.19 | 503.64 | 398.25 | 436.78 | 495.6 | 460.2 | 160 | 664.39 | 350.46 | 1112 | 597.375 | 496 | 575.3 | 486.75 | 289 | 545.16 | 442.5 | 453 | 494.5163 | 513.3 | 521.72 | 447 | 618 | 407.63 | 386.02 | 160 | 1301.6005
4714 | 8字盲板 | PN110(CL600) | 150 | FF | HG/T 21547-2016 | S30408(06Cr19Ni10) | NB/T 47010 |  | 13.32 | 1 |  | 0 | 559.44 | 959.04 | 974.56 | 832 | 806 | 665 | 633 | 1434.72 | 715 | 709.24 | 933 | 699 | 708.62 | 620.18 | 1959.019 | 668 | 1032.81 | 733.93 | 932.4 | 645 | 879.1 | 572.76 | 969 | 742.72 | 665 | 659.54 | 705.96 | 990.57 | 886.73 | 611.91 | 744.73 | 599.4 | 657.39 | 745.92 | 692.6 | 160 | 896.5 | 527.47 | 1332 | 899.1 | 746 | 865.8 | 732.6 | 420 | 820.51 | 666 | 1360 | 744.2797 | 772.56 | 757.1 | 611 | 826 | 613.52 | 877.34 | 160 | 1959.019
4715 | 8字盲板 | PN110(CL600) | 200 | FF | HG/T 21547-2016 | S30408(06Cr19Ni10) | NB/T 47010 |  | 24.76 | 1 |  | 0 | 1039.92 | 1782.72 | 1614.73 | 1448 | 1469 | 1215 | 1176 | 2525.4 | 1330 | 1244.36 | 1735 | 1300 | 1317.23 | 1152.83 | 1820.7699 | 1241 | 1745.57 | 1364.28 | 1245.18 | 1198 | 1318.5 | 1064.68 | 1802 | 1380.62 | 1240 | 1220.1 | 1312.28 | 1841.33 | 1550.07 | 1140.83 | 1334.9 | 1114.2 | 1221.99 | 1386.56 | 1287.5 | 120 | 1508.68 | 980.5 | 1908 | 1671.3 | 1387 | 1361.8 | 1361.8 | 739 | 1331.1 | 1238 | 2080 | 1383.5193 | 1361.8 | 1345.06 | 1135 | 1152 | 1140.45 | 1315.83 | 120 | 2525.4
4716 | 8字盲板 | PN110(CL600) | 250 | FF | HG/T 21547-2016 | S30408(06Cr19Ni10) | NB/T 47010 |  | 40.96 | 1 |  | 0 | 1720.32 | 2949.12 | 2616.59 | 2395 | 2197 | 2007 | 1946 | 3690.5 | 2200 | 1954.19 | 2419 | 2150 | 2179.07 | 1907.1 | 3012.0653 | 1878 | 3136.49 | 2256.9 | 2059.88 | 1982 | 2065.4 | 1761.28 | 2981 | 2283.93 | 2050 | 2013.9 | 2170.88 | 3046.07 | 2616.59 | 1682.74 | 2167.41 | 1843.2 | 2021.51 | 2293.76 | 2048 | 190 | 2485.2 | 1622.02 | 3096 | 2764.8 | 2294 | 2252.8 | 2252.8 | 1387 | 2202.01 | 2048 | 2097 | 2288.7263 | 2252.8 | 2163.3 | 1840 | 1905 | 1886.62 | 2061.19 | 190 | 3690.5
4717 | 8字盲板 | PN110(CL600) | 300 | FF | HG/T 21547-2016 | S30408(06Cr19Ni10) | NB/T 47010 |  | 64.06 | 1 |  | 0 | 2690.52 | 4612.32 | 4180.01 | 3746 | 3398 | 3140 | 3043 | 5636.4 | 3440 | 3056.28 | 3783 | 3363 | 3407.99 | 2982.63 | 4710.7642 | 2845 | 4638.13 | 3529.71 | 3221.58 | 2819 | 2800 | 2754.58 | 4662 | 3571.98 | 2948.6 | 3145.8 | 3395.18 | 4763.95 | 4080.98 | 2639.48 | 3389.75 | 2882.7 | 3161.57 | 3587.36 | 3203 | 190 | 3826.14 | 2536.78 | 3708 | 4324.05 | 3587 | 3523.3 | 3523.3 | 2059 | 3443.87 | 3203 | 3280 | 3579.4812 | 3523.3 | 3383.33 | 2649 | 2979 | 2950.6 | 2794.24 | 190 | 5636.4
4718 | 8字盲板 | PN110(CL600) | 350 | FF | HG/T 21547-2016 | S30408(06Cr19Ni10) | NB/T 47010 |  | 78.92 | 1 |  | 0 | 3314.64 | 5682.24 | 4959.37 | 4615 | 4171 | 3868 | 3749 | 6911.3 | 4238 | 3765.25 | 4661 | 4143 | 3373.83 | 3674.52 | 5803.5203 | 3505 | 5686.51 | 4348.49 | 3968.89 | 3551 | 3449.4 | 3235.72 | 5744 | 3536.18 | 3629.4 | 3873.94 | 4182.76 | 4270.2 | 4959.37 | 3176.2 | 4002.72 | 3551.4 | 3763.43 | 3551.4 | 3946 | 170 | 4989.18 | 3125.23 | 5688 | 5327.1 | 4420 | 4340.6 | 3946 | 2462 | 4242.74 | 3946 | 4041 | 3543.606 | 4340.6 | 4128.46 | 3251 | 3670 | 3635.06 | 3442.36 | 170 | 6911.3
4719 | 8字盲板 | PN110(CL600) | 400 | FF | HG/T 21547-2016 | S30408(06Cr19Ni10) | NB/T 47010 |  | 116.35 | 1 |  | 0 | 4886.7 | 8377.2 | 5817.57 | 6803 | 6117 | 5705 | 5527 | 9028 | 6248 | 5551.02 | 6872 | 6108 | 4973.96 | 5417.26 | 8556.0009 | 5167 | 8381.85 | 6410.89 | 5851.24 | 4945 | 5085.4 | 4770.35 | 8468 | 5213.31 | 5354.4 | 5708.01 | 6166.55 | 6295.46 | 7176.39 | 4493.34 | 5773.34 | 5235.75 | 5548.34 | 5235.75 | 5817.5 | 175 | 7033.57 | 4188.6 | 7848 | 7853.625 | 6516 | 6399.3 | 5817.5 | 3826 | 6254.98 | 5817.5 | 5957 | 5224.258 | 6399.25 | 5910.93 | 4463 | 5411 | 5359.08 | 5075.04 | 175 | 9028
4720 | 8字盲板 | PN110(CL600) | 450 | FF | HG/T 21547-2016 | S30408(06Cr19Ni10) | NB/T 47010 |  | 168.25 | 1 |  | 0 | 7066.5 | 12114 | 7058.12 | 9118 | 8816 | 8244 | 7992 | 12810 | 9035 | 8027.15 | 9937 | 8833 | 7192.69 | 7833.72 | 12372.5582 | 7472 | 10279.66 | 9270.58 | 8461.29 | 7151 | 7353.9 | 6898.25 | 12245 | 7538.8 | 7573.5 | 8251.11 | 8917.25 | 9103.67 | 9534.87 | 6647.96 | 8231.06 | 7571.25 | 8023.28 | 7571.25 | 7907.8 | 175 | 9476.9 | 6057 | 9072 | 11356.875 | 9423 | 8076 | 8412.5 | 5892 | 9045.12 | 8412.5 | 8614 | 7554.6315 | 9253.75 | 8462.98 | 6192 | 7824 | 7749.6 | 7338.91 | 175 | 12810
4721 | 8字盲板 | PN110(CL600) | 500 | FF | HG/T 21547-2016 | S30408(06Cr19Ni10) | NB/T 47010 |  | 220.27 | 1 |  | 0 | 9251.34 | 15859.44 | 9618.23 | 11937 | 11521 | 10794 | 10463 | 16470 | 11828 | 10509.01 | 13009 | 11564 | 9416.54 | 10255.77 | 16197.9399 | 9782 | 14627.15 | 12136.88 | 11077.38 | 9361 | 9627.5 | 9031.07 | 16031 | 9869.66 | 9913.5 | 10800.09 | 11674.31 | 11918.37 | 13282.35 | 8462.93 | 10775.96 | 9912.15 | 10503.94 | 9912.15 | 10352.7 | 140 | 13028.98 | 7929.72 | 11268 | 14868.225 | 12336 | 10573 | 11013.5 | 6866 | 11841.72 | 11013.5 | 11278 | 9890.3863 | 12114.85 | 11079.58 | 7809 | 10243 | 10145.64 | 9607.87 | 140 | 16470
4722 | 8字盲板 | PN110(CL600) | 600 | FF | HG/T 21547-2016 | S30408(06Cr19Ni10) | NB/T 47010 |  | 355.6 | 1 |  | 0 | 14935.2 | 25603.2 | 11385.85 | 19270 | 18558 | 17427 | 16891 | 26108 | 19096 | 16965.56 | 21001 | 18669 | 15201.9 | 16556.74 | 26149.6683 | 15791 | 21894.88 | 19593.56 | 17883.12 | 15113 | 15542.6 | 14579.6 | 25881 | 15933.41 | 16002 | 17431.26 | 18846.8 | 19240.8 | 19353.53 | 12860.34 | 17396.52 | 16002 | 16957.38 | 16002 | 16713.2 | 71.91 | 19021.36 | 12801.6 | 15984 | 24003 | 19914 | 17068.8 | 17780 | 10687 | 19117.06 | 17780 | 18207 | 15966.8702 | 19558 | 17886.68 | 12590 | 16536 | 16378.94 | 15510.88 | 71.91 | 26149.6683
4723 | 8字盲板 | PN20(CL150) | 15 | RF | SH/T 3425-2011 | S30408(06Cr19Ni10) | NB/T 47010 |  |  | 1 |  | 0 | 5.59 | 72 | 13353.53 | 14 | 49 | 263 | 40 | 85.4 | 17 | 19.83 | 24 | 300 | 12.27 | 13.82 | 108.3441 | 29 | 51.9 | 9.37 | 11.2 | 25 | 23.5 | 16.15 | 23 | 12.86 | 60 | 16.17 | 21.15 | 14.59 | 24.26 | 32.08 | 20.37 | 80 | 22.97 | 12.92 | 24.7 | 70.38 | 24.03 | 14.4 | 35 | 133.5 | 8 | 19 | 24 | 40 | 14.18 | 8.5 | 101 | 12.887 | 20.4 | 20.52 | 69 | 93 | 33.52 | 23.5 | 5.59 | 13353.53
4724 | 8字盲板 | PN20(CL150) | 20 | RF | SH/T 3425-2011 | S30408(06Cr19Ni10) | NB/T 47010 |  |  | 1 |  | 0 | 8.17 | 72 | 22.1 | 21 | 55 | 263 | 40 | 85.4 | 27 | 24.78 | 32 | 300 | 18.05 | 17.46 | 159.3296 | 39 | 51.9 | 13.78 | 17.5 | 30 | 27 | 18.75 | 32 | 18.92 | 60 | 20.58 | 28.75 | 21.46 | 28.14 | 42.77 | 29.95 | 80 | 23.27 | 19 | 28.6 | 70.38 | 27.54 | 18.72 | 40 | 136.5 | 11 | 28.5 | 30 | 42 | 20.86 | 12.5 | 101 | 18.9597 | 30 | 30.18 | 69 | 112 | 25.4 | 26.93 | 8.17 | 300
4725 | 8字盲板 | PN20(CL150) | 25 | RF | SH/T 3425-2011 | S30408(06Cr19Ni10) | NB/T 47010 |  |  | 1 |  | 0 | 10.75 | 72 | 28.1 | 26 | 63 | 263 | 40 | 85.4 | 34 | 31.59 | 44 | 300 | 22.38 | 21.83 | 197.5687 | 40 | 60.55 | 17.08 | 22.4 | 38 | 34.1 | 23.25 | 48 | 23.46 | 60 | 25.48 | 34.45 | 26.6 | 34.94 | 56.13 | 37.14 | 80 | 28.58 | 23.56 | 35.3 | 190 | 34.79 | 23.76 | 48 | 139.5 | 15 | 38 | 36 | 51 | 25.87 | 15.5 | 101 | 23.5093 | 37.2 | 37.42 | 69 | 131 | 31.75 | 34.02 | 10.75 | 300
4726 | 8字盲板 | PN20(CL150) | 32 | RF | SH/T 3425-2011 | S30408(06Cr19Ni10) | NB/T 47010 |  |  | 1 |  | 0 | 22.36 | 72 | 45.9 | 36 | 85 | 315 | 40 | 85.4 | 42 | 39.11 | 74 | 300 | 31.77 | 29.1 | 140.2101 | 44 | 72.66 | 24.24 | 49 | 65 | 45 | 24.2 | 57 | 33.3 | 60 | 30.87 | 41.8 | 37.76 | 45.9 | 72.17 | 39.54 | 80 | 36.54 | 33.44 | 45.8 | 120 | 45.9 | 48.96 | 62 | 153 | 30 | 57 | 48 | 53 | 36.71 | 22 | 101 | 33.3699 | 52.8 | 40.28 | 77 | 159 | 37.63 | 44.89 | 22 | 315
4727 | 8字盲板 | PN20(CL150) | 40 | RF | SH/T 3425-2011 | S30408(06Cr19Ni10) | NB/T 47010 |  |  | 1 |  | 0 | 28.81 | 72 | 41.2 | 44 | 100 | 315 | 64 | 85.4 | 58 | 50.01 | 77 | 300 | 38.99 | 35.65 | 172.076 | 46 | 86.5 | 29.75 | 50.4 | 69 | 55.4 | 29.7 | 65 | 40.86 | 60 | 36.75 | 51.3 | 46.34 | 54.25 | 77.52 | 48.52 | 80 | 43.17 | 41.04 | 54.6 | 96.39 | 56.49 | 59.76 | 84 | 157.5 | 38 | 76 | 54 | 59 | 45.06 | 27 | 101 | 40.9458 | 43.2 | 49.43 | 86 | 186 | 46.1 | 55.25 | 27 | 315
4728 | 8字盲板 | PN20(CL150) | 50 | RF | SH/T 3425-2011 | S30408(06Cr19Ni10) | NB/T 47010 |  |  | 1 |  | 0 | 44.72 | 72 | 77.28 | 72 | 125 | 315 | 91 | 119.56 | 81 | 69.29 | 115 | 300 | 63.54 | 51.65 | 280.4201 | 76 | 117.64 | 48.49 | 78.4 | 99 | 75.1 | 48.4 | 90 | 66.59 | 60 | 44.1 | 83.6 | 75.53 | 73.33 | 133.65 | 68.53 | 89.6 | 56.27 | 66.88 | 71.1 | 93.33 | 76.59 | 88.56 | 123 | 168 | 59 | 114 | 63.6 | 73 | 73.43 | 44 | 130 | 66.7298 | 70.4 | 69.49 | 103 | 205 | 62.62 | 74.91 | 44 | 315
4729 | 8字盲板 | PN20(CL150) | 65 | RF | SH/T 3425-2011 | S30408(06Cr19Ni10) | NB/T 47010 |  |  | 1 |  | 0 | 58.38 | 72 | 80.7 | 73 | 157 | 368 | 48 | 142.74 | 125 | 75.32 | 122 | 300 | 84.47 | 72.75 | 372.8313 | 75 | 143.59 | 64.47 | 105 | 117 | 87.9 | 64.35 | 102 | 88.54 | 60 | 61.74 | 111.15 | 100.41 | 86.31 | 184.44 | 91.11 | 126.4 | 77.4 | 88.92 | 67.9 | 93.33 | 84.05 | 100.08 | 198 | 187.5 | 80 | 115.2 | 84 | 75 | 97.62 | 58.5 | 130 | 88.7259 | 70.2 | 92.4 | 120 | 182 | 88.2 | 87.72 | 48 | 372.8313
4730 | 8字盲板 | PN20(CL150) | 80 | RF | SH/T 3425-2011 | S30408(06Cr19Ni10) | NB/T 47010 |  |  | 1 |  | 0 | 72.66 | 178.56 | 94.2 | 123 | 175 | 368 | 57 | 146.4 | 167 | 112.91 | 134 | 300 | 142.23 | 88.03 | 289.7348 | 119 | 164.35 | 108.55 | 123.9 | 116 | 121.8 | 108.35 | 124 | 149.08 | 66 | 77.91 | 187.15 | 169.07 | 119.65 | 212.61 | 121.94 | 142.4 | 89.03 | 149.72 | 111.1 | 220 | 124.26 | 124.2 | 187 | 195 | 99 | 129.6 | 102 | 97 | 121.35 | 98.5 | 160 | 149.3931 | 118.2 | 123.86 | 146 | 245 | 92.49 | 121.53 | 57 | 368
4731 | 8字盲板 | PN20(CL150) | 100 | RF | SH/T 3425-2011 | S30408(06Cr19Ni10) | NB/T 47010 |  |  | 1 |  | 0 | 156.66 | 205.2 | 192 | 194 | 265 | 455 | 143 | 322.08 | 211 | 178.42 | 291 | 300 | 164.92 | 202.97 | 455.9278 | 178 | 188.57 | 170.81 | 276.5 | 249 | 183.7 | 133.3 | 269 | 172.86 | 168 | 98.49 | 164.3 | 266.06 | 182.77 | 347.44 | 176.42 | 323.2 | 162.95 | 173.6 | 177.3 | 170 | 187.41 | 228.96 | 270 | 283.5 | 213 | 288 | 203.5 | 169 | 190.96 | 155 | 320 | 173.223 | 186 | 182.75 | 224 | 289 | 154.21 | 183.29 | 98.49 | 455.9278
4732 | 8字盲板 | PN20(CL150) | 125 | RF | SH/T 3425-2011 | S30408(06Cr19Ni10) | NB/T 47010 |  |  | 1 |  | 0 | 192.36 | 247.68 | 239.8 | 302 | 309 | 455 | 214 | 380.64 | 288 | 214.11 | 351 | 300 | 257.49 | 190.9 | 711.8357 | 250 | 231.82 | 266.68 | 325.5 | 271 | 212.5 | 208.12 | 320 | 269.88 | 160 | 146.51 | 256.52 | 415.39 | 262.65 | 391.51 | 275.44 | 376 | 222.27 | 271.04 | 256.5 | 79.56 | 262.65 | 264.53 | 346 | 364.5 | 261 | 352.8 | 247.5 | 189 | 298.14 | 242 | 320 | 270.4467 | 280.72 | 285.33 | 284 | 338 | 226.62 | 212.03 | 79.56 | 711.8357
4733 | 8字盲板 | PN20(CL150) | 150 | RF | SH/T 3425-2011 | S30408(06Cr19Ni10) | NB/T 47010 |  |  | 1 |  | 0 | 294.42 | 393.12 | 358.8 | 422 | 446 | 525 | 271 | 570.96 | 423 | 351.19 | 519 | 368 | 359.63 | 250.96 | 994.2169 | 349 | 352.92 | 372.48 | 497 | 400 | 360.1 | 290.68 | 495 | 376.94 | 265 | 195.02 | 358.28 | 502.72 | 367.25 | 469.3 | 377.95 | 318.15 | 298.31 | 378.56 | 354.6 | 78.03 | 367.45 | 318.38 | 436 | 607.5 | 399 | 518.4 | 368.5 | 258 | 416.42 | 338 | 379 | 377.7316 | 392.08 | 384.23 | 396 | 420 | 273.09 | 359.37 | 78.03 | 994.2169
4734 | 8字盲板 | PN20(CL150) | 200 | RF | SH/T 3425-2011 | S30408(06Cr19Ni10) | NB/T 47010 |  |  | 1 |  | 0 | 449.4 | 601.92 | 526.4 | 705 | 665 | 578 | 404 | 878.4 | 803 | 473.13 | 798 | 578 | 641.06 | 442.32 | 1004.2669 | 604 | 538.03 | 663.96 | 543.13 | 606 | 602.4 | 518.15 | 757 | 671.91 | 410 | 325.36 | 638.65 | 896.12 | 614.77 | 666.35 | 649.66 | 490.5 | 487.19 | 674.8 | 593.3 | 74.97 | 614.65 | 464.11 | 724 | 972 | 607 | 660 | 577.5 | 373 | 647.81 | 602.5 | 701 | 673.321 | 662.75 | 654.6 | 585 | 561 | 437.57 | 601.13 | 74.97 | 1004.2669
4735 | 8字盲板 | PN20(CL150) | 250 | RF | SH/T 3425-2011 | S30408(06Cr19Ni10) | NB/T 47010 |  |  | 1 |  | 0 | 762.72 | 1085.04 | 898.7 | 1127 | 1033 | 966 | 727 | 1328.58 | 1224 | 817.22 | 1157 | 998 | 1025.16 | 695.61 | 1605.9936 | 966 | 911.71 | 1061.78 | 925.34 | 1029 | 940.6 | 828.61 | 1310 | 1074.49 | 730 | 523.32 | 1021.31 | 1433.05 | 959.76 | 943.78 | 1019.68 | 837 | 793.44 | 1079.12 | 941 | 205 | 959.76 | 801.5 | 1019 | 1782 | 1030 | 1134 | 990 | 597 | 1035.96 | 963.5 | 1035 | 1076.7464 | 1059.85 | 1017.75 | 894 | 897 | 688.14 | 938.65 | 205 | 1782
4736 | 8字盲板 | PN20(CL150) | 300 | RF | SH/T 3425-2011 | S30408(06Cr19Ni10) | NB/T 47010 |  |  | 1 |  | 0 | 1303.68 | 1932.48 | 1546 | 1804 | 1731 | 1671 | 1264 | 2281.4 | 1939 | 1406.48 | 1993 | 1680 | 1641.22 | 1241.76 | 2571.0899 | 1414 | 1558.73 | 1699.84 | 1604.25 | 1600 | 1530.3 | 1326.55 | 2271 | 1720.2 | 1315 | 801.15 | 1635.05 | 2294.23 | 1561.58 | 1501.24 | 1632.43 | 1440 | 1413.97 | 1727.6 | 1514.8 | 140 | 1561.58 | 1331.75 | 1548 | 3159 | 1761 | 1950 | 1760 | 956 | 1658.5 | 1542.5 | 1580 | 1723.8124 | 1696.75 | 1629.34 | 1531 | 1435 | 1228.42 | 1527.23 | 140 | 3159
4737 | 8字盲板 | PN20(CL150) | 350 | RF | SH/T 3425-2011 | S30408(06Cr19Ni10) | NB/T 47010 |  |  | 1 |  | 0 | 1572.06 | 2361.6 | 1753.5 | 2170 | 2089 | 2030 | 1553 | 2785.26 | 2474 | 1703.26 | 2436 | 2048 | 1586.45 | 1769.28 | 3092.8086 | 1701 | 1878.78 | 2044.76 | 1956.28 | 1862 | 1811 | 1521.51 | 2766 | 1662.79 | 1595 | 1140.72 | 1966.83 | 2007.95 | 1847.99 | 1802 | 1882.17 | 1746 | 1820.43 | 1669.95 | 1811.9 | 72.38 | 1847.99 | 1599.05 | 2023 | 3807 | 2124 | 2385.6 | 1925 | 1162 | 1995.03 | 1900 | 1900 | 1666.2819 | 2041.05 | 1941.3 | 1892 | 1726 | 1750.28 | 1807.33 | 72.38 | 3807
4738 | 8字盲板 | PN20(CL150) | 400 | RF | SH/T 3425-2011 | S30408(06Cr19Ni10) | NB/T 47010 |  |  | 1 |  | 0 | 2348.22 | 3486.96 | 2496.7 | 3090 | 3075 | 3028 | 2375 | 3782 | 3663 | 2529.09 | 3619 | 3045 | 2258.91 | 2607.36 | 4403.7728 | 2346 | 2806.06 | 2911.48 | 2896.7 | 2765 | 2593 | 2166.44 | 4127 | 2367.61 | 2440 | 1553.79 | 2800.52 | 2859.07 | 2645.89 | 2621.33 | 2621.95 | 2601 | 2687.12 | 2377.8 | 2600.9 | 120 | 2645.89 | 2138.76 | 2635 | 5832 | 3171 | 3540 | 2850 | 1686 | 2840.68 | 2800 | 2705 | 2372.582 | 2906.2 | 2684.43 | 2786 | 2458 | 2579.36 | 2587.68 | 120 | 5832
4739 | 8字盲板 | PN20(CL150) | 450 | RF | SH/T 3425-2011 | S30408(06Cr19Ni10) | NB/T 47010 |  |  | 1 |  | 0 | 2906.4 | 4426.56 | 3615.19 | 4184 | 3698 | 3644 | 2883 | 4087 | 4823 | 3055.98 | 4367 | 3675 | 3300.3 | 3212.64 | 6433.9754 | 3428 | 3473.84 | 4253.72 | 3495.16 | 3335 | 3557.8 | 3165.2 | 5015 | 3459.11 | 2755.4 | 2020.27 | 4091.6 | 4177.13 | 3630.42 | 3261.75 | 3776.75 | 3136.5 | 3290.38 | 3474 | 3589.7 | 190 | 3630.42 | 2642.76 | 3100 | 7614 | 3924 | 3916 | 3450 | 2070 | 4150.27 | 3860 | 3953 | 3466.3741 | 4246 | 3883.16 | 3156 | 3590 | 3178.14 | 3550.55 | 190 | 7614
4740 | 8字盲板 | PN20(CL150) | 500 | RF | SH/T 3425-2011 | S30408(06Cr19Ni10) | NB/T 47010 |  |  | 1 |  | 0 | 3889.62 | 5981.04 | 4664 | 5363 | 4941 | 4935 | 3895 | 6161 | 6002 | 4073.21 | 5825 | 4935 | 4230.11 | 4190.4 | 8246.6563 | 4394 | 4646.78 | 5452.15 | 4697.09 | 4474 | 4561.4 | 4056.95 | 6718 | 4433.66 | 3762.8 | 2618.07 | 5244.35 | 5353.98 | 4654.46 | 5470.83 | 4840.79 | 3379.5 | 4341.8 | 4452.75 | 4551.7 | 100 | 4919.83 | 3508.92 | 3949 | 10368 | 5251 | 5225 | 4650 | 3163 | 5319.55 | 4947.5 | 5066 | 4442.9707 | 5442.25 | 4977.19 | 4214 | 4602 | 4145.4 | 4552.06 | 100 | 10368
4741 | 8字盲板 | PN20(CL150) | 600 | RF | SH/T 3425-2011 | S30408(06Cr19Ni10) | NB/T 47010 |  |  | 1 |  | 0 | 5941.32 | 9236.88 | 6303.02 | 8579 | 7504 | 7487 | 6175 | 9333 | 9961 | 6206.59 | 8880 | 7508 | 6767.75 | 6890.88 | 13193.8166 | 7030 | 7098.19 | 8722.88 | 7166.33 | 6821 | 7082.8 | 6490.71 | 10240 | 7093.42 | 5814.4 | 3980.27 | 8390.43 | 8565.84 | 7227.36 | 8133.64 | 7744.78 | 6304.5 | 6907.63 | 7123.95 | 7169.7 | 97.02 | 7227.36 | 5316.84 | 5670 | 16200 | 8020 | 7964 | 6950 | 4846 | 8510.75 | 7915.5 | 8105 | 7108.3162 | 8707.05 | 7962.99 | 5779 | 7362 | 6816.88 | 7068.36 | 97.02 | 16200
4742 | 8字盲板 | PN50(CL300) | 15 | RF | SH/T 3425-2011 | S30408(06Cr19Ni10) | NB/T 47010 |  |  | 1 |  | 0 | 11.18 | 72 | 26.15 | 14 | 64 | 315 | 40 | 85.4 | 17 | 20.3 | 43 | 300 | 12.27 | 15.28 | 108.3441 | 29 | 51.9 | 9.37 | 21.7 | 50 | 25.7 | 16.15 | 32 | 12.86 | 60 | 13.52 | 21.15 | 14.59 | 28.02 | 37.42 | 20.37 | 80 | 18.32 | 12.92 | 26.3 | 170 | 26.22 | 30.24 | 40 | 135 | 24 | 28.5 | 30 | 45 | 14.18 | 9 | 101 | 12.887 | 20.4 | 20.52 | 69 | 103 | 12.35 | 25.64 | 9 | 315
4743 | 8字盲板 | PN50(CL300) | 20 | RF | SH/T 3425-2011 | S30408(06Cr19Ni10) | NB/T 47010 |  |  | 1 |  | 0 | 17.63 | 72 | 41.9 | 21 | 81 | 315 | 61 | 85.4 | 27 | 30.73 | 64 | 300 | 18.05 | 21.83 | 159.3296 | 39 | 51.9 | 13.78 | 36.4 | 68 | 35.8 | 18.75 | 48 | 18.92 | 60 | 19.11 | 28.75 | 21.46 | 30.18 | 58.81 | 29.95 | 80 | 23.88 | 19 | 35 | 220 | 36.52 | 40.32 | 62 | 138 | 35 | 47.5 | 36 | 50 | 20.86 | 13 | 101 | 18.9597 | 30 | 30.18 | 69 | 124 | 17.64 | 35.72 | 13 | 315
4744 | 8字盲板 | PN50(CL300) | 25 | RF | SH/T 3425-2011 | S30408(06Cr19Ni10) | NB/T 47010 |  |  | 1 |  | 0 | 21.07 | 72 | 40.58 | 26 | 89 | 315 | 61 | 85.4 | 38 | 35.64 | 75 | 300 | 22.38 | 25.46 | 75.988 | 40 | 60.55 | 17.08 | 42 | 74 | 43.2 | 23.25 | 57 | 23.46 | 60 | 22.05 | 34.45 | 26.6 | 36.38 | 69.5 | 37.14 | 80 | 27.86 | 23.56 | 41 | 130 | 44.11 | 46.08 | 79 | 141 | 44 | 57 | 42 | 54 | 25.87 | 15 | 101 | 23.5093 | 37.2 | 37.42 | 77 | 145 | 20.58 | 43.14 | 15 | 315
4745 | 8字盲板 | PN50(CL300) | 32 | RF | SH/T 3425-2011 | S30408(06Cr19Ni10) | NB/T 47010 |  |  | 1 |  | 0 | 25.8 | 72 | 52.51 | 40 | 98 | 403 | 61 | 85.4 | 52 | 40.67 | 89 | 300 | 34.66 | 40.74 | 117.6588 | 45 | 77.85 | 26.45 | 48.3 | 81 | 50.9 | 26.4 | 65 | 36.32 | 60 | 30.38 | 45.6 | 41.19 | 52.51 | 85.54 | 43.13 | 80 | 42.18 | 36.48 | 45.6 | 80.08 | 48.78 | 54 | 101 | 157.5 | 57 | 66.5 | 60 | 58 | 40.05 | 24 | 101 | 36.3963 | 57.6 | 43.94 | 77 | 186 | 32.93 | 50.76 | 24 | 403
4746 | 8字盲板 | PN50(CL300) | 40 | RF | SH/T 3425-2011 | S30408(06Cr19Ni10) | NB/T 47010 |  |  | 1 |  | 0 | 34.83 | 72 | 60.77 | 53 | 121 | 403 | 97 | 128.1 | 64 | 55.72 | 99 | 300 | 46.93 | 47.29 | 159.3296 | 56 | 95.15 | 35.82 | 66.5 | 91 | 64 | 35.75 | 82 | 49.19 | 60 | 38.71 | 61.75 | 55.78 | 57.21 | 98.9 | 58.41 | 82.4 | 51.74 | 49.4 | 61.2 | 140 | 65.34 | 68.4 | 141 | 159 | 76 | 95 | 78 | 66 | 54.24 | 32.5 | 101 | 49.2933 | 52 | 59.5 | 86 | 217 | 38.22 | 63.9 | 32.5 | 403
4747 | 8字盲板 | PN50(CL300) | 50 | RF | SH/T 3425-2011 | S30408(06Cr19Ni10) | NB/T 47010 |  |  | 1 |  | 0 | 67.08 | 89.28 | 95.14 | 93 | 171 | 403 | 182 | 158.6 | 89 | 86.11 | 170 | 300 | 82.31 | 74.93 | 167.6638 | 73 | 148.78 | 62.81 | 117.6 | 153 | 98.7 | 62.7 | 140 | 86.27 | 72 | 62.72 | 108.3 | 97.84 | 84.09 | 149.69 | 88.78 | 144 | 72.79 | 86.64 | 90.6 | 205 | 100.68 | 133.2 | 158 | 169.5 | 137 | 161.5 | 96 | 94 | 95.12 | 57 | 130 | 86.4512 | 91.2 | 90.03 | 129 | 241 | 60.56 | 98.47 | 57 | 403
4748 | 8字盲板 | PN50(CL300) | 65 | RF | SH/T 3425-2011 | S30408(06Cr19Ni10) | NB/T 47010 |  |  | 1 |  | 0 | 87.36 | 164.16 | 119.9 | 101 | 217 | 420 | 95 | 206.18 | 145 | 118.1 | 234 | 300 | 116.24 | 130.95 | 236.7883 | 97 | 169.54 | 88.71 | 160.3 | 178 | 120.5 | 88.55 | 160 | 121.84 | 96 | 85.75 | 152.95 | 138.18 | 126.22 | 203.15 | 125.38 | 160 | 115.28 | 122.36 | 96.6 | 115 | 114.43 | 170.64 | 238 | 192 | 178 | 172.8 | 132 | 114 | 134.34 | 80.5 | 130 | 122.0959 | 96.6 | 127.14 | 155 | 250 | 105.84 | 120.23 | 80.5 | 420
4749 | 8字盲板 | PN50(CL300) | 80 | RF | SH/T 3425-2011 | S30408(06Cr19Ni10) | NB/T 47010 |  |  | 1 |  | 0 | 115.92 | 158.4 | 153.6 | 164 | 270 | 420 | 109 | 248.88 | 193 | 162.44 | 222 | 300 | 189.16 | 184.06 | 385.3326 | 150 | 217.98 | 144.36 | 210 | 186 | 171.8 | 144.1 | 204 | 198.27 | 126 | 135.24 | 248.9 | 224.86 | 159.57 | 256.69 | 162.18 | 248 | 156.19 | 199.12 | 158.8 | 71.3 | 175.32 | 195.6 | 295 | 205.74 | 243 | 223.2 | 168 | 140 | 161.39 | 131 | 240 | 198.6864 | 157.2 | 164.73 | 198 | 325 | 148.76 | 171.46 | 71.3 | 420
4750 | 8字盲板 | PN50(CL300) | 100 | RF | SH/T 3425-2011 | S30408(06Cr19Ni10) | NB/T 47010 |  |  | 1 |  | 0 | 207.06 | 388.08 | 258.02 | 271 | 341 | 595 | 214 | 424.56 | 240 | 247.58 | 387 | 300 | 230.89 | 204.86 | 638.299 | 236 | 243.93 | 239.13 | 364 | 317 | 256.4 | 186.62 | 364 | 242 | 200 | 219.52 | 230.02 | 372.47 | 244.69 | 370.78 | 246.98 | 247.5 | 228.15 | 243.04 | 246.5 | 150 | 261.59 | 302.94 | 436 | 405 | 408 | 388.8 | 275 | 223 | 267.34 | 217 | 320 | 242.5082 | 260.4 | 255.85 | 275 | 404 | 202.66 | 255.84 | 150 | 638.299
4751 | 8字盲板 | PN50(CL300) | 125 | RF | SH/T 3425-2011 | S30408(06Cr19Ni10) | NB/T 47010 |  |  | 1 |  | 0 | 343.56 | 295.2 | 407.29 | 425 | 540 | 630 | 380 | 688.08 | 342 | 403.46 | 640 | 473 | 522.42 | 358.51 | 1001.5705 | 351 | 404.82 | 375.23 | 604.8 | 474 | 398.2 | 292.83 | 611 | 379.73 | 345 | 340.55 | 360.93 | 584.46 | 407.29 | 456.34 | 387.55 | 400.5 | 394.69 | 381.36 | 374.6 | 160 | 368.72 | 363.92 | 590 | 720.9 | 636 | 640.8 | 467.5 | 347 | 419.5 | 340.5 | 320 | 380.5274 | 394.98 | 401.46 | 430 | 475 | 354.66 | 397.36 | 160 | 1001.5705
4752 | 8字盲板 | PN50(CL300) | 150 | RF | SH/T 3425-2011 | S30408(06Cr19Ni10) | NB/T 47010 |  |  | 1 |  | 0 | 452.76 | 676.8 | 567.64 | 613 | 703 | 665 | 475 | 907.68 | 519 | 547.98 | 853 | 630 | 522.42 | 512.16 | 1444.2618 | 506 | 532.84 | 541.08 | 799.4 | 621 | 553.5 | 422.26 | 815 | 547.56 | 455 | 488.04 | 520.46 | 730.29 | 568.12 | 588.57 | 549.04 | 526.5 | 542.89 | 549.92 | 543.6 | 150 | 564.83 | 482.33 | 749 | 972 | 840 | 849.6 | 605 | 375 | 604.91 | 491 | 512 | 548.7099 | 569.56 | 558.16 | 585 | 609 | 506.66 | 552.4 | 150 | 1444.2618
4753 | 8字盲板 | PN50(CL300) | 200 | RF | SH/T 3425-2011 | S30408(06Cr19Ni10) | NB/T 47010 |  |  | 1 |  | 0 | 897.96 | 1404 | 1047.82 | 1048 | 1335 | 1166 | 903 | 1756.8 | 1057 | 982.82 | 1661 | 1155 | 952.81 | 838.08 | 1317.0432 | 898 | 1058.76 | 986.84 | 1126.5 | 1197 | 1005.9 | 770.13 | 1601 | 998.66 | 945 | 884.45 | 949.23 | 1331.91 | 979.52 | 1037.12 | 965.59 | 936 | 961.69 | 1002.96 | 957.6 | 150 | 1026.38 | 930.2 | 1159 | 2106 | 1559 | 1374 | 1210 | 716 | 962.84 | 900 | 917 | 1000.7572 | 985.05 | 972.94 | 1066 | 833 | 829.08 | 1003.8 | 150 | 2106
4754 | 8字盲板 | PN50(CL300) | 250 | RF | SH/T 3425-2011 | S30408(06Cr19Ni10) | NB/T 47010 |  |  | 1 |  | 0 | 1335.18 | 2174.4 | 2414.86 | 1708 | 1781 | 1593 | 1378 | 2348.5 | 1727 | 1488.5 | 2069 | 1733 | 1553.44 | 1396.8 | 2147.2731 | 1339 | 1569.11 | 1608.92 | 1659.57 | 1756 | 1526.2 | 1255.6 | 2380 | 1628.19 | 1415 | 1437.66 | 1547.6 | 2171.52 | 1580.04 | 1454.56 | 1545.12 | 1516.5 | 1535.6 | 1635.2 | 1488.5 | 160 | 1557.35 | 1405.4 | 1678 | 3321 | 2276 | 2028 | 1815 | 1053 | 1569.79 | 1500 | 1802 | 1631.6092 | 1606 | 1542.2 | 1428 | 1358 | 1381.8 | 1523.09 | 160 | 3321
4755 | 8字盲板 | PN50(CL300) | 300 | RF | SH/T 3425-2011 | S30408(06Cr19Ni10) | NB/T 47010 |  |  | 1 |  | 0 | 1989.12 | 3160.8 | 2153.2 | 2665 | 2607 | 2380 | 2138 | 3489.2 | 2803 | 2092.87 | 3060 | 2573 | 2424.32 | 2188.32 | 3351.0697 | 2089 | 2337.23 | 2510.91 | 2444.09 | 2362 | 2322 | 1959.51 | 3537 | 2540.98 | 2125 | 2239.79 | 2415.21 | 3388.91 | 2375.2 | 2063.88 | 2411.35 | 2317.5 | 2337.94 | 2549.12 | 2349.6 | 94.55 | 2369.37 | 2040.98 | 2484 | 5022 | 3335 | 3000 | 2640 | 1549 | 2449.84 | 2350 | 2333 | 2546.3161 | 2506.35 | 2406.78 | 2227 | 2120 | 2164.82 | 2317.24 | 94.55 | 5022
4756 | 8字盲板 | PN50(CL300) | 350 | RF | SH/T 3425-2011 | S30408(06Cr19Ni10) | NB/T 47010 |  |  | 1 |  | 0 | 3001.32 | 4867.2 | 4377.58 | 3333 | 3943 | 3637 | 3278 | 5300.9 | 3711 | 3182.26 | 4663 | 3938 | 2436.32 | 3259.2 | 4190.8594 | 2531 | 3525.74 | 3140.15 | 3741.58 | 3633 | 3108.2 | 2336.59 | 5371 | 2553.56 | 3031.4 | 2799.37 | 3020.47 | 3083.62 | 3274.68 | 3010.25 | 2890.46 | 3420 | 3388.07 | 2564.55 | 2878.6 | 180 | 3171.63 | 3029 | 3362 | 7452 | 4800 | 4566 | 3650 | 2318 | 3063.78 | 3500 | 2918 | 2558.9225 | 3134.45 | 2981.26 | 3079 | 2651 | 3224.2 | 3101.85 | 180 | 7452
4757 | 8字盲板 | PN50(CL300) | 400 | RF | SH/T 3425-2011 | S30408(06Cr19Ni10) | NB/T 47010 |  |  | 1 |  | 0 | 4326.84 | 7020 | 3869.4 | 4789 | 5598 | 5184 | 4655 | 6954 | 5035 | 4506.28 | 6608 | 5565 | 3500.8 | 4516.32 | 6021.9245 | 3637 | 5081.01 | 4512.14 | 5461.49 | 5182 | 4255.9 | 3357.49 | 7678 | 3669.26 | 4402.2 | 4019.47 | 4340.17 | 4430.91 | 4539.38 | 4130.35 | 4063.42 | 4815 | 4775.61 | 3685.05 | 4135.4 | 190 | 3969.36 | 3908.52 | 4306 | 10959.3 | 6810 | 6474 | 5300 | 3298 | 4402.41 | 4850 | 4193 | 3676.9654 | 4503.95 | 4160.26 | 4438 | 3808 | 4467.82 | 4247.23 | 190 | 10959.3
4758 | 8字盲板 | PN50(CL300) | 450 | RF | SH/T 3425-2011 | S30408(06Cr19Ni10) | NB/T 47010 |  |  | 1 |  | 0 | 5633.04 | 9165.6 | 5731.3 | 6431 | 7218 | 6713 | 6033 | 8906 | 6471 | 5849.15 | 8581 | 7245 | 5072.72 | 6099.36 | 8725.8708 | 5269 | 6615.52 | 6538.17 | 6899.79 | 6696 | 6072.1 | 4865.06 | 9949 | 5316.81 | 5736.2 | 5821.2 | 6288.98 | 6420.46 | 6415.31 | 5579.73 | 5805.04 | 6255 | 6346.95 | 5339.7 | 5992.3 | 180 | 5976.16 | 5077.08 | 5418 | 14507.1 | 8864 | 7705.5 | 6850 | 4294 | 6379.16 | 6550 | 6075 | 5327.9753 | 6526.3 | 5968.6 | 5642 | 5518 | 6033.86 | 6059.72 | 180 | 14507.1
4759 | 8字盲板 | PN50(CL300) | 500 | RF | SH/T 3425-2011 | S30408(06Cr19Ni10) | NB/T 47010 |  |  | 1 |  | 0 | 7200.9 | 11757.6 | 7272.1 | 8159 | 9195 | 8565 | 7838 | 11407 | 9119 | 7453.9 | 10946 | 9240 | 6436.44 | 8148 | 11071.6931 | 6686 | 8454.51 | 8295.86 | 8800.75 | 8546 | 7759.4 | 6172.96 | 12678 | 6746.16 | 7218 | 7384.3 | 7979.68 | 8146.5 | 8211.18 | 7921.03 | 7365.64 | 7965 | 8345.17 | 6775.2 | 7609 | 180 | 7917.79 | 6473.52 | 6638 | 18816.3 | 11204 | 9828.5 | 8750 | 6483 | 8094.11 | 8750 | 7709 | 6760.3269 | 8280.8 | 7573.17 | 7430 | 7002 | 8060.5 | 7743.6 | 180 | 18816.3
4760 | 8字盲板 | PN50(CL300) | 600 | RF | SH/T 3425-2011 | S30408(06Cr19Ni10) | NB/T 47010 |  |  | 1 |  | 0 | 11434.92 | 18756 | 9822 | 13264 | 14436 | 13437 | 12825 | 17934 | 14596 | 11554.82 | 17195 | 14543 | 10463.49 | 13409.28 | 17998.8549 | 10869 | 13338.3 | 13486.28 | 13829.75 | 13449 | 11805.5 | 10035.16 | 20757 | 10966.99 | 11470.5 | 12000.1 | 12972.28 | 13243.47 | 12728.97 | 11333.17 | 11974.05 | 12510 | 13467.09 | 11014.2 | 12064.7 | 190 | 12046.41 | 10126.44 | 9889 | 30237.3 | 17384 | 15449.5 | 13600 | 8010 | 13158.3 | 14400 | 12532 | 10990.0207 | 13461.8 | 12311.43 | 10664 | 11382 | 13265.28 | 11781.39 | 190 | 30237.3
4761 | 8字盲板 | PN110(CL600) | 15 | RF | SH/T 3425-2011 | S30408(06Cr19Ni10) | NB/T 47010 |  |  | 1 |  | 0 | 17.2 | 72 | 35.47 | 14 | 90 | 350 | 40 | 85.4 | 18 | 24.19 | 78 | 300 | 12.27 | 18.92 | 108.3441 | 29 | 57.09 | 9.37 | 41.3 | 75 | 34.9 | 16.15 | 57 | 12.86 | 60 | 13.52 | 21.15 | 14.59 | 35.47 | 37.42 | 20.37 | 80 | 24.3 | 12.92 | 33.5 | 79.05 | 35.65 | 40.32 | 62 | 135 | 24 | 27 | 42 | 51 | 14.18 | 11 | 141 | 12.887 | 20.4 | 20.52 | 86 | 103 | 15.29 | 34.87 | 9.37 | 350
4762 | 8字盲板 | PN110(CL600) | 20 | RF | SH/T 3425-2011 | S30408(06Cr19Ni10) | NB/T 47010 |  |  | 1 |  | 0 | 26.23 | 72 | 51.72 | 22 | 124 | 350 | 61 | 128.1 | 35 | 37.59 | 122 | 300 | 19.49 | 25.46 | 172.076 | 39 | 57.09 | 14.88 | 67.9 | 106 | 41.9 | 20.25 | 82 | 20.43 | 60 | 20.09 | 30.65 | 23.18 | 45.18 | 58.81 | 32.35 | 80 | 29.86 | 20.52 | 41 | 165 | 42.74 | 54.72 | 79 | 138 | 35 | 45 | 48 | 59 | 22.53 | 15 | 141 | 20.4729 | 32.4 | 32.59 | 86 | 124 | 20.58 | 41.8 | 14.88 | 350
4763 | 8字盲板 | PN110(CL600) | 25 | RF | SH/T 3425-2011 | S30408(06Cr19Ni10) | NB/T 47010 |  |  | 1 |  | 0 | 33.54 | 72 | 49.58 | 31 | 141 | 350 | 61 | 128.1 | 48 | 44.66 | 145 | 300 | 26.71 | 33.47 | 90.6953 | 42 | 67.47 | 20.39 | 79.8 | 122 | 51.1 | 27.75 | 99 | 28 | 60 | 24.99 | 35.15 | 31.75 | 51.72 | 69.5 | 44.33 | 96 | 36.22 | 28.12 | 56.5 | 175 | 52.14 | 72 | 101 | 142.5 | 45 | 63 | 54 | 66 | 30.87 | 20 | 141 | 28.0588 | 44.4 | 44.67 | 103 | 145 | 27.05 | 50.99 | 20 | 350
4764 | 8字盲板 | PN110(CL600) | 32 | RF | SH/T 3425-2011 | S30408(06Cr19Ni10) | NB/T 47010 |  |  | 1 |  | 0 | 56.33 | 77.76 | 72.2 | 47 | 186 | 403 | 61 | 162.26 | 66 | 64.02 | 204 | 300 | 41.15 | 47.29 | 139.7198 | 49 | 86.5 | 31.41 | 175 | 167 | 64.8 | 31.35 | 140 | 43.13 | 60 | 34.79 | 54.15 | 48.92 | 72.2 | 85.54 | 51.22 | 184 | 45.74 | 43.32 | 57 | 165 | 76.77 | 117.36 | 141 | 159 | 75 | 90 | 60 | 84 | 47.56 | 28.5 | 141 | 43.2206 | 68.4 | 52.18 | 120 | 186 | 38.22 | 64.71 | 28.5 | 403
4765 | 8字盲板 | PN110(CL600) | 40 | RF | SH/T 3425-2011 | S30408(06Cr19Ni10) | NB/T 47010 |  |  | 1 |  | 0 | 75.25 | 99.36 | 81.4 | 67 | 241 | 438 | 145 | 213.5 | 87 | 76.19 | 228 | 300 | 59.2 | 61.11 | 201.0005 | 70 | 105.53 | 45.18 | 154.7 | 191 | 84.6 | 45.1 | 191 | 62.05 | 60 | 47.04 | 77.9 | 70.38 | 81.41 | 112.27 | 73.68 | 248 | 63.26 | 62.32 | 63.3 | 165 | 86.34 | 152.64 | 198 | 160.5 | 101 | 126 | 90 | 102 | 68.42 | 36.5 | 186 | 62.1803 | 65.6 | 75.07 | 138 | 217 | 49.39 | 84.44 | 36.5 | 438
4766 | 8字盲板 | PN110(CL600) | 50 | RF | SH/T 3425-2011 | S30408(06Cr19Ni10) | NB/T 47010 |  |  | 1 |  | 0 | 106.64 | 138.24 | 135.78 | 115 | 275 | 438 | 182 | 269.62 | 127 | 113.14 | 301 | 300 | 101.8 | 100.4 | 207.3736 | 85 | 164.35 | 77.69 | 207.2 | 229 | 122.7 | 77.55 | 249 | 106.7 | 72 | 75.95 | 133.95 | 121.01 | 135.78 | 149.69 | 109.8 | 368 | 98.65 | 107.16 | 105.2 | 175 | 125.16 | 202.32 | 238 | 177 | 142 | 162 | 132 | 140 | 117.65 | 60 | 230 | 106.9241 | 112.8 | 111.35 | 172 | 241 | 81.14 | 122.41 | 60 | 438
4767 | 8字盲板 | PN110(CL600) | 65 | RF | SH/T 3425-2011 | S30408(06Cr19Ni10) | NB/T 47010 |  |  | 1 |  | 0 | 158.34 | 203.76 | 177.98 | 122 | 399 | 490 | 119 | 405.04 | 211 | 150.41 | 465 | 300 | 140.07 | 167.33 | 285.3226 | 117 | 183.38 | 106.89 | 343 | 305 | 164.2 | 106.7 | 328 | 146.81 | 132 | 101.92 | 184.3 | 166.5 | 177.98 | 203.15 | 151.08 | 270 | 151.08 | 147.44 | 112.5 | 73.32 | 184.14 | 308.16 | 361 | 202.5 | 215 | 195 | 180 | 185 | 161.87 | 97 | 230 | 147.1183 | 116.4 | 153.2 | 232 | 301 | 135.24 | 163.83 | 73.32 | 490
4768 | 8字盲板 | PN110(CL600) | 80 | RF | SH/T 3425-2011 | S30408(06Cr19Ni10) | NB/T 47010 |  |  | 1 |  | 0 | 213.36 | 278.64 | 258.69 | 205 | 501 | 490 | 143 | 475.8 | 289 | 192.39 | 439 | 315 | 236.09 | 225.53 | 480.9303 | 187 | 247.39 | 180.18 | 410.9 | 331 | 214.7 | 179.85 | 415 | 247.45 | 168 | 167.09 | 310.65 | 280.65 | 380.42 | 256.69 | 202.42 | 342 | 210.76 | 248.52 | 187 | 200 | 219.07 | 347.4 | 374 | 275.4 | 289 | 247 | 264 | 234 | 201.43 | 135 | 416 | 247.9696 | 196.2 | 205.6 | 292 | 406 | 182.28 | 214.25 | 135 | 501
4769 | 8字盲板 | PN110(CL600) | 100 | RF | SH/T 3425-2011 | S30408(06Cr19Ni10) | NB/T 47010 |  |  | 1 |  | 0 | 385.14 | 473.04 | 401.1 | 364 | 678 | 630 | 309 | 878.4 | 355 | 364.43 | 833 | 578 | 309.62 | 294.26 | 855.9678 | 300 | 446.34 | 320.68 | 765.8 | 605 | 406.5 | 250.26 | 793 | 324.52 | 290 | 292.04 | 308.46 | 499.5 | 401.1 | 378.55 | 331.21 | 504 | 397.71 | 325.92 | 325.4 | 98.28 | 414.79 | 557.28 | 688 | 575.1 | 522 | 500.5 | 605 | 395 | 358.51 | 275 | 416 | 325.2015 | 349.2 | 343.1 | 525 | 542 | 291.1 | 405.66 | 98.28 | 878.4
4770 | 8字盲板 | PN110(CL600) | 125 | RF | SH/T 3425-2011 | S30408(06Cr19Ni10) | NB/T 47010 |  |  | 1 |  | 0 | 651.42 | 728.64 | 620.4 | 553 | 1149 | 718 | 665 | 1507.92 | 521 | 628.37 | 1437 | 998 | 470.82 | 498.19 | 1301.6005 | 456 | 754.28 | 487.64 | 1540 | 953 | 608 | 380.55 | 1383 | 493.48 | 550 | 440.51 | 469.05 | 759.55 | 620.4 | 549.68 | 503.64 | 868.5 | 671.08 | 495.6 | 495.6 | 230 | 664.39 | 677.95 | 1112 | 1093.5 | 881 | 903.5 | 1017.5 | 508 | 545.16 | 442.5 | 453 | 494.5163 | 513.3 | 521.72 | 791 | 618 | 492.84 | 606.75 | 230 | 1540
4771 | 8字盲板 | PN110(CL600) | 150 | RF | SH/T 3425-2011 | S30408(06Cr19Ni10) | NB/T 47010 |  |  | 1 |  | 0 | 893.76 | 1038.24 | 974.56 | 832 | 1491 | 893 | 760 | 1976.4 | 756 | 820.76 | 1878 | 1313 | 708.62 | 698.4 | 1959.019 | 668 | 1032.81 | 733.93 | 1743 | 1242 | 878.6 | 572.76 | 1805 | 742.72 | 770 | 659.54 | 705.96 | 990.57 | 886.73 | 757.1 | 744.73 | 1138.5 | 941.97 | 745.92 | 745.9 | 81.12 | 896.5 | 937.73 | 1332 | 1555.2 | 1208 | 1222 | 1430 | 868 | 820.51 | 650 | 1360 | 744.2797 | 772.56 | 757.1 | 1135 | 826 | 690.9 | 876.78 | 81.12 | 1976.4
4772 | 8字盲板 | PN110(CL600) | 200 | RF | SH/T 3425-2011 | S30408(06Cr19Ni10) | NB/T 47010 |  |  | 1 |  | 0 | 1512 | 1828.8 | 1614.73 | 1448 | 2396 | 1519 | 1378 | 3184.2 | 1620 | 1330.2 | 3038 | 2153 | 1317.23 | 1257.12 | 1820.7699 | 1241 | 1745.57 | 1364.28 | 2036.75 | 2005 | 1478.5 | 1064.68 | 2933 | 1380.62 | 1355 | 1220.1 | 1312.28 | 1841.33 | 1550.07 | 1340.48 | 1334.9 | 1845 | 1570.87 | 1554.56 | 1386.6 | 215 | 1508.68 | 1561.03 | 1908 | 2867.4 | 2043 | 1760 | 2200 | 1447 | 1331.1 | 1350 | 2080 | 1383.5193 | 1361.8 | 1345.06 | 1849 | 1152 | 1243.62 | 1475.49 | 215 | 3184.2
4773 | 8字盲板 | PN110(CL600) | 250 | RF | SH/T 3425-2011 | S30408(06Cr19Ni10) | NB/T 47010 |  |  | 1 |  | 0 | 2716.98 | 2973.6 | 2616.59 | 2395 | 3895 | 2853 | 2565 | 5300.9 | 2723 | 2390.74 | 4611 | 3885 | 2179.07 | 2374.56 | 3012.0653 | 1878 | 3136.49 | 2256.9 | 3701.34 | 3617 | 2435.5 | 1761.28 | 5320 | 2283.93 | 2410.4 | 2013.9 | 2170.88 | 3046.07 | 2616.59 | 2346.5 | 2167.41 | 3330 | 2608.69 | 2293.76 | 2321.4 | 72.22 | 2485.2 | 2770.81 | 3096 | 5508 | 3669 | 2915 | 3080 | 2547 | 2202.01 | 2550 | 2097 | 2288.7263 | 2252.8 | 2163.3 | 2838 | 1905 | 2349.06 | 2430.53 | 72.22 | 5508
4774 | 8字盲板 | PN110(CL600) | 300 | RF | SH/T 3425-2011 | S30408(06Cr19Ni10) | NB/T 47010 |  |  | 1 |  | 0 | 4020.24 | 4532.4 | 4180.01 | 3746 | 5590 | 4244 | 3800 | 7649.4 | 4492 | 4094.81 | 6607 | 5565 | 3407.99 | 3631.68 | 4710.7642 | 2845 | 4638.13 | 3529.71 | 5325.71 | 4739 | 3943 | 2754.58 | 7649 | 3571.98 | 3629.4 | 3145.8 | 3395.18 | 4763.95 | 4080.98 | 3342.13 | 3389.75 | 4770 | 4326.23 | 3587.36 | 3587.4 | 73.79 | 3826.14 | 4022.17 | 3708 | 8731.8 | 5429 | 4510 | 5720 | 3737 | 3443.87 | 3900 | 3280 | 3579.4812 | 3523.3 | 3383.33 | 4283 | 2979 | 3592.68 | 3934.93 | 73.79 | 8731.8
4775 | 8字盲板 | PN110(CL600) | 350 | RF | SH/T 3425-2011 | S30408(06Cr19Ni10) | NB/T 47010 |  |  | 1 |  | 0 | 4929.12 | 5586.48 | 4959.37 | 4615 | 6785 | 5224 | 4798 | 9259.8 | 5613 | 4977.84 | 8033 | 6773 | 3373.83 | 4656 | 5803.5203 | 3505 | 5686.51 | 4348.49 | 6467.29 | 5903 | 4889.4 | 3235.72 | 9301 | 3536.18 | 4498.8 | 3873.94 | 4182.76 | 4270.2 | 4959.37 | 4037 | 4002.72 | 5805 | 5235.33 | 3551.4 | 4498.6 | 73.79 | 4989.18 | 4919.11 | 5688 | 10627.2 | 6655 | 5500 | 6400 | 4546 | 4242.74 | 5000 | 4041 | 3543.606 | 4340.6 | 4128.46 | 5143 | 3670 | 4606 | 4879.42 | 73.79 | 10627.2
4776 | 8字盲板 | PN110(CL600) | 400 | RF | SH/T 3425-2011 | S30408(06Cr19Ni10) | NB/T 47010 |  |  | 1 |  | 0 | 7264.74 | 7999.2 | 5817 | 6803 | 9914 | 77991 | 7173 | 12383 | 8526 | 7292.14 | 11759 | 9975 | 4973.96 | 6890.88 | 8556.0009 | 5167 | 8381.85 | 6410.89 | 9484.69 | 8157 | 6892.9 | 4770.35 | 13639 | 5213.31 | 6798.8 | 5708.01 | 6166.55 | 6295.46 | 7176.39 | 6347.2 | 5773.34 | 8505 | 7690.96 | 5235.75 | 6515.6 | 110 | 7033.57 | 6530.4 | 7848 | 16038 | 9808 | 8195 | 9300 | 6696 | 6254.98 | 7400 | 5957 | 5224.258 | 6399.25 | 5910.93 | 7155 | 5411 | 6816.88 | 6878.83 | 110 | 77991
4777 | 8字盲板 | PN110(CL600) | 450 | RF | SH/T 3425-2011 | S30408(06Cr19Ni10) | NB/T 47010 |  |  | 1 |  | 0 | 8908.62 | 10717.2 | 7058.12 | 9118 | 11885 | 9452 | 8740 | 15433 | 11043 | 8746.61 | 14109 | 11918 | 7192.69 | 9079.2 | 12372.5582 | 7472 | 10279.66 | 9270.58 | 11365.54 | 9789 | 9287.4 | 6898.25 | 16368 | 7538.8 | 8073 | 8251.11 | 8917.25 | 9103.67 | 9534.87 | 7558.05 | 8231.06 | 10170 | 9782.23 | 7571.25 | 9351.7 | 120 | 9476.9 | 7978.32 | 9072 | 20007 | 12029 | 9436.8 | 11200 | 8209 | 9045.12 | 9750 | 8614 | 7554.6315 | 9253.75 | 8462.98 | 8376 | 7824 | 8981.7 | 9268.41 | 120 | 20007
4778 | 8字盲板 | PN110(CL600) | 500 | RF | SH/T 3425-2011 | S30408(06Cr19Ni10) | NB/T 47010 |  |  | 1 |  | 0 | 12679.8 | 14619.6 | 9618.23 | 11937 | 16844 | 13731 | 12873 | 20923 | 15063 | 12397.05 | 20024 | 16958 | 9416.54 | 12384.96 | 16197.9399 | 9782 | 14627.15 | 12136.88 | 16173.26 | 13889 | 12768.4 | 9031.07 | 23326 | 9869.66 | 11848.5 | 10800.09 | 11674.31 | 11918.37 | 13282.35 | 16804.01 | 10775.96 | 14490 | 13584.65 | 9912.15 | 11013.5 | 95.77 | 13028.98 | 11297.52 | 11268 | 29322 | 17117 | 13680 | 16000 | 11619 | 11841.72 | 13300 | 11278 | 9890.3863 | 12114.85 | 11079.58 | 11782 | 10243 | 12251.96 | 12742.34 | 95.77 | 29322
4779 | 8字盲板 | PN110(CL600) | 600 | RF | SH/T 3425-2011 | S30408(06Cr19Ni10) | NB/T 47010 |  |  | 1 |  | 0 | 18977.28 | 22773.6 | 10385.85 | 19270 | 24847 | 20580 | 19048 | 32025 | 22560 | 18237.01 | 29443 | 24938 | 15201.9 | 19555.2 | 26149.6683 | 15791 | 21894.88 | 19593.56 | 23887.75 | 20512 | 18640.9 | 14579.6 | 34352 | 15933.41 | 17919 | 17431.26 | 18846.8 | 19240.8 | 19353.53 | 15020.15 | 17396.52 | 21330 | 20245.07 | 16002 | 17780 | 98.91 | 19021.36 | 16771.32 | 15984 | 45360 | 25621 | 20457.6 | 21650 | 17342 | 19117.06 | 21000 | 18207 | 15966.8702 | 19558 | 17886.68 | 20451 | 16536 | 19345.2 | 18602.89 | 98.91 | 45360
4780 | 单盲板 | PN20(CL150) | 15 | RF | SH/T 3425-2011 | S30408(06Cr19Ni10) | NB/T 47010 |  |  | 1 |  | 0 | 5.16 | 68 | 19353.53 | 11 | 46 | 175 | 40 | 85.4 | 9 | 12.31 | 12 | 300 | 6.18 | 9.31 | 108.3441 | 24 | 38.06 | 7.98 | 3.6 | 16 | 15.3 | 5.9 | 16 | 6.47 | 60 | 11.17 | 12.8 | 8.22 | 16.5 | 16.04 | 13.48 | 80 | 14.42 | 6.5 | 15.6 | 98.91 | 15.57 | 6.3 | 22 | 136.5 | 7 | 10.8 | 29 | 28 | 4.82 | 4 | 128 | 6.4836 | 8 | 13.38 | 34 | 75 | 7.06 | 15.23 | 3.6 | 19353.53
4781 | 单盲板 | PN20(CL150) | 20 | RF | SH/T 3425-2011 | S30408(06Cr19Ni10) | NB/T 47010 |  |  | 1 |  | 0 | 6.45 | 68 | 9.1 | 14 | 49 | 175 | 40 | 85.4 | 13 | 14.55 | 15 | 300 | 8.03 | 12.42 | 159.3296 | 28 | 38.06 | 7.98 | 5.4 | 19 | 17.5 | 7.67 | 21 | 8.41 | 60 | 12.47 | 15.14 | 10.68 | 21.45 | 21.38 | 17.52 | 80 | 16 | 8.45 | 17.8 | 140 | 17.83 | 7.56 | 25 | 136.5 | 9 | 14.4 | 29 | 29 | 6.26 | 5.2 | 128 | 8.4277 | 10.4 | 17.39 | 34 | 90 | 9.41 | 17.44 | 5.2 | 300
4782 | 单盲板 | PN20(CL150) | 25 | RF | SH/T 3425-2011 | S30408(06Cr19Ni10) | NB/T 47010 |  |  | 1 |  | 0 | 8.17 | 68 | 12.2 | 16 | 54 | 175 | 40 | 85.4 | 17 | 17.75 | 19 | 300 | 10.5 | 15.52 | 197.5687 | 32 | 41.52 | 7.98 | 7.65 | 24 | 21 | 10.03 | 31 | 11 | 60 | 14.19 | 18.26 | 13.97 | 28.05 | 29.4 | 22.91 | 80 | 17.59 | 11.05 | 19.5 | 170 | 21.38 | 9.24 | 30 | 139.5 | 11 | 19.8 | 29 | 35 | 8.19 | 6.8 | 128 | 11.0231 | 13.6 | 22.75 | 43 | 104 | 11.76 | 20.91 | 6.8 | 300
4783 | 单盲板 | PN20(CL150) | 32 | RF | SH/T 3425-2011 | S30408(06Cr19Ni10) | NB/T 47010 |  |  | 1 |  | 0 | 15.48 | 68 | 16.8 | 22 | 68 | 210 | 40 | 85.4 | 23 | 22.62 | 35 | 300 | 14.82 | 20.18 | 140.2101 | 41 | 41.52 | 11.02 | 22.5 | 39 | 28.2 | 11.28 | 36 | 15.53 | 60 | 17.21 | 23.72 | 19.72 | 39.6 | 34.75 | 21.57 | 80 | 19.96 | 15.6 | 23.5 | 76.93 | 28.78 | 20.16 | 39 | 153 | 20 | 35.1 | 29 | 37 | 10.75 | 9.6 | 128 | 15.5626 | 19.2 | 22.45 | 43 | 128 | 15.29 | 28.15 | 9.6 | 300
4784 | 单盲板 | PN20(CL150) | 40 | RF | SH/T 3425-2011 | S30408(06Cr19Ni10) | NB/T 47010 |  |  | 1 |  | 0 | 19.35 | 68 | 28.78 | 27 | 77 | 210 | 42 | 85.4 | 32 | 28.27 | 37 | 300 | 18.53 | 24.83 | 172.076 | 43 | 44.98 | 12.92 | 19.35 | 42 | 32.3 | 14.1 | 41 | 19.42 | 60 | 19.8 | 28.4 | 24.65 | 49.5 | 45.44 | 26.96 | 80 | 22.34 | 19.5 | 29.2 | 81.64 | 32.99 | 24.36 | 52 | 157.5 | 26 | 42.3 | 29 | 41 | 13.44 | 12 | 128 | 19.4608 | 18 | 28.07 | 43 | 149 | 18.82 | 32.26 | 12 | 300
4785 | 单盲板 | PN20(CL150) | 50 | RF | SH/T 3425-2011 | S30408(06Cr19Ni10) | NB/T 47010 |  |  | 1 |  | 0 | 28.81 | 68 | 32.04 | 43 | 91 | 210 | 61 | 79.3 | 47 | 39.53 | 56 | 300 | 32.11 | 35.7 | 280.4201 | 58 | 44.98 | 19.38 | 30.15 | 57 | 44.2 | 24.44 | 56 | 33.66 | 60 | 29.28 | 40.56 | 42.73 | 52 | 66.83 | 41.01 | 80 | 31.75 | 33.8 | 39 | 81.64 | 45.07 | 35.7 | 77 | 168 | 38 | 65.7 | 40.6 | 51 | 23.3 | 20.8 | 128 | 33.7307 | 31.2 | 39.76 | 52 | 165 | 27.05 | 44.08 | 19.38 | 300
4786 | 单盲板 | PN20(CL150) | 65 | RF | SH/T 3425-2011 | S30408(06Cr19Ni10) | NB/T 47010 |  |  | 1 |  | 0 | 37.8 | 68 | 43.63 | 45 | 111 | 263 | 40 | 79.3 | 73 | 44.09 | 64 | 300 | 43.84 | 50.44 | 372.8313 | 72 | 48.44 | 20.48 | 54 | 69 | 49.5 | 33.37 | 64 | 45.95 | 60 | 37.48 | 55.38 | 58.35 | 60.35 | 90.88 | 56 | 80 | 43.14 | 46.15 | 42.6 | 125 | 50.87 | 42.42 | 124 | 196.5 | 52 | 66.6 | 52.2 | 53 | 31.81 | 28.4 | 128 | 46.0465 | 36.92 | 54.28 | 69 | 188 | 38.22 | 49.35 | 20.48 | 372.8313
4787 | 单盲板 | PN20(CL150) | 80 | RF | SH/T 3425-2011 | S30408(06Cr19Ni10) | NB/T 47010 |  |  | 1 |  | 0 | 48.3 | 68 | 50.1 | 76 | 126 | 263 | 40 | 109.8 | 100 | 63.81 | 67 | 300 | 73.48 | 62.08 | 289.7348 | 74 | 56.57 | 41.42 | 51.3 | 71 | 67.3 | 55.93 | 77 | 77.02 | 60 | 58.17 | 92.82 | 56.66 | 69.258 | 106.3 | 71.29 | 95.2 | 51.01 | 77.35 | 56.5 | 140 | 68.63 | 62.16 | 117 | 195 | 65 | 80.6 | 58 | 68 | 53.31 | 47.6 | 128 | 77.1817 | 61.88 | 70.39 | 77 | 194 | 47.04 | 67.12 | 40 | 300
4788 | 单盲板 | PN20(CL150) | 100 | RF | SH/T 3425-2011 | S30408(06Cr19Ni10) | NB/T 47010 |  |  | 1 |  | 0 | 102.06 | 68 | 61.4 | 126 | 182 | 315 | 95 | 212.28 | 128 | 110.9 | 145 | 300 | 119.18 | 84.74 | 455.9278 | 140 | 95.5 | 66.42 | 112.5 | 152 | 115.8 | 79.13 | 168 | 124.91 | 108 | 90.08 | 96.5 | 91.89 | 104.799 | 173.72 | 109.83 | 204 | 83.96 | 125.45 | 95.5 | 74.26 | 118.16 | 124.32 | 169 | 232.5 | 138 | 169.7 | 82.5 | 119 | 86.46 | 77.2 | 192 | 125.1723 | 100.36 | 112.61 | 120 | 240 | 83.83 | 115.56 | 61.4 | 455.9278
4789 | 单盲板 | PN20(CL150) | 125 | RF | SH/T 3425-2011 | S30408(06Cr19Ni10) | NB/T 47010 |  |  | 1 |  | 0 | 131.46 | 75.905 | 98.6 | 203 | 220 | 315 | 143 | 263.52 | 183 | 140.2 | 185 | 300 | 132.53 | 125.71 | 711.8357 | 180 | 126.29 | 78.47 | 141.75 | 175 | 145.5 | 127.1 | 200 | 138.9 | 132 | 140.53 | 155 | 147.59 | 168.33 | 230.76 | 176.42 | 255.2 | 138.75 | 139.5 | 148.8 | 74.26 | 168.1 | 207.06 | 216 | 186.3 | 178 | 216.5 | 165 | 132 | 138.88 | 124 | 192 | 139.1917 | 155 | 180.88 | 155 | 265 | 124.36 | 145.23 | 74.26 | 711.8357
4790 | 单盲板 | PN20(CL150) | 150 | RF | SH/T 3425-2011 | S30408(06Cr19Ni10) | NB/T 47010 |  |  | 1 |  | 0 | 213.36 | 123.709 | 122.79 | 289 | 331 | 350 | 181 | 409.92 | 275 | 218.63 | 284 | 300 | 188.96 | 162.96 | 994.2169 | 262 | 180.35 | 150.54 | 225 | 279 | 226.6 | 181.22 | 310 | 198.05 | 190 | 197.45 | 221 | 210.44 | 211.276 | 290.4 | 233.89 | 229.05 | 194.74 | 198.9 | 216.3 | 74.26 | 231.23 | 253.68 | 272 | 307.8 | 289 | 334.1 | 258.5 | 181 | 198.02 | 176.8 | 212 | 198.4659 | 221 | 233.44 | 206 | 275 | 161.21 | 226.14 | 74.26 | 994.2169
4791 | 单盲板 | PN20(CL150) | 200 | RF | SH/T 3425-2011 | S30408(06Cr19Ni10) | NB/T 47010 |  |  | 1 |  | 0 | 333.48 | 197.676 | 165.1 | 505 | 506 | 385 | 269 | 636.84 | 550 | 389.83 | 449 | 385 | 354.4 | 287.28 | 1004.2669 | 410 | 300.29 | 284.83 | 353.25 | 438 | 399.4 | 339.89 | 474 | 371.45 | 300 | 364.32 | 414.5 | 394.69 | 396.262 | 440.78 | 430.39 | 360 | 328.89 | 373.05 | 407.6 | 72.68 | 407.6 | 373.8 | 452 | 486 | 450 | 470.4 | 412.5 | 261 | 352.82 | 331.6 | 398 | 372.23 | 397.92 | 425.33 | 327 | 373 | 284.19 | 398.63 | 72.68 | 1004.2669
4792 | 单盲板 | PN20(CL150) | 250 | RF | SH/T 3425-2011 | S30408(06Cr19Ni10) | NB/T 47010 |  |  | 1 |  | 0 | 575.4 | 356.592 | 381.5 | 838 | 763 | 613 | 485 | 1006.5 | 905 | 637.33 | 664 | 665 | 589.52 | 451.63 | 1605.9936 | 687 | 502.01 | 476.16 | 616.5 | 757 | 650.9 | 565.39 | 820 | 617.89 | 545 | 601.48 | 689.5 | 656.54 | 659.162 | 648.21 | 688.4 | 625.5 | 557.56 | 620.55 | 664.2 | 160 | 664.2 | 660.24 | 637 | 891 | 776 | 821.3 | 770 | 418 | 586.9 | 551.6 | 662 | 619.1876 | 661.92 | 682.54 | 533 | 620 | 446.78 | 649.59 | 160 | 1605.9936
4793 | 单盲板 | PN20(CL150) | 300 | RF | SH/T 3425-2011 | S30408(06Cr19Ni10) | NB/T 47010 |  |  | 1 |  | 0 | 969.78 | 629.85 | 666.1 | 1366 | 1266 | 1138 | 842 | 1711.66 | 1460 | 1054.04 | 1126 | 1120 | 966.15 | 805.49 | 2571.0899 | 1157 | 793.93 | 753.05 | 1053 | 1166 | 1078 | 90446 | 1421 | 1012.64 | 965 | 981.37 | 1130 | 1075.99 | 1051.6 | 1029.35 | 1128.19 | 1057.5 | 939.98 | 1017 | 1081.3 | 99.54 | 1100.04 | 1074.78 | 968 | 1620 | 1308 | 1389.1 | 1210 | 669 | 938.87 | 904 | 1085 | 1014.7665 | 105888 | 1118.59 | 912 | 938 | 796.84 | 1075.84 | 99.54 | 105888
4794 | 单盲板 | PN20(CL150) | 350 | RF | SH/T 3425-2011 | S30408(06Cr19Ni10) | NB/T 47010 |  |  | 1 |  | 0 | 1168.44 | 761.634 | 1126.7 | 1670 | 1524 | 1365 | 1036 | 2080.1 | 1935 | 1282.35 | 1370 | 1365 | 1184.6 | 1150.03 | 3092.8086 | 1275 | 974.72 | 729.89 | 1275.75 | 1355 | 1269.4 | 1136.11 | 1730 | 1241.61 | 1170 | 1201.72 | 1385.5 | 1262.16 | 1324.538 | 1239.36 | 1355.62 | 1282.5 | 1204.86 | 1021.95 | 1274.7 | 99.54 | 1318.1 | 1211.36 | 1265 | 1911.6 | 1577 | 1683.7 | 1316 | 813 | 1179.34 | 1108.4 | 1330 | 1244.2174 | 1330.08 | 1365.94 | 1101 | 1246 | 1137.68 | 1266.82 | 99.54 | 3092.8086
4795 | 单盲板 | PN20(CL150) | 400 | RF | SH/T 3425-2011 | S30408(06Cr19Ni10) | NB/T 47010 |  |  | 1 |  | 0 | 1742.58 | 1164.415 | 1365.5 | 2402 | 2247 | 1838 | 1583 | 2775.5 | 2438 | 1902.96 | 2034 | 2030 | 1705.73 | 1694.78 | 4403.7728 | 1901 | 1286.43 | 988.99 | 1899 | 2015 | 1872.4 | 1635.9 | 2582 | 1787.8 | 1790 | 1727.35 | 1995 | 1817.41 | 1803.48 | 1804.59 | 1951.97 | 1903.5 | 1771.46 | 1795.5 | 1835.4 | 99.54 | 1839.35 | 1771.7 | 1647 | 2916 | 2351 | 2501 | 1927 | 1180 | 1698.14 | 1596 | 1915 | 1791.5544 | 1915.2 | 1926.69 | 1548 | 1794 | 1676.58 | 1868.6 | 99.54 | 4403.7728
4796 | 单盲板 | PN20(CL150) | 450 | RF | SH/T 3425-2011 | S30408(06Cr19Ni10) | NB/T 47010 |  |  | 1 |  | 0 | 2254.14 | 1499.043 | 1967.01 | 3252 | 2847 | 2240 | 1922 | 3538 | 3895 | 2422.11 | 2586 | 2450 | 2488.48 | 2090.54 | 6433.9754 | 2383 | 1838.99 | 1413.79 | 2416.5 | 2562 | 2535.3 | 2386.61 | 3138 | 2608.22 | 2315 | 2516.88 | 2910.5 | 2651.41 | 2631.092 | 2346.5 | 2731.49 | 2425.5 | 2191.8 | 2619.45 | 2677.7 | 96.38 | 2678.03 | 2279.77 | 1937 | 3807 | 3042 | 3017.9 | 2397 | 1449 | 2477.42 | 2328.4 | 2794 | 2613.6973 | 2794.08 | 2693.73 | 1961 | 2617 | 2068.09 | 2530.1 | 96.38 | 6433.9754
4797 | 单盲板 | PN20(CL150) | 500 | RF | SH/T 3425-2011 | S30408(06Cr19Ni10) | NB/T 47010 |  |  | 1 |  | 0 | 3032.82 | 2050.404 | 2726.23 | 4252 | 3823 | 3150 | 2597 | 4282.2 | 5154 | 3324.95 | 3473 | 3290 | 3255.41 | 2941.2 | 8246.6563 | 3205 | 2424.42 | 1997 | 3262.5 | 3453 | 3416.5 | 3122.15 | 4203 | 3412.06 | 2921 | 3290.45 | 3807.5 | 3468.56 | 3441.98 | 3370.65 | 3573.32 | 3271.5 | 3000.87 | 3426.75 | 3486.2 | 190 | 3486.23 | 3046.82 | 2468 | 5184 | 4091 | 4057.4 | 3124 | 2214 | 3240.94 | 3046 | 3655 | 3419.2253 | 3655.2 | 3523.92 | 2511 | 3423 | 2909.61 | 3409.53 | 190 | 8246.6563
4798 | 单盲板 | PN20(CL150) | 600 | RF | SH/T 3425-2011 | S30408(06Cr19Ni10) | NB/T 47010 |  |  | 1 |  | 0 | 4700.64 | 3215.788 | 3587.71 | 6966 | 5899 | 4900 | 4117 | 5319.2 | 7721 | 5148.55 | 5378 | 5005 | 5320.24 | 4712.8 | 13193.8166 | 4967 | 3908.42 | 3219.36 | 5053.5 | 5347 | 5396.7 | 5102.45 | 6407 | 5576.25 | 4586.2 | 5373.14 | 6222.5 | 5668.57 | 5625.14 | 5522.68 | 5839.79 | 5062.5 | 4738.51 | 5600.25 | 5724.7 | 82.16 | 5637.85 | 4675.18 | 3544 | 8100 | 6341 | 6256.3 | 4796 | 3392 | 5296.59 | 4978 | 5974 | 5587.9601 | 5973.6 | 5759.05 | 3887 | 5595 | 4662.19 | 5385.67 | 82.16 | 13193.8166
4799 | 单盲板 | PN50(CL300) | 15 | RF | SH/T 3425-2011 | S30408(06Cr19Ni10) | NB/T 47010 |  |  | 1 |  | 0 | 7.74 | 68 | 5700.71 | 11 | 53 | 210 | 40 | 85.4 | 9 | 14.47 | 19 | 300 | 6.18 | 10.86 | 108.3441 | 33 | 55.36 | 7.22 | 7.2 | 26 | 18 | 5.9 | 21 | 6.47 | 60 | 11.17 | 12.8 | 8.22 | 16.5 | 18.71 | 13.48 | 80 | 15.21 | 6.5 | 18.4 | 82.16 | 18.4 | 12.6 | 25 | 136.5 | 15 | 18 | 29 | 32 | 4.82 | 4 | 128 | 6.4836 | 8 | 13.38 | 34 | 83 | 8.23 | 18 | 4 | 5700.71
4800 | 单盲板 | PN50(CL300) | 20 | RF | SH/T 3425-2011 | S30408(06Cr19Ni10) | NB/T 47010 |  |  | 1 |  | 0 | 11.18 | 68 | 13.7 | 15 | 62 | 210 | 40 | 85.4 | 15 | 18.44 | 28 | 300 | 8.03 | 15.52 | 159.3296 | 39 | 55.36 | 7.22 | 12.15 | 35 | 22.7 | 7.67 | 31 | 8.41 | 60 | 12.47 | 15.14 | 10.68 | 21.45 | 29.4 | 17.52 | 80 | 17.59 | 8.45 | 19.5 | 82.16 | 23.21 | 15.96 | 39 | 138 | 21 | 27.9 | 29 | 35 | 6.26 | 5.2 | 128 | 8.4277 | 10.4 | 17.39 | 43 | 100 | 11.76 | 22.7 | 5.2 | 300
4801 | 单盲板 | PN50(CL300) | 25 | RF | SH/T 3425-2011 | S30408(06Cr19Ni10) | NB/T 47010 |  |  | 1 |  | 0 | 13.33 | 68 | 22.4 | 16 | 66 | 210 | 40 | 85.4 | 21 | 21.23 | 34 | 300 | 10.5 | 17.85 | 197.5687 | 41 | 58.82 | 8.36 | 14.4 | 40 | 26.1 | 10.03 | 36 | 11 | 60 | 14.19 | 18.26 | 13.97 | 28.05 | 34.75 | 22.91 | 80 | 18.77 | 11.05 | 19.5 | 77.42 | 26.68 | 18.06 | 50 | 141 | 27 | 33.3 | 29 | 38 | 8.19 | 6.8 | 128 | 11.0231 | 13.6 | 22.75 | 43 | 115 | 13.52 | 26.09 | 6.8 | 300
4802 | 单盲板 | PN50(CL300) | 32 | RF | SH/T 3425-2011 | S30408(06Cr19Ni10) | NB/T 47010 |  |  | 1 |  | 0 | 17.2 | 68 | 25.38 | 23 | 74 | 263 | 40 | 85.4 | 31 | 24.83 | 41 | 300 | 16.06 | 28.71 | 117.6588 | 46 | 58.82 | 11.78 | 18 | 46 | 31.1 | 12.22 | 41 | 16.83 | 60 | 18.07 | 25.28 | 21.37 | 39.6 | 42.77 | 23.36 | 80 | 24.32 | 16.9 | 23.9 | 175 | 31.76 | 21.84 | 63 | 157.5 | 37 | 37.8 | 29 | 41 | 11.65 | 10.4 | 128 | 16.8653 | 20.8 | 24.33 | 43 | 149 | 21.76 | 31.06 | 10.4 | 300
4803 | 单盲板 | PN50(CL300) | 40 | RF | SH/T 3425-2011 | S30408(06Cr19Ni10) | NB/T 47010 |  |  | 1 |  | 0 | 22.36 | 68 | 35.6 | 32 | 87 | 263 | 64 | 85.4 | 42 | 33.1 | 45 | 300 | 22.85 | 33.37 | 159.3296 | 45 | 65.74 | 14.82 | 24.75 | 52 | 37.9 | 17.39 | 51 | 23.95 | 60 | 22.81 | 33.86 | 30.4 | 49.5 | 56.13 | 33.25 | 80 | 26.69 | 24.05 | 34.1 | 73.14 | 38.71 | 26.88 | 88 | 159 | 48 | 55.8 | 29 | 46 | 16.58 | 14.8 | 128 | 24.0003 | 22.2 | 34.62 | 69 | 174 | 25.28 | 37.86 | 14.8 | 300
4804 | 单盲板 | PN50(CL300) | 50 | RF | SH/T 3425-2011 | S30408(06Cr19Ni10) | NB/T 47010 |  |  | 1 |  | 0 | 41.28 | 68 | 44.72 | 55 | 116 | 263 | 121 | 119.56 | 60 | 51.09 | 79 | 300 | 42.61 | 51.99 | 167.6638 | 76 | 65.74 | 25.84 | 44.55 | 85 | 55.4 | 32.43 | 86 | 44.66 | 60 | 36.61 | 53.82 | 56.7 | 52 | 74.84 | 54.42 | 83.2 | 42 | 44.85 | 51.6 | 74.73 | 56.58 | 52.92 | 99 | 169.5 | 84 | 95.4 | 46.4 | 66 | 30.91 | 27.6 | 128 | 44.7538 | 41.4 | 52.75 | 86 | 193 | 39.4 | 55.34 | 25.84 | 300
4805 | 单盲板 | PN50(CL300) | 65 | RF | SH/T 3425-2011 | S30408(06Cr19Ni10) | NB/T 47010 |  |  | 1 |  | 0 | 54.18 | 68 | 71.4 | 63 | 144 | 315 | 63 | 135.42 | 99 | 68.12 | 110 | 300 | 60.52 | 93.12 | 236.7883 | 83 | 70.93 | 24.21 | 61.65 | 101 | 67.7 | 46.06 | 100 | 63.43 | 60 | 49.12 | 76.44 | 80.53 | 60.35 | 101.57 | 77.3 | 113.6 | 66.85 | 63.7 | 53.9 | 74.73 | 64.6 | 66.36 | 149 | 187.5 | 112 | 96.2 | 58 | 80 | 43.9 | 39.2 | 128 | 63.5632 | 50.96 | 74.93 | 103 | 228 | 70.56 | 67.57 | 24.21 | 315
4806 | 单盲板 | PN50(CL300) | 80 | RF | SH/T 3425-2011 | S30408(06Cr19Ni10) | NB/T 47010 |  |  | 1 |  | 0 | 72.66 | 68 | 90.1 | 102 | 178 | 315 | 73 | 161.04 | 140 | 90.37 | 106 | 300 | 98.18 | 128.04 | 385.3326 | 104 | 77.33 | 56.62 | 81 | 107 | 93.3 | 74.73 | 128 | 102.91 | 78 | 75.42 | 124.02 | 75.7 | 69.258 | 127.05 | 95.25 | 148.8 | 94.34 | 103.35 | 87.5 | 73.14 | 95.25 | 94.92 | 185 | 205.5 | 155 | 125.5 | 87 | 98 | 71.23 | 63.6 | 128 | 103.1261 | 82.68 | 94.05 | 155 | 259 | 97.02 | 93.15 | 56.62 | 385.3326
4807 | 单盲板 | PN50(CL300) | 100 | RF | SH/T 3425-2011 | S30408(06Cr19Ni10) | NB/T 47010 |  |  | 1 |  | 0 | 134.4 | 83.657 | 110.78 | 175 | 229 | 385 | 143 | 270.84 | 173 | 151.4 | 189 | 300 | 168.58 | 135.02 | 638.299 | 184 | 113.75 | 94.94 | 147.15 | 195 | 159.3 | 111.93 | 228 | 176.69 | 150 | 124.58 | 136.5 | 129.98 | 104.799 | 186.68 | 155.36 | 269.6 | 147.16 | 177.45 | 151 | 160 | 162.55 | 162.12 | 272 | 247.5 | 268 | 221.7 | 171.6 | 156 | 122.3 | 109.2 | 192 | 177.061 | 141.96 | 159.29 | 215 | 318 | 133.57 | 158.97 | 83.657 | 638.299
4808 | 单盲板 | PN50(CL300) | 125 | RF | SH/T 3425-2011 | S30408(06Cr19Ni10) | NB/T 47010 |  |  | 1 |  | 0 | 224.7 | 144.381 | 163.45 | 284 | 360 | 420 | 253 | 453.84 | 266 | 246.52 | 317 | 315 | 188.53 | 232.8 | 1001.5705 | 276 | 173 | 106.4 | 248.4 | 297 | 250 | 180.81 | 383 | 197.6 | 220 | 197.02 | 220.5 | 209.96 | 168.33 | 267.06 | 250.97 | 253.35 | 252.27 | 198.45 | 233.7 | 96.99 | 162.55 | 267.54 | 369 | 356.4 | 424 | 371.8 | 291.5 | 243 | 197.57 | 176.4 | 192 | 198.015 | 220.5 | 257.31 | 284 | 342 | 230.3 | 249.49 | 96.99 | 1001.5705
4809 | 单盲板 | PN50(CL300) | 150 | RF | SH/T 3425-2011 | S30408(06Cr19Ni10) | NB/T 47010 |  |  | 1 |  | 0 | 303.66 | 194.446 | 268 | 417 | 474 | 455 | 317 | 607.56 | 403 | 333 | 428 | 420 | 277.45 | 335.23 | 1444.2618 | 373 | 268.58 | 224.18 | 333.9 | 401 | 343.9 | 266.09 | 510 | 290.8 | 295 | 286.71 | 324.5 | 308.99 | 211.276 | 355.21 | 343.42 | 341.1 | 353.51 | 292.05 | 344.8 | 100.17 | 350.95 | 357.42 | 468 | 486 | 573 | 500.5 | 390.5 | 263 | 290.75 | 259.6 | 312 | 291.4107 | 324.5 | 342.77 | 585 | 483 | 331.63 | 343.23 | 100.17 | 1444.2618
4810 | 单盲板 | PN50(CL300) | 200 | RF | SH/T 3425-2011 | S30408(06Cr19Ni10) | NB/T 47010 |  |  | 1 |  | 0 | 621.6 | 415.701 | 361.4 | 748 | 927 | 788 | 602 | 1200.48 | 850 | 627.51 | 862 | 770 | 530.53 | 544.75 | 1317.0432 | 743 | 497.81 | 415.51 | 679.5 | 807 | 644.5 | 508.81 | 1002 | 556.06 | 640 | 541.98 | 620.5 | 590.84 | 396.262 | 650.79 | 644.29 | 686.25 | 634.27 | 558.45 | 652.7 | 100.17 | 657.7 | 699.3 | 725 | 1044.9 | 1094 | 896.1 | 814 | 501 | 528.17 | 496.4 | 596 | 557.2277 | 595.68 | 636.71 | 903 | 616 | 538.9 | 643.23 | 100.17 | 1317.0432
4811 | 单盲板 | PN50(CL300) | 250 | RF | SH/T 3425-2011 | S30408(06Cr19Ni10) | NB/T 47010 |  |  | 1 |  | 0 | 957.18 | 647.292 | 673.15 | 1267 | 1255 | 1129 | 918 | 1677.5 | 1314 | 1006.26 | 1121 | 1155 | 897.32 | 907.92 | 2147.2731 | 1143 | 825.21 | 688.79 | 1044 | 1233 | 1036.5 | 860.59 | 1489 | 940.5 | 1000 | 911.95 | 1049.5 | 999.33 | 659.162 | 956.75 | 1047.82 | 1050.75 | 1021.06 | 944.55 | 1057.7 | 96.99 | 1057.69 | 1101.66 | 1049 | 1701 | 1659 | 1379.2 | 1248.5 | 737 | 893.33 | 839.6 | 1008 | 942.4751 | 1007.52 | 1038.9 | 1238 | 944 | 898.17 | 1034.42 | 96.99 | 2147.2731
4812 | 单盲板 | PN50(CL300) | 300 | RF | SH/T 3425-2011 | S30408(06Cr19Ni10) | NB/T 47010 |  |  | 1 |  | 0 | 1442.28 | 985.15 | 1041.89 | 2018 | 1864 | 1715 | 1425 | 2287.5 | 2197 | 1567.78 | 1680 | 1715 | 1428.71 | 1424.74 | 3351.0697 | 1574 | 1330.8 | 1245.45 | 1566 | 1682 | 1604.6 | 1370.22 | 2213 | 1497.45 | 1520 | 1447.93 | 1671 | 1591.13 | 1051.6 | 1387.16 | 1668.33 | 1575 | 1576.21 | 1503.9 | 1629.7 | 190 | 1637.37 | 1603.98 | 1553 | 2511 | 2454 | 2072.3 | 1881 | 1084 | 1422.36 | 1336.8 | 1604 | 1500.5946 | 1604.16 | 1654.13 | 1832 | 1503 | 1409.44 | 1601.35 | 190 | 3351.0697
4813 | 单盲板 | PN50(CL300) | 350 | RF | SH/T 3425-2011 | S30408(06Cr19Ni10) | NB/T 47010 |  |  | 1 |  | 0 | 2097.9 | 1459.314 | 1558.7 | 2567 | 2717 | 2499 | 2185 | 3019.5 | 2778 | 1986.92 | 2464 | 2625 | 1819.01 | 2118.48 | 4190.8594 | 2289 | 1658.21 | 1092.69 | 2304 | 2495 | 2137.6 | 1744.55 | 3361 | 1906.54 | 2270 | 1841.62 | 2127.5 | 1938.11 | 1324.538 | 1970.54 | 2081.61 | 2311.65 | 2193.18 | 1914.75 | 2042.4 | 77.91 | 2106.35 | 2158.99 | 2102 | 3726 | 3426 | 3021.2 | 2345.3 | 1623 | 1810.93 | 1702 | 2042 | 1910.5437 | 2042.4 | 2097.46 | 2563 | 1913 | 2095.73 | 2133.21 | 77.91 | 4190.8594
4814 | 单盲板 | PN50(CL300) | 400 | RF | SH/T 3425-2011 | S30408(06Cr19Ni10) | NB/T 47010 |  |  | 1 |  | 0 | 3069.78 | 2171.206 | 2010.5 | 3729 | 3925 | 3644 | 3103 | 3904 | 3771 | 2871.82 | 3565 | 3710 | 2640.67 | 2937.94 | 6021.9245 | 3244 | 2435.84 | 1555.04 | 3429 | 3622 | 3099.8 | 2532.57 | 4804 | 2767.74 | 3091.2 | 2670.38 | 3088.5 | 2813.56 | 1803.48 | 2748.38 | 3021.89 | 3360.15 | 3116.7 | 2779.65 | 2965 | 82.68 | 3163.03 | 3105.43 | 2691 | 5508 | 4912 | 4387.1 | 3478 | 2308 | 2628.93 | 2470.8 | 2965 | 2773.5523 | 2964.96 | 2982.75 | 3414 | 2777 | 2906.39 | 3093.44 | 82.68 | 6021.9245
4815 | 单盲板 | PN50(CL300) | 450 | RF | SH/T 3425-2011 | S30408(06Cr19Ni10) | NB/T 47010 |  |  | 1 |  | 0 | 4045.44 | 2864.687 | 3251.59 | 4939 | 5134 | 4778 | 4022 | 5124 | 5324 | 3774 | 4688 | 4830 | 3764.57 | 3966.91 | 8725.8708 | 4276 | 3518.82 | 2124.81 | 4392 | 4749 | 4316.2 | 3610.46 | 6225 | 3945.72 | 4084.8 | 3804.01 | 4403 | 4011.05 | 2631.092 | 3764.76 | 4132.2 | 4403.25 | 4131.24 | 3962.7 | 4050.8 | 82.68 | 4233.81 | 4066.13 | 3386 | 7290 | 6451 | 5458.8 | 4465 | 3006 | 3747.83 | 3522.4 | 4227 | 3954.006 | 4226.88 | 4075.06 | 4438 | 3959 | 3924.31 | 4307.42 | 82.68 | 8725.8708
4816 | 单盲板 | PN50(CL300) | 500 | RF | SH/T 3425-2011 | S30408(06Cr19Ni10) | NB/T 47010 |  |  | 1 |  | 0 | 5228.58 | 3726.451 | 4404.31 | 6397 | 6617 | 6174 | 5225 | 6588 | 6984 | 4865.86 | 6053 | 6160 | 4876.49 | 5307.84 | 11071.6931 | 5526 | 4585.37 | 3194.28 | 5670 | 6131 | 5466.2 | 4676.87 | 7933 | 5111.15 | 5317.6 | 4925.56 | 5703.5 | 5195.77 | 3441.98 | 4941.89 | 5352.71 | 5685.75 | 5362.28 | 5133.15 | 5247.2 | 81.09 | 5499.67 | 5239.08 | 4149 | 9477 | 8245 | 7029.6 | 5478 | 4538 | 4854.82 | 4562.8 | 5475 | 5121.8834 | 5475.36 | 5278.7 | 6674 | 5128 | 5250.84 | 5455.07 | 81.09 | 11071.6931
4817 | 单盲板 | PN50(CL300) | 600 | RF | SH/T 3425-2011 | S30408(06Cr19Ni10) | NB/T 47010 |  |  | 1 |  | 0 | 8364.72 | 5985.19 | 5577.78 | 10637 | 10491 | 9823 | 8550 | 10443.2 | 10893 | 7722.28 | 9614 | 9695 | 8101.98 | 8716.03 | 17998.8549 | 8794 | 7451.98 | 4929.08 | 9022.5 | 9742 | 8893.3 | 7770.32 | 12987 | 8491.85 | 8356.5 | 8178.96 | 9476 | 8632.45 | 5625.14 | 7467.3 | 8893.19 | 9036 | 8696.28 | 8528.4 | 8717.9 | 175 | 8762.31 | 8257.79 | 6181 | 15147 | 12900 | 11162.3 | 8668 | 5607 | 8065.97 | 7580.8 | 9097 | 8509.6829 | 9096.96 | 8770.23 | 43 | 8519 | 8622.43 | 8875.14 | 43 | 17998.8549
4818 | 单盲板 | PN110(CL600) | 15 | RF | SH/T 3425-2011 | S30408(06Cr19Ni10) | NB/T 47010 |  |  | 1 |  | 0 | 11.18 | 68 | 9074.79 | 11 | 66 | 263 | 40 | 85.4 | 10 | 21.23 | 34 | 300 | 6.18 | 13.19 | 108.3441 | 37 | 62.28 | 11.4 | 14.4 | 40 | 22.1 | 5.9 | 36 | 6.47 | 60 | 11.17 | 12.8 | 8.22 | 16.5 | 18.71 | 13.48 | 80 | 16.4 | 6.5 | 19 | 75.2 | 22.56 | 15.96 | 39 | 138 | 15 | 30.4 | 29 | 36 | 4.82 | 4 | 128 | 6.4836 | 8 | 13.38 | 43 | 83 | 10 | 22.06 | 4 | 9074.79
4819 | 单盲板 | PN110(CL600) | 20 | RF | SH/T 3425-2011 | S30408(06Cr19Ni10) | NB/T 47010 |  |  | 1 |  | 0 | 15.91 | 68 | 22.56 | 17 | 84 | 263 | 40 | 85.4 | 17 | 22.06 | 51 | 300 | 8.65 | 17.85 | 172.076 | 44 | 65.74 | 20.14 | 23.4 | 56 | 29.5 | 8.26 | 51 | 9.06 | 60 | 12.9 | 15.92 | 11.5 | 23.1 | 29.4 | 18.87 | 80 | 18.77 | 9.1 | 19.5 | 73.6 | 30.14 | 20.58 | 50 | 138 | 21 | 46.4 | 29 | 41 | 6.74 | 5.6 | 128 | 9.079 | 11.2 | 18.73 | 43 | 100 | 13.52 | 29.48 | 5.6 | 300
4820 | 单盲板 | PN110(CL600) | 25 | RF | SH/T 3425-2011 | S30408(06Cr19Ni10) | NB/T 47010 |  |  | 1 |  | 0 | 20.21 | 68 | 28.69 | 19 | 94 | 263 | 40 | 85.4 | 26 | 26.76 | 63 | 300 | 12.35 | 23.28 | 235.8078 | 44 | 72.66 | 23.94 | 27.9 | 63 | 35.5 | 11.8 | 61 | 12.94 | 60 | 15.48 | 20.6 | 16.43 | 33 | 34.75 | 26.96 | 80 | 27.35 | 13 | 19.5 | 73.6 | 36.22 | 28.14 | 63 | 142.5 | 27 | 56.8 | 46.4 | 46 | 9.63 | 8 | 128 | 12.9672 | 16 | 26.76 | 52 | 115 | 17.64 | 35.42 | 8 | 300
4821 | 单盲板 | PN110(CL600) | 32 | RF | SH/T 3425-2011 | S30408(06Cr19Ni10) | NB/T 47010 |  |  | 1 |  | 0 | 33.54 | 68 | 33.91 | 28 | 120 | 315 | 40 | 128.1 | 36 | 34.34 | 91 | 300 | 19.14 | 33.37 | 139.7198 | 67 | 76.12 | 30.78 | 94.5 | 86 | 45 | 14.57 | 86 | 20.06 | 60 | 20.23 | 29.18 | 25.48 | 51.15 | 42.77 | 27.86 | 80 | 36.36 | 20.15 | 22.6 | 120 | 36.22 | 46.62 | 88 | 159 | 44 | 82.4 | 58 | 59 | 13.89 | 12.4 | 128 | 20.1021 | 24.8 | 29 | 77 | 149 | 25.28 | 44.89 | 12.4 | 315
4822 | 单盲板 | PN110(CL600) | 40 | RF | SH/T 3425-2011 | S30408(06Cr19Ni10) | NB/T 47010 |  |  | 1 |  | 0 | 43.86 | 68 | 44.3 | 40 | 149 | 350 | 97 | 128.1 | 48 | 46.71 | 102 | 300 | 29.02 | 42.68 | 201.0005 | 81 | 79.58 | 40.66 | 56.25 | 98 | 57.3 | 22.09 | 116 | 30.42 | 60 | 27.13 | 36.66 | 38.63 | 77.55 | 56.13 | 42.23 | 103.2 | 48.85 | 30.55 | 34.1 | 150 | 58.42 | 60.06 | 124 | 160.5 | 58 | 111.2 | 81.2 | 72 | 21.06 | 18.8 | 128 | 30.4839 | 28.2 | 43.97 | 95 | 174 | 32.34 | 57.13 | 18.8 | 350
4823 | 单盲板 | PN110(CL600) | 50 | RF | SH/T 3425-2011 | S30408(06Cr19Ni10) | NB/T 47010 |  |  | 1 |  | 0 | 63.64 | 68 | 55.09 | 68 | 173 | 350 | 121 | 158.6 | 73 | 66.11 | 135 | 300 | 52.49 | 69.84 | 207.3736 | 90 | 83.04 | 68.02 | 76.5 | 125 | 77 | 39.95 | 150 | 55.01 | 60 | 43.51 | 66.3 | 69.85 | 85 | 74.84 | 67.04 | 140.8 | 66.19 | 55.25 | 61.4 | 100.8 | 78.54 | 76.44 | 149 | 177 | 84 | 148 | 91.64 | 98 | 38.08 | 34 | 128 | 55.1255 | 51 | 64.99 | 129 | 193 | 52.92 | 76.81 | 34 | 350
4824 | 单盲板 | PN110(CL600) | 65 | RF | SH/T 3425-2011 | S30408(06Cr19Ni10) | NB/T 47010 |  |  | 1 |  | 0 | 97.44 | 68 | 80.85 | 76 | 249 | 403 | 79 | 237.9 | 124 | 96.33 | 211 | 300 | 72.87 | 116.4 | 285.3226 | 134 | 89.96 | 65.44 | 189 | 172 | 97.2 | 55.46 | 205 | 76.37 | 78 | 57.74 | 92.04 | 96.98 | 100.3 | 101.57 | 93.07 | 220.8 | 109.28 | 76.7 | 62.5 | 97.6 | 99.15 | 118.02 | 226 | 192 | 132 | 158.4 | 149.64 | 130 | 52.86 | 47.2 | 128 | 76.5304 | 61.36 | 90.22 | 163 | 275 | 88.2 | 96.97 | 47.2 | 403
4825 | 单盲板 | PN110(CL600) | 80 | RF | SH/T 3425-2011 | S30408(06Cr19Ni10) | NB/T 47010 |  |  | 1 |  | 0 | 133.14 | 68 | 99.15 | 127 | 316 | 403 | 95 | 292.8 | 173 | 125.79 | 204 | 300 | 122.27 | 156.75 | 480.9303 | 182 | 98.09 | 121.22 | 157.5 | 193 | 140.1 | 93.06 | 260 | 128.15 | 102 | 92.24 | 154.44 | 94.27 | 115.236 | 127.05 | 118.61 | 288 | 143.41 | 128.7 | 105.2 | 97.6 | 142.95 | 162.12 | 234 | 276 | 180 | 207.9 | 190.24 | 164 | 88.7 | 79.2 | 128 | 128.4191 | 102.96 | 117.12 | 189 | 323 | 118.78 | 139.81 | 68 | 480.9303
4826 | 单盲板 | PN110(CL600) | 100 | RF | SH/T 3425-2011 | S30408(06Cr19Ni10) | NB/T 47010 |  |  | 1 |  | 0 | 242.34 | 116.28 | 145.58 | 236 | 424 | 490 | 206 | 541.68 | 217 | 227.38 | 384 | 385 | 226.01 | 191.36 | 855.9678 | 298 | 147.92 | 180.14 | 294.3 | 359 | 261.1 | 150.06 | 496 | 236.88 | 175 | 164.68 | 183 | 174.25 | 198.738 | 212.61 | 208.29 | 302.4 | 240.43 | 237.9 | 190 | 170 | 266.44 | 285.18 | 430 | 291.6 | 327 | 391.6 | 338.8 | 277 | 163.97 | 146.4 | 192 | 237.3774 | 190.32 | 213.55 | 258 | 426 | 189.31 | 260.58 | 116.28 | 855.9678
4827 | 单盲板 | PN110(CL600) | 125 | RF | SH/T 3425-2011 | S30408(06Cr19Ni10) | NB/T 47010 |  |  | 1 |  | 0 | 408.24 | 216.733 | 181.4 | 236 | 704 | 560 | 443 | 922.32 | 326 | 372.02 | 661 | 665 | 245.81 | 325.92 | 1301.6005 | 501 | 230.09 | 210.94 | 810 | 565 | 536.3 | 235.75 | 865 | 257.64 | 330 | 254.8 | 287.5 | 273.76 | 312.225 | 311.14 | 327.23 | 516.6 | 376.64 | 258.75 | 299 | 180 | 266.44 | 469.98 | 695 | 542.7 | 551 | 674.9 | 478.5 | 356 | 257.6 | 230 | 192 | 258.181 | 287.5 | 335.5 | 404 | 446 | 322.42 | 535.16 | 180 | 1301.6005
4828 | 单盲板 | PN110(CL600) | 150 | RF | SH/T 3425-2011 | S30408(06Cr19Ni10) | NB/T 47010 |  |  | 1 |  | 0 | 577.5 | 308.142 | 392.3 | 368 | 942 | 613 | 507 | 1244.4 | 482 | 500.65 | 892 | 875 | 377.48 | 456.29 | 1959.019 | 689 | 357.25 | 298.19 | 693 | 766 | 572.3 | 362.03 | 1129 | 395.65 | 475 | 387.61 | 441.5 | 420.4 | 422.074 | 443.37 | 467.24 | 704.25 | 575.33 | 397.35 | 458.8 | 83.2 | 583.98 | 668.64 | 833 | 793.8 | 780 | 910.3 | 814 | 608 | 395.58 | 353.2 | 424 | 396.4809 | 441.5 | 466.36 | 559 | 657 | 451.39 | 571.13 | 83.2 | 1959.019
4829 | 单盲板 | PN110(CL600) | 200 | RF | SH/T 3425-2011 | S30408(06Cr19Ni10) | NB/T 47010 |  |  | 1 |  | 0 | 1010.94 | 569.449 | 604.68 | 530 | 1572 | 980 | 918 | 2078.88 | 1067 | 931.4 | 1505 | 1435 | 725.47 | 819.46 | 1820.7699 | 1207 | 676.86 | 564.97 | 1174.5 | 1291 | 1035.4 | 695.77 | 1835 | 760.38 | 875 | 738.61 | 848.5 | 807.94 | 811.166 | 814.14 | 881.03 | 1188 | 1018.95 | 763.65 | 868.9 | 81.6 | 1056.48 | 1141.14 | 1193 | 1441.8 | 1364 | 1452.4 | 1419 | 1013 | 722.24 | 678.8 | 815 | 761.9768 | 814.56 | 870.66 | 912 | 842 | 810.66 | 1033.24 | 81.6 | 2078.88
4830 | 单盲板 | PN110(CL600) | 250 | RF | SH/T 3425-2011 | S30408(06Cr19Ni10) | NB/T 47010 |  |  | 1 |  | 0 | 1814.4 | 1098.2 | 1067.94 | 1024 | 2517 | 1843 | 1710 | 3408.68 | 1831 | 1520.35 | 2284 | 2590 | 1234.62 | 1545.79 | 3012.0653 | 1980 | 1137.04 | 949.07 | 2128.5 | 2329 | 1730.5 | 1184.08 | 3329 | 1294.03 | 1690 | 1252.17 | 1444 | 1374.98 | 1380.464 | 1441.61 | 1441.69 | 2140.65 | 1726.53 | 1299.6 | 1472.9 | 81.6 | 1765.81 | 2019.36 | 1935 | 2754 | 2448 | 2615.6 | 2090 | 1783 | 1229.13 | 1155.2 | 1386 | 1296.7475 | 1386.24 | 1429.42 | 1582 | 1299 | 1529.19 | 1726.96 | 81.6 | 3408.68
4831 | 单盲板 | PN110(CL600) | 300 | RF | SH/T 3425-2011 | S30408(06Cr19Ni10) | NB/T 47010 |  |  | 1 |  | 0 | 2727.06 | 1677.662 | 1765.81 | 1740 | 3687 | 2800 | 2533 | 4575 | 3025 | 2225.44 | 3348 | 3710 | 1968.64 | 2374.56 | 4710.7642 | 2882 | 1797.9 | 1601.76 | 3141 | 3116 | 2571.2 | 1888.05 | 4786 | 2063.37 | 2392 | 1992.54 | 2302.5 | 2192.45 | 2201.19 | 2102.77 | 2298.82 | 3153.15 | 2828.69 | 2072.25 | 2348.6 | 140 | 2623.66 | 2961.84 | 2318 | 4293 | 3679 | 3834.5 | 3740 | 2616 | 1959.89 | 1842 | 2210 | 2067.7031 | 2210.4 | 2279.25 | 2468 | 2070 | 2349.06 | 2565.94 | 140 | 4786
4832 | 单盲板 | PN110(CL600) | 350 | RF | SH/T 3425-2011 | S30408(06Cr19Ni10) | NB/T 47010 |  |  | 1 |  | 0 | 3379.32 | 2106.606 | 2623.66 | 2778 | 4529 | 3491 | 3198 | 5050.8 | 4393 | 2738.57 | 4123 | 4515 | 2450 | 3026.4 | 5803.5203 | 3571 | 2297.01 | 1633.91 | 3865.5 | 3929 | 3123.1 | 2349.71 | 5820 | 2567.9 | 3003.8 | 2478.07 | 2865.5 | 2610.41 | 2739.418 | 2577.26 | 2803.7 | 3882.15 | 3326.03 | 2578.95 | 2865.6 | 165 | 2933.39 | 3448.37 | 3555 | 5346 | 4558 | 4721.6 | 3929.2 | 3182 | 2439.11 | 2292.4 | 2751 | 2573.2926 | 2750.88 | 2825.04 | 3062 | 2577 | 2993.9 | 3116.7 | 165 | 5820
4833 | 单盲板 | PN110(CL600) | 400 | RF | SH/T 3425-2011 | S30408(06Cr19Ni10) | NB/T 47010 |  |  | 1 |  | 0 | 4958.94 | 3179.289 | 2983.43 | 3460 | 6602 | 5213 | 4782 | 6563.6 | 6122 | 4007.66 | 6030 | 6650 | 3633.75 | 4479.07 | 8556.0009 | 5241 | 3322.9 | 2040.49 | 5661 | 5416 | 4577.9 | 3485 | 8534 | 3808.61 | 4535.6 | 3672.06 | 4250 | 3871.67 | 3842 | 4091.45 | 4158.34 | 5670 | 4895.46 | 3825 | 4250 | 74.06 | 4671.3 | 5005.04 | 4905 | 8019 | 6689 | 6905.6 | 5734 | 4687 | 3617.6 | 3400 | 4080 | 3816.6081 | 4080 | 4104.48 | 4231 | 3821 | 4430.97 | 4568.53 | 74.06 | 8556.0009
4834 | 单盲板 | PN110(CL600) | 450 | RF | SH/T 3425-2011 | S30408(06Cr19Ni10) | NB/T 47010 |  |  | 1 |  | 0 | 6220.62 | 3965.794 | 4671.3 | 4769 | 8131 | 6480 | 5827 | 8466.8 | 8072 | 4937.79 | 7432 | 7945 | 5195.41 | 5913.12 | 12372.5582 | 6574 | 4814.59 | 2961.11 | 6975 | 6677 | 7153.2 | 4982.73 | 10241 | 5445.41 | 5658 | 5247.23 | 6076.5 | 5535.57 | 5493.156 | 4998.94 | 5702.77 | 6995.25 | 6289.54 | 5455.35 | 5833.4 | 150 | 6606.13 | 6238.19 | 5670 | 10044 | 8391 | 7855.7 | 7050 | 5746 | 5172.32 | 4861.2 | 5833 | 5456.8454 | 5833.44 | 5623.92 | 4954 | 5463 | 5849.62 | 7138.62 | 150 | 12372.5582
4835 | 单盲板 | PN110(CL600) | 500 | RF | SH/T 3425-2011 | S30408(06Cr19Ni10) | NB/T 47010 |  |  | 1 |  | 0 | 8820.42 | 5814 | 6411.5 | 6803 | 11494 | 9384 | 8582 | 11443.6 | 10477 | 6975.95 | 10519 | 11305 | 6862.66 | 8054.88 | 16197.9399 | 9320 | 6320.99 | 4165.28 | 9891 | 9452 | 10125.4 | 6581.73 | 14595 | 7192.89 | 8100 | 6928.91 | 8026.5 | 7311.98 | 7255.956 | 13093.7 | 7532.84 | 9900 | 8233.13 | 7223.85 | 7705.4 | 150 | 8152.41 | 8786.84 | 7043 | 14661 | 11897 | 11119.7 | 8600 | 8133 | 6832.16 | 6421.2 | 7705 | 7207.9951 | 7705.44 | 7428.69 | 7086 | 7216 | 7968.38 | 10104.7 | 150 | 16197.9399
4836 | 单盲板 | PN110(CL600) | 600 | RF | SH/T 3425-2011 | S30408(06Cr19Ni10) | NB/T 47010 |  |  | 1 |  | 0 | 13508.04 | 9002.333 | 8152.41 | 9001 | 17396 | 14455 | 12698 | 17909.6 | 16404 | 10546.64 | 15898 | 16625 | 11264.2 | 12710.88 | 26149.6683 | 14273 | 10399.03 | 6599.75 | 14985 | 14323 | 15302.2 | 10803.09 | 21493 | 11806.23 | 12577.5 | 11368.55 | 13174.5 | 12001.71 | 11909.748 | 10371.24 | 12364.22 | 15007.5 | 12841.79 | 11857.05 | 12647.5 | 150 | 10800 | 13329.36 | 9990 | 22680 | 18219 | 16804.8 | 13120 | 12140 | 11214.13 | 10539.6 | 12648 | 11831.0231 | 12647.52 | 12193.26 | 10475 | 11844 | 12574.38 | 15270.98 | 150 | 26149.6683
4837 | 单垫环 | PN20(CL150) | 15 | RF | SH/T 3425-2011 | S30408(06Cr19Ni10) | NB/T 47010 |  |  | 1 |  | 0 | 4.73 | 68 | 13625.9 | 7 | 45 | 105 | 40 | 85.4 | 10 | 9.91 | 22 | 300 | 8.21 | 7.76 | 57.3587 | 23 | 20.76 | 4.28 | 4.97 | 16 | 4.8 | 8.82 | 13 | 8.6 | 60 | 11.27 | 13.1 | 7.16 | 16.47 | 16.04 | 12.58 | 80 | 16.09 | 6.5 | 16.2 | 160 | 15.23 | 7.74 | 18 | 124.5 | 7 | 8.1 | 36 | 12 | 5.85 | 4.95 | 128 | 8.6181 | 9 | 12.86 | 34 | 56 | 6.08 | 4.79 | 4.28 | 13625.9
4838 | 单垫环 | PN20(CL150) | 20 | RF | SH/T 3425-2011 | S30408(06Cr19Ni10) | NB/T 47010 |  |  | 1 |  | 0 | 5.59 | 68 | 9.56 | 8 | 48 | 105 | 40 | 85.4 | 17 | 11.9 | 28 | 300 | 10.03 | 9.31 | 70.105 | 22 | 22.49 | 5.23 | 6.83 | 18 | 15.4 | 10.78 | 17 | 10.51 | 60 | 12.25 | 14.9 | 8.76 | 19.58 | 21.38 | 15.38 | 80 | 14.91 | 8.45 | 18.7 | 98.21 | 16.63 | 8.84 | 20 | 126 | 8 | 12.2 | 30 | 13 | 7.15 | 6.05 | 128 | 10.5321 | 11 | 15.71 | 34 | 68 | 7.29 | 15.41 | 5.23 | 300
4839 | 单垫环 | PN20(CL150) | 25 | RF | SH/T 3425-2011 | S30408(06Cr19Ni10) | NB/T 47010 |  |  | 1 |  | 0 | 6.88 | 68 | 12.81 | 9 | 51 | 105 | 40 | 85.4 | 26 | 14.44 | 35 | 300 | 11.86 | 11.64 | 82.8514 | 26 | 24.22 | 6.18 | 8.7 | 21 | 19.2 | 12.74 | 24 | 12.43 | 60 | 13.23 | 16.7 | 10.35 | 20.15 | 29.4 | 18.17 | 80 | 16.14 | 11.05 | 19.6 | 180 | 19.55 | 10.5 | 24 | 127.5 | 9 | 16.2 | 30 | 15 | 8.44 | 7.15 | 128 | 12.4561 | 13 | 18.57 | 43 | 78 | 9.11 | 19.12 | 6.18 | 300
4840 | 单垫环 | PN20(CL150) | 32 | RF | SH/T 3425-2011 | S30408(06Cr19Ni10) | NB/T 47010 |  |  | 1 |  | 0 | 10.32 | 68 | 17.64 | 14 | 58 | 140 | 40 | 85.4 | 36 | 16.67 | 50 | 300 | 17.33 | 17.85 | 60.5453 | 33 | 24.22 | 9.03 | 18.63 | 28 | 11.8 | 13.68 | 27 | 18.16 | 60 | 16.17 | 22.1 | 15.12 | 26.6 | 34.75 | 20.87 | 80 | 19.41 | 16.9 | 22.8 | 180 | 24 | 20.44 | 31 | 129 | 15 | 24.3 | 30 | 16 | 12.34 | 10.45 | 128 | 18.1981 | 19 | 21.03 | 43 | 96 | 13.97 | 11.74 | 9.03 | 300
4841 | 单垫环 | PN20(CL150) | 40 | RF | SH/T 3425-2011 | S30408(06Cr19Ni10) | NB/T 47010 |  |  | 1 |  | 0 | 12.9 | 68 | 30.22 | 16 | 64 | 140 | 40 | 85.4 | 48 | 20.52 | 53 | 300 | 20.98 | 20.95 | 73.2916 | 36 | 25.95 | 10.93 | 17.39 | 29 | 26.8 | 16.56 | 31 | 21.99 | 60 | 18.13 | 25.7 | 18.31 | 28.98 | 32.08 | 25.26 | 80 | 21.05 | 24.05 | 27.3 | 180 | 27.33 | 23.76 | 42 | 130.5 | 18 | 32.4 | 30 | 18 | 14.94 | 12.65 | 128 | 22.0362 | 18.4 | 25.45 | 43 | 112 | 16.41 | 26.73 | 10.93 | 300
4842 | 单垫环 | PN20(CL150) | 50 | RF | SH/T 3425-2011 | S30408(06Cr19Ni10) | NB/T 47010 |  |  | 1 |  | 0 | 18.92 | 68 | 33.64 | 27 | 73 | 140 | 40 | 79.3 | 73 | 28.92 | 76 | 300 | 34.66 | 27.16 | 121.0905 | 44 | 27.68 | 18.05 | 27.95 | 39 | 21.9 | 27.36 | 41 | 36.32 | 60 | 25.48 | 34.2 | 30.24 | 37.24 | 66.83 | 34.15 | 80 | 24.32 | 44.85 | 27.7 | 190 | 37.13 | 33.7 | 62 | 132 | 26 | 46.8 | 30 | 22 | 24.68 | 20.9 | 128 | 36.3963 | 30.4 | 34.21 | 52 | 124 | 21.27 | 21.81 | 18.05 | 300
4843 | 单垫环 | PN20(CL150) | 65 | RF | SH/T 3425-2011 | S30408(06Cr19Ni10) | NB/T 47010 |  |  | 1 |  | 0 | 23.52 | 68 | 45.81 | 26 | 85 | 175 | 40 | 79.3 | 124 | 30.13 | 76 | 300 | 43.78 | 34.92 | 152.9564 | 45 | 31.14 | 22.8 | 31.06 | 45 | 43.1 | 34.56 | 43 | 45.88 | 60 | 30.38 | 43.2 | 38.21 | 47.04 | 90.88 | 43.13 | 80 | 32.41 | 63.7 | 35 | 82.11 | 44.03 | 37.02 | 99 | 135 | 32 | 48.6 | 42 | 23 | 31.18 | 26.4 | 128 | 45.9763 | 33.6 | 43.22 | 69 | 141 | 27.34 | 43.06 | 22.8 | 300
4844 | 单垫环 | PN20(CL150) | 80 | RF | SH/T 3425-2011 | S30408(06Cr19Ni10) | NB/T 47010 |  |  | 1 |  | 0 | 26.88 | 68 | 52.61 | 43 | 87 | 175 | 40 | 73.2 | 173 | 41.5 | 81 | 300 | 72.96 | 50.44 | 117.6588 | 69 | 41.52 | 38 | 39.13 | 41 | 31.9 | 57.6 | 53 | 76.47 | 60 | 46.06 | 72 | 63.67 | 60.8 | 106.3 | 55.91 | 80 | 42.6 | 103.35 | 57.6 | 165 | 60.84 | 46.17 | 94 | 138 | 37 | 52.7 | 48 | 30 | 51.97 | 44 | 128 | 76.6306 | 56 | 57.54 | 77 | 146 | 39.49 | 31.88 | 26.88 | 300
4845 | 单垫环 | PN20(CL150) | 100 | RF | SH/T 3425-2011 | S30408(06Cr19Ni10) | NB/T 47010 |  |  | 1 |  | 0 | 55.86 | 74.8 | 64.47 | 62 | 118 | 228 | 48 | 117.12 | 217 | 66.91 | 172 | 300 | 105.79 | 52.61 | 170.6053 | 75 | 60.2 | 55.1 | 79.38 | 87 | 65.6 | 55.68 | 115 | 110.88 | 60 | 63.7 | 61.48 | 92.32 | 88.16 | 173.72 | 72.96 | 116.8 | 69.8 | 177.45 | 62.6 | 165 | 90.2 | 89.01 | 135 | 154.5 | 76 | 117 | 102 | 51 | 68.86 | 63.8 | 192 | 111.1128 | 81.2 | 73.52 | 120 | 180 | 53.16 | 65.43 | 48 | 300
4846 | 单垫环 | PN20(CL150) | 125 | RF | SH/T 3425-2011 | S30408(06Cr19Ni10) | NB/T 47010 |  |  | 1 |  | 0 | 60.9 | 78.88 | 103.53 | 90 | 122 | 228 | 71 | 124.44 | 309 | 72.26 | 187 | 300 | 104.98 | 75.89 | 250.0249 | 102 | 73.53 | 80.75 | 83.35 | 83 | 71.2 | 81.6 | 136 | 110.03 | 60 | 90.16 | 90.1 | 135.3 | 129.2 | 160.75 | 106.93 | 120.8 | 81.64 | 198.45 | 91.8 | 165 | 90.2 | 137.56 | 173 | 165 | 83 | 143.3 | 90 | 57 | 100.91 | 93.5 | 192 | 110.2611 | 102 | 107.74 | 155 | 199 | 76.68 | 71.1 | 57 | 309
4847 | 单垫环 | PN20(CL150) | 150 | RF | SH/T 3425-2011 | S30408(06Cr19Ni10) | NB/T 47010 |  |  | 1 |  | 0 | 91.14 | 110.16 | 128.93 | 121 | 162 | 263 | 90 | 183 | 474 | 108.06 | 250 | 300 | 141.41 | 101.5 | 336.7983 | 131 | 99.04 | 108.78 | 119.07 | 121 | 96.1 | 109.92 | 211 | 148.21 | 90 | 119.07 | 121.37 | 110.02 | 174.04 | 178.9 | 144.04 | 177.6 | 109.06 | 292.05 | 123.7 | 175 | 147.44 | 149.46 | 218 | 168 | 124 | 210.6 | 120 | 77 | 135.93 | 125.95 | 192 | 148.5212 | 137.4 | 144.67 | 206 | 206 | 102.55 | 95.94 | 77 | 474
4848 | 单垫环 | PN20(CL150) | 200 | RF | SH/T 3425-2011 | S30408(06Cr19Ni10) | NB/T 47010 |  |  | 1 |  | 0 | 125.58 | 161.16 | 173.36 | 184 | 219 | 280 | 134 | 263.52 | 911 | 132.91 | 354 | 300 | 229.09 | 166.22 | 309.1975 | 202 | 160.46 | 176.23 | 161.6 | 168 | 202.5 | 178.08 | 322 | 240.12 | 132 | 188.65 | 196.63 | 178.24 | 230.02 | 222.98 | 222.24 | 247.2 | 168.1 | 558.45 | 197.8 | 74.52 | 206.66 | 188.5 | 362 | 179.82 | 170 | 287.1 | 165 | 112 | 220.23 | 204.05 | 192 | 240.6243 | 222.6 | 220.2 | 327 | 280 | 167.93 | 202.11 | 74.52 | 911
4849 | 单垫环 | PN20(CL150) | 250 | RF | SH/T 3425-2011 | S30408(06Cr19Ni10) | NB/T 47010 |  |  | 1 |  | 0 | 194.46 | 260.44 | 400.58 | 269 | 292 | 403 | 242 | 356.24 | 1551 | 216.78 | 483 | 333 | 335.3 | 243.51 | 452.5452 | 280 | 234.85 | 257.93 | 266.49 | 264 | 298.9 | 260.64 | 557 | 351.44 | 185 | 272.93 | 287.79 | 260.87 | 314.94 | 298.18 | 303.59 | 384 | 239.02 | 944.55 | 300 | 74.52 | 304.98 | 319.73 | 509 | 304.56 | 263 | 493.3 | 220 | 179 | 322.32 | 298.65 | 261 | 352.178 | 325.8 | 303.17 | 370 | 465 | 246.02 | 298.27 | 74.52 | 1551
4850 | 单垫环 | PN20(CL150) | 300 | RF | SH/T 3425-2011 | S30408(06Cr19Ni10) | NB/T 47010 |  |  | 1 |  | 0 | 341.04 | 484.84 | 699.41 | 409 | 487 | 630 | 421 | 638.06 | 2849 | 382.8 | 859 | 560 | 510.06 | 357.12 | 688.402 | 426 | 357.25 | 392.35 | 476.28 | 426 | 389 | 396.48 | 966 | 534.6 | 350 | 411.6 | 437.78 | 396.83 | 479.08 | 471.89 | 461.82 | 382.5 | 426.32 | 1503.9 | 437.8 | 74.52 | 502.57 | 510.81 | 774 | 575.1 | 461 | 848.3 | 550 | 287 | 490.31 | 454.3 | 396 | 535.7227 | 495.6 | 461.18 | 619 | 704 | 360.8 | 388.17 | 74.52 | 2849
4851 | 单垫环 | PN20(CL150) | 350 | RF | SH/T 3425-2011 | S30408(06Cr19Ni10) | NB/T 47010 |  |  | 1 |  | 0 | 409.5 | 588.88 | 1183.04 | 470 | 584 | 823 | 518 | 778.36 | 3615 | 472.27 | 1060 | 683 | 586.63 | 419.97 | 791.7457 | 490 | 410.88 | 451.25 | 586.85 | 497 | 536.6 | 427.5 | 1177 | 614.85 | 425 | 472.36 | 503.5 | 456.4 | 524.4 | 562.64 | 531.15 | 463.5 | 478.25 | 1914.75 | 503.5 | 230 | 567.57 | 602.02 | 1012 | 704.7 | 553 | 1038.8 | 577.5 | 349 | 563.92 | 522.5 | 456 | 616.1412 | 570 | 527.55 | 791 | 935 | 424.3 | 535.48 | 230 | 3615
4852 | 单垫环 | PN20(CL150) | 400 | RF | SH/T 3425-2011 | S30408(06Cr19Ni10) | NB/T 47010 |  |  | 1 |  | 0 | 614.46 | 903.04 | 1433.78 | 650 | 851 | 1225 | 792 | 1037 | 4967 | 698.08 | 1571 | 1015 | 810.78 | 628.56 | 1094.2759 | 658 | 567.87 | 623.68 | 873.18 | 740 | 702.4 | 590.85 | 1756 | 849.79 | 650 | 650.23 | 695.89 | 630.79 | 724.776 | 814.14 | 694.78 | 697.5 | 721.01 | 2779.65 | 695.9 | 98.82 | 728.91 | 859.82 | 1318 | 1093.5 | 830 | 1539.9 | 880 | 506 | 779.4 | 722.15 | 630 | 851.5746 | 787.8 | 694.78 | 1238 | 1346 | 635.04 | 700.93 | 98.82 | 4967
4853 | 单垫环 | PN20(CL150) | 450 | RF | SH/T 3425-2011 | S30408(06Cr19Ni10) | NB/T 47010 |  |  | 1 |  | 0 | 663.18 | 931.6 | 2065.36 | 880 | 877 | 1575 | 961 | 1067.5 | 6526 | 731.2 | 1626 | 1225 | 1184.37 | 822.72 | 1598.4928 | 962 | 829.54 | 911.05 | 895.86 | 764 | 729.5 | 863.1 | 2133 | 1241.36 | 680 | 946.68 | 1016.54 | 1098.56 | 1058.736 | 915.27 | 1014.91 | 720 | 889.79 | 3962.7 | 978 | 98.82 | 1098.32 | 946.24 | 1550 | 1134 | 896 | 1762.2 | 990 | 621 | 1138.52 | 1054.9 | 921 | 1243.9669 | 1150.8 | 1003.34 | 1178 | 1963 | 831.2 | 728.02 | 98.82 | 6526
4854 | 单垫环 | PN20(CL150) | 500 | RF | SH/T 3425-2011 | S30408(06Cr19Ni10) | NB/T 47010 |  |  | 1 |  | 0 | 865.62 | 1243.72 | 2862.54 | 1058 | 1140 | 1838 | 1298 | 1390.8 | 8620 | 944.54 | 2113 | 1645 | 1424.57 | 997.32 | 1922.6919 | 1157 | 997.78 | 1095.83 | 1185.03 | 1004 | 952 | 1038.15 | 2858 | 1493.12 | 915 | 1137.29 | 1222.71 | 1321.35 | 1273.464 | 2100.18 | 1220.75 | 949.5 | 1081.92 | 5133.15 | 1176.6 | 98.82 | 1266.31 | 1218.92 | 1975 | 1287.9 | 1169 | 2351.3 | 1210 | 949 | 1369.44 | 1268.85 | 1107 | 1496.2556 | 1384.2 | 1206.84 | 1703 | 2568 | 1007.6 | 950.03 | 98.82 | 8620
4855 | 单垫环 | PN20(CL150) | 600 | RF | SH/T 3425-2011 | S30408(06Cr19Ni10) | NB/T 47010 |  |  | 1 |  | 0 | 1248.24 | 1808.8 | 3767.1 | 1559 | 1624 | 3063 | 2058 | 1830 | 13075 | 1362.61 | 3042 | 2503 | 2099.5 | 1462.45 | 2833.6161 | 1559 | 1470.5 | 1615 | 1706.67 | 1446 | 1786.5 | 1530 | 4356 | 2200.53 | 1335 | 1672.86 | 1802 | 1947.38 | 1876.8 | 2610.96 | 1799.12 | 1363.5 | 1545.07 | 8528.4 | 1734 | 270 | 1822.96 | 1724.93 | 2835 | 2203.2 | 1686 | 3583.8 | 1650 | 1454 | 2018.24 | 1870 | 1632 | 2205.1511 | 2040 | 1778.61 | 1892 | 4196 | 1477.53 | 1782.85 | 270 | 13075
4856 | 单垫环 | PN50(CL300) | 15 | RF | SH/T 3425-2011 | S30408(06Cr19Ni10) | NB/T 47010 |  |  | 1 |  | 0 | 6.88 | 68 | 5985.75 | 7 | 51 | 140 | 40 | 85.4 | 10 | 17.84 | 35 | 300 | 8.21 | 10.09 | 57.3587 | 23 | 31.14 | 4.28 | 9.32 | 25 | 8.3 | 8.82 | 17 | 8.6 | 60 | 11.27 | 13.1 | 7.16 | 16.25 | 18.71 | 12.58 | 80 | 15.32 | 6.5 | 17.1 | 82.62 | 16.53 | 16.02 | 20 | 127.5 | 13 | 12.2 | 30 | 14 | 5.85 | 4.95 | 128 | 8.6181 | 9 | 12.86 | 34 | 62 | 7.9 | 8.31 | 4.28 | 5985.75
4857 | 单垫环 | PN50(CL300) | 20 | RF | SH/T 3425-2011 | S30408(06Cr19Ni10) | NB/T 47010 |  |  | 1 |  | 0 | 9.89 | 68 | 14.39 | 8 | 59 | 140 | 40 | 85.4 | 17 | 25.77 | 52 | 300 | 10.03 | 12.42 | 70.105 | 22 | 31.14 | 5.23 | 15.53 | 33 | 12.3 | 10.78 | 24 | 10.51 | 60 | 12.25 | 14.9 | 8.76 | 18.75 | 29.4 | 15.38 | 80 | 16.55 | 9.1 | 19.8 | 79.38 | 19.33 | 19.34 | 31 | 127.5 | 18 | 20.3 | 30 | 15 | 7.15 | 6.05 | 128 | 10.5321 | 11 | 15.71 | 34 | 75 | 9.72 | 12.23 | 5.23 | 300
4858 | 单垫环 | PN50(CL300) | 25 | RF | SH/T 3425-2011 | S30408(06Cr19Ni10) | NB/T 47010 |  |  | 1 |  | 0 | 11.18 | 68 | 23.52 | 9 | 63 | 140 | 40 | 85.4 | 26 | 27.98 | 61 | 300 | 11.86 | 14.74 | 82.8514 | 26 | 34.6 | 6.18 | 17.39 | 35 | 14 | 12.74 | 27 | 12.43 | 60 | 13.23 | 16.7 | 10.35 | 23.75 | 34.75 | 18.17 | 80 | 17.77 | 13 | 20.8 | 79.38 | 23.13 | 21 | 40 | 129 | 21 | 24.3 | 30 | 16 | 8.44 | 7.15 | 128 | 12.4561 | 13 | 18.57 | 34 | 87 | 11.54 | 13.99 | 6.18 | 300
4859 | 单垫环 | PN50(CL300) | 32 | RF | SH/T 3425-2011 | S30408(06Cr19Ni10) | NB/T 47010 |  |  | 1 |  | 0 | 12.04 | 68 | 26.65 | 15 | 65 | 175 | 40 | 85.4 | 36 | 21.16 | 64 | 300 | 19.15 | 20.95 | 51.4757 | 33 | 38.06 | 9.98 | 18.01 | 35 | 14.9 | 15.12 | 31 | 20.07 | 60 | 17.15 | 23.9 | 16.71 | 31.25 | 42.77 | 23.06 | 80 | 21.05 | 20.15 | 25.2 | 230 | 29.35 | 22.1 | 51 | 130.5 | 25 | 28.4 | 30 | 17 | 13.64 | 11.55 | 128 | 20.1121 | 21 | 23.24 | 43 | 112 | 16.41 | 14.87 | 9.98 | 300
4860 | 单垫环 | PN50(CL300) | 40 | RF | SH/T 3425-2011 | S30408(06Cr19Ni10) | NB/T 47010 |  |  | 1 |  | 0 | 15.91 | 68 | 37.38 | 20 | 74 | 175 | 40 | 85.4 | 48 | 28.21 | 70 | 300 | 25.54 | 24.06 | 68.6343 | 40 | 41.52 | 13.3 | 24.84 | 39 | 20.6 | 20.16 | 37 | 26.76 | 60 | 20.58 | 30.2 | 22.28 | 36.25 | 42.77 | 30.75 | 80 | 22.69 | 30.55 | 30.8 | 74.98 | 34.54 | 27.07 | 70 | 132 | 31 | 40.5 | 30 | 20 | 18.19 | 15.4 | 128 | 26.8162 | 22.4 | 30.98 | 43 | 131 | 18.84 | 20.54 | 13.3 | 300
4861 | 单垫环 | PN50(CL300) | 50 | RF | SH/T 3425-2011 | S30408(06Cr19Ni10) | NB/T 47010 |  |  | 1 |  | 0 | 27.95 | 68 | 46.96 | 35 | 92 | 175 | 61 | 79.3 | 73 | 44.59 | 116 | 300 | 45.6 | 39.58 | 73.5367 | 47 | 44.98 | 23.75 | 42.86 | 60 | 44.4 | 36 | 61 | 47.79 | 60 | 31.36 | 45 | 39.8 | 40.85 | 74.84 | 44.93 | 80 | 30.87 | 55.25 | 43.8 | 190 | 45.29 | 51.94 | 79 | 133.5 | 55 | 68.9 | 30 | 28 | 32.48 | 27.5 | 128 | 47.8904 | 40 | 45.02 | 43 | 145 | 30.99 | 44.29 | 23.75 | 300
4862 | 单垫环 | PN50(CL300) | 65 | RF | SH/T 3425-2011 | S30408(06Cr19Ni10) | NB/T 47010 |  |  | 1 |  | 0 | 35.28 | 68 | 74.97 | 35 | 109 | 263 | 40 | 119.56 | 124 | 60.25 | 157 | 300 | 59.28 | 47.34 | 95.5978 | 56 | 48.44 | 30.88 | 57.14 | 69 | 44.6 | 46.8 | 68 | 62.13 | 60 | 38.71 | 58.5 | 51.73 | 49.4 | 101.57 | 58.41 | 80 | 40.96 | 76.7 | 45.5 | 190 | 59.46 | 62.43 | 119 | 136.5 | 67 | 70.2 | 48 | 34 | 42.22 | 35.75 | 128 | 62.2605 | 45.5 | 58.52 | 69 | 171 | 37.06 | 44.5 | 30.88 | 300
4863 | 单垫环 | PN50(CL300) | 80 | RF | SH/T 3425-2011 | S30408(06Cr19Ni10) | NB/T 47010 |  |  | 1 |  | 0 | 44.52 | 68 | 94.61 | 56 | 126 | 263 | 40 | 109.8 | 173 | 70.19 | 144 | 300 | 95.76 | 76.82 | 154.4272 | 83 | 54.5 | 49.88 | 70.18 | 69 | 54.7 | 75.6 | 87 | 100.37 | 60 | 58.31 | 94.5 | 83.57 | 81.7 | 127.05 | 73.38 | 94.4 | 66.51 | 128.7 | 63 | 105 | 78.9 | 75.68 | 148 | 139.5 | 88 | 90.7 | 78 | 42 | 68.21 | 57.75 | 128 | 100.5808 | 73.5 | 75.53 | 86 | 195 | 60.15 | 54.57 | 40 | 300
4864 | 单垫环 | PN50(CL300) | 100 | RF | SH/T 3425-2011 | S30408(06Cr19Ni10) | NB/T 47010 |  |  | 1 |  | 0 | 78.12 | 106.76 | 116.32 | 87 | 152 | 350 | 71 | 161.04 | 217 | 92.33 | 235 | 300 | 149.57 | 74.5 | 241.2005 | 99 | 70.93 | 77.9 | 110 | 118 | 101.5 | 78.72 | 155 | 156.77 | 90 | 87.22 | 86.92 | 130.53 | 102.95 | 186.68 | 103.15 | 162.4 | 88.29 | 237.9 | 99.4 | 99.43 | 103.62 | 119.95 | 218 | 163.5 | 147 | 158 | 112.8 | 67 | 97.35 | 90.2 | 192 | 157.0992 | 114.8 | 103.94 | 103 | 239 | 75.26 | 101.34 | 67 | 350
4865 | 单垫环 | PN50(CL300) | 125 | RF | SH/T 3425-2011 | S30408(06Cr19Ni10) | NB/T 47010 |  |  | 1 |  | 0 | 123.06 | 173.4 | 171.62 | 128 | 220 | 385 | 127 | 256.2 | 326 | 147.64 | 376 | 300 | 149.44 | 102.9 | 355.9179 | 139 | 104.67 | 114.95 | 176.9 | 170 | 142.5 | 116.16 | 260 | 156.63 | 150 | 125.44 | 128.26 | 192.6 | 144.275 | 189.28 | 152.22 | 256 | 134.01 | 258.75 | 145.2 | 220 | 103.62 | 188.02 | 295 | 202.5 | 218 | 257.4 | 192 | 104 | 143.65 | 133.1 | 192 | 156.9589 | 145.2 | 153.37 | 155 | 257 | 103.96 | 142.2 | 102.9 | 385
4866 | 单垫环 | PN50(CL300) | 150 | RF | SH/T 3425-2011 | S30408(06Cr19Ni10) | NB/T 47010 |  |  | 1 |  | 0 | 159.18 | 223.72 | 281.4 | 178 | 275 | 420 | 158 | 329.4 | 482 | 209.24 | 487 | 300 | 207.48 | 149.46 | 494.167 | 193 | 145.32 | 159.6 | 226.8 | 220 | 209.2 | 161.28 | 347 | 217.46 | 160 | 171.5 | 178.08 | 161.42 | 211.7 | 233.35 | 211.34 | 332.8 | 179.69 | 397.35 | 209.4 | 220 | 213.44 | 241.81 | 374 | 259.2 | 280 | 345.2 | 234 | 113 | 199.45 | 184.8 | 192 | 217.9167 | 201.6 | 212.27 | 215 | 363 | 151 | 208.74 | 113 | 494.167
4867 | 单垫环 | PN50(CL300) | 200 | RF | SH/T 3425-2011 | S30408(06Cr19Ni10) | NB/T 47010 |  |  | 1 |  | 0 | 290.64 | 425 | 379.47 | 275 | 474 | 665 | 301 | 600.24 | 1067 | 329.9 | 876 | 385 | 342.71 | 240.25 | 408.129 | 286 | 240.04 | 263.63 | 413.91 | 395 | 328.1 | 266.4 | 681 | 359.2 | 305 | 278.81 | 294.15 | 266.63 | 295.74 | 386.33 | 332.47 | 335.25 | 295.47 | 763.65 | 314.6 | 135 | 334.82 | 420.78 | 580 | 502.2 | 484 | 597.7 | 396 | 215 | 329.45 | 305.25 | 266 | 359.9543 | 333 | 329.41 | 284 | 462 | 242.73 | 327.45 | 135 | 1067
4868 | 单垫环 | PN50(CL300) | 250 | RF | SH/T 3425-2011 | S30408(06Cr19Ni10) | NB/T 47010 |  |  | 1 |  | 0 | 389.34 | 569.16 | 706.81 | 409 | 552 | 560 | 459 | 724.68 | 1831 | 447.32 | 992 | 578 | 510.06 | 351.06 | 607.4136 | 426 | 357.25 | 392.35 | 549.99 | 520 | 444.5 | 396.48 | 1012 | 534.6 | 415 | 411.6 | 437.78 | 396.83 | 436.48 | 497.82 | 461.82 | 442.8 | 427.7 | 1299.6 | 462.6 | 83.13 | 516.03 | 610.66 | 839 | 688.5 | 633 | 882.2 | 566.5 | 316 | 490.31 | 454.3 | 396 | 535.7227 | 495.6 | 461.18 | 585 | 708 | 354.68 | 443.62 | 83.13 | 1831
4869 | 单垫环 | PN50(CL300) | 300 | RF | SH/T 3425-2011 | S30408(06Cr19Ni10) | NB/T 47010 |  |  | 1 |  | 0 | 560.7 | 823.48 | 1093.98 | 604 | 773 | 840 | 713 | 1006.5 | 3025 | 637.43 | 1415 | 858 | 753.35 | 524.73 | 897.1484 | 612 | 527.65 | 579.5 | 782.46 | 676 | 638.2 | 585.6 | 1505 | 789.6 | 605 | 604.66 | 646.6 | 586.12 | 659.06 | 676.72 | 682.11 | 630 | 610.03 | 2072.25 | 683.2 | 205 | 758.9 | 826.7 | 1242 | 1012.5 | 898 | 1305 | 759 | 465 | 724.19 | 671 | 586 | 791.2582 | 732 | 681.16 | 533 | 1127 | 530.14 | 636.87 | 205 | 3025
4870 | 单垫环 | PN50(CL300) | 350 | RF | SH/T 3425-2011 | S30408(06Cr19Ni10) | NB/T 47010 |  |  | 1 |  | 0 | 921.9 | 1382.44 | 1636.64 | 720 | 1261 | 1260 | 1093 | 1677.5 | 4393 | 1049.49 | 2352 | 1313 | 897.85 | 611.8 | 1069.2243 | 729 | 628.86 | 690.65 | 1315.44 | 1138 | 964.1 | 654.3 | 2285 | 941.05 | 1025 | 719.32 | 770.62 | 698.54 | 770.66 | 1039.72 | 812.94 | 1051.65 | 839.78 | 2578.95 | 770.6 | 205 | 795.99 | 1274.61 | 1681 | 1701 | 1398 | 1986.2 | 1270.5 | 695 | 863.09 | 799.7 | 698 | 943.0262 | 872.4 | 807.42 | 989 | 1435 | 618.11 | 962.11 | 205 | 4393
4871 | 单垫环 | PN50(CL300) | 400 | RF | SH/T 3425-2011 | S30408(06Cr19Ni10) | NB/T 47010 |  |  | 1 |  | 0 | 1270.92 | 1938 | 2111.03 | 1001 | 1699 | 1838 | 1552 | 2074 | 6122 | 1415.51 | 3173 | 1855 | 1248.59 | 859.96 | 1486.9131 | 1014 | 874.52 | 960.45 | 1837.08 | 1547 | 1421.8 | 909.9 | 3266 | 1308.67 | 1425 | 997.64 | 1071.66 | 971.41 | 1090.58 | 1381.96 | 1069.95 | 1434.15 | 1171.8 | 3825 | 1071.7 | 120 | 1079.69 | 1711.01 | 2153 | 2349 | 1912 | 2816.2 | 1760 | 989 | 1200.26 | 1112.1 | 971 | 1311.4182 | 1213.2 | 1069.95 | 1247 | 2083 | 868.83 | 1418.88 | 120 | 6122
4872 | 单垫环 | PN50(CL300) | 450 | RF | SH/T 3425-2011 | S30408(06Cr19Ni10) | NB/T 47010 |  |  | 1 |  | 0 | 1603.98 | 2432.36 | 3414.17 | 1400 | 2113 | 2205 | 2011 | 2592.5 | 8072 | 1780.68 | 3993 | 2415 | 1885.23 | 1323.7 | 2245.077 | 1399 | 1320.42 | 1450.18 | 2245.32 | 1932 | 1780.7 | 1373.85 | 4232 | 1975.94 | 1795 | 1502.83 | 1618.09 | 1748.64 | 1687.02 | 1814.97 | 1615.5 | 1786.5 | 1670.66 | 5455.35 | 1557 | 77.08 | 1918.35 | 2141.16 | 2709 | 2997 | 2430 | 3467.5 | 2310 | 1288 | 1812.26 | 1679.15 | 1465 | 1980.0895 | 1831.8 | 1597.09 | 1875 | 2969 | 1337.35 | 1777.03 | 77.08 | 8072
4873 | 单垫环 | PN50(CL300) | 500 | RF | SH/T 3425-2011 | S30408(06Cr19Ni10) | NB/T 47010 |  |  | 1 |  | 0 | 1984.92 | 3030.76 | 4624.53 | 1669 | 2602 | 2485 | 2613 | 3202.5 | 10477 | 2195.32 | 4937 | 3080 | 2247.7 | 1588.16 | 2676.7377 | 1669 | 1574.3 | 1729 | 2778.3 | 2388 | 2197.7 | 1638 | 5393 | 2355.86 | 2240 | 1790.46 | 1929.2 | 2084.85 | 2031.12 | 2979.14 | 1926.11 | 2209.5 | 2006.44 | 7223.85 | 1892.8 | 75.44 | 2338.87 | 2646.68 | 3319 | 3685.5 | 2970 | 4422.8 | 2777.5 | 1945 | 2160.7 | 2002 | 1747 | 2360.8073 | 2184 | 1904.16 | 2227 | 3846 | 1604.53 | 2193.17 | 75.44 | 10477
4874 | 单垫环 | PN50(CL300) | 600 | RF | SH/T 3425-2011 | S30408(06Cr19Ni10) | NB/T 47010 |  |  | 1 |  | 0 | 3080.28 | 4675.68 | 5856.67 | 2519 | 3949 | 3763 | 4275 | 4971.5 | 16404 | 3347.17 | 7531 | 4848 | 3392.55 | 2324.28 | 4040.109 | 2440 | 2376.16 | 2609.65 | 4224.15 | 3644 | 3357.2 | 2472.3 | 8830 | 3555.79 | 3183.2 | 2698.92 | 2911.82 | 3146.74 | 2989.64 | 3865.88 | 2907.16 | 3379.5 | 2956.47 | 11857.05 | 2856.9 | 75.44 | 3148.47 | 3975.54 | 4945 | 5751 | 4473 | 6952.3 | 4125 | 2403 | 3261.24 | 3021.7 | 2637 | 3563.2572 | 3296.4 | 2874.02 | 2993 | 6390 | 2348.24 | 3350.33 | 75.44 | 16404
4875 | 单垫环 | PN110(CL600) | 15 | RF | SH/T 3425-2011 | S30408(06Cr19Ni10) | NB/T 47010 |  |  | 1 |  | 0 | 9.46 | 68 | 9528.53 | 7 | 64 | 193 | 40 | 85.4 | 9 | 35.69 | 63 | 300 | 8.21 | 10.09 | 57.3587 | 23 | 38.06 | 4.28 | 17.39 | 36 | 14.9 | 8.82 | 27 | 8.6 | 60 | 11.27 | 13.1 | 7.16 | 5.22 | 18.71 | 12.58 | 80 | 15.32 | 5.85 | 18 | 77.08 | 18.81 | 19.34 | 31 | 127.5 | 13 | 10.8 | 30 | 15 | 5.85 | 4.95 | 128 | 8.6181 | 9 | 12.86 | 3990 | 62 | 7.9 | 14.87 | 4.28 | 9528.53
4876 | 单垫环 | PN110(CL600) | 20 | RF | SH/T 3425-2011 | S30408(06Cr19Ni10) | NB/T 47010 |  |  | 1 |  | 0 | 13.76 | 68 | 23.69 | 9 | 80 | 193 | 40 | 85.4 | 16 | 49.56 | 94 | 300 | 10.94 | 13.19 | 76.4782 | 24 | 41.52 | 5.7 | 28.57 | 51 | 25.6 | 11.76 | 37 | 11.47 | 60 | 12.74 | 15.8 | 9.55 | 6.96 | 29.4 | 16.77 | 80 | 16.96 | 7.8 | 21.6 | 77.08 | 22.66 | 24.31 | 40 | 127.5 | 18 | 18 | 30 | 18 | 7.8 | 6.6 | 128 | 11.4941 | 12 | 17.14 | 43 | 75 | 10.33 | 25.52 | 5.7 | 300
4877 | 单垫环 | PN110(CL600) | 25 | RF | SH/T 3425-2011 | S30408(06Cr19Ni10) | NB/T 47010 |  |  | 1 |  | 0 | 16.34 | 68 | 30.12 | 12 | 85 | 193 | 40 | 85.4 | 22 | 52.34 | 114 | 300 | 14.59 | 15.52 | 101.971 | 28 | 44.98 | 7.6 | 32.92 | 54 | 27.1 | 15.68 | 44 | 15.29 | 60 | 14.7 | 19.4 | 12.74 | 9.28 | 34.75 | 22.36 | 80 | 18.18 | 10.4 | 24 | 190 | 30.14 | 32.05 | 51 | 130.5 | 21 | 25.2 | 30 | 20 | 10.39 | 8.8 | 128 | 15.3221 | 16 | 22.86 | 43 | 87 | 12.15 | 27.09 | 7.6 | 300
4878 | 单垫环 | PN110(CL600) | 32 | RF | SH/T 3425-2011 | S30408(06Cr19Ni10) | NB/T 47010 |  |  | 1 |  | 0 | 24.51 | 68 | 35.61 | 18 | 102 | 210 | 40 | 85.4 | 30 | 51.3 | 151 | 300 | 22.8 | 23.28 | 61.2806 | 39 | 48.44 | 11.88 | 49.69 | 69 | 35.9 | 18 | 61 | 23.9 | 60 | 19.11 | 27.5 | 19.9 | 14.5 | 42.77 | 27.46 | 80 | 24.28 | 16.25 | 30 | 200 | 36.22 | 50.28 | 70 | 132 | 32 | 36 | 36 | 25 | 16.24 | 13.75 | 128 | 23.9502 | 25 | 27.67 | 43 | 112 | 18.23 | 35.79 | 11.88 | 300
4879 | 单垫环 | PN110(CL600) | 40 | RF | SH/T 3425-2011 | S30408(06Cr19Ni10) | NB/T 47010 |  |  | 1 |  | 0 | 32.25 | 68 | 46.52 | 25 | 125 | 263 | 48 | 128.1 | 39 | 69.89 | 167 | 300 | 31.92 | 29.49 | 85.7929 | 45 | 53.63 | 16.63 | 60.25 | 78 | 48.1 | 25.2 | 82 | 33.46 | 60 | 24.01 | 31.5 | 27.86 | 20.3 | 56.13 | 38.44 | 80.8 | 33.55 | 22.75 | 38.5 | 105 | 36.22 | 64.09 | 99 | 133.5 | 43 | 50.4 | 54 | 31 | 22.74 | 19.25 | 128 | 33.5303 | 28 | 38.73 | 52 | 131 | 23.09 | 48.02 | 16.63 | 300
4880 | 单垫环 | PN110(CL600) | 50 | RF | SH/T 3425-2011 | S30408(06Cr19Ni10) | NB/T 47010 |  |  | 1 |  | 0 | 44.72 | 68 | 57.84 | 42 | 138 | 263 | 61 | 119.56 | 56 | 80.14 | 211 | 300 | 55.63 | 48.11 | 89.7148 | 52 | 57.09 | 28.98 | 78.26 | 94 | 60.8 | 43.92 | 106 | 58.31 | 60 | 36.75 | 54.9 | 48.55 | 34.404 | 74.84 | 54.81 | 104.8 | 53.37 | 39.65 | 51.9 | 103.32 | 57.29 | 76.25 | 119 | 135 | 59 | 64.8 | 84 | 42 | 39.63 | 33.55 | 128 | 58.4325 | 48.8 | 54.92 | 77 | 145 | 37.67 | 60.64 | 28.98 | 300
4881 | 单垫环 | PN110(CL600) | 65 | RF | SH/T 3425-2011 | S30408(06Cr19Ni10) | NB/T 47010 |  |  | 1 |  | 0 | 66.36 | 68 | 84.89 | 42 | 192 | 315 | 40 | 174.46 | 88 | 64.47 | 320 | 300 | 71.14 | 57.42 | 114.7173 | 67 | 60.55 | 37.05 | 68.32 | 127 | 91.8 | 56.16 | 139 | 74.56 | 60 | 45.08 | 70.2 | 62.08 | 43.992 | 101.57 | 70.09 | 161.6 | 70.28 | 50.7 | 58.5 | 100.04 | 109.47 | 114.37 | 180 | 138 | 90 | 74.3 | 120 | 56 | 50.67 | 42.9 | 128 | 74.7166 | 54.6 | 70.23 | 95 | 206 | 44.96 | 91.64 | 37.05 | 320
4882 | 单垫环 | PN110(CL600) | 80 | RF | SH/T 3425-2011 | S30408(06Cr19Ni10) | NB/T 47010 |  |  | 1 |  | 0 | 85.26 | 80.24 | 104.11 | 70 | 228 | 315 | 48 | 197.64 | 117 | 155.02 | 289 | 300 | 119.47 | 96.22 | 192.6663 | 84 | 67.99 | 62.23 | 147.2 | 133 | 112.8 | 94.32 | 176 | 125.22 | 66 | 71.05 | 117.9 | 104.26 | 73.884 | 127.05 | 91.55 | 199.2 | 100.74 | 85.15 | 78.6 | 100.04 | 183.86 | 129.95 | 187 | 141 | 116 | 94.1 | 150 | 70 | 85.1 | 72.05 | 128 | 125.483 | 91.7 | 94.23 | 129 | 242 | 75.34 | 112.57 | 48 | 315
4883 | 单垫环 | PN110(CL600) | 100 | RF | SH/T 3425-2011 | S30408(06Cr19Ni10) | NB/T 47010 |  |  | 1 |  | 0 | 152.46 | 168.64 | 152.86 | 116 | 300 | 385 | 103 | 366 | 141 | 212.77 | 546 | 300 | 198.82 | 96.38 | 320.6202 | 125 | 94.29 | 103.55 | 249.48 | 245 | 212.9 | 104.64 | 337 | 208.38 | 138 | 113.68 | 115.54 | 173.5 | 122.952 | 165.94 | 137.12 | 367.2 | 162.38 | 141.7 | 130.8 | 103.32 | 167.95 | 221.34 | 344 | 194.4 | 206 | 190.6 | 290.4 | 119 | 129.4 | 119.9 | 192 | 208.8176 | 152.6 | 138.16 | 258 | 320 | 97.37 | 212.42 | 94.29 | 546
4884 | 单垫环 | PN110(CL600) | 125 | RF | SH/T 3425-2011 | S30408(06Cr19Ni10) | NB/T 47010 |  |  | 1 |  | 0 | 251.58 | 310.08 | 190.47 | 167 | 488 | 438 | 222 | 614.88 | 197 | 365.76 | 938 | 333 | 195.13 | 136.42 | 464.7523 | 181 | 136.67 | 150.1 | 283.5 | 383 | 365.8 | 151.68 | 588 | 204.52 | 220 | 161.7 | 167.48 | 251.5 | 178.224 | 238.54 | 198.76 | 352.35 | 262.82 | 142.2 | 189.6 | 103.32 | 167.95 | 355.57 | 556 | 372.6 | 340 | 344 | 510 | 152 | 187.58 | 173.8 | 192 | 204.9495 | 189.6 | 200.27 | 404 | 335 | 137.83 | 365.09 | 103.32 | 938
4885 | 单垫环 | PN110(CL600) | 150 | RF | SH/T 3425-2011 | S30408(06Cr19Ni10) | NB/T 47010 |  |  | 1 |  | 0 | 329.28 | 401.88 | 411.92 | 241 | 600 | 490 | 253 | 768.6 | 276 | 498.54 | 1161 | 438 | 281.58 | 198.81 | 670.6552 | 235 | 197.22 | 216.6 | 538.65 | 478 | 400.1 | 218.88 | 768 | 295.13 | 295 | 230.3 | 241.68 | 219.07 | 257.184 | 313.73 | 286.82 | 439.2 | 359.27 | 205.2 | 255.4 | 220 | 408.23 | 477.43 | 666 | 486 | 446 | 465.3 | 672 | 261 | 270.68 | 250.8 | 219 | 295.7498 | 273.6 | 288.09 | 559 | 493 | 200.86 | 399.25 | 197.22 | 1161
4886 | 单垫环 | PN110(CL600) | 200 | RF | SH/T 3425-2011 | S30408(06Cr19Ni10) | NB/T 47010 |  |  | 1 |  | 0 | 517.02 | 663.68 | 634.91 | 388 | 890 | 700 | 459 | 1149.24 | 556 | 661.52 | 1748 | 717 | 484.12 | 338.49 | 576.5281 | 404 | 339.08 | 372.4 | 813.65 | 717 | 681.4 | 376.32 | 1248 | 507.42 | 480 | 391.02 | 415.52 | 376.65 | 442.176 | 526.34 | 469.65 | 659.25 | 490.65 | 352.8 | 439 | 230 | 701.87 | 733.99 | 954 | 801.9 | 699 | 748.8 | 781 | 434 | 465.38 | 431.2 | 376 | 508.4856 | 470.4 | 465.34 | 860 | 632 | 341.98 | 680 | 230 | 1748
4887 | 单垫环 | PN110(CL600) | 250 | RF | SH/T 3425-2011 | S30408(06Cr19Ni10) | NB/T 47010 |  |  | 1 |  | 0 | 920.64 | 1278.4 | 1121.34 | 603 | 1411 | 1068 | 855 | 1892.22 | 840 | 1179.81 | 2642 | 1295 | 752.73 | 517.75 | 896.413 | 611 | 527.22 | 579.03 | 1475.9 | 1289 | 1222.6 | 585.12 | 2263 | 788.95 | 930 | 604.17 | 646.07 | 585.63 | 687.516 | 904.89 | 681.55 | 1182.15 | 682.28 | 548.55 | 682.6 | 135 | 1021.07 | 1287.57 | 1548 | 1539 | 1243 | 1240.2 | 990 | 764 | 723.6 | 670.45 | 585 | 790.6068 | 731.4 | 680.6 | 4730 | 974 | 523.08 | 1220.06 | 135 | 4730
4888 | 单垫环 | PN110(CL600) | 300 | RF | SH/T 3425-2011 | S30408(06Cr19Ni10) | NB/T 47010 |  |  | 1 |  | 0 | 1309.98 | 1822.4 | 1854.1 | 897 | 1933 | 1488 | 1267 | 2603.48 | 1201 | 1615.52 | 3622 | 1855 | 1118.91 | 763.12 | 1332.4859 | 908 | 783.69 | 860.7 | 2046.87 | 1618 | 1676.2 | 869.76 | 3254 | 1172.75 | 1345 | 894.74 | 960.36 | 870.53 | 982.22 | 1239.36 | 1013.1 | 1636.65 | 1179.24 | 815.4 | 1014.7 | 85.28 | 1500.79 | 1767.17 | 1854 | 2227.5 | 1768 | 1918.8 | 1980 | 1121 | 1075.6 | 996.6 | 870 | 1175.2128 | 1087.2 | 1011.69 | 1815 | 1553 | 770.99 | 1672.77 | 85.28 | 3622
4889 | 单垫环 | PN110(CL600) | 350 | RF | SH/T 3425-2011 | S30408(06Cr19Ni10) | NB/T 47010 |  |  | 1 |  | 0 | 1564.08 | 2201.16 | 2754.84 | 1074 | 2282 | 1855 | 1599 | 3086.6 | 1427 | 1915.31 | 4293 | 2258 | 1340.59 | 937.72 | 1596.4828 | 1088 | 938.96 | 1031.23 | 2421.09 | 1963 | 1986.6 | 976.95 | 3957 | 1405.1 | 1625 | 1070.65 | 1150.63 | 1042.99 | 1176.682 | 1459.76 | 1213.81 | 1947.15 | 1452.04 | 976.95 | 1150.6 | 80.36 | 1650.87 | 2108.03 | 2844 | 2673 | 2111 | 2340 | 2442 | 1364 | 1288.71 | 1194.05 | 1042 | 1408.0507 | 1302.6 | 1205.58 | 2081 | 1933 | 947.39 | 1982.5 | 80.36 | 4293
4890 | 单垫环 | PN110(CL600) | 400 | RF | SH/T 3425-2011 | S30408(06Cr19Ni10) | NB/T 47010 |  |  | 1 |  | 0 | 2312.1 | 3336.76 | 3132.6 | 1546 | 3326 | 2788 | 2391 | 4099.2 | 2020 | 2812.96 | 6299 | 3325 | 1929.69 | 1316.72 | 2298.0234 | 1433 | 1351.56 | 1484.38 | 3560.76 | 2712 | 2914.9 | 1406.25 | 5802 | 2022.54 | 2460 | 1538.11 | 1656.25 | 1501.32 | 1693.75 | 2255.75 | 1653.6 | 2835 | 2069.24 | 1406.25 | 1656.3 | 80.36 | 2376.31 | 3044.67 | 3924 | 4050 | 3120 | 3486.6 | 3520 | 2009 | 1855 | 1718.75 | 1500 | 2026.7873 | 1875 | 1653.61 | 2924 | 2866 | 1330.29 | 2908.96 | 80.36 | 6299
4891 | 单垫环 | PN110(CL600) | 450 | RF | SH/T 3425-2011 | S30408(06Cr19Ni10) | NB/T 47010 |  |  | 1 |  | 0 | 2693.88 | 3821.6 | 4904.87 | 2148 | 3765 | 3183 | 2913 | 4880 | 2876 | 3192.76 | 7138 | 3972 | 2892.99 | 2008.13 | 3445.1967 | 2148 | 2026.26 | 2225.38 | 4025.7 | 3074 | 3303 | 2108.25 | 6963 | 3032.2 | 2594.4 | 2302.51 | 2483.05 | 2683.38 | 2539.27 | 2559.11 | 2479.08 | 3216.15 | 2723.03 | 2108.25 | 2389.4 | 85.28 | 3232.06 | 3534.83 | 4536 | 4617 | 3636 | 4246.6 | 4070 | 2463 | 2781.02 | 2576.75 | 2249 | 3038.5676 | 2811 | 2450.82 | 3440 | 4098 | 2028.84 | 3296.25 | 85.28 | 7138
4892 | 单垫环 | PN110(CL600) | 500 | RF | SH/T 3425-2011 | S30408(06Cr19Ni10) | NB/T 47010 |  |  | 1 |  | 0 | 3858.96 | 5664.4 | 6732.08 | 2735 | 5352 | 4657 | 4291 | 6649 | 3656 | 4533 | 10176 | 5653 | 3683.39 | 2540.31 | 4386.4671 | 2649 | 2579.86 | 2833.38 | 5772.06 | 4384 | 4708.7 | 2684.25 | 9923 | 3860.63 | 3831.8 | 2929.71 | 3161.45 | 3416.52 | 3233.03 | 3710.31 | 3156.39 | 4590 | 3478.46 | 2684.25 | 3101.8 | 85.28 | 4115.1 | 4986.59 | 5634 | 6885 | 5207 | 6156 | 5250 | 3486 | 3540.82 | 3280.75 | 2863 | 3868.7373 | 3579 | 3120.41 | 4730 | 5412 | 2566.5 | 4699.09 | 85.28 | 10176
4893 | 单垫环 | PN110(CL600) | 600 | RF | SH/T 3425-2011 | S30408(06Cr19Ni10) | NB/T 47010 |  |  | 1 |  | 0 | 5453.7 | 8014.48 | 8560.03 | 4219 | 7424 | 6563 | 6349 | 9577 | 5487 | 6284.01 | 14066 | 8313 | 5682.24 | 3903.12 | 6766.8517 | 4086 | 3979.87 | 4370.95 | 8051.4 | 6094 | 6508.6 | 4140.9 | 14614 | 5955.66 | 5460.2 | 4515.84 | 4877.06 | 5270.54 | 4987.484 | 4648.91 | 4869.26 | 6381.9 | 5072.4 | 4140.9 | 4785 | 205 | 6348.22 | 6960.68 | 7992 | 9720 | 7357 | 9205.9 | 7250 | 5203 | 5462.31 | 5061.1 | 4417 | 5968.1669 | 5521.2 | 4813.75 | 9976 | 8883 | 3943.36 | 6495.29 | 205 | 14614
4894 | 8字盲板 | PN50(CL300) | 15 | LM | SH/T 3425-2011 | S30408(06Cr19Ni10) | NB/T 47010 |  |  | 1 |  | 0 | 17.2 | 72 | 14307.19 | 14 | 90 | 350 | 40 | 85.4 | 17 | 22.53 | 43 | 300 | 12.27 | 37.1 | 108.3441 | 29 | 54.5 | 9.37 | 21.7 | 50 | 25.7 | 32.2905 | 49 | 13.25 | 60 | 19.8 | 31.35 | 28.32 | 28.02 | 37.42 | 39.54 | 80 | 30.2 | 12.92 | 51.1 | 215 | 26.22 | 39.6 | 40 | 169.65 | 24 | 28.5 | 30 | 50 | 25.87 | 8.5 | 101 | 13.2778 | 20.4 | 39.84 | 69 | 103 | 29.99 | 25.64 | 8.5 | 14307.19
4895 | 8字盲板 | PN50(CL300) | 20 | LM | SH/T 3425-2011 | S30408(06Cr19Ni10) | NB/T 47010 |  |  | 1 |  | 0 | 26.23 | 72 | 41.9 | 20 | 124 | 350 | 61 | 128.1 | 27 | 36.48 | 64 | 300 | 18.05 | 45.83 | 159.3296 | 39 | 54.5 | 13.78 | 36.4 | 68 | 35.8 | 35.535 | 91 | 19.49 | 60 | 29.4 | 43.7 | 39.48 | 30.18 | 58.81 | 55.11 | 84.8 | 36.95 | 19 | 64.4 | 120 | 36.52 | 54.72 | 62 | 173.55 | 35 | 47.5 | 36 | 55 | 35.88 | 12.5 | 101 | 19.5309 | 30 | 55.53 | 69 | 124 | 37.04 | 35.72 | 12.5 | 350
4896 | 8字盲板 | PN50(CL300) | 25 | LM | SH/T 3425-2011 | S30408(06Cr19Ni10) | NB/T 47010 |  |  | 1 |  | 0 | 32.68 | 72 | 40.58 | 24 | 139 | 350 | 61 | 128.1 | 38 | 42.45 | 75 | 300 | 22.38 | 56.75 | 75.988 | 40 | 63.58 | 17.08 | 42 | 74 | 43.2 | 44.0325 | 99 | 24.16 | 60 | 34.79 | 54.15 | 48.92 | 36.38 | 69.5 | 68.29 | 90.4 | 44.89 | 23.56 | 75.4 | 77.55 | 44.11 | 65.52 | 79 | 173.55 | 44 | 57 | 42 | 59 | 44.22 | 15.5 | 101 | 24.2107 | 37.2 | 68.81 | 77 | 145 | 45.86 | 43.14 | 15.5 | 350
4897 | 8字盲板 | PN50(CL300) | 32 | LM | SH/T 3425-2011 | S30408(06Cr19Ni10) | NB/T 47010 |  |  | 1 |  | 0 | 42.57 | 72 | 52.51 | 37 | 158 | 455 | 61 | 136.64 | 52 | 49.33 | 89 | 300 | 34.66 | 82.21 | 117.6588 | 45 | 81.74 | 26.45 | 48.3 | 81 | 50.9 | 45.32 | 141 | 37.41 | 60 | 46.06 | 76 | 68.66 | 52.51 | 85.54 | 71.88 | 108 | 64.75 | 36.48 | 76 | 77.55 | 48.78 | 82.08 | 101 | 177.45 | 57 | 66.5 | 60 | 64 | 61.75 | 24 | 101 | 37.4886 | 57.6 | 73.24 | 77 | 186 | 66.44 | 50.76 | 24 | 455
4898 | 8字盲板 | PN50(CL300) | 40 | LM | SH/T 3425-2011 | S30408(06Cr19Ni10) | NB/T 47010 |  |  | 1 |  | 0 | 56.76 | 72.72 | 60.77 | 50 | 201 | 455 | 97 | 179.34 | 64 | 67.14 | 99 | 300 | 46.93 | 101.12 | 159.3296 | 56 | 99.91 | 35.82 | 66.5 | 91 | 64 | 55.517 | 184 | 50.66 | 60 | 54.88 | 93.1 | 84.11 | 57.21 | 98.9 | 88.06 | 152 | 81.04 | 49.4 | 92.3 | 160 | 65.34 | 105.84 | 141 | 189.15 | 76 | 95 | 78 | 72 | 75.1 | 32.5 | 101 | 50.7664 | 52 | 89.72 | 86 | 217 | 81.73 | 63.9 | 32.5 | 455
4899 | 8字盲板 | PN50(CL300) | 50 | LM | SH/T 3425-2011 | S30408(06Cr19Ni10) | NB/T 47010 |  |  | 1 |  | 0 | 102.77 | 131.76 | 95.14 | 88 | 268 | 455 | 182 | 262.3 | 89 | 104.93 | 170 | 300 | 82.31 | 159.32 | 167.6638 | 73 | 156.22 | 62.81 | 117.6 | 154 | 98.7 | 93.4725 | 276 | 88.86 | 72 | 87.71 | 156.75 | 141.61 | 84.09 | 149.69 | 128.49 | 240 | 118.72 | 86.64 | 131.1 | 120 | 100.68 | 192.24 | 158 | 224.25 | 137 | 161.5 | 96 | 103 | 125.99 | 57 | 130 | 89.0466 | 91.2 | 130.3 | 129 | 241 | 128.77 | 98.47 | 57 | 455
4900 | 8字盲板 | PN50(CL300) | 65 | LM | SH/T 3425-2011 | S30408(06Cr19Ni10) | NB/T 47010 |  |  | 1 |  | 0 | 130.62 | 164.16 | 119.9 | 95 | 347 | 490 | 95 | 348.92 | 145 | 129.29 | 234 | 300 | 116.24 | 202.97 | 236.7883 | 97 | 178.02 | 88.71 | 160.3 | 178 | 120.5 | 127.4625 | 360 | 125.49 | 96 | 117.11 | 213.75 | 193.1 | 126.22 | 203.15 | 175.22 | 320 | 154.48 | 122.36 | 135 | 103.95 | 114.43 | 244.8 | 238 | 247.65 | 178 | 172.8 | 132 | 126 | 171.05 | 80.5 | 130 | 125.7535 | 96.6 | 177.68 | 155 | 349 | 164.05 | 120.23 | 80.5 | 490
4901 | 8字盲板 | PN50(CL300) | 80 | LM | SH/T 3425-2011 | S30408(06Cr19Ni10) | NB/T 47010 |  |  | 1 |  | 0 | 178.92 | 228.24 | 153.6 | 154 | 437 | 490 | 109 | 409.92 | 193 | 166.45 | 222 | 300 | 189.16 | 311.37 | 385.3326 | 150 | 228.88 | 144.36 | 210 | 186 | 171.8 | 199.9745 | 463 | 204.21 | 126 | 179.83 | 335.35 | 302.96 | 159.57 | 256.69 | 218.51 | 243 | 225.49 | 199.12 | 214 | 103.95 | 175.32 | 285.6 | 295 | 276.9 | 243 | 223.2 | 168 | 154 | 198.35 | 131 | 240 | 204.6388 | 157.2 | 221.95 | 198 | 438 | 251.66 | 171.46 | 103.95 | 490
4902 | 8字盲板 | PN50(CL300) | 100 | LM | SH/T 3425-2011 | S30408(06Cr19Ni10) | NB/T 47010 |  |  | 1 |  | 0 | 301.14 | 388.08 | 258.02 | 255 | 521 | 630 | 214 | 673.44 | 240 | 269.89 | 387 | 300 | 230.89 | 312.42 | 638.299 | 236 | 256.13 | 239.13 | 364 | 317 | 256.4 | 249.3527 | 712 | 249.26 | 200 | 282.73 | 298.39 | 483.19 | 244.69 | 362.99 | 320.4 | 382.5 | 299.81 | 243.04 | 319.8 | 190 | 261.59 | 423.9 | 436 | 380.835 | 408 | 388.8 | 275 | 245 | 319.09 | 217 | 320 | 249.7834 | 260.4 | 331.9 | 275 | 524 | 309.06 | 255.84 | 190 | 712
4903 | 8字盲板 | PN50(CL300) | 125 | LM | SH/T 3425-2011 | S30408(06Cr19Ni10) | NB/T 47010 |  |  | 1 |  | 0 | 470.82 | 596.16 | 407.29 | 400 | 794 | 683 | 380 | 1039.44 | 342 | 420.95 | 640 | 473 | 362.29 | 448.84 | 1001.5705 | 351 | 425.06 | 375.23 | 604.8 | 474 | 398.2 | 381.7798 | 1102 | 391.12 | 345 | 429.24 | 456.86 | 739.8 | 407.29 | 458.93 | 490.55 | 598.5 | 454.87 | 381.36 | 474.1 | 170 | 368.72 | 483.91 | 590 | 597.5775 | 636 | 640.8 | 467.5 | 381 | 490.34 | 340.5 | 320 | 391.9414 | 394.98 | 508.16 | 430 | 602 | 444.02 | 397.36 | 170 | 1102
4904 | 8字盲板 | PN50(CL300) | 150 | LM | SH/T 3425-2011 | S30408(06Cr19Ni10) | NB/T 47010 |  |  | 1 |  | 0 | 621.18 | 769.68 | 567.64 | 576 | 1038 | 903 | 475 | 1361.52 | 519 | 556.19 | 853 | 630 | 522.42 | 650.91 | 1444.2618 | 506 | 559.48 | 541.08 | 799.4 | 621 | 553.5 | 541.2238 | 1432 | 563.99 | 455 | 605.64 | 647.66 | 908.77 | 568.12 | 588.57 | 683.23 | 787.5 | 635.33 | 549.92 | 676.5 | 85.8 | 564.83 | 641.52 | 749 | 861.705 | 840 | 849.6 | 605 | 413 | 694.85 | 491 | 512 | 565.1744 | 569.56 | 694.57 | 585 | 758 | 643.92 | 552.4 | 85.8 | 1444.2618
4905 | 8字盲板 | PN50(CL300) | 200 | LM | SH/T 3425-2011 | S30408(06Cr19Ni10) | NB/T 47010 |  |  | 1 |  | 0 | 1149.96 | 1459.44 | 1047.82 | 985 | 1825 | 1614 | 903 | 2415.6 | 1057 | 1163.07 | 1661 | 1155 | 952.81 | 1089.04 | 1317.0432 | 898 | 1111.7 | 986.84 | 1126.5 | 1197 | 1005.9 | 957.1069 | 2548 | 1028.62 | 945 | 1065.75 | 1145.33 | 1607.07 | 979.52 | 832.29 | 1165.07 | 1440 | 1128.89 | 1002.96 | 1155.4 | 85.8 | 1026.38 | 1168.99 | 1159 | 1571.6025 | 1559 | 1374 | 1210 | 788 | 1084.34 | 895.5 | 917 | 1030.7801 | 985.05 | 1173.94 | 1066 | 1005 | 1077.34 | 1003.8 | 85.8 | 2548
4906 | 8字盲板 | PN50(CL300) | 250 | LM | SH/T 3425-2011 | S30408(06Cr19Ni10) | NB/T 47010 |  |  | 1 |  | 0 | 1685.46 | 2195.28 | 2414.86 | 1605 | 2359 | 2153 | 1378 | 3153.7 | 1727 | 1659.46 | 2069 | 1733 | 1553.44 | 1667.78 | 2147.2731 | 1339 | 1647.57 | 1608.92 | 1659.57 | 1756 | 1526.2 | 1531.5482 | 3650 | 1677.04 | 1415 | 1701.28 | 1832.74 | 2571.62 | 1580.04 | 899.7 | 1829.81 | 1980 | 1716.14 | 1635.2 | 1762.8 | 175 | 1557.35 | 1735.27 | 1678 | 2562.3 | 2276 | 2028 | 1815 | 1159 | 1747.74 | 1460 | 1802 | 1680.5618 | 1606 | 1826.34 | 1428 | 1608 | 1649.87 | 1523.09 | 175 | 3650
4907 | 8字盲板 | PN50(CL300) | 300 | LM | SH/T 3425-2011 | S30408(06Cr19Ni10) | NB/T 47010 |  |  | 1 |  | 0 | 2469.6 | 3209.04 | 2153.2 | 2505 | 3386 | 3112 | 2138 | 4562.8 | 2803 | 2402.91 | 3060 | 2573 | 2424.32 | 2537.99 | 3351.0697 | 2089 | 2454.09 | 2510.91 | 2444.09 | 2362 | 2322 | 2342.4981 | 5523 | 2617.21 | 2125 | 2598.47 | 2803.17 | 3933.27 | 2375.2 | 1283.44 | 2798.68 | 2880 | 2570.9 | 2549.12 | 2727 | 140 | 2369.37 | 2493.22 | 2484 | 3998.7675 | 3335 | 3000 | 2640 | 1703 | 2684.24 | 2278.5 | 2708 | 2622.7061 | 2506.35 | 2793.39 | 2227 | 2460 | 2510.73 | 2317.24 | 140 | 5523
4908 | 8字盲板 | PN50(CL300) | 350 | LM | SH/T 3425-2011 | S30408(06Cr19Ni10) | NB/T 47010 |  |  | 1 |  | 0 | 3543.54 | 4093.2 | 4377.58 | 3133 | 5021 | 4655 | 3278 | 6844.2 | 3711 | 3586.54 | 4663 | 3938 | 2436.32 | 3065.98 | 4190.8594 | 2531 | 3702.03 | 3140.15 | 3741.58 | 3633 | 3108.2 | 2769.0211 | 7278 | 2630.16 | 3031.4 | 3219.79 | 3475.21 | 3547.86 | 3274.68 | 1737.19 | 3325.63 | 4275 | 3259.33 | 2564.55 | 3312 | 76.36 | 3171.63 | 3551.72 | 3362 | 5000.8725 | 4800 | 4566 | 3650 | 2550 | 3335.27 | 2849.5 | 3357 | 2635.6833 | 3134.45 | 3430.1 | 3079 | 3050 | 3033.05 | 3101.85 | 76.36 | 7278
4909 | 8字盲板 | PN50(CL300) | 400 | LM | SH/T 3425-2011 | S30408(06Cr19Ni10) | NB/T 47010 |  |  | 1 |  | 0 | 5044.2 | 6042.96 | 3869.4 | 4501 | 6906 | 6419 | 4655 | 8540 | 5035 | 4950.83 | 6608 | 5565 | 3500.8 | 4339.39 | 6021.9245 | 3637 | 5335.06 | 4512.14 | 5461.49 | 5182 | 4255.9 | 3925.7008 | 9275 | 3779.33 | 4402.2 | 4561.9 | 4926.88 | 5029.88 | 4539.38 | 2411.31 | 4612.72 | 5895 | 4657.73 | 3685.05 | 4694.5 | 76.36 | 3969.36 | 4522.68 | 4306 | 7185.8475 | 6810 | 6474 | 5300 | 3627 | 4753.46 | 4094.5 | 4760 | 3787.2666 | 4503.95 | 4722.65 | 4438 | 4323 | 4292.79 | 4247.23 | 76.36 | 9275
4910 | 8字盲板 | PN50(CL300) | 450 | LM | SH/T 3425-2011 | S30408(06Cr19Ni10) | NB/T 47010 |  |  | 1 |  | 0 | 6566.28 | 8274.24 | 5731.3 | 6045 | 8796 | 8183 | 6033 | 10919 | 6471 | 6319.43 | 8581 | 7245 | 5072.72 | 6191.55 | 8725.8708 | 5269 | 6946.3 | 6538.17 | 6899.79 | 6696 | 6072.1 | 5607.2994 | 12529 | 5476.32 | 5736.2 | 6513.08 | 7037.34 | 7184.46 | 6415.31 | 3399.18 | 6495.81 | 7560 | 6408.37 | 5339.7 | 6705.4 | 101.26 | 5976.16 | 5876.64 | 5418 | 10412.415 | 8864 | 7705.5 | 6850 | 4724 | 6816.23 | 5933 | 6798 | 5487.8203 | 6526.3 | 6678.83 | 5642 | 6175 | 6125.06 | 6059.72 | 101.26 | 12529
4911 | 8字盲板 | PN50(CL300) | 500 | LM | SH/T 3425-2011 | S30408(06Cr19Ni10) | NB/T 47010 |  |  | 1 |  | 0 | 8301.3 | 10398.24 | 7272.1 | 7670 | 11070 | 10339 | 7838 | 13725 | 9119 | 7965.19 | 10946 | 9240 | 6436.44 | 7795.54 | 11071.6931 | 6686 | 8877.24 | 8295.86 | 8800.75 | 8545 | 7759.4 | 7069.302 | 17537 | 6948.55 | 7218 | 8209.46 | 8872.2 | 9057.68 | 8211.18 | 6043.84 | 8189.48 | 9495 | 8110.35 | 6775.2 | 8460.1 | 101.26 | 7917.79 | 7416 | 6638 | 13211.64 | 11204 | 9828.5 | 8750 | 7131 | 8616.65 | 7528 | 8571 | 6963.142 | 8280.8 | 8420.22 | 7430 | 7785 | 7711.83 | 7743.6 | 101.26 | 17537
4912 | 8字盲板 | PN50(CL300) | 600 | LM | SH/T 3425-2011 | S30408(06Cr19Ni10) | NB/T 47010 |  |  | 1 |  | 0 | 13510.98 | 15976.8 | 9822 | 12468 | 17830 | 16709 | 12825 | 22143 | 14596 | 12857.58 | 17195 | 14543 | 10463.49 | 12088.84 | 17998.8549 | 10869 | 14005.22 | 13486.28 | 13829.75 | 14179 | 11805.5 | 11341.2888 | 27282 | 11296 | 12145.5 | 13166.3 | 14233.68 | 14531.25 | 12728.97 | 10270.12 | 13138.38 | 15345 | 12587.37 | 11014.2 | 13237.8 | 81.34 | 12046.41 | 11597.76 | 9889 | 21477.69 | 18237 | 15449.5 | 13600 | 8811 | 13885.13 | 12238 | 13750 | 11319.7216 | 13461.8 | 13508.57 | 10664 | 12489 | 11959.02 | 11781.39 | 81.34 | 27282
4913 | 8字盲板 | PN110(CL600) | 15 | LM | SH/T 3425-2011 | S30408(06Cr19Ni10) | NB/T 47010 |  |  | 1 |  | 0 | 17.2 | 72 | 37.24 | 14 | 90 | 385 | 40 | 85.4 | 18 | 22.53 | 78 | 300 | 12.27 | 37.83 | 108.3441 | 29 | 59.94 | 9.37 | 41.3 | 75 | 34.9 | 32.2905 | 57 | 13.25 | 60 | 23.03 | 31.35 | 28.32 | 35.47 | 37.42 | 39.54 | 80 | 34.59 | 12.92 | 65 | 81.34 | 35.65 | 40.32 | 62 | 171.6 | 24 | 27 | 42 | 56 | 25.87 | 8.5 | 141 | 13.2778 | 20.4 | 39.84 | 86 | 103 | 30.58 | 34.87 | 8.5 | 385
4914 | 8字盲板 | PN110(CL600) | 20 | LM | SH/T 3425-2011 | S30408(06Cr19Ni10) | NB/T 47010 |  |  | 1 |  | 0 | 26.23 | 72 | 54.31 | 21 | 124 | 385 | 61 | 128.1 | 35 | 36.48 | 122 | 300 | 19.49 | 46.56 | 172.076 | 39 | 59.94 | 14.88 | 67.9 | 106 | 41.9 | 35.535 | 99 | 21.05 | 60 | 29.4 | 43.7 | 39.48 | 45.18 | 58.81 | 55.11 | 84.8 | 41.34 | 20.52 | 69.9 | 78.49 | 42.74 | 54.72 | 79 | 173.55 | 35 | 45 | 48 | 64 | 35.88 | 13.5 | 141 | 21.0942 | 32.4 | 55.53 | 86 | 124 | 37.63 | 41.8 | 13.5 | 385
4915 | 8字盲板 | PN110(CL600) | 25 | LM | SH/T 3425-2011 | S30408(06Cr19Ni10) | NB/T 47010 |  |  | 1 |  | 0 | 33.54 | 72 | 52.06 | 29 | 141 | 385 | 61 | 128.1 | 48 | 42.81 | 145 | 300 | 26.71 | 59.66 | 90.6953 | 42 | 70.84 | 20.39 | 79.8 | 122 | 51.1 | 44.0325 | 116 | 28.84 | 60 | 34.79 | 54.15 | 48.92 | 51.72 | 69.5 | 68.29 | 90.4 | 50.47 | 28.12 | 87 | 78.49 | 52.14 | 72 | 101 | 175.5 | 45 | 63 | 54 | 72 | 44.22 | 18.5 | 141 | 28.9006 | 44.4 | 68.81 | 103 | 145 | 48.22 | 50.99 | 18.5 | 385
4916 | 8字盲板 | PN110(CL600) | 32 | LM | SH/T 3425-2011 | S30408(06Cr19Ni10) | NB/T 47010 |  |  | 1 |  | 0 | 56.33 | 77.76 | 75.81 | 44 | 186 | 438 | 61 | 162.26 | 66 | 60.55 | 204 | 300 | 41.15 | 90.94 | 139.7198 | 49 | 90.83 | 31.41 | 175 | 167 | 64.8 | 49.2855 | 141 | 44.43 | 60 | 46.06 | 82.65 | 74.66 | 72.2 | 85.54 | 78.17 | 216 | 69.5 | 43.32 | 67.9 | 76.82 | 76.77 | 117.36 | 141 | 179.4 | 75 | 90 | 60 | 92 | 66.75 | 28.5 | 141 | 44.5233 | 68.4 | 79.65 | 120 | 186 | 73.5 | 64.71 | 28.5 | 438
4917 | 8字盲板 | PN110(CL600) | 40 | LM | SH/T 3425-2011 | S30408(06Cr19Ni10) | NB/T 47010 |  |  | 1 |  | 0 | 75.25 | 99.36 | 85.47 | 63 | 241 | 490 | 145 | 213.5 | 87 | 82.21 | 228 | 300 | 59.2 | 117.86 | 201.0005 | 70 | 110.81 | 45.18 | 154.7 | 191 | 84.6 | 69.113 | 192 | 63.91 | 60 | 54.88 | 115.9 | 104.71 | 81.41 | 112.27 | 109.62 | 184 | 94.15 | 62.32 | 94.2 | 150 | 86.34 | 152.64 | 198 | 191.1 | 101 | 126 | 90 | 113 | 108.47 | 41 | 186 | 64.0442 | 65.6 | 111.69 | 138 | 217 | 95.26 | 84.44 | 41 | 490
4918 | 8字盲板 | PN110(CL600) | 50 | LM | SH/T 3425-2011 | S30408(06Cr19Ni10) | NB/T 47010 |  |  | 1 |  | 0 | 106.64 | 138.24 | 142.57 | 108 | 275 | 490 | 182 | 269.62 | 127 | 109.33 | 301 | 300 | 101.8 | 184.79 | 207.3736 | 85 | 172.57 | 77.69 | 207.2 | 230 | 122.7 | 113.3 | 310 | 109.9 | 72 | 87.71 | 190 | 171.65 | 135.78 | 149.69 | 155.75 | 248 | 144.58 | 107.16 | 149.2 | 105.21 | 125.16 | 202.32 | 238 | 232.05 | 142 | 162 | 132 | 154 | 154.36 | 70.5 | 230 | 110.1308 | 112.8 | 157.94 | 172 | 241 | 149.35 | 122.41 | 70.5 | 490
4919 | 8字盲板 | PN110(CL600) | 65 | LM | SH/T 3425-2011 | S30408(06Cr19Ni10) | NB/T 47010 |  |  | 1 |  | 0 | 158.34 | 203.76 | 186.88 | 114 | 399 | 560 | 119 | 405.04 | 211 | 150.69 | 465 | 300 | 140.07 | 233.53 | 285.3226 | 117 | 192.55 | 106.89 | 343 | 305 | 164.2 | 151.2555 | 404 | 151.21 | 132 | 117.11 | 253.65 | 229.15 | 177.98 | 203.15 | 207.93 | 376 | 187.12 | 147.44 | 154.9 | 105.21 | 184.14 | 308.16 | 361 | 253.5 | 215 | 195 | 180 | 204 | 206.1 | 97 | 230 | 151.5275 | 116.4 | 210.85 | 232 | 414 | 188.75 | 163.83 | 97 | 560
4920 | 8字盲板 | PN110(CL600) | 80 | LM | SH/T 3425-2011 | S30408(06Cr19Ni10) | NB/T 47010 |  |  | 1 |  | 0 | 213.36 | 278.64 | 271.62 | 192 | 501 | 560 | 143 | 475.8 | 289 | 192.86 | 439 | 315 | 236.09 | 369.57 | 480.9303 | 187 | 259.76 | 180.18 | 410.9 | 332 | 214.7 | 245.2945 | 661 | 254.88 | 168 | 179.83 | 411.35 | 371.62 | 380.42 | 256.69 | 268.03 | 270 | 289.17 | 248.52 | 247.6 | 101.87 | 219.07 | 347.4 | 374 | 284.7 | 289 | 247 | 264 | 257 | 247.63 | 163.5 | 416 | 255.4152 | 196.2 | 272.25 | 292 | 537 | 298.7 | 214.25 | 101.87 | 661
4921 | 8字盲板 | PN110(CL600) | 100 | LM | SH/T 3425-2011 | S30408(06Cr19Ni10) | NB/T 47010 |  |  | 1 |  | 0 | 385.14 | 473.04 | 421.16 | 342 | 678 | 700 | 309 | 878.4 | 355 | 356.75 | 833 | 578 | 309.62 | 380.4 | 855.9678 | 300 | 468.66 | 320.68 | 765.8 | 605 | 406.5 | 326.4173 | 800 | 334.26 | 290 | 282.73 | 390.61 | 632.52 | 401.1 | 378.55 | 419.42 | 459 | 455.1 | 325.92 | 412.1 | 180 | 414.79 | 557.28 | 688 | 510.705 | 521 | 500.5 | 605 | 434 | 426.27 | 291 | 416 | 334.9619 | 349.2 | 434.47 | 525 | 686 | 376.31 | 405.66 | 180 | 878.4
4922 | 8字盲板 | PN110(CL600) | 125 | LM | SH/T 3425-2011 | S30408(06Cr19Ni10) | NB/T 47010 |  |  | 1 |  | 0 | 651.42 | 728.64 | 651.42 | 520 | 1149 | 963 | 665 | 1507.92 | 521 | 617.16 | 1437 | 998 | 470.82 | 559.65 | 1301.6005 | 456 | 791.99 | 487.64 | 1540 | 953 | 608 | 487.6329 | 1395 | 508.28 | 550 | 429.24 | 583.53 | 944.92 | 620.4 | 549.68 | 626.57 | 864 | 712.03 | 495.6 | 616.6 | 86.84 | 664.39 | 677.95 | 1112 | 776.5875 | 881 | 903.5 | 1017.5 | 559 | 637.56 | 442.5 | 564 | 509.3474 | 513.3 | 649.06 | 791 | 768 | 553.64 | 606.75 | 86.84 | 1540
4923 | 8字盲板 | PN110(CL600) | 150 | LM | SH/T 3425-2011 | S30408(06Cr19Ni10) | NB/T 47010 |  |  | 1 |  | 0 | 893.76 | 1038.24 | 1023.29 | 782 | 1491 | 1220 | 760 | 1976.4 | 756 | 806.92 | 1878 | 1313 | 708.62 | 814.8 | 1959.019 | 668 | 1084.45 | 733.93 | 1743 | 1242 | 878.6 | 718.8267 | 1821 | 765 | 770 | 605.64 | 860.19 | 1206.97 | 886.73 | 757.1 | 907.43 | 1147.5 | 1019.52 | 745.92 | 908.9 | 86.84 | 896.5 | 937.73 | 1332 | 1168.83 | 1208 | 1222 | 1430 | 955 | 942.48 | 666 | 1360 | 766.6065 | 772.56 | 922.5 | 1135 | 1007 | 806.05 | 876.78 | 86.84 | 1976.4
4924 | 8字盲板 | PN110(CL600) | 200 | LM | SH/T 3425-2011 | S30408(06Cr19Ni10) | NB/T 47010 |  |  | 1 |  | 0 | 1512 | 1828.8 | 1695.47 | 1361 | 2396 | 1972 | 1378 | 3184.2 | 1620 | 1533.41 | 3038 | 2153 | 1317.23 | 1410.3 | 1820.7699 | 1241 | 1832.85 | 1364.28 | 2036.75 | 2005 | 1478.5 | 1293.7109 | 2960 | 1422.04 | 1355 | 1065.75 | 1548.13 | 2172.26 | 1550.07 | 1340.48 | 1574.82 | 1845 | 1672.93 | 1554.56 | 1635.8 | 85.17 | 1508.68 | 1561.03 | 1908 | 2172.69 | 2043 | 1760 | 2200 | 1591 | 1492.38 | 1238 | 2080 | 1425.0263 | 1361.8 | 1586.8 | 1849 | 1359 | 1395.16 | 1475.49 | 85.17 | 3184.2
4925 | 8字盲板 | PN110(CL600) | 250 | LM | SH/T 3425-2011 | S30408(06Cr19Ni10) | NB/T 47010 |  |  | 1 |  | 0 | 2716.98 | 2973.6 | 2747.42 | 2252 | 3895 | 3589 | 2565 | 5300.9 | 2723 | 2771.08 | 4611 | 3885 | 2179.07 | 2225.1 | 3012.0653 | 1878 | 3293.31 | 2256.9 | 3701.34 | 3617 | 2435.5 | 2100.2318 | 5368 | 2352.45 | 2410.4 | 1701.28 | 2513.26 | 3526.48 | 2616.59 | 2346.5 | 2509.24 | 3330 | 2509.11 | 2293.76 | 2687.5 | 165 | 2485.2 | 2770.81 | 3096 | 3594.24 | 3669 | 2915 | 3080 | 2802 | 2438.02 | 2048 | 2428 | 2357.3901 | 2252.8 | 2504.49 | 2838 | 2206 | 2201.21 | 2430.53 | 165 | 5368
4926 | 8字盲板 | PN110(CL600) | 300 | LM | SH/T 3425-2011 | S30408(06Cr19Ni10) | NB/T 47010 |  |  | 1 |  | 0 | 4020.24 | 4532.4 | 4389.01 | 3521 | 5590 | 5208 | 3800 | 7649.4 | 4492 | 3997.97 | 6607 | 5565 | 3407.99 | 3349.53 | 4710.7642 | 2845 | 4870.04 | 3529.71 | 5325.71 | 4739 | 3943 | 3229.1839 | 7718 | 3679.14 | 3629.4 | 2598.47 | 3864.23 | 5422.1 | 4080.98 | 3342.13 | 3858.05 | 4815 | 4138.25 | 3587.36 | 4083 | 78.96 | 3826.14 | 4022.17 | 3708 | 5621.265 | 5429 | 4510 | 5720 | 4111 | 3759.97 | 3203 | 3733 | 3686.8662 | 3523.3 | 3850.74 | 4283 | 3391 | 3313.56 | 3934.93 | 78.96 | 7718
4927 | 8字盲板 | PN110(CL600) | 350 | LM | SH/T 3425-2011 | S30408(06Cr19Ni10) | NB/T 47010 |  |  | 1 |  | 0 | 4929.12 | 5586.48 | 5207.34 | 4338 | 6785 | 6311 | 4798 | 9259.8 | 5613 | 4863.22 | 8033 | 6773 | 3373.83 | 4166.65 | 5803.5203 | 3505 | 5970.84 | 4348.49 | 6467.29 | 5893 | 4889.4 | 3762.693 | 9385 | 3642.26 | 4498.8 | 3219.79 | 4722.3 | 4821.02 | 4959.37 | 4037 | 4519.04 | 5850 | 4909.31 | 3551.4 | 5078.9 | 77.28 | 4989.18 | 4919.11 | 5688 | 6925.23 | 6655 | 5500 | 6400 | 5001 | 4600.24 | 3946 | 4562 | 3649.9087 | 4340.6 | 4661 | 5143 | 4144 | 4121.91 | 4879.42 | 77.28 | 9385
4928 | 8字盲板 | PN110(CL600) | 400 | LM | SH/T 3425-2011 | S30408(06Cr19Ni10) | NB/T 47010 |  |  | 1 |  | 0 | 7264.74 | 7999.2 | 7158.44 | 6395 | 9914 | 9240 | 7173 | 12383 | 8526 | 7095.67 | 11759 | 6825 | 4973.96 | 5859.58 | 8556.0009 | 5167 | 8800.94 | 6410.89 | 9484.69 | 8157 | 6892.9 | 5473.4303 | 13762 | 5369.71 | 6798.8 | 4561.9 | 6869.33 | 7012.94 | 7176.39 | 6347.2 | 6431.31 | 8550 | 7003.87 | 5235.75 | 7258.2 | 200 | 7033.57 | 6530.4 | 7848 | 10209.7125 | 9808 | 8195 | 9300 | 7366 | 6723.23 | 5817.5 | 6636 | 5380.9864 | 6399.25 | 6584.58 | 7155 | 6027 | 5796.65 | 6878.83 | 200 | 13762
4929 | 8字盲板 | PN110(CL600) | 450 | LM | SH/T 3425-2011 | S30408(06Cr19Ni10) | NB/T 47010 |  |  | 1 |  | 0 | 9357.18 | 10717.2 | 8511.03 | 8571 | 12440 | 11613 | 8740 | 15433 | 11043 | 8956.91 | 14109 | 9975 | 7192.69 | 8398.49 | 12372.5582 | 7472 | 10793.64 | 9270.58 | 11365.54 | 10248 | 9287.4 | 7818.8845 | 16516 | 7764.96 | 8554.5 | 6513.08 | 9812.95 | 10018.1 | 9534.87 | 7887.33 | 9057.83 | 10440 | 9328.72 | 7571.25 | 10291 | 160 | 9476.9 | 7978.32 | 9072 | 14763.9375 | 12634 | 9436.8 | 11200 | 9030 | 9631.1 | 8412.5 | 9480 | 7781.2664 | 9253.75 | 9313.05 | 8376 | 8610 | 8308.3 | 9268.41 | 160 | 16516
4930 | 8字盲板 | PN110(CL600) | 500 | LM | SH/T 3425-2011 | S30408(06Cr19Ni10) | NB/T 47010 |  |  | 1 |  | 0 | 12679.8 | 14619.6 | 9649.14 | 11221 | 16844 | 15778 | 12873 | 20923 | 15063 | 12146.69 | 20024 | 16958 | 9416.54 | 10785.16 | 16197.9399 | 9782 | 15358.51 | 12136.88 | 16173.26 | 13889 | 12768.4 | 10161.3826 | 23537 | 10165.75 | 11848.5 | 8209.46 | 12752.86 | 13019.46 | 13282.35 | 16804.01 | 11771.52 | 14535 | 12518.81 | 9912.15 | 12031 | 120 | 13028.98 | 11297.52 | 11268 | 19328.6925 | 17117 | 13680 | 16000 | 12781 | 12552.96 | 11013.5 | 12320 | 10187.0981 | 12114.85 | 12103.19 | 11782 | 11189 | 10669.34 | 12742.34 | 120 | 23537
4931 | 8字盲板 | PN110(CL600) | 600 | LM | SH/T 3425-2011 | S30408(06Cr19Ni10) | NB/T 47010 |  |  | 1 |  | 0 | 19663.14 | 22773.6 | 10305.14 | 18114 | 25696 | 24010 | 19048 | 32025 | 22560 | 18550.82 | 29443 | 24938 | 15201.9 | 17081.93 | 26149.6683 | 15791 | 22989.62 | 19593.56 | 23887.75 | 21213 | 18640.9 | 16221.8099 | 34663 | 16411.42 | 18652.5 | 13166.3 | 20358.89 | 20784.51 | 19353.53 | 15567.23 | 18792.25 | 22140 | 18597.28 | 16002 | 19206.5 | 105.84 | 19021.36 | 17382.24 | 15984 | 31203.9 | 26545 | 20457.6 | 21650 | 19076 | 20098.18 | 17780 | 19667 | 16445.884 | 19558 | 19321.74 | 20451 | 17863 | 16898.49 | 18602.89 | 105.84 | 34663
4932 | 单盲板 | PN50(CL300) | 15 | LM | SH/T 3425-2011 | S30408(06Cr19Ni10) | NB/T 47010 |  |  | 1 |  | 0 | 11.18 | 68 | 13.7 | 11 | 66 | 263 | 40 | 85.4 | 10 | 11.18 | 19 | 300 | 6.18 | 17.85 | 108.3441 | 33 | 58.13 | 7.22 | 7.2 | 26 | 18 | 13.905 | 32 | 6.67 | 60 | 14.62 | 19.04 | 14.8 | 16.5 | 18.71 | 24.26 | 80 | 18.77 | 6.5 | 33.1 | 102.48 | 18.4 | 15.96 | 25 | 150.15 | 15 | 18 | 29 | 35 | 8.19 | 4 | 128 | 6.684 | 8 | 24.08 | 34 | 83 | 13.52 | 18 | 4 | 300
4933 | 单盲板 | PN50(CL300) | 20 | LM | SH/T 3425-2011 | S30408(06Cr19Ni10) | NB/T 47010 |  |  | 1 |  | 0 | 15.91 | 68 | 22.4 | 14 | 84 | 245 | 40 | 85.4 | 17 | 12.25 | 28 | 300 | 8.03 | 24.06 | 159.3296 | 39 | 58.13 | 7.22 | 12.15 | 35 | 22.7 | 18.54 | 57 | 8.67 | 60 | 17.21 | 23.72 | 19.72 | 21.45 | 29.4 | 32.35 | 80 | 21.94 | 8.45 | 36 | 230 | 23.21 | 20.58 | 39 | 151.8 | 21 | 27.9 | 29 | 39 | 10.6 | 5.2 | 128 | 8.6882 | 10.4 | 32.11 | 43 | 100 | 18.23 | 22.7 | 5.2 | 300
4934 | 单盲板 | PN50(CL300) | 25 | LM | SH/T 3425-2011 | S30408(06Cr19Ni10) | NB/T 47010 |  |  | 1 |  | 0 | 20.21 | 68 | 25.38 | 15 | 94 | 245 | 40 | 85.4 | 26 | 12.36 | 34 | 300 | 10.5 | 32.59 | 197.5687 | 41 | 61.76 | 8.36 | 14.4 | 40 | 26.1 | 23.175 | 62 | 11.33 | 60 | 19.8 | 28.4 | 24.65 | 28.05 | 34.75 | 40.44 | 80 | 26.3 | 11.05 | 37.5 | 190 | 26.68 | 24.78 | 50 | 155.1 | 27 | 33.3 | 29 | 41 | 13.48 | 6.8 | 128 | 11.3538 | 13.6 | 40.14 | 43 | 115 | 24.7 | 26.09 | 6.8 | 300
4935 | 单盲板 | PN50(CL300) | 32 | LM | SH/T 3425-2011 | S30408(06Cr19Ni10) | NB/T 47010 |  |  | 1 |  | 0 | 27.95 | 68 | 35.6 | 22 | 108 | 298 | 40 | 85.4 | 36 | 13.17 | 41 | 300 | 16.06 | 47.34 | 117.6588 | 46 | 61.76 | 11.78 | 18 | 46 | 31.1 | 26.1311 | 87 | 17.33 | 60 | 25.4 | 33.54 | 35.33 | 39.6 | 42.77 | 38.64 | 80 | 33.82 | 16.9 | 39.6 | 170 | 31.76 | 32.34 | 63 | 173.25 | 37 | 37.8 | 29 | 45 | 17.47 | 10.4 | 128 | 17.3664 | 20.8 | 40.23 | 43 | 149 | 35.87 | 31.06 | 10.4 | 300
4936 | 单盲板 | PN50(CL300) | 40 | LM | SH/T 3425-2011 | S30408(06Cr19Ni10) | NB/T 47010 |  |  | 1 |  | 0 | 36.55 | 68 | 44.72 | 30 | 133 | 298 | 64 | 128.1 | 48 | 17.13 | 45 | 300 | 22.85 | 58.98 | 159.3296 | 45 | 69.03 | 14.82 | 24.75 | 52 | 37.9 | 32.2081 | 112 | 24.67 | 60 | 29.71 | 41.34 | 43.55 | 49.5 | 56.13 | 47.62 | 89.6 | 39.76 | 24.05 | 48.8 | 87.36 | 38.71 | 40.74 | 88 | 174.9 | 48 | 55.8 | 29 | 50 | 21.95 | 14.8 | 128 | 24.7218 | 22.2 | 49.59 | 69 | 174 | 44.69 | 37.86 | 14.8 | 300
4937 | 单盲板 | PN50(CL300) | 50 | LM | SH/T 3425-2011 | S30408(06Cr19Ni10) | NB/T 47010 |  |  | 1 |  | 0 | 63.64 | 68 | 71.4 | 52 | 173 | 298 | 121 | 158.6 | 73 | 33.5 | 79 | 300 | 42.61 | 96.22 | 167.6638 | 76 | 69.03 | 25.84 | 44.55 | 85 | 55.4 | 57.1238 | 167 | 46 | 60 | 47.39 | 73.32 | 77.25 | 52 | 74.84 | 74.14 | 140.8 | 64.57 | 44.85 | 70.3 | 82.32 | 56.58 | 74.76 | 99 | 186.45 | 84 | 95.4 | 46.4 | 72 | 38.53 | 27.6 | 128 | 46.0966 | 41.4 | 71.87 | 86 | 193 | 72.91 | 55.34 | 25.84 | 300
4938 | 单盲板 | PN50(CL300) | 65 | LM | SH/T 3425-2011 | S30408(06Cr19Ni10) | NB/T 47010 |  |  | 1 |  | 0 | 82.74 | 68 | 90.1 | 59 | 222 | 350 | 63 | 214.72 | 124 | 41.97 | 110 | 300 | 60.52 | 126.49 | 236.7883 | 83 | 74.48 | 24.21 | 61.65 | 101 | 67.7 | 79.001 | 226 | 65.33 | 60 | 62.92 | 101.4 | 106.83 | 60.35 | 101.57 | 102.54 | 192 | 83.88 | 63.7 | 71.5 | 215 | 64.6 | 94.92 | 149 | 206.25 | 112 | 96.2 | 58 | 88 | 53.76 | 39.2 | 128 | 65.4672 | 50.96 | 99.39 | 103 | 303 | 95.84 | 67.57 | 24.21 | 350
4939 | 单盲板 | PN50(CL300) | 80 | LM | SH/T 3425-2011 | S30408(06Cr19Ni10) | NB/T 47010 |  |  | 1 |  | 0 | 114.24 | 68 | 110.78 | 96 | 281 | 350 | 73 | 256.2 | 173 | 54.8 | 106 | 300 | 98.18 | 194.78 | 385.3326 | 104 | 81.2 | 56.62 | 81 | 107 | 93.3 | 123.9708 | 290 | 105.99 | 78 | 94.82 | 159.12 | 97.13 | 69.258 | 127.05 | 122.2 | 253.6 | 128.4 | 103.35 | 112.2 | 175 | 95.25 | 136.5 | 185 | 226.05 | 155 | 125.5 | 87 | 108 | 84.67 | 63.6 | 128 | 106.2126 | 82.68 | 120.67 | 155 | 333 | 147.59 | 93.15 | 54.8 | 385.3326
4940 | 单盲板 | PN50(CL300) | 100 | LM | SH/T 3425-2011 | S30408(06Cr19Ni10) | NB/T 47010 |  |  | 1 |  | 0 | 198.66 | 83.657 | 163.45 | 164 | 343 | 420 | 143 | 424.56 | 217 | 98.51 | 189 | 300 | 168.58 | 190.43 | 638.299 | 184 | 119.43 | 94.94 | 147.15 | 195 | 159.3 | 164.1099 | 447 | 181.99 | 150 | 153.04 | 169.5 | 161.4 | 104.799 | 181.5 | 192.92 | 239.4 | 184.07 | 177.45 | 187.5 | 140 | 162.55 | 225.96 | 272 | 272.25 | 268 | 221.7 | 171.6 | 172 | 142.02 | 109.2 | 192 | 182.3722 | 141.96 | 197.8 | 215 | 395 | 188.39 | 158.97 | 83.657 | 638.299
4941 | 单盲板 | PN50(CL300) | 125 | LM | SH/T 3425-2011 | S30408(06Cr19Ni10) | NB/T 47010 |  |  | 1 |  | 0 | 314.16 | 144.381 | 268 | 267 | 522 | 455 | 253 | 673.44 | 309 | 158.38 | 317 | 315 | 188.53 | 282.15 | 1001.5705 | 276 | 181.65 | 106.4 | 248.4 | 297 | 250 | 258.5094 | 691 | 203.53 | 220 | 237.12 | 267 | 254.24 | 168.33 | 267.06 | 303.89 | 378.45 | 285.15 | 198.45 | 283 | 79.43 | 162.55 | 356.58 | 369 | 392.04 | 424 | 371.8 | 291.5 | 267 | 224.45 | 176.4 | 192 | 203.9574 | 220.5 | 311.58 | 284 | 414 | 279.12 | 249.49 | 79.43 | 1001.5705
4942 | 单盲板 | PN50(CL300) | 150 | LM | SH/T 3425-2011 | S30408(06Cr19Ni10) | NB/T 47010 |  |  | 1 |  | 0 | 424.62 | 194.446 | 361.4 | 392 | 693 | 560 | 317 | 900.36 | 474 | 213.89 | 428 | 420 | 277.45 | 418.11 | 1444.2618 | 373 | 282.01 | 224.18 | 333.9 | 401 | 343.9 | 372.2729 | 898 | 299.52 | 295 | 338.45 | 384.5 | 366.12 | 211.276 | 352.63 | 406.92 | 510.75 | 408.73 | 292.05 | 408.6 | 79.43 | 350.95 | 478.38 | 468 | 534.6 | 573 | 500.5 | 390.5 | 289 | 323.46 | 259.6 | 369 | 300.149 | 324.5 | 406.15 | 585 | 573 | 413.62 | 343.23 | 79.43 | 1444.2618
4943 | 单盲板 | PN50(CL300) | 200 | LM | SH/T 3425-2011 | S30408(06Cr19Ni10) | NB/T 47010 |  |  | 1 |  | 0 | 810.6 | 415.701 | 673.15 | 703 | 1259 | 1090 | 602 | 1647 | 911 | 486.23 | 862 | 770 | 530.53 | 733.32 | 1317.0432 | 743 | 522.7 | 415.51 | 679.5 | 807 | 644.5 | 690.3266 | 1598 | 572.74 | 640 | 621.75 | 713 | 678.92 | 396.262 | 523.74 | 740.33 | 944.55 | 759.9 | 558.45 | 750 | 190 | 657.7 | 887.88 | 725 | 1149.39 | 1094 | 896.1 | 814 | 552 | 576.26 | 496.4 | 684 | 573.9428 | 595.68 | 731.62 | 903 | 708 | 725.45 | 643.23 | 190 | 1647
4944 | 单盲板 | PN50(CL300) | 250 | LM | SH/T 3425-2011 | S30408(06Cr19Ni10) | NB/T 47010 |  |  | 1 |  | 0 | 1228.92 | 647.292 | 1041.89 | 1191 | 1664 | 1519 | 918 | 2248.46 | 1551 | 680.31 | 1121 | 1155 | 897.32 | 1166.79 | 2147.2731 | 1143 | 866.47 | 688.79 | 1044 | 1233 | 1036.5 | 1146.3488 | 2289 | 968.72 | 1000 | 1027.94 | 1184 | 1127.4 | 659.162 | 591.16 | 1182.11 | 1404.45 | 1193.53 | 944.55 | 1193.2 | 110 | 1057.69 | 1372.98 | 1049 | 1871.1 | 1659 | 1379.2 | 1248.5 | 811 | 963.56 | 839.6 | 1137 | 970.7543 | 1007.52 | 1172.05 | 1238 | 1065 | 1154.26 | 1034.42 | 110 | 2289
4945 | 单盲板 | PN50(CL300) | 300 | LM | SH/T 3425-2011 | S30408(06Cr19Ni10) | NB/T 47010 |  |  | 1 |  | 0 | 1818.6 | 985.15 | 1558.7 | 1897 | 2422 | 2258 | 1425 | 2989 | 2849 | 1027.7 | 1680 | 1715 | 1428.71 | 1816.31 | 3351.0697 | 1574 | 1397.34 | 1245.45 | 1566 | 1682 | 1604.6 | 1796.4951 | 3464 | 1542.38 | 1520 | 1607.04 | 1855.5 | 1766.81 | 1051.6 | 863.4 | 1852.53 | 2059.65 | 1837.09 | 1503.9 | 1809.7 | 106.47 | 1637.37 | 1979.88 | 1553 | 2762.1 | 2454 | 2072.3 | 1881 | 1192 | 1516.41 | 1336.8 | 1781 | 1545.619 | 1604.16 | 1836.77 | 1832 | 1669 | 1796.8 | 1601.35 | 106.47 | 3464
4946 | 单盲板 | PN50(CL300) | 350 | LM | SH/T 3425-2011 | S30408(06Cr19Ni10) | NB/T 47010 |  |  | 1 |  | 0 | 2539.74 | 1459.314 | 2010.5 | 2413 | 3459 | 3185 | 2185 | 3843 | 3615 | 1517.84 | 2464 | 2625 | 1819.01 | 2232.55 | 4190.8594 | 2289 | 1741.12 | 1092.69 | 2304 | 2495 | 2137.6 | 1978.0532 | 4565 | 1963.74 | 2270 | 2026.6 | 2342 | 2133.51 | 1324.538 | 1138.25 | 2291.49 | 2956.5 | 2269.18 | 1914.75 | 2248.3 | 106.47 | 2106.35 | 2575.19 | 2102 | 4098.6 | 3426 | 3021.2 | 2345.3 | 1785 | 1918.6 | 1702 | 2248 | 1967.8639 | 2042.4 | 2308.93 | 2563 | 2106 | 2208.58 | 2133.21 | 106.47 | 4565
4947 | 单盲板 | PN50(CL300) | 400 | LM | SH/T 3425-2011 | S30408(06Cr19Ni10) | NB/T 47010 |  |  | 1 |  | 0 | 3641.82 | 2171.206 | 3251.59 | 3505 | 4844 | 4508 | 3103 | 4797.04 | 4967 | 2222.22 | 3565 | 3710 | 2640.67 | 3200.53 | 6021.9245 | 3244 | 2557.63 | 1555.04 | 3429 | 3622 | 3099.8 | 2842.5013 | 5818 | 2850.77 | 3091.2 | 2909.27 | 3365.5 | 3065.9 | 1803.48 | 1604.94 | 3292.91 | 4153.95 | 3291.65 | 2779.65 | 3230.9 | 220 | 3163.03 | 3644.78 | 2691 | 6058.8 | 4912 | 4387.1 | 3478 | 2539 | 2768.1 | 2470.8 | 3231 | 2856.7566 | 2964.96 | 3250.27 | 3414 | 3026 | 3166.16 | 3093.44 | 220 | 6058.8
4948 | 单盲板 | PN50(CL300) | 450 | LM | SH/T 3425-2011 | S30408(06Cr19Ni10) | NB/T 47010 |  |  | 1 |  | 0 | 4782.54 | 2864.687 | 4404.31 | 4643 | 6259 | 5831 | 4022 | 6197.6 | 6526 | 2922.97 | 4688 | 4830 | 3764.57 | 4513.99 | 8725.8708 | 4276 | 3694.76 | 2124.81 | 4392 | 4749 | 4316.2 | 4017.3399 | 7858 | 4064.09 | 4084.8 | 4108.87 | 4756.5 | 4333.08 | 2631.092 | 2292.05 | 4463.96 | 5375.25 | 4495.72 | 3962.7 | 4376 | 140 | 4233.81 | 4760.71 | 3386 | 8019 | 6451 | 5458.8 | 4465 | 3307 | 3921.05 | 3522.4 | 4566 | 4072.6246 | 4226.88 | 4402.24 | 4438 | 4277 | 4465.52 | 4307.42 | 140 | 8725.8708
4949 | 单盲板 | PN50(CL300) | 500 | LM | SH/T 3425-2011 | S30408(06Cr19Ni10) | NB/T 47010 |  |  | 1 |  | 0 | 6113.1 | 3726.451 | 5577.78 | 6014 | 7969 | 7576 | 5225 | 7905.6 | 8620 | 3785.89 | 6053 | 6160 | 4876.49 | 5805.1 | 11071.6931 | 5526 | 4814.63 | 3194.28 | 5670 | 6131 | 5466.2 | 5173.175 | 11000 | 5264.48 | 5317.6 | 5289.06 | 6125 | 5579.76 | 3441.98 | 3064.7 | 5748.29 | 6857.1 | 5693.57 | 5133.15 | 5635 | 87.88 | 5499.67 | 6072.26 | 4149 | 10424.7 | 8245 | 7029.6 | 5478 | 4992 | 5062.09 | 4562.8 | 5880 | 5275.5354 | 5475.36 | 5668.81 | 6674 | 5507 | 5742.76 | 5455.07 | 87.88 | 11071.6931
4950 | 单盲板 | PN50(CL300) | 600 | LM | SH/T 3425-2011 | S30408(06Cr19Ni10) | NB/T 47010 |  |  | 1 |  | 0 | 10025.82 | 5985.19 | 9074.79 | 9999 | 12965 | 12152 | 8550 | 12883.2 | 13075 | 6387.82 | 9614 | 9695 | 8101.98 | 9236.11 | 17998.8549 | 8794 | 7824.57 | 4929.08 | 9022.5 | 10273 | 8893.3 | 8505.9666 | 17113 | 8746.6 | 8851.5 | 8692.09 | 10071 | 9174.48 | 5625.14 | 6404.24 | 9451.59 | 11177.55 | 9042.77 | 8528.4 | 9265.3 | 87.88 | 8762.31 | 9450.94 | 6181 | 16661.7 | 13522 | 11162.3 | 8668 | 6168 | 8353.68 | 7580.8 | 9668 | 8764.9679 | 9096.96 | 9320.91 | 43 | 9054 | 9136.92 | 8875.14 | 43 | 17998.8549
4951 | 单盲板 | PN110(CL600) | 15 | LM | SH/T 3425-2011 | S30408(06Cr19Ni10) | NB/T 47010 |  |  | 1 |  | 0 | 11.18 | 68 | 22.56 | 11 | 66 | 298 | 40 | 85.4 | 10 | 11.18 | 34 | 300 | 6.18 | 20.18 | 108.3441 | 37 | 65.39 | 11.4 | 14.4 | 40 | 22.1 | 13.905 | 37 | 6.67 | 60 | 14.62 | 19.04 | 14.8 | 16.5 | 18.71 | 24.26 | 80 | 19.96 | 6.5 | 34.2 | 205 | 22.56 | 15.96 | 39 | 151.8 | 15 | 30.4 | 29 | 39 | 8.19 | 4 | 128 | 6.684 | 8 | 24.08 | 43 | 83 | 15.29 | 22.06 | 4 | 300
4952 | 单盲板 | PN110(CL600) | 20 | LM | SH/T 3425-2011 | S30408(06Cr19Ni10) | NB/T 47010 |  |  | 1 |  | 0 | 15.91 | 68 | 28.69 | 16 | 84 | 298 | 40 | 85.4 | 17 | 12.25 | 51 | 300 | 8.65 | 25.61 | 172.076 | 44 | 69.03 | 20.14 | 23.4 | 56 | 29.5 | 18.54 | 62 | 9.33 | 60 | 17.21 | 23.72 | 19.72 | 23.1 | 29.4 | 32.35 | 80 | 22.73 | 9.1 | 33.4 | 125 | 30.14 | 20.58 | 50 | 151.8 | 21 | 46.4 | 29 | 45 | 10.6 | 5.6 | 128 | 9.3496 | 11.2 | 32.11 | 43 | 100 | 19.4 | 29.48 | 5.6 | 300
4953 | 单盲板 | PN110(CL600) | 25 | LM | SH/T 3425-2011 | S30408(06Cr19Ni10) | NB/T 47010 |  |  | 1 |  | 0 | 20.21 | 68 | 33.91 | 18 | 94 | 298 | 40 | 85.4 | 26 | 12.36 | 63 | 300 | 12.35 | 34.14 | 235.8078 | 44 | 76.29 | 23.94 | 27.9 | 63 | 35.5 | 23.175 | 72 | 13.33 | 60 | 19.8 | 28.4 | 24.65 | 33 | 34.75 | 40.44 | 80 | 32.89 | 13 | 36 | 78.2 | 36.22 | 28.14 | 63 | 156.75 | 27 | 56.8 | 46.4 | 50 | 13.48 | 8 | 128 | 13.358 | 16 | 40.14 | 52 | 115 | 25.87 | 35.42 | 8 | 300
4954 | 单盲板 | PN110(CL600) | 32 | LM | SH/T 3425-2011 | S30408(06Cr19Ni10) | NB/T 47010 |  |  | 1 |  | 0 | 33.54 | 68 | 44.3 | 26 | 120 | 350 | 40 | 128.1 | 36 | 17.53 | 91 | 300 | 19.14 | 52.77 | 139.7198 | 67 | 79.93 | 30.78 | 94.5 | 86 | 45 | 27.9542 | 87 | 20.67 | 60 | 26.7 | 35.88 | 37.8 | 51.15 | 42.77 | 41.33 | 80 | 46.26 | 20.15 | 36.8 | 78.2 | 36.22 | 46.62 | 88 | 174.9 | 44 | 82.4 | 58 | 64 | 19.26 | 12.4 | 128 | 20.7134 | 24.8 | 43.04 | 77 | 149 | 39.98 | 44.89 | 12.4 | 350
4955 | 单盲板 | PN110(CL600) | 40 | LM | SH/T 3425-2011 | S30408(06Cr19Ni10) | NB/T 47010 |  |  | 1 |  | 0 | 43.86 | 68 | 55.09 | 38 | 149 | 403 | 97 | 128.1 | 48 | 23.05 | 102 | 300 | 29.02 | 69.06 | 201.0005 | 81 | 83.56 | 40.66 | 56.25 | 98 | 57.3 | 40.1082 | 117 | 31.33 | 60 | 35.32 | 51.48 | 54.23 | 77.55 | 56.13 | 59.3 | 103.2 | 62.31 | 30.55 | 47.9 | 78.2 | 58.42 | 60.06 | 124 | 176.55 | 58 | 111.2 | 81.2 | 79 | 27.78 | 18.8 | 128 | 31.3958 | 28.2 | 61.75 | 95 | 174 | 52.33 | 57.13 | 18.8 | 403
4956 | 单盲板 | PN110(CL600) | 50 | LM | SH/T 3425-2011 | S30408(06Cr19Ni10) | NB/T 47010 |  |  | 1 |  | 0 | 63.64 | 68 | 80.85 | 64 | 173 | 403 | 121 | 158.6 | 73 | 33.5 | 135 | 300 | 52.49 | 110.97 | 207.3736 | 90 | 87.19 | 68.02 | 76.5 | 125 | 77 | 68.6701 | 187 | 56.66 | 60 | 55.59 | 88.14 | 92.86 | 85 | 74.84 | 89.13 | 140.8 | 87.17 | 55.25 | 81.6 | 78.2 | 78.54 | 76.44 | 149 | 194.7 | 84 | 148 | 91.64 | 108 | 47.49 | 34 | 128 | 56.779 | 51 | 86.4 | 129 | 193 | 84.08 | 76.81 | 33.5 | 403
4957 | 单盲板 | PN110(CL600) | 65 | LM | SH/T 3425-2011 | S30408(06Cr19Ni10) | NB/T 47010 |  |  | 1 |  | 0 | 97.44 | 68 | 99.15 | 71 | 249 | 455 | 79 | 237.9 | 124 | 54.26 | 211 | 300 | 72.87 | 145.89 | 285.3226 | 134 | 94.46 | 65.44 | 189 | 172 | 97.2 | 94.1935 | 253 | 78.66 | 78 | 73.7 | 120.9 | 127.38 | 100.3 | 101.57 | 122.25 | 220.8 | 124.33 | 76.7 | 82.2 | 78.2 | 99.15 | 118.02 | 226 | 211.2 | 132 | 158.4 | 149.64 | 143 | 64.96 | 47.2 | 128 | 78.8252 | 61.36 | 118.51 | 163 | 361 | 110.54 | 96.97 | 47.2 | 455
4958 | 单盲板 | PN110(CL600) | 80 | LM | SH/T 3425-2011 | S30408(06Cr19Ni10) | NB/T 47010 |  |  | 1 |  | 0 | 136.08 | 68 | 145.58 | 120 | 316 | 455 | 95 | 292.8 | 173 | 70.38 | 204 | 300 | 122.27 | 231.25 | 480.9303 | 182 | 103 | 121.22 | 157.5 | 193 | 140.1 | 152.5327 | 415 | 131.99 | 102 | 115.09 | 195.78 | 119.5 | 115.236 | 127.05 | 150.36 | 288.8 | 181.42 | 128.7 | 133.4 | 200 | 142.95 | 162.12 | 234 | 303.6 | 180 | 207.9 | 190.24 | 180 | 105.73 | 79.2 | 128 | 132.2672 | 102.96 | 148.47 | 189 | 409 | 175.22 | 139.81 | 68 | 480.9303
4959 | 单盲板 | PN110(CL600) | 100 | LM | SH/T 3425-2011 | S30408(06Cr19Ni10) | NB/T 47010 |  |  | 1 |  | 0 | 242.34 | 116.28 | 181.4 | 222 | 424 | 543 | 206 | 541.68 | 217 | 134.62 | 384 | 385 | 226.01 | 231.87 | 855.9678 | 298 | 155.31 | 180.14 | 294.3 | 359 | 261.1 | 215.9086 | 502 | 243.99 | 175 | 199.18 | 223 | 212.34 | 198.738 | 212.61 | 253.81 | 302.85 | 267.41 | 237.9 | 231.5 | 150 | 266.44 | 285.18 | 430 | 320.76 | 327 | 391.6 | 338.8 | 304 | 189.5 | 146.4 | 192 | 244.5024 | 190.32 | 260.23 | 258 | 519 | 229.38 | 260.58 | 116.28 | 855.9678
4960 | 单盲板 | PN110(CL600) | 125 | LM | SH/T 3425-2011 | S30408(06Cr19Ni10) | NB/T 47010 |  |  | 1 |  | 0 | 408.24 | 216.733 | 392.3 | 222 | 704 | 613 | 443 | 922.32 | 326 | 232.23 | 661 | 665 | 245.81 | 351.53 | 1301.6005 | 501 | 241.59 | 210.94 | 810 | 565 | 536.3 | 329.6721 | 875 | 265.37 | 330 | 300.51 | 340.5 | 324.23 | 312.225 | 311.14 | 387.55 | 517.5 | 384.53 | 258.75 | 354.1 | 150 | 266.44 | 469.98 | 695 | 596.97 | 551 | 674.9 | 451 | 391 | 290.3 | 230 | 192 | 265.9273 | 287.5 | 397.35 | 404 | 528 | 347.75 | 535.16 | 150 | 1301.6005
4961 | 单盲板 | PN110(CL600) | 150 | LM | SH/T 3425-2011 | S30408(06Cr19Ni10) | NB/T 47010 |  |  | 1 |  | 0 | 577.5 | 308.142 | 604.68 | 346 | 942 | 761 | 507 | 1244.4 | 482 | 331.92 | 892 | 875 | 377.48 | 523.33 | 1959.019 | 689 | 375.11 | 298.19 | 693 | 766 | 572.3 | 497.1707 | 1142 | 407.52 | 475 | 449.7 | 513.5 | 488.95 | 422.074 | 443.37 | 543.44 | 704.25 | 620 | 397.35 | 533.6 | 150 | 583.98 | 668.64 | 833 | 873.18 | 780 | 910.3 | 814 | 669 | 439.04 | 353.2 | 493 | 408.3758 | 441.5 | 542.41 | 559 | 765 | 517.71 | 571.13 | 150 | 1959.019
4962 | 单盲板 | PN110(CL600) | 200 | LM | SH/T 3425-2011 | S30408(06Cr19Ni10) | NB/T 47010 |  |  | 1 |  | 0 | 1010.94 | 569.449 | 1067.94 | 499 | 1572 | 1274 | 918 | 2078.88 | 1067 | 653.31 | 1505 | 1435 | 725.47 | 940.51 | 1820.7699 | 1207 | 710.71 | 564.97 | 1174.5 | 1291 | 1035.4 | 928.9879 | 1856 | 783.19 | 875 | 834.33 | 959.5 | 913.64 | 811.166 | 814.14 | 996.28 | 1188 | 1099.6 | 763.65 | 982.6 | 160 | 1056.48 | 1141.14 | 1193 | 1585.98 | 1364 | 1452.4 | 1419 | 1114 | 786.08 | 678.8 | 921 | 784.8347 | 814.56 | 984.56 | 912 | 952 | 930.41 | 1033.24 | 160 | 2078.88
4963 | 单盲板 | PN110(CL600) | 250 | LM | SH/T 3425-2011 | S30408(06Cr19Ni10) | NB/T 47010 |  |  | 1 |  | 0 | 1814.4 | 1098.2 | 1765.81 | 963 | 2517 | 2219 | 1710 | 3408.68 | 1831 | 1126.62 | 2284 | 2590 | 1234.62 | 1527.17 | 3012.0653 | 1980 | 1193.89 | 949.07 | 2128.5 | 2329 | 1730.5 | 1552.9928 | 3367 | 1332.85 | 1690 | 1390.15 | 1604 | 1527.33 | 1380.464 | 1441.61 | 1601.43 | 2142 | 1714.12 | 1299.6 | 1636.1 | 160 | 1765.81 | 2019.36 | 1935 | 3029.4 | 2448 | 2615.6 | 2090 | 1961 | 1321.06 | 1155.2 | 1540 | 1335.649 | 1386.24 | 1587.81 | 1582 | 1442 | 1510.77 | 1726.96 | 160 | 3408.68
4964 | 单盲板 | PN110(CL600) | 300 | LM | SH/T 3425-2011 | S30408(06Cr19Ni10) | NB/T 47010 |  |  | 1 |  | 0 | 2727.06 | 1677.662 | 2623.66 | 1636 | 3687 | 3413 | 2533 | 4575 | 3025 | 1715.14 | 3348 | 3710 | 1968.64 | 2349.88 | 4710.7642 | 2882 | 1887.8 | 1601.76 | 3141 | 3116 | 2571.2 | 2441.8004 | 4841 | 2125.27 | 2392 | 2181.83 | 2522 | 2401.45 | 2201.19 | 2102.77 | 2517.96 | 3153.6 | 2812.25 | 2072.25 | 2572.4 | 103.7 | 2623.66 | 2961.84 | 2318 | 4722.3 | 3679 | 3834.5 | 3740 | 2878 | 2083.74 | 1842 | 2421 | 2129.7331 | 2210.4 | 2496.54 | 2468 | 2268 | 2324.65 | 2565.94 | 103.7 | 4841
4965 | 单盲板 | PN110(CL600) | 350 | LM | SH/T 3425-2011 | S30408(06Cr19Ni10) | NB/T 47010 |  |  | 1 |  | 0 | 3379.32 | 2106.606 | 2983.43 | 2612 | 4529 | 4214 | 3198 | 5050.8 | 4393 | 2144.43 | 4123 | 4515 | 2450 | 2957.03 | 5803.5203 | 3571 | 2411.86 | 1633.91 | 3865.5 | 3923 | 3123.1 | 2635.152 | 5887 | 2644.93 | 3003.8 | 2697.55 | 3120 | 2842.25 | 2739.418 | 2577.26 | 3052.71 | 3882.15 | 3279.81 | 2578.95 | 3120 | 103.7 | 2933.39 | 3448.37 | 3555 | 5880.6 | 4558 | 4721.6 | 3929.2 | 3501 | 2580.84 | 2292.4 | 2995 | 2650.4844 | 2750.88 | 3075.95 | 3062 | 2805 | 2925.27 | 3116.7 | 103.7 | 5887
4966 | 单盲板 | PN110(CL600) | 400 | LM | SH/T 3425-2011 | S30408(06Cr19Ni10) | NB/T 47010 |  |  | 1 |  | 0 | 4958.94 | 3179.289 | 4671.3 | 3252 | 6602 | 6164 | 4782 | 6563.6 | 6122 | 3212.01 | 6030 | 4550 | 3633.75 | 4200.18 | 8556.0009 | 5241 | 3489.04 | 2040.49 | 5661 | 5416 | 4577.9 | 3869.9572 | 8632 | 3922.86 | 4535.6 | 3958.38 | 4582 | 4174.11 | 3842 | 4091.45 | 4483.18 | 5674.95 | 4709.65 | 3825 | 4582 | 103.7 | 4671.3 | 5005.04 | 4905 | 8820.9 | 6689 | 6905.6 | 5734 | 5156 | 3803.59 | 3400 | 4399 | 3931.098 | 4080 | 4425.11 | 4231 | 4120 | 4155.07 | 4568.53 | 103.7 | 8820.9
4967 | 单盲板 | PN110(CL600) | 450 | LM | SH/T 3425-2011 | S30408(06Cr19Ni10) | NB/T 47010 |  |  | 1 |  | 0 | 6528.06 | 3965.794 | 6411.5 | 4483 | 8512 | 7938 | 5827 | 8466.8 | 8072 | 4228.08 | 7432 | 6650 | 5195.41 | 5962.01 | 12372.5582 | 6574 | 5055.32 | 2961.11 | 6975 | 6992 | 7153.2 | 5489.0554 | 10360 | 5608.77 | 5993.8 | 5611.6 | 6499 | 5920.46 | 5493.156 | 5214.14 | 6099.29 | 7310.25 | 6322.11 | 5455.35 | 6239 | 103.7 | 6606.13 | 6238.19 | 5670 | 11048.4 | 8805 | 7855.7 | 7050 | 6321 | 5404.27 | 4861.2 | 6239 | 5620.5484 | 5833.44 | 6014.95 | 4954 | 5843 | 5897.98 | 7138.62 | 103.7 | 12372.5582
4968 | 单盲板 | PN110(CL600) | 500 | LM | SH/T 3425-2011 | S30408(06Cr19Ni10) | NB/T 47010 |  |  | 1 |  | 0 | 8820.42 | 5814 | 8152.41 | 6395 | 11494 | 10770 | 8582 | 11443.6 | 10477 | 5812.5 | 10519 | 11305 | 6862.66 | 7739.67 | 16197.9399 | 9320 | 6637.04 | 4165.28 | 9891 | 9452 | 10125.4 | 7209.0833 | 14763 | 7408.67 | 8122.5 | 7367.88 | 8535.5 | 7775.67 | 7255.956 | 13093.7 | 8010.53 | 9904.95 | 8023.12 | 7223.85 | 8194.1 | 103.7 | 8152.41 | 8786.84 | 7043 | 16127.1 | 11897 | 11119.7 | 8600 | 8947 | 7113.9 | 6421.2 | 8194 | 7424.2282 | 7705.44 | 7899.78 | 7086 | 7674 | 7656.55 | 10104.7 | 103.7 | 16197.9399
4969 | 单盲板 | PN110(CL600) | 600 | LM | SH/T 3425-2011 | S30408(06Cr19Ni10) | NB/T 47010 |  |  | 1 |  | 0 | 13989.36 | 9002.333 | 13625.9 | 8461 | 17991 | 16891 | 12698 | 17909.6 | 16404 | 9344.09 | 15898 | 16625 | 11264.2 | 12500.89 | 26149.6683 | 14273 | 10918.98 | 6599.75 | 14985 | 14815 | 15302.2 | 11729.3825 | 21742 | 12160.42 | 13095 | 11983.44 | 13887.5 | 12651.24 | 11909.748 | 10760.17 | 13033.36 | 15525 | 12701.89 | 11857.05 | 13332 | 230 | 10800 | 13808.52 | 9990 | 24948 | 18869 | 16804.8 | 13120 | 13353 | 11602.28 | 10539.6 | 13332 | 12185.9569 | 12647.52 | 12853.16 | 10475 | 12485 | 12366.65 | 15270.98 | 230 | 26149.6683
4970 | 单垫环 | PN50(CL300) | 15 | LM | SH/T 3425-2011 | S30408(06Cr19Ni10) | NB/T 47010 |  |  | 1 |  | 0 | 9.46 | 68 | 14.39 | 6 | 64 | 140 | 40 | 85.4 | 9 | 7.7 | 35 | 300 | 8.21 | 17.07 | 57.3587 | 23 | 32.7 | 4.28 | 9.32 | 24 | 8.3 | 17.1598 | 24 | 8.86 | 60 | 15.68 | 20.3 | 13.53 | 16.25 | 18.71 | 23.76 | 80 | 19 | 5.85 | 32.3 | 180 | 16.53 | 18.79 | 20 | 167.7 | 13 | 12.2 | 30 | 15 | 10.39 | 4.95 | 128 | 8.8786 | 9 | 24.28 | 34 | 62 | 13.37 | 8.31 | 4.28 | 300
4971 | 单垫环 | PN50(CL300) | 20 | LM | SH/T 3425-2011 | S30408(06Cr19Ni10) | NB/T 47010 |  |  | 1 |  | 0 | 13.76 | 68 | 23.52 | 8 | 80 | 175 | 40 | 85.4 | 13 | 10.9 | 52 | 300 | 10.03 | 21.73 | 70.105 | 22 | 32.7 | 5.23 | 15.53 | 33 | 12.3 | 21.1974 | 41 | 10.83 | 60 | 18.62 | 23.9 | 16.71 | 18.75 | 29.4 | 29.35 | 80 | 21.46 | 7.15 | 37.8 | 180 | 19.33 | 24.31 | 31 | 169.65 | 18 | 20.3 | 30 | 17 | 12.99 | 6.05 | 128 | 10.8527 | 11 | 30 | 34 | 75 | 17.01 | 12.23 | 5.23 | 300
4972 | 单垫环 | PN50(CL300) | 25 | LM | SH/T 3425-2011 | S30408(06Cr19Ni10) | NB/T 47010 |  |  | 1 |  | 0 | 16.34 | 68 | 26.65 | 9 | 85 | 175 | 40 | 85.4 | 19 | 12.38 | 61 | 300 | 11.86 | 27.94 | 82.8514 | 26 | 36.33 | 6.18 | 17.39 | 35 | 14 | 26.2444 | 45 | 12.8 | 60 | 21.56 | 28.4 | 20.69 | 23.75 | 34.75 | 36.34 | 80 | 24.73 | 8.45 | 41.6 | 180 | 23.13 | 27.63 | 40 | 171.6 | 21 | 24.3 | 30 | 18 | 15.59 | 7.15 | 128 | 12.8269 | 13 | 37.14 | 34 | 87 | 21.87 | 13.99 | 6.18 | 300
4973 | 单垫环 | PN50(CL300) | 32 | LM | SH/T 3425-2011 | S30408(06Cr19Ni10) | NB/T 47010 |  |  | 1 |  | 0 | 18.06 | 68 | 37.38 | 14 | 89 | 210 | 40 | 85.4 | 26 | 11.18 | 64 | 300 | 19.15 | 39.58 | 51.4757 | 33 | 39.96 | 9.98 | 18.01 | 35 | 14.9 | 26.6976 | 62 | 20.68 | 60 | 27.93 | 32.4 | 28.65 | 31.25 | 42.77 | 39.54 | 80 | 30.87 | 13.65 | 43.2 | 190 | 29.35 | 29.84 | 51 | 173.55 | 25 | 28.4 | 30 | 19 | 21.44 | 11.55 | 128 | 20.7234 | 21 | 39.84 | 43 | 112 | 30.99 | 14.87 | 9.98 | 300
4974 | 单垫环 | PN50(CL300) | 40 | LM | SH/T 3425-2011 | S30408(06Cr19Ni10) | NB/T 47010 |  |  | 1 |  | 0 | 24.08 | 68 | 46.96 | 19 | 107 | 210 | 40 | 85.4 | 34 | 14.52 | 70 | 300 | 25.54 | 48.11 | 68.6343 | 40 | 43.6 | 13.3 | 24.84 | 39 | 20.6 | 32.6304 | 79 | 27.57 | 60 | 32.83 | 39.6 | 35.02 | 36.25 | 42.77 | 48.32 | 80 | 35.37 | 18.2 | 48.4 | 190 | 34.54 | 37.57 | 70 | 175.5 | 31 | 40.5 | 30 | 22 | 25.98 | 15.4 | 128 | 27.6279 | 22.4 | 48.69 | 43 | 131 | 37.67 | 20.54 | 13.3 | 300
4975 | 单垫环 | PN50(CL300) | 50 | LM | SH/T 3425-2011 | S30408(06Cr19Ni10) | NB/T 47010 |  |  | 1 |  | 0 | 41.28 | 68 | 74.97 | 33 | 132 | 210 | 61 | 119.56 | 46 | 28.41 | 116 | 300 | 45.6 | 73.72 | 73.5367 | 47 | 47.23 | 23.75 | 42.86 | 60 | 44.4 | 54.8784 | 117 | 49.23 | 60 | 52.92 | 66.6 | 58.9 | 40.85 | 74.84 | 66.49 | 98.4 | 48.87 | 32.5 | 64.8 | 86.7 | 45.29 | 68.51 | 79 | 177.45 | 55 | 68.9 | 30 | 31 | 43.52 | 27.5 | 128 | 49.3334 | 40 | 66.63 | 43 | 145 | 57.72 | 44.29 | 23.75 | 300
4976 | 单垫环 | PN50(CL300) | 65 | LM | SH/T 3425-2011 | S30408(06Cr19Ni10) | NB/T 47010 |  |  | 1 |  | 0 | 49.98 | 68 | 94.61 | 33 | 161 | 298 | 40 | 142.74 | 69 | 37.15 | 157 | 300 | 59.28 | 89.24 | 95.5978 | 56 | 50.86 | 30.88 | 57.14 | 69 | 44.6 | 71.9352 | 153 | 64 | 60 | 70.56 | 87.3 | 77.2 | 49.4 | 101.57 | 87.16 | 130.4 | 63.06 | 42.25 | 67.9 | 86.7 | 59.46 | 81.77 | 119 | 181.35 | 67 | 70.2 | 48 | 38 | 56.52 | 35.75 | 128 | 64.1344 | 45.5 | 87.34 | 69 | 227 | 69.87 | 44.5 | 30.88 | 300
4977 | 单垫环 | PN50(CL300) | 80 | LM | SH/T 3425-2011 | S30408(06Cr19Ni10) | NB/T 47010 |  |  | 1 |  | 0 | 65.52 | 68 | 116.32 | 53 | 191 | 298 | 40 | 161.04 | 94 | 46.62 | 144 | 300 | 95.76 | 136.58 | 154.4272 | 83 | 57.22 | 49.88 | 70.18 | 68 | 54.7 | 111.9816 | 197 | 103.38 | 60 | 106.82 | 135.9 | 120.18 | 81.7 | 127.05 | 105.53 | 160.8 | 98.02 | 68.25 | 90.6 | 86.7 | 78.9 | 99.48 | 148 | 189.15 | 88 | 90.7 | 78 | 46 | 87.7 | 57.75 | 128 | 103.5971 | 73.5 | 108.61 | 86 | 250 | 106.94 | 54.57 | 40 | 300
4978 | 单垫环 | PN50(CL300) | 100 | LM | SH/T 3425-2011 | S30408(06Cr19Ni10) | NB/T 47010 |  |  | 1 |  | 0 | 108.36 | 106.76 | 171.62 | 82 | 219 | 385 | 71 | 256.2 | 110 | 82.4 | 235 | 300 | 149.57 | 202.54 | 241.2005 | 99 | 74.48 | 77.9 | 110 | 117 | 101.5 | 113.712 | 304 | 161.47 | 90 | 172.97 | 121.9 | 183.05 | 102.95 | 181.5 | 144.67 | 255.2 | 120.28 | 106.6 | 139.4 | 86.7 | 103.62 | 154.22 | 218 | 193.05 | 147 | 158 | 112.8 | 74 | 123.47 | 90.2 | 192 | 161.8091 | 114.8 | 145.77 | 103 | 296 | 122.77 | 101.34 | 71 | 385
4979 | 单垫环 | PN50(CL300) | 125 | LM | SH/T 3425-2011 | S30408(06Cr19Ni10) | NB/T 47010 |  |  | 1 |  | 0 | 160.86 | 173.4 | 281.4 | 121 | 311 | 420 | 127 | 387.96 | 154 | 131.82 | 376 | 300 | 149.44 | 166.22 | 355.9179 | 139 | 109.9 | 114.95 | 176.9 | 170 | 142.5 | 165.624 | 469 | 161.32 | 150 | 268.52 | 177.55 | 266.62 | 144.275 | 191.87 | 210.71 | 381.6 | 177.1 | 108.9 | 201 | 86.7 | 103.62 | 230.86 | 295 | 214.5 | 218 | 257.4 | 192 | 114 | 179.27 | 133.1 | 192 | 161.6588 | 145.2 | 212.32 | 155 | 311 | 167.93 | 142.2 | 86.7 | 469
4980 | 单垫环 | PN50(CL300) | 150 | LM | SH/T 3425-2011 | S30408(06Cr19Ni10) | NB/T 47010 |  |  | 1 |  | 0 | 206.22 | 223.72 | 379.47 | 167 | 393 | 455 | 158 | 497.76 | 224 | 171.18 | 487 | 300 | 207.48 | 232.33 | 494.167 | 193 | 152.59 | 159.6 | 226.8 | 220 | 209.2 | 224.952 | 610 | 223.99 | 160 | 383.67 | 241.15 | 218.59 | 211.7 | 235.95 | 286.19 | 278.55 | 236.08 | 151.2 | 283.6 | 215 | 213.44 | 296.07 | 374 | 214.5 | 280 | 345.2 | 234 | 124 | 242.78 | 184.8 | 218 | 224.4604 | 201.6 | 287.45 | 215 | 430 | 234.73 | 208.74 | 124 | 610
4981 | 单垫环 | PN50(CL300) | 200 | LM | SH/T 3425-2011 | S30408(06Cr19Ni10) | NB/T 47010 |  |  | 1 |  | 0 | 354.06 | 425 | 706.81 | 259 | 633 | 700 | 301 | 805.2 | 423 | 269.67 | 876 | 385 | 342.71 | 354.79 | 408.129 | 286 | 252.04 | 263.63 | 413.91 | 396 | 328.1 | 365.856 | 1086 | 369.98 | 305 | 705.6 | 392.2 | 355.51 | 295.74 | 308.54 | 443.29 | 459.9 | 373.4 | 249.75 | 419.5 | 165 | 334.82 | 494.09 | 580 | 487.0125 | 484 | 597.7 | 396 | 236 | 396.52 | 305.25 | 355 | 370.757 | 333 | 439.22 | 284 | 531 | 358.44 | 327.45 | 165 | 1086
4982 | 单垫环 | PN50(CL300) | 250 | LM | SH/T 3425-2011 | S30408(06Cr19Ni10) | NB/T 47010 |  |  | 1 |  | 0 | 467.88 | 569.16 | 1093.98 | 385 | 722 | 683 | 459 | 952.82 | 678 | 357.22 | 992 | 578 | 510.06 | 500.05 | 607.4136 | 426 | 375.11 | 392.35 | 549.99 | 520 | 444.5 | 541.368 | 1555 | 550.64 | 415 | 1167.18 | 580.35 | 526.06 | 436.48 | 308.54 | 612.22 | 589.5 | 529.08 | 371.7 | 613.2 | 165 | 516.03 | 700.44 | 839 | 724.815 | 633 | 882.2 | 566.5 | 348 | 588.26 | 454.3 | 526 | 551.7963 | 495.6 | 611.37 | 585 | 799 | 505.21 | 443.62 | 165 | 1555
4983 | 单垫环 | PN50(CL300) | 300 | LM | SH/T 3425-2011 | S30408(06Cr19Ni10) | NB/T 47010 |  |  | 1 |  | 0 | 664.86 | 823.48 | 1636.64 | 568 | 994 | 1050 | 713 | 1328.58 | 877 | 514.12 | 1415 | 858 | 753.35 | 721.21 | 897.1484 | 612 | 554.03 | 579.5 | 782.46 | 676 | 638.2 | 785.6016 | 2353 | 813.29 | 605 | 1825.25 | 842.17 | 763.39 | 659.06 | 420.04 | 888.42 | 863.55 | 743.72 | 549 | 889.8 | 165 | 758.9 | 945.28 | 1242 | 1070.55 | 898 | 1305 | 759 | 511 | 855.38 | 671 | 763 | 814.9979 | 732 | 887.19 | 533 | 1252 | 728.65 | 636.87 | 165 | 2353
4984 | 单垫环 | PN50(CL300) | 350 | LM | SH/T 3425-2011 | S30408(06Cr19Ni10) | NB/T 47010 |  |  | 1 |  | 0 | 1034.88 | 1382.44 | 2111.03 | 677 | 1597 | 1575 | 1093 | 2147.2 | 1011 | 862.28 | 2352 | 1313 | 897.85 | 830.63 | 1069.2243 | 729 | 660.3 | 690.65 | 1315.44 | 1139 | 964.1 | 873.234 | 3101 | 969.28 | 1025 | 2302.02 | 998.52 | 905.11 | 770.66 | 598.94 | 1053.35 | 1345.95 | 988.67 | 654.3 | 998.5 | 175 | 795.99 | 1403.75 | 1681 | 1275.885 | 1398 | 1986.2 | 1270.5 | 765 | 1013.28 | 799.7 | 904 | 971.3155 | 872.4 | 1046.21 | 989 | 1580 | 839.19 | 962.11 | 175 | 3101
4985 | 单垫环 | PN50(CL300) | 400 | LM | SH/T 3425-2011 | S30408(06Cr19Ni10) | NB/T 47010 |  |  | 1 |  | 0 | 1415.82 | 1938 | 3414.17 | 941 | 2089 | 2153 | 1552 | 2562 | 1391 | 1181.35 | 3173 | 1855 | 1248.59 | 1137 | 1486.9131 | 1014 | 918.24 | 960.45 | 1837.08 | 1547 | 1421.8 | 1193.976 | 3952 | 1347.93 | 1425 | 3305.05 | 1365.28 | 1237.56 | 1090.58 | 806.37 | 1363.1 | 1771.2 | 1360.29 | 909.9 | 1365.3 | 175 | 1079.69 | 1876.63 | 2153 | 1774.305 | 1912 | 2816.2 | 1760 | 1088 | 1394.37 | 1112.1 | 1236 | 1350.7607 | 1213.2 | 1363.11 | 1247 | 2270 | 1148.72 | 1418.88 | 175 | 3952
4986 | 单垫环 | PN50(CL300) | 450 | LM | SH/T 3425-2011 | S30408(06Cr19Ni10) | NB/T 47010 |  |  | 1 |  | 0 | 1800.12 | 2432.36 | 4624.53 | 1316 | 2567 | 2625 | 2011 | 3172 | 1963 | 1480.27 | 3993 | 2415 | 1885.23 | 1674.76 | 2245.077 | 1399 | 1386.44 | 1450.18 | 2245.32 | 1932 | 1780.7 | 1742.76 | 5338 | 2035.22 | 1795 | 4668.23 | 1992.8 | 2153.57 | 1687.02 | 1104.53 | 1989.61 | 2185.2 | 1909.53 | 1373.85 | 1917.6 | 80.84 | 1918.35 | 2365.35 | 2709 | 2679.0075 | 2430 | 3467.5 | 2310 | 1417 | 2053.86 | 1679.15 | 1805 | 2039.494 | 1831.8 | 1966.93 | 1875 | 3208 | 1692.03 | 1777.03 | 80.84 | 5338
4987 | 单垫环 | PN50(CL300) | 500 | LM | SH/T 3425-2011 | S30408(06Cr19Ni10) | NB/T 47010 |  |  | 1 |  | 0 | 2200.38 | 3030.76 | 5856.67 | 1569 | 3125 | 2853 | 2613 | 3873.5 | 2448 | 1835.51 | 4937 | 3080 | 2247.7 | 1988.11 | 2676.7377 | 1669 | 1653.02 | 1729 | 2778.3 | 2388 | 2197.7 | 2077.8705 | 7472 | 2426.53 | 2240 | 6009.36 | 2375.99 | 2567.68 | 2031.12 | 2979.14 | 2372.19 | 2668.05 | 2278.57 | 1638 | 2331.2 | 160 | 2338.87 | 2892.96 | 3319 | 3194.1 | 2970 | 4422.8 | 2777.5 | 2139 | 2449.79 | 2002 | 2152 | 2431.6257 | 2184 | 2345.15 | 2227 | 4130 | 2008.61 | 2193.17 | 160 | 7472
4988 | 单垫环 | PN50(CL300) | 600 | LM | SH/T 3425-2011 | S30408(06Cr19Ni10) | NB/T 47010 |  |  | 1 |  | 0 | 3487.68 | 4675.68 | 9528.53 | 2368 | 4870 | 4725 | 4275 | 6039 | 3499 | 2973.35 | 7531 | 4848 | 3392.55 | 2850.4 | 4040.109 | 2440 | 2494.96 | 2609.65 | 4224.15 | 3842 | 3357.2 | 3098.034 | 11624 | 3662.47 | 3367.2 | 9876.44 | 3542.52 | 3828.33 | 2989.64 | 3865.88 | 3536.85 | 4176.9 | 3314.45 | 2472.3 | 3475.7 | 120 | 3148.47 | 4519.47 | 4945 | 4820.985 | 4705 | 6952.3 | 4125 | 2643 | 3662.51 | 3021.7 | 3208 | 3670.1612 | 3296.4 | 3496.53 | 2993 | 6791 | 2879.79 | 3350.33 | 120 | 11624
4989 | 单垫环 | PN110(CL600) | 15 | LM | SH/T 3425-2011 | S30408(06Cr19Ni10) | NB/T 47010 |  |  | 1 |  | 0 | 9.46 | 68 | 23.69 | 6 | 64 | 228 | 40 | 85.4 | 9 | 7.7 | 63 | 300 | 8.21 | 19.4 | 57.3587 | 23 | 39.96 | 4.28 | 17.39 | 36 | 14.9 | 17.1598 | 27 | 8.86 | 60 | 15.19 | 20.3 | 13.53 | 5.22 | 18.71 | 23.76 | 80 | 20.23 | 5.85 | 34 | 120 | 18.81 | 19.34 | 31 | 167.7 | 13 | 10.8 | 30 | 17 | 10.39 | 4.95 | 128 | 8.8786 | 9 | 24.28 | 3990 | 62 | 15.19 | 14.87 | 4.28 | 3990
4990 | 单垫环 | PN110(CL600) | 20 | LM | SH/T 3425-2011 | S30408(06Cr19Ni10) | NB/T 47010 |  |  | 1 |  | 0 | 13.76 | 68 | 30.12 | 8 | 80 | 228 | 40 | 85.4 | 16 | 10.9 | 94 | 300 | 10.94 | 23.28 | 76.4782 | 24 | 43.6 | 5.7 | 28.57 | 50 | 25.6 | 21.1974 | 45 | 11.81 | 60 | 17.15 | 23.9 | 16.71 | 6.96 | 29.4 | 29.35 | 80 | 22.28 | 7.8 | 37.8 | 108.36 | 22.66 | 24.31 | 40 | 171.6 | 18 | 18 | 30 | 19 | 12.99 | 6.6 | 128 | 11.8348 | 12 | 30 | 43 | 75 | 18.23 | 25.52 | 5.7 | 300
4991 | 单垫环 | PN110(CL600) | 25 | LM | SH/T 3425-2011 | S30408(06Cr19Ni10) | NB/T 47010 |  |  | 1 |  | 0 | 16.34 | 68 | 35.61 | 11 | 85 | 228 | 40 | 85.4 | 22 | 12.38 | 114 | 300 | 14.59 | 29.49 | 101.971 | 28 | 47.23 | 7.6 | 32.92 | 55 | 27.1 | 26.2444 | 51 | 15.75 | 60 | 19.6 | 28.4 | 20.69 | 9.28 | 34.75 | 36.34 | 80 | 25.55 | 10.4 | 39 | 190 | 28.45 | 32.05 | 51 | 173.55 | 21 | 25.2 | 30 | 22 | 15.59 | 8.8 | 128 | 15.7831 | 16 | 37.14 | 43 | 87 | 23.09 | 27.09 | 7.6 | 300
4992 | 单垫环 | PN110(CL600) | 32 | LM | SH/T 3425-2011 | S30408(06Cr19Ni10) | NB/T 47010 |  |  | 1 |  | 0 | 24.51 | 68 | 46.52 | 17 | 102 | 263 | 40 | 85.4 | 30 | 15.77 | 151 | 300 | 22.8 | 44.23 | 61.2806 | 39 | 50.86 | 11.88 | 49.69 | 69 | 35.9 | 28.9224 | 62 | 24.61 | 60 | 25.97 | 35.1 | 31.04 | 14.5 | 42.77 | 42.83 | 80 | 35.32 | 16.25 | 46.8 | 170 | 36.42 | 50.28 | 70 | 175.5 | 32 | 36 | 36 | 28 | 23.39 | 13.75 | 128 | 24.6617 | 25 | 43.16 | 43 | 112 | 34.63 | 35.79 | 11.88 | 300
4993 | 单垫环 | PN110(CL600) | 40 | LM | SH/T 3425-2011 | S30408(06Cr19Ni10) | NB/T 47010 |  |  | 1 |  | 0 | 32.25 | 68 | 57.84 | 23 | 125 | 315 | 48 | 128.1 | 39 | 20.58 | 167 | 300 | 31.92 | 55.87 | 85.7929 | 45 | 56.31 | 16.63 | 60.25 | 78 | 48.1 | 40.788 | 83 | 34.46 | 60 | 33.81 | 49.5 | 43.78 | 20.3 | 56.13 | 60.4 | 81.6 | 47.46 | 22.75 | 60.5 | 170 | 45.52 | 64.09 | 99 | 181.35 | 43 | 50.4 | 54 | 34 | 32.48 | 19.25 | 128 | 34.5324 | 28 | 60.86 | 52 | 131 | 43.75 | 48.02 | 16.63 | 315
4994 | 单垫环 | PN110(CL600) | 50 | LM | SH/T 3425-2011 | S30408(06Cr19Ni10) | NB/T 47010 |  |  | 1 |  | 0 | 44.72 | 68 | 84.89 | 40 | 138 | 315 | 61 | 119.56 | 56 | 30.24 | 211 | 300 | 55.63 | 85.36 | 89.7148 | 52 | 59.94 | 28.98 | 78.26 | 94 | 60.8 | 66.0024 | 131 | 60.06 | 60 | 50.47 | 80.1 | 70.83 | 34.404 | 74.84 | 79.97 | 105.6 | 73.01 | 39.65 | 75.7 | 89.44 | 57.29 | 76.25 | 119 | 181.35 | 59 | 64.8 | 84 | 46 | 53.27 | 33.55 | 128 | 60.1861 | 48.8 | 80.13 | 77 | 145 | 66.84 | 60.64 | 28.98 | 315
4995 | 单垫环 | PN110(CL600) | 65 | LM | SH/T 3425-2011 | S30408(06Cr19Ni10) | NB/T 47010 |  |  | 1 |  | 0 | 66.36 | 68 | 104.11 | 39 | 192 | 350 | 40 | 174.46 | 88 | 52.01 | 320 | 300 | 71.14 | 102.43 | 114.7173 | 67 | 63.58 | 37.05 | 68.32 | 127 | 91.8 | 84.5424 | 172 | 76.8 | 60 | 62.72 | 102.6 | 90.73 | 43.992 | 101.57 | 102.44 | 162.4 | 94.01 | 50.7 | 85.5 | 175 | 110.5 | 114.37 | 180 | 183.3 | 90 | 74.3 | 120 | 61 | 67.56 | 42.9 | 128 | 76.9613 | 54.6 | 102.64 | 95 | 271 | 80.2 | 91.64 | 37.05 | 350
4996 | 单垫环 | PN110(CL600) | 80 | LM | SH/T 3425-2011 | S30408(06Cr19Ni10) | NB/T 47010 |  |  | 1 |  | 0 | 88.2 | 80.24 | 152.86 | 66 | 228 | 350 | 48 | 197.64 | 117 | 64.85 | 289 | 300 | 119.47 | 162.18 | 192.6663 | 84 | 71.39 | 62.23 | 147.2 | 133 | 112.8 | 136.4544 | 282 | 128.98 | 66 | 97.02 | 165.6 | 146.44 | 73.884 | 127.05 | 128.59 | 199.2 | 135.52 | 85.15 | 110.4 | 140 | 183.86 | 129.95 | 187 | 193.05 | 116 | 94.1 | 150 | 77 | 109.13 | 72.05 | 128 | 129.2509 | 91.7 | 132.35 | 129 | 307 | 126.99 | 112.57 | 48 | 350
4997 | 单垫环 | PN110(CL600) | 100 | LM | SH/T 3425-2011 | S30408(06Cr19Ni10) | NB/T 47010 |  |  | 1 |  | 0 | 152.46 | 168.64 | 190.47 | 109 | 300 | 438 | 103 | 366 | 141 | 127.9 | 546 | 300 | 198.82 | 148.06 | 320.6202 | 125 | 99 | 103.55 | 249.48 | 245 | 212.9 | 147.3312 | 341 | 214.63 | 138 | 152.88 | 157.94 | 237.17 | 122.952 | 165.94 | 187.44 | 367.2 | 197.54 | 141.7 | 178.8 | 140 | 167.95 | 221.34 | 344 | 202.8 | 206 | 190.6 | 290.4 | 130 | 163.24 | 119.9 | 192 | 215.0807 | 152.6 | 188.87 | 258 | 389 | 149.59 | 212.42 | 99 | 546
4998 | 单垫环 | PN110(CL600) | 125 | LM | SH/T 3425-2011 | S30408(06Cr19Ni10) | NB/T 47010 |  |  | 1 |  | 0 | 251.58 | 310.08 | 411.92 | 157 | 488 | 490 | 222 | 614.88 | 197 | 230.1 | 938 | 333 | 195.13 | 208.12 | 464.7523 | 181 | 143.5 | 150.1 | 283.5 | 383 | 365.8 | 209.1312 | 595 | 210.66 | 220 | 214.13 | 224.19 | 336.65 | 178.224 | 238.54 | 266.06 | 352.35 | 311.61 | 142.2 | 253.8 | 81.31 | 167.95 | 355.57 | 556 | 224.25 | 340 | 344 | 510 | 168 | 230.91 | 173.8 | 192 | 211.1024 | 189.6 | 268.09 | 404 | 396 | 210.27 | 365.09 | 81.31 | 938
4999 | 单垫环 | PN110(CL600) | 150 | LM | SH/T 3425-2011 | S30408(06Cr19Ni10) | NB/T 47010 |  |  | 1 |  | 0 | 329.28 | 401.88 | 634.91 | 227 | 600 | 578 | 253 | 768.6 | 276 | 303.42 | 1161 | 438 | 281.58 | 291 | 670.6552 | 235 | 207.08 | 216.6 | 538.65 | 478 | 400.1 | 296.1456 | 776 | 303.98 | 295 | 300.37 | 317.47 | 287.78 | 257.184 | 313.73 | 376.77 | 439.2 | 422 | 205.2 | 335.4 | 79.58 | 408.23 | 477.43 | 666 | 224.25 | 446 | 465.3 | 672 | 287 | 328.26 | 250.8 | 288 | 304.6184 | 273.6 | 378.43 | 559 | 574 | 294 | 399.25 | 79.58 | 1161
5000 | 单垫环 | PN110(CL600) | 200 | LM | SH/T 3425-2011 | S30408(06Cr19Ni10) | NB/T 47010 |  |  | 1 |  | 0 | 517.02 | 663.68 | 1121.34 | 365 | 890 | 753 | 459 | 1149.24 | 556 | 411.72 | 1748 | 717 | 484.12 | 469.79 | 576.5281 | 404 | 356.03 | 372.4 | 813.65 | 717 | 681.4 | 497.8608 | 1261 | 522.64 | 480 | 500.29 | 533.71 | 483.79 | 442.176 | 526.34 | 603.23 | 659.25 | 579.98 | 352.8 | 563.9 | 190 | 680 | 733.99 | 954 | 687.96 | 699 | 748.8 | 781 | 477 | 554.42 | 431.2 | 483 | 523.7375 | 470.4 | 597.69 | 860 | 714 | 474.63 | 680 | 190 | 1748
5001 | 单垫环 | PN110(CL600) | 250 | LM | SH/T 3425-2011 | S30408(06Cr19Ni10) | NB/T 47010 |  |  | 1 |  | 0 | 920.64 | 1278.4 | 1854.1 | 567 | 1411 | 1400 | 855 | 1892.22 | 840 | 777.64 | 2642 | 1295 | 752.73 | 697.47 | 896.413 | 611 | 553.58 | 579.03 | 1475.9 | 1289 | 1222.6 | 760.8816 | 2287 | 812.62 | 930 | 760.97 | 815.67 | 739.37 | 687.516 | 904.89 | 860.46 | 1185.3 | 804.57 | 548.55 | 861.8 | 230 | 1021.07 | 1287.57 | 1548 | 1069.6725 | 1243 | 1240.2 | 990 | 841 | 852.41 | 670.45 | 739 | 814.3265 | 731.4 | 859.27 | 4730 | 1082 | 704.66 | 1220.06 | 230 | 4730
5002 | 单垫环 | PN110(CL600) | 300 | LM | SH/T 3425-2011 | S30408(06Cr19Ni10) | NB/T 47010 |  |  | 1 |  | 0 | 1309.98 | 1822.4 | 2754.84 | 843 | 1933 | 1927 | 1267 | 2603.48 | 1201 | 1109.51 | 3622 | 1855 | 1118.91 | 998.71 | 1332.4859 | 908 | 822.87 | 860.7 | 2046.87 | 1617 | 1676.2 | 1113.3888 | 3289 | 1207.93 | 1345 | 1110.34 | 1193.56 | 1081.91 | 982.22 | 1239.36 | 1259.1 | 1636.65 | 1339.54 | 815.4 | 1261.1 | 108.99 | 1500.79 | 1767.17 | 1854 | 1590.03 | 1768 | 1918.8 | 1980 | 1233 | 1248.34 | 996.6 | 1081 | 1210.4667 | 1087.2 | 1257.36 | 1815 | 1701 | 1009.01 | 1672.77 | 108.99 | 3622
5003 | 单垫环 | PN110(CL600) | 350 | LM | SH/T 3425-2011 | S30408(06Cr19Ni10) | NB/T 47010 |  |  | 1 |  | 0 | 1564.08 | 2201.16 | 3132.6 | 1010 | 2282 | 2249 | 1599 | 3086.6 | 1427 | 1334.54 | 4293 | 2258 | 1340.59 | 1207.3 | 1596.4828 | 1088 | 985.91 | 1031.23 | 2421.09 | 1959 | 1986.6 | 1242.18 | 3999 | 1447.25 | 1625 | 1320.06 | 1420.4 | 1287.52 | 1176.682 | 1459.76 | 1498.4 | 1938.15 | 1635.46 | 976.95 | 1420.4 | 105.53 | 1650.87 | 2108.03 | 2844 | 1905.0525 | 2111 | 2340 | 2442 | 1500 | 1486.37 | 1194.05 | 1286 | 1450.2892 | 1302.6 | 1488.24 | 2081 | 2104 | 1219.75 | 1982.5 | 105.53 | 4293
5004 | 单垫环 | PN110(CL600) | 400 | LM | SH/T 3425-2011 | S30408(06Cr19Ni10) | NB/T 47010 |  |  | 1 |  | 0 | 2312.1 | 3336.76 | 4904.87 | 1454 | 3326 | 3297 | 2391 | 4099.2 | 2020 | 2002.86 | 6299 | 2275 | 1929.69 | 1657.07 | 2298.0234 | 1433 | 1419.14 | 1484.38 | 3560.76 | 2712 | 2914.9 | 1756.2015 | 5864 | 2083.22 | 2460 | 1863.47 | 2008.17 | 1820.31 | 1693.75 | 2255.75 | 2004.96 | 2841.3 | 2300.82 | 1406.25 | 2008.2 | 220 | 2400 | 3044.67 | 3924 | 2742.1875 | 3120 | 3486.6 | 3520 | 2210 | 2113.81 | 1718.75 | 1819 | 2087.5948 | 1875 | 2004.97 | 2924 | 3090 | 1674.15 | 2908.96 | 220 | 6299
5005 | 单垫环 | PN110(CL600) | 450 | LM | SH/T 3425-2011 | S30408(06Cr19Ni10) | NB/T 47010 |  |  | 1 |  | 0 | 2835 | 3821.6 | 6732.08 | 2019 | 3940 | 3938 | 2913 | 4880 | 2876 | 2423.77 | 7138 | 3325 | 2892.99 | 2434.16 | 3445.1967 | 2148 | 2127.58 | 2225.38 | 4025.7 | 3219 | 3303 | 2562.6915 | 7037 | 3123.16 | 2750.8 | 2716.07 | 2930.37 | 3166.79 | 2539.27 | 2673.19 | 2925.68 | 3278.25 | 3012.9 | 2108.25 | 2819.8 | 270 | 3232.06 | 3534.83 | 4536 | 4111.0875 | 3826 | 4246.6 | 4070 | 2709 | 3104.53 | 2576.75 | 2654 | 3129.7186 | 2811 | 2892.33 | 3440 | 4382 | 2459.25 | 3296.25 | 270 | 7138
5006 | 单垫环 | PN110(CL600) | 500 | LM | SH/T 3425-2011 | S30408(06Cr19Ni10) | NB/T 47010 |  |  | 1 |  | 0 | 3858.96 | 5664.4 | 8560.03 | 2571 | 5352 | 5366 | 4291 | 6649 | 3656 | 3355.99 | 10176 | 5653 | 3683.39 | 3042.7 | 4386.4671 | 2649 | 2708.86 | 2833.38 | 5772.06 | 4383 | 4708.7 | 3236.6205 | 10029 | 3976.45 | 3854.8 | 3428.53 | 3700.99 | 3999.58 | 3233.03 | 3710.31 | 3695.07 | 4590 | 3995.29 | 2684.25 | 3631.2 | 89.96 | 3850 | 4986.59 | 5634 | 5234.2875 | 5207 | 6156 | 5775 | 3834 | 3933.79 | 3280.75 | 3352 | 3984.8005 | 3579 | 3652.95 | 4730 | 5756 | 3074.06 | 4699.09 | 89.96 | 10176
5007 | 单垫环 | PN110(CL600) | 600 | LM | SH/T 3425-2011 | S30408(06Cr19Ni10) | NB/T 47010 |  |  | 1 |  | 0 | 5658.24 | 8014.48 | 14307.19 | 3966 | 7677 | 7630 | 6349 | 9577 | 5487 | 4948.83 | 14066 | 8313 | 5682.24 | 4578.71 | 6766.8517 | 4086 | 4178.86 | 4370.95 | 8051.4 | 6303 | 6508.6 | 4926.5415 | 14769 | 6134.33 | 5681 | 5215.07 | 5633.37 | 6087.87 | 4987.484 | 4807.07 | 5624.36 | 6605.1 | 5773.74 | 4140.9 | 5527.1 | 84.77 | 4980 | 7225.2 | 7992 | 8074.755 | 7633 | 9205.9 | 7975 | 5723 | 6004.26 | 5061.1 | 5102 | 6147.2121 | 5521.2 | 5560.24 | 9976 | 9364 | 4625.91 | 6495.29 | 84.77 | 14769
5008 | 插板 | PN10 | 10 | MFM | HG/T 21547-2016 | S30408(06Cr19Ni10) | NB/T 47010 |  | 0.13 | 1 |  | 0 | 5.59 | 72 | 11.76 | 9 | 43 | 210 | 40 | 85.4 | 9 | 10.23 | 12 | 300 | 8.03 | 9.46 | 95.5978 | 26 | 39.2 | 4.94 | 5.85 | 19 | 5.7 | 10.0425 | 15 | 8.67 | 30 | 12.47 | 15.14 | 10.68 | 15.08 | 13.37 | 17.52 | 80 | 7.66 | 8.7 | 19.5 | 205 | 15.57 | 5.46 | 14 | 132 | 8 | 10.4 | 7.54 | 10 | 6.26 | 6.11 | 128 | 8.6882 | 13 | 17.39 | 86 | 75 | 7.64 | 5.67 | 4.94 | 300
5009 | 插板 | PN10 | 15 | MFM | HG/T 21547-2016 | S30408(06Cr19Ni10) | NB/T 47010 |  | 0.15 | 1 |  | 0 | 6.45 | 72 | 15.19 | 10 | 45 | 210 | 40 | 85.4 | 10 | 11.8 | 13 | 300 | 9.26 | 10.91 | 110.3051 | 26 | 42.77 | 5.7 | 6.75 | 18 | 6.6 | 11.5875 | 16 | 10 | 30 | 13.33 | 16.7 | 12.33 | 17.4 | 16.04 | 20.22 | 80 | 8.84 | 10.04 | 20.4 | 230 | 17.97 | 6.3 | 28 | 135 | 9 | 12 | 8.7 | 11 | 7.22 | 7.05 | 128 | 10.021 | 12 | 20.07 | 86 | 75 | 8.82 | 6.55 | 5.7 | 300
5010 | 插板 | PN10 | 20 | MFM | HG/T 21547-2016 | S30408(06Cr19Ni10) | NB/T 47010 |  | 0.23 | 1 |  | 0 | 9.89 | 72 | 16.86 | 15 | 52 | 210 | 40 | 85.4 | 15 | 18.1 | 20 | 300 | 14.2 | 16.73 | 169.1345 | 36 | 42.77 | 8.74 | 10.35 | 25 | 10.1 | 17.7675 | 21 | 15.33 | 30 | 16.78 | 22.94 | 18.9 | 26.68 | 24.06 | 31 | 80 | 13.55 | 15.4 | 22.4 | 80.04 | 22.39 | 9.66 | 28 | 139.5 | 13 | 18.4 | 13.34 | 13 | 11.08 | 10.81 | 128 | 15.3622 | 18.4 | 30.77 | 86 | 90 | 13.52 | 10.07 | 8.74 | 300
5011 | 插板 | PN10 | 25 | MFM | HG/T 21547-2016 | S30408(06Cr19Ni10) | NB/T 47010 |  | 0.3 | 1 |  | 0 | 12.9 | 72 | 19.8 | 20 | 58 | 210 | 40 | 85.4 | 20 | 23.61 | 27 | 300 | 18.53 | 21.83 | 220.6103 | 43 | 46.33 | 11.4 | 13.5 | 32 | 13.1 | 18.231 | 25 | 20 | 30 | 19.8 | 28.4 | 24.65 | 34.8 | 32.08 | 40.44 | 80 | 17.68 | 20.09 | 29.2 | 81.78 | 27.26 | 12.6 | 28 | 142.5 | 17 | 24 | 17.4 | 15 | 14.45 | 14.1 | 128 | 20.042 | 24 | 40.14 | 69 | 104 | 17.64 | 13.11 | 11.4 | 300
5012 | 插板 | PN10 | 32 | MFM | HG/T 21547-2016 | S30408(06Cr19Ni10) | NB/T 47010 |  | 0.38 | 1 |  | 0 | 16.34 | 72 | 24.6 | 25 | 65 | 245 | 46 | 85.4 | 26 | 28.23 | 34 | 300 | 23.47 | 27.65 | 130.4052 | 44 | 46.33 | 14.44 | 17.1 | 38 | 16.6 | 23.0926 | 30 | 25.33 | 30 | 23.25 | 34.64 | 31.23 | 36.1 | 42.77 | 34.15 | 80 | 22.39 | 25.44 | 32.6 | 81.78 | 33.49 | 15.96 | 55 | 154.5 | 21 | 30.4 | 22.04 | 19 | 17.02 | 17.86 | 128 | 25.3832 | 30.4 | 35.55 | 86 | 128 | 22.34 | 16.53 | 14.44 | 300
5013 | 插板 | PN10 | 40 | MFM | HG/T 21547-2016 | S30408(06Cr19Ni10) | NB/T 47010 |  | 0.48 | 1 |  | 0 | 20.64 | 72 | 31.36 | 32 | 73 | 245 | 58 | 79.3 | 32 | 35.66 | 35 | 300 | 29.64 | 34.92 | 164.7223 | 45 | 49.89 | 18.24 | 21.6 | 41 | 21 | 29.1696 | 37 | 32 | 33.6 | 27.56 | 37.44 | 39.45 | 45.6 | 50.79 | 43.13 | 80 | 28.29 | 32.14 | 37.8 | 81.78 | 40.74 | 20.16 | 55 | 156 | 27 | 38.4 | 27.84 | 23 | 21.5 | 22.56 | 128 | 32.0672 | 28.8 | 44.91 | 52 | 149 | 28.22 | 20.93 | 18.24 | 300
5014 | 插板 | PN10 | 50 | MFM | HG/T 21547-2016 | S30408(06Cr19Ni10) | NB/T 47010 |  | 0.65 | 1 |  | 0 | 27.95 | 72 | 45.79 | 43 | 82 | 245 | 79 | 79.3 | 44 | 48.18 | 48 | 300 | 40.14 | 47.29 | 223.0615 | 56 | 49.89 | 24.7 | 29.25 | 52 | 28.4 | 31.4665 | 47 | 43.33 | 45.5 | 34.89 | 50.7 | 53.42 | 61.75 | 66.83 | 51.27 | 80 | 38.31 | 43.52 | 45.2 | 120 | 50.55 | 27.3 | 69 | 169.5 | 37 | 51.7 | 37.7 | 27 | 29.12 | 30.55 | 128 | 43.421 | 39 | 49.7 | 60 | 165 | 38.22 | 28.36 | 24.7 | 300
5015 | 插板 | PN10 | 65 | MFM | HG/T 21547-2016 | S30408(06Cr19Ni10) | NB/T 47010 |  | 0.94 | 1 |  | 0 | 39.48 | 72 | 48.61 | 47 | 103 | 280 | 45 | 109.8 | 63 | 57.49 | 69 | 300 | 58.05 | 68.39 | 322.5812 | 74 | 55.24 | 25 | 42.3 | 66 | 41.1 | 45.5054 | 54 | 62.66 | 65.8 | 47.39 | 73.32 | 77.25 | 66.74 | 93.56 | 74.14 | 80 | 55.4 | 62.93 | 50.4 | 110 | 65.25 | 39.48 | 83 | 184.5 | 53 | 52 | 54.52 | 35 | 42.11 | 44.18 | 128 | 62.7916 | 48.88 | 71.87 | 86 | 248 | 55.27 | 40.98 | 25 | 322.5812
5016 | 插板 | PN10 | 80 | MFM | HG/T 21547-2016 | S30408(06Cr19Ni10) | NB/T 47010 |  | 1.18 | 1 |  | 0 | 49.56 | 84.96 | 61.25 | 59 | 121 | 280 | 56 | 131.76 | 79 | 72.17 | 64 | 300 | 72.87 | 85.85 | 202.4712 | 76 | 60.94 | 44.84 | 53.1 | 67 | 51.5 | 57.1238 | 68 | 78.66 | 72 | 57.74 | 92.04 | 56.18 | 68.794 | 114.08 | 70.69 | 94.4 | 69.54 | 79 | 60.2 | 106.14 | 74.68 | 49.56 | 90 | 192 | 66 | 64.9 | 68.44 | 52 | 52.86 | 55.46 | 128 | 78.8252 | 61.36 | 69.8 | 95 | 193 | 69.38 | 51.44 | 44.84 | 300
5017 | 插板 | PN10 | 100 | MFM | HG/T 21547-2016 | S30408(06Cr19Ni10) | NB/T 47010 |  | 1.54 | 1 |  | 0 | 64.68 | 110.88 | 86.93 | 77 | 118 | 315 | 73 | 168.36 | 83 | 84.29 | 83 | 300 | 95.1 | 71.7 | 264.2421 | 93 | 72.61 | 55.59 | 69.3 | 88 | 67.3 | 74.5514 | 89 | 102.66 | 90 | 73.26 | 77 | 73.32 | 89.782 | 145.2 | 87.64 | 123.2 | 77.54 | 103.1 | 87 | 109.62 | 92.42 | 64.68 | 101 | 232.5 | 86 | 84.7 | 89.32 | 71 | 68.99 | 72.38 | 192 | 102.8756 | 80.08 | 89.86 | 110 | 191 | 70.93 | 67.19 | 55.59 | 315
5018 | 插板 | PN10 | 125 | MFM | HG/T 21547-2016 | S30408(06Cr19Ni10) | NB/T 47010 |  | 2.36 | 1 |  | 0 | 99.12 | 169.92 | 135.73 | 118 | 164 | 368 | 112 | 253.76 | 127 | 130.94 | 127 | 300 | 100.89 | 109.88 | 404.9424 | 135 | 110.92 | 62.78 | 106.2 | 123 | 103.2 | 99.6628 | 136 | 108.92 | 144 | 108.62 | 118 | 112.36 | 127.912 | 204.83 | 134.3 | 188.8 | 118.83 | 109.39 | 129.8 | 109.62 | 146.56 | 99.12 | 146 | 191.16 | 132 | 129.8 | 136.88 | 99 | 105.73 | 110.92 | 192 | 109.1487 | 118 | 137.7 | 155 | 202 | 108.7 | 102.98 | 62.78 | 404.9424
5019 | 插板 | PN10 | 150 | MFM | HG/T 21547-2016 | S30408(06Cr19Ni10) | NB/T 47010 |  | 3.26 | 1 |  | 0 | 136.92 | 234.72 | 192.86 | 162 | 214 | 420 | 155 | 358.68 | 175 | 180.88 | 176 | 300 | 139.37 | 151.79 | 559.3695 | 187 | 152.35 | 117.69 | 146.7 | 170 | 142.5 | 137.6698 | 188 | 150.45 | 165 | 147.43 | 163 | 155.21 | 176.692 | 259.28 | 172.5 | 260.8 | 164.15 | 151.1 | 176 | 109.62 | 202.45 | 136.92 | 169 | 264.06 | 183 | 179.3 | 189.08 | 126 | 146.05 | 153.22 | 192 | 150.7659 | 163 | 172.18 | 189 | 203 | 150.16 | 142.2 | 109.62 | 559.3695
5020 | 插板 | PN10 | 200 | MFM | HG/T 21547-2016 | S30408(06Cr19Ni10) | NB/T 47010 |  | 6.59 | 1 |  | 0 | 276.78 | 474.48 | 356.52 | 307 | 406 | 490 | 313 | 617.32 | 354 | 356.58 | 355 | 330 | 281.72 | 306.83 | 581.5286 | 340 | 283.77 | 237.9 | 296.55 | 344 | 320.5 | 278.2957 | 379 | 304.14 | 330 | 291.02 | 329.5 | 313.75 | 357.178 | 401.89 | 342.13 | 296.55 | 325.24 | 305.45 | 325.1 | 170 | 327.03 | 276.78 | 259 | 533.79 | 370 | 342.7 | 362.45 | 209 | 280.47 | 309.73 | 316 | 304.7787 | 316.32 | 338.11 | 327 | 297 | 303.54 | 319.84 | 170 | 617.32
5021 | 插板 | PN10 | 250 | MFM | HG/T 21547-2016 | S30408(06Cr19Ni10) | NB/T 47010 |  | 10.58 | 1 |  | 0 | 444.36 | 761.76 | 564.48 | 492 | 567 | 473 | 503 | 1006.5 | 568 | 568.39 | 480 | 504 | 452.3 | 492.6 | 933.6226 | 546 | 457.5 | 381.94 | 476.1 | 553 | 462.5 | 446.7934 | 609 | 488.28 | 530 | 463.07 | 529 | 503.71 | 516.304 | 671.54 | 528.15 | 476.1 | 522.16 | 490.38 | 540.1 | 140 | 525.03 | 444.36 | 349 | 856.98 | 592 | 550.2 | 581.9 | 362 | 450.28 | 497.26 | 508 | 489.3054 | 507.84 | 523.66 | 516 | 476 | 487.31 | 461.52 | 140 | 1006.5
5022 | 插板 | PN10 | 300 | MFM | HG/T 21547-2016 | S30408(06Cr19Ni10) | NB/T 47010 |  | 15.77 | 1 |  | 0 | 662.34 | 1135.44 | 906.7 | 734 | 827 | 648 | 749 | 1409.1 | 847 | 820.86 | 716 | 730 | 674.17 | 734.25 | 1391.6095 | 791 | 685.59 | 569.3 | 709.65 | 749 | 774.4 | 665.9671 | 908 | 727.81 | 790 | 686.86 | 788.5 | 750.81 | 769.576 | 964.52 | 787.24 | 709.65 | 778.3 | 730.94 | 768.9 | 85.26 | 790.18 | 662.34 | 405 | 1277.37 | 884 | 820 | 867.35 | 500 | 671.17 | 741.19 | 757 | 729.3384 | 756.96 | 780.54 | 697 | 709 | 726.37 | 772.8 | 85.26 | 1409.1
5023 | 插板 | PN10 | 350 | MFM | HG/T 21547-2016 | S30408(06Cr19Ni10) | NB/T 47010 |  | 23.61 | 1 |  | 0 | 991.62 | 1699.92 | 1322.51 | 1098 | 1219 | 1157 | 1121 | 1860.5 | 1268 | 1166.31 | 1072 | 1147 | 1009.33 | 1099.28 | 2083.4432 | 1184 | 1028.6 | 672.89 | 1062.45 | 1133 | 1031.9 | 997.0503 | 1359 | 1089.63 | 1180 | 1024.92 | 1180.5 | 1075.41 | 1152.168 | 1371.6 | 1155.04 | 1062.45 | 1165.23 | 1094.32 | 1180.5 | 90.48 | 1183.02 | 934.96 | 551 | 1912.41 | 1323 | 1227.7 | 1298.55 | 766 | 1004.84 | 1109.67 | 1133 | 1091.9182 | 1133.28 | 1163.83 | 1084 | 1062 | 1087.48 | 1029.83 | 90.48 | 2083.4432
5024 | 插板 | PN10 | 400 | MFM | HG/T 21547-2016 | S30408(06Cr19Ni10) | NB/T 47010 |  | 32.46 | 1 |  | 0 | 1363.32 | 2337.12 | 1934.62 | 1510 | 1661 | 1591 | 1542 | 2592.5 | 1743 | 1599.61 | 1474 | 1539 | 1387.67 | 1511.34 | 2864.4035 | 1488 | 1416.61 | 863.44 | 1460.7 | 1558 | 1418.7 | 1370.7858 | 1869 | 1498.07 | 1625 | 1406.54 | 1623 | 1478.52 | 1584.048 | 1796.82 | 1588 | 1460.7 | 1547.91 | 1504.52 | 1623 | 90.48 | 1626.46 | 1285.42 | 664 | 2629.26 | 1818 | 1687.9 | 1623 | 1084 | 1381.5 | 1525.62 | 1558 | 1501.2159 | 1558.08 | 1567.43 | 1462 | 1460 | 1495.11 | 1415.85 | 90.48 | 2864.4035
5025 | 插板 | PN10 | 450 | MFM | HG/T 21547-2016 | S30408(06Cr19Ni10) | NB/T 47010 |  | 42.98 | 1 |  | 0 | 1805.16 | 3094.56 | 2751.94 | 1853 | 2187 | 2105 | 2042 | 3385.5 | 2308 | 2118.03 | 1952 | 1993 | 1837.4 | 2001.15 | 3792.7314 | 1970 | 1878.57 | 1143.27 | 1934.1 | 2063 | 1878.6 | 1815.0454 | 2475 | 1983.58 | 2150 | 1860.16 | 2149 | 1957.7 | 2097.424 | 2460.58 | 2016.83 | 1934.1 | 2049.57 | 1992.12 | 2149 | 90.48 | 2153.58 | 1702.01 | 765 | 3481.38 | 2407 | 2063 | 2149 | 1496 | 1829.23 | 2020.06 | 2063 | 1987.7455 | 2063.04 | 1988.94 | 1909 | 1932 | 1979.66 | 1874.73 | 90.48 | 3792.7314
5026 | 插板 | PN10 | 500 | MFM | HG/T 21547-2016 | S30408(06Cr19Ni10) | NB/T 47010 |  | 56.13 | 1 |  | 0 | 2357.46 | 4041.36 | 3707.73 | 2419 | 2845 | 2756 | 2666 | 4331 | 3014 | 2766.05 | 2549 | 2562 | 2399.56 | 2613.41 | 4953.1413 | 2493 | 2456.79 | 1599.71 | 2525.85 | 2694 | 2453.3 | 2370.3699 | 3232 | 2590.47 | 2580.6 | 2427.19 | 2806.5 | 2556.67 | 2739.144 | 3018.03 | 2633.89 | 2525.85 | 2583.1 | 2601.63 | 2806.5 | 140 | 2812.48 | 2222.75 | 889 | 4546.53 | 3144 | 2694.2 | 2525.85 | 1713 | 2388.89 | 2638.11 | 2694 | 2595.91 | 2694.24 | 2597.47 | 2374 | 2524 | 2585.35 | 2448.33 | 140 | 4953.1413
5027 | 插板 | PN10 | 600 | MFM | HG/T 21547-2016 | S30408(06Cr19Ni10) | NB/T 47010 |  | 88.48 | 1 |  | 0 | 3716.16 | 6370.56 | 5954.19 | 3813 | 4462 | 4335 | 4203 | 6039 | 4751 | 4360.24 | 4018 | 3902 | 3782.52 | 4119.63 | 7807.838 | 3929 | 3880.98 | 2521.68 | 3981.6 | 4247 | 4282.7 | 3736.5104 | 5095 | 4083.47 | 4071 | 3822.12 | 4424 | 4030.17 | 4317.824 | 5107.84 | 4151.91 | 3981.6 | 4071.85 | 4101.05 | 4424 | 125 | 4370.14 | 3503.81 | 1260 | 7166.88 | 4955 | 4247 | 3981.6 | 2519 | 3765.71 | 4158.56 | 4247 | 4092.0453 | 4247.04 | 4094.5 | 3595 | 3978 | 4075.39 | 4274 | 125 | 7807.838
5028 | 插板 | PN16 | 10 | MFM | HG/T 21547-2016 | S30408(06Cr19Ni10) | NB/T 47010 |  | 0.13 | 1 |  | 0 | 5.59 | 72 | 12 | 9 | 43 | 210 | 40 | 85.4 | 9 | 10.23 | 12 | 300 | 8.03 | 9.46 | 82.8514 | 26 | 39.2 | 4.94 | 5.85 | 19 | 5.7 | 10.0425 | 15 | 8.67 | 30 | 12.47 | 15.14 | 10.68 | 13.13 | 13.37 | 17.52 | 80 | 7.66 | 8.7 | 19.5 | 160 | 16.53 | 5.46 | 14 | 133.5 | 8 | 10.4 | 7.54 | 11 | 6.26 | 6.11 | 128 | 8.6882 | 13 | 17.39 | 43 | 75 | 7.64 | 5.67 | 4.94 | 300
5029 | 插板 | PN16 | 15 | MFM | HG/T 21547-2016 | S30408(06Cr19Ni10) | NB/T 47010 |  | 0.15 | 1 |  | 0 | 6.45 | 72 | 15.5 | 10 | 45 | 210 | 40 | 85.4 | 10 | 11.8 | 13 | 300 | 9.26 | 10.91 | 95.5978 | 26 | 42.77 | 5.7 | 6.75 | 18 | 18.7 | 11.5875 | 16 | 10 | 30 | 13.33 | 16.7 | 12.33 | 15.15 | 16.04 | 20.22 | 80 | 8.84 | 10.04 | 20.4 | 190 | 19.07 | 6.3 | 28 | 135 | 9 | 12 | 8.7 | 12 | 7.22 | 7.05 | 128 | 10.021 | 12 | 20.07 | 43 | 75 | 8.82 | 18.65 | 5.7 | 300
5030 | 插板 | PN16 | 20 | MFM | HG/T 21547-2016 | S30408(06Cr19Ni10) | NB/T 47010 |  | 0.23 | 1 |  | 0 | 9.89 | 72 | 17.2 | 15 | 52 | 210 | 40 | 85.4 | 15 | 18.1 | 20 | 300 | 14.2 | 16.73 | 146.5833 | 36 | 42.77 | 8.74 | 10.35 | 25 | 20.2 | 17.7675 | 21 | 15.33 | 30 | 16.78 | 22.94 | 18.9 | 23.23 | 24.06 | 31 | 80 | 13.55 | 15.4 | 22.4 | 175 | 20.58 | 9.66 | 28 | 139.5 | 13 | 18.4 | 13.34 | 15 | 11.08 | 10.81 | 128 | 15.3622 | 18.4 | 30.77 | 43 | 90 | 13.52 | 20.13 | 8.74 | 300
5031 | 插板 | PN16 | 25 | MFM | HG/T 21547-2016 | S30408(06Cr19Ni10) | NB/T 47010 |  | 0.3 | 1 |  | 0 | 12.9 | 72 | 20.2 | 20 | 58 | 210 | 40 | 85.4 | 20 | 23.61 | 27 | 300 | 18.53 | 21.83 | 95.5978 | 43 | 46.33 | 11.4 | 13.5 | 32 | 24.4 | 18.231 | 25 | 20 | 30 | 19.8 | 28.4 | 24.65 | 30.3 | 32.08 | 40.44 | 80 | 17.68 | 20.09 | 29.2 | 80.96 | 24.88 | 12.6 | 28 | 144 | 17 | 24 | 17.4 | 16 | 14.45 | 14.1 | 128 | 20.042 | 24 | 40.14 | 43 | 104 | 17.64 | 24.33 | 11.4 | 300
5032 | 插板 | PN16 | 32 | MFM | HG/T 21547-2016 | S30408(06Cr19Ni10) | NB/T 47010 |  | 0.38 | 1 |  | 0 | 16.34 | 72 | 25.1 | 25 | 65 | 245 | 46 | 85.4 | 26 | 28.23 | 34 | 300 | 23.47 | 27.65 | 121.0905 | 44 | 46.33 | 14.44 | 17.1 | 38 | 30.5 | 23.0926 | 30 | 25.33 | 30 | 23.25 | 34.64 | 31.23 | 32.3 | 42.77 | 34.15 | 80 | 22.39 | 25.44 | 32.6 | 80.96 | 31.16 | 15.96 | 55 | 156 | 21 | 30.4 | 22.04 | 20 | 17.02 | 17.86 | 128 | 25.3832 | 30.4 | 35.55 | 52 | 128 | 22.34 | 30.47 | 14.44 | 300
5033 | 插板 | PN16 | 40 | MFM | HG/T 21547-2016 | S30408(06Cr19Ni10) | NB/T 47010 |  | 0.48 | 1 |  | 0 | 20.64 | 72 | 32 | 32 | 73 | 245 | 58 | 79.3 | 32 | 35.66 | 35 | 300 | 29.64 | 34.92 | 152.9564 | 45 | 49.89 | 18.24 | 21.6 | 41 | 34.7 | 29.1696 | 37 | 32 | 33.6 | 27.56 | 37.44 | 39.45 | 40.8 | 50.79 | 43.13 | 80 | 28.29 | 32.14 | 37.8 | 230 | 35.36 | 20.16 | 55 | 157.5 | 27 | 38.4 | 27.84 | 23 | 21.5 | 22.56 | 128 | 32.0672 | 28.8 | 44.91 | 52 | 149 | 28.22 | 34.58 | 18.24 | 300
5034 | 插板 | PN16 | 50 | MFM | HG/T 21547-2016 | S30408(06Cr19Ni10) | NB/T 47010 |  | 0.65 | 1 |  | 0 | 27.95 | 72 | 46.72 | 43 | 82 | 245 | 79 | 79.3 | 44 | 48.18 | 48 | 300 | 40.14 | 47.29 | 207.1285 | 56 | 53.46 | 24.7 | 29.25 | 52 | 45.8 | 31.4665 | 47 | 43.33 | 45.5 | 34.89 | 50.7 | 53.42 | 55.25 | 66.83 | 51.27 | 80 | 38.31 | 43.52 | 45.2 | 107.36 | 46.72 | 27.3 | 69 | 171 | 37 | 51.7 | 37.7 | 30 | 29.12 | 30.55 | 128 | 43.421 | 39 | 49.7 | 60 | 165 | 38.22 | 45.69 | 24.7 | 300
5035 | 插板 | PN16 | 65 | MFM | HG/T 21547-2016 | S30408(06Cr19Ni10) | NB/T 47010 |  | 0.94 | 1 |  | 0 | 39.48 | 72 | 49.6 | 47 | 103 | 280 | 45 | 109.8 | 63 | 57.49 | 69 | 300 | 58.05 | 68.39 | 299.5397 | 74 | 57.02 | 25 | 42.3 | 66 | 55.5 | 45.5054 | 54 | 62.66 | 65.8 | 47.39 | 73.32 | 77.25 | 52.734 | 93.56 | 74.14 | 80 | 55.4 | 62.93 | 50.4 | 107.36 | 56.61 | 39.48 | 83 | 186 | 53 | 52 | 54.52 | 43 | 42.11 | 44.18 | 128 | 62.7916 | 48.88 | 71.87 | 86 | 248 | 55.27 | 55.36 | 25 | 300
5036 | 插板 | PN16 | 80 | MFM | HG/T 21547-2016 | S30408(06Cr19Ni10) | NB/T 47010 |  | 1.18 | 1 |  | 0 | 49.56 | 84.96 | 62.5 | 59 | 121 | 280 | 56 | 131.76 | 79 | 72.17 | 64 | 300 | 72.87 | 85.85 | 173.5467 | 76 | 67.36 | 44.84 | 53.1 | 67 | 67.4 | 57.1238 | 68 | 78.66 | 72 | 57.74 | 92.04 | 56.18 | 66.198 | 114.08 | 70.69 | 94.4 | 69.54 | 79 | 60.2 | 270 | 68.81 | 49.56 | 90 | 195 | 66 | 64.9 | 68.44 | 58 | 52.86 | 55.46 | 128 | 78.8252 | 61.36 | 69.8 | 95 | 193 | 69.38 | 67.3 | 44.84 | 300
5037 | 插板 | PN16 | 100 | MFM | HG/T 21547-2016 | S30408(06Cr19Ni10) | NB/T 47010 |  | 1.85 | 1 |  | 0 | 77.7 | 133.2 | 88.7 | 92 | 135 | 315 | 88 | 204.96 | 99 | 101.25 | 100 | 300 | 114.24 | 86.14 | 272.086 | 111 | 79.74 | 66.79 | 83.25 | 105 | 99.7 | 89.5585 | 107 | 123.33 | 114 | 86.63 | 92.5 | 88.08 | 103.785 | 145.2 | 105.28 | 148 | 93.15 | 123.86 | 104.5 | 89.76 | 101.69 | 77.7 | 101 | 247.5 | 104 | 101.8 | 107.3 | 78 | 82.88 | 86.95 | 192 | 123.589 | 96.2 | 107.94 | 120 | 230 | 85.21 | 99.45 | 66.79 | 315
5038 | 插板 | PN16 | 125 | MFM | HG/T 21547-2016 | S30408(06Cr19Ni10) | NB/T 47010 |  | 2.79 | 1 |  | 0 | 117.18 | 200.88 | 138.5 | 139 | 188 | 368 | 133 | 300.12 | 150 | 154.8 | 150 | 300 | 119.27 | 129.9 | 410.3351 | 160 | 130.52 | 74.21 | 125.55 | 146 | 121.9 | 117.8217 | 161 | 128.76 | 168 | 127.16 | 139.5 | 132.83 | 156.519 | 204.83 | 158.78 | 223.2 | 140.49 | 129.32 | 153.5 | 89.76 | 101.69 | 117.18 | 146 | 225.99 | 157 | 153.5 | 161.82 | 116 | 124.99 | 131.13 | 192 | 129.0304 | 139.5 | 162.79 | 172 | 238 | 128.51 | 121.66 | 74.21 | 410.3351
5039 | 插板 | PN16 | 150 | MFM | HG/T 21547-2016 | S30408(06Cr19Ni10) | NB/T 47010 |  | 4.09 | 1 |  | 0 | 171.78 | 294.48 | 196.8 | 203 | 260 | 420 | 194 | 424.56 | 220 | 226.93 | 220 | 300 | 174.85 | 190.43 | 601.5306 | 223 | 176.85 | 147.65 | 184.05 | 214 | 210.1 | 172.7207 | 235 | 188.76 | 205 | 183.22 | 204.5 | 194.72 | 229.449 | 259.28 | 216.42 | 327.2 | 205.95 | 189.57 | 220.8 | 230 | 214.42 | 171.78 | 169 | 331.29 | 230 | 225 | 237.22 | 146 | 183.23 | 192.23 | 196 | 189.1564 | 204.5 | 216.01 | 224 | 254 | 188.39 | 209.7 | 146 | 601.5306
5040 | 插板 | PN16 | 200 | MFM | HG/T 21547-2016 | S30408(06Cr19Ni10) | NB/T 47010 |  | 7.47 | 1 |  | 0 | 313.74 | 537.84 | 363.8 | 348 | 455 | 490 | 355 | 684.42 | 401 | 404.2 | 402 | 373 | 319.34 | 347.8 | 622.5621 | 385 | 343.02 | 269.67 | 336.15 | 390 | 380.2 | 315.4581 | 430 | 344.75 | 375 | 328.97 | 373.5 | 355.64 | 404.874 | 492.64 | 387.82 | 336.15 | 368.67 | 346.23 | 368.6 | 83.19 | 387.99 | 313.74 | 248 | 605.07 | 419 | 388.4 | 410.85 | 252 | 317.92 | 351.09 | 359 | 345.474 | 358.56 | 383.26 | 370 | 336 | 344.07 | 379.45 | 83.19 | 684.42
5041 | 插板 | PN16 | 250 | MFM | HG/T 21547-2016 | S30408(06Cr19Ni10) | NB/T 47010 |  | 12.47 | 1 |  | 0 | 523.74 | 897.84 | 576 | 580 | 662 | 700 | 592 | 1100.44 | 670 | 669.93 | 566 | 593 | 533.09 | 580.6 | 1039.2704 | 625 | 543.03 | 450.17 | 561.15 | 652 | 609.9 | 526.6081 | 718 | 575.51 | 625 | 544.57 | 623.5 | 593.69 | 675.874 | 749.32 | 622.5 | 561.15 | 615.44 | 577.98 | 636.6 | 83.19 | 622.3 | 523.74 | 371 | 1010.07 | 699 | 648.4 | 685.85 | 428 | 530.72 | 586.09 | 599 | 576.7186 | 598.56 | 617.21 | 576 | 561 | 574.37 | 608.61 | 83.19 | 1100.44
5042 | 插板 | PN16 | 300 | MFM | HG/T 21547-2016 | S30408(06Cr19Ni10) | NB/T 47010 |  | 19.08 | 1 |  | 0 | 801.36 | 1373.76 | 925.2 | 888 | 992 | 980 | 906 | 1664.08 | 1025 | 993.15 | 866 | 900 | 815.67 | 888.36 | 1590.1587 | 957 | 872.24 | 688.79 | 858.6 | 906 | 937.5 | 805.7484 | 1099 | 880.57 | 955 | 829.59 | 954 | 908.4 | 1034.136 | 1083.8 | 952.47 | 858.6 | 941.66 | 884.36 | 930.3 | 81.42 | 956.59 | 801.36 | 495 | 1545.48 | 1068 | 992.2 | 1049.4 | 648 | 812.04 | 896.76 | 916 | 882.4192 | 915.84 | 944.37 | 860 | 858 | 878.82 | 935.55 | 81.42 | 1664.08
5043 | 插板 | PN16 | 350 | MFM | HG/T 21547-2016 | S30408(06Cr19Ni10) | NB/T 47010 |  | 27.95 | 1 |  | 0 | 1173.9 | 2012.4 | 1349.5 | 1300 | 1436 | 1435 | 1328 | 2183.8 | 1501 | 1380.7 | 1269 | 1358 | 1194.86 | 1301.35 | 2329.3991 | 1281 | 1272.28 | 796.58 | 1257.75 | 1342 | 1412.8 | 1180.3285 | 1609 | 1289.93 | 1400 | 1212.06 | 1397.5 | 1273.1 | 1514.89 | 1496.06 | 1367.36 | 1257.75 | 1379.43 | 1295.48 | 1397.5 | 81.42 | 1441.6 | 1106.82 | 720 | 2263.95 | 1566 | 1453.4 | 1537.25 | 946 | 1189.55 | 1313.65 | 1342 | 1292.6389 | 1341.6 | 1377.77 | 1256 | 1257 | 1287.38 | 1409.88 | 81.42 | 2329.3991
5044 | 插板 | PN16 | 400 | MFM | HG/T 21547-2016 | S30408(06Cr19Ni10) | NB/T 47010 |  | 40.92 | 1 |  | 0 | 1718.64 | 2946.24 | 1974.1 | 1903 | 2084 | 2048 | 1944 | 3172 | 2197 | 2016.51 | 1858 | 1977 | 1749.33 | 1905.24 | 3410.3403 | 1876 | 1861.19 | 1088.47 | 1841.4 | 1964 | 2008.1 | 1728.0516 | 2356 | 1888.51 | 2045 | 1771.33 | 2046 | 1863.86 | 1931.424 | 2074.25 | 2001.87 | 1841.4 | 2019.54 | 1896.64 | 2046 | 81.42 | 2049.08 | 1620.43 | 900 | 3314.52 | 2292 | 2127.8 | 2250.6 | 1450 | 1741.56 | 1923.24 | 1964 | 1892.4759 | 1964.16 | 1975.94 | 1668 | 1840 | 1884.78 | 2004 | 81.42 | 3410.3403
5045 | 插板 | PN16 | 450 | MFM | HG/T 21547-2016 | S30408(06Cr19Ni10) | NB/T 47010 |  | 55.19 | 1 |  | 0 | 2317.98 | 3973.68 | 2808.1 | 2379 | 2798 | 2849 | 2622 | 4209 | 2964 | 2719.73 | 2506 | 2645 | 2359.37 | 2569.65 | 4599.6257 | 2451 | 2589.99 | 1468.05 | 2483.55 | 2649 | 2826.8 | 2330.6737 | 3178 | 2547.09 | 2539.2 | 2386.65 | 2759.5 | 2513.85 | 2604.968 | 2898.76 | 2589.78 | 2483.55 | 2631.83 | 2558.06 | 2759.5 | 81.42 | 2884.53 | 2185.52 | 1226 | 4470.39 | 3091 | 2649.1 | 2759.5 | 2133 | 2348.89 | 2593.93 | 2649 | 2552.4389 | 2649.12 | 2553.97 | 1591 | 2481 | 2542.05 | 2821.07 | 81.42 | 4599.6257
5046 | 插板 | PN16 | 500 | MFM | HG/T 21547-2016 | S30408(06Cr19Ni10) | NB/T 47010 |  | 74.69 | 1 |  | 0 | 3136.98 | 5377.68 | 3783.4 | 3219 | 3773 | 3838 | 3548 | 5050.8 | 4011 | 3680.67 | 3392 | 3559 | 3193 | 3477.57 | 6224.7878 | 3317 | 3489.41 | 2128.67 | 3361.05 | 3585 | 3749.1 | 3154.1587 | 4301 | 3447.04 | 3436.2 | 3227.49 | 3734.5 | 3402.05 | 3525.368 | 3785.51 | 3504.81 | 3361.05 | 3437.23 | 3461.88 | 3734.5 | 83.19 | 3825.62 | 2957.72 | 1665 | 6049.89 | 4183 | 3585.1 | 3361.05 | 2544 | 3178.81 | 3510.43 | 3585 | 3454.2788 | 3585.12 | 3456.35 | 2915 | 3358 | 3440.22 | 3741.46 | 83.19 | 6224.7878
5047 | 插板 | PN16 | 600 | MFM | HG/T 21547-2016 | S30408(06Cr19Ni10) | NB/T 47010 |  | 121.64 | 1 |  | 0 | 5108.88 | 8758.08 | 6075.7 | 5242 | 6120 | 6213 | 5778 | 8070.3 | 6532 | 5994.34 | 5524 | 5717 | 5200.11 | 5663.56 | 10137.6783 | 5402 | 5646.4 | 3466.74 | 5473.8 | 5839 | 5954.2 | 5136.8572 | 7004 | 5613.85 | 5593.6 | 5251.98 | 6082 | 5540.58 | 5741.408 | 5963.46 | 5707.93 | 5473.8 | 5597.87 | 5638.01 | 6082 | 81.42 | 6075.7 | 4816.94 | 2621 | 9852.84 | 6812 | 5838.7 | 5473.8 | 3917 | 5177 | 5717.08 | 5839 | 5625.6391 | 5838.72 | 5629.01 | 4575 | 5468 | 5602.74 | 5942.03 | 81.42 | 10137.6783
5048 | 插板 | PN25 | 10 | MFM | HG/T 21547-2016 | S30408(06Cr19Ni10) | NB/T 47010 |  | 0.13 | 1 |  | 0 | 5.59 | 72 | 7.9 | 9 | 43 | 210 | 40 | 85.4 | 9 | 10.23 | 12 | 300 | 8.03 | 9.46 | 82.8514 | 26 | 42.77 | 4.94 | 5.85 | 18 | 5.7 | 10.0425 | 15 | 8.67 | 30 | 12.47 | 15.14 | 10.68 | 13.13 | 13.37 | 17.52 | 80 | 7.66 | 8.7 | 18.2 | 150 | 15.27 | 5.46 | 14 | 133.5 | 8 | 10.4 | 7.54 | 11 | 6.26 | 6.11 | 128 | 8.6882 | 13 | 17.39 | 43 | 75 | 7.64 | 5.67 | 4.94 | 300
5049 | 插板 | PN25 | 15 | MFM | HG/T 21547-2016 | S30408(06Cr19Ni10) | NB/T 47010 |  | 0.15 | 1 |  | 0 | 6.45 | 72 | 10.7 | 10 | 45 | 210 | 40 | 85.4 | 10 | 11.8 | 13 | 300 | 9.26 | 10.91 | 95.5978 | 26 | 46.33 | 5.7 | 6.75 | 18 | 17.3 | 11.5875 | 16 | 10 | 30 | 13.33 | 16.7 | 12.33 | 15.15 | 16.04 | 20.22 | 80 | 8.84 | 10.04 | 18.9 | 111.51 | 17.62 | 6.3 | 28 | 136.5 | 9 | 12 | 8.7 | 12 | 7.22 | 7.05 | 128 | 10.021 | 12 | 20.07 | 43 | 75 | 8.82 | 17.23 | 5.7 | 300
5050 | 插板 | PN25 | 20 | MFM | HG/T 21547-2016 | S30408(06Cr19Ni10) | NB/T 47010 |  | 0.23 | 1 |  | 0 | 9.89 | 72 | 15.2 | 15 | 52 | 210 | 40 | 85.4 | 15 | 18.1 | 20 | 300 | 14.2 | 16.73 | 146.5833 | 36 | 49.89 | 8.74 | 10.35 | 25 | 21 | 17.7675 | 21 | 15.33 | 30 | 16.78 | 22.94 | 18.9 | 23.23 | 24.06 | 31 | 80 | 13.55 | 15.4 | 22.4 | 111.51 | 21.43 | 9.66 | 28 | 142.5 | 13 | 18.4 | 13.34 | 15 | 11.08 | 10.81 | 128 | 15.3622 | 18.4 | 30.77 | 43 | 90 | 13.52 | 20.96 | 8.74 | 300
5051 | 插板 | PN25 | 25 | MFM | HG/T 21547-2016 | S30408(06Cr19Ni10) | NB/T 47010 |  | 0.3 | 1 |  | 0 | 12.9 | 72 | 19.8 | 20 | 58 | 210 | 40 | 85.4 | 20 | 23.61 | 27 | 300 | 18.53 | 21.83 | 95.5978 | 43 | 55.24 | 11.4 | 13.5 | 31 | 25.8 | 18.231 | 25 | 20 | 30 | 19.8 | 28.4 | 24.65 | 30.3 | 32.08 | 40.44 | 80 | 17.68 | 20.09 | 29.2 | 107.97 | 26.31 | 12.6 | 28 | 145.5 | 17 | 24 | 17.4 | 16 | 14.45 | 14.1 | 128 | 20.042 | 24 | 40.14 | 43 | 104 | 17.64 | 25.73 | 11.4 | 300
5052 | 插板 | PN25 | 32 | MFM | HG/T 21547-2016 | S30408(06Cr19Ni10) | NB/T 47010 |  | 0.38 | 1 |  | 0 | 16.34 | 72 | 25.9 | 25 | 65 | 245 | 46 | 85.4 | 26 | 28.23 | 34 | 300 | 23.47 | 27.65 | 121.0905 | 44 | 57.02 | 14.44 | 17.1 | 37 | 31.9 | 23.0926 | 30 | 25.33 | 30 | 23.25 | 34.64 | 31.23 | 32.3 | 42.77 | 34.15 | 80 | 22.39 | 25.44 | 30.4 | 107.97 | 32.52 | 15.96 | 55 | 157.5 | 21 | 30.4 | 22.04 | 20 | 17.02 | 17.86 | 128 | 25.3832 | 30.4 | 35.55 | 52 | 128 | 22.34 | 31.8 | 14.44 | 300
5053 | 插板 | PN25 | 40 | MFM | HG/T 21547-2016 | S30408(06Cr19Ni10) | NB/T 47010 |  | 0.48 | 1 |  | 0 | 20.64 | 72 | 35.8 | 32 | 73 | 245 | 58 | 79.3 | 32 | 35.66 | 35 | 300 | 29.64 | 34.92 | 152.9564 | 45 | 60.58 | 18.24 | 21.6 | 40 | 36.9 | 29.1696 | 37 | 32 | 33.6 | 27.56 | 37.44 | 39.45 | 40.8 | 50.79 | 43.13 | 80 | 28.29 | 32.14 | 34.8 | 107.97 | 37.69 | 20.16 | 55 | 159 | 27 | 38.4 | 27.84 | 26 | 21.5 | 22.56 | 128 | 32.0672 | 28.8 | 44.91 | 52 | 149 | 28.22 | 36.86 | 18.24 | 300
5054 | 插板 | PN25 | 50 | MFM | HG/T 21547-2016 | S30408(06Cr19Ni10) | NB/T 47010 |  | 0.65 | 1 |  | 0 | 27.95 | 72 | 49.5 | 43 | 82 | 245 | 79 | 79.3 | 44 | 48.18 | 48 | 300 | 40.14 | 47.29 | 207.1285 | 56 | 64.15 | 24.7 | 29.25 | 51 | 50.9 | 31.4665 | 47 | 43.33 | 45.5 | 34.89 | 50.7 | 53.42 | 55.25 | 66.83 | 51.27 | 80 | 38.31 | 43.52 | 40.7 | 107.97 | 51.94 | 27.3 | 83 | 172.5 | 37 | 52 | 37.7 | 33 | 29.12 | 30.55 | 128 | 43.421 | 39 | 49.7 | 60 | 165 | 38.22 | 50.8 | 24.7 | 300
5055 | 插板 | PN25 | 65 | MFM | HG/T 21547-2016 | S30408(06Cr19Ni10) | NB/T 47010 |  | 1.03 | 1 |  | 0 | 43.26 | 74.16 | 62 | 52 | 109 | 315 | 49 | 117.12 | 69 | 62.99 | 75 | 300 | 63.6 | 74.93 | 328.219 | 81 | 73.06 | 27.4 | 46.35 | 71 | 45 | 49.8623 | 59 | 68.66 | 60 | 51.27 | 80.34 | 84.65 | 57.783 | 93.56 | 81.24 | 82.4 | 60.7 | 68.96 | 53.6 | 111.51 | 82.3 | 43.26 | 110 | 187.5 | 58 | 56.7 | 59.74 | 47 | 46.14 | 48.41 | 128 | 68.8042 | 53.56 | 78.75 | 86 | 272 | 60.56 | 44.89 | 27.4 | 328.219
5056 | 插板 | PN25 | 80 | MFM | HG/T 21547-2016 | S30408(06Cr19Ni10) | NB/T 47010 |  | 1.41 | 1 |  | 0 | 59.22 | 101.52 | 73.8 | 70 | 138 | 350 | 67 | 153.72 | 95 | 86.24 | 76 | 300 | 87.07 | 102.58 | 207.3736 | 85 | 79.65 | 53.58 | 63.45 | 83 | 84.2 | 68.2581 | 81 | 93.99 | 84 | 67.66 | 109.98 | 67.13 | 79.101 | 114.08 | 84.46 | 112.8 | 83.1 | 94.4 | 72.9 | 107.97 | 85.87 | 59.22 | 113 | 198 | 80 | 77.6 | 81.78 | 69 | 63.17 | 66.27 | 128 | 94.1874 | 73.32 | 83.41 | 103 | 230 | 82.91 | 83.98 | 53.58 | 350
5057 | 插板 | PN25 | 100 | MFM | HG/T 21547-2016 | S30408(06Cr19Ni10) | NB/T 47010 |  | 2.29 | 1 |  | 0 | 96.18 | 164.88 | 118.4 | 114 | 160 | 385 | 109 | 241.56 | 123 | 125.33 | 123 | 300 | 141.41 | 106.62 | 336.7983 | 131 | 106.47 | 82.67 | 103.05 | 135 | 123.9 | 110.8589 | 132 | 152.66 | 138 | 105.6 | 114.5 | 109.03 | 128.469 | 152.98 | 130.32 | 183.2 | 115.31 | 153.32 | 113.8 | 180 | 126.46 | 96.18 | 146 | 252 | 129 | 126 | 132.82 | 105 | 102.59 | 107.63 | 192 | 152.9806 | 119.08 | 133.62 | 138 | 284 | 105.48 | 123.68 | 82.67 | 385
5058 | 插板 | PN25 | 125 | MFM | HG/T 21547-2016 | S30408(06Cr19Ni10) | NB/T 47010 |  | 3.28 | 1 |  | 0 | 137.76 | 236.16 | 169.1 | 163 | 215 | 438 | 156 | 344.04 | 176 | 181.99 | 177 | 300 | 140.22 | 152.72 | 482.4011 | 188 | 151.91 | 87.25 | 147.6 | 177 | 175.7 | 138.5144 | 189 | 151.38 | 165 | 148.29 | 164 | 156.16 | 184.008 | 202.24 | 186.66 | 262.4 | 165.16 | 152.03 | 170.5 | 92.04 | 126.46 | 137.76 | 203 | 265.68 | 184 | 180.4 | 190.24 | 135 | 146.94 | 154.16 | 192 | 151.6979 | 164 | 191.38 | 181 | 280 | 151.08 | 175.3 | 87.25 | 482.4011
5059 | 插板 | PN25 | 150 | MFM | HG/T 21547-2016 | S30408(06Cr19Ni10) | NB/T 47010 |  | 4.95 | 1 |  | 0 | 207.9 | 356.4 | 250.4 | 246 | 308 | 490 | 235 | 505.08 | 266 | 274.65 | 267 | 300 | 211.61 | 230.47 | 728.0138 | 255 | 228.53 | 178.7 | 222.75 | 267 | 245.4 | 209.0385 | 285 | 228.45 | 250 | 220.3 | 247.5 | 235.67 | 277.695 | 298.18 | 261.93 | 396 | 249.25 | 229.43 | 235 | 92.04 | 250.4 | 207.9 | 259 | 400.95 | 278 | 272.3 | 287.1 | 191 | 221.76 | 232.65 | 238 | 228.9297 | 247.5 | 261.43 | 258 | 307 | 228 | 244.89 | 92.04 | 728.0138
5060 | 插板 | PN25 | 200 | MFM | HG/T 21547-2016 | S30408(06Cr19Ni10) | NB/T 47010 |  | 9.49 | 1 |  | 0 | 398.58 | 683.28 | 484.4 | 442 | 568 | 525 | 451 | 839.36 | 510 | 513.5 | 511 | 486 | 405.7 | 441.85 | 790.9123 | 489 | 456.61 | 342.59 | 427.05 | 512 | 495.5 | 400.7627 | 546 | 437.98 | 475 | 416.07 | 474.5 | 451.82 | 514.358 | 573.01 | 492.69 | 427.05 | 468.36 | 439.86 | 460 | 90.27 | 505.66 | 398.58 | 383 | 768.69 | 532 | 493.5 | 521.95 | 343 | 403.89 | 446.03 | 456 | 438.8998 | 455.52 | 486.89 | 439 | 427 | 437.11 | 494.54 | 90.27 | 839.36
5061 | 插板 | PN25 | 250 | MFM | HG/T 21547-2016 | S30408(06Cr19Ni10) | NB/T 47010 |  | 16.44 | 1 |  | 0 | 690.48 | 1183.68 | 796.2 | 765 | 860 | 831 | 781 | 1409.1 | 883 | 883.21 | 747 | 819 | 702.81 | 765.45 | 1370.1367 | 824 | 750.63 | 593.48 | 739.8 | 886 | 819.9 | 694.2612 | 947 | 758.73 | 820 | 715.75 | 822 | 782.71 | 891.048 | 837.47 | 820.68 | 739.8 | 811.37 | 761.99 | 816.3 | 90.27 | 836.61 | 690.48 | 540 | 1331.64 | 921 | 854.9 | 904.2 | 621 | 699.69 | 772.68 | 789 | 760.3233 | 789.12 | 813.7 | 671 | 739 | 757.23 | 818.2 | 90.27 | 1409.1
5062 | 插板 | PN25 | 300 | MFM | HG/T 21547-2016 | S30408(06Cr19Ni10) | NB/T 47010 |  | 25.64 | 1 |  | 0 | 1076.88 | 1846.08 | 1284.3 | 1193 | 1320 | 1365 | 1218 | 2167.94 | 1377 | 1334.61 | 1164 | 1265 | 1096.11 | 1193.8 | 2136.8799 | 1175 | 1210.8 | 925.6 | 1153.8 | 1256 | 1305.4 | 1082.7772 | 1476 | 1183.32 | 1280 | 1112.46 | 1282 | 1220.72 | 1389.688 | 1322.33 | 1279.95 | 1153.8 | 1265.42 | 1188.41 | 1256.5 | 90.27 | 1332.01 | 1076.88 | 709 | 2076.84 | 1436 | 1333.3 | 1410.2 | 943 | 1091.24 | 1205.08 | 1231 | 1185.805 | 1230.72 | 1269.06 | 1066 | 1153 | 1180.98 | 1302.71 | 90.27 | 2167.94
5063 | 插板 | PN25 | 350 | MFM | HG/T 21547-2016 | S30408(06Cr19Ni10) | NB/T 47010 |  | 37.06 | 1 |  | 0 | 1556.52 | 2668.32 | 1844.2 | 1724 | 1891 | 1913 | 1760 | 2836.5 | 1990 | 1830.72 | 1683 | 1871 | 1584.32 | 1725.51 | 3088.6415 | 1699 | 1738.69 | 1056.21 | 1667.7 | 1742 | 2010.2 | 1565.0438 | 2134 | 1710.37 | 1855 | 1604.89 | 1853 | 1688.05 | 2008.652 | 1833.12 | 1813.03 | 1667.7 | 1829.03 | 1717.73 | 1815.9 | 90.27 | 2051.24 | 1467.58 | 1080 | 3001.86 | 2075 | 1927.1 | 2038.3 | 1347 | 1577.27 | 1741.82 | 1779 | 1713.9618 | 1778.88 | 1826.84 | 1591 | 1666 | 1706.98 | 2006.11 | 90.27 | 3088.6415
5064 | 插板 | PN25 | 400 | MFM | HG/T 21547-2016 | S30408(06Cr19Ni10) | NB/T 47010 |  | 52.92 | 1 |  | 0 | 2222.64 | 3810.24 | 2028.4 | 2461 | 2684 | 2730 | 2514 | 3965 | 2842 | 2607.86 | 2403 | 2628 | 2262.33 | 2463.96 | 4410.4401 | 2350 | 2467.93 | 1407.67 | 2381.4 | 2487 | 2313 | 2234.8116 | 3047 | 2442.33 | 2433.4 | 2288.77 | 2646 | 2410.45 | 2497.824 | 2522.81 | 2588.93 | 2381.4 | 2611.78 | 2452.84 | 2593.1 | 92.04 | 2929.08 | 2095.63 | 1418 | 4286.52 | 2964 | 2751.8 | 2910.6 | 1980 | 2252.28 | 2487.24 | 2540 | 2447.4589 | 2540.16 | 2555.4 | 2202 | 2379 | 2437.5 | 2308.28 | 92.04 | 4410.4401
5065 | 插板 | PN25 | 450 | MFM | HG/T 21547-2016 | S30408(06Cr19Ni10) | NB/T 47010 |  | 69.55 | 1 |  | 0 | 2921.1 | 5007.6 | 2231.24 | 2998 | 3516 | 3554 | 3304 | 5154.5 | 3735 | 3427.38 | 3158 | 3367 | 2973.26 | 3238.25 | 5796.4118 | 3089 | 3231.03 | 1850.03 | 3129.75 | 3269 | 3039.9 | 2937.0965 | 4005 | 3209.83 | 3201.6 | 3005.86 | 3477.5 | 3167.94 | 3282.76 | 3344.73 | 3263.62 | 3129.75 | 3316.61 | 3223.64 | 3408 | 86.73 | 3849.53 | 2754.18 | 1699 | 5633.55 | 3895 | 3338.4 | 3477.5 | 2691 | 2960.05 | 3268.85 | 3338 | 3216.5706 | 3338.4 | 3218.5 | 2649 | 3127 | 3203.47 | 3033.66 | 86.73 | 5796.4118
5066 | 插板 | PN25 | 500 | MFM | HG/T 21547-2016 | S30408(06Cr19Ni10) | NB/T 47010 |  | 92.3 | 1 |  | 0 | 3876.6 | 6645.6 | 2454.36 | 3978 | 4653 | 4702 | 4384 | 6093.9 | 4957 | 4548.48 | 4191 | 4457 | 3945.83 | 4297.49 | 7692.4343 | 4099 | 4275.67 | 2630.55 | 4153.5 | 4338 | 4034.3 | 3897.829 | 5315 | 4259.77 | 4245.8 | 3986.84 | 4615 | 4204.17 | 4356.56 | 4407.78 | 4331.16 | 4153.5 | 4247.65 | 4278.11 | 4522.7 | 165 | 5108.73 | 3655.08 | 2171 | 7476.3 | 5169 | 4430.4 | 4153.5 | 3162 | 3928.29 | 4338.1 | 4430 | 4268.7155 | 4430.4 | 4271.27 | 3646 | 4149 | 4251.34 | 4026.03 | 165 | 7692.4343
5067 | 插板 | PN25 | 600 | MFM | HG/T 21547-2016 | S30408(06Cr19Ni10) | NB/T 47010 |  | 145.56 | 1 |  | 0 | 6113.52 | 10480.32 | 2945.23 | 6273 | 7316 | 7536 | 6914 | 9497.7 | 7817 | 7173.1 | 6610 | 6837 | 6222.69 | 6777.27 | 12131.2106 | 6464 | 6850.51 | 4148.46 | 6550.2 | 6841 | 6362.2 | 6146.9988 | 8381 | 6717.79 | 6697.6 | 6283.41 | 7278 | 6630.11 | 6870.432 | 6611.67 | 6830.37 | 6550.2 | 6698.67 | 6746.71 | 7132.4 | 83.66 | 8056.62 | 5764.18 | 3119 | 11790.36 | 8151 | 6986.9 | 6550.2 | 4756 | 6195.03 | 6841.32 | 6987 | 6731.8974 | 6986.88 | 6735.93 | 5452 | 6543 | 6704.49 | 6349.18 | 83.66 | 12131.2106
5068 | 插板 | PN40 | 10 | MFM | HG/T 21547-2016 | S30408(06Cr19Ni10) | NB/T 47010 |  | 0.13 | 1 |  | 0 | 5.59 | 72 | 12.33 | 9 | 43 | 210 | 40 | 85.4 | 9 | 10.77 | 12 | 300 | 8.03 | 9.46 | 82.8514 | 26 | 53.46 | 4.94 | 5.85 | 18 | 5.7 | 10.0425 | 15 | 8.67 | 30 | 12.47 | 15.14 | 10.68 | 13.13 | 13.37 | 17.52 | 80 | 7.66 | 8.7 | 19.5 | 112.14 | 15.27 | 5.46 | 14 | 135 | 8 | 10.4 | 7.54 | 11 | 6.26 | 6.11 | 128 | 8.6882 | 13 | 17.39 | 43 | 75 | 7.64 | 5.67 | 4.94 | 300
5069 | 插板 | PN40 | 15 | MFM | HG/T 21547-2016 | S30408(06Cr19Ni10) | NB/T 47010 |  | 0.15 | 1 |  | 0 | 6.45 | 72 | 20.16 | 10 | 45 | 210 | 40 | 85.4 | 10 | 12.43 | 13 | 300 | 9.26 | 10.91 | 95.5978 | 26 | 57.02 | 5.7 | 6.75 | 18 | 6.6 | 11.5875 | 16 | 10 | 30 | 13.33 | 16.7 | 12.33 | 15.15 | 16.04 | 20.22 | 80 | 8.84 | 10.04 | 20.4 | 92.56 | 17.62 | 6.3 | 28 | 136.5 | 9 | 12 | 8.7 | 12 | 7.22 | 7.05 | 128 | 10.021 | 12 | 20.07 | 43 | 75 | 8.82 | 6.55 | 5.7 | 300
5070 | 插板 | PN40 | 20 | MFM | HG/T 21547-2016 | S30408(06Cr19Ni10) | NB/T 47010 |  | 0.23 | 1 |  | 0 | 9.89 | 72 | 22.84 | 15 | 52 | 210 | 40 | 85.4 | 15 | 19.06 | 20 | 300 | 14.2 | 16.73 | 146.5833 | 36 | 60.58 | 8.74 | 10.35 | 25 | 10.1 | 17.7675 | 21 | 15.33 | 30 | 16.78 | 22.94 | 18.9 | 23.23 | 24.06 | 31 | 80 | 13.55 | 15.4 | 22.4 | 82.34 | 21.43 | 9.66 | 28 | 142.5 | 13 | 18.4 | 13.34 | 15 | 11.08 | 10.81 | 128 | 15.3622 | 18.4 | 30.77 | 43 | 90 | 13.52 | 10.07 | 8.74 | 300
5071 | 插板 | PN40 | 25 | MFM | HG/T 21547-2016 | S30408(06Cr19Ni10) | NB/T 47010 |  | 0.3 | 1 |  | 0 | 12.9 | 72 | 32.04 | 20 | 58 | 210 | 40 | 85.4 | 20 | 24.46 | 27 | 300 | 18.53 | 21.83 | 191.1955 | 43 | 64.15 | 11.4 | 13.5 | 31 | 13.1 | 18.231 | 25 | 20 | 30 | 19.8 | 28.4 | 24.65 | 30.3 | 32.08 | 40.44 | 80 | 17.68 | 20.09 | 29.2 | 82.34 | 26.31 | 12.6 | 28 | 147 | 17 | 24 | 17.4 | 18 | 14.45 | 14.1 | 128 | 20.042 | 24 | 40.14 | 43 | 104 | 17.64 | 13.11 | 11.4 | 300
5072 | 插板 | PN40 | 32 | MFM | HG/T 21547-2016 | S30408(06Cr19Ni10) | NB/T 47010 |  | 0.38 | 1 |  | 0 | 16.34 | 72 | 36.25 | 25 | 65 | 245 | 46 | 85.4 | 26 | 30.99 | 34 | 300 | 23.47 | 27.65 | 93.1466 | 44 | 67.71 | 14.44 | 17.1 | 37 | 16.6 | 23.0926 | 30 | 25.33 | 30 | 23.25 | 34.64 | 31.23 | 32.3 | 42.77 | 34.15 | 80 | 22.39 | 25.44 | 29.8 | 84.13 | 32.52 | 15.96 | 55 | 159 | 21 | 30.4 | 22.04 | 24 | 17.02 | 17.86 | 128 | 25.3832 | 30.4 | 35.55 | 52 | 128 | 22.34 | 16.53 | 14.44 | 300
5073 | 插板 | PN40 | 40 | MFM | HG/T 21547-2016 | S30408(06Cr19Ni10) | NB/T 47010 |  | 0.48 | 1 |  | 0 | 20.64 | 72 | 38.92 | 32 | 73 | 245 | 58 | 79.3 | 32 | 39.62 | 35 | 300 | 29.64 | 34.92 | 117.6588 | 45 | 71.28 | 18.24 | 21.6 | 40 | 21 | 29.1696 | 37 | 32 | 33.6 | 27.56 | 37.44 | 39.45 | 40.8 | 50.79 | 43.13 | 80 | 28.29 | 32.14 | 35 | 82.34 | 37.69 | 20.16 | 55 | 160.5 | 27 | 38.4 | 27.84 | 28 | 21.5 | 22.56 | 128 | 32.0672 | 28.8 | 44.91 | 52 | 149 | 28.22 | 20.93 | 18.24 | 300
5074 | 插板 | PN40 | 50 | MFM | HG/T 21547-2016 | S30408(06Cr19Ni10) | NB/T 47010 |  | 0.72 | 1 |  | 0 | 30.96 | 72 | 71.4 | 47 | 87 | 263 | 87 | 119.56 | 48 | 57.54 | 53 | 300 | 44.46 | 52.38 | 105.8929 | 62 | 76.62 | 27.36 | 32.4 | 56 | 31.5 | 34.8552 | 52 | 48 | 50.4 | 37.91 | 56.16 | 59.17 | 61.2 | 66.83 | 56.79 | 80 | 42.43 | 48.2 | 45.4 | 190 | 57.53 | 30.24 | 83 | 174 | 40 | 57.6 | 41.76 | 36 | 32.26 | 33.84 | 128 | 48.1008 | 43.2 | 55.05 | 60 | 165 | 42.34 | 31.39 | 27.36 | 300
5075 | 插板 | PN40 | 65 | MFM | HG/T 21547-2016 | S30408(06Cr19Ni10) | NB/T 47010 |  | 1.21 | 1 |  | 0 | 50.82 | 87.12 | 90.1 | 61 | 123 | 315 | 57 | 131.76 | 81 | 74.37 | 89 | 300 | 74.72 | 88.03 | 177.9589 | 78 | 81.97 | 32.19 | 54.45 | 83 | 52.9 | 58.5761 | 70 | 80.66 | 72 | 59.04 | 94.38 | 99.44 | 67.881 | 93.56 | 95.44 | 96.8 | 71.31 | 81.01 | 61.7 | 190 | 96.69 | 50.82 | 110 | 189 | 68 | 66.6 | 70.18 | 55 | 54.21 | 56.87 | 128 | 80.8294 | 62.92 | 92.51 | 86 | 319 | 71.15 | 52.81 | 32.19 | 319
5076 | 插板 | PN40 | 80 | MFM | HG/T 21547-2016 | S30408(06Cr19Ni10) | NB/T 47010 |  | 1.65 | 1 |  | 0 | 69.3 | 118.8 | 110.78 | 82 | 156 | 350 | 78 | 175.68 | 111 | 101.42 | 89 | 300 | 101.89 | 120.04 | 242.6713 | 99 | 91.95 | 62.7 | 74.25 | 97 | 72.1 | 79.8765 | 95 | 109.99 | 102 | 78.01 | 128.7 | 78.56 | 92.565 | 114.08 | 98.84 | 132 | 97.24 | 110.47 | 84.2 | 109.19 | 100.49 | 69.3 | 113 | 202.5 | 93 | 90.8 | 95.7 | 79 | 73.92 | 77.55 | 128 | 110.221 | 85.8 | 97.6 | 103 | 269 | 97.02 | 71.98 | 62.7 | 350
5077 | 插板 | PN40 | 100 | MFM | HG/T 21547-2016 | S30408(06Cr19Ni10) | NB/T 47010 |  | 2.61 | 1 |  | 0 | 109.62 | 187.92 | 163.45 | 130 | 178 | 385 | 124 | 270.84 | 140 | 137.88 | 141 | 300 | 161.17 | 121.52 | 383.8618 | 150 | 121.17 | 94.22 | 117.45 | 153 | 152.2 | 126.3501 | 150 | 173.99 | 156 | 119.4 | 130.5 | 124.26 | 146.421 | 152.98 | 148.53 | 208.8 | 131.42 | 174.74 | 130.9 | 109.19 | 155.34 | 109.62 | 146 | 255 | 147 | 143.6 | 151.38 | 119 | 116.93 | 122.67 | 192 | 174.3554 | 135.72 | 152.29 | 146 | 324 | 120.22 | 151.92 | 94.22 | 385
5078 | 插板 | PN40 | 125 | MFM | HG/T 21547-2016 | S30408(06Cr19Ni10) | NB/T 47010 |  | 3.93 | 1 |  | 0 | 165.06 | 282.96 | 268 | 195 | 251 | 438 | 187 | 402.6 | 211 | 207.61 | 212 | 300 | 168.01 | 182.98 | 577.9989 | 214 | 181.31 | 104.54 | 176.85 | 212 | 171.8 | 165.9639 | 226 | 181.37 | 195 | 176.32 | 196.5 | 187.11 | 220.473 | 220.39 | 223.65 | 314.4 | 197.89 | 182.16 | 196.5 | 112.77 | 155.34 | 165.06 | 203 | 318.33 | 221 | 216.2 | 227.94 | 160 | 176.06 | 184.71 | 192 | 181.7509 | 196.5 | 229.31 | 198 | 336 | 181.02 | 171.44 | 104.54 | 577.9989
5079 | 插板 | PN40 | 150 | MFM | HG/T 21547-2016 | S30408(06Cr19Ni10) | NB/T 47010 |  | 5.83 | 1 |  | 0 | 244.86 | 419.76 | 361.4 | 290 | 357 | 490 | 277 | 585.6 | 313 | 321.64 | 314 | 314 | 249.23 | 271.44 | 857.4385 | 301 | 280.65 | 210.46 | 262.35 | 314 | 325.2 | 246.2009 | 336 | 269.06 | 290 | 258.25 | 291.5 | 277.57 | 327.063 | 326.69 | 308.5 | 262.35 | 293.56 | 270.22 | 293 | 109.19 | 331.87 | 244.86 | 259 | 472.23 | 327 | 320.7 | 338.14 | 234 | 261.18 | 274.01 | 280 | 269.625 | 291.5 | 307.91 | 275 | 362 | 268.53 | 324.57 | 109.19 | 857.4385
5080 | 插板 | PN40 | 200 | MFM | HG/T 21547-2016 | S30408(06Cr19Ni10) | NB/T 47010 |  | 12.46 | 1 |  | 0 | 523.32 | 897.12 | 673.15 | 580 | 733 | 600 | 592 | 1073.6 | 669 | 674.21 | 671 | 650 | 532.67 | 580.14 | 916.2679 | 625 | 591.15 | 449.81 | 560.7 | 672 | 675.2 | 526.1858 | 717 | 575.05 | 625 | 544.14 | 623 | 593.22 | 675.332 | 676.72 | 646.88 | 560.7 | 594.18 | 577.52 | 631.2 | 220 | 688.97 | 523.32 | 473 | 1009.26 | 698 | 647.9 | 623 | 452 | 530.3 | 585.62 | 598 | 576.2576 | 598.08 | 639.27 | 525 | 561 | 573.91 | 673.81 | 220 | 1073.6
5081 | 插板 | PN40 | 250 | MFM | HG/T 21547-2016 | S30408(06Cr19Ni10) | NB/T 47010 |  | 21.11 | 1 |  | 0 | 886.62 | 1519.92 | 1053.3 | 982 | 1094 | 1092 | 1003 | 1778.76 | 1134 | 1134.1 | 959 | 1071 | 902.45 | 982.88 | 1552.3608 | 1058 | 992.96 | 762.07 | 949.95 | 1138 | 1102.5 | 891.4753 | 1216 | 974.25 | 1055 | 917.12 | 1055.5 | 1005.05 | 1144.162 | 998.23 | 1053.81 | 949.95 | 1006.67 | 978.45 | 1061 | 220 | 1125.02 | 886.62 | 765 | 1709.91 | 1183 | 1097.7 | 1055.5 | 839 | 898.44 | 992.17 | 1013 | 976.2959 | 1013.28 | 1044.84 | 834 | 949 | 972.33 | 1100.27 | 220 | 1778.76
5082 | 插板 | PN40 | 300 | MFM | HG/T 21547-2016 | S30408(06Cr19Ni10) | NB/T 47010 |  | 33.83 | 1 |  | 0 | 1420.86 | 2435.76 | 1260 | 1574 | 1730 | 1841 | 1607 | 2818.2 | 1817 | 1760.92 | 1536 | 1713 | 1446.23 | 1575.12 | 2487.7483 | 1551 | 1674.54 | 1221.26 | 1522.35 | 1658 | 1478.6 | 1428.6409 | 1948 | 1561.3 | 1690 | 1465.61 | 1691.5 | 1610.65 | 1833.586 | 1607.54 | 1688.79 | 1522.35 | 1613.24 | 1568.02 | 1691.5 | 87.71 | 1757.48 | 1420.86 | 394 | 2740.23 | 1895 | 1759.2 | 1691.5 | 1341 | 1439.8 | 1590.01 | 1624 | 1564.5787 | 1623.84 | 1674.42 | 1342 | 1521 | 1558.21 | 1475.61 | 87.71 | 2818.2
5083 | 插板 | PN40 | 350 | MFM | HG/T 21547-2016 | S30408(06Cr19Ni10) | NB/T 47010 |  | 48.88 | 1 |  | 0 | 2052.96 | 3519.36 | 1402.83 | 2273 | 2482 | 2634 | 2322 | 3660 | 2625 | 2414.62 | 2220 | 2531 | 2089.62 | 2275.85 | 3594.4763 | 2241 | 2391.76 | 1393.08 | 2199.6 | 2297 | 2136.4 | 2064.2024 | 2814 | 2255.88 | 2445 | 2114.57 | 2444 | 2226.44 | 2649.296 | 2227.23 | 2391.29 | 2199.6 | 2330.92 | 2265.59 | 2444 | 91.29 | 2705.47 | 1935.65 | 1553 | 3959.28 | 2737 | 2541.8 | 2444 | 1900 | 2080.33 | 2297.36 | 2346 | 2260.6173 | 2346.24 | 2409.49 | 1892 | 2198 | 2251.41 | 2132.04 | 91.29 | 3959.28
5084 | 插板 | PN40 | 400 | MFM | HG/T 21547-2016 | S30408(06Cr19Ni10) | NB/T 47010 |  | 71.62 | 1 |  | 0 | 3008.04 | 5156.64 | 1809.45 | 3331 | 3619 | 3910 | 3402 | 5276.5 | 3846 | 3529.39 | 3252 | 3741 | 3061.76 | 3334.63 | 5266.702 | 3180 | 3554 | 1905.09 | 3222.9 | 3366 | 3130.4 | 3024.5126 | 4124 | 3305.36 | 3293.6 | 3095.11 | 3581 | 3262.22 | 3380.464 | 3132.12 | 3503.76 | 3222.9 | 3176.59 | 3319.59 | 3509.4 | 93.08 | 3964.11 | 2836.15 | 2205 | 5801.22 | 4011 | 3724.2 | 2864.8 | 3007 | 3048.15 | 3366.14 | 3438 | 3312.3013 | 3437.76 | 3458.39 | 2735 | 3220 | 3298.82 | 3124.03 | 93.08 | 5801.22
5085 | 插板 | PN40 | 450 | MFM | HG/T 21547-2016 | S30408(06Cr19Ni10) | NB/T 47010 |  | 86.25 | 1 |  | 0 | 3622.5 | 6210 | 2926.43 | 3717 | 4351 | 4471 | 4097 | 5654.7 | 4632 | 4250.34 | 3917 | 4266 | 3687.19 | 4015.8 | 6342.5447 | 3830 | 4064.51 | 2294.25 | 3881.25 | 4054 | 3769.9 | 3642.3375 | 4966 | 3980.55 | 3969.8 | 3725.96 | 4312.5 | 3928.6 | 4071 | 3860.69 | 4047.26 | 3881.25 | 3825.48 | 3997.69 | 4226.3 | 87.71 | 4773.87 | 3415.5 | 2365 | 6986.25 | 4831 | 4140 | 3450 | 3466 | 3670.8 | 4053.75 | 4140 | 3988.9092 | 4140 | 3991.31 | 3345 | 3877 | 3972.68 | 3762.17 | 87.71 | 6986.25
5086 | 插板 | PN40 | 500 | MFM | HG/T 21547-2016 | S30408(06Cr19Ni10) | NB/T 47010 |  | 113.32 | 1 |  | 0 | 4759.44 | 8159.04 | 3963.88 | 4884 | 5704 | 5962 | 5383 | 7356.6 | 6085 | 5584.33 | 5146 | 5557 | 4844.43 | 5276.18 | 8333.1845 | 5032 | 5420.09 | 3229.62 | 5099.4 | 5326 | 4953 | 4785.5036 | 6525 | 5229.87 | 5211.8 | 4893.22 | 5666 | 5161.62 | 5348.704 | 4926.34 | 5317.52 | 5099.4 | 5026.12 | 5252.38 | 5552.7 | 205 | 6272.17 | 4487.47 | 2936 | 9178.92 | 6346 | 5439.4 | 4532.8 | 4076 | 4822.9 | 5326.04 | 5439 | 5240.8527 | 5439.36 | 5244 | 4420 | 5094 | 5219.52 | 4942.91 | 205 | 9178.92
5087 | 插板 | PN40 | 600 | MFM | HG/T 21547-2016 | S30408(06Cr19Ni10) | NB/T 47010 |  | 188.33 | 1 |  | 0 | 7909.86 | 13559.76 | 5020 | 8116 | 9455 | 9977 | 8946 | 12023.1 | 10113 | 9280.78 | 8552 | 9153 | 8051.11 | 8768.64 | 13849.1761 | 8363 | 9070.76 | 5367.41 | 8474.85 | 8852 | 8231.5 | 7953.1759 | 10844 | 8691.68 | 8473.5 | 8127.65 | 9416.5 | 8578.24 | 8889.176 | 7908.08 | 8837.35 | 8474.85 | 8353.06 | 8729.1 | 9228.2 | 205 | 10423.91 | 7457.87 | 4759 | 15254.73 | 10547 | 9039.8 | 7533.2 | 6521 | 8015.32 | 8851.51 | 9040 | 8709.9325 | 9039.84 | 8715.16 | 6622 | 8466 | 8674.48 | 8214.71 | 205 | 15254.73
5088 | 插板 | PN63 | 10 | MFM | HG/T 21547-2016 | S30408(06Cr19Ni10) | NB/T 47010 |  | 0.13 | 1 |  | 0 | 5.59 | 72 | 10 | 9 | 43 | 263 | 40 | 85.4 | 9 | 10.77 | 12 | 300 | 8.03 | 9.46 | 82.8514 | 26 | 64.15 | 4.94 | 5.85 | 16 | 5.7 | 10.0425 | 15 | 8.67 | 30 | 12.47 | 15.14 | 10.68 | 13.13 | 13.37 | 17.52 | 80 | 7.66 | 8.7 | 19.5 | 82.8 | 13.29 | 5.46 | 28 | 135 | 8 | 10.4 | 7.54 | 11 | 6.26 | 6.11 | 128 | 8.6882 | 13 | 17.39 | 43 | 83 | 7.64 | 5.67 | 4.94 | 300
5089 | 插板 | PN63 | 15 | MFM | HG/T 21547-2016 | S30408(06Cr19Ni10) | NB/T 47010 |  | 0.15 | 1 |  | 0 | 6.45 | 72 | 14.11 | 10 | 45 | 263 | 40 | 79.3 | 10 | 12.43 | 13 | 300 | 9.26 | 10.91 | 95.5978 | 26 | 71.28 | 5.7 | 6.75 | 16 | 6.6 | 11.5875 | 16 | 10 | 30 | 13.33 | 16.7 | 12.33 | 15.15 | 16.04 | 20.22 | 80 | 8.84 | 10.04 | 20.4 | 84.6 | 14.51 | 6.3 | 28 | 138 | 9 | 12 | 8.7 | 12 | 7.22 | 7.05 | 128 | 10.021 | 12 | 20.07 | 43 | 83 | 8.82 | 6.55 | 5.7 | 300
5090 | 插板 | PN63 | 20 | MFM | HG/T 21547-2016 | S30408(06Cr19Ni10) | NB/T 47010 |  | 0.23 | 1 |  | 0 | 9.89 | 72 | 23.07 | 15 | 52 | 263 | 40 | 79.3 | 15 | 19.06 | 20 | 300 | 14.2 | 16.73 | 146.5833 | 36 | 76.62 | 8.74 | 10.35 | 22 | 10.1 | 17.7675 | 21 | 15.33 | 30 | 16.78 | 22.94 | 18.9 | 23.23 | 24.06 | 31 | 80 | 13.55 | 15.4 | 22.3 | 82.8 | 20.45 | 9.66 | 55 | 147 | 13 | 18.4 | 13.34 | 15 | 11.08 | 10.81 | 128 | 15.3622 | 18.4 | 30.77 | 43 | 100 | 13.52 | 10.07 | 8.74 | 300
5091 | 插板 | PN63 | 25 | MFM | HG/T 21547-2016 | S30408(06Cr19Ni10) | NB/T 47010 |  | 0.3 | 1 |  | 0 | 12.9 | 72 | 26.14 | 20 | 58 | 263 | 40 | 73.2 | 20 | 24.46 | 27 | 300 | 18.53 | 21.83 | 191.1955 | 43 | 81.97 | 11.4 | 13.5 | 28 | 13.1 | 18.231 | 25 | 20 | 30 | 19.8 | 28.4 | 24.65 | 30.3 | 32.08 | 40.44 | 80 | 17.68 | 20.09 | 23.4 | 84.6 | 22.16 | 12.6 | 69 | 148.5 | 17 | 24 | 17.4 | 20 | 14.45 | 14.1 | 128 | 20.042 | 24 | 40.14 | 43 | 115 | 17.64 | 13.11 | 11.4 | 300
5092 | 插板 | PN63 | 32 | MFM | HG/T 21547-2016 | S30408(06Cr19Ni10) | NB/T 47010 |  | 0.43 | 1 |  | 0 | 18.49 | 72 | 36.67 | 28 | 69 | 315 | 52 | 73.2 | 29 | 35.06 | 38 | 300 | 26.55 | 31.28 | 105.4027 | 43 | 85.53 | 16.34 | 19.35 | 38 | 18.8 | 26.1311 | 33 | 28.67 | 30.1 | 25.4 | 33.54 | 35.33 | 36.55 | 42.77 | 38.64 | 80 | 25.34 | 28.79 | 31 | 82.8 | 31.41 | 18.06 | 83 | 160.5 | 25 | 34.4 | 24.94 | 26 | 19.26 | 20.21 | 128 | 28.7302 | 34.4 | 40.23 | 52 | 149 | 25.28 | 18.78 | 16.34 | 315
5093 | 插板 | PN63 | 40 | MFM | HG/T 21547-2016 | S30408(06Cr19Ni10) | NB/T 47010 |  | 0.58 | 1 |  | 0 | 24.94 | 72 | 46.06 | 38 | 82 | 315 | 70 | 73.2 | 39 | 47.87 | 42 | 300 | 35.82 | 42.2 | 142.1711 | 50 | 90.88 | 22.04 | 26.1 | 43 | 25.4 | 35.2466 | 43 | 38.66 | 40.6 | 31.87 | 45.24 | 47.66 | 49.3 | 50.79 | 52.12 | 80 | 34.18 | 38.83 | 41.8 | 82.8 | 34.91 | 24.36 | 110 | 162 | 32 | 46.4 | 33.64 | 34 | 25.98 | 27.26 | 128 | 38.7412 | 34.8 | 54.26 | 60 | 174 | 34.1 | 25.33 | 22.04 | 315
5094 | 插板 | PN63 | 50 | MFM | HG/T 21547-2016 | S30408(06Cr19Ni10) | NB/T 47010 |  | 0.85 | 1 |  | 0 | 36.55 | 72 | 73.54 | 55 | 97 | 315 | 103 | 73.2 | 57 | 67.93 | 62 | 300 | 52.49 | 61.84 | 125.0125 | 73 | 96.22 | 32.3 | 38.25 | 60 | 37.1 | 41.1485 | 60 | 56.66 | 59.5 | 43.51 | 66.3 | 69.85 | 72.25 | 66.83 | 67.04 | 80 | 50.09 | 56.91 | 53.6 | 84.6 | 42.24 | 35.7 | 124 | 175.5 | 48 | 68 | 49.3 | 42 | 38.08 | 39.95 | 128 | 56.779 | 51 | 64.99 | 77 | 193 | 49.98 | 37.07 | 32.3 | 315
5095 | 插板 | PN63 | 65 | MFM | HG/T 21547-2016 | S30408(06Cr19Ni10) | NB/T 47010 |  | 1.41 | 1 |  | 0 | 59.22 | 101.52 | 92.8 | 70 | 138 | 368 | 67 | 109.8 | 95 | 86.66 | 103 | 300 | 87.07 | 102.58 | 207.3736 | 85 | 103.35 | 37.51 | 63.45 | 87 | 61.6 | 68.2581 | 81 | 93.99 | 84 | 67.66 | 109.98 | 115.88 | 79.101 | 93.56 | 111.21 | 112.8 | 83.1 | 94.4 | 71.9 | 82.8 | 96.69 | 59.22 | 151 | 190.5 | 80 | 77.6 | 81.78 | 63 | 63.17 | 66.27 | 128 | 94.1874 | 73.32 | 107.8 | 95 | 328 | 82.91 | 61.52 | 37.51 | 368
5096 | 插板 | PN63 | 80 | MFM | HG/T 21547-2016 | S30408(06Cr19Ni10) | NB/T 47010 |  | 1.89 | 1 |  | 0 | 79.38 | 136.08 | 114.1 | 94 | 174 | 403 | 90 | 134.2 | 127 | 116.17 | 102 | 300 | 116.71 | 137.5 | 277.9689 | 114 | 111.73 | 71.82 | 85.05 | 100 | 82.6 | 91.4949 | 109 | 125.99 | 114 | 88.36 | 147.42 | 89.98 | 106.029 | 114.08 | 113.22 | 151.2 | 109.49 | 126.54 | 96.4 | 84.6 | 90.63 | 79.38 | 146 | 204 | 106 | 104 | 103.95 | 95 | 84.67 | 88.83 | 128 | 126.2546 | 98.28 | 111.8 | 112 | 308 | 111.13 | 82.45 | 71.82 | 403
5097 | 插板 | PN63 | 100 | MFM | HG/T 21547-2016 | S30408(06Cr19Ni10) | NB/T 47010 |  | 3.12 | 1 |  | 0 | 131.04 | 224.64 | 168.35 | 155 | 206 | 438 | 148 | 222.04 | 168 | 164.82 | 168 | 300 | 192.66 | 145.27 | 458.8693 | 179 | 143.44 | 112.63 | 140.4 | 165 | 136.4 | 151.0392 | 180 | 207.99 | 155 | 141.39 | 156 | 148.55 | 175.032 | 165.94 | 177.56 | 249.6 | 153.98 | 208.88 | 156 | 82.8 | 94.97 | 131.04 | 214 | 256.5 | 175 | 171.6 | 171.6 | 140 | 139.78 | 146.64 | 192 | 208.4268 | 162.24 | 182.05 | 163 | 363 | 143.71 | 136.14 | 82.8 | 458.8693
5098 | 插板 | PN63 | 125 | MFM | HG/T 21547-2016 | S30408(06Cr19Ni10) | NB/T 47010 |  | 4.83 | 1 |  | 0 | 202.86 | 347.76 | 276.04 | 240 | 301 | 490 | 229 | 348.92 | 259 | 255.15 | 260 | 300 | 206.48 | 224.88 | 710.365 | 249 | 220.96 | 128.48 | 217.35 | 234 | 211.1 | 203.9709 | 278 | 222.91 | 240 | 215.13 | 241.5 | 229.96 | 270.963 | 246.31 | 274.87 | 386.4 | 238.38 | 223.87 | 241.5 | 84.6 | 220.43 | 202.86 | 326 | 391.23 | 271 | 265.7 | 265.65 | 196 | 216.38 | 227.01 | 192 | 223.3781 | 241.5 | 281.82 | 215 | 375 | 222.47 | 210.66 | 84.6 | 710.365
5099 | 插板 | PN63 | 150 | MFM | HG/T 21547-2016 | S30408(06Cr19Ni10) | NB/T 47010 |  | 7.04 | 1 |  | 0 | 295.68 | 506.88 | 372.24 | 350 | 425 | 525 | 334 | 457.5 | 378 | 388.39 | 379 | 383 | 300.96 | 327.78 | 1035.3974 | 363 | 334.55 | 254.14 | 316.8 | 341 | 307.7 | 297.2992 | 405 | 324.91 | 350 | 310.42 | 352 | 335.18 | 394.944 | 362.99 | 372.52 | 316.8 | 347.45 | 326.3 | 352 | 82.8 | 324.7 | 295.68 | 484 | 570.24 | 394 | 387.2 | 387.2 | 283 | 315.39 | 330.88 | 338 | 325.5923 | 352 | 371.82 | 301 | 524 | 324.26 | 307.09 | 82.8 | 1035.3974
5100 | 插板 | PN63 | 200 | MFM | HG/T 21547-2016 | S30408(06Cr19Ni10) | NB/T 47010 |  | 15.02 | 1 |  | 0 | 630.84 | 1081.44 | 693.34 | 699 | 876 | 788 | 713 | 976 | 807 | 812.73 | 809 | 787 | 642.11 | 699.33 | 1104.522 | 753 | 705.19 | 542.22 | 675.9 | 727 | 656.5 | 634.2946 | 865 | 693.19 | 750 | 654.52 | 751 | 715.1 | 814.084 | 754.51 | 779.79 | 675.9 | 741.29 | 696.18 | 751 | 120 | 670.88 | 630.84 | 765 | 1216.62 | 841 | 781 | 826.1 | 544 | 639.25 | 705.94 | 721 | 694.6457 | 720.96 | 770.62 | 645 | 745 | 691.82 | 655.16 | 120 | 1216.62
5101 | 插板 | PN63 | 250 | MFM | HG/T 21547-2016 | S30408(06Cr19Ni10) | NB/T 47010 |  | 25.54 | 1 |  | 0 | 1072.68 | 1838.88 | 1073.15 | 1188 | 1315 | 1365 | 1213 | 1647 | 1371 | 1372.1 | 1160 | 1307 | 1091.84 | 1189.14 | 1878.1286 | 1171 | 1223.27 | 921.99 | 1149.3 | 1236 | 1116.3 | 1078.5542 | 1471 | 1178.71 | 1275 | 1108.14 | 1277 | 1215.96 | 1384.268 | 1109.72 | 1274.96 | 1149.3 | 1260.48 | 1183.78 | 1277 | 109.8 | 1126.88 | 1072.68 | 1080 | 2068.74 | 1430 | 1328.1 | 1404.7 | 1044 | 1086.98 | 1200.38 | 1226 | 1181.1853 | 1225.92 | 1264.11 | 1058 | 1149 | 1176.37 | 1114.04 | 109.8 | 2068.74
5102 | 插板 | PN63 | 300 | MFM | HG/T 21547-2016 | S30408(06Cr19Ni10) | NB/T 47010 |  | 41.11 | 1 |  | 0 | 1726.62 | 2959.92 | 1605.46 | 1912 | 2094 | 2251 | 1953 | 2653.5 | 2208 | 2139.86 | 1867 | 2112 | 1757.45 | 1914.08 | 3023.0958 | 1884 | 2045.18 | 1484.07 | 1849.95 | 1809 | 1796.8 | 1736.0753 | 2367 | 1897.28 | 2055 | 1779.52 | 2055.5 | 1957.25 | 2228.162 | 1825.34 | 2052.21 | 1849.95 | 2028.92 | 1905.45 | 2055.5 | 113.4 | 1848.68 | 1726.62 | 1519 | 3329.91 | 2303 | 2137.7 | 2261.05 | 1663 | 1749.64 | 1932.17 | 1973 | 1901.2643 | 1973.28 | 2034.75 | 1617 | 1848 | 1893.53 | 1793.16 | 113.4 | 3329.91
5103 | 插板 | PN63 | 350 | MFM | HG/T 21547-2016 | S30408(06Cr19Ni10) | NB/T 47010 |  | 60.92 | 1 |  | 0 | 2558.64 | 4386.24 | 2070.82 | 2833 | 3084 | 3220 | 2894 | 3568.5 | 3271 | 3009.38 | 2766 | 3203 | 2604.33 | 2836.44 | 4479.8588 | 2705 | 2928.11 | 1736.22 | 2741.4 | 2680 | 2662.7 | 2572.6516 | 3508 | 2811.54 | 2801.4 | 2633.73 | 3046 | 2774.84 | 3301.864 | 2582.44 | 2980.3 | 2741.4 | 2803.54 | 2823.64 | 2985.1 | 109.8 | 2862.75 | 2412.43 | 2194 | 4934.52 | 3412 | 3167.8 | 2741.4 | 2365 | 2592.76 | 2863.24 | 2924 | 2817.4442 | 2924.16 | 3002.99 | 2305 | 2739 | 2805.98 | 2657.23 | 109.8 | 4934.52
5104 | 插板 | PN63 | 400 | MFM | HG/T 21547-2016 | S30408(06Cr19Ni10) | NB/T 47010 |  | 89.3 | 1 |  | 0 | 3750.6 | 6429.6 | 3349.14 | 4153 | 4503 | 4862 | 4242 | 5215.5 | 4795 | 4400.64 | 4055 | 4711 | 3817.58 | 4157.81 | 6566.8318 | 3966 | 4420.45 | 2375.38 | 4018.5 | 3929 | 3903.1 | 3771.139 | 5142 | 4121.31 | 4107.8 | 3857.48 | 4465 | 4067.52 | 4214.96 | 3650.68 | 4368.7 | 4018.5 | 3960.75 | 4139.06 | 4375.7 | 113.4 | 3974.34 | 3536.28 | 2903 | 7233.3 | 5001 | 4643.6 | 3572 | 3776 | 3800.61 | 4197.1 | 4286 | 4129.9648 | 4286.4 | 4312.12 | 3337 | 4015 | 4113.16 | 3895.18 | 113.4 | 7233.3
5105 | 插板 | PN100 | 10 | MFM | HG/T 21547-2016 | S30408(06Cr19Ni10) | NB/T 47010 |  | 0.13 | 1 |  | 0 | 5.59 | 72 | 17.8 | 9 | 43 | 263 | 40 | 85.4 | 9 | 11.75 | 12 | 300 | 8.03 | 9.46 | 82.8514 | 26 | 81.97 | 4.94 | 5.85 | 16 | 5.7 | 10.0425 | 15 | 8.67 | 30 | 12.47 | 15.14 | 10.68 | 19.24 | 13.37 | 17.52 | 80 | 7.66 | 8.7 | 19.5 | 109.8 | 23.22 | 5.46 | 28 | 136.5 | 8 | 10.4 | 7.54 | 11 | 6.26 | 6.11 | 128 | 8.6882 | 13 | 17.39 | 43 | 83 | 7.64 | 5.67 | 4.94 | 300
5106 | 插板 | PN100 | 15 | MFM | HG/T 21547-2016 | S30408(06Cr19Ni10) | NB/T 47010 |  | 0.15 | 1 |  | 0 | 6.45 | 72 | 22.11 | 10 | 45 | 263 | 40 | 79.3 | 10 | 13.56 | 13 | 300 | 9.26 | 10.91 | 95.5978 | 26 | 81.97 | 5.7 | 6.75 | 15 | 26.3 | 11.5875 | 16 | 10 | 30 | 13.33 | 16.7 | 12.33 | 22.2 | 16.04 | 20.22 | 80 | 8.84 | 10.04 | 19.5 | 109.8 | 26.79 | 6.3 | 28 | 138 | 9 | 12 | 8.7 | 12 | 7.22 | 7.05 | 128 | 10.021 | 12 | 20.07 | 43 | 83 | 8.82 | 26.2 | 5.7 | 300
5107 | 插板 | PN100 | 20 | MFM | HG/T 21547-2016 | S30408(06Cr19Ni10) | NB/T 47010 |  | 0.25 | 1 |  | 0 | 10.75 | 72 | 28.12 | 17 | 54 | 263 | 40 | 79.3 | 17 | 17.76 | 22 | 300 | 15.44 | 18.19 | 159.3296 | 39 | 85.53 | 9.5 | 11.25 | 23 | 11 | 19.3125 | 22 | 16.67 | 30 | 17.64 | 24.5 | 20.55 | 37 | 24.06 | 33.7 | 80 | 14.73 | 16.74 | 23.8 | 113.4 | 44.65 | 10.5 | 55 | 150 | 15 | 20 | 14.5 | 18 | 12.04 | 11.75 | 128 | 16.705 | 20 | 33.45 | 43 | 100 | 14.7 | 10.95 | 9.5 | 300
5108 | 插板 | PN100 | 25 | MFM | HG/T 21547-2016 | S30408(06Cr19Ni10) | NB/T 47010 |  | 0.36 | 1 |  | 0 | 15.48 | 72 | 33.23 | 24 | 63 | 263 | 44 | 73.2 | 24 | 25.58 | 32 | 300 | 22.23 | 26.19 | 229.4347 | 41 | 89.1 | 13.68 | 16.2 | 32 | 64.8 | 21.8772 | 29 | 24 | 30 | 22.38 | 33.08 | 29.58 | 41.4 | 32.08 | 48.52 | 80 | 21.22 | 24.1 | 27 | 109.8 | 66.17 | 15.12 | 69 | 150 | 20 | 28.8 | 20.88 | 23 | 17.34 | 16.92 | 128 | 24.0504 | 28.8 | 48.17 | 43 | 115 | 21.17 | 64.71 | 13.68 | 300
5109 | 插板 | PN100 | 32 | MFM | HG/T 21547-2016 | S30408(06Cr19Ni10) | NB/T 47010 |  | 0.5 | 1 |  | 0 | 21.5 | 72 | 43.41 | 33 | 75 | 315 | 61 | 73.2 | 34 | 33.67 | 44 | 300 | 30.88 | 36.38 | 122.5613 | 47 | 92.66 | 19 | 22.5 | 43 | 21.9 | 30.385 | 38 | 33.33 | 35 | 28.42 | 39 | 41.09 | 43 | 42.77 | 44.93 | 80 | 29.47 | 33.48 | 35 | 113.4 | 66.17 | 21 | 83 | 165 | 28 | 40 | 29 | 31 | 22.4 | 23.5 | 128 | 33.4 | 40 | 46.78 | 52 | 149 | 29.4 | 21.81 | 19 | 315
5110 | 插板 | PN100 | 40 | MFM | HG/T 21547-2016 | S30408(06Cr19Ni10) | NB/T 47010 |  | 0.68 | 1 |  | 0 | 29.24 | 72 | 53.99 | 44 | 90 | 315 | 82 | 73.2 | 46 | 45.79 | 50 | 300 | 41.99 | 49.47 | 166.6833 | 58 | 99.79 | 25.84 | 30.6 | 49 | 29.7 | 41.3236 | 49 | 45.33 | 47.6 | 36.18 | 53.04 | 55.88 | 47.6 | 50.79 | 61.1 | 80 | 40.07 | 45.53 | 40.8 | 109.8 | 89.99 | 28.56 | 110 | 172.5 | 38 | 54.4 | 39.44 | 39 | 30.46 | 31.96 | 128 | 45.4252 | 40.8 | 63.62 | 60 | 174 | 39.98 | 29.63 | 25.84 | 315
5111 | 插板 | PN100 | 50 | MFM | HG/T 21547-2016 | S30408(06Cr19Ni10) | NB/T 47010 |  | 0.98 | 1 |  | 0 | 42.14 | 72 | 79.23 | 64 | 107 | 315 | 119 | 109.8 | 66 | 68.24 | 72 | 300 | 60.52 | 71.3 | 144.132 | 77 | 103.35 | 37.24 | 44.1 | 67 | 82.5 | 47.4418 | 68 | 65.33 | 68.6 | 49.12 | 76.44 | 80.53 | 52.136 | 66.83 | 77.3 | 80 | 57.75 | 65.61 | 55.4 | 113.4 | 84.16 | 41.16 | 165 | 180 | 55 | 78.4 | 56.84 | 52 | 43.9 | 46.06 | 128 | 65.4672 | 58.8 | 74.93 | 77 | 193 | 57.62 | 82.31 | 37.24 | 315
5112 | 插板 | PN100 | 65 | MFM | HG/T 21547-2016 | S30408(06Cr19Ni10) | NB/T 47010 |  | 1.7 | 1 |  | 0 | 71.4 | 122.4 | 97.17 | 85 | 160 | 368 | 81 | 161.04 | 114 | 93.21 | 124 | 300 | 104.98 | 123.68 | 250.0249 | 102 | 114.04 | 45.22 | 76.5 | 101 | 74.3 | 82.297 | 98 | 113.33 | 102 | 80.16 | 132.6 | 139.71 | 90.44 | 96.23 | 134.09 | 136 | 100.19 | 113.82 | 93.5 | 109.8 | 145.99 | 71.4 | 206 | 195 | 95 | 93.5 | 98.6 | 80 | 76.16 | 79.9 | 128 | 113.568 | 88.4 | 129.98 | 103 | 396 | 99.96 | 74.13 | 45.22 | 396
5113 | 插板 | PN100 | 80 | MFM | HG/T 21547-2016 | S30408(06Cr19Ni10) | NB/T 47010 |  | 2.26 | 1 |  | 0 | 94.92 | 162.72 | 142.67 | 113 | 202 | 403 | 107 | 201.3 | 152 | 131.46 | 122 | 300 | 139.56 | 164.42 | 332.3861 | 129 | 137.92 | 85.88 | 101.7 | 115 | 153.3 | 109.4066 | 130 | 150.66 | 138 | 104.31 | 176.28 | 107.6 | 120.232 | 121.86 | 135.38 | 180.8 | 133.19 | 151.31 | 127.7 | 170 | 156.39 | 94.92 | 203 | 207 | 127 | 124.3 | 131.08 | 119 | 101.25 | 106.22 | 128 | 150.9764 | 117.52 | 133.69 | 120 | 368 | 132.89 | 152.95 | 85.88 | 403
5114 | 插板 | PN100 | 100 | MFM | HG/T 21547-2016 | S30408(06Cr19Ni10) | NB/T 47010 |  | 3.78 | 1 |  | 0 | 158.76 | 272.16 | 174.44 | 188 | 243 | 438 | 180 | 322.08 | 203 | 199.66 | 204 | 300 | 233.42 | 176 | 555.9378 | 206 | 180.42 | 136.46 | 170.1 | 193 | 346.5 | 182.9898 | 218 | 251.99 | 190 | 169.85 | 189 | 179.96 | 201.096 | 186.68 | 215.12 | 302.4 | 180.26 | 253.07 | 207.9 | 88.2 | 353.54 | 158.76 | 293 | 306.18 | 212 | 207.9 | 189 | 177 | 169.34 | 177.66 | 192 | 252.5192 | 196.56 | 220.56 | 181 | 440 | 174.11 | 345.76 | 88.2 | 555.9378
5115 | 插板 | PN100 | 125 | MFM | HG/T 21547-2016 | S30408(06Cr19Ni10) | NB/T 47010 |  | 5.72 | 1 |  | 0 | 240.24 | 411.84 | 177.77 | 284 | 351 | 490 | 272 | 483.12 | 307 | 302.15 | 308 | 320 | 244.53 | 266.32 | 841.2604 | 295 | 270.4 | 152.15 | 257.4 | 267 | 250 | 241.5556 | 329 | 263.99 | 285 | 253.51 | 286 | 272.33 | 286 | 274.84 | 325.52 | 257.4 | 272.77 | 265.12 | 291.7 | 93.6 | 353.54 | 240.24 | 473 | 463.32 | 320 | 314.6 | 286 | 244 | 256.26 | 268.84 | 192 | 264.5444 | 286 | 333.75 | 249 | 444 | 263.46 | 249.49 | 93.6 | 841.2604
5116 | 插板 | PN100 | 150 | MFM | HG/T 21547-2016 | S30408(06Cr19Ni10) | NB/T 47010 |  | 8.8 | 1 |  | 0 | 369.6 | 633.6 | 384.45 | 437 | 523 | 525 | 418 | 658.8 | 473 | 477.67 | 474 | 485 | 376.2 | 409.73 | 1294.2468 | 454 | 399.59 | 317.68 | 396 | 411 | 384.7 | 371.624 | 507 | 406.13 | 440 | 386.32 | 440 | 418.97 | 440 | 417.44 | 465.65 | 396 | 419.64 | 407.88 | 448.8 | 88.2 | 543.91 | 369.6 | 630 | 712.8 | 493 | 484 | 440 | 342 | 394.24 | 413.6 | 422 | 406.9829 | 440 | 464.77 | 404 | 655 | 405.33 | 383.87 | 88.2 | 1294.2468
5117 | 插板 | PN100 | 200 | MFM | HG/T 21547-2016 | S30408(06Cr19Ni10) | NB/T 47010 |  | 18.06 | 1 |  | 0 | 758.52 | 1300.32 | 592.59 | 840 | 1046 | 973 | 858 | 1311.5 | 970 | 864.17 | 973 | 961 | 772.07 | 840.87 | 1328.0737 | 905 | 885.16 | 651.97 | 812.7 | 844 | 789.4 | 762.6738 | 1040 | 833.49 | 905 | 785.61 | 903 | 859.83 | 903 | 847.85 | 937.62 | 812.7 | 861.22 | 837.08 | 921.1 | 93.6 | 1026.41 | 758.52 | 1125 | 1462.86 | 1011 | 939.1 | 903 | 693 | 768.63 | 848.82 | 867 | 835.2403 | 866.88 | 926.59 | 748 | 896 | 831.84 | 787.78 | 93.6 | 1462.86
5118 | 插板 | PN100 | 250 | MFM | HG/T 21547-2016 | S30408(06Cr19Ni10) | NB/T 47010 |  | 31.44 | 1 |  | 0 | 1320.48 | 2263.68 | 1046.58 | 1462 | 1610 | 1671 | 1493 | 2257 | 1688 | 1504.53 | 1428 | 1642 | 1344.06 | 1463.85 | 2311.9954 | 1441 | 1519.07 | 1134.98 | 1414.8 | 1470 | 1374.2 | 1327.7112 | 1810 | 1451 | 1570 | 1362.55 | 1572 | 1496.86 | 1430.52 | 1330.11 | 1569.48 | 1414.8 | 1499.27 | 1457.24 | 1603.4 | 88.2 | 1732.06 | 1320.48 | 1823 | 2546.64 | 1761 | 1634.9 | 1572 | 1322 | 1338.09 | 1477.68 | 1509 | 1454.0471 | 1509.12 | 1556.13 | 1170 | 1414 | 1448.13 | 1371.35 | 88.2 | 2546.64
5119 | 插板 | PN100 | 300 | MFM | HG/T 21547-2016 | S30408(06Cr19Ni10) | NB/T 47010 |  | 50.5 | 1 |  | 0 | 2121 | 3636 | 1730.49 | 2349 | 2563 | 2762 | 2399 | 3599 | 2712 | 2416.63 | 2293 | 2632 | 2158.88 | 2351.28 | 3713.6059 | 2243 | 2509.81 | 1823.05 | 2272.5 | 2146 | 2207.3 | 2132.615 | 2908 | 2330.64 | 2323 | 2184.42 | 2525 | 2404.31 | 2297.75 | 2102.77 | 2520.96 | 2272.5 | 2324.01 | 2340.68 | 2575.5 | 88.2 | 2776.11 | 2121 | 2654 | 4090.5 | 2828 | 2626 | 2272.5 | 2071 | 2149.28 | 2373.5 | 2424 | 2335.5343 | 2424 | 2499.51 | 1806 | 2270 | 2326.03 | 2202.75 | 88.2 | 4090.5
5120 | 插板 | PN100 | 350 | MFM | HG/T 21547-2016 | S30408(06Cr19Ni10) | NB/T 47010 |  | 74.33 | 1 |  | 0 | 3121.86 | 5351.76 | 2571.19 | 3457 | 3755 | 4009 | 3531 | 4749.46 | 3992 | 3556.99 | 3375 | 3967 | 3177.61 | 3460.8 | 5465.9866 | 3301 | 3644.43 | 2118.41 | 3344.85 | 3159 | 3248.8 | 3138.9559 | 4280 | 3430.43 | 3417.8 | 3211.97 | 3716.5 | 3385.66 | 3382.015 | 2976.55 | 3636.34 | 3344.85 | 3296.78 | 3445.2 | 3642.5 | 93.6 | 4086.1 | 2943.47 | 3763 | 6020.73 | 4163 | 3865.2 | 2973.2 | 2992 | 3163.48 | 3493.51 | 3568 | 3437.6339 | 3567.84 | 3664.02 | 2778 | 3342 | 3423.64 | 3242.17 | 93.6 | 6020.73
5121 | 插板 | PN100 | 400 | MFM | HG/T 21547-2016 | S30408(06Cr19Ni10) | NB/T 47010 |  | 110.56 | 1 |  | 0 | 4643.52 | 7960.32 | 2923.76 | 5141 | 5566 | 6090 | 5252 | 6972.3 | 5937 | 5290.74 | 5020 | 5900 | 4726.44 | 5147.67 | 8130.2231 | 4910 | 5524.34 | 2940.9 | 4975.2 | 4699 | 4832.4 | 4668.9488 | 6366 | 5102.49 | 5087.6 | 4774.21 | 5528 | 5035.9 | 5030.48 | 4272.95 | 5408.77 | 4975.2 | 4903.7 | 5124.46 | 5417.4 | 88.2 | 6077.76 | 4378.18 | 4725 | 8955.36 | 6191 | 5749.1 | 4422.4 | 4779 | 4705.43 | 5196.32 | 5307 | 5113.2052 | 5306.88 | 5338.72 | 3861 | 4970 | 5092.39 | 4822.52 | 88.2 | 8955.36
5122 | 插板 | PN50(CL300) | 15 | MFM | HG/T 21547-2016 | S30408(06Cr19Ni10) | NB/T 47010 |  | 0.18 | 1 |  | 0 | 7.74 | 72 | 13.7 | 12 | 49 | 263 | 40 | 85.4 | 12 | 13.33 | 16 | 300 | 11.12 | 13.1 | 114.7173 | 31 | 57.02 | 6.84 | 8.1 | 22 | 16.6 | 13.905 | 18 | 12 | 30 | 14.62 | 19.04 | 14.8 | 29.7 | 16.04 | 24.26 | 80 | 10.61 | 12.05 | 45.5 | 93.6 | 18.4 | 7.56 | 25 | 136.5 | 10 | 16.2 | 10.44 | 8 | 8.67 | 8.46 | 128 | 12.0252 | 14.4 | 24.08 | 43 | 83 | 10.58 | 16.57 | 6.84 | 300
5123 | 插板 | PN50(CL300) | 20 | MFM | HG/T 21547-2016 | S30408(06Cr19Ni10) | NB/T 47010 |  | 0.24 | 1 |  | 0 | 10.32 | 72 | 22.4 | 16 | 55 | 263 | 40 | 85.4 | 16 | 17.77 | 21 | 300 | 14.82 | 17.46 | 152.9564 | 38 | 57.02 | 9.12 | 10.8 | 26 | 20.1 | 18.54 | 22 | 16 | 30 | 17.21 | 23.72 | 19.72 | 39.6 | 21.38 | 32.35 | 80 | 14.14 | 16.07 | 59.3 | 88.2 | 23.21 | 10.08 | 39 | 142.5 | 13 | 21.6 | 13.92 | 9 | 11.56 | 11.28 | 128 | 16.0336 | 19.2 | 32.11 | 43 | 100 | 14.11 | 20.06 | 9 | 300
5124 | 插板 | PN50(CL300) | 25 | MFM | HG/T 21547-2016 | S30408(06Cr19Ni10) | NB/T 47010 |  | 0.3 | 1 |  | 0 | 12.9 | 72 | 25.38 | 20 | 60 | 263 | 40 | 85.4 | 20 | 22.21 | 27 | 300 | 18.53 | 21.83 | 191.1955 | 43 | 60.58 | 11.4 | 13.5 | 32 | 23.1 | 18.231 | 25 | 20 | 30 | 19.8 | 28.4 | 24.65 | 49.5 | 26.73 | 40.44 | 80 | 17.68 | 20.09 | 65.3 | 93.6 | 26.68 | 12.6 | 50 | 147 | 17 | 27 | 17.4 | 10 | 14.45 | 14.1 | 128 | 20.042 | 24 | 40.14 | 43 | 115 | 17.64 | 23.07 | 10 | 300
5125 | 插板 | PN50(CL300) | 32 | MFM | HG/T 21547-2016 | S30408(06Cr19Ni10) | NB/T 47010 |  | 0.43 | 1 |  | 0 | 18.49 | 72 | 35.6 | 28 | 72 | 315 | 52 | 85.4 | 29 | 26.74 | 38 | 300 | 26.55 | 31.28 | 105.4027 | 43 | 60.58 | 16.34 | 19.35 | 43 | 18.8 | 26.1311 | 33 | 28.67 | 30.1 | 25.4 | 33.54 | 35.33 | 70.95 | 37.42 | 38.64 | 80 | 25.34 | 28.79 | 68.8 | 91.8 | 31.76 | 18.06 | 63 | 159 | 25 | 38.7 | 24.94 | 15 | 19.26 | 20.21 | 128 | 28.7302 | 34.4 | 40.23 | 43 | 149 | 25.28 | 18.78 | 15 | 315
5126 | 插板 | PN50(CL300) | 40 | MFM | HG/T 21547-2016 | S30408(06Cr19Ni10) | NB/T 47010 |  | 0.53 | 1 |  | 0 | 22.79 | 72 | 44.72 | 35 | 81 | 315 | 64 | 85.4 | 36 | 32.96 | 39 | 300 | 32.73 | 38.56 | 129.9149 | 46 | 67.71 | 20.14 | 23.85 | 45 | 33.1 | 32.2081 | 40 | 35.33 | 37.1 | 29.71 | 41.34 | 43.55 | 87.45 | 48.11 | 47.62 | 80 | 31.23 | 35.48 | 79.5 | 140 | 38.71 | 22.26 | 88 | 160.5 | 30 | 47.7 | 30.74 | 20 | 23.74 | 24.91 | 128 | 35.4042 | 31.8 | 49.59 | 52 | 174 | 31.16 | 33.02 | 20 | 315
5127 | 插板 | PN50(CL300) | 50 | MFM | HG/T 21547-2016 | S30408(06Cr19Ni10) | NB/T 47010 |  | 0.94 | 1 |  | 0 | 40.42 | 72 | 71.4 | 61 | 108 | 315 | 114 | 119.56 | 63 | 58.46 | 69 | 300 | 58.05 | 68.39 | 138.2491 | 74 | 67.71 | 35.72 | 42.3 | 75 | 50.6 | 45.5054 | 65 | 62.66 | 65.8 | 47.39 | 73.32 | 77.25 | 94 | 66.83 | 74.14 | 80 | 55.4 | 62.93 | 94 | 85.07 | 56.58 | 39.48 | 99 | 178.5 | 53 | 84.5 | 54.52 | 32 | 42.11 | 44.18 | 128 | 62.7916 | 56.4 | 71.87 | 69 | 193 | 55.27 | 50.46 | 32 | 315
5128 | 插板 | PN50(CL300) | 65 | MFM | HG/T 21547-2016 | S30408(06Cr19Ni10) | NB/T 47010 |  | 1.3 | 1 |  | 0 | 54.6 | 93.6 | 90.1 | 65 | 135 | 350 | 62 | 151.28 | 87 | 68.34 | 95 | 300 | 80.28 | 94.58 | 191.1955 | 84 | 73.06 | 34.58 | 58.5 | 91 | 63.3 | 62.933 | 75 | 86.66 | 78 | 62.92 | 101.4 | 106.83 | 110.5 | 82.86 | 102.54 | 104 | 76.61 | 87.04 | 120.7 | 83.26 | 64.6 | 54.6 | 149 | 189 | 73 | 84.6 | 75.4 | 41 | 58.24 | 61.1 | 128 | 86.842 | 67.6 | 99.39 | 95 | 303 | 76.44 | 63.18 | 34.58 | 350
5129 | 插板 | PN50(CL300) | 80 | MFM | HG/T 21547-2016 | S30408(06Cr19Ni10) | NB/T 47010 |  | 2.04 | 1 |  | 0 | 85.68 | 146.88 | 110.78 | 102 | 192 | 385 | 97 | 212.28 | 137 | 107.24 | 110 | 300 | 125.97 | 148.41 | 300.0299 | 123 | 79.65 | 77.52 | 91.8 | 116 | 90.9 | 98.7564 | 117 | 135.99 | 120 | 94.82 | 159.12 | 97.13 | 118.728 | 119.27 | 122.2 | 163.2 | 120.22 | 136.58 | 189.9 | 83.26 | 95.25 | 85.68 | 185 | 204 | 114 | 132.6 | 118.32 | 72 | 91.39 | 95.88 | 128 | 136.2756 | 106.08 | 120.67 | 138 | 333 | 119.95 | 90.74 | 72 | 385
5130 | 插板 | PN50(CL300) | 100 | MFM | HG/T 21547-2016 | S30408(06Cr19Ni10) | NB/T 47010 |  | 3.39 | 1 |  | 0 | 142.38 | 244.08 | 163.45 | 169 | 230 | 403 | 161 | 336.72 | 182 | 161.27 | 183 | 300 | 209.33 | 157.84 | 498.5792 | 194 | 117.16 | 122.38 | 152.55 | 193 | 151.9 | 164.1099 | 195 | 225.99 | 170 | 153.04 | 169.5 | 161.4 | 184.077 | 184.09 | 192.92 | 271.2 | 161.66 | 226.96 | 290.3 | 83.26 | 162.55 | 142.38 | 272 | 274.59 | 190 | 220.4 | 169.5 | 116 | 151.87 | 159.33 | 192 | 226.4646 | 176.28 | 197.8 | 181 | 395 | 156.14 | 151.6 | 83.26 | 498.5792
5131 | 插板 | PN50(CL300) | 125 | MFM | HG/T 21547-2016 | S30408(06Cr19Ni10) | NB/T 47010 |  | 5.34 | 1 |  | 0 | 224.28 | 384.48 | 268 | 265 | 343 | 438 | 254 | 512.4 | 287 | 254.04 | 288 | 302 | 228.29 | 248.63 | 785.3725 | 275 | 178.19 | 142.04 | 240.3 | 279 | 233.4 | 225.5082 | 307 | 246.45 | 265 | 237.12 | 267 | 254.24 | 289.962 | 290.4 | 303.89 | 240.3 | 254.65 | 247.51 | 401 | 83.26 | 162.55 | 224.28 | 369 | 432.54 | 299 | 347.1 | 267 | 171 | 239.23 | 250.98 | 192 | 246.9675 | 267 | 311.58 | 327 | 414 | 245.96 | 232.96 | 83.26 | 785.3725
5132 | 插板 | PN50(CL300) | 150 | MFM | HG/T 21547-2016 | S30408(06Cr19Ni10) | NB/T 47010 |  | 7.69 | 1 |  | 0 | 322.98 | 553.68 | 361.4 | 382 | 479 | 473 | 365 | 746.64 | 413 | 365.84 | 414 | 428 | 328.75 | 358.05 | 1130.9952 | 397 | 276.64 | 277.61 | 346.05 | 402 | 324.6 | 324.7487 | 443 | 354.9 | 385 | 338.45 | 384.5 | 366.12 | 367.582 | 401.89 | 406.92 | 346.05 | 366.71 | 356.43 | 611.8 | 280 | 350.95 | 322.98 | 468 | 622.89 | 431 | 499.9 | 384.5 | 238 | 344.51 | 361.43 | 369 | 355.6453 | 384.5 | 406.15 | 353 | 573 | 354.2 | 323.9 | 238 | 1130.9952
5133 | 插板 | PN50(CL300) | 200 | MFM | HG/T 21547-2016 | S30408(06Cr19Ni10) | NB/T 47010 |  | 14.26 | 1 |  | 0 | 598.92 | 1026.72 | 673.15 | 664 | 867 | 698 | 677 | 1317.6 | 766 | 678.4 | 768 | 756 | 609.62 | 663.95 | 1048.6341 | 715 | 512.74 | 514.79 | 641.7 | 745 | 630.3 | 602.1998 | 821 | 658.12 | 715 | 621.75 | 713 | 678.92 | 681.628 | 733.77 | 740.33 | 641.7 | 680.01 | 660.95 | 898.4 | 105 | 657.7 | 598.92 | 725 | 1155.06 | 799 | 827.1 | 713 | 412 | 606.91 | 670.22 | 684 | 659.5021 | 684.48 | 731.62 | 628 | 708 | 656.82 | 628.98 | 105 | 1317.6
5134 | 插板 | PN50(CL300) | 250 | MFM | HG/T 21547-2016 | S30408(06Cr19Ni10) | NB/T 47010 |  | 23.68 | 1 |  | 0 | 994.56 | 1704.96 | 1041.89 | 1102 | 1271 | 1164 | 1125 | 1769 | 1272 | 1126.55 | 1075 | 1210 | 1012.32 | 1102.54 | 1741.3502 | 1187 | 849.97 | 854.85 | 1065.6 | 1237 | 994.4 | 1000.0064 | 1363 | 1092.86 | 1185 | 1027.94 | 1184 | 1127.4 | 1131.904 | 1133.06 | 1182.11 | 1065.6 | 1129.22 | 1097.57 | 1491.8 | 114.03 | 1057.69 | 994.56 | 1049 | 1918.08 | 1326 | 1373.4 | 1184 | 762 | 1007.82 | 1112.96 | 1137 | 1095.155 | 1136.64 | 1172.05 | 998 | 1065 | 1090.7 | 992.36 | 114.03 | 1918.08
5135 | 插板 | PN50(CL300) | 300 | MFM | HG/T 21547-2016 | S30408(06Cr19Ni10) | NB/T 47010 |  | 37.11 | 1 |  | 0 | 1558.62 | 2671.92 | 1558.7 | 1726 | 1970 | 1818 | 1763 | 2745 | 1993 | 1765.46 | 1685 | 1851 | 1586.45 | 1727.84 | 2728.9488 | 1701 | 1370.73 | 1339.67 | 1669.95 | 1763 | 1527.5 | 1567.1553 | 2137 | 1712.68 | 1855 | 1607.04 | 1855.5 | 1766.81 | 1773.858 | 1672.36 | 1852.53 | 1669.95 | 1769.65 | 1720.05 | 2337.9 | 110.41 | 1637.37 | 1558.62 | 1553 | 3005.91 | 2079 | 2152.4 | 1855.5 | 1128 | 1579.4 | 1744.17 | 1781 | 1716.2766 | 1781.28 | 1836.77 | 1479 | 1669 | 1709.29 | 1524.41 | 110.41 | 3005.91
5136 | 插板 | PN50(CL300) | 350 | MFM | HG/T 21547-2016 | S30408(06Cr19Ni10) | NB/T 47010 |  | 46.84 | 1 |  | 0 | 1967.28 | 3372.48 | 2010.5 | 2178 | 2476 | 2296 | 2225 | 3074.4 | 2515 | 2228.35 | 2127 | 2295 | 2002.41 | 2180.87 | 3444.4614 | 2147 | 1707.95 | 1334.94 | 2107.8 | 2248 | 2064.2 | 1978.0532 | 2697 | 2161.73 | 2340 | 2026.6 | 2342 | 2133.51 | 2238.952 | 2045.73 | 2291.49 | 2107.8 | 2233.64 | 2171.03 | 2950.9 | 110.41 | 2106.35 | 1854.86 | 2102 | 3794.04 | 2623 | 2716.7 | 2342 | 1369 | 1993.51 | 2201.48 | 2248 | 2166.2696 | 2248.32 | 2308.93 | 1754 | 2106 | 2157.45 | 2060.01 | 110.41 | 3794.04
5137 | 插板 | PN50(CL300) | 400 | MFM | HG/T 21547-2016 | S30408(06Cr19Ni10) | NB/T 47010 |  | 67.31 | 1 |  | 0 | 2827.02 | 4846.32 | 3251.59 | 3130 | 3540 | 3299 | 3197 | 4365.16 | 3615 | 3202.19 | 3056 | 3254 | 2877.5 | 3133.95 | 4949.7586 | 2989 | 2508.92 | 1790.45 | 3028.95 | 3231 | 2921.2 | 2842.5013 | 3876 | 3106.45 | 3095.8 | 2909.27 | 3365.5 | 3065.9 | 3042.412 | 2820.97 | 3292.91 | 3028.95 | 3209.79 | 3119.82 | 4246.1 | 110.41 | 3163.03 | 2665.48 | 2691 | 5452.11 | 3770 | 3904 | 3365.5 | 2073 | 2864.71 | 3163.57 | 3231 | 3112.9735 | 3230.88 | 3250.27 | 2434 | 3026 | 3100.3 | 2915.22 | 110.41 | 5452.11
5138 | 插板 | PN50(CL300) | 450 | MFM | HG/T 21547-2016 | S30408(06Cr19Ni10) | NB/T 47010 |  | 95.13 | 1 |  | 0 | 3995.46 | 6849.36 | 4404.31 | 4100 | 4987 | 4664 | 4519 | 5416.8 | 5108 | 4525.69 | 4320 | 4647 | 4066.81 | 4429.25 | 6995.551 | 4224 | 3624.38 | 2530.46 | 4280.85 | 4566 | 4149.1 | 4017.3399 | 5478 | 4390.38 | 4374.6 | 4108.87 | 4756.5 | 4333.08 | 4299.876 | 4055.15 | 4463.96 | 4280.85 | 4536.43 | 4409.28 | 5707.8 | 110.41 | 4233.81 | 3767.15 | 3386 | 7705.53 | 5328 | 5232.2 | 4756.5 | 3200 | 4048.73 | 4471.11 | 4566 | 4399.5998 | 4566.24 | 4402.24 | 3431 | 4277 | 4381.69 | 4140.67 | 110.41 | 7705.53
5139 | 插板 | PN50(CL300) | 500 | MFM | HG/T 21547-2016 | S30408(06Cr19Ni10) | NB/T 47010 |  | 122.5 | 1 |  | 0 | 5145 | 8820 | 5577.78 | 5279 | 6410 | 6003 | 5819 | 6978.4 | 6578 | 5827.78 | 5563 | 5859 | 5236.88 | 5703.6 | 9008.2519 | 5440 | 4722.93 | 3491.25 | 5512.5 | 5880 | 5286.2 | 5173.175 | 7053 | 5653.54 | 5635 | 5289.06 | 6125 | 5579.76 | 5537 | 5245.25 | 5748.29 | 5512.5 | 5433.28 | 5677.88 | 7350 | 330 | 5499.67 | 4851 | 4149 | 9922.5 | 6860 | 6737.5 | 4900 | 3614 | 5213.6 | 5757.5 | 5880 | 5665.4124 | 5880 | 5668.81 | 4386 | 5507 | 5642.35 | 5275.39 | 330 | 9922.5
5140 | 插板 | PN50(CL300) | 600 | MFM | HG/T 21547-2016 | S30408(06Cr19Ni10) | NB/T 47010 |  | 201.42 | 1 |  | 0 | 8459.64 | 14502.24 | 9074.79 | 8680 | 10514 | 9870 | 9567 | 11272.8 | 10816 | 9582.3 | 9146 | 9400 | 8610.71 | 9378.12 | 14811.7722 | 8945 | 7675.53 | 5740.47 | 9063.9 | 9668 | 8587.1 | 8505.9666 | 11598 | 9295.8 | 9063 | 8692.09 | 10071 | 9174.48 | 9104.184 | 8141.42 | 9451.59 | 9063.9 | 8933.65 | 9335.82 | 12085.2 | 135 | 8762.31 | 7976.23 | 6181 | 16315.02 | 11280 | 11078.1 | 8056.8 | 5664 | 8572.44 | 9466.74 | 9668 | 9315.3212 | 9668.16 | 9320.91 | 7018 | 9054 | 9277.41 | 8569.54 | 135 | 16315.02
5141 | 插板 | PN110(CL600) | 15 | MFM | HG/T 21547-2016 | S30408(06Cr19Ni10) | NB/T 47010 |  | 0.18 | 1 |  | 0 | 7.74 | 72 | 22.56 | 12 | 49 | 298 | 40 | 85.4 | 12 | 13.33 | 16 | 300 | 11.12 | 13.1 | 114.7173 | 31 | 64.15 | 6.84 | 8.1 | 19 | 7.8 | 13.905 | 18 | 12 | 30 | 14.62 | 19.04 | 14.8 | 29.7 | 16.04 | 24.26 | 80 | 10.13 | 12.05 | 52.6 | 94.12 | 40.61 | 7.56 | 39 | 138 | 10 | 14.4 | 9 | 8 | 8.67 | 8.46 | 128 | 12.0252 | 14.4 | 24.08 | 43 | 83 | 10.58 | 7.82 | 6.84 | 300
5142 | 插板 | PN110(CL600) | 20 | MFM | HG/T 21547-2016 | S30408(06Cr19Ni10) | NB/T 47010 |  | 0.24 | 1 |  | 0 | 10.32 | 72 | 28.69 | 16 | 55 | 298 | 40 | 85.4 | 16 | 17.77 | 21 | 300 | 14.82 | 17.46 | 152.9564 | 38 | 67.71 | 9.12 | 10.8 | 23 | 10.5 | 18.54 | 22 | 16 | 30 | 17.21 | 23.72 | 19.72 | 39.6 | 21.38 | 32.35 | 80 | 14.14 | 16.07 | 59 | 88.69 | 51.67 | 10.08 | 50 | 147 | 13 | 19.2 | 13.92 | 10 | 11.56 | 11.28 | 128 | 16.0336 | 19.2 | 32.11 | 43 | 100 | 14.11 | 10.46 | 9.12 | 300
5143 | 插板 | PN110(CL600) | 25 | MFM | HG/T 21547-2016 | S30408(06Cr19Ni10) | NB/T 47010 |  | 0.3 | 1 |  | 0 | 12.9 | 72 | 33.91 | 20 | 60 | 298 | 40 | 85.4 | 20 | 22.21 | 27 | 300 | 18.53 | 21.83 | 191.1955 | 43 | 74.84 | 11.4 | 13.5 | 28 | 28 | 18.231 | 25 | 20 | 30 | 19.8 | 28.4 | 24.65 | 49.5 | 26.73 | 40.44 | 80 | 17.68 | 20.09 | 60 | 88.69 | 54.33 | 12.6 | 63 | 148.5 | 17 | 24 | 17.4 | 12 | 14.45 | 14.1 | 128 | 20.042 | 24 | 40.14 | 43 | 115 | 17.64 | 27.96 | 11.4 | 300
5144 | 插板 | PN110(CL600) | 32 | MFM | HG/T 21547-2016 | S30408(06Cr19Ni10) | NB/T 47010 |  | 0.46 | 1 |  | 0 | 19.78 | 72 | 44.3 | 30 | 74 | 333 | 56 | 85.4 | 31 | 28.61 | 41 | 300 | 28.41 | 33.47 | 112.7563 | 43 | 78.4 | 17.48 | 20.7 | 40 | 20.1 | 27.9542 | 35 | 30.66 | 32.2 | 26.7 | 35.88 | 37.8 | 75.9 | 37.42 | 41.33 | 80 | 27.11 | 30.8 | 73.6 | 88.69 | 53.75 | 19.32 | 88 | 160.5 | 26 | 36.8 | 26.68 | 18 | 20.61 | 21.62 | 128 | 30.7244 | 36.8 | 43.04 | 43 | 149 | 27.05 | 20.05 | 17.48 | 333
5145 | 插板 | PN110(CL600) | 40 | MFM | HG/T 21547-2016 | S30408(06Cr19Ni10) | NB/T 47010 |  | 0.66 | 1 |  | 0 | 28.38 | 72 | 55.09 | 43 | 92 | 333 | 80 | 85.4 | 44 | 41.04 | 48 | 300 | 40.76 | 48.02 | 161.7808 | 57 | 81.97 | 25.08 | 29.7 | 49 | 28.8 | 40.1082 | 48 | 44 | 46.2 | 35.32 | 51.48 | 54.23 | 108.9 | 48.11 | 59.3 | 80 | 38.9 | 44.19 | 85.8 | 88.69 | 82.04 | 27.72 | 124 | 169.5 | 37 | 52.8 | 38.28 | 25 | 29.57 | 31.02 | 128 | 44.0924 | 39.6 | 61.75 | 69 | 174 | 38.81 | 28.75 | 25 | 333
5146 | 插板 | PN110(CL600) | 50 | MFM | HG/T 21547-2016 | S30408(06Cr19Ni10) | NB/T 47010 |  | 1.13 | 1 |  | 0 | 48.59 | 81.36 | 80.85 | 74 | 123 | 333 | 137 | 126.88 | 76 | 70.27 | 83 | 300 | 69.78 | 82.21 | 166.1931 | 73 | 85.53 | 42.94 | 50.85 | 80 | 63.9 | 54.7033 | 77 | 75.33 | 66 | 55.59 | 88.14 | 92.86 | 113 | 72.17 | 89.13 | 90.4 | 66.59 | 75.65 | 101.7 | 300 | 104.41 | 47.46 | 149 | 183 | 64 | 85.3 | 65.54 | 39 | 50.62 | 53.11 | 128 | 75.4882 | 67.8 | 86.4 | 86 | 193 | 66.44 | 63.79 | 39 | 333
5147 | 插板 | PN110(CL600) | 65 | MFM | HG/T 21547-2016 | S30408(06Cr19Ni10) | NB/T 47010 |  | 1.55 | 1 |  | 0 | 65.1 | 111.6 | 99.15 | 77 | 154 | 385 | 74 | 174.46 | 104 | 81.48 | 113 | 300 | 95.71 | 112.76 | 227.9639 | 93 | 92.66 | 41.23 | 69.75 | 95 | 67.7 | 75.0355 | 89 | 103.33 | 96 | 73.7 | 120.9 | 127.38 | 131.75 | 93.56 | 122.25 | 124 | 91.35 | 103.77 | 139.5 | 120 | 130.24 | 65.1 | 226 | 195 | 87 | 90.4 | 89.9 | 49 | 69.44 | 72.85 | 128 | 103.547 | 80.6 | 118.51 | 103 | 361 | 91.14 | 67.58 | 41.23 | 385
5148 | 插板 | PN110(CL600) | 80 | MFM | HG/T 21547-2016 | S30408(06Cr19Ni10) | NB/T 47010 |  | 2.51 | 1 |  | 0 | 105.42 | 180.72 | 145.58 | 125 | 229 | 420 | 119 | 256.2 | 168 | 131.94 | 135 | 300 | 154.99 | 182.6 | 369.1545 | 144 | 101.03 | 95.38 | 112.95 | 133 | 121 | 121.5091 | 145 | 167.32 | 150 | 115.09 | 195.78 | 119.5 | 146.082 | 134.83 | 150.36 | 200.8 | 147.92 | 168.04 | 213.4 | 83.72 | 181.21 | 105.42 | 234 | 207 | 141 | 138.1 | 145.58 | 90 | 112.45 | 117.97 | 128 | 167.6714 | 130.52 | 148.47 | 138 | 409 | 147.59 | 120.73 | 83.72 | 420
5149 | 插板 | PN110(CL600) | 100 | MFM | HG/T 21547-2016 | S30408(06Cr19Ni10) | NB/T 47010 |  | 4.46 | 1 |  | 0 | 187.32 | 321.12 | 181.4 | 222 | 292 | 438 | 212 | 424.56 | 240 | 226.83 | 240 | 300 | 275.41 | 207.66 | 655.9478 | 243 | 152.35 | 161.01 | 200.7 | 235 | 213.8 | 215.9086 | 257 | 297.32 | 225 | 199.18 | 223 | 212.34 | 242.178 | 217.8 | 253.81 | 356.8 | 212.68 | 298.6 | 312.2 | 85.54 | 324.68 | 187.32 | 430 | 361.26 | 250 | 245.3 | 223 | 156 | 199.81 | 209.62 | 192 | 297.9444 | 231.92 | 260.23 | 206 | 519 | 205.43 | 213.33 | 85.54 | 655.9478
5150 | 插板 | PN110(CL600) | 125 | MFM | HG/T 21547-2016 | S30408(06Cr19Ni10) | NB/T 47010 |  | 6.81 | 1 |  | 0 | 286.02 | 490.32 | 392.3 | 338 | 428 | 473 | 323 | 629.52 | 366 | 346.35 | 367 | 385 | 291.13 | 317.07 | 1001.5705 | 351 | 236.99 | 181.15 | 306.45 | 330 | 297.6 | 287.5863 | 392 | 314.29 | 340 | 300.51 | 340.5 | 324.23 | 369.783 | 337.06 | 387.55 | 306.45 | 324.75 | 315.64 | 442.7 | 85.54 | 315.56 | 286.02 | 695 | 551.61 | 382 | 374.6 | 340.5 | 223 | 305.09 | 320.07 | 192 | 314.95 | 340.5 | 397.35 | 292 | 528 | 313.67 | 297.02 | 85.54 | 1001.5705
5151 | 插板 | PN110(CL600) | 150 | MFM | HG/T 21547-2016 | S30408(06Cr19Ni10) | NB/T 47010 |  | 10.27 | 1 |  | 0 | 431.34 | 739.44 | 604.68 | 510 | 629 | 508 | 488 | 936.96 | 551 | 522.33 | 553 | 568 | 439.04 | 478.17 | 1510.4448 | 530 | 367.96 | 370.75 | 462.15 | 497 | 477.6 | 433.7021 | 591 | 473.97 | 515 | 449.7 | 513.5 | 488.95 | 490.906 | 479.67 | 543.44 | 462.15 | 489.74 | 476.01 | 647 | 83.72 | 679.22 | 431.34 | 833 | 831.87 | 576 | 564.9 | 513.5 | 323 | 460.1 | 482.69 | 493 | 474.9653 | 513.5 | 542.41 | 430 | 765 | 473.04 | 476.64 | 83.72 | 1510.4448
5152 | 插板 | PN110(CL600) | 200 | MFM | HG/T 21547-2016 | S30408(06Cr19Ni10) | NB/T 47010 |  | 19.19 | 1 |  | 0 | 805.98 | 1381.68 | 1067.94 | 893 | 1153 | 940 | 912 | 1683.6 | 1031 | 975.99 | 1034 | 1022 | 820.37 | 893.49 | 1411.1702 | 962 | 697.17 | 692.76 | 863.55 | 929 | 838.8 | 810.3937 | 1105 | 885.64 | 960 | 834.33 | 959.5 | 913.64 | 917.282 | 884.15 | 996.28 | 863.55 | 915.11 | 889.46 | 1209 | 85.54 | 1194.69 | 805.98 | 1193 | 1554.39 | 1075 | 997.9 | 959.5 | 569 | 816.73 | 901.93 | 921 | 887.4998 | 921.12 | 984.56 | 783 | 952 | 883.89 | 837.07 | 85.54 | 1683.6
5153 | 插板 | PN110(CL600) | 250 | MFM | HG/T 21547-2016 | S30408(06Cr19Ni10) | NB/T 47010 |  | 32.08 | 1 |  | 0 | 1347.36 | 2309.76 | 1765.81 | 1492 | 1708 | 1572 | 1524 | 2305.8 | 1723 | 1631.57 | 1457 | 1660 | 1371.42 | 1493.64 | 2359.0589 | 1471 | 1171.15 | 1158.09 | 1443.6 | 1553 | 1402.2 | 1354.7384 | 1847 | 1480.53 | 1605 | 1390.15 | 1604 | 1527.33 | 1533.424 | 1384.56 | 1601.43 | 1443.6 | 1529.79 | 1486.91 | 2021 | 83.72 | 1961.47 | 1347.36 | 1935 | 2598.48 | 1796 | 1668.2 | 1604 | 1068 | 1365.32 | 1507.76 | 1540 | 1483.6391 | 1539.84 | 1587.81 | 1204 | 1442 | 1477.6 | 1399.32 | 83.72 | 2598.48
5154 | 插板 | PN110(CL600) | 300 | MFM | HG/T 21547-2016 | S30408(06Cr19Ni10) | NB/T 47010 |  | 50.44 | 1 |  | 0 | 2118.48 | 3631.68 | 2623.66 | 2346 | 2663 | 2471 | 2396 | 3599 | 2709 | 2565.35 | 2290 | 2552 | 2156.31 | 2348.49 | 3709.1937 | 2240 | 1851.84 | 1820.88 | 2269.8 | 2219 | 2204.6 | 2130.0812 | 2904 | 2327.87 | 2318.4 | 2181.83 | 2522 | 2401.45 | 2411.032 | 2069.07 | 2517.96 | 2269.8 | 2405.32 | 2337.89 | 3026.4 | 83.72 | 2873.78 | 2118.48 | 2318 | 4085.64 | 2825 | 2622.9 | 2522 | 1585 | 2146.73 | 2370.68 | 2421 | 2332.7585 | 2421.12 | 2496.54 | 1823 | 2268 | 2323.27 | 2200.11 | 83.72 | 4085.64
5155 | 插板 | PN110(CL600) | 350 | MFM | HG/T 21547-2016 | S30408(06Cr19Ni10) | NB/T 47010 |  | 62.4 | 1 |  | 0 | 2620.8 | 4492.8 | 2983.43 | 2902 | 3285 | 3063 | 2964 | 3974.76 | 3351 | 3173.63 | 2834 | 3119 | 2667.6 | 2905.34 | 4588.6932 | 2771 | 2365.92 | 1778.4 | 2808 | 2808 | 2874.7 | 2635.152 | 3593 | 2879.84 | 2870.4 | 2697.55 | 3120 | 2842.25 | 2982.72 | 2507.25 | 3052.71 | 2808 | 2975.65 | 2892.24 | 3744 | 83.72 | 3193.92 | 2471.04 | 3555 | 5054.4 | 3494 | 3244.8 | 3120 | 1896 | 2655.74 | 2932.8 | 2995 | 2885.8877 | 2995.2 | 3075.95 | 2322 | 2805 | 2874.14 | 2868.86 | 83.72 | 5054.4
5156 | 插板 | PN110(CL600) | 400 | MFM | HG/T 21547-2016 | S30408(06Cr19Ni10) | NB/T 47010 |  | 91.64 | 1 |  | 0 | 3848.88 | 6598.08 | 4671.3 | 4262 | 4805 | 4491 | 4353 | 5819.4 | 4921 | 4660.77 | 4161 | 4536 | 3917.61 | 4266.76 | 6738.9078 | 4070 | 3422.58 | 2437.62 | 4123.8 | 3895 | 4005.4 | 3869.9572 | 5277 | 4229.31 | 4213.6 | 3958.38 | 4582 | 4174.11 | 4142.128 | 3536.59 | 4483.18 | 4123.8 | 4217.27 | 4247.51 | 5131.8 | 83.72 | 5036.21 | 3628.94 | 4905 | 7422.84 | 5132 | 4765.3 | 4123.8 | 2946 | 3900.2 | 4307.08 | 4399 | 4238.1916 | 4398.72 | 4425.11 | 3380 | 4120 | 4220.94 | 3997.18 | 83.72 | 7422.84
5157 | 插板 | PN110(CL600) | 450 | MFM | HG/T 21547-2016 | S30408(06Cr19Ni10) | NB/T 47010 |  | 129.98 | 1 |  | 0 | 5459.16 | 9358.56 | 6411.5 | 5602 | 6799 | 6368 | 6174 | 7246.8 | 6980 | 6610.72 | 5902 | 6480 | 5556.65 | 6051.87 | 9558.3068 | 5772 | 4959.03 | 3457.47 | 5849.1 | 5524 | 5681.2 | 5489.0554 | 7484 | 5998.75 | 5980 | 5611.6 | 6499 | 5920.46 | 5875.096 | 5081.91 | 6099.29 | 5849.1 | 5981.68 | 6024.57 | 7278.9 | 83.72 | 7065.46 | 5147.21 | 5670 | 10528.38 | 7279 | 6239 | 5849.1 | 4537 | 5531.95 | 6109.06 | 6239 | 6011.3474 | 6239.04 | 6014.95 | 4524 | 5843 | 5986.88 | 5669.56 | 83.72 | 10528.38
5158 | 插板 | PN110(CL600) | 500 | MFM | HG/T 21547-2016 | S30408(06Cr19Ni10) | NB/T 47010 |  | 170.71 | 1 |  | 0 | 7169.82 | 12291.12 | 8152.41 | 7357 | 8917 | 8365 | 8109 | 9467.2 | 9167 | 8682.23 | 7752 | 8422 | 7297.85 | 7948.26 | 12553.4586 | 7581 | 6510.62 | 4865.24 | 7681.95 | 7255 | 7461.4 | 7209.0833 | 9829 | 7878.49 | 7681.5 | 7367.88 | 8535.5 | 7775.67 | 7716.092 | 6668.71 | 8010.53 | 7681.95 | 7856.07 | 7912.41 | 8876.9 | 150 | 8669.39 | 6760.12 | 7043 | 13827.51 | 9560 | 8194.1 | 7681.95 | 5287 | 7265.42 | 8023.37 | 8194 | 7895.0348 | 8194.08 | 7899.78 | 5676 | 7674 | 7862.9 | 7446.2 | 150 | 13827.51
5159 | 插板 | PN110(CL600) | 600 | MFM | HG/T 21547-2016 | S30408(06Cr19Ni10) | NB/T 47010 |  | 277.75 | 1 |  | 0 | 11665.5 | 19998 | 13625.9 | 11970 | 14483 | 13610 | 13193 | 15225.6 | 14915 | 14126.23 | 12612 | 13445 | 11873.81 | 12932.04 | 20424.8323 | 12334 | 10711 | 7915.88 | 12498.75 | 11804 | 12139.9 | 11729.3825 | 15993 | 12818.53 | 12501 | 11983.44 | 13887.5 | 12651.24 | 12554.3 | 10379.02 | 13033.36 | 12498.75 | 12782.06 | 12873.71 | 14443 | 111.02 | 14105.35 | 10998.9 | 9990 | 22497.75 | 15555 | 13332 | 12498.75 | 8229 | 11821.04 | 13054.25 | 13332 | 12845.4489 | 13332 | 12853.16 | 9357 | 12485 | 12793.17 | 12115.17 | 111.02 | 22497.75
5160 | 单垫环 | PN10 | 10 | MFM | HG/T 21547-2016 | S30408(06Cr19Ni10) | NB/T 47010 |  | 0.12 | 1 |  | 0 | 5.16 | 68 | 12.35 | 8 | 42 | 158 | 40 | 85.4 | 8 | 9.44 | 22 | 300 | 10.94 | 9.31 | 88.2441 | 24 | 24.95 | 5.7 | 7.45 | 17 | 5.3 | 12.1128 | 15 | 11.81 | 30 | 12.74 | 15.8 | 9.55 | 21 | 13.37 | 16.77 | 80 | 14.91 | 8.03 | 15.9 | 114.66 | 14.37 | 6.63 | 11 | 124.5 | 7 | 9.6 | 30 | 5 | 7.8 | 6.6 | 128 | 11.8348 | 14.4 | 17.14 | 43 | 56 | 7.29 | 5.28 | 5 | 300
5161 | 单垫环 | PN10 | 15 | MFM | HG/T 21547-2016 | S30408(06Cr19Ni10) | NB/T 47010 |  | 0.14 | 1 |  | 0 | 6.02 | 68 | 15.95 | 10 | 44 | 158 | 40 | 85.4 | 9 | 11.02 | 26 | 300 | 12.77 | 10.86 | 102.9514 | 28 | 24.95 | 6.65 | 8.7 | 17 | 6.1 | 14.1316 | 16 | 13.78 | 30 | 13.72 | 17.6 | 11.14 | 24.5 | 16.04 | 19.57 | 80 | 15.73 | 9.37 | 18.8 | 114.66 | 16.77 | 7.74 | 22 | 127.5 | 8 | 11.2 | 30 | 5 | 9.09 | 7.7 | 128 | 13.8089 | 14 | 20 | 43 | 56 | 8.51 | 6.06 | 5 | 300
5162 | 单垫环 | PN10 | 20 | MFM | HG/T 21547-2016 | S30408(06Cr19Ni10) | NB/T 47010 |  | 0.21 | 1 |  | 0 | 9.03 | 68 | 17.7 | 14 | 50 | 158 | 40 | 85.4 | 14 | 16.52 | 39 | 300 | 19.15 | 16.3 | 154.4272 | 33 | 24.95 | 9.98 | 13.04 | 23 | 9.2 | 21.1974 | 21 | 20.68 | 30 | 17.15 | 23.9 | 16.71 | 33.6 | 24.06 | 29.35 | 80 | 20.59 | 14.06 | 25.2 | 111.02 | 20.44 | 11.6 | 22 | 129 | 12 | 16.8 | 36 | 6 | 13.64 | 11.55 | 128 | 20.7234 | 21 | 30 | 43 | 68 | 12.76 | 9.19 | 6 | 300
5163 | 单垫环 | PN10 | 25 | MFM | HG/T 21547-2016 | S30408(06Cr19Ni10) | NB/T 47010 |  | 0.26 | 1 |  | 0 | 11.18 | 68 | 20.79 | 17 | 54 | 158 | 40 | 85.4 | 17 | 20.46 | 48 | 300 | 23.71 | 20.18 | 191.1955 | 37 | 26.73 | 12.35 | 16.15 | 27 | 11.4 | 26.2444 | 25 | 25.6 | 30 | 19.6 | 28.4 | 20.69 | 41.6 | 32.08 | 36.34 | 80 | 28.64 | 17.41 | 25.3 | 114.66 | 23.62 | 14.37 | 22 | 133.5 | 15 | 20.8 | 54 | 7 | 16.89 | 14.3 | 128 | 25.6538 | 26 | 37.14 | 43 | 78 | 15.8 | 11.34 | 7 | 300
5164 | 单垫环 | PN10 | 32 | MFM | HG/T 21547-2016 | S30408(06Cr19Ni10) | NB/T 47010 |  | 0.33 | 1 |  | 0 | 14.19 | 68 | 25.83 | 22 | 60 | 210 | 40 | 85.4 | 22 | 24.52 | 61 | 300 | 30.1 | 25.61 | 113.2466 | 43 | 26.73 | 15.68 | 20.5 | 33 | 27.8 | 24.4728 | 29 | 32.49 | 30 | 23.03 | 34.7 | 26.26 | 52.8 | 42.77 | 36.24 | 80 | 41.5 | 22.09 | 28.4 | 111.02 | 28.41 | 18.23 | 44 | 139.5 | 19 | 26.4 | 84 | 8 | 21.44 | 18.15 | 128 | 32.5582 | 33 | 36.52 | 52 | 96 | 20.05 | 27.78 | 8 | 300
5165 | 单垫环 | PN10 | 40 | MFM | HG/T 21547-2016 | S30408(06Cr19Ni10) | NB/T 47010 |  | 0.4 | 1 |  | 0 | 17.2 | 68 | 32.93 | 26 | 66 | 210 | 48 | 79.3 | 27 | 29.72 | 61 | 300 | 36.48 | 31.04 | 137.2686 | 46 | 28.51 | 19 | 24.84 | 34 | 17.4 | 29.664 | 34 | 39.38 | 30 | 26.46 | 36 | 31.83 | 58 | 50.79 | 43.93 | 80 | 56.37 | 26.78 | 34.4 | 111.02 | 33.95 | 22.1 | 44 | 144 | 22 | 32 | 120 | 10 | 25.98 | 22 | 128 | 39.4627 | 32 | 44.26 | 52 | 112 | 24.3 | 17.41 | 10 | 300
5166 | 单垫环 | PN10 | 50 | MFM | HG/T 21547-2016 | S30408(06Cr19Ni10) | NB/T 47010 |  | 0.51 | 1 |  | 0 | 21.93 | 68 | 48.07 | 33 | 71 | 210 | 62 | 79.3 | 34 | 37.8 | 78 | 300 | 46.51 | 39.58 | 175.0175 | 44 | 32.07 | 24.23 | 31.68 | 41 | 22.2 | 37.8216 | 42 | 50.21 | 35.7 | 31.85 | 45.9 | 40.59 | 73.95 | 66.83 | 45.83 | 80 | 70.87 | 34.14 | 38.5 | 111.02 | 39.67 | 28.18 | 55 | 147 | 29 | 36.9 | 150 | 12 | 33.13 | 28.05 | 128 | 50.3154 | 40.8 | 45.92 | 60 | 124 | 30.99 | 22.2 | 12 | 300
5167 | 单垫环 | PN10 | 65 | MFM | HG/T 21547-2016 | S30408(06Cr19Ni10) | NB/T 47010 |  | 0.67 | 1 |  | 0 | 28.14 | 68 | 51.04 | 34 | 82 | 263 | 40 | 73.2 | 45 | 40.98 | 102 | 300 | 61.1 | 51.99 | 229.9249 | 58 | 35.64 | 31.83 | 41.61 | 47 | 43.9 | 49.6872 | 42 | 65.97 | 46.9 | 39.69 | 60.3 | 53.33 | 83.75 | 93.56 | 60.2 | 80 | 124.22 | 44.86 | 40.2 | 111.02 | 44.82 | 37.02 | 66 | 150 | 38 | 40.8 | 290.4 | 15 | 43.52 | 36.85 | 128 | 66.1085 | 46.9 | 60.32 | 86 | 186 | 40.71 | 43.83 | 15 | 300
5168 | 单垫环 | PN10 | 80 | MFM | HG/T 21547-2016 | S30408(06Cr19Ni10) | NB/T 47010 |  | 0.8 | 1 |  | 0 | 33.6 | 68 | 64.31 | 40 | 92 | 263 | 40 | 109.8 | 54 | 48.93 | 90 | 300 | 72.96 | 62.08 | 137.2686 | 69 | 40.63 | 38 | 49.69 | 46 | 35 | 59.328 | 50 | 78.76 | 56 | 46.06 | 72 | 63.67 | 84 | 114.08 | 55.91 | 80 | 202.74 | 53.56 | 45.6 | 111.02 | 50.63 | 38.08 | 72 | 157.5 | 45 | 44 | 510 | 22 | 51.97 | 44 | 128 | 78.9254 | 56 | 57.54 | 95 | 145 | 48.61 | 34.91 | 22 | 510
5169 | 单垫环 | PN10 | 100 | MFM | HG/T 21547-2016 | S30408(06Cr19Ni10) | NB/T 47010 |  | 0.99 | 1 |  | 0 | 41.58 | 68 | 91.27 | 50 | 87 | 280 | 47 | 117.12 | 53 | 54.18 | 111 | 300 | 90.29 | 46.09 | 169.8699 | 78 | 45.44 | 47.03 | 56.13 | 56 | 43.3 | 48.9456 | 62 | 97.47 | 69.3 | 55.37 | 52.47 | 78.8 | 81.18 | 145.2 | 62.27 | 80 | 255.36 | 66.28 | 55.9 | 180 | 59.41 | 47.12 | 81 | 154.5 | 56 | 54.5 | 672 | 30 | 58.77 | 54.45 | 192 | 97.6747 | 69.3 | 62.74 | 110 | 144 | 46.57 | 43.23 | 30 | 672
5170 | 单垫环 | PN10 | 125 | MFM | HG/T 21547-2016 | S30408(06Cr19Ni10) | NB/T 47010 |  | 1.4 | 1 |  | 0 | 58.8 | 95.2 | 142.52 | 70 | 110 | 298 | 67 | 153.72 | 75 | 77.68 | 157 | 300 | 86.45 | 65.18 | 240.22 | 84 | 63.7 | 66.5 | 79.38 | 73 | 61.2 | 69.216 | 88 | 93.33 | 84 | 75.46 | 74.2 | 111.42 | 114.8 | 142.6 | 88.06 | 112 | 328.35 | 64.89 | 78.4 | 89.18 | 86.94 | 66.64 | 117 | 178.5 | 78 | 77 | 852 | 42 | 83.1 | 77 | 192 | 93.526 | 84 | 88.73 | 155 | 151 | 65.86 | 61.03 | 42 | 852
5171 | 单垫环 | PN10 | 150 | MFM | HG/T 21547-2016 | S30408(06Cr19Ni10) | NB/T 47010 |  | 1.73 | 1 |  | 0 | 72.66 | 117.64 | 202.51 | 86 | 129 | 350 | 82 | 183 | 93 | 95.99 | 194 | 300 | 106.83 | 80.55 | 296.8433 | 104 | 78.4 | 82.18 | 98.09 | 90 | 75.7 | 85.5312 | 108 | 115.33 | 102 | 91.63 | 91.69 | 83.12 | 141.86 | 165.94 | 108.82 | 138.4 | 414.81 | 80.19 | 93.4 | 94.64 | 107.44 | 82.35 | 135 | 169.5 | 97 | 95.2 | 1080 | 54 | 102.69 | 95.15 | 192 | 115.5722 | 103.8 | 109.3 | 189 | 152 | 81.38 | 75.5 | 54 | 1080
5172 | 单垫环 | PN10 | 200 | MFM | HG/T 21547-2016 | S30408(06Cr19Ni10) | NB/T 47010 |  | 2.93 | 1 |  | 0 | 123.06 | 199.24 | 374.35 | 137 | 202 | 403 | 139 | 268.4 | 157 | 158.54 | 328 | 300 | 180.93 | 136.42 | 258.5552 | 168 | 120.72 | 139.18 | 166.13 | 153 | 128.1 | 144.8592 | 183 | 195.32 | 174 | 150.43 | 155.29 | 140.76 | 170.526 | 225.58 | 175.52 | 234.4 | 752.82 | 135.81 | 158.2 | 94.64 | 145.4 | 139.47 | 207 | 237.33 | 165 | 152.4 | 1980 | 89 | 173.92 | 161.15 | 192 | 195.7302 | 175.8 | 173.91 | 327 | 223 | 137.83 | 127.82 | 89 | 1980
5173 | 单垫环 | PN10 | 250 | MFM | HG/T 21547-2016 | S30408(06Cr19Ni10) | NB/T 47010 |  | 3.91 | 1 |  | 0 | 164.22 | 265.88 | 592.7 | 182 | 234 | 333 | 186 | 348.92 | 210 | 210.06 | 369 | 300 | 241.44 | 182.05 | 345.0344 | 213 | 160.37 | 185.73 | 221.7 | 204 | 170.9 | 193.3104 | 245 | 260.65 | 195 | 198.45 | 207.23 | 187.85 | 227.562 | 313.73 | 218.61 | 312.8 | 937.87 | 181.23 | 211.1 | 89.18 | 194.03 | 187.71 | 279 | 316.71 | 220 | 203.3 | 2442 | 155 | 232.1 | 215.05 | 192 | 261.1974 | 234.6 | 218.31 | 447 | 357 | 183.93 | 170.56 | 89.18 | 2442
5174 | 单垫环 | PN10 | 300 | MFM | HG/T 21547-2016 | S30408(06Cr19Ni10) | NB/T 47010 |  | 5.18 | 1 |  | 0 | 217.56 | 352.24 | 952.03 | 241 | 297 | 455 | 246 | 436.76 | 278 | 269.63 | 489 | 365 | 319.87 | 241.18 | 457.1044 | 267 | 213.38 | 246.05 | 293.71 | 246 | 226.4 | 256.0992 | 324 | 345.31 | 260 | 260.68 | 274.54 | 248.86 | 280.756 | 401.89 | 289.62 | 233.1 | 1337.44 | 240.09 | 279.7 | 94.64 | 259.55 | 248.68 | 324 | 419.58 | 290 | 269.4 | 3520 | 214 | 307.48 | 284.9 | 249 | 346.0352 | 310.8 | 289.21 | 963 | 532 | 243.67 | 225.92 | 94.64 | 3520
5175 | 单垫环 | PN10 | 350 | MFM | HG/T 21547-2016 | S30408(06Cr19Ni10) | NB/T 47010 |  | 9.27 | 1 |  | 0 | 389.34 | 630.36 | 1388.64 | 432 | 502 | 613 | 440 | 732 | 498 | 457.93 | 876 | 573 | 572.42 | 431.61 | 818.0228 | 478 | 389.79 | 440.33 | 525.61 | 445 | 405.1 | 429.6645 | 580 | 617.97 | 465 | 461.09 | 491.31 | 445.35 | 502.434 | 635.24 | 518.29 | 417.15 | 1650.34 | 429.66 | 500.6 | 89.18 | 464.49 | 445.03 | 441 | 750.87 | 520 | 482 | 4070 | 328 | 550.27 | 509.85 | 445 | 619.2677 | 556.2 | 514.77 | 774 | 796 | 436.06 | 404.31 | 89.18 | 4070
5176 | 单垫环 | PN10 | 400 | MFM | HG/T 21547-2016 | S30408(06Cr19Ni10) | NB/T 47010 |  | 11.62 | 1 |  | 0 | 488.04 | 790.16 | 2031.35 | 541 | 619 | 665 | 552 | 915 | 624 | 572.63 | 1098 | 769 | 717.54 | 541.03 | 1025.3964 | 583 | 488.24 | 551.95 | 658.85 | 558 | 507.9 | 538.587 | 727 | 774.62 | 580 | 576.24 | 615.86 | 558.25 | 629.804 | 762.29 | 614.87 | 522.9 | 2293.12 | 538.59 | 627.5 | 92.82 | 582.24 | 557.85 | 531 | 941.22 | 651 | 604.2 | 5775 | 465 | 689.76 | 639.1 | 558 | 776.2467 | 697.2 | 614.88 | 1324 | 1095 | 546.6 | 506.9 | 92.82 | 5775
5177 | 单垫环 | PN10 | 450 | MFM | HG/T 21547-2016 | S30408(06Cr19Ni10) | NB/T 47010 |  | 14.07 | 1 |  | 0 | 590.94 | 956.76 | 2889.53 | 607 | 742 | 788 | 668 | 1073.6 | 756 | 693.36 | 1329 | 996 | 868.82 | 655.1 | 1241.5945 | 705 | 590.7 | 668.33 | 797.77 | 675 | 615 | 652.1445 | 881 | 937.95 | 705 | 696.29 | 745.71 | 805.87 | 762.594 | 998.23 | 744.52 | 633.15 | 703.69 | 652.14 | 731.6 | 92.82 | 705 | 675.47 | 612 | 1139.67 | 788 | 675.4 | 773.85 | 641 | 835.2 | 773.85 | 675 | 939.9197 | 844.2 | 736.03 | 1488 | 1449 | 661.85 | 613.7 | 92.82 | 2889.53
5178 | 单垫环 | PN10 | 500 | MFM | HG/T 21547-2016 | S30408(06Cr19Ni10) | NB/T 47010 |  | 17.17 | 1 |  | 0 | 721.14 | 1167.56 | 3893.12 | 740 | 897 | 875 | 816 | 1281 | 922 | 846.13 | 1622 | 1281 | 1060.25 | 799.44 | 1515.1512 | 861 | 721.22 | 815.58 | 973.54 | 824 | 750.5 | 795.8295 | 1075 | 1144.6 | 860 | 848.19 | 910.01 | 983.43 | 930.614 | 1146.02 | 908.55 | 772.65 | 858.73 | 795.83 | 892.8 | 92.82 | 860.33 | 824.3 | 711 | 1390.77 | 962 | 824.2 | 944.35 | 734 | 1019.21 | 944.35 | 824 | 1147.0037 | 1030.2 | 898.2 | 1187 | 1893 | 807.68 | 748.95 | 92.82 | 3893.12
5179 | 单垫环 | PN10 | 600 | MFM | HG/T 21547-2016 | S30408(06Cr19Ni10) | NB/T 47010 |  | 23 | 1 |  | 0 | 966 | 1564 | 6251.9 | 992 | 1188 | 1190 | 1093 | 1677.5 | 1235 | 1133.42 | 2173 | 1951 | 1420.25 | 1070.88 | 2029.6143 | 1153 | 964.01 | 1092.5 | 1304.1 | 1104 | 1317 | 1066.05 | 1439 | 1533.25 | 1150 | 1133.86 | 1219 | 1317.35 | 1246.6 | 2346.5 | 1217.05 | 1035 | 1150.31 | 1066.05 | 1196 | 92.82 | 1343.89 | 1104.18 | 1008 | 1863 | 1288 | 1104 | 1265 | 1079 | 1365.28 | 1265 | 1104 | 1536.4698 | 1380 | 1203.18 | 1496 | 2983 | 1081.92 | 1314.32 | 92.82 | 6251.9
5180 | 单垫环 | PN16 | 10 | MFM | HG/T 21547-2016 | S30408(06Cr19Ni10) | NB/T 47010 |  | 0.12 | 1 |  | 0 | 5.16 | 68 | 12.6 | 8 | 42 | 158 | 40 | 85.4 | 8 | 9.44 | 22 | 300 | 10.94 | 9.31 | 76.4782 | 24 | 24.95 | 5.7 | 7.45 | 17 | 15.7 | 12.1128 | 15 | 11.81 | 30 | 12.74 | 15.8 | 9.55 | 21 | 13.37 | 16.77 | 80 | 7.31 | 8.03 | 15.9 | 165 | 16.06 | 6.63 | 11 | 124.5 | 7 | 9.6 | 7.2 | 5 | 7.8 | 6.6 | 128 | 11.8348 | 14.4 | 17.14 | 43 | 56 | 7.29 | 15.71 | 5 | 300
5181 | 单垫环 | PN16 | 15 | MFM | HG/T 21547-2016 | S30408(06Cr19Ni10) | NB/T 47010 |  | 0.14 | 1 |  | 0 | 6.02 | 68 | 16.28 | 10 | 44 | 158 | 40 | 85.4 | 9 | 11.02 | 26 | 300 | 12.77 | 10.86 | 89.2246 | 28 | 24.95 | 6.65 | 8.7 | 17 | 17.2 | 14.1316 | 16 | 13.78 | 30 | 13.72 | 17.6 | 11.14 | 24.5 | 16.04 | 19.57 | 80 | 8.53 | 9.37 | 18.8 | 84.18 | 17.54 | 7.74 | 22 | 127.5 | 8 | 11.2 | 8.4 | 5 | 9.09 | 7.7 | 128 | 13.8089 | 14 | 20 | 43 | 56 | 8.51 | 17.15 | 5 | 300
5182 | 单垫环 | PN16 | 20 | MFM | HG/T 21547-2016 | S30408(06Cr19Ni10) | NB/T 47010 |  | 0.21 | 1 |  | 0 | 9.03 | 68 | 18.06 | 14 | 50 | 158 | 40 | 85.4 | 14 | 16.52 | 39 | 300 | 19.15 | 16.3 | 133.8369 | 33 | 24.95 | 9.98 | 13.04 | 23 | 20.1 | 21.1974 | 21 | 20.68 | 30 | 17.15 | 23.9 | 16.71 | 33.6 | 24.06 | 29.35 | 80 | 12.79 | 14.06 | 25.2 | 84.18 | 20.53 | 11.6 | 22 | 129 | 12 | 16.8 | 12.6 | 6 | 13.64 | 11.55 | 128 | 20.7234 | 21 | 30 | 43 | 68 | 12.76 | 20.08 | 6 | 300
5183 | 单垫环 | PN16 | 25 | MFM | HG/T 21547-2016 | S30408(06Cr19Ni10) | NB/T 47010 |  | 0.26 | 1 |  | 0 | 11.18 | 68 | 21.21 | 17 | 54 | 158 | 40 | 85.4 | 17 | 20.46 | 48 | 300 | 23.71 | 20.18 | 165.7028 | 37 | 28.51 | 12.35 | 16.15 | 27 | 23.4 | 26.2444 | 25 | 25.6 | 30 | 19.6 | 28.4 | 20.69 | 41.6 | 32.08 | 36.34 | 80 | 15.84 | 17.41 | 25.3 | 84.18 | 23.85 | 14.37 | 22 | 133.5 | 15 | 20.8 | 15.6 | 7 | 16.89 | 14.3 | 128 | 25.6538 | 26 | 37.14 | 43 | 78 | 15.8 | 23.33 | 7 | 300
5184 | 单垫环 | PN16 | 32 | MFM | HG/T 21547-2016 | S30408(06Cr19Ni10) | NB/T 47010 |  | 0.33 | 1 |  | 0 | 14.19 | 68 | 26.36 | 22 | 60 | 210 | 40 | 85.4 | 22 | 24.52 | 61 | 300 | 30.1 | 25.61 | 105.1576 | 43 | 30.29 | 15.68 | 20.5 | 33 | 14.4 | 24.4728 | 29 | 32.49 | 30 | 23.03 | 34.7 | 26.26 | 52.8 | 42.77 | 36.24 | 80 | 20.1 | 22.09 | 28.4 | 86.01 | 23.85 | 18.23 | 44 | 139.5 | 19 | 26.4 | 19.8 | 9 | 21.44 | 18.15 | 128 | 32.5582 | 33 | 36.52 | 52 | 96 | 20.05 | 14.38 | 9 | 300
5185 | 单垫环 | PN16 | 40 | MFM | HG/T 21547-2016 | S30408(06Cr19Ni10) | NB/T 47010 |  | 0.4 | 1 |  | 0 | 17.2 | 68 | 33.6 | 26 | 66 | 210 | 48 | 79.3 | 27 | 29.72 | 61 | 300 | 36.48 | 31.04 | 127.4637 | 46 | 32.07 | 19 | 24.84 | 34 | 32.1 | 29.664 | 34 | 39.38 | 30 | 26.46 | 36 | 31.83 | 58 | 50.79 | 43.93 | 80 | 24.37 | 26.78 | 34.4 | 84.18 | 32.8 | 22.1 | 44 | 144 | 22 | 32 | 24 | 10 | 25.98 | 22 | 128 | 39.4627 | 32 | 44.26 | 52 | 112 | 24.3 | 32.08 | 10 | 300
5186 | 单垫环 | PN16 | 50 | MFM | HG/T 21547-2016 | S30408(06Cr19Ni10) | NB/T 47010 |  | 0.51 | 1 |  | 0 | 21.93 | 68 | 49.06 | 33 | 71 | 210 | 62 | 79.3 | 34 | 37.8 | 78 | 300 | 46.51 | 39.58 | 162.5162 | 44 | 35.64 | 24.23 | 31.68 | 41 | 42 | 37.8216 | 42 | 50.21 | 35.7 | 31.85 | 45.9 | 40.59 | 73.95 | 66.83 | 45.83 | 80 | 31.07 | 34.14 | 38.5 | 84.18 | 42.85 | 28.18 | 55 | 147 | 29 | 36.9 | 30.6 | 13 | 33.13 | 28.05 | 128 | 50.3154 | 40.8 | 45.92 | 60 | 124 | 30.99 | 41.91 | 13 | 300
5187 | 单垫环 | PN16 | 65 | MFM | HG/T 21547-2016 | S30408(06Cr19Ni10) | NB/T 47010 |  | 0.67 | 1 |  | 0 | 28.14 | 68 | 52.08 | 34 | 82 | 263 | 40 | 73.2 | 45 | 40.98 | 102 | 300 | 61.1 | 51.99 | 213.5017 | 58 | 39.2 | 31.83 | 41.61 | 47 | 29.3 | 49.6872 | 42 | 65.97 | 46.9 | 39.69 | 60.3 | 53.33 | 83.75 | 93.56 | 60.2 | 80 | 40.82 | 44.86 | 40.2 | 111.63 | 56.29 | 37.02 | 66 | 150 | 38 | 40.8 | 40.2 | 18 | 43.52 | 36.85 | 128 | 66.1085 | 46.9 | 60.32 | 86 | 186 | 40.71 | 29.24 | 18 | 300
5188 | 单垫环 | PN16 | 80 | MFM | HG/T 21547-2016 | S30408(06Cr19Ni10) | NB/T 47010 |  | 0.8 | 1 |  | 0 | 33.6 | 68 | 65.63 | 40 | 92 | 263 | 40 | 109.8 | 54 | 48.93 | 90 | 300 | 72.96 | 62.08 | 117.6588 | 69 | 44.9 | 38 | 49.69 | 46 | 35 | 59.328 | 50 | 78.76 | 56 | 46.06 | 72 | 63.67 | 84 | 114.08 | 55.91 | 80 | 48.74 | 53.56 | 45.6 | 111.63 | 67.22 | 38.08 | 72 | 157.5 | 45 | 44 | 48 | 25 | 51.97 | 44 | 128 | 78.9254 | 56 | 57.54 | 95 | 145 | 48.61 | 34.91 | 25 | 300
5189 | 单垫环 | PN16 | 100 | MFM | HG/T 21547-2016 | S30408(06Cr19Ni10) | NB/T 47010 |  | 1.17 | 1 |  | 0 | 49.14 | 79.56 | 93.14 | 59 | 97 | 280 | 56 | 124.44 | 63 | 64.04 | 131 | 300 | 106.7 | 54.48 | 172.076 | 75 | 49.45 | 55.58 | 66.34 | 67 | 69.1 | 57.8448 | 73 | 115.19 | 72 | 64.19 | 62.01 | 93.11 | 95.94 | 145.2 | 73.59 | 93.6 | 60.47 | 78.33 | 66.1 | 111.63 | 70.47 | 55.69 | 81 | 165 | 66 | 64.4 | 70.2 | 33 | 69.45 | 64.35 | 192 | 115.4319 | 81.9 | 74.15 | 120 | 173 | 55.04 | 68.92 | 33 | 300
5190 | 单垫环 | PN16 | 125 | MFM | HG/T 21547-2016 | S30408(06Cr19Ni10) | NB/T 47010 |  | 1.64 | 1 |  | 0 | 68.88 | 111.52 | 145.43 | 82 | 124 | 298 | 78 | 175.68 | 88 | 91 | 184 | 300 | 101.27 | 76.36 | 241.2005 | 99 | 74.84 | 77.9 | 92.99 | 86 | 71.6 | 81.0816 | 103 | 109.33 | 96 | 87.22 | 86.92 | 130.53 | 134.48 | 142.6 | 103.15 | 131.2 | 84.76 | 76.01 | 91.8 | 115.29 | 70.47 | 78.06 | 117 | 187.5 | 92 | 90.2 | 98.4 | 50 | 97.35 | 90.2 | 192 | 109.5596 | 98.4 | 103.94 | 172 | 179 | 77.15 | 71.49 | 50 | 300
5191 | 单垫环 | PN16 | 150 | MFM | HG/T 21547-2016 | S30408(06Cr19Ni10) | NB/T 47010 |  | 2.15 | 1 |  | 0 | 90.3 | 146.2 | 206.64 | 107 | 152 | 350 | 102 | 219.6 | 115 | 119.29 | 241 | 300 | 132.76 | 100.1 | 316.208 | 123 | 90.43 | 102.13 | 121.91 | 112 | 123.5 | 106.296 | 135 | 143.33 | 132 | 112.21 | 113.95 | 103.29 | 176.3 | 165.94 | 135.23 | 172 | 111.11 | 99.65 | 116.1 | 111.63 | 126.05 | 102.34 | 135 | 174.15 | 121 | 118.3 | 129 | 62 | 127.62 | 118.25 | 192 | 143.631 | 129 | 135.83 | 224 | 191 | 101.14 | 123.28 | 62 | 350
5192 | 单垫环 | PN16 | 200 | MFM | HG/T 21547-2016 | S30408(06Cr19Ni10) | NB/T 47010 |  | 3.29 | 1 |  | 0 | 138.18 | 223.72 | 381.99 | 153 | 222 | 403 | 156 | 295.24 | 177 | 178.02 | 369 | 300 | 203.16 | 153.18 | 274.194 | 189 | 144.78 | 156.28 | 186.54 | 172 | 196.8 | 162.6576 | 206 | 219.32 | 165 | 168.07 | 174.37 | 158.06 | 191.478 | 269.65 | 197.08 | 263.2 | 164.54 | 152.49 | 177.7 | 111.63 | 200.85 | 156.6 | 198 | 266.49 | 185 | 171.1 | 180.95 | 108 | 195.29 | 180.95 | 192 | 219.7806 | 197.4 | 195.27 | 370 | 252 | 154.76 | 196.43 | 108 | 403
5193 | 单垫环 | PN16 | 250 | MFM | HG/T 21547-2016 | S30408(06Cr19Ni10) | NB/T 47010 |  | 4.56 | 1 |  | 0 | 191.52 | 310.08 | 604.8 | 213 | 266 | 350 | 217 | 402.6 | 245 | 244.98 | 431 | 300 | 281.58 | 212.31 | 380.0379 | 235 | 190.22 | 216.6 | 258.55 | 238 | 199.3 | 225.4464 | 285 | 303.98 | 230 | 230.3 | 241.68 | 219.07 | 265.392 | 347.44 | 254.95 | 364.8 | 228.06 | 211.36 | 246.2 | 89.67 | 278.38 | 218.92 | 297 | 369.36 | 255 | 237.1 | 250.8 | 183 | 270.68 | 250.8 | 219 | 304.6184 | 273.6 | 254.6 | 499 | 421 | 214.5 | 198.93 | 89.67 | 604.8
5194 | 单垫环 | PN16 | 300 | MFM | HG/T 21547-2016 | S30408(06Cr19Ni10) | NB/T 47010 |  | 6.72 | 1 |  | 0 | 282.24 | 456.96 | 971.46 | 313 | 374 | 455 | 319 | 590.48 | 361 | 349.79 | 635 | 450 | 414.96 | 312.88 | 560.0559 | 347 | 295.35 | 319.2 | 381.02 | 319 | 293.7 | 332.2368 | 421 | 447.98 | 335 | 336.14 | 356.16 | 322.84 | 364.224 | 477.08 | 375.72 | 302.4 | 336.09 | 311.47 | 362.9 | 89.67 | 410.25 | 322.61 | 396 | 544.32 | 376 | 349.4 | 369.6 | 278 | 398.9 | 369.6 | 323 | 448.9208 | 403.2 | 375.2 | 516 | 644 | 316.11 | 293.11 | 89.67 | 971.46
5195 | 单垫环 | PN16 | 350 | MFM | HG/T 21547-2016 | S30408(06Cr19Ni10) | NB/T 47010 |  | 10.95 | 1 |  | 0 | 459.9 | 744.6 | 1416.98 | 510 | 586 | 613 | 520 | 835.7 | 588 | 540.92 | 1034 | 679 | 676.16 | 509.83 | 912.5911 | 565 | 483.34 | 520.13 | 620.87 | 526 | 478.6 | 507.5325 | 685 | 729.96 | 550 | 543.41 | 580.35 | 526.06 | 593.49 | 694.87 | 612.22 | 492.75 | 547.65 | 507.53 | 591.3 | 93.33 | 668.48 | 525.69 | 576 | 886.95 | 614 | 569.4 | 602.25 | 406 | 649.99 | 602.25 | 526 | 731.4929 | 657 | 608.07 | 757 | 943 | 515.09 | 477.66 | 93.33 | 1416.98
5196 | 单垫环 | PN16 | 400 | MFM | HG/T 21547-2016 | S30408(06Cr19Ni10) | NB/T 47010 |  | 15.6 | 1 |  | 0 | 655.2 | 1060.8 | 2072.81 | 726 | 818 | 875 | 741 | 1189.5 | 838 | 768.76 | 1474 | 989 | 963.3 | 726.34 | 1300.1297 | 782 | 691.38 | 741 | 884.52 | 749 | 681.9 | 723.06 | 976 | 1039.94 | 780 | 771.26 | 826.8 | 749.46 | 845.52 | 930.82 | 825.48 | 702 | 780.21 | 723.06 | 842.4 | 95.16 | 952.36 | 748.92 | 720 | 1263.6 | 874 | 811.2 | 858 | 621 | 926.02 | 858 | 749 | 1042.1239 | 936 | 825.48 | 980 | 1380 | 733.82 | 680.49 | 95.16 | 2072.81
5197 | 单垫环 | PN16 | 450 | MFM | HG/T 21547-2016 | S30408(06Cr19Ni10) | NB/T 47010 |  | 20.41 | 1 |  | 0 | 857.22 | 1387.88 | 2948.51 | 880 | 1059 | 1029 | 969 | 1525 | 1096 | 1005.79 | 1928 | 1322 | 1260.32 | 950.29 | 1701.0031 | 1023 | 934.16 | 969.48 | 1157.25 | 980 | 892.1 | 946.0035 | 1277 | 1360.59 | 1020 | 1006.95 | 1081.73 | 1169 | 1106.222 | 1291.22 | 1080 | 918.45 | 1020.77 | 946 | 1061.3 | 93.33 | 1246 | 979.84 | 981 | 1653.21 | 1144 | 979.7 | 1122.55 | 914 | 1211.54 | 1122.55 | 980 | 1363.4472 | 1224.6 | 1067.69 | 1290 | 1861 | 960.09 | 890.27 | 93.33 | 2948.51
5198 | 单垫环 | PN16 | 500 | MFM | HG/T 21547-2016 | S30408(06Cr19Ni10) | NB/T 47010 |  | 26.93 | 1 |  | 0 | 1131.06 | 1831.24 | 3972.57 | 1161 | 1385 | 1435 | 1279 | 1988.6 | 1446 | 1327.09 | 2544 | 1780 | 1662.93 | 1253.86 | 2244.3906 | 1234 | 1229.07 | 1279.18 | 1526.93 | 1293 | 1177.1 | 1248.2055 | 1685 | 1795.24 | 1345 | 1326.43 | 1427.29 | 1542.45 | 1459.606 | 2468.36 | 1425.01 | 1211.85 | 1346.86 | 1248.21 | 1400.4 | 89.67 | 1644.04 | 1292.86 | 1332 | 2181.33 | 1509 | 1292.6 | 1481.15 | 1090 | 1598.56 | 1481.15 | 1293 | 1799.01 | 1615.8 | 1408.76 | 1754 | 2518 | 1266.79 | 1174.68 | 89.67 | 3972.57
5199 | 单垫环 | PN16 | 600 | MFM | HG/T 21547-2016 | S30408(06Cr19Ni10) | NB/T 47010 |  | 41.69 | 1 |  | 0 | 1750.98 | 2834.92 | 6379.49 | 1797 | 2123 | 2153 | 1980 | 3050 | 2239 | 2054.46 | 3938 | 2858 | 2574.36 | 1941.09 | 3474.5134 | 1911 | 1892.82 | 1980.28 | 2363.82 | 2001 | 1822.2 | 1932.3315 | 2609 | 2779.18 | 2085 | 2049.67 | 2209.57 | 2387.84 | 2259.598 | 3173.6 | 2206.03 | 1876.05 | 2085.06 | 1932.33 | 2167.9 | 84.64 | 2545.12 | 2001.45 | 2097 | 3376.89 | 2335 | 2001.1 | 2292.95 | 1679 | 2474.72 | 2292.95 | 2001 | 2785.0163 | 2501.4 | 2180.89 | 2279 | 4101 | 1961.1 | 1818.49 | 84.64 | 6379.49
5200 | 单垫环 | PN25 | 10 | MFM | HG/T 21547-2016 | S30408(06Cr19Ni10) | NB/T 47010 |  | 0.12 | 1 |  | 0 | 5.16 | 68 | 8.3 | 8 | 42 | 158 | 40 | 85.4 | 8 | 9.44 | 22 | 300 | 10.94 | 9.31 | 76.4782 | 24 | 24.95 | 5.7 | 7.45 | 17 | 5.3 | 12.1128 | 15 | 11.81 | 30 | 12.74 | 15.8 | 9.55 | 21 | 13.37 | 16.77 | 80 | 7.31 | 8.03 | 15.9 | 160 | 14.73 | 6.63 | 11 | 124.5 | 7 | 9.6 | 7.2 | 5 | 7.8 | 6.6 | 128 | 11.8348 | 14.4 | 17.14 | 43 | 56 | 7.29 | 5.28 | 5 | 300
5201 | 单垫环 | PN25 | 15 | MFM | HG/T 21547-2016 | S30408(06Cr19Ni10) | NB/T 47010 |  | 0.14 | 1 |  | 0 | 6.02 | 68 | 11.24 | 10 | 44 | 158 | 40 | 85.4 | 9 | 11.02 | 26 | 300 | 12.77 | 10.86 | 89.2246 | 28 | 24.95 | 6.65 | 8.7 | 16 | 16.8 | 14.1316 | 16 | 13.78 | 30 | 13.72 | 17.6 | 11.14 | 24.5 | 16.04 | 19.57 | 80 | 8.53 | 9.37 | 18.8 | 112.24 | 17.18 | 7.74 | 22 | 129 | 8 | 11.2 | 8.4 | 5 | 9.09 | 7.7 | 128 | 13.8089 | 14 | 20 | 43 | 56 | 8.51 | 16.8 | 5 | 300
5202 | 单垫环 | PN25 | 20 | MFM | HG/T 21547-2016 | S30408(06Cr19Ni10) | NB/T 47010 |  | 0.21 | 1 |  | 0 | 9.03 | 68 | 15.96 | 14 | 50 | 158 | 40 | 85.4 | 14 | 16.52 | 39 | 300 | 19.15 | 16.3 | 133.8369 | 33 | 28.51 | 9.98 | 13.04 | 23 | 20.2 | 21.1974 | 21 | 20.68 | 30 | 17.15 | 23.9 | 16.71 | 33.6 | 24.06 | 29.35 | 80 | 12.79 | 14.06 | 25.2 | 190 | 20.63 | 11.6 | 22 | 130.5 | 12 | 16.8 | 12.6 | 6 | 13.64 | 11.55 | 128 | 20.7234 | 21 | 30 | 43 | 68 | 12.76 | 20.18 | 6 | 300
5203 | 单垫环 | PN25 | 25 | MFM | HG/T 21547-2016 | S30408(06Cr19Ni10) | NB/T 47010 |  | 0.26 | 1 |  | 0 | 11.18 | 68 | 20.79 | 17 | 54 | 158 | 40 | 85.4 | 17 | 20.46 | 48 | 300 | 23.71 | 20.18 | 165.7028 | 37 | 32.07 | 12.35 | 16.15 | 27 | 23.3 | 26.2444 | 25 | 25.6 | 30 | 19.6 | 28.4 | 20.69 | 41.6 | 32.08 | 36.34 | 80 | 15.84 | 17.41 | 25.3 | 90.16 | 23.78 | 14.37 | 22 | 135 | 15 | 20.8 | 15.6 | 7 | 16.89 | 14.3 | 128 | 25.6538 | 26 | 37.14 | 43 | 78 | 15.8 | 23.26 | 7 | 300
5204 | 单垫环 | PN25 | 32 | MFM | HG/T 21547-2016 | S30408(06Cr19Ni10) | NB/T 47010 |  | 0.33 | 1 |  | 0 | 14.19 | 68 | 27.2 | 22 | 60 | 210 | 40 | 85.4 | 22 | 24.52 | 61 | 300 | 30.1 | 25.61 | 105.1576 | 43 | 35.64 | 15.68 | 20.5 | 32 | 14.4 | 24.4728 | 29 | 32.49 | 30 | 23.03 | 34.7 | 26.26 | 52.8 | 42.77 | 36.24 | 80 | 20.1 | 22.09 | 28.4 | 175 | 23.78 | 18.23 | 44 | 141 | 19 | 26.4 | 19.8 | 9 | 21.44 | 18.15 | 128 | 32.5582 | 33 | 36.52 | 52 | 96 | 20.05 | 14.38 | 9 | 300
5205 | 单垫环 | PN25 | 40 | MFM | HG/T 21547-2016 | S30408(06Cr19Ni10) | NB/T 47010 |  | 0.4 | 1 |  | 0 | 17.2 | 68 | 37.59 | 26 | 66 | 210 | 48 | 79.3 | 27 | 29.72 | 61 | 300 | 36.48 | 31.04 | 127.4637 | 46 | 39.2 | 19 | 24.84 | 33 | 34.7 | 29.664 | 34 | 39.38 | 30 | 26.46 | 36 | 31.83 | 58 | 50.79 | 43.93 | 80 | 24.37 | 26.78 | 34.4 | 86.95 | 35.4 | 22.1 | 44 | 145.5 | 22 | 32 | 24 | 11 | 25.98 | 22 | 128 | 39.4627 | 32 | 44.26 | 52 | 112 | 24.3 | 34.62 | 11 | 300
5206 | 单垫环 | PN25 | 50 | MFM | HG/T 21547-2016 | S30408(06Cr19Ni10) | NB/T 47010 |  | 0.51 | 1 |  | 0 | 21.93 | 68 | 51.98 | 33 | 71 | 210 | 62 | 79.3 | 34 | 37.8 | 78 | 300 | 46.51 | 39.58 | 162.5162 | 44 | 42.77 | 24.23 | 31.68 | 40 | 22.2 | 37.8216 | 42 | 50.21 | 35.7 | 31.85 | 45.9 | 40.59 | 73.95 | 66.83 | 45.83 | 80 | 31.07 | 34.14 | 38.5 | 200 | 45.14 | 28.18 | 66 | 147 | 29 | 40.2 | 30.6 | 14 | 33.13 | 28.05 | 128 | 50.3154 | 40.8 | 45.92 | 60 | 124 | 30.99 | 22.2 | 14 | 300
5207 | 单垫环 | PN25 | 65 | MFM | HG/T 21547-2016 | S30408(06Cr19Ni10) | NB/T 47010 |  | 0.73 | 1 |  | 0 | 30.66 | 68 | 65.1 | 37 | 87 | 280 | 40 | 73.2 | 49 | 44.65 | 111 | 300 | 66.58 | 56.65 | 232.6213 | 63 | 46.33 | 34.68 | 45.34 | 50 | 31.9 | 54.1368 | 46 | 71.87 | 51.1 | 42.63 | 65.7 | 58.1 | 91.25 | 93.56 | 65.59 | 80 | 44.47 | 48.87 | 43.8 | 150 | 59.34 | 40.33 | 88 | 154.5 | 41 | 40.8 | 43.8 | 20 | 47.42 | 40.15 | 128 | 72.0209 | 51.1 | 65.73 | 86 | 204 | 44.35 | 31.88 | 20 | 300
5208 | 单垫环 | PN25 | 80 | MFM | HG/T 21547-2016 | S30408(06Cr19Ni10) | NB/T 47010 |  | 0.96 | 1 |  | 0 | 40.32 | 68 | 77.49 | 48 | 104 | 315 | 46 | 109.8 | 64 | 58.71 | 108 | 300 | 87.55 | 74.5 | 141.1906 | 76 | 52.92 | 45.6 | 59.63 | 56 | 41.9 | 71.1936 | 60 | 94.52 | 67.2 | 53.9 | 86.4 | 76.4 | 100.8 | 114.08 | 67.09 | 80 | 58.48 | 64.27 | 54.7 | 190 | 78.03 | 45.7 | 90 | 162 | 54 | 52.8 | 57.6 | 29 | 62.36 | 52.8 | 128 | 94.7185 | 67.2 | 69.05 | 103 | 173 | 58.33 | 41.86 | 29 | 315
5209 | 单垫环 | PN25 | 100 | MFM | HG/T 21547-2016 | S30408(06Cr19Ni10) | NB/T 47010 |  | 1.49 | 1 |  | 0 | 62.58 | 101.32 | 124.32 | 74 | 115 | 333 | 71 | 153.72 | 80 | 81.55 | 167 | 300 | 135.89 | 69.37 | 219.1395 | 90 | 68.16 | 70.78 | 84.48 | 88 | 65.2 | 73.6656 | 93 | 146.7 | 90 | 79.87 | 78.97 | 118.58 | 122.18 | 152.98 | 93.72 | 119.2 | 77 | 99.76 | 84.2 | 200 | 121.12 | 70.92 | 117 | 174 | 84 | 82 | 89.4 | 45 | 88.45 | 81.95 | 192 | 147.0081 | 104.3 | 94.43 | 138 | 213 | 70.09 | 65.04 | 45 | 333
5210 | 单垫环 | PN25 | 125 | MFM | HG/T 21547-2016 | S30408(06Cr19Ni10) | NB/T 47010 |  | 1.93 | 1 |  | 0 | 81.06 | 131.24 | 177.56 | 96 | 140 | 350 | 92 | 197.64 | 104 | 107.09 | 216 | 300 | 119.18 | 89.86 | 283.8519 | 116 | 87.76 | 91.68 | 109.43 | 104 | 84.4 | 95.4192 | 121 | 128.66 | 114 | 101.43 | 102.29 | 153.6 | 158.26 | 140.01 | 121.4 | 154.4 | 99.74 | 89.46 | 108.1 | 120 | 156.88 | 91.87 | 162 | 189 | 109 | 106.2 | 115.8 | 58 | 114.56 | 106.15 | 192 | 128.9302 | 115.8 | 122.32 | 181 | 210 | 90.79 | 84.21 | 58 | 350
5211 | 单垫环 | PN25 | 150 | MFM | HG/T 21547-2016 | S30408(06Cr19Ni10) | NB/T 47010 |  | 2.73 | 1 |  | 0 | 114.66 | 185.64 | 262.92 | 136 | 184 | 385 | 130 | 270.84 | 147 | 151.47 | 306 | 300 | 168.58 | 127.11 | 401.5107 | 156 | 123.4 | 129.68 | 154.79 | 147 | 119.4 | 134.9712 | 171 | 181.99 | 162 | 140.63 | 144.69 | 131.16 | 223.86 | 197.05 | 171.71 | 218.4 | 141.09 | 126.54 | 147.4 | 116.55 | 221.91 | 129.95 | 207 | 221.13 | 153 | 150.2 | 163.8 | 82 | 162.05 | 150.15 | 192 | 182.3722 | 163.8 | 172.47 | 258 | 231 | 128.42 | 119.12 | 82 | 401.5107
5212 | 单垫环 | PN25 | 200 | MFM | HG/T 21547-2016 | S30408(06Cr19Ni10) | NB/T 47010 |  | 4.52 | 1 |  | 0 | 189.84 | 307.36 | 508.62 | 211 | 291 | 420 | 215 | 402.6 | 243 | 244.58 | 507 | 300 | 279.11 | 210.45 | 376.7043 | 233 | 212.05 | 214.7 | 256.28 | 244 | 197.6 | 223.4688 | 283 | 301.32 | 225 | 228.34 | 239.56 | 217.15 | 263.064 | 329.29 | 270.77 | 361.6 | 226.06 | 209.5 | 244.1 | 230 | 367.41 | 215.15 | 306 | 366.12 | 253 | 235 | 248.6 | 147 | 268.31 | 248.6 | 217 | 301.9528 | 271.2 | 268.28 | 439 | 320 | 212.62 | 197.16 | 147 | 508.62
5213 | 单垫环 | PN25 | 250 | MFM | HG/T 21547-2016 | S30408(06Cr19Ni10) | NB/T 47010 |  | 7 | 1 |  | 0 | 294 | 476 | 836.01 | 326 | 388 | 455 | 333 | 603.9 | 376 | 376.06 | 661 | 409 | 432.25 | 325.92 | 583.3916 | 361 | 311.83 | 332.5 | 396.9 | 377 | 306 | 346.08 | 438 | 466.64 | 350 | 349.86 | 371 | 336.29 | 407.4 | 435.59 | 391.37 | 315 | 350.09 | 324.45 | 378 | 180 | 569 | 336.06 | 432 | 567 | 392 | 364 | 385 | 266 | 415.52 | 385 | 336 | 467.6199 | 420 | 390.83 | 671 | 555 | 329.28 | 305.33 | 180 | 836.01
5214 | 单垫环 | PN25 | 300 | MFM | HG/T 21547-2016 | S30408(06Cr19Ni10) | NB/T 47010 |  | 10.53 | 1 |  | 0 | 442.26 | 716.04 | 1348.52 | 490 | 565 | 595 | 500 | 872.3 | 565 | 548.11 | 995 | 632 | 650.23 | 490.28 | 877.5876 | 543 | 486.01 | 500.18 | 597.05 | 516 | 460.2 | 520.6032 | 659 | 701.96 | 525 | 522.83 | 558.09 | 505.88 | 570.726 | 653.39 | 588.74 | 473.85 | 526.64 | 488.07 | 568.6 | 220 | 855.95 | 505.52 | 567 | 852.93 | 590 | 547.6 | 579.15 | 404 | 625.06 | 579.15 | 505 | 703.4341 | 631.8 | 587.92 | 722 | 865 | 495.33 | 459.27 | 220 | 1348.52
5215 | 单垫环 | PN25 | 350 | MFM | HG/T 21547-2016 | S30408(06Cr19Ni10) | NB/T 47010 |  | 16.51 | 1 |  | 0 | 693.42 | 1122.68 | 1936.41 | 768 | 864 | 858 | 784 | 1262.7 | 887 | 815.58 | 1560 | 936 | 1019.49 | 768.71 | 1375.9706 | 828 | 760.43 | 784.23 | 936.12 | 776 | 922.7 | 765.2385 | 1033 | 1100.61 | 825 | 815.85 | 875.03 | 793.17 | 894.842 | 943.78 | 923.08 | 742.95 | 825.72 | 765.24 | 891.5 | 230 | 941.54 | 792.61 | 864 | 1337.31 | 925 | 858.5 | 908.05 | 577 | 980.03 | 908.05 | 792 | 1102.9213 | 990.6 | 916.82 | 1032 | 1250 | 776.63 | 920.83 | 230 | 1936.41
5216 | 单垫环 | PN25 | 400 | MFM | HG/T 21547-2016 | S30408(06Cr19Ni10) | NB/T 47010 |  | 22.29 | 1 |  | 0 | 936.18 | 1515.72 | 2129.82 | 1037 | 1153 | 1190 | 1059 | 1647 | 1197 | 1098.44 | 2105 | 1314 | 1376.41 | 1037.82 | 1857.6854 | 1118 | 1020.58 | 1058.78 | 1263.84 | 1048 | 974.2 | 1033.1415 | 1395 | 1485.92 | 1115 | 1099.07 | 1181.37 | 1070.86 | 1208.118 | 1244.55 | 1179.48 | 1003.05 | 1114.8 | 1033.14 | 1203.7 | 170 | 1271.16 | 1070.1 | 1134 | 1805.49 | 1249 | 1159.1 | 1225.95 | 848 | 1323.13 | 1225.95 | 1070 | 1489.0404 | 1337.4 | 1179.49 | 1350 | 1785 | 1048.52 | 972.23 | 170 | 2129.82
5217 | 单垫环 | PN25 | 450 | MFM | HG/T 21547-2016 | S30408(06Cr19Ni10) | NB/T 47010 |  | 26.77 | 1 |  | 0 | 1124.34 | 1820.36 | 2342.8 | 1154 | 1377 | 1470 | 1272 | 1952 | 1438 | 1319.21 | 2529 | 1684 | 1653.05 | 1246.41 | 2231.056 | 1227 | 1219.71 | 1271.58 | 1517.86 | 1258 | 1170 | 1240.7895 | 1675 | 1784.57 | 1340 | 1318.59 | 1418.81 | 1533.28 | 1450.934 | 1537.54 | 1416.54 | 1204.65 | 1338.86 | 1240.79 | 1392 | 96.2 | 1526.65 | 1285.17 | 1359 | 2168.37 | 1500 | 1285 | 1472.35 | 1153 | 1589.07 | 1472.35 | 1285 | 1788.3176 | 1606.2 | 1400.39 | 1600 | 2345 | 1259.26 | 1167.63 | 96.2 | 2529
5218 | 单垫环 | PN25 | 500 | MFM | HG/T 21547-2016 | S30408(06Cr19Ni10) | NB/T 47010 |  | 35.03 | 1 |  | 0 | 1471.26 | 2382.04 | 2577.08 | 1510 | 1790 | 1890 | 1664 | 2562 | 1881 | 1726.25 | 3309 | 2229 | 2163.1 | 1631 | 2919.458 | 1606 | 1593.91 | 1663.93 | 1986.2 | 1646 | 1531.1 | 1623.6405 | 2192 | 2335.21 | 1750 | 1723.33 | 1856.59 | 2006.38 | 1898.626 | 2616.14 | 1853.62 | 1576.35 | 1751.97 | 1623.64 | 1821.6 | 215 | 1997.71 | 1681.72 | 1737 | 2837.43 | 1962 | 1681.4 | 1926.65 | 1355 | 2079.38 | 1926.65 | 1681 | 2340.1139 | 2101.8 | 1832.49 | 2047 | 3112 | 1647.81 | 1527.93 | 215 | 3309
5219 | 单垫环 | PN25 | 600 | MFM | HG/T 21547-2016 | S30408(06Cr19Ni10) | NB/T 47010 |  | 49.63 | 1 |  | 0 | 2084.46 | 3374.84 | 3092.49 | 2139 | 2520 | 2660 | 2357 | 3538 | 2665 | 2445.73 | 4688 | 3418 | 3064.65 | 2310.77 | 4136.2461 | 2275 | 2292.41 | 2357.43 | 2814.02 | 2333 | 2169.2 | 2300.3505 | 3106 | 3308.49 | 2480 | 2438.73 | 2630.39 | 2842.61 | 2689.946 | 3196.93 | 2626.18 | 2233.35 | 2482.16 | 2300.35 | 2580.8 | 165 | 2830.32 | 2382.64 | 2495 | 4020.03 | 2780 | 2382.2 | 2729.65 | 2038 | 2946.04 | 2729.65 | 2382 | 3315.4378 | 2977.8 | 2596.24 | 2666 | 4908 | 2334.6 | 2164.8 | 165 | 4908
5220 | 单垫环 | PN40 | 10 | MFM | HG/T 21547-2016 | S30408(06Cr19Ni10) | NB/T 47010 |  | 0.12 | 1 |  | 0 | 5.16 | 68 | 12.95 | 8 | 42 | 158 | 40 | 85.4 | 8 | 9.44 | 22 | 300 | 10.94 | 9.31 | 76.4782 | 24 | 28.51 | 5.7 | 7.45 | 17 | 5.3 | 12.1128 | 15 | 11.81 | 30 | 12.74 | 15.8 | 9.55 | 21 | 13.37 | 16.77 | 80 | 7.31 | 8.03 | 15.9 | 205 | 14.1 | 6.63 | 11 | 126 | 7 | 9.6 | 7.2 | 5 | 7.8 | 6.6 | 128 | 11.8348 | 14.4 | 17.14 | 43 | 56 | 7.29 | 5.28 | 5 | 300
5221 | 单垫环 | PN40 | 15 | MFM | HG/T 21547-2016 | S30408(06Cr19Ni10) | NB/T 47010 |  | 0.14 | 1 |  | 0 | 6.02 | 68 | 21.17 | 10 | 44 | 158 | 40 | 85.4 | 9 | 11.02 | 26 | 300 | 12.77 | 10.86 | 89.2246 | 28 | 32.07 | 6.65 | 8.7 | 16 | 6.1 | 14.1316 | 16 | 13.78 | 30 | 13.72 | 17.6 | 11.14 | 24.5 | 16.04 | 19.57 | 80 | 8.53 | 9.37 | 18.8 | 215 | 16.45 | 7.74 | 22 | 129 | 8 | 11.2 | 8.4 | 5 | 9.09 | 7.7 | 128 | 13.8089 | 14 | 20 | 43 | 56 | 8.51 | 6.06 | 5 | 300
5222 | 单垫环 | PN40 | 20 | MFM | HG/T 21547-2016 | S30408(06Cr19Ni10) | NB/T 47010 |  | 0.21 | 1 |  | 0 | 9.03 | 68 | 23.98 | 14 | 50 | 158 | 40 | 85.4 | 14 | 16.52 | 39 | 300 | 19.15 | 16.3 | 133.8369 | 33 | 35.64 | 9.98 | 13.04 | 23 | 9.2 | 21.1974 | 21 | 20.68 | 30 | 17.15 | 23.9 | 16.71 | 33.6 | 24.06 | 29.35 | 80 | 12.79 | 14.06 | 25.2 | 140 | 19.57 | 11.6 | 22 | 130.5 | 12 | 16.8 | 12.6 | 6 | 13.64 | 11.55 | 128 | 20.7234 | 21 | 30 | 43 | 68 | 12.76 | 9.19 | 6 | 300
5223 | 单垫环 | PN40 | 25 | MFM | HG/T 21547-2016 | S30408(06Cr19Ni10) | NB/T 47010 |  | 0.26 | 1 |  | 0 | 11.18 | 68 | 33.64 | 17 | 54 | 158 | 40 | 85.4 | 17 | 20.46 | 48 | 300 | 23.71 | 20.18 | 165.7028 | 37 | 39.2 | 12.35 | 16.15 | 27 | 11.4 | 26.2444 | 25 | 25.6 | 30 | 19.6 | 28.4 | 20.69 | 31.2 | 32.08 | 36.34 | 80 | 15.84 | 17.41 | 25.3 | 85.56 | 22.8 | 14.37 | 22 | 135 | 15 | 20.8 | 15.6 | 8 | 16.89 | 14.3 | 128 | 25.6538 | 26 | 37.14 | 43 | 78 | 15.8 | 11.34 | 8 | 300
5224 | 单垫环 | PN40 | 32 | MFM | HG/T 21547-2016 | S30408(06Cr19Ni10) | NB/T 47010 |  | 0.33 | 1 |  | 0 | 14.19 | 68 | 38.06 | 22 | 60 | 210 | 40 | 85.4 | 22 | 24.52 | 61 | 300 | 30.1 | 25.61 | 80.8904 | 43 | 42.77 | 15.68 | 20.5 | 32 | 14.4 | 24.4728 | 29 | 32.49 | 30 | 23.03 | 34.7 | 26.26 | 39.6 | 42.77 | 36.24 | 80 | 20.1 | 22.09 | 28.4 | 85.56 | 28.24 | 18.23 | 44 | 141 | 19 | 26.4 | 19.8 | 10 | 21.44 | 18.15 | 128 | 32.5582 | 33 | 36.52 | 52 | 96 | 20.05 | 14.38 | 10 | 300
5225 | 单垫环 | PN40 | 40 | MFM | HG/T 21547-2016 | S30408(06Cr19Ni10) | NB/T 47010 |  | 0.4 | 1 |  | 0 | 17.2 | 68 | 40.86 | 26 | 66 | 210 | 48 | 79.3 | 27 | 29.72 | 61 | 300 | 36.48 | 31.04 | 98.049 | 46 | 46.33 | 19 | 24.84 | 33 | 17.4 | 29.664 | 34 | 39.38 | 30 | 26.46 | 36 | 31.83 | 48 | 50.79 | 43.93 | 80 | 24.37 | 26.78 | 34.4 | 85.56 | 31.41 | 22.1 | 44 | 145.5 | 22 | 32 | 24 | 12 | 25.98 | 22 | 128 | 39.4627 | 32 | 44.26 | 52 | 112 | 24.3 | 17.41 | 12 | 300
5226 | 单垫环 | PN40 | 50 | MFM | HG/T 21547-2016 | S30408(06Cr19Ni10) | NB/T 47010 |  | 0.56 | 1 |  | 0 | 24.08 | 68 | 74.97 | 37 | 75 | 228 | 68 | 79.3 | 38 | 41.51 | 85 | 300 | 51.07 | 43.46 | 82.3612 | 48 | 49.89 | 26.6 | 34.78 | 44 | 24.5 | 41.5296 | 45 | 55.14 | 39.2 | 34.3 | 50.4 | 44.57 | 49.84 | 66.83 | 50.32 | 80 | 34.12 | 37.49 | 42.3 | 85.56 | 44.75 | 30.94 | 66 | 150 | 31 | 44.8 | 33.6 | 16 | 36.38 | 30.8 | 128 | 55.2558 | 44.8 | 50.42 | 60 | 124 | 34.03 | 24.45 | 16 | 300
5227 | 单垫环 | PN40 | 65 | MFM | HG/T 21547-2016 | S30408(06Cr19Ni10) | NB/T 47010 |  | 0.85 | 1 |  | 0 | 35.7 | 68 | 94.61 | 43 | 96 | 280 | 40 | 109.8 | 57 | 51.99 | 129 | 300 | 77.52 | 65.96 | 125.0125 | 73 | 55.24 | 40.38 | 52.79 | 58 | 37.1 | 63.036 | 53 | 83.69 | 59.5 | 48.51 | 76.5 | 67.65 | 52.7 | 93.56 | 76.38 | 80 | 51.78 | 56.91 | 51 | 85.56 | 67.92 | 46.96 | 88 | 156 | 48 | 46.8 | 51 | 23 | 55.22 | 46.75 | 128 | 83.8657 | 59.5 | 76.53 | 95 | 240 | 51.65 | 37.07 | 23 | 300
5228 | 单垫环 | PN40 | 80 | MFM | HG/T 21547-2016 | S30408(06Cr19Ni10) | NB/T 47010 |  | 1.11 | 1 |  | 0 | 46.62 | 75.48 | 116.32 | 56 | 115 | 315 | 53 | 109.8 | 75 | 67.89 | 124 | 300 | 101.23 | 86.14 | 163.2516 | 72 | 60.94 | 52.73 | 68.94 | 65 | 48.5 | 82.3176 | 69 | 109.29 | 66 | 61.25 | 99.9 | 88.34 | 62.382 | 114.08 | 77.58 | 88.8 | 67.62 | 74.31 | 63.3 | 85.56 | 67.6 | 52.84 | 90 | 165 | 63 | 61.1 | 66.6 | 34 | 72.11 | 61.05 | 128 | 109.5195 | 77.7 | 79.84 | 103 | 202 | 67.44 | 48.41 | 34 | 315
5229 | 单垫环 | PN40 | 100 | MFM | HG/T 21547-2016 | S30408(06Cr19Ni10) | NB/T 47010 |  | 1.69 | 1 |  | 0 | 70.98 | 114.92 | 171.62 | 84 | 126 | 333 | 80 | 168.36 | 91 | 92.5 | 189 | 300 | 154.13 | 78.69 | 248.5542 | 102 | 77.07 | 80.28 | 95.82 | 99 | 73.9 | 83.5536 | 106 | 166.39 | 102 | 89.67 | 89.57 | 134.51 | 94.978 | 152.98 | 106.3 | 135.2 | 87.34 | 113.15 | 95.5 | 85.56 | 93.33 | 80.44 | 117 | 181.5 | 95 | 93 | 101.4 | 51 | 100.32 | 92.95 | 192 | 166.7394 | 118.3 | 107.11 | 146 | 243 | 79.5 | 73.74 | 51 | 333
5230 | 单垫环 | PN40 | 125 | MFM | HG/T 21547-2016 | S30408(06Cr19Ni10) | NB/T 47010 |  | 2.3 | 1 |  | 0 | 96.6 | 156.4 | 281.4 | 115 | 160 | 350 | 109 | 226.92 | 124 | 127.62 | 258 | 300 | 142.03 | 107.09 | 338.269 | 132 | 103.8 | 109.25 | 130.41 | 124 | 100.5 | 113.712 | 144 | 153.32 | 138 | 119.56 | 121.9 | 183.05 | 129.26 | 152.98 | 144.67 | 184 | 118.86 | 106.61 | 128.8 | 85.56 | 88.68 | 109.48 | 162 | 195 | 129 | 126.5 | 138 | 69 | 136.53 | 126.5 | 192 | 153.642 | 138 | 145.77 | 198 | 252 | 108.19 | 100.34 | 69 | 350
5231 | 单垫环 | PN40 | 150 | MFM | HG/T 21547-2016 | S30408(06Cr19Ni10) | NB/T 47010 |  | 3.19 | 1 |  | 0 | 133.98 | 216.92 | 379.47 | 159 | 210 | 385 | 152 | 314.76 | 171 | 177 | 358 | 300 | 196.98 | 148.53 | 469.1645 | 183 | 151.02 | 151.53 | 180.87 | 172 | 139.5 | 157.7136 | 200 | 212.66 | 160 | 163.17 | 169.07 | 153.25 | 179.278 | 212.61 | 200.65 | 255.2 | 164.86 | 147.86 | 172.3 | 85.56 | 161.37 | 151.84 | 207 | 258.39 | 179 | 175.5 | 191.4 | 100 | 189.36 | 175.45 | 192 | 213.1066 | 191.4 | 201.53 | 275 | 272 | 150.06 | 139.17 | 85.56 | 469.1645
5232 | 单垫环 | PN40 | 200 | MFM | HG/T 21547-2016 | S30408(06Cr19Ni10) | NB/T 47010 |  | 6.18 | 1 |  | 0 | 259.56 | 420.24 | 706.81 | 288 | 383 | 455 | 294 | 530.7 | 332 | 334.4 | 693 | 325 | 381.62 | 287.74 | 454.4571 | 319 | 287.78 | 293.55 | 350.41 | 333 | 270.1 | 305.5392 | 387 | 411.98 | 310 | 309.68 | 327.54 | 296.9 | 328.158 | 401.89 | 370.21 | 278.1 | 309.08 | 286.44 | 333.7 | 85.56 | 329.29 | 294.17 | 378 | 500.58 | 346 | 321.4 | 339.9 | 194 | 366.84 | 339.9 | 297 | 412.8452 | 370.8 | 366.81 | 525 | 421 | 290.71 | 269.54 | 85.56 | 706.81
5233 | 单垫环 | PN40 | 250 | MFM | HG/T 21547-2016 | S30408(06Cr19Ni10) | NB/T 47010 |  | 9.62 | 1 |  | 0 | 404.04 | 654.16 | 1105.97 | 448 | 519 | 490 | 457 | 805.2 | 517 | 516.82 | 909 | 536 | 594.04 | 447.91 | 707.4235 | 496 | 444.58 | 456.95 | 545.45 | 519 | 420.5 | 475.6128 | 602 | 641.3 | 480 | 478.24 | 509.86 | 462.17 | 510.822 | 544.49 | 537.86 | 432.9 | 481.13 | 445.89 | 519.5 | 85.56 | 489.55 | 461.84 | 612 | 779.22 | 539 | 500.2 | 529.1 | 359 | 571.04 | 529.1 | 462 | 642.6467 | 577.2 | 537.11 | 740 | 712 | 452.52 | 419.66 | 85.56 | 1105.97
5234 | 单垫环 | PN40 | 300 | MFM | HG/T 21547-2016 | S30408(06Cr19Ni10) | NB/T 47010 |  | 15.23 | 1 |  | 0 | 639.66 | 1035.64 | 1323 | 709 | 800 | 910 | 723 | 1255.38 | 818 | 792.75 | 1439 | 857 | 940.45 | 709.11 | 1119.9647 | 764 | 742.61 | 723.43 | 863.54 | 746 | 665.7 | 752.9712 | 953 | 1015.28 | 760 | 753.13 | 807.19 | 731.68 | 808.713 | 847.85 | 851.52 | 685.35 | 761.7 | 705.91 | 822.4 | 85.56 | 791.21 | 731.16 | 315 | 1233.63 | 853 | 792 | 837.65 | 575 | 904.05 | 837.65 | 731 | 1017.4121 | 913.8 | 850.34 | 1135 | 1141 | 716.42 | 664.36 | 85.56 | 1439
5235 | 单垫环 | PN40 | 350 | MFM | HG/T 21547-2016 | S30408(06Cr19Ni10) | NB/T 47010 |  | 23.52 | 1 |  | 0 | 987.84 | 1599.36 | 1472.97 | 1094 | 1214 | 1330 | 1117 | 1738.5 | 1263 | 1161.86 | 2222 | 1265 | 1452.36 | 1095.09 | 1729.5844 | 1179 | 1136.85 | 1117.2 | 1333.58 | 1105 | 1028 | 1090.152 | 1472 | 1567.91 | 1175 | 1159.34 | 1246.56 | 1129.95 | 1248.912 | 1218.62 | 1315.01 | 1058.4 | 1176.31 | 1090.15 | 1270.1 | 150 | 1301.81 | 1129.15 | 1242 | 1905.12 | 1317 | 1223 | 1293.6 | 814 | 1396.15 | 1293.6 | 1129 | 1571.2026 | 1411.2 | 1306.09 | 1281 | 1648 | 1106.38 | 1025.92 | 150 | 2222
5236 | 单垫环 | PN40 | 400 | MFM | HG/T 21547-2016 | S30408(06Cr19Ni10) | NB/T 47010 |  | 35.25 | 1 |  | 0 | 1480.5 | 2397 | 1899.92 | 1640 | 1801 | 1978 | 1674 | 2562 | 1893 | 1737.1 | 3330 | 1870 | 2176.69 | 1641.24 | 2592.1704 | 1616 | 1731.56 | 1674.38 | 1998.68 | 1657 | 1540.8 | 1633.8375 | 2206 | 2349.87 | 1765 | 1734.11 | 1868.25 | 1693.49 | 1871.775 | 1744.96 | 1865.26 | 1586.25 | 1762.97 | 1633.84 | 1903.5 | 160 | 1951.06 | 1692.28 | 1764 | 2855.25 | 1975 | 1833 | 1938.75 | 1289 | 2092.44 | 1938.75 | 1692 | 2354.8047 | 2115 | 1865.27 | 1926 | 2415 | 1658.16 | 1537.61 | 160 | 3330
5237 | 单垫环 | PN40 | 450 | MFM | HG/T 21547-2016 | S30408(06Cr19Ni10) | NB/T 47010 |  | 35.62 | 1 |  | 0 | 1496.04 | 2422.16 | 3072.75 | 1536 | 1819 | 1943 | 1692 | 2562 | 1913 | 1755.33 | 3365 | 2133 | 2199.54 | 1658.47 | 2619.379 | 1633 | 1655.39 | 1691.95 | 2019.65 | 1674 | 1556.9 | 1650.987 | 2229 | 2374.54 | 1780 | 1752.24 | 1887.86 | 2040.17 | 1891.422 | 1879.79 | 1884.84 | 1602.9 | 1781.47 | 1650.99 | 1852.2 | 113.46 | 1971.54 | 1710.04 | 1892 | 2885.22 | 1995 | 1709.8 | 1959.1 | 1485 | 2114.4 | 1959.1 | 1710 | 2379.5265 | 2137.2 | 1863.35 | 2494 | 2908 | 1675.56 | 1553.75 | 113.46 | 3365
5238 | 单垫环 | PN40 | 500 | MFM | HG/T 21547-2016 | S30408(06Cr19Ni10) | NB/T 47010 |  | 45.42 | 1 |  | 0 | 1907.64 | 3088.56 | 4162.07 | 1958 | 2309 | 2485 | 2157 | 3233 | 2439 | 2238.27 | 4290 | 2779 | 2804.69 | 2114.76 | 3340.0392 | 2082 | 2143.18 | 2157.45 | 2575.31 | 2135 | 1985.2 | 2105.217 | 2842 | 3027.84 | 2270 | 2232.44 | 2407.26 | 2601.48 | 2411.802 | 2738.01 | 2403.41 | 2043.9 | 2271.61 | 2105.22 | 2361.8 | 113.46 | 2513.96 | 2180.52 | 2349 | 3679.02 | 2544 | 2180.2 | 2498.1 | 1747 | 2696.13 | 2498.1 | 2180 | 3034.1985 | 2725.2 | 2376.01 | 3560 | 3821 | 2136.56 | 1981.13 | 113.46 | 4290
5239 | 单垫环 | PN40 | 600 | MFM | HG/T 21547-2016 | S30408(06Cr19Ni10) | NB/T 47010 |  | 72.98 | 1 |  | 0 | 3065.16 | 4962.64 | 5271 | 3145 | 3687 | 3955 | 3467 | 5124 | 3919 | 3596.41 | 6894 | 4577 | 4506.52 | 3397.95 | 5366.712 | 3241 | 3473.37 | 3466.55 | 4137.97 | 3430 | 3189.8 | 3382.623 | 4567 | 4865.07 | 3358 | 3582.88 | 3867.94 | 4180.01 | 3875.238 | 3686.98 | 3861.75 | 3284.1 | 3649.97 | 3382.62 | 3795 | 113.46 | 4039.38 | 3503.62 | 3807 | 5911.38 | 4087 | 3503 | 4013.9 | 2795 | 4332.09 | 4013.9 | 3503 | 4875.2866 | 4378.8 | 3817.73 | 4145 | 6350 | 3432.98 | 3183.29 | 113.46 | 6894
5240 | 单垫环 | PN63 | 10 | MFM | HG/T 21547-2016 | S30408(06Cr19Ni10) | NB/T 47010 |  | 0.12 | 1 |  | 0 | 5.16 | 68 | 10.5 | 8 | 42 | 175 | 40 | 85.4 | 8 | 9.44 | 22 | 300 | 10.94 | 9.31 | 76.4782 | 24 | 39.2 | 5.7 | 7.45 | 15 | 5.3 | 12.1128 | 15 | 11.81 | 30 | 12.74 | 15.8 | 9.55 | 21 | 13.37 | 16.77 | 80 | 7.31 | 8.03 | 15.9 | 113.46 | 11.67 | 6.63 | 22 | 126 | 7 | 9.6 | 7.2 | 5 | 7.8 | 6.6 | 128 | 11.8348 | 14.4 | 17.14 | 43 | 62 | 7.29 | 5.28 | 5 | 300
5241 | 单垫环 | PN63 | 15 | MFM | HG/T 21547-2016 | S30408(06Cr19Ni10) | NB/T 47010 |  | 0.14 | 1 |  | 0 | 6.02 | 68 | 14.82 | 10 | 44 | 175 | 40 | 85.4 | 9 | 11.02 | 26 | 300 | 12.77 | 10.86 | 89.2246 | 28 | 42.77 | 6.65 | 8.7 | 15 | 6.1 | 14.1316 | 16 | 13.78 | 30 | 13.72 | 17.6 | 11.14 | 24.5 | 16.04 | 19.57 | 80 | 8.53 | 9.37 | 18.8 | 113.46 | 12.89 | 7.74 | 22 | 129 | 8 | 11.2 | 8.4 | 5 | 9.09 | 7.7 | 128 | 13.8089 | 14 | 20 | 43 | 62 | 8.51 | 6.06 | 5 | 300
5242 | 单垫环 | PN63 | 20 | MFM | HG/T 21547-2016 | S30408(06Cr19Ni10) | NB/T 47010 |  | 0.21 | 1 |  | 0 | 9.03 | 68 | 24.23 | 14 | 50 | 175 | 40 | 85.4 | 14 | 16.52 | 39 | 300 | 19.15 | 16.3 | 133.8369 | 33 | 46.33 | 9.98 | 13.04 | 20 | 9.2 | 21.1974 | 21 | 20.68 | 30 | 17.15 | 23.9 | 16.71 | 33.6 | 24.06 | 29.35 | 80 | 12.79 | 14.06 | 25.2 | 113.46 | 18.68 | 11.6 | 44 | 132 | 12 | 16.8 | 12.6 | 7 | 13.64 | 11.55 | 128 | 20.7234 | 21 | 30 | 43 | 75 | 12.76 | 9.19 | 7 | 300
5243 | 单垫环 | PN63 | 25 | MFM | HG/T 21547-2016 | S30408(06Cr19Ni10) | NB/T 47010 |  | 0.26 | 1 |  | 0 | 11.18 | 68 | 27.45 | 17 | 54 | 175 | 40 | 85.4 | 17 | 20.46 | 48 | 300 | 23.71 | 20.18 | 165.7028 | 37 | 49.89 | 12.35 | 16.15 | 24 | 11.4 | 26.2444 | 25 | 25.6 | 30 | 19.6 | 28.4 | 20.69 | 31.2 | 32.08 | 36.34 | 80 | 15.84 | 17.41 | 25.3 | 113.46 | 21.2 | 14.37 | 55 | 136.5 | 15 | 20.8 | 15.6 | 9 | 16.89 | 14.3 | 128 | 25.6538 | 26 | 37.14 | 52 | 87 | 15.8 | 11.34 | 9 | 300
5244 | 单垫环 | PN63 | 32 | MFM | HG/T 21547-2016 | S30408(06Cr19Ni10) | NB/T 47010 |  | 0.36 | 1 |  | 0 | 15.48 | 68 | 38.5 | 24 | 63 | 210 | 44 | 85.4 | 24 | 26.75 | 66 | 300 | 32.83 | 27.94 | 88.2441 | 41 | 53.46 | 17.1 | 22.36 | 32 | 15.8 | 26.6976 | 31 | 35.44 | 30 | 24.5 | 32.4 | 28.65 | 43.2 | 42.77 | 39.54 | 80 | 21.93 | 24.1 | 31 | 113.46 | 28.26 | 19.89 | 66 | 142.5 | 20 | 28.8 | 21.6 | 11 | 23.39 | 19.8 | 128 | 35.5144 | 36 | 39.84 | 52 | 112 | 21.87 | 15.75 | 11 | 300
5245 | 单垫环 | PN63 | 40 | MFM | HG/T 21547-2016 | S30408(06Cr19Ni10) | NB/T 47010 |  | 0.48 | 1 |  | 0 | 20.64 | 68 | 48.36 | 32 | 73 | 210 | 58 | 79.3 | 32 | 35.66 | 73 | 300 | 43.78 | 37.25 | 117.6588 | 45 | 58.8 | 22.8 | 29.81 | 36 | 21 | 35.5968 | 40 | 47.26 | 33.6 | 30.38 | 43.2 | 38.21 | 57.6 | 50.79 | 52.72 | 80 | 29.24 | 32.14 | 41.2 | 113.46 | 29.38 | 26.52 | 88 | 147 | 27 | 38.4 | 28.8 | 15 | 31.18 | 26.4 | 128 | 47.3592 | 38.4 | 53.12 | 60 | 131 | 29.16 | 20.93 | 15 | 300
5246 | 单垫环 | PN63 | 50 | MFM | HG/T 21547-2016 | S30408(06Cr19Ni10) | NB/T 47010 |  | 0.66 | 1 |  | 0 | 28.38 | 68 | 77.22 | 43 | 82 | 210 | 80 | 79.3 | 44 | 48.92 | 100 | 300 | 60.19 | 51.22 | 97.0685 | 57 | 62.37 | 31.35 | 40.99 | 46 | 28.8 | 48.9456 | 52 | 64.98 | 46.2 | 39.2 | 59.4 | 52.52 | 58.74 | 66.83 | 59.3 | 80 | 40.21 | 44.19 | 49.8 | 113.46 | 40.46 | 36.47 | 99 | 153 | 37 | 52.8 | 39.6 | 18 | 42.87 | 36.3 | 128 | 65.1165 | 52.8 | 59.42 | 77 | 145 | 40.1 | 28.75 | 18 | 300
5247 | 单垫环 | PN63 | 65 | MFM | HG/T 21547-2016 | S30408(06Cr19Ni10) | NB/T 47010 |  | 1 | 1 |  | 0 | 42 | 68 | 97.44 | 50 | 107 | 263 | 48 | 109.8 | 67 | 61.16 | 152 | 300 | 91.2 | 77.6 | 147.0735 | 79 | 67.71 | 47.5 | 62.11 | 62 | 43.7 | 74.16 | 63 | 98.46 | 60 | 55.86 | 90 | 79.59 | 62 | 93.56 | 89.86 | 80 | 60.92 | 66.95 | 60 | 113.46 | 52.25 | 55.25 | 121 | 157.5 | 56 | 55 | 60 | 27 | 64.96 | 55 | 128 | 98.6668 | 70 | 90.04 | 95 | 246 | 60.76 | 43.62 | 27 | 300
5248 | 单垫环 | PN63 | 80 | MFM | HG/T 21547-2016 | S30408(06Cr19Ni10) | NB/T 47010 |  | 1.29 | 1 |  | 0 | 54.18 | 87.72 | 119.81 | 64 | 129 | 280 | 61 | 131.76 | 87 | 78.9 | 145 | 300 | 117.65 | 100.1 | 189.7248 | 83 | 74.84 | 61.28 | 80.12 | 68 | 56.4 | 95.6664 | 81 | 127.01 | 78 | 70.07 | 116.1 | 102.66 | 72.498 | 114.08 | 90.16 | 103.2 | 78.59 | 86.37 | 73.5 | 113.46 | 58.12 | 61.4 | 117 | 172.5 | 73 | 71 | 77.4 | 41 | 83.8 | 70.95 | 128 | 127.2767 | 90.3 | 92.79 | 112 | 231 | 78.38 | 56.24 | 41 | 300
5249 | 单垫环 | PN63 | 100 | MFM | HG/T 21547-2016 | S30408(06Cr19Ni10) | NB/T 47010 |  | 2.01 | 1 |  | 0 | 84.42 | 136.68 | 176.77 | 100 | 144 | 315 | 95 | 190.32 | 108 | 110.01 | 225 | 300 | 183.31 | 93.59 | 295.6177 | 121 | 91.32 | 95.48 | 113.97 | 106 | 87.8 | 99.3744 | 126 | 197.9 | 120 | 105.35 | 106.53 | 159.97 | 112.962 | 165.94 | 126.43 | 160.8 | 103.88 | 134.57 | 113.5 | 180 | 62.17 | 95.68 | 171 | 187.5 | 113 | 110.6 | 120.6 | 60 | 119.31 | 110.55 | 192 | 198.3156 | 140.7 | 127.39 | 163 | 273 | 94.55 | 87.63 | 60 | 315
5250 | 单垫环 | PN63 | 125 | MFM | HG/T 21547-2016 | S30408(06Cr19Ni10) | NB/T 47010 |  | 2.83 | 1 |  | 0 | 118.86 | 192.44 | 289.84 | 141 | 190 | 350 | 134 | 270.84 | 152 | 157.02 | 317 | 300 | 174.75 | 131.76 | 416.218 | 162 | 127.85 | 134.43 | 160.46 | 137 | 123.7 | 139.9152 | 177 | 188.66 | 168 | 145.53 | 149.99 | 225.23 | 159.046 | 173.72 | 178 | 226.4 | 146.25 | 131.17 | 158.5 | 190 | 132.75 | 134.71 | 261 | 229.23 | 159 | 155.7 | 169.8 | 84 | 167.99 | 155.65 | 192 | 189.0562 | 169.8 | 179.36 | 215 | 281 | 133.12 | 123.42 | 84 | 416.218
5251 | 单垫环 | PN63 | 150 | MFM | HG/T 21547-2016 | S30408(06Cr19Ni10) | NB/T 47010 |  | 3.97 | 1 |  | 0 | 166.74 | 269.96 | 390.85 | 197 | 253 | 403 | 189 | 373.32 | 213 | 220.28 | 445 | 300 | 245.15 | 184.84 | 583.8818 | 216 | 186.21 | 188.58 | 225.1 | 192 | 173.6 | 196.2768 | 248 | 264.65 | 200 | 201.39 | 210.41 | 190.73 | 223.114 | 243.73 | 249.71 | 317.6 | 205.17 | 184.01 | 214.4 | 94.86 | 179.63 | 188.97 | 387 | 321.57 | 223 | 218.4 | 238.2 | 121 | 235.66 | 218.35 | 192 | 265.2058 | 238.2 | 250.81 | 301 | 393 | 186.75 | 173.2 | 94.86 | 583.8818
5252 | 单垫环 | PN63 | 200 | MFM | HG/T 21547-2016 | S30408(06Cr19Ni10) | NB/T 47010 |  | 7.58 | 1 |  | 0 | 318.36 | 515.44 | 728.01 | 353 | 461 | 455 | 360 | 617.32 | 407 | 410.15 | 850 | 394 | 468.07 | 352.92 | 557.4086 | 391 | 351.03 | 360.05 | 429.79 | 367 | 331.3 | 374.7552 | 474 | 505.31 | 380 | 378.28 | 401.74 | 364.16 | 402.498 | 456.34 | 454.07 | 341.1 | 379.1 | 351.33 | 409.3 | 94.86 | 357.22 | 360.81 | 612 | 613.98 | 424 | 394.2 | 416.9 | 233 | 449.95 | 416.9 | 364 | 506.3712 | 454.8 | 449.9 | 645 | 559 | 356.56 | 330.66 | 94.86 | 850
5253 | 单垫环 | PN63 | 250 | MFM | HG/T 21547-2016 | S30408(06Cr19Ni10) | NB/T 47010 |  | 11.91 | 1 |  | 0 | 500.22 | 809.88 | 1126.8 | 554 | 634 | 735 | 566 | 960.14 | 640 | 639.85 | 1125 | 653 | 735.44 | 554.53 | 875.8227 | 597 | 562.63 | 565.73 | 675.3 | 576 | 520.6 | 588.8304 | 745 | 793.96 | 595 | 590.45 | 631.23 | 572.18 | 632.421 | 617.09 | 665.89 | 535.95 | 595.66 | 552.03 | 643.1 | 94.86 | 568.82 | 571.78 | 864 | 964.71 | 668 | 619.3 | 655.05 | 447 | 706.98 | 655.05 | 572 | 795.6273 | 714.6 | 664.97 | 998 | 862 | 560.25 | 519.51 | 94.86 | 1126.8
5254 | 单垫环 | PN63 | 300 | MFM | HG/T 21547-2016 | S30408(06Cr19Ni10) | NB/T 47010 |  | 19.33 | 1 |  | 0 | 811.86 | 1314.44 | 1685.73 | 899 | 1005 | 1330 | 918 | 1537.2 | 1038 | 1006.16 | 1826 | 1056 | 1193.63 | 900 | 1421.4654 | 969 | 950.2 | 918.18 | 1096.01 | 851 | 844.9 | 955.6752 | 1210 | 1288.6 | 965 | 954.03 | 1024.49 | 928.66 | 1026.423 | 998.23 | 1080.75 | 869.85 | 966.76 | 895.95 | 1043.8 | 94.86 | 816.69 | 927.99 | 1215 | 1565.73 | 1083 | 1005.2 | 1063.15 | 713 | 1147.43 | 1063.15 | 928 | 1291.3061 | 1159.8 | 1079.25 | 1101 | 1386 | 909.28 | 843.13 | 94.86 | 1826
5255 | 单垫环 | PN63 | 350 | MFM | HG/T 21547-2016 | S30408(06Cr19Ni10) | NB/T 47010 |  | 30.7 | 1 |  | 0 | 1289.4 | 2087.6 | 2174.36 | 1428 | 1573 | 1930 | 1458 | 2214.3 | 1649 | 1516.55 | 2900 | 1601 | 1895.73 | 1429.39 | 2257.5782 | 1407 | 1462.49 | 1458.25 | 1740.69 | 1351 | 1341.8 | 1422.945 | 1921 | 2046.56 | 1535 | 1511.16 | 1627.1 | 1474.89 | 1630.17 | 1470.13 | 1716.45 | 1381.5 | 1535.41 | 1422.95 | 1657.8 | 91.14 | 1286.74 | 1473.85 | 1755 | 2486.7 | 1719 | 1596.4 | 1688.5 | 1014 | 1822.35 | 1688.5 | 1474 | 2050.8578 | 1842 | 1704.81 | 1582 | 2054 | 1444.13 | 1339.08 | 91.14 | 2900
5256 | 单垫环 | PN63 | 400 | MFM | HG/T 21547-2016 | S30408(06Cr19Ni10) | NB/T 47010 |  | 45.26 | 1 |  | 0 | 1900.92 | 3077.68 | 3516.59 | 2105 | 2301 | 2924 | 2150 | 3233 | 2430 | 2230.38 | 4275 | 2355 | 2794.81 | 2107.31 | 3328.2733 | 2075 | 2222.92 | 2149.85 | 2566.24 | 1991 | 1978.2 | 2097.801 | 2832 | 3017.17 | 2265 | 2224.6 | 2398.78 | 2174.38 | 2403.306 | 2087.22 | 2394.94 | 2036.7 | 2263.6 | 2097.8 | 2444 | 94.86 | 2309.16 | 2172.84 | 2322 | 3666.06 | 2535 | 2353.5 | 2489.3 | 1618 | 2686.63 | 2489.3 | 2172 | 3023.5061 | 2715.6 | 2394.96 | 2176 | 3011 | 2129.03 | 1974.19 | 94.86 | 4275
5257 | 单垫环 | PN100 | 10 | MFM | HG/T 21547-2016 | S30408(06Cr19Ni10) | NB/T 47010 |  | 0.12 | 1 |  | 0 | 5.16 | 68 | 18.69 | 8 | 42 | 175 | 40 | 85.4 | 8 | 9.44 | 22 | 300 | 10.94 | 9.31 | 76.4782 | 24 | 53.46 | 5.7 | 7.45 | 15 | 5.3 | 12.1128 | 15 | 11.81 | 30 | 12.74 | 15.8 | 9.55 | 6.372 | 13.37 | 16.77 | 80 | 7.31 | 8.03 | 15.9 | 94.86 | 6.26 | 6.63 | 22 | 126 | 7 | 9.6 | 7.2 | 5 | 7.8 | 6.6 | 128 | 11.8348 | 14.4 | 17.14 | 43 | 62 | 7.29 | 5.28 | 5 | 300
5258 | 单垫环 | PN100 | 15 | MFM | HG/T 21547-2016 | S30408(06Cr19Ni10) | NB/T 47010 |  | 0.14 | 1 |  | 0 | 6.02 | 68 | 23.21 | 10 | 44 | 175 | 40 | 85.4 | 9 | 11.02 | 26 | 300 | 12.77 | 10.86 | 89.2246 | 28 | 53.46 | 6.65 | 8.7 | 14 | 19.3 | 14.1316 | 16 | 13.78 | 30 | 13.72 | 17.6 | 11.14 | 7.434 | 16.04 | 19.57 | 80 | 8.53 | 9.37 | 18.8 | 94.86 | 6.59 | 7.74 | 22 | 130.5 | 8 | 11.2 | 8.4 | 5 | 9.09 | 7.7 | 128 | 13.8089 | 14 | 20 | 43 | 62 | 8.51 | 19.29 | 5 | 300
5259 | 单垫环 | PN100 | 20 | MFM | HG/T 21547-2016 | S30408(06Cr19Ni10) | NB/T 47010 |  | 0.23 | 1 |  | 0 | 9.89 | 68 | 29.52 | 15 | 52 | 175 | 40 | 85.4 | 15 | 18.1 | 42 | 300 | 20.98 | 17.85 | 146.5833 | 36 | 57.02 | 10.93 | 14.29 | 22 | 26.1 | 23.2162 | 22 | 22.64 | 30 | 18.13 | 25.7 | 18.31 | 12.213 | 24.06 | 32.15 | 80 | 14.01 | 15.4 | 27.6 | 94.86 | 26.6 | 12.71 | 44 | 133.5 | 13 | 18.4 | 13.8 | 8 | 14.94 | 12.65 | 128 | 22.6875 | 23 | 32.86 | 43 | 75 | 13.97 | 26.01 | 8 | 300
5260 | 单垫环 | PN100 | 25 | MFM | HG/T 21547-2016 | S30408(06Cr19Ni10) | NB/T 47010 |  | 0.31 | 1 |  | 0 | 13.33 | 68 | 34.89 | 21 | 59 | 175 | 40 | 85.4 | 21 | 24.39 | 57 | 300 | 28.27 | 24.06 | 197.5687 | 40 | 60.58 | 14.73 | 19.25 | 28 | 13.5 | 31.2914 | 28 | 30.52 | 30 | 22.05 | 32.9 | 24.67 | 35.65 | 32.08 | 43.33 | 80 | 18.89 | 20.75 | 30.2 | 94.86 | 35.85 | 17.13 | 55 | 139.5 | 18 | 24.8 | 18.6 | 10 | 20.14 | 17.05 | 128 | 30.5841 | 31 | 44.28 | 43 | 87 | 18.84 | 13.5 | 10 | 300
5261 | 单垫环 | PN100 | 32 | MFM | HG/T 21547-2016 | S30408(06Cr19Ni10) | NB/T 47010 |  | 0.43 | 1 |  | 0 | 18.49 | 68 | 45.58 | 28 | 69 | 210 | 52 | 85.4 | 29 | 31.95 | 79 | 300 | 39.22 | 33.37 | 105.4027 | 43 | 64.15 | 20.43 | 26.71 | 37 | 18.8 | 31.8888 | 36 | 42.34 | 30.1 | 27.93 | 38.7 | 34.22 | 49.45 | 42.77 | 47.22 | 80 | 26.2 | 28.79 | 37 | 94.86 | 49.73 | 23.76 | 66 | 142.5 | 25 | 34.4 | 25.8 | 13 | 27.93 | 23.65 | 128 | 42.4289 | 43 | 47.58 | 52 | 112 | 26.13 | 18.78 | 13 | 300
5262 | 单垫环 | PN100 | 40 | MFM | HG/T 21547-2016 | S30408(06Cr19Ni10) | NB/T 47010 |  | 0.56 | 1 |  | 0 | 24.08 | 68 | 56.69 | 37 | 80 | 210 | 68 | 79.3 | 38 | 41.61 | 85 | 300 | 51.07 | 43.46 | 137.2686 | 48 | 67.71 | 26.6 | 34.78 | 40 | 24.5 | 41.5296 | 45 | 55.14 | 39.2 | 34.3 | 50.4 | 44.57 | 53.76 | 50.79 | 61.5 | 80 | 34.12 | 37.49 | 48.1 | 94.86 | 64.77 | 30.94 | 88 | 147 | 31 | 44.8 | 33.6 | 17 | 36.38 | 30.8 | 128 | 55.2558 | 44.8 | 61.97 | 60 | 131 | 34.03 | 24.45 | 17 | 300
5263 | 单垫环 | PN100 | 50 | MFM | HG/T 21547-2016 | S30408(06Cr19Ni10) | NB/T 47010 |  | 0.77 | 1 |  | 0 | 33.11 | 68 | 83.19 | 50 | 91 | 210 | 93 | 119.56 | 52 | 57.07 | 117 | 300 | 70.22 | 59.75 | 113.2466 | 66 | 74.84 | 36.58 | 47.82 | 52 | 70.1 | 57.1032 | 60 | 75.81 | 53.9 | 44.59 | 69.3 | 61.28 | 57.75 | 66.83 | 69.19 | 80 | 46.91 | 51.55 | 58.1 | 165 | 71.48 | 42.54 | 132 | 154.5 | 44 | 61.6 | 46.2 | 22 | 50.02 | 42.35 | 128 | 75.9692 | 61.6 | 69.33 | 77 | 145 | 46.79 | 69.91 | 22 | 300
5264 | 单垫环 | PN100 | 65 | MFM | HG/T 21547-2016 | S30408(06Cr19Ni10) | NB/T 47010 |  | 1.22 | 1 |  | 0 | 51.24 | 82.96 | 102.03 | 61 | 124 | 263 | 58 | 117.12 | 82 | 74.61 | 186 | 300 | 111.26 | 94.67 | 179.4297 | 79 | 85.53 | 57.95 | 75.77 | 73 | 53.3 | 90.4752 | 76 | 120.12 | 72 | 66.64 | 109.8 | 97.09 | 67.71 | 96.23 | 109.62 | 97.6 | 74.32 | 81.68 | 73.2 | 175 | 103.82 | 67.41 | 165 | 160.5 | 68 | 67.1 | 73.2 | 34 | 79.25 | 67.1 | 128 | 120.3723 | 85.4 | 109.85 | 103 | 297 | 74.13 | 53.2 | 34 | 300
5265 | 单垫环 | PN100 | 80 | MFM | HG/T 21547-2016 | S30408(06Cr19Ni10) | NB/T 47010 |  | 1.55 | 1 |  | 0 | 65.1 | 105.4 | 149.8 | 77 | 148 | 280 | 74 | 153.72 | 104 | 94.8 | 174 | 300 | 141.36 | 120.28 | 227.9639 | 93 | 93.55 | 73.63 | 96.27 | 79 | 67.7 | 114.948 | 97 | 152.61 | 96 | 82.81 | 139.5 | 123.36 | 86.025 | 121.86 | 108.33 | 124 | 94.43 | 103.77 | 88.4 | 86.02 | 131.9 | 73.78 | 162 | 177 | 87 | 85.3 | 93 | 51 | 100.69 | 85.25 | 128 | 152.9305 | 108.5 | 111.49 | 120 | 276 | 94.18 | 67.58 | 51 | 300
5266 | 单垫环 | PN100 | 100 | MFM | HG/T 21547-2016 | S30408(06Cr19Ni10) | NB/T 47010 |  | 2.48 | 1 |  | 0 | 104.16 | 168.64 | 183.16 | 124 | 170 | 315 | 118 | 226.92 | 133 | 135.73 | 278 | 300 | 226.18 | 115.47 | 364.7423 | 142 | 117.16 | 117.8 | 140.62 | 126 | 108.4 | 122.6112 | 155 | 244.17 | 150 | 128.38 | 131.44 | 197.38 | 137.64 | 186.68 | 155.99 | 198.4 | 128.17 | 166.04 | 140.1 | 86.02 | 211.04 | 118.05 | 234 | 189 | 139 | 136.4 | 148.8 | 76 | 147.21 | 136.4 | 192 | 244.6828 | 173.6 | 157.18 | 181 | 330 | 116.66 | 108.17 | 76 | 364.7423
5267 | 单垫环 | PN100 | 125 | MFM | HG/T 21547-2016 | S30408(06Cr19Ni10) | NB/T 47010 |  | 3.5 | 1 |  | 0 | 147 | 238 | 186.66 | 174 | 227 | 350 | 166 | 322.08 | 188 | 194.2 | 392 | 300 | 216.13 | 162.96 | 514.7572 | 201 | 163.49 | 166.25 | 198.45 | 164 | 153 | 173.04 | 219 | 233.32 | 175 | 178.36 | 185.5 | 278.56 | 194.25 | 199.65 | 220.15 | 280 | 180.88 | 162.23 | 196 | 86.02 | 297.83 | 166.6 | 378 | 283.5 | 196 | 192.5 | 210 | 105 | 207.76 | 192.5 | 192 | 233.81 | 210 | 221.82 | 249 | 333 | 164.64 | 152.67 | 86.02 | 514.7572
5268 | 单垫环 | PN100 | 150 | MFM | HG/T 21547-2016 | S30408(06Cr19Ni10) | NB/T 47010 |  | 5.09 | 1 |  | 0 | 213.78 | 346.12 | 403.68 | 253 | 316 | 403 | 242 | 468.48 | 273 | 282.42 | 571 | 300 | 314.31 | 236.99 | 748.6041 | 262 | 228.97 | 241.78 | 288.6 | 238 | 222.5 | 251.6496 | 319 | 339.31 | 255 | 256.27 | 269.77 | 244.53 | 278.932 | 285.21 | 320.16 | 229.05 | 263.05 | 235.92 | 274.9 | 86.02 | 433.13 | 242.28 | 504 | 412.29 | 286 | 280 | 305.4 | 147 | 302.14 | 279.95 | 244 | 340.0226 | 305.4 | 321.57 | 404 | 492 | 239.43 | 222.01 | 86.02 | 748.6041
5269 | 单垫环 | PN100 | 200 | MFM | HG/T 21547-2016 | S30408(06Cr19Ni10) | NB/T 47010 |  | 9.51 | 1 |  | 0 | 399.42 | 646.68 | 622.22 | 443 | 569 | 613 | 452 | 764.94 | 511 | 514.58 | 1066 | 481 | 587.24 | 442.79 | 699.3345 | 490 | 461.07 | 451.73 | 539.22 | 445 | 415.6 | 470.1744 | 595 | 633.97 | 475 | 472.85 | 504.03 | 456.88 | 521.148 | 528.94 | 569.69 | 427.95 | 475.63 | 440.79 | 513.5 | 86.02 | 809.26 | 452.68 | 900 | 770.31 | 533 | 494.5 | 523.05 | 297 | 564.51 | 523.05 | 456 | 635.3013 | 570.6 | 564.46 | 748 | 672 | 447.35 | 414.77 | 86.02 | 1066
5270 | 单垫环 | PN100 | 250 | MFM | HG/T 21547-2016 | S30408(06Cr19Ni10) | NB/T 47010 |  | 15.52 | 1 |  | 0 | 651.84 | 1055.36 | 1098.91 | 722 | 814 | 994 | 737 | 1228.54 | 833 | 833.79 | 1466 | 821 | 958.36 | 722.61 | 1141.2904 | 778 | 741.72 | 737.2 | 879.98 | 726 | 678.4 | 767.3088 | 971 | 1034.61 | 775 | 767.34 | 822.56 | 745.61 | 831.872 | 772.66 | 867.73 | 698.4 | 776.21 | 719.35 | 838.1 | 190 | 1320.68 | 745.08 | 1458 | 1257.12 | 869 | 807 | 853.6 | 567 | 921.27 | 853.6 | 745 | 1036.7827 | 931.2 | 866.53 | 1204 | 1060 | 730.06 | 676.97 | 190 | 1466
5271 | 单垫环 | PN100 | 300 | MFM | HG/T 21547-2016 | S30408(06Cr19Ni10) | NB/T 47010 |  | 24.75 | 1 |  | 0 | 1039.5 | 1683 | 1817.02 | 1151 | 1276 | 1642 | 1176 | 1926.38 | 1329 | 1288.29 | 2338 | 1316 | 1528.31 | 1152.36 | 1820.0346 | 1241 | 1218.82 | 1175.63 | 1403.33 | 1052 | 1081.8 | 1223.64 | 1549 | 1649.91 | 1240 | 1219.61 | 1311.75 | 1189.04 | 1326.6 | 1190.1 | 1383.78 | 1113.75 | 1237.83 | 1147.16 | 1336.5 | 150 | 2106.11 | 1188.2 | 2123 | 2004.75 | 1387 | 1287 | 1361.25 | 887 | 1469.16 | 1361.25 | 1188 | 1653.3748 | 1485 | 1381.87 | 1290 | 1703 | 1164.24 | 1079.61 | 150 | 2338
5272 | 单垫环 | PN100 | 350 | MFM | HG/T 21547-2016 | S30408(06Cr19Ni10) | NB/T 47010 |  | 38.95 | 1 |  | 0 | 1635.9 | 2648.6 | 2699.75 | 1812 | 1986 | 2485 | 1850 | 2745 | 2092 | 1924.09 | 3679 | 1983 | 2405.16 | 1813.51 | 2864.2564 | 1785 | 1896.39 | 1850.13 | 2208.47 | 1655 | 1702.5 | 1805.3325 | 2438 | 2596.53 | 1950 | 1915.41 | 2064.35 | 1871.24 | 2087.72 | 1752.74 | 2177.71 | 1752.75 | 1948.02 | 1805.33 | 2103.3 | 114.07 | 3314.46 | 1869.91 | 3011 | 3154.95 | 2182 | 2025.4 | 2142.25 | 1282 | 2312.07 | 2142.25 | 1870 | 2601.9827 | 2337 | 2162.94 | 1844 | 2506 | 1832.21 | 1698.98 | 114.07 | 3679
5273 | 单垫环 | PN100 | 400 | MFM | HG/T 21547-2016 | S30408(06Cr19Ni10) | NB/T 47010 |  | 57.94 | 1 |  | 0 | 2433.48 | 3939.92 | 3069.95 | 2695 | 2935 | 3728 | 2752 | 4056.5 | 3111 | 2855.24 | 5473 | 2950 | 3577.8 | 2697.69 | 4260.7193 | 2573 | 2878.21 | 2752.15 | 3285.2 | 2462 | 2532.4 | 2685.519 | 3626 | 3862.46 | 2663.4 | 2845.92 | 3070.82 | 2783.56 | 2902.794 | 2512.43 | 3065.91 | 2607.3 | 2897.77 | 2685.52 | 3128.8 | 114.07 | 4930.42 | 2781.58 | 3780 | 4693.14 | 3245 | 3012.9 | 3186.7 | 2048 | 3439.32 | 3186.7 | 2781 | 3870.5712 | 3476.4 | 3065.93 | 2614 | 3728 | 2725.5 | 2527.25 | 114.07 | 5473
5274 | 单垫环 | PN50(CL300) | 15 | MFM | HG/T 21547-2016 | S30408(06Cr19Ni10) | NB/T 47010 |  | 0.17 | 1 |  | 0 | 7.31 | 68 | 14.39 | 12 | 49 | 175 | 40 | 85.4 | 11 | 12.59 | 31 | 300 | 15.5 | 13.19 | 108.3441 | 29 | 32.07 | 8.08 | 10.56 | 20 | 16.2 | 17.1598 | 18 | 16.74 | 30 | 15.19 | 20.3 | 13.53 | 9.86 | 16.04 | 23.76 | 80 | 10.36 | 11.38 | 27.6 | 114.07 | 16.53 | 9.39 | 20 | 132 | 10 | 15.3 | 10.2 | 5 | 11.04 | 9.35 | 128 | 16.7752 | 17 | 24.28 | 43 | 62 | 10.33 | 16.17 | 5 | 300
5275 | 单垫环 | PN50(CL300) | 20 | MFM | HG/T 21547-2016 | S30408(06Cr19Ni10) | NB/T 47010 |  | 0.21 | 1 |  | 0 | 9.03 | 68 | 23.52 | 14 | 52 | 175 | 40 | 85.4 | 14 | 15.55 | 39 | 300 | 19.15 | 16.3 | 133.8369 | 33 | 32.07 | 9.98 | 13.04 | 23 | 18.9 | 21.1974 | 21 | 20.68 | 30 | 17.15 | 23.9 | 16.71 | 12.18 | 21.38 | 29.35 | 80 | 12.79 | 14.06 | 27.9 | 114.07 | 19.33 | 11.6 | 31 | 129 | 12 | 18.9 | 12.6 | 5 | 13.64 | 11.55 | 128 | 20.7234 | 21 | 30 | 43 | 75 | 12.76 | 18.9 | 5 | 300
5276 | 单垫环 | PN50(CL300) | 25 | MFM | HG/T 21547-2016 | S30408(06Cr19Ni10) | NB/T 47010 |  | 0.26 | 1 |  | 0 | 11.18 | 68 | 26.65 | 17 | 57 | 175 | 40 | 85.4 | 17 | 19.25 | 48 | 300 | 23.71 | 20.18 | 165.7028 | 37 | 35.64 | 12.35 | 16.15 | 27 | 22.7 | 26.2444 | 25 | 25.6 | 30 | 19.6 | 28.4 | 20.69 | 15.08 | 26.73 | 36.34 | 80 | 15.84 | 17.41 | 29.2 | 114.07 | 23.13 | 14.37 | 40 | 133.5 | 15 | 23.4 | 15.6 | 6 | 16.89 | 14.3 | 128 | 25.6538 | 26 | 37.14 | 43 | 87 | 15.8 | 22.62 | 6 | 300
5277 | 单垫环 | PN50(CL300) | 32 | MFM | HG/T 21547-2016 | S30408(06Cr19Ni10) | NB/T 47010 |  | 0.36 | 1 |  | 0 | 15.48 | 68 | 37.38 | 24 | 65 | 210 | 44 | 85.4 | 24 | 22.39 | 66 | 300 | 32.83 | 27.94 | 88.2441 | 41 | 39.2 | 17.1 | 22.36 | 36 | 15.8 | 26.6976 | 31 | 35.44 | 30 | 24.5 | 32.4 | 28.65 | 20.88 | 37.42 | 39.54 | 80 | 21.93 | 24.1 | 34.3 | 220 | 29.35 | 19.89 | 51 | 142.5 | 20 | 32.4 | 21.6 | 7 | 23.39 | 19.8 | 128 | 35.5144 | 36 | 39.84 | 43 | 112 | 21.87 | 15.75 | 7 | 300
5278 | 单垫环 | PN50(CL300) | 40 | MFM | HG/T 21547-2016 | S30408(06Cr19Ni10) | NB/T 47010 |  | 0.44 | 1 |  | 0 | 18.92 | 68 | 46.96 | 29 | 73 | 210 | 53 | 85.4 | 30 | 27.36 | 67 | 300 | 40.13 | 34.14 | 107.8539 | 44 | 42.77 | 20.9 | 27.33 | 37 | 33.8 | 32.6304 | 37 | 43.32 | 30.8 | 28.42 | 39.6 | 35.02 | 25.52 | 48.11 | 48.32 | 80 | 26.8 | 29.46 | 35.2 | 180 | 34.54 | 24.31 | 70 | 148.5 | 25 | 39.6 | 26.4 | 9 | 28.58 | 24.2 | 128 | 43.411 | 35.2 | 48.69 | 52 | 131 | 26.73 | 33.78 | 9 | 300
5279 | 单垫环 | PN50(CL300) | 50 | MFM | HG/T 21547-2016 | S30408(06Cr19Ni10) | NB/T 47010 |  | 0.74 | 1 |  | 0 | 31.82 | 68 | 74.97 | 48 | 92 | 210 | 90 | 119.56 | 50 | 46.02 | 113 | 300 | 67.49 | 57.42 | 108.8344 | 64 | 46.33 | 35.15 | 45.96 | 59 | 43.7 | 54.8784 | 58 | 72.86 | 51.8 | 43.12 | 66.6 | 58.9 | 41.736 | 66.83 | 66.49 | 80 | 45.08 | 49.54 | 62 | 91.63 | 45.29 | 40.89 | 79 | 157.5 | 41 | 63.1 | 44.4 | 14 | 48.07 | 40.7 | 128 | 73.013 | 59.2 | 66.63 | 69 | 145 | 44.96 | 43.62 | 14 | 300
5280 | 单垫环 | PN50(CL300) | 65 | MFM | HG/T 21547-2016 | S30408(06Cr19Ni10) | NB/T 47010 |  | 0.97 | 1 |  | 0 | 40.74 | 68 | 94.61 | 49 | 109 | 245 | 46 | 119.56 | 65 | 50.99 | 148 | 300 | 88.46 | 75.27 | 142.6613 | 76 | 49.89 | 46.08 | 60.25 | 68 | 42.4 | 71.9352 | 61 | 95.5 | 67.9 | 54.39 | 87.3 | 77.2 | 54.708 | 82.86 | 87.16 | 80 | 59.09 | 64.94 | 54.8 | 91.63 | 59.46 | 53.59 | 119 | 156 | 55 | 66.6 | 58.2 | 17 | 63.01 | 53.35 | 128 | 95.7006 | 67.9 | 87.34 | 95 | 227 | 58.94 | 42.35 | 17 | 300
5281 | 单垫环 | PN50(CL300) | 80 | MFM | HG/T 21547-2016 | S30408(06Cr19Ni10) | NB/T 47010 |  | 1.51 | 1 |  | 0 | 63.42 | 68 | 116.32 | 75 | 151 | 263 | 72 | 153.72 | 101 | 79.38 | 169 | 300 | 137.71 | 117.18 | 222.081 | 91 | 56.13 | 71.73 | 93.79 | 86 | 77.3 | 111.9816 | 94 | 148.67 | 90 | 80.85 | 135.9 | 120.18 | 85.164 | 119.27 | 105.53 | 120.8 | 91.99 | 101.09 | 85.3 | 91.63 | 78.9 | 71.88 | 148 | 174 | 85 | 98.2 | 90.6 | 31 | 98.09 | 83.05 | 128 | 148.9822 | 105.7 | 108.61 | 138 | 250 | 91.75 | 77.16 | 31 | 300
5282 | 单垫环 | PN50(CL300) | 100 | MFM | HG/T 21547-2016 | S30408(06Cr19Ni10) | NB/T 47010 |  | 2.3 | 1 |  | 0 | 96.6 | 106.76 | 171.62 | 115 | 167 | 280 | 109 | 219.6 | 124 | 109.42 | 258 | 300 | 209.76 | 107.09 | 338.269 | 132 | 73.06 | 109.25 | 130.41 | 131 | 98.9 | 113.712 | 144 | 226.45 | 138 | 119.56 | 121.9 | 183.05 | 129.72 | 184.09 | 144.67 | 184 | 118.86 | 153.99 | 130 | 91.63 | 103.62 | 109.48 | 218 | 187.5 | 129 | 149.5 | 138 | 50 | 136.53 | 126.5 | 192 | 226.9255 | 161 | 145.77 | 181 | 296 | 108.19 | 98.66 | 50 | 338.269
5283 | 单垫环 | PN50(CL300) | 125 | MFM | HG/T 21547-2016 | S30408(06Cr19Ni10) | NB/T 47010 |  | 3.35 | 1 |  | 0 | 140.7 | 173.4 | 281.4 | 167 | 228 | 298 | 159 | 314.76 | 180 | 159.37 | 376 | 300 | 206.86 | 155.98 | 492.6962 | 192 | 107.8 | 159.13 | 189.95 | 175 | 146.4 | 165.624 | 210 | 223.32 | 170 | 171.01 | 177.55 | 266.62 | 188.94 | 207.43 | 210.71 | 268 | 173.13 | 155.27 | 189.3 | 91.63 | 103.62 | 159.46 | 295 | 271.35 | 188 | 217.8 | 201 | 73 | 198.86 | 184.25 | 192 | 223.789 | 201 | 212.32 | 327 | 311 | 157.58 | 146.11 | 73 | 492.6962
5284 | 单垫环 | PN50(CL300) | 150 | MFM | HG/T 21547-2016 | S30408(06Cr19Ni10) | NB/T 47010 |  | 4.55 | 1 |  | 0 | 191.1 | 223.72 | 379.47 | 226 | 297 | 315 | 216 | 424.56 | 244 | 216.46 | 510 | 300 | 280.96 | 211.85 | 669.1844 | 235 | 149.68 | 216.13 | 257.99 | 238 | 198.8 | 224.952 | 285 | 303.32 | 230 | 229.81 | 241.15 | 218.59 | 256.62 | 269.65 | 286.19 | 364 | 235.14 | 210.89 | 257.1 | 205 | 213.44 | 216.58 | 374 | 368.55 | 255 | 295.8 | 273 | 102 | 270.09 | 250.25 | 218 | 303.957 | 273 | 287.45 | 353 | 430 | 214.03 | 198.44 | 102 | 669.1844
5285 | 单垫环 | PN50(CL300) | 200 | MFM | HG/T 21547-2016 | S30408(06Cr19Ni10) | NB/T 47010 |  | 7.4 | 1 |  | 0 | 310.8 | 425 | 706.81 | 345 | 469 | 429 | 352 | 658.8 | 397 | 352.05 | 830 | 378 | 456.95 | 344.54 | 544.172 | 382 | 247.24 | 351.5 | 419.58 | 387 | 329.3 | 365.856 | 463 | 493.31 | 370 | 369.46 | 392.2 | 355.51 | 417.36 | 438.19 | 443.29 | 333 | 370.1 | 342.99 | 418.1 | 165 | 334.82 | 352.24 | 580 | 599.4 | 414 | 429.2 | 407 | 177 | 439.26 | 407 | 355 | 494.346 | 444 | 439.22 | 628 | 531 | 348.1 | 328.68 | 165 | 830
5286 | 单垫环 | PN50(CL300) | 250 | MFM | HG/T 21547-2016 | S30408(06Cr19Ni10) | NB/T 47010 |  | 10.95 | 1 |  | 0 | 459.9 | 569.16 | 1093.98 | 510 | 609 | 677 | 520 | 858.88 | 588 | 520.93 | 1034 | 605 | 676.16 | 509.83 | 805.2274 | 565 | 367.96 | 520.13 | 620.87 | 572 | 478.6 | 541.368 | 685 | 729.96 | 550 | 543.41 | 580.35 | 526.06 | 617.58 | 604.12 | 612.22 | 492.75 | 547.65 | 507.53 | 591.3 | 88.36 | 516.03 | 525.69 | 839 | 886.95 | 614 | 635.1 | 602.25 | 326 | 649.99 | 602.25 | 526 | 731.4929 | 657 | 611.37 | 929 | 799 | 515.09 | 477.66 | 88.36 | 1093.98
5287 | 单垫环 | PN50(CL300) | 300 | MFM | HG/T 21547-2016 | S30408(06Cr19Ni10) | NB/T 47010 |  | 15.89 | 1 |  | 0 | 667.38 | 823.48 | 1636.64 | 739 | 866 | 1085 | 755 | 1207.8 | 853 | 755.95 | 1501 | 926 | 981.21 | 739.84 | 1168.499 | 797 | 543.48 | 754.78 | 900.96 | 755 | 694.5 | 785.6016 | 994 | 1059.28 | 795 | 785.47 | 842.17 | 763.39 | 861.238 | 824.52 | 888.42 | 715.05 | 794.71 | 736.5 | 858.1 | 118.44 | 758.9 | 762.85 | 1242 | 1287.09 | 890 | 921.6 | 873.95 | 483 | 943.23 | 873.95 | 763 | 1061.5045 | 953.4 | 887.19 | 963 | 1252 | 747.47 | 693.11 | 118.44 | 1636.64
5288 | 单垫环 | PN50(CL300) | 350 | MFM | HG/T 21547-2016 | S30408(06Cr19Ni10) | NB/T 47010 |  | 18.84 | 1 |  | 0 | 791.28 | 1382.44 | 2111.03 | 876 | 1020 | 1330 | 895 | 1409.1 | 1012 | 896.29 | 1780 | 1147 | 1163.37 | 877.19 | 1385.4324 | 945 | 647.72 | 894.9 | 1068.23 | 904 | 780.1 | 873.234 | 1179 | 1255.93 | 940 | 930.02 | 998.52 | 905.11 | 1021.128 | 943.78 | 1053.35 | 847.8 | 942.25 | 873.23 | 1017.4 | 97.76 | 795.99 | 904.47 | 1681 | 1526.04 | 1055 | 1092.7 | 1036.2 | 587 | 1118.34 | 1036.2 | 904 | 1258.5675 | 1130.4 | 1046.21 | 1041 | 1580 | 886.23 | 778.48 | 97.76 | 2111.03
5289 | 单垫环 | PN50(CL300) | 400 | MFM | HG/T 21547-2016 | S30408(06Cr19Ni10) | NB/T 47010 |  | 25.76 | 1 |  | 0 | 1081.92 | 1938 | 3414.17 | 1198 | 1380 | 1890 | 1224 | 1738.5 | 1383 | 1225.5 | 2433 | 1627 | 1590.68 | 1199.39 | 1894.3067 | 1181 | 900.75 | 1223.6 | 1460.59 | 1236 | 1058.1 | 1193.976 | 1612 | 1717.24 | 1290 | 1269.1 | 1365.28 | 1237.56 | 1396.192 | 1234.18 | 1363.1 | 1159.2 | 1288.34 | 1193.98 | 1391 | 86.94 | 1079.69 | 1236.69 | 2153 | 2086.56 | 1443 | 1494.1 | 1416.8 | 888 | 1529.11 | 1416.8 | 1236 | 1720.8462 | 1545.6 | 1363.11 | 1333 | 2270 | 1211.75 | 1055.94 | 86.94 | 3414.17
5290 | 单垫环 | PN50(CL300) | 450 | MFM | HG/T 21547-2016 | S30408(06Cr19Ni10) | NB/T 47010 |  | 37.6 | 1 |  | 0 | 1579.2 | 2432.36 | 4624.53 | 1621 | 1995 | 2660 | 1786 | 2531.5 | 2019 | 1788.77 | 3552 | 2324 | 2321.8 | 1750.66 | 2764.9818 | 1724 | 1360.04 | 1786 | 2131.92 | 1805 | 1643.5 | 1742.76 | 2353 | 2506.53 | 1880 | 1849.26 | 1992.8 | 2153.57 | 2037.92 | 1853.86 | 1989.61 | 1692 | 1880.5 | 1742.76 | 1955.2 | 86.94 | 1918.35 | 1805.1 | 2709 | 3045.6 | 2106 | 2068 | 2068 | 1371 | 2231.94 | 2068 | 1805 | 2511.7937 | 2256 | 1966.93 | 2683 | 3208 | 1768.7 | 1640.11 | 86.94 | 4624.53
5291 | 单垫环 | PN50(CL300) | 500 | MFM | HG/T 21547-2016 | S30408(06Cr19Ni10) | NB/T 47010 |  | 44.83 | 1 |  | 0 | 1882.86 | 3030.76 | 5856.67 | 1932 | 2371 | 3325 | 2129 | 2989 | 2407 | 2132.73 | 4235 | 2930 | 2768.25 | 2087.28 | 3296.6525 | 2055 | 1621.53 | 2129.43 | 2541.86 | 2152 | 1959.4 | 2077.8705 | 2805 | 2988.5 | 2240 | 2203.53 | 2375.99 | 2567.68 | 2429.786 | 2157.22 | 2372.19 | 2017.35 | 2242.1 | 2077.87 | 2331.2 | 86.94 | 2338.87 | 2152.2 | 3319 | 3631.23 | 2511 | 2465.7 | 2465.65 | 1549 | 2661.11 | 2465.65 | 2152 | 2994.7758 | 2689.8 | 2345.15 | 2752 | 4130 | 2108.8 | 1955.41 | 86.94 | 5856.67
5292 | 单垫环 | PN50(CL300) | 600 | MFM | HG/T 21547-2016 | S30408(06Cr19Ni10) | NB/T 47010 |  | 66.84 | 1 |  | 0 | 2807.28 | 4675.68 | 9528.53 | 2881 | 3516 | 5338 | 3175 | 4392 | 3589 | 3179.83 | 6314 | 4700 | 4127.37 | 3112.07 | 4915.1964 | 2968 | 2447.44 | 3174.9 | 3789.83 | 3208 | 2921.5 | 3098.034 | 4183 | 4455.76 | 3072.8 | 3282.02 | 3542.52 | 3828.33 | 3622.728 | 2872.84 | 3536.85 | 3007.8 | 3342.89 | 3098.03 | 3475.7 | 120 | 3148.47 | 3208.85 | 4945 | 5414.04 | 3743 | 3676.2 | 3676.2 | 2427 | 3967.62 | 3676.2 | 3208 | 4465.1171 | 4010.4 | 3496.53 | 3182 | 6791 | 3144.15 | 2915.52 | 120 | 9528.53
5293 | 单垫环 | PN110(CL600) | 15 | MFM | HG/T 21547-2016 | S30408(06Cr19Ni10) | NB/T 47010 |  | 0.17 | 1 |  | 0 | 7.31 | 68 | 23.69 | 12 | 49 | 210 | 40 | 85.4 | 11 | 12.59 | 31 | 300 | 15.5 | 13.19 | 108.3441 | 29 | 39.2 | 8.08 | 10.56 | 18 | 18.4 | 17.1598 | 18 | 16.74 | 30 | 15.19 | 20.3 | 13.53 | 9.86 | 16.04 | 23.76 | 80 | 10.36 | 11.38 | 28.3 | 160 | 18.81 | 9.39 | 31 | 132 | 10 | 13.6 | 10.2 | 5 | 11.04 | 9.35 | 128 | 16.7752 | 17 | 24.28 | 43 | 62 | 10.33 | 18.4 | 5 | 300
5294 | 单垫环 | PN110(CL600) | 20 | MFM | HG/T 21547-2016 | S30408(06Cr19Ni10) | NB/T 47010 |  | 0.21 | 1 |  | 0 | 9.03 | 68 | 30.12 | 14 | 52 | 210 | 40 | 85.4 | 14 | 15.55 | 39 | 300 | 19.15 | 16.3 | 133.8369 | 33 | 42.77 | 9.98 | 13.04 | 20 | 22.2 | 21.1974 | 21 | 20.68 | 30 | 17.15 | 23.9 | 16.71 | 12.18 | 21.38 | 29.35 | 80 | 12.79 | 14.06 | 26.3 | 160 | 22.66 | 11.6 | 40 | 130.5 | 12 | 16.8 | 12.6 | 5 | 13.64 | 11.55 | 128 | 20.7234 | 21 | 30 | 43 | 75 | 12.76 | 22.16 | 5 | 300
5295 | 单垫环 | PN110(CL600) | 25 | MFM | HG/T 21547-2016 | S30408(06Cr19Ni10) | NB/T 47010 |  | 0.26 | 1 |  | 0 | 11.18 | 68 | 35.61 | 17 | 57 | 210 | 40 | 85.4 | 17 | 19.25 | 48 | 300 | 23.71 | 20.18 | 165.7028 | 37 | 46.33 | 12.35 | 16.15 | 24 | 11.4 | 26.2444 | 25 | 25.6 | 30 | 19.6 | 28.4 | 20.69 | 15.08 | 26.73 | 36.34 | 80 | 15.84 | 17.41 | 28.6 | 115.29 | 28.06 | 14.37 | 51 | 133.5 | 15 | 20.8 | 15.6 | 6 | 16.89 | 14.3 | 128 | 25.6538 | 26 | 37.14 | 43 | 87 | 15.8 | 11.34 | 6 | 300
5296 | 单垫环 | PN110(CL600) | 32 | MFM | HG/T 21547-2016 | S30408(06Cr19Ni10) | NB/T 47010 |  | 0.39 | 1 |  | 0 | 16.77 | 68 | 46.52 | 26 | 68 | 228 | 47 | 85.4 | 26 | 24.25 | 72 | 300 | 35.57 | 30.26 | 95.5978 | 45 | 49.89 | 18.53 | 24.22 | 34 | 17.1 | 28.9224 | 34 | 38.4 | 30 | 25.97 | 35.1 | 31.04 | 22.62 | 37.42 | 42.83 | 80 | 23.76 | 26.11 | 32.8 | 115.29 | 42.08 | 21.55 | 70 | 144 | 22 | 31.2 | 23.4 | 8 | 25.33 | 21.45 | 128 | 38.4806 | 39 | 43.16 | 43 | 112 | 23.7 | 17.02 | 8 | 300
5297 | 单垫环 | PN110(CL600) | 40 | MFM | HG/T 21547-2016 | S30408(06Cr19Ni10) | NB/T 47010 |  | 0.55 | 1 |  | 0 | 23.65 | 68 | 57.84 | 36 | 82 | 228 | 67 | 85.4 | 37 | 34.2 | 84 | 300 | 50.16 | 42.68 | 134.8174 | 47 | 55.24 | 26.13 | 34.16 | 41 | 24 | 40.788 | 45 | 54.15 | 38.5 | 33.81 | 49.5 | 43.78 | 31.9 | 48.11 | 60.4 | 80 | 33.51 | 36.82 | 36.1 | 115.29 | 59.35 | 30.39 | 99 | 150 | 31 | 44 | 33 | 11 | 35.73 | 30.25 | 128 | 54.2637 | 44 | 60.86 | 69 | 131 | 33.42 | 23.96 | 11 | 300
5298 | 单垫环 | PN110(CL600) | 50 | MFM | HG/T 21547-2016 | S30408(06Cr19Ni10) | NB/T 47010 |  | 0.89 | 1 |  | 0 | 38.27 | 68 | 84.89 | 58 | 104 | 228 | 108 | 119.56 | 60 | 55.35 | 135 | 300 | 81.17 | 69.06 | 130.8954 | 76 | 58.8 | 42.28 | 55.28 | 63 | 56.1 | 66.0024 | 68 | 87.63 | 62.3 | 50.47 | 80.1 | 70.83 | 50.196 | 72.17 | 79.97 | 80 | 54.22 | 59.59 | 50.3 | 170 | 88.93 | 49.17 | 119 | 159 | 50 | 62.7 | 53.4 | 17 | 57.81 | 48.95 | 128 | 87.814 | 71.2 | 80.13 | 86 | 145 | 54.08 | 56.03 | 17 | 300
5299 | 单垫环 | PN110(CL600) | 65 | MFM | HG/T 21547-2016 | S30408(06Cr19Ni10) | NB/T 47010 |  | 1.14 | 1 |  | 0 | 47.88 | 68 | 104.11 | 57 | 122 | 263 | 54 | 126.88 | 77 | 59.93 | 173 | 300 | 103.97 | 88.46 | 167.6638 | 73 | 62.37 | 54.15 | 70.81 | 70 | 49.8 | 84.5424 | 71 | 112.24 | 66 | 62.72 | 102.6 | 90.73 | 64.296 | 93.56 | 102.44 | 91.2 | 69.45 | 76.32 | 64.5 | 190 | 113.91 | 62.99 | 180 | 159 | 64 | 71.2 | 68.4 | 21 | 74.05 | 62.7 | 128 | 112.4757 | 79.8 | 102.64 | 103 | 271 | 69.27 | 49.68 | 21 | 300
5300 | 单垫环 | PN110(CL600) | 80 | MFM | HG/T 21547-2016 | S30408(06Cr19Ni10) | NB/T 47010 |  | 1.84 | 1 |  | 0 | 77.28 | 80.24 | 152.86 | 92 | 177 | 280 | 87 | 190.32 | 124 | 96.72 | 206 | 300 | 167.81 | 142.78 | 270.6152 | 111 | 70.03 | 87.4 | 114.28 | 97 | 180.2 | 136.4544 | 115 | 181.16 | 108 | 97.02 | 165.6 | 146.44 | 103.776 | 134.83 | 128.59 | 147.2 | 112.09 | 123.19 | 101.2 | 190 | 183.86 | 87.58 | 187 | 178.5 | 103 | 101.2 | 110.4 | 39 | 119.53 | 101.2 | 128 | 181.5404 | 128.8 | 132.35 | 138 | 307 | 111.8 | 179.82 | 39 | 307
5301 | 单垫环 | PN110(CL600) | 100 | MFM | HG/T 21547-2016 | S30408(06Cr19Ni10) | NB/T 47010 |  | 2.98 | 1 |  | 0 | 125.16 | 168.64 | 190.47 | 148 | 206 | 298 | 142 | 285.48 | 160 | 141.77 | 334 | 300 | 271.78 | 138.75 | 438.279 | 171 | 97.11 | 141.55 | 168.97 | 157 | 130.2 | 147.3312 | 186 | 293.4 | 150 | 152.88 | 157.94 | 237.17 | 168.072 | 217.8 | 187.44 | 238.4 | 154.01 | 199.51 | 166.9 | 92.61 | 167.95 | 141.85 | 344 | 241.38 | 167 | 163.9 | 178.8 | 67 | 176.89 | 163.9 | 192 | 294.0161 | 208.6 | 188.87 | 206 | 389 | 140.18 | 129.98 | 67 | 438.279
5302 | 单垫环 | PN110(CL600) | 125 | MFM | HG/T 21547-2016 | S30408(06Cr19Ni10) | NB/T 47010 |  | 4.23 | 1 |  | 0 | 177.66 | 310.08 | 411.92 | 210 | 279 | 333 | 201 | 395.28 | 227 | 201.24 | 474 | 300 | 261.2 | 196.95 | 622.1209 | 230 | 140.77 | 200.93 | 239.84 | 205 | 184.9 | 209.1312 | 265 | 281.98 | 210 | 214.13 | 224.19 | 336.65 | 238.572 | 241.13 | 266.06 | 338.4 | 218.61 | 196.06 | 232.7 | 92.61 | 167.95 | 201.35 | 556 | 342.63 | 237 | 232.7 | 253.8 | 95 | 251.09 | 232.65 | 192 | 282.5722 | 253.8 | 268.09 | 292 | 396 | 198.98 | 184.55 | 92.61 | 622.1209
5303 | 单垫环 | PN110(CL600) | 150 | MFM | HG/T 21547-2016 | S30408(06Cr19Ni10) | NB/T 47010 |  | 5.99 | 1 |  | 0 | 251.58 | 401.88 | 634.91 | 298 | 381 | 368 | 285 | 534.36 | 322 | 284.97 | 672 | 300 | 369.88 | 278.89 | 880.9703 | 309 | 203.14 | 284.53 | 339.63 | 290 | 261.9 | 296.1456 | 375 | 399.31 | 300 | 300.37 | 317.47 | 287.78 | 337.836 | 321.51 | 376.77 | 269.55 | 309.56 | 277.64 | 335.4 | 92.61 | 408.23 | 285.12 | 666 | 485.19 | 336 | 329.5 | 359.4 | 139 | 355.57 | 329.45 | 288 | 400.1486 | 359.4 | 378.43 | 430 | 574 | 281.77 | 261.32 | 92.61 | 880.9703
5304 | 单垫环 | PN110(CL600) | 200 | MFM | HG/T 21547-2016 | S30408(06Cr19Ni10) | NB/T 47010 |  | 10.07 | 1 |  | 0 | 422.94 | 663.68 | 1121.34 | 469 | 624 | 574 | 478 | 849.12 | 541 | 479.07 | 1129 | 511 | 621.82 | 468.86 | 740.5151 | 519 | 349.25 | 478.33 | 570.97 | 487 | 440.1 | 497.8608 | 630 | 671.3 | 505 | 500.29 | 533.71 | 483.79 | 567.948 | 539.31 | 603.23 | 453.15 | 503.63 | 466.74 | 563.9 | 140 | 686.29 | 479.33 | 954 | 815.67 | 564 | 523.6 | 553.85 | 244 | 597.76 | 553.85 | 483 | 672.7097 | 604.2 | 597.69 | 783 | 714 | 473.69 | 439.22 | 140 | 1129
5305 | 单垫环 | PN110(CL600) | 250 | MFM | HG/T 21547-2016 | S30408(06Cr19Ni10) | NB/T 47010 |  | 15.39 | 1 |  | 0 | 646.38 | 1229.44 | 1854.1 | 716 | 840 | 929 | 731 | 1174.86 | 826 | 732.16 | 1454 | 830 | 950.33 | 716.56 | 1131.7306 | 772 | 543.03 | 731.03 | 872.61 | 745 | 672.7 | 760.8816 | 963 | 1025.94 | 770 | 760.97 | 815.67 | 739.37 | 867.996 | 770.07 | 860.46 | 692.55 | 769.71 | 713.33 | 831.1 | 175 | 1021.07 | 738.84 | 1548 | 1246.59 | 862 | 800.3 | 846.45 | 458 | 913.55 | 846.45 | 739 | 1028.0945 | 923.4 | 859.27 | 1256 | 1082 | 723.95 | 671.3 | 175 | 1854.1
5306 | 单垫环 | PN110(CL600) | 300 | MFM | HG/T 21547-2016 | S30408(06Cr19Ni10) | NB/T 47010 |  | 22.52 | 1 |  | 0 | 945.84 | 1822.4 | 2754.84 | 1048 | 1211 | 1414 | 1070 | 1690.92 | 1209 | 1071.36 | 2127 | 1276 | 1390.61 | 1048.53 | 1656.0476 | 1129 | 807.2 | 1069.7 | 1276.88 | 991 | 984.3 | 1113.3888 | 1409 | 1501.25 | 1125 | 1110.34 | 1193.56 | 1081.91 | 1220.584 | 1068.24 | 1259.1 | 1013.4 | 1126.3 | 1043.8 | 1216.1 | 175 | 1500.79 | 1081.14 | 1854 | 1824.12 | 1261 | 1171 | 1238.6 | 679 | 1336.79 | 1238.6 | 1081 | 1504.4026 | 1351.2 | 1257.36 | 1290 | 1701 | 1059.34 | 982.3 | 175 | 2754.84
5307 | 单垫环 | PN110(CL600) | 350 | MFM | HG/T 21547-2016 | S30408(06Cr19Ni10) | NB/T 47010 |  | 26.8 | 1 |  | 0 | 1125.6 | 2201.16 | 3132.6 | 1247 | 1434 | 1747 | 1273 | 2013 | 1439 | 1274.98 | 2531 | 1559 | 1654.9 | 1247.81 | 1970.7849 | 1229 | 967.13 | 1273 | 1519.56 | 1206 | 1171.4 | 1242.18 | 1677 | 1786.57 | 1340 | 1320.06 | 1420.4 | 1287.52 | 1452.56 | 1241.96 | 1498.4 | 1206 | 1340.36 | 1242.18 | 1447.2 | 89.3 | 1650.87 | 1286.61 | 2844 | 2170.8 | 1501 | 1393.6 | 1474 | 812 | 1590.85 | 1474 | 1286 | 1790.3218 | 1608 | 1488.24 | 1436 | 2104 | 1260.67 | 1169 | 89.3 | 3132.6
5308 | 单垫环 | PN110(CL600) | 400 | MFM | HG/T 21547-2016 | S30408(06Cr19Ni10) | NB/T 47010 |  | 37.89 | 1 |  | 0 | 1591.38 | 3336.76 | 4904.87 | 1762 | 2010 | 2555 | 1800 | 2562 | 2035 | 1802.57 | 3579 | 2268 | 2339.71 | 1764.16 | 2786.3075 | 1737 | 1392.11 | 1799.78 | 2148.36 | 1610 | 1656.1 | 1756.2015 | 2371 | 2525.86 | 1895 | 1863.47 | 2008.17 | 1820.31 | 2053.638 | 1674.96 | 2004.96 | 1705.05 | 1895.01 | 1756.2 | 2046.1 | 89.3 | 2334.01 | 1819.02 | 3924 | 3069.09 | 2122 | 1970.3 | 2083.95 | 1263 | 2249.15 | 2083.95 | 1819 | 2531.1643 | 2273.4 | 2004.97 | 1892 | 3090 | 1782.35 | 1652.72 | 89.3 | 4904.87
5309 | 单垫环 | PN110(CL600) | 450 | MFM | HG/T 21547-2016 | S30408(06Cr19Ni10) | NB/T 47010 |  | 55.29 | 1 |  | 0 | 2322.18 | 3821.6 | 6732.08 | 2383 | 2915 | 3631 | 2626 | 3721 | 2969 | 2630.35 | 5223 | 3240 | 3414.16 | 2574.3 | 4065.8469 | 2455 | 2087.05 | 2626.28 | 3134.94 | 2350 | 2416.6 | 2562.6915 | 3460 | 3685.8 | 2543.8 | 2716.07 | 2930.37 | 3166.79 | 2996.718 | 2494.28 | 2925.68 | 2488.05 | 2765.24 | 2562.69 | 2930.4 | 119.7 | 3232.06 | 2654.36 | 4536 | 4478.49 | 3097 | 2653.9 | 3040.95 | 1944 | 3282.01 | 3040.95 | 2654 | 3693.5402 | 3317.4 | 2892.33 | 2735 | 4382 | 2600.84 | 2411.65 | 119.7 | 6732.08
5310 | 单垫环 | PN110(CL600) | 500 | MFM | HG/T 21547-2016 | S30408(06Cr19Ni10) | NB/T 47010 |  | 69.83 | 1 |  | 0 | 2932.86 | 5664.4 | 8560.03 | 3010 | 3671 | 4716 | 3317 | 4697 | 3750 | 3322.07 | 6596 | 4211 | 4312 | 3251.28 | 5135.0713 | 3101 | 2657.26 | 3316.93 | 3959.36 | 2968 | 3052.1 | 3236.6205 | 4370 | 4655.08 | 3210.8 | 3428.53 | 3700.99 | 3999.58 | 3784.786 | 3056.92 | 3695.07 | 3142.35 | 3492.43 | 3236.62 | 3701 | 119.7 | 4082.02 | 3352.4 | 5634 | 5656.23 | 3911 | 3351.8 | 3840.65 | 2266 | 4145.11 | 3840.65 | 3352 | 4664.8557 | 4189.8 | 3652.95 | 3096 | 5756 | 3284.8 | 3045.88 | 119.7 | 8560.03
5311 | 单垫环 | PN110(CL600) | 600 | MFM | HG/T 21547-2016 | S30408(06Cr19Ni10) | NB/T 47010 |  | 106.29 | 1 |  | 0 | 4464.18 | 8014.48 | 14307.19 | 4581 | 5567 | 7534 | 5049 | 7076 | 5708 | 5056.61 | 10040 | 6722 | 6563.41 | 4948.86 | 7816.2212 | 4720 | 4099.26 | 5048.78 | 6026.64 | 4517 | 4645.7 | 4926.5415 | 6652 | 7085.61 | 4889.8 | 5215.07 | 5633.37 | 6087.87 | 5760.918 | 4234.05 | 5624.36 | 4783.05 | 5315.92 | 4926.54 | 5633.4 | 98.8 | 6213.34 | 5102.77 | 7992 | 8609.49 | 5953 | 5101.9 | 5845.95 | 3527 | 6309.37 | 5845.95 | 5102 | 7100.4898 | 6377.4 | 5560.24 | 4438 | 9364 | 4999.88 | 4636.21 | 98.8 | 14307.19
5312 | 8字盲板 | PN10 | 10 | MFM | HG/T 21547-2016 | S30408(06Cr19Ni10) | NB/T 47010 |  | 0.21 | 1 |  | 0 | 9.03 | 72 | 8.1 | 17 | 50 | 315 | 40 | 85.4 | 14 | 16.52 | 24 | 300 | 15.16 | 15.28 | 133.8369 | 33 | 80.19 | 11.57 | 14.7 | 30 | 19.4 | 20.5485 | 24 | 16.37 | 30 | 17.15 | 24.95 | 18.03 | 24.2 | 26.73 | 25.16 | 80 | 20.75 | 16.44 | 27.3 | 98.8 | 22.25 | 15.12 | 22 | 132 | 12 | 18.9 | 12.6 | 14 | 17.52 | 10.5 | 101 | 16.4044 | 31.5 | 25.35 | 86 | 93 | 37.04 | 19.36 | 8.1 | 315
5313 | 8字盲板 | PN10 | 15 | MFM | HG/T 21547-2016 | S30408(06Cr19Ni10) | NB/T 47010 |  | 0.26 | 1 |  | 0 | 11.18 | 72 | 17.5 | 20 | 54 | 315 | 40 | 85.4 | 17 | 20.46 | 30 | 300 | 18.77 | 18.92 | 165.7028 | 37 | 81.97 | 14.33 | 18.2 | 31 | 27 | 25.441 | 28 | 20.27 | 30 | 19.6 | 29.7 | 22.31 | 27.55 | 32.08 | 31.15 | 80 | 25.69 | 20.35 | 30.7 | 89.77 | 27.55 | 18.72 | 44 | 135 | 15 | 23.4 | 15.6 | 15 | 21.69 | 13 | 101 | 20.3126 | 31.2 | 31.39 | 86 | 93 | 45.86 | 26.94 | 11.18 | 315
5314 | 8字盲板 | PN10 | 20 | MFM | HG/T 21547-2016 | S30408(06Cr19Ni10) | NB/T 47010 |  | 0.42 | 1 |  | 0 | 18.06 | 72 | 28.1 | 33 | 68 | 315 | 51 | 85.4 | 28 | 33.05 | 48 | 300 | 30.32 | 30.56 | 267.6738 | 42 | 81.97 | 23.14 | 29.4 | 46 | 35.3 | 32.445 | 42 | 32.74 | 30 | 27.44 | 39.9 | 36.05 | 36.02 | 50.79 | 50.32 | 80 | 31.62 | 32.88 | 35.7 | 89.77 | 36.02 | 30.24 | 44 | 139.5 | 24 | 37.8 | 25.2 | 19 | 35.04 | 21 | 101 | 32.8088 | 50.4 | 50.7 | 86 | 112 | 44.45 | 35.23 | 18.06 | 315
5315 | 8字盲板 | PN10 | 25 | MFM | HG/T 21547-2016 | S30408(06Cr19Ni10) | NB/T 47010 |  | 0.55 | 1 |  | 0 | 23.65 | 72 | 36.5 | 43 | 79 | 315 | 67 | 85.4 | 37 | 43.28 | 63 | 300 | 39.71 | 40.01 | 350.5252 | 47 | 83.75 | 30.31 | 38.5 | 58 | 42.7 | 42.4875 | 53 | 42.87 | 38.5 | 33.81 | 52.25 | 47.21 | 43.61 | 66.83 | 65.89 | 80 | 41.4 | 43.05 | 45.2 | 89.77 | 43.61 | 39.6 | 44 | 142.5 | 31 | 49.5 | 33 | 22 | 45.89 | 27.5 | 101 | 42.96 | 66 | 66.4 | 69 | 131 | 58.21 | 42.65 | 22 | 350.5252
5316 | 8字盲板 | PN10 | 32 | MFM | HG/T 21547-2016 | S30408(06Cr19Ni10) | NB/T 47010 |  | 0.69 | 1 |  | 0 | 29.67 | 72 | 46.4 | 53 | 91 | 350 | 83 | 85.4 | 46 | 51.27 | 79 | 300 | 49.82 | 50.2 | 219.8749 | 59 | 83.75 | 38.02 | 48.3 | 69 | 52.7 | 39.0885 | 65 | 53.78 | 48.3 | 40.67 | 65.55 | 59.22 | 53.76 | 82.86 | 62 | 80 | 49.24 | 54.01 | 51.8 | 89.77 | 53.76 | 49.68 | 88 | 154.5 | 39 | 62.1 | 41.4 | 28 | 57.57 | 34.5 | 101 | 53.8929 | 82.8 | 63.17 | 86 | 159 | 64.92 | 52.58 | 28 | 350
5317 | 8字盲板 | PN10 | 40 | MFM | HG/T 21547-2016 | S30408(06Cr19Ni10) | NB/T 47010 |  | 0.86 | 1 |  | 0 | 36.98 | 72 | 57.1 | 66 | 106 | 350 | 104 | 119.56 | 58 | 63.9 | 82 | 300 | 62.09 | 62.57 | 274.047 | 74 | 85.53 | 47.39 | 60.2 | 73 | 62.4 | 48.719 | 79 | 67.03 | 60.2 | 49 | 81.7 | 73.81 | 63.66 | 104.25 | 77.28 | 80 | 61.37 | 67.32 | 65.2 | 160 | 63.66 | 61.92 | 88 | 156 | 48 | 77.4 | 51.6 | 33 | 71.76 | 43 | 101 | 67.1708 | 68.8 | 78.73 | 95 | 186 | 80.91 | 62.26 | 33 | 350
5318 | 8字盲板 | PN10 | 50 | MFM | HG/T 21547-2016 | S30408(06Cr19Ni10) | NB/T 47010 |  | 1.13 | 1 |  | 0 | 48.59 | 81.36 | 74.7 | 87 | 118 | 350 | 137 | 142.74 | 76 | 83.76 | 107 | 300 | 81.59 | 82.21 | 360.085 | 73 | 89.1 | 62.26 | 79.1 | 90 | 74.7 | 64.0145 | 102 | 88.08 | 66 | 62.23 | 107.35 | 96.98 | 76.22 | 136.32 | 88 | 90.4 | 78.42 | 88.46 | 75.1 | 160 | 76.22 | 81.36 | 110 | 169.5 | 64 | 101.7 | 67.8 | 39 | 94.29 | 56.5 | 130 | 88.265 | 90.4 | 89.24 | 120 | 205 | 99.67 | 74.54 | 39 | 360.085
5319 | 8字盲板 | PN10 | 65 | MFM | HG/T 21547-2016 | S30408(06Cr19Ni10) | NB/T 47010 |  | 1.61 | 1 |  | 0 | 67.62 | 115.92 | 69.4 | 95 | 153 | 420 | 76 | 183 | 108 | 98.47 | 153 | 300 | 116.24 | 117.13 | 513.0414 | 97 | 92.66 | 88.71 | 112.7 | 113 | 95.2 | 91.2065 | 118 | 125.49 | 96 | 85.75 | 152.95 | 138.18 | 97.18 | 187.11 | 125.38 | 128.8 | 111.73 | 126.03 | 83.7 | 160 | 97.18 | 115.92 | 132 | 184.5 | 91 | 104.7 | 96.6 | 51 | 134.34 | 80.5 | 130 | 125.7535 | 96.6 | 127.14 | 146 | 250 | 142 | 95.04 | 51 | 513.0414
5320 | 8字盲板 | PN10 | 80 | MFM | HG/T 21547-2016 | S30408(06Cr19Ni10) | NB/T 47010 |  | 1.99 | 1 |  | 0 | 83.58 | 143.28 | 94.7 | 117 | 181 | 420 | 95 | 219.6 | 134 | 121.71 | 139 | 300 | 143.68 | 144.77 | 292.6763 | 120 | 102.1 | 109.65 | 139.3 | 113 | 118.5 | 112.7335 | 146 | 155.11 | 120 | 104.37 | 189.05 | 170.79 | 120.88 | 228.16 | 123.18 | 159.2 | 126.99 | 155.78 | 101.6 | 150 | 120.88 | 119.4 | 144 | 192 | 112 | 129.4 | 109.45 | 75 | 122.58 | 99.5 | 160 | 155.4357 | 119.4 | 125.12 | 163 | 247 | 152.12 | 118.22 | 75 | 420
5321 | 8字盲板 | PN10 | 100 | MFM | HG/T 21547-2016 | S30408(06Cr19Ni10) | NB/T 47010 |  | 2.51 | 1 |  | 0 | 105.42 | 180.72 | 131.9 | 148 | 172 | 490 | 119 | 278.16 | 135 | 137.38 | 176 | 300 | 133.53 | 116.87 | 369.1545 | 144 | 118.5 | 138.3 | 175.7 | 143 | 156.4 | 111.1679 | 184 | 144.16 | 150 | 129.85 | 133.03 | 215.42 | 159.64 | 290.4 | 142.84 | 200.8 | 131.58 | 144.78 | 141.8 | 110 | 159.64 | 135.54 | 162 | 252 | 141 | 163.2 | 138.05 | 101 | 154.62 | 125.5 | 320 | 144.4627 | 150.6 | 147.97 | 206 | 253 | 138.73 | 156.13 | 101 | 490
5322 | 8字盲板 | PN10 | 125 | MFM | HG/T 21547-2016 | S30408(06Cr19Ni10) | NB/T 47010 |  | 3.73 | 1 |  | 0 | 156.66 | 268.56 | 194.8 | 219 | 240 | 543 | 177 | 402.6 | 200 | 206.96 | 261 | 300 | 198.44 | 173.67 | 548.5842 | 203 | 175.07 | 205.52 | 261.1 | 195 | 212.3 | 165.2017 | 274 | 214.22 | 185 | 189.63 | 197.69 | 320.12 | 216.62 | 347.44 | 212.27 | 298.4 | 195.54 | 215.15 | 205.2 | 110 | 216.62 | 147.71 | 234 | 302.13 | 209 | 242.5 | 205.15 | 141 | 229.77 | 186.5 | 320 | 214.6699 | 216.34 | 219.89 | 292 | 290 | 206.16 | 211.85 | 110 | 548.5842
5323 | 8字盲板 | PN10 | 150 | MFM | HG/T 21547-2016 | S30408(06Cr19Ni10) | NB/T 47010 |  | 4.97 | 1 |  | 0 | 208.74 | 357.84 | 256.7 | 292 | 309 | 613 | 236 | 519.72 | 267 | 275.76 | 348 | 300 | 264.4 | 231.4 | 730.9553 | 256 | 230.76 | 273.85 | 347.9 | 260 | 296.5 | 220.1213 | 365 | 285.44 | 250 | 250.39 | 263.41 | 369.6 | 302.56 | 425.22 | 277.87 | 397.6 | 252.92 | 286.67 | 273.9 | 120.33 | 302.56 | 196.81 | 270 | 402.57 | 279 | 323.1 | 273.35 | 179 | 306.15 | 248.5 | 379 | 286.0394 | 288.26 | 282.49 | 344 | 347 | 251.81 | 295.9 | 120.33 | 730.9553
5324 | 8字盲板 | PN10 | 200 | MFM | HG/T 21547-2016 | S30408(06Cr19Ni10) | NB/T 47010 |  | 9.42 | 1 |  | 0 | 395.64 | 678.24 | 429.6 | 518 | 557 | 665 | 447 | 839.36 | 506 | 509.71 | 660 | 495 | 501.14 | 438.6 | 785.0783 | 486 | 356.34 | 519.04 | 473.73 | 492 | 513.1 | 417.2118 | 692 | 541.02 | 470 | 468.44 | 499.26 | 700.53 | 523.54 | 630.06 | 507.87 | 423.9 | 464.91 | 543.35 | 493.9 | 120.33 | 523.54 | 373.03 | 414 | 763.02 | 528 | 518.1 | 518.1 | 298 | 506.42 | 471 | 482 | 542.1561 | 518.1 | 511.73 | 662 | 439 | 433.89 | 512.02 | 120.33 | 839.36
5325 | 8字盲板 | PN10 | 250 | MFM | HG/T 21547-2016 | S30408(06Cr19Ni10) | NB/T 47010 |  | 14.4 | 1 |  | 0 | 604.8 | 1036.8 | 656.4 | 792 | 784 | 753 | 684 | 1282.22 | 773 | 773.62 | 850 | 756 | 766.08 | 670.46 | 1200.1198 | 722 | 544.51 | 793.44 | 724.18 | 752 | 767.7 | 637.776 | 1058 | 827.03 | 720 | 712.46 | 763.2 | 1070.88 | 783.38 | 985.27 | 761.98 | 648 | 710.69 | 830.59 | 779 | 120.33 | 783.38 | 570.24 | 558 | 1166.4 | 806 | 792 | 792 | 517 | 774.14 | 720 | 737 | 828.7668 | 792 | 760.54 | 929 | 670 | 663.26 | 766.15 | 120.33 | 1282.22
5326 | 8字盲板 | PN10 | 300 | MFM | HG/T 21547-2016 | S30408(06Cr19Ni10) | NB/T 47010 |  | 20.86 | 1 |  | 0 | 876.12 | 1501.92 | 954 | 1147 | 1107 | 1022 | 991 | 1878.8 | 1120 | 1085.8 | 1232 | 1095 | 1109.75 | 971.24 | 1738.5068 | 1046 | 791.48 | 1149.39 | 1049.05 | 991 | 1106.6 | 923.8894 | 1532 | 1198.05 | 1045 | 1029 | 1105.58 | 1551.29 | 1129.19 | 1366.41 | 1103.81 | 938.7 | 1029.51 | 966.86 | 1124.7 | 120.33 | 1129.19 | 826.06 | 648 | 1689.66 | 1168 | 1147.3 | 1147.3 | 714 | 1121.43 | 1043 | 1068 | 1200.5659 | 1147.3 | 1101.72 | 1307 | 970 | 960.81 | 1104.35 | 120.33 | 1878.8
5327 | 8字盲板 | PN10 | 350 | MFM | HG/T 21547-2016 | S30408(06Cr19Ni10) | NB/T 47010 |  | 32.77 | 1 |  | 0 | 1376.34 | 2359.44 | 1814.7 | 1802 | 1703 | 1607 | 1557 | 2653.5 | 1760 | 1618.8 | 1935 | 1720 | 1400.92 | 1525.77 | 2731.1059 | 1502 | 1250.15 | 1805.63 | 1648 | 1573 | 1673.2 | 1383.8771 | 2407 | 1512.38 | 1640 | 1612.59 | 1736.81 | 1773.12 | 1697.486 | 2009.43 | 1662.05 | 1474.65 | 1562.69 | 1518.89 | 1671.3 | 190 | 1649.46 | 1297.69 | 882 | 2654.37 | 1836 | 1802.4 | 1638.5 | 1095 | 1761.72 | 1638.5 | 1678 | 1515.556 | 1802.35 | 1714.26 | 1737 | 1524 | 1509.39 | 1669.74 | 190 | 2731.1059
5328 | 8字盲板 | PN10 | 400 | MFM | HG/T 21547-2016 | S30408(06Cr19Ni10) | NB/T 47010 |  | 43.97 | 1 |  | 0 | 1846.74 | 3165.84 | 2675.4 | 2417 | 2263 | 2154 | 2089 | 3477 | 2361 | 2166.81 | 2597 | 2308 | 1879.72 | 2047.24 | 3664.5324 | 2016 | 1525.66 | 2422.75 | 2211.25 | 2111 | 2245 | 1856.8531 | 3229 | 2029.27 | 2200 | 2161.39 | 2330.41 | 2379.13 | 2277.646 | 2559.11 | 2181.81 | 1978.65 | 2096.78 | 2038.01 | 2230.7 | 190 | 2213.2 | 1582.92 | 1062 | 3561.57 | 2463 | 2418.4 | 2198.5 | 1549 | 2363.83 | 2198.5 | 2251 | 2033.5315 | 2418.35 | 2233.81 | 2692 | 2045 | 2025.26 | 2240.4 | 190 | 3664.5324
5329 | 8字盲板 | PN10 | 450 | MFM | HG/T 21547-2016 | S30408(06Cr19Ni10) | NB/T 47010 |  | 56.94 | 1 |  | 0 | 2391.48 | 4099.68 | 3536.1 | 2901 | 2911 | 2790 | 2705 | 4453 | 3058 | 2805.97 | 3363 | 2989 | 2434.19 | 2651.13 | 4745.4736 | 2529 | 1977.2 | 3137.39 | 2863.51 | 2733 | 2812.4 | 2404.5762 | 4182 | 2627.86 | 2617.4 | 2796.92 | 3017.82 | 3080.91 | 2949.492 | 3456.21 | 2785.6 | 2562.3 | 2715.28 | 2639.17 | 2733.1 | 190 | 2866.04 | 2049.84 | 1224 | 4612.14 | 3189 | 2733.1 | 2847 | 2137 | 3061.09 | 2847 | 2915 | 2633.3785 | 3131.7 | 2864.08 | 3320 | 2648 | 2622.66 | 2806.66 | 190 | 4745.4736
5330 | 8字盲板 | PN10 | 500 | MFM | HG/T 21547-2016 | S30408(06Cr19Ni10) | NB/T 47010 |  | 73.2 | 1 |  | 0 | 3074.4 | 5270.4 | 4396.1 | 3729 | 3724 | 3588 | 3477 | 5673 | 3931 | 3607.25 | 4323 | 3843 | 3129.3 | 3408.19 | 6100.6088 | 3251 | 2543.84 | 4033.32 | 3681.23 | 3514 | 3615.5 | 3091.236 | 5376 | 3378.28 | 3367.2 | 3593.66 | 3879.6 | 3960.7 | 3791.76 | 4164.05 | 3581.06 | 3294 | 3490.66 | 3392.82 | 3513.6 | 180 | 3684.47 | 2635.2 | 1422 | 5929.2 | 4099 | 3513.6 | 3660 | 2448 | 3935.23 | 3660 | 3748 | 3385.3744 | 4026 | 3681.96 | 3380 | 3404 | 3371.59 | 3608.14 | 180 | 6100.6088
5331 | 8字盲板 | PN10 | 600 | MFM | HG/T 21547-2016 | S30408(06Cr19Ni10) | NB/T 47010 |  | 111.48 | 1 |  | 0 | 4682.16 | 8026.56 | 5257.5 | 5679 | 5638 | 5462 | 5295 | 8418 | 5986 | 5493.66 | 6584 | 5853 | 4765.77 | 5190.51 | 9290.9271 | 4951 | 3879.2 | 6142.55 | 5606.33 | 5351 | 5499 | 4707.8004 | 8187 | 5144.95 | 5129 | 5469.38 | 5908.44 | 6031.96 | 5774.664 | 7454.33 | 5453.78 | 5016.6 | 5316.11 | 5167.1 | 5187.9 | 140 | 5611.27 | 4013.28 | 2016 | 9029.88 | 6243 | 5351 | 5574 | 3598 | 5993.16 | 5574 | 5708 | 5155.7544 | 6131.4 | 5607.44 | 4988 | 5184 | 5134.77 | 5487.82 | 140 | 9290.9271
5332 | 8字盲板 | PN16 | 10 | MFM | HG/T 21547-2016 | S30408(06Cr19Ni10) | NB/T 47010 |  | 0.23 | 1 |  | 0 | 9.89 | 72 | 10.5 | 18 | 52 | 315 | 40 | 85.4 | 15 | 18.1 | 26 | 300 | 16.61 | 16.73 | 146.5833 | 36 | 80.19 | 12.67 | 16.1 | 33 | 21.3 | 22.5055 | 26 | 17.93 | 30 | 18.13 | 26.85 | 19.74 | 27.32 | 26.73 | 27.56 | 80 | 22.72 | 18 | 29.9 | 140 | 24.26 | 16.56 | 22 | 133.5 | 13 | 20.7 | 13.8 | 15 | 19.19 | 11.5 | 101 | 17.9677 | 34.5 | 27.77 | 86 | 93 | 40.57 | 21.22 | 9.89 | 315
5333 | 8字盲板 | PN16 | 15 | MFM | HG/T 21547-2016 | S30408(06Cr19Ni10) | NB/T 47010 |  | 0.28 | 1 |  | 0 | 12.04 | 72 | 19 | 22 | 56 | 315 | 40 | 85.4 | 19 | 22.03 | 32 | 300 | 20.22 | 20.37 | 178.4492 | 40 | 80.19 | 15.43 | 19.6 | 34 | 28.9 | 27.398 | 30 | 21.82 | 30 | 20.58 | 31.6 | 24.03 | 27.76 | 32.08 | 33.55 | 80 | 27.66 | 21.92 | 33.1 | 99.32 | 29.53 | 20.16 | 44 | 135 | 16 | 25.2 | 16.8 | 16 | 23.36 | 14 | 101 | 21.8658 | 33.6 | 33.8 | 86 | 93 | 49.39 | 28.88 | 12.04 | 315
5334 | 8字盲板 | PN16 | 20 | MFM | HG/T 21547-2016 | S30408(06Cr19Ni10) | NB/T 47010 |  | 0.45 | 1 |  | 0 | 19.35 | 72 | 30.5 | 35 | 71 | 315 | 54 | 85.4 | 30 | 35.41 | 52 | 300 | 32.49 | 32.74 | 286.7933 | 45 | 80.19 | 24.8 | 31.5 | 50 | 37.2 | 34.7625 | 45 | 35.08 | 31.5 | 28.91 | 42.75 | 38.62 | 38.14 | 50.79 | 53.91 | 80 | 33.88 | 35.23 | 38.3 | 99.32 | 37.97 | 32.4 | 44 | 139.5 | 26 | 40.5 | 27 | 21 | 37.55 | 22.5 | 101 | 35.1537 | 54 | 54.32 | 86 | 112 | 47.63 | 37.13 | 19.35 | 315
5335 | 8字盲板 | PN16 | 25 | MFM | HG/T 21547-2016 | S30408(06Cr19Ni10) | NB/T 47010 |  | 0.57 | 1 |  | 0 | 24.51 | 72 | 38.9 | 44 | 81 | 315 | 69 | 85.4 | 38 | 44.85 | 66 | 300 | 41.15 | 41.47 | 363.2715 | 49 | 83.75 | 31.41 | 39.9 | 60 | 42.9 | 44.0325 | 55 | 44.43 | 39.9 | 34.79 | 54.15 | 48.92 | 45.28 | 66.83 | 68.29 | 80 | 42.91 | 44.62 | 46.8 | 99.32 | 43.77 | 41.04 | 44 | 144 | 32 | 51.3 | 34.2 | 23 | 47.56 | 28.5 | 101 | 44.5233 | 68.4 | 68.81 | 69 | 131 | 60.33 | 42.81 | 23 | 363.2715
5336 | 8字盲板 | PN16 | 32 | MFM | HG/T 21547-2016 | S30408(06Cr19Ni10) | NB/T 47010 |  | 0.72 | 1 |  | 0 | 30.96 | 72 | 48 | 56 | 94 | 350 | 87 | 85.4 | 48 | 53.49 | 83 | 300 | 51.98 | 52.38 | 229.4347 | 62 | 83.75 | 39.67 | 50.4 | 72 | 52.4 | 40.788 | 67 | 56.12 | 50.4 | 42.14 | 68.4 | 61.79 | 53.21 | 82.86 | 64.7 | 80 | 51.38 | 56.36 | 54 | 99.32 | 53.45 | 51.84 | 88 | 156 | 40 | 64.8 | 43.2 | 29 | 60.08 | 36 | 101 | 56.2379 | 86.4 | 65.91 | 86 | 159 | 67.74 | 52.27 | 29 | 350
5337 | 8字盲板 | PN16 | 40 | MFM | HG/T 21547-2016 | S30408(06Cr19Ni10) | NB/T 47010 |  | 0.89 | 1 |  | 0 | 38.27 | 72 | 58.6 | 69 | 109 | 350 | 108 | 119.56 | 60 | 66.12 | 85 | 300 | 64.26 | 64.75 | 283.6067 | 76 | 87.31 | 49.04 | 62.3 | 76 | 62.6 | 50.4185 | 82 | 69.37 | 62.3 | 50.47 | 84.55 | 76.38 | 64.79 | 104.25 | 79.97 | 80 | 63.51 | 69.67 | 67.5 | 175 | 63.92 | 64.08 | 88 | 157.5 | 50 | 80.1 | 53.4 | 33 | 74.26 | 44.5 | 101 | 69.5157 | 71.2 | 81.48 | 95 | 186 | 83.73 | 62.51 | 33 | 350
5338 | 8字盲板 | PN16 | 50 | MFM | HG/T 21547-2016 | S30408(06Cr19Ni10) | NB/T 47010 |  | 1.13 | 1 |  | 0 | 48.59 | 81.36 | 80.2 | 87 | 118 | 350 | 137 | 142.74 | 76 | 83.76 | 107 | 300 | 81.59 | 82.21 | 360.085 | 73 | 92.66 | 62.26 | 79.1 | 90 | 83.2 | 64.0145 | 102 | 88.08 | 66 | 62.23 | 107.35 | 96.98 | 82.99 | 136.32 | 88 | 90.4 | 78.42 | 88.46 | 75.1 | 175 | 84.9 | 81.36 | 110 | 171 | 64 | 101.7 | 67.8 | 43 | 94.29 | 56.5 | 130 | 88.265 | 90.4 | 89.24 | 120 | 205 | 99.67 | 83.03 | 43 | 360.085
5339 | 8字盲板 | PN16 | 65 | MFM | HG/T 21547-2016 | S30408(06Cr19Ni10) | NB/T 47010 |  | 1.61 | 1 |  | 0 | 67.62 | 115.92 | 82.99 | 95 | 153 | 420 | 76 | 175.68 | 108 | 98.47 | 153 | 300 | 116.24 | 117.13 | 513.0414 | 97 | 103.35 | 88.71 | 112.7 | 113 | 108.6 | 91.2065 | 118 | 125.49 | 96 | 85.75 | 152.95 | 138.18 | 106.41 | 187.11 | 125.38 | 128.8 | 111.73 | 126.03 | 83.7 | 175 | 110.82 | 115.92 | 132 | 186 | 91 | 104.7 | 96.6 | 62 | 134.34 | 80.5 | 130 | 125.7535 | 96.6 | 127.14 | 138 | 250 | 142 | 108.38 | 62 | 513.0414
5340 | 8字盲板 | PN16 | 80 | MFM | HG/T 21547-2016 | S30408(06Cr19Ni10) | NB/T 47010 |  | 1.99 | 1 |  | 0 | 83.58 | 143.28 | 104.1 | 117 | 181 | 420 | 95 | 219.6 | 134 | 121.71 | 139 | 300 | 143.68 | 144.77 | 292.6763 | 120 | 112.26 | 109.65 | 139.3 | 113 | 122 | 112.7335 | 146 | 155.11 | 120 | 104.37 | 189.05 | 170.79 | 127.78 | 228.16 | 123.18 | 159.2 | 130.31 | 155.78 | 101.6 | 165 | 124.48 | 119.4 | 144 | 195 | 112 | 129.4 | 119.4 | 83 | 122.58 | 99.5 | 160 | 155.4357 | 119.4 | 125.12 | 163 | 247 | 152.12 | 121.74 | 83 | 420
5341 | 8字盲板 | PN16 | 100 | MFM | HG/T 21547-2016 | S30408(06Cr19Ni10) | NB/T 47010 |  | 3 | 1 |  | 0 | 126 | 216 | 141.4 | 176 | 199 | 490 | 143 | 322.08 | 161 | 164.19 | 210 | 300 | 159.6 | 139.68 | 441.2205 | 172 | 129.63 | 165.3 | 210 | 171 | 168.4 | 132.87 | 220 | 172.3 | 150 | 153.86 | 159 | 257.47 | 172.36 | 290.4 | 170.73 | 240 | 157.27 | 173.04 | 169.5 | 125 | 171.82 | 162 | 162 | 253.5 | 168 | 195 | 165 | 111 | 184.8 | 150 | 320 | 172.6618 | 180 | 176.85 | 224 | 303 | 165.82 | 168.04 | 111 | 490
5342 | 8字盲板 | PN16 | 125 | MFM | HG/T 21547-2016 | S30408(06Cr19Ni10) | NB/T 47010 |  | 4.41 | 1 |  | 0 | 185.22 | 317.52 | 228.5 | 259 | 278 | 543 | 209 | 468.48 | 237 | 244.69 | 309 | 300 | 234.61 | 205.33 | 648.5941 | 240 | 205.36 | 242.99 | 308.7 | 230 | 249.5 | 195.3189 | 324 | 253.28 | 220 | 222.95 | 233.73 | 378.49 | 255.78 | 347.44 | 250.97 | 352.8 | 231.19 | 254.37 | 242.6 | 125 | 254.59 | 174.64 | 234 | 357.21 | 248 | 286.7 | 242.55 | 165 | 271.66 | 220.5 | 320 | 253.8119 | 255.78 | 259.98 | 318 | 342 | 243.75 | 248.99 | 125 | 648.5941
5343 | 8字盲板 | PN16 | 150 | MFM | HG/T 21547-2016 | S30408(06Cr19Ni10) | NB/T 47010 |  | 6.22 | 1 |  | 0 | 261.24 | 447.84 | 297.9 | 365 | 379 | 613 | 295 | 629.52 | 334 | 345.12 | 436 | 327 | 330.9 | 289.6 | 914.7972 | 321 | 267.73 | 342.72 | 435.4 | 325 | 339.8 | 275.4838 | 457 | 357.23 | 310 | 311.64 | 329.66 | 462.56 | 346.14 | 425.22 | 347.76 | 279.9 | 316.53 | 358.77 | 342.8 | 90.24 | 346.73 | 246.31 | 270 | 503.82 | 348 | 404.3 | 342.1 | 208 | 383.15 | 311 | 379 | 357.9802 | 360.76 | 353.54 | 413 | 434 | 315.14 | 339.1 | 90.24 | 914.7972
5344 | 8字盲板 | PN16 | 200 | MFM | HG/T 21547-2016 | S30408(06Cr19Ni10) | NB/T 47010 |  | 10.67 | 1 |  | 0 | 448.14 | 768.24 | 517.9 | 587 | 627 | 665 | 507 | 952.82 | 573 | 577.35 | 748 | 560 | 567.64 | 496.8 | 889.2554 | 550 | 429.65 | 587.92 | 536.59 | 558 | 591 | 472.5743 | 784 | 612.81 | 535 | 529.69 | 565.51 | 793.49 | 604.69 | 762.29 | 575.26 | 480.15 | 526.6 | 615.45 | 559.5 | 90.24 | 603.1 | 422.53 | 396 | 864.27 | 598 | 586.9 | 586.85 | 360 | 573.62 | 533.5 | 546 | 614.0969 | 586.85 | 579.64 | 705 | 497 | 491.46 | 589.83 | 90.24 | 952.82
5345 | 8字盲板 | PN16 | 250 | MFM | HG/T 21547-2016 | S30408(06Cr19Ni10) | NB/T 47010 |  | 16.94 | 1 |  | 0 | 711.48 | 1219.68 | 775.8 | 932 | 911 | 840 | 805 | 1476.2 | 910 | 900.88 | 1000 | 889 | 901.21 | 788.73 | 1411.8076 | 849 | 643.69 | 933.39 | 851.91 | 885 | 941.6 | 750.2726 | 1244 | 972.91 | 845 | 836.92 | 897.82 | 1259.78 | 884.72 | 1096.76 | 896.38 | 762.3 | 836.05 | 977.1 | 916.5 | 88.32 | 960.77 | 670.82 | 594 | 1372.14 | 949 | 931.7 | 931.7 | 612 | 910.69 | 847 | 867 | 974.9531 | 931.7 | 894.69 | 1023 | 788 | 780.26 | 939.63 | 88.32 | 1476.2
5346 | 8字盲板 | PN16 | 300 | MFM | HG/T 21547-2016 | S30408(06Cr19Ni10) | NB/T 47010 |  | 25.71 | 1 |  | 0 | 1079.82 | 1851.12 | 1238.5 | 1414 | 1350 | 1313 | 1221 | 2214.3 | 1381 | 1338.26 | 1518 | 1350 | 1367.77 | 1197.06 | 2142.7138 | 1179 | 1027.48 | 1416.62 | 1292.96 | 1221 | 1384.9 | 1138.6959 | 1888 | 1476.6 | 1285 | 1266.65 | 1362.63 | 1911.98 | 1413.06 | 1560.87 | 1360.45 | 1156.95 | 1268.87 | 1482.95 | 1386.2 | 90.24 | 1413.13 | 1018.12 | 792 | 2082.51 | 1440 | 1414.1 | 1414.05 | 926 | 1382.17 | 1285.5 | 1316 | 1479.7009 | 1414.05 | 1357.87 | 1350 | 1196 | 1184.2 | 1382.04 | 90.24 | 2214.3
5347 | 8字盲板 | PN16 | 350 | MFM | HG/T 21547-2016 | S30408(06Cr19Ni10) | NB/T 47010 |  | 38.8 | 1 |  | 0 | 1629.6 | 2793.6 | 1860.7 | 2133 | 2004 | 2037 | 1843 | 2989 | 2084 | 1916.68 | 2291 | 2037 | 1658.7 | 1806.53 | 3233.656 | 1779 | 1543.77 | 2137.88 | 1951.25 | 1862 | 2042 | 1638.524 | 2849 | 1790.67 | 1940 | 1908.06 | 2056.4 | 2099.39 | 2083.68 | 2190.93 | 1967.89 | 1746 | 1850.24 | 1798.38 | 1978.8 | 90.24 | 2083.68 | 1536.48 | 1152 | 3142.8 | 2173 | 2134 | 1940 | 1352 | 2085.89 | 1940 | 1987 | 1794.4304 | 2134 | 2029.71 | 1987 | 1805 | 1787.13 | 2037.84 | 90.24 | 3233.656
5348 | 8字盲板 | PN16 | 400 | MFM | HG/T 21547-2016 | S30408(06Cr19Ni10) | NB/T 47010 |  | 56.49 | 1 |  | 0 | 2372.58 | 4067.28 | 2706.1 | 3105 | 2889 | 2807 | 2683 | 4331 | 3034 | 2783.79 | 3336 | 2966 | 2414.95 | 2630.17 | 4707.9698 | 2509 | 2040.99 | 3112.6 | 2840.88 | 2712 | 2847.3 | 2385.5727 | 4149 | 2607.09 | 2599 | 2774.87 | 2993.97 | 3056.56 | 2848.61 | 3002.47 | 2803.06 | 2542.05 | 2693.82 | 2618.31 | 2865.8 | 120.96 | 2905.42 | 2033.64 | 1440 | 4575.69 | 3164 | 3107 | 2824.5 | 2071 | 3036.9 | 2824.5 | 2892 | 2612.5649 | 3106.95 | 2869.86 | 2580 | 2627 | 2601.93 | 2841.5 | 120.96 | 4707.9698
5349 | 8字盲板 | PN16 | 450 | MFM | HG/T 21547-2016 | S30408(06Cr19Ni10) | NB/T 47010 |  | 75.57 | 1 |  | 0 | 3173.94 | 5441.04 | 3820 | 3850 | 3843 | 3875 | 3590 | 5734 | 4058 | 3724.04 | 4463 | 3967 | 3230.62 | 3518.54 | 6298.1285 | 3356 | 2818.61 | 4163.91 | 3800.42 | 3627 | 4000.4 | 3191.3211 | 5550 | 3487.66 | 3477.6 | 3709.79 | 4005.21 | 4088.94 | 4082.02 | 4189.98 | 3697.01 | 3400.65 | 3603.68 | 3502.67 | 3627.4 | 120.96 | 4082.02 | 2720.52 | 1962 | 6121.17 | 4232 | 3627.4 | 3778.5 | 3047 | 4062.64 | 3778.5 | 3869 | 3494.9841 | 4156.35 | 3801.17 | 2838 | 3515 | 3480.75 | 3992.22 | 120.96 | 6298.1285
5350 | 8字盲板 | PN16 | 500 | MFM | HG/T 21547-2016 | S30408(06Cr19Ni10) | NB/T 47010 |  | 101.69 | 1 |  | 0 | 4270.98 | 7321.68 | 5120.3 | 5180 | 5149 | 5194 | 4830 | 7625 | 5461 | 5011.22 | 6006 | 5339 | 4347.25 | 4734.69 | 8475.0124 | 4516 | 3777.98 | 5603.12 | 5113.99 | 4881 | 5269.1 | 4294.3687 | 7468 | 4693.13 | 4678.2 | 4989.67 | 5389.57 | 5502.24 | 5376.61 | 6253.86 | 4974.84 | 4576.05 | 4849.26 | 4713.33 | 4881.1 | 117.12 | 5376.61 | 3660.84 | 2664 | 8236.89 | 5695 | 4881.1 | 5084.5 | 3634 | 5466.85 | 5084.5 | 5207 | 4702.9856 | 5592.95 | 5115.01 | 4489 | 4729 | 4683.84 | 5258.32 | 117.12 | 8475.0124
5351 | 8字盲板 | PN16 | 600 | MFM | HG/T 21547-2016 | S30408(06Cr19Ni10) | NB/T 47010 |  | 163.34 | 1 |  | 0 | 6860.28 | 11760.48 | 6175.3 | 8321 | 8231 | 8293 | 7759 | 12017 | 8771 | 8049.29 | 9647 | 8575 | 6982.79 | 7605.11 | 13613.0251 | 7254 | 6032.09 | 9000.03 | 8214.37 | 7840 | 8398 | 6897.8482 | 11995 | 7538.36 | 7348.5 | 8010.52 | 8657.02 | 8838 | 8569.38 | 9137.06 | 7990.85 | 7350.3 | 7789.14 | 7570.81 | 7840.3 | 120.96 | 8569.43 | 5880.24 | 4194 | 13230.54 | 9147 | 7840.3 | 8167 | 5596 | 8781.16 | 8167 | 8363 | 7554.1906 | 8983.7 | 8216 | 6674 | 7596 | 7523.44 | 8380.9 | 120.96 | 13613.0251
5352 | 8字盲板 | PN25 | 10 | MFM | HG/T 21547-2016 | S30408(06Cr19Ni10) | NB/T 47010 |  | 0.23 | 1 |  | 0 | 9.89 | 72 | 16.9 | 18 | 52 | 315 | 40 | 85.4 | 15 | 18.1 | 26 | 300 | 16.61 | 16.73 | 146.5833 | 36 | 85.53 | 12.67 | 16.1 | 32 | 21.3 | 22.5055 | 26 | 17.93 | 30 | 18.13 | 26.85 | 19.74 | 27.6 | 26.73 | 27.56 | 80 | 22.72 | 18 | 30.4 | 120.96 | 26.29 | 16.56 | 22 | 133.5 | 13 | 20.7 | 13.8 | 15 | 19.19 | 11.5 | 101 | 17.9677 | 34.5 | 27.77 | 86 | 93 | 40.57 | 21.22 | 9.89 | 315
5353 | 8字盲板 | PN25 | 15 | MFM | HG/T 21547-2016 | S30408(06Cr19Ni10) | NB/T 47010 |  | 0.28 | 1 |  | 0 | 12.04 | 72 | 26.8 | 22 | 56 | 315 | 40 | 85.4 | 19 | 22.03 | 32 | 300 | 20.22 | 20.37 | 178.4492 | 40 | 85.53 | 15.43 | 19.6 | 33 | 31.4 | 27.398 | 30 | 21.82 | 30 | 20.58 | 31.6 | 24.03 | 33.6 | 32.08 | 33.55 | 80 | 27.66 | 21.92 | 35.9 | 99.84 | 32.01 | 20.16 | 44 | 136.5 | 16 | 25.2 | 16.8 | 16 | 23.36 | 14 | 101 | 21.8658 | 33.6 | 33.8 | 86 | 93 | 49.39 | 31.31 | 12.04 | 315
5354 | 8字盲板 | PN25 | 20 | MFM | HG/T 21547-2016 | S30408(06Cr19Ni10) | NB/T 47010 |  | 0.45 | 1 |  | 0 | 19.35 | 72 | 30.4 | 35 | 71 | 315 | 54 | 85.4 | 30 | 35.41 | 52 | 300 | 32.49 | 32.74 | 286.7933 | 45 | 90.88 | 24.8 | 31.5 | 49 | 37.3 | 34.7625 | 45 | 35.08 | 31.5 | 28.91 | 42.75 | 38.62 | 44.1 | 50.79 | 53.91 | 80 | 33.88 | 35.23 | 42.8 | 99.84 | 38.04 | 32.4 | 44 | 142.5 | 26 | 40.5 | 27 | 21 | 37.55 | 22.5 | 101 | 35.1537 | 54 | 54.32 | 86 | 112 | 47.63 | 37.2 | 19.35 | 315
5355 | 8字盲板 | PN25 | 25 | MFM | HG/T 21547-2016 | S30408(06Cr19Ni10) | NB/T 47010 |  | 0.57 | 1 |  | 0 | 24.51 | 72 | 43.4 | 44 | 81 | 315 | 69 | 85.4 | 38 | 44.85 | 66 | 300 | 41.15 | 41.47 | 363.2715 | 49 | 90.88 | 31.41 | 39.9 | 59 | 44 | 44.0325 | 55 | 44.43 | 39.9 | 34.79 | 54.15 | 48.92 | 48.45 | 66.83 | 68.29 | 80 | 42.91 | 44.62 | 50.1 | 97.92 | 44.86 | 41.04 | 44 | 145.5 | 32 | 51.3 | 34.2 | 23 | 47.56 | 28.5 | 101 | 44.5233 | 68.4 | 68.81 | 86 | 131 | 60.33 | 43.87 | 23 | 363.2715
5356 | 8字盲板 | PN25 | 32 | MFM | HG/T 21547-2016 | S30408(06Cr19Ni10) | NB/T 47010 |  | 0.72 | 1 |  | 0 | 30.96 | 72 | 48 | 56 | 94 | 350 | 87 | 128.1 | 48 | 53.49 | 83 | 300 | 51.98 | 52.38 | 229.4347 | 62 | 96.22 | 39.67 | 50.4 | 71 | 52.5 | 40.788 | 67 | 56.12 | 50.4 | 42.14 | 68.4 | 61.79 | 54 | 82.86 | 64.7 | 80 | 51.38 | 56.36 | 52.6 | 99.84 | 53.62 | 51.84 | 88 | 157.5 | 40 | 64.8 | 43.2 | 29 | 60.08 | 36 | 101 | 56.2379 | 86.4 | 65.91 | 103 | 159 | 67.74 | 52.44 | 29 | 350
5357 | 8字盲板 | PN25 | 40 | MFM | HG/T 21547-2016 | S30408(06Cr19Ni10) | NB/T 47010 |  | 0.89 | 1 |  | 0 | 38.27 | 72 | 67.7 | 69 | 109 | 350 | 108 | 119.56 | 60 | 66.12 | 85 | 300 | 64.26 | 64.75 | 283.6067 | 76 | 96.22 | 49.04 | 62.3 | 74 | 67.9 | 50.4185 | 82 | 69.37 | 62.3 | 50.47 | 84.55 | 76.38 | 57.672 | 104.25 | 79.97 | 80 | 63.51 | 69.67 | 65.5 | 99.84 | 69.3 | 64.08 | 88 | 159 | 50 | 80.1 | 53.4 | 37 | 74.26 | 44.5 | 101 | 69.5157 | 71.2 | 81.48 | 103 | 186 | 83.73 | 67.78 | 37 | 350
5358 | 8字盲板 | PN25 | 50 | MFM | HG/T 21547-2016 | S30408(06Cr19Ni10) | NB/T 47010 |  | 1.13 | 1 |  | 0 | 48.59 | 81.36 | 89.05 | 87 | 118 | 350 | 137 | 142.74 | 76 | 83.76 | 107 | 300 | 81.59 | 82.21 | 360.085 | 73 | 103.35 | 62.26 | 79.1 | 89 | 89.4 | 64.0145 | 102 | 88.08 | 66 | 62.23 | 107.35 | 96.98 | 66.218 | 136.32 | 88 | 90.4 | 78.42 | 88.46 | 72.7 | 190 | 91.27 | 81.36 | 132 | 172.5 | 64 | 101.7 | 67.8 | 47 | 94.29 | 56.5 | 130 | 88.265 | 90.4 | 89.24 | 120 | 205 | 99.67 | 89.26 | 47 | 360.085
5359 | 8字盲板 | PN25 | 65 | MFM | HG/T 21547-2016 | S30408(06Cr19Ni10) | NB/T 47010 |  | 1.77 | 1 |  | 0 | 74.34 | 127.44 | 102.3 | 104 | 165 | 490 | 84 | 190.32 | 119 | 108.25 | 168 | 300 | 127.79 | 128.77 | 564.0269 | 106 | 114.04 | 97.53 | 123.9 | 121 | 113.1 | 100.2705 | 130 | 137.96 | 108 | 93.59 | 168.15 | 151.91 | 103.722 | 187.11 | 137.84 | 141.6 | 122.84 | 138.56 | 99.1 | 200 | 142.96 | 127.44 | 176 | 187.5 | 100 | 115.1 | 106.2 | 67 | 147.69 | 88.5 | 130 | 138.2497 | 106.2 | 139.78 | 138 | 275 | 156.11 | 112.86 | 67 | 564.0269
5360 | 8字盲板 | PN25 | 80 | MFM | HG/T 21547-2016 | S30408(06Cr19Ni10) | NB/T 47010 |  | 2.37 | 1 |  | 0 | 99.54 | 170.64 | 123.4 | 139 | 210 | 525 | 113 | 248.88 | 159 | 144.95 | 166 | 300 | 171.11 | 172.42 | 348.5642 | 136 | 133.11 | 130.59 | 165.9 | 139 | 146.5 | 134.2605 | 174 | 184.73 | 144 | 122.99 | 225.15 | 203.4 | 138.882 | 228.16 | 146.7 | 189.6 | 155.19 | 185.52 | 133.9 | 120 | 149.54 | 142.2 | 180 | 198 | 133 | 154.1 | 142.2 | 98 | 145.99 | 118.5 | 160 | 185.1179 | 142.2 | 149.01 | 172 | 294 | 181.16 | 146.25 | 98 | 525
5361 | 8字盲板 | PN25 | 100 | MFM | HG/T 21547-2016 | S30408(06Cr19Ni10) | NB/T 47010 |  | 3.75 | 1 |  | 0 | 157.5 | 270 | 194.8 | 220 | 241 | 578 | 178 | 380.64 | 201 | 205.24 | 263 | 300 | 199.5 | 174.6 | 551.5256 | 204 | 175.07 | 206.63 | 262.5 | 221 | 209.8 | 166.0875 | 275 | 215.37 | 190 | 190.61 | 198.75 | 321.84 | 219.75 | 303.36 | 213.41 | 300 | 196.59 | 216.3 | 190.6 | 150 | 214.04 | 202.5 | 234 | 303.75 | 211 | 243.8 | 206.25 | 151 | 231 | 187.5 | 320 | 215.8223 | 225 | 221.07 | 258 | 378 | 207.27 | 209.33 | 150 | 578
5362 | 8字盲板 | PN25 | 125 | MFM | HG/T 21547-2016 | S30408(06Cr19Ni10) | NB/T 47010 |  | 5.15 | 1 |  | 0 | 216.3 | 370.8 | 265.7 | 303 | 319 | 613 | 245 | 512.4 | 277 | 285.75 | 361 | 300 | 273.98 | 239.78 | 757.4285 | 266 | 238.77 | 283.77 | 360.5 | 278 | 300.6 | 228.0935 | 378 | 295.78 | 260 | 259.21 | 272.95 | 441.99 | 301.79 | 339.66 | 293.08 | 231.75 | 269.98 | 297.05 | 252.4 | 110 | 306.75 | 203.94 | 324 | 417.15 | 289 | 334.8 | 283.25 | 193 | 317.24 | 257.5 | 320 | 296.4011 | 298.7 | 303.6 | 344 | 400 | 284.65 | 300 | 110 | 757.4285
5363 | 8字盲板 | PN25 | 150 | MFM | HG/T 21547-2016 | S30408(06Cr19Ni10) | NB/T 47010 |  | 7.61 | 1 |  | 0 | 319.62 | 547.92 | 390.1 | 447 | 456 | 665 | 361 | 746.64 | 409 | 422.24 | 533 | 400 | 404.85 | 354.32 | 1119.2293 | 392 | 350.59 | 419.31 | 532.7 | 410 | 403.2 | 337.0469 | 559 | 437.06 | 380 | 379.75 | 403.33 | 565.93 | 432.248 | 495.23 | 425.48 | 342.45 | 387.26 | 438.94 | 372.1 | 150 | 411.42 | 301.36 | 414 | 616.41 | 427 | 494.7 | 418.55 | 273 | 468.78 | 380.5 | 379 | 437.9778 | 441.38 | 432.54 | 499 | 531 | 385.57 | 402.37 | 150 | 1119.2293
5364 | 8字盲板 | PN25 | 200 | MFM | HG/T 21547-2016 | S30408(06Cr19Ni10) | NB/T 47010 |  | 13.9 | 1 |  | 0 | 583.8 | 1000.8 | 706.9 | 764 | 807 | 735 | 660 | 1207.8 | 746 | 752.12 | 974 | 730 | 739.48 | 647.18 | 1158.4489 | 697 | 586.46 | 765.89 | 699.03 | 749 | 791.3 | 615.631 | 1021 | 798.32 | 695 | 687.96 | 736.7 | 1033.7 | 789.52 | 902.3 | 749.4 | 625.5 | 686.01 | 801.75 | 695 | 220 | 807.4 | 550.44 | 612 | 1125.9 | 778 | 764.5 | 764.5 | 491 | 747.26 | 695 | 712 | 799.9965 | 764.5 | 755.1 | 877 | 647 | 640.23 | 789.64 | 220 | 1207.8
5365 | 8字盲板 | PN25 | 250 | MFM | HG/T 21547-2016 | S30408(06Cr19Ni10) | NB/T 47010 |  | 23.39 | 1 |  | 0 | 982.38 | 1684.08 | 1124.6 | 1286 | 1234 | 1164 | 1111 | 2013 | 1256 | 1256.59 | 1381 | 1228 | 1244.35 | 1089.04 | 1949.3612 | 1173 | 933 | 1288.79 | 1176.28 | 1261 | 1255.6 | 1035.9431 | 1718 | 1343.35 | 1170 | 1152.97 | 1239.67 | 1739.45 | 1253.704 | 1273.07 | 1237.69 | 1052.55 | 1154.37 | 1349.14 | 1169.5 | 230 | 1281.22 | 926.24 | 864 | 1894.59 | 1310 | 1286.5 | 1286.45 | 887 | 1257.45 | 1169.5 | 1198 | 1346.171 | 1286.45 | 1235.34 | 1342 | 1088 | 1077.34 | 1253.03 | 230 | 2013
5366 | 8字盲板 | PN25 | 300 | MFM | HG/T 21547-2016 | S30408(06Cr19Ni10) | NB/T 47010 |  | 36.13 | 1 |  | 0 | 1517.46 | 2601.36 | 1792.2 | 1986 | 1871 | 1867 | 1716 | 3019.5 | 1940 | 1880.64 | 2134 | 1897 | 1922.12 | 1682.21 | 3011.1338 | 1656 | 1493.59 | 1990.76 | 1816.98 | 1770 | 2017.1 | 1600.1977 | 2653 | 2075.05 | 1805 | 1777.23 | 1914.89 | 2686.88 | 1936.568 | 1975.72 | 1911.83 | 1625.85 | 1783.14 | 2083.98 | 1951.8 | 170 | 2058.22 | 1430.75 | 1134 | 2926.53 | 2024 | 1987.2 | 1987.15 | 1348 | 1942.35 | 1806.5 | 1850 | 2079.4076 | 1987.15 | 1908.21 | 1789 | 1681 | 1664.15 | 2012.94 | 170 | 3019.5
5367 | 8字盲板 | PN25 | 350 | MFM | HG/T 21547-2016 | S30408(06Cr19Ni10) | NB/T 47010 |  | 53.46 | 1 |  | 0 | 2245.32 | 3849.12 | 2637.5 | 2939 | 2737 | 2748 | 2539 | 4087 | 2871 | 2640.87 | 3157 | 2807 | 2285.42 | 2489.1 | 4455.4446 | 2374 | 2198.04 | 2945.65 | 2688.5 | 2513 | 2864 | 2257.6158 | 3926 | 2467.25 | 2461 | 2626.4 | 2833.38 | 2892.62 | 2865.456 | 2774.31 | 2711.42 | 2405.7 | 2549.33 | 2477.87 | 2786.4 | 180 | 2922.45 | 2117.02 | 1728 | 4330.26 | 2994 | 2940.3 | 2673 | 1924 | 2874.01 | 2673 | 2737 | 2472.4312 | 2940.3 | 2796.6 | 2623 | 2486 | 2462.37 | 2858.16 | 180 | 4455.4446
5368 | 8字盲板 | PN25 | 400 | MFM | HG/T 21547-2016 | S30408(06Cr19Ni10) | NB/T 47010 |  | 75.09 | 1 |  | 0 | 3153.78 | 5406.48 | 3695.5 | 4128 | 3819 | 3833 | 3567 | 5612 | 4032 | 3700.39 | 4435 | 3942 | 3210.1 | 3496.19 | 6258.1245 | 3335 | 2787.25 | 4137.46 | 3776.28 | 3529 | 3920.7 | 3171.0507 | 5514 | 3465.5 | 3454.6 | 3686.27 | 3979.77 | 4062.97 | 4024.824 | 3767.36 | 3726 | 3379.05 | 3580.79 | 3480.42 | 3754.5 | 140 | 4000.76 | 2703.24 | 2268 | 6082.29 | 4206 | 4130 | 3754.5 | 2828 | 4036.84 | 3754.5 | 3845 | 3472.7775 | 4129.95 | 3814.8 | 3552 | 3492 | 3458.65 | 3912.74 | 140 | 6258.1245
5369 | 8字盲板 | PN25 | 450 | MFM | HG/T 21547-2016 | S30408(06Cr19Ni10) | NB/T 47010 |  | 96.21 | 1 |  | 0 | 4040.82 | 6927.12 | 4030.2 | 4901 | 4875 | 4891 | 4570 | 7076 | 5166 | 4741.16 | 5682 | 5051 | 4112.98 | 4479.54 | 8018.3001 | 4272 | 3557.03 | 5301.17 | 4838.4 | 4522 | 4752 | 4062.9483 | 7066 | 4440.22 | 4425.2 | 4721.15 | 5099.13 | 5205.74 | 5156.856 | 4882.26 | 4706.75 | 4329.45 | 4587.93 | 4459.33 | 4618.1 | 180 | 4000.76 | 3463.56 | 2718 | 7793.01 | 5388 | 4618.1 | 4810.5 | 3845 | 5172.25 | 4810.5 | 4926 | 4449.5445 | 5291.55 | 4839.36 | 3999 | 4474 | 4431.43 | 4742.32 | 180 | 8018.3001
5370 | 8字盲板 | PN25 | 500 | MFM | HG/T 21547-2016 | S30408(06Cr19Ni10) | NB/T 47010 |  | 127.35 | 1 |  | 0 | 5348.7 | 9169.2 | 5364.5 | 6487 | 6432 | 6458 | 6049 | 9272 | 6839 | 6275.72 | 7521 | 6686 | 5444.21 | 5929.42 | 10613.5591 | 5655 | 4696.02 | 7016.99 | 6404.43 | 5985 | 6330.7 | 5377.9905 | 9352 | 5877.37 | 5860.4 | 6247.01 | 6749.55 | 6890.65 | 6825.96 | 7023.92 | 6230.17 | 5730.75 | 6072.9 | 5902.67 | 6112.8 | 205 | 6459.85 | 4584.6 | 3474 | 10315.35 | 7132 | 6112.8 | 6367.5 | 4518 | 6846.34 | 6367.5 | 6520 | 5889.7125 | 7004.25 | 6405.71 | 5693 | 5922 | 5865.74 | 6317.73 | 205 | 10613.5591
5371 | 8字盲板 | PN25 | 600 | MFM | HG/T 21547-2016 | S30408(06Cr19Ni10) | NB/T 47010 |  | 195.33 | 1 |  | 0 | 8203.86 | 14063.76 | 6694.5 | 9950 | 9831 | 10070 | 9278 | 14030 | 10489 | 9625.73 | 11536 | 10255 | 8350.36 | 9094.56 | 16279.1245 | 8674 | 7323.61 | 10762.68 | 9823.15 | 9181 | 9647.7 | 8248.7859 | 14345 | 9014.74 | 8788.5 | 9578.03 | 10352.49 | 10568.92 | 10469.688 | 9808.6 | 9555.86 | 8789.85 | 9314.64 | 9053.55 | 9375.8 | 215 | 9908.15 | 7031.88 | 4990 | 15821.73 | 10939 | 9375.8 | 9766.5 | 6794 | 10500.94 | 9766.5 | 10001 | 9033.671 | 10743.15 | 9825.1 | 8118 | 9083 | 8996.9 | 9628.02 | 215 | 16279.1245
5372 | 8字盲板 | PN40 | 10 | MFM | HG/T 21547-2016 | S30408(06Cr19Ni10) | NB/T 47010 |  | 0.23 | 1 |  | 0 | 9.89 | 72 | 12.5 | 18 | 52 | 315 | 40 | 85.4 | 15 | 19.06 | 26 | 300 | 16.61 | 16.73 | 146.5833 | 36 | 92.66 | 12.67 | 16.1 | 32 | 21.3 | 22.5055 | 26 | 17.93 | 30 | 18.13 | 26.85 | 19.74 | 22.54 | 26.73 | 27.56 | 80 | 22.72 | 18 | 30.4 | 140 | 21.27 | 16.56 | 22 | 135 | 13 | 20.7 | 13.8 | 15 | 19.19 | 11.5 | 101 | 17.9677 | 34.5 | 27.77 | 86 | 93 | 40.57 | 21.22 | 9.89 | 315
5373 | 8字盲板 | PN40 | 15 | MFM | HG/T 21547-2016 | S30408(06Cr19Ni10) | NB/T 47010 |  | 0.28 | 1 |  | 0 | 12.04 | 72 | 23.6 | 22 | 56 | 315 | 40 | 85.4 | 19 | 23.2 | 32 | 300 | 20.22 | 20.37 | 178.4492 | 40 | 92.66 | 15.43 | 19.6 | 33 | 25.9 | 27.398 | 30 | 21.82 | 30 | 20.58 | 31.6 | 24.03 | 27.44 | 32.08 | 33.55 | 80 | 27.66 | 21.92 | 35.9 | 165 | 25.89 | 20.16 | 44 | 136.5 | 16 | 25.2 | 16.8 | 17 | 23.36 | 14 | 101 | 21.8658 | 33.6 | 33.8 | 86 | 93 | 49.39 | 25.82 | 12.04 | 315
5374 | 8字盲板 | PN40 | 20 | MFM | HG/T 21547-2016 | S30408(06Cr19Ni10) | NB/T 47010 |  | 0.45 | 1 |  | 0 | 19.35 | 72 | 34 | 35 | 71 | 315 | 54 | 85.4 | 30 | 37.29 | 52 | 300 | 32.49 | 32.74 | 286.7933 | 45 | 99.79 | 24.8 | 31.5 | 49 | 40.8 | 34.7625 | 45 | 35.08 | 31.5 | 28.91 | 42.75 | 38.62 | 29.25 | 50.79 | 53.91 | 80 | 33.88 | 35.23 | 42.8 | 125 | 41.61 | 32.4 | 44 | 142.5 | 26 | 40.5 | 27 | 21 | 37.55 | 22.5 | 101 | 35.1537 | 54 | 54.32 | 86 | 112 | 47.63 | 40.69 | 19.35 | 315
5375 | 8字盲板 | PN40 | 25 | MFM | HG/T 21547-2016 | S30408(06Cr19Ni10) | NB/T 47010 |  | 0.57 | 1 |  | 0 | 24.51 | 72 | 41.6 | 44 | 81 | 315 | 69 | 85.4 | 38 | 46.48 | 66 | 300 | 41.15 | 41.47 | 139.7198 | 49 | 99.79 | 31.41 | 39.9 | 59 | 47.6 | 44.0325 | 55 | 44.43 | 39.9 | 34.79 | 54.15 | 48.92 | 37.05 | 66.83 | 68.29 | 80 | 42.91 | 44.62 | 50.1 | 165 | 48.59 | 41.04 | 44 | 147 | 32 | 51.3 | 34.2 | 26 | 47.56 | 28.5 | 101 | 44.5233 | 68.4 | 68.81 | 86 | 131 | 60.33 | 47.52 | 24.51 | 315
5376 | 8字盲板 | PN40 | 32 | MFM | HG/T 21547-2016 | S30408(06Cr19Ni10) | NB/T 47010 |  | 0.72 | 1 |  | 0 | 30.96 | 72 | 54.05 | 56 | 94 | 350 | 87 | 128.1 | 48 | 58.71 | 83 | 300 | 51.98 | 52.38 | 176.4882 | 62 | 108.7 | 39.67 | 50.4 | 71 | 52.3 | 40.788 | 67 | 56.12 | 50.4 | 42.14 | 68.4 | 61.79 | 46.8 | 82.86 | 64.7 | 80 | 51.38 | 56.36 | 52.6 | 150 | 48.59 | 51.84 | 88 | 159 | 40 | 64.8 | 43.2 | 34 | 60.08 | 36 | 101 | 56.2379 | 86.4 | 65.91 | 103 | 159 | 67.74 | 52.23 | 30.96 | 350
5377 | 8字盲板 | PN40 | 40 | MFM | HG/T 21547-2016 | S30408(06Cr19Ni10) | NB/T 47010 |  | 0.89 | 1 |  | 0 | 38.27 | 72 | 65.9 | 69 | 109 | 350 | 108 | 119.56 | 60 | 73.46 | 85 | 300 | 64.26 | 64.75 | 218.159 | 76 | 108.7 | 49.04 | 62.3 | 74 | 78 | 50.4185 | 82 | 69.37 | 62.3 | 50.47 | 84.55 | 76.38 | 66.75 | 104.25 | 79.97 | 80 | 63.51 | 69.67 | 65.5 | 120 | 79.6 | 64.08 | 88 | 160.5 | 50 | 80.1 | 53.4 | 41 | 74.26 | 44.5 | 101 | 69.5157 | 71.2 | 81.48 | 103 | 186 | 83.73 | 77.85 | 38.27 | 350
5378 | 8字盲板 | PN40 | 50 | MFM | HG/T 21547-2016 | S30408(06Cr19Ni10) | NB/T 47010 |  | 1.25 | 1 |  | 0 | 53.75 | 90 | 100.5 | 96 | 127 | 385 | 151 | 151.28 | 84 | 99.9 | 119 | 300 | 90.25 | 90.94 | 183.8419 | 81 | 117.61 | 68.88 | 87.5 | 98 | 104.8 | 70.8125 | 112 | 97.43 | 78 | 68.11 | 118.75 | 107.28 | 93.75 | 136.32 | 97.34 | 100 | 86.75 | 97.85 | 80.5 | 150 | 106.9 | 90 | 132 | 174 | 71 | 112.5 | 75 | 52 | 104.3 | 62.5 | 130 | 97.6346 | 100 | 98.71 | 120 | 205 | 110.25 | 104.55 | 52 | 385
5379 | 8字盲板 | PN40 | 65 | MFM | HG/T 21547-2016 | S30408(06Cr19Ni10) | NB/T 47010 |  | 2.07 | 1 |  | 0 | 86.94 | 149.04 | 116.2 | 122 | 187 | 525 | 98 | 219.6 | 139 | 127.23 | 197 | 300 | 149.45 | 150.59 | 304.4421 | 125 | 128.3 | 114.06 | 144.9 | 142 | 144.6 | 117.2655 | 152 | 161.35 | 126 | 108.29 | 196.65 | 177.66 | 117.162 | 187.11 | 161.2 | 165.6 | 143.66 | 162.04 | 115.9 | 180 | 147.53 | 149.04 | 176 | 189 | 116 | 134.6 | 124.2 | 78 | 172.72 | 103.5 | 130 | 161.6888 | 124.2 | 163.47 | 172 | 321 | 182.57 | 144.28 | 78 | 525
5380 | 8字盲板 | PN40 | 80 | MFM | HG/T 21547-2016 | S30408(06Cr19Ni10) | NB/T 47010 |  | 2.76 | 1 |  | 0 | 115.92 | 198.72 | 139 | 162 | 239 | 578 | 131 | 278.16 | 185 | 169.64 | 193 | 300 | 199.27 | 200.79 | 405.9229 | 158 | 153.96 | 152.08 | 193.2 | 162 | 177.6 | 156.354 | 203 | 215.13 | 168 | 142.1 | 262.2 | 236.87 | 156.216 | 228.16 | 170.85 | 220.8 | 180.72 | 216.05 | 156 | 170 | 181.22 | 165.6 | 180 | 202.5 | 155 | 179.4 | 165.6 | 113 | 170.02 | 138 | 160 | 215.5818 | 165.6 | 173.54 | 206 | 343 | 210.97 | 177.23 | 113 | 578
5381 | 8字盲板 | PN40 | 100 | MFM | HG/T 21547-2016 | S30408(06Cr19Ni10) | NB/T 47010 |  | 4.28 | 1 |  | 0 | 179.76 | 308.16 | 221 | 252 | 271 | 613 | 203 | 424.56 | 230 | 226.1 | 300 | 300 | 227.7 | 311.37 | 629.4746 | 233 | 198.68 | 235.83 | 299.6 | 252 | 254.7 | 189.5612 | 314 | 245.81 | 215 | 216.58 | 226.84 | 367.33 | 242.248 | 303.36 | 243.57 | 342.4 | 224.37 | 246.87 | 217.5 | 180 | 259.94 | 231.12 | 234 | 346.68 | 240 | 278.2 | 235.4 | 171 | 263.65 | 214 | 320 | 246.3262 | 256.8 | 252.31 | 292 | 432 | 236.56 | 254.22 | 171 | 629.4746
5382 | 8字盲板 | PN40 | 125 | MFM | HG/T 21547-2016 | S30408(06Cr19Ni10) | NB/T 47010 |  | 6.17 | 1 |  | 0 | 259.14 | 444.24 | 305.8 | 362 | 376 | 665 | 293 | 607.56 | 331 | 325.94 | 432 | 324 | 328.24 | 287.28 | 907.4435 | 318 | 283.77 | 339.97 | 431.9 | 333 | 345 | 273.2693 | 453 | 354.36 | 310 | 309.19 | 327.01 | 529.53 | 349.222 | 370.78 | 351.13 | 277.65 | 323.46 | 355.89 | 302.3 | 165 | 352.08 | 244.33 | 324 | 499.77 | 346 | 401.1 | 339.35 | 229 | 380.07 | 308.5 | 320 | 355.1042 | 357.86 | 363.73 | 396 | 479 | 341.03 | 344.33 | 165 | 907.4435
5383 | 8字盲板 | PN40 | 150 | MFM | HG/T 21547-2016 | S30408(06Cr19Ni10) | NB/T 47010 |  | 8.96 | 1 |  | 0 | 376.32 | 645.12 | 489.2 | 526 | 532 | 700 | 426 | 878.4 | 481 | 494.32 | 628 | 470 | 476.67 | 417.18 | 1317.7786 | 462 | 430.33 | 493.7 | 627.2 | 483 | 522.6 | 396.8384 | 658 | 514.6 | 450 | 445.9 | 474.88 | 666.32 | 488.32 | 539.31 | 500.96 | 403.2 | 455.96 | 516.81 | 438.1 | 140 | 533.23 | 354.82 | 414 | 725.76 | 502 | 582.4 | 492.8 | 334 | 551.94 | 448 | 379 | 515.6807 | 519.68 | 509.28 | 550 | 625 | 453.97 | 521.5 | 140 | 1317.7786
5384 | 8字盲板 | PN40 | 200 | MFM | HG/T 21547-2016 | S30408(06Cr19Ni10) | NB/T 47010 |  | 18.58 | 1 |  | 0 | 780.36 | 1337.76 | 852.9 | 1022 | 1068 | 910 | 883 | 1596.98 | 998 | 1005.36 | 1302 | 975 | 988.46 | 865.08 | 1366.3128 | 932 | 771.49 | 1023.76 | 934.39 | 1001 | 1086.9 | 822.9082 | 1364 | 1067.1 | 930 | 917.28 | 984.74 | 1381.74 | 1012.61 | 1081.2 | 1001.71 | 836.1 | 916.98 | 1071.69 | 929 | 165 | 1109.09 | 735.77 | 756 | 1504.98 | 1040 | 1021.9 | 1021.9 | 646 | 998.86 | 929 | 951 | 1069.3409 | 1021.9 | 1009.34 | 1032 | 864 | 855.79 | 1084.69 | 165 | 1596.98
5385 | 8字盲板 | PN40 | 250 | MFM | HG/T 21547-2016 | S30408(06Cr19Ni10) | NB/T 47010 |  | 30.61 | 1 |  | 0 | 1285.62 | 2203.92 | 1446.4 | 1683 | 1595 | 1575 | 1454 | 2549.8 | 1644 | 1644.47 | 1808 | 1607 | 1628.45 | 1425.2 | 2250.9599 | 1403 | 1260.73 | 1686.61 | 1539.38 | 1650 | 1776.3 | 1355.7169 | 2248 | 1758.02 | 1530 | 1506.75 | 1622.33 | 2276.37 | 1668.245 | 1542.72 | 1619.73 | 1377.45 | 1510.71 | 1765.58 | 1530.5 | 89.7 | 1812.54 | 1212.16 | 1224 | 2479.41 | 1715 | 1683.6 | 1683.55 | 1198 | 1645.59 | 1530.5 | 1567 | 1761.7118 | 1683.55 | 1616.67 | 1565 | 1424 | 1409.9 | 1772.66 | 89.7 | 2549.8
5386 | 8字盲板 | PN40 | 300 | MFM | HG/T 21547-2016 | S30408(06Cr19Ni10) | NB/T 47010 |  | 48.95 | 1 |  | 0 | 2055.9 | 3524.4 | 2312.9 | 2691 | 2512 | 2657 | 2325 | 4026 | 2629 | 2547.94 | 2891 | 2570 | 2604.14 | 2279.11 | 3599.6239 | 2244 | 2124.74 | 2697.15 | 2461.7 | 2399 | 2761.2 | 2167.9955 | 3595 | 2811.33 | 2450 | 2405.41 | 2594.35 | 3640.27 | 2667.775 | 2455.39 | 2590.2 | 2202.75 | 2415.85 | 2823.44 | 2644.4 | 89.7 | 2817.53 | 1938.42 | 630 | 3964.95 | 2742 | 2692.3 | 2692.25 | 1916 | 2631.55 | 2447.5 | 2506 | 2817.2338 | 2692.25 | 2585.29 | 2477 | 2277 | 2254.64 | 2755.54 | 89.7 | 4026
5387 | 8字盲板 | PN40 | 350 | MFM | HG/T 21547-2016 | S30408(06Cr19Ni10) | NB/T 47010 |  | 72.3 | 1 |  | 0 | 3036.6 | 5205.6 | 3416.2 | 3974 | 3679 | 3876 | 3434 | 5398.5 | 3883 | 3571.54 | 4270 | 3796 | 3090.83 | 3366.29 | 5316.707 | 3211 | 3100.86 | 3983.73 | 3635.97 | 3398 | 3783.2 | 3053.229 | 5310 | 3336.74 | 3325.8 | 3549.56 | 3831.9 | 3912.01 | 3484.86 | 3448.43 | 3666.96 | 3253.5 | 3447.75 | 3351.11 | 3768.4 | 89.7 | 3860.43 | 2863.08 | 2484 | 5856.3 | 4049 | 3976.5 | 3615 | 2715 | 3886.85 | 3615 | 3702 | 3343.7472 | 3976.5 | 3782.16 | 3191 | 3362 | 3330.14 | 3775.5 | 89.7 | 5856.3
5388 | 8字盲板 | PN40 | 400 | MFM | HG/T 21547-2016 | S30408(06Cr19Ni10) | NB/T 47010 |  | 106.88 | 1 |  | 0 | 4488.96 | 7695.36 | 5050.1 | 5875 | 5408 | 5819 | 5077 | 7808 | 5739 | 5266.97 | 6312 | 5611 | 4569.12 | 4976.33 | 7859.6078 | 4746 | 4232.37 | 5889.09 | 5375 | 5023 | 5575.8 | 4513.5424 | 7849 | 4932.65 | 4917.4 | 5243.98 | 5664.64 | 5783.07 | 5151.616 | 4877.08 | 5303.44 | 4809.6 | 5096.75 | 4953.89 | 5344 | 190 | 5689.58 | 3847.68 | 3528 | 8657.28 | 5985 | 5878.4 | 5344 | 4296 | 5745.87 | 5344 | 5472 | 4943.0086 | 5878.4 | 5429.82 | 4661 | 4970 | 4922.89 | 5564.41 | 190 | 8657.28
5389 | 8字盲板 | PN40 | 450 | MFM | HG/T 21547-2016 | S30408(06Cr19Ni10) | NB/T 47010 |  | 121.89 | 1 |  | 0 | 5119.38 | 8776.08 | 5559.36 | 6209 | 6159 | 6300 | 5790 | 8845 | 6545 | 6006.66 | 7199 | 6399 | 5210.8 | 5675.2 | 8963.3945 | 5413 | 4579.84 | 6716.14 | 6129.85 | 5729 | 6020.4 | 5147.4147 | 8951 | 5625.39 | 5607.4 | 5979.47 | 6460.17 | 6595.23 | 5875.098 | 5740.48 | 5963.05 | 5485.05 | 5812.53 | 5649.6 | 5850.7 | 118.95 | 5689.58 | 4388.04 | 3784 | 9873.09 | 6826 | 5850.7 | 6094.5 | 4951 | 6552.81 | 6094.5 | 6241 | 5637.2033 | 6703.95 | 6131.07 | 5839 | 5668 | 5614.25 | 6008.15 | 118.95 | 9873.09
5390 | 8字盲板 | PN40 | 500 | MFM | HG/T 21547-2016 | S30408(06Cr19Ni10) | NB/T 47010 |  | 158.78 | 1 |  | 0 | 6668.76 | 11432.16 | 6053.94 | 8088 | 8003 | 8321 | 7542 | 11346 | 8526 | 7824.57 | 9377 | 8336 | 6787.85 | 7392.8 | 11676.1652 | 7051 | 6051.69 | 8748.78 | 7985.05 | 7463 | 7842.5 | 6705.2794 | 11661 | 7327.91 | 7146 | 7787.08 | 8415.34 | 8591.27 | 7653.196 | 7664.35 | 7767.77 | 7145.1 | 7571.69 | 7359.45 | 7621.4 | 118.95 | 7029.74 | 5716.08 | 4698 | 12861.18 | 8892 | 7621.4 | 7939 | 5822 | 8536.01 | 7939 | 8130 | 7343.2986 | 8732.9 | 7986.63 | 7981 | 7384 | 7313.41 | 7826.45 | 118.95 | 12861.18
5391 | 8字盲板 | PN40 | 600 | MFM | HG/T 21547-2016 | S30408(06Cr19Ni10) | NB/T 47010 |  | 261.52 | 1 |  | 0 | 10983.84 | 18829.44 | 8467.34 | 13322 | 13140 | 13808 | 12422 | 18483 | 14044 | 12887.53 | 15445 | 13730 | 11179.98 | 12176.37 | 19231.3309 | 11613 | 10042.79 | 14409.75 | 13151.84 | 12291 | 12917 | 11043.9896 | 19206 | 12069.5 | 11767.5 | 12821.34 | 13860.56 | 14150.32 | 12605.264 | 11595.05 | 12793.98 | 11768.4 | 12471.02 | 12121.45 | 12553 | 118.95 | 11578.39 | 9414.72 | 7614 | 21183.12 | 14645 | 12553 | 13076 | 9316 | 14059.32 | 13076 | 13390 | 12094.846 | 14383.6 | 13154.46 | 7035 | 12161 | 12045.61 | 12890.63 | 118.95 | 21183.12
5392 | 8字盲板 | PN63 | 10 | MFM | HG/T 21547-2016 | S30408(06Cr19Ni10) | NB/T 47010 |  | 0.23 | 1 |  | 0 | 9.89 | 72 | 23.69 | 18 | 52 | 403 | 40 | 85.4 | 15 | 19.06 | 26 | 300 | 16.61 | 16.73 | 146.5833 | 36 | 92.66 | 12.67 | 16.1 | 29 | 21.3 | 22.5055 | 26 | 17.93 | 30 | 18.13 | 26.85 | 19.74 | 22.08 | 26.73 | 27.56 | 80 | 13.71 | 18 | 30.4 | 220 | 35.47 | 16.56 | 44 | 135 | 13 | 20.7 | 13.8 | 15 | 19.19 | 11.5 | 141 | 17.9677 | 34.5 | 27.77 | 86 | 103 | 13.52 | 21.22 | 9.89 | 403
5393 | 8字盲板 | PN63 | 15 | MFM | HG/T 21547-2016 | S30408(06Cr19Ni10) | NB/T 47010 |  | 0.28 | 1 |  | 0 | 12.04 | 72 | 28.98 | 22 | 56 | 403 | 40 | 85.4 | 19 | 23.2 | 32 | 300 | 20.22 | 20.37 | 178.4492 | 40 | 92.66 | 15.43 | 19.6 | 30 | 25.9 | 27.398 | 30 | 21.82 | 30 | 20.58 | 31.6 | 24.03 | 26.88 | 32.08 | 33.55 | 80 | 16.69 | 21.92 | 35.9 | 99.45 | 40.9 | 20.16 | 44 | 138 | 16 | 25.2 | 16.8 | 17 | 23.36 | 14 | 141 | 21.8658 | 33.6 | 33.8 | 86 | 103 | 16.46 | 25.82 | 12.04 | 403
5394 | 8字盲板 | PN63 | 20 | MFM | HG/T 21547-2016 | S30408(06Cr19Ni10) | NB/T 47010 |  | 0.45 | 1 |  | 0 | 19.35 | 72 | 40.77 | 35 | 71 | 403 | 54 | 85.4 | 30 | 37.29 | 52 | 300 | 32.49 | 32.74 | 286.7933 | 45 | 99.79 | 24.8 | 31.5 | 44 | 39 | 34.7625 | 45 | 35.08 | 31.5 | 28.91 | 42.75 | 38.62 | 43.2 | 50.79 | 53.91 | 80 | 26.82 | 35.23 | 42.8 | 95.55 | 64.03 | 32.4 | 88 | 147 | 26 | 40.5 | 27 | 22 | 37.55 | 22.5 | 141 | 35.1537 | 54 | 54.32 | 86 | 124 | 26.46 | 38.92 | 19.35 | 403
5395 | 8字盲板 | PN63 | 25 | MFM | HG/T 21547-2016 | S30408(06Cr19Ni10) | NB/T 47010 |  | 0.57 | 1 |  | 0 | 24.51 | 72 | 46.1 | 44 | 81 | 403 | 69 | 85.4 | 38 | 46.48 | 66 | 300 | 41.15 | 41.47 | 139.7198 | 49 | 99.79 | 31.41 | 39.9 | 53 | 47.9 | 44.0325 | 55 | 44.43 | 39.9 | 34.79 | 54.15 | 48.92 | 44.46 | 66.83 | 68.29 | 80 | 33.97 | 44.62 | 50.1 | 95.55 | 57.93 | 41.04 | 110 | 148.5 | 32 | 51.3 | 34.2 | 29 | 47.56 | 28.5 | 141 | 44.5233 | 68.4 | 68.81 | 103 | 145 | 33.52 | 47.82 | 24.51 | 403
5396 | 8字盲板 | PN63 | 32 | MFM | HG/T 21547-2016 | S30408(06Cr19Ni10) | NB/T 47010 |  | 0.79 | 1 |  | 0 | 33.97 | 72 | 56.83 | 61 | 100 | 455 | 96 | 128.1 | 53 | 64.42 | 91 | 300 | 57.04 | 57.47 | 193.6468 | 68 | 110.48 | 43.53 | 55.3 | 70 | 57.4 | 44.7535 | 73 | 61.58 | 55.3 | 45.57 | 75.05 | 67.8 | 61.62 | 82.86 | 70.99 | 80 | 47.08 | 61.84 | 57.7 | 205 | 79.41 | 56.88 | 132 | 160.5 | 45 | 71.1 | 47.4 | 37 | 65.92 | 39.5 | 141 | 61.7093 | 94.8 | 72.32 | 103 | 186 | 46.45 | 57.31 | 33.97 | 455
5397 | 8字盲板 | PN63 | 40 | MFM | HG/T 21547-2016 | S30408(06Cr19Ni10) | NB/T 47010 |  | 1.06 | 1 |  | 0 | 45.58 | 76.32 | 69.21 | 81 | 123 | 455 | 128 | 126.88 | 71 | 87.49 | 101 | 300 | 76.53 | 77.12 | 259.8299 | 84 | 121.17 | 58.41 | 74.2 | 79 | 88.2 | 60.049 | 96 | 82.62 | 66 | 58.8 | 100.7 | 90.97 | 63.388 | 104.25 | 95.25 | 84.8 | 63.18 | 82.98 | 78 | 90.16 | 93.61 | 76.32 | 176 | 162 | 59 | 95.4 | 63.6 | 48 | 88.45 | 53 | 186 | 82.7935 | 84.8 | 97.04 | 120 | 217 | 62.33 | 88.02 | 45.58 | 455
5398 | 8字盲板 | PN63 | 50 | MFM | HG/T 21547-2016 | S30408(06Cr19Ni10) | NB/T 47010 |  | 1.47 | 1 |  | 0 | 63.21 | 105.84 | 111.62 | 113 | 144 | 455 | 178 | 174.46 | 99 | 117.48 | 140 | 300 | 106.13 | 106.94 | 216.198 | 88 | 128.3 | 81 | 102.9 | 103 | 116.7 | 83.2755 | 130 | 114.58 | 90 | 78.89 | 139.65 | 126.16 | 87.906 | 136.32 | 114.48 | 117.6 | 87.61 | 115.07 | 94.6 | 90.16 | 104.48 | 105.84 | 198 | 175.5 | 83 | 132.3 | 88.2 | 61 | 122.66 | 73.5 | 230 | 114.8206 | 117.6 | 116.09 | 155 | 241 | 86.44 | 116.48 | 61 | 455
5399 | 8字盲板 | PN63 | 65 | MFM | HG/T 21547-2016 | S30408(06Cr19Ni10) | NB/T 47010 |  | 2.39 | 1 |  | 0 | 100.38 | 172.08 | 129.67 | 141 | 211 | 525 | 114 | 241.56 | 160 | 146.9 | 227 | 300 | 172.56 | 111.28 | 351.5057 | 137 | 149.68 | 131.69 | 167.3 | 147 | 152.7 | 135.3935 | 176 | 186.29 | 144 | 123.97 | 227.05 | 205.12 | 135.513 | 187.11 | 186.12 | 191.2 | 121.94 | 187.09 | 133.8 | 92.12 | 148.16 | 172.08 | 242 | 190.5 | 134 | 155.4 | 143.4 | 90 | 199.42 | 119.5 | 122 | 186.6812 | 143.4 | 188.74 | 189 | 371 | 110.08 | 152.37 | 90 | 525
5400 | 8字盲板 | PN63 | 80 | MFM | HG/T 21547-2016 | S30408(06Cr19Ni10) | NB/T 47010 |  | 3.16 | 1 |  | 0 | 132.72 | 227.52 | 166.12 | 186 | 269 | 560 | 150 | 314.76 | 212 | 194.23 | 221 | 300 | 228.15 | 147.13 | 464.7523 | 181 | 185.5 | 174.12 | 221.2 | 167 | 171.2 | 179.014 | 232 | 246.3 | 160 | 161.7 | 300.2 | 271.21 | 179.172 | 228.16 | 195.61 | 252.8 | 161.22 | 247.36 | 178.6 | 119.56 | 190.47 | 189.6 | 234 | 204 | 177 | 205.4 | 189.6 | 136 | 194.66 | 158 | 416 | 246.8172 | 189.6 | 198.69 | 224 | 392 | 145.55 | 170.86 | 119.56 | 560
5401 | 8字盲板 | PN63 | 100 | MFM | HG/T 21547-2016 | S30408(06Cr19Ni10) | NB/T 47010 |  | 5.06 | 1 |  | 0 | 212.52 | 364.32 | 279.05 | 297 | 314 | 613 | 240 | 490.44 | 272 | 267.3 | 355 | 300 | 269.19 | 235.59 | 744.1919 | 261 | 233.43 | 278.81 | 354.2 | 267 | 274.2 | 224.1074 | 372 | 290.61 | 255 | 254.8 | 268.18 | 434.27 | 286.902 | 334.48 | 287.96 | 227.7 | 249.73 | 291.86 | 257.1 | 119.56 | 273.97 | 273.24 | 342 | 409.86 | 283 | 328.9 | 278.3 | 200 | 311.7 | 253 | 259 | 291.2203 | 303.6 | 298.3 | 327 | 471 | 233.06 | 273.64 | 119.56 | 744.1919
5402 | 8字盲板 | PN63 | 125 | MFM | HG/T 21547-2016 | S30408(06Cr19Ni10) | NB/T 47010 |  | 7.59 | 1 |  | 0 | 318.78 | 546.48 | 454.71 | 446 | 455 | 665 | 361 | 717.36 | 408 | 400.96 | 532 | 398 | 403.79 | 353.39 | 1116.2879 | 391 | 347.47 | 418.21 | 531.3 | 367 | 411.3 | 336.1611 | 557 | 435.91 | 380 | 378.77 | 402.27 | 651.4 | 430.353 | 420.04 | 431.94 | 341.55 | 374.59 | 437.79 | 371.9 | 123.48 | 436.56 | 300.56 | 522 | 614.79 | 426 | 493.4 | 417.45 | 281 | 467.54 | 379.5 | 389 | 436.8254 | 440.22 | 447.44 | 430 | 530 | 349.6 | 410.47 | 123.48 | 1116.2879
5403 | 8字盲板 | PN63 | 150 | MFM | HG/T 21547-2016 | S30408(06Cr19Ni10) | NB/T 47010 |  | 10.95 | 1 |  | 0 | 459.9 | 788.4 | 634.08 | 643 | 643 | 753 | 520 | 1024.8 | 588 | 604.11 | 767 | 575 | 582.54 | 509.83 | 1610.4548 | 565 | 519.42 | 603.35 | 766.5 | 530 | 593.4 | 484.9755 | 804 | 628.89 | 550 | 543.41 | 580.35 | 814.32 | 600.06 | 604.12 | 612.22 | 492.75 | 540.42 | 631.6 | 535.4 | 96.04 | 627.52 | 433.62 | 774 | 886.95 | 614 | 711.8 | 602.25 | 404 | 674.52 | 547.5 | 561 | 630.2107 | 635.1 | 622.39 | 602 | 679 | 504.36 | 592.18 | 96.04 | 1610.4548
5404 | 8字盲板 | PN63 | 200 | MFM | HG/T 21547-2016 | S30408(06Cr19Ni10) | NB/T 47010 |  | 22.49 | 1 |  | 0 | 944.58 | 1619.28 | 1150.05 | 1237 | 1286 | 1164 | 1068 | 1878.8 | 1208 | 1216.93 | 1576 | 1181 | 1196.47 | 1047.13 | 1653.8415 | 1128 | 927.51 | 1239.2 | 1131.02 | 1089 | 1218.8 | 996.0821 | 1652 | 1291.66 | 1125 | 1108.87 | 1191.97 | 1672.52 | 1232.452 | 1210.85 | 1212.52 | 1012.05 | 1109.96 | 1297.22 | 1124.5 | 96.04 | 1199.48 | 890.6 | 1224 | 1821.69 | 1260 | 1237 | 1236.95 | 777 | 1209.06 | 1124.5 | 1151 | 1294.3725 | 1236.95 | 1221.75 | 1084 | 1046 | 1035.89 | 1216.34 | 96.04 | 1878.8
5405 | 8字盲板 | PN63 | 250 | MFM | HG/T 21547-2016 | S30408(06Cr19Ni10) | NB/T 47010 |  | 37.34 | 1 |  | 0 | 1568.28 | 2688.48 | 1719.48 | 2053 | 1931 | 1962 | 1774 | 3019.5 | 2005 | 2006.03 | 2205 | 1960 | 1986.49 | 1738.55 | 2745.8622 | 1712 | 1569.64 | 2057.43 | 1877.83 | 1807 | 1906.5 | 1653.7886 | 2742 | 2144.54 | 1865 | 1836.52 | 1979.02 | 2776.86 | 2046.232 | 1724.22 | 1975.85 | 1680.3 | 1842.85 | 2153.77 | 1867 | 101.92 | 1941.46 | 1478.66 | 1728 | 3024.54 | 2091 | 2053.7 | 2053.7 | 1492 | 2007.4 | 1867 | 1912 | 2149.0435 | 2053.7 | 1972.11 | 2055 | 1737 | 1719.88 | 1902.6 | 101.92 | 3024.54
5406 | 8字盲板 | PN63 | 300 | MFM | HG/T 21547-2016 | S30408(06Cr19Ni10) | NB/T 47010 |  | 60.33 | 1 |  | 0 | 2533.86 | 4343.76 | 2551.91 | 3316 | 3081 | 3292 | 2866 | 4831.2 | 3240 | 3140.29 | 3563 | 3167 | 3209.56 | 2808.96 | 4436.4721 | 2679 | 2633.97 | 3324.18 | 3034 | 2655 | 3080.3 | 2672.0157 | 4431 | 3464.92 | 2773.8 | 2963.03 | 3197.49 | 4486.56 | 3306.084 | 2823.57 | 3192.37 | 2714.85 | 2977.49 | 3479.83 | 3259.1 | 90.62 | 3357.51 | 2389.07 | 2430 | 4886.73 | 3379 | 3318.2 | 3318.15 | 2376 | 3243.34 | 3016.5 | 3089 | 3472.1963 | 3318.15 | 3186.33 | 2718 | 2806 | 2778.8 | 3074.05 | 90.62 | 4886.73
5407 | 8字盲板 | PN63 | 350 | MFM | HG/T 21547-2016 | S30408(06Cr19Ni10) | NB/T 47010 |  | 91.51 | 1 |  | 0 | 3843.42 | 6588.72 | 3541.57 | 5030 | 4640 | 4825 | 4347 | 6588 | 4914 | 4520.5 | 5404 | 4804 | 3912.05 | 4260.71 | 6729.348 | 4064 | 3859.42 | 5042.2 | 4602.04 | 4026 | 4672.3 | 3864.4673 | 6720 | 4223.31 | 4209 | 4490.85 | 4850.03 | 4951.42 | 5014.748 | 4055.15 | 4641.27 | 4117.95 | 4363.81 | 4241.49 | 4769.6 | 90.62 | 4435.66 | 3623.8 | 3510 | 7412.31 | 5125 | 5033.1 | 4575.5 | 3379 | 4919.58 | 4575.5 | 4685 | 4232.179 | 5033.05 | 4787.07 | 3887 | 4256 | 4214.95 | 4662.81 | 90.62 | 7412.31
5408 | 8字盲板 | PN63 | 400 | MFM | HG/T 21547-2016 | S30408(06Cr19Ni10) | NB/T 47010 |  | 134.59 | 1 |  | 0 | 5652.78 | 9690.48 | 4663.87 | 7398 | 6794 | 7312 | 6393 | 9638 | 7227 | 6632.51 | 7949 | 7066 | 5753.72 | 6266.51 | 9897.3112 | 5977 | 5315.76 | 7415.91 | 6768.53 | 5922 | 6871.9 | 5683.7357 | 9884 | 6211.51 | 6191.6 | 6601.77 | 7133.27 | 7282.4 | 7375.532 | 5737.89 | 6678.42 | 6056.55 | 6418.15 | 6238.25 | 6729.5 | 90.62 | 6778.45 | 4845.24 | 4644 | 10901.79 | 7538 | 7402.5 | 6729.5 | 5394 | 7235.56 | 6729.5 | 6891 | 6224.5542 | 7402.45 | 6837.58 | 5504 | 6259 | 6199.22 | 6857.83 | 90.62 | 10901.79
5409 | 8字盲板 | PN100 | 10 | MFM | HG/T 21547-2016 | S30408(06Cr19Ni10) | NB/T 47010 |  | 0.23 | 1 |  | 0 | 9.89 | 72 | 16.59 | 18 | 52 | 403 | 40 | 85.4 | 15 | 20.79 | 26 | 300 | 16.61 | 16.73 | 146.5833 | 36 | 85.53 | 12.67 | 16.1 | 28 | 21.3 | 22.5055 | 26 | 17.93 | 30 | 18.13 | 26.85 | 19.74 | 22.54 | 26.73 | 27.56 | 80 | 13.71 | 18 | 30.4 | 92.59 | 24.54 | 16.56 | 44 | 136.5 | 13 | 20.7 | 13.8 | 15 | 19.19 | 11.5 | 141 | 17.9677 | 34.5 | 27.77 | 86 | 103 | 13.52 | 21.22 | 9.89 | 403
5410 | 8字盲板 | PN100 | 15 | MFM | HG/T 21547-2016 | S30408(06Cr19Ni10) | NB/T 47010 |  | 0.28 | 1 |  | 0 | 12.04 | 72 | 21.63 | 22 | 56 | 403 | 40 | 85.4 | 19 | 25.31 | 32 | 300 | 20.22 | 20.37 | 178.4492 | 40 | 92.66 | 15.43 | 19.6 | 29 | 29.3 | 27.398 | 30 | 21.82 | 30 | 20.58 | 31.6 | 24.03 | 27.44 | 32.08 | 33.55 | 80 | 16.69 | 21.92 | 35.8 | 92.59 | 29.87 | 20.16 | 44 | 138 | 16 | 25.2 | 16.8 | 18 | 23.36 | 14 | 141 | 21.8658 | 33.6 | 33.8 | 86 | 103 | 16.46 | 29.21 | 12.04 | 403
5411 | 8字盲板 | PN100 | 20 | MFM | HG/T 21547-2016 | S30408(06Cr19Ni10) | NB/T 47010 |  | 0.49 | 1 |  | 0 | 21.07 | 72 | 39.48 | 38 | 74 | 403 | 59 | 85.4 | 33 | 34.81 | 56 | 300 | 35.38 | 35.65 | 312.2861 | 46 | 99.79 | 27 | 34.3 | 46 | 42.5 | 37.8525 | 48 | 38.19 | 34.3 | 30.87 | 46.55 | 42.06 | 35.28 | 50.79 | 58.71 | 80 | 29.2 | 38.36 | 39.2 | 200 | 35.76 | 35.28 | 88 | 150 | 28 | 44.1 | 29.4 | 26 | 40.89 | 24.5 | 141 | 38.2702 | 58.8 | 59.15 | 86 | 124 | 28.81 | 42.45 | 21.07 | 403
5412 | 8字盲板 | PN100 | 25 | MFM | HG/T 21547-2016 | S30408(06Cr19Ni10) | NB/T 47010 |  | 0.68 | 1 |  | 0 | 29.24 | 72 | 57.54 | 52 | 90 | 403 | 82 | 128.1 | 46 | 48.32 | 78 | 300 | 49.1 | 49.47 | 166.6833 | 58 | 106.91 | 37.47 | 47.6 | 61 | 55.4 | 52.53 | 64 | 53 | 47.6 | 40.18 | 64.6 | 58.36 | 48.96 | 66.83 | 81.47 | 80 | 40.53 | 53.23 | 53.4 | 160 | 56.53 | 48.96 | 110 | 150 | 38 | 61.2 | 40.8 | 33 | 56.74 | 34 | 141 | 53.1113 | 81.6 | 82.09 | 86 | 145 | 39.98 | 55.29 | 29.24 | 403
5413 | 8字盲板 | PN100 | 32 | MFM | HG/T 21547-2016 | S30408(06Cr19Ni10) | NB/T 47010 |  | 0.93 | 1 |  | 0 | 39.99 | 72 | 83.76 | 72 | 112 | 455 | 113 | 128.1 | 62 | 62.62 | 107 | 300 | 67.15 | 67.66 | 227.9639 | 73 | 114.04 | 51.24 | 65.1 | 79 | 67.6 | 52.6845 | 85 | 72.49 | 65.1 | 52.43 | 88.35 | 79.81 | 57.66 | 82.86 | 83.57 | 80 | 55.43 | 72.8 | 65.1 | 120.17 | 56.53 | 66.96 | 132 | 165 | 53 | 83.7 | 55.8 | 44 | 77.6 | 46.5 | 141 | 72.6422 | 111.6 | 85.14 | 103 | 186 | 54.68 | 67.48 | 39.99 | 455
5414 | 8字盲板 | PN100 | 40 | MFM | HG/T 21547-2016 | S30408(06Cr19Ni10) | NB/T 47010 |  | 1.23 | 1 |  | 0 | 52.89 | 88.56 | 103.11 | 94 | 138 | 455 | 149 | 142.74 | 83 | 82.82 | 117 | 300 | 88.81 | 89.48 | 301.5007 | 79 | 130.08 | 67.77 | 86.1 | 89 | 95 | 69.6795 | 110 | 95.87 | 72 | 67.13 | 116.85 | 105.56 | 76.26 | 104.25 | 110.52 | 98.4 | 73.31 | 96.28 | 73.8 | 120.17 | 96.9 | 88.56 | 176 | 169.5 | 69 | 110.7 | 73.8 | 56 | 102.63 | 61.5 | 186 | 96.0713 | 98.4 | 112.6 | 120 | 217 | 72.32 | 94.77 | 52.89 | 455
5415 | 8字盲板 | PN100 | 50 | MFM | HG/T 21547-2016 | S30408(06Cr19Ni10) | NB/T 47010 |  | 1.72 | 1 |  | 0 | 73.96 | 123.84 | 137.45 | 132 | 163 | 455 | 208 | 198.86 | 115 | 119.78 | 164 | 300 | 124.18 | 125.13 | 252.9664 | 103 | 153.24 | 94.77 | 120.4 | 117 | 124.4 | 97.438 | 152 | 134.06 | 102 | 91.14 | 163.4 | 147.62 | 106.64 | 136.32 | 133.95 | 137.6 | 102.51 | 134.64 | 97.2 | 120.17 | 126.98 | 123.84 | 264 | 180 | 96 | 154.8 | 103.2 | 74 | 143.52 | 86 | 230 | 134.3415 | 137.6 | 135.83 | 155 | 241 | 101.14 | 124.19 | 73.96 | 455
5416 | 8字盲板 | PN100 | 65 | MFM | HG/T 21547-2016 | S30408(06Cr19Ni10) | NB/T 47010 |  | 2.9 | 1 |  | 0 | 121.8 | 208.8 | 150.89 | 171 | 250 | 525 | 138 | 278.16 | 195 | 159 | 276 | 300 | 209.38 | 210.98 | 426.5131 | 166 | 181.75 | 159.79 | 203 | 173 | 180.7 | 164.285 | 213 | 226.04 | 174 | 148.96 | 275.5 | 248.89 | 184.39 | 192.46 | 225.84 | 232 | 172.84 | 227.01 | 153.7 | 124.11 | 184.39 | 208.8 | 330 | 195 | 162 | 188.5 | 174 | 114 | 241.98 | 145 | 148 | 226.5147 | 174 | 229.02 | 206 | 450 | 170.52 | 180.33 | 114 | 525
5417 | 8字盲板 | PN100 | 80 | MFM | HG/T 21547-2016 | S30408(06Cr19Ni10) | NB/T 47010 |  | 3.79 | 1 |  | 0 | 159.18 | 272.88 | 196.77 | 223 | 316 | 560 | 180 | 358.68 | 254 | 220.45 | 266 | 300 | 273.64 | 275.72 | 557.4086 | 206 | 229.87 | 208.83 | 265.3 | 193 | 243.5 | 214.7035 | 278 | 295.41 | 190 | 192.57 | 360.05 | 325.27 | 215.272 | 243.73 | 234.6 | 303.2 | 225.88 | 296.68 | 200.9 | 124.11 | 248.44 | 227.4 | 324 | 207 | 213 | 246.4 | 227.4 | 169 | 233.46 | 189.5 | 416 | 296.0304 | 227.4 | 238.3 | 241 | 470 | 222.85 | 242.97 | 124.11 | 560
5418 | 8字盲板 | PN100 | 100 | MFM | HG/T 21547-2016 | S30408(06Cr19Ni10) | NB/T 47010 |  | 6.2 | 1 |  | 0 | 260.4 | 446.4 | 322.56 | 364 | 378 | 613 | 295 | 570.96 | 333 | 327.48 | 434 | 326 | 329.84 | 288.67 | 911.8557 | 320 | 294.46 | 341.62 | 434 | 316 | 336 | 274.598 | 455 | 356.08 | 310 | 310.66 | 328.6 | 532.11 | 352.16 | 375.96 | 352.83 | 279 | 305.99 | 357.62 | 328.6 | 230 | 349.77 | 334.8 | 468 | 502.2 | 347 | 403 | 341 | 253 | 381.92 | 310 | 317 | 356.8278 | 372 | 365.5 | 361 | 577 | 285.57 | 335.36 | 230 | 911.8557
5419 | 8字盲板 | PN100 | 125 | MFM | HG/T 21547-2016 | S30408(06Cr19Ni10) | NB/T 47010 |  | 9.15 | 1 |  | 0 | 384.3 | 658.8 | 476.18 | 537 | 542 | 665 | 435 | 841.8 | 491 | 483.34 | 641 | 480 | 486.78 | 426.02 | 1345.7225 | 472 | 432.56 | 504.17 | 640.5 | 428 | 517.2 | 405.2535 | 672 | 525.51 | 460 | 455.21 | 484.95 | 785.29 | 498.675 | 471.89 | 520.72 | 411.75 | 451.58 | 527.77 | 485 | 190 | 527.78 | 362.34 | 756 | 741.15 | 513 | 594.8 | 503.25 | 349 | 563.64 | 457.5 | 468 | 526.6136 | 530.7 | 539.41 | 499 | 639 | 421.45 | 516.17 | 190 | 1345.7225
5420 | 8字盲板 | PN100 | 150 | MFM | HG/T 21547-2016 | S30408(06Cr19Ni10) | NB/T 47010 |  | 13.86 | 1 |  | 0 | 582.12 | 997.92 | 721.25 | 813 | 805 | 700 | 658 | 1281 | 744 | 752.34 | 971 | 728 | 737.35 | 645.32 | 2038.4387 | 695 | 627.23 | 763.69 | 970.2 | 648 | 799.5 | 613.8594 | 1018 | 796.02 | 695 | 686 | 734.58 | 1030.73 | 755.37 | 702.65 | 774.92 | 623.7 | 684.04 | 799.44 | 734.6 | 96.53 | 815.85 | 548.86 | 1008 | 1122.66 | 776 | 900.9 | 762.3 | 488 | 853.78 | 693 | 710 | 797.6916 | 803.88 | 787.79 | 808 | 860 | 638.39 | 797.9 | 96.53 | 2038.4387
5421 | 8字盲板 | PN100 | 200 | MFM | HG/T 21547-2016 | S30408(06Cr19Ni10) | NB/T 47010 |  | 27.46 | 1 |  | 0 | 1153.32 | 1977.12 | 1490.16 | 1510 | 1563 | 1479 | 1304 | 2248.46 | 1475 | 1313.96 | 1924 | 1442 | 1460.87 | 1278.54 | 2019.3192 | 1259 | 1182.72 | 1513.05 | 1380.96 | 1284 | 1565.7 | 1216.2034 | 2017 | 1577.1 | 1375 | 1352.4 | 1455.38 | 2042.12 | 1433.412 | 1376.78 | 1480.47 | 1235.7 | 1355.24 | 1583.89 | 1454.1 | 96.53 | 1597.62 | 1087.42 | 1800 | 2224.26 | 1538 | 1510.3 | 1510.3 | 990 | 1476.25 | 1373 | 1406 | 1580.4119 | 1510.3 | 1491.74 | 1479 | 1277 | 1264.81 | 1562.47 | 96.53 | 2248.46
5422 | 8字盲板 | PN100 | 250 | MFM | HG/T 21547-2016 | S30408(06Cr19Ni10) | NB/T 47010 |  | 46.91 | 1 |  | 0 | 1970.22 | 3377.52 | 2327.43 | 2579 | 2410 | 2485 | 2228 | 3757.6 | 2519 | 2244.83 | 2770 | 2463 | 2495.61 | 2184.13 | 3449.6089 | 2150 | 1987.53 | 2584.74 | 2359.1 | 2193 | 2387.9 | 2077.6439 | 3445 | 2694.17 | 2345 | 2305.45 | 2486.23 | 3488.55 | 2448.702 | 2105.37 | 2482.25 | 2110.95 | 2315.16 | 2705.77 | 2345.5 | 100.47 | 2436.64 | 1857.64 | 2916 | 3799.71 | 2628 | 2580.1 | 2580.05 | 1889 | 2521.88 | 2345.5 | 2402 | 2699.8278 | 2580.05 | 2477.55 | 2374 | 2182 | 2160.67 | 2383.03 | 100.47 | 3799.71
5423 | 8字盲板 | PN100 | 300 | MFM | HG/T 21547-2016 | S30408(06Cr19Ni10) | NB/T 47010 |  | 75.2 | 1 |  | 0 | 3158.4 | 5414.4 | 4131.65 | 4134 | 3824 | 4104 | 3572 | 5971.9 | 4038 | 3598.62 | 4441 | 3948 | 4000.64 | 3501.31 | 5529.9636 | 3339 | 3279.23 | 4143.52 | 3781.81 | 3196 | 3839.5 | 3330.608 | 5523 | 4318.94 | 3459.2 | 3691.66 | 3985.6 | 5592.4 | 3925.44 | 3292.87 | 3979.22 | 3384 | 3711.37 | 4337.54 | 3760 | 102.44 | 3745.22 | 2977.92 | 4247 | 6091.2 | 4211 | 4136 | 4136 | 2958 | 4042.75 | 3760 | 3850 | 4328.0098 | 4136 | 3971.69 | 3096 | 3497 | 3463.71 | 3831.71 | 102.44 | 6091.2
5424 | 8字盲板 | PN100 | 350 | MFM | HG/T 21547-2016 | S30408(06Cr19Ni10) | NB/T 47010 |  | 113.34 | 1 |  | 0 | 4760.28 | 8160.48 | 5341.16 | 6230 | 5731 | 6104 | 5384 | 8052 | 6086 | 5423.77 | 6694 | 5950 | 4845.29 | 5277.11 | 8334.6552 | 5033 | 4881.8 | 6245.03 | 5699.87 | 4817 | 5786.9 | 4786.3482 | 8324 | 5230.79 | 5211.8 | 5560.52 | 6007.02 | 6132.6 | 5916.348 | 4729.29 | 5748.46 | 5100.3 | 5404.81 | 5253.31 | 5440.3 | 102.44 | 4531.71 | 4488.26 | 6021 | 9180.54 | 6347 | 6233.7 | 5667 | 4275 | 6093.16 | 5667 | 5803 | 5241.7747 | 6233.7 | 5929.04 | 4627 | 5271 | 5220.44 | 5775.09 | 102.44 | 9180.54
5425 | 8字盲板 | PN100 | 400 | MFM | HG/T 21547-2016 | S30408(06Cr19Ni10) | NB/T 47010 |  | 168.56 | 1 |  | 0 | 7079.52 | 12136.32 | 6962.09 | 9265 | 8492 | 9251 | 8007 | 11895 | 9052 | 8066.27 | 9955 | 8849 | 7205.94 | 7848.15 | 12395.3546 | 7485 | 6727.74 | 9287.66 | 8476.88 | 7164 | 8606.4 | 7118.2888 | 12379 | 7779.27 | 7587 | 8266.3 | 8933.68 | 9120.45 | 8798.832 | 6782.79 | 8364.03 | 7585.2 | 8038.06 | 7812.76 | 8259.4 | 215 | 6739.6 | 6068.16 | 7560 | 13653.36 | 9439 | 9270.8 | 8428 | 6828 | 9061.79 | 8428 | 8630 | 7795.6065 | 9270.8 | 8563.35 | 6478 | 7839 | 7763.87 | 8588.8 | 215 | 13653.36
5426 | 8字盲板 | PN50(CL300) | 15 | MFM | HG/T 21547-2016 | S30408(06Cr19Ni10) | NB/T 47010 |  | 0.33 | 1 |  | 0 | 14.19 | 72 | 12.9 | 26 | 63 | 350 | 40 | 85.4 | 22 | 24.43 | 38 | 300 | 23.83 | 24.01 | 210.3151 | 43 | 53.46 | 18.18 | 23.1 | 40 | 25.5 | 32.2905 | 34 | 25.72 | 30 | 23.03 | 31.35 | 28.32 | 28.02 | 32.08 | 39.54 | 80 | 19.67 | 25.83 | 49.1 | 175 | 26.22 | 23.76 | 40 | 136.5 | 19 | 31.4 | 19.8 | 11 | 27.54 | 16.5 | 101 | 25.774 | 39.6 | 39.84 | 86 | 103 | 19.4 | 25.41 | 11 | 350
5427 | 8字盲板 | PN50(CL300) | 20 | MFM | HG/T 21547-2016 | S30408(06Cr19Ni10) | NB/T 47010 |  | 0.46 | 1 |  | 0 | 19.78 | 72 | 26.7 | 36 | 74 | 350 | 56 | 85.4 | 31 | 34.06 | 53 | 300 | 33.21 | 33.47 | 293.1665 | 43 | 53.46 | 25.35 | 32.2 | 51 | 31.9 | 35.535 | 45 | 35.85 | 32.2 | 29.4 | 43.7 | 39.48 | 30.18 | 42.77 | 55.11 | 80 | 27.42 | 36.01 | 59.1 | 160 | 36.52 | 33.12 | 62 | 142.5 | 26 | 43.7 | 27.6 | 13 | 38.38 | 23 | 101 | 35.9253 | 55.2 | 55.53 | 86 | 124 | 27.05 | 31.83 | 13 | 350
5428 | 8字盲板 | PN50(CL300) | 25 | MFM | HG/T 21547-2016 | S30408(06Cr19Ni10) | NB/T 47010 |  | 0.57 | 1 |  | 0 | 24.51 | 72 | 43.4 | 44 | 84 | 350 | 69 | 85.4 | 38 | 42.2 | 66 | 300 | 41.15 | 41.47 | 139.7198 | 49 | 62.37 | 31.41 | 39.9 | 60 | 49.8 | 44.0325 | 55 | 44.43 | 39.9 | 34.79 | 54.15 | 48.92 | 36.38 | 56.13 | 68.29 | 80 | 33.97 | 44.62 | 68 | 105 | 44.11 | 41.04 | 79 | 147 | 32 | 54.2 | 34.2 | 14 | 47.56 | 28.5 | 101 | 44.5233 | 68.4 | 68.81 | 86 | 145 | 33.52 | 49.73 | 14 | 350
5429 | 8字盲板 | PN50(CL300) | 32 | MFM | HG/T 21547-2016 | S30408(06Cr19Ni10) | NB/T 47010 |  | 0.8 | 1 |  | 0 | 34.4 | 72 | 36.5 | 62 | 105 | 403 | 97 | 128.1 | 54 | 49.75 | 92 | 300 | 57.76 | 58.2 | 196.098 | 69 | 80.19 | 44.08 | 56 | 80 | 47.8 | 45.32 | 74 | 62.36 | 56 | 46.06 | 76 | 68.66 | 52.51 | 77.52 | 71.88 | 80 | 47.68 | 62.62 | 68 | 190 | 48.78 | 57.6 | 101 | 159 | 45 | 76 | 48 | 22 | 66.75 | 40 | 101 | 62.491 | 96 | 73.24 | 86 | 186 | 47.04 | 47.71 | 22 | 403
5430 | 8字盲板 | PN50(CL300) | 40 | MFM | HG/T 21547-2016 | S30408(06Cr19Ni10) | NB/T 47010 |  | 0.98 | 1 |  | 0 | 42.14 | 72 | 49.5 | 75 | 121 | 403 | 119 | 136.64 | 66 | 60.94 | 93 | 300 | 70.76 | 71.3 | 240.22 | 77 | 98 | 54 | 68.6 | 83 | 56.7 | 55.517 | 89 | 76.39 | 68.6 | 54.88 | 93.1 | 84.11 | 57.21 | 93.56 | 88.06 | 80 | 58.41 | 76.71 | 83.7 | 135 | 65.34 | 70.56 | 141 | 162 | 55 | 93.1 | 58.8 | 29 | 81.77 | 49 | 101 | 76.5504 | 78.4 | 89.72 | 103 | 217 | 57.62 | 56.62 | 29 | 403
5431 | 8字盲板 | PN50(CL300) | 50 | MFM | HG/T 21547-2016 | S30408(06Cr19Ni10) | NB/T 47010 |  | 1.65 | 1 |  | 0 | 70.95 | 118.8 | 86.8 | 127 | 164 | 403 | 200 | 198.86 | 111 | 102.61 | 157 | 300 | 119.13 | 120.04 | 242.6713 | 99 | 153.24 | 90.92 | 115.5 | 132 | 116.4 | 93.4725 | 146 | 128.61 | 102 | 87.71 | 156.75 | 141.61 | 84.09 | 136.32 | 128.49 | 132 | 98.34 | 129.16 | 102.3 | 175 | 100.68 | 118.8 | 158 | 178.5 | 93 | 156.8 | 99 | 45 | 137.68 | 82.5 | 130 | 128.8801 | 132 | 130.3 | 138 | 241 | 97.02 | 116.17 | 45 | 403
5432 | 8字盲板 | PN50(CL300) | 65 | MFM | HG/T 21547-2016 | S30408(06Cr19Ni10) | NB/T 47010 |  | 2.25 | 1 |  | 0 | 94.5 | 162 | 79.8 | 132 | 209 | 490 | 107 | 253.76 | 151 | 118.27 | 214 | 300 | 162.45 | 163.69 | 330.9154 | 129 | 174.63 | 123.98 | 157.5 | 158 | 112.1 | 127.4625 | 165 | 175.38 | 138 | 117.11 | 213.75 | 193.1 | 126.22 | 168.4 | 175.22 | 180 | 134.1 | 176.13 | 127.2 | 120 | 114.43 | 162 | 238 | 189 | 127 | 162 | 135 | 58 | 187.74 | 112.5 | 130 | 175.7483 | 135 | 177.68 | 189 | 349 | 132.3 | 111.91 | 58 | 490
5433 | 8字盲板 | PN50(CL300) | 80 | MFM | HG/T 21547-2016 | S30408(06Cr19Ni10) | NB/T 47010 |  | 3.53 | 1 |  | 0 | 148.26 | 254.16 | 122.3 | 208 | 309 | 525 | 168 | 351.36 | 237 | 185.56 | 247 | 300 | 254.87 | 256.81 | 519.1695 | 192 | 224.52 | 194.5 | 247.1 | 201 | 209.2 | 199.9745 | 259 | 275.14 | 175 | 179.83 | 335.35 | 302.96 | 159.57 | 241.13 | 218.51 | 282.4 | 210.39 | 276.33 | 199.4 | 93.53 | 175.32 | 211.8 | 295 | 285.93 | 198 | 254.2 | 211.8 | 103 | 217.45 | 176.5 | 240 | 275.7178 | 211.8 | 221.95 | 275 | 438 | 207.56 | 208.79 | 93.53 | 525
5434 | 8字盲板 | PN50(CL300) | 100 | MFM | HG/T 21547-2016 | S30408(06Cr19Ni10) | NB/T 47010 |  | 5.63 | 1 |  | 0 | 236.46 | 405.36 | 258.02 | 331 | 360 | 578 | 267 | 549 | 302 | 267.84 | 394 | 300 | 299.52 | 262.13 | 828.0238 | 290 | 251.25 | 310.21 | 394.1 | 321 | 242.1 | 249.3527 | 413 | 323.35 | 280 | 282.73 | 298.39 | 483.19 | 244.69 | 368.18 | 320.4 | 253.35 | 277.86 | 324.74 | 303.3 | 160 | 261.59 | 304.02 | 436 | 456.03 | 316 | 405.4 | 309.65 | 166 | 346.81 | 281.5 | 320 | 324.029 | 337.8 | 331.9 | 361 | 524 | 259.32 | 241.62 | 160 | 828.0238
5435 | 8字盲板 | PN50(CL300) | 125 | MFM | HG/T 21547-2016 | S30408(06Cr19Ni10) | NB/T 47010 |  | 8.62 | 1 |  | 0 | 362.04 | 620.64 | 407.29 | 506 | 533 | 648 | 409 | 819.84 | 463 | 410.09 | 604 | 453 | 458.58 | 401.35 | 1267.7736 | 445 | 416.96 | 474.96 | 603.4 | 450 | 361.3 | 381.7798 | 633 | 495.07 | 430 | 429.24 | 456.86 | 739.8 | 407.29 | 500.41 | 490.55 | 387.9 | 425.43 | 497.2 | 419.2 | 160 | 368.72 | 341.35 | 590 | 698.22 | 483 | 620.6 | 474.1 | 244 | 530.99 | 431 | 320 | 496.1096 | 499.96 | 508.16 | 654 | 602 | 397.04 | 360.61 | 160 | 1267.7736
5436 | 8字盲板 | PN50(CL300) | 150 | MFM | HG/T 21547-2016 | S30408(06Cr19Ni10) | NB/T 47010 |  | 12.22 | 1 |  | 0 | 513.24 | 879.84 | 567.64 | 717 | 742 | 700 | 580 | 1134.6 | 656 | 581.35 | 856 | 642 | 650.1 | 568.96 | 1797.2382 | 613 | 548.83 | 673.32 | 855.4 | 638 | 530.6 | 541.2238 | 897 | 701.83 | 610 | 605.64 | 647.66 | 908.77 | 568.12 | 668.94 | 683.23 | 549.9 | 603.1 | 704.85 | 642.5 | 125.37 | 564.83 | 483.91 | 749 | 989.82 | 684 | 879.8 | 672.1 | 340 | 752.75 | 611 | 512 | 703.3038 | 708.76 | 694.57 | 705 | 758 | 562.85 | 529.48 | 125.37 | 1797.2382
5437 | 8字盲板 | PN50(CL300) | 200 | MFM | HG/T 21547-2016 | S30408(06Cr19Ni10) | NB/T 47010 |  | 21.61 | 1 |  | 0 | 907.62 | 1555.92 | 1047.82 | 1188 | 1287 | 1059 | 1026 | 1939.8 | 1160 | 1028.07 | 1514 | 1135 | 1149.65 | 1006.16 | 1589.1292 | 1083 | 1090.52 | 1190.71 | 1086.77 | 1129 | 929.4 | 957.1069 | 1587 | 1241.12 | 1080 | 1065.75 | 1145.33 | 1607.07 | 979.52 | 1174.55 | 1165.07 | 972.45 | 1066.53 | 1246.46 | 1123.7 | 190 | 1026.38 | 855.76 | 1159 | 1750.41 | 1211 | 1296.6 | 1188.55 | 589 | 1161.75 | 1080.5 | 917 | 1243.7264 | 1188.55 | 1173.94 | 1256 | 1005 | 995.36 | 927.52 | 190 | 1939.8
5438 | 8字盲板 | PN50(CL300) | 250 | MFM | HG/T 21547-2016 | S30408(06Cr19Ni10) | NB/T 47010 |  | 34.58 | 1 |  | 0 | 1452.36 | 2489.76 | 2414.86 | 1901 | 1865 | 1694 | 1643 | 2785.26 | 1857 | 1645.1 | 2042 | 1815 | 1839.66 | 1610.04 | 2542.9008 | 1585 | 1616.18 | 1905.36 | 1739.03 | 1807 | 1509.3 | 1531.5482 | 2539 | 1986.03 | 1730 | 1701.28 | 1832.74 | 2571.62 | 1580.04 | 1737.19 | 1829.81 | 1556.1 | 1706.64 | 1994.57 | 1798.2 | 190 | 1557.35 | 1369.37 | 1678 | 2800.98 | 1936 | 2074.8 | 1901.9 | 1088 | 1859.02 | 1729 | 1802 | 1990.2007 | 1901.9 | 1826.34 | 1858 | 1608 | 1592.75 | 1506.27 | 190 | 2800.98
5439 | 8字盲板 | PN50(CL300) | 300 | MFM | HG/T 21547-2016 | S30408(06Cr19Ni10) | NB/T 47010 |  | 52.89 | 1 |  | 0 | 2221.38 | 3808.08 | 2153.2 | 2907 | 2817 | 2592 | 2512 | 4227.3 | 2840 | 2516.17 | 3124 | 2777 | 2813.75 | 2462.56 | 3889.3587 | 2349 | 2407.35 | 2914.24 | 2659.84 | 2512 | 2229.3 | 2342.4981 | 3884 | 3037.62 | 2433.4 | 2598.47 | 2803.17 | 3933.27 | 2375.2 | 2496.88 | 2798.68 | 2380.05 | 2610.3 | 3050.7 | 2644.5 | 103.48 | 2369.37 | 2094.44 | 2484 | 4284.09 | 2962 | 3173.4 | 2908.95 | 1612 | 2843.37 | 2644.5 | 2708 | 3043.999 | 2908.95 | 2793.39 | 2442 | 2460 | 2436.11 | 2224.72 | 103.48 | 4284.09
5440 | 8字盲板 | PN50(CL300) | 350 | MFM | HG/T 21547-2016 | S30408(06Cr19Ni10) | NB/T 47010 |  | 65.57 | 1 |  | 0 | 2753.94 | 4721.04 | 4377.58 | 3604 | 3476 | 3213 | 3115 | 5166.7 | 3521 | 3119.41 | 3872 | 3442 | 2803.12 | 3052.94 | 4821.8047 | 2912 | 3631.51 | 3612.91 | 3297.52 | 3147 | 2714.6 | 2769.0211 | 4815 | 3026.14 | 3017.6 | 3219.79 | 3475.21 | 3547.86 | 3274.68 | 2989.51 | 3325.63 | 2950.65 | 3126.81 | 3039.17 | 3278.5 | 175 | 3171.63 | 2596.57 | 3362 | 5311.17 | 3672 | 3934.2 | 3278.5 | 1956 | 3525.04 | 3278.5 | 3357 | 3032.4949 | 3606.35 | 3430.1 | 2795 | 3050 | 3020.15 | 2709.04 | 175 | 5311.17
5441 | 8字盲板 | PN50(CL300) | 400 | MFM | HG/T 21547-2016 | S30408(06Cr19Ni10) | NB/T 47010 |  | 92.96 | 1 |  | 0 | 3904.32 | 6693.12 | 3869.4 | 5110 | 4901 | 4555 | 4416 | 6588 | 4992 | 4422.45 | 5490 | 4880 | 3974.04 | 4328.22 | 6835.9763 | 4128 | 5233.44 | 5122.1 | 4674.96 | 4462 | 3890 | 3925.7008 | 6827 | 4290.23 | 4278 | 4561.9 | 4926.88 | 5029.88 | 4539.38 | 4055.15 | 4612.72 | 4183.2 | 4432.95 | 4308.7 | 4423.3 | 175 | 3969.36 | 3346.56 | 4306 | 7529.76 | 5206 | 5577.6 | 4648 | 2961 | 4997.53 | 4648 | 4760 | 4299.2395 | 5112.8 | 4722.65 | 3767 | 4323 | 4281.74 | 3882.03 | 175 | 7529.76
5442 | 8字盲板 | PN50(CL300) | 450 | MFM | HG/T 21547-2016 | S30408(06Cr19Ni10) | NB/T 47010 |  | 132.78 | 1 |  | 0 | 5576.76 | 9560.16 | 5731.3 | 6764 | 6971 | 6507 | 6307 | 9333 | 7130 | 6316.84 | 7842 | 6971 | 5676.35 | 6182.24 | 9764.2097 | 5896 | 6813.99 | 7316.18 | 6677.51 | 6373 | 5856.6 | 5607.2994 | 9751 | 6127.97 | 6108.8 | 6513.08 | 7037.34 | 7184.46 | 6415.31 | 5909.01 | 6495.81 | 5975.1 | 6331.84 | 6154.35 | 6107.9 | 92 | 5976.16 | 4780.08 | 5418 | 10755.18 | 7436 | 7302.9 | 6639 | 4572 | 7138.25 | 6639 | 6798 | 6140.8387 | 7302.9 | 6678.83 | 6115 | 6175 | 6115.85 | 5844.68 | 92 | 10755.18
5443 | 8字盲板 | PN50(CL300) | 500 | MFM | HG/T 21547-2016 | S30408(06Cr19Ni10) | NB/T 47010 |  | 167.4 | 1 |  | 0 | 7030.8 | 12052.8 | 6272.1 | 8528 | 8771 | 8202 | 7952 | 11712 | 8989 | 7963.84 | 9886 | 8789 | 7156.35 | 7794.14 | 12310.0519 | 7434 | 8708.15 | 9223.74 | 8418.55 | 8035 | 7345.8 | 7069.302 | 12294 | 7725.73 | 7533 | 8209.46 | 8872.2 | 9057.68 | 8211.18 | 7402.47 | 8189.48 | 7533 | 7982.75 | 7758.99 | 7700.4 | 92 | 7917.79 | 6026.4 | 6638 | 13559.4 | 9374 | 9207 | 8370 | 5162 | 8999.42 | 8370 | 8571 | 7741.954 | 9207 | 8420.22 | 7138 | 7785 | 7710.44 | 7330.8 | 92 | 13559.4
5444 | 8字盲板 | PN50(CL300) | 600 | MFM | HG/T 21547-2016 | S30408(06Cr19Ni10) | NB/T 47010 |  | 268.56 | 1 |  | 0 | 11279.52 | 19336.32 | 8822 | 13681 | 14032 | 13160 | 12757 | 18483 | 14422 | 12776.4 | 15861 | 14099 | 11480.94 | 12504.15 | 19749.0296 | 11926 | 13738.45 | 14797.66 | 13505.88 | 12891 | 11835 | 11341.2888 | 19723 | 12394.4 | 12087 | 13166.3 | 14233.68 | 14531.25 | 12728.97 | 11016.85 | 13138.38 | 12085.2 | 12806.73 | 12447.76 | 12353.8 | 92 | 12046.41 | 9668.16 | 9889 | 21753.36 | 15039 | 14770.8 | 13428 | 8092 | 14437.79 | 13428 | 13750 | 12420.4282 | 14770.8 | 13508.57 | 10200 | 12489 | 12369.87 | 11810.81 | 92 | 21753.36
5445 | 8字盲板 | PN110(CL600) | 15 | MFM | HG/T 21547-2016 | S30408(06Cr19Ni10) | NB/T 47010 |  | 0.33 | 1 |  | 0 | 14.19 | 72 | 37.24 | 26 | 63 | 385 | 40 | 85.4 | 22 | 24.43 | 38 | 300 | 23.83 | 24.01 | 210.3151 | 43 | 58.8 | 18.18 | 23.1 | 35 | 28.7 | 32.2905 | 34 | 25.72 | 30 | 23.03 | 31.35 | 28.32 | 35.47 | 32.08 | 39.54 | 80 | 19.67 | 25.83 | 56.7 | 92 | 35.65 | 23.76 | 62 | 138 | 19 | 29.7 | 19.8 | 11 | 27.54 | 16.5 | 141 | 25.774 | 39.6 | 39.84 | 86 | 103 | 19.4 | 28.62 | 11 | 385
5446 | 8字盲板 | PN110(CL600) | 20 | MFM | HG/T 21547-2016 | S30408(06Cr19Ni10) | NB/T 47010 |  | 0.46 | 1 |  | 0 | 19.78 | 72 | 54.31 | 36 | 74 | 385 | 56 | 85.4 | 31 | 34.06 | 53 | 300 | 33.21 | 33.47 | 293.1665 | 43 | 58.8 | 25.35 | 32.2 | 45 | 36.3 | 35.535 | 45 | 35.85 | 32.2 | 29.4 | 43.7 | 39.48 | 45.18 | 42.77 | 55.11 | 80 | 27.42 | 36.01 | 59.8 | 92 | 42.74 | 33.12 | 79 | 150 | 26 | 41.4 | 27.6 | 14 | 38.38 | 23 | 141 | 35.9253 | 55.2 | 55.53 | 86 | 124 | 27.05 | 36.2 | 14 | 385
5447 | 8字盲板 | PN110(CL600) | 25 | MFM | HG/T 21547-2016 | S30408(06Cr19Ni10) | NB/T 47010 |  | 0.57 | 1 |  | 0 | 24.51 | 72 | 52.06 | 44 | 84 | 385 | 69 | 85.4 | 38 | 42.2 | 66 | 300 | 41.15 | 41.47 | 139.7198 | 49 | 69.49 | 31.41 | 39.9 | 53 | 49.4 | 44.0325 | 55 | 44.43 | 39.9 | 34.79 | 54.15 | 48.92 | 51.72 | 56.13 | 68.29 | 80 | 33.97 | 44.62 | 65.6 | 92 | 52.14 | 41.04 | 101 | 148.5 | 32 | 51.3 | 34.2 | 18 | 47.56 | 28.5 | 141 | 44.5233 | 68.4 | 68.81 | 86 | 145 | 33.52 | 49.27 | 18 | 385
5448 | 8字盲板 | PN110(CL600) | 32 | MFM | HG/T 21547-2016 | S30408(06Cr19Ni10) | NB/T 47010 |  | 0.87 | 1 |  | 0 | 37.41 | 72 | 75.81 | 67 | 111 | 438 | 105 | 128.1 | 58 | 54.1 | 100 | 300 | 62.81 | 63.29 | 213.2566 | 75 | 89.1 | 47.94 | 60.9 | 77 | 63.3 | 49.2855 | 80 | 67.81 | 60.9 | 49.49 | 82.65 | 74.66 | 72.2 | 77.52 | 78.17 | 80 | 51.85 | 68.1 | 74 | 92 | 76.77 | 62.64 | 141 | 165 | 49 | 78.3 | 52.2 | 25 | 72.59 | 43.5 | 141 | 67.9524 | 104.4 | 79.65 | 86 | 186 | 51.16 | 63.18 | 25 | 438
5449 | 8字盲板 | PN110(CL600) | 40 | MFM | HG/T 21547-2016 | S30408(06Cr19Ni10) | NB/T 47010 |  | 1.22 | 1 |  | 0 | 52.46 | 87.84 | 85.47 | 94 | 142 | 438 | 148 | 153.72 | 82 | 75.87 | 116 | 300 | 88.08 | 88.76 | 299.0494 | 79 | 108.7 | 67.22 | 85.4 | 91 | 137.3 | 69.113 | 109 | 95.09 | 72 | 66.64 | 115.9 | 104.71 | 81.41 | 93.56 | 109.62 | 97.6 | 72.71 | 95.5 | 85.4 | 92 | 86.34 | 87.84 | 198 | 160.5 | 68 | 109.8 | 73.2 | 35 | 101.8 | 61 | 186 | 95.2897 | 97.6 | 111.69 | 138 | 217 | 71.74 | 137 | 35 | 438
5450 | 8字盲板 | PN110(CL600) | 50 | MFM | HG/T 21547-2016 | S30408(06Cr19Ni10) | NB/T 47010 |  | 2 | 1 |  | 0 | 86 | 144 | 142.57 | 153 | 192 | 438 | 242 | 230.58 | 134 | 124.38 | 190 | 300 | 144.4 | 145.5 | 294.147 | 120 | 169.28 | 110.2 | 140 | 141 | 181.3 | 113.3 | 175 | 155.89 | 120 | 104.86 | 190 | 171.65 | 135.78 | 144.34 | 155.75 | 160 | 119.2 | 156.56 | 112 | 92 | 125.16 | 144 | 238 | 181.5 | 112 | 180 | 120 | 55 | 166.88 | 100 | 230 | 156.2174 | 160 | 157.94 | 172 | 241 | 117.6 | 180.97 | 55 | 438
5451 | 8字盲板 | PN110(CL600) | 65 | MFM | HG/T 21547-2016 | S30408(06Cr19Ni10) | NB/T 47010 |  | 2.67 | 1 |  | 0 | 112.14 | 192.24 | 186.88 | 157 | 242 | 490 | 127 | 285.48 | 179 | 140.35 | 254 | 300 | 192.77 | 194.24 | 392.6862 | 153 | 188.88 | 147.12 | 186.9 | 164 | 170.6 | 151.2555 | 196 | 208.11 | 162 | 137.69 | 253.65 | 229.15 | 177.98 | 184.44 | 207.93 | 213.6 | 159.13 | 209.01 | 146.9 | 92 | 184.14 | 192.24 | 361 | 195 | 150 | 173.6 | 160.2 | 70 | 222.78 | 133.5 | 230 | 208.547 | 160.2 | 210.85 | 206 | 414 | 157 | 170.27 | 70 | 490
5452 | 8字盲板 | PN110(CL600) | 80 | MFM | HG/T 21547-2016 | S30408(06Cr19Ni10) | NB/T 47010 |  | 4.33 | 1 |  | 0 | 181.86 | 311.76 | 271.62 | 254 | 371 | 525 | 206 | 424.56 | 291 | 227.61 | 303 | 300 | 312.63 | 315.01 | 636.8283 | 236 | 254.81 | 238.58 | 303.1 | 229 | 214.8 | 245.2945 | 318 | 337.5 | 215 | 219.03 | 411.35 | 371.62 | 380.42 | 269.65 | 268.03 | 346.4 | 258.07 | 338.95 | 242.5 | 92 | 219.07 | 259.8 | 374 | 350.73 | 243 | 281.5 | 259.8 | 129 | 266.73 | 216.5 | 416 | 338.2088 | 259.8 | 272.25 | 275 | 537 | 254.6 | 214.34 | 92 | 636.8283
5453 | 8字盲板 | PN110(CL600) | 100 | MFM | HG/T 21547-2016 | S30408(06Cr19Ni10) | NB/T 47010 |  | 7.37 | 1 |  | 0 | 309.54 | 530.64 | 421.16 | 433 | 461 | 560 | 350 | 680.76 | 396 | 374.83 | 516 | 387 | 392.08 | 343.15 | 1083.9317 | 380 | 459.73 | 406.09 | 515.9 | 389 | 325.4 | 326.4173 | 541 | 423.28 | 370 | 367.99 | 390.61 | 632.52 | 401.1 | 433 | 419.42 | 331.65 | 363.73 | 425.1 | 390.6 | 92 | 414.79 | 397.98 | 688 | 596.97 | 413 | 479.1 | 405.35 | 222 | 453.99 | 368.5 | 416 | 424.1689 | 442.2 | 434.47 | 413 | 686 | 339.46 | 324.76 | 92 | 1083.9317
5454 | 8字盲板 | PN110(CL600) | 125 | MFM | HG/T 21547-2016 | S30408(06Cr19Ni10) | NB/T 47010 |  | 11.01 | 1 |  | 0 | 462.42 | 792.72 | 651.42 | 646 | 672 | 613 | 523 | 988.2 | 591 | 559.96 | 771 | 578 | 585.73 | 512.63 | 1619.2792 | 568 | 776.91 | 606.65 | 770.7 | 533 | 596.7 | 487.6329 | 809 | 632.33 | 550 | 546.35 | 583.53 | 944.92 | 620.4 | 575.61 | 626.57 | 495.45 | 543.38 | 635.06 | 572.5 | 92 | 664.39 | 436 | 1112 | 891.81 | 617 | 715.7 | 605.55 | 318 | 678.22 | 550.5 | 564 | 633.6579 | 638.58 | 649.06 | 585 | 768 | 507.12 | 595.5 | 92 | 1619.2792
5455 | 8字盲板 | PN110(CL600) | 150 | MFM | HG/T 21547-2016 | S30408(06Cr19Ni10) | NB/T 47010 |  | 16.23 | 1 |  | 0 | 681.66 | 1168.56 | 1023.29 | 952 | 975 | 796 | 771 | 1434.72 | 872 | 825.45 | 1137 | 852 | 863.44 | 755.67 | 2387.0029 | 814 | 1063.79 | 894.27 | 1136.1 | 786 | 879.1 | 718.8267 | 1192 | 932.13 | 810 | 802.13 | 860.19 | 1206.97 | 886.73 | 801.17 | 907.43 | 730.35 | 801 | 936.15 | 844 | 92 | 896.5 | 642.71 | 1332 | 1314.63 | 909 | 1055 | 892.65 | 462 | 999.77 | 811.5 | 1360 | 934.0875 | 941.34 | 922.5 | 860 | 1007 | 747.55 | 877.34 | 92 | 2387.0029
5456 | 8字盲板 | PN110(CL600) | 200 | MFM | HG/T 21547-2016 | S30408(06Cr19Ni10) | NB/T 47010 |  | 29.21 | 1 |  | 0 | 1226.82 | 2103.12 | 1695.47 | 1606 | 1728 | 1435 | 1387 | 2525.4 | 1569 | 1485.61 | 2047 | 1534 | 1553.97 | 1360.02 | 2148.0085 | 1339 | 1797.94 | 1609.47 | 1468.97 | 1414 | 1318.5 | 1293.7109 | 2145 | 1677.61 | 1460 | 1438.15 | 1548.13 | 2172.26 | 1550.07 | 1423.46 | 1574.82 | 1314.45 | 1441.61 | 1684.83 | 1518.9 | 92 | 1508.68 | 1156.72 | 1908 | 2366.01 | 1636 | 1606.6 | 1606.55 | 813 | 1570.33 | 1460.5 | 2080 | 1681.133 | 1606.55 | 1586.8 | 1565 | 1359 | 1345.41 | 1315.83 | 92 | 2525.4
5457 | 8字盲板 | PN110(CL600) | 250 | MFM | HG/T 21547-2016 | S30408(06Cr19Ni10) | NB/T 47010 |  | 47.42 | 1 |  | 0 | 1991.64 | 3414.24 | 2747.42 | 2607 | 2533 | 2324 | 2252 | 3690.5 | 2546 | 2411.76 | 2801 | 2490 | 2522.74 | 2207.88 | 3487.1127 | 2174 | 3230.58 | 2612.84 | 2384.75 | 2295 | 2065.4 | 2100.2318 | 3482 | 2723.46 | 2370 | 2330.44 | 2513.26 | 3526.48 | 2616.59 | 2154.63 | 2509.24 | 2133.9 | 2229.69 | 2735.19 | 2371 | 92 | 2485.2 | 1877.83 | 3096 | 3841.02 | 2656 | 2608.1 | 2276.16 | 1526 | 2549.3 | 2371 | 2428 | 2729.1793 | 2608.1 | 2504.49 | 2460 | 2206 | 2184.17 | 2061.19 | 92 | 3841.02
5458 | 8字盲板 | PN110(CL600) | 300 | MFM | HG/T 21547-2016 | S30408(06Cr19Ni10) | NB/T 47010 |  | 72.91 | 1 |  | 0 | 3062.22 | 5249.52 | 4389.01 | 4008 | 3858 | 3537 | 3463 | 5636.4 | 3915 | 3708.17 | 4306 | 3828 | 3878.81 | 3394.69 | 5361.5644 | 3238 | 4777.27 | 4017.34 | 3666.64 | 3208 | 3722.6 | 3229.1839 | 5354 | 4187.42 | 3353.4 | 3579.45 | 3864.23 | 5422.1 | 4080.98 | 3139.9 | 3858.05 | 3280.95 | 3428.23 | 4205.45 | 3645.5 | 92 | 3826.14 | 2887.24 | 3708 | 5905.71 | 4084 | 4010.1 | 3499.68 | 2265 | 3919.64 | 3645.5 | 3733 | 4196.2136 | 4010.05 | 3850.74 | 3113 | 3391 | 3358.23 | 3715.03 | 92 | 5905.71
5459 | 8字盲板 | PN110(CL600) | 350 | MFM | HG/T 21547-2016 | S30408(06Cr19Ni10) | NB/T 47010 |  | 89.1 | 1 |  | 0 | 3742.2 | 6415.2 | 5207.34 | 4898 | 4700 | 4366 | 4232 | 6911.3 | 4785 | 4531.58 | 5262 | 4678 | 3809.03 | 4148.5 | 6552.1244 | 3957 | 5857.11 | 4909.41 | 4480.84 | 4010 | 4549.3 | 3762.693 | 6543 | 4112.08 | 4098.6 | 4372.76 | 4722.3 | 4821.02 | 4959.37 | 3749.21 | 4519.04 | 4009.5 | 4189.48 | 4129.79 | 4455 | 92 | 4989.18 | 3528.36 | 5688 | 7217.1 | 4990 | 4900.5 | 4276.8 | 2708 | 4790.02 | 4455 | 4562 | 4120.7154 | 4900.5 | 4661 | 3758 | 4144 | 4103.95 | 4539.97 | 92 | 7217.1
5460 | 8字盲板 | PN110(CL600) | 400 | MFM | HG/T 21547-2016 | S30408(06Cr19Ni10) | NB/T 47010 |  | 129.61 | 1 |  | 0 | 5443.62 | 9331.92 | 6158.44 | 7124 | 6806 | 6353 | 6156 | 9028 | 6960 | 6591.9 | 7655 | 6805 | 5540.83 | 6034.64 | 9531.0982 | 5756 | 8633.31 | 7141.51 | 6518.09 | 5508 | 6617.6 | 5473.4303 | 9518 | 5981.67 | 5961.6 | 6357.75 | 6869.33 | 7012.94 | 7176.39 | 5211.55 | 6431.31 | 5832.45 | 6094.26 | 6007.42 | 6480.5 | 92 | 7033.57 | 4665.96 | 7848 | 10498.41 | 7259 | 7128.6 | 6221.28 | 4209 | 6967.83 | 6480.5 | 6636 | 5994.2315 | 7128.55 | 6584.58 | 5289 | 6027 | 5969.84 | 6604.14 | 92 | 10498.41
5461 | 8字盲板 | PN110(CL600) | 450 | MFM | HG/T 21547-2016 | S30408(06Cr19Ni10) | NB/T 47010 |  | 185.15 | 1 |  | 0 | 7776.3 | 13330.8 | 7511.03 | 9432 | 9694 | 9074 | 8795 | 12810 | 9943 | 9416.64 | 10935 | 9720 | 7915.16 | 8620.58 | 13615.3293 | 8222 | 10588.05 | 10201.77 | 9311.19 | 7869 | 9145 | 7818.8845 | 13597 | 8544.92 | 8334 | 9079.21 | 9812.95 | 10018.1 | 9534.87 | 7576.2 | 9057.83 | 8331.75 | 8705.75 | 8581.7 | 8702.1 | 94 | 9476.9 | 6665.4 | 9072 | 14997.15 | 10369 | 8887.2 | 8887.2 | 6481 | 9953.66 | 9257.5 | 9480 | 8562.8643 | 10183.25 | 9313.05 | 7258 | 8610 | 8528.01 | 9126.3 | 94 | 14997.15
5462 | 8字盲板 | PN110(CL600) | 500 | MFM | HG/T 21547-2016 | S30408(06Cr19Ni10) | NB/T 47010 |  | 240.62 | 1 |  | 0 | 10106.04 | 17324.64 | 8249.14 | 12257 | 12579 | 11790 | 11429 | 16470 | 12921 | 12237.82 | 14211 | 12633 | 10286.51 | 11203.27 | 17694.4128 | 10685 | 15065.96 | 13258.16 | 12100.78 | 10226 | 11884.7 | 10161.3826 | 17671 | 11104.93 | 10827 | 11797.24 | 12752.86 | 13019.46 | 13282.35 | 9725.63 | 11771.52 | 10827.9 | 11313.95 | 11152.74 | 11309.1 | 94 | 13028.98 | 8662.32 | 11268 | 19490.22 | 13475 | 11549.8 | 11549.76 | 7553 | 12935.73 | 12031 | 12320 | 11128.2504 | 13234.1 | 12103.19 | 8772 | 11189 | 11082.96 | 11860.4 | 94 | 19490.22
5463 | 8字盲板 | PN110(CL600) | 600 | MFM | HG/T 21547-2016 | S30408(06Cr19Ni10) | NB/T 47010 |  | 384.13 | 1 |  | 0 | 16133.46 | 27657.36 | 9305.14 | 19568 | 20041 | 18823 | 18246 | 26108 | 20628 | 19536.67 | 22686 | 20167 | 16421.56 | 17885.09 | 28247.6718 | 17058 | 22551.73 | 21165.56 | 19317.9 | 16326 | 18973 | 16221.8099 | 28210 | 17728.11 | 17284.5 | 18829.23 | 20358.89 | 20784.51 | 19353.53 | 14613.08 | 18792.25 | 17285.85 | 18061.79 | 17804.43 | 18054.1 | 94 | 19021.36 | 13828.68 | 15984 | 31114.53 | 21512 | 18438.2 | 18438.24 | 11756 | 20650.83 | 19206.5 | 19667 | 17765.339 | 21127.15 | 19321.74 | 13794 | 17863 | 17693.03 | 18934.28 | 94 | 31114.53
5464 | 插板 | PN10 | 10 | TG | HG/T 21547-2016 | S30408(06Cr19Ni10) | NB/T 47010 |  | 0.12 | 1 |  | 0 | 5.16 | 72 | 35.65 | 8 | 42 | 210 | 40 | 73.2 | 8 | 10.45 | 11 | 300 | 7.41 | 8.73 | 88.2441 | 24 | 39.2 | 4.56 | 5.4 | 17 | 5.3 | 9.27 | 14 | 8 | 30 | 12.03 | 14.36 | 9.86 | 13.92 | 13.37 | 16.17 | 80 | 7.07 | 8.03 | 18 | 94 | 14.37 | 5.04 | 14 | 130.5 | 7 | 9.6 | 6.96 | 11 | 5.78 | 5.64 | 128 | 8.0168 | 12 | 16.06 | 43 | 90 | 7.06 | 5.28 | 4.56 | 300
5465 | 插板 | PN10 | 15 | TG | HG/T 21547-2016 | S30408(06Cr19Ni10) | NB/T 47010 |  | 0.15 | 1 |  | 0 | 6.45 | 72 | 42.74 | 10 | 45 | 210 | 40 | 73.2 | 10 | 13.06 | 13 | 300 | 9.26 | 10.91 | 110.3051 | 26 | 42.77 | 5.7 | 6.75 | 18 | 6.6 | 11.5875 | 16 | 10 | 30 | 13.33 | 16.7 | 12.33 | 17.4 | 16.04 | 20.22 | 80 | 8.84 | 10.04 | 20.4 | 94 | 17.97 | 6.3 | 28 | 135 | 9 | 12 | 8.7 | 12 | 7.22 | 7.05 | 128 | 10.021 | 12 | 20.07 | 43 | 90 | 8.82 | 6.55 | 5.7 | 300
5466 | 插板 | PN10 | 20 | TG | HG/T 21547-2016 | S30408(06Cr19Ni10) | NB/T 47010 |  | 0.22 | 1 |  | 0 | 9.46 | 72 | 45.08 | 15 | 51 | 210 | 40 | 73.2 | 15 | 19.15 | 19 | 300 | 13.59 | 16.01 | 161.7808 | 35 | 42.77 | 8.36 | 9.9 | 24 | 9.6 | 16.995 | 20 | 14.67 | 30 | 16.35 | 22.16 | 18.08 | 25.52 | 24.06 | 29.65 | 80 | 12.97 | 14.73 | 21.5 | 94 | 21.42 | 9.24 | 28 | 139.5 | 12 | 17.6 | 12.76 | 15 | 10.6 | 10.34 | 128 | 14.7008 | 17.6 | 29.44 | 43 | 107 | 12.94 | 9.58 | 8.36 | 300
5467 | 插板 | PN10 | 25 | TG | HG/T 21547-2016 | S30408(06Cr19Ni10) | NB/T 47010 |  | 0.29 | 1 |  | 0 | 12.47 | 72 | 72.2 | 19 | 57 | 210 | 40 | 73.2 | 19 | 25.24 | 26 | 300 | 17.91 | 21.1 | 213.2566 | 42 | 46.33 | 11.02 | 13.05 | 30 | 12.6 | 17.6233 | 25 | 19.33 | 30 | 19.36 | 27.62 | 23.83 | 33.64 | 32.08 | 39.09 | 80 | 17.09 | 19.42 | 28.2 | 94 | 26.35 | 12.18 | 28 | 142.5 | 17 | 23.2 | 16.82 | 17 | 13.97 | 13.63 | 128 | 19.3706 | 23.2 | 38.8 | 43 | 124 | 17.05 | 12.62 | 11.02 | 300
5468 | 插板 | PN10 | 32 | TG | HG/T 21547-2016 | S30408(06Cr19Ni10) | NB/T 47010 |  | 0.37 | 1 |  | 0 | 15.91 | 72 | 88.66 | 24 | 64 | 245 | 45 | 73.2 | 25 | 26.91 | 33 | 300 | 22.85 | 26.92 | 126.9735 | 42 | 46.33 | 14.06 | 16.65 | 37 | 16.2 | 22.4849 | 30 | 24.67 | 30 | 22.81 | 33.86 | 30.4 | 35.15 | 42.77 | 33.25 | 80 | 21.81 | 24.77 | 31.8 | 94 | 32.61 | 15.54 | 55 | 154.5 | 21 | 29.6 | 21.46 | 22 | 16.58 | 17.39 | 128 | 24.7218 | 29.6 | 34.62 | 52 | 152 | 21.76 | 16.14 | 14.06 | 300
5469 | 插板 | PN10 | 40 | TG | HG/T 21547-2016 | S30408(06Cr19Ni10) | NB/T 47010 |  | 0.47 | 1 |  | 0 | 20.21 | 72 | 127.16 | 31 | 72 | 245 | 57 | 73.2 | 32 | 34.18 | 34 | 300 | 29.02 | 34.19 | 161.2906 | 44 | 49.89 | 17.86 | 21.15 | 40 | 20.6 | 28.5619 | 36 | 31.33 | 32.9 | 27.13 | 36.66 | 38.63 | 44.65 | 50.79 | 42.23 | 80 | 27.7 | 31.47 | 37 | 94 | 39.89 | 19.74 | 55 | 156 | 27 | 37.6 | 27.26 | 25 | 21.06 | 22.09 | 128 | 31.3958 | 28.2 | 43.97 | 52 | 179 | 27.64 | 20.54 | 17.86 | 300
5470 | 插板 | PN10 | 50 | TG | HG/T 21547-2016 | S30408(06Cr19Ni10) | NB/T 47010 |  | 0.63 | 1 |  | 0 | 27.09 | 72 | 177.98 | 41 | 80 | 245 | 76 | 73.2 | 42 | 43.15 | 46 | 300 | 38.9 | 45.83 | 216.198 | 54 | 49.89 | 23.94 | 28.35 | 50 | 27.5 | 30.4983 | 46 | 42 | 44.1 | 34.03 | 49.14 | 51.78 | 59.85 | 66.83 | 49.69 | 80 | 37.13 | 42.18 | 43.8 | 94 | 49 | 26.46 | 69 | 169.5 | 36 | 50.1 | 36.54 | 30 | 28.22 | 29.61 | 128 | 42.0882 | 37.8 | 48.17 | 60 | 196 | 37.04 | 27.48 | 23.94 | 300
5471 | 插板 | PN10 | 65 | TG | HG/T 21547-2016 | S30408(06Cr19Ni10) | NB/T 47010 |  | 0.91 | 1 |  | 0 | 38.22 | 72 | 218.03 | 46 | 100 | 280 | 43 | 101.26 | 61 | 51.37 | 67 | 300 | 56.19 | 66.2 | 312.2861 | 72 | 55.24 | 24.21 | 40.95 | 64 | 39.8 | 44.0531 | 52 | 60.66 | 63.7 | 46.1 | 70.98 | 74.78 | 64.61 | 93.56 | 71.77 | 80 | 53.63 | 60.92 | 48.8 | 94 | 63.17 | 38.22 | 83 | 184.5 | 52 | 50.4 | 52.78 | 39 | 40.77 | 42.77 | 128 | 60.7874 | 47.32 | 69.57 | 86 | 254 | 53.51 | 39.71 | 24.21 | 312.2861
5472 | 插板 | PN10 | 80 | TG | HG/T 21547-2016 | S30408(06Cr19Ni10) | NB/T 47010 |  | 1.14 | 1 |  | 0 | 47.88 | 82.08 | 416.17 | 57 | 118 | 280 | 54 | 120.78 | 77 | 64.36 | 61 | 300 | 70.4 | 82.94 | 195.6078 | 73 | 60.94 | 43.32 | 51.3 | 65 | 49.8 | 55.1874 | 66 | 76 | 66 | 56.02 | 88.92 | 54.28 | 66.462 | 114.08 | 68.29 | 91.2 | 67.18 | 76.32 | 58.2 | 94 | 72.15 | 47.88 | 90 | 192 | 64 | 62.7 | 66.12 | 58 | 51.07 | 53.58 | 128 | 76.1596 | 59.28 | 67.43 | 95 | 204 | 67.03 | 49.68 | 43.32 | 416.17
5473 | 插板 | PN10 | 100 | TG | HG/T 21547-2016 | S30408(06Cr19Ni10) | NB/T 47010 |  | 1.48 | 1 |  | 0 | 62.16 | 106.56 | 620.4 | 74 | 115 | 315 | 70 | 154.94 | 79 | 83.55 | 80 | 300 | 91.39 | 68.91 | 253.9469 | 89 | 72.61 | 53.43 | 66.6 | 84 | 64.7 | 71.6468 | 85 | 98.66 | 90 | 70.68 | 74 | 70.46 | 86.284 | 145.2 | 84.23 | 118.4 | 74.52 | 99.09 | 83.6 | 94 | 88.82 | 62.16 | 101 | 247.5 | 83 | 81.4 | 85.84 | 78 | 66.3 | 69.56 | 192 | 98.8672 | 76.96 | 86.36 | 110 | 207 | 68.17 | 64.55 | 53.43 | 620.4
5474 | 插板 | PN10 | 125 | TG | HG/T 21547-2016 | S30408(06Cr19Ni10) | NB/T 47010 |  | 2.28 | 1 |  | 0 | 95.76 | 164.16 | 814.84 | 114 | 159 | 368 | 108 | 233.02 | 122 | 128.71 | 123 | 300 | 97.47 | 106.16 | 391.2155 | 131 | 110.92 | 60.65 | 102.6 | 119 | 99.7 | 96.2844 | 131 | 105.23 | 138 | 105.17 | 114 | 108.55 | 123.576 | 204.83 | 129.75 | 182.4 | 114.81 | 105.68 | 125.4 | 94 | 141.59 | 95.76 | 146 | 184.68 | 128 | 125.4 | 132.24 | 109 | 102.14 | 107.16 | 192 | 105.451 | 114 | 133.03 | 155 | 213 | 105.02 | 99.46 | 60.65 | 814.84
5475 | 插板 | PN10 | 150 | TG | HG/T 21547-2016 | S30408(06Cr19Ni10) | NB/T 47010 |  | 3.15 | 1 |  | 0 | 132.3 | 226.8 | 1508.68 | 157 | 208 | 420 | 150 | 329.4 | 169 | 177.83 | 170 | 300 | 134.66 | 146.66 | 540.4951 | 180 | 152.35 | 113.72 | 141.75 | 165 | 137.7 | 133.0245 | 181 | 145.38 | 160 | 142.69 | 157.5 | 149.98 | 170.73 | 259.28 | 166.68 | 252 | 158.61 | 146 | 170 | 94 | 195.62 | 132.3 | 169 | 255.15 | 177 | 173.3 | 182.7 | 138 | 141.12 | 148.05 | 192 | 145.6853 | 157.5 | 166.37 | 189 | 220 | 145.09 | 137.41 | 94 | 1508.68
5476 | 插板 | PN10 | 200 | TG | HG/T 21547-2016 | S30408(06Cr19Ni10) | NB/T 47010 |  | 6.4 | 1 |  | 0 | 268.8 | 460.8 | 2359.68 | 298 | 395 | 490 | 304 | 561.2 | 344 | 300.1 | 345 | 316 | 273.6 | 297.98 | 564.7622 | 330 | 283.77 | 231.04 | 288 | 334 | 320.5 | 270.272 | 369 | 295.37 | 320 | 282.83 | 320 | 304.7 | 346.88 | 401.89 | 332.27 | 288 | 305.19 | 296.64 | 315.8 | 94 | 327.03 | 268.8 | 259 | 518.4 | 358 | 332.8 | 320 | 229 | 272.38 | 300.8 | 307 | 295.9903 | 307.2 | 328.36 | 327 | 338 | 294.78 | 319.84 | 94 | 2359.68
5477 | 插板 | PN10 | 250 | TG | HG/T 21547-2016 | S30408(06Cr19Ni10) | NB/T 47010 |  | 10.3 | 1 |  | 0 | 432.6 | 741.6 | 4180.01 | 479 | 553 | 473 | 489 | 915 | 553 | 482.97 | 468 | 484 | 440.33 | 479.57 | 908.9142 | 531 | 457.5 | 371.83 | 463.5 | 538 | 450.2 | 434.969 | 593 | 475.36 | 515 | 451 | 515 | 490.38 | 502.64 | 692.29 | 514.18 | 463.5 | 491.17 | 477.41 | 525.8 | 94 | 511.14 | 432.6 | 349 | 834.3 | 577 | 535.6 | 515 | 398 | 438.37 | 484.1 | 494 | 476.3583 | 494.4 | 509.8 | 516 | 543 | 474.42 | 449.29 | 94 | 4180.01
5478 | 插板 | PN10 | 300 | TG | HG/T 21547-2016 | S30408(06Cr19Ni10) | NB/T 47010 |  | 15.39 | 1 |  | 0 | 646.38 | 1108.08 | 4989.18 | 716 | 808 | 648 | 731 | 1024.8 | 826 | 721.64 | 699 | 704 | 657.92 | 716.56 | 1358.0767 | 772 | 685.59 | 555.58 | 692.55 | 731 | 774.4 | 649.9197 | 886 | 710.27 | 770 | 670.48 | 769.5 | 732.72 | 751.032 | 964.52 | 768.27 | 692.55 | 733.9 | 713.33 | 750.4 | 94 | 790.18 | 646.38 | 405 | 1246.59 | 862 | 800.3 | 769.5 | 550 | 655 | 723.33 | 739 | 711.7616 | 738.72 | 761.73 | 697 | 812 | 708.86 | 772.8 | 94 | 4989.18
5479 | 插板 | PN10 | 350 | TG | HG/T 21547-2016 | S30408(06Cr19Ni10) | NB/T 47010 |  | 23.1 | 1 |  | 0 | 970.2 | 1663.2 | 7176.39 | 1075 | 1193 | 1157 | 1097 | 1488.4 | 1240 | 1083.17 | 1049 | 1112 | 987.53 | 1075.54 | 2038.4387 | 1158 | 1028.6 | 658.35 | 1039.5 | 1109 | 1009.7 | 975.513 | 1330 | 1066.1 | 1155 | 1002.93 | 1155 | 1052.18 | 1127.28 | 1371.6 | 1130.09 | 1039.5 | 1101.56 | 1070.69 | 1155 | 94 | 869.2 | 914.76 | 551 | 1871.1 | 1294 | 1201.2 | 1155 | 843 | 983.14 | 1085.7 | 1109 | 1068.3388 | 1108.8 | 1138.69 | 1084 | 1218 | 1063.99 | 1007.63 | 94 | 7176.39
5480 | 插板 | PN10 | 400 | TG | HG/T 21547-2016 | S30408(06Cr19Ni10) | NB/T 47010 |  | 31.82 | 1 |  | 0 | 1336.44 | 2291.04 | 9476.9 | 1480 | 1629 | 1591 | 1511 | 2074 | 1709 | 1492.05 | 1445 | 1494 | 1360.31 | 1481.54 | 2807.9273 | 1459 | 1416.61 | 846.41 | 1431.9 | 1527 | 1390.8 | 1343.7586 | 1832 | 1468.54 | 1590 | 1378.94 | 1591 | 1449.37 | 1552.816 | 1796.82 | 1556.69 | 1431.9 | 1517.39 | 1474.86 | 1591 | 94 | 1594.39 | 1260.07 | 664 | 2577.42 | 1782 | 1654.6 | 1591 | 1193 | 1354.26 | 1495.54 | 1527 | 1471.6239 | 1527.36 | 1536.52 | 1462 | 1677 | 1465.63 | 1387.98 | 94 | 9476.9
5481 | 插板 | PN10 | 450 | TG | HG/T 21547-2016 | S30408(06Cr19Ni10) | NB/T 47010 |  | 42.19 | 1 |  | 0 | 1771.98 | 3037.68 | 13282.35 | 1819 | 2148 | 2105 | 2004 | 2708.4 | 2266 | 1978.3 | 1916 | 1938 | 1803.62 | 1964.37 | 3723.0186 | 1934 | 1878.57 | 1122.25 | 1898.55 | 2025 | 1844.1 | 1781.6837 | 2429 | 1947.12 | 2110 | 1826.09 | 2109.5 | 1921.72 | 2058.872 | 2460.58 | 1979.76 | 1898.55 | 2011.9 | 1955.51 | 2109.5 | 94 | 2113.99 | 1670.72 | 765 | 3417.39 | 2363 | 2025.1 | 2109.5 | 1645 | 1795.61 | 1982.93 | 2025 | 1951.209 | 2025.12 | 1952.38 | 1909 | 2224 | 1943.27 | 1840.3 | 94 | 13282.35
5482 | 插板 | PN10 | 500 | TG | HG/T 21547-2016 | S30408(06Cr19Ni10) | NB/T 47010 |  | 55.17 | 1 |  | 0 | 2317.14 | 3972.24 | 19353.53 | 2378 | 2797 | 2756 | 2621 | 3464.8 | 2963 | 2586.94 | 2505 | 2494 | 2358.52 | 2568.72 | 4868.427 | 2450 | 2456.79 | 1572.35 | 2482.65 | 2648 | 2411.4 | 2329.8291 | 3177 | 2546.17 | 2539.2 | 2385.79 | 2758.5 | 2512.94 | 2692.296 | 3018.03 | 2588.84 | 2482.65 | 2630.87 | 2557.13 | 2758.5 | 94 | 2764.38 | 2184.73 | 889 | 4468.77 | 3090 | 2648.2 | 2758.5 | 1885 | 2348.04 | 2592.99 | 2648 | 2551.517 | 2648.16 | 2553.05 | 2374 | 2908 | 2541.13 | 2406.47 | 94 | 19353.53
5483 | 插板 | PN10 | 600 | TG | HG/T 21547-2016 | S30408(06Cr19Ni10) | NB/T 47010 |  | 87.14 | 1 |  | 0 | 3659.88 | 6274.08 | 5954.19 | 3756 | 4395 | 4335 | 4139 | 5368 | 4679 | 4085.99 | 3957 | 3808 | 3725.24 | 4057.24 | 7689.5909 | 3870 | 3880.98 | 2483.49 | 3921.3 | 4183 | 4282.7 | 3679.9222 | 5017 | 4021.63 | 4006.6 | 3764.34 | 4357 | 3969.14 | 4252.432 | 5107.84 | 4089.03 | 3921.3 | 4155.42 | 4038.94 | 4357 | 94 | 4370.14 | 3450.74 | 1260 | 7058.34 | 4880 | 4182.7 | 4357 | 2770 | 3708.68 | 4095.58 | 4183 | 4030.0754 | 4182.72 | 4032.49 | 3595 | 4593 | 4013.67 | 4274 | 94 | 7689.5909
5484 | 插板 | PN16 | 10 | TG | HG/T 21547-2016 | S30408(06Cr19Ni10) | NB/T 47010 |  | 0.12 | 1 |  | 0 | 5.16 | 72 | 12 | 8 | 42 | 210 | 40 | 73.2 | 8 | 10.45 | 11 | 300 | 7.41 | 8.73 | 76.4782 | 24 | 39.2 | 4.56 | 5.4 | 17 | 5.3 | 9.27 | 14 | 8 | 30 | 12.03 | 14.36 | 9.86 | 12.12 | 13.37 | 16.17 | 80 | 7.07 | 8.03 | 18 | 94 | 15.26 | 5.04 | 14 | 132 | 7 | 9.6 | 6.96 | 10 | 5.78 | 5.64 | 128 | 8.0168 | 12 | 16.06 | 43 | 90 | 7.06 | 5.28 | 4.56 | 300
5485 | 插板 | PN16 | 15 | TG | HG/T 21547-2016 | S30408(06Cr19Ni10) | NB/T 47010 |  | 0.15 | 1 |  | 0 | 6.45 | 72 | 15.5 | 10 | 45 | 210 | 40 | 73.2 | 10 | 13.06 | 13 | 300 | 9.26 | 10.91 | 95.5978 | 26 | 42.77 | 5.7 | 6.75 | 18 | 18.7 | 11.5875 | 16 | 10 | 30 | 13.33 | 16.7 | 12.33 | 15.15 | 16.04 | 20.22 | 80 | 8.84 | 10.04 | 20.4 | 94 | 19.07 | 6.3 | 28 | 135 | 9 | 12 | 8.7 | 11 | 7.22 | 7.05 | 128 | 10.021 | 12 | 20.07 | 43 | 90 | 8.82 | 18.65 | 5.7 | 300
5486 | 插板 | PN16 | 20 | TG | HG/T 21547-2016 | S30408(06Cr19Ni10) | NB/T 47010 |  | 0.22 | 1 |  | 0 | 9.46 | 72 | 17.2 | 15 | 51 | 210 | 40 | 73.2 | 15 | 19.15 | 19 | 300 | 13.59 | 16.01 | 140.2101 | 35 | 42.77 | 8.36 | 9.9 | 24 | 20.2 | 16.995 | 20 | 14.67 | 30 | 16.35 | 22.16 | 18.08 | 22.22 | 24.06 | 29.65 | 80 | 12.97 | 14.73 | 21.5 | 94 | 20.58 | 9.24 | 28 | 139.5 | 12 | 17.6 | 12.76 | 13 | 10.6 | 10.34 | 128 | 14.7008 | 17.6 | 29.44 | 43 | 107 | 12.94 | 20.13 | 8.36 | 300
5487 | 插板 | PN16 | 25 | TG | HG/T 21547-2016 | S30408(06Cr19Ni10) | NB/T 47010 |  | 0.29 | 1 |  | 0 | 12.47 | 72 | 20.2 | 19 | 57 | 210 | 40 | 73.2 | 19 | 25.24 | 26 | 300 | 17.91 | 21.1 | 92.4112 | 42 | 46.33 | 11.02 | 13.05 | 30 | 24.4 | 17.6233 | 25 | 19.33 | 30 | 19.36 | 27.62 | 23.83 | 29.29 | 32.08 | 39.09 | 80 | 17.09 | 19.42 | 28.2 | 94 | 24.88 | 12.18 | 28 | 144 | 17 | 23.2 | 16.82 | 15 | 13.97 | 13.63 | 128 | 19.3706 | 23.2 | 38.8 | 43 | 124 | 17.05 | 24.33 | 11.02 | 300
5488 | 插板 | PN16 | 32 | TG | HG/T 21547-2016 | S30408(06Cr19Ni10) | NB/T 47010 |  | 0.37 | 1 |  | 0 | 15.91 | 72 | 25.1 | 24 | 64 | 245 | 45 | 73.2 | 25 | 26.91 | 33 | 300 | 22.85 | 26.92 | 117.9039 | 42 | 46.33 | 14.06 | 16.65 | 37 | 30.5 | 22.4849 | 30 | 24.67 | 30 | 22.81 | 33.86 | 30.4 | 31.45 | 42.77 | 33.25 | 80 | 21.81 | 24.77 | 31.8 | 94 | 31.16 | 15.54 | 55 | 156 | 21 | 29.6 | 21.46 | 20 | 16.58 | 17.39 | 128 | 24.7218 | 29.6 | 34.62 | 52 | 152 | 21.76 | 30.47 | 14.06 | 300
5489 | 插板 | PN16 | 40 | TG | HG/T 21547-2016 | S30408(06Cr19Ni10) | NB/T 47010 |  | 0.47 | 1 |  | 0 | 20.21 | 72 | 32 | 31 | 72 | 245 | 57 | 73.2 | 32 | 34.18 | 34 | 300 | 29.02 | 34.19 | 149.7698 | 44 | 49.89 | 17.86 | 21.15 | 40 | 34.7 | 28.5619 | 36 | 31.33 | 32.9 | 27.13 | 36.66 | 38.63 | 39.95 | 50.79 | 42.23 | 80 | 27.7 | 31.47 | 37 | 94 | 35.36 | 19.74 | 55 | 157.5 | 27 | 37.6 | 27.26 | 23 | 21.06 | 22.09 | 128 | 31.3958 | 28.2 | 43.97 | 52 | 179 | 27.64 | 34.58 | 17.86 | 300
5490 | 插板 | PN16 | 50 | TG | HG/T 21547-2016 | S30408(06Cr19Ni10) | NB/T 47010 |  | 0.63 | 1 |  | 0 | 27.09 | 72 | 46.72 | 41 | 80 | 245 | 76 | 73.2 | 42 | 43.15 | 46 | 300 | 38.9 | 45.83 | 200.7553 | 54 | 53.46 | 23.94 | 28.35 | 50 | 45.8 | 30.4983 | 46 | 42 | 44.1 | 34.03 | 49.14 | 51.78 | 53.55 | 66.83 | 49.69 | 80 | 37.13 | 42.18 | 43.8 | 92 | 46.72 | 26.46 | 69 | 171 | 36 | 50.1 | 36.54 | 27 | 28.22 | 29.61 | 128 | 42.0882 | 37.8 | 48.17 | 60 | 196 | 37.04 | 45.69 | 23.94 | 300
5491 | 插板 | PN16 | 65 | TG | HG/T 21547-2016 | S30408(06Cr19Ni10) | NB/T 47010 |  | 0.91 | 1 |  | 0 | 38.22 | 72 | 49.6 | 46 | 100 | 280 | 43 | 101.26 | 61 | 51.37 | 67 | 300 | 56.19 | 66.2 | 289.9799 | 72 | 57.02 | 24.21 | 40.95 | 64 | 55.5 | 44.0531 | 52 | 60.66 | 63.7 | 46.1 | 70.98 | 74.78 | 51.051 | 93.56 | 71.77 | 80 | 53.63 | 60.92 | 48.8 | 92 | 56.61 | 38.22 | 83 | 186 | 52 | 50.4 | 52.78 | 36 | 40.77 | 42.77 | 128 | 60.7874 | 47.32 | 69.57 | 86 | 254 | 53.51 | 55.36 | 24.21 | 300
5492 | 插板 | PN16 | 80 | TG | HG/T 21547-2016 | S30408(06Cr19Ni10) | NB/T 47010 |  | 1.14 | 1 |  | 0 | 47.88 | 82.08 | 62.5 | 57 | 118 | 280 | 54 | 120.78 | 77 | 64.36 | 61 | 300 | 70.4 | 82.94 | 167.6638 | 73 | 67.36 | 43.32 | 51.3 | 65 | 67.4 | 55.1874 | 66 | 76 | 66 | 56.02 | 88.92 | 54.28 | 63.954 | 114.08 | 68.29 | 91.2 | 67.18 | 76.32 | 58.2 | 92 | 68.81 | 47.88 | 90 | 198 | 64 | 62.7 | 66.12 | 53 | 51.07 | 53.58 | 128 | 76.1596 | 59.28 | 67.43 | 95 | 204 | 67.03 | 67.3 | 43.32 | 300
5493 | 插板 | PN16 | 100 | TG | HG/T 21547-2016 | S30408(06Cr19Ni10) | NB/T 47010 |  | 1.79 | 1 |  | 0 | 75.18 | 128.88 | 88.7 | 89 | 132 | 315 | 85 | 187.88 | 96 | 101.05 | 96 | 300 | 110.53 | 83.34 | 263.2616 | 108 | 79.74 | 64.62 | 80.55 | 102 | 99.7 | 86.6539 | 103 | 119.33 | 108 | 84.04 | 89.5 | 85.22 | 100.419 | 145.2 | 101.87 | 143.2 | 90.13 | 119.84 | 101.1 | 92 | 101.69 | 75.18 | 101 | 252 | 101 | 98.5 | 103.82 | 71 | 80.19 | 84.13 | 192 | 119.5806 | 93.08 | 104.44 | 120 | 250 | 82.45 | 99.45 | 64.62 | 315
5494 | 插板 | PN16 | 125 | TG | HG/T 21547-2016 | S30408(06Cr19Ni10) | NB/T 47010 |  | 2.71 | 1 |  | 0 | 113.82 | 195.12 | 138.5 | 135 | 183 | 368 | 129 | 275.72 | 146 | 152.99 | 146 | 300 | 115.85 | 126.18 | 398.5692 | 155 | 130.52 | 72.09 | 121.95 | 142 | 118.5 | 114.4433 | 156 | 125.07 | 162 | 123.72 | 135.5 | 129.02 | 152.031 | 204.83 | 154.22 | 216.8 | 136.46 | 125.61 | 149.1 | 92 | 101.69 | 113.82 | 146 | 219.51 | 152 | 149.1 | 157.18 | 99 | 121.41 | 127.37 | 192 | 125.3326 | 135.5 | 158.12 | 172 | 253 | 124.82 | 118.24 | 72.09 | 398.5692
5495 | 插板 | PN16 | 150 | TG | HG/T 21547-2016 | S30408(06Cr19Ni10) | NB/T 47010 |  | 3.98 | 1 |  | 0 | 167.16 | 286.56 | 196.8 | 198 | 254 | 420 | 189 | 389.18 | 214 | 224.68 | 214 | 300 | 170.15 | 185.31 | 585.3525 | 217 | 176.85 | 143.68 | 179.1 | 208 | 210.1 | 168.0754 | 229 | 183.68 | 200 | 178.48 | 199 | 189.49 | 223.278 | 259.28 | 210.6 | 318.4 | 200.41 | 184.47 | 214.8 | 92 | 214.42 | 167.16 | 169 | 322.38 | 223 | 218.9 | 230.84 | 125 | 178.3 | 187.06 | 192 | 184.0657 | 199 | 210.2 | 224 | 278 | 183.32 | 209.7 | 92 | 585.3525
5496 | 插板 | PN16 | 200 | TG | HG/T 21547-2016 | S30408(06Cr19Ni10) | NB/T 47010 |  | 7.28 | 1 |  | 0 | 305.76 | 524.16 | 363.8 | 339 | 444 | 490 | 346 | 622.2 | 391 | 341.36 | 392 | 360 | 311.22 | 338.96 | 606.7272 | 375 | 343.02 | 262.81 | 327.6 | 380 | 380.2 | 307.4344 | 419 | 335.98 | 365 | 320.77 | 364 | 346.6 | 394.576 | 492.64 | 377.95 | 327.6 | 347.16 | 337.43 | 359.2 | 92 | 387.99 | 305.76 | 248 | 589.68 | 408 | 378.6 | 364 | 209 | 309.84 | 342.16 | 349 | 336.6856 | 349.44 | 373.51 | 370 | 384 | 335.32 | 379.45 | 92 | 622.2
5497 | 插板 | PN16 | 250 | TG | HG/T 21547-2016 | S30408(06Cr19Ni10) | NB/T 47010 |  | 12.2 | 1 |  | 0 | 512.4 | 878.4 | 576 | 568 | 648 | 700 | 580 | 1000.4 | 655 | 572.06 | 554 | 573 | 521.55 | 568.03 | 1016.7681 | 612 | 543.03 | 440.42 | 549 | 637 | 609.9 | 515.206 | 702 | 563.05 | 610 | 532.92 | 610 | 580.84 | 661.24 | 749.32 | 609.02 | 549 | 581.78 | 565.47 | 622.8 | 92 | 622.3 | 512.4 | 371 | 988.2 | 683 | 634.4 | 610 | 362 | 519.23 | 573.4 | 586 | 564.2324 | 585.6 | 603.84 | 576 | 643 | 561.93 | 608.61 | 92 | 1016.7681
5498 | 插板 | PN16 | 300 | TG | HG/T 21547-2016 | S30408(06Cr19Ni10) | NB/T 47010 |  | 18.7 | 1 |  | 0 | 785.4 | 1346.4 | 925.2 | 870 | 973 | 980 | 888 | 1210.24 | 1004 | 876.85 | 849 | 873 | 799.43 | 870.67 | 1558.4889 | 938 | 872.24 | 675.07 | 841.5 | 888 | 937.5 | 789.701 | 1077 | 863.03 | 935 | 813.2 | 935 | 890.31 | 1013.54 | 1083.8 | 933.5 | 841.5 | 891.74 | 866.75 | 911.8 | 92 | 956.59 | 785.4 | 495 | 1514.7 | 1047 | 972.4 | 935 | 500 | 795.87 | 878.9 | 898 | 864.8424 | 897.6 | 925.56 | 860 | 986 | 861.32 | 935.55 | 92 | 1558.4889
5499 | 插板 | PN16 | 350 | TG | HG/T 21547-2016 | S30408(06Cr19Ni10) | NB/T 47010 |  | 27.45 | 1 |  | 0 | 1152.9 | 1976.4 | 1349.5 | 1277 | 1411 | 1435 | 1304 | 1747.04 | 1474 | 1287.14 | 1246 | 1323 | 1173.49 | 1278.07 | 2287.7283 | 1258 | 1272.28 | 782.33 | 1235.25 | 1318 | 1412.8 | 1159.2135 | 1581 | 1266.85 | 1375 | 1190.5 | 1372.5 | 1250.32 | 1487.79 | 1496.06 | 1342.9 | 1235.25 | 1309 | 1272.31 | 1372.5 | 92 | 1441.6 | 1087.02 | 720 | 2223.45 | 1538 | 1427.4 | 1372.5 | 767 | 1168.27 | 1290.15 | 1318 | 1269.5104 | 1317.6 | 1353.12 | 1256 | 1447 | 1264.35 | 1409.88 | 92 | 2287.7283
5500 | 插板 | PN16 | 400 | TG | HG/T 21547-2016 | S30408(06Cr19Ni10) | NB/T 47010 |  | 40.31 | 1 |  | 0 | 1693.02 | 2902.32 | 1974.1 | 1875 | 2054 | 2048 | 1915 | 2537.6 | 2165 | 1890.15 | 1830 | 1932 | 1723.25 | 1876.83 | 3359.5019 | 1848 | 1861.19 | 1072.25 | 1813.95 | 1935 | 2008.1 | 1702.2913 | 2321 | 1860.36 | 2015 | 1745.03 | 2015.5 | 1836.08 | 1902.632 | 2074.25 | 1972.03 | 1813.95 | 1922.25 | 1868.37 | 2015.5 | 92 | 2049.08 | 1596.28 | 900 | 3265.11 | 2258 | 2096.1 | 2015.5 | 1084 | 1715.59 | 1894.57 | 1935 | 1864.2668 | 1934.88 | 1946.49 | 1668 | 2125 | 1856.68 | 2004 | 92 | 3359.5019
5501 | 插板 | PN16 | 450 | TG | HG/T 21547-2016 | S30408(06Cr19Ni10) | NB/T 47010 |  | 54.43 | 1 |  | 0 | 2286.06 | 3918.96 | 2808.1 | 2346 | 2760 | 2849 | 2585 | 3367.2 | 2923 | 2552.24 | 2472 | 2590 | 2326.88 | 2534.26 | 4536.286 | 2417 | 2589.99 | 1447.84 | 2449.35 | 2613 | 2826.8 | 2298.5789 | 3134 | 2512.02 | 2502.4 | 2353.88 | 2721.5 | 2479.23 | 2569.096 | 2898.76 | 2554.12 | 2449.35 | 2595.59 | 2522.83 | 2721.5 | 92 | 2884.53 | 2155.43 | 1226 | 4408.83 | 3049 | 2612.6 | 2721.5 | 1496 | 2316.54 | 2558.21 | 2613 | 2517.2952 | 2612.64 | 2518.8 | 1591 | 2869 | 2507.05 | 2821.07 | 92 | 4536.286
5502 | 插板 | PN16 | 500 | TG | HG/T 21547-2016 | S30408(06Cr19Ni10) | NB/T 47010 |  | 73.76 | 1 |  | 0 | 3097.92 | 5310.72 | 3783.4 | 3179 | 3726 | 3838 | 3504 | 4489.6 | 3961 | 3458.63 | 3349 | 3492 | 3153.24 | 3434.27 | 6147.2801 | 3275 | 3489.41 | 2102.16 | 3319.2 | 3540 | 3749.1 | 3114.8848 | 4247 | 3404.12 | 3394.8 | 3187.39 | 3688 | 3359.69 | 3481.472 | 3785.51 | 3461.17 | 3319.2 | 3517.37 | 3418.78 | 3688 | 92 | 3825.62 | 2920.9 | 1665 | 5974.56 | 4131 | 3540.5 | 3688 | 1714 | 3139.23 | 3466.72 | 3540 | 3411.2687 | 3540.48 | 3413.32 | 2915 | 3888 | 3397.39 | 3741.46 | 92 | 6147.2801
5503 | 插板 | PN16 | 600 | TG | HG/T 21547-2016 | S30408(06Cr19Ni10) | NB/T 47010 |  | 120.3 | 1 |  | 0 | 5052.6 | 8661.6 | 6075.7 | 5185 | 6053 | 6213 | 5714 | 7173.6 | 6460 | 5640.87 | 5463 | 5623 | 5142.83 | 5601.17 | 10026.0005 | 5342 | 5646.4 | 3428.55 | 5413.5 | 5774 | 5954.2 | 5080.269 | 6927 | 5552.01 | 5533.8 | 5194.2 | 6015 | 5479.54 | 5678.16 | 5963.46 | 5645.05 | 5413.5 | 5736.71 | 5575.91 | 6015 | 92 | 6075.7 | 4763.88 | 2621 | 9744.3 | 6737 | 5774.4 | 6015 | 2519 | 5119.97 | 5654.1 | 5774 | 5563.6692 | 5774.4 | 5567 | 4575 | 6340 | 5541.02 | 5942.03 | 92 | 10026.0005
5504 | 插板 | PN25 | 10 | TG | HG/T 21547-2016 | S30408(06Cr19Ni10) | NB/T 47010 |  | 0.12 | 1 |  | 0 | 5.16 | 72 | 7.9 | 8 | 42 | 210 | 40 | 73.2 | 8 | 10.45 | 11 | 300 | 7.41 | 8.73 | 76.4782 | 24 | 42.77 | 4.56 | 5.4 | 17 | 5.3 | 9.27 | 14 | 8 | 30 | 12.03 | 14.36 | 9.86 | 12.12 | 13.37 | 16.17 | 80 | 7.07 | 8.03 | 16.8 | 92 | 6.09 | 5.04 | 14 | 132 | 7 | 9.6 | 6.96 | 11 | 5.78 | 5.64 | 128 | 8.0168 | 12 | 16.06 | 43 | 90 | 7.06 | 5.28 | 4.56 | 300
5505 | 插板 | PN25 | 15 | TG | HG/T 21547-2016 | S30408(06Cr19Ni10) | NB/T 47010 |  | 0.15 | 1 |  | 0 | 6.45 | 72 | 10.7 | 10 | 45 | 210 | 40 | 73.2 | 10 | 13.06 | 13 | 300 | 9.26 | 10.91 | 95.5978 | 26 | 46.33 | 5.7 | 6.75 | 18 | 17.3 | 11.5875 | 16 | 10 | 30 | 13.33 | 16.7 | 12.33 | 15.15 | 16.04 | 20.22 | 80 | 8.84 | 10.04 | 18.9 | 92 | 17.62 | 6.3 | 28 | 136.5 | 9 | 12 | 8.7 | 12 | 7.22 | 7.05 | 128 | 10.021 | 12 | 20.07 | 43 | 90 | 8.82 | 17.23 | 5.7 | 300
5506 | 插板 | PN25 | 20 | TG | HG/T 21547-2016 | S30408(06Cr19Ni10) | NB/T 47010 |  | 0.22 | 1 |  | 0 | 9.46 | 72 | 15.2 | 15 | 51 | 210 | 40 | 73.2 | 15 | 19.15 | 19 | 300 | 13.59 | 16.01 | 140.2101 | 35 | 49.89 | 8.36 | 9.9 | 24 | 21 | 16.995 | 20 | 14.67 | 30 | 16.35 | 22.16 | 18.08 | 22.22 | 24.06 | 29.65 | 80 | 12.97 | 14.73 | 21.5 | 92 | 21.43 | 9.24 | 28 | 142.5 | 12 | 17.6 | 12.76 | 15 | 10.6 | 10.34 | 128 | 14.7008 | 17.6 | 29.44 | 43 | 107 | 12.94 | 20.96 | 8.36 | 300
5507 | 插板 | PN25 | 25 | TG | HG/T 21547-2016 | S30408(06Cr19Ni10) | NB/T 47010 |  | 0.29 | 1 |  | 0 | 12.47 | 72 | 19.8 | 19 | 57 | 210 | 40 | 73.2 | 19 | 25.24 | 26 | 300 | 17.91 | 21.1 | 92.4112 | 42 | 55.24 | 11.02 | 13.05 | 30 | 25.8 | 17.6233 | 25 | 19.33 | 30 | 19.36 | 27.62 | 23.83 | 29.29 | 32.08 | 39.09 | 80 | 17.09 | 19.42 | 28.2 | 92 | 26.31 | 12.18 | 28 | 145.5 | 17 | 23.2 | 16.82 | 16 | 13.97 | 13.63 | 128 | 19.3706 | 23.2 | 38.8 | 43 | 124 | 17.05 | 25.73 | 11.02 | 300
5508 | 插板 | PN25 | 32 | TG | HG/T 21547-2016 | S30408(06Cr19Ni10) | NB/T 47010 |  | 0.37 | 1 |  | 0 | 15.91 | 72 | 25.9 | 24 | 64 | 245 | 45 | 73.2 | 25 | 26.91 | 33 | 300 | 22.85 | 26.92 | 117.9039 | 42 | 57.02 | 14.06 | 16.65 | 36 | 31.9 | 22.4849 | 30 | 24.67 | 30 | 22.81 | 33.86 | 30.4 | 31.45 | 42.77 | 33.25 | 80 | 21.81 | 24.77 | 29.6 | 92 | 32.52 | 15.54 | 55 | 157.5 | 21 | 29.6 | 21.46 | 20 | 16.58 | 17.39 | 128 | 24.7218 | 29.6 | 34.62 | 52 | 152 | 21.76 | 31.8 | 14.06 | 300
5509 | 插板 | PN25 | 40 | TG | HG/T 21547-2016 | S30408(06Cr19Ni10) | NB/T 47010 |  | 0.47 | 1 |  | 0 | 20.21 | 72 | 35.8 | 31 | 72 | 245 | 57 | 73.2 | 32 | 34.18 | 34 | 300 | 29.02 | 34.19 | 149.7698 | 44 | 60.58 | 17.86 | 21.15 | 39 | 36.9 | 28.5619 | 36 | 31.33 | 32.9 | 27.13 | 36.66 | 38.63 | 39.95 | 50.79 | 42.23 | 80 | 27.7 | 31.47 | 34.1 | 92 | 37.69 | 19.74 | 55 | 159 | 27 | 37.6 | 27.26 | 23 | 21.06 | 22.09 | 128 | 31.3958 | 28.2 | 43.97 | 52 | 179 | 27.64 | 36.86 | 17.86 | 300
5510 | 插板 | PN25 | 50 | TG | HG/T 21547-2016 | S30408(06Cr19Ni10) | NB/T 47010 |  | 0.63 | 1 |  | 0 | 27.09 | 72 | 49.5 | 41 | 80 | 245 | 76 | 73.2 | 42 | 43.15 | 46 | 300 | 38.9 | 45.83 | 200.7553 | 54 | 64.15 | 23.94 | 28.35 | 49 | 50.9 | 30.4983 | 46 | 42 | 44.1 | 34.03 | 49.14 | 51.78 | 53.55 | 66.83 | 49.69 | 80 | 37.13 | 42.18 | 39.4 | 92 | 51.94 | 26.46 | 83 | 172.5 | 36 | 50.4 | 36.54 | 30 | 28.22 | 29.61 | 128 | 42.0882 | 37.8 | 48.17 | 60 | 196 | 37.04 | 50.8 | 23.94 | 300
5511 | 插板 | PN25 | 65 | TG | HG/T 21547-2016 | S30408(06Cr19Ni10) | NB/T 47010 |  | 1 | 1 |  | 0 | 42 | 72 | 62 | 50 | 107 | 315 | 48 | 107.36 | 67 | 56.45 | 73 | 300 | 61.75 | 72.75 | 318.6592 | 79 | 73.06 | 26.6 | 45 | 69 | 43.7 | 48.41 | 58 | 66.66 | 60 | 49.98 | 78 | 82.18 | 56.1 | 93.56 | 78.87 | 80 | 58.93 | 66.95 | 52 | 92 | 82.44 | 42 | 110 | 187.5 | 56 | 55 | 58 | 43 | 44.8 | 47 | 128 | 66.8 | 52 | 76.46 | 86 | 279 | 58.8 | 43.62 | 26.6 | 318.6592
5512 | 插板 | PN25 | 80 | TG | HG/T 21547-2016 | S30408(06Cr19Ni10) | NB/T 47010 |  | 1.37 | 1 |  | 0 | 57.54 | 98.64 | 73.8 | 68 | 135 | 350 | 65 | 141.52 | 92 | 77.34 | 74 | 300 | 84.6 | 99.67 | 201.4907 | 88 | 79.65 | 52.06 | 61.65 | 81 | 84.2 | 66.3217 | 79 | 91.33 | 84 | 65.93 | 106.86 | 65.22 | 76.857 | 114.08 | 82.07 | 109.6 | 80.74 | 91.72 | 70.8 | 92 | 85.87 | 57.54 | 113 | 202.5 | 77 | 75.4 | 79.46 | 58 | 61.38 | 64.39 | 128 | 91.5218 | 71.24 | 81.04 | 103 | 245 | 80.56 | 83.98 | 52.06 | 350
5513 | 插板 | PN25 | 100 | TG | HG/T 21547-2016 | S30408(06Cr19Ni10) | NB/T 47010 |  | 2.23 | 1 |  | 0 | 93.66 | 160.56 | 118.4 | 111 | 156 | 403 | 106 | 222.04 | 120 | 125.89 | 120 | 300 | 137.7 | 103.83 | 327.9739 | 128 | 106.47 | 80.5 | 100.35 | 131 | 123.9 | 107.9543 | 128 | 148.66 | 132 | 103.02 | 111.5 | 106.17 | 125.103 | 155.57 | 126.91 | 178.4 | 112.29 | 149.3 | 110.8 | 94 | 126.46 | 93.66 | 146 | 255 | 125 | 122.7 | 129.34 | 78 | 99.9 | 104.81 | 192 | 148.9722 | 115.96 | 130.12 | 138 | 312 | 102.71 | 123.68 | 78 | 403
5514 | 插板 | PN25 | 125 | TG | HG/T 21547-2016 | S30408(06Cr19Ni10) | NB/T 47010 |  | 3.2 | 1 |  | 0 | 134.4 | 230.4 | 169.1 | 159 | 211 | 438 | 152 | 315.98 | 172 | 180.65 | 172 | 300 | 136.8 | 148.99 | 470.6352 | 183 | 151.91 | 85.12 | 144 | 172 | 175.7 | 135.136 | 184 | 147.68 | 160 | 144.84 | 160 | 152.35 | 179.52 | 202.24 | 182.11 | 256 | 161.13 | 148.32 | 166.4 | 92 | 126.46 | 134.4 | 203 | 259.2 | 179 | 176 | 185.6 | 116 | 143.36 | 150.4 | 192 | 147.9901 | 160 | 186.71 | 181 | 298 | 147.39 | 175.3 | 85.12 | 470.6352
5515 | 插板 | PN25 | 150 | TG | HG/T 21547-2016 | S30408(06Cr19Ni10) | NB/T 47010 |  | 4.84 | 1 |  | 0 | 203.28 | 348.48 | 250.4 | 241 | 302 | 490 | 230 | 463.6 | 260 | 273.23 | 261 | 300 | 206.91 | 225.35 | 711.8357 | 250 | 228.53 | 174.72 | 217.8 | 261 | 245.4 | 204.3932 | 279 | 223.37 | 240 | 215.56 | 242 | 230.44 | 271.524 | 298.18 | 256.11 | 387.2 | 243.71 | 224.33 | 229.7 | 92 | 250.4 | 203.28 | 259 | 392.04 | 271 | 266.2 | 280.72 | 146 | 216.83 | 227.48 | 232 | 223.8391 | 242 | 255.62 | 258 | 338 | 222.93 | 244.89 | 92 | 711.8357
5516 | 插板 | PN25 | 200 | TG | HG/T 21547-2016 | S30408(06Cr19Ni10) | NB/T 47010 |  | 9.3 | 1 |  | 0 | 390.6 | 669.6 | 484.4 | 433 | 557 | 525 | 442 | 762.5 | 499 | 436.08 | 501 | 473 | 397.58 | 433.01 | 775.0773 | 480 | 456.61 | 335.73 | 418.5 | 501 | 495.5 | 392.739 | 535 | 429.21 | 465 | 407.88 | 465 | 442.77 | 504.06 | 573.01 | 482.83 | 418.5 | 443.49 | 431.06 | 450.8 | 120 | 505.66 | 390.6 | 383 | 753.3 | 521 | 483.6 | 465 | 252 | 395.81 | 437.1 | 446 | 430.1113 | 446.4 | 477.15 | 439 | 491 | 428.36 | 494.54 | 120 | 775.0773
5517 | 插板 | PN25 | 250 | TG | HG/T 21547-2016 | S30408(06Cr19Ni10) | NB/T 47010 |  | 16.16 | 1 |  | 0 | 678.72 | 1163.52 | 796.2 | 752 | 846 | 831 | 768 | 1281 | 868 | 757.75 | 734 | 799 | 690.84 | 752.41 | 1346.8011 | 810 | 750.63 | 583.38 | 727.2 | 871 | 819.9 | 682.4368 | 930 | 745.81 | 810 | 703.68 | 808 | 769.37 | 875.872 | 902.3 | 806.71 | 727.2 | 770.62 | 749.02 | 802.4 | 122 | 836.61 | 678.72 | 540 | 1308.96 | 905 | 840.3 | 808 | 428 | 687.77 | 759.52 | 776 | 747.3762 | 775.68 | 799.84 | 671 | 852 | 744.33 | 818.2 | 122 | 1346.8011
5518 | 插板 | PN25 | 300 | TG | HG/T 21547-2016 | S30408(06Cr19Ni10) | NB/T 47010 |  | 25.26 | 1 |  | 0 | 1060.92 | 1818.72 | 1284.3 | 1175 | 1301 | 1365 | 1200 | 1576.24 | 1356 | 1184.45 | 1147 | 1238 | 1079.87 | 1176.11 | 2105.2101 | 1158 | 1210.8 | 911.89 | 1136.7 | 1238 | 1305.4 | 1066.7298 | 1454 | 1165.78 | 1265 | 1096.07 | 1263 | 1202.63 | 1369.092 | 1322.33 | 1260.98 | 1136.7 | 1204.57 | 1170.8 | 1237.9 | 122 | 1332.01 | 1060.92 | 709 | 2046.06 | 1415 | 1313.5 | 1263 | 648 | 1075.07 | 1187.22 | 1212 | 1168.2281 | 1212.48 | 1250.25 | 1066 | 1332 | 1163.48 | 1302.71 | 122 | 2105.2101
5519 | 插板 | PN25 | 350 | TG | HG/T 21547-2016 | S30408(06Cr19Ni10) | NB/T 47010 |  | 36.55 | 1 |  | 0 | 1535.1 | 2631.6 | 1844.2 | 1700 | 1866 | 1913 | 1736 | 2269.2 | 1963 | 1713.84 | 1660 | 1835 | 1562.51 | 1701.77 | 3046.1373 | 1675 | 1738.69 | 1041.68 | 1644.75 | 1718 | 2010.2 | 1543.5065 | 2105 | 1686.83 | 1830 | 1582.9 | 1827.5 | 1664.82 | 1981.01 | 1833.12 | 1788.08 | 1644.75 | 1742.95 | 1694.09 | 1791 | 122 | 2051.24 | 1447.38 | 1080 | 2960.55 | 2047 | 1900.6 | 1827.5 | 946 | 1555.57 | 1717.85 | 1754 | 1690.3723 | 1754.4 | 1801.7 | 1591 | 1927 | 1683.49 | 2006.11 | 122 | 3046.1373
5520 | 插板 | PN25 | 400 | TG | HG/T 21547-2016 | S30408(06Cr19Ni10) | NB/T 47010 |  | 52.27 | 1 |  | 0 | 2195.34 | 3763.44 | 2028.4 | 2431 | 2652 | 2730 | 2483 | 3172 | 2807 | 2450.96 | 2374 | 2583 | 2234.54 | 2433.69 | 4356.268 | 2321 | 2467.93 | 1390.38 | 2352.15 | 2457 | 2284.6 | 2207.3621 | 3010 | 2412.33 | 2405.8 | 2260.74 | 2613.5 | 2380.84 | 2467.144 | 2522.81 | 2557.13 | 2352.15 | 2492.58 | 2422.71 | 2561.2 | 122 | 2933.47 | 2069.89 | 1418 | 4233.87 | 2928 | 2718 | 2613.5 | 1450 | 2224.61 | 2456.69 | 2509 | 2417.3959 | 2508.96 | 2524.01 | 2202 | 2755 | 2407.56 | 2279.91 | 122 | 4356.268
5521 | 插板 | PN25 | 450 | TG | HG/T 21547-2016 | S30408(06Cr19Ni10) | NB/T 47010 |  | 68.75 | 1 |  | 0 | 2887.5 | 4950 | 2231.24 | 2963 | 3476 | 3554 | 3266 | 4123.6 | 3692 | 3223.71 | 3122 | 3312 | 2939.06 | 3201 | 5729.7384 | 3053 | 3231.03 | 1828.75 | 3093.75 | 3231 | 3005 | 2903.3125 | 3959 | 3172.9 | 3164.8 | 2971.36 | 3437.5 | 3131.5 | 3245 | 3344.73 | 3226.08 | 3093.75 | 3278.46 | 3186.56 | 3368.8 | 122 | 3858.35 | 2722.5 | 1699 | 5568.75 | 3851 | 3300 | 3437.5 | 2133 | 2926 | 3231.25 | 3300 | 3179.5631 | 3300 | 3181.48 | 2649 | 3624 | 3166.63 | 2998.84 | 122 | 5729.7384
5522 | 插板 | PN25 | 500 | TG | HG/T 21547-2016 | S30408(06Cr19Ni10) | NB/T 47010 |  | 91.33 | 1 |  | 0 | 3835.86 | 6575.76 | 2454.36 | 3936 | 4605 | 4702 | 4338 | 5416.8 | 4904 | 4282.49 | 4147 | 4390 | 3904.36 | 4252.32 | 7611.5929 | 4056 | 4275.67 | 2602.91 | 4109.85 | 4293 | 3991.8 | 3856.8659 | 5259 | 4215 | 4199.8 | 3945.01 | 4566.5 | 4159.99 | 4310.776 | 4407.78 | 4285.64 | 4109.85 | 4355.22 | 4233.15 | 4475.2 | 122 | 5125.57 | 3616.67 | 2171 | 7397.73 | 5115 | 4383.8 | 4566.5 | 2544 | 3887 | 4292.51 | 4384 | 4223.8515 | 4383.84 | 4226.39 | 3646 | 4814 | 4206.66 | 3983.69 | 122 | 7611.5929
5523 | 插板 | PN25 | 600 | TG | HG/T 21547-2016 | S30408(06Cr19Ni10) | NB/T 47010 |  | 144.22 | 1 |  | 0 | 6057.24 | 10383.84 | 2945.23 | 6216 | 7249 | 7536 | 6850 | 8442.4 | 7745 | 6762.48 | 6549 | 6743 | 6165.41 | 6714.88 | 12019.5328 | 6404 | 6850.51 | 4110.27 | 6489.9 | 6778 | 6303.6 | 6090.4106 | 8304 | 6655.95 | 6633.2 | 6225.63 | 7211 | 6569.07 | 6807.184 | 6611.67 | 6767.49 | 6489.9 | 6877.37 | 6684.6 | 7066.8 | 122 | 8093.84 | 5711.11 | 3119 | 11681.82 | 8076 | 6922.6 | 7211 | 3917 | 6138 | 6778.34 | 6923 | 6669.9275 | 6922.56 | 6673.92 | 5452 | 7601 | 6642.77 | 6290.69 | 122 | 12019.5328
5524 | 插板 | PN40 | 10 | TG | HG/T 21547-2016 | S30408(06Cr19Ni10) | NB/T 47010 |  | 0.12 | 1 |  | 0 | 5.16 | 72 | 12.33 | 8 | 42 | 210 | 40 | 73.2 | 8 | 10.45 | 11 | 300 | 7.41 | 8.73 | 76.4782 | 24 | 53.46 | 4.56 | 5.4 | 17 | 5.3 | 9.27 | 14 | 8 | 30 | 12.03 | 14.36 | 9.86 | 12.12 | 13.37 | 16.17 | 80 | 7.07 | 8.03 | 18 | 122 | 12.99 | 5.04 | 14 | 133.5 | 7 | 9.6 | 6.96 | 11 | 5.78 | 5.64 | 128 | 8.0168 | 12 | 16.06 | 43 | 90 | 7.06 | 5.28 | 4.56 | 300
5525 | 插板 | PN40 | 15 | TG | HG/T 21547-2016 | S30408(06Cr19Ni10) | NB/T 47010 |  | 0.15 | 1 |  | 0 | 6.45 | 72 | 20.16 | 10 | 45 | 210 | 40 | 73.2 | 10 | 13.06 | 13 | 300 | 9.26 | 10.91 | 95.5978 | 26 | 57.02 | 5.7 | 6.75 | 18 | 6.6 | 11.5875 | 16 | 10 | 30 | 13.33 | 16.7 | 12.33 | 15.15 | 16.04 | 20.22 | 80 | 8.84 | 10.04 | 20.4 | 122 | 15.83 | 6.3 | 28 | 136.5 | 9 | 12 | 8.7 | 12 | 7.22 | 7.05 | 128 | 10.021 | 12 | 20.07 | 43 | 90 | 8.82 | 6.55 | 5.7 | 300
5526 | 插板 | PN40 | 20 | TG | HG/T 21547-2016 | S30408(06Cr19Ni10) | NB/T 47010 |  | 0.22 | 1 |  | 0 | 9.46 | 72 | 22.84 | 15 | 51 | 210 | 40 | 73.2 | 15 | 19.15 | 19 | 300 | 13.59 | 16.01 | 140.2101 | 35 | 60.58 | 8.36 | 9.9 | 24 | 9.6 | 16.995 | 20 | 14.67 | 30 | 16.35 | 22.16 | 18.08 | 22.22 | 24.06 | 29.65 | 80 | 12.97 | 14.73 | 21.5 | 122 | 20.96 | 9.24 | 28 | 142.5 | 12 | 17.6 | 12.76 | 15 | 10.6 | 10.34 | 128 | 14.7008 | 17.6 | 29.44 | 43 | 107 | 12.94 | 9.58 | 8.36 | 300
5527 | 插板 | PN40 | 25 | TG | HG/T 21547-2016 | S30408(06Cr19Ni10) | NB/T 47010 |  | 0.29 | 1 |  | 0 | 12.47 | 72 | 32.04 | 19 | 57 | 210 | 40 | 73.2 | 19 | 25.24 | 26 | 300 | 17.91 | 21.1 | 184.8224 | 42 | 64.15 | 11.02 | 13.05 | 30 | 12.6 | 17.6233 | 25 | 19.33 | 30 | 19.36 | 27.62 | 23.83 | 29.29 | 32.08 | 39.09 | 80 | 17.09 | 19.42 | 28.2 | 122 | 23.62 | 12.18 | 28 | 147 | 17 | 23.2 | 16.82 | 16 | 13.97 | 13.63 | 128 | 19.3706 | 23.2 | 38.8 | 43 | 124 | 17.05 | 12.62 | 11.02 | 300
5528 | 插板 | PN40 | 32 | TG | HG/T 21547-2016 | S30408(06Cr19Ni10) | NB/T 47010 |  | 0.37 | 1 |  | 0 | 15.91 | 72 | 36.25 | 24 | 64 | 245 | 45 | 73.2 | 25 | 26.91 | 33 | 300 | 22.85 | 26.92 | 90.6953 | 42 | 67.71 | 14.06 | 16.65 | 36 | 16.2 | 22.4849 | 30 | 24.67 | 30 | 22.81 | 33.86 | 30.4 | 31.45 | 42.77 | 33.25 | 80 | 21.81 | 24.77 | 29 | 122 | 29.23 | 15.54 | 55 | 159 | 21 | 29.6 | 21.46 | 20 | 16.58 | 17.39 | 128 | 24.7218 | 29.6 | 34.62 | 52 | 152 | 21.76 | 16.14 | 14.06 | 300
5529 | 插板 | PN40 | 40 | TG | HG/T 21547-2016 | S30408(06Cr19Ni10) | NB/T 47010 |  | 0.47 | 1 |  | 0 | 20.21 | 72 | 38.92 | 31 | 72 | 245 | 57 | 73.2 | 32 | 34.18 | 34 | 300 | 29.02 | 34.19 | 115.2076 | 44 | 71.28 | 17.86 | 21.15 | 39 | 20.6 | 28.5619 | 36 | 31.33 | 32.9 | 27.13 | 36.66 | 38.63 | 39.95 | 50.79 | 42.23 | 80 | 27.7 | 31.47 | 34.3 | 122 | 30.92 | 19.74 | 55 | 160.5 | 27 | 37.6 | 27.26 | 26 | 21.06 | 22.09 | 128 | 31.3958 | 28.2 | 43.97 | 52 | 179 | 27.64 | 20.54 | 17.86 | 300
5530 | 插板 | PN40 | 50 | TG | HG/T 21547-2016 | S30408(06Cr19Ni10) | NB/T 47010 |  | 0.7 | 1 |  | 0 | 30.1 | 72 | 71.4 | 46 | 85 | 263 | 85 | 109.8 | 47 | 47.95 | 51 | 300 | 43.23 | 50.93 | 102.9514 | 60 | 76.62 | 26.6 | 31.5 | 55 | 30.6 | 33.887 | 50 | 46.66 | 49 | 37.04 | 54.6 | 57.53 | 59.5 | 66.83 | 55.21 | 80 | 41.25 | 46.87 | 44.1 | 122 | 42.48 | 29.4 | 83 | 174 | 39 | 56 | 40.6 | 33 | 31.36 | 32.9 | 128 | 46.758 | 42 | 53.52 | 60 | 196 | 41.16 | 30.51 | 26.6 | 300
5531 | 插板 | PN40 | 65 | TG | HG/T 21547-2016 | S30408(06Cr19Ni10) | NB/T 47010 |  | 1.18 | 1 |  | 0 | 49.56 | 84.96 | 90.1 | 59 | 121 | 350 | 56 | 120.78 | 79 | 66.61 | 86 | 300 | 72.87 | 85.85 | 173.5467 | 76 | 81.97 | 31.39 | 53.1 | 81 | 51.5 | 57.1238 | 68 | 78.66 | 72 | 57.74 | 92.04 | 96.98 | 66.198 | 93.56 | 93.07 | 94.4 | 69.54 | 79 | 60.2 | 122 | 71.6 | 49.56 | 110 | 189 | 66 | 64.9 | 68.44 | 47 | 52.86 | 55.46 | 128 | 78.8252 | 61.36 | 90.22 | 86 | 330 | 69.38 | 51.44 | 31.39 | 350
5532 | 插板 | PN40 | 80 | TG | HG/T 21547-2016 | S30408(06Cr19Ni10) | NB/T 47010 |  | 1.61 | 1 |  | 0 | 67.62 | 115.92 | 110.78 | 80 | 153 | 350 | 76 | 161.04 | 108 | 90.89 | 87 | 300 | 99.42 | 117.13 | 236.7883 | 97 | 91.95 | 61.18 | 72.45 | 95 | 70.4 | 77.9401 | 93 | 107.33 | 96 | 76.28 | 125.58 | 76.65 | 90.321 | 114.08 | 96.45 | 128.8 | 94.88 | 107.79 | 82.1 | 122 | 97.69 | 67.62 | 113 | 204 | 91 | 88.6 | 93.38 | 69 | 72.13 | 75.67 | 128 | 107.5554 | 83.72 | 95.24 | 103 | 287 | 94.67 | 70.22 | 61.18 | 350
5533 | 插板 | PN40 | 100 | TG | HG/T 21547-2016 | S30408(06Cr19Ni10) | NB/T 47010 |  | 2.56 | 1 |  | 0 | 107.52 | 184.32 | 163.45 | 128 | 175 | 403 | 122 | 248.88 | 137 | 144.52 | 138 | 300 | 158.08 | 119.19 | 376.5082 | 147 | 121.17 | 92.42 | 115.2 | 151 | 152.2 | 123.9296 | 147 | 170.66 | 156 | 117.25 | 128 | 121.88 | 143.616 | 152.98 | 145.69 | 204.8 | 126.34 | 171.39 | 128.4 | 122 | 155.34 | 107.52 | 146 | 256.5 | 143 | 140.8 | 140.8 | 106 | 114.69 | 120.32 | 192 | 171.0184 | 133.12 | 149.37 | 146 | 358 | 117.91 | 151.92 | 92.42 | 403
5534 | 插板 | PN40 | 125 | TG | HG/T 21547-2016 | S30408(06Cr19Ni10) | NB/T 47010 |  | 3.85 | 1 |  | 0 | 161.7 | 277.2 | 268 | 192 | 247 | 455 | 183 | 369.66 | 207 | 217.34 | 207 | 300 | 164.59 | 179.26 | 566.233 | 210 | 181.31 | 102.41 | 173.25 | 208 | 168.3 | 162.5855 | 222 | 177.68 | 195 | 172.87 | 192.5 | 183.3 | 215.985 | 233.35 | 219.1 | 308 | 190.01 | 178.45 | 192.5 | 122 | 155.34 | 161.7 | 203 | 311.85 | 216 | 211.8 | 211.75 | 135 | 172.48 | 180.95 | 192 | 178.0531 | 192.5 | 224.64 | 198 | 359 | 177.33 | 167.92 | 102.41 | 566.233
5535 | 插板 | PN40 | 150 | TG | HG/T 21547-2016 | S30408(06Cr19Ni10) | NB/T 47010 |  | 5.72 | 1 |  | 0 | 240.24 | 411.84 | 361.4 | 284 | 351 | 508 | 272 | 536.8 | 307 | 322.91 | 308 | 306 | 244.53 | 266.32 | 841.2604 | 295 | 280.65 | 206.49 | 257.4 | 308 | 325.2 | 241.5556 | 329 | 263.99 | 285 | 253.51 | 286 | 272.33 | 320.892 | 326.69 | 302.67 | 257.4 | 282.3 | 265.12 | 287.5 | 122 | 331.87 | 240.24 | 259 | 463.32 | 320 | 314.6 | 314.6 | 191 | 256.26 | 268.84 | 275 | 264.5444 | 286 | 302.1 | 275 | 399 | 263.46 | 324.57 | 122 | 841.2604
5536 | 插板 | PN40 | 200 | TG | HG/T 21547-2016 | S30408(06Cr19Ni10) | NB/T 47010 |  | 12.27 | 1 |  | 0 | 515.34 | 883.44 | 673.15 | 571 | 723 | 595 | 583 | 976 | 659 | 575.34 | 661 | 637 | 524.54 | 571.29 | 902.2959 | 615 | 591.15 | 442.95 | 552.15 | 661 | 675.2 | 518.1621 | 706 | 566.28 | 615 | 535.94 | 613.5 | 584.17 | 665.034 | 676.72 | 637.02 | 552.15 | 605.57 | 568.71 | 621.5 | 126 | 688.97 | 515.34 | 473 | 993.87 | 688 | 638 | 674.85 | 344 | 522.21 | 576.69 | 589 | 567.4692 | 588.96 | 629.52 | 525 | 647 | 565.16 | 673.81 | 126 | 993.87
5537 | 插板 | PN40 | 250 | TG | HG/T 21547-2016 | S30408(06Cr19Ni10) | NB/T 47010 |  | 20.83 | 1 |  | 0 | 874.86 | 1499.76 | 1053.3 | 969 | 1080 | 1092 | 989 | 1616.5 | 1119 | 976.73 | 946 | 1052 | 890.48 | 969.84 | 1531.7705 | 1044 | 992.96 | 751.96 | 937.35 | 1123 | 1102.5 | 879.6509 | 1199 | 961.33 | 1040 | 905.05 | 1041.5 | 991.72 | 1128.986 | 1065.65 | 1039.83 | 937.35 | 1028.03 | 965.47 | 1046.9 | 126 | 1125.02 | 874.86 | 765 | 1687.23 | 1167 | 1083.2 | 1145.65 | 621 | 886.52 | 979.01 | 1000 | 963.3488 | 999.84 | 1030.99 | 834 | 1098 | 959.43 | 1100.27 | 126 | 1687.23
5538 | 插板 | PN40 | 300 | TG | HG/T 21547-2016 | S30408(06Cr19Ni10) | NB/T 47010 |  | 33.45 | 1 |  | 0 | 1404.9 | 2408.4 | 1260 | 1556 | 1711 | 1841 | 1589 | 2049.6 | 1796 | 1568.48 | 1519 | 1686 | 1429.99 | 1557.43 | 2459.8043 | 1533 | 1674.54 | 1207.55 | 1505.25 | 1639 | 1462.1 | 1412.5935 | 1926 | 1543.76 | 1675 | 1449.22 | 1672.5 | 1592.56 | 1812.99 | 1607.54 | 1669.82 | 1505.25 | 1650.87 | 1550.41 | 1672.5 | 126 | 1806.62 | 1404.9 | 394 | 2709.45 | 1874 | 1739.4 | 1839.75 | 944 | 1423.63 | 1572.15 | 1606 | 1547.0019 | 1605.6 | 1655.61 | 1342 | 1763 | 1540.71 | 1459.08 | 126 | 2709.45
5539 | 插板 | PN40 | 350 | TG | HG/T 21547-2016 | S30408(06Cr19Ni10) | NB/T 47010 |  | 48.37 | 1 |  | 0 | 2031.54 | 3482.64 | 1402.83 | 2250 | 2457 | 2634 | 2298 | 2928 | 2597 | 2268.09 | 2196 | 2495 | 2067.82 | 2252.11 | 3556.9726 | 2217 | 2391.76 | 1378.55 | 2176.65 | 2273 | 2114.2 | 2042.6651 | 2785 | 2232.34 | 2420 | 2092.57 | 2418.5 | 2203.21 | 2621.654 | 2227.23 | 2366.34 | 2176.65 | 2225.99 | 2241.95 | 2418.5 | 126 | 2612.44 | 1915.45 | 1553 | 3917.97 | 2709 | 2515.2 | 2176.65 | 1347 | 2058.63 | 2273.39 | 2322 | 2237.0279 | 2321.76 | 2384.35 | 1892 | 2550 | 2227.92 | 2109.84 | 126 | 3917.97
5540 | 插板 | PN40 | 400 | TG | HG/T 21547-2016 | S30408(06Cr19Ni10) | NB/T 47010 |  | 70.97 | 1 |  | 0 | 2980.74 | 5109.84 | 1809.45 | 3300 | 3587 | 3910 | 3371 | 4221.2 | 3811 | 3327.81 | 3223 | 3696 | 3033.97 | 3304.36 | 5218.9031 | 3152 | 3554 | 1887.8 | 3193.65 | 3336 | 3102 | 2997.0631 | 4086 | 3275.36 | 3266 | 3067.09 | 3548.5 | 3232.61 | 3349.784 | 3132.12 | 3471.97 | 3193.65 | 3266.04 | 3289.46 | 3477.5 | 126 | 3833.06 | 2810.41 | 2205 | 5748.57 | 3975 | 3690.4 | 3193.65 | 4980 | 3020.48 | 3335.59 | 3407 | 3282.2383 | 3406.56 | 3427 | 2735 | 3741 | 3268.88 | 3095.66 | 126 | 5748.57
5541 | 插板 | PN40 | 450 | TG | HG/T 21547-2016 | S30408(06Cr19Ni10) | NB/T 47010 |  | 85.46 | 1 |  | 0 | 3589.32 | 6153.12 | 2926.43 | 3683 | 4311 | 4471 | 4059 | 5026.4 | 4589 | 4007.25 | 3881 | 4211 | 3653.42 | 3979.02 | 6284.4507 | 3795 | 4064.51 | 2273.24 | 3845.7 | 4017 | 3735.3 | 3608.9758 | 4921 | 3944.09 | 3933 | 3691.9 | 4273 | 3892.62 | 4033.712 | 3860.69 | 4010.19 | 3845.7 | 3932.87 | 3961.07 | 4187.5 | 126 | 4615.66 | 3384.22 | 2365 | 6922.26 | 4786 | 4102.1 | 3845.7 | 2692 | 3637.18 | 4016.62 | 4102 | 3952.3726 | 4102.08 | 3954.75 | 3345 | 4504 | 3936.29 | 3727.65 | 126 | 6922.26
5542 | 插板 | PN40 | 500 | TG | HG/T 21547-2016 | S30408(06Cr19Ni10) | NB/T 47010 |  | 112.36 | 1 |  | 0 | 4719.12 | 8089.92 | 3963.88 | 4843 | 5656 | 5962 | 5337 | 6539.2 | 6034 | 5268.6 | 5102 | 5490 | 4803.39 | 5231.48 | 8262.5892 | 4990 | 5420.09 | 3202.26 | 5056.2 | 5281 | 4911.1 | 4744.9628 | 6470 | 5185.56 | 5170.4 | 4851.82 | 5618 | 5117.89 | 5303.392 | 4926.34 | 5272.47 | 5056.2 | 5170.81 | 5207.89 | 5505.6 | 126 | 6068.52 | 4449.46 | 2936 | 9101.16 | 6292 | 5393.3 | 5056.2 | 3163 | 4782.04 | 5280.92 | 5393 | 5196.4497 | 5393.28 | 5199.57 | 4420 | 5922 | 5175.3 | 4901.05 | 126 | 9101.16
5543 | 插板 | PN40 | 600 | TG | HG/T 21547-2016 | S30408(06Cr19Ni10) | NB/T 47010 |  | 186.99 | 1 |  | 0 | 7853.58 | 13463.28 | 5020 | 8059 | 9388 | 9977 | 8882 | 10687.2 | 10041 | 8767.96 | 8491 | 9059 | 7993.82 | 8706.25 | 13750.6369 | 8304 | 9070.76 | 5329.22 | 8414.55 | 8789 | 8173 | 7896.5877 | 10767 | 8629.84 | 8415 | 8069.87 | 9349.5 | 8517.2 | 8825.928 | 7908.08 | 8774.47 | 8414.55 | 8605.28 | 8666.99 | 9162.5 | 126 | 10099.26 | 7404.8 | 4759 | 15146.19 | 10472 | 8975.5 | 8414.55 | 4756 | 7958.29 | 8788.53 | 8976 | 8647.9627 | 8975.52 | 8653.15 | 6622 | 9855 | 8612.76 | 8156.32 | 126 | 15146.19
5544 | 插板 | PN63 | 10 | TG | HG/T 21547-2016 | S30408(06Cr19Ni10) | NB/T 47010 |  | 0.12 | 1 |  | 0 | 5.16 | 72 | 10 | 8 | 42 | 263 | 40 | 73.2 | 8 | 10.45 | 11 | 300 | 7.41 | 8.73 | 76.4782 | 24 | 64.15 | 4.56 | 5.4 | 15 | 5.3 | 9.27 | 14 | 8 | 30 | 12.03 | 14.36 | 9.86 | 12.12 | 13.37 | 16.17 | 80 | 7.07 | 8.03 | 18 | 126 | 12.99 | 5.04 | 28 | 133.5 | 7 | 9.6 | 6.96 | 11 | 5.78 | 5.64 | 128 | 8.0168 | 12 | 16.06 | 43 | 107 | 7.06 | 5.28 | 4.56 | 300
5545 | 插板 | PN63 | 15 | TG | HG/T 21547-2016 | S30408(06Cr19Ni10) | NB/T 47010 |  | 0.15 | 1 |  | 0 | 6.45 | 72 | 14.11 | 10 | 45 | 263 | 40 | 73.2 | 10 | 13.06 | 13 | 300 | 9.26 | 10.91 | 95.5978 | 26 | 71.28 | 5.7 | 6.75 | 16 | 6.6 | 11.5875 | 16 | 10 | 30 | 13.33 | 16.7 | 12.33 | 15.15 | 16.04 | 20.22 | 80 | 8.84 | 10.04 | 20.4 | 126 | 15.83 | 6.3 | 28 | 138 | 9 | 12 | 8.7 | 12 | 7.22 | 7.05 | 128 | 10.021 | 12 | 20.07 | 43 | 107 | 8.82 | 6.55 | 5.7 | 300
5546 | 插板 | PN63 | 20 | TG | HG/T 21547-2016 | S30408(06Cr19Ni10) | NB/T 47010 |  | 0.22 | 1 |  | 0 | 9.46 | 72 | 23.07 | 15 | 51 | 263 | 40 | 73.2 | 15 | 19.15 | 19 | 300 | 13.59 | 16.01 | 140.2101 | 35 | 76.62 | 8.36 | 9.9 | 21 | 9.6 | 16.995 | 20 | 14.67 | 30 | 16.35 | 22.16 | 18.08 | 22.22 | 24.06 | 29.65 | 80 | 12.97 | 14.73 | 21.3 | 126 | 20.96 | 9.24 | 55 | 147 | 12 | 17.6 | 12.76 | 15 | 10.6 | 10.34 | 128 | 14.7008 | 17.6 | 29.44 | 43 | 132 | 12.94 | 9.58 | 8.36 | 300
5547 | 插板 | PN63 | 25 | TG | HG/T 21547-2016 | S30408(06Cr19Ni10) | NB/T 47010 |  | 0.29 | 1 |  | 0 | 12.47 | 72 | 26.14 | 19 | 57 | 263 | 40 | 73.2 | 19 | 25.24 | 26 | 300 | 17.91 | 21.1 | 184.8224 | 42 | 81.97 | 11.02 | 13.05 | 27 | 12.6 | 17.6233 | 25 | 19.33 | 30 | 19.36 | 27.62 | 23.83 | 29.29 | 32.08 | 39.09 | 80 | 17.09 | 19.42 | 22.6 | 126 | 23.62 | 12.18 | 69 | 148.5 | 17 | 23.2 | 16.82 | 20 | 13.97 | 13.63 | 128 | 19.3706 | 23.2 | 38.8 | 43 | 159 | 17.05 | 12.62 | 11.02 | 300
5548 | 插板 | PN63 | 32 | TG | HG/T 21547-2016 | S30408(06Cr19Ni10) | NB/T 47010 |  | 0.42 | 1 |  | 0 | 18.06 | 72 | 36.67 | 28 | 68 | 315 | 51 | 73.2 | 28 | 30.54 | 37 | 300 | 25.94 | 30.56 | 102.9514 | 42 | 85.53 | 15.96 | 18.9 | 37 | 18.3 | 25.5234 | 33 | 28 | 30 | 24.97 | 32.76 | 34.52 | 35.7 | 42.77 | 37.74 | 80 | 24.75 | 28.12 | 30.2 | 126 | 33.18 | 17.64 | 83 | 160.5 | 24 | 33.6 | 24.36 | 26 | 18.82 | 19.74 | 128 | 28.0588 | 33.6 | 39.29 | 52 | 194 | 24.7 | 18.29 | 15.96 | 315
5549 | 插板 | PN63 | 40 | TG | HG/T 21547-2016 | S30408(06Cr19Ni10) | NB/T 47010 |  | 0.57 | 1 |  | 0 | 24.51 | 72 | 46.06 | 37 | 81 | 315 | 69 | 73.2 | 38 | 41.45 | 42 | 300 | 35.2 | 41.47 | 139.7198 | 49 | 90.88 | 21.66 | 25.65 | 43 | 24.9 | 34.6389 | 42 | 38 | 39.9 | 31.44 | 44.46 | 46.85 | 48.45 | 50.79 | 51.22 | 80 | 33.59 | 38.16 | 41 | 126 | 37.5 | 23.94 | 110 | 162 | 32 | 45.6 | 33.06 | 34 | 25.54 | 26.79 | 128 | 38.0798 | 34.2 | 53.33 | 60 | 227 | 33.52 | 24.84 | 21.66 | 315
5550 | 插板 | PN63 | 50 | TG | HG/T 21547-2016 | S30408(06Cr19Ni10) | NB/T 47010 |  | 0.83 | 1 |  | 0 | 35.69 | 72 | 73.54 | 54 | 95 | 315 | 100 | 73.2 | 56 | 56.85 | 61 | 300 | 51.25 | 60.38 | 122.071 | 71 | 96.22 | 31.54 | 37.35 | 58 | 36.3 | 40.1803 | 59 | 55.33 | 58.1 | 42.65 | 64.74 | 68.21 | 70.55 | 66.83 | 65.47 | 80 | 48.91 | 55.57 | 52.3 | 126 | 44.68 | 34.86 | 124 | 175.5 | 47 | 66.4 | 48.14 | 43 | 37.18 | 39.01 | 128 | 55.4462 | 49.8 | 63.46 | 77 | 256 | 48.8 | 36.19 | 31.54 | 315
5551 | 插板 | PN63 | 65 | TG | HG/T 21547-2016 | S30408(06Cr19Ni10) | NB/T 47010 |  | 1.38 | 1 |  | 0 | 57.96 | 99.36 | 92.8 | 69 | 136 | 368 | 66 | 101.26 | 93 | 77.9 | 101 | 300 | 85.22 | 100.4 | 202.9614 | 89 | 103.35 | 36.71 | 62.1 | 85 | 60.3 | 66.8058 | 79 | 91.99 | 84 | 66.37 | 107.64 | 113.41 | 77.418 | 93.56 | 108.85 | 110.4 | 81.33 | 92.39 | 70.4 | 126 | 96.69 | 57.96 | 151 | 190.5 | 77 | 75.9 | 80.04 | 63 | 61.82 | 64.86 | 128 | 92.1832 | 71.76 | 105.51 | 95 | 343 | 81.14 | 60.15 | 36.71 | 368
5552 | 插板 | PN63 | 80 | TG | HG/T 21547-2016 | S30408(06Cr19Ni10) | NB/T 47010 |  | 1.86 | 1 |  | 0 | 78.12 | 133.92 | 114.1 | 93 | 172 | 403 | 88 | 134.2 | 125 | 105 | 100 | 300 | 114.86 | 135.32 | 273.5567 | 112 | 111.73 | 70.68 | 83.7 | 98 | 81.3 | 90.0426 | 107 | 123.99 | 114 | 87.06 | 145.08 | 88.55 | 104.346 | 114.08 | 111.42 | 148.8 | 109.62 | 124.53 | 94.9 | 126 | 95.38 | 78.12 | 146 | 207 | 104 | 102.3 | 107.88 | 95 | 83.33 | 87.42 | 128 | 124.2504 | 96.72 | 110.02 | 112 | 332 | 109.37 | 81.17 | 70.68 | 403
5553 | 插板 | PN63 | 100 | TG | HG/T 21547-2016 | S30408(06Cr19Ni10) | NB/T 47010 |  | 3.06 | 1 |  | 0 | 128.52 | 220.32 | 168.35 | 152 | 203 | 438 | 145 | 222.04 | 164 | 172.74 | 165 | 300 | 188.96 | 142.47 | 450.0449 | 175 | 143.44 | 110.47 | 137.7 | 162 | 133.8 | 148.1346 | 176 | 203.99 | 155 | 138.81 | 153 | 145.68 | 171.666 | 165.94 | 174.14 | 244.8 | 145.92 | 204.87 | 153 | 126 | 99.28 | 128.52 | 214 | 262.5 | 171 | 168.3 | 153 | 140 | 137.09 | 143.82 | 192 | 204.4184 | 159.12 | 178.54 | 163 | 404 | 140.94 | 133.5 | 99.28 | 450.0449
5554 | 插板 | PN63 | 125 | TG | HG/T 21547-2016 | S30408(06Cr19Ni10) | NB/T 47010 |  | 4.74 | 1 |  | 0 | 199.08 | 341.28 | 276.04 | 236 | 296 | 490 | 225 | 348.92 | 255 | 267.58 | 255 | 300 | 202.64 | 220.69 | 697.1284 | 244 | 220.96 | 126.08 | 213.3 | 229 | 207.2 | 200.1702 | 273 | 218.76 | 235 | 211.25 | 237 | 225.68 | 265.914 | 259.28 | 269.75 | 379.2 | 226.03 | 219.7 | 237 | 126 | 230.4 | 199.08 | 326 | 383.94 | 265 | 260.7 | 237 | 197 | 212.35 | 222.78 | 192 | 219.2194 | 237 | 276.57 | 215 | 441 | 218.32 | 206.75 | 126 | 697.1284
5555 | 插板 | PN63 | 150 | TG | HG/T 21547-2016 | S30408(06Cr19Ni10) | NB/T 47010 |  | 6.92 | 1 |  | 0 | 290.64 | 498.24 | 372.24 | 344 | 418 | 525 | 329 | 503.86 | 372 | 390.65 | 373 | 375 | 295.83 | 322.2 | 1017.7486 | 357 | 334.55 | 249.81 | 311.4 | 335 | 302.4 | 292.2316 | 398 | 319.37 | 345 | 305.25 | 346 | 329.46 | 388.212 | 362.99 | 366.17 | 311.4 | 329.99 | 320.74 | 346 | 126 | 336.14 | 290.64 | 484 | 560.52 | 388 | 380.6 | 346 | 283 | 310.02 | 325.24 | 332 | 320.0407 | 346 | 365.48 | 301 | 590 | 318.74 | 301.81 | 126 | 1017.7486
5556 | 插板 | PN63 | 200 | TG | HG/T 21547-2016 | S30408(06Cr19Ni10) | NB/T 47010 |  | 14.83 | 1 |  | 0 | 622.86 | 1067.76 | 693.34 | 690 | 866 | 788 | 704 | 976 | 796 | 695.38 | 799 | 774 | 633.98 | 690.48 | 1090.55 | 744 | 705.19 | 535.36 | 667.35 | 718 | 648.2 | 626.2709 | 854 | 684.42 | 740 | 646.33 | 741.5 | 706.06 | 803.786 | 754.51 | 769.93 | 667.35 | 707.19 | 687.37 | 741.5 | 126 | 692.82 | 622.86 | 765 | 1201.23 | 831 | 771.2 | 741.5 | 544 | 631.16 | 697.01 | 712 | 685.8573 | 711.84 | 760.87 | 645 | 874 | 683.07 | 646.85 | 126 | 1201.23
5557 | 插板 | PN63 | 250 | TG | HG/T 21547-2016 | S30408(06Cr19Ni10) | NB/T 47010 |  | 25.26 | 1 |  | 0 | 1060.92 | 1818.72 | 1073.15 | 1175 | 1301 | 1365 | 1200 | 1647 | 1356 | 1184.45 | 1147 | 1287 | 1079.87 | 1176.11 | 1857.5383 | 1158 | 1223.27 | 911.89 | 1136.7 | 1223 | 1104.1 | 1066.7298 | 1454 | 1165.78 | 1265 | 1096.07 | 1263 | 1202.63 | 1369.092 | 1197.88 | 1260.98 | 1136.7 | 1204.57 | 1170.8 | 1263 | 126 | 1160.82 | 1060.92 | 1080 | 2046.06 | 1415 | 1313.5 | 1263 | 1044 | 1075.07 | 1187.22 | 1212 | 1168.2281 | 1212.48 | 1250.25 | 1058 | 1332 | 1163.48 | 1101.81 | 126 | 2046.06
5558 | 插板 | PN63 | 300 | TG | HG/T 21547-2016 | S30408(06Cr19Ni10) | NB/T 47010 |  | 40.73 | 1 |  | 0 | 1710.66 | 2932.56 | 1605.46 | 1894 | 2075 | 2251 | 1935 | 2122.8 | 2187 | 1909.84 | 1850 | 2085 | 1741.21 | 1896.39 | 2995.1518 | 1867 | 2045.18 | 1470.35 | 1832.85 | 1792 | 1780.3 | 1720.0279 | 2345 | 1879.74 | 2035 | 1763.14 | 2036.5 | 1939.16 | 2207.566 | 1825.34 | 2033.24 | 1832.85 | 1874.39 | 1887.84 | 2036.5 | 126 | 1903.1 | 1710.66 | 1519 | 3299.13 | 2281 | 2118 | 1832.85 | 1663 | 1733.47 | 1914.31 | 1955 | 1883.6875 | 1955.04 | 2015.94 | 1617 | 2147 | 1876.02 | 1776.63 | 126 | 3299.13
5559 | 插板 | PN63 | 350 | TG | HG/T 21547-2016 | S30408(06Cr19Ni10) | NB/T 47010 |  | 60.41 | 1 |  | 0 | 2537.22 | 4349.52 | 2070.82 | 2809 | 3059 | 3220 | 2869 | 3172 | 3244 | 2832.65 | 2743 | 3168 | 2582.53 | 2812.69 | 4442.3551 | 2683 | 2928.11 | 1721.69 | 2718.45 | 2658 | 2640.4 | 2551.1143 | 3478 | 2788 | 2778.4 | 2611.74 | 3020.5 | 2751.62 | 3274.222 | 2582.44 | 2955.35 | 2718.45 | 2679.38 | 2800 | 2960.1 | 126 | 2937.86 | 2392.24 | 2194 | 4893.21 | 3384 | 3141.3 | 2416.4 | 2365 | 2571.05 | 2839.27 | 2900 | 2793.8548 | 2899.68 | 2977.85 | 2305 | 3184 | 2782.48 | 2635.03 | 126 | 4893.21
5560 | 插板 | PN63 | 400 | TG | HG/T 21547-2016 | S30408(06Cr19Ni10) | NB/T 47010 |  | 88.66 | 1 |  | 0 | 3723.72 | 6383.52 | 3349.14 | 4123 | 4471 | 4862 | 4211 | 4636 | 4761 | 4157.3 | 4026 | 4665 | 3790.22 | 4128.01 | 6519.7683 | 3937 | 4420.45 | 2358.36 | 3989.7 | 3901 | 3875.1 | 3744.1118 | 5105 | 4091.78 | 4080.2 | 3829.88 | 4433 | 4038.37 | 4184.752 | 3650.68 | 4337.39 | 3989.7 | 3932.37 | 4109.39 | 4344.3 | 126 | 4074.35 | 3510.94 | 2903 | 7181.46 | 4965 | 4610.3 | 3546.4 | 3776 | 3773.37 | 4167.02 | 4256 | 4100.3727 | 4255.68 | 4281.21 | 3337 | 4673 | 4083.68 | 3867.21 | 126 | 7181.46
5561 | 插板 | PN100 | 10 | TG | HG/T 21547-2016 | S30408(06Cr19Ni10) | NB/T 47010 |  | 0.12 | 1 |  | 0 | 5.16 | 72 | 17.8 | 8 | 42 | 263 | 40 | 73.2 | 8 | 10.45 | 11 | 300 | 7.41 | 8.73 | 76.4782 | 24 | 81.97 | 4.56 | 5.4 | 15 | 5.3 | 9.27 | 14 | 8 | 30 | 12.03 | 14.36 | 9.86 | 17.76 | 13.37 | 16.17 | 80 | 7.07 | 8.03 | 18 | 126 | 21.43 | 5.04 | 28 | 135 | 7 | 9.6 | 6.96 | 11 | 5.78 | 5.64 | 128 | 8.0168 | 12 | 16.06 | 43 | 107 | 7.06 | 5.28 | 4.56 | 300
5562 | 插板 | PN100 | 15 | TG | HG/T 21547-2016 | S30408(06Cr19Ni10) | NB/T 47010 |  | 0.15 | 1 |  | 0 | 6.45 | 72 | 22.11 | 10 | 45 | 263 | 40 | 73.2 | 10 | 13.06 | 13 | 300 | 9.26 | 10.91 | 95.5978 | 26 | 81.97 | 5.7 | 6.75 | 15 | 26.3 | 11.5875 | 16 | 10 | 30 | 13.33 | 16.7 | 12.33 | 22.2 | 16.04 | 20.22 | 80 | 8.84 | 10.04 | 19.5 | 126 | 26.79 | 6.3 | 28 | 138 | 9 | 12 | 8.7 | 13 | 7.22 | 7.05 | 128 | 10.021 | 12 | 20.07 | 43 | 107 | 8.82 | 26.2 | 5.7 | 300
5563 | 插板 | PN100 | 20 | TG | HG/T 21547-2016 | S30408(06Cr19Ni10) | NB/T 47010 |  | 0.24 | 1 |  | 0 | 10.32 | 72 | 28.12 | 16 | 53 | 263 | 40 | 73.2 | 16 | 20.89 | 21 | 300 | 14.82 | 17.46 | 152.9564 | 38 | 85.53 | 9.12 | 10.8 | 22 | 10.5 | 18.54 | 22 | 16 | 30 | 17.21 | 23.72 | 19.72 | 35.52 | 24.06 | 32.35 | 80 | 14.14 | 16.07 | 22.8 | 126 | 42.86 | 10.08 | 55 | 150 | 13 | 19.2 | 13.92 | 18 | 11.56 | 11.28 | 128 | 16.0336 | 19.2 | 32.11 | 43 | 132 | 14.11 | 10.46 | 9.12 | 300
5564 | 插板 | PN100 | 25 | TG | HG/T 21547-2016 | S30408(06Cr19Ni10) | NB/T 47010 |  | 0.35 | 1 |  | 0 | 15.05 | 72 | 33.23 | 23 | 62 | 263 | 42 | 73.2 | 23 | 30.47 | 31 | 300 | 21.61 | 25.46 | 223.0615 | 45 | 89.1 | 13.3 | 15.75 | 31 | 64.8 | 21.2695 | 28 | 23.33 | 30 | 21.95 | 32.3 | 28.76 | 40.25 | 32.08 | 47.17 | 80 | 20.63 | 23.43 | 26.3 | 126 | 66.17 | 14.7 | 69 | 150 | 20 | 28 | 20.3 | 23 | 16.86 | 16.45 | 128 | 23.379 | 28 | 46.83 | 43 | 159 | 20.58 | 64.71 | 13.3 | 300
5565 | 插板 | PN100 | 32 | TG | HG/T 21547-2016 | S30408(06Cr19Ni10) | NB/T 47010 |  | 0.49 | 1 |  | 0 | 21.07 | 72 | 43.41 | 32 | 74 | 315 | 59 | 73.2 | 33 | 35.63 | 43 | 300 | 30.26 | 35.65 | 120.11 | 46 | 92.66 | 18.62 | 22.05 | 42 | 21.5 | 29.7773 | 37 | 32.66 | 34.3 | 27.99 | 38.22 | 40.27 | 42.14 | 42.77 | 44.03 | 80 | 28.88 | 32.81 | 34.3 | 122 | 66.17 | 20.58 | 83 | 165 | 28 | 39.2 | 28.42 | 31 | 21.95 | 23.03 | 128 | 32.7286 | 39.2 | 45.84 | 52 | 194 | 28.81 | 21.42 | 18.62 | 315
5566 | 插板 | PN100 | 40 | TG | HG/T 21547-2016 | S30408(06Cr19Ni10) | NB/T 47010 |  | 0.66 | 1 |  | 0 | 28.38 | 72 | 53.99 | 43 | 89 | 315 | 80 | 73.2 | 44 | 48 | 48 | 300 | 40.76 | 48.02 | 161.7808 | 57 | 99.79 | 25.08 | 29.7 | 48 | 28.8 | 40.1082 | 48 | 44 | 46.2 | 35.32 | 51.48 | 54.23 | 46.2 | 50.79 | 59.3 | 80 | 38.9 | 44.19 | 39.6 | 122 | 89.13 | 27.72 | 110 | 172.5 | 37 | 52.8 | 38.28 | 39 | 29.57 | 31.02 | 128 | 44.0924 | 39.6 | 61.75 | 60 | 227 | 38.81 | 28.75 | 25.08 | 315
5567 | 插板 | PN100 | 50 | TG | HG/T 21547-2016 | S30408(06Cr19Ni10) | NB/T 47010 |  | 0.96 | 1 |  | 0 | 41.28 | 72 | 79.23 | 63 | 105 | 315 | 116 | 109.8 | 64 | 65.75 | 70 | 300 | 59.28 | 69.84 | 141.1906 | 76 | 103.35 | 36.48 | 43.2 | 65 | 82.5 | 46.4736 | 67 | 64 | 67.2 | 48.26 | 74.88 | 78.89 | 51.072 | 66.83 | 75.72 | 80 | 56.58 | 64.27 | 54.3 | 122 | 84.16 | 40.32 | 165 | 180 | 54 | 76.8 | 55.68 | 52 | 43.01 | 45.12 | 128 | 64.1344 | 57.6 | 73.4 | 77 | 256 | 56.45 | 82.31 | 36.48 | 315
5568 | 插板 | PN100 | 65 | TG | HG/T 21547-2016 | S30408(06Cr19Ni10) | NB/T 47010 |  | 1.67 | 1 |  | 0 | 70.14 | 120.24 | 97.17 | 83 | 157 | 368 | 79 | 147.62 | 112 | 94.28 | 122 | 300 | 103.12 | 121.49 | 245.6127 | 100 | 114.04 | 44.42 | 75.15 | 99 | 73 | 80.8447 | 96 | 111.33 | 102 | 78.87 | 130.26 | 137.24 | 88.844 | 96.23 | 131.72 | 133.6 | 98.42 | 111.81 | 91.9 | 122 | 146.4 | 70.14 | 206 | 195 | 94 | 91.9 | 96.86 | 80 | 74.82 | 78.49 | 128 | 111.5638 | 86.84 | 127.68 | 103 | 415 | 98.2 | 72.86 | 44.42 | 415
5569 | 插板 | PN100 | 80 | TG | HG/T 21547-2016 | S30408(06Cr19Ni10) | NB/T 47010 |  | 2.22 | 1 |  | 0 | 93.24 | 159.84 | 142.67 | 111 | 199 | 403 | 105 | 201.3 | 149 | 125.32 | 120 | 300 | 137.09 | 161.51 | 326.5032 | 127 | 137.92 | 84.36 | 99.9 | 113 | 153.3 | 107.4702 | 128 | 147.99 | 132 | 102.59 | 173.16 | 105.7 | 118.104 | 121.86 | 132.99 | 177.6 | 130.83 | 148.63 | 125.5 | 122 | 156.39 | 93.24 | 203 | 204 | 124 | 122.1 | 128.76 | 118 | 99.46 | 104.34 | 128 | 148.3008 | 115.44 | 131.32 | 120 | 396 | 130.54 | 152.95 | 84.36 | 403
5570 | 插板 | PN100 | 100 | TG | HG/T 21547-2016 | S30408(06Cr19Ni10) | NB/T 47010 |  | 3.73 | 1 |  | 0 | 156.66 | 268.56 | 174.44 | 186 | 240 | 438 | 177 | 322.08 | 200 | 210.57 | 201 | 300 | 230.33 | 173.67 | 548.5842 | 203 | 180.42 | 134.65 | 167.85 | 190 | 346.5 | 180.5693 | 215 | 248.65 | 185 | 167.7 | 186.5 | 177.59 | 198.436 | 186.68 | 212.27 | 298.4 | 177.87 | 249.72 | 205.2 | 122 | 353.54 | 156.66 | 293 | 302.13 | 209 | 205.2 | 186.5 | 177 | 167.1 | 175.31 | 192 | 249.1722 | 193.96 | 217.64 | 181 | 492 | 171.8 | 345.76 | 122 | 548.5842
5571 | 插板 | PN100 | 125 | TG | HG/T 21547-2016 | S30408(06Cr19Ni10) | NB/T 47010 |  | 5.63 | 1 |  | 0 | 236.46 | 405.36 | 177.77 | 280 | 346 | 490 | 267 | 483.12 | 302 | 317.83 | 303 | 314 | 240.68 | 262.13 | 828.0238 | 290 | 270.4 | 149.76 | 253.35 | 263 | 246.1 | 237.7549 | 324 | 259.83 | 280 | 249.63 | 281.5 | 268.05 | 281.5 | 287.8 | 320.4 | 253.35 | 268.48 | 260.95 | 287.1 | 122 | 353.54 | 236.46 | 473 | 456.03 | 316 | 309.7 | 281.5 | 244 | 252.22 | 264.61 | 192 | 260.3756 | 281.5 | 328.5 | 249 | 524 | 259.32 | 245.58 | 122 | 828.0238
5572 | 插板 | PN100 | 150 | TG | HG/T 21547-2016 | S30408(06Cr19Ni10) | NB/T 47010 |  | 8.68 | 1 |  | 0 | 364.56 | 624.96 | 384.45 | 431 | 516 | 525 | 412 | 724.68 | 466 | 490.01 | 468 | 477 | 371.07 | 404.14 | 1276.598 | 448 | 399.59 | 313.35 | 390.6 | 406 | 379.4 | 366.5564 | 500 | 400.59 | 435 | 381.14 | 434 | 413.25 | 434 | 417.44 | 459.3 | 390.6 | 413.92 | 402.32 | 442.7 | 122 | 545.07 | 364.56 | 630 | 703.08 | 486 | 477.4 | 434 | 342 | 388.86 | 407.96 | 417 | 401.4312 | 434 | 458.43 | 404 | 740 | 399.8 | 378.58 | 122 | 1276.598
5573 | 插板 | PN100 | 200 | TG | HG/T 21547-2016 | S30408(06Cr19Ni10) | NB/T 47010 |  | 17.87 | 1 |  | 0 | 750.54 | 1286.64 | 592.59 | 831 | 1035 | 973 | 849 | 1311.5 | 960 | 837.93 | 963 | 948 | 763.94 | 832.03 | 1314.1017 | 896 | 885.16 | 645.11 | 804.15 | 835 | 781.1 | 754.6501 | 1029 | 824.72 | 895 | 777.41 | 893.5 | 850.79 | 893.5 | 847.85 | 927.75 | 804.15 | 852.16 | 828.27 | 911.4 | 122 | 1026.41 | 750.54 | 1125 | 1447.47 | 1001 | 929.2 | 893.5 | 693 | 760.55 | 839.89 | 858 | 826.4519 | 857.76 | 916.84 | 748 | 1053 | 823.09 | 779.47 | 122 | 1447.47
5574 | 插板 | PN100 | 250 | TG | HG/T 21547-2016 | S30408(06Cr19Ni10) | NB/T 47010 |  | 31.16 | 1 |  | 0 | 1308.72 | 2243.52 | 1046.58 | 1449 | 1596 | 1671 | 1480 | 2257 | 1673 | 1461.1 | 1415 | 1622 | 1332.09 | 1450.81 | 2291.4051 | 1428 | 1519.07 | 1124.88 | 1402.2 | 1457 | 1361.9 | 1315.8868 | 1794 | 1438.08 | 1560 | 1350.48 | 1558 | 1483.52 | 1417.78 | 1374.19 | 1555.51 | 1402.2 | 1485.92 | 1444.27 | 1589.2 | 122 | 1732.06 | 1308.72 | 1823 | 2523.96 | 1745 | 1620.3 | 1558 | 1322 | 1326.17 | 1464.52 | 1496 | 1441.1 | 1495.68 | 1542.27 | 1170 | 1643 | 1435.23 | 1359.13 | 122 | 2523.96
5575 | 插板 | PN100 | 300 | TG | HG/T 21547-2016 | S30408(06Cr19Ni10) | NB/T 47010 |  | 50.12 | 1 |  | 0 | 2105.04 | 3608.64 | 1730.49 | 2331 | 2544 | 2762 | 2381 | 2879.2 | 2691 | 2350.14 | 2276 | 2605 | 2142.63 | 2333.59 | 3685.6619 | 2226 | 2509.81 | 1809.33 | 2255.4 | 2130 | 2190.7 | 2116.5676 | 2886 | 2313.1 | 2304.6 | 2168.03 | 2506 | 2386.22 | 2280.46 | 2102.77 | 2501.99 | 2255.4 | 2222.99 | 2323.06 | 2556.1 | 122 | 2776.11 | 2105.04 | 2654 | 4059.72 | 2807 | 2606.2 | 2004.8 | 2071 | 2133.11 | 2355.64 | 2406 | 2317.9575 | 2405.76 | 2480.7 | 1806 | 2642 | 2308.53 | 2186.22 | 122 | 4059.72
5576 | 插板 | PN100 | 350 | TG | HG/T 21547-2016 | S30408(06Cr19Ni10) | NB/T 47010 |  | 73.82 | 1 |  | 0 | 3100.44 | 5315.04 | 2571.19 | 3433 | 3729 | 4009 | 3506 | 4221.2 | 3964 | 3461.44 | 3352 | 3932 | 3155.81 | 3437.06 | 5428.4829 | 3278 | 3644.43 | 2103.87 | 3321.9 | 3137 | 3226.6 | 3117.4186 | 4251 | 3406.89 | 3394.8 | 3189.98 | 3691 | 3362.43 | 3358.81 | 2976.55 | 3611.39 | 3321.9 | 3274.16 | 3421.56 | 3617.2 | 122 | 3053.72 | 2923.27 | 3763 | 5979.42 | 4134 | 3838.6 | 2952.8 | 2993 | 3141.78 | 3469.54 | 3543 | 3414.0445 | 3543.36 | 3638.88 | 2778 | 3891 | 3400.15 | 3219.97 | 122 | 5979.42
5577 | 插板 | PN100 | 400 | TG | HG/T 21547-2016 | S30408(06Cr19Ni10) | NB/T 47010 |  | 109.91 | 1 |  | 0 | 4616.22 | 7913.52 | 2923.76 | 5111 | 5534 | 6090 | 5221 | 6197.6 | 5902 | 5153.72 | 4991 | 5855 | 4698.65 | 5117.41 | 8082.4242 | 4881 | 5524.34 | 2923.61 | 4945.95 | 4671 | 4804 | 4641.4993 | 6329 | 5072.49 | 5055.4 | 4746.18 | 5495.5 | 5006.3 | 5000.905 | 4272.95 | 5376.97 | 4945.95 | 4874.87 | 5094.33 | 5385.6 | 122 | 4546.66 | 4352.44 | 4725 | 8902.71 | 6156 | 5715.3 | 4396.4 | 4780 | 4677.77 | 5165.77 | 5276 | 5083.1422 | 5275.68 | 5307.33 | 3861 | 5793 | 5062.45 | 4794.16 | 122 | 8902.71
5578 | 插板 | PN50(CL300) | 15 | TG | HG/T 21547-2016 | S30408(06Cr19Ni10) | NB/T 47010 |  | 0.17 | 1 |  | 0 | 7.31 | 72 | 13.7 | 12 | 49 | 263 | 40 | 73.2 | 11 | 14.8 | 15 | 300 | 10.5 | 12.37 | 108.3441 | 29 | 57.02 | 6.46 | 7.65 | 20 | 16.6 | 13.1325 | 17 | 11.33 | 30 | 14.19 | 18.26 | 13.97 | 28.05 | 16.04 | 22.91 | 80 | 10.02 | 11.38 | 43 | 122 | 18.4 | 7.14 | 25 | 136.5 | 10 | 15.3 | 9.86 | 45 | 8.19 | 7.99 | 128 | 11.3538 | 13.6 | 22.75 | 43 | 107 | 10 | 16.57 | 6.46 | 300
5579 | 插板 | PN50(CL300) | 20 | TG | HG/T 21547-2016 | S30408(06Cr19Ni10) | NB/T 47010 |  | 0.22 | 1 |  | 0 | 9.46 | 72 | 22.4 | 15 | 53 | 263 | 40 | 73.2 | 15 | 19.15 | 19 | 300 | 13.59 | 16.01 | 140.2101 | 35 | 57.02 | 8.36 | 9.9 | 24 | 20.1 | 16.995 | 20 | 14.67 | 30 | 16.35 | 22.16 | 18.08 | 36.3 | 21.38 | 29.65 | 80 | 12.97 | 14.73 | 54.3 | 122 | 23.21 | 9.24 | 39 | 142.5 | 12 | 19.8 | 12.76 | 50 | 10.6 | 10.34 | 128 | 14.7008 | 17.6 | 29.44 | 43 | 132 | 12.94 | 20.06 | 8.36 | 300
5580 | 插板 | PN50(CL300) | 25 | TG | HG/T 21547-2016 | S30408(06Cr19Ni10) | NB/T 47010 |  | 0.28 | 1 |  | 0 | 12.04 | 72 | 25.38 | 19 | 58 | 263 | 40 | 73.2 | 19 | 24.37 | 25 | 300 | 17.29 | 20.37 | 178.4492 | 40 | 60.58 | 10.64 | 12.6 | 29 | 23.1 | 17.0156 | 24 | 18.67 | 30 | 18.93 | 26.84 | 23.01 | 46.2 | 26.73 | 37.74 | 80 | 16.5 | 18.75 | 60.9 | 122 | 26.68 | 11.76 | 50 | 145.5 | 16 | 25.2 | 16.24 | 54 | 13.48 | 13.16 | 128 | 18.7092 | 22.4 | 37.46 | 43 | 159 | 16.46 | 23.07 | 10.64 | 300
5581 | 插板 | PN50(CL300) | 32 | TG | HG/T 21547-2016 | S30408(06Cr19Ni10) | NB/T 47010 |  | 0.39 | 1 |  | 0 | 16.77 | 72 | 35.6 | 26 | 68 | 315 | 47 | 73.2 | 26 | 33.95 | 35 | 300 | 24.08 | 28.37 | 95.5978 | 45 | 60.58 | 14.82 | 17.55 | 39 | 17.1 | 23.7003 | 31 | 26 | 30 | 23.68 | 30.42 | 32.05 | 64.35 | 37.42 | 35.04 | 80 | 22.98 | 26.11 | 62.4 | 122 | 31.76 | 16.38 | 63 | 159 | 22 | 35.1 | 22.62 | 58 | 17.47 | 18.33 | 128 | 26.0546 | 31.2 | 36.49 | 43 | 194 | 22.93 | 17.02 | 14.82 | 315
5582 | 插板 | PN50(CL300) | 40 | TG | HG/T 21547-2016 | S30408(06Cr19Ni10) | NB/T 47010 |  | 0.49 | 1 |  | 0 | 21.07 | 72 | 44.72 | 32 | 77 | 315 | 59 | 73.2 | 33 | 35.63 | 36 | 300 | 30.26 | 35.65 | 120.11 | 46 | 67.71 | 18.62 | 22.05 | 42 | 33.1 | 29.7773 | 37 | 32.66 | 34.3 | 27.99 | 38.22 | 40.27 | 80.85 | 48.11 | 44.03 | 80 | 28.88 | 32.81 | 73.5 | 122 | 38.71 | 20.58 | 88 | 162 | 28 | 44.1 | 28.42 | 66 | 21.95 | 23.03 | 128 | 32.7286 | 29.4 | 45.84 | 52 | 227 | 28.81 | 33.02 | 18.62 | 315
5583 | 插板 | PN50(CL300) | 50 | TG | HG/T 21547-2016 | S30408(06Cr19Ni10) | NB/T 47010 |  | 0.86 | 1 |  | 0 | 36.98 | 72 | 71.4 | 56 | 102 | 315 | 104 | 109.8 | 58 | 62.54 | 63 | 300 | 53.11 | 62.57 | 126.4832 | 74 | 67.71 | 32.68 | 38.7 | 69 | 50.6 | 41.6326 | 60 | 57.33 | 60.2 | 43.94 | 67.08 | 70.68 | 86 | 66.83 | 67.83 | 80 | 50.68 | 57.58 | 86 | 122 | 56.58 | 36.12 | 99 | 178.5 | 48 | 77.4 | 49.88 | 94 | 38.53 | 40.42 | 128 | 57.4504 | 51.6 | 65.75 | 69 | 256 | 50.57 | 50.46 | 32.68 | 315
5584 | 插板 | PN50(CL300) | 65 | TG | HG/T 21547-2016 | S30408(06Cr19Ni10) | NB/T 47010 |  | 1.2 | 1 |  | 0 | 50.4 | 86.4 | 90.1 | 60 | 127 | 350 | 57 | 139.08 | 81 | 82.19 | 88 | 300 | 74.1 | 87.3 | 176.4882 | 77 | 73.06 | 31.92 | 54 | 84 | 63.3 | 58.092 | 69 | 80 | 72 | 58.6 | 93.6 | 98.61 | 102 | 82.86 | 94.65 | 96 | 70.72 | 80.34 | 111.4 | 122 | 64.6 | 50.4 | 149 | 189 | 67 | 78 | 69.6 | 114 | 53.76 | 56.4 | 128 | 80.168 | 62.4 | 91.75 | 95 | 298 | 70.56 | 63.18 | 31.92 | 350
5585 | 插板 | PN50(CL300) | 80 | TG | HG/T 21547-2016 | S30408(06Cr19Ni10) | NB/T 47010 |  | 1.89 | 1 |  | 0 | 79.38 | 136.08 | 110.78 | 94 | 181 | 385 | 90 | 195.2 | 127 | 106.7 | 102 | 300 | 116.71 | 137.5 | 277.9689 | 114 | 79.65 | 71.82 | 85.05 | 108 | 90.9 | 91.4949 | 109 | 125.99 | 114 | 88.36 | 147.42 | 89.98 | 109.998 | 119.27 | 113.22 | 151.2 | 111.38 | 126.54 | 175.9 | 122 | 95.25 | 79.38 | 185 | 207 | 106 | 122.9 | 109.62 | 140 | 84.67 | 88.83 | 128 | 126.2546 | 98.28 | 111.8 | 138 | 337 | 111.13 | 90.74 | 71.82 | 385
5586 | 插板 | PN50(CL300) | 100 | TG | HG/T 21547-2016 | S30408(06Cr19Ni10) | NB/T 47010 |  | 3.17 | 1 |  | 0 | 133.14 | 228.24 | 163.45 | 158 | 217 | 403 | 151 | 308.66 | 170 | 178.95 | 171 | 300 | 195.75 | 230.62 | 466.223 | 182 | 117.16 | 114.44 | 142.65 | 181 | 151.9 | 153.4597 | 183 | 211.32 | 160 | 143.55 | 158.5 | 150.92 | 172.131 | 184.09 | 180.4 | 253.6 | 156.45 | 212.23 | 271.5 | 122 | 162.55 | 133.14 | 272 | 267 | 178 | 206.1 | 174.35 | 223 | 142.02 | 148.99 | 192 | 211.7638 | 164.84 | 184.96 | 181 | 418 | 146.01 | 151.6 | 114.44 | 466.223
5587 | 插板 | PN50(CL300) | 125 | TG | HG/T 21547-2016 | S30408(06Cr19Ni10) | NB/T 47010 |  | 5.01 | 1 |  | 0 | 210.42 | 360.72 | 268 | 249 | 324 | 438 | 238 | 469.7 | 269 | 282.83 | 270 | 300 | 214.18 | 233.27 | 736.8382 | 258 | 178.19 | 133.27 | 225.45 | 262 | 218.9 | 211.5723 | 288 | 231.22 | 250 | 222.89 | 250.5 | 238.53 | 272.043 | 290.4 | 285.11 | 225.45 | 247.26 | 232.21 | 376.3 | 122 | 162.55 | 210.42 | 369 | 405.81 | 281 | 325.7 | 275.55 | 347 | 224.45 | 235.47 | 192 | 231.7056 | 250.5 | 292.32 | 327 | 466 | 230.76 | 218.49 | 122 | 736.8382
5588 | 插板 | PN50(CL300) | 150 | TG | HG/T 21547-2016 | S30408(06Cr19Ni10) | NB/T 47010 |  | 7.22 | 1 |  | 0 | 303.24 | 519.84 | 361.4 | 359 | 452 | 473 | 343 | 684.42 | 388 | 407.59 | 389 | 395 | 308.66 | 336.16 | 1061.8707 | 372 | 276.64 | 260.64 | 324.9 | 377 | 324.6 | 304.9006 | 416 | 333.21 | 360 | 318.19 | 361 | 343.75 | 345.116 | 401.89 | 382.05 | 324.9 | 356.33 | 334.65 | 574.4 | 126 | 350.95 | 303.24 | 468 | 584.82 | 404 | 469.3 | 397.1 | 375 | 323.46 | 339.34 | 347 | 333.9097 | 361 | 381.32 | 353 | 616 | 332.55 | 323.9 | 126 | 1061.8707
5589 | 插板 | PN50(CL300) | 200 | TG | HG/T 21547-2016 | S30408(06Cr19Ni10) | NB/T 47010 |  | 13.54 | 1 |  | 0 | 568.68 | 974.88 | 673.15 | 630 | 825 | 698 | 643 | 1207.8 | 727 | 764.37 | 729 | 706 | 578.84 | 630.42 | 995.6876 | 679 | 512.74 | 488.79 | 609.3 | 707 | 630.3 | 571.7942 | 780 | 624.89 | 675 | 590.7 | 677 | 644.64 | 647.212 | 733.77 | 702.95 | 609.3 | 668.24 | 627.58 | 853 | 122 | 657.7 | 568.68 | 725 | 1096.74 | 758 | 785.3 | 744.7 | 716 | 576.26 | 636.38 | 650 | 626.2023 | 649.92 | 694.68 | 628 | 798 | 623.65 | 628.98 | 122 | 1207.8
5590 | 插板 | PN50(CL300) | 250 | TG | HG/T 21547-2016 | S30408(06Cr19Ni10) | NB/T 47010 |  | 22.64 | 1 |  | 0 | 950.88 | 1630.08 | 1041.89 | 1053 | 1217 | 1111 | 1075 | 1769 | 1216 | 1061.6 | 1028 | 1138 | 967.86 | 1054.12 | 1664.872 | 1135 | 849.97 | 817.3 | 1018.8 | 1183 | 994.4 | 956.0872 | 1304 | 1044.87 | 1130 | 983.1 | 1132 | 1077.89 | 1082.192 | 1133.06 | 1130.19 | 1018.8 | 1117.36 | 1049.36 | 1426.3 | 122 | 1057.69 | 950.88 | 1049 | 1833.84 | 1268 | 1313.1 | 1245.2 | 1053 | 963.56 | 1064.08 | 1087 | 1047.0642 | 1086.72 | 1120.57 | 998 | 1194 | 1042.8 | 992.36 | 122 | 1833.84
5591 | 插板 | PN50(CL300) | 300 | TG | HG/T 21547-2016 | S30408(06Cr19Ni10) | NB/T 47010 |  | 35.63 | 1 |  | 0 | 1496.46 | 2565.36 | 1558.7 | 1657 | 1893 | 1747 | 1692 | 2745 | 1913 | 1670.7 | 1618 | 1748 | 1523.18 | 1658.93 | 2620.1144 | 1633 | 1370.73 | 1286.24 | 1603.35 | 1692 | 1527.5 | 1504.6549 | 2052 | 1644.37 | 1780 | 1543.23 | 1781.5 | 1696.35 | 1703.114 | 1672.36 | 1778.65 | 1603.35 | 1758.46 | 1651.45 | 2244.7 | 170 | 1637.37 | 1496.46 | 1553 | 2886.03 | 1996 | 2066.5 | 1959.65 | 1549 | 1516.41 | 1674.61 | 1710 | 1647.8232 | 1710.24 | 1763.51 | 1479 | 1878 | 1641.12 | 1524.41 | 170 | 2886.03
5592 | 插板 | PN50(CL300) | 350 | TG | HG/T 21547-2016 | S30408(06Cr19Ni10) | NB/T 47010 |  | 45.08 | 1 |  | 0 | 1893.36 | 3245.76 | 2010.5 | 2097 | 2384 | 2209 | 2141 | 2732.8 | 2421 | 2113.82 | 2047 | 2171 | 1927.17 | 2098.92 | 3315.0367 | 2066 | 1707.95 | 1284.78 | 2028.6 | 2164 | 2064.2 | 1903.7284 | 2596 | 2080.5 | 2255 | 1950.71 | 2254 | 2053.35 | 2154.824 | 2045.73 | 2205.39 | 2028.6 | 2224.85 | 2089.46 | 2840 | 102 | 2106.35 | 1785.17 | 2102 | 3651.48 | 2524 | 2614.6 | 2479.4 | 2318 | 1918.6 | 2118.76 | 2164 | 2084.869 | 2163.84 | 2222.17 | 1754 | 2376 | 2076.38 | 2060.01 | 102 | 3651.48
5593 | 插板 | PN50(CL300) | 400 | TG | HG/T 21547-2016 | S30408(06Cr19Ni10) | NB/T 47010 |  | 65.04 | 1 |  | 0 | 2731.68 | 4682.88 | 3251.59 | 3025 | 3422 | 3187 | 3089 | 3879.6 | 3493 | 3049.75 | 2953 | 3095 | 2780.46 | 3028.26 | 4782.8302 | 2888 | 2508.92 | 1730.06 | 2926.8 | 3122 | 2921.2 | 2746.6392 | 3745 | 3001.68 | 2990 | 2811.38 | 3252 | 2962.5 | 2939.808 | 2820.97 | 3181.86 | 2926.8 | 3101.54 | 3014.6 | 4102.9 | 102 | 3163.03 | 2575.58 | 2691 | 5268.24 | 3642 | 3772.3 | 3252 | 3298 | 2768.1 | 3056.88 | 3122 | 3007.9835 | 3121.92 | 3140.65 | 2434 | 3428 | 2995.74 | 2915.22 | 102 | 5268.24
5594 | 插板 | PN50(CL300) | 450 | TG | HG/T 21547-2016 | S30408(06Cr19Ni10) | NB/T 47010 |  | 92.13 | 1 |  | 0 | 3869.46 | 6633.36 | 4404.31 | 3971 | 4831 | 4515 | 4376 | 5416.8 | 4947 | 4320.01 | 4184 | 4438 | 3938.56 | 4289.57 | 6774.9408 | 4091 | 3624.38 | 2450.66 | 4145.85 | 4422 | 4149.1 | 3890.6499 | 5305 | 4251.92 | 4236.6 | 3979.51 | 4606.5 | 4196.43 | 4164.276 | 4055.15 | 4323.18 | 4145.85 | 4239.82 | 4270.23 | 5527.8 | 102 | 4233.81 | 3648.35 | 3386 | 7462.53 | 5160 | 5067.2 | 4145.85 | 4294 | 3921.05 | 4330.11 | 4422 | 4260.849 | 4422.24 | 4263.41 | 3431 | 4856 | 4243.51 | 4140.67 | 102 | 7462.53
5595 | 插板 | PN50(CL300) | 500 | TG | HG/T 21547-2016 | S30408(06Cr19Ni10) | NB/T 47010 |  | 118.94 | 1 |  | 0 | 4995.48 | 8563.68 | 5577.78 | 5126 | 6225 | 5828 | 5650 | 6978.4 | 6387 | 5577.14 | 5401 | 5610 | 5084.69 | 5537.85 | 8746.461 | 5282 | 4722.93 | 3389.79 | 5352.3 | 5709 | 5286.2 | 5022.8362 | 6848 | 5489.24 | 5469.4 | 5135.55 | 5947 | 5417.6 | 5376.088 | 5245.25 | 5581.24 | 5352.3 | 5473.62 | 5512.87 | 7136.4 | 102 | 5499.67 | 4710.02 | 4149 | 9634.14 | 6661 | 6541.7 | 5352.3 | 6483 | 5062.09 | 5590.18 | 5709 | 5500.7674 | 5709.12 | 5504.07 | 4386 | 6269 | 5478.38 | 5275.39 | 102 | 9634.14
5596 | 插板 | PN50(CL300) | 600 | TG | HG/T 21547-2016 | S30408(06Cr19Ni10) | NB/T 47010 |  | 196.28 | 1 |  | 0 | 8243.76 | 14132.16 | 9074.79 | 8459 | 10247 | 9618 | 9323 | 11272.8 | 10540 | 9203.64 | 8913 | 9040 | 8390.97 | 9138.8 | 14433.7933 | 8716 | 7675.53 | 5593.98 | 8832.6 | 9421 | 8587.1 | 8288.9044 | 11302 | 9058.58 | 8833.5 | 8470.45 | 9814 | 8940.36 | 8871.856 | 8141.42 | 9210.4 | 8832.6 | 9032.81 | 9097.58 | 11776.8 | 102 | 8762.31 | 7772.69 | 6181 | 15898.68 | 10992 | 10795.4 | 8832.6 | 8010 | 8353.68 | 9225.16 | 9421 | 9077.603 | 9421.44 | 9083.05 | 7018 | 10344 | 9040.66 | 8569.54 | 102 | 15898.68
5597 | 插板 | PN110(CL600) | 15 | TG | HG/T 21547-2016 | S30408(06Cr19Ni10) | NB/T 47010 |  | 0.17 | 1 |  | 0 | 7.31 | 72 | 22.56 | 12 | 49 | 298 | 40 | 73.2 | 11 | 14.8 | 15 | 300 | 10.5 | 12.37 | 108.3441 | 29 | 64.15 | 6.46 | 7.65 | 18 | 7.4 | 13.1325 | 17 | 11.33 | 30 | 14.19 | 18.26 | 13.97 | 28.05 | 16.04 | 22.91 | 80 | 10.02 | 11.38 | 49.6 | 102 | 38.35 | 7.14 | 39 | 138 | 10 | 13.6 | 9.86 | 51 | 8.19 | 7.99 | 128 | 11.3538 | 13.6 | 22.75 | 43 | 107 | 10 | 7.43 | 6.46 | 300
5598 | 插板 | PN110(CL600) | 20 | TG | HG/T 21547-2016 | S30408(06Cr19Ni10) | NB/T 47010 |  | 0.22 | 1 |  | 0 | 9.46 | 72 | 28.69 | 15 | 53 | 298 | 40 | 73.2 | 15 | 19.15 | 19 | 300 | 13.59 | 16.01 | 140.2101 | 35 | 67.71 | 8.36 | 9.9 | 21 | 9.6 | 16.995 | 20 | 14.67 | 30 | 16.35 | 22.16 | 18.08 | 36.3 | 21.38 | 29.65 | 80 | 12.97 | 14.73 | 54.1 | 102 | 47.36 | 9.24 | 50 | 147 | 12 | 17.6 | 12.76 | 59 | 10.6 | 10.34 | 128 | 14.7008 | 17.6 | 29.44 | 43 | 132 | 12.94 | 9.58 | 8.36 | 300
5599 | 插板 | PN110(CL600) | 25 | TG | HG/T 21547-2016 | S30408(06Cr19Ni10) | NB/T 47010 |  | 0.28 | 1 |  | 0 | 12.04 | 72 | 33.91 | 19 | 58 | 298 | 40 | 73.2 | 19 | 24.37 | 25 | 300 | 17.29 | 20.37 | 178.4492 | 40 | 74.84 | 10.64 | 12.6 | 26 | 28 | 17.0156 | 24 | 18.67 | 30 | 18.93 | 26.84 | 23.01 | 46.2 | 26.73 | 37.74 | 80 | 16.5 | 18.75 | 50.4 | 102 | 50.71 | 11.76 | 63 | 148.5 | 16 | 22.4 | 16.24 | 66 | 13.48 | 13.16 | 128 | 18.7092 | 22.4 | 37.46 | 43 | 159 | 16.46 | 27.96 | 10.64 | 300
5600 | 插板 | PN110(CL600) | 32 | TG | HG/T 21547-2016 | S30408(06Cr19Ni10) | NB/T 47010 |  | 0.43 | 1 |  | 0 | 18.49 | 72 | 44.3 | 28 | 72 | 333 | 52 | 73.2 | 29 | 37.43 | 38 | 300 | 26.55 | 31.28 | 105.4027 | 43 | 78.4 | 16.34 | 19.35 | 38 | 18.8 | 26.1311 | 33 | 28.67 | 30.1 | 25.4 | 33.54 | 35.33 | 70.95 | 37.42 | 38.64 | 80 | 25.34 | 28.79 | 68.8 | 102 | 50.24 | 18.06 | 88 | 160.5 | 25 | 34.4 | 24.94 | 84 | 19.26 | 20.21 | 128 | 28.7302 | 34.4 | 40.23 | 43 | 194 | 25.28 | 18.78 | 16.34 | 333
5601 | 插板 | PN110(CL600) | 40 | TG | HG/T 21547-2016 | S30408(06Cr19Ni10) | NB/T 47010 |  | 0.62 | 1 |  | 0 | 26.66 | 72 | 55.09 | 41 | 89 | 333 | 75 | 73.2 | 42 | 45.09 | 45 | 300 | 38.29 | 45.11 | 151.976 | 53 | 81.97 | 23.56 | 27.9 | 46 | 27.1 | 37.6774 | 45 | 41.33 | 43.4 | 33.59 | 48.36 | 50.95 | 102.3 | 48.11 | 55.71 | 80 | 36.54 | 41.51 | 80.6 | 102 | 77.06 | 26.04 | 124 | 169.5 | 35 | 49.6 | 35.96 | 102 | 27.78 | 29.14 | 128 | 41.4168 | 37.2 | 58.01 | 69 | 227 | 36.46 | 27.09 | 23.56 | 333
5602 | 插板 | PN110(CL600) | 50 | TG | HG/T 21547-2016 | S30408(06Cr19Ni10) | NB/T 47010 |  | 1.06 | 1 |  | 0 | 45.58 | 76.32 | 80.85 | 69 | 117 | 333 | 128 | 117.12 | 71 | 77.08 | 78 | 300 | 65.46 | 77.12 | 155.8979 | 84 | 85.53 | 40.28 | 47.7 | 75 | 63.9 | 51.3146 | 73 | 70.66 | 66 | 52.57 | 82.68 | 87.11 | 106 | 72.17 | 83.61 | 84.8 | 62.47 | 70.97 | 95.4 | 98 | 97.94 | 44.52 | 149 | 183 | 59 | 84.8 | 61.48 | 140 | 47.49 | 49.82 | 128 | 70.8084 | 63.6 | 81.04 | 86 | 256 | 62.33 | 63.79 | 40.28 | 333
5603 | 插板 | PN110(CL600) | 65 | TG | HG/T 21547-2016 | S30408(06Cr19Ni10) | NB/T 47010 |  | 1.45 | 1 |  | 0 | 60.9 | 104.4 | 99.15 | 72 | 146 | 385 | 69 | 161.04 | 97 | 99.32 | 106 | 300 | 89.54 | 105.49 | 213.2566 | 87 | 92.66 | 38.57 | 65.25 | 89 | 63.4 | 70.1945 | 83 | 96.66 | 90 | 69.38 | 113.1 | 119.16 | 123.25 | 93.56 | 114.37 | 116 | 85.45 | 97.08 | 130.5 | 98 | 121.84 | 60.9 | 226 | 195 | 82 | 79.8 | 84.1 | 185 | 64.96 | 68.15 | 128 | 96.863 | 75.4 | 110.86 | 103 | 360 | 85.26 | 63.28 | 38.57 | 385
5604 | 插板 | PN110(CL600) | 80 | TG | HG/T 21547-2016 | S30408(06Cr19Ni10) | NB/T 47010 |  | 2.36 | 1 |  | 0 | 99.12 | 169.92 | 145.58 | 118 | 217 | 420 | 112 | 235.46 | 158 | 133.23 | 127 | 300 | 145.73 | 171.69 | 347.0935 | 135 | 101.03 | 89.68 | 106.2 | 125 | 121 | 114.2476 | 136 | 157.32 | 144 | 108.62 | 184.08 | 112.36 | 137.352 | 134.83 | 141.37 | 188.8 | 139.08 | 158 | 200.6 | 98 | 170.38 | 99.12 | 234 | 207 | 132 | 129.8 | 136.88 | 234 | 105.73 | 110.92 | 128 | 157.6504 | 122.72 | 139.6 | 138 | 421 | 138.77 | 120.73 | 89.68 | 421
5605 | 插板 | PN110(CL600) | 100 | TG | HG/T 21547-2016 | S30408(06Cr19Ni10) | NB/T 47010 |  | 4.23 | 1 |  | 0 | 177.66 | 304.56 | 181.4 | 210 | 279 | 455 | 201 | 389.18 | 227 | 238.79 | 228 | 300 | 261.2 | 307.73 | 622.1209 | 230 | 152.35 | 152.7 | 190.35 | 223 | 213.8 | 204.7743 | 244 | 281.98 | 210 | 189.26 | 211.5 | 201.39 | 229.689 | 217.8 | 240.72 | 338.4 | 201.71 | 283.2 | 296.1 | 98 | 307.93 | 177.66 | 430 | 342.63 | 237 | 232.7 | 211.5 | 395 | 189.5 | 198.81 | 192 | 282.5722 | 219.96 | 246.81 | 206 | 558 | 194.83 | 213.33 | 98 | 622.1209
5606 | 插板 | PN110(CL600) | 125 | TG | HG/T 21547-2016 | S30408(06Cr19Ni10) | NB/T 47010 |  | 6.48 | 1 |  | 0 | 272.16 | 466.56 | 392.3 | 322 | 409 | 525 | 308 | 577.06 | 348 | 365.81 | 349 | 362 | 277.02 | 301.71 | 953.0363 | 334 | 236.99 | 172.37 | 291.6 | 314 | 283.2 | 273.6504 | 373 | 299.06 | 325 | 286.28 | 324 | 308.51 | 351.864 | 337.06 | 368.77 | 291.6 | 309.01 | 300.35 | 421.2 | 98 | 300.27 | 272.16 | 695 | 524.88 | 363 | 356.4 | 324 | 508 | 290.3 | 304.56 | 192 | 299.688 | 324 | 378.1 | 292 | 603 | 298.47 | 282.64 | 98 | 953.0363
5607 | 插板 | PN110(CL600) | 150 | TG | HG/T 21547-2016 | S30408(06Cr19Ni10) | NB/T 47010 |  | 9.8 | 1 |  | 0 | 411.6 | 705.6 | 604.68 | 487 | 602 | 560 | 466 | 858.88 | 526 | 553.23 | 528 | 536 | 418.95 | 456.29 | 1441.3203 | 505 | 367.96 | 353.78 | 441 | 474 | 477.6 | 413.854 | 564 | 452.28 | 490 | 429.44 | 490 | 466.58 | 468.44 | 479.67 | 518.57 | 441 | 467.33 | 454.23 | 617.4 | 98 | 648.13 | 411.6 | 833 | 793.8 | 549 | 539 | 490 | 868 | 439.04 | 460.6 | 470 | 453.2298 | 490 | 517.59 | 430 | 836 | 451.39 | 476.64 | 98 | 1441.3203
5608 | 插板 | PN110(CL600) | 200 | TG | HG/T 21547-2016 | S30408(06Cr19Ni10) | NB/T 47010 |  | 18.47 | 1 |  | 0 | 775.74 | 1329.84 | 1067.94 | 859 | 1111 | 905 | 877 | 1543.3 | 992 | 1042.68 | 995 | 972 | 789.59 | 859.96 | 1358.2238 | 926 | 697.17 | 666.77 | 831.15 | 894 | 807.3 | 779.9881 | 1063 | 852.42 | 925 | 803.29 | 923.5 | 879.35 | 882.866 | 884.15 | 958.9 | 831.15 | 880.77 | 856.08 | 1163.6 | 98 | 1149.86 | 775.74 | 1193 | 1496.07 | 1035 | 960.4 | 923.5 | 1447 | 786.08 | 868.09 | 887 | 854.2101 | 886.56 | 947.62 | 783 | 1088 | 850.73 | 805.68 | 98 | 1543.3
5609 | 插板 | PN110(CL600) | 250 | TG | HG/T 21547-2016 | S30408(06Cr19Ni10) | NB/T 47010 |  | 31.04 | 1 |  | 0 | 1303.68 | 2234.88 | 1765.81 | 1444 | 1654 | 1521 | 1474 | 2305.8 | 1667 | 1455.48 | 1409 | 1587 | 1326.96 | 1445.22 | 2282.5807 | 1423 | 1171.15 | 1120.54 | 1396.8 | 1502 | 1356.7 | 1310.8192 | 1787 | 1432.54 | 1550 | 1345.3 | 1552 | 1477.82 | 1483.712 | 1384.56 | 1549.52 | 1396.8 | 1480.19 | 1438.7 | 1955.5 | 98 | 1897.88 | 1303.68 | 1935 | 2514.24 | 1738 | 1614.1 | 1552 | 2547 | 1321.06 | 1458.88 | 1490 | 1435.5483 | 1489.92 | 1536.33 | 1204 | 1636 | 1429.7 | 1353.94 | 98 | 2547
5610 | 插板 | PN110(CL600) | 300 | TG | HG/T 21547-2016 | S30408(06Cr19Ni10) | NB/T 47010 |  | 48.96 | 1 |  | 0 | 2056.32 | 3525.12 | 2623.66 | 2277 | 2586 | 2399 | 2326 | 3599 | 2629 | 2295.75 | 2223 | 2448 | 2093.04 | 2279.58 | 3600.3593 | 2244 | 1851.84 | 1767.46 | 2203.2 | 2154 | 2139.9 | 2067.5808 | 2819 | 2259.57 | 2450 | 2118.02 | 2448 | 2330.98 | 2340.288 | 2069.07 | 2444.08 | 2203.2 | 2334.74 | 2269.3 | 2937.6 | 98 | 2789.45 | 2056.32 | 2318 | 3965.76 | 2742 | 2545.9 | 2448 | 3737 | 2083.74 | 2301.12 | 2350 | 2264.3151 | 2350.08 | 2423.28 | 1823 | 2581 | 2255.1 | 2135.56 | 98 | 3965.76
5611 | 插板 | PN110(CL600) | 350 | TG | HG/T 21547-2016 | S30408(06Cr19Ni10) | NB/T 47010 |  | 60.64 | 1 |  | 0 | 2546.88 | 4366.08 | 2983.43 | 2820 | 3193 | 2972 | 2880 | 3533.12 | 3256 | 2843.43 | 2754 | 2995 | 2592.36 | 2823.4 | 4459.2685 | 2693 | 2365.92 | 1728.24 | 2728.8 | 2729 | 2874.7 | 2560.8272 | 3492 | 2798.62 | 2787.6 | 2621.66 | 3032 | 2762.09 | 2898.592 | 2507.25 | 2966.61 | 2728.8 | 2891.72 | 2810.66 | 3638.4 | 104 | 3103.83 | 2401.34 | 3555 | 4911.84 | 3396 | 3153.3 | 3032 | 4546 | 2580.84 | 2850.08 | 2911 | 2804.4971 | 2910.72 | 2989.19 | 2322 | 3196 | 2793.08 | 2868.86 | 104 | 4911.84
5612 | 插板 | PN110(CL600) | 400 | TG | HG/T 21547-2016 | S30408(06Cr19Ni10) | NB/T 47010 |  | 89.37 | 1 |  | 0 | 3753.54 | 6434.64 | 4671.3 | 4156 | 4687 | 4379 | 4245 | 5172.8 | 4799 | 4190.59 | 4058 | 4377 | 3820.57 | 4161.07 | 6571.9793 | 3969 | 3422.58 | 2377.24 | 4021.65 | 3798 | 3906.2 | 3774.0951 | 5146 | 4124.54 | 4112.4 | 3860.49 | 4468.5 | 4070.72 | 4039.524 | 3536.59 | 4372.12 | 4021.65 | 3963.86 | 4142.3 | 5004.7 | 104 | 4911.46 | 3539.05 | 4905 | 7238.97 | 5005 | 4647.2 | 3574.8 | 6696 | 3803.59 | 4200.39 | 4290 | 4133.2015 | 4289.76 | 4315.5 | 3380 | 4710 | 4116.38 | 3898.21 | 104 | 7238.97
5613 | 插板 | PN110(CL600) | 450 | TG | HG/T 21547-2016 | S30408(06Cr19Ni10) | NB/T 47010 |  | 126.98 | 1 |  | 0 | 5333.16 | 9142.56 | 6411.5 | 5473 | 6643 | 6221 | 6032 | 7246.8 | 6819 | 5954.14 | 5766 | 6270 | 5428.4 | 5912.19 | 9337.6965 | 5639 | 4959.03 | 3377.67 | 5714.1 | 5397 | 5550 | 5362.3654 | 7311 | 5860.3 | 5842 | 5482.24 | 6349 | 5783.81 | 5739.496 | 5081.91 | 5958.51 | 5714.1 | 5631.99 | 5885.52 | 7110.9 | 104 | 6902.38 | 5028.41 | 5670 | 10285.38 | 7111 | 6095 | 5079.2 | 8209 | 5404.27 | 5968.06 | 6095 | 5872.6066 | 6095.04 | 5876.13 | 4524 | 6692 | 5848.7 | 5538.71 | 104 | 10285.38
5614 | 插板 | PN110(CL600) | 500 | TG | HG/T 21547-2016 | S30408(06Cr19Ni10) | NB/T 47010 |  | 167.15 | 1 |  | 0 | 7020.3 | 12034.8 | 8152.41 | 7204 | 8732 | 8190 | 7940 | 9467.2 | 8976 | 7837.72 | 7590 | 8173 | 7145.66 | 7782.5 | 12291.6678 | 7423 | 6510.62 | 4763.78 | 7521.75 | 7104 | 7305.8 | 7058.7445 | 9624 | 7714.2 | 7524 | 7214.37 | 8357.5 | 7613.51 | 7555.18 | 6668.71 | 7843.48 | 7521.75 | 7413.66 | 7747.4 | 8691.8 | 104 | 8488.6 | 6619.14 | 7043 | 13539.15 | 9361 | 8023.2 | 6686 | 11619 | 7113.9 | 7856.05 | 8023 | 7730.3998 | 8023.2 | 7735.03 | 5676 | 8809 | 7698.93 | 7290.89 | 104 | 13539.15
5615 | 插板 | PN110(CL600) | 600 | TG | HG/T 21547-2016 | S30408(06Cr19Ni10) | NB/T 47010 |  | 272.61 | 1 |  | 0 | 11449.62 | 19627.92 | 13625.9 | 11748 | 14216 | 13361 | 12949 | 15225.6 | 14639 | 12782.78 | 12379 | 13085 | 11654.08 | 12692.72 | 20046.8534 | 12106 | 10711 | 7769.39 | 12267.45 | 11586 | 11915.2 | 11512.3203 | 15697 | 12581.32 | 12267 | 11761.8 | 13630.5 | 12417.11 | 12321.972 | 10379.02 | 12792.17 | 12267.45 | 12545.51 | 12635.47 | 14175.7 | 104 | 13296.01 | 10795.36 | 9990 | 22081.41 | 15267 | 13085.3 | 12267.45 | 17342 | 11602.28 | 12812.67 | 13085 | 12607.7408 | 13085.28 | 12615.3 | 9357 | 14367 | 12556.42 | 11890.92 | 104 | 22081.41
5616 | 单垫环 | PN10 | 10 | TG | HG/T 21547-2016 | S30408(06Cr19Ni10) | NB/T 47010 |  | 0.12 | 1 |  | 0 | 5.16 | 68 | 12.35 | 8 | 42 | 158 | 40 | 85.4 | 8 | 12.02 | 22 | 300 | 10.94 | 9.31 | 88.2441 | 24 | 24.95 | 5.7 | 7.45 | 17 | 5.3 | 12.1128 | 15 | 11.81 | 30 | 12.74 | 15.8 | 9.55 | 21 | 13.37 | 16.77 | 80 | 7.31 | 8.03 | 15.9 | 104 | 14.37 | 6.63 | 11 | 124.5 | 7 | 9.6 | 7.2 | 5 | 7.8 | 6.6 | 128 | 11.8348 | 14.4 | 17.14 | 43 | 68 | 7.29 | 5.28 | 5 | 300
5617 | 单垫环 | PN10 | 15 | TG | HG/T 21547-2016 | S30408(06Cr19Ni10) | NB/T 47010 |  | 0.14 | 1 |  | 0 | 6.02 | 68 | 15.95 | 10 | 44 | 158 | 40 | 85.4 | 9 | 14.03 | 26 | 300 | 12.77 | 10.86 | 102.9514 | 28 | 24.95 | 6.65 | 8.7 | 17 | 6.1 | 14.1316 | 16 | 13.78 | 30 | 13.72 | 17.6 | 11.14 | 24.5 | 16.04 | 19.57 | 80 | 8.53 | 9.37 | 18.8 | 104 | 16.77 | 7.74 | 22 | 127.5 | 8 | 11.2 | 8.4 | 5 | 9.09 | 7.7 | 128 | 13.8089 | 14 | 20 | 43 | 68 | 8.51 | 6.06 | 5 | 300
5618 | 单垫环 | PN10 | 20 | TG | HG/T 21547-2016 | S30408(06Cr19Ni10) | NB/T 47010 |  | 0.2 | 1 |  | 0 | 8.6 | 68 | 17.7 | 13 | 49 | 158 | 40 | 85.4 | 13 | 20.04 | 37 | 300 | 18.24 | 15.52 | 147.0735 | 32 | 24.95 | 9.5 | 12.42 | 22 | 8.7 | 20.188 | 20 | 19.69 | 30 | 16.66 | 23 | 15.92 | 32 | 24.06 | 27.96 | 80 | 12.18 | 13.39 | 24 | 104 | 19.47 | 11.05 | 22 | 129 | 11 | 16 | 12 | 6 | 12.99 | 11 | 128 | 19.7313 | 20 | 28.57 | 43 | 81 | 12.15 | 8.7 | 6 | 300
5619 | 单垫环 | PN10 | 25 | TG | HG/T 21547-2016 | S30408(06Cr19Ni10) | NB/T 47010 |  | 0.26 | 1 |  | 0 | 11.18 | 68 | 20.79 | 17 | 54 | 158 | 40 | 85.4 | 17 | 26.05 | 48 | 300 | 23.71 | 20.18 | 191.1955 | 37 | 26.73 | 12.35 | 16.15 | 27 | 11.4 | 26.2444 | 25 | 25.6 | 30 | 19.6 | 28.4 | 20.69 | 41.6 | 32.08 | 36.34 | 80 | 15.84 | 17.41 | 25.3 | 104 | 23.62 | 14.37 | 22 | 135 | 15 | 20.8 | 15.6 | 7 | 16.89 | 14.3 | 128 | 25.6538 | 26 | 37.14 | 43 | 93 | 15.8 | 11.34 | 7 | 300
5620 | 单垫环 | PN10 | 32 | TG | HG/T 21547-2016 | S30408(06Cr19Ni10) | NB/T 47010 |  | 0.32 | 1 |  | 0 | 13.76 | 68 | 25.83 | 21 | 60 | 210 | 40 | 85.4 | 21 | 28.43 | 59 | 300 | 29.18 | 24.83 | 109.8149 | 41 | 26.73 | 15.2 | 19.88 | 32 | 27.8 | 23.7312 | 29 | 31.51 | 30 | 22.54 | 33.8 | 25.47 | 51.2 | 42.77 | 35.14 | 80 | 19.49 | 21.42 | 27.5 | 104 | 28.41 | 17.68 | 44 | 139.5 | 18 | 25.6 | 19.2 | 9 | 20.79 | 17.6 | 128 | 31.5762 | 32 | 35.41 | 52 | 114 | 19.44 | 27.78 | 9 | 300
5621 | 单垫环 | PN10 | 40 | TG | HG/T 21547-2016 | S30408(06Cr19Ni10) | NB/T 47010 |  | 0.38 | 1 |  | 0 | 16.34 | 68 | 32.93 | 25 | 65 | 210 | 46 | 79.3 | 26 | 33.76 | 58 | 300 | 34.66 | 29.49 | 130.4052 | 44 | 28.51 | 18.05 | 23.6 | 32 | 16.6 | 28.1808 | 33 | 37.41 | 30 | 25.48 | 34.2 | 30.24 | 55.1 | 50.79 | 41.73 | 80 | 23.15 | 25.44 | 32.6 | 104 | 32.25 | 21 | 44 | 144 | 21 | 30.4 | 22.8 | 11 | 24.68 | 20.9 | 128 | 37.4886 | 30.4 | 42.05 | 52 | 134 | 23.09 | 16.53 | 11 | 300
5622 | 单垫环 | PN10 | 50 | TG | HG/T 21547-2016 | S30408(06Cr19Ni10) | NB/T 47010 |  | 0.49 | 1 |  | 0 | 21.07 | 68 | 48.07 | 32 | 69 | 210 | 59 | 79.3 | 33 | 43.54 | 75 | 300 | 44.69 | 38.02 | 168.154 | 46 | 32.07 | 23.28 | 30.43 | 39 | 21.5 | 36.3384 | 40 | 48.24 | 34.3 | 30.87 | 44.1 | 39 | 71.05 | 66.83 | 44.03 | 80 | 29.85 | 32.81 | 37 | 104 | 38.11 | 27.07 | 55 | 135 | 28 | 34.7 | 29.4 | 13 | 31.83 | 26.95 | 128 | 48.3413 | 39.2 | 44.12 | 60 | 147 | 29.77 | 21.42 | 13 | 300
5623 | 单垫环 | PN10 | 65 | TG | HG/T 21547-2016 | S30408(06Cr19Ni10) | NB/T 47010 |  | 0.63 | 1 |  | 0 | 26.46 | 68 | 51.04 | 32 | 79 | 245 | 40 | 73.2 | 42 | 44.46 | 96 | 300 | 57.46 | 48.89 | 216.198 | 54 | 35.64 | 29.93 | 39.13 | 44 | 43.9 | 46.7208 | 39 | 62.03 | 44.1 | 37.73 | 56.7 | 50.14 | 78.75 | 93.56 | 56.61 | 80 | 38.38 | 42.18 | 37.8 | 104 | 44.82 | 34.81 | 66 | 154.5 | 36 | 39.2 | 37.8 | 17 | 40.92 | 34.65 | 128 | 62.1603 | 44.1 | 56.72 | 86 | 191 | 38.28 | 43.83 | 17 | 300
5624 | 单垫环 | PN10 | 80 | TG | HG/T 21547-2016 | S30408(06Cr19Ni10) | NB/T 47010 |  | 0.76 | 1 |  | 0 | 31.92 | 68 | 64.31 | 38 | 89 | 245 | 40 | 109.8 | 51 | 53.63 | 85 | 300 | 69.31 | 58.98 | 130.4052 | 65 | 40.63 | 36.1 | 47.2 | 43 | 33.2 | 56.3616 | 48 | 74.83 | 53.2 | 44.1 | 68.4 | 60.49 | 79.8 | 114.08 | 53.11 | 80 | 46.3 | 50.88 | 43.3 | 104 | 48.1 | 36.18 | 72 | 160.5 | 43 | 41.8 | 45.6 | 25 | 49.37 | 41.8 | 128 | 74.9871 | 53.2 | 54.67 | 95 | 153 | 46.18 | 33.15 | 25 | 300
5625 | 单垫环 | PN10 | 100 | TG | HG/T 21547-2016 | S30408(06Cr19Ni10) | NB/T 47010 |  | 0.93 | 1 |  | 0 | 39.06 | 68 | 91.27 | 47 | 84 | 263 | 44 | 117.12 | 50 | 65.63 | 104 | 300 | 84.82 | 72.17 | 159.5747 | 73 | 45.44 | 44.18 | 52.73 | 53 | 40.7 | 45.9792 | 58 | 91.56 | 65.1 | 52.43 | 49.29 | 74.02 | 76.26 | 145.2 | 58.5 | 80 | 48.06 | 62.26 | 52.5 | 104 | 55.81 | 44.27 | 81 | 154.5 | 53 | 51.2 | 55.8 | 33 | 55.2 | 51.15 | 192 | 91.7523 | 65.1 | 58.94 | 110 | 155 | 43.75 | 40.59 | 33 | 300
5626 | 单垫环 | PN10 | 125 | TG | HG/T 21547-2016 | S30408(06Cr19Ni10) | NB/T 47010 |  | 1.31 | 1 |  | 0 | 55.02 | 89.08 | 142.52 | 66 | 105 | 298 | 62 | 153.72 | 70 | 92.44 | 147 | 300 | 80.89 | 60.99 | 224.7773 | 84 | 63.7 | 62.23 | 74.28 | 68 | 57.2 | 64.7664 | 82 | 87.33 | 78 | 71.05 | 69.43 | 104.26 | 107.42 | 142.6 | 82.4 | 104.8 | 67.7 | 60.72 | 73.4 | 104 | 81.35 | 62.36 | 117 | 178.5 | 74 | 72.1 | 78.6 | 47 | 77.76 | 72.05 | 192 | 87.5134 | 78.6 | 83.03 | 155 | 160 | 61.62 | 57.12 | 47 | 300
5627 | 单垫环 | PN10 | 150 | TG | HG/T 21547-2016 | S30408(06Cr19Ni10) | NB/T 47010 |  | 1.62 | 1 |  | 0 | 68.04 | 110.16 | 202.51 | 81 | 122 | 350 | 77 | 183 | 87 | 114.32 | 182 | 300 | 100.04 | 75.43 | 277.9689 | 97 | 78.4 | 76.95 | 91.85 | 85 | 70.9 | 80.0928 | 101 | 107.99 | 96 | 86.24 | 85.86 | 77.83 | 132.84 | 165.94 | 101.9 | 129.6 | 83.72 | 75.09 | 87.5 | 104 | 100.61 | 77.11 | 135 | 169.5 | 91 | 89.1 | 97.2 | 59 | 96.16 | 89.1 | 192 | 108.2168 | 97.2 | 102.35 | 189 | 165 | 76.2 | 70.71 | 59 | 350
5628 | 单垫环 | PN10 | 200 | TG | HG/T 21547-2016 | S30408(06Cr19Ni10) | NB/T 47010 |  | 2.74 | 1 |  | 0 | 115.08 | 186.32 | 374.35 | 128 | 191 | 403 | 130 | 268.4 | 147 | 173.94 | 307 | 300 | 169.2 | 127.57 | 241.7888 | 157 | 120.72 | 130.15 | 155.36 | 143 | 119.8 | 135.4656 | 171 | 182.66 | 162 | 141.12 | 145.22 | 131.63 | 159.468 | 225.58 | 164.14 | 219.2 | 137.04 | 127 | 148 | 104 | 170 | 130.42 | 207 | 221.94 | 153 | 142.5 | 150.7 | 98 | 162.65 | 150.7 | 192 | 183.0436 | 164.4 | 162.63 | 327 | 253 | 128.89 | 119.51 | 98 | 403
5629 | 单垫环 | PN10 | 250 | TG | HG/T 21547-2016 | S30408(06Cr19Ni10) | NB/T 47010 |  | 3.63 | 1 |  | 0 | 152.46 | 246.84 | 592.7 | 169 | 220 | 333 | 172 | 348.92 | 195 | 230.44 | 343 | 300 | 224.15 | 169.01 | 320.3261 | 198 | 160.37 | 172.43 | 205.82 | 190 | 158.7 | 179.4672 | 227 | 241.99 | 180 | 184.73 | 192.39 | 174.39 | 211.266 | 321.51 | 202.95 | 290.4 | 181.55 | 168.25 | 196 | 104 | 225.22 | 174.27 | 279 | 294.03 | 204 | 188.8 | 199.65 | 171 | 215.48 | 199.65 | 192 | 242.4982 | 217.8 | 202.67 | 447 | 408 | 170.76 | 158.34 | 104 | 592.7
5630 | 单垫环 | PN10 | 300 | TG | HG/T 21547-2016 | S30408(06Cr19Ni10) | NB/T 47010 |  | 4.8 | 1 |  | 0 | 201.6 | 326.4 | 952.03 | 224 | 278 | 455 | 228 | 436.76 | 258 | 304.71 | 453 | 352 | 296.4 | 223.49 | 423.5717 | 248 | 213.38 | 228 | 272.16 | 228 | 209.8 | 237.312 | 300 | 319.98 | 240 | 242.06 | 254.4 | 230.6 | 260.16 | 401.89 | 268.37 | 384 | 240.06 | 222.48 | 259.2 | 104 | 297.81 | 230.44 | 324 | 388.8 | 269 | 249.6 | 264 | 236 | 284.93 | 264 | 230 | 320.652 | 288 | 268 | 963 | 609 | 225.79 | 209.39 | 104 | 963
5631 | 单垫环 | PN10 | 350 | TG | HG/T 21547-2016 | S30408(06Cr19Ni10) | NB/T 47010 |  | 8.77 | 1 |  | 0 | 368.34 | 596.36 | 1388.64 | 408 | 477 | 613 | 417 | 732 | 471 | 556.73 | 828 | 556 | 541.55 | 408.33 | 773.9008 | 452 | 389.79 | 416.58 | 497.26 | 421 | 383.3 | 406.4895 | 549 | 584.63 | 440 | 436.59 | 464.81 | 421.33 | 475.334 | 635.24 | 490.33 | 394.65 | 438.62 | 406.49 | 473.6 | 104 | 544.13 | 421.03 | 441 | 710.37 | 492 | 456 | 482.35 | 361 | 520.59 | 482.35 | 421 | 585.8577 | 526.2 | 487.01 | 774 | 914 | 412.54 | 382.5 | 104 | 1388.64
5632 | 单垫环 | PN10 | 400 | TG | HG/T 21547-2016 | S30408(06Cr19Ni10) | NB/T 47010 |  | 10.98 | 1 |  | 0 | 461.16 | 746.64 | 2031.35 | 511 | 587 | 665 | 522 | 915 | 590 | 697.02 | 1037 | 747 | 678.02 | 511.23 | 968.9202 | 566 | 488.24 | 521.55 | 622.57 | 527 | 479.9 | 508.923 | 687 | 731.96 | 550 | 544.88 | 581.94 | 527.5 | 595.116 | 762.29 | 581.01 | 494.1 | 549.15 | 508.92 | 592.9 | 104 | 681.25 | 527.13 | 531 | 889.38 | 615 | 571 | 603.9 | 511 | 651.77 | 603.9 | 527 | 733.4971 | 658.8 | 581.01 | 1324 | 1258 | 516.5 | 478.93 | 104 | 2031.35
5633 | 单垫环 | PN10 | 450 | TG | HG/T 21547-2016 | S30408(06Cr19Ni10) | NB/T 47010 |  | 13.28 | 1 |  | 0 | 557.76 | 903.04 | 2889.53 | 573 | 702 | 788 | 631 | 1073.6 | 713 | 843.03 | 1254 | 969 | 820.04 | 618.32 | 1171.8816 | 666 | 590.7 | 630.8 | 752.98 | 637 | 580.5 | 615.528 | 831 | 885.29 | 665 | 657.58 | 703.84 | 760.63 | 719.776 | 998.23 | 702.71 | 597.6 | 664.18 | 615.53 | 690.6 | 104 | 823.95 | 637.55 | 612 | 1075.68 | 744 | 637.4 | 730.4 | 705 | 788.3 | 730.4 | 637 | 887.1491 | 796.8 | 694.7 | 1488 | 1668 | 624.69 | 579.27 | 104 | 2889.53
5634 | 单垫环 | PN10 | 500 | TG | HG/T 21547-2016 | S30408(06Cr19Ni10) | NB/T 47010 |  | 16.21 | 1 |  | 0 | 680.82 | 1102.28 | 3893.12 | 699 | 849 | 875 | 770 | 1281 | 870 | 1029.03 | 1531 | 1247 | 1000.97 | 754.74 | 1430.4369 | 813 | 721.22 | 769.98 | 919.11 | 778 | 708.5 | 751.3335 | 1014 | 1080.61 | 810 | 801.15 | 859.13 | 928.44 | 878.582 | 1146.02 | 857.76 | 729.45 | 810.72 | 751.33 | 842.9 | 104 | 1005.75 | 778.21 | 711 | 1313.01 | 908 | 778.1 | 891.55 | 808 | 962.23 | 891.55 | 778 | 1082.8793 | 972.6 | 847.98 | 1187 | 2181 | 762.52 | 707.09 | 104 | 3893.12
5635 | 单垫环 | PN10 | 600 | TG | HG/T 21547-2016 | S30408(06Cr19Ni10) | NB/T 47010 |  | 21.66 | 1 |  | 0 | 909.72 | 1472.88 | 6251.9 | 934 | 1121 | 1190 | 1029 | 1677.5 | 1163 | 1375 | 2046 | 1904 | 1337.51 | 1008.49 | 1911.3672 | 1086 | 964.01 | 1028.85 | 1228.12 | 1040 | 1317 | 1003.941 | 1355 | 1443.92 | 1085 | 1068.2 | 1147.98 | 1240.6 | 1173.972 | 2346.5 | 1146.14 | 974.7 | 1083.29 | 1003.94 | 1126.3 | 104 | 1343.89 | 1039.85 | 1008 | 1754.46 | 1213 | 1039.7 | 1191.3 | 1187 | 1285.74 | 1191.3 | 1040 | 1446.9522 | 1299.6 | 1133.08 | 1496 | 3445 | 1018.89 | 1314.32 | 104 | 6251.9
5636 | 单垫环 | PN16 | 10 | TG | HG/T 21547-2016 | S30408(06Cr19Ni10) | NB/T 47010 |  | 0.12 | 1 |  | 0 | 5.16 | 68 | 12.6 | 8 | 42 | 158 | 40 | 85.4 | 8 | 12.02 | 22 | 300 | 10.94 | 9.31 | 76.4782 | 24 | 24.95 | 5.7 | 7.45 | 17 | 15.7 | 12.1128 | 15 | 11.81 | 30 | 12.74 | 15.8 | 9.55 | 21 | 13.37 | 16.77 | 80 | 7.31 | 8.03 | 15.9 | 104 | 16.06 | 6.63 | 11 | 124.5 | 7 | 9.6 | 7.2 | 6 | 7.8 | 6.6 | 128 | 11.8348 | 14.4 | 17.14 | 43 | 68 | 7.29 | 15.71 | 5.16 | 300
5637 | 单垫环 | PN16 | 15 | TG | HG/T 21547-2016 | S30408(06Cr19Ni10) | NB/T 47010 |  | 0.14 | 1 |  | 0 | 6.02 | 68 | 16.28 | 10 | 44 | 158 | 40 | 85.4 | 9 | 14.03 | 26 | 300 | 12.77 | 10.86 | 89.2246 | 28 | 24.95 | 6.65 | 8.7 | 17 | 17.2 | 14.1316 | 16 | 13.78 | 30 | 13.72 | 17.6 | 11.14 | 24.5 | 16.04 | 19.57 | 80 | 8.53 | 9.37 | 18.8 | 104 | 17.54 | 7.74 | 22 | 127.5 | 8 | 11.2 | 8.4 | 7 | 9.09 | 7.7 | 128 | 13.8089 | 14 | 20 | 43 | 68 | 8.51 | 17.15 | 6.02 | 300
5638 | 单垫环 | PN16 | 20 | TG | HG/T 21547-2016 | S30408(06Cr19Ni10) | NB/T 47010 |  | 0.2 | 1 |  | 0 | 8.6 | 68 | 18.06 | 13 | 49 | 158 | 40 | 85.4 | 13 | 20.04 | 37 | 300 | 18.24 | 15.52 | 127.4637 | 32 | 24.95 | 9.5 | 12.42 | 22 | 20.1 | 20.188 | 20 | 19.69 | 30 | 16.66 | 23 | 15.92 | 32 | 24.06 | 27.96 | 80 | 12.18 | 13.39 | 24 | 104 | 20.53 | 11.05 | 22 | 130.5 | 11 | 16 | 12 | 8 | 12.99 | 11 | 128 | 19.7313 | 20 | 28.57 | 43 | 81 | 12.15 | 20.08 | 8 | 300
5639 | 单垫环 | PN16 | 25 | TG | HG/T 21547-2016 | S30408(06Cr19Ni10) | NB/T 47010 |  | 0.26 | 1 |  | 0 | 11.18 | 68 | 21.21 | 17 | 54 | 158 | 40 | 85.4 | 17 | 26.05 | 48 | 300 | 23.71 | 20.18 | 165.7028 | 37 | 28.51 | 12.35 | 16.15 | 27 | 23.4 | 26.2444 | 25 | 25.6 | 30 | 19.6 | 28.4 | 20.69 | 41.6 | 32.08 | 36.34 | 80 | 15.84 | 17.41 | 25.3 | 104 | 23.85 | 14.37 | 22 | 135 | 15 | 20.8 | 15.6 | 9 | 16.89 | 14.3 | 128 | 25.6538 | 26 | 37.14 | 43 | 93 | 15.8 | 23.33 | 9 | 300
5640 | 单垫环 | PN16 | 32 | TG | HG/T 21547-2016 | S30408(06Cr19Ni10) | NB/T 47010 |  | 0.32 | 1 |  | 0 | 13.76 | 68 | 26.36 | 21 | 60 | 210 | 40 | 85.4 | 21 | 28.43 | 59 | 300 | 29.18 | 24.83 | 101.971 | 41 | 30.29 | 15.2 | 19.88 | 32 | 14 | 23.7312 | 29 | 31.51 | 30 | 22.54 | 33.8 | 25.47 | 51.2 | 42.77 | 35.14 | 80 | 19.49 | 21.42 | 27.5 | 102 | 23.85 | 17.68 | 44 | 139.5 | 18 | 25.6 | 19.2 | 10 | 20.79 | 17.6 | 128 | 31.5762 | 32 | 35.41 | 52 | 114 | 19.44 | 13.99 | 10 | 300
5641 | 单垫环 | PN16 | 40 | TG | HG/T 21547-2016 | S30408(06Cr19Ni10) | NB/T 47010 |  | 0.38 | 1 |  | 0 | 16.34 | 68 | 33.6 | 25 | 65 | 210 | 46 | 79.3 | 26 | 33.76 | 58 | 300 | 34.66 | 29.49 | 121.0905 | 44 | 32.07 | 18.05 | 23.6 | 32 | 32.1 | 28.1808 | 33 | 37.41 | 30 | 25.48 | 34.2 | 30.24 | 55.1 | 50.79 | 41.73 | 80 | 23.15 | 25.44 | 32.6 | 102 | 32.8 | 21 | 44 | 144 | 21 | 30.4 | 22.8 | 11 | 24.68 | 20.9 | 128 | 37.4886 | 30.4 | 42.05 | 52 | 134 | 23.09 | 32.08 | 11 | 300
5642 | 单垫环 | PN16 | 50 | TG | HG/T 21547-2016 | S30408(06Cr19Ni10) | NB/T 47010 |  | 0.49 | 1 |  | 0 | 21.07 | 68 | 49.06 | 32 | 69 | 210 | 59 | 79.3 | 33 | 43.54 | 75 | 300 | 44.69 | 38.02 | 156.143 | 46 | 35.64 | 23.28 | 30.43 | 39 | 42 | 36.3384 | 40 | 48.24 | 34.3 | 30.87 | 44.1 | 39 | 71.05 | 66.83 | 44.03 | 80 | 29.85 | 32.81 | 37 | 102 | 42.85 | 27.07 | 55 | 136.5 | 28 | 34.7 | 29.4 | 13 | 31.83 | 26.95 | 128 | 48.3413 | 39.2 | 44.12 | 60 | 147 | 29.77 | 41.91 | 13 | 300
5643 | 单垫环 | PN16 | 65 | TG | HG/T 21547-2016 | S30408(06Cr19Ni10) | NB/T 47010 |  | 0.63 | 1 |  | 0 | 26.46 | 68 | 52.08 | 32 | 79 | 245 | 40 | 73.2 | 42 | 44.46 | 96 | 300 | 57.46 | 48.89 | 200.7553 | 54 | 39.2 | 29.93 | 39.13 | 44 | 27.5 | 46.7208 | 39 | 62.03 | 44.1 | 37.73 | 56.7 | 50.14 | 78.75 | 93.56 | 56.61 | 80 | 38.38 | 42.18 | 37.8 | 102 | 55.09 | 34.81 | 66 | 154.5 | 36 | 39.2 | 37.8 | 19 | 40.92 | 34.65 | 128 | 62.1603 | 44.1 | 56.72 | 86 | 191 | 38.28 | 27.48 | 19 | 300
5644 | 单垫环 | PN16 | 80 | TG | HG/T 21547-2016 | S30408(06Cr19Ni10) | NB/T 47010 |  | 0.76 | 1 |  | 0 | 31.92 | 68 | 65.63 | 38 | 89 | 245 | 40 | 109.8 | 51 | 53.63 | 85 | 300 | 69.31 | 58.98 | 111.7759 | 65 | 44.9 | 36.1 | 47.2 | 43 | 33.2 | 56.3616 | 48 | 74.83 | 53.2 | 44.1 | 68.4 | 60.49 | 79.8 | 114.08 | 53.11 | 80 | 46.3 | 50.88 | 43.3 | 102 | 66.46 | 36.18 | 72 | 160.5 | 43 | 41.8 | 45.6 | 25 | 49.37 | 41.8 | 128 | 74.9871 | 53.2 | 54.67 | 95 | 153 | 46.18 | 33.15 | 25 | 300
5645 | 单垫环 | PN16 | 100 | TG | HG/T 21547-2016 | S30408(06Cr19Ni10) | NB/T 47010 |  | 1.11 | 1 |  | 0 | 46.62 | 75.48 | 93.14 | 56 | 94 | 263 | 53 | 124.44 | 60 | 78.33 | 124 | 300 | 101.23 | 86.14 | 163.2516 | 72 | 49.45 | 52.73 | 62.94 | 63 | 69.1 | 54.8784 | 69 | 109.29 | 66 | 61.25 | 58.83 | 88.34 | 91.02 | 145.2 | 69.82 | 88.8 | 57.36 | 74.31 | 62.7 | 102 | 70.47 | 52.84 | 81 | 165 | 63 | 61.1 | 66.6 | 33 | 65.89 | 61.05 | 192 | 109.5195 | 77.7 | 70.35 | 120 | 188 | 52.21 | 68.92 | 33 | 300
5646 | 单垫环 | PN16 | 125 | TG | HG/T 21547-2016 | S30408(06Cr19Ni10) | NB/T 47010 |  | 1.56 | 1 |  | 0 | 65.52 | 106.08 | 145.43 | 78 | 119 | 298 | 74 | 175.68 | 84 | 110.08 | 175 | 300 | 96.33 | 72.63 | 229.4347 | 94 | 74.84 | 74.1 | 88.45 | 82 | 68.2 | 77.1264 | 98 | 103.99 | 96 | 83.3 | 82.68 | 124.16 | 127.92 | 142.6 | 98.12 | 124.8 | 80.62 | 72.31 | 87.4 | 102 | 70.47 | 74.26 | 117 | 187.5 | 87 | 85.8 | 93.6 | 50 | 92.6 | 85.8 | 192 | 104.2084 | 93.6 | 98.87 | 172 | 190 | 73.38 | 68.07 | 50 | 300
5647 | 单垫环 | PN16 | 150 | TG | HG/T 21547-2016 | S30408(06Cr19Ni10) | NB/T 47010 |  | 2.03 | 1 |  | 0 | 85.26 | 138.04 | 206.64 | 101 | 145 | 350 | 96 | 219.6 | 109 | 143.25 | 228 | 300 | 125.35 | 94.52 | 298.5592 | 122 | 90.43 | 96.43 | 115.1 | 106 | 123.5 | 100.3632 | 127 | 135.33 | 120 | 106.33 | 107.59 | 97.52 | 166.46 | 165.94 | 127.69 | 162.4 | 104.91 | 94.09 | 109.6 | 102 | 126.05 | 96.63 | 135 | 177 | 114 | 111.7 | 121.8 | 62 | 120.5 | 111.65 | 192 | 135.6142 | 121.8 | 128.25 | 224 | 209 | 95.49 | 123.28 | 62 | 350
5648 | 单垫环 | PN16 | 200 | TG | HG/T 21547-2016 | S30408(06Cr19Ni10) | NB/T 47010 |  | 3.1 | 1 |  | 0 | 130.2 | 210.8 | 381.99 | 145 | 211 | 403 | 147 | 295.24 | 166 | 196.79 | 348 | 300 | 191.43 | 144.34 | 258.3591 | 178 | 144.78 | 147.25 | 175.77 | 162 | 196.8 | 153.264 | 194 | 206.66 | 155 | 158.76 | 164.3 | 148.93 | 180.42 | 269.65 | 185.7 | 248 | 155.04 | 143.69 | 167.4 | 102 | 200.85 | 147.56 | 198 | 251.1 | 174 | 161.2 | 170.5 | 108 | 184.02 | 170.5 | 192 | 207.094 | 186 | 184 | 370 | 288 | 145.82 | 196.43 | 102 | 403
5649 | 单垫环 | PN16 | 250 | TG | HG/T 21547-2016 | S30408(06Cr19Ni10) | NB/T 47010 |  | 4.28 | 1 |  | 0 | 179.76 | 291.04 | 604.8 | 200 | 252 | 350 | 203 | 402.6 | 230 | 271.7 | 404 | 300 | 264.29 | 199.28 | 356.7023 | 233 | 190.22 | 203.3 | 242.68 | 224 | 187.1 | 211.6032 | 268 | 285.32 | 215 | 216.58 | 226.84 | 205.62 | 249.096 | 347.44 | 239.3 | 342.4 | 214.06 | 198.38 | 231.1 | 102 | 277.3 | 205.47 | 297 | 346.68 | 240 | 222.6 | 235.4 | 184 | 254.06 | 235.4 | 205 | 285.9192 | 256.8 | 238.97 | 499 | 483 | 201.33 | 186.7 | 102 | 604.8
5650 | 单垫环 | PN16 | 300 | TG | HG/T 21547-2016 | S30408(06Cr19Ni10) | NB/T 47010 |  | 6.34 | 1 |  | 0 | 266.28 | 431.12 | 971.46 | 295 | 355 | 455 | 301 | 590.48 | 340 | 402.47 | 599 | 437 | 391.5 | 295.19 | 528.3861 | 327 | 295.35 | 301.15 | 359.48 | 301 | 277.1 | 313.4496 | 397 | 422.64 | 315 | 317.52 | 336.02 | 304.59 | 343.628 | 477.08 | 354.47 | 285.3 | 317.08 | 293.86 | 342.4 | 102 | 410.77 | 304.37 | 396 | 513.54 | 355 | 329.7 | 348.7 | 278 | 376.34 | 348.7 | 304 | 423.5275 | 380.4 | 353.98 | 516 | 740 | 298.23 | 276.58 | 102 | 971.46
5651 | 单垫环 | PN16 | 350 | TG | HG/T 21547-2016 | S30408(06Cr19Ni10) | NB/T 47010 |  | 10.44 | 1 |  | 0 | 438.48 | 709.92 | 1416.98 | 486 | 560 | 613 | 496 | 835.7 | 561 | 662.74 | 986 | 661 | 644.67 | 486.09 | 870.0868 | 538 | 483.34 | 495.9 | 591.95 | 501 | 456.3 | 483.894 | 653 | 695.96 | 520 | 518.42 | 553.32 | 501.56 | 565.848 | 694.87 | 583.7 | 469.8 | 522.14 | 483.89 | 563.8 | 102 | 676.41 | 501.2 | 576 | 845.64 | 585 | 542.9 | 574.2 | 406 | 619.72 | 574.2 | 501 | 697.4215 | 626.4 | 579.75 | 757 | 1085 | 491.1 | 455.36 | 102 | 1416.98
5652 | 单垫环 | PN16 | 400 | TG | HG/T 21547-2016 | S30408(06Cr19Ni10) | NB/T 47010 |  | 14.99 | 1 |  | 0 | 629.58 | 1019.32 | 2072.81 | 697 | 788 | 875 | 712 | 1189.5 | 805 | 951.58 | 1416 | 966 | 925.63 | 697.93 | 1249.2913 | 752 | 691.38 | 712.03 | 849.93 | 720 | 655.2 | 694.7865 | 938 | 999.28 | 750 | 741.37 | 794.47 | 720.15 | 812.458 | 930.82 | 793.2 | 674.55 | 749.7 | 694.79 | 809.5 | 102 | 971.21 | 719.64 | 720 | 1214.19 | 840 | 779.5 | 824.45 | 621 | 889.81 | 824.45 | 720 | 1001.3785 | 899.4 | 793.2 | 980 | 1594 | 705.13 | 653.89 | 102 | 2072.81
5653 | 单垫环 | PN16 | 450 | TG | HG/T 21547-2016 | S30408(06Cr19Ni10) | NB/T 47010 |  | 19.66 | 1 |  | 0 | 825.72 | 1336.88 | 2948.51 | 848 | 1021 | 1029 | 934 | 1525 | 1056 | 1248.04 | 1857 | 1295 | 1214.01 | 915.37 | 1638.4968 | 986 | 934.16 | 933.85 | 1114.72 | 944 | 859.3 | 911.241 | 1230 | 1310.6 | 985 | 970.2 | 1041.98 | 1126.04 | 1065.572 | 1291.22 | 1040.31 | 884.7 | 983.26 | 911.24 | 1022.3 | 102 | 1273.78 | 943.84 | 981 | 1592.46 | 1101 | 943.7 | 1081.3 | 914 | 1167.02 | 1081.3 | 944 | 1313.3523 | 1179.6 | 1028.45 | 1290 | 2152 | 924.81 | 857.51 | 102 | 2948.51
5654 | 单垫环 | PN16 | 500 | TG | HG/T 21547-2016 | S30408(06Cr19Ni10) | NB/T 47010 |  | 26 | 1 |  | 0 | 1092 | 1768 | 3972.57 | 1121 | 1338 | 1435 | 1235 | 1988.6 | 1396 | 1650.5 | 2456 | 1746 | 1605.5 | 1210.56 | 2166.8829 | 1192 | 1229.07 | 1235 | 1474.2 | 1248 | 1136.4 | 1205.1 | 1627 | 1733.24 | 1300 | 1280.86 | 1378 | 1489.18 | 1409.2 | 2468.36 | 1375.8 | 1170 | 1300.35 | 1205.1 | 1352 | 98 | 1684.55 | 1248.21 | 1332 | 2106 | 1456 | 1248 | 1430 | 1090 | 1543.36 | 1430 | 1248 | 1736.8798 | 1560 | 1360.11 | 1754 | 2916 | 1223.04 | 1134.09 | 98 | 3972.57
5655 | 单垫环 | PN16 | 600 | TG | HG/T 21547-2016 | S30408(06Cr19Ni10) | NB/T 47010 |  | 40.35 | 1 |  | 0 | 1694.7 | 2743.8 | 6379.49 | 1739 | 2056 | 2153 | 1917 | 3050 | 2167 | 2561.46 | 3811 | 2812 | 2491.61 | 1878.7 | 3362.8356 | 1850 | 1892.82 | 1916.63 | 2287.85 | 1937 | 1763.6 | 1870.2225 | 2525 | 2689.85 | 2020 | 1984.01 | 2138.55 | 2311.08 | 2186.97 | 3173.6 | 2135.13 | 1815.75 | 2018.04 | 1870.22 | 2098.2 | 98 | 2614.29 | 1937.12 | 2097 | 3268.35 | 2260 | 1936.8 | 2219.25 | 1679 | 2395.18 | 2219.25 | 1937 | 2695.4987 | 2421 | 2110.79 | 2279 | 4755 | 1898.06 | 1760.01 | 98 | 6379.49
5656 | 单垫环 | PN25 | 10 | TG | HG/T 21547-2016 | S30408(06Cr19Ni10) | NB/T 47010 |  | 0.12 | 1 |  | 0 | 5.16 | 68 | 8.3 | 8 | 42 | 158 | 40 | 85.4 | 8 | 12.02 | 22 | 300 | 10.94 | 9.31 | 76.4782 | 24 | 24.95 | 5.7 | 7.45 | 17 | 5.3 | 12.1128 | 15 | 11.81 | 30 | 12.74 | 15.8 | 9.55 | 21 | 13.37 | 16.77 | 80 | 7.31 | 8.03 | 15.9 | 98 | 14.73 | 6.63 | 11 | 124.5 | 7 | 9.6 | 7.2 | 5 | 7.8 | 6.6 | 128 | 11.8348 | 14.4 | 17.14 | 43 | 68 | 7.29 | 5.28 | 5 | 300
5657 | 单垫环 | PN25 | 15 | TG | HG/T 21547-2016 | S30408(06Cr19Ni10) | NB/T 47010 |  | 0.14 | 1 |  | 0 | 6.02 | 68 | 11.24 | 10 | 44 | 158 | 40 | 85.4 | 9 | 14.03 | 26 | 300 | 12.77 | 10.86 | 89.2246 | 28 | 24.95 | 6.65 | 8.7 | 16 | 16.8 | 14.1316 | 16 | 13.78 | 30 | 13.72 | 17.6 | 11.14 | 24.5 | 16.04 | 19.57 | 80 | 8.53 | 9.37 | 18.8 | 98 | 17.18 | 7.74 | 22 | 127.5 | 8 | 11.2 | 8.4 | 6 | 9.09 | 7.7 | 128 | 13.8089 | 14 | 20 | 43 | 68 | 8.51 | 16.8 | 6 | 300
5658 | 单垫环 | PN25 | 20 | TG | HG/T 21547-2016 | S30408(06Cr19Ni10) | NB/T 47010 |  | 0.2 | 1 |  | 0 | 8.6 | 68 | 15.96 | 13 | 49 | 158 | 40 | 85.4 | 13 | 20.04 | 37 | 300 | 18.24 | 15.52 | 127.4637 | 32 | 28.51 | 9.5 | 12.42 | 22 | 20.2 | 20.188 | 20 | 19.69 | 30 | 16.66 | 23 | 15.92 | 32 | 24.06 | 27.96 | 80 | 12.18 | 13.39 | 24 | 98 | 20.63 | 11.05 | 22 | 130.5 | 11 | 16 | 12 | 7 | 12.99 | 11 | 128 | 19.7313 | 20 | 28.57 | 43 | 81 | 12.15 | 20.18 | 7 | 300
5659 | 单垫环 | PN25 | 25 | TG | HG/T 21547-2016 | S30408(06Cr19Ni10) | NB/T 47010 |  | 0.26 | 1 |  | 0 | 11.18 | 68 | 20.79 | 17 | 54 | 158 | 40 | 85.4 | 17 | 26.05 | 48 | 300 | 23.71 | 20.18 | 165.7028 | 37 | 32.07 | 12.35 | 16.15 | 27 | 23.3 | 26.2444 | 25 | 25.6 | 30 | 19.6 | 28.4 | 20.69 | 41.6 | 32.08 | 36.34 | 80 | 15.84 | 17.41 | 25.3 | 98 | 23.78 | 14.37 | 22 | 136.5 | 15 | 20.8 | 15.6 | 8 | 16.89 | 14.3 | 128 | 25.6538 | 26 | 37.14 | 43 | 93 | 15.8 | 23.26 | 8 | 300
5660 | 单垫环 | PN25 | 32 | TG | HG/T 21547-2016 | S30408(06Cr19Ni10) | NB/T 47010 |  | 0.32 | 1 |  | 0 | 13.76 | 68 | 27.2 | 21 | 60 | 210 | 40 | 85.4 | 21 | 28.43 | 59 | 300 | 29.18 | 24.83 | 101.971 | 41 | 35.64 | 15.2 | 19.88 | 31 | 14 | 23.7312 | 29 | 31.51 | 30 | 22.54 | 33.8 | 25.47 | 51.2 | 42.77 | 35.14 | 80 | 19.49 | 21.42 | 27.5 | 98 | 23.78 | 17.68 | 44 | 141 | 18 | 25.6 | 19.2 | 9 | 20.79 | 17.6 | 128 | 31.5762 | 32 | 35.41 | 52 | 114 | 19.44 | 13.99 | 9 | 300
5661 | 单垫环 | PN25 | 40 | TG | HG/T 21547-2016 | S30408(06Cr19Ni10) | NB/T 47010 |  | 0.38 | 1 |  | 0 | 16.34 | 68 | 37.59 | 25 | 65 | 210 | 46 | 79.3 | 26 | 33.76 | 58 | 300 | 34.66 | 29.49 | 121.0905 | 44 | 39.2 | 18.05 | 23.6 | 32 | 34.7 | 28.1808 | 33 | 37.41 | 30 | 25.48 | 34.2 | 30.24 | 55.1 | 50.79 | 41.73 | 80 | 23.15 | 25.44 | 32.6 | 98 | 35.4 | 21 | 44 | 145.5 | 21 | 30.4 | 22.8 | 11 | 24.68 | 20.9 | 128 | 37.4886 | 30.4 | 42.05 | 52 | 134 | 23.09 | 34.62 | 11 | 300
5662 | 单垫环 | PN25 | 50 | TG | HG/T 21547-2016 | S30408(06Cr19Ni10) | NB/T 47010 |  | 0.49 | 1 |  | 0 | 21.07 | 68 | 51.98 | 32 | 69 | 210 | 59 | 79.3 | 33 | 43.54 | 75 | 300 | 44.69 | 38.02 | 156.143 | 46 | 42.77 | 23.28 | 30.43 | 38 | 21.5 | 36.3384 | 40 | 48.24 | 34.3 | 30.87 | 44.1 | 39 | 71.05 | 66.83 | 44.03 | 80 | 29.85 | 32.81 | 37 | 98 | 45.65 | 27.07 | 66 | 139.5 | 28 | 38.5 | 29.4 | 14 | 31.83 | 26.95 | 128 | 48.3413 | 39.2 | 44.12 | 60 | 147 | 29.77 | 21.42 | 14 | 300
5663 | 单垫环 | PN25 | 65 | TG | HG/T 21547-2016 | S30408(06Cr19Ni10) | NB/T 47010 |  | 0.7 | 1 |  | 0 | 29.4 | 68 | 65.1 | 35 | 85 | 263 | 40 | 73.2 | 47 | 49.4 | 107 | 300 | 63.84 | 54.32 | 223.0615 | 60 | 46.33 | 33.25 | 43.48 | 48 | 30.6 | 51.912 | 44 | 68.92 | 49 | 41.16 | 63 | 55.71 | 87.5 | 93.56 | 62.9 | 80 | 42.64 | 46.87 | 42 | 104 | 65.21 | 38.68 | 88 | 156 | 39 | 38.5 | 42 | 20 | 45.47 | 38.5 | 128 | 69.0647 | 49 | 63.03 | 86 | 210 | 42.53 | 30.51 | 20 | 300
5664 | 单垫环 | PN25 | 80 | TG | HG/T 21547-2016 | S30408(06Cr19Ni10) | NB/T 47010 |  | 0.92 | 1 |  | 0 | 38.64 | 68 | 77.49 | 46 | 101 | 280 | 44 | 109.8 | 62 | 64.92 | 103 | 300 | 83.9 | 71.39 | 135.3076 | 72 | 52.92 | 43.7 | 57.14 | 54 | 40.2 | 68.2272 | 58 | 90.58 | 64.4 | 51.94 | 82.8 | 73.22 | 96.6 | 114.08 | 64.3 | 80 | 56.05 | 61.59 | 52.4 | 98 | 77.58 | 43.79 | 90 | 162 | 52 | 50.6 | 55.2 | 29 | 59.76 | 50.6 | 128 | 90.7702 | 64.4 | 66.17 | 103 | 184 | 55.9 | 40.1 | 29 | 300
5665 | 单垫环 | PN25 | 100 | TG | HG/T 21547-2016 | S30408(06Cr19Ni10) | NB/T 47010 |  | 1.43 | 1 |  | 0 | 60.06 | 97.24 | 124.32 | 71 | 112 | 298 | 68 | 153.72 | 77 | 100.91 | 160 | 300 | 130.42 | 110.97 | 210.3151 | 86 | 68.16 | 67.93 | 81.08 | 84 | 62.5 | 70.6992 | 89 | 140.79 | 84 | 76.93 | 75.79 | 113.81 | 117.26 | 155.57 | 89.95 | 114.4 | 73.9 | 95.74 | 80.8 | 102 | 120.59 | 68.07 | 117 | 174 | 81 | 78.7 | 85.8 | 45 | 84.88 | 78.65 | 192 | 141.0857 | 100.1 | 90.63 | 138 | 234 | 67.27 | 62.4 | 45 | 300
5666 | 单垫环 | PN25 | 125 | TG | HG/T 21547-2016 | S30408(06Cr19Ni10) | NB/T 47010 |  | 1.85 | 1 |  | 0 | 77.7 | 125.8 | 177.56 | 92 | 135 | 315 | 88 | 197.64 | 99 | 130.55 | 207 | 300 | 114.24 | 86.14 | 272.086 | 111 | 87.76 | 87.88 | 104.9 | 100 | 80.9 | 91.464 | 116 | 123.33 | 114 | 97.51 | 98.05 | 147.24 | 151.7 | 140.01 | 116.36 | 148 | 95.61 | 85.75 | 103.6 | 140 | 156.01 | 88.06 | 162 | 193.5 | 104 | 101.8 | 111 | 58 | 109.82 | 101.75 | 192 | 123.589 | 111 | 117.25 | 181 | 224 | 87.02 | 80.69 | 58 | 315
5667 | 单垫环 | PN25 | 150 | TG | HG/T 21547-2016 | S30408(06Cr19Ni10) | NB/T 47010 |  | 2.62 | 1 |  | 0 | 110.04 | 178.16 | 262.92 | 130 | 178 | 350 | 124 | 270.84 | 141 | 184.89 | 294 | 300 | 161.79 | 121.99 | 385.3326 | 150 | 123.4 | 124.45 | 148.55 | 141 | 114.6 | 129.5328 | 164 | 174.66 | 156 | 135.24 | 138.86 | 125.87 | 214.84 | 197.05 | 164.8 | 209.6 | 135.4 | 121.44 | 141.5 | 94.47 | 220.94 | 124.71 | 207 | 212.22 | 147 | 144.1 | 157.2 | 82 | 155.52 | 144.1 | 192 | 175.0268 | 157.2 | 165.52 | 258 | 254 | 123.24 | 114.33 | 82 | 385.3326
5668 | 单垫环 | PN25 | 200 | TG | HG/T 21547-2016 | S30408(06Cr19Ni10) | NB/T 47010 |  | 4.33 | 1 |  | 0 | 181.86 | 294.44 | 508.62 | 202 | 280 | 385 | 206 | 402.6 | 233 | 274.87 | 485 | 300 | 267.38 | 201.6 | 360.8693 | 236 | 212.05 | 205.68 | 245.51 | 233 | 189.2 | 214.0752 | 271 | 288.65 | 215 | 219.03 | 229.49 | 208.03 | 252.006 | 329.29 | 259.38 | 346.4 | 216.56 | 200.7 | 233.8 | 190 | 365.15 | 206.11 | 306 | 350.73 | 243 | 225.2 | 238.15 | 147 | 257.03 | 238.15 | 208 | 289.2562 | 259.8 | 257 | 439 | 368 | 203.68 | 188.85 | 147 | 508.62
5669 | 单垫环 | PN25 | 250 | TG | HG/T 21547-2016 | S30408(06Cr19Ni10) | NB/T 47010 |  | 6.72 | 1 |  | 0 | 282.24 | 456.96 | 836.01 | 313 | 374 | 455 | 319 | 603.9 | 361 | 426.59 | 635 | 400 | 414.96 | 312.88 | 560.0559 | 347 | 311.83 | 319.2 | 381.02 | 362 | 293.7 | 332.2368 | 421 | 447.98 | 335 | 336.14 | 356.16 | 322.84 | 391.104 | 466.71 | 375.72 | 302.4 | 336.09 | 311.47 | 362.9 | 150 | 566.69 | 322.61 | 432 | 544.32 | 376 | 349.4 | 369.6 | 266 | 398.9 | 369.6 | 323 | 448.9208 | 403.2 | 375.2 | 671 | 639 | 316.11 | 293.11 | 150 | 836.01
5670 | 单垫环 | PN25 | 300 | TG | HG/T 21547-2016 | S30408(06Cr19Ni10) | NB/T 47010 |  | 10.15 | 1 |  | 0 | 426.3 | 690.2 | 1348.52 | 472 | 546 | 595 | 482 | 872.3 | 545 | 644.33 | 959 | 619 | 626.76 | 472.58 | 845.9177 | 523 | 486.01 | 482.13 | 575.51 | 497 | 443.6 | 501.816 | 635 | 676.63 | 510 | 504.21 | 537.95 | 487.63 | 550.13 | 653.39 | 567.49 | 456.75 | 507.64 | 470.45 | 548.1 | 122.61 | 855.95 | 487.28 | 567 | 822.15 | 569 | 527.8 | 558.25 | 404 | 602.5 | 558.25 | 487 | 678.0509 | 609 | 566.7 | 722 | 999 | 477.46 | 442.74 | 122.61 | 1348.52
5671 | 单垫环 | PN25 | 350 | TG | HG/T 21547-2016 | S30408(06Cr19Ni10) | NB/T 47010 |  | 16 | 1 |  | 0 | 672 | 1088 | 1936.41 | 744 | 838 | 858 | 760 | 1262.7 | 859 | 1015.69 | 1511 | 918 | 988 | 744.96 | 1333.4664 | 802 | 760.43 | 760 | 907.2 | 752 | 922.7 | 741.6 | 1001 | 1066.61 | 800 | 790.86 | 848 | 768.67 | 867.2 | 943.78 | 894.57 | 720 | 800.21 | 741.6 | 864 | 220 | 941.54 | 768.13 | 864 | 1296 | 896 | 832 | 880 | 577 | 949.76 | 880 | 768 | 1068.8499 | 960 | 888.5 | 1032 | 1445 | 752.64 | 920.83 | 220 | 1936.41
5672 | 单垫环 | PN25 | 400 | TG | HG/T 21547-2016 | S30408(06Cr19Ni10) | NB/T 47010 |  | 21.64 | 1 |  | 0 | 908.88 | 1471.52 | 2129.82 | 1007 | 1120 | 1190 | 1028 | 1647 | 1162 | 1373.73 | 2044 | 1292 | 1336.27 | 1007.56 | 1803.5133 | 1085 | 1020.58 | 1027.9 | 1226.99 | 1017 | 945.8 | 1003.014 | 1354 | 1442.59 | 1080 | 1067.22 | 1146.92 | 1039.63 | 1172.888 | 1244.55 | 1145.08 | 973.8 | 1082.29 | 1003.01 | 1168.6 | 180 | 1273.43 | 1038.89 | 1134 | 1752.84 | 1212 | 1125.3 | 1190.2 | 848 | 1284.55 | 1190.2 | 1039 | 1445.6194 | 1298.4 | 1145.09 | 1350 | 2066 | 1017.95 | 943.87 | 180 | 2129.82
5673 | 单垫环 | PN25 | 450 | TG | HG/T 21547-2016 | S30408(06Cr19Ni10) | NB/T 47010 |  | 25.98 | 1 |  | 0 | 1091.16 | 1766.64 | 2342.8 | 1120 | 1337 | 1470 | 1234 | 1952 | 1395 | 1649.23 | 2454 | 1656 | 1604.27 | 1209.63 | 2165.2161 | 1191 | 1219.71 | 1234.05 | 1473.07 | 1221 | 1135.5 | 1204.173 | 1626 | 1731.91 | 1300 | 1279.88 | 1376.94 | 1488.03 | 1408.116 | 1537.54 | 1374.74 | 1169.1 | 1299.35 | 1204.17 | 1351 | 102.51 | 1528.83 | 1247.25 | 1359 | 2104.38 | 1455 | 1247 | 1428.9 | 1154 | 1542.17 | 1428.9 | 1247 | 1735.547 | 1558.8 | 1359.07 | 1600 | 2718 | 1222.1 | 1133.21 | 102.51 | 2718
5674 | 单垫环 | PN25 | 500 | TG | HG/T 21547-2016 | S30408(06Cr19Ni10) | NB/T 47010 |  | 34.07 | 1 |  | 0 | 1430.94 | 2316.76 | 2577.08 | 1469 | 1742 | 1890 | 1618 | 2562 | 1830 | 2162.8 | 3218 | 2195 | 2103.82 | 1586.3 | 2839.45 | 1562 | 1593.91 | 1618.33 | 1931.77 | 1601 | 1489.1 | 1579.1445 | 2132 | 2271.21 | 1705 | 1676.29 | 1805.71 | 1951.39 | 1846.594 | 2616.14 | 1802.82 | 1533.15 | 1703.95 | 1579.14 | 1771.6 | 205 | 2004.89 | 1635.63 | 1737 | 2759.67 | 1908 | 1635.4 | 1873.85 | 1355 | 2022.4 | 1873.85 | 1635 | 2275.9795 | 2044.2 | 1782.27 | 2047 | 3610 | 1602.65 | 1486.07 | 205 | 3610
5675 | 单垫环 | PN25 | 600 | TG | HG/T 21547-2016 | S30408(06Cr19Ni10) | NB/T 47010 |  | 48.29 | 1 |  | 0 | 2028.18 | 3283.72 | 3092.49 | 2082 | 2453 | 2660 | 2294 | 3538 | 2593 | 3065.49 | 4561 | 3372 | 2981.91 | 2248.38 | 4024.5683 | 2214 | 2292.41 | 2293.78 | 2738.04 | 2270 | 2110.6 | 2238.2415 | 3022 | 3219.16 | 2415 | 2373.07 | 2559.37 | 2765.86 | 2617.318 | 3196.93 | 2555.28 | 2173.05 | 2415.14 | 2238.24 | 2511.1 | 165 | 2841.69 | 2318.31 | 2495 | 3911.49 | 2705 | 2317.9 | 2655.95 | 2038 | 2866.49 | 2655.95 | 2318 | 3225.9202 | 2897.4 | 2526.15 | 2666 | 5701 | 2271.56 | 2106.32 | 165 | 5701
5676 | 单垫环 | PN40 | 10 | TG | HG/T 21547-2016 | S30408(06Cr19Ni10) | NB/T 47010 |  | 0.12 | 1 |  | 0 | 5.16 | 68 | 12.95 | 8 | 42 | 158 | 40 | 85.4 | 8 | 12.02 | 22 | 300 | 10.94 | 9.31 | 76.4782 | 24 | 28.51 | 5.7 | 7.45 | 17 | 5.3 | 12.1128 | 15 | 11.81 | 30 | 12.74 | 15.8 | 9.55 | 21 | 13.37 | 16.77 | 80 | 7.31 | 8.03 | 15.9 | 92.92 | 14.73 | 6.63 | 11 | 126 | 7 | 9.6 | 7.2 | 5 | 7.8 | 6.6 | 128 | 11.8348 | 14.4 | 17.14 | 43 | 68 | 7.29 | 5.28 | 5 | 300
5677 | 单垫环 | PN40 | 15 | TG | HG/T 21547-2016 | S30408(06Cr19Ni10) | NB/T 47010 |  | 0.14 | 1 |  | 0 | 6.02 | 68 | 21.17 | 10 | 44 | 158 | 40 | 85.4 | 9 | 14.03 | 26 | 300 | 12.77 | 10.86 | 89.2246 | 28 | 32.07 | 6.65 | 8.7 | 16 | 6.1 | 14.1316 | 16 | 13.78 | 30 | 13.72 | 17.6 | 11.14 | 24.5 | 16.04 | 19.57 | 80 | 8.53 | 9.37 | 18.8 | 92.92 | 17.18 | 7.74 | 22 | 129 | 8 | 11.2 | 8.4 | 5 | 9.09 | 7.7 | 128 | 13.8089 | 14 | 20 | 43 | 68 | 8.51 | 6.06 | 5 | 300
5678 | 单垫环 | PN40 | 20 | TG | HG/T 21547-2016 | S30408(06Cr19Ni10) | NB/T 47010 |  | 0.2 | 1 |  | 0 | 8.6 | 68 | 23.98 | 13 | 49 | 158 | 40 | 85.4 | 13 | 20.04 | 37 | 300 | 18.24 | 15.52 | 127.4637 | 32 | 35.64 | 9.5 | 12.42 | 22 | 8.7 | 20.188 | 20 | 19.69 | 30 | 16.66 | 23 | 15.92 | 32 | 24.06 | 27.96 | 80 | 12.18 | 13.39 | 24 | 92.92 | 20.63 | 11.05 | 22 | 132 | 11 | 16 | 12 | 6 | 12.99 | 11 | 128 | 19.7313 | 20 | 28.57 | 43 | 81 | 12.15 | 8.7 | 6 | 300
5679 | 单垫环 | PN40 | 25 | TG | HG/T 21547-2016 | S30408(06Cr19Ni10) | NB/T 47010 |  | 0.26 | 1 |  | 0 | 11.18 | 68 | 33.64 | 17 | 54 | 158 | 40 | 85.4 | 17 | 26.05 | 48 | 300 | 23.71 | 20.18 | 165.7028 | 37 | 39.2 | 12.35 | 16.15 | 27 | 11.4 | 26.2444 | 25 | 25.6 | 30 | 19.6 | 28.4 | 20.69 | 31.2 | 32.08 | 36.34 | 80 | 15.84 | 17.41 | 25.3 | 92.92 | 23.78 | 14.37 | 22 | 139.5 | 15 | 20.8 | 15.6 | 8 | 16.89 | 14.3 | 128 | 25.6538 | 26 | 37.14 | 43 | 93 | 15.8 | 11.34 | 8 | 300
5680 | 单垫环 | PN40 | 32 | TG | HG/T 21547-2016 | S30408(06Cr19Ni10) | NB/T 47010 |  | 0.32 | 1 |  | 0 | 13.76 | 68 | 38.06 | 21 | 60 | 210 | 40 | 85.4 | 21 | 28.43 | 59 | 300 | 29.18 | 24.83 | 78.4392 | 41 | 42.77 | 15.2 | 19.88 | 31 | 14 | 23.7312 | 29 | 31.51 | 30 | 22.54 | 33.8 | 25.47 | 38.4 | 42.77 | 35.14 | 80 | 19.49 | 21.42 | 27.5 | 94.94 | 23.78 | 17.68 | 44 | 141 | 18 | 25.6 | 19.2 | 10 | 20.79 | 17.6 | 128 | 31.5762 | 32 | 35.41 | 52 | 114 | 19.44 | 13.99 | 10 | 300
5681 | 单垫环 | PN40 | 40 | TG | HG/T 21547-2016 | S30408(06Cr19Ni10) | NB/T 47010 |  | 0.38 | 1 |  | 0 | 16.34 | 68 | 40.86 | 25 | 65 | 210 | 46 | 79.3 | 26 | 33.76 | 58 | 300 | 34.66 | 29.49 | 93.1466 | 44 | 46.33 | 18.05 | 23.6 | 32 | 16.6 | 28.1808 | 33 | 37.41 | 30 | 25.48 | 34.2 | 30.24 | 45.6 | 50.79 | 41.73 | 80 | 23.15 | 25.44 | 32.6 | 94.94 | 35.4 | 21 | 44 | 145.5 | 21 | 30.4 | 22.8 | 12 | 24.68 | 20.9 | 128 | 37.4886 | 30.4 | 42.05 | 52 | 134 | 23.09 | 16.53 | 12 | 300
5682 | 单垫环 | PN40 | 50 | TG | HG/T 21547-2016 | S30408(06Cr19Ni10) | NB/T 47010 |  | 0.54 | 1 |  | 0 | 23.22 | 68 | 74.97 | 35 | 73 | 228 | 65 | 79.3 | 36 | 47.98 | 82 | 300 | 49.25 | 41.9 | 79.4197 | 46 | 49.89 | 25.65 | 33.54 | 42 | 23.6 | 40.0464 | 44 | 53.17 | 37.8 | 33.32 | 48.6 | 42.98 | 48.06 | 66.83 | 48.52 | 80 | 32.9 | 36.15 | 40.8 | 92.92 | 50.31 | 29.84 | 66 | 150 | 30 | 43.2 | 32.4 | 16 | 35.08 | 29.7 | 128 | 53.2817 | 43.2 | 48.62 | 60 | 147 | 32.81 | 23.57 | 16 | 300
5683 | 单垫环 | PN40 | 65 | TG | HG/T 21547-2016 | S30408(06Cr19Ni10) | NB/T 47010 |  | 0.82 | 1 |  | 0 | 34.44 | 68 | 94.61 | 41 | 94 | 280 | 40 | 109.8 | 55 | 57.86 | 125 | 300 | 74.78 | 63.63 | 120.6003 | 70 | 55.24 | 38.95 | 50.93 | 56 | 35.9 | 60.8112 | 51 | 80.73 | 57.4 | 47.04 | 73.8 | 65.26 | 50.84 | 93.56 | 73.68 | 80 | 49.95 | 54.9 | 49.2 | 92.92 | 76.39 | 45.31 | 88 | 157.5 | 46 | 45.1 | 49.2 | 23 | 53.27 | 45.1 | 128 | 80.8995 | 57.4 | 73.83 | 95 | 247 | 49.82 | 35.79 | 23 | 300
5684 | 单垫环 | PN40 | 80 | TG | HG/T 21547-2016 | S30408(06Cr19Ni10) | NB/T 47010 |  | 1.07 | 1 |  | 0 | 44.94 | 72.76 | 116.32 | 54 | 112 | 298 | 51 | 109.8 | 72 | 75.51 | 120 | 300 | 97.58 | 83.03 | 157.3686 | 84 | 60.94 | 50.83 | 66.46 | 63 | 46.7 | 79.3512 | 67 | 105.35 | 66 | 59.29 | 96.3 | 85.16 | 60.134 | 114.08 | 74.78 | 85.6 | 65.18 | 71.64 | 61 | 123.22 | 90.23 | 50.93 | 90 | 157.5 | 60 | 58.9 | 64.2 | 34 | 69.51 | 58.85 | 128 | 105.5712 | 74.9 | 76.96 | 103 | 216 | 65.01 | 46.65 | 34 | 300
5685 | 单垫环 | PN40 | 100 | TG | HG/T 21547-2016 | S30408(06Cr19Ni10) | NB/T 47010 |  | 1.63 | 1 |  | 0 | 68.46 | 110.84 | 171.62 | 81 | 123 | 315 | 77 | 168.36 | 88 | 115.02 | 183 | 300 | 148.66 | 126.49 | 239.7298 | 98 | 77.07 | 77.43 | 92.42 | 96 | 71.2 | 80.5872 | 102 | 160.48 | 96 | 86.73 | 86.39 | 129.73 | 91.606 | 152.98 | 102.53 | 130.4 | 84.24 | 109.13 | 92.1 | 123.22 | 137.46 | 77.59 | 117 | 177 | 92 | 89.7 | 97.8 | 51 | 96.76 | 89.65 | 192 | 160.817 | 114.1 | 103.31 | 146 | 268 | 76.68 | 71.1 | 51 | 315
5686 | 单垫环 | PN40 | 125 | TG | HG/T 21547-2016 | S30408(06Cr19Ni10) | NB/T 47010 |  | 2.21 | 1 |  | 0 | 92.82 | 150.28 | 281.4 | 110 | 155 | 350 | 105 | 226.92 | 119 | 155.95 | 248 | 300 | 136.47 | 102.9 | 325.0324 | 127 | 103.8 | 104.98 | 125.31 | 119 | 96.6 | 109.2624 | 138 | 147.33 | 132 | 115.15 | 117.13 | 175.89 | 124.202 | 163.35 | 139.01 | 176.8 | 114.21 | 102.43 | 123.8 | 123.22 | 186.37 | 105.2 | 162 | 196.5 | 124 | 121.6 | 132.6 | 69 | 131.19 | 121.55 | 192 | 147.6394 | 132.6 | 140.07 | 198 | 269 | 103.96 | 96.43 | 69 | 350
5687 | 单垫环 | PN40 | 150 | TG | HG/T 21547-2016 | S30408(06Cr19Ni10) | NB/T 47010 |  | 3.08 | 1 |  | 0 | 129.36 | 209.44 | 379.47 | 153 | 204 | 385 | 146 | 314.76 | 165 | 217.35 | 345 | 300 | 190.19 | 143.4 | 452.9864 | 176 | 151.02 | 146.3 | 174.64 | 166 | 134.7 | 152.2752 | 193 | 205.32 | 155 | 157.78 | 163.24 | 147.97 | 173.096 | 212.61 | 193.73 | 246.4 | 159.17 | 142.76 | 166.3 | 123.22 | 259.74 | 146.61 | 207 | 249.48 | 172 | 169.4 | 184.8 | 100 | 182.83 | 169.4 | 192 | 205.7512 | 184.8 | 194.58 | 275 | 300 | 144.88 | 134.38 | 100 | 452.9864
5688 | 单垫环 | PN40 | 200 | TG | HG/T 21547-2016 | S30408(06Cr19Ni10) | NB/T 47010 |  | 5.99 | 1 |  | 0 | 251.58 | 407.32 | 706.81 | 279 | 373 | 438 | 285 | 530.7 | 322 | 380.25 | 672 | 319 | 369.88 | 278.89 | 440.4851 | 309 | 287.78 | 284.53 | 339.63 | 323 | 261.9 | 296.1456 | 375 | 399.31 | 300 | 300.37 | 317.47 | 287.78 | 318.069 | 401.89 | 358.82 | 269.55 | 299.58 | 277.64 | 323.5 | 127.26 | 505.13 | 285.12 | 378 | 485.19 | 336 | 311.5 | 329.45 | 194 | 355.57 | 329.45 | 288 | 400.1486 | 359.4 | 355.53 | 525 | 485 | 281.77 | 261.32 | 127.26 | 706.81
5689 | 单垫环 | PN40 | 250 | TG | HG/T 21547-2016 | S30408(06Cr19Ni10) | NB/T 47010 |  | 9.34 | 1 |  | 0 | 392.28 | 635.12 | 1105.97 | 435 | 505 | 490 | 444 | 805.2 | 502 | 592.91 | 882 | 526 | 576.75 | 434.87 | 686.8332 | 482 | 444.58 | 443.65 | 529.58 | 503 | 408.3 | 461.7696 | 585 | 622.63 | 465 | 464.52 | 495.02 | 448.71 | 495.954 | 580.79 | 522.2 | 420.3 | 467.12 | 432.91 | 504.4 | 127.26 | 787.64 | 448.39 | 612 | 756.54 | 523 | 485.7 | 513.7 | 359 | 554.42 | 513.7 | 448 | 623.9375 | 560.4 | 521.48 | 740 | 824 | 439.35 | 407.43 | 127.26 | 1105.97
5690 | 单垫环 | PN40 | 300 | TG | HG/T 21547-2016 | S30408(06Cr19Ni10) | NB/T 47010 |  | 14.85 | 1 |  | 0 | 623.7 | 1009.8 | 1323 | 691 | 781 | 910 | 705 | 1255.38 | 797 | 942.69 | 1403 | 843 | 916.99 | 691.42 | 1092.0207 | 745 | 742.61 | 705.38 | 842 | 728 | 649.1 | 734.184 | 929 | 989.95 | 745 | 734.51 | 787.05 | 713.42 | 788.535 | 847.85 | 830.27 | 668.25 | 742.7 | 688.3 | 801.9 | 123.22 | 1252.29 | 712.92 | 315 | 1202.85 | 832 | 772.2 | 816.75 | 575 | 881.5 | 816.75 | 713 | 992.0289 | 891 | 829.12 | 1135 | 1323 | 698.54 | 647.73 | 123.22 | 1403
5691 | 单垫环 | PN40 | 350 | TG | HG/T 21547-2016 | S30408(06Cr19Ni10) | NB/T 47010 |  | 23.02 | 1 |  | 0 | 966.84 | 1565.36 | 1472.97 | 1071 | 1189 | 1330 | 1093 | 1738.5 | 1236 | 1461.33 | 2174 | 1248 | 1421.49 | 1071.81 | 1692.816 | 1154 | 1136.85 | 1093.45 | 1305.23 | 1082 | 1006.2 | 1066.977 | 1441 | 1534.58 | 1150 | 1134.84 | 1220.06 | 1105.93 | 1222.362 | 1218.62 | 1287.06 | 1035.9 | 1151.31 | 1066.98 | 1243.1 | 123.22 | 1354.64 | 1105.14 | 1242 | 1864.62 | 1289 | 1197 | 1266.1 | 815 | 1366.47 | 1266.1 | 1105 | 1537.8026 | 1381.2 | 1278.33 | 1281 | 1912 | 1082.86 | 1004.11 | 123.22 | 2174
5692 | 单垫环 | PN40 | 400 | TG | HG/T 21547-2016 | S30408(06Cr19Ni10) | NB/T 47010 |  | 34.61 | 1 |  | 0 | 1453.62 | 2353.48 | 1899.92 | 1610 | 1769 | 1978 | 1644 | 2562 | 1859 | 2197.08 | 3269 | 1848 | 2137.17 | 1611.44 | 2545.1069 | 1587 | 1731.56 | 1643.98 | 1962.39 | 1627 | 1512.7 | 1604.1735 | 2166 | 2307.21 | 1730 | 1702.75 | 1834.33 | 1662.73 | 1837.791 | 1744.96 | 1831.4 | 1557.45 | 1730.96 | 1604.17 | 1868.9 | 103.02 | 2036.67 | 1661.56 | 1764 | 2803.41 | 1939 | 1799.7 | 1903.55 | 1289 | 2054.45 | 1903.55 | 1661 | 2312.0551 | 2076.6 | 1831.41 | 1926 | 2806 | 1628.05 | 1509.64 | 103.02 | 3269
5693 | 单垫环 | PN40 | 450 | TG | HG/T 21547-2016 | S30408(06Cr19Ni10) | NB/T 47010 |  | 34.83 | 1 |  | 0 | 1462.86 | 2368.44 | 3072.75 | 1501 | 1780 | 1943 | 1654 | 2562 | 1870 | 2211.04 | 3290 | 2105 | 2150.75 | 1621.68 | 2561.285 | 1597 | 1655.39 | 1654.43 | 1974.86 | 1637 | 1522.3 | 1614.3705 | 2180 | 2321.87 | 1740 | 1713.53 | 1845.99 | 1994.92 | 1849.473 | 1879.79 | 1843.04 | 1567.35 | 1741.96 | 1614.37 | 1811.2 | 103.02 | 2049.61 | 1672.12 | 1892 | 2821.23 | 1951 | 1671.8 | 1915.65 | 1485 | 2067.51 | 1915.65 | 1672 | 2326.7459 | 2089.8 | 1822.03 | 2494 | 3378 | 1638.4 | 1519.23 | 103.02 | 3378
5694 | 单垫环 | PN40 | 500 | TG | HG/T 21547-2016 | S30408(06Cr19Ni10) | NB/T 47010 |  | 44.46 | 1 |  | 0 | 1867.32 | 3023.28 | 4162.07 | 1916 | 2261 | 2485 | 2112 | 3233 | 2388 | 2822.36 | 4200 | 2745 | 2745.41 | 2070.06 | 3269.4439 | 2038 | 2143.18 | 2111.85 | 2520.88 | 2090 | 1943.2 | 2060.721 | 2782 | 2963.84 | 2225 | 2185.4 | 2356.38 | 2546.49 | 2360.826 | 2738.01 | 2352.61 | 2000.7 | 2223.59 | 2060.72 | 2311.9 | 103.02 | 2616.3 | 2134.44 | 2349 | 3601.26 | 2490 | 2134.1 | 2445.3 | 1747 | 2639.15 | 2445.3 | 2134 | 2970.0641 | 2667.6 | 2325.79 | 3560 | 4442 | 2091.4 | 1939.28 | 103.02 | 4442
5695 | 单垫环 | PN40 | 600 | TG | HG/T 21547-2016 | S30408(06Cr19Ni10) | NB/T 47010 |  | 71.64 | 1 |  | 0 | 3008.88 | 4871.52 | 5271 | 3088 | 3620 | 3955 | 3403 | 5124 | 3847 | 4547.77 | 6767 | 4530 | 4423.77 | 3335.56 | 5268.1728 | 3181 | 3473.37 | 3402.9 | 4061.99 | 3367 | 3131.2 | 3320.514 | 4483 | 4775.74 | 3293.6 | 3517.22 | 3796.92 | 4103.25 | 3804.084 | 3686.98 | 3790.84 | 3223.8 | 3582.96 | 3320.51 | 3725.3 | 103.02 | 4215.75 | 3439.29 | 3807 | 5802.84 | 4012 | 3438.7 | 3940.2 | 2795 | 4252.55 | 3940.2 | 3439 | 4785.7691 | 4298.4 | 3747.63 | 4145 | 7391 | 3369.95 | 3124.81 | 103.02 | 7391
5696 | 单垫环 | PN63 | 10 | TG | HG/T 21547-2016 | S30408(06Cr19Ni10) | NB/T 47010 |  | 0.12 | 1 |  | 0 | 5.16 | 68 | 10.5 | 8 | 42 | 175 | 40 | 85.4 | 8 | 12.02 | 22 | 300 | 10.94 | 9.31 | 76.4782 | 24 | 39.2 | 5.7 | 7.45 | 15 | 5.3 | 12.1128 | 15 | 11.81 | 30 | 12.74 | 15.8 | 9.55 | 21 | 13.37 | 16.77 | 80 | 7.31 | 8.03 | 15.9 | 105.04 | 12.99 | 6.63 | 22 | 126 | 7 | 9.6 | 7.2 | 5 | 7.8 | 6.6 | 128 | 11.8348 | 14.4 | 17.14 | 43 | 81 | 7.29 | 5.28 | 5 | 300
5697 | 单垫环 | PN63 | 15 | TG | HG/T 21547-2016 | S30408(06Cr19Ni10) | NB/T 47010 |  | 0.14 | 1 |  | 0 | 6.02 | 68 | 14.82 | 10 | 44 | 175 | 40 | 85.4 | 9 | 14.03 | 26 | 300 | 12.77 | 10.86 | 89.2246 | 28 | 42.77 | 6.65 | 8.7 | 15 | 6.1 | 14.1316 | 16 | 13.78 | 30 | 13.72 | 17.6 | 11.14 | 24.5 | 16.04 | 19.57 | 80 | 8.53 | 9.37 | 18.8 | 105.04 | 14.77 | 7.74 | 22 | 129 | 8 | 11.2 | 8.4 | 5 | 9.09 | 7.7 | 128 | 13.8089 | 14 | 20 | 43 | 81 | 8.51 | 6.06 | 5 | 300
5698 | 单垫环 | PN63 | 20 | TG | HG/T 21547-2016 | S30408(06Cr19Ni10) | NB/T 47010 |  | 0.2 | 1 |  | 0 | 8.6 | 68 | 24.23 | 13 | 49 | 175 | 40 | 85.4 | 13 | 20.04 | 37 | 300 | 18.24 | 15.52 | 127.4637 | 32 | 46.33 | 9.5 | 12.42 | 19 | 8.7 | 20.188 | 20 | 19.69 | 30 | 16.66 | 23 | 15.92 | 32 | 24.06 | 27.96 | 80 | 12.18 | 13.39 | 24 | 98.98 | 19.06 | 11.05 | 44 | 132 | 11 | 16 | 12 | 7 | 12.99 | 11 | 128 | 19.7313 | 20 | 28.57 | 43 | 99 | 12.15 | 8.7 | 7 | 300
5699 | 单垫环 | PN63 | 25 | TG | HG/T 21547-2016 | S30408(06Cr19Ni10) | NB/T 47010 |  | 0.26 | 1 |  | 0 | 11.18 | 68 | 27.45 | 17 | 54 | 175 | 40 | 85.4 | 17 | 26.05 | 48 | 300 | 23.71 | 20.18 | 165.7028 | 37 | 49.89 | 12.35 | 16.15 | 24 | 11.4 | 26.2444 | 25 | 25.6 | 30 | 19.6 | 28.4 | 20.69 | 31.2 | 32.08 | 36.34 | 80 | 15.84 | 17.41 | 25.3 | 103.02 | 21.17 | 14.37 | 55 | 142.5 | 15 | 20.8 | 15.6 | 9 | 16.89 | 14.3 | 128 | 25.6538 | 26 | 37.14 | 52 | 119 | 15.8 | 11.34 | 9 | 300
5700 | 单垫环 | PN63 | 32 | TG | HG/T 21547-2016 | S30408(06Cr19Ni10) | NB/T 47010 |  | 0.35 | 1 |  | 0 | 15.05 | 68 | 38.5 | 23 | 62 | 210 | 42 | 85.4 | 23 | 31.1 | 64 | 300 | 31.92 | 27.16 | 85.7929 | 45 | 53.46 | 16.63 | 21.74 | 31 | 15.3 | 25.956 | 31 | 34.46 | 30 | 24.01 | 31.5 | 27.86 | 42 | 42.77 | 38.44 | 80 | 21.32 | 23.43 | 30.1 | 93.38 | 27.65 | 19.34 | 66 | 142.5 | 20 | 28 | 21 | 11 | 22.74 | 19.25 | 128 | 34.5324 | 35 | 38.73 | 52 | 146 | 21.27 | 15.26 | 11 | 300
5701 | 单垫环 | PN63 | 40 | TG | HG/T 21547-2016 | S30408(06Cr19Ni10) | NB/T 47010 |  | 0.46 | 1 |  | 0 | 19.78 | 68 | 48.36 | 30 | 72 | 210 | 56 | 79.3 | 31 | 40.87 | 70 | 300 | 41.95 | 35.7 | 112.7563 | 43 | 58.8 | 21.85 | 28.57 | 34 | 20.1 | 34.1136 | 38 | 45.29 | 32.2 | 29.4 | 41.4 | 36.61 | 55.2 | 50.79 | 50.52 | 80 | 28.02 | 30.8 | 39.5 | 93.38 | 30.26 | 25.42 | 88 | 147 | 26 | 36.8 | 27.6 | 14 | 29.88 | 25.3 | 128 | 45.3851 | 36.8 | 50.9 | 60 | 170 | 27.95 | 20.05 | 14 | 300
5702 | 单垫环 | PN63 | 50 | TG | HG/T 21547-2016 | S30408(06Cr19Ni10) | NB/T 47010 |  | 0.64 | 1 |  | 0 | 27.52 | 68 | 77.22 | 42 | 81 | 210 | 77 | 79.3 | 43 | 56.86 | 97 | 300 | 58.37 | 49.66 | 94.127 | 55 | 62.37 | 30.4 | 39.75 | 45 | 27.9 | 47.4624 | 51 | 63.01 | 44.8 | 38.22 | 57.6 | 50.94 | 56.96 | 66.83 | 57.51 | 80 | 38.99 | 42.85 | 48.3 | 93.38 | 34.45 | 35.36 | 99 | 151.5 | 36 | 51.2 | 38.4 | 18 | 41.57 | 35.2 | 128 | 63.1423 | 51.2 | 57.62 | 77 | 192 | 38.89 | 27.87 | 18 | 300
5703 | 单垫环 | PN63 | 65 | TG | HG/T 21547-2016 | S30408(06Cr19Ni10) | NB/T 47010 |  | 0.97 | 1 |  | 0 | 40.74 | 68 | 97.44 | 49 | 105 | 263 | 46 | 109.8 | 65 | 68.45 | 148 | 300 | 88.46 | 75.27 | 142.6613 | 76 | 67.71 | 46.08 | 60.25 | 60 | 42.4 | 71.9352 | 61 | 95.5 | 67.9 | 54.39 | 87.3 | 77.2 | 60.14 | 93.56 | 87.16 | 80 | 59.09 | 64.94 | 58.2 | 93.38 | 48.88 | 53.59 | 121 | 159 | 55 | 53.4 | 58.2 | 27 | 63.01 | 53.35 | 128 | 95.7006 | 67.9 | 87.34 | 95 | 257 | 58.94 | 42.35 | 27 | 300
5704 | 单垫环 | PN63 | 80 | TG | HG/T 21547-2016 | S30408(06Cr19Ni10) | NB/T 47010 |  | 1.25 | 1 |  | 0 | 52.5 | 85 | 119.81 | 62 | 126 | 280 | 59 | 131.76 | 84 | 88.21 | 140 | 300 | 114 | 97 | 183.8419 | 81 | 74.84 | 59.38 | 77.64 | 66 | 54.7 | 92.7 | 78 | 123.07 | 78 | 68.11 | 112.5 | 99.49 | 70.25 | 114.08 | 87.36 | 100 | 76.15 | 83.69 | 71.3 | 230 | 64.1 | 59.5 | 117 | 172.5 | 71 | 68.8 | 75 | 41 | 81.2 | 68.75 | 128 | 123.3284 | 87.5 | 89.91 | 112 | 249 | 75.95 | 54.57 | 41 | 300
5705 | 单垫环 | PN63 | 100 | TG | HG/T 21547-2016 | S30408(06Cr19Ni10) | NB/T 47010 |  | 1.95 | 1 |  | 0 | 81.9 | 132.6 | 176.77 | 97 | 141 | 315 | 93 | 190.32 | 105 | 137.61 | 219 | 300 | 177.84 | 151.32 | 286.7933 | 117 | 91.32 | 92.63 | 110.57 | 103 | 85.3 | 96.408 | 122 | 191.99 | 120 | 102.41 | 103.35 | 155.2 | 109.59 | 165.94 | 122.65 | 156 | 100.78 | 130.55 | 110.1 | 230 | 63.27 | 92.82 | 171 | 183 | 110 | 107.3 | 117 | 60 | 115.75 | 107.25 | 192 | 192.3932 | 136.5 | 123.59 | 163 | 303 | 91.73 | 85.09 | 60 | 315
5706 | 单垫环 | PN63 | 125 | TG | HG/T 21547-2016 | S30408(06Cr19Ni10) | NB/T 47010 |  | 2.75 | 1 |  | 0 | 115.5 | 187 | 289.84 | 137 | 185 | 350 | 131 | 270.84 | 148 | 194.06 | 308 | 300 | 169.81 | 128.04 | 404.4521 | 158 | 127.85 | 130.63 | 155.93 | 133 | 120.2 | 135.96 | 172 | 183.32 | 168 | 141.61 | 145.75 | 218.86 | 154.55 | 184.09 | 172.97 | 220 | 142.12 | 127.46 | 154 | 120 | 133.67 | 130.9 | 261 | 222.75 | 155 | 151.3 | 165 | 84 | 163.24 | 151.25 | 192 | 183.705 | 165 | 174.29 | 215 | 331 | 129.36 | 120 | 84 | 404.4521
5707 | 单垫环 | PN63 | 150 | TG | HG/T 21547-2016 | S30408(06Cr19Ni10) | NB/T 47010 |  | 3.86 | 1 |  | 0 | 162.12 | 262.48 | 390.85 | 192 | 247 | 403 | 183 | 373.32 | 207 | 272.39 | 433 | 300 | 238.36 | 179.72 | 567.7037 | 210 | 186.21 | 183.35 | 218.86 | 187 | 168.8 | 190.8384 | 242 | 257.32 | 195 | 196 | 204.58 | 185.45 | 216.932 | 243.73 | 242.79 | 308.8 | 199.48 | 178.91 | 208.4 | 123.83 | 187.5 | 183.74 | 387 | 312.66 | 216 | 212.3 | 231.6 | 121 | 229.13 | 212.3 | 192 | 257.8604 | 231.6 | 243.86 | 301 | 443 | 181.57 | 168.41 | 121 | 567.7037
5708 | 单垫环 | PN63 | 200 | TG | HG/T 21547-2016 | S30408(06Cr19Ni10) | NB/T 47010 |  | 7.39 | 1 |  | 0 | 310.38 | 502.52 | 728.01 | 344 | 451 | 455 | 351 | 617.32 | 397 | 469.12 | 829 | 387 | 456.33 | 344.08 | 543.4366 | 381 | 351.03 | 351.03 | 419.01 | 358 | 323 | 365.3616 | 462 | 492.64 | 370 | 368.97 | 391.67 | 355.03 | 392.409 | 456.34 | 442.69 | 332.55 | 369.6 | 342.53 | 399.1 | 123.83 | 345.24 | 351.76 | 612 | 598.59 | 414 | 384.3 | 406.45 | 233 | 438.67 | 406.45 | 355 | 493.6745 | 443.4 | 438.63 | 645 | 656 | 347.63 | 322.35 | 123.83 | 829
5709 | 单垫环 | PN63 | 250 | TG | HG/T 21547-2016 | S30408(06Cr19Ni10) | NB/T 47010 |  | 11.63 | 1 |  | 0 | 488.46 | 790.84 | 1126.8 | 541 | 620 | 735 | 552 | 960.14 | 625 | 738.28 | 1099 | 644 | 718.15 | 541.49 | 855.2324 | 583 | 562.63 | 552.43 | 659.42 | 563 | 508.3 | 574.9872 | 728 | 775.29 | 580 | 576.73 | 616.39 | 558.73 | 617.553 | 666.35 | 650.24 | 523.35 | 581.66 | 539.05 | 628 | 123.83 | 534.45 | 558.33 | 864 | 942.03 | 652 | 604.8 | 639.65 | 448 | 690.36 | 639.65 | 558 | 776.9181 | 697.8 | 649.34 | 998 | 999 | 547.08 | 507.29 | 123.83 | 1126.8
5710 | 单垫环 | PN63 | 300 | TG | HG/T 21547-2016 | S30408(06Cr19Ni10) | NB/T 47010 |  | 18.95 | 1 |  | 0 | 795.9 | 1288.6 | 1685.73 | 882 | 986 | 1330 | 900 | 1537.2 | 1018 | 1202.96 | 1790 | 1042 | 1170.16 | 882.31 | 1393.5214 | 950 | 950.2 | 900.13 | 1074.47 | 834 | 828.3 | 936.888 | 1186 | 1263.26 | 950 | 935.41 | 1004.35 | 910.4 | 1006.245 | 998.23 | 1059.5 | 852.75 | 947.75 | 878.33 | 1023.3 | 123.83 | 885.43 | 909.75 | 1215 | 1534.95 | 1062 | 985.4 | 1042.25 | 713 | 1124.87 | 1042.25 | 910 | 1265.9128 | 1137 | 1058.04 | 1101 | 1610 | 891.41 | 826.61 | 123.83 | 1790
5711 | 单垫环 | PN63 | 350 | TG | HG/T 21547-2016 | S30408(06Cr19Ni10) | NB/T 47010 |  | 30.2 | 1 |  | 0 | 1268.4 | 2053.6 | 2174.36 | 1405 | 1548 | 1930 | 1435 | 2214.3 | 1622 | 1917.12 | 2853 | 1584 | 1864.85 | 1406.11 | 2220.8099 | 1384 | 1462.49 | 1434.5 | 1712.34 | 1329 | 1320 | 1399.77 | 1890 | 2013.22 | 1510 | 1486.66 | 1600.6 | 1450.87 | 1603.62 | 1470.13 | 1688.49 | 1359 | 1510.4 | 1399.77 | 1630.8 | 270 | 1468.69 | 1449.84 | 1755 | 2446.2 | 1691 | 1570.4 | 1661 | 1014 | 1792.67 | 1661 | 1450 | 2017.4478 | 1812 | 1677.04 | 1582 | 2388 | 1420.61 | 1317.27 | 270 | 2853
5712 | 单垫环 | PN63 | 400 | TG | HG/T 21547-2016 | S30408(06Cr19Ni10) | NB/T 47010 |  | 44.61 | 1 |  | 0 | 1873.62 | 3033.48 | 3516.59 | 2075 | 2269 | 2924 | 2119 | 3233 | 2396 | 2831.88 | 4214 | 2333 | 2754.67 | 2077.04 | 3280.4744 | 2045 | 2222.92 | 2118.98 | 2529.39 | 1963 | 1949.8 | 2067.6735 | 2792 | 2973.84 | 2230 | 2192.75 | 2364.33 | 2143.15 | 2368.791 | 2087.22 | 2360.55 | 2007.45 | 2231.09 | 2067.67 | 2408.9 | 270 | 2050.04 | 2141.64 | 2322 | 3613.41 | 2499 | 2319.7 | 2453.55 | 1618 | 2648.05 | 2453.55 | 2141 | 2980.0851 | 2676.6 | 2360.56 | 2176 | 3505 | 2098.45 | 1945.83 | 270 | 4214
5713 | 单垫环 | PN100 | 10 | TG | HG/T 21547-2016 | S30408(06Cr19Ni10) | NB/T 47010 |  | 0.12 | 1 |  | 0 | 5.16 | 68 | 18.69 | 8 | 42 | 175 | 40 | 85.4 | 8 | 12.02 | 22 | 300 | 10.94 | 9.31 | 76.4782 | 24 | 53.46 | 5.7 | 7.45 | 15 | 5.3 | 12.1128 | 15 | 11.81 | 30 | 12.74 | 15.8 | 9.55 | 6.372 | 13.37 | 16.77 | 80 | 7.31 | 8.03 | 15.9 | 170 | 13.88 | 6.63 | 22 | 126 | 7 | 9.6 | 7.2 | 5 | 7.8 | 6.6 | 128 | 11.8348 | 14.4 | 17.14 | 43 | 81 | 7.29 | 5.28 | 5 | 300
5714 | 单垫环 | PN100 | 15 | TG | HG/T 21547-2016 | S30408(06Cr19Ni10) | NB/T 47010 |  | 0.14 | 1 |  | 0 | 6.02 | 68 | 23.21 | 10 | 44 | 175 | 40 | 85.4 | 9 | 14.03 | 26 | 300 | 12.77 | 10.86 | 89.2246 | 28 | 53.46 | 6.65 | 8.7 | 14 | 19.3 | 14.1316 | 16 | 13.78 | 30 | 13.72 | 17.6 | 11.14 | 7.434 | 16.04 | 19.57 | 80 | 8.53 | 9.37 | 18.8 | 99.47 | 16.19 | 7.74 | 22 | 129 | 8 | 11.2 | 8.4 | 6 | 9.09 | 7.7 | 128 | 13.8089 | 14 | 20 | 43 | 81 | 8.51 | 19.29 | 6 | 300
5715 | 单垫环 | PN100 | 20 | TG | HG/T 21547-2016 | S30408(06Cr19Ni10) | NB/T 47010 |  | 0.22 | 1 |  | 0 | 9.46 | 68 | 29.52 | 15 | 51 | 175 | 40 | 85.4 | 15 | 22.04 | 41 | 300 | 20.06 | 17.07 | 140.2101 | 35 | 57.02 | 10.45 | 13.66 | 21 | 26.1 | 22.2068 | 22 | 21.66 | 30 | 17.64 | 24.8 | 17.51 | 11.682 | 24.06 | 30.75 | 80 | 13.4 | 14.73 | 26.4 | 99.47 | 26.6 | 12.16 | 44 | 133.5 | 12 | 17.6 | 13.2 | 8 | 14.29 | 12.1 | 128 | 21.7055 | 22 | 31.43 | 43 | 99 | 13.37 | 26.01 | 8 | 300
5716 | 单垫环 | PN100 | 25 | TG | HG/T 21547-2016 | S30408(06Cr19Ni10) | NB/T 47010 |  | 0.3 | 1 |  | 0 | 12.9 | 68 | 34.89 | 20 | 58 | 175 | 40 | 85.4 | 20 | 30.06 | 55 | 300 | 27.36 | 23.28 | 191.1955 | 43 | 60.58 | 14.25 | 18.63 | 27 | 13.1 | 30.282 | 27 | 29.54 | 30 | 21.56 | 32 | 23.88 | 34.5 | 32.08 | 41.93 | 80 | 18.28 | 20.09 | 29.2 | 99.47 | 34.7 | 16.58 | 55 | 139.5 | 17 | 24 | 18 | 10 | 19.49 | 16.5 | 128 | 29.602 | 30 | 42.86 | 43 | 119 | 18.23 | 13.11 | 10 | 300
5717 | 单垫环 | PN100 | 32 | TG | HG/T 21547-2016 | S30408(06Cr19Ni10) | NB/T 47010 |  | 0.42 | 1 |  | 0 | 18.06 | 68 | 45.58 | 28 | 68 | 210 | 51 | 85.4 | 28 | 37.32 | 77 | 300 | 38.3 | 32.59 | 102.9514 | 42 | 64.15 | 19.95 | 26.09 | 36 | 18.3 | 31.1472 | 36 | 41.35 | 30 | 27.44 | 37.8 | 33.43 | 48.3 | 42.77 | 46.13 | 80 | 25.59 | 28.12 | 36.1 | 99.47 | 48.57 | 23.21 | 66 | 142.5 | 24 | 33.6 | 25.2 | 13 | 27.28 | 23.1 | 128 | 41.4368 | 42 | 46.48 | 52 | 146 | 25.52 | 18.29 | 13 | 300
5718 | 单垫环 | PN100 | 40 | TG | HG/T 21547-2016 | S30408(06Cr19Ni10) | NB/T 47010 |  | 0.54 | 1 |  | 0 | 23.22 | 68 | 56.69 | 35 | 78 | 210 | 65 | 79.3 | 36 | 47.98 | 82 | 300 | 49.25 | 41.9 | 132.3662 | 46 | 67.71 | 25.65 | 33.54 | 39 | 23.6 | 40.0464 | 44 | 53.17 | 37.8 | 33.32 | 48.6 | 42.98 | 51.84 | 50.79 | 59.3 | 80 | 32.9 | 36.15 | 46.4 | 230 | 62.45 | 29.84 | 88 | 147 | 30 | 43.2 | 32.4 | 17 | 35.08 | 29.7 | 128 | 53.2817 | 43.2 | 59.76 | 60 | 170 | 32.81 | 23.57 | 17 | 300
5719 | 单垫环 | PN100 | 50 | TG | HG/T 21547-2016 | S30408(06Cr19Ni10) | NB/T 47010 |  | 0.75 | 1 |  | 0 | 32.25 | 68 | 83.19 | 49 | 89 | 210 | 91 | 119.56 | 50 | 66.64 | 114 | 300 | 68.4 | 58.2 | 110.3051 | 64 | 74.84 | 35.63 | 46.58 | 51 | 70.1 | 55.62 | 58 | 73.84 | 52.5 | 43.61 | 67.5 | 59.69 | 56.25 | 66.83 | 67.39 | 80 | 45.69 | 50.21 | 56.6 | 230 | 71.48 | 41.44 | 132 | 156 | 43 | 60 | 45 | 22 | 48.72 | 41.25 | 128 | 73.9951 | 60 | 67.53 | 77 | 192 | 45.57 | 69.91 | 22 | 300
5720 | 单垫环 | PN100 | 65 | TG | HG/T 21547-2016 | S30408(06Cr19Ni10) | NB/T 47010 |  | 1.18 | 1 |  | 0 | 49.56 | 80.24 | 102.03 | 59 | 121 | 263 | 56 | 117.12 | 79 | 83.27 | 180 | 300 | 107.62 | 91.57 | 173.5467 | 76 | 85.53 | 56.05 | 73.29 | 70 | 51.5 | 87.5088 | 74 | 116.18 | 72 | 64.68 | 106.2 | 93.92 | 65.49 | 96.23 | 106.03 | 94.4 | 71.89 | 79 | 70.8 | 140 | 100.41 | 65.2 | 165 | 165 | 66 | 64.9 | 70.8 | 34 | 76.65 | 64.9 | 128 | 116.424 | 82.6 | 106.24 | 103 | 311 | 71.7 | 51.44 | 34 | 311
5721 | 单垫环 | PN100 | 80 | TG | HG/T 21547-2016 | S30408(06Cr19Ni10) | NB/T 47010 |  | 1.51 | 1 |  | 0 | 63.42 | 102.68 | 149.8 | 75 | 145 | 280 | 72 | 153.72 | 101 | 106.56 | 169 | 300 | 137.71 | 117.18 | 222.081 | 91 | 93.55 | 71.73 | 93.79 | 77 | 66 | 111.9816 | 94 | 148.67 | 90 | 80.85 | 135.9 | 120.18 | 83.805 | 121.86 | 105.53 | 120.8 | 91.99 | 101.09 | 86.1 | 93.84 | 128.49 | 71.88 | 162 | 177 | 85 | 83.1 | 90.6 | 51 | 98.09 | 83.05 | 128 | 148.9822 | 105.7 | 108.61 | 120 | 297 | 91.75 | 65.82 | 51 | 300
5722 | 单垫环 | PN100 | 100 | TG | HG/T 21547-2016 | S30408(06Cr19Ni10) | NB/T 47010 |  | 2.42 | 1 |  | 0 | 101.64 | 164.56 | 183.16 | 121 | 167 | 315 | 115 | 226.92 | 130 | 170.77 | 271 | 300 | 220.7 | 187.79 | 355.9179 | 139 | 117.16 | 114.95 | 137.21 | 123 | 105.7 | 119.6448 | 151 | 238.26 | 144 | 125.44 | 128.26 | 192.6 | 134.31 | 186.68 | 152.22 | 193.6 | 125.07 | 162.02 | 136.7 | 95.88 | 205.93 | 115.19 | 234 | 187.5 | 136 | 133.1 | 145.2 | 76 | 143.65 | 133.1 | 192 | 238.7603 | 169.4 | 153.37 | 181 | 369 | 113.84 | 105.53 | 76 | 369
5723 | 单垫环 | PN100 | 125 | TG | HG/T 21547-2016 | S30408(06Cr19Ni10) | NB/T 47010 |  | 3.41 | 1 |  | 0 | 143.22 | 231.88 | 186.66 | 170 | 222 | 350 | 162 | 322.08 | 183 | 240.63 | 382 | 300 | 210.57 | 158.77 | 501.5206 | 195 | 163.49 | 161.98 | 193.35 | 159 | 149.1 | 168.5904 | 213 | 227.32 | 170 | 173.95 | 180.73 | 271.4 | 189.255 | 207.43 | 214.49 | 272.8 | 176.23 | 158.05 | 191 | 93.84 | 290.17 | 162.32 | 378 | 276.21 | 192 | 187.6 | 204.6 | 105 | 202.42 | 187.55 | 192 | 227.7974 | 204.6 | 216.12 | 249 | 393 | 160.41 | 148.75 | 93.84 | 501.5206
5724 | 单垫环 | PN100 | 150 | TG | HG/T 21547-2016 | S30408(06Cr19Ni10) | NB/T 47010 |  | 4.98 | 1 |  | 0 | 209.16 | 338.64 | 403.68 | 248 | 310 | 403 | 237 | 468.48 | 267 | 351.42 | 558 | 300 | 307.52 | 231.87 | 732.426 | 257 | 228.97 | 236.55 | 282.37 | 233 | 217.7 | 246.2112 | 312 | 331.98 | 250 | 250.88 | 263.94 | 239.25 | 272.904 | 285.21 | 313.24 | 398.4 | 257.37 | 230.82 | 268.9 | 93.84 | 423.77 | 237.05 | 504 | 403.38 | 279 | 273.9 | 298.8 | 146 | 295.61 | 273.9 | 239 | 332.6772 | 298.8 | 314.62 | 404 | 555 | 234.26 | 217.21 | 93.84 | 732.426
5725 | 单垫环 | PN100 | 200 | TG | HG/T 21547-2016 | S30408(06Cr19Ni10) | NB/T 47010 |  | 9.32 | 1 |  | 0 | 391.44 | 633.76 | 622.22 | 434 | 558 | 613 | 443 | 764.94 | 500 | 591.64 | 1045 | 474 | 575.51 | 433.94 | 685.3625 | 481 | 461.07 | 442.7 | 528.44 | 436 | 407.4 | 460.7808 | 583 | 621.3 | 465 | 463.54 | 493.96 | 447.75 | 510.736 | 528.94 | 558.31 | 419.4 | 466.12 | 431.98 | 503.3 | 95.88 | 793.09 | 443.63 | 900 | 754.92 | 522 | 484.6 | 512.6 | 297 | 553.24 | 512.6 | 447 | 622.6047 | 559.2 | 553.18 | 748 | 790 | 438.41 | 406.55 | 95.88 | 1045
5726 | 单垫环 | PN100 | 250 | TG | HG/T 21547-2016 | S30408(06Cr19Ni10) | NB/T 47010 |  | 15.24 | 1 |  | 0 | 640.08 | 1036.32 | 1098.91 | 709 | 800 | 994 | 724 | 1228.54 | 818 | 967.45 | 1440 | 811 | 941.07 | 709.57 | 1120.7001 | 764 | 741.72 | 723.9 | 864.11 | 712 | 666.1 | 753.4656 | 954 | 1015.94 | 760 | 753.62 | 807.72 | 732.16 | 816.864 | 798.59 | 852.07 | 685.8 | 762.2 | 706.37 | 823 | 93.84 | 1296.85 | 731.64 | 1458 | 1234.44 | 853 | 792.5 | 838.2 | 567 | 904.65 | 838.2 | 732 | 1018.0735 | 914.4 | 850.89 | 1204 | 1232 | 716.89 | 664.75 | 93.84 | 1458
5727 | 单垫环 | PN100 | 300 | TG | HG/T 21547-2016 | S30408(06Cr19Ni10) | NB/T 47010 |  | 24.37 | 1 |  | 0 | 1023.54 | 1657.16 | 1817.02 | 1134 | 1257 | 1642 | 1158 | 1926.38 | 1309 | 1547.03 | 2302 | 1303 | 1504.85 | 1134.67 | 1792.0906 | 1222 | 1218.82 | 1157.58 | 1381.78 | 1036 | 1065.2 | 1204.8528 | 1525 | 1624.58 | 1220 | 1200.99 | 1291.61 | 1170.78 | 1306.232 | 1190.1 | 1362.54 | 1096.65 | 1218.82 | 1129.55 | 1316 | 93.84 | 2073.77 | 1169.95 | 2123 | 1973.97 | 1365 | 1267.2 | 1340.35 | 887 | 1446.6 | 1340.35 | 1170 | 1627.9916 | 1462.2 | 1360.65 | 1290 | 1981 | 1146.36 | 1062.99 | 93.84 | 2302
5728 | 单垫环 | PN100 | 350 | TG | HG/T 21547-2016 | S30408(06Cr19Ni10) | NB/T 47010 |  | 38.44 | 1 |  | 0 | 1614.48 | 2613.92 | 2699.75 | 1788 | 1960 | 2485 | 1826 | 2745 | 2064 | 2440.21 | 3631 | 1966 | 2373.67 | 1789.77 | 2826.7527 | 1762 | 1896.39 | 1825.9 | 2179.55 | 1634 | 1680.1 | 1781.694 | 2406 | 2562.53 | 1920 | 1890.42 | 2037.32 | 1846.74 | 2060.384 | 1752.74 | 2149.2 | 1729.8 | 1922.51 | 1781.69 | 2075.8 | 95.88 | 3271.06 | 1845.43 | 3011 | 3113.64 | 2153 | 1998.9 | 2114.2 | 1283 | 2281.8 | 2114.2 | 1845 | 2567.9113 | 2306.4 | 2134.62 | 1844 | 2918 | 1808.22 | 1676.68 | 95.88 | 3631
5729 | 单垫环 | PN100 | 400 | TG | HG/T 21547-2016 | S30408(06Cr19Ni10) | NB/T 47010 |  | 57.3 | 1 |  | 0 | 2406.6 | 3896.4 | 3069.95 | 2665 | 2903 | 3728 | 2722 | 4056.5 | 3077 | 3637.46 | 5412 | 2927 | 3538.28 | 2667.89 | 4213.6558 | 2545 | 2878.21 | 2721.75 | 3248.91 | 2435 | 2504.5 | 2655.855 | 3586 | 3819.79 | 2635.8 | 2814.56 | 3036.9 | 2752.8 | 2870.73 | 2512.43 | 3032.04 | 2578.5 | 2865.76 | 2655.86 | 3094.2 | 95.88 | 4875.96 | 2750.86 | 3780 | 4641.3 | 3209 | 2979.6 | 3151.5 | 2048 | 3401.33 | 3151.5 | 2750 | 3827.8116 | 3438 | 3032.06 | 2614 | 4345 | 2695.39 | 2499.38 | 95.88 | 5412
5730 | 单垫环 | PN50(CL300) | 15 | TG | HG/T 21547-2016 | S30408(06Cr19Ni10) | NB/T 47010 |  | 0.16 | 1 |  | 0 | 6.88 | 68 | 14.39 | 11 | 48 | 175 | 40 | 85.4 | 11 | 13.93 | 29 | 300 | 14.59 | 12.42 | 101.971 | 28 | 32.07 | 7.6 | 9.94 | 19 | 16.2 | 16.1504 | 18 | 15.75 | 30 | 14.7 | 19.4 | 12.74 | 9.28 | 16.04 | 22.36 | 80 | 9.75 | 10.71 | 26 | 95.88 | 16.53 | 8.84 | 20 | 130.5 | 9 | 14.4 | 9.6 | 5 | 10.39 | 8.8 | 128 | 15.7831 | 16 | 22.86 | 43 | 81 | 9.72 | 16.17 | 5 | 300
5731 | 单垫环 | PN50(CL300) | 20 | TG | HG/T 21547-2016 | S30408(06Cr19Ni10) | NB/T 47010 |  | 0.2 | 1 |  | 0 | 8.6 | 68 | 23.52 | 13 | 51 | 175 | 40 | 85.4 | 13 | 17.41 | 37 | 300 | 18.24 | 15.52 | 127.4637 | 32 | 32.07 | 9.5 | 12.42 | 22 | 18.9 | 20.188 | 20 | 19.69 | 30 | 16.66 | 23 | 15.92 | 11.6 | 21.38 | 27.96 | 80 | 12.18 | 13.39 | 26.5 | 95.88 | 19.33 | 11.05 | 31 | 130.5 | 11 | 18 | 12 | 5 | 12.99 | 11 | 128 | 19.7313 | 20 | 28.57 | 43 | 99 | 12.15 | 18.9 | 5 | 300
5732 | 单垫环 | PN50(CL300) | 25 | TG | HG/T 21547-2016 | S30408(06Cr19Ni10) | NB/T 47010 |  | 0.24 | 1 |  | 0 | 10.32 | 68 | 26.65 | 16 | 55 | 175 | 40 | 85.4 | 16 | 20.89 | 44 | 300 | 21.89 | 18.62 | 152.9564 | 38 | 35.64 | 11.4 | 14.91 | 25 | 22.7 | 24.2256 | 23 | 23.63 | 30 | 18.62 | 26.6 | 19.1 | 13.92 | 26.73 | 33.55 | 80 | 14.62 | 16.07 | 27 | 95.88 | 23.13 | 13.26 | 40 | 136.5 | 13 | 21.6 | 14.4 | 6 | 15.59 | 13.2 | 128 | 23.6796 | 24 | 34.28 | 43 | 119 | 14.58 | 22.62 | 6 | 300
5733 | 单垫环 | PN50(CL300) | 32 | TG | HG/T 21547-2016 | S30408(06Cr19Ni10) | NB/T 47010 |  | 0.33 | 1 |  | 0 | 14.19 | 68 | 37.38 | 22 | 63 | 210 | 40 | 85.4 | 22 | 28.73 | 61 | 300 | 30.1 | 25.61 | 80.8904 | 43 | 39.2 | 15.68 | 20.5 | 33 | 14.4 | 24.4728 | 29 | 32.49 | 30 | 23.03 | 34.7 | 26.26 | 19.14 | 37.42 | 36.24 | 80 | 20.1 | 22.09 | 31.4 | 160 | 29.35 | 18.23 | 51 | 142.5 | 19 | 29.7 | 19.8 | 7 | 21.44 | 18.15 | 128 | 32.5582 | 33 | 36.52 | 43 | 146 | 20.05 | 14.38 | 7 | 300
5734 | 单垫环 | PN50(CL300) | 40 | TG | HG/T 21547-2016 | S30408(06Cr19Ni10) | NB/T 47010 |  | 0.4 | 1 |  | 0 | 17.2 | 68 | 46.96 | 26 | 69 | 210 | 48 | 85.4 | 27 | 29.09 | 61 | 300 | 36.48 | 31.04 | 98.049 | 46 | 42.77 | 19 | 24.84 | 34 | 33.8 | 29.664 | 34 | 39.38 | 30 | 26.46 | 36 | 31.83 | 23.2 | 48.11 | 43.93 | 80 | 24.37 | 26.78 | 30.7 | 190 | 34.54 | 22.1 | 70 | 148.5 | 22 | 36 | 24 | 9 | 25.98 | 22 | 128 | 39.4627 | 32 | 44.26 | 52 | 170 | 24.3 | 33.78 | 9 | 300
5735 | 单垫环 | PN50(CL300) | 50 | TG | HG/T 21547-2016 | S30408(06Cr19Ni10) | NB/T 47010 |  | 0.67 | 1 |  | 0 | 28.81 | 68 | 74.97 | 44 | 86 | 210 | 81 | 119.56 | 45 | 48.72 | 102 | 300 | 61.1 | 51.99 | 98.5392 | 58 | 46.33 | 31.83 | 41.61 | 54 | 43.7 | 49.6872 | 53 | 65.97 | 46.9 | 39.69 | 60.3 | 53.33 | 37.788 | 66.83 | 60.2 | 80 | 40.82 | 44.86 | 46.9 | 124.44 | 45.29 | 37.02 | 79 | 154.5 | 38 | 56.6 | 40.2 | 14 | 43.52 | 36.85 | 128 | 66.1085 | 53.6 | 60.32 | 69 | 192 | 40.71 | 43.62 | 14 | 300
5736 | 单垫环 | PN50(CL300) | 65 | TG | HG/T 21547-2016 | S30408(06Cr19Ni10) | NB/T 47010 |  | 0.87 | 1 |  | 0 | 36.54 | 68 | 94.61 | 44 | 101 | 245 | 41 | 119.56 | 58 | 59.59 | 132 | 300 | 79.34 | 67.51 | 127.9539 | 75 | 49.89 | 41.33 | 54.04 | 61 | 38 | 64.5192 | 54 | 85.66 | 60.9 | 49.49 | 78.3 | 69.24 | 49.068 | 82.86 | 78.17 | 80 | 53 | 58.25 | 49.2 | 128.52 | 59.46 | 48.07 | 119 | 159 | 49 | 60.3 | 52.2 | 17 | 56.52 | 47.85 | 128 | 85.8399 | 60.9 | 78.33 | 95 | 224 | 52.86 | 37.95 | 17 | 300
5737 | 单垫环 | PN50(CL300) | 80 | TG | HG/T 21547-2016 | S30408(06Cr19Ni10) | NB/T 47010 |  | 1.35 | 1 |  | 0 | 56.7 | 91.8 | 116.32 | 67 | 139 | 263 | 64 | 153.72 | 91 | 76.21 | 151 | 300 | 123.12 | 104.76 | 198.5492 | 87 | 56.13 | 64.13 | 83.85 | 77 | 77.3 | 100.116 | 84 | 132.92 | 84 | 73.01 | 121.5 | 107.44 | 76.14 | 119.27 | 94.35 | 108 | 82.24 | 90.38 | 76.2 | 124.44 | 78.9 | 64.26 | 148 | 174 | 76 | 87.8 | 81 | 31 | 87.7 | 74.25 | 128 | 133.1991 | 94.5 | 97.1 | 138 | 253 | 82.03 | 77.16 | 31 | 300
5738 | 单垫环 | PN50(CL300) | 100 | TG | HG/T 21547-2016 | S30408(06Cr19Ni10) | NB/T 47010 |  | 2.08 | 1 |  | 0 | 87.36 | 141.44 | 171.62 | 104 | 154 | 280 | 99 | 219.6 | 112 | 117.42 | 233 | 300 | 189.7 | 161.41 | 305.9129 | 125 | 73.06 | 98.8 | 117.94 | 119 | 98.9 | 102.8352 | 130 | 204.79 | 126 | 108.78 | 110.24 | 165.54 | 117.312 | 184.09 | 130.83 | 166.4 | 107.49 | 139.26 | 117.6 | 124.44 | 103.62 | 99.01 | 218 | 184.5 | 116 | 135.2 | 124.8 | 50 | 123.47 | 114.4 | 192 | 205.2201 | 145.6 | 131.83 | 181 | 314 | 97.84 | 98.66 | 50 | 314
5739 | 单垫环 | PN50(CL300) | 125 | TG | HG/T 21547-2016 | S30408(06Cr19Ni10) | NB/T 47010 |  | 3.02 | 1 |  | 0 | 126.84 | 205.36 | 281.4 | 150 | 208 | 298 | 143 | 314.76 | 162 | 170.49 | 339 | 300 | 186.49 | 140.61 | 444.162 | 173 | 107.8 | 143.45 | 171.23 | 158 | 132 | 149.3088 | 189 | 201.32 | 150 | 154.84 | 160.06 | 240.35 | 170.328 | 207.43 | 189.96 | 241.6 | 156.07 | 139.98 | 170.6 | 128.52 | 103.62 | 143.75 | 295 | 244.62 | 169 | 196.3 | 181.2 | 73 | 179.27 | 166.1 | 192 | 201.7428 | 181.2 | 191.4 | 327 | 350 | 142.06 | 131.74 | 73 | 444.162
5740 | 单垫环 | PN50(CL300) | 150 | TG | HG/T 21547-2016 | S30408(06Cr19Ni10) | NB/T 47010 |  | 4.09 | 1 |  | 0 | 171.78 | 278.12 | 379.47 | 203 | 271 | 350 | 194 | 424.56 | 220 | 230.89 | 459 | 300 | 252.56 | 190.43 | 601.5306 | 223 | 149.68 | 194.28 | 231.9 | 214 | 178.8 | 202.2096 | 256 | 272.65 | 205 | 207.27 | 216.77 | 196.49 | 230.676 | 269.65 | 257.26 | 327.2 | 211.37 | 189.57 | 231.1 | 124.44 | 213.44 | 194.68 | 374 | 331.29 | 230 | 265.9 | 245.4 | 102 | 242.78 | 224.95 | 196 | 273.2226 | 245.4 | 258.39 | 353 | 462 | 192.39 | 178.39 | 102 | 601.5306
5741 | 单垫环 | PN50(CL300) | 200 | TG | HG/T 21547-2016 | S30408(06Cr19Ni10) | NB/T 47010 |  | 6.68 | 1 |  | 0 | 280.56 | 454.24 | 706.81 | 311 | 427 | 429 | 317 | 658.8 | 359 | 377.1 | 749 | 353 | 412.49 | 311.02 | 491.2255 | 344 | 247.24 | 317.3 | 378.76 | 349 | 329.3 | 330.2592 | 418 | 445.31 | 335 | 334.18 | 354.04 | 320.92 | 376.752 | 438.19 | 400.16 | 300.6 | 334.09 | 309.62 | 377.5 | 124.44 | 334.82 | 317.97 | 580 | 541.08 | 374 | 387.4 | 367.4 | 177 | 396.52 | 367.4 | 321 | 446.2452 | 400.8 | 396.48 | 628 | 599 | 314.23 | 328.68 | 124.44 | 749
5742 | 单垫环 | PN50(CL300) | 250 | TG | HG/T 21547-2016 | S30408(06Cr19Ni10) | NB/T 47010 |  | 9.91 | 1 |  | 0 | 416.22 | 673.88 | 1093.98 | 461 | 555 | 674 | 471 | 858.88 | 532 | 464.68 | 936 | 569 | 611.94 | 461.41 | 728.7492 | 511 | 367.96 | 470.73 | 561.9 | 518 | 433.2 | 489.9504 | 620 | 660.63 | 495 | 492.45 | 525.23 | 476.1 | 558.924 | 604.12 | 554.07 | 445.95 | 495.63 | 459.33 | 535.1 | 128.52 | 516.03 | 475.76 | 839 | 802.71 | 556 | 574.8 | 545.05 | 326 | 588.26 | 545.05 | 476 | 662.0173 | 594.6 | 553.31 | 929 | 895 | 466.17 | 432.28 | 128.52 | 1093.98
5743 | 单垫环 | PN50(CL300) | 300 | TG | HG/T 21547-2016 | S30408(06Cr19Ni10) | NB/T 47010 |  | 14.41 | 1 |  | 0 | 605.22 | 979.88 | 1636.64 | 671 | 789 | 1068 | 684 | 1207.8 | 774 | 675.69 | 1361 | 874 | 889.82 | 670.93 | 1059.6646 | 722 | 543.48 | 684.48 | 817.05 | 684 | 629.8 | 712.4304 | 902 | 960.61 | 720 | 712.95 | 763.73 | 692.29 | 781.022 | 824.52 | 805.67 | 648.45 | 720.69 | 667.9 | 778.1 | 128.52 | 758.9 | 691.8 | 1242 | 1167.21 | 808 | 835.8 | 792.55 | 484 | 855.38 | 792.55 | 692 | 962.6273 | 864.6 | 804.55 | 963 | 1409 | 677.85 | 628.56 | 128.52 | 1636.64
5744 | 单垫环 | PN50(CL300) | 350 | TG | HG/T 21547-2016 | S30408(06Cr19Ni10) | NB/T 47010 |  | 17.07 | 1 |  | 0 | 716.94 | 1160.76 | 2111.03 | 794 | 928 | 1260 | 811 | 1409.1 | 917 | 800.42 | 1612 | 1086 | 1054.07 | 794.78 | 1255.2723 | 856 | 647.72 | 810.83 | 967.87 | 819 | 780.1 | 791.1945 | 1068 | 1137.94 | 855 | 843.29 | 904.71 | 820.08 | 925.194 | 943.78 | 954.39 | 768.15 | 853.73 | 791.19 | 921.8 | 128.52 | 795.99 | 819.5 | 1681 | 1382.67 | 956 | 990.1 | 938.85 | 587 | 1013.28 | 938.85 | 819 | 1140.3297 | 1024.2 | 947.92 | 1041 | 1782 | 802.97 | 778.48 | 128.52 | 2111.03
5745 | 单垫环 | PN50(CL300) | 400 | TG | HG/T 21547-2016 | S30408(06Cr19Ni10) | NB/T 47010 |  | 23.49 | 1 |  | 0 | 986.58 | 1597.32 | 3414.17 | 1093 | 1261 | 1803 | 1116 | 1738.5 | 1261 | 1101.45 | 2219 | 1547 | 1450.51 | 1093.69 | 1727.3783 | 1178 | 900.75 | 1115.78 | 1331.88 | 1128 | 1058.1 | 1088.7615 | 1470 | 1565.91 | 1175 | 1157.87 | 1244.97 | 1128.51 | 1273.158 | 1234.18 | 1242.98 | 1057.05 | 1174.81 | 1088.76 | 1268.5 | 128.52 | 1079.69 | 1127.71 | 2153 | 1902.69 | 1316 | 1362.4 | 1291.95 | 888 | 1394.37 | 1291.95 | 1128 | 1569.1984 | 1409.4 | 1242.99 | 1333 | 2571 | 1104.97 | 1055.94 | 128.52 | 3414.17
5746 | 单垫环 | PN50(CL300) | 450 | TG | HG/T 21547-2016 | S30408(06Cr19Ni10) | NB/T 47010 |  | 34.6 | 1 |  | 0 | 1453.2 | 2352.8 | 4624.53 | 1492 | 1839 | 2538 | 1644 | 2531.5 | 1858 | 1622.41 | 3268 | 2219 | 2136.55 | 1610.98 | 2544.3715 | 1586 | 1360.04 | 1643.5 | 1961.82 | 1661 | 1512.3 | 1603.71 | 2165 | 2306.54 | 1730 | 1702.26 | 1833.8 | 1981.75 | 1875.32 | 1853.86 | 1830.87 | 1557 | 1730.46 | 1603.71 | 1799.2 | 124.44 | 1918.35 | 1661.08 | 2709 | 2802.6 | 1938 | 1903 | 1903 | 1372 | 2053.86 | 1903 | 1661 | 2311.3837 | 2076 | 1810 | 2683 | 3642 | 1627.58 | 1509.25 | 124.44 | 4624.53
5747 | 单垫环 | PN50(CL300) | 500 | TG | HG/T 21547-2016 | S30408(06Cr19Ni10) | NB/T 47010 |  | 41.27 | 1 |  | 0 | 1733.34 | 2806.36 | 5856.67 | 1779 | 2186 | 3203 | 1960 | 2989 | 2216 | 1935.16 | 3898 | 2805 | 2548.42 | 1921.53 | 3034.8617 | 1892 | 1621.53 | 1960.33 | 2340.01 | 1981 | 1803.8 | 1912.8645 | 2583 | 2751.18 | 2065 | 2029.09 | 2187.31 | 2363.78 | 2236.834 | 2157.22 | 2183.81 | 1857.15 | 2064.05 | 1912.86 | 2146 | 190 | 2338.87 | 1981.29 | 3319 | 3342.87 | 2312 | 2269.9 | 2269.85 | 1549 | 2449.79 | 2269.85 | 1981 | 2756.9575 | 2476.2 | 2158.92 | 2752 | 4702 | 1941.34 | 1800.11 | 190 | 5856.67
5748 | 单垫环 | PN50(CL300) | 600 | TG | HG/T 21547-2016 | S30408(06Cr19Ni10) | NB/T 47010 |  | 61.7 | 1 |  | 0 | 2591.4 | 4195.6 | 9528.53 | 2659 | 3248 | 5093 | 2931 | 4392 | 3313 | 2893.13 | 5828 | 4520 | 3809.98 | 2872.75 | 4537.2175 | 2740 | 2447.44 | 2930.75 | 3498.39 | 2962 | 2696.8 | 2859.795 | 3861 | 4113.11 | 2838.2 | 3030.16 | 3270.1 | 3533.93 | 3344.14 | 2872.84 | 3264.87 | 2776.5 | 3085.82 | 2859.8 | 3208.4 | 220 | 3148.47 | 2962.09 | 4945 | 4997.7 | 3455 | 3393.5 | 3393.5 | 2428 | 3662.51 | 3393.5 | 2962 | 4121.7475 | 3702 | 3227.65 | 3182 | 7758 | 2902.37 | 2691.26 | 220 | 9528.53
5749 | 单垫环 | PN110(CL600) | 15 | TG | HG/T 21547-2016 | S30408(06Cr19Ni10) | NB/T 47010 |  | 0.16 | 1 |  | 0 | 6.88 | 68 | 23.69 | 11 | 48 | 210 | 40 | 85.4 | 11 | 13.93 | 29 | 300 | 14.59 | 12.42 | 101.971 | 28 | 39.2 | 7.6 | 9.94 | 17 | 18.4 | 16.1504 | 18 | 15.75 | 30 | 14.7 | 19.4 | 12.74 | 9.28 | 16.04 | 22.36 | 80 | 9.75 | 10.71 | 25.6 | 99.96 | 18.81 | 8.84 | 31 | 132 | 9 | 12.8 | 9.6 | 2 | 10.39 | 8.8 | 128 | 15.7831 | 16 | 22.86 | 43 | 81 | 9.72 | 18.4 | 2 | 300
5750 | 单垫环 | PN110(CL600) | 20 | TG | HG/T 21547-2016 | S30408(06Cr19Ni10) | NB/T 47010 |  | 0.2 | 1 |  | 0 | 8.6 | 68 | 30.12 | 13 | 51 | 210 | 40 | 85.4 | 13 | 17.41 | 37 | 300 | 18.24 | 15.52 | 127.4637 | 32 | 42.77 | 9.5 | 12.42 | 19 | 22.2 | 20.188 | 20 | 19.69 | 30 | 16.66 | 23 | 15.92 | 11.6 | 21.38 | 27.96 | 80 | 12.18 | 13.39 | 26 | 106.08 | 22.66 | 11.05 | 40 | 132 | 11 | 16 | 12 | 2 | 12.99 | 11 | 128 | 19.7313 | 20 | 28.57 | 43 | 99 | 12.15 | 22.16 | 2 | 300
5751 | 单垫环 | PN110(CL600) | 25 | TG | HG/T 21547-2016 | S30408(06Cr19Ni10) | NB/T 47010 |  | 0.24 | 1 |  | 0 | 10.32 | 68 | 35.61 | 16 | 55 | 210 | 40 | 85.4 | 16 | 20.89 | 44 | 300 | 21.89 | 18.62 | 152.9564 | 38 | 46.33 | 11.4 | 14.91 | 22 | 10.5 | 24.2256 | 23 | 23.63 | 30 | 18.62 | 26.6 | 19.1 | 13.92 | 26.73 | 33.55 | 80 | 14.62 | 16.07 | 26.4 | 104.04 | 27.19 | 13.26 | 51 | 139.5 | 13 | 19.2 | 14.4 | 6 | 15.59 | 13.2 | 128 | 23.6796 | 24 | 34.28 | 43 | 119 | 14.58 | 10.46 | 6 | 300
5752 | 单垫环 | PN110(CL600) | 32 | TG | HG/T 21547-2016 | S30408(06Cr19Ni10) | NB/T 47010 |  | 0.36 | 1 |  | 0 | 15.48 | 68 | 46.52 | 24 | 65 | 228 | 44 | 85.4 | 24 | 31.34 | 66 | 300 | 32.83 | 27.94 | 88.2441 | 41 | 49.89 | 17.1 | 22.36 | 32 | 15.8 | 26.6976 | 31 | 35.44 | 30 | 24.5 | 32.4 | 28.65 | 20.88 | 37.42 | 39.54 | 80 | 21.93 | 24.1 | 30.2 | 99.96 | 40.79 | 19.89 | 70 | 144 | 20 | 28.8 | 21.6 | 8 | 23.39 | 19.8 | 128 | 35.5144 | 36 | 39.84 | 43 | 146 | 21.87 | 15.75 | 8 | 300
5753 | 单垫环 | PN110(CL600) | 40 | TG | HG/T 21547-2016 | S30408(06Cr19Ni10) | NB/T 47010 |  | 0.5 | 1 |  | 0 | 21.5 | 68 | 57.84 | 33 | 78 | 228 | 61 | 85.4 | 34 | 36.36 | 76 | 300 | 45.6 | 38.8 | 122.5613 | 47 | 55.24 | 23.75 | 31.06 | 37 | 21.9 | 37.08 | 41 | 49.23 | 35 | 31.36 | 45 | 39.8 | 29 | 48.11 | 54.91 | 80 | 30.46 | 33.48 | 32.9 | 106.08 | 56.65 | 27.63 | 99 | 150 | 28 | 40 | 30 | 11 | 32.48 | 27.5 | 128 | 49.3334 | 40 | 55.33 | 69 | 170 | 30.38 | 21.81 | 11 | 300
5754 | 单垫环 | PN110(CL600) | 50 | TG | HG/T 21547-2016 | S30408(06Cr19Ni10) | NB/T 47010 |  | 0.82 | 1 |  | 0 | 35.26 | 68 | 84.89 | 53 | 98 | 228 | 99 | 119.56 | 55 | 59.63 | 125 | 300 | 74.78 | 63.63 | 120.6003 | 70 | 58.8 | 38.95 | 50.93 | 58 | 56.1 | 60.8112 | 63 | 80.73 | 57.4 | 47.04 | 73.8 | 65.26 | 46.248 | 72.17 | 73.68 | 80 | 49.95 | 54.9 | 46.4 | 104.04 | 57.29 | 45.31 | 119 | 159 | 46 | 57.2 | 49.2 | 17 | 53.27 | 45.1 | 128 | 80.8995 | 65.6 | 73.83 | 86 | 192 | 49.82 | 56.03 | 17 | 300
5755 | 单垫环 | PN110(CL600) | 65 | TG | HG/T 21547-2016 | S30408(06Cr19Ni10) | NB/T 47010 |  | 1.04 | 1 |  | 0 | 43.68 | 70.72 | 104.11 | 52 | 114 | 263 | 49 | 126.88 | 70 | 71.23 | 158 | 300 | 94.85 | 80.7 | 152.9564 | 82 | 62.37 | 49.4 | 64.59 | 64 | 45.5 | 77.1264 | 65 | 102.39 | 60 | 57.82 | 93.6 | 82.77 | 58.656 | 93.56 | 93.45 | 83.2 | 63.36 | 69.63 | 58.9 | 104.04 | 72.66 | 57.46 | 180 | 163.5 | 58 | 65.6 | 62.4 | 21 | 67.56 | 57.2 | 128 | 102.605 | 72.8 | 93.64 | 103 | 270 | 63.19 | 45.38 | 21 | 300
5756 | 单垫环 | PN110(CL600) | 80 | TG | HG/T 21547-2016 | S30408(06Cr19Ni10) | NB/T 47010 |  | 1.68 | 1 |  | 0 | 70.56 | 114.24 | 152.86 | 84 | 164 | 280 | 80 | 190.32 | 113 | 94.84 | 188 | 300 | 153.22 | 130.37 | 247.0835 | 101 | 70.03 | 79.8 | 104.34 | 89 | 180.2 | 124.5888 | 105 | 165.41 | 102 | 89.18 | 151.2 | 133.7 | 94.752 | 134.83 | 117.41 | 134.4 | 102.35 | 112.48 | 92.4 | 106.08 | 117.37 | 79.97 | 187 | 178.5 | 94 | 92.4 | 100.8 | 39 | 109.13 | 92.4 | 128 | 165.7574 | 117.6 | 120.84 | 138 | 316 | 102.08 | 179.82 | 39 | 316
5757 | 单垫环 | PN110(CL600) | 100 | TG | HG/T 21547-2016 | S30408(06Cr19Ni10) | NB/T 47010 |  | 2.75 | 1 |  | 0 | 115.5 | 187 | 190.47 | 137 | 193 | 315 | 131 | 285.48 | 148 | 155.24 | 308 | 300 | 250.8 | 213.4 | 404.4521 | 158 | 97.11 | 130.63 | 155.93 | 145 | 120.2 | 135.96 | 172 | 270.75 | 168 | 141.61 | 145.75 | 218.86 | 155.1 | 217.8 | 172.97 | 220 | 142.12 | 184.11 | 154 | 106.08 | 167.95 | 130.9 | 344 | 222.75 | 155 | 151.3 | 165 | 67 | 163.24 | 151.25 | 192 | 271.3186 | 192.5 | 174.29 | 206 | 418 | 129.36 | 120 | 67 | 418
5758 | 单垫环 | PN110(CL600) | 125 | TG | HG/T 21547-2016 | S30408(06Cr19Ni10) | NB/T 47010 |  | 3.89 | 1 |  | 0 | 163.38 | 264.52 | 411.92 | 193 | 259 | 350 | 185 | 395.28 | 209 | 219.6 | 436 | 300 | 240.21 | 181.12 | 572.1159 | 212 | 140.77 | 184.78 | 220.56 | 188 | 170 | 192.3216 | 243 | 259.32 | 195 | 197.47 | 206.17 | 309.59 | 219.396 | 241.13 | 244.68 | 311.2 | 201.04 | 180.3 | 214 | 106.08 | 167.95 | 185.16 | 556 | 315.09 | 218 | 214 | 233.4 | 95 | 230.91 | 213.95 | 192 | 259.8646 | 233.4 | 246.54 | 292 | 452 | 182.99 | 169.68 | 95 | 572.1159
5759 | 单垫环 | PN110(CL600) | 150 | TG | HG/T 21547-2016 | S30408(06Cr19Ni10) | NB/T 47010 |  | 5.53 | 1 |  | 0 | 232.26 | 376.04 | 634.91 | 275 | 354 | 385 | 263 | 534.36 | 297 | 312.18 | 620 | 300 | 341.48 | 257.48 | 813.3165 | 285 | 203.14 | 262.68 | 313.55 | 268 | 241.7 | 273.4032 | 346 | 368.65 | 275 | 277.83 | 293.09 | 265.67 | 311.892 | 321.51 | 347.83 | 248.85 | 285.79 | 256.32 | 309.7 | 106.08 | 408.23 | 263.23 | 666 | 447.93 | 310 | 304.2 | 331.8 | 139 | 328.26 | 304.15 | 265 | 369.4242 | 331.8 | 349.37 | 430 | 627 | 260.13 | 241.17 | 106.08 | 813.3165
5760 | 单垫环 | PN110(CL600) | 200 | TG | HG/T 21547-2016 | S30408(06Cr19Ni10) | NB/T 47010 |  | 9.34 | 1 |  | 0 | 392.28 | 635.12 | 1121.34 | 435 | 582 | 544 | 444 | 849.12 | 502 | 527.27 | 1047 | 486 | 576.75 | 434.87 | 686.8332 | 482 | 349.25 | 443.65 | 529.58 | 452 | 408.3 | 461.7696 | 585 | 622.63 | 465 | 464.52 | 495.02 | 448.71 | 526.776 | 539.31 | 559.5 | 420.3 | 467.12 | 432.91 | 523 | 104.04 | 689.49 | 444.58 | 954 | 756.54 | 523 | 485.7 | 513.7 | 244 | 554.42 | 513.7 | 448 | 623.9375 | 560.4 | 554.37 | 783 | 816 | 439.35 | 407.43 | 104.04 | 1121.34
5761 | 单垫环 | PN110(CL600) | 250 | TG | HG/T 21547-2016 | S30408(06Cr19Ni10) | NB/T 47010 |  | 14.36 | 1 |  | 0 | 603.12 | 976.48 | 1854.1 | 668 | 787 | 889 | 682 | 1174.86 | 771 | 673.35 | 1356 | 794 | 886.73 | 668.6 | 1055.9877 | 720 | 543.03 | 682.1 | 814.21 | 695 | 627.7 | 709.9584 | 899 | 957.28 | 720 | 710.5 | 761.08 | 689.89 | 809.904 | 770.07 | 802.87 | 646.2 | 718.19 | 665.59 | 775.4 | 175 | 1021.07 | 689.39 | 1548 | 1163.16 | 804 | 746.7 | 789.8 | 458 | 852.41 | 789.8 | 689 | 959.2903 | 861.6 | 801.76 | 1256 | 1227 | 675.49 | 626.41 | 175 | 1854.1
5762 | 单垫环 | PN110(CL600) | 300 | TG | HG/T 21547-2016 | S30408(06Cr19Ni10) | NB/T 47010 |  | 21.03 | 1 |  | 0 | 883.26 | 1430.04 | 2754.84 | 978 | 1134 | 1374 | 999 | 1690.92 | 1129 | 986.1 | 1986 | 1224 | 1298.6 | 979.16 | 1546.4779 | 1054 | 807.2 | 998.93 | 1192.4 | 925 | 919.1 | 1039.7232 | 1316 | 1401.92 | 1050 | 1037.33 | 1114.59 | 1010.32 | 1139.826 | 1068.24 | 1175.8 | 946.35 | 1051.78 | 974.74 | 1135.6 | 205 | 1500.79 | 1009.61 | 1854 | 1703.43 | 1178 | 1093.6 | 1156.65 | 680 | 1248.34 | 1156.65 | 1009 | 1404.864 | 1261.8 | 1174.17 | 1290 | 1936 | 989.25 | 917.27 | 205 | 2754.84
5763 | 单垫环 | PN110(CL600) | 350 | TG | HG/T 21547-2016 | S30408(06Cr19Ni10) | NB/T 47010 |  | 25.04 | 1 |  | 0 | 1051.68 | 1702.72 | 3132.6 | 1165 | 1342 | 1680 | 1189 | 2013 | 1345 | 1174.13 | 2365 | 1497 | 1546.22 | 1165.86 | 1841.3602 | 1148 | 967.13 | 1189.4 | 1419.77 | 1127 | 1094.5 | 1160.604 | 1567 | 1669.24 | 1250 | 1233.82 | 1327.12 | 1202.98 | 1357.168 | 1241.96 | 1400 | 1126.8 | 1252.33 | 1160.6 | 1352.2 | 96.35 | 1650.87 | 1202.12 | 2844 | 2028.24 | 1402 | 1302.1 | 1377.2 | 812 | 1486.37 | 1377.2 | 1202 | 1672.7454 | 1502.4 | 1390.5 | 1436 | 2397 | 1177.88 | 1092.23 | 96.35 | 3132.6
5764 | 单垫环 | PN110(CL600) | 400 | TG | HG/T 21547-2016 | S30408(06Cr19Ni10) | NB/T 47010 |  | 35.61 | 1 |  | 0 | 1495.62 | 2421.48 | 4904.87 | 1656 | 1892 | 2485 | 1691 | 2562 | 1912 | 1669.76 | 3364 | 2189 | 2198.92 | 1658 | 2618.6437 | 1632 | 1392.11 | 1691.48 | 2019.09 | 1513 | 1556.4 | 1650.5235 | 2228 | 2373.87 | 1780 | 1751.75 | 1887.33 | 1710.77 | 1930.062 | 1674.96 | 1884.31 | 1602.45 | 1780.97 | 1650.52 | 1922.9 | 190 | 2347.74 | 1709.56 | 3924 | 2884.41 | 1995 | 1851.7 | 1958.55 | 1263 | 2113.81 | 1958.55 | 1709 | 2378.8551 | 2136.6 | 1884.32 | 1892 | 3533 | 1675.09 | 1553.26 | 190 | 4904.87
5765 | 单垫环 | PN110(CL600) | 450 | TG | HG/T 21547-2016 | S30408(06Cr19Ni10) | NB/T 47010 |  | 52.3 | 1 |  | 0 | 2196.6 | 3556.4 | 6732.08 | 2254 | 2760 | 3511 | 2484 | 3721 | 2809 | 2452.36 | 4940 | 3135 | 3229.53 | 2435.09 | 3845.972 | 2323 | 2087.05 | 2484.25 | 2965.41 | 2223 | 2285.9 | 2424.105 | 3273 | 3486.48 | 2405.8 | 2569.56 | 2771.9 | 2995.53 | 2834.66 | 2494.28 | 2767.46 | 2353.5 | 2615.7 | 2424.11 | 2771.9 | 150 | 3232.06 | 2510.82 | 4536 | 4236.3 | 2929 | 2510.4 | 2876.5 | 1944 | 3104.53 | 2876.5 | 2510 | 3493.8016 | 3138 | 2735.92 | 2735 | 5019 | 2460.19 | 2281.28 | 150 | 6732.08
5766 | 单垫环 | PN110(CL600) | 500 | TG | HG/T 21547-2016 | S30408(06Cr19Ni10) | NB/T 47010 |  | 66.27 | 1 |  | 0 | 2783.34 | 4506.36 | 8560.03 | 2856 | 3486 | 4576 | 3148 | 4697 | 3559 | 3107.42 | 6260 | 4086 | 4092.17 | 3085.53 | 4873.2804 | 2943 | 2657.26 | 3147.83 | 3757.51 | 2816 | 2896.5 | 3071.6145 | 4147 | 4417.76 | 3049.8 | 3254.09 | 3512.31 | 3795.68 | 3591.834 | 3056.92 | 3506.69 | 2982.15 | 3203.93 | 3071.61 | 3512.3 | 129.15 | 4095.38 | 3181.49 | 5634 | 5367.87 | 3712 | 3181 | 3313.5 | 2266 | 3933.79 | 3644.85 | 3181 | 4427.0373 | 3976.2 | 3466.72 | 3096 | 6607 | 3117.34 | 2890.58 | 129.15 | 8560.03
5767 | 单垫环 | PN110(CL600) | 600 | TG | HG/T 21547-2016 | S30408(06Cr19Ni10) | NB/T 47010 |  | 101.15 | 1 |  | 0 | 4248.3 | 6878.2 | 14307.19 | 4359 | 5300 | 7329 | 4805 | 7076 | 5432 | 4742.96 | 9554 | 6542 | 6246.01 | 4709.54 | 7438.2423 | 4492 | 4099.26 | 4804.63 | 5735.21 | 4299 | 4421.1 | 4688.3025 | 6330 | 6742.97 | 4655.2 | 4963.21 | 5360.95 | 5793.47 | 5482.33 | 4234.05 | 5352.37 | 4551.75 | 4890.27 | 4688.3 | 5361 | 220 | 6250.92 | 4856.01 | 7992 | 8193.15 | 5665 | 4855.2 | 5057.5 | 3527 | 6004.26 | 5563.25 | 4855 | 6757.1302 | 6069 | 5291.36 | 4438 | 10775 | 4758.1 | 4412.05 | 220 | 14307.19
5768 | 8字盲板 | PN10 | 10 | TG | HG/T 21547-2016 | S30408(06Cr19Ni10) | NB/T 47010 |  | 0.21 | 1 |  | 0 | 9.03 | 72 | 8.1 | 15 | 50 | 315 | 40 | 85.4 | 14 | 18.28 | 24 | 300 | 15.16 | 15.28 | 133.8369 | 33 | 80.19 | 11.57 | 14.7 | 30 | 19.4 | 20.5485 | 24 | 16.37 | 30 | 17.15 | 24.95 | 18.03 | 24.2 | 26.73 | 25.16 | 80 | 20.75 | 16.44 | 27.3 | 180 | 23.14 | 15.12 | 22 | 130.5 | 12 | 18.9 | 12.6 | 14 | 17.52 | 10.5 | 101 | 16.4044 | 31.5 | 25.35 | 86 | 112 | 37.04 | 19.36 | 8.1 | 315
5769 | 8字盲板 | PN10 | 15 | TG | HG/T 21547-2016 | S30408(06Cr19Ni10) | NB/T 47010 |  | 0.25 | 1 |  | 0 | 10.75 | 72 | 17.5 | 18 | 54 | 315 | 40 | 85.4 | 17 | 21.76 | 29 | 300 | 18.05 | 18.19 | 159.3296 | 39 | 81.97 | 13.78 | 17.5 | 30 | 27 | 24.4625 | 28 | 19.49 | 30 | 19.11 | 28.75 | 21.46 | 27.55 | 32.08 | 29.95 | 80 | 24.7 | 19.57 | 29.5 | 106.6 | 27.55 | 18 | 44 | 135 | 15 | 22.5 | 15 | 15 | 20.86 | 12.5 | 101 | 19.5309 | 30 | 30.18 | 86 | 112 | 44.1 | 26.94 | 10.75 | 315
5770 | 8字盲板 | PN10 | 20 | TG | HG/T 21547-2016 | S30408(06Cr19Ni10) | NB/T 47010 |  | 0.41 | 1 |  | 0 | 17.63 | 72 | 28.1 | 29 | 67 | 315 | 50 | 85.4 | 28 | 35.69 | 47 | 300 | 29.6 | 29.83 | 261.3006 | 41 | 81.97 | 22.59 | 28.7 | 45 | 35.3 | 31.6725 | 41 | 31.96 | 30 | 26.95 | 38.95 | 35.19 | 36.02 | 50.79 | 49.12 | 80 | 30.86 | 32.09 | 34.9 | 205 | 36.02 | 29.52 | 44 | 139.5 | 24 | 36.9 | 24.6 | 19 | 34.21 | 20.5 | 101 | 32.0271 | 49.2 | 49.5 | 86 | 134 | 43.39 | 35.23 | 17.63 | 315
5771 | 8字盲板 | PN10 | 25 | TG | HG/T 21547-2016 | S30408(06Cr19Ni10) | NB/T 47010 |  | 0.53 | 1 |  | 0 | 22.79 | 72 | 36.5 | 38 | 78 | 315 | 64 | 85.4 | 36 | 46.14 | 61 | 300 | 38.27 | 38.56 | 337.7788 | 46 | 83.75 | 29.2 | 37.1 | 56 | 42.7 | 40.9425 | 51 | 41.31 | 37.1 | 32.83 | 50.35 | 45.49 | 43.61 | 66.83 | 63.5 | 80 | 39.9 | 41.49 | 43.5 | 165 | 43.61 | 38.16 | 44 | 142.5 | 30 | 47.7 | 31.8 | 22 | 44.22 | 26.5 | 101 | 41.3968 | 63.6 | 63.98 | 69 | 155 | 56.1 | 42.65 | 22 | 337.7788
5772 | 8字盲板 | PN10 | 32 | TG | HG/T 21547-2016 | S30408(06Cr19Ni10) | NB/T 47010 |  | 0.67 | 1 |  | 0 | 28.81 | 72 | 46.4 | 48 | 90 | 350 | 81 | 85.4 | 45 | 48.72 | 77 | 300 | 48.37 | 48.74 | 213.5017 | 58 | 83.75 | 36.92 | 46.9 | 67 | 52.7 | 37.9555 | 63 | 52.22 | 46.9 | 39.69 | 63.65 | 57.5 | 53.76 | 82.86 | 60.2 | 80 | 47.81 | 52.45 | 50.3 | 94.76 | 53.76 | 48.24 | 88 | 154.5 | 38 | 60.3 | 40.2 | 28 | 55.9 | 33.5 | 101 | 52.3297 | 80.4 | 61.34 | 86 | 190 | 63.03 | 52.58 | 28 | 350
5773 | 8字盲板 | PN10 | 40 | TG | HG/T 21547-2016 | S30408(06Cr19Ni10) | NB/T 47010 |  | 0.83 | 1 |  | 0 | 35.69 | 72 | 57.1 | 59 | 103 | 350 | 100 | 119.56 | 56 | 60.36 | 79 | 300 | 59.93 | 60.38 | 264.4872 | 71 | 85.53 | 45.73 | 58.1 | 71 | 62.4 | 47.0195 | 77 | 64.69 | 58.1 | 47.53 | 78.85 | 71.24 | 63.66 | 104.25 | 74.58 | 80 | 59.23 | 64.97 | 63 | 94.76 | 63.66 | 59.76 | 88 | 156 | 47 | 74.7 | 49.8 | 33 | 69.26 | 41.5 | 101 | 64.8258 | 66.4 | 75.98 | 95 | 224 | 78.09 | 62.26 | 33 | 350
5774 | 8字盲板 | PN10 | 50 | TG | HG/T 21547-2016 | S30408(06Cr19Ni10) | NB/T 47010 |  | 1.09 | 1 |  | 0 | 46.87 | 78.48 | 76.94 | 77 | 115 | 350 | 132 | 142.74 | 73 | 74.66 | 104 | 300 | 78.7 | 79.3 | 347.3386 | 86 | 89.1 | 60.06 | 76.3 | 87 | 74.7 | 61.7485 | 98 | 84.96 | 66 | 60.27 | 103.55 | 93.55 | 76.22 | 136.32 | 84.88 | 87.2 | 75.65 | 85.33 | 72.4 | 94.76 | 76.22 | 78.48 | 110 | 169.5 | 62 | 98.1 | 65.4 | 39 | 90.95 | 54.5 | 130 | 85.1384 | 87.2 | 86.08 | 120 | 245 | 96.14 | 74.54 | 39 | 350
5775 | 8字盲板 | PN10 | 65 | TG | HG/T 21547-2016 | S30408(06Cr19Ni10) | NB/T 47010 |  | 1.55 | 1 |  | 0 | 65.1 | 111.6 | 71.48 | 84 | 148 | 420 | 74 | 183 | 104 | 87.5 | 147 | 300 | 111.91 | 112.76 | 493.9218 | 93 | 92.66 | 85.41 | 108.5 | 109 | 95.2 | 87.8075 | 114 | 120.81 | 96 | 82.81 | 147.25 | 133.03 | 97.18 | 187.11 | 120.71 | 124 | 107.57 | 121.33 | 80.6 | 94.76 | 97.18 | 111.6 | 132 | 184.5 | 87 | 100.8 | 93 | 51 | 129.33 | 77.5 | 130 | 121.0637 | 93 | 122.41 | 146 | 265 | 136.71 | 95.04 | 51 | 493.9218
5776 | 8字盲板 | PN10 | 80 | TG | HG/T 21547-2016 | S30408(06Cr19Ni10) | NB/T 47010 |  | 1.91 | 1 |  | 0 | 80.22 | 137.52 | 97.54 | 104 | 175 | 420 | 91 | 219.6 | 128 | 107.82 | 134 | 300 | 137.9 | 138.95 | 280.9104 | 115 | 102.1 | 105.24 | 133.7 | 109 | 118.5 | 108.2015 | 140 | 148.87 | 114 | 100.45 | 181.45 | 163.93 | 120.88 | 228.16 | 118.23 | 152.8 | 125.07 | 149.51 | 97.5 | 125.66 | 120.88 | 114.6 | 144 | 192 | 108 | 124.2 | 114.6 | 75 | 117.66 | 95.5 | 160 | 149.1826 | 114.6 | 120.09 | 163 | 261 | 146 | 118.22 | 75 | 420
5777 | 8字盲板 | PN10 | 100 | TG | HG/T 21547-2016 | S30408(06Cr19Ni10) | NB/T 47010 |  | 2.39 | 1 |  | 0 | 100.38 | 172.08 | 135.86 | 129 | 165 | 490 | 114 | 278.16 | 128 | 134.92 | 167 | 300 | 127.15 | 173.87 | 351.5057 | 137 | 118.5 | 131.69 | 167.3 | 136 | 156.4 | 105.8531 | 176 | 137.26 | 144 | 123.97 | 126.67 | 205.12 | 159.64 | 290.4 | 136.01 | 191.2 | 125.29 | 137.86 | 135 | 125.66 | 159.64 | 129.06 | 162 | 244.5 | 134 | 155.4 | 131.45 | 101 | 147.22 | 119.5 | 320 | 137.5482 | 143.4 | 140.89 | 206 | 260 | 132.1 | 156.13 | 100.38 | 490
5778 | 8字盲板 | PN10 | 125 | TG | HG/T 21547-2016 | S30408(06Cr19Ni10) | NB/T 47010 |  | 3.57 | 1 |  | 0 | 149.94 | 257.04 | 200.64 | 193 | 231 | 543 | 170 | 402.6 | 192 | 201.54 | 250 | 300 | 189.92 | 166.22 | 525.0524 | 194 | 175.07 | 196.71 | 249.9 | 187 | 212.3 | 158.1153 | 262 | 205.04 | 180 | 181.79 | 189.21 | 306.4 | 216.62 | 347.44 | 203.16 | 285.6 | 187.15 | 205.92 | 196.4 | 125.66 | 216.62 | 141.37 | 234 | 289.17 | 200 | 232.1 | 196.35 | 141 | 219.91 | 178.5 | 320 | 205.4706 | 207.06 | 210.46 | 292 | 305 | 197.32 | 211.85 | 125.66 | 543
5779 | 8字盲板 | PN10 | 150 | TG | HG/T 21547-2016 | S30408(06Cr19Ni10) | NB/T 47010 |  | 4.74 | 1 |  | 0 | 199.08 | 341.28 | 264.4 | 256 | 296 | 613 | 225 | 519.72 | 255 | 267.58 | 332 | 300 | 252.17 | 220.69 | 697.1284 | 244 | 230.76 | 261.17 | 331.8 | 248 | 296.5 | 209.9346 | 348 | 272.23 | 235 | 239.12 | 251.22 | 352.5 | 302.56 | 425.22 | 265.02 | 379.2 | 241.21 | 273.4 | 261.2 | 125.66 | 302.56 | 187.7 | 270 | 383.94 | 265 | 308.1 | 260.7 | 179 | 291.98 | 237 | 379 | 272.8017 | 274.92 | 269.42 | 344 | 368 | 240.16 | 295.9 | 125.66 | 697.1284
5780 | 8字盲板 | PN10 | 200 | TG | HG/T 21547-2016 | S30408(06Cr19Ni10) | NB/T 47010 |  | 9.04 | 1 |  | 0 | 379.68 | 650.88 | 429.6 | 458 | 536 | 665 | 429 | 839.36 | 485 | 423.89 | 633 | 475 | 480.93 | 420.9 | 753.4085 | 466 | 356.34 | 498.1 | 454.62 | 472 | 513.1 | 400.3816 | 664 | 519.19 | 450 | 449.82 | 479.12 | 672.28 | 523.54 | 630.06 | 487.38 | 406.8 | 446.15 | 521.43 | 474 | 100.94 | 523.54 | 357.98 | 414 | 732.24 | 506 | 497.2 | 497.2 | 298 | 485.99 | 452 | 463 | 520.2803 | 497.2 | 491.09 | 662 | 463 | 416.38 | 512.02 | 100.94 | 839.36
5781 | 8字盲板 | PN10 | 250 | TG | HG/T 21547-2016 | S30408(06Cr19Ni10) | NB/T 47010 |  | 13.84 | 1 |  | 0 | 581.28 | 996.48 | 656.4 | 700 | 756 | 753 | 657 | 1282.22 | 743 | 648.96 | 817 | 727 | 736.29 | 644.39 | 1153.4484 | 694 | 544.51 | 762.58 | 696.01 | 723 | 767.7 | 612.9736 | 1016 | 794.87 | 690 | 685.02 | 733.52 | 1029.24 | 783.38 | 1013.79 | 732.35 | 622.8 | 683.05 | 798.29 | 748.8 | 100.94 | 783.38 | 548.06 | 558 | 1121.04 | 775 | 761.2 | 761.2 | 517 | 744.04 | 692 | 709 | 796.5392 | 761.2 | 730.96 | 929 | 708 | 637.47 | 766.15 | 100.94 | 1282.22
5782 | 8字盲板 | PN10 | 300 | TG | HG/T 21547-2016 | S30408(06Cr19Ni10) | NB/T 47010 |  | 20.1 | 1 |  | 0 | 844.2 | 1447.2 | 954 | 1017 | 1069 | 1022 | 955 | 1878.8 | 1079 | 942.5 | 1187 | 1055 | 1069.32 | 935.86 | 1675.1672 | 1008 | 791.48 | 1107.51 | 1010.83 | 955 | 1106.6 | 890.229 | 1476 | 1154.4 | 1005 | 991.76 | 1065.3 | 1494.77 | 1129.19 | 1366.41 | 1063.6 | 904.5 | 992 | 1159.37 | 1083.7 | 100.94 | 1129.19 | 795.96 | 648 | 1628.1 | 1126 | 1105.5 | 1105.5 | 714 | 1080.58 | 1005 | 1029 | 1156.8242 | 1105.5 | 1061.58 | 1307 | 1029 | 925.81 | 1104.35 | 100.94 | 1878.8
5783 | 8字盲板 | PN10 | 350 | TG | HG/T 21547-2016 | S30408(06Cr19Ni10) | NB/T 47010 |  | 31.76 | 1 |  | 0 | 1333.92 | 2286.72 | 1814.7 | 1606 | 1652 | 1607 | 1509 | 2653.5 | 1706 | 1489.24 | 1876 | 1667 | 1357.74 | 1478.75 | 2646.9308 | 1456 | 1250.15 | 1749.98 | 1597.21 | 1524 | 1621.6 | 1341.2248 | 2332 | 1465.77 | 1590 | 1563.1 | 1683.28 | 1718.47 | 1670.576 | 2009.43 | 1610.83 | 1429.2 | 1567.46 | 1472.08 | 1619.8 | 100.94 | 1638 | 1257.7 | 882 | 2572.56 | 1779 | 1746.8 | 1746.8 | 1095 | 1707.42 | 1588 | 1626 | 1468.8481 | 1746.8 | 1661.43 | 1737 | 1625 | 1462.87 | 1618.3 | 100.94 | 2653.5
5784 | 8字盲板 | PN10 | 400 | TG | HG/T 21547-2016 | S30408(06Cr19Ni10) | NB/T 47010 |  | 42.69 | 1 |  | 0 | 1792.98 | 3073.68 | 2675.4 | 2159 | 2199 | 2154 | 2028 | 3477 | 2292 | 2001.75 | 2521 | 2241 | 1825 | 1987.65 | 3557.855 | 1957 | 1525.66 | 2352.22 | 2146.88 | 2049 | 2179.6 | 1802.7987 | 3135 | 1970.2 | 2135 | 2098.67 | 2262.57 | 2309.87 | 2245.494 | 2559.11 | 2118.3 | 1921.05 | 2035.74 | 1978.68 | 2165.7 | 97.29 | 2201.7 | 1536.84 | 1062 | 3457.89 | 2391 | 2348 | 2134.5 | 1549 | 2295.01 | 2134.5 | 2186 | 1974.3374 | 2347.95 | 2168.78 | 2692 | 2184 | 1966.3 | 2175.17 | 97.29 | 3557.855
5785 | 8字盲板 | PN10 | 450 | TG | HG/T 21547-2016 | S30408(06Cr19Ni10) | NB/T 47010 |  | 55.36 | 1 |  | 0 | 2325.12 | 3985.92 | 3536.1 | 2595 | 2832 | 2790 | 2630 | 4453 | 2973 | 2595.85 | 3270 | 2906 | 2366.64 | 2577.56 | 4613.7937 | 2458 | 1977.2 | 3050.34 | 2784.05 | 2657 | 2734.3 | 2337.8528 | 4066 | 2554.94 | 2548.4 | 2719.5 | 2934.08 | 2995.42 | 2911.936 | 3456.21 | 2708.3 | 2491.2 | 2639.93 | 2565.94 | 2657.3 | 150 | 2855.15 | 1992.96 | 1224 | 4484.16 | 3100 | 2657.3 | 2768 | 2137 | 2976.15 | 2768 | 2834 | 2560.3054 | 3044.8 | 2784.61 | 3320 | 2832 | 2549.88 | 2728.72 | 150 | 4613.7937
5786 | 8字盲板 | PN10 | 500 | TG | HG/T 21547-2016 | S30408(06Cr19Ni10) | NB/T 47010 |  | 71.27 | 1 |  | 0 | 2993.34 | 5131.44 | 4396.1 | 3340 | 3628 | 3588 | 3385 | 5673 | 3827 | 3341.87 | 4209 | 3742 | 3046.79 | 3318.33 | 5939.7594 | 3165 | 2543.84 | 3926.98 | 3584.17 | 3421 | 3520.2 | 3009.7321 | 5234 | 3289.21 | 3279.8 | 3499.09 | 3777.31 | 3856.28 | 3748.802 | 4164.05 | 3486.64 | 3207.15 | 3398.63 | 3303.36 | 3421 | 130.41 | 3675.69 | 2565.72 | 1422 | 5772.87 | 3992 | 3421 | 3563.5 | 2448 | 3831.48 | 3563.5 | 3649 | 3296.1173 | 3919.85 | 3584.88 | 3380 | 3646 | 3282.7 | 3512.98 | 130.41 | 5939.7594
5787 | 8字盲板 | PN10 | 600 | TG | HG/T 21547-2016 | S30408(06Cr19Ni10) | NB/T 47010 |  | 108.8 | 1 |  | 0 | 4569.6 | 7833.6 | 5257.5 | 5099 | 5504 | 5462 | 5168 | 8418 | 5843 | 5101.63 | 6426 | 5712 | 4651.2 | 5065.73 | 9067.5715 | 4832 | 3879.2 | 5994.88 | 5471.55 | 5222 | 5499 | 4594.624 | 7990 | 5021.27 | 5004.8 | 5338.06 | 5766.4 | 5886.95 | 5611.27 | 7454.33 | 5322.67 | 4896 | 5188.31 | 5042.88 | 5063.2 | 180 | 5611.27 | 3916.8 | 2016 | 8812.8 | 6093 | 5222.4 | 5440 | 3598 | 5849.09 | 5440 | 5571 | 5031.8147 | 5984 | 5472.64 | 4988 | 5566 | 5011.33 | 5487.82 | 180 | 9067.5715
5788 | 8字盲板 | PN16 | 10 | TG | HG/T 21547-2016 | S30408(06Cr19Ni10) | NB/T 47010 |  | 0.23 | 1 |  | 0 | 9.89 | 72 | 10.5 | 17 | 52 | 315 | 40 | 85.4 | 15 | 20.02 | 26 | 300 | 16.61 | 16.73 | 146.5833 | 36 | 80.19 | 12.67 | 16.1 | 33 | 21.3 | 22.5055 | 26 | 17.93 | 30 | 18.13 | 26.85 | 19.74 | 27.32 | 26.73 | 27.56 | 80 | 22.72 | 18 | 29.9 | 107.64 | 25.16 | 16.56 | 22 | 132 | 13 | 20.7 | 13.8 | 15 | 19.19 | 11.5 | 101 | 17.9677 | 34.5 | 27.77 | 86 | 112 | 40.57 | 21.22 | 9.89 | 315
5789 | 8字盲板 | PN16 | 15 | TG | HG/T 21547-2016 | S30408(06Cr19Ni10) | NB/T 47010 |  | 0.27 | 1 |  | 0 | 11.61 | 72 | 19 | 19 | 55 | 315 | 40 | 85.4 | 18 | 23.5 | 31 | 300 | 19.49 | 19.64 | 172.076 | 39 | 80.19 | 14.88 | 18.9 | 32 | 28.9 | 26.4195 | 29 | 21.05 | 30 | 20.09 | 30.65 | 23.18 | 27.76 | 32.08 | 32.35 | 80 | 26.68 | 21.14 | 31.9 | 165 | 29.53 | 19.44 | 44 | 135 | 16 | 24.3 | 16.2 | 16 | 22.53 | 13.5 | 101 | 21.0942 | 32.4 | 32.59 | 86 | 112 | 47.63 | 28.88 | 11.61 | 315
5790 | 8字盲板 | PN16 | 20 | TG | HG/T 21547-2016 | S30408(06Cr19Ni10) | NB/T 47010 |  | 0.43 | 1 |  | 0 | 18.49 | 72 | 30.5 | 31 | 69 | 315 | 52 | 85.4 | 29 | 37.43 | 49 | 300 | 31.05 | 31.28 | 274.047 | 43 | 80.19 | 23.69 | 30.1 | 47 | 37.2 | 33.2175 | 43 | 33.52 | 30.1 | 27.93 | 40.85 | 36.9 | 38.14 | 50.79 | 51.52 | 80 | 32.37 | 33.66 | 36.6 | 95.68 | 37.97 | 30.96 | 44 | 139.5 | 25 | 38.7 | 25.8 | 21 | 35.88 | 21.5 | 101 | 33.5904 | 51.6 | 51.91 | 86 | 134 | 45.51 | 37.13 | 18.49 | 315
5791 | 8字盲板 | PN16 | 25 | TG | HG/T 21547-2016 | S30408(06Cr19Ni10) | NB/T 47010 |  | 0.56 | 1 |  | 0 | 24.08 | 72 | 38.9 | 40 | 80 | 315 | 68 | 85.4 | 38 | 48.75 | 64 | 300 | 40.43 | 40.74 | 356.8984 | 48 | 83.75 | 30.86 | 39.2 | 59 | 42.9 | 43.26 | 54 | 43.65 | 39.2 | 34.3 | 53.2 | 48.06 | 45.28 | 66.83 | 67.09 | 80 | 42.16 | 43.84 | 46 | 95.68 | 43.77 | 40.32 | 44 | 144 | 31 | 50.4 | 33.6 | 23 | 46.73 | 28 | 101 | 43.7417 | 67.2 | 67.6 | 69 | 155 | 59.27 | 42.81 | 23 | 356.8984
5792 | 8字盲板 | PN16 | 32 | TG | HG/T 21547-2016 | S30408(06Cr19Ni10) | NB/T 47010 |  | 0.7 | 1 |  | 0 | 30.1 | 72 | 48 | 50 | 92 | 350 | 85 | 85.4 | 47 | 50.9 | 81 | 300 | 50.54 | 50.93 | 223.0615 | 60 | 83.75 | 38.57 | 49 | 70 | 52.4 | 39.655 | 66 | 54.56 | 49 | 41.16 | 66.5 | 60.08 | 53.21 | 82.86 | 62.9 | 80 | 49.95 | 54.8 | 52.5 | 95.68 | 53.45 | 50.4 | 88 | 156 | 39 | 63 | 42 | 29 | 58.41 | 35 | 101 | 54.6746 | 84 | 64.08 | 86 | 190 | 65.86 | 52.27 | 29 | 350
5793 | 8字盲板 | PN16 | 40 | TG | HG/T 21547-2016 | S30408(06Cr19Ni10) | NB/T 47010 |  | 0.86 | 1 |  | 0 | 36.98 | 72 | 58.6 | 61 | 106 | 350 | 104 | 119.56 | 58 | 62.54 | 82 | 300 | 62.09 | 62.57 | 274.047 | 74 | 87.31 | 47.39 | 60.2 | 73 | 62.6 | 48.719 | 79 | 67.03 | 60.2 | 49 | 81.7 | 73.81 | 64.79 | 104.25 | 77.28 | 80 | 61.37 | 67.32 | 65.2 | 95.68 | 63.92 | 61.92 | 88 | 157.5 | 48 | 77.4 | 51.6 | 33 | 71.76 | 43 | 101 | 67.1708 | 68.8 | 78.73 | 95 | 224 | 80.91 | 62.51 | 33 | 350
5794 | 8字盲板 | PN16 | 50 | TG | HG/T 21547-2016 | S30408(06Cr19Ni10) | NB/T 47010 |  | 1.09 | 1 |  | 0 | 46.87 | 78.48 | 80.2 | 77 | 115 | 350 | 132 | 142.74 | 73 | 74.66 | 104 | 300 | 78.7 | 79.3 | 347.3386 | 86 | 92.66 | 60.06 | 76.3 | 87 | 83.2 | 61.7485 | 98 | 84.96 | 66 | 60.27 | 103.55 | 93.55 | 82.99 | 136.32 | 84.88 | 87.2 | 75.65 | 85.33 | 72.4 | 97.76 | 84.9 | 78.48 | 110 | 171 | 62 | 98.1 | 65.4 | 43 | 90.95 | 54.5 | 130 | 85.1384 | 87.2 | 86.08 | 120 | 245 | 96.14 | 83.03 | 43 | 350
5795 | 8字盲板 | PN16 | 65 | TG | HG/T 21547-2016 | S30408(06Cr19Ni10) | NB/T 47010 |  | 1.55 | 1 |  | 0 | 65.1 | 111.6 | 82.99 | 84 | 148 | 420 | 74 | 175.68 | 104 | 87.5 | 147 | 300 | 111.91 | 112.76 | 493.9218 | 93 | 103.35 | 85.41 | 108.5 | 109 | 108.6 | 87.8075 | 114 | 120.81 | 96 | 82.81 | 147.25 | 133.03 | 106.41 | 187.11 | 120.71 | 124 | 107.57 | 121.33 | 80.6 | 95.68 | 110.82 | 111.6 | 132 | 186 | 87 | 100.8 | 93 | 62 | 129.33 | 77.5 | 130 | 121.0637 | 93 | 122.41 | 138 | 265 | 136.71 | 108.38 | 62 | 493.9218
5796 | 8字盲板 | PN16 | 80 | TG | HG/T 21547-2016 | S30408(06Cr19Ni10) | NB/T 47010 |  | 1.91 | 1 |  | 0 | 80.22 | 137.52 | 104.1 | 104 | 175 | 420 | 91 | 219.6 | 128 | 107.82 | 134 | 300 | 137.9 | 138.95 | 280.9104 | 115 | 112.26 | 105.24 | 133.7 | 109 | 122 | 108.2015 | 140 | 148.87 | 114 | 100.45 | 181.45 | 163.93 | 127.78 | 228.16 | 118.23 | 152.8 | 125.07 | 149.51 | 97.5 | 95.68 | 124.48 | 114.6 | 144 | 198 | 108 | 124.2 | 114.6 | 83 | 117.66 | 95.5 | 160 | 149.1826 | 114.6 | 120.09 | 163 | 261 | 146 | 121.74 | 80.22 | 420
5797 | 8字盲板 | PN16 | 100 | TG | HG/T 21547-2016 | S30408(06Cr19Ni10) | NB/T 47010 |  | 2.88 | 1 |  | 0 | 120.96 | 207.36 | 141.4 | 156 | 193 | 490 | 137 | 322.08 | 155 | 162.58 | 202 | 300 | 153.22 | 209.52 | 423.5717 | 165 | 129.63 | 158.69 | 201.6 | 164 | 168.4 | 127.5552 | 212 | 165.41 | 174 | 147.98 | 152.64 | 247.18 | 172.36 | 290.4 | 163.9 | 230.4 | 150.98 | 166.12 | 162.7 | 190 | 171.82 | 155.52 | 162 | 247.5 | 161 | 187.2 | 158.4 | 111 | 177.41 | 144 | 320 | 165.7574 | 172.8 | 169.78 | 224 | 313 | 159.18 | 168.04 | 111 | 490
5798 | 8字盲板 | PN16 | 125 | TG | HG/T 21547-2016 | S30408(06Cr19Ni10) | NB/T 47010 |  | 4.25 | 1 |  | 0 | 178.5 | 306 | 228.5 | 230 | 269 | 543 | 202 | 468.48 | 228 | 239.92 | 298 | 300 | 226.1 | 197.88 | 625.0624 | 231 | 205.36 | 234.18 | 297.5 | 222 | 249.5 | 188.2325 | 312 | 244.09 | 215 | 215.11 | 225.25 | 364.75 | 255.78 | 347.44 | 241.86 | 340 | 222.8 | 245.14 | 233.8 | 150 | 254.59 | 168.3 | 234 | 344.25 | 239 | 276.3 | 233.75 | 165 | 261.8 | 212.5 | 320 | 244.6026 | 246.5 | 250.54 | 318 | 363 | 234.91 | 248.99 | 150 | 625.0624
5799 | 8字盲板 | PN16 | 150 | TG | HG/T 21547-2016 | S30408(06Cr19Ni10) | NB/T 47010 |  | 5.99 | 1 |  | 0 | 251.58 | 431.28 | 297.9 | 324 | 366 | 613 | 285 | 629.52 | 322 | 338.15 | 420 | 314 | 318.67 | 278.89 | 880.9703 | 309 | 267.73 | 330.05 | 419.3 | 313 | 339.8 | 265.2971 | 440 | 344.02 | 300 | 300.37 | 317.47 | 445.46 | 346.14 | 425.22 | 334.9 | 269.55 | 304.82 | 345.5 | 330.1 | 126.88 | 346.73 | 237.2 | 270 | 485.19 | 336 | 389.4 | 329.45 | 208 | 368.98 | 299.5 | 379 | 344.7424 | 347.42 | 340.47 | 413 | 465 | 303.49 | 339.1 | 126.88 | 880.9703
5800 | 8字盲板 | PN16 | 200 | TG | HG/T 21547-2016 | S30408(06Cr19Ni10) | NB/T 47010 |  | 10.29 | 1 |  | 0 | 432.18 | 740.88 | 517.9 | 521 | 606 | 665 | 489 | 952.82 | 553 | 482.5 | 721 | 540 | 547.43 | 479.1 | 857.5856 | 531 | 429.65 | 566.98 | 517.48 | 538 | 591 | 455.7441 | 756 | 590.98 | 515 | 511.07 | 545.37 | 765.23 | 604.69 | 762.29 | 554.77 | 463.05 | 507.85 | 593.53 | 539.6 | 126.88 | 603.1 | 407.48 | 396 | 833.49 | 577 | 566 | 565.95 | 360 | 553.19 | 514.5 | 527 | 592.2211 | 565.95 | 558.99 | 705 | 527 | 473.96 | 589.83 | 126.88 | 952.82
5801 | 8字盲板 | PN16 | 250 | TG | HG/T 21547-2016 | S30408(06Cr19Ni10) | NB/T 47010 |  | 16.38 | 1 |  | 0 | 687.96 | 1179.36 | 775.8 | 829 | 883 | 840 | 778 | 1476.2 | 880 | 768.06 | 967 | 860 | 871.42 | 762.65 | 1365.1362 | 821 | 643.69 | 902.54 | 823.75 | 856 | 941.6 | 725.4702 | 1203 | 940.75 | 820 | 809.48 | 868.14 | 1218.13 | 884.72 | 1096.76 | 866.75 | 737.1 | 808.41 | 944.8 | 886.2 | 126.88 | 960.77 | 648.65 | 594 | 1326.78 | 917 | 900.9 | 900.9 | 612 | 880.59 | 819 | 839 | 942.7256 | 900.9 | 865.11 | 1023 | 838 | 754.46 | 939.63 | 126.88 | 1476.2
5802 | 8字盲板 | PN16 | 300 | TG | HG/T 21547-2016 | S30408(06Cr19Ni10) | NB/T 47010 |  | 24.95 | 1 |  | 0 | 1047.9 | 1796.4 | 1238.5 | 1262 | 1312 | 1313 | 1185 | 2214.3 | 1340 | 1169.91 | 1474 | 1310 | 1327.34 | 1161.67 | 2079.3742 | 1251 | 1027.48 | 1374.75 | 1254.74 | 1185 | 1384.9 | 1105.0355 | 1832 | 1432.95 | 1250 | 1229.41 | 1322.35 | 1855.46 | 1413.06 | 1560.87 | 1320.23 | 1122.75 | 1231.37 | 1439.12 | 1345.2 | 126.88 | 1413.13 | 988.02 | 792 | 2020.95 | 1398 | 1372.3 | 1372.25 | 926 | 1341.31 | 1247.5 | 1277 | 1435.9592 | 1372.25 | 1317.73 | 1350 | 1277 | 1149.2 | 1382.04 | 126.88 | 2214.3
5803 | 8字盲板 | PN16 | 350 | TG | HG/T 21547-2016 | S30408(06Cr19Ni10) | NB/T 47010 |  | 37.79 | 1 |  | 0 | 1587.18 | 2720.88 | 1860.7 | 1911 | 1954 | 2037 | 1795 | 2989 | 2029 | 1771.99 | 2232 | 1984 | 1615.52 | 1759.5 | 3149.481 | 1732 | 1543.77 | 2082.23 | 1900.46 | 1814 | 2042 | 1595.8717 | 2775 | 1744.06 | 1890 | 1858.57 | 2002.87 | 2044.74 | 2083.68 | 2190.93 | 1916.66 | 1700.55 | 1802.08 | 1751.57 | 1927.3 | 131.04 | 2083.68 | 1496.48 | 1152 | 3060.99 | 2117 | 2078.5 | 1889.5 | 1352 | 2031.59 | 1889.5 | 1935 | 1747.7225 | 2078.45 | 1976.87 | 1987 | 1933 | 1740.61 | 2037.84 | 131.04 | 3149.481
5804 | 8字盲板 | PN16 | 400 | TG | HG/T 21547-2016 | S30408(06Cr19Ni10) | NB/T 47010 |  | 55.2 | 1 |  | 0 | 2318.4 | 3974.4 | 2706.1 | 2792 | 2824 | 2807 | 2622 | 4331 | 2964 | 2588.35 | 3260 | 2898 | 2359.8 | 2570.11 | 4600.4591 | 2451 | 2040.99 | 3041.52 | 2776.01 | 2650 | 2847.3 | 2331.096 | 4054 | 2547.55 | 2539.2 | 2711.66 | 2925.6 | 2986.76 | 2848.61 | 3002.47 | 2739.05 | 2484 | 2632.3 | 2558.52 | 2800.4 | 126.88 | 2905.42 | 1987.2 | 1440 | 4471.2 | 3091 | 3036 | 2760 | 2071 | 2967.55 | 2760 | 2826 | 2552.8999 | 3036 | 2804.33 | 2580 | 2824 | 2542.51 | 2841.5 | 126.88 | 4600.4591
5805 | 8字盲板 | PN16 | 450 | TG | HG/T 21547-2016 | S30408(06Cr19Ni10) | NB/T 47010 |  | 73.99 | 1 |  | 0 | 3107.58 | 5327.28 | 3820 | 3468 | 3764 | 3875 | 3515 | 5734 | 3973 | 3469.42 | 4370 | 3884 | 3163.07 | 3444.97 | 6166.4487 | 3286 | 2818.61 | 4076.85 | 3720.96 | 3552 | 4000.4 | 3124.5977 | 5434 | 3414.74 | 3404 | 3632.37 | 3921.47 | 4003.45 | 4082.02 | 4189.98 | 3619.71 | 3329.55 | 3528.34 | 3429.44 | 3551.5 | 126.88 | 4082.02 | 2663.64 | 1962 | 5993.19 | 4144 | 3551.5 | 3699.5 | 3047 | 3977.7 | 3699.5 | 3788 | 3421.911 | 4069.45 | 3721.7 | 2838 | 3785 | 3407.98 | 3992.22 | 126.88 | 6166.4487
5806 | 8字盲板 | PN16 | 500 | TG | HG/T 21547-2016 | S30408(06Cr19Ni10) | NB/T 47010 |  | 99.77 | 1 |  | 0 | 4190.34 | 7183.44 | 5120.3 | 4676 | 5053 | 5194 | 4739 | 7625 | 5358 | 4678.25 | 5892 | 5238 | 4265.17 | 4645.29 | 8314.9964 | 4431 | 3777.98 | 5497.33 | 5017.43 | 4789 | 5269.1 | 4213.2871 | 7327 | 4604.52 | 4590.8 | 4895.59 | 5287.81 | 5398.35 | 5376.61 | 6253.86 | 4880.91 | 4489.65 | 4757.7 | 4624.34 | 4789 | 220 | 5376.61 | 3591.72 | 2664 | 8081.37 | 5588 | 4789 | 4988.5 | 3634 | 5363.64 | 4988.5 | 5108 | 4614.1895 | 5487.35 | 5018.43 | 4489 | 5104 | 4595.41 | 5258.32 | 220 | 8314.9964
5807 | 8字盲板 | PN16 | 600 | TG | HG/T 21547-2016 | S30408(06Cr19Ni10) | NB/T 47010 |  | 160.67 | 1 |  | 0 | 6748.14 | 11568.24 | 7175.3 | 7530 | 8098 | 8293 | 7632 | 12017 | 8628 | 7533.82 | 9489 | 8435 | 6868.64 | 7480.8 | 13390.5029 | 7135 | 6032.09 | 8852.92 | 8080.09 | 7712 | 8398 | 6785.0941 | 11799 | 7415.14 | 7231.5 | 7879.69 | 8515.51 | 8693.53 | 8569.38 | 9137.06 | 7860.23 | 7230.15 | 7661.82 | 7447.05 | 7712.2 | 180 | 8569.43 | 5784.12 | 4194 | 13014.27 | 8998 | 7712.2 | 8033.5 | 5610 | 8637.62 | 8033.5 | 8226 | 7430.7118 | 8836.85 | 8081.7 | 6674 | 8219 | 7400.46 | 8380.9 | 180 | 13390.5029
5808 | 8字盲板 | PN25 | 10 | TG | HG/T 21547-2016 | S30408(06Cr19Ni10) | NB/T 47010 |  | 0.23 | 1 |  | 0 | 9.89 | 72 | 16.9 | 17 | 52 | 315 | 40 | 85.4 | 15 | 20.02 | 26 | 300 | 16.61 | 16.73 | 146.5833 | 36 | 85.53 | 12.67 | 16.1 | 32 | 21.3 | 22.5055 | 26 | 17.93 | 30 | 18.13 | 26.85 | 19.74 | 27.6 | 26.73 | 27.56 | 80 | 22.72 | 18 | 30.4 | 106.08 | 13.53 | 16.56 | 22 | 132 | 13 | 20.7 | 13.8 | 17 | 19.19 | 11.5 | 101 | 17.9677 | 34.5 | 27.77 | 86 | 112 | 40.57 | 21.22 | 9.89 | 315
5809 | 8字盲板 | PN25 | 15 | TG | HG/T 21547-2016 | S30408(06Cr19Ni10) | NB/T 47010 |  | 0.27 | 1 |  | 0 | 11.61 | 72 | 26.8 | 19 | 55 | 315 | 40 | 85.4 | 18 | 23.5 | 31 | 300 | 19.49 | 19.64 | 172.076 | 39 | 85.53 | 14.88 | 18.9 | 32 | 31.4 | 26.4195 | 29 | 21.05 | 30 | 20.09 | 30.65 | 23.18 | 32.4 | 32.08 | 32.35 | 80 | 26.68 | 21.14 | 34.6 | 106.08 | 32.01 | 19.44 | 44 | 136.5 | 16 | 24.3 | 16.2 | 18 | 22.53 | 13.5 | 101 | 21.0942 | 32.4 | 32.59 | 86 | 112 | 47.63 | 31.31 | 11.61 | 315
5810 | 8字盲板 | PN25 | 20 | TG | HG/T 21547-2016 | S30408(06Cr19Ni10) | NB/T 47010 |  | 0.43 | 1 |  | 0 | 18.49 | 72 | 30.4 | 31 | 69 | 315 | 52 | 85.4 | 29 | 37.43 | 49 | 300 | 31.05 | 31.28 | 274.047 | 43 | 90.88 | 23.69 | 30.1 | 46 | 37.3 | 33.2175 | 43 | 33.52 | 30.1 | 27.93 | 40.85 | 36.9 | 42.14 | 50.79 | 51.52 | 80 | 32.37 | 33.66 | 40.9 | 106.08 | 38.04 | 30.96 | 44 | 142.5 | 25 | 38.7 | 25.8 | 23 | 35.88 | 21.5 | 101 | 33.5904 | 51.6 | 51.91 | 86 | 134 | 45.51 | 37.2 | 18.49 | 315
5811 | 8字盲板 | PN25 | 25 | TG | HG/T 21547-2016 | S30408(06Cr19Ni10) | NB/T 47010 |  | 0.56 | 1 |  | 0 | 24.08 | 72 | 43.4 | 40 | 80 | 315 | 68 | 85.4 | 38 | 48.75 | 64 | 300 | 40.43 | 40.74 | 356.8984 | 48 | 90.88 | 30.86 | 39.2 | 58 | 44 | 43.26 | 54 | 43.65 | 39.2 | 34.3 | 53.2 | 48.06 | 47.6 | 66.83 | 67.09 | 80 | 42.16 | 43.84 | 49.3 | 106.08 | 44.86 | 40.32 | 44 | 145.5 | 31 | 50.4 | 33.6 | 25 | 46.73 | 28 | 101 | 43.7417 | 67.2 | 67.6 | 86 | 155 | 59.27 | 43.87 | 24.08 | 356.8984
5812 | 8字盲板 | PN25 | 32 | TG | HG/T 21547-2016 | S30408(06Cr19Ni10) | NB/T 47010 |  | 0.7 | 1 |  | 0 | 30.1 | 72 | 48 | 50 | 92 | 350 | 85 | 128.1 | 47 | 50.9 | 81 | 300 | 50.54 | 50.93 | 223.0615 | 60 | 96.22 | 38.57 | 49 | 69 | 52.5 | 39.655 | 66 | 54.56 | 49 | 41.16 | 66.5 | 60.08 | 52.5 | 82.86 | 62.9 | 80 | 49.95 | 54.8 | 51.1 | 108.16 | 53.62 | 50.4 | 88 | 157.5 | 39 | 63 | 42 | 32 | 58.41 | 35 | 101 | 54.6746 | 84 | 64.08 | 103 | 190 | 65.86 | 52.44 | 30.1 | 350
5813 | 8字盲板 | PN25 | 40 | TG | HG/T 21547-2016 | S30408(06Cr19Ni10) | NB/T 47010 |  | 0.86 | 1 |  | 0 | 36.98 | 72 | 67.7 | 61 | 106 | 350 | 104 | 119.56 | 58 | 62.54 | 82 | 300 | 62.09 | 62.57 | 274.047 | 74 | 96.22 | 47.39 | 60.2 | 72 | 67.9 | 48.719 | 79 | 67.03 | 60.2 | 49 | 81.7 | 73.81 | 55.728 | 104.25 | 77.28 | 80 | 61.37 | 67.32 | 63.3 | 106.08 | 69.3 | 61.92 | 88 | 159 | 48 | 77.4 | 51.6 | 41 | 71.76 | 43 | 101 | 67.1708 | 68.8 | 78.73 | 103 | 224 | 80.91 | 67.78 | 36.98 | 350
5814 | 8字盲板 | PN25 | 50 | TG | HG/T 21547-2016 | S30408(06Cr19Ni10) | NB/T 47010 |  | 1.09 | 1 |  | 0 | 46.87 | 78.48 | 89.05 | 77 | 115 | 350 | 132 | 142.74 | 73 | 74.66 | 104 | 300 | 78.7 | 79.3 | 347.3386 | 86 | 103.35 | 60.06 | 76.3 | 85 | 89.4 | 61.7485 | 98 | 84.96 | 66 | 60.27 | 103.55 | 93.55 | 63.874 | 136.32 | 84.88 | 87.2 | 75.65 | 85.33 | 70.2 | 106.08 | 91.27 | 78.48 | 132 | 172.5 | 62 | 98.1 | 65.4 | 52 | 90.95 | 54.5 | 130 | 85.1384 | 87.2 | 86.08 | 120 | 245 | 96.14 | 89.26 | 46.87 | 350
5815 | 8字盲板 | PN25 | 65 | TG | HG/T 21547-2016 | S30408(06Cr19Ni10) | NB/T 47010 |  | 1.7 | 1 |  | 0 | 71.4 | 122.4 | 102.3 | 92 | 160 | 490 | 81 | 190.32 | 114 | 95.97 | 162 | 300 | 122.74 | 123.68 | 541.7207 | 102 | 114.04 | 93.67 | 119 | 117 | 108.6 | 96.305 | 125 | 132.51 | 102 | 90.16 | 161.5 | 145.9 | 99.62 | 187.11 | 132.39 | 136 | 117.98 | 133.08 | 95.2 | 205 | 142.35 | 122.4 | 176 | 187.5 | 95 | 110.5 | 102 | 74 | 141.85 | 85 | 130 | 132.7883 | 102 | 134.25 | 138 | 290 | 149.94 | 108.36 | 71.4 | 541.7207
5816 | 8字盲板 | PN25 | 80 | TG | HG/T 21547-2016 | S30408(06Cr19Ni10) | NB/T 47010 |  | 2.29 | 1 |  | 0 | 96.18 | 164.88 | 123.4 | 124 | 204 | 525 | 109 | 248.88 | 154 | 129.28 | 160 | 300 | 165.34 | 166.6 | 336.7983 | 131 | 133.11 | 126.18 | 160.3 | 135 | 146.5 | 129.7285 | 168 | 178.49 | 138 | 119.07 | 217.55 | 196.53 | 134.194 | 228.16 | 141.75 | 183.2 | 149.95 | 179.26 | 129.4 | 165 | 149.54 | 137.4 | 180 | 202.5 | 129 | 148.9 | 137.4 | 108 | 141.06 | 114.5 | 160 | 178.8648 | 137.4 | 143.98 | 172 | 313 | 175.05 | 146.25 | 96.18 | 525
5817 | 8字盲板 | PN25 | 100 | TG | HG/T 21547-2016 | S30408(06Cr19Ni10) | NB/T 47010 |  | 3.63 | 1 |  | 0 | 152.46 | 261.36 | 194.8 | 196 | 234 | 578 | 172 | 380.64 | 195 | 204.92 | 254 | 300 | 193.12 | 264.08 | 533.8768 | 198 | 175.07 | 200.01 | 254.1 | 213 | 209.8 | 160.7727 | 267 | 208.48 | 180 | 184.73 | 192.39 | 311.54 | 212.718 | 311.14 | 206.58 | 290.4 | 190.3 | 209.38 | 184.5 | 96.14 | 214.04 | 196.02 | 234 | 294.03 | 204 | 236 | 199.65 | 166 | 223.61 | 181.5 | 320 | 208.9178 | 217.8 | 213.99 | 258 | 394 | 200.64 | 209.33 | 96.14 | 578
5818 | 8字盲板 | PN25 | 125 | TG | HG/T 21547-2016 | S30408(06Cr19Ni10) | NB/T 47010 |  | 4.98 | 1 |  | 0 | 209.16 | 358.56 | 265.7 | 269 | 310 | 613 | 237 | 512.4 | 267 | 281.13 | 349 | 300 | 264.94 | 231.87 | 732.426 | 257 | 238.77 | 274.4 | 348.6 | 268 | 300.6 | 220.5642 | 366 | 286.02 | 250 | 250.88 | 263.94 | 427.4 | 291.828 | 339.66 | 283.41 | 398.4 | 261.07 | 287.25 | 244 | 96.14 | 306.75 | 197.21 | 324 | 403.38 | 279 | 323.7 | 273.9 | 212 | 306.77 | 249 | 320 | 286.6206 | 288.84 | 293.58 | 344 | 425 | 275.25 | 300 | 96.14 | 732.426
5819 | 8字盲板 | PN25 | 150 | TG | HG/T 21547-2016 | S30408(06Cr19Ni10) | NB/T 47010 |  | 7.39 | 1 |  | 0 | 310.38 | 532.08 | 390.1 | 399 | 444 | 665 | 351 | 746.64 | 397 | 417.18 | 518 | 388 | 393.15 | 344.08 | 1086.8732 | 381 | 350.59 | 407.19 | 517.3 | 398 | 403.2 | 327.3031 | 543 | 424.43 | 370 | 368.97 | 391.67 | 549.58 | 419.752 | 495.23 | 413.18 | 332.55 | 376.07 | 426.26 | 361.3 | 96.14 | 411.42 | 292.64 | 414 | 598.59 | 414 | 480.4 | 406.45 | 300 | 455.22 | 369.5 | 379 | 425.3213 | 428.62 | 420.04 | 499 | 573 | 374.42 | 402.37 | 96.14 | 1086.8732
5820 | 8字盲板 | PN25 | 200 | TG | HG/T 21547-2016 | S30408(06Cr19Ni10) | NB/T 47010 |  | 13.52 | 1 |  | 0 | 567.84 | 973.44 | 706.9 | 684 | 786 | 735 | 642 | 1207.8 | 726 | 633.96 | 947 | 710 | 719.26 | 629.49 | 1126.7791 | 678 | 586.46 | 744.95 | 679.92 | 729 | 791.3 | 598.8008 | 993 | 776.49 | 675 | 669.34 | 716.56 | 1005.44 | 767.936 | 902.3 | 728.91 | 608.4 | 667.26 | 779.83 | 676 | 96.14 | 807.4 | 535.39 | 612 | 1095.12 | 757 | 743.6 | 743.6 | 540 | 726.84 | 676 | 692 | 778.1206 | 743.6 | 734.46 | 877 | 692 | 622.73 | 789.64 | 96.14 | 1207.8
5821 | 8字盲板 | PN25 | 250 | TG | HG/T 21547-2016 | S30408(06Cr19Ni10) | NB/T 47010 |  | 22.84 | 1 |  | 0 | 959.28 | 1644.48 | 1124.6 | 1155 | 1206 | 1164 | 1085 | 2013 | 1227 | 1070.98 | 1349 | 1199 | 1215.09 | 1063.43 | 1903.5233 | 1145 | 933 | 1258.48 | 1148.62 | 1231 | 1255.6 | 1011.5836 | 1677 | 1311.76 | 1140 | 1126.02 | 1210.52 | 1698.54 | 1224.224 | 1369.01 | 1208.58 | 1027.8 | 1127.23 | 1317.41 | 1142 | 96.14 | 1281.22 | 904.46 | 864 | 1850.04 | 1279 | 1256.2 | 1256.2 | 976 | 1227.88 | 1142 | 1169 | 1314.5147 | 1256.2 | 1206.29 | 1342 | 1169 | 1052.01 | 1253.03 | 96.14 | 2013
5822 | 8字盲板 | PN25 | 300 | TG | HG/T 21547-2016 | S30408(06Cr19Ni10) | NB/T 47010 |  | 35.36 | 1 |  | 0 | 1485.12 | 2545.92 | 1792.2 | 1788 | 1832 | 1867 | 1680 | 3019.5 | 1899 | 1658.04 | 2088 | 1856 | 1881.15 | 1646.36 | 2946.9607 | 1621 | 1493.59 | 1948.34 | 1778.25 | 1733 | 2017.1 | 1566.0944 | 2597 | 2030.82 | 1770 | 1739.5 | 1874.08 | 2629.62 | 1895.296 | 1975.72 | 1871.08 | 1591.2 | 1745.13 | 2039.56 | 1910.2 | 160 | 2058.22 | 1400.26 | 1134 | 2864.16 | 1980 | 1944.8 | 1944.8 | 1483 | 1900.95 | 1768 | 1810 | 2035.0847 | 1944.8 | 1867.54 | 1789 | 1809 | 1628.68 | 2012.94 | 160 | 3019.5
5823 | 8字盲板 | PN25 | 350 | TG | HG/T 21547-2016 | S30408(06Cr19Ni10) | NB/T 47010 |  | 52.44 | 1 |  | 0 | 2202.48 | 3775.68 | 2637.5 | 2652 | 2686 | 2748 | 2491 | 4087 | 2816 | 2458.93 | 3097 | 2753 | 2241.81 | 2441.61 | 4370.4361 | 2329 | 2198.04 | 2889.44 | 2637.21 | 2465 | 2864 | 2214.5412 | 3851 | 2420.18 | 2410.4 | 2576.42 | 2779.32 | 2837.42 | 2810.784 | 2774.31 | 2659.69 | 2359.8 | 2500.69 | 2430.59 | 2733.2 | 127.49 | 2922.45 | 2076.62 | 1728 | 4247.64 | 2937 | 2884.2 | 2622 | 2116 | 2819.17 | 2622 | 2685 | 2425.2624 | 2884.2 | 2743.24 | 2623 | 2683 | 2415.39 | 2858.16 | 127.49 | 4370.4361
5824 | 8字盲板 | PN25 | 400 | TG | HG/T 21547-2016 | S30408(06Cr19Ni10) | NB/T 47010 |  | 73.81 | 1 |  | 0 | 3100.02 | 5314.32 | 3695.5 | 3733 | 3755 | 3833 | 3506 | 5612 | 3964 | 3460.98 | 4359 | 3875 | 3155.38 | 3436.59 | 6151.4472 | 3278 | 2787.25 | 4066.93 | 3711.9 | 3469 | 3920.7 | 3116.9963 | 5420 | 3406.43 | 3394.8 | 3623.55 | 3911.93 | 3993.71 | 3956.216 | 3767.36 | 3662.49 | 3321.45 | 3519.75 | 3421.09 | 3690.5 | 127.49 | 4000.76 | 2657.16 | 2268 | 5978.61 | 4134 | 4059.6 | 3690.5 | 3111 | 3968.03 | 3690.5 | 3779 | 3413.5835 | 4059.55 | 3749.77 | 3552 | 3776 | 3399.69 | 3912.74 | 127.49 | 6151.4472
5825 | 8字盲板 | PN25 | 450 | TG | HG/T 21547-2016 | S30408(06Cr19Ni10) | NB/T 47010 |  | 94.63 | 1 |  | 0 | 3974.46 | 6813.36 | 5030.2 | 4435 | 4796 | 4891 | 4495 | 7076 | 5082 | 4437.23 | 5589 | 4968 | 4045.43 | 4405.97 | 7886.6203 | 4202 | 3557.03 | 5214.11 | 4758.94 | 4448 | 4674 | 3996.2249 | 6949 | 4367.3 | 4351.6 | 4643.73 | 5015.39 | 5120.24 | 5072.168 | 4882.26 | 4629.45 | 4258.35 | 4512.59 | 4386.1 | 4542.2 | 127.49 | 4000.76 | 3406.68 | 2718 | 7665.03 | 5300 | 4542.2 | 4731.5 | 4230 | 5087.31 | 4731.5 | 4845 | 4376.4713 | 5204.65 | 4759.89 | 3999 | 4841 | 4358.66 | 4664.47 | 127.49 | 7886.6203
5826 | 8字盲板 | PN25 | 500 | TG | HG/T 21547-2016 | S30408(06Cr19Ni10) | NB/T 47010 |  | 125.42 | 1 |  | 0 | 5267.64 | 9030.24 | 6364.5 | 5878 | 6335 | 6458 | 5957 | 9272 | 6735 | 5880.99 | 7407 | 6585 | 5361.71 | 5839.56 | 10452.7097 | 5570 | 4696.02 | 6910.64 | 6307.37 | 5895 | 6330.7 | 5296.4866 | 9211 | 5788.3 | 5768.4 | 6152.44 | 6647.26 | 6786.23 | 6722.512 | 7023.92 | 6135.75 | 5643.9 | 5980.86 | 5813.22 | 6020.2 | 127.49 | 6459.85 | 4515.12 | 3474 | 10159.02 | 7024 | 6020.2 | 6271 | 4970 | 6742.58 | 6271 | 6422 | 5800.4554 | 6898.1 | 6308.63 | 5693 | 6416 | 5776.85 | 6317.73 | 127.49 | 10452.7097
5827 | 8字盲板 | PN25 | 600 | TG | HG/T 21547-2016 | S30408(06Cr19Ni10) | NB/T 47010 |  | 192.66 | 1 |  | 0 | 8091.72 | 13871.52 | 7694.5 | 9029 | 9697 | 10070 | 9151 | 14030 | 10346 | 9033.83 | 11378 | 10115 | 8236.22 | 8970.25 | 16056.6023 | 8556 | 7323.61 | 10615.57 | 9688.87 | 9055 | 9515.9 | 8136.0318 | 14149 | 8891.52 | 8671.5 | 9447.2 | 10210.98 | 10424.45 | 10326.576 | 9808.6 | 9425.24 | 8669.7 | 9187.31 | 8929.79 | 9247.7 | 127.49 | 9923.1 | 6935.76 | 4990 | 15605.46 | 10789 | 9247.7 | 9633 | 7473 | 10357.4 | 9633 | 9864 | 8910.1922 | 10596.3 | 9690.8 | 8118 | 9855 | 8873.92 | 9496.48 | 127.49 | 16056.6023
5828 | 8字盲板 | PN40 | 10 | TG | HG/T 21547-2016 | S30408(06Cr19Ni10) | NB/T 47010 |  | 0.23 | 1 |  | 0 | 9.89 | 72 | 12.5 | 17 | 52 | 315 | 40 | 85.4 | 15 | 20.02 | 26 | 300 | 16.61 | 16.73 | 146.5833 | 36 | 92.66 | 12.67 | 16.1 | 32 | 21.3 | 22.5055 | 26 | 17.93 | 30 | 18.13 | 26.85 | 19.74 | 22.54 | 26.73 | 27.56 | 80 | 22.72 | 18 | 30.4 | 190 | 23.93 | 16.56 | 22 | 133.5 | 13 | 20.7 | 13.8 | 17 | 19.19 | 11.5 | 101 | 17.9677 | 34.5 | 27.77 | 86 | 112 | 40.57 | 21.22 | 9.89 | 315
5829 | 8字盲板 | PN40 | 15 | TG | HG/T 21547-2016 | S30408(06Cr19Ni10) | NB/T 47010 |  | 0.27 | 1 |  | 0 | 11.61 | 72 | 23.6 | 19 | 55 | 315 | 40 | 85.4 | 18 | 23.5 | 31 | 300 | 19.49 | 19.64 | 172.076 | 39 | 92.66 | 14.88 | 18.9 | 32 | 25 | 26.4195 | 29 | 21.05 | 30 | 20.09 | 30.65 | 23.18 | 26.46 | 32.08 | 32.35 | 80 | 26.68 | 21.14 | 34.6 | 102.41 | 28.09 | 19.44 | 44 | 136.5 | 16 | 24.3 | 16.2 | 19 | 22.53 | 13.5 | 101 | 21.0942 | 32.4 | 32.59 | 86 | 112 | 47.63 | 24.94 | 11.61 | 315
5830 | 8字盲板 | PN40 | 20 | TG | HG/T 21547-2016 | S30408(06Cr19Ni10) | NB/T 47010 |  | 0.43 | 1 |  | 0 | 18.49 | 72 | 34 | 31 | 69 | 315 | 52 | 85.4 | 29 | 37.43 | 49 | 300 | 31.05 | 31.28 | 274.047 | 43 | 99.79 | 23.69 | 30.1 | 46 | 40.8 | 33.2175 | 43 | 33.52 | 30.1 | 27.93 | 40.85 | 36.9 | 27.95 | 50.79 | 51.52 | 80 | 32.37 | 33.66 | 40.9 | 102.41 | 41.61 | 30.96 | 44 | 142.5 | 25 | 38.7 | 25.8 | 23 | 35.88 | 21.5 | 101 | 33.5904 | 51.6 | 51.91 | 86 | 134 | 45.51 | 40.69 | 18.49 | 315
5831 | 8字盲板 | PN40 | 25 | TG | HG/T 21547-2016 | S30408(06Cr19Ni10) | NB/T 47010 |  | 0.56 | 1 |  | 0 | 24.08 | 72 | 41.6 | 40 | 80 | 315 | 68 | 85.4 | 38 | 48.75 | 64 | 300 | 40.43 | 40.74 | 137.2686 | 48 | 99.79 | 30.86 | 39.2 | 58 | 47.6 | 43.26 | 54 | 43.65 | 39.2 | 34.3 | 53.2 | 48.06 | 36.4 | 66.83 | 67.09 | 80 | 42.16 | 43.84 | 49.3 | 102.41 | 48.59 | 40.32 | 44 | 147 | 31 | 50.4 | 33.6 | 29 | 46.73 | 28 | 101 | 43.7417 | 67.2 | 67.6 | 86 | 155 | 59.27 | 47.52 | 24.08 | 315
5832 | 8字盲板 | PN40 | 32 | TG | HG/T 21547-2016 | S30408(06Cr19Ni10) | NB/T 47010 |  | 0.7 | 1 |  | 0 | 30.1 | 72 | 54.05 | 50 | 92 | 350 | 85 | 128.1 | 47 | 50.9 | 81 | 300 | 50.54 | 50.93 | 171.5857 | 60 | 108.7 | 38.57 | 49 | 69 | 50.9 | 39.655 | 66 | 54.56 | 49 | 41.16 | 66.5 | 60.08 | 45.5 | 82.86 | 62.9 | 80 | 49.95 | 54.8 | 51.1 | 102.41 | 48.59 | 50.4 | 88 | 159 | 39 | 63 | 42 | 37 | 58.41 | 35 | 101 | 54.6746 | 84 | 64.08 | 103 | 190 | 65.86 | 50.76 | 30.1 | 350
5833 | 8字盲板 | PN40 | 40 | TG | HG/T 21547-2016 | S30408(06Cr19Ni10) | NB/T 47010 |  | 0.86 | 1 |  | 0 | 36.98 | 72 | 65.9 | 61 | 106 | 350 | 104 | 119.56 | 58 | 62.54 | 82 | 300 | 62.09 | 62.57 | 210.8054 | 74 | 108.7 | 47.39 | 60.2 | 72 | 78 | 48.719 | 79 | 67.03 | 60.2 | 49 | 81.7 | 73.81 | 64.5 | 104.25 | 77.28 | 80 | 61.37 | 67.32 | 63.3 | 102.41 | 79.6 | 61.92 | 88 | 160.5 | 48 | 77.4 | 51.6 | 45 | 71.76 | 43 | 101 | 67.1708 | 68.8 | 78.73 | 103 | 224 | 80.91 | 77.85 | 36.98 | 350
5834 | 8字盲板 | PN40 | 50 | TG | HG/T 21547-2016 | S30408(06Cr19Ni10) | NB/T 47010 |  | 1.21 | 1 |  | 0 | 52.03 | 87.12 | 100.5 | 86 | 124 | 350 | 146 | 151.28 | 81 | 82.88 | 115 | 300 | 87.36 | 88.03 | 177.9589 | 78 | 117.61 | 66.67 | 84.7 | 95 | 104.8 | 68.5465 | 109 | 94.31 | 72 | 66.15 | 114.95 | 103.85 | 90.75 | 136.32 | 94.23 | 96.8 | 83.97 | 94.72 | 77.9 | 175 | 106.9 | 87.12 | 132 | 174 | 68 | 108.9 | 72.6 | 57 | 100.96 | 60.5 | 130 | 94.5081 | 96.8 | 95.55 | 120 | 245 | 106.72 | 104.55 | 52.03 | 350
5835 | 8字盲板 | PN40 | 65 | TG | HG/T 21547-2016 | S30408(06Cr19Ni10) | NB/T 47010 |  | 2.01 | 1 |  | 0 | 84.42 | 144.72 | 116.2 | 109 | 183 | 490 | 95 | 219.6 | 135 | 113.47 | 191 | 300 | 145.12 | 146.23 | 295.6177 | 121 | 128.3 | 110.75 | 140.7 | 138 | 144.6 | 113.8665 | 148 | 156.67 | 120 | 105.35 | 190.95 | 172.5 | 113.766 | 187.11 | 156.53 | 160.8 | 139.49 | 157.34 | 112.6 | 96.6 | 147.53 | 144.72 | 176 | 189 | 113 | 130.7 | 120.6 | 86 | 167.71 | 100.5 | 130 | 156.999 | 120.6 | 158.73 | 172 | 343 | 177.28 | 144.28 | 84.42 | 490
5836 | 8字盲板 | PN40 | 80 | TG | HG/T 21547-2016 | S30408(06Cr19Ni10) | NB/T 47010 |  | 2.68 | 1 |  | 0 | 112.56 | 192.96 | 139 | 145 | 233 | 525 | 127 | 278.16 | 180 | 151.29 | 188 | 300 | 193.5 | 194.97 | 394.157 | 154 | 153.96 | 147.67 | 187.6 | 158 | 177.6 | 151.822 | 197 | 208.89 | 162 | 138.18 | 254.6 | 230 | 151.688 | 228.16 | 165.89 | 214.4 | 171.02 | 209.79 | 151.4 | 98.7 | 181.22 | 160.8 | 180 | 204 | 150 | 174.2 | 147.4 | 124 | 165.09 | 134 | 160 | 209.3287 | 160.8 | 168.51 | 206 | 366 | 204.86 | 177.23 | 98.7 | 525
5837 | 8字盲板 | PN40 | 100 | TG | HG/T 21547-2016 | S30408(06Cr19Ni10) | NB/T 47010 |  | 4.16 | 1 |  | 0 | 174.72 | 299.52 | 221 | 225 | 264 | 613 | 198 | 424.56 | 223 | 234.84 | 291 | 300 | 221.31 | 302.64 | 611.8258 | 226 | 198.68 | 229.22 | 291.2 | 245 | 254.7 | 184.2464 | 306 | 238.92 | 210 | 210.7 | 220.48 | 357.03 | 235.456 | 303.36 | 236.74 | 332.8 | 218.08 | 239.95 | 211.4 | 160 | 259.94 | 224.64 | 234 | 336.96 | 233 | 270.4 | 228.8 | 188 | 256.26 | 208 | 320 | 239.4217 | 249.6 | 245.24 | 292 | 452 | 229.93 | 254.22 | 160 | 613
5838 | 8字盲板 | PN40 | 125 | TG | HG/T 21547-2016 | S30408(06Cr19Ni10) | NB/T 47010 |  | 6 | 1 |  | 0 | 252 | 432 | 305.8 | 324 | 367 | 665 | 285 | 607.56 | 322 | 338.71 | 420 | 315 | 319.2 | 279.36 | 882.441 | 309 | 283.77 | 330.6 | 420 | 323 | 345 | 265.74 | 441 | 344.6 | 300 | 300.86 | 318 | 514.94 | 339.6 | 394.11 | 341.45 | 270 | 314.54 | 346.08 | 294 | 190 | 352.08 | 237.6 | 324 | 486 | 336 | 390 | 330 | 252 | 369.6 | 300 | 320 | 345.3237 | 348 | 353.71 | 396 | 512 | 331.63 | 344.33 | 190 | 882.441
5839 | 8字盲板 | PN40 | 150 | TG | HG/T 21547-2016 | S30408(06Cr19Ni10) | NB/T 47010 |  | 8.73 | 1 |  | 0 | 366.66 | 628.56 | 489.2 | 472 | 519 | 700 | 415 | 878.4 | 469 | 492.83 | 612 | 458 | 464.44 | 406.47 | 1283.9517 | 450 | 430.33 | 481.02 | 611.1 | 471 | 522.6 | 386.6517 | 641 | 501.39 | 435 | 434.63 | 462.69 | 649.22 | 475.785 | 539.31 | 488.1 | 392.85 | 444.26 | 503.55 | 426.8 | 128.1 | 533.23 | 345.71 | 414 | 707.13 | 489 | 567.5 | 480.15 | 367 | 537.77 | 436.5 | 379 | 502.4429 | 506.34 | 496.2 | 550 | 677 | 442.31 | 521.5 | 128.1 | 1283.9517
5840 | 8字盲板 | PN40 | 200 | TG | HG/T 21547-2016 | S30408(06Cr19Ni10) | NB/T 47010 |  | 18.2 | 1 |  | 0 | 764.4 | 1310.4 | 852.9 | 921 | 1047 | 910 | 865 | 1596.98 | 977 | 853.4 | 1275 | 956 | 968.24 | 847.39 | 1338.3689 | 913 | 771.49 | 1002.82 | 915.28 | 981 | 1086.9 | 806.078 | 1337 | 1045.28 | 910 | 898.66 | 964.6 | 1353.48 | 991.9 | 1081.2 | 981.23 | 819 | 898.23 | 1049.78 | 910 | 132.3 | 1109.09 | 720.72 | 756 | 1474.2 | 1019 | 1001 | 1001 | 711 | 978.43 | 910 | 932 | 1047.4751 | 1001 | 988.7 | 1032 | 931 | 838.29 | 1084.69 | 132.3 | 1596.98
5841 | 8字盲板 | PN40 | 250 | TG | HG/T 21547-2016 | S30408(06Cr19Ni10) | NB/T 47010 |  | 30.05 | 1 |  | 0 | 1262.1 | 2163.6 | 1446.4 | 1520 | 1567 | 1575 | 1427 | 2549.8 | 1614 | 1409.05 | 1775 | 1578 | 1598.66 | 1399.13 | 2209.7793 | 1377 | 1260.73 | 1655.76 | 1511.21 | 1620 | 1776.3 | 1330.9145 | 2207 | 1725.85 | 1505 | 1479.31 | 1592.65 | 2234.73 | 1637.725 | 1643.84 | 1590.1 | 1352.25 | 1483.07 | 1733.28 | 1502.5 | 190 | 1812.54 | 1189.98 | 1224 | 2434.05 | 1683 | 1652.8 | 1652.75 | 1318 | 1615.49 | 1502.5 | 1539 | 1729.4743 | 1652.75 | 1587.09 | 1565 | 1538 | 1384.1 | 1772.66 | 190 | 2549.8
5842 | 8字盲板 | PN40 | 300 | TG | HG/T 21547-2016 | S30408(06Cr19Ni10) | NB/T 47010 |  | 48.18 | 1 |  | 0 | 2023.56 | 3468.96 | 2312.9 | 2437 | 2473 | 2657 | 2289 | 4026 | 2587 | 2259.18 | 2845 | 2529 | 2563.18 | 2243.26 | 3543.0006 | 2209 | 2124.74 | 2654.72 | 2422.97 | 2361 | 2761.2 | 2133.8922 | 3538 | 2767.11 | 2410 | 2367.68 | 2553.54 | 3583 | 2625.81 | 2455.39 | 2549.45 | 2168.1 | 2265.42 | 2779.02 | 2602.8 | 220 | 2817.53 | 1907.93 | 630 | 3902.58 | 2698 | 2649.9 | 2312.64 | 2108 | 2590.16 | 2409 | 2467 | 2772.9209 | 2649.9 | 2544.63 | 2477 | 2465 | 2219.17 | 2755.54 | 220 | 4026
5843 | 8字盲板 | PN40 | 350 | TG | HG/T 21547-2016 | S30408(06Cr19Ni10) | NB/T 47010 |  | 71.29 | 1 |  | 0 | 2994.18 | 5132.88 | 3416.2 | 3605 | 3629 | 3876 | 3386 | 5398.5 | 3828 | 3342.81 | 4210 | 3743 | 3047.65 | 3319.26 | 5242.4349 | 3166 | 3100.86 | 3928.08 | 3585.17 | 3351 | 3783.2 | 3010.5767 | 5235 | 3290.13 | 3279.8 | 3500.07 | 3778.37 | 3857.36 | 3436.178 | 3448.43 | 3615.74 | 3208.05 | 3352.06 | 3304.29 | 3715.7 | 102.9 | 3860.43 | 2823.08 | 2484 | 5774.49 | 3993 | 3921 | 3421.92 | 2987 | 3832.55 | 3564.5 | 3650 | 3297.0393 | 3920.95 | 3729.32 | 3191 | 3647 | 3283.62 | 3775.5 | 102.9 | 5774.49
5844 | 8字盲板 | PN40 | 400 | TG | HG/T 21547-2016 | S30408(06Cr19Ni10) | NB/T 47010 |  | 105.6 | 1 |  | 0 | 4435.2 | 7603.2 | 5050.1 | 5340 | 5344 | 5819 | 5016 | 7808 | 5671 | 4951.62 | 6237 | 5544 | 4514.4 | 4916.74 | 7765.4808 | 4689 | 4232.37 | 5818.56 | 5310.62 | 4963 | 5575.8 | 4459.488 | 7755 | 4873.58 | 4857.6 | 5181.26 | 5596.8 | 5713.8 | 5089.92 | 4877.08 | 5239.92 | 4752 | 4965.31 | 4894.56 | 5280 | 109.2 | 5689.58 | 3801.6 | 3528 | 8553.6 | 5914 | 5808 | 5068.8 | 4726 | 5677.06 | 5280 | 5407 | 4883.8145 | 5808 | 5364.8 | 4661 | 5402 | 4863.94 | 5564.41 | 109.2 | 8553.6
5845 | 8字盲板 | PN40 | 450 | TG | HG/T 21547-2016 | S30408(06Cr19Ni10) | NB/T 47010 |  | 120.31 | 1 |  | 0 | 5053.02 | 8662.32 | 5559.36 | 5639 | 6080 | 6300 | 5715 | 8845 | 6461 | 5641.38 | 7105 | 6316 | 5143.25 | 5601.63 | 8847.2064 | 5343 | 4579.84 | 6629.08 | 6050.39 | 5655 | 5942.3 | 5080.6913 | 8835 | 5552.47 | 5533.8 | 5902.05 | 6376.43 | 6509.74 | 5798.942 | 5740.48 | 5885.76 | 5413.95 | 5656.98 | 5576.37 | 5774.9 | 175 | 5689.58 | 4331.16 | 3784 | 9745.11 | 6738 | 5774.9 | 5774.88 | 5446 | 6467.87 | 6015.5 | 6160 | 5564.1302 | 6617.05 | 6051.59 | 5839 | 6154 | 5541.48 | 5930.2 | 175 | 9745.11
5846 | 8字盲板 | PN40 | 500 | TG | HG/T 21547-2016 | S30408(06Cr19Ni10) | NB/T 47010 |  | 156.85 | 1 |  | 0 | 6587.7 | 11293.2 | 6053.94 | 7351 | 7907 | 8321 | 7450 | 11346 | 8423 | 7354.75 | 9263 | 8235 | 6705.34 | 7302.94 | 11534.2392 | 6965 | 6051.69 | 8642.44 | 7887.99 | 7372 | 7747.1 | 6623.7755 | 11519 | 7238.84 | 7060.5 | 7692.51 | 8313.05 | 8486.84 | 7560.17 | 7664.35 | 7673.35 | 7058.25 | 7375.09 | 7270 | 7528.8 | 205 | 7417.59 | 5646.6 | 4698 | 12704.85 | 8784 | 7528.8 | 7528.8 | 6404 | 8432.26 | 7842.5 | 8031 | 7254.0416 | 8626.75 | 7889.56 | 7981 | 8023 | 7224.51 | 7731.29 | 205 | 12704.85
5847 | 8字盲板 | PN40 | 600 | TG | HG/T 21547-2016 | S30408(06Cr19Ni10) | NB/T 47010 |  | 258.84 | 1 |  | 0 | 10871.28 | 18636.48 | 8467.34 | 12131 | 13006 | 13808 | 12295 | 18483 | 13900 | 12137.01 | 15287 | 13589 | 11065.41 | 12051.59 | 19034.2524 | 11494 | 10042.79 | 14262.08 | 13017.06 | 12165 | 12784.6 | 10930.8132 | 19009 | 11945.81 | 11646 | 12690.02 | 13718.52 | 14005.31 | 12476.088 | 11595.05 | 12662.87 | 11647.8 | 12170.66 | 11997.23 | 12424.3 | 97.06 | 12240.8 | 9318.24 | 7614 | 20966.04 | 14495 | 12424.3 | 12424.32 | 10248 | 13915.24 | 12942 | 13253 | 11970.8962 | 14236.2 | 13019.65 | 7035 | 13240 | 11922.17 | 12758.5 | 97.06 | 20966.04
5848 | 8字盲板 | PN63 | 10 | TG | HG/T 21547-2016 | S30408(06Cr19Ni10) | NB/T 47010 |  | 0.23 | 1 |  | 0 | 9.89 | 72 | 23.69 | 17 | 52 | 403 | 40 | 85.4 | 15 | 20.02 | 26 | 300 | 16.61 | 16.73 | 146.5833 | 36 | 92.66 | 12.67 | 16.1 | 29 | 21.3 | 22.5055 | 26 | 17.93 | 30 | 18.13 | 26.85 | 19.74 | 22.08 | 26.73 | 27.56 | 80 | 13.71 | 18 | 30.4 | 128.71 | 24.89 | 16.56 | 44 | 133.5 | 13 | 20.7 | 13.8 | 17 | 19.19 | 11.5 | 141 | 17.9677 | 34.5 | 27.77 | 86 | 134 | 13.52 | 21.22 | 9.89 | 403
5849 | 8字盲板 | PN63 | 15 | TG | HG/T 21547-2016 | S30408(06Cr19Ni10) | NB/T 47010 |  | 0.27 | 1 |  | 0 | 11.61 | 72 | 28.98 | 19 | 55 | 403 | 40 | 85.4 | 18 | 23.5 | 31 | 300 | 19.49 | 19.64 | 172.076 | 39 | 92.66 | 14.88 | 18.9 | 29 | 25 | 26.4195 | 29 | 21.05 | 30 | 20.09 | 30.65 | 23.18 | 25.92 | 32.08 | 32.35 | 80 | 16.09 | 21.14 | 34.6 | 103.39 | 28.49 | 19.44 | 44 | 138 | 16 | 24.3 | 16.2 | 19 | 22.53 | 13.5 | 141 | 21.0942 | 32.4 | 32.59 | 86 | 134 | 15.88 | 24.94 | 11.61 | 403
5850 | 8字盲板 | PN63 | 20 | TG | HG/T 21547-2016 | S30408(06Cr19Ni10) | NB/T 47010 |  | 0.44 | 1 |  | 0 | 18.92 | 72 | 40.77 | 31 | 70 | 403 | 53 | 85.4 | 30 | 38.3 | 51 | 300 | 31.77 | 32.01 | 280.4201 | 44 | 99.79 | 24.24 | 30.8 | 43 | 38.1 | 33.99 | 44 | 34.3 | 30.8 | 28.42 | 41.8 | 37.76 | 42.24 | 50.79 | 52.72 | 80 | 26.22 | 34.44 | 41.8 | 99.64 | 41.93 | 31.68 | 88 | 147 | 25 | 39.6 | 26.4 | 24 | 36.71 | 22 | 141 | 34.372 | 52.8 | 53.12 | 86 | 165 | 25.87 | 38.04 | 18.92 | 403
5851 | 8字盲板 | PN63 | 25 | TG | HG/T 21547-2016 | S30408(06Cr19Ni10) | NB/T 47010 |  | 0.56 | 1 |  | 0 | 24.08 | 72 | 46.1 | 40 | 80 | 403 | 68 | 85.4 | 38 | 48.75 | 64 | 300 | 40.43 | 40.74 | 137.2686 | 48 | 99.79 | 30.86 | 39.2 | 52 | 47 | 43.26 | 54 | 43.65 | 39.2 | 34.3 | 53.2 | 48.06 | 43.68 | 66.83 | 67.09 | 80 | 33.38 | 43.84 | 49.3 | 99.64 | 45.6 | 40.32 | 110 | 148.5 | 31 | 50.4 | 33.6 | 32 | 46.73 | 28 | 141 | 43.7417 | 67.2 | 67.6 | 103 | 199 | 32.93 | 46.94 | 24.08 | 403
5852 | 8字盲板 | PN63 | 32 | TG | HG/T 21547-2016 | S30408(06Cr19Ni10) | NB/T 47010 |  | 0.77 | 1 |  | 0 | 33.11 | 72 | 56.83 | 55 | 98 | 455 | 93 | 128.1 | 52 | 55.99 | 89 | 300 | 55.59 | 56.02 | 188.7443 | 66 | 110.48 | 42.43 | 53.9 | 68 | 56 | 43.6205 | 71 | 60.02 | 53.9 | 44.59 | 73.15 | 66.09 | 60.06 | 82.86 | 69.19 | 80 | 45.89 | 60.28 | 56.2 | 150 | 60.83 | 55.44 | 132 | 160.5 | 44 | 69.3 | 46.2 | 41 | 64.25 | 38.5 | 141 | 60.146 | 92.4 | 70.49 | 103 | 242 | 45.28 | 55.84 | 33.11 | 455
5853 | 8字盲板 | PN63 | 40 | TG | HG/T 21547-2016 | S30408(06Cr19Ni10) | NB/T 47010 |  | 1.03 | 1 |  | 0 | 44.29 | 74.16 | 69.21 | 73 | 121 | 455 | 125 | 126.88 | 69 | 74.9 | 98 | 300 | 74.37 | 74.93 | 252.4762 | 81 | 121.17 | 56.75 | 72.1 | 77 | 85.7 | 58.3495 | 93 | 80.28 | 60 | 57.33 | 97.85 | 88.4 | 61.594 | 104.25 | 92.55 | 82.4 | 61.39 | 80.63 | 75.8 | 133.56 | 67.76 | 74.16 | 176 | 162 | 58 | 92.7 | 61.8 | 53 | 85.94 | 51.5 | 186 | 80.4486 | 82.4 | 94.29 | 120 | 283 | 60.56 | 85.48 | 44.29 | 455
5854 | 8字盲板 | PN63 | 50 | TG | HG/T 21547-2016 | S30408(06Cr19Ni10) | NB/T 47010 |  | 1.43 | 1 |  | 0 | 61.49 | 102.96 | 111.62 | 101 | 141 | 455 | 173 | 174.46 | 96 | 97.95 | 136 | 300 | 103.25 | 104.03 | 210.3151 | 86 | 128.3 | 78.79 | 100.1 | 101 | 113.5 | 81.0095 | 127 | 111.46 | 84 | 76.93 | 135.85 | 122.72 | 85.514 | 136.32 | 111.36 | 114.4 | 85.23 | 111.94 | 92.1 | 133.56 | 76.98 | 102.96 | 198 | 175.5 | 81 | 128.7 | 85.8 | 67 | 119.32 | 71.5 | 230 | 111.6941 | 114.4 | 112.93 | 155 | 320 | 84.08 | 113.25 | 61.49 | 455
5855 | 8字盲板 | PN63 | 65 | TG | HG/T 21547-2016 | S30408(06Cr19Ni10) | NB/T 47010 |  | 2.33 | 1 |  | 0 | 97.86 | 167.76 | 129.67 | 126 | 207 | 525 | 111 | 241.56 | 156 | 131.53 | 222 | 300 | 168.23 | 169.51 | 342.6813 | 134 | 149.68 | 128.38 | 163.1 | 144 | 148.9 | 131.9945 | 171 | 181.61 | 138 | 121.03 | 221.35 | 199.97 | 132.111 | 187.11 | 181.45 | 186.4 | 138.87 | 182.39 | 130.5 | 180 | 148.16 | 167.76 | 242 | 190.5 | 131 | 151.5 | 139.8 | 99 | 194.42 | 116.5 | 119 | 181.9914 | 139.8 | 184 | 189 | 398 | 137 | 148.56 | 97.86 | 525
5856 | 8字盲板 | PN63 | 80 | TG | HG/T 21547-2016 | S30408(06Cr19Ni10) | NB/T 47010 |  | 3.08 | 1 |  | 0 | 129.36 | 221.76 | 166.12 | 167 | 263 | 560 | 146 | 314.76 | 207 | 173.87 | 216 | 300 | 222.38 | 224.07 | 452.9864 | 176 | 185.5 | 169.71 | 215.6 | 163 | 166.9 | 174.482 | 226 | 240.07 | 155 | 157.78 | 292.6 | 264.34 | 174.636 | 228.16 | 190.65 | 246.4 | 183.57 | 241.1 | 174 | 110.24 | 157.94 | 184.8 | 234 | 207 | 172 | 200.2 | 184.8 | 150 | 189.73 | 154 | 416 | 240.5741 | 184.8 | 193.66 | 224 | 430 | 181.1 | 166.55 | 110.24 | 560
5857 | 8字盲板 | PN63 | 100 | TG | HG/T 21547-2016 | S30408(06Cr19Ni10) | NB/T 47010 |  | 4.94 | 1 |  | 0 | 207.48 | 355.68 | 279.05 | 267 | 308 | 613 | 235 | 490.44 | 265 | 278.87 | 346 | 300 | 262.81 | 359.39 | 726.5431 | 255 | 233.43 | 272.19 | 345.8 | 261 | 267.7 | 218.7926 | 363 | 283.72 | 245 | 248.92 | 261.82 | 423.97 | 280.098 | 334.48 | 281.13 | 395.2 | 243.81 | 284.94 | 251 | 110.24 | 160.28 | 266.76 | 342 | 400.14 | 277 | 321.1 | 271.7 | 220 | 304.3 | 247 | 253 | 284.3158 | 296.4 | 291.22 | 327 | 536 | 227.54 | 267.19 | 110.24 | 726.5431
5858 | 8字盲板 | PN63 | 125 | TG | HG/T 21547-2016 | S30408(06Cr19Ni10) | NB/T 47010 |  | 7.43 | 1 |  | 0 | 312.06 | 534.96 | 454.71 | 401 | 446 | 665 | 353 | 717.36 | 399 | 419.44 | 521 | 390 | 395.28 | 345.94 | 1092.7561 | 383 | 347.47 | 409.39 | 520.1 | 360 | 402.7 | 329.0747 | 546 | 426.73 | 370 | 370.93 | 393.79 | 637.67 | 421.281 | 443.37 | 422.83 | 334.35 | 366.7 | 428.56 | 364.1 | 165 | 361.16 | 294.23 | 522 | 601.83 | 417 | 483 | 408.65 | 309 | 457.69 | 371.5 | 380 | 427.6261 | 430.94 | 438.01 | 430 | 576 | 342.23 | 401.86 | 165 | 1092.7561
5859 | 8字盲板 | PN63 | 150 | TG | HG/T 21547-2016 | S30408(06Cr19Ni10) | NB/T 47010 |  | 10.72 | 1 |  | 0 | 450.24 | 771.84 | 634.08 | 579 | 630 | 753 | 509 | 1024.8 | 576 | 605.17 | 751 | 563 | 570.3 | 499.12 | 1576.6279 | 553 | 519.42 | 590.67 | 750.4 | 519 | 580.9 | 474.7888 | 787 | 615.68 | 535 | 532.14 | 568.16 | 797.21 | 587.456 | 604.12 | 599.36 | 482.4 | 529.07 | 618.33 | 524.1 | 100.11 | 520.72 | 424.51 | 774 | 868.32 | 600 | 696.8 | 589.6 | 444 | 660.35 | 536 | 549 | 616.9729 | 621.76 | 609.31 | 602 | 748 | 493.76 | 579.76 | 100.11 | 1576.6279
5860 | 8字盲板 | PN63 | 200 | TG | HG/T 21547-2016 | S30408(06Cr19Ni10) | NB/T 47010 |  | 22.11 | 1 |  | 0 | 928.62 | 1591.92 | 1150.05 | 1118 | 1265 | 1164 | 1050 | 1878.8 | 1187 | 1036.75 | 1549 | 1161 | 1176.25 | 1029.44 | 1625.8975 | 1109 | 927.51 | 1218.26 | 1111.91 | 1070 | 1198.2 | 979.2519 | 1624 | 1269.84 | 1105 | 1090.25 | 1171.83 | 1644.26 | 1211.628 | 1210.85 | 1192.03 | 994.95 | 1091.2 | 1275.3 | 1105.5 | 134.19 | 1032.93 | 875.56 | 1224 | 1790.91 | 1239 | 1216.1 | 1216.05 | 855 | 1188.63 | 1105.5 | 1132 | 1272.5067 | 1216.05 | 1201.1 | 1084 | 1200 | 1018.39 | 1195.8 | 134.19 | 1878.8
5861 | 8字盲板 | PN63 | 250 | TG | HG/T 21547-2016 | S30408(06Cr19Ni10) | NB/T 47010 |  | 36.78 | 1 |  | 0 | 1544.76 | 2648.16 | 1719.48 | 1860 | 1903 | 1962 | 1747 | 3019.5 | 1975 | 1724.63 | 2172 | 1931 | 1956.7 | 1712.48 | 2704.6817 | 1686 | 1569.64 | 2026.58 | 1849.67 | 1780 | 1877.9 | 1628.9862 | 2701 | 2112.38 | 1840 | 1809.08 | 1949.34 | 2735.22 | 2015.544 | 1864.23 | 1946.22 | 1655.1 | 1729.4 | 2121.47 | 1839 | 110.76 | 1690.22 | 1456.49 | 1728 | 2979.18 | 2060 | 2022.9 | 1765.44 | 1641 | 1977.29 | 1839 | 1883 | 2116.816 | 2022.9 | 1942.54 | 2055 | 1996 | 1694.09 | 1874.04 | 110.76 | 3019.5
5862 | 8字盲板 | PN63 | 300 | TG | HG/T 21547-2016 | S30408(06Cr19Ni10) | NB/T 47010 |  | 59.57 | 1 |  | 0 | 2501.94 | 4289.04 | 2551.91 | 3013 | 3043 | 3292 | 2830 | 4831.2 | 3199 | 2793.26 | 3518 | 3127 | 3169.12 | 2773.58 | 4380.5842 | 2645 | 2633.97 | 3282.31 | 2995.78 | 2621 | 3041.5 | 2638.3553 | 4375 | 3421.27 | 2741.6 | 2925.79 | 3157.21 | 4430.04 | 3264.436 | 2823.57 | 3152.16 | 2680.65 | 2800.98 | 3436 | 3218.1 | 98.44 | 2783.39 | 2358.97 | 2430 | 4825.17 | 3336 | 3276.4 | 2859.36 | 2614 | 3202.48 | 2978.5 | 3050 | 3428.4547 | 3276.35 | 3146.19 | 2718 | 3232 | 2743.79 | 3035.32 | 98.44 | 4831.2
5863 | 8字盲板 | PN63 | 350 | TG | HG/T 21547-2016 | S30408(06Cr19Ni10) | NB/T 47010 |  | 90.5 | 1 |  | 0 | 3801 | 6516 | 3541.57 | 4577 | 4589 | 4825 | 4299 | 6588 | 4860 | 4243.58 | 5345 | 4751 | 3868.88 | 4213.68 | 6655.0759 | 4019 | 3859.42 | 4986.55 | 4551.25 | 3982 | 4620.8 | 3821.815 | 6646 | 4176.7 | 4163 | 4441.36 | 4796.5 | 4896.77 | 4959.4 | 4055.15 | 4590.04 | 4072.5 | 4255.31 | 4194.68 | 4717 | 98.44 | 4401.2 | 3583.8 | 3510 | 7330.5 | 5068 | 4977.5 | 4344 | 3717 | 4865.28 | 4525 | 4634 | 4185.4711 | 4977.5 | 4734.24 | 3887 | 4910 | 4168.43 | 4611.37 | 98.44 | 7330.5
5864 | 8字盲板 | PN63 | 400 | TG | HG/T 21547-2016 | S30408(06Cr19Ni10) | NB/T 47010 |  | 133.3 | 1 |  | 0 | 5598.6 | 9597.6 | 4663.87 | 6741 | 6729 | 7312 | 6332 | 9638 | 7158 | 6250.48 | 7873 | 6998 | 5698.58 | 6206.45 | 9802.4488 | 5920 | 5315.76 | 7344.83 | 6703.66 | 5865 | 6806 | 5629.259 | 9789 | 6151.97 | 6131.8 | 6538.56 | 7064.9 | 7212.6 | 7304.84 | 5737.89 | 6614.41 | 5998.5 | 6267.77 | 6178.46 | 6665 | 100.58 | 6125.77 | 4798.8 | 4644 | 10797.3 | 7465 | 7331.5 | 6398.4 | 5933 | 7166.21 | 6665 | 6825 | 6164.8891 | 7331.5 | 6772.04 | 5504 | 7232 | 6139.8 | 6792.11 | 100.58 | 10797.3
5865 | 8字盲板 | PN100 | 10 | TG | HG/T 21547-2016 | S30408(06Cr19Ni10) | NB/T 47010 |  | 0.23 | 1 |  | 0 | 9.89 | 72 | 16.59 | 17 | 52 | 403 | 40 | 85.4 | 15 | 20.02 | 26 | 300 | 16.61 | 16.73 | 146.5833 | 36 | 85.53 | 12.67 | 16.1 | 28 | 21.3 | 22.5055 | 26 | 17.93 | 30 | 18.13 | 26.85 | 19.74 | 22.54 | 26.73 | 27.56 | 80 | 13.71 | 18 | 30.4 | 160 | 24.54 | 16.56 | 44 | 135 | 13 | 20.7 | 13.8 | 17 | 19.19 | 11.5 | 141 | 17.9677 | 34.5 | 27.77 | 86 | 134 | 13.52 | 21.22 | 9.89 | 403
5866 | 8字盲板 | PN100 | 15 | TG | HG/T 21547-2016 | S30408(06Cr19Ni10) | NB/T 47010 |  | 0.27 | 1 |  | 0 | 11.61 | 72 | 21.63 | 19 | 55 | 403 | 40 | 85.4 | 18 | 23.5 | 31 | 300 | 19.49 | 19.64 | 172.076 | 39 | 92.66 | 14.88 | 18.9 | 28 | 29.3 | 26.4195 | 29 | 21.05 | 30 | 20.09 | 30.65 | 23.18 | 26.46 | 32.08 | 32.35 | 80 | 16.09 | 21.14 | 34.6 | 130.54 | 29.87 | 19.44 | 44 | 138 | 16 | 24.3 | 16.2 | 20 | 22.53 | 13.5 | 141 | 21.0942 | 32.4 | 32.59 | 86 | 134 | 15.88 | 29.21 | 11.61 | 403
5867 | 8字盲板 | PN100 | 20 | TG | HG/T 21547-2016 | S30408(06Cr19Ni10) | NB/T 47010 |  | 0.48 | 1 |  | 0 | 20.64 | 72 | 39.48 | 34 | 73 | 403 | 58 | 85.4 | 32 | 41.78 | 55 | 300 | 34.66 | 34.92 | 305.9129 | 45 | 99.79 | 26.45 | 33.6 | 45 | 41.7 | 37.08 | 47 | 37.41 | 33.6 | 30.38 | 45.6 | 41.19 | 34.56 | 50.79 | 57.51 | 80 | 28.61 | 37.57 | 38.4 | 130.54 | 35.76 | 34.56 | 88 | 150 | 27 | 43.2 | 28.8 | 29 | 40.05 | 24 | 141 | 37.4886 | 57.6 | 57.95 | 86 | 165 | 28.22 | 41.57 | 20.64 | 403
5868 | 8字盲板 | PN100 | 25 | TG | HG/T 21547-2016 | S30408(06Cr19Ni10) | NB/T 47010 |  | 0.66 | 1 |  | 0 | 28.38 | 72 | 57.54 | 47 | 89 | 403 | 80 | 128.1 | 44 | 57.45 | 76 | 300 | 47.65 | 48.02 | 161.7808 | 57 | 106.91 | 36.37 | 46.2 | 59 | 55.4 | 50.985 | 62 | 51.44 | 46.2 | 39.2 | 62.7 | 56.65 | 47.52 | 66.83 | 79.07 | 80 | 39.34 | 51.66 | 51.8 | 134.82 | 56.53 | 47.52 | 110 | 150 | 37 | 59.4 | 39.6 | 36 | 55.07 | 33 | 141 | 51.548 | 79.2 | 79.68 | 86 | 199 | 38.81 | 55.29 | 28.38 | 403
5869 | 8字盲板 | PN100 | 32 | TG | HG/T 21547-2016 | S30408(06Cr19Ni10) | NB/T 47010 |  | 0.91 | 1 |  | 0 | 39.13 | 72 | 83.76 | 64 | 110 | 455 | 110 | 128.1 | 61 | 66.18 | 105 | 300 | 65.7 | 66.2 | 223.0615 | 72 | 114.04 | 50.14 | 63.7 | 77 | 66.2 | 51.5515 | 83 | 70.93 | 63.7 | 51.45 | 86.45 | 78.1 | 56.42 | 82.86 | 81.77 | 80 | 54.24 | 71.23 | 63.7 | 190 | 56.53 | 65.52 | 132 | 165 | 52 | 81.9 | 54.6 | 48 | 75.93 | 45.5 | 141 | 71.079 | 109.2 | 83.31 | 103 | 242 | 53.51 | 66.02 | 39.13 | 455
5870 | 8字盲板 | PN100 | 40 | TG | HG/T 21547-2016 | S30408(06Cr19Ni10) | NB/T 47010 |  | 1.2 | 1 |  | 0 | 51.6 | 86.4 | 103.11 | 85 | 135 | 455 | 145 | 142.74 | 81 | 87.26 | 114 | 300 | 86.64 | 87.3 | 294.147 | 77 | 130.08 | 66.12 | 84 | 87 | 95 | 67.98 | 108 | 93.53 | 72 | 65.66 | 114 | 102.99 | 74.4 | 104.25 | 107.83 | 96 | 71.52 | 93.94 | 72 | 104.86 | 96.9 | 86.4 | 176 | 172.5 | 67 | 108 | 72 | 62 | 100.13 | 60 | 186 | 93.7264 | 96 | 109.86 | 120 | 283 | 70.56 | 94.77 | 51.6 | 455
5871 | 8字盲板 | PN100 | 50 | TG | HG/T 21547-2016 | S30408(06Cr19Ni10) | NB/T 47010 |  | 1.68 | 1 |  | 0 | 72.24 | 120.96 | 137.45 | 119 | 160 | 455 | 203 | 198.86 | 113 | 115.07 | 160 | 300 | 121.3 | 122.22 | 247.0835 | 101 | 153.24 | 92.57 | 117.6 | 114 | 124.4 | 95.172 | 148 | 130.95 | 102 | 89.18 | 159.6 | 144.18 | 104.16 | 136.32 | 130.83 | 134.4 | 100.13 | 131.51 | 94.9 | 104.86 | 126.98 | 120.96 | 264 | 180 | 94 | 151.2 | 100.8 | 81 | 140.18 | 84 | 230 | 131.225 | 134.4 | 132.67 | 155 | 320 | 98.78 | 124.19 | 72.24 | 455
5872 | 8字盲板 | PN100 | 65 | TG | HG/T 21547-2016 | S30408(06Cr19Ni10) | NB/T 47010 |  | 2.83 | 1 |  | 0 | 118.86 | 203.76 | 150.89 | 153 | 244 | 525 | 134 | 278.16 | 190 | 159.76 | 269 | 300 | 204.33 | 205.88 | 416.218 | 162 | 181.75 | 155.93 | 198.1 | 168 | 180.7 | 160.3195 | 208 | 220.58 | 168 | 145.53 | 268.85 | 242.88 | 184.39 | 192.46 | 220.39 | 226.4 | 168.67 | 221.53 | 150 | 111.28 | 184.39 | 203.76 | 330 | 195 | 159 | 184 | 169.8 | 125 | 236.14 | 141.5 | 145 | 221.0432 | 169.8 | 223.49 | 206 | 483 | 166.4 | 180.33 | 111.28 | 525
5873 | 8字盲板 | PN100 | 80 | TG | HG/T 21547-2016 | S30408(06Cr19Ni10) | NB/T 47010 |  | 3.71 | 1 |  | 0 | 155.82 | 267.12 | 196.77 | 201 | 310 | 560 | 176 | 358.68 | 249 | 209.44 | 260 | 300 | 267.86 | 269.9 | 545.6427 | 202 | 229.87 | 204.42 | 259.7 | 189 | 243.5 | 210.1715 | 272 | 289.17 | 185 | 188.65 | 352.45 | 318.41 | 210.728 | 243.73 | 229.65 | 296.8 | 221.12 | 290.42 | 196.6 | 175 | 248.44 | 222.6 | 324 | 204 | 208 | 241.2 | 222.6 | 186 | 228.54 | 185.5 | 416 | 289.7773 | 222.6 | 233.27 | 241 | 518 | 218.15 | 242.97 | 155.82 | 560
5874 | 8字盲板 | PN100 | 100 | TG | HG/T 21547-2016 | S30408(06Cr19Ni10) | NB/T 47010 |  | 6.08 | 1 |  | 0 | 255.36 | 437.76 | 322.56 | 329 | 371 | 613 | 289 | 570.96 | 326 | 343.23 | 426 | 319 | 323.46 | 442.32 | 894.2069 | 314 | 294.46 | 335.01 | 425.6 | 310 | 329.5 | 269.2832 | 447 | 349.19 | 305 | 304.78 | 322.24 | 521.81 | 345.344 | 375.96 | 346.01 | 273.6 | 300.07 | 350.69 | 322.2 | 101.05 | 349.77 | 328.32 | 468 | 492.48 | 340 | 395.2 | 334.4 | 278 | 374.53 | 304 | 311 | 349.9233 | 364.8 | 358.43 | 361 | 660 | 280.04 | 328.8 | 101.05 | 894.2069
5875 | 8字盲板 | PN100 | 125 | TG | HG/T 21547-2016 | S30408(06Cr19Ni10) | NB/T 47010 |  | 8.98 | 1 |  | 0 | 377.16 | 646.56 | 476.18 | 485 | 533 | 665 | 427 | 841.8 | 482 | 506.94 | 629 | 471 | 477.74 | 418.11 | 1320.72 | 463 | 432.56 | 494.8 | 628.6 | 420 | 517.2 | 397.7242 | 659 | 515.75 | 450 | 446.88 | 475.94 | 770.7 | 489.41 | 495.23 | 511.04 | 404.1 | 443.19 | 517.97 | 475.9 | 101.05 | 527.78 | 355.61 | 756 | 727.38 | 503 | 583.7 | 493.9 | 384 | 553.17 | 449 | 460 | 516.8331 | 520.84 | 529.39 | 499 | 696 | 413.62 | 516.17 | 101.05 | 1320.72
5876 | 8字盲板 | PN100 | 150 | TG | HG/T 21547-2016 | S30408(06Cr19Ni10) | NB/T 47010 |  | 13.63 | 1 |  | 0 | 572.46 | 981.36 | 721.25 | 736 | 792 | 700 | 647 | 1281 | 732 | 769.45 | 955 | 716 | 725.12 | 634.61 | 2004.6118 | 683 | 627.23 | 751.01 | 954.1 | 637 | 799.5 | 603.6727 | 1001 | 782.81 | 680 | 674.73 | 722.39 | 1013.63 | 742.835 | 702.65 | 762.06 | 613.35 | 672.69 | 786.18 | 722.4 | 101.05 | 815.85 | 539.75 | 1008 | 1104.03 | 764 | 886 | 749.65 | 537 | 839.61 | 681.5 | 698 | 784.4539 | 790.54 | 774.72 | 808 | 951 | 627.8 | 797.9 | 101.05 | 2004.6118
5877 | 8字盲板 | PN100 | 200 | TG | HG/T 21547-2016 | S30408(06Cr19Ni10) | NB/T 47010 |  | 27.08 | 1 |  | 0 | 1137.36 | 1949.76 | 1490.16 | 1370 | 1542 | 1479 | 1286 | 2248.46 | 1454 | 1269.79 | 1897 | 1422 | 1440.66 | 1260.84 | 1991.3752 | 1241 | 1182.72 | 1492.11 | 1361.85 | 1266 | 1565.7 | 1199.3732 | 1989 | 1555.28 | 1355 | 1333.78 | 1435.24 | 2013.86 | 1413.576 | 1376.78 | 1459.98 | 1218.6 | 1336.49 | 1561.97 | 1434 | 101.05 | 1597.62 | 1072.37 | 1800 | 2193.48 | 1516 | 1489.4 | 1489.4 | 1089 | 1455.82 | 1354 | 1386 | 1558.5461 | 1489.4 | 1471.09 | 1479 | 1470 | 1247.3 | 1562.47 | 101.05 | 2248.46
5878 | 8字盲板 | PN100 | 250 | TG | HG/T 21547-2016 | S30408(06Cr19Ni10) | NB/T 47010 |  | 46.35 | 1 |  | 0 | 1946.7 | 3337.2 | 2327.43 | 2344 | 2382 | 2485 | 2202 | 3757.6 | 2489 | 2173.37 | 2737 | 2433 | 2465.82 | 2158.06 | 3408.4284 | 2125 | 1987.53 | 2553.89 | 2330.94 | 2167 | 2387.9 | 2052.8415 | 3404 | 2662.01 | 2320 | 2278.01 | 2456.55 | 3446.91 | 2419.47 | 2175.37 | 2452.62 | 2085.75 | 2287.53 | 2673.47 | 2317.5 | 230 | 2436.64 | 1835.46 | 2916 | 3754.35 | 2596 | 2549.3 | 2549.25 | 2078 | 2491.78 | 2317.5 | 2373 | 2667.6002 | 2549.25 | 2447.98 | 2374 | 2515 | 2134.88 | 2383.03 | 230 | 3757.6
5879 | 8字盲板 | PN100 | 300 | TG | HG/T 21547-2016 | S30408(06Cr19Ni10) | NB/T 47010 |  | 74.44 | 1 |  | 0 | 3126.48 | 5359.68 | 4131.65 | 3765 | 3786 | 4104 | 3536 | 5971.9 | 3997 | 3490.52 | 4396 | 3908 | 3960.21 | 3465.93 | 5474.0757 | 3306 | 3279.23 | 4101.64 | 3743.59 | 3164 | 3800.7 | 3296.9476 | 5467 | 4275.3 | 3422.4 | 3654.42 | 3945.32 | 5535.88 | 3885.768 | 3292.87 | 3939.01 | 3349.8 | 3673.86 | 4293.7 | 3722 | 135.45 | 3745.22 | 2947.82 | 4247 | 6029.64 | 4169 | 4094.2 | 4094.2 | 3254 | 4001.89 | 3722 | 3811 | 4284.2781 | 4094.2 | 3931.55 | 3096 | 4039 | 3428.71 | 3792.98 | 135.45 | 6029.64
5880 | 8字盲板 | PN100 | 350 | TG | HG/T 21547-2016 | S30408(06Cr19Ni10) | NB/T 47010 |  | 112.33 | 1 |  | 0 | 4717.86 | 8087.76 | 5341.16 | 5680 | 5681 | 6104 | 5336 | 8052 | 6032 | 5267.19 | 6634 | 5897 | 4802.11 | 5230.08 | 8260.3831 | 4988 | 4881.8 | 6189.38 | 5649.08 | 4774 | 5735.4 | 4743.6959 | 8249 | 5184.18 | 5165.8 | 5511.03 | 5953.49 | 6077.95 | 5863.626 | 4729.29 | 5697.23 | 5054.85 | 5281.76 | 5206.5 | 5391.8 | 135.45 | 4531.71 | 4448.27 | 6021 | 9098.73 | 6291 | 6178.2 | 5391.84 | 4703 | 6038.86 | 5616.5 | 5751 | 5195.0668 | 6178.15 | 5876.21 | 4627 | 6094 | 5173.92 | 5723.65 | 135.45 | 9098.73
5881 | 8字盲板 | PN100 | 400 | TG | HG/T 21547-2016 | S30408(06Cr19Ni10) | NB/T 47010 |  | 167.28 | 1 |  | 0 | 7025.76 | 12044.16 | 6962.09 | 8459 | 8428 | 9251 | 7946 | 11895 | 8983 | 7843.82 | 9879 | 8782 | 7151.22 | 7788.56 | 12301.2275 | 7428 | 6727.74 | 9217.13 | 8412.51 | 7109 | 8541 | 7064.2344 | 12285 | 7720.2 | 7528.5 | 8203.58 | 8865.84 | 9051.18 | 8732.016 | 6782.79 | 8300.51 | 7527.6 | 7865.51 | 7753.43 | 8196.7 | 135.45 | 6748.55 | 6022.08 | 7560 | 13549.68 | 9368 | 9200.4 | 8029.44 | 7511 | 8992.97 | 8364 | 8565 | 7736.4124 | 9200.4 | 8498.33 | 6478 | 9075 | 7704.92 | 8523.56 | 135.45 | 13549.68
5882 | 8字盲板 | PN50(CL300) | 15 | TG | HG/T 21547-2016 | S30408(06Cr19Ni10) | NB/T 47010 |  | 0.31 | 1 |  | 0 | 13.33 | 72 | 12.9 | 22 | 61 | 350 | 40 | 85.4 | 21 | 26.99 | 36 | 300 | 22.38 | 22.55 | 197.5687 | 40 | 53.46 | 17.08 | 21.7 | 37 | 25.5 | 30.3335 | 33 | 24.16 | 30 | 22.05 | 34.45 | 26.6 | 28.02 | 32.08 | 37.14 | 80 | 18.48 | 24.27 | 46.1 | 135.45 | 26.22 | 22.32 | 40 | 136.5 | 18 | 29.5 | 18.6 | 45 | 25.87 | 15.5 | 101 | 24.2107 | 37.2 | 37.42 | 86 | 134 | 18.23 | 25.41 | 12.9 | 350
5883 | 8字盲板 | PN50(CL300) | 20 | TG | HG/T 21547-2016 | S30408(06Cr19Ni10) | NB/T 47010 |  | 0.43 | 1 |  | 0 | 18.49 | 72 | 26.7 | 31 | 72 | 350 | 52 | 85.4 | 29 | 37.43 | 49 | 300 | 31.05 | 31.28 | 274.047 | 43 | 53.46 | 23.69 | 30.1 | 47 | 31.9 | 33.2175 | 43 | 33.52 | 30.1 | 27.93 | 40.85 | 36.9 | 30.18 | 42.77 | 51.52 | 80 | 25.63 | 33.66 | 55.2 | 270 | 36.52 | 30.96 | 62 | 142.5 | 25 | 40.9 | 25.8 | 50 | 35.88 | 21.5 | 101 | 33.5904 | 51.6 | 51.91 | 86 | 165 | 25.28 | 31.83 | 18.49 | 350
5884 | 8字盲板 | PN50(CL300) | 25 | TG | HG/T 21547-2016 | S30408(06Cr19Ni10) | NB/T 47010 |  | 0.53 | 1 |  | 0 | 22.79 | 72 | 43.4 | 38 | 81 | 350 | 64 | 85.4 | 36 | 46.14 | 61 | 300 | 38.27 | 38.56 | 129.9149 | 46 | 62.37 | 29.2 | 37.1 | 56 | 49.8 | 40.9425 | 51 | 41.31 | 37.1 | 32.83 | 50.35 | 45.49 | 36.38 | 56.13 | 63.5 | 80 | 31.59 | 41.49 | 58.3 | 111.8 | 44.11 | 38.16 | 79 | 147 | 30 | 50.4 | 31.8 | 54 | 44.22 | 26.5 | 101 | 41.3968 | 63.6 | 63.98 | 86 | 199 | 31.16 | 49.73 | 22.79 | 350
5885 | 8字盲板 | PN50(CL300) | 32 | TG | HG/T 21547-2016 | S30408(06Cr19Ni10) | NB/T 47010 |  | 0.74 | 1 |  | 0 | 31.82 | 72 | 36.5 | 53 | 99 | 403 | 90 | 128.1 | 50 | 64.42 | 85 | 300 | 53.43 | 53.84 | 181.3906 | 64 | 80.19 | 40.77 | 51.8 | 74 | 47.8 | 41.921 | 69 | 57.68 | 51.8 | 43.12 | 70.3 | 63.51 | 52.51 | 77.52 | 66.49 | 80 | 44.1 | 57.93 | 62.9 | 111.8 | 48.78 | 53.28 | 101 | 159 | 41 | 70.3 | 44.4 | 58 | 61.75 | 37 | 101 | 57.8011 | 88.8 | 67.74 | 86 | 242 | 43.51 | 47.71 | 31.82 | 403
5886 | 8字盲板 | PN50(CL300) | 40 | TG | HG/T 21547-2016 | S30408(06Cr19Ni10) | NB/T 47010 |  | 0.9 | 1 |  | 0 | 38.7 | 72 | 49.5 | 64 | 114 | 403 | 109 | 136.64 | 60 | 65.45 | 86 | 300 | 64.98 | 65.48 | 220.6103 | 77 | 98 | 49.59 | 63 | 77 | 56.7 | 50.985 | 82 | 70.15 | 63 | 50.96 | 85.5 | 77.24 | 57.21 | 93.56 | 80.87 | 80 | 53.64 | 70.45 | 76.8 | 111.8 | 65.34 | 64.8 | 141 | 160.5 | 50 | 85.5 | 54 | 66 | 75.1 | 45 | 101 | 70.2973 | 72 | 82.39 | 103 | 283 | 52.92 | 56.62 | 38.7 | 403
5887 | 8字盲板 | PN50(CL300) | 50 | TG | HG/T 21547-2016 | S30408(06Cr19Ni10) | NB/T 47010 |  | 1.51 | 1 |  | 0 | 64.93 | 108.72 | 86.8 | 107 | 153 | 403 | 183 | 198.86 | 101 | 109.81 | 144 | 300 | 109.02 | 109.85 | 222.081 | 91 | 153.24 | 83.2 | 105.7 | 121 | 116.4 | 85.5415 | 134 | 117.7 | 90 | 80.85 | 143.45 | 129.59 | 84.09 | 136.32 | 117.59 | 120.8 | 90 | 118.2 | 93.6 | 111.8 | 100.68 | 108.72 | 158 | 178.5 | 85 | 143.5 | 90.6 | 94 | 125.99 | 75.5 | 130 | 117.9472 | 120.8 | 119.25 | 138 | 320 | 88.79 | 116.17 | 64.93 | 403
5888 | 8字盲板 | PN50(CL300) | 65 | TG | HG/T 21547-2016 | S30408(06Cr19Ni10) | NB/T 47010 |  | 2.05 | 1 |  | 0 | 86.1 | 147.6 | 79.8 | 111 | 193 | 490 | 97 | 253.76 | 138 | 140.41 | 195 | 300 | 148.01 | 149.14 | 301.5007 | 123 | 174.63 | 112.96 | 143.5 | 144 | 112.1 | 116.1325 | 151 | 159.79 | 126 | 107.31 | 194.75 | 175.94 | 126.22 | 168.4 | 159.64 | 164 | 122.18 | 160.47 | 115.9 | 230 | 114.43 | 147.6 | 238 | 184.5 | 115 | 147.6 | 123 | 114 | 171.05 | 102.5 | 130 | 160.1256 | 123 | 161.89 | 189 | 350 | 120.54 | 111.91 | 79.8 | 490
5889 | 8字盲板 | PN50(CL300) | 80 | TG | HG/T 21547-2016 | S30408(06Cr19Ni10) | NB/T 47010 |  | 3.22 | 1 |  | 0 | 135.24 | 231.84 | 122.3 | 174 | 284 | 525 | 153 | 351.36 | 216 | 181.78 | 226 | 300 | 232.48 | 234.26 | 473.5767 | 185 | 224.52 | 177.42 | 225.4 | 184 | 209.2 | 182.413 | 236 | 250.98 | 160 | 164.64 | 305.9 | 276.35 | 159.57 | 241.13 | 199.32 | 257.6 | 191.91 | 252.06 | 181.9 | 101.52 | 175.32 | 193.2 | 295 | 207 | 180 | 231.8 | 193.2 | 140 | 198.35 | 161 | 240 | 251.5071 | 193.2 | 202.46 | 275 | 450 | 189.34 | 208.79 | 101.52 | 525
5890 | 8字盲板 | PN50(CL300) | 100 | TG | HG/T 21547-2016 | S30408(06Cr19Ni10) | NB/T 47010 |  | 5.18 | 1 |  | 0 | 217.56 | 372.96 | 258.02 | 280 | 334 | 578 | 246 | 549 | 278 | 292.42 | 363 | 300 | 275.58 | 376.85 | 761.8407 | 267 | 251.25 | 285.42 | 362.6 | 295 | 242.1 | 229.4222 | 380 | 297.5 | 260 | 260.68 | 274.54 | 444.56 | 244.69 | 368.18 | 294.79 | 233.1 | 255.65 | 298.78 | 279.1 | 101.52 | 261.59 | 279.72 | 436 | 419.58 | 290 | 373 | 284.9 | 223 | 319.09 | 259 | 320 | 298.1248 | 310.8 | 305.37 | 361 | 563 | 238.59 | 241.62 | 101.52 | 761.8407
5891 | 8字盲板 | PN50(CL300) | 125 | TG | HG/T 21547-2016 | S30408(06Cr19Ni10) | NB/T 47010 |  | 7.96 | 1 |  | 0 | 334.32 | 573.12 | 407.29 | 430 | 495 | 648 | 378 | 819.84 | 427 | 449.36 | 558 | 418 | 423.47 | 370.62 | 1170.7051 | 410 | 416.96 | 438.6 | 557.2 | 416 | 361.3 | 352.5484 | 585 | 457.16 | 400 | 396.9 | 421.88 | 683.16 | 407.29 | 500.41 | 452.99 | 358.2 | 392.85 | 459.13 | 387.1 | 150 | 368.72 | 315.22 | 590 | 644.76 | 446 | 573.1 | 437.8 | 347 | 490.34 | 398 | 320 | 458.12 | 461.68 | 469.25 | 654 | 617 | 366.64 | 360.61 | 150 | 1170.7051
5892 | 8字盲板 | PN50(CL300) | 150 | TG | HG/T 21547-2016 | S30408(06Cr19Ni10) | NB/T 47010 |  | 11.28 | 1 |  | 0 | 473.76 | 812.16 | 567.64 | 609 | 688 | 700 | 536 | 1134.6 | 606 | 636.78 | 790 | 592 | 600.1 | 525.2 | 1658.9891 | 566 | 548.83 | 621.53 | 789.6 | 589 | 530.6 | 499.5912 | 828 | 647.84 | 565 | 559.58 | 597.84 | 838.86 | 568.12 | 668.94 | 630.67 | 507.6 | 556.71 | 650.63 | 593.1 | 120 | 564.83 | 446.69 | 749 | 913.68 | 632 | 812.2 | 620.4 | 375 | 694.85 | 564 | 512 | 649.2005 | 654.24 | 641.14 | 705 | 787 | 519.56 | 529.48 | 120 | 1658.9891
5893 | 8字盲板 | PN50(CL300) | 200 | TG | HG/T 21547-2016 | S30408(06Cr19Ni10) | NB/T 47010 |  | 20.17 | 1 |  | 0 | 847.14 | 1452.24 | 1047.82 | 1020 | 1203 | 1059 | 958 | 1939.8 | 1083 | 1138.64 | 1413 | 1059 | 1073.04 | 939.12 | 1483.2362 | 1011 | 1090.52 | 1111.37 | 1014.35 | 1054 | 929.4 | 893.3293 | 1481 | 1158.42 | 1010 | 995.19 | 1069.01 | 1499.99 | 979.52 | 1174.55 | 1087.44 | 907.65 | 995.46 | 1163.41 | 1048.8 | 136.08 | 1026.38 | 798.73 | 1159 | 1633.77 | 1130 | 1210.2 | 1109.35 | 716 | 1084.34 | 1008.5 | 917 | 1160.8527 | 1109.35 | 1095.72 | 1256 | 1095 | 929.03 | 927.52 | 136.08 | 1939.8
5894 | 8字盲板 | PN50(CL300) | 250 | TG | HG/T 21547-2016 | S30408(06Cr19Ni10) | NB/T 47010 |  | 32.51 | 1 |  | 0 | 1365.42 | 2340.72 | 2414.86 | 1644 | 1757 | 1593 | 1544 | 2785.26 | 1746 | 1524.4 | 1920 | 1707 | 1729.53 | 1513.67 | 2390.6797 | 1490 | 1616.18 | 1791.3 | 1634.93 | 1699 | 1509.3 | 1439.8679 | 2387 | 1867.14 | 1625 | 1599.85 | 1723.03 | 2417.67 | 1580.04 | 1737.19 | 1720.27 | 1462.95 | 1604.48 | 1875.18 | 1690.5 | 136.08 | 1557.35 | 1287.4 | 1678 | 2633.31 | 1821 | 1950.6 | 1788.05 | 1053 | 1747.74 | 1625.5 | 1802 | 1871.061 | 1788.05 | 1717.02 | 1858 | 1764 | 1497.41 | 1506.27 | 136.08 | 2785.26
5895 | 8字盲板 | PN50(CL300) | 300 | TG | HG/T 21547-2016 | S30408(06Cr19Ni10) | NB/T 47010 |  | 49.93 | 1 |  | 0 | 2097.06 | 3594.96 | 2153.2 | 2525 | 2663 | 2447 | 2372 | 4227.3 | 2681 | 2341.23 | 2949 | 2621 | 2656.28 | 2324.74 | 3671.6899 | 2289 | 2407.35 | 2751.14 | 2510.98 | 2372 | 2229.3 | 2211.3997 | 3667 | 2867.62 | 2495 | 2453.43 | 2646.29 | 3713.15 | 2375.2 | 2496.88 | 2642.06 | 2246.85 | 2464.21 | 2879.96 | 2496.5 | 180 | 2369.37 | 1977.23 | 2484 | 4044.33 | 2797 | 2995.8 | 2746.15 | 1549 | 2684.24 | 2496.5 | 2556 | 2873.642 | 2746.15 | 2637.05 | 2442 | 2709 | 2299.78 | 2224.72 | 180 | 4227.3
5896 | 8字盲板 | PN50(CL300) | 350 | TG | HG/T 21547-2016 | S30408(06Cr19Ni10) | NB/T 47010 |  | 62.04 | 1 |  | 0 | 2605.68 | 4466.88 | 4377.58 | 3138 | 3293 | 3040 | 2947 | 5166.7 | 3332 | 2909.08 | 3664 | 3257 | 2652.21 | 2888.58 | 4562.22 | 2755 | 3631.51 | 3418.4 | 3119.99 | 2978 | 2714.6 | 2619.9492 | 4556 | 2863.23 | 2852 | 3046.82 | 3288.12 | 3356.86 | 3274.68 | 2989.51 | 3146.59 | 2791.8 | 2917.12 | 2875.55 | 3102 | 170 | 3171.63 | 2456.78 | 3362 | 5025.24 | 3474 | 3722.4 | 2977.92 | 2318 | 3335.27 | 3102 | 3176 | 2869.2428 | 3412.2 | 3245.44 | 2795 | 3366 | 2857.56 | 2709.04 | 170 | 5166.7
5897 | 8字盲板 | PN50(CL300) | 400 | TG | HG/T 21547-2016 | S30408(06Cr19Ni10) | NB/T 47010 |  | 88.42 | 1 |  | 0 | 3713.64 | 6366.24 | 3869.4 | 4471 | 4665 | 4333 | 4200 | 6588 | 4748 | 4146.04 | 5222 | 4642 | 3779.96 | 4116.84 | 6502.1194 | 3927 | 5233.44 | 4871.94 | 4446.64 | 4244 | 3890 | 3733.9766 | 6493 | 4080.7 | 4066.4 | 4339.44 | 4686.26 | 4784.23 | 4539.38 | 4055.15 | 4387.44 | 3978.9 | 4157.51 | 4098.27 | 4207.3 | 112.32 | 3969.36 | 3183.12 | 4306 | 7162.02 | 4952 | 5305.2 | 4244.16 | 3298 | 4753.46 | 4421 | 4527 | 4089.2695 | 4863.1 | 4492 | 3767 | 4797 | 4072.63 | 3882.03 | 112.32 | 7162.02
5898 | 8字盲板 | PN50(CL300) | 450 | TG | HG/T 21547-2016 | S30408(06Cr19Ni10) | NB/T 47010 |  | 126.79 | 1 |  | 0 | 5325.18 | 9128.88 | 5731.3 | 5942 | 6660 | 6213 | 6023 | 9333 | 6809 | 5945.23 | 7488 | 6656 | 5420.27 | 5903.34 | 9323.7245 | 5630 | 6813.99 | 6986.13 | 6376.27 | 6086 | 5856.6 | 5354.3417 | 9311 | 5851.53 | 5832.8 | 6219.57 | 6719.87 | 6860.35 | 6415.31 | 5909.01 | 6202.77 | 5705.55 | 5961.67 | 5876.72 | 5832.3 | 112.32 | 5976.16 | 4564.44 | 5418 | 10269.99 | 7101 | 6973.5 | 6085.92 | 4294 | 6816.23 | 6339.5 | 6492 | 5863.8182 | 6973.45 | 6377.54 | 6115 | 6879 | 5839.95 | 5844.68 | 112.32 | 10269.99
5899 | 8字盲板 | PN50(CL300) | 500 | TG | HG/T 21547-2016 | S30408(06Cr19Ni10) | NB/T 47010 |  | 160.28 | 1 |  | 0 | 6731.76 | 11540.16 | 6272.1 | 7512 | 8401 | 7854 | 7613 | 11712 | 8607 | 7515.58 | 9466 | 8415 | 6851.97 | 7462.64 | 11786.4703 | 7118 | 8708.15 | 8831.43 | 8060.48 | 7693 | 7345.8 | 6768.6244 | 11771 | 7397.14 | 7213.5 | 7860.58 | 8494.84 | 8672.43 | 8211.18 | 7402.47 | 7841.15 | 7212.6 | 7536.37 | 7428.98 | 7372.9 | 165 | 7917.79 | 5770.08 | 6638 | 12982.68 | 8976 | 8815.4 | 7693.44 | 6483 | 8616.65 | 8014 | 8206 | 7412.674 | 8815.4 | 8062.08 | 7138 | 8696 | 7382.5 | 7330.8 | 165 | 12982.68
5900 | 8字盲板 | PN50(CL300) | 600 | TG | HG/T 21547-2016 | S30408(06Cr19Ni10) | NB/T 47010 |  | 258.28 | 1 |  | 0 | 10847.76 | 18596.16 | 8822 | 12104 | 13497 | 12661 | 12268 | 18483 | 13870 | 12110.84 | 15254 | 13560 | 11041.47 | 12025.52 | 18993.0718 | 11470 | 13738.45 | 14231.23 | 12988.9 | 12397 | 11835 | 10907.1644 | 18968 | 11919.97 | 11623.5 | 12662.58 | 13688.84 | 13975.01 | 12728.97 | 11016.85 | 12635.47 | 11622.6 | 12144.33 | 11971.28 | 11880.9 | 140 | 12046.41 | 9298.08 | 9889 | 20920.68 | 14464 | 14205.4 | 12397.44 | 8010 | 13885.13 | 12914 | 13224 | 11945.0019 | 14205.4 | 12991.48 | 10200 | 14012 | 11896.38 | 11810.81 | 140 | 20920.68
5901 | 8字盲板 | PN110(CL600) | 15 | TG | HG/T 21547-2016 | S30408(06Cr19Ni10) | NB/T 47010 |  | 0.31 | 1 |  | 0 | 13.33 | 72 | 37.24 | 22 | 61 | 385 | 40 | 85.4 | 21 | 26.99 | 36 | 300 | 22.38 | 22.55 | 197.5687 | 40 | 58.8 | 17.08 | 21.7 | 33 | 28.7 | 30.3335 | 33 | 24.16 | 30 | 22.05 | 34.45 | 26.6 | 35.47 | 32.08 | 37.14 | 80 | 18.48 | 24.27 | 53.2 | 99.82 | 35.65 | 22.32 | 62 | 138 | 18 | 27.9 | 18.6 | 51 | 25.87 | 15.5 | 141 | 24.2107 | 37.2 | 37.42 | 86 | 134 | 18.23 | 28.62 | 13.33 | 385
5902 | 8字盲板 | PN110(CL600) | 20 | TG | HG/T 21547-2016 | S30408(06Cr19Ni10) | NB/T 47010 |  | 0.43 | 1 |  | 0 | 18.49 | 72 | 54.31 | 31 | 72 | 385 | 52 | 85.4 | 29 | 37.43 | 49 | 300 | 31.05 | 31.28 | 274.047 | 43 | 58.8 | 23.69 | 30.1 | 42 | 36.3 | 33.2175 | 43 | 33.52 | 30.1 | 27.93 | 40.85 | 36.9 | 45.18 | 42.77 | 51.52 | 80 | 25.63 | 33.66 | 55.9 | 132.37 | 42.74 | 30.96 | 79 | 150 | 25 | 38.7 | 25.8 | 59 | 35.88 | 21.5 | 141 | 33.5904 | 51.6 | 51.91 | 86 | 165 | 25.28 | 36.2 | 18.49 | 385
5903 | 8字盲板 | PN110(CL600) | 25 | TG | HG/T 21547-2016 | S30408(06Cr19Ni10) | NB/T 47010 |  | 0.53 | 1 |  | 0 | 22.79 | 72 | 52.06 | 38 | 81 | 385 | 64 | 85.4 | 36 | 46.14 | 61 | 300 | 38.27 | 38.56 | 129.9149 | 46 | 69.49 | 29.2 | 37.1 | 49 | 49.4 | 40.9425 | 51 | 41.31 | 37.1 | 32.83 | 50.35 | 45.49 | 51.72 | 56.13 | 63.5 | 80 | 31.59 | 41.49 | 61 | 106.33 | 52.14 | 38.16 | 101 | 148.5 | 30 | 47.7 | 31.8 | 66 | 44.22 | 26.5 | 141 | 41.3968 | 63.6 | 63.98 | 86 | 199 | 31.16 | 49.27 | 22.79 | 385
5904 | 8字盲板 | PN110(CL600) | 32 | TG | HG/T 21547-2016 | S30408(06Cr19Ni10) | NB/T 47010 |  | 0.8 | 1 |  | 0 | 34.4 | 72 | 75.81 | 57 | 105 | 438 | 97 | 128.1 | 54 | 69.64 | 92 | 300 | 57.76 | 58.2 | 196.098 | 69 | 89.1 | 44.08 | 56 | 70 | 58.2 | 45.32 | 74 | 62.36 | 56 | 46.06 | 76 | 68.66 | 72.2 | 77.52 | 71.88 | 80 | 47.68 | 62.62 | 68 | 100.28 | 76.77 | 57.6 | 141 | 160.5 | 45 | 72 | 48 | 84 | 66.75 | 40 | 141 | 62.491 | 96 | 73.24 | 86 | 242 | 47.04 | 58.09 | 34.4 | 438
5905 | 8字盲板 | PN110(CL600) | 40 | TG | HG/T 21547-2016 | S30408(06Cr19Ni10) | NB/T 47010 |  | 1.3 | 1 |  | 0 | 55.9 | 93.6 | 85.47 | 92 | 149 | 438 | 157 | 153.72 | 87 | 94.54 | 124 | 300 | 93.86 | 94.58 | 318.6592 | 84 | 108.7 | 71.63 | 91 | 97 | 137.3 | 73.645 | 102 | 101.33 | 78 | 70.56 | 123.5 | 111.57 | 81.41 | 93.56 | 116.81 | 104 | 77.48 | 101.76 | 91 | 102.46 | 86.34 | 93.6 | 198 | 169.5 | 73 | 117 | 78 | 102 | 108.47 | 65 | 186 | 101.5428 | 104 | 119.01 | 138 | 283 | 76.44 | 137 | 55.9 | 438
5906 | 8字盲板 | PN110(CL600) | 50 | TG | HG/T 21547-2016 | S30408(06Cr19Ni10) | NB/T 47010 |  | 1.85 | 1 |  | 0 | 79.55 | 133.2 | 142.57 | 131 | 180 | 438 | 224 | 230.58 | 124 | 134.53 | 176 | 300 | 133.57 | 134.59 | 272.086 | 111 | 169.28 | 101.94 | 129.5 | 130 | 181.3 | 104.8025 | 163 | 144.2 | 114 | 97.51 | 175.75 | 158.78 | 135.78 | 144.34 | 144.07 | 148 | 110.26 | 144.82 | 103.6 | 190 | 125.16 | 133.2 | 238 | 183 | 104 | 160.6 | 111 | 140 | 154.36 | 92.5 | 230 | 144.5028 | 148 | 146.1 | 172 | 320 | 108.78 | 180.97 | 79.55 | 438
5907 | 8字盲板 | PN110(CL600) | 65 | TG | HG/T 21547-2016 | S30408(06Cr19Ni10) | NB/T 47010 |  | 2.47 | 1 |  | 0 | 103.74 | 177.84 | 186.88 | 134 | 226 | 490 | 117 | 285.48 | 166 | 169.18 | 235 | 300 | 178.33 | 179.69 | 363.2715 | 142 | 188.88 | 136.1 | 172.9 | 152 | 157.8 | 139.9255 | 181 | 192.52 | 150 | 127.89 | 234.65 | 211.99 | 177.98 | 184.44 | 192.35 | 197.6 | 147.21 | 193.35 | 135.9 | 110 | 184.14 | 177.84 | 361 | 195 | 139 | 166.5 | 148.2 | 185 | 206.1 | 123.5 | 230 | 192.9243 | 148.2 | 195.06 | 206 | 422 | 145.24 | 157.46 | 103.74 | 490
5908 | 8字盲板 | PN110(CL600) | 80 | TG | HG/T 21547-2016 | S30408(06Cr19Ni10) | NB/T 47010 |  | 4.02 | 1 |  | 0 | 168.84 | 289.44 | 271.62 | 217 | 347 | 525 | 191 | 424.56 | 270 | 226.94 | 282 | 300 | 290.24 | 292.46 | 591.2355 | 219 | 254.81 | 221.5 | 281.4 | 212 | 214.8 | 227.733 | 295 | 313.34 | 200 | 203.84 | 381.9 | 345.02 | 380.42 | 269.65 | 248.84 | 321.6 | 239.59 | 314.69 | 225.1 | 132.98 | 219.07 | 241.2 | 374 | 207 | 225 | 261.3 | 241.2 | 234 | 247.63 | 201 | 416 | 313.998 | 241.2 | 252.76 | 275 | 561 | 236.38 | 214.34 | 132.98 | 591.2355
5909 | 8字盲板 | PN110(CL600) | 100 | TG | HG/T 21547-2016 | S30408(06Cr19Ni10) | NB/T 47010 |  | 6.92 | 1 |  | 0 | 290.64 | 498.24 | 421.16 | 374 | 435 | 613 | 329 | 680.76 | 372 | 390.65 | 485 | 363 | 368.14 | 503.43 | 1017.7486 | 357 | 459.73 | 381.29 | 484.4 | 365 | 325.4 | 306.4868 | 508 | 397.43 | 345 | 345.94 | 366.76 | 593.9 | 401.1 | 433 | 393.81 | 311.4 | 329.99 | 399.15 | 366.8 | 137.34 | 414.79 | 373.68 | 688 | 560.52 | 388 | 449.8 | 346 | 395 | 426.27 | 346 | 416 | 398.2646 | 415.2 | 407.95 | 413 | 751 | 318.74 | 324.76 | 137.34 | 1017.7486
5910 | 8字盲板 | PN110(CL600) | 125 | TG | HG/T 21547-2016 | S30408(06Cr19Ni10) | NB/T 47010 |  | 10.35 | 1 |  | 0 | 434.7 | 745.2 | 651.42 | 559 | 634 | 665 | 492 | 988.2 | 556 | 584.28 | 725 | 543 | 550.62 | 481.9 | 1522.2107 | 534 | 776.91 | 570.29 | 724.5 | 501 | 561 | 458.4015 | 760 | 594.43 | 520 | 514.01 | 548.55 | 888.28 | 620.4 | 575.61 | 589.01 | 465.75 | 493.56 | 596.99 | 538.2 | 220 | 664.39 | 409.86 | 1112 | 838.35 | 580 | 672.8 | 517.5 | 508 | 637.56 | 517.5 | 530 | 595.6783 | 600.3 | 610.15 | 585 | 803 | 476.72 | 559.81 | 220 | 1522.2107
5911 | 8字盲板 | PN110(CL600) | 150 | TG | HG/T 21547-2016 | S30408(06Cr19Ni10) | NB/T 47010 |  | 15.3 | 1 |  | 0 | 642.6 | 1101.6 | 1023.29 | 826 | 921 | 753 | 727 | 1434.72 | 822 | 863.72 | 1072 | 803 | 813.96 | 712.37 | 2250.2245 | 767 | 1063.79 | 843.03 | 1071 | 741 | 879.1 | 677.637 | 1124 | 878.72 | 765 | 756.56 | 810.9 | 1137.82 | 886.73 | 801.17 | 855.43 | 688.5 | 729.61 | 882.5 | 795.6 | 140 | 896.5 | 605.88 | 1332 | 1239.3 | 857 | 994.5 | 765 | 868 | 942.48 | 765 | 1360 | 880.5653 | 887.4 | 869.64 | 860 | 1068 | 704.72 | 877.34 | 140 | 2250.2245
5912 | 8字盲板 | PN110(CL600) | 200 | TG | HG/T 21547-2016 | S30408(06Cr19Ni10) | NB/T 47010 |  | 27.76 | 1 |  | 0 | 1165.92 | 1998.72 | 1695.47 | 1404 | 1643 | 1360 | 1319 | 2525.4 | 1491 | 1567.12 | 1945 | 1457 | 1476.83 | 1292.51 | 2041.3802 | 1273 | 1797.94 | 1529.58 | 1396.05 | 1344 | 1318.5 | 1229.4904 | 2039 | 1594.33 | 1390 | 1367.1 | 1471.28 | 2064.43 | 1550.07 | 1423.46 | 1496.64 | 1249.2 | 1323.78 | 1601.2 | 1443.5 | 106.82 | 1508.68 | 1099.3 | 1908 | 2248.56 | 1555 | 1526.8 | 1388 | 1447 | 1492.38 | 1388 | 2080 | 1597.6781 | 1526.8 | 1508.03 | 1565 | 1506 | 1278.63 | 1315.83 | 106.82 | 2525.4
5913 | 8字盲板 | PN110(CL600) | 250 | TG | HG/T 21547-2016 | S30408(06Cr19Ni10) | NB/T 47010 |  | 45.35 | 1 |  | 0 | 1904.7 | 3265.2 | 2747.42 | 2294 | 2425 | 2223 | 2154 | 3690.5 | 2435 | 2126.48 | 2678 | 2381 | 2412.62 | 2111.5 | 3334.8916 | 2079 | 3230.58 | 2498.79 | 2280.65 | 2195 | 2065.4 | 2008.5515 | 3330 | 2604.58 | 2270 | 2229.01 | 2403.55 | 3372.54 | 2616.59 | 2154.63 | 2399.7 | 2040.75 | 2162.59 | 2615.79 | 2267.5 | 113.36 | 2485.2 | 1795.86 | 3096 | 3673.35 | 2540 | 2494.3 | 2267.5 | 2547 | 2438.02 | 2267.5 | 2322 | 2610.0496 | 2494.25 | 2395.16 | 2460 | 2461 | 2088.82 | 2061.19 | 113.36 | 3690.5
5914 | 8字盲板 | PN110(CL600) | 300 | TG | HG/T 21547-2016 | S30408(06Cr19Ni10) | NB/T 47010 |  | 69.94 | 1 |  | 0 | 2937.48 | 5035.68 | 4389.01 | 3537 | 3704 | 3427 | 3322 | 5636.4 | 3756 | 3279.51 | 4131 | 3672 | 3720.81 | 3256.41 | 5143.1603 | 3106 | 4777.27 | 3853.69 | 3517.28 | 3077 | 3571 | 3097.6426 | 5136 | 4016.85 | 3215.4 | 3433.92 | 3706.82 | 5201.23 | 4080.98 | 3139.9 | 3700.89 | 3147.3 | 3335.21 | 4034.14 | 3497 | 205 | 3826.14 | 2769.62 | 3708 | 5665.14 | 3917 | 3846.7 | 3497 | 3737 | 3759.97 | 3497 | 3581 | 4025.2854 | 3846.7 | 3693.88 | 3113 | 3795 | 3221.44 | 3563.73 | 205 | 5665.14
5915 | 8字盲板 | PN110(CL600) | 350 | TG | HG/T 21547-2016 | S30408(06Cr19Ni10) | NB/T 47010 |  | 85.57 | 1 |  | 0 | 3593.94 | 6161.04 | 5207.34 | 4327 | 4516 | 4193 | 4065 | 6911.3 | 4595 | 4012.41 | 5054 | 4492 | 3658.12 | 3984.14 | 6292.5397 | 3800 | 5857.11 | 4714.91 | 4303.32 | 3851 | 4369 | 3613.6211 | 6284 | 3949.17 | 3937.6 | 4199.79 | 4535.21 | 4630.02 | 4959.37 | 3749.21 | 4340 | 3850.65 | 4023.5 | 3966.17 | 4278.5 | 125 | 4989.18 | 3388.57 | 5688 | 6931.17 | 4792 | 4706.4 | 4107.36 | 4546 | 4600.24 | 4278.5 | 4381 | 3957.4633 | 4706.35 | 4476.34 | 3758 | 4643 | 3941.35 | 4360.12 | 125 | 6931.17
5916 | 8字盲板 | PN110(CL600) | 400 | TG | HG/T 21547-2016 | S30408(06Cr19Ni10) | NB/T 47010 |  | 125.06 | 1 |  | 0 | 5252.52 | 9004.32 | 6158.11 | 6324 | 6570 | 6129 | 5940 | 9028 | 6716 | 5864.11 | 7386 | 6566 | 5346.32 | 5822.79 | 9196.506 | 5554 | 8633.31 | 6890.81 | 6289.27 | 5315 | 6385.3 | 5281.2838 | 9184 | 5771.69 | 5754.6 | 6134.8 | 6628.18 | 6766.75 | 7176.39 | 5211.55 | 6205.54 | 5627.7 | 5880.32 | 5796.53 | 6253 | 160 | 7033.57 | 4502.16 | 7848 | 10129.86 | 7003 | 6878.3 | 6002.88 | 6696 | 6723.23 | 6253 | 6403 | 5783.8105 | 6878.3 | 6353.42 | 5289 | 6785 | 5760.26 | 6372.26 | 160 | 10129.86
5917 | 8字盲板 | PN110(CL600) | 450 | TG | HG/T 21547-2016 | S30408(06Cr19Ni10) | NB/T 47010 |  | 179.15 | 1 |  | 0 | 7524.3 | 12898.8 | 7511.03 | 8396 | 9382 | 8778 | 8510 | 12810 | 9620 | 8400.4 | 10580 | 9405 | 7658.66 | 8341.22 | 13174.1088 | 7956 | 10588.05 | 9871.17 | 9009.45 | 7614 | 8848.6 | 7565.5045 | 13156 | 8268.01 | 8064 | 8785.21 | 9494.95 | 9693.45 | 9534.87 | 7576.2 | 8764.3 | 8061.75 | 8423.63 | 8303.6 | 8420.1 | 190 | 9476.9 | 6449.4 | 9072 | 14511.15 | 10033 | 8599.2 | 8599.2 | 8209 | 9631.1 | 8957.5 | 9172 | 8285.3728 | 9853.25 | 9011.25 | 7258 | 9719 | 8251.65 | 8830.56 | 190 | 14511.15
5918 | 8字盲板 | PN110(CL600) | 500 | TG | HG/T 21547-2016 | S30408(06Cr19Ni10) | NB/T 47010 |  | 233.5 | 1 |  | 0 | 9807 | 16812 | 9249.14 | 10943 | 12209 | 11442 | 11091 | 16470 | 12539 | 10948.89 | 13790 | 12259 | 9982.13 | 10871.76 | 17170.8311 | 10369 | 15065.96 | 12865.85 | 11742.72 | 9924 | 11533 | 9860.705 | 17148 | 10776.34 | 10507.5 | 11448.36 | 12375.5 | 12634.22 | 13282.35 | 9725.63 | 11423.19 | 10507.5 | 10979.17 | 10822.73 | 10974.5 | 175 | 13028.98 | 8406 | 11268 | 18913.5 | 13076 | 11208 | 11208 | 11619 | 12552.96 | 11675 | 11955 | 10798.9703 | 12842.5 | 11745.05 | 8772 | 12668 | 10755.01 | 11509.5 | 175 | 18913.5
5919 | 8字盲板 | PN110(CL600) | 600 | TG | HG/T 21547-2016 | S30408(06Cr19Ni10) | NB/T 47010 |  | 373.85 | 1 |  | 0 | 15701.7 | 26917.2 | 11005.14 | 17520 | 19507 | 18319 | 17758 | 26108 | 20076 | 17529.95 | 22079 | 19627 | 15982.09 | 17406.46 | 27491.714 | 16602 | 22551.73 | 20599.14 | 18800.92 | 15889 | 18465.2 | 15787.6855 | 27455 | 17253.68 | 16825.5 | 18325.51 | 19814.05 | 20228.27 | 19353.53 | 14613.08 | 18289.34 | 16823.25 | 17578.43 | 17327.95 | 17571 | 101.2 | 19021.36 | 13458.6 | 15984 | 30281.85 | 20936 | 17944.8 | 17944.8 | 17342 | 20098.18 | 18692.5 | 19141 | 17289.9127 | 20561.75 | 18804.66 | 13794 | 20282 | 17219.53 | 18427.48 | 101.2 | 30281.85
5920 | 插板 | PN63 | 15 | RJ | HG/T 21547-2016 | S30408(06Cr19Ni10) | NB/T 47010 | Ⅰ型 | 0.36 | 1 |  | 0 | 15.48 | 72 | 35.65 | 24 | 63 | 315 | 44 | 73.2 | 24 | 16.88 | 32 | 300 | 22.23 | 21.3 | 229.4347 | 41 | 72.66 | 13.68 | 16.2 | 38 | 15.8 | 28.35 | 29 | 24.46 | 30 | 22.38 | 33.08 | 29.58 | 36.36 | 21.38 | 48.52 | 80 | 21.45 | 24.57 | 49 | 101.2 | 66.24 | 15.12 | 28 | 135 | 20 | 28.8 | 20.88 | 15 | 17.34 | 16.92 | 128 | 24.5114 | 28.8 | 48.17 | 86 | 107 | 21.52 | 15.75 | 13.68 | 315
5921 | 插板 | PN63 | 20 | RJ | HG/T 21547-2016 | S30408(06Cr19Ni10) | NB/T 47010 | Ⅰ型 | 0.56 | 1 |  | 0 | 24.08 | 72 | 42.74 | 37 | 80 | 315 | 68 | 73.2 | 38 | 26.26 | 50 | 300 | 34.58 | 33.14 | 356.8984 | 48 | 78.11 | 21.28 | 25.2 | 54 | 24.5 | 44.1 | 42 | 38.06 | 39.2 | 31.01 | 43.68 | 46.02 | 56.56 | 32.08 | 75.48 | 80 | 33.37 | 38.22 | 54.3 | 160 | 99.98 | 23.52 | 55 | 141 | 31 | 44.8 | 32.48 | 18 | 26.97 | 26.32 | 128 | 38.1399 | 44.8 | 74.93 | 86 | 132 | 33.48 | 24.45 | 18 | 356.8984
5922 | 插板 | PN63 | 25 | RJ | HG/T 21547-2016 | S30408(06Cr19Ni10) | NB/T 47010 | Ⅰ型 | 0.74 | 1 |  | 0 | 31.82 | 72 | 45.08 | 48 | 96 | 315 | 90 | 73.2 | 50 | 34.7 | 66 | 300 | 45.7 | 43.79 | 471.6157 | 64 | 83.56 | 28.12 | 33.3 | 68 | 32.3 | 45.843 | 53 | 50.29 | 51.8 | 38.77 | 57.72 | 60.81 | 74.74 | 42.77 | 99.74 | 80 | 44.1 | 50.51 | 57.7 | 134.2 | 116.14 | 31.08 | 69 | 148.5 | 41 | 59.2 | 42.92 | 25 | 35.64 | 34.78 | 128 | 50.3956 | 59.2 | 99.01 | 86 | 159 | 44.24 | 32.27 | 25 | 471.6157
5923 | 插板 | PN63 | 32 | RJ | HG/T 21547-2016 | S30408(06Cr19Ni10) | NB/T 47010 | Ⅰ型 | 0.97 | 1 |  | 0 | 41.71 | 72 | 72.2 | 63 | 115 | 385 | 117 | 109.8 | 65 | 43.02 | 86 | 300 | 59.9 | 57.39 | 237.7688 | 76 | 87.19 | 36.86 | 43.65 | 85 | 42.4 | 60.0915 | 67 | 65.92 | 67.9 | 48.69 | 75.66 | 79.71 | 97.97 | 53.46 | 87.16 | 80 | 57.81 | 66.2 | 69.8 | 134.2 | 118.49 | 40.74 | 83 | 160.5 | 55 | 77.6 | 56.26 | 32 | 43.46 | 45.59 | 128 | 66.0584 | 77.6 | 90.75 | 86 | 194 | 57.99 | 42.35 | 32 | 385
5924 | 插板 | PN63 | 40 | RJ | HG/T 21547-2016 | S30408(06Cr19Ni10) | NB/T 47010 | Ⅰ型 | 1.44 | 1 |  | 0 | 61.92 | 103.68 | 88.66 | 94 | 156 | 385 | 174 | 131.76 | 97 | 63.86 | 105 | 300 | 88.92 | 85.2 | 352.9764 | 87 | 92.64 | 54.72 | 64.8 | 108 | 62.9 | 89.208 | 97 | 97.86 | 84 | 68.95 | 112.32 | 118.34 | 122.4 | 74.84 | 129.39 | 115.2 | 85.81 | 98.28 | 103.7 | 190 | 150.66 | 60.48 | 110 | 162 | 81 | 115.2 | 83.52 | 41 | 64.51 | 67.68 | 128 | 98.0655 | 86.4 | 134.72 | 112 | 227 | 86.08 | 62.79 | 41 | 385
5925 | 插板 | PN63 | 50 | RJ | HG/T 21547-2016 | S30408(06Cr19Ni10) | NB/T 47010 | Ⅰ型 | 1.93 | 1 |  | 0 | 82.99 | 138.96 | 127.16 | 125 | 179 | 385 | 234 | 183 | 130 | 85.6 | 141 | 300 | 119.18 | 114.2 | 283.8519 | 116 | 98.09 | 73.34 | 86.85 | 136 | 84.4 | 95.2455 | 127 | 131.16 | 114 | 90.08 | 150.54 | 158.61 | 164.05 | 98.9 | 152.23 | 154.4 | 115.02 | 131.72 | 121.6 | 112.2 | 158.26 | 81.06 | 124 | 177 | 109 | 154.4 | 111.94 | 52 | 86.46 | 90.71 | 128 | 131.4354 | 115.8 | 147.56 | 138 | 256 | 115.38 | 84.21 | 52 | 385
5926 | 插板 | PN63 | 65 | RJ | HG/T 21547-2016 | S30408(06Cr19Ni10) | NB/T 47010 | Ⅰ型 | 3.13 | 1 |  | 0 | 131.46 | 225.36 | 177.98 | 156 | 267 | 438 | 149 | 278.16 | 210 | 138.82 | 229 | 300 | 193.28 | 185.2 | 460.3401 | 179 | 105.36 | 83.26 | 140.85 | 193 | 136.8 | 154.4655 | 180 | 212.71 | 155 | 141.83 | 244.14 | 257.22 | 266.05 | 149.69 | 246.87 | 250.4 | 186.53 | 213.62 | 159.6 | 107.8 | 206.32 | 131.46 | 151 | 190.5 | 176 | 172.2 | 181.54 | 76 | 140.22 | 147.11 | 128 | 213.1567 | 162.76 | 239.31 | 189 | 777 | 187.11 | 136.53 | 76 | 777
5927 | 插板 | PN63 | 80 | RJ | HG/T 21547-2016 | S30408(06Cr19Ni10) | NB/T 47010 | Ⅰ型 | 3.76 | 1 |  | 0 | 157.92 | 270.72 | 218.03 | 187 | 314 | 473 | 179 | 308.66 | 252 | 166.76 | 203 | 300 | 232.18 | 222.48 | 552.9964 | 205 | 113.89 | 142.88 | 169.2 | 199 | 164.3 | 185.556 | 216 | 255.52 | 190 | 168.99 | 293.28 | 179.01 | 210.936 | 171.13 | 225.24 | 300.8 | 224.07 | 256.62 | 191.8 | 175 | 225.25 | 157.92 | 146 | 207 | 211 | 206.8 | 218.08 | 116 | 168.45 | 176.72 | 128 | 256.0566 | 195.52 | 222.41 | 206 | 671 | 224.77 | 164.01 | 113.89 | 671
5928 | 插板 | PN63 | 100 | RJ | HG/T 21547-2016 | S30408(06Cr19Ni10) | NB/T 47010 | Ⅰ型 | 5.84 | 1 |  | 0 | 245.28 | 420.48 | 416.17 | 290 | 358 | 525 | 277 | 469.7 | 314 | 259.01 | 315 | 336 | 360.62 | 271.91 | 858.9092 | 301 | 146.23 | 210.82 | 262.8 | 308 | 255.3 | 288.204 | 336 | 396.87 | 290 | 258.68 | 292 | 278.05 | 327.624 | 248.91 | 332.35 | 262.8 | 282.34 | 398.58 | 292 | 200 | 347.73 | 245.28 | 214 | 473.04 | 327 | 321.2 | 292 | 169 | 261.63 | 274.48 | 192 | 397.7034 | 303.68 | 340.75 | 292 | 770 | 274.71 | 254.77 | 146.23 | 858.9092
5929 | 插板 | PN63 | 125 | RJ | HG/T 21547-2016 | S30408(06Cr19Ni10) | NB/T 47010 | Ⅰ型 | 9.42 | 1 |  | 0 | 395.64 | 678.24 | 620.4 | 468 | 557 | 578 | 447 | 738.1 | 506 | 417.78 | 507 | 536 | 402.71 | 438.6 | 1385.4324 | 486 | 225.25 | 250.57 | 423.9 | 456 | 411.7 | 405.531 | 542 | 443.19 | 470 | 413.05 | 471 | 448.49 | 528.462 | 407.07 | 536.08 | 423.9 | 455.43 | 445.1 | 471 | 230 | 347.22 | 395.64 | 326 | 763.02 | 528 | 518.1 | 471 | 238 | 422.02 | 442.74 | 192 | 444.1207 | 471 | 549.64 | 396 | 877 | 443.12 | 410.86 | 192 | 1385.4324
5930 | 插板 | PN63 | 150 | RJ | HG/T 21547-2016 | S30408(06Cr19Ni10) | NB/T 47010 | Ⅰ型 | 14.25 | 1 |  | 0 | 598.5 | 1026 | 814.84 | 708 | 827 | 613 | 677 | 1094.34 | 765 | 632 | 768 | 810 | 609.19 | 663.48 | 2095.7974 | 714 | 341.05 | 514.43 | 641.25 | 690 | 622.9 | 613.4625 | 821 | 670.43 | 715 | 621.32 | 712.5 | 678.45 | 799.425 | 588.57 | 754.04 | 641.25 | 688.94 | 673.31 | 712.5 | 215 | 770.58 | 598.5 | 484 | 1154.25 | 799 | 783.8 | 712.5 | 342 | 638.4 | 669.75 | 684 | 671.8379 | 712.5 | 752.61 | 585 | 1215 | 670.32 | 621.62 | 215 | 2095.7974
5931 | 插板 | PN63 | 200 | RJ | HG/T 21547-2016 | S30408(06Cr19Ni10) | NB/T 47010 | Ⅰ型 | 25.36 | 1 |  | 0 | 1065.12 | 1825.92 | 1508.68 | 1180 | 1453 | 1243 | 1205 | 1878.8 | 1362 | 925.45 | 1366 | 1369 | 1084.14 | 1180.76 | 1864.892 | 1163 | 718.88 | 915.5 | 1141.2 | 1227 | 1108.5 | 1091.748 | 1460 | 1193.12 | 1270 | 1100.38 | 1268 | 1207.39 | 1422.696 | 1057.87 | 1316.61 | 1141.2 | 1226.07 | 1198.26 | 1268 | 160 | 1344.02 | 1065.12 | 765 | 2054.16 | 1420 | 1318.7 | 1268 | 658 | 1079.32 | 1191.92 | 1217 | 1195.6256 | 1217.28 | 1301.12 | 972 | 1494 | 1192.93 | 1106.22 | 160 | 2054.16
5932 | 插板 | PN63 | 250 | RJ | HG/T 21547-2016 | S30408(06Cr19Ni10) | NB/T 47010 | Ⅰ型 | 40.39 | 1 |  | 0 | 1696.38 | 2908.08 | 2359.68 | 1879 | 2058 | 1979 | 1919 | 2714.5 | 2169 | 1473.93 | 1834 | 2110 | 1726.67 | 1880.56 | 2970.1493 | 1851 | 1247.03 | 1458.08 | 1817.55 | 1955 | 1765.4 | 1738.7895 | 2326 | 1900.25 | 2020 | 1748.48 | 2019.5 | 1922.97 | 2189.138 | 1604.94 | 2016.27 | 1817.55 | 1952.72 | 1908.43 | 2019.5 | 190 | 2035.26 | 1696.38 | 1080 | 3271.59 | 2262 | 2100.3 | 2019.5 | 1264 | 1719 | 1898.33 | 1939 | 1904.2405 | 1938.72 | 1999.11 | 1476 | 2129 | 1899.95 | 1761.77 | 190 | 3271.59
5933 | 插板 | PN63 | 300 | RJ | HG/T 21547-2016 | S30408(06Cr19Ni10) | NB/T 47010 | Ⅰ型 | 60.49 | 1 |  | 0 | 2540.58 | 4355.28 | 4180.01 | 2813 | 3063 | 2965 | 2873 | 4026 | 3248 | 2207.42 | 2747 | 3138 | 2585.95 | 2816.41 | 4448.238 | 2686 | 2084.89 | 2183.69 | 2722.05 | 2662 | 2643.9 | 2604.0945 | 3483 | 2845.9 | 2783 | 2615.19 | 3024.5 | 2879.93 | 3278.558 | 2320.56 | 3019.66 | 2722.05 | 2823.67 | 2858.15 | 3024.5 | 175 | 2963.63 | 2540.58 | 1519 | 4899.69 | 3388 | 3145.5 | 2722.05 | 2013 | 2574.45 | 2843.03 | 2904 | 2851.8764 | 2903.52 | 2993.96 | 2219 | 3188 | 2845.45 | 2638.55 | 175 | 4899.69
5934 | 插板 | PN63 | 350 | RJ | HG/T 21547-2016 | S30408(06Cr19Ni10) | NB/T 47010 | Ⅰ型 | 83.8 | 1 |  | 0 | 3519.6 | 6033.6 | 4989.18 | 3897 | 4228 | 4113 | 3981 | 4465.2 | 4500 | 3058.06 | 3805 | 4433 | 3582.45 | 3901.73 | 6162.3796 | 3721 | 2984.96 | 2388.3 | 3771 | 3687 | 3662.8 | 3607.59 | 4825 | 3942.58 | 3854.8 | 3620.32 | 4190 | 3817.01 | 4541.96 | 3124.34 | 4099.63 | 3771 | 3772.12 | 3959.55 | 4106.2 | 102.58 | 4148.35 | 3318.48 | 2194 | 6787.8 | 4693 | 4357.6 | 3352 | 2862 | 3566.53 | 3938.6 | 4022 | 3950.8594 | 4022.4 | 4130.84 | 2984 | 4417 | 3941.95 | 3655.28 | 102.58 | 6787.8
5935 | 插板 | PN63 | 400 | RJ | HG/T 21547-2016 | S30408(06Cr19Ni10) | NB/T 47010 | Ⅰ型 | 119.19 | 1 |  | 0 | 5005.98 | 8581.68 | 3516.59 | 5543 | 5998 | 5840 | 5662 | 6295.2 | 6401 | 4349.52 | 5412 | 6281 | 5095.37 | 5549.49 | 8764.8452 | 5293 | 4506.28 | 3170.45 | 5363.55 | 5244 | 5209.6 | 5131.1295 | 6863 | 5607.59 | 5483.2 | 5146.33 | 5959.5 | 5428.99 | 6460.098 | 4529.64 | 5830.97 | 5363.55 | 5365.14 | 5631.73 | 5840.3 | 102.58 | 6103.31 | 4719.92 | 2903 | 9654.39 | 6675 | 6197.9 | 4767.6 | 4568 | 5072.73 | 5601.93 | 5721 | 5619.3659 | 5721.12 | 5755.45 | 2855 | 6282 | 5606.7 | 5198.95 | 102.58 | 9654.39
5936 | 插板 | PN100 | 15 | RJ | HG/T 21547-2016 | S30408(06Cr19Ni10) | NB/T 47010 | Ⅰ型 | 0.38 | 1 |  | 0 | 16.34 | 72 | 18.69 | 25 | 65 | 315 | 46 | 73.2 | 26 | 17.82 | 34 | 300 | 23.47 | 22.48 | 242.181 | 44 | 83.56 | 14.44 | 17.1 | 39 | 26.3 | 29.925 | 30 | 25.82 | 30 | 23.25 | 34.64 | 31.23 | 17.936 | 24.06 | 51.22 | 80 | 22.65 | 25.94 | 49.4 | 190 | 67.87 | 15.96 | 28 | 135 | 21 | 30.4 | 22.04 | 15 | 18.3 | 17.86 | 128 | 25.8742 | 30.4 | 50.84 | 86 | 107 | 22.72 | 26.2 | 14.44 | 315
5937 | 插板 | PN100 | 20 | RJ | HG/T 21547-2016 | S30408(06Cr19Ni10) | NB/T 47010 | Ⅰ型 | 0.59 | 1 |  | 0 | 25.37 | 72 | 23.21 | 39 | 83 | 315 | 71 | 73.2 | 40 | 27.66 | 52 | 300 | 36.43 | 34.91 | 376.0179 | 51 | 87.19 | 22.42 | 26.55 | 55 | 25.8 | 46.4625 | 44 | 40.09 | 41.3 | 32.3 | 46.02 | 48.48 | 87.32 | 34.75 | 79.52 | 80 | 35.16 | 40.27 | 56.1 | 136.03 | 105.37 | 24.78 | 55 | 141 | 34 | 47.2 | 34.22 | 22 | 28.41 | 27.73 | 128 | 40.1742 | 47.2 | 78.94 | 86 | 132 | 35.27 | 25.72 | 22 | 376.0179
5938 | 插板 | PN100 | 25 | RJ | HG/T 21547-2016 | S30408(06Cr19Ni10) | NB/T 47010 | Ⅰ型 | 0.82 | 1 |  | 0 | 35.26 | 72 | 29.52 | 53 | 102 | 315 | 99 | 73.2 | 55 | 38.45 | 73 | 300 | 50.64 | 48.52 | 522.6012 | 70 | 90.83 | 31.16 | 36.9 | 73 | 64.8 | 50.799 | 58 | 55.73 | 57.4 | 54.04 | 63.96 | 67.38 | 121.36 | 45.44 | 110.52 | 80 | 48.87 | 55.97 | 61.5 | 136.03 | 146.45 | 34.44 | 69 | 150 | 46 | 65.6 | 47.56 | 27 | 39.49 | 38.54 | 128 | 55.847 | 65.6 | 109.71 | 86 | 159 | 49.02 | 64.71 | 27 | 522.6012
5939 | 插板 | PN100 | 32 | RJ | HG/T 21547-2016 | S30408(06Cr19Ni10) | NB/T 47010 | Ⅰ型 | 1.07 | 1 |  | 0 | 46.01 | 77.04 | 34.89 | 70 | 124 | 385 | 129 | 109.8 | 72 | 47.46 | 95 | 300 | 66.07 | 63.31 | 262.2811 | 84 | 94.46 | 40.66 | 48.15 | 91 | 46.7 | 66.2865 | 74 | 72.71 | 66 | 53 | 83.46 | 87.93 | 123.05 | 56.13 | 96.15 | 85.6 | 63.76 | 73.03 | 74.9 | 220 | 186.32 | 44.94 | 83 | 165 | 60 | 85.6 | 62.06 | 37 | 47.94 | 50.29 | 128 | 72.8627 | 85.6 | 100.11 | 112 | 194 | 63.96 | 46.65 | 34.89 | 385
5940 | 插板 | PN100 | 40 | RJ | HG/T 21547-2016 | S30408(06Cr19Ni10) | NB/T 47010 | Ⅰ型 | 1.57 | 1 |  | 0 | 67.51 | 113.04 | 45.58 | 102 | 167 | 385 | 190 | 139.08 | 105 | 69.63 | 115 | 300 | 96.95 | 92.9 | 384.8423 | 94 | 101.72 | 59.66 | 70.65 | 113 | 68.6 | 97.2615 | 105 | 106.69 | 96 | 74.56 | 122.46 | 129.02 | 135.02 | 80.19 | 141.07 | 125.6 | 93.56 | 107.15 | 94.2 | 113.73 | 196.01 | 65.94 | 110 | 172.5 | 88 | 125.6 | 91.06 | 48 | 70.34 | 73.79 | 128 | 106.914 | 94.2 | 146.89 | 120 | 227 | 93.85 | 68.46 | 45.58 | 385
5941 | 插板 | PN100 | 50 | RJ | HG/T 21547-2016 | S30408(06Cr19Ni10) | NB/T 47010 | Ⅰ型 | 2.26 | 1 |  | 0 | 97.18 | 162.72 | 56.69 | 147 | 204 | 385 | 273 | 204.96 | 152 | 100.23 | 165 | 300 | 139.56 | 133.72 | 332.3861 | 129 | 105.36 | 85.88 | 101.7 | 154 | 82.5 | 111.531 | 148 | 153.58 | 138 | 119.74 | 176.28 | 185.72 | 158.2 | 112.27 | 178.25 | 180.8 | 134.68 | 154.25 | 127.7 | 109.27 | 282.16 | 94.92 | 165 | 184.5 | 127 | 180.8 | 131.08 | 62 | 101.25 | 106.22 | 128 | 153.9025 | 135.6 | 172.79 | 155 | 256 | 135.1 | 82.31 | 56.69 | 385
5942 | 插板 | PN100 | 65 | RJ | HG/T 21547-2016 | S30408(06Cr19Ni10) | NB/T 47010 | Ⅰ型 | 3.71 | 1 |  | 0 | 155.82 | 267.12 | 83.19 | 185 | 310 | 438 | 176 | 329.4 | 249 | 164.54 | 271 | 300 | 229.09 | 219.52 | 545.6427 | 202 | 116.26 | 98.69 | 166.95 | 221 | 162.2 | 183.0885 | 214 | 252.12 | 185 | 166.84 | 289.38 | 304.88 | 197.372 | 171.07 | 292.62 | 296.8 | 221.09 | 253.21 | 204.1 | 205 | 286.45 | 155.82 | 206 | 195 | 208 | 204.1 | 215.18 | 96 | 166.21 | 174.37 | 128 | 252.6495 | 192.92 | 283.65 | 206 | 921 | 221.78 | 161.86 | 83.19 | 921
5943 | 插板 | PN100 | 80 | RJ | HG/T 21547-2016 | S30408(06Cr19Ni10) | NB/T 47010 | Ⅰ型 | 4.42 | 1 |  | 0 | 185.64 | 318.24 | 102.03 | 220 | 364 | 473 | 210 | 356.24 | 297 | 196.03 | 238 | 300 | 272.94 | 261.53 | 650.0649 | 241 | 140.6 | 167.96 | 198.9 | 225 | 153.3 | 218.127 | 255 | 300.37 | 220 | 232.44 | 344.76 | 210.44 | 235.144 | 191.87 | 264.78 | 353.6 | 263.4 | 301.67 | 249.8 | 150 | 341.27 | 185.64 | 203 | 210 | 248 | 243.1 | 256.36 | 143 | 198.02 | 207.74 | 128 | 301.0008 | 229.84 | 261.46 | 241 | 788 | 264.23 | 152.95 | 102.03 | 788
5944 | 插板 | PN100 | 100 | RJ | HG/T 21547-2016 | S30408(06Cr19Ni10) | NB/T 47010 | Ⅰ型 | 6.72 | 1 |  | 0 | 282.24 | 483.84 | 149.8 | 334 | 407 | 525 | 319 | 523.38 | 361 | 298.04 | 362 | 393 | 414.96 | 312.88 | 988.3339 | 347 | 183.92 | 242.59 | 302.4 | 343 | 346.5 | 331.632 | 387 | 456.67 | 335 | 346.47 | 336 | 319.94 | 357.504 | 277.43 | 382.43 | 302.4 | 324.89 | 458.64 | 369.6 | 150 | 407.34 | 282.24 | 293 | 544.32 | 376 | 369.6 | 336 | 214 | 301.06 | 315.84 | 192 | 457.629 | 349.44 | 392.1 | 301 | 886 | 316.11 | 345.76 | 149.8 | 988.3339
5945 | 插板 | PN100 | 125 | RJ | HG/T 21547-2016 | S30408(06Cr19Ni10) | NB/T 47010 | Ⅰ型 | 10.93 | 1 |  | 0 | 459.06 | 786.96 | 183.16 | 543 | 642 | 578 | 519 | 832.04 | 587 | 484.75 | 589 | 636 | 467.26 | 508.9 | 1607.5134 | 564 | 275.65 | 290.74 | 491.85 | 511 | 477.8 | 470.5365 | 629 | 514.23 | 545 | 478.16 | 546.5 | 520.38 | 581.476 | 456.34 | 622.01 | 491.85 | 528.43 | 516.44 | 557.4 | 180 | 954.12 | 459.06 | 473 | 885.33 | 613 | 601.2 | 546.5 | 296 | 489.66 | 513.71 | 192 | 515.3099 | 546.5 | 637.74 | 464 | 1017 | 514.15 | 476.78 | 180 | 1607.5134
5946 | 插板 | PN100 | 150 | RJ | HG/T 21547-2016 | S30408(06Cr19Ni10) | NB/T 47010 | Ⅰ型 | 16.81 | 1 |  | 0 | 706.02 | 1210.32 | 186.66 | 835 | 970 | 630 | 798 | 1261.48 | 903 | 745.53 | 906 | 973 | 718.63 | 782.67 | 2472.3055 | 843 | 407.35 | 606.84 | 756.45 | 786 | 734.7 | 723.6705 | 968 | 790.87 | 840 | 731.71 | 840.5 | 800.33 | 840.5 | 668.94 | 889.5 | 756.45 | 812.71 | 794.27 | 857.3 | 180 | 979.08 | 706.02 | 630 | 1361.61 | 942 | 924.6 | 840.5 | 413 | 753.09 | 790.07 | 807 | 792.5308 | 840.5 | 887.82 | 662 | 1434 | 790.74 | 733.21 | 180 | 2472.3055
5947 | 插板 | PN100 | 200 | RJ | HG/T 21547-2016 | S30408(06Cr19Ni10) | NB/T 47010 | Ⅰ型 | 30.59 | 1 |  | 0 | 1284.78 | 2202.48 | 403.68 | 1423 | 1744 | 1498 | 1453 | 2267.98 | 1643 | 1116.3 | 1648 | 1695 | 1307.72 | 1424.27 | 2249.4892 | 1402 | 902.35 | 1104.3 | 1376.55 | 1430 | 1337 | 1316.8995 | 1761 | 1439.18 | 1530 | 1325.9 | 1529.5 | 1456.39 | 1529.5 | 1226.4 | 1588.13 | 1376.55 | 1478.92 | 1445.38 | 1560.1 | 165 | 1781.68 | 1284.78 | 1125 | 2477.79 | 1714 | 1590.7 | 1529.5 | 839 | 1301.91 | 1437.73 | 1468 | 1442.2023 | 1468.32 | 1569.45 | 1092 | 1802 | 1438.95 | 1334.29 | 165 | 2477.79
5948 | 插板 | PN100 | 250 | RJ | HG/T 21547-2016 | S30408(06Cr19Ni10) | NB/T 47010 | Ⅰ型 | 50.65 | 1 |  | 0 | 2127.3 | 3646.8 | 622.22 | 2356 | 2571 | 2482 | 2406 | 3355 | 2720 | 1848.34 | 2300 | 2758 | 2165.29 | 2358.26 | 3724.6364 | 2249 | 1548.57 | 1828.47 | 2279.25 | 2368 | 2213.8 | 2180.4825 | 2916 | 2382.95 | 2332.2 | 2190.89 | 2532.5 | 2411.45 | 2532.5 | 1936.83 | 2528.45 | 2279.25 | 2448.76 | 2393.21 | 2583.2 | 165 | 2616.39 | 2127.3 | 1823 | 4102.65 | 2837 | 2633.8 | 2532.5 | 1600 | 2155.66 | 2380.55 | 2431 | 2387.9542 | 2431.2 | 2506.93 | 1832 | 2670 | 2382.58 | 2209.3 | 165 | 4102.65
5949 | 插板 | PN100 | 300 | RJ | HG/T 21547-2016 | S30408(06Cr19Ni10) | NB/T 47010 | Ⅰ型 | 80.7 | 1 |  | 0 | 3389.4 | 5810.4 | 1098.91 | 3753 | 4073 | 3955 | 3833 | 5337.5 | 4334 | 2944.93 | 3665 | 4412 | 3449.93 | 3757.39 | 5934.4157 | 3584 | 2558.54 | 2913.27 | 3631.5 | 3430 | 3527.2 | 3474.135 | 4647 | 3796.73 | 3712.2 | 3486.64 | 4035 | 3842.13 | 3671.85 | 2971.36 | 4028.54 | 3631.5 | 3767.08 | 3813.08 | 4115.7 | 160 | 4099.04 | 3389.4 | 2654 | 6536.7 | 4519 | 4196.4 | 3631.5 | 2506 | 3434.59 | 3792.9 | 3874 | 3804.7031 | 3873.6 | 3994.26 | 2874 | 4253 | 3796.13 | 3520.02 | 160 | 6536.7
5950 | 插板 | PN100 | 350 | RJ | HG/T 21547-2016 | S30408(06Cr19Ni10) | NB/T 47010 | Ⅰ型 | 109.31 | 1 |  | 0 | 4591.02 | 7870.32 | 1817.02 | 5083 | 5504 | 5355 | 5192 | 5807.2 | 5870 | 3988.98 | 4964 | 6052 | 4673 | 5089.47 | 8038.3021 | 4854 | 3715.2 | 3115.34 | 4918.95 | 4646 | 4777.7 | 4705.7955 | 6294 | 5142.76 | 5027.8 | 4720.31 | 5465.5 | 4978.96 | 4973.605 | 4166.65 | 5347.62 | 4918.95 | 4920.41 | 5164.9 | 5356.2 | 120 | 5386.17 | 4328.68 | 3763 | 8854.11 | 6122 | 5684.1 | 4372.4 | 3621 | 4652.23 | 5137.57 | 5247 | 5153.5598 | 5246.88 | 5388.33 | 3818 | 5761 | 5141.94 | 4767.95 | 120 | 8854.11
5951 | 插板 | PN100 | 400 | RJ | HG/T 21547-2016 | S30408(06Cr19Ni10) | NB/T 47010 | Ⅰ型 | 152.76 | 1 |  | 0 | 6415.92 | 10998.72 | 2699.75 | 7103 | 7676 | 7487 | 7256 | 8100.8 | 8203 | 5574.57 | 6937 | 8346 | 6530.49 | 7112.51 | 11233.4739 | 6784 | 5631.6 | 4063.42 | 6874.2 | 6492 | 6676.8 | 6576.318 | 8796 | 7186.97 | 6876 | 6593.87 | 7638 | 6958.06 | 6950.58 | 5800.11 | 7473.26 | 6874.2 | 6876.24 | 7217.91 | 7485.2 | 190 | 5702.07 | 6049.3 | 4725 | 12373.56 | 8555 | 7943.5 | 6110.4 | 5783 | 6501.47 | 7179.72 | 7332 | 7202.0626 | 7332.48 | 7376.47 | 5392 | 8051 | 7185.83 | 6663.21 | 190 | 12373.56
5952 | 插板 | PN20(CL150) | 25 | RJ | HG/T 21547-2016 | S30408(06Cr19Ni10) | NB/T 47010 | Ⅰ型 | 0.44 | 1 |  | 0 | 18.92 | 72 | 17.64 | 29 | 73 | 263 | 53 | 73.2 | 30 | 20.63 | 39 | 300 | 27.17 | 26.03 | 280.4201 | 44 | 43.6 | 16.72 | 19.8 | 45 | 21.2 | 27.258 | 34 | 29.9 | 30.8 | 25.83 | 34.32 | 36.16 | 72.6 | 29.4 | 59.3 | 80 | 26.22 | 30.03 | 45 | 170 | 16.42 | 18.48 | 30 | 141 | 25 | 39.6 | 25.52 | 10 | 21.19 | 20.68 | 128 | 29.9628 | 35.2 | 58.87 | 86 | 159 | 26.3 | 21.13 | 10 | 300
5953 | 插板 | PN20(CL150) | 32 | RJ | HG/T 21547-2016 | S30408(06Cr19Ni10) | NB/T 47010 | Ⅰ型 | 0.57 | 1 |  | 0 | 24.51 | 72 | 30.22 | 37 | 84 | 315 | 69 | 73.2 | 38 | 26.73 | 50 | 300 | 35.2 | 33.73 | 181.6358 | 49 | 43.6 | 21.66 | 25.65 | 56 | 24.9 | 35.3115 | 42 | 38.74 | 39.9 | 31.44 | 44.46 | 46.85 | 94.05 | 37.42 | 51.22 | 80 | 33.97 | 38.9 | 62 | 175 | 28.78 | 23.94 | 39 | 156 | 32 | 51.3 | 33.06 | 14 | 25.54 | 26.79 | 128 | 38.8214 | 45.6 | 53.33 | 86 | 194 | 34.07 | 24.84 | 14 | 315
5954 | 插板 | PN20(CL150) | 40 | RJ | HG/T 21547-2016 | S30408(06Cr19Ni10) | NB/T 47010 | Ⅰ型 | 0.78 | 1 |  | 0 | 33.54 | 72 | 33.64 | 51 | 103 | 315 | 94 | 73.2 | 52 | 36.57 | 57 | 300 | 48.17 | 46.15 | 248.5542 | 67 | 47.23 | 29.64 | 35.1 | 65 | 30.9 | 48.321 | 55 | 53.01 | 54.6 | 40.49 | 60.84 | 64.1 | 128.7 | 45.44 | 70.09 | 80 | 46.48 | 53.24 | 73 | 140 | 32.99 | 32.76 | 52 | 160.5 | 44 | 70.2 | 45.24 | 16 | 34.94 | 36.66 | 128 | 53.1213 | 46.8 | 72.98 | 86 | 227 | 46.63 | 30.79 | 16 | 315
5955 | 插板 | PN20(CL150) | 50 | RJ | HG/T 21547-2016 | S30408(06Cr19Ni10) | NB/T 47010 | Ⅰ型 | 1.25 | 1 |  | 0 | 53.75 | 90 | 45.81 | 81 | 133 | 315 | 151 | 109.8 | 84 | 55.44 | 91 | 300 | 77.19 | 73.96 | 398.3241 | 81 | 47.23 | 47.5 | 56.25 | 98 | 39 | 61.6875 | 85 | 84.95 | 78 | 60.76 | 97.5 | 102.73 | 206.25 | 69.5 | 98.59 | 100 | 74.49 | 85.31 | 163.9 | 106.69 | 45.07 | 52.5 | 77 | 174 | 71 | 112.5 | 72.5 | 24 | 56 | 58.75 | 128 | 85.1284 | 75 | 95.57 | 112 | 256 | 74.73 | 38.92 | 24 | 398.3241
5956 | 插板 | PN20(CL150) | 65 | RJ | HG/T 21547-2016 | S30408(06Cr19Ni10) | NB/T 47010 | Ⅰ型 | 1.87 | 1 |  | 0 | 78.54 | 134.64 | 52.61 | 93 | 179 | 350 | 89 | 168.36 | 126 | 82.94 | 137 | 300 | 115.47 | 110.65 | 595.8928 | 113 | 50.86 | 49.74 | 84.15 | 128 | 49.9 | 92.2845 | 108 | 127.08 | 114 | 87.49 | 145.86 | 153.68 | 308.55 | 96.23 | 147.49 | 149.6 | 111.44 | 127.63 | 192.5 | 106.69 | 50.87 | 78.54 | 124 | 189 | 105 | 121.6 | 108.46 | 30 | 83.78 | 87.89 | 128 | 127.3469 | 97.24 | 142.97 | 120 | 464 | 111.79 | 82.3 | 30 | 595.8928
5957 | 插板 | PN20(CL150) | 80 | RJ | HG/T 21547-2016 | S30408(06Cr19Ni10) | NB/T 47010 | Ⅰ型 | 2.37 | 1 |  | 0 | 99.54 | 170.64 | 64.47 | 118 | 218 | 350 | 113 | 204.96 | 159 | 105.11 | 128 | 300 | 146.35 | 140.23 | 348.5642 | 136 | 59.4 | 90.06 | 106.65 | 139 | 65.5 | 116.9595 | 136 | 161.06 | 144 | 109.05 | 184.86 | 112.83 | 237 | 116.68 | 141.97 | 189.6 | 141.24 | 161.75 | 213.5 | 104.42 | 68.63 | 99.54 | 117 | 204 | 133 | 154.1 | 137.46 | 55 | 106.18 | 111.39 | 128 | 161.3982 | 123.24 | 140.19 | 155 | 423 | 141.68 | 104.3 | 55 | 423
5958 | 插板 | PN20(CL150) | 100 | RJ | HG/T 21547-2016 | S30408(06Cr19Ni10) | NB/T 47010 | Ⅰ型 | 4.15 | 1 |  | 0 | 174.3 | 298.8 | 103.53 | 206 | 274 | 420 | 197 | 351.36 | 223 | 184.06 | 224 | 300 | 256.26 | 193.22 | 610.355 | 226 | 100.27 | 149.82 | 186.75 | 244 | 105.4 | 204.8025 | 239 | 282.02 | 210 | 185.81 | 207.5 | 197.59 | 352.75 | 191.87 | 236.17 | 332 | 211.71 | 283.24 | 366.6 | 106.69 | 118.16 | 174.3 | 169 | 336.15 | 233 | 269.8 | 240.7 | 83 | 185.92 | 195.05 | 192 | 282.6122 | 215.8 | 242.14 | 224 | 547 | 195.22 | 182.64 | 83 | 610.355
5959 | 插板 | PN20(CL150) | 125 | RJ | HG/T 21547-2016 | S30408(06Cr19Ni10) | NB/T 47010 | Ⅰ型 | 5.84 | 1 |  | 0 | 245.28 | 420.48 | 128.93 | 290 | 372 | 490 | 277 | 442.86 | 314 | 259.01 | 315 | 317 | 249.66 | 271.91 | 858.9092 | 301 | 132.6 | 155.34 | 262.8 | 315 | 255.3 | 251.412 | 336 | 274.76 | 290 | 258.68 | 292 | 278.05 | 339.888 | 274.84 | 332.35 | 262.8 | 297.92 | 275.94 | 458.7 | 143.01 | 118.16 | 245.28 | 216 | 473.04 | 327 | 379.6 | 338.72 | 122 | 261.63 | 274.48 | 192 | 275.337 | 292 | 340.75 | 275 | 544 | 274.71 | 254.77 | 118.16 | 858.9092
5960 | 插板 | PN20(CL150) | 150 | RJ | HG/T 21547-2016 | S30408(06Cr19Ni10) | NB/T 47010 | Ⅰ型 | 7.74 | 1 |  | 0 | 325.08 | 557.28 | 173.36 | 384 | 482 | 525 | 368 | 584.38 | 416 | 343.27 | 417 | 406 | 330.89 | 360.37 | 1138.3489 | 399 | 189.37 | 279.41 | 348.3 | 417 | 216.2 | 333.207 | 446 | 364.15 | 385 | 340.61 | 387 | 368.51 | 420.282 | 355.21 | 409.56 | 348.3 | 394.84 | 365.72 | 597 | 143.01 | 231.23 | 325.08 | 272 | 626.94 | 433 | 503.1 | 448.92 | 164 | 346.75 | 363.78 | 372 | 364.9147 | 387 | 408.79 | 335 | 660 | 364.09 | 340.64 | 143.01 | 1138.3489
5961 | 插板 | PN20(CL150) | 200 | RJ | HG/T 21547-2016 | S30408(06Cr19Ni10) | NB/T 47010 | Ⅰ型 | 13.53 | 1 |  | 0 | 568.26 | 974.16 | 400.58 | 630 | 825 | 665 | 643 | 1000.4 | 727 | 600.06 | 729 | 679 | 578.41 | 629.96 | 1127.6125 | 678 | 315.31 | 488.43 | 608.85 | 729 | 398.1 | 582.4665 | 779 | 636.55 | 675 | 590.27 | 676.5 | 644.17 | 734.679 | 637.84 | 702.43 | 608.85 | 654.13 | 639.29 | 969.8 | 138.47 | 407.6 | 568.26 | 452 | 1095.93 | 758 | 784.7 | 676.5 | 277 | 575.84 | 635.91 | 649 | 637.8868 | 649.44 | 694.17 | 542 | 797 | 636.45 | 397.31 | 138.47 | 1127.6125
5962 | 插板 | PN20(CL150) | 250 | RJ | HG/T 21547-2016 | S30408(06Cr19Ni10) | NB/T 47010 | Ⅰ型 | 21.79 | 1 |  | 0 | 915.18 | 1568.88 | 699.41 | 1014 | 1173 | 1068 | 1035 | 1610.4 | 1170 | 966.4 | 989 | 1064 | 931.52 | 1014.54 | 1816.0146 | 1092 | 527.11 | 786.62 | 980.55 | 1174 | 656.4 | 938.0595 | 1255 | 1025.16 | 1090 | 946.44 | 1089.5 | 1037.42 | 1183.197 | 977.49 | 1087.76 | 980.55 | 1053.47 | 1029.58 | 1493.1 | 143.01 | 664.2 | 915.18 | 637 | 1764.99 | 1221 | 1263.8 | 1089.5 | 503 | 927.38 | 1024.13 | 1046 | 1027.3128 | 1045.92 | 1078.5 | 808 | 1149 | 1025 | 655.05 | 143.01 | 1816.0146
5963 | 插板 | PN20(CL150) | 300 | RJ | HG/T 21547-2016 | S30408(06Cr19Ni10) | NB/T 47010 | Ⅰ型 | 37.09 | 1 |  | 0 | 1557.78 | 2670.48 | 1183.04 | 1725 | 1969 | 1818 | 1762 | 2718.16 | 1992 | 1353.5 | 1684 | 1852 | 1585.6 | 1726.91 | 3091.1418 | 1700 | 833.63 | 1338.95 | 1669.05 | 1817 | 1076.2 | 1596.7245 | 2136 | 1744.99 | 1855 | 1606.18 | 1854.5 | 1765.85 | 2013.987 | 1576.43 | 1851.53 | 1669.05 | 1793.18 | 1752.5 | 2373.8 | 118.04 | 1100.04 | 1557.78 | 968 | 3004.29 | 2078 | 2151.2 | 1854.5 | 764 | 1578.55 | 1743.23 | 1780 | 1748.6545 | 1780.32 | 1835.78 | 1342 | 1955 | 1744.71 | 1450.96 | 118.04 | 3091.1418
5964 | 插板 | PN20(CL150) | 350 | RJ | HG/T 21547-2016 | S30408(06Cr19Ni10) | NB/T 47010 | Ⅰ型 | 41.89 | 1 |  | 0 | 1759.38 | 3016.08 | 1433.78 | 1948 | 2218 | 2056 | 1990 | 2775.5 | 2249 | 1528.66 | 1902 | 2000 | 1790.8 | 1950.4 | 3491.1817 | 1920 | 1023.45 | 1193.87 | 1885.05 | 1969 | 1291.7 | 1803.3645 | 2412 | 1970.82 | 2095 | 1813.16 | 2094.5 | 1908.05 | 2274.627 | 1755.34 | 2049.33 | 1885.05 | 2025.24 | 1979.3 | 2650.7 | 118.04 | 1318.1 | 1658.84 | 1265 | 3393.09 | 2346 | 2429.6 | 2094.5 | 892 | 1782.84 | 1968.83 | 2011 | 1974.9587 | 2010.72 | 2064.93 | 1445 | 2208 | 1970.51 | 1289.1 | 118.04 | 3491.1817
5965 | 插板 | PN20(CL150) | 400 | RJ | HG/T 21547-2016 | S30408(06Cr19Ni10) | NB/T 47010 | Ⅰ型 | 58.48 | 1 |  | 0 | 2456.16 | 4210.56 | 2065.36 | 2720 | 3081 | 2865 | 2778 | 3843 | 3140 | 2134.07 | 2656 | 2765 | 2500.02 | 2722.83 | 4873.8197 | 2597 | 1350.75 | 1555.57 | 2631.6 | 2749 | 1802.6 | 2517.564 | 3367 | 2751.34 | 2691 | 2528.52 | 2924 | 2663.7 | 1195.62 | 2377.61 | 2860.94 | 2631.6 | 2827.31 | 2763.18 | 3625.8 | 115.77 | 1839.35 | 2315.81 | 1647 | 4736.88 | 3275 | 3391.8 | 2924 | 1337 | 2488.91 | 2748.56 | 2807 | 2757.1178 | 2807.04 | 2823.88 | 2133 | 3082 | 2750.9 | 1798.88 | 115.77 | 4873.8197
5966 | 插板 | PN20(CL150) | 450 | RJ | HG/T 21547-2016 | S30408(06Cr19Ni10) | NB/T 47010 | Ⅰ型 | 82.17 | 1 |  | 0 | 3451.14 | 5916.24 | 2862.54 | 3542 | 4313 | 4025 | 3903 | 4318.8 | 4413 | 2998.58 | 3731 | 3935 | 3512.77 | 3825.84 | 6848.1834 | 3649 | 1930.94 | 2185.72 | 3697.65 | 3862 | 2624.5 | 3537.4185 | 4731 | 3865.89 | 3781.2 | 3550.03 | 4108.5 | 3742.76 | 4461.831 | 3430.28 | 3855.81 | 3697.65 | 3972.65 | 3882.53 | 4765.9 | 118.04 | 2678.03 | 3253.93 | 1937 | 6655.77 | 4602 | 4519.4 | 4108.5 | 2082 | 3497.16 | 3861.99 | 3944 | 3874.0084 | 3944.16 | 3802.5 | 3027 | 4331 | 3865.28 | 2619.11 | 118.04 | 6848.1834
5967 | 插板 | PN20(CL150) | 500 | RJ | HG/T 21547-2016 | S30408(06Cr19Ni10) | NB/T 47010 | Ⅰ型 | 102.66 | 1 |  | 0 | 4311.72 | 7391.52 | 3767.1 | 4425 | 5378 | 5031 | 4876 | 5416.8 | 5513 | 3746.31 | 4662 | 4816 | 4388.72 | 4779.85 | 8555.8538 | 4559 | 2545.64 | 2925.81 | 4619.7 | 4825 | 3467.6 | 4419.513 | 5911 | 4829.89 | 4724.2 | 4433.56 | 5133 | 4676.06 | 5574.438 | 4208.13 | 4817.3 | 4619.7 | 4792.17 | 4850.69 | 5954.3 | 104.88 | 3486.23 | 4065.34 | 2468 | 8315.46 | 5749 | 5646.3 | 4619.7 | 2375 | 4369.21 | 4825.02 | 4928 | 4840.0328 | 4927.68 | 4750.69 | 3646 | 5411 | 4829.13 | 3460.53 | 104.88 | 8555.8538
5968 | 插板 | PN20(CL150) | 600 | RJ | HG/T 21547-2016 | S30408(06Cr19Ni10) | NB/T 47010 | Ⅰ型 | 164.35 | 1 |  | 0 | 6902.7 | 11833.2 | 5985.75 | 7083 | 8586 | 8052 | 7807 | 8637.6 | 8826 | 5997.52 | 7463 | 7604 | 7025.96 | 7652.14 | 13697.2002 | 7298 | 4103.84 | 4683.98 | 7395.75 | 7724 | 5525.1 | 7075.2675 | 9463 | 7732.25 | 7398 | 7093.63 | 8217.5 | 7485.98 | 8924.205 | 6689.45 | 7712.09 | 7395.75 | 7671.86 | 7765.54 | 9455.4 | 104.88 | 5637.85 | 6508.26 | 3544 | 13312.35 | 9204 | 9039.3 | 7395.75 | 3664 | 6994.74 | 7724.45 | 7889 | 7748.4877 | 7888.8 | 7605.46 | 5470 | 8662 | 7731.02 | 5513.82 | 104.88 | 13697.2002
5969 | 插板 | PN50(CL300) | 15 | RJ | HG/T 21547-2016 | S30408(06Cr19Ni10) | NB/T 47010 | Ⅰ型 | 0.3 | 1 |  | 0 | 12.9 | 72 | 14.39 | 20 | 60 | 315 | 40 | 73.2 | 20 | 14.07 | 27 | 300 | 18.53 | 17.75 | 191.1955 | 43 | 58.13 | 11.4 | 13.5 | 36 | 16.6 | 23.625 | 25 | 20.39 | 30 | 19.8 | 28.4 | 24.65 | 16.29 | 18.71 | 40.44 | 80 | 17.88 | 20.48 | 45 | 200 | 55.2 | 12.6 | 25 | 136.5 | 17 | 27 | 17.4 | 8 | 14.45 | 14.1 | 128 | 20.4328 | 24 | 40.14 | 86 | 107 | 17.93 | 16.57 | 8 | 315
5970 | 插板 | PN50(CL300) | 20 | RJ | HG/T 21547-2016 | S30408(06Cr19Ni10) | NB/T 47010 | Ⅰ型 | 0.48 | 1 |  | 0 | 20.64 | 72 | 23.52 | 32 | 76 | 315 | 58 | 73.2 | 32 | 22.51 | 43 | 300 | 29.64 | 28.4 | 305.9129 | 45 | 58.13 | 18.24 | 21.6 | 53 | 20.1 | 37.8 | 37 | 32.62 | 33.6 | 27.56 | 37.44 | 39.45 | 26.064 | 29.4 | 64.7 | 80 | 28.6 | 32.76 | 62.4 | 139.08 | 85.7 | 20.16 | 39 | 144 | 27 | 43.2 | 27.84 | 9 | 23.12 | 22.56 | 128 | 32.6885 | 38.4 | 64.22 | 86 | 132 | 28.69 | 20.06 | 9 | 315
5971 | 插板 | PN50(CL300) | 25 | RJ | HG/T 21547-2016 | S30408(06Cr19Ni10) | NB/T 47010 | Ⅰ型 | 0.59 | 1 |  | 0 | 25.37 | 72 | 26.65 | 39 | 86 | 315 | 71 | 73.2 | 40 | 27.66 | 52 | 300 | 36.43 | 34.91 | 376.0179 | 51 | 61.76 | 22.42 | 26.55 | 62 | 23.1 | 36.5505 | 44 | 40.09 | 41.3 | 32.3 | 46.02 | 48.48 | 97.35 | 34.75 | 79.52 | 80 | 35.16 | 40.27 | 73.4 | 139.08 | 92.6 | 24.78 | 50 | 144 | 34 | 53.1 | 34.22 | 10 | 28.41 | 27.73 | 128 | 40.1742 | 47.2 | 78.94 | 86 | 159 | 35.27 | 23.07 | 10 | 376.0179
5972 | 插板 | PN50(CL300) | 32 | RJ | HG/T 21547-2016 | S30408(06Cr19Ni10) | NB/T 47010 | Ⅰ型 | 0.81 | 1 |  | 0 | 34.83 | 72 | 37.38 | 53 | 106 | 350 | 98 | 73.2 | 54 | 35.92 | 72 | 300 | 50.02 | 47.93 | 198.5492 | 70 | 61.76 | 30.78 | 36.45 | 81 | 35.4 | 50.1795 | 57 | 55.05 | 56.7 | 41.79 | 63.18 | 66.56 | 133.65 | 45.44 | 72.78 | 80 | 48.27 | 55.28 | 129.6 | 230 | 98.94 | 34.02 | 63 | 157.5 | 46 | 72.9 | 46.98 | 15 | 36.29 | 38.07 | 128 | 55.1656 | 64.8 | 75.78 | 86 | 194 | 48.42 | 35.31 | 15 | 350
5973 | 插板 | PN50(CL300) | 40 | RJ | HG/T 21547-2016 | S30408(06Cr19Ni10) | NB/T 47010 | Ⅰ型 | 1.05 | 1 |  | 0 | 45.15 | 75.6 | 46.96 | 68 | 127 | 350 | 127 | 109.8 | 70 | 46.57 | 77 | 300 | 64.84 | 62.13 | 257.3786 | 83 | 69.03 | 39.9 | 47.25 | 89 | 33.1 | 65.0475 | 72 | 71.36 | 66 | 52.14 | 81.9 | 86.29 | 173.25 | 58.81 | 94.35 | 84 | 62.57 | 71.66 | 157.5 | 116.28 | 109.85 | 44.1 | 88 | 162 | 59 | 94.5 | 60.9 | 20 | 47.04 | 49.35 | 128 | 71.5099 | 63 | 98.24 | 103 | 227 | 62.77 | 33.02 | 20 | 350
5974 | 插板 | PN50(CL300) | 50 | RJ | HG/T 21547-2016 | S30408(06Cr19Ni10) | NB/T 47010 | Ⅰ型 | 1.72 | 1 |  | 0 | 73.96 | 123.84 | 74.97 | 112 | 170 | 350 | 208 | 168.36 | 115 | 76.28 | 126 | 300 | 106.21 | 101.77 | 252.9664 | 103 | 69.03 | 65.36 | 77.4 | 138 | 50.6 | 84.882 | 114 | 116.89 | 102 | 81.03 | 134.16 | 141.35 | 172 | 90.88 | 135.66 | 137.6 | 102.5 | 117.39 | 172 | 116.28 | 141.04 | 72.24 | 99 | 175.5 | 96 | 154.8 | 99.76 | 32 | 77.06 | 80.84 | 128 | 117.1355 | 103.2 | 131.5 | 129 | 256 | 102.82 | 50.46 | 32 | 350
5975 | 插板 | PN50(CL300) | 65 | RJ | HG/T 21547-2016 | S30408(06Cr19Ni10) | NB/T 47010 | Ⅰ型 | 2.53 | 1 |  | 0 | 106.26 | 182.16 | 94.61 | 126 | 231 | 403 | 120 | 234.24 | 170 | 112.21 | 185 | 300 | 156.23 | 149.7 | 372.096 | 145 | 74.48 | 67.3 | 113.85 | 177 | 63.3 | 124.8555 | 146 | 171.93 | 150 | 115.95 | 197.34 | 207.91 | 215.05 | 125.63 | 199.55 | 202.4 | 150.77 | 172.67 | 234.9 | 215 | 166.77 | 106.26 | 149 | 204.93 | 142 | 164.5 | 146.74 | 41 | 113.34 | 118.91 | 128 | 172.2911 | 131.56 | 193.43 | 155 | 628 | 151.24 | 111.35 | 41 | 628
5976 | 插板 | PN50(CL300) | 80 | RJ | HG/T 21547-2016 | S30408(06Cr19Ni10) | NB/T 47010 | Ⅰ型 | 3.61 | 1 |  | 0 | 151.62 | 259.92 | 116.32 | 180 | 315 | 438 | 171 | 302.56 | 242 | 160.11 | 194 | 300 | 222.92 | 213.6 | 530.9353 | 197 | 81.2 | 137.18 | 162.45 | 206 | 90.9 | 178.1535 | 208 | 245.33 | 180 | 162.52 | 281.58 | 171.87 | 210.102 | 165.94 | 216.25 | 288.8 | 215.13 | 246.38 | 336 | 105.34 | 216.26 | 151.62 | 185 | 205.5 | 203 | 234.7 | 209.38 | 72 | 161.73 | 169.67 | 128 | 245.8452 | 187.72 | 213.54 | 189 | 644 | 215.81 | 158.88 | 72 | 644
5977 | 插板 | PN50(CL300) | 100 | RJ | HG/T 21547-2016 | S30408(06Cr19Ni10) | NB/T 47010 | Ⅰ型 | 5.67 | 1 |  | 0 | 238.14 | 408.24 | 171.62 | 282 | 362 | 490 | 269 | 450.18 | 304 | 251.47 | 305 | 324 | 350.12 | 264 | 833.9067 | 292 | 119.43 | 204.69 | 255.15 | 323 | 151.9 | 279.8145 | 326 | 385.32 | 285 | 251.35 | 283.5 | 269.95 | 307.881 | 246.31 | 322.67 | 255.15 | 289.25 | 386.98 | 485.6 | 230 | 337.6 | 238.14 | 272 | 459.27 | 318 | 368.6 | 328.86 | 116 | 254.02 | 266.49 | 192 | 386.1292 | 294.84 | 330.83 | 241 | 748 | 266.72 | 249.54 | 116 | 833.9067
5978 | 插板 | PN50(CL300) | 125 | RJ | HG/T 21547-2016 | S30408(06Cr19Ni10) | NB/T 47010 | Ⅰ型 | 9.04 | 1 |  | 0 | 379.68 | 650.88 | 281.4 | 449 | 558 | 525 | 429 | 705.16 | 485 | 400.93 | 487 | 510 | 386.46 | 420.9 | 1329.5444 | 466 | 181.65 | 240.46 | 406.8 | 472 | 395.1 | 389.172 | 521 | 425.31 | 450 | 396.66 | 452 | 430.4 | 490.872 | 396.7 | 514.46 | 406.8 | 461.16 | 427.14 | 678.9 | 190 | 333.21 | 379.68 | 369 | 732.24 | 506 | 587.6 | 524.32 | 171 | 404.99 | 424.88 | 192 | 426.2032 | 452 | 527.47 | 404 | 841 | 425.24 | 394.33 | 171 | 1329.5444
5979 | 插板 | PN50(CL300) | 150 | RJ | HG/T 21547-2016 | S30408(06Cr19Ni10) | NB/T 47010 | Ⅰ型 | 13.03 | 1 |  | 0 | 547.26 | 938.16 | 379.47 | 647 | 789 | 648 | 619 | 1006.5 | 700 | 577.89 | 702 | 722 | 557.03 | 606.68 | 1916.3677 | 653 | 282.01 | 470.38 | 586.35 | 681 | 324.6 | 560.9415 | 750 | 613.03 | 650 | 568.71 | 651.5 | 620.36 | 622.834 | 547.09 | 689.49 | 586.35 | 664.7 | 615.67 | 1036.6 | 160 | 704.6 | 547.26 | 468 | 1055.43 | 730 | 847 | 755.74 | 238 | 583.74 | 612.41 | 625 | 614.3174 | 651.5 | 688.18 | 525 | 1111 | 612.93 | 573.45 | 160 | 1916.3677
5980 | 插板 | PN50(CL300) | 200 | RJ | HG/T 21547-2016 | S30408(06Cr19Ni10) | NB/T 47010 | Ⅰ型 | 23.49 | 1 |  | 0 | 986.58 | 1691.28 | 706.81 | 1093 | 1402 | 1155 | 1116 | 1778.76 | 1261 | 857.21 | 1265 | 1260 | 1004.2 | 1093.69 | 1727.3783 | 1178 | 522.7 | 847.99 | 1057.05 | 1227 | 630.3 | 1011.2445 | 1353 | 1105.15 | 1175 | 1019.75 | 1174.5 | 1118.36 | 1122.822 | 998.23 | 1219.53 | 1057.05 | 1135.66 | 1109.9 | 1479.9 | 120 | 1244.91 | 986.58 | 725 | 1902.69 | 1316 | 1362.4 | 1174.5 | 412 | 999.73 | 1104.03 | 1128 | 1107.4708 | 1127.52 | 1205.18 | 869 | 1384 | 1104.97 | 1033.79 | 120 | 1902.69
5981 | 插板 | PN50(CL300) | 250 | RJ | HG/T 21547-2016 | S30408(06Cr19Ni10) | NB/T 47010 | Ⅰ型 | 36.67 | 1 |  | 0 | 1540.14 | 2640.24 | 1093.98 | 1706 | 1947 | 1799 | 1742 | 2501 | 1969 | 1338.17 | 1665 | 1897 | 1567.64 | 1707.36 | 2696.5926 | 1681 | 866.47 | 1323.79 | 1650.15 | 1916 | 994.4 | 1578.6435 | 2111 | 1725.23 | 1835 | 1588.07 | 1833.5 | 1745.86 | 1752.826 | 1483.09 | 1830.57 | 1650.15 | 1772.87 | 1732.66 | 2310.2 | 139.69 | 1847.81 | 1540.14 | 1049 | 2970.27 | 2054 | 2126.9 | 1833.5 | 762 | 1560.68 | 1723.49 | 1760 | 1728.853 | 1760.16 | 1814.99 | 1281 | 1933 | 1724.96 | 1613.85 | 139.69 | 2970.27
5982 | 插板 | PN50(CL300) | 300 | RJ | HG/T 21547-2016 | S30408(06Cr19Ni10) | NB/T 47010 | Ⅰ型 | 54.74 | 1 |  | 0 | 2299.08 | 3941.28 | 1636.64 | 2546 | 2886 | 2686 | 2600 | 3690.5 | 2940 | 1997.59 | 2486 | 2764 | 2340.14 | 2548.69 | 4025.4017 | 2431 | 1397.34 | 1976.11 | 2463.3 | 2600 | 1527.5 | 2356.557 | 3152 | 2575.38 | 2516.2 | 2367.25 | 2737 | 2606.18 | 2616.572 | 2131.29 | 2732.62 | 2463.3 | 2646.5 | 2586.47 | 3448.6 | 270 | 2681.92 | 2299.08 | 1553 | 4433.94 | 3065 | 3174.9 | 2737 | 1128 | 2329.73 | 2572.78 | 2628 | 2580.7883 | 2627.52 | 2709.37 | 1849 | 2885 | 2574.97 | 2409.11 | 270 | 4433.94
5983 | 插板 | PN50(CL300) | 350 | RJ | HG/T 21547-2016 | S30408(06Cr19Ni10) | NB/T 47010 | Ⅰ型 | 71.08 | 1 |  | 0 | 2985.36 | 5117.76 | 2111.03 | 3306 | 3736 | 3483 | 3376 | 3806.4 | 3817 | 2593.88 | 3228 | 3604 | 3038.67 | 3309.48 | 5226.9922 | 3156 | 1741.12 | 2025.78 | 3198.6 | 3412 | 2064.2 | 3059.994 | 4093 | 3344.13 | 3270.6 | 3071.83 | 3554 | 3237.62 | 3397.624 | 2706.89 | 3477.35 | 3198.6 | 3436.48 | 3358.53 | 4478 | 220 | 3518.67 | 2814.77 | 2102 | 5757.48 | 3980 | 4122.6 | 3554 | 1369 | 3025.16 | 3340.76 | 3412 | 3351.1527 | 3411.84 | 3503.82 | 2477 | 3746 | 3343.6 | 2780.65 | 220 | 5757.48
5984 | 插板 | PN50(CL300) | 400 | RJ | HG/T 21547-2016 | S30408(06Cr19Ni10) | NB/T 47010 | Ⅰ型 | 94.3 | 1 |  | 0 | 3960.6 | 6789.6 | 3414.17 | 4385 | 4944 | 4620 | 4479 | 5026.4 | 5064 | 3441.23 | 4282 | 4663 | 4031.33 | 4390.61 | 6934.5155 | 4188 | 2557.63 | 2508.38 | 4243.5 | 4526 | 2921.2 | 4059.615 | 5430 | 4436.58 | 4337.8 | 4073.08 | 4715 | 4295.27 | 4262.36 | 3557.33 | 4613.31 | 4243.5 | 4559.09 | 4455.68 | 5948.7 | 190 | 4828.78 | 3734.28 | 2691 | 7638.3 | 5281 | 5469.4 | 4715 | 2073 | 4013.41 | 4432.1 | 4526 | 4445.8968 | 4526.4 | 4553.56 | 3285 | 4970 | 4435.87 | 2915.22 | 190 | 7638.3
5985 | 插板 | PN50(CL300) | 450 | RJ | HG/T 21547-2016 | S30408(06Cr19Ni10) | NB/T 47010 | Ⅰ型 | 133.24 | 1 |  | 0 | 5596.08 | 9593.28 | 4624.53 | 5742 | 6968 | 6536 | 6329 | 7076 | 7155 | 4862.24 | 6050 | 6665 | 5696.01 | 6203.65 | 9798.0366 | 5917 | 3694.76 | 3544.18 | 5995.8 | 6396 | 4149.1 | 5735.982 | 7672 | 6268.61 | 6127.2 | 5752.17 | 6662 | 6068.95 | 6022.448 | 5055.99 | 6252.26 | 5995.8 | 6219.64 | 6295.59 | 7727.9 | 170 | 6406.01 | 5276.3 | 3386 | 10792.44 | 7461 | 7328.2 | 5995.8 | 3200 | 5670.69 | 6262.28 | 6396 | 6281.7741 | 6395.52 | 6165.81 | 4532 | 7022 | 6267.61 | 4140.67 | 170 | 10792.44
5986 | 插板 | PN50(CL300) | 500 | RJ | HG/T 21547-2016 | S30408(06Cr19Ni10) | NB/T 47010 | Ⅰ型 | 181.86 | 1 |  | 0 | 7638.12 | 13093.92 | 5856.67 | 7838 | 9497 | 8911 | 8638 | 9613.6 | 9766 | 6636.5 | 8258 | 9006 | 7774.52 | 8467.4 | 13373.3934 | 8076 | 4814.63 | 5183.01 | 8183.7 | 8729 | 5286.2 | 7829.073 | 10471 | 8556.05 | 8185.5 | 7848.66 | 9093 | 8283.54 | 8220.072 | 13093.7 | 8533.74 | 8183.7 | 8489.22 | 8592.89 | 10547.9 | 116.79 | 8768.04 | 7201.66 | 4149 | 14730.66 | 10184 | 10002.3 | 8183.7 | 3614 | 7739.96 | 8547.42 | 8729 | 8574.0177 | 8729.28 | 8415.75 | 6252 | 9585 | 8554.69 | 7114.36 | 116.79 | 14730.66
5987 | 插板 | PN50(CL300) | 600 | RJ | HG/T 21547-2016 | S30408(06Cr19Ni10) | NB/T 47010 | Ⅰ型 | 293.46 | 1 |  | 0 | 12325.32 | 21129.12 | 9528.53 | 12647 | 15300 | 14380 | 13939 | 15518.4 | 15759 | 10709.05 | 13326 | 14219 | 12545.42 | 13663.5 | 21580.0947 | 13032 | 7824.57 | 8363.61 | 13205.7 | 14086 | 8587.1 | 12633.453 | 16897 | 13806.55 | 13207.5 | 12660.86 | 14673 | 13366.81 | 13264.392 | 10729.05 | 13770.55 | 13205.7 | 13698.71 | 13865.99 | 17020.7 | 230 | 13567.9 | 11621.02 | 6181 | 23770.26 | 16434 | 16140.3 | 13205.7 | 5664 | 12489.66 | 13792.62 | 14086 | 13835.5438 | 14086.08 | 13580.15 | 9623 | 15466 | 13804.36 | 11480.16 | 230 | 23770.26
5988 | 插板 | PN110(CL600) | 15 | RJ | HG/T 21547-2016 | S30408(06Cr19Ni10) | NB/T 47010 | Ⅰ型 | 0.32 | 1 |  | 0 | 13.76 | 72 | 23.69 | 21 | 62 | 350 | 40 | 73.2 | 21 | 15 | 28 | 300 | 19.76 | 18.93 | 203.9419 | 41 | 65.39 | 12.16 | 14.4 | 34 | 14 | 25.2 | 27 | 21.75 | 30 | 20.66 | 29.96 | 26.3 | 52.8 | 18.71 | 43.13 | 80 | 19.07 | 21.84 | 43.8 | 205 | 72.19 | 13.44 | 39 | 136.5 | 18 | 25.6 | 18.56 | 8 | 15.41 | 15.04 | 128 | 21.7957 | 25.6 | 42.82 | 77 | 107 | 19.13 | 13.99 | 8 | 350
5989 | 插板 | PN110(CL600) | 20 | RJ | HG/T 21547-2016 | S30408(06Cr19Ni10) | NB/T 47010 | Ⅰ型 | 0.53 | 1 |  | 0 | 22.79 | 72 | 30.12 | 35 | 81 | 350 | 64 | 73.2 | 36 | 24.85 | 47 | 300 | 32.73 | 31.36 | 337.7788 | 46 | 69.03 | 20.14 | 23.85 | 51 | 23.1 | 41.7375 | 40 | 36.02 | 37.1 | 29.71 | 41.34 | 43.55 | 87.45 | 32.08 | 71.44 | 80 | 31.58 | 36.17 | 66.3 | 175 | 114.1 | 22.26 | 50 | 157.5 | 30 | 42.4 | 30.74 | 10 | 25.52 | 24.91 | 128 | 36.0956 | 42.4 | 70.91 | 77 | 132 | 31.68 | 23.08 | 10 | 350
5990 | 插板 | PN110(CL600) | 25 | RJ | HG/T 21547-2016 | S30408(06Cr19Ni10) | NB/T 47010 | Ⅰ型 | 0.62 | 1 |  | 0 | 26.66 | 72 | 35.61 | 41 | 89 | 350 | 75 | 73.2 | 42 | 29.07 | 55 | 300 | 38.29 | 36.69 | 395.1375 | 53 | 76.29 | 23.56 | 27.9 | 57 | 28 | 38.409 | 45 | 42.13 | 43.4 | 33.59 | 48.36 | 50.95 | 102.3 | 37.42 | 83.57 | 80 | 36.95 | 42.32 | 75.5 | 140 | 112.28 | 26.04 | 63 | 148.5 | 35 | 49.6 | 35.96 | 12 | 29.86 | 29.14 | 128 | 42.2185 | 49.6 | 82.95 | 77 | 159 | 37.06 | 27.96 | 12 | 395.1375
5991 | 插板 | PN110(CL600) | 32 | RJ | HG/T 21547-2016 | S30408(06Cr19Ni10) | NB/T 47010 | Ⅰ型 | 0.89 | 1 |  | 0 | 38.27 | 72 | 46.52 | 58 | 113 | 385 | 108 | 109.8 | 60 | 39.47 | 79 | 300 | 54.96 | 52.66 | 218.159 | 76 | 79.93 | 33.82 | 40.05 | 78 | 38.9 | 55.1355 | 62 | 60.48 | 62.3 | 45.24 | 69.42 | 73.14 | 146.85 | 48.11 | 79.97 | 80 | 53.04 | 60.74 | 90.8 | 108.1 | 103.99 | 37.38 | 88 | 165 | 50 | 71.2 | 51.62 | 18 | 39.87 | 41.83 | 128 | 60.607 | 71.2 | 83.27 | 103 | 194 | 53.2 | 38.83 | 18 | 385
5992 | 插板 | PN110(CL600) | 40 | RJ | HG/T 21547-2016 | S30408(06Cr19Ni10) | NB/T 47010 | Ⅰ型 | 1.2 | 1 |  | 0 | 51.6 | 86.4 | 57.84 | 78 | 141 | 385 | 145 | 109.8 | 81 | 53.22 | 88 | 300 | 74.1 | 71 | 294.147 | 77 | 83.56 | 45.6 | 54 | 90 | 52.4 | 74.34 | 82 | 81.55 | 72 | 58.6 | 93.6 | 98.61 | 198 | 64.15 | 107.83 | 96 | 71.51 | 81.9 | 123.2 | 105.8 | 149.16 | 50.4 | 124 | 172.5 | 67 | 96 | 69.6 | 25 | 53.76 | 56.4 | 128 | 81.7213 | 72 | 112.27 | 112 | 227 | 71.74 | 52.32 | 25 | 385
5993 | 插板 | PN110(CL600) | 50 | RJ | HG/T 21547-2016 | S30408(06Cr19Ni10) | NB/T 47010 | Ⅰ型 | 1.94 | 1 |  | 0 | 83.42 | 139.68 | 84.89 | 126 | 187 | 385 | 235 | 183 | 130 | 86.04 | 142 | 300 | 119.8 | 114.79 | 285.3226 | 117 | 87.19 | 73.72 | 87.3 | 137 | 63.9 | 95.739 | 128 | 131.84 | 114 | 90.51 | 151.32 | 159.43 | 194 | 98.9 | 153.01 | 155.2 | 115.61 | 132.41 | 165.6 | 108.1 | 179.26 | 81.48 | 149 | 183 | 109 | 155.2 | 112.52 | 39 | 86.91 | 91.18 | 128 | 132.1169 | 116.4 | 148.32 | 138 | 256 | 115.97 | 63.79 | 39 | 385
5994 | 插板 | PN110(CL600) | 65 | RJ | HG/T 21547-2016 | S30408(06Cr19Ni10) | NB/T 47010 | Ⅰ型 | 2.92 | 1 |  | 0 | 122.64 | 210.24 | 104.11 | 145 | 261 | 438 | 139 | 263.52 | 196 | 129.5 | 214 | 300 | 180.31 | 172.78 | 429.4546 | 167 | 94.46 | 77.67 | 131.4 | 180 | 127.6 | 144.102 | 168 | 198.44 | 174 | 132.77 | 227.76 | 239.97 | 248.2 | 139 | 230.31 | 233.6 | 174.01 | 199.29 | 248.2 | 108.1 | 245.35 | 122.64 | 226 | 236.52 | 164 | 160.6 | 169.36 | 49 | 130.82 | 137.24 | 128 | 198.8567 | 151.84 | 223.25 | 172 | 725 | 174.56 | 127.34 | 49 | 725
5995 | 插板 | PN110(CL600) | 80 | RJ | HG/T 21547-2016 | S30408(06Cr19Ni10) | NB/T 47010 | Ⅰ型 | 4.27 | 1 |  | 0 | 179.34 | 307.44 | 152.86 | 212 | 366 | 473 | 203 | 342.82 | 287 | 189.38 | 230 | 300 | 263.67 | 252.66 | 628.0038 | 232 | 103 | 162.26 | 192.15 | 225 | 121 | 210.7245 | 246 | 290.18 | 215 | 190.98 | 333.06 | 203.29 | 248.514 | 186.68 | 255.79 | 341.6 | 254.46 | 291.43 | 341.6 | 108.1 | 308.28 | 179.34 | 234 | 210 | 240 | 234.9 | 247.66 | 90 | 191.3 | 200.69 | 128 | 290.7894 | 222.04 | 252.58 | 224 | 762 | 255.26 | 187.92 | 90 | 762
5996 | 插板 | PN110(CL600) | 100 | RJ | HG/T 21547-2016 | S30408(06Cr19Ni10) | NB/T 47010 | Ⅰ型 | 6.82 | 1 |  | 0 | 286.44 | 491.04 | 190.47 | 339 | 429 | 508 | 324 | 530.7 | 366 | 302.47 | 367 | 391 | 421.14 | 317.54 | 1003.0413 | 352 | 155.31 | 246.2 | 306.9 | 360 | 213.8 | 336.567 | 393 | 463.47 | 340 | 300.94 | 341 | 324.7 | 370.326 | 280.03 | 388.12 | 306.9 | 329.72 | 465.47 | 443.3 | 200 | 496.48 | 286.44 | 430 | 552.42 | 382 | 375.1 | 341 | 156 | 305.54 | 320.54 | 192 | 464.4433 | 354.64 | 397.93 | 301 | 899 | 320.81 | 213.33 | 155.31 | 1003.0413
5997 | 插板 | PN110(CL600) | 125 | RJ | HG/T 21547-2016 | S30408(06Cr19Ni10) | NB/T 47010 | Ⅰ型 | 10.98 | 1 |  | 0 | 461.16 | 790.56 | 411.92 | 545 | 670 | 578 | 522 | 832.04 | 590 | 486.97 | 592 | 622 | 469.4 | 511.23 | 1614.867 | 566 | 241.59 | 292.07 | 494.1 | 531 | 479.9 | 472.689 | 632 | 516.58 | 550 | 480.32 | 549 | 522.76 | 596.214 | 456.34 | 624.86 | 494.1 | 530.85 | 518.81 | 713.7 | 190 | 508.78 | 461.16 | 695 | 889.38 | 615 | 603.9 | 549 | 223 | 491.9 | 516.06 | 192 | 517.6648 | 549 | 640.66 | 447 | 1022 | 516.5 | 478.93 | 190 | 1614.867
5998 | 插板 | PN110(CL600) | 150 | RJ | HG/T 21547-2016 | S30408(06Cr19Ni10) | NB/T 47010 | Ⅰ型 | 15.93 | 1 |  | 0 | 669.06 | 1146.96 | 634.91 | 791 | 957 | 613 | 757 | 1207.8 | 855 | 706.51 | 858 | 885 | 681.01 | 741.7 | 2342.8809 | 799 | 375.11 | 575.07 | 716.85 | 771 | 477.6 | 685.7865 | 917 | 749.47 | 795 | 693.76 | 796.5 | 758.43 | 761.454 | 635.24 | 842.94 | 716.85 | 770.16 | 752.69 | 1003.6 | 144.9 | 1053.54 | 669.06 | 833 | 1290.33 | 893 | 876.2 | 796.5 | 323 | 713.66 | 748.71 | 765 | 751.0439 | 796.5 | 841.34 | 619 | 1359 | 749.35 | 476.64 | 144.9 | 2342.8809
5999 | 插板 | PN110(CL600) | 200 | RJ | HG/T 21547-2016 | S30408(06Cr19Ni10) | NB/T 47010 | Ⅰ型 | 29.18 | 1 |  | 0 | 1225.56 | 2100.96 | 1121.34 | 1357 | 1732 | 1430 | 1386 | 2147.2 | 1567 | 1064.85 | 1572 | 1583 | 1247.45 | 1358.62 | 2145.8024 | 1338 | 710.71 | 1053.4 | 1313.1 | 1412 | 1275.4 | 1256.199 | 1680 | 1372.85 | 1460 | 1265.1 | 1459 | 1389.26 | 1394.804 | 1169.36 | 1514.93 | 1313.1 | 1410.76 | 1378.76 | 1838.3 | 140.3 | 1816.62 | 1225.56 | 1193 | 2363.58 | 1634 | 1517.4 | 1459 | 569 | 1241.9 | 1371.46 | 1401 | 1375.733 | 1400.64 | 1497.11 | 1041 | 1719 | 1372.63 | 1272.77 | 140.3 | 2363.58
6000 | 插板 | PN110(CL600) | 250 | RJ | HG/T 21547-2016 | S30408(06Cr19Ni10) | NB/T 47010 | Ⅰ型 | 45.36 | 1 |  | 0 | 1905.12 | 3265.92 | 1854.1 | 2110 | 2399 | 2223 | 2155 | 3013.4 | 2436 | 1655.29 | 2060 | 2391 | 1939.14 | 2111.96 | 3335.627 | 2079 | 1193.89 | 1637.5 | 2041.2 | 2195 | 1982.6 | 1952.748 | 2612 | 2134.07 | 2270 | 1962.78 | 2268 | 2159.59 | 2168.208 | 1742.37 | 2264.37 | 2041.2 | 2193 | 2143.26 | 2857.7 | 144.9 | 2773.45 | 1905.12 | 1935 | 3674.16 | 2540 | 2358.7 | 2268 | 1068 | 1930.52 | 2131.92 | 2177 | 2138.5515 | 2177.28 | 2245.1 | 1634 | 2391 | 2133.73 | 1978.59 | 144.9 | 3674.16
6001 | 插板 | PN110(CL600) | 300 | RJ | HG/T 21547-2016 | S30408(06Cr19Ni10) | NB/T 47010 | Ⅰ型 | 68.47 | 1 |  | 0 | 2875.74 | 4929.84 | 2754.84 | 3184 | 3600 | 3355 | 3252 | 4514 | 3677 | 2498.63 | 3109 | 3531 | 2927.09 | 3187.96 | 5035.0613 | 3041 | 1887.8 | 2471.77 | 3081.15 | 3013 | 2992.7 | 2947.6335 | 3942 | 3221.34 | 3151 | 2959.29 | 3423.5 | 3259.85 | 3272.866 | 2540.96 | 3418.02 | 3081.15 | 3310.3 | 3235.21 | 4108.2 | 144.9 | 3901.02 | 2875.74 | 2318 | 5546.07 | 3835 | 3560.4 | 3423.5 | 1585 | 2914.08 | 3218.09 | 3287 | 3228.1048 | 3286.56 | 3388.94 | 2356 | 3609 | 3220.83 | 2986.62 | 144.9 | 5546.07
6002 | 插板 | PN110(CL600) | 350 | RJ | HG/T 21547-2016 | S30408(06Cr19Ni10) | NB/T 47010 | Ⅰ型 | 90.43 | 1 |  | 0 | 3798.06 | 6510.96 | 3132.6 | 4205 | 4742 | 4431 | 4295 | 4782.4 | 4856 | 3300 | 4106 | 4696 | 3865.88 | 4210.42 | 6649.9283 | 4016 | 2411.86 | 2577.26 | 4069.35 | 4069 | 2874.7 | 3893.0115 | 5207 | 4254.5 | 4158.4 | 3906.2 | 4521.5 | 4118.99 | 4322.554 | 3279.9 | 4423.98 | 4069.35 | 4221.27 | 4272.82 | 5064.1 | 144.9 | 4628.62 | 3581.03 | 3555 | 7324.83 | 5065 | 4702.4 | 4069.35 | 1596 | 3848.7 | 4250.21 | 4341 | 4263.4344 | 4340.64 | 4457.66 | 3259 | 4766 | 4253.83 | 2868.86 | 144.9 | 7324.83
6003 | 插板 | PN110(CL600) | 400 | RJ | HG/T 21547-2016 | S30408(06Cr19Ni10) | NB/T 47010 | Ⅰ型 | 121.43 | 1 |  | 0 | 5100.06 | 8742.96 | 4904.87 | 5647 | 6354 | 5950 | 5768 | 6392.8 | 6521 | 4431.27 | 5514 | 6162 | 5191.13 | 5653.78 | 8929.5676 | 5392 | 3489.04 | 3230.04 | 5464.35 | 5161 | 5307.5 | 5227.5615 | 6992 | 5712.98 | 5584.4 | 5242.92 | 6071.5 | 5531.01 | 5488.636 | 4353.33 | 5940.55 | 5464.35 | 5668.35 | 5737.57 | 6800.1 | 230 | 6673.36 | 4808.63 | 4905 | 9835.83 | 6801 | 6314.4 | 5464.35 | 2946 | 5168.06 | 5707.21 | 5829 | 5724.9773 | 5828.64 | 5863.61 | 4180 | 6400 | 5712.07 | 5296.65 | 230 | 9835.83
6004 | 插板 | PN110(CL600) | 450 | RJ | HG/T 21547-2016 | S30408(06Cr19Ni10) | NB/T 47010 | Ⅰ型 | 172.07 | 1 |  | 0 | 7226.94 | 12389.04 | 6732.08 | 7416 | 8988 | 8432 | 8173 | 9028 | 9240 | 6279.24 | 7814 | 8826 | 7355.99 | 8011.58 | 12653.4686 | 7641 | 5055.32 | 4577.06 | 7743.15 | 7313 | 7520.8 | 7407.6135 | 9908 | 8095.46 | 7744.5 | 7426.52 | 8603.5 | 7837.61 | 7777.564 | 6362.75 | 8074.35 | 7743.15 | 8032.23 | 8130.31 | 8947.6 | 220 | 9353.38 | 6813.97 | 5670 | 13937.67 | 9636 | 8259.4 | 7743.15 | 4537 | 7323.3 | 8087.29 | 8259 | 8112.4605 | 8259.36 | 7962.71 | 5917 | 9069 | 8094.17 | 7505.47 | 220 | 13937.67
6005 | 插板 | PN110(CL600) | 500 | RJ | HG/T 21547-2016 | S30408(06Cr19Ni10) | NB/T 47010 | Ⅰ型 | 234.16 | 1 |  | 0 | 9834.72 | 16859.52 | 8560.03 | 10091 | 12216 | 11475 | 11123 | 12297.6 | 12574 | 8545.05 | 10633 | 11979 | 10010.34 | 10902.49 | 17219.3654 | 10398 | 6637.04 | 6673.56 | 10537.2 | 9952 | 10234.6 | 10080.588 | 13483 | 11016.64 | 10539 | 10103.84 | 11708 | 10665.76 | 10584.032 | 13093.7 | 10987.91 | 10537.2 | 10930.59 | 11064.06 | 12176.3 | 119.6 | 11891.66 | 9272.74 | 7043 | 18966.96 | 13113 | 11239.7 | 10537.2 | 5287 | 9965.85 | 11005.52 | 11240 | 11039.7749 | 11239.68 | 10835.99 | 7912 | 12341 | 11014.89 | 10213.74 | 119.6 | 18966.96
6006 | 插板 | PN110(CL600) | 600 | RJ | HG/T 21547-2016 | S30408(06Cr19Ni10) | NB/T 47010 | Ⅰ型 | 380.02 | 1 |  | 0 | 15960.84 | 27361.44 | 14307.19 | 16377 | 19801 | 18620 | 18051 | 19959.2 | 20407 | 13867.83 | 17256 | 19125 | 16245.86 | 17693.73 | 27945.4357 | 16876 | 10918.98 | 10830.57 | 17100.9 | 16151 | 16609.9 | 16359.861 | 21881 | 17878.98 | 17100 | 16393.32 | 19001 | 17309.53 | 17176.904 | 13259.63 | 17832.36 | 17100.9 | 17739.33 | 17955.95 | 19761 | 112.7 | 18534.72 | 15048.79 | 9990 | 30781.62 | 21281 | 18241 | 17100.9 | 8229 | 16173.65 | 17860.94 | 18241 | 17916.5259 | 18240.96 | 17585.81 | 13588 | 20028 | 17876.14 | 16576.02 | 112.7 | 30781.62
6007 | 插板 | PN63 | 15 | RJ | HG/T 21547-2016 | S30408(06Cr19Ni10) | NB/T 47010 | Ⅱ型 | 0.33 | 1 |  | 0 | 14.19 | 72 | 14.82 | 22 | 60 | 315 | 40 | 73.2 | 22 | 15.47 | 29 | 300 | 20.38 | 19.53 | 210.3151 | 43 | 72.66 | 12.54 | 14.85 | 35 | 15.8 | 25.9875 | 27 | 22.43 | 30 | 21.09 | 30.74 | 27.12 | 33.33 | 26.73 | 44.48 | 80 | 19.67 | 22.52 | 39.6 | 119.6 | 60.72 | 13.86 | 28 | 138 | 19 | 26.4 | 19.14 | 14 | 15.89 | 15.51 | 128 | 22.4771 | 26.4 | 44.15 | 86 | 107 | 19.73 | 15.75 | 12.54 | 315
6008 | 插板 | PN63 | 20 | RJ | HG/T 21547-2016 | S30408(06Cr19Ni10) | NB/T 47010 | Ⅱ型 | 0.45 | 1 |  | 0 | 19.35 | 72 | 24.23 | 30 | 71 | 315 | 54 | 73.2 | 30 | 21.1 | 40 | 300 | 27.79 | 26.63 | 286.7933 | 45 | 78.11 | 17.1 | 20.25 | 44 | 24.5 | 35.4375 | 35 | 30.58 | 31.5 | 26.26 | 35.1 | 36.98 | 45.45 | 37.42 | 60.65 | 80 | 26.82 | 30.71 | 40.5 | 119.6 | 80.34 | 18.9 | 55 | 141 | 26 | 36 | 26.1 | 15 | 21.67 | 21.15 | 128 | 30.6442 | 36 | 60.21 | 86 | 132 | 26.9 | 24.45 | 15 | 315
6009 | 插板 | PN63 | 25 | RJ | HG/T 21547-2016 | S30408(06Cr19Ni10) | NB/T 47010 | Ⅱ型 | 0.54 | 1 |  | 0 | 23.22 | 72 | 27.45 | 35 | 78 | 315 | 65 | 73.2 | 36 | 25.32 | 48 | 300 | 33.35 | 31.95 | 344.152 | 46 | 83.56 | 20.52 | 24.3 | 50 | 32.3 | 33.453 | 40 | 36.7 | 37.8 | 30.14 | 42.12 | 44.38 | 54.54 | 48.11 | 72.78 | 80 | 32.18 | 36.86 | 42.1 | 119.6 | 84.75 | 22.68 | 69 | 141 | 30 | 43.2 | 31.32 | 18 | 26.01 | 25.38 | 128 | 36.7771 | 43.2 | 72.25 | 86 | 159 | 32.28 | 32.27 | 18 | 344.152
6010 | 插板 | PN63 | 32 | RJ | HG/T 21547-2016 | S30408(06Cr19Ni10) | NB/T 47010 | Ⅱ型 | 0.75 | 1 |  | 0 | 32.25 | 72 | 38.5 | 49 | 96 | 385 | 91 | 109.8 | 50 | 33.26 | 66 | 300 | 46.31 | 44.38 | 183.8419 | 64 | 87.19 | 28.5 | 33.75 | 66 | 42.4 | 46.4625 | 54 | 50.97 | 52.5 | 39.2 | 58.5 | 61.63 | 75.75 | 61.48 | 67.39 | 80 | 44.7 | 51.19 | 54 | 215 | 91.62 | 31.5 | 83 | 160.5 | 43 | 60 | 43.5 | 25 | 33.6 | 35.25 | 128 | 51.077 | 60 | 70.17 | 86 | 194 | 44.84 | 42.35 | 25 | 385
6011 | 插板 | PN63 | 40 | RJ | HG/T 21547-2016 | S30408(06Cr19Ni10) | NB/T 47010 | Ⅱ型 | 1.03 | 1 |  | 0 | 44.29 | 74.16 | 48.36 | 67 | 121 | 385 | 125 | 131.76 | 69 | 45.68 | 75 | 300 | 63.6 | 60.95 | 252.4762 | 81 | 92.64 | 39.14 | 46.35 | 77 | 62.9 | 63.8085 | 71 | 70 | 60 | 51.27 | 80.34 | 84.65 | 87.55 | 85.54 | 92.55 | 82.4 | 61.38 | 70.3 | 74.2 | 205 | 107.76 | 43.26 | 110 | 162 | 58 | 82.4 | 59.74 | 29 | 46.14 | 48.41 | 128 | 70.147 | 61.8 | 96.36 | 112 | 227 | 61.57 | 62.79 | 29 | 385
6012 | 插板 | PN63 | 50 | RJ | HG/T 21547-2016 | S30408(06Cr19Ni10) | NB/T 47010 | Ⅱ型 | 1.5 | 1 |  | 0 | 64.5 | 108 | 77.22 | 97 | 146 | 385 | 182 | 183 | 101 | 66.53 | 110 | 300 | 92.63 | 88.76 | 220.6103 | 90 | 98.09 | 57 | 67.5 | 106 | 84.4 | 74.025 | 100 | 101.94 | 90 | 71.54 | 117 | 123.27 | 127.5 | 117.61 | 118.31 | 120 | 89.39 | 102.38 | 94.5 | 106.72 | 123 | 63 | 124 | 177 | 84 | 120 | 87 | 40 | 67.2 | 70.5 | 128 | 102.1541 | 90 | 114.68 | 138 | 256 | 89.67 | 84.21 | 40 | 385
6013 | 插板 | PN63 | 65 | RJ | HG/T 21547-2016 | S30408(06Cr19Ni10) | NB/T 47010 | Ⅱ型 | 2.35 | 1 |  | 0 | 98.7 | 169.2 | 97.44 | 117 | 208 | 438 | 112 | 278.16 | 158 | 104.22 | 172 | 300 | 145.11 | 139.05 | 345.6227 | 135 | 105.36 | 62.51 | 105.75 | 145 | 136.8 | 115.9725 | 135 | 159.7 | 144 | 108.19 | 183.3 | 193.12 | 199.75 | 176.42 | 185.35 | 188 | 140.04 | 160.39 | 119.9 | 106.72 | 154.91 | 98.7 | 151 | 192 | 132 | 129.3 | 136.3 | 57 | 105.28 | 110.45 | 128 | 160.0354 | 122.2 | 179.67 | 189 | 583 | 140.48 | 136.53 | 57 | 583
6014 | 插板 | PN63 | 80 | RJ | HG/T 21547-2016 | S30408(06Cr19Ni10) | NB/T 47010 | Ⅱ型 | 2.75 | 1 |  | 0 | 115.5 | 198 | 119.81 | 137 | 238 | 473 | 131 | 308.66 | 185 | 121.96 | 148 | 300 | 169.81 | 162.72 | 404.4521 | 158 | 113.89 | 104.5 | 123.75 | 145 | 164.3 | 135.7125 | 158 | 186.88 | 168 | 125.44 | 214.5 | 130.93 | 154.275 | 199.65 | 164.74 | 220 | 163.88 | 187.69 | 140.3 | 106.72 | 164.74 | 115.5 | 146 | 204 | 155 | 151.3 | 159.5 | 85 | 123.2 | 129.25 | 128 | 187.2724 | 143 | 162.67 | 206 | 491 | 164.4 | 164.01 | 85 | 491
6015 | 插板 | PN63 | 100 | RJ | HG/T 21547-2016 | S30408(06Cr19Ni10) | NB/T 47010 | Ⅱ型 | 4.29 | 1 |  | 0 | 180.18 | 308.88 | 176.77 | 213 | 271 | 525 | 204 | 469.7 | 230 | 190.26 | 231 | 300 | 264.91 | 199.74 | 630.9453 | 234 | 146.23 | 154.87 | 193.05 | 227 | 255.3 | 211.7115 | 247 | 291.54 | 215 | 191.84 | 214.5 | 204.25 | 240.669 | 290.4 | 244.14 | 343.2 | 207.41 | 292.79 | 214.5 | 141.52 | 255.44 | 180.18 | 214 | 347.49 | 241 | 236 | 214.5 | 124 | 192.19 | 201.63 | 192 | 292.1522 | 223.08 | 250.31 | 292 | 566 | 201.8 | 254.77 | 124 | 630.9453
6016 | 插板 | PN63 | 125 | RJ | HG/T 21547-2016 | S30408(06Cr19Ni10) | NB/T 47010 | Ⅱ型 | 6.81 | 1 |  | 0 | 286.02 | 490.32 | 289.84 | 338 | 412 | 578 | 323 | 738.1 | 366 | 302.03 | 367 | 369 | 291.13 | 317.07 | 1001.5705 | 351 | 225.25 | 181.15 | 306.45 | 330 | 411.7 | 293.1705 | 392 | 320.39 | 340 | 300.51 | 340.5 | 324.23 | 382.041 | 464.11 | 387.55 | 306.45 | 329.24 | 321.77 | 340.5 | 141.52 | 251.01 | 286.02 | 326 | 551.61 | 382 | 374.6 | 340.5 | 172 | 305.09 | 320.07 | 192 | 321.0628 | 340.5 | 397.35 | 396 | 634 | 320.34 | 410.86 | 141.52 | 1001.5705
6017 | 插板 | PN63 | 150 | RJ | HG/T 21547-2016 | S30408(06Cr19Ni10) | NB/T 47010 | Ⅱ型 | 10.27 | 1 |  | 0 | 431.34 | 739.44 | 390.85 | 510 | 605 | 613 | 488 | 1094.34 | 551 | 455.48 | 553 | 563 | 439.04 | 478.17 | 1510.4448 | 530 | 341.05 | 370.75 | 462.15 | 497 | 622.9 | 442.1235 | 591 | 483.18 | 515 | 449.7 | 513.5 | 488.95 | 576.147 | 666.35 | 543.44 | 462.15 | 496.52 | 485.26 | 513.5 | 141.52 | 555.36 | 431.34 | 484 | 831.87 | 576 | 564.9 | 513.5 | 246 | 460.1 | 482.69 | 493 | 484.1947 | 513.5 | 542.41 | 585 | 876 | 483.1 | 621.62 | 141.52 | 1510.4448
6018 | 插板 | PN63 | 200 | RJ | HG/T 21547-2016 | S30408(06Cr19Ni10) | NB/T 47010 | Ⅱ型 | 18.63 | 1 |  | 0 | 782.46 | 1341.36 | 728.01 | 867 | 1077 | 910 | 885 | 1878.8 | 1000 | 679.85 | 1004 | 986 | 796.43 | 867.41 | 1369.9897 | 934 | 718.88 | 672.54 | 838.35 | 902 | 1108.5 | 802.0215 | 1073 | 876.49 | 930 | 810.19 | 931.5 | 886.98 | 1045.143 | 1182.32 | 967.21 | 838.35 | 900.7 | 880.27 | 931.5 | 113.68 | 987.34 | 782.46 | 765 | 1509.03 | 1044 | 968.8 | 931.5 | 483 | 792.89 | 875.61 | 894 | 878.3306 | 894.24 | 955.83 | 972 | 1098 | 876.36 | 1106.22 | 113.68 | 1878.8
6019 | 插板 | PN63 | 250 | RJ | HG/T 21547-2016 | S30408(06Cr19Ni10) | NB/T 47010 | Ⅱ型 | 30.5 | 1 |  | 0 | 1281 | 2196 | 1126.8 | 1419 | 1563 | 1505 | 1449 | 2714.5 | 1638 | 1113.02 | 1385 | 1574 | 1303.88 | 1420.08 | 2242.8709 | 1398 | 1247.03 | 1101.05 | 1372.5 | 1476 | 1765.4 | 1313.025 | 1756 | 1434.95 | 1525 | 1322.02 | 1525 | 1452.11 | 1653.1 | 1776.07 | 1522.56 | 1372.5 | 1474.57 | 1441.13 | 1525 | 113.68 | 1536.9 | 1281 | 1080 | 2470.5 | 1708 | 1586 | 1525 | 954 | 1298.08 | 1433.5 | 1464 | 1437.9634 | 1464 | 1509.6 | 1476 | 1608 | 1434.72 | 1761.77 | 113.68 | 2714.5
6020 | 插板 | PN63 | 300 | RJ | HG/T 21547-2016 | S30408(06Cr19Ni10) | NB/T 47010 | Ⅱ型 | 46.47 | 1 |  | 0 | 1951.74 | 3345.84 | 1685.73 | 2161 | 2362 | 2277 | 2207 | 4026 | 2495 | 1695.8 | 2110 | 2389 | 1986.59 | 2163.64 | 3417.2528 | 2130 | 2084.89 | 1677.57 | 2091.15 | 2045 | 2643.9 | 2000.5335 | 2676 | 2186.3 | 2325 | 2010.65 | 2323.5 | 2212.43 | 2518.674 | 2548.73 | 2319.78 | 2091.15 | 2246.67 | 2195.71 | 2323.5 | 118.32 | 2276.74 | 1951.74 | 1519 | 3764.07 | 2603 | 2416.4 | 2323.5 | 1546 | 1977.76 | 2184.09 | 2231 | 2190.8912 | 2230.56 | 2300.04 | 2219 | 2449 | 2185.95 | 2638.55 | 118.32 | 4026
6021 | 插板 | PN63 | 350 | RJ | HG/T 21547-2016 | S30408(06Cr19Ni10) | NB/T 47010 | Ⅱ型 | 65.52 | 1 |  | 0 | 2751.84 | 4717.44 | 2174.36 | 3047 | 3314 | 3211 | 3112 | 4465.2 | 3518 | 2390.98 | 2975 | 3440 | 2800.98 | 3050.61 | 4818.1279 | 2910 | 2984.96 | 1867.32 | 2948.4 | 2883 | 3662.8 | 2820.636 | 3773 | 3082.55 | 3013 | 2832.08 | 3276 | 2984.37 | 3551.184 | 3412.13 | 3205.34 | 2948.4 | 3058.47 | 3095.82 | 3210.5 | 107.18 | 3243.43 | 2594.59 | 2194 | 5307.12 | 3669 | 3407 | 2948.4 | 2238 | 2788.53 | 3079.44 | 3145 | 3089.0234 | 3144.96 | 3229.74 | 2984 | 3453 | 3082.06 | 3655.28 | 107.18 | 5307.12
6022 | 插板 | PN63 | 400 | RJ | HG/T 21547-2016 | S30408(06Cr19Ni10) | NB/T 47010 | Ⅱ型 | 94.97 | 1 |  | 0 | 3988.74 | 6837.84 | 3516.59 | 4416 | 4787 | 4655 | 4511 | 6295.2 | 5100 | 3465.68 | 4312 | 4978 | 4059.97 | 4421.8 | 6983.7851 | 4217 | 4506.28 | 2526.2 | 4273.65 | 4179 | 5209.6 | 4088.4585 | 5468 | 4468.1 | 4370 | 4101.97 | 4748.5 | 4325.79 | 5147.374 | 4903.01 | 4646.08 | 4273.65 | 4433.2 | 4487.33 | 4653.5 | 107.18 | 4863.09 | 3760.81 | 2903 | 7692.57 | 5319 | 4938.4 | 4273.65 | 3640 | 4041.92 | 4463.59 | 4559 | 4477.483 | 4558.56 | 4585.91 | 2855 | 5005 | 4467.39 | 5198.95 | 107.18 | 7692.57
6023 | 插板 | PN100 | 15 | RJ | HG/T 21547-2016 | S30408(06Cr19Ni10) | NB/T 47010 | Ⅱ型 | 0.33 | 1 |  | 0 | 14.19 | 72 | 18.69 | 22 | 60 | 315 | 40 | 73.2 | 22 | 15.47 | 29 | 300 | 20.38 | 19.53 | 210.3151 | 43 | 83.56 | 12.54 | 14.85 | 34 | 26.3 | 25.9875 | 27 | 22.43 | 30 | 21.09 | 30.74 | 27.12 | 15.576 | 26.73 | 44.48 | 80 | 19.67 | 22.52 | 42.9 | 200 | 58.94 | 13.86 | 28 | 138 | 19 | 26.4 | 19.14 | 13 | 15.89 | 15.51 | 128 | 22.4771 | 26.4 | 44.15 | 86 | 107 | 19.73 | 26.2 | 12.54 | 315
6024 | 插板 | PN100 | 20 | RJ | HG/T 21547-2016 | S30408(06Cr19Ni10) | NB/T 47010 | Ⅱ型 | 0.47 | 1 |  | 0 | 20.21 | 72 | 23.21 | 31 | 72 | 315 | 57 | 73.2 | 32 | 22.04 | 42 | 300 | 29.02 | 27.81 | 299.5397 | 44 | 87.19 | 17.86 | 21.15 | 44 | 25.8 | 37.0125 | 36 | 31.94 | 32.9 | 27.13 | 36.66 | 38.63 | 69.56 | 40.1 | 63.35 | 80 | 28.01 | 32.08 | 44.7 | 150 | 83.94 | 19.74 | 55 | 141 | 27 | 37.6 | 27.26 | 18 | 22.64 | 22.09 | 128 | 32.0071 | 37.6 | 62.89 | 86 | 132 | 28.1 | 25.72 | 17.86 | 315
6025 | 插板 | PN100 | 25 | RJ | HG/T 21547-2016 | S30408(06Cr19Ni10) | NB/T 47010 | Ⅱ型 | 0.61 | 1 |  | 0 | 26.23 | 72 | 29.52 | 40 | 84 | 315 | 74 | 73.2 | 41 | 28.6 | 54 | 300 | 37.67 | 36.09 | 388.7643 | 52 | 90.83 | 23.18 | 27.45 | 54 | 64.8 | 37.7895 | 45 | 41.45 | 42.7 | 54.04 | 47.58 | 50.13 | 90.28 | 50.79 | 82.22 | 80 | 36.35 | 41.63 | 45.8 | 150 | 108.95 | 25.62 | 69 | 144 | 35 | 48.8 | 35.38 | 20 | 29.38 | 28.67 | 128 | 41.537 | 48.8 | 81.62 | 86 | 159 | 36.47 | 64.71 | 20 | 388.7643
6026 | 插板 | PN100 | 32 | RJ | HG/T 21547-2016 | S30408(06Cr19Ni10) | NB/T 47010 | Ⅱ型 | 0.84 | 1 |  | 0 | 36.12 | 72 | 34.89 | 55 | 104 | 385 | 102 | 109.8 | 56 | 37.25 | 74 | 300 | 51.87 | 49.7 | 205.9029 | 72 | 94.46 | 31.92 | 37.8 | 71 | 46.7 | 52.038 | 59 | 57.08 | 58.8 | 43.08 | 65.52 | 69.03 | 96.6 | 64.15 | 75.48 | 80 | 50.06 | 57.33 | 58.8 | 150 | 146.27 | 35.28 | 83 | 165 | 47 | 67.2 | 48.72 | 29 | 37.63 | 39.48 | 128 | 57.1999 | 67.2 | 78.59 | 112 | 194 | 50.22 | 46.65 | 29 | 385
6027 | 插板 | PN100 | 40 | RJ | HG/T 21547-2016 | S30408(06Cr19Ni10) | NB/T 47010 | Ⅱ型 | 1.16 | 1 |  | 0 | 49.88 | 83.52 | 45.58 | 75 | 132 | 385 | 140 | 139.08 | 78 | 51.45 | 85 | 300 | 71.63 | 68.64 | 284.3421 | 75 | 101.72 | 44.08 | 52.2 | 84 | 68.6 | 71.862 | 79 | 78.83 | 72 | 56.88 | 90.48 | 95.33 | 99.76 | 90.88 | 104.23 | 92.8 | 69.13 | 79.17 | 69.6 | 142.13 | 144.82 | 48.72 | 110 | 172.5 | 65 | 92.8 | 67.28 | 35 | 51.97 | 54.52 | 128 | 78.9955 | 69.6 | 108.53 | 120 | 227 | 69.34 | 68.46 | 35 | 385
6028 | 插板 | PN100 | 50 | RJ | HG/T 21547-2016 | S30408(06Cr19Ni10) | NB/T 47010 | Ⅱ型 | 1.74 | 1 |  | 0 | 74.82 | 125.28 | 56.69 | 113 | 165 | 385 | 211 | 204.96 | 117 | 77.17 | 127 | 300 | 107.45 | 102.96 | 255.9079 | 105 | 105.36 | 66.12 | 78.3 | 118 | 82.5 | 85.869 | 115 | 118.25 | 102 | 119.74 | 135.72 | 142.99 | 121.8 | 130.98 | 137.24 | 139.2 | 103.69 | 118.76 | 98.3 | 142.13 | 217.24 | 73.08 | 165 | 178.5 | 97 | 139.2 | 100.92 | 48 | 77.95 | 81.78 | 128 | 118.4983 | 104.4 | 133.03 | 155 | 256 | 104.02 | 82.31 | 48 | 385
6029 | 插板 | PN100 | 65 | RJ | HG/T 21547-2016 | S30408(06Cr19Ni10) | NB/T 47010 | Ⅱ型 | 2.82 | 1 |  | 0 | 118.44 | 203.04 | 83.19 | 140 | 244 | 438 | 134 | 329.4 | 189 | 125.07 | 206 | 300 | 174.14 | 166.86 | 414.7473 | 162 | 116.26 | 75.01 | 126.9 | 168 | 162.2 | 139.167 | 162 | 191.64 | 168 | 128.46 | 219.96 | 231.74 | 150.024 | 197.8 | 222.42 | 225.6 | 168.05 | 192.47 | 155.1 | 230 | 217.74 | 118.44 | 206 | 195 | 158 | 155.1 | 163.56 | 73 | 126.34 | 132.54 | 128 | 192.0424 | 146.64 | 215.61 | 206 | 700 | 168.58 | 161.86 | 73 | 700
6030 | 插板 | PN100 | 80 | RJ | HG/T 21547-2016 | S30408(06Cr19Ni10) | NB/T 47010 | Ⅱ型 | 3.29 | 1 |  | 0 | 138.18 | 236.88 | 102.03 | 164 | 279 | 473 | 156 | 356.24 | 221 | 145.91 | 177 | 300 | 203.16 | 194.67 | 483.8718 | 189 | 140.6 | 125.02 | 148.05 | 168 | 153.3 | 162.3615 | 189 | 223.58 | 165 | 232.44 | 256.62 | 156.64 | 175.028 | 222.98 | 197.08 | 263.2 | 196.06 | 224.54 | 185.9 | 180 | 254.02 | 138.18 | 203 | 210 | 185 | 181 | 190.82 | 106 | 147.39 | 154.63 | 128 | 224.0495 | 171.08 | 194.61 | 241 | 587 | 196.68 | 152.95 | 102.03 | 587
6031 | 插板 | PN100 | 100 | RJ | HG/T 21547-2016 | S30408(06Cr19Ni10) | NB/T 47010 | Ⅱ型 | 5.04 | 1 |  | 0 | 211.68 | 362.88 | 149.8 | 251 | 313 | 525 | 239 | 523.38 | 271 | 223.53 | 272 | 300 | 311.22 | 234.66 | 741.2504 | 260 | 183.92 | 181.94 | 226.8 | 257 | 346.5 | 248.724 | 290 | 342.51 | 250 | 346.47 | 252 | 239.96 | 268.128 | 318.91 | 286.82 | 226.8 | 243.67 | 343.98 | 277.2 | 180 | 305.51 | 211.68 | 293 | 408.24 | 282 | 277.2 | 252 | 161 | 225.79 | 236.88 | 192 | 343.2293 | 262.08 | 294.07 | 301 | 665 | 237.08 | 345.76 | 149.8 | 741.2504
6032 | 插板 | PN100 | 125 | RJ | HG/T 21547-2016 | S30408(06Cr19Ni10) | NB/T 47010 | Ⅱ型 | 8.16 | 1 |  | 0 | 342.72 | 587.52 | 183.16 | 405 | 487 | 578 | 388 | 832.04 | 438 | 361.9 | 440 | 454 | 348.84 | 379.93 | 1200.1198 | 421 | 275.65 | 217.06 | 367.2 | 381 | 477.8 | 351.288 | 470 | 383.91 | 410 | 358.72 | 408 | 388.49 | 434.112 | 515.97 | 464.38 | 367.2 | 394.51 | 385.56 | 416.2 | 180 | 712.32 | 342.72 | 473 | 660.96 | 457 | 448.8 | 408 | 221 | 365.57 | 383.52 | 192 | 384.7162 | 408 | 476.12 | 464 | 759 | 383.85 | 476.78 | 180 | 1200.1198
6033 | 插板 | PN100 | 150 | RJ | HG/T 21547-2016 | S30408(06Cr19Ni10) | NB/T 47010 | Ⅱ型 | 12.59 | 1 |  | 0 | 528.78 | 906.48 | 186.66 | 625 | 734 | 630 | 598 | 1261.48 | 676 | 558.37 | 678 | 705 | 538.22 | 586.19 | 1851.6554 | 631 | 407.35 | 454.5 | 566.55 | 589 | 734.7 | 541.9995 | 725 | 592.33 | 630 | 549.74 | 629.5 | 599.41 | 629.5 | 751.92 | 666.2 | 566.55 | 608.68 | 594.88 | 642.1 | 118.83 | 733.29 | 528.78 | 630 | 1019.79 | 706 | 692.5 | 629.5 | 309 | 564.03 | 591.73 | 604 | 593.5739 | 629.5 | 664.94 | 662 | 1074 | 592.23 | 733.21 | 118.83 | 1851.6554
6034 | 插板 | PN100 | 200 | RJ | HG/T 21547-2016 | S30408(06Cr19Ni10) | NB/T 47010 | Ⅱ型 | 23.49 | 1 |  | 0 | 986.58 | 1691.28 | 403.68 | 1093 | 1348 | 1190 | 1116 | 2267.98 | 1261 | 857.21 | 1265 | 1279 | 1004.2 | 1093.69 | 1727.3783 | 1178 | 902.35 | 847.99 | 1057.05 | 1098 | 1337 | 1011.2445 | 1353 | 1105.15 | 1175 | 1019.75 | 1174.5 | 1118.36 | 1174.5 | 1353.45 | 1219.53 | 1057.05 | 1135.66 | 1109.9 | 1198 | 118.83 | 1368.15 | 986.58 | 1125 | 1902.69 | 1316 | 1221.5 | 1174.5 | 644 | 999.73 | 1104.03 | 1128 | 1107.4708 | 1127.52 | 1205.18 | 1092 | 1384 | 1104.97 | 1334.29 | 118.83 | 2267.98
6035 | 插板 | PN100 | 250 | RJ | HG/T 21547-2016 | S30408(06Cr19Ni10) | NB/T 47010 | Ⅱ型 | 39.73 | 1 |  | 0 | 1668.66 | 2860.56 | 622.22 | 1848 | 2025 | 2065 | 1887 | 3355 | 2134 | 1449.84 | 1804 | 2139 | 1698.46 | 1849.83 | 2921.6151 | 1821 | 1548.57 | 1434.25 | 1787.85 | 1857 | 2213.8 | 1710.3765 | 2288 | 1869.2 | 1985 | 1720.02 | 1986.5 | 1891.55 | 1986.5 | 2120.92 | 1983.32 | 1787.85 | 1920.81 | 1877.24 | 2026.2 | 215 | 2052.3 | 1668.66 | 1823 | 3218.13 | 2225 | 2066 | 1986.5 | 1255 | 1690.91 | 1867.31 | 1907 | 1873.1253 | 1907.04 | 1966.44 | 1832 | 2094 | 1868.9 | 2209.3 | 215 | 3355
6036 | 插板 | PN100 | 300 | RJ | HG/T 21547-2016 | S30408(06Cr19Ni10) | NB/T 47010 | Ⅱ型 | 64.46 | 1 |  | 0 | 2707.32 | 4641.12 | 1098.91 | 2998 | 3261 | 3159 | 3062 | 5337.5 | 3462 | 2352.3 | 2927 | 3495 | 2755.67 | 3001.26 | 4740.1789 | 2863 | 2558.54 | 2327.01 | 2900.7 | 2740 | 3527.2 | 2775.003 | 3712 | 3032.68 | 2967 | 2786.38 | 3223 | 3068.94 | 2932.93 | 3228.05 | 3217.84 | 2900.7 | 2901.56 | 3045.74 | 3287.5 | 165 | 3274.15 | 2707.32 | 2654 | 5221.26 | 3610 | 3351.9 | 2578.4 | 2002 | 2743.42 | 3029.62 | 3094 | 3039.0486 | 3094.08 | 3190.46 | 2874 | 3398 | 3032.2 | 3520.02 | 165 | 5337.5
6037 | 插板 | PN100 | 350 | RJ | HG/T 21547-2016 | S30408(06Cr19Ni10) | NB/T 47010 | Ⅱ型 | 92.47 | 1 |  | 0 | 3883.74 | 6657.84 | 1817.02 | 4300 | 4662 | 4533 | 4392 | 5807.2 | 4966 | 3374.45 | 4199 | 5041 | 3953.09 | 4305.4 | 6799.9433 | 4106 | 3715.2 | 2635.4 | 4161.15 | 3930 | 4777.7 | 3980.8335 | 5324 | 4350.48 | 4255 | 3994.17 | 4623.5 | 4211.92 | 4207.385 | 4775.96 | 4523.78 | 4161.15 | 4162.38 | 4369.21 | 4531 | 165 | 4556.39 | 3661.81 | 3763 | 7490.07 | 5179 | 4808.4 | 3698.8 | 3063 | 3935.52 | 4346.09 | 4439 | 4359.616 | 4438.56 | 4558.22 | 3818 | 4874 | 4349.79 | 4767.95 | 165 | 7490.07
6038 | 插板 | PN100 | 400 | RJ | HG/T 21547-2016 | S30408(06Cr19Ni10) | NB/T 47010 | Ⅱ型 | 130.78 | 1 |  | 0 | 5492.76 | 9416.16 | 2699.75 | 6082 | 6577 | 6409 | 6212 | 8100.8 | 7023 | 4772.47 | 5939 | 7062 | 5590.85 | 6089.12 | 9617.1362 | 5808 | 5631.6 | 3478.75 | 5885.1 | 5558 | 6676.8 | 5630.079 | 7530 | 6152.87 | 6016.8 | 5646.09 | 6539 | 5956.9 | 5950.49 | 6559.81 | 6397.97 | 5885.1 | 5886.84 | 6179.36 | 6408.2 | 165 | 4881.62 | 5178.89 | 4725 | 10593.18 | 7324 | 6800.6 | 5231.2 | 4951 | 5566 | 6146.66 | 6277 | 6165.791 | 6277.44 | 6315.1 | 5392 | 6893 | 6151.89 | 6663.21 | 165 | 10593.18
6039 | 插板 | PN20(CL150) | 25 | RJ | HG/T 21547-2016 | S30408(06Cr19Ni10) | NB/T 47010 | Ⅱ型 | 0.43 | 1 |  | 0 | 18.49 | 72 | 17.64 | 28 | 72 | 263 | 52 | 73.2 | 29 | 20.16 | 38 | 300 | 26.55 | 25.44 | 274.047 | 43 | 43.6 | 16.34 | 19.35 | 44 | 21.2 | 26.6385 | 33 | 29.22 | 30.1 | 25.4 | 33.54 | 35.33 | 70.95 | 34.75 | 57.96 | 80 | 25.63 | 29.35 | 55.9 | 109.98 | 16.05 | 18.06 | 30 | 141 | 25 | 38.7 | 24.94 | 10 | 20.71 | 20.21 | 128 | 29.2814 | 34.4 | 57.53 | 86 | 159 | 25.71 | 21.13 | 10 | 300
6040 | 插板 | PN20(CL150) | 32 | RJ | HG/T 21547-2016 | S30408(06Cr19Ni10) | NB/T 47010 | Ⅱ型 | 0.52 | 1 |  | 0 | 22.36 | 72 | 30.22 | 34 | 80 | 315 | 63 | 73.2 | 35 | 23.06 | 46 | 300 | 32.11 | 30.77 | 165.7028 | 45 | 43.6 | 19.76 | 23.4 | 51 | 24.9 | 32.214 | 39 | 35.34 | 36.4 | 29.28 | 40.56 | 42.73 | 85.8 | 42.77 | 46.73 | 80 | 30.99 | 35.49 | 65 | 147.42 | 28.78 | 21.84 | 39 | 156 | 29 | 46.8 | 30.16 | 13 | 23.3 | 24.44 | 128 | 35.4142 | 41.6 | 48.65 | 86 | 194 | 31.09 | 24.84 | 13 | 315
6041 | 插板 | PN20(CL150) | 40 | RJ | HG/T 21547-2016 | S30408(06Cr19Ni10) | NB/T 47010 | Ⅱ型 | 0.63 | 1 |  | 0 | 27.09 | 72 | 33.64 | 41 | 90 | 315 | 76 | 73.2 | 42 | 27.94 | 46 | 300 | 38.9 | 37.28 | 200.7553 | 54 | 47.23 | 23.94 | 28.35 | 52 | 30.9 | 39.0285 | 46 | 42.81 | 44.1 | 34.03 | 49.14 | 51.78 | 103.95 | 53.46 | 56.61 | 80 | 37.54 | 43 | 69.3 | 121.68 | 32.99 | 26.46 | 52 | 162 | 36 | 56.7 | 36.54 | 14 | 28.22 | 29.61 | 128 | 42.8999 | 37.8 | 58.94 | 86 | 227 | 37.66 | 30.79 | 14 | 315
6042 | 插板 | PN20(CL150) | 50 | RJ | HG/T 21547-2016 | S30408(06Cr19Ni10) | NB/T 47010 | Ⅱ型 | 0.87 | 1 |  | 0 | 37.41 | 72 | 45.81 | 57 | 102 | 315 | 105 | 109.8 | 58 | 38.59 | 64 | 300 | 53.72 | 51.48 | 277.2335 | 75 | 47.23 | 33.06 | 39.15 | 68 | 39 | 42.9345 | 61 | 59.12 | 60.9 | 44.37 | 67.86 | 71.5 | 143.55 | 77.52 | 68.62 | 80 | 51.85 | 59.38 | 89.6 | 108.1 | 45.07 | 36.54 | 77 | 174 | 49 | 78.3 | 50.46 | 17 | 38.98 | 40.89 | 128 | 59.2442 | 52.2 | 66.52 | 112 | 256 | 52.01 | 38.92 | 17 | 315
6043 | 插板 | PN20(CL150) | 65 | RJ | HG/T 21547-2016 | S30408(06Cr19Ni10) | NB/T 47010 | Ⅱ型 | 1.26 | 1 |  | 0 | 52.92 | 90.72 | 52.61 | 63 | 132 | 350 | 60 | 168.36 | 85 | 55.88 | 92 | 300 | 77.81 | 74.55 | 401.5107 | 81 | 50.86 | 33.52 | 56.7 | 86 | 49.9 | 62.181 | 73 | 85.63 | 78 | 61.19 | 98.28 | 103.55 | 207.9 | 109.59 | 99.38 | 100.8 | 75.09 | 86 | 129.7 | 108.1 | 50.87 | 52.92 | 124 | 189 | 71 | 81.9 | 73.08 | 20 | 56.45 | 59.22 | 128 | 85.8098 | 65.52 | 96.33 | 120 | 313 | 75.32 | 82.3 | 20 | 401.5107
6044 | 插板 | PN20(CL150) | 80 | RJ | HG/T 21547-2016 | S30408(06Cr19Ni10) | NB/T 47010 | Ⅱ型 | 1.58 | 1 |  | 0 | 66.36 | 113.76 | 64.47 | 79 | 157 | 350 | 75 | 204.96 | 106 | 70.07 | 85 | 300 | 97.57 | 93.49 | 232.3761 | 95 | 59.4 | 60.04 | 71.1 | 93 | 65.5 | 77.973 | 91 | 107.37 | 96 | 74.99 | 123.24 | 75.22 | 158 | 129.65 | 94.65 | 126.4 | 94.16 | 107.84 | 142.3 | 108.1 | 68.63 | 66.36 | 117 | 204 | 88 | 102.7 | 91.64 | 37 | 70.78 | 74.26 | 128 | 107.5955 | 82.16 | 93.46 | 155 | 282 | 94.45 | 104.3 | 37 | 350
6045 | 插板 | PN20(CL150) | 100 | RJ | HG/T 21547-2016 | S30408(06Cr19Ni10) | NB/T 47010 | Ⅱ型 | 2.81 | 1 |  | 0 | 118.02 | 202.32 | 103.53 | 140 | 196 | 420 | 133 | 351.36 | 151 | 124.63 | 151 | 300 | 173.52 | 130.83 | 413.2765 | 161 | 100.27 | 101.44 | 126.45 | 165 | 105.4 | 138.6735 | 162 | 190.96 | 168 | 128.03 | 140.5 | 133.79 | 238.85 | 217.8 | 159.91 | 224.8 | 143.35 | 191.78 | 182.7 | 108.1 | 118.16 | 118.02 | 169 | 262.5 | 158 | 182.7 | 162.98 | 56 | 125.89 | 132.07 | 192 | 191.361 | 146.12 | 163.96 | 224 | 371 | 132.18 | 182.64 | 56 | 420
6046 | 插板 | PN20(CL150) | 125 | RJ | HG/T 21547-2016 | S30408(06Cr19Ni10) | NB/T 47010 | Ⅱ型 | 3.76 | 1 |  | 0 | 157.92 | 270.72 | 128.93 | 187 | 251 | 490 | 179 | 442.86 | 202 | 166.76 | 203 | 300 | 160.74 | 175.07 | 552.9964 | 205 | 132.6 | 100.02 | 169.2 | 203 | 255.3 | 161.868 | 216 | 176.9 | 190 | 168.99 | 188 | 179.01 | 218.832 | 305.95 | 213.98 | 300.8 | 191.81 | 177.66 | 244.4 | 110.45 | 118.16 | 157.92 | 216 | 304.56 | 211 | 244.4 | 218.08 | 79 | 168.45 | 176.72 | 192 | 177.2715 | 188 | 219.39 | 275 | 350 | 176.87 | 254.77 | 79 | 552.9964
6047 | 插板 | PN20(CL150) | 150 | RJ | HG/T 21547-2016 | S30408(06Cr19Ni10) | NB/T 47010 | Ⅱ型 | 4.96 | 1 |  | 0 | 208.32 | 357.12 | 173.36 | 247 | 321 | 525 | 236 | 584.38 | 266 | 219.98 | 267 | 300 | 212.04 | 230.94 | 729.4846 | 256 | 189.37 | 179.06 | 223.2 | 267 | 216.2 | 213.528 | 286 | 233.36 | 250 | 220.74 | 248 | 236.14 | 269.328 | 391.51 | 262.46 | 396.8 | 253.03 | 234.36 | 297.6 | 110.45 | 231.23 | 208.32 | 272 | 401.76 | 278 | 322.4 | 287.68 | 105 | 222.21 | 233.12 | 238 | 233.8501 | 248 | 261.96 | 335 | 423 | 233.32 | 340.64 | 105 | 729.4846
6048 | 插板 | PN20(CL150) | 200 | RJ | HG/T 21547-2016 | S30408(06Cr19Ni10) | NB/T 47010 | Ⅱ型 | 8.92 | 1 |  | 0 | 374.64 | 642.24 | 400.58 | 415 | 557 | 613 | 424 | 1000.4 | 479 | 325.51 | 481 | 440 | 381.33 | 415.32 | 743.4075 | 460 | 315.31 | 322.01 | 401.4 | 481 | 398.1 | 384.006 | 514 | 419.66 | 445 | 391.49 | 446 | 424.68 | 484.356 | 694.87 | 463.1 | 401.4 | 431.25 | 421.47 | 535.2 | 110.45 | 407.6 | 374.64 | 452 | 722.52 | 500 | 517.4 | 446 | 183 | 379.64 | 419.24 | 428 | 420.5413 | 428.16 | 457.65 | 542 | 526 | 419.6 | 397.31 | 110.45 | 1000.4
6049 | 插板 | PN20(CL150) | 250 | RJ | HG/T 21547-2016 | S30408(06Cr19Ni10) | NB/T 47010 | Ⅱ型 | 14.74 | 1 |  | 0 | 619.08 | 1061.28 | 699.41 | 686 | 806 | 735 | 700 | 1610.4 | 792 | 537.9 | 669 | 713 | 630.14 | 686.29 | 1228.4559 | 739 | 527.11 | 532.11 | 663.3 | 794 | 656.4 | 634.557 | 849 | 693.48 | 735 | 642.45 | 737 | 701.78 | 800.382 | 1060.46 | 735.82 | 663.3 | 712.63 | 696.47 | 884.4 | 110.45 | 664.2 | 619.08 | 637 | 1193.94 | 825 | 854.9 | 737 | 340 | 627.33 | 692.78 | 708 | 694.9363 | 707.52 | 729.56 | 808 | 777 | 693.37 | 655.05 | 110.45 | 1610.4
6050 | 插板 | PN20(CL150) | 300 | RJ | HG/T 21547-2016 | S30408(06Cr19Ni10) | NB/T 47010 | Ⅱ型 | 26.99 | 1 |  | 0 | 1133.58 | 1943.28 | 1183.04 | 1256 | 1443 | 1323 | 1282 | 2718.16 | 1449 | 984.93 | 1226 | 1338 | 1153.82 | 1256.65 | 2249.3911 | 1237 | 833.63 | 974.34 | 1214.55 | 1323 | 1076.2 | 1161.9195 | 1554 | 1269.81 | 1350 | 1170.67 | 1349.5 | 1284.99 | 1465.557 | 1926.46 | 1347.34 | 1214.55 | 1304.88 | 1275.28 | 1511.4 | 108.1 | 1100.04 | 1133.58 | 968 | 2186.19 | 1512 | 1565.4 | 1349.5 | 556 | 1148.69 | 1268.53 | 1296 | 1272.4766 | 1295.52 | 1335.88 | 1342 | 1423 | 1269.61 | 1450.96 | 108.1 | 2718.16
6051 | 插板 | PN20(CL150) | 350 | RJ | HG/T 21547-2016 | S30408(06Cr19Ni10) | NB/T 47010 | Ⅱ型 | 29.68 | 1 |  | 0 | 1246.56 | 2136.96 | 1433.78 | 1381 | 1583 | 1461 | 1410 | 2775.5 | 1594 | 1083.09 | 1348 | 1411 | 1268.82 | 1381.9 | 2473.5802 | 1361 | 1023.45 | 845.88 | 1335.6 | 1395 | 1291.7 | 1277.724 | 1709 | 1396.37 | 1485 | 1286.66 | 1484 | 1351.89 | 1611.624 | 2066.47 | 1451.99 | 1335.6 | 1434.93 | 1402.38 | 1602.7 | 110.45 | 1318.1 | 1175.33 | 1265 | 2404.08 | 1662 | 1721.4 | 1484 | 632 | 1263.18 | 1394.96 | 1425 | 1399.3024 | 1424.64 | 1463.05 | 1445 | 1565 | 1396.15 | 1289.1 | 110.45 | 2775.5
6052 | 插板 | PN20(CL150) | 400 | RJ | HG/T 21547-2016 | S30408(06Cr19Ni10) | NB/T 47010 | Ⅱ型 | 43.8 | 1 |  | 0 | 1839.6 | 3153.6 | 2065.36 | 2037 | 2318 | 2146 | 2081 | 3843 | 2352 | 1598.37 | 1989 | 2065 | 1872.45 | 2039.33 | 3650.3643 | 2008 | 1350.75 | 1165.08 | 1971 | 2059 | 1802.6 | 1885.59 | 2522 | 2060.68 | 2190 | 1895.52 | 2190 | 1995.05 | 1195.62 | 2546.14 | 2142.77 | 1971 | 2117.58 | 2069.55 | 2365.2 | 150 | 1839.35 | 1734.48 | 1647 | 3547.8 | 2453 | 2540.4 | 2190 | 1001 | 1864.13 | 2058.6 | 2102 | 2065.0074 | 2102.4 | 2115.01 | 2133 | 2309 | 2060.35 | 1798.88 | 150 | 3843
6053 | 插板 | PN20(CL150) | 450 | RJ | HG/T 21547-2016 | S30408(06Cr19Ni10) | NB/T 47010 | Ⅱ型 | 61.22 | 1 |  | 0 | 2571.24 | 4407.84 | 2862.54 | 2639 | 3223 | 3001 | 2908 | 4318.8 | 3288 | 2234.06 | 2780 | 2924 | 2617.16 | 2850.4 | 5102.1758 | 2719 | 1930.94 | 1628.45 | 2754.9 | 2877 | 2624.5 | 2635.521 | 3525 | 2880.25 | 2815.2 | 2646.67 | 3061 | 2788.51 | 3324.246 | 3728.46 | 2872.74 | 2754.9 | 2959.78 | 2892.65 | 3305.9 | 143.35 | 2678.03 | 2424.31 | 1937 | 4958.82 | 3428 | 3367.1 | 3061 | 1551 | 2605.52 | 2877.34 | 2939 | 2886.2985 | 2938.56 | 2833.02 | 3027 | 3227 | 2879.79 | 2619.11 | 143.35 | 5102.1758
6054 | 插板 | PN20(CL150) | 500 | RJ | HG/T 21547-2016 | S30408(06Cr19Ni10) | NB/T 47010 | Ⅱ型 | 77.28 | 1 |  | 0 | 3245.76 | 5564.16 | 3767.1 | 3331 | 4059 | 3789 | 3671 | 5416.8 | 4150 | 2820.13 | 3509 | 3619 | 3303.72 | 3598.16 | 6440.6427 | 3432 | 2545.64 | 2202.48 | 3477.6 | 3632 | 3467.6 | 3326.904 | 4450 | 3635.83 | 3555.8 | 3339.17 | 3864 | 3520.03 | 4196.304 | 4402.6 | 3626.35 | 3477.6 | 3736.23 | 3651.48 | 4173.1 | 143.35 | 3486.23 | 3060.29 | 2468 | 6259.68 | 4328 | 4250.4 | 3864 | 1788 | 3289.04 | 3632.16 | 3709 | 3643.4652 | 3709.44 | 3576.21 | 3646 | 4073 | 3635.25 | 3460.53 | 143.35 | 6440.6427
6055 | 插板 | PN20(CL150) | 600 | RJ | HG/T 21547-2016 | S30408(06Cr19Ni10) | NB/T 47010 | Ⅱ型 | 130.78 | 1 |  | 0 | 5492.76 | 9416.16 | 5985.75 | 5636 | 6841 | 6409 | 6212 | 8637.6 | 7023 | 4772.47 | 5939 | 6048 | 5590.85 | 6089.12 | 10899.421 | 5808 | 4103.84 | 3727.23 | 5885.1 | 6147 | 5525.1 | 5630.079 | 7530 | 6152.87 | 6016.8 | 5646.09 | 6539 | 5956.9 | 7101.354 | 6689.45 | 6136.83 | 5885.1 | 6322.78 | 6179.36 | 7062.1 | 143.35 | 5637.85 | 5178.89 | 3544 | 10593.18 | 7324 | 7192.9 | 6539 | 2916 | 5566 | 6146.66 | 6277 | 6165.791 | 6277.44 | 6051.98 | 5470 | 6893 | 6151.89 | 5513.82 | 143.35 | 10899.421
6056 | 插板 | PN50(CL300) | 15 | RJ | HG/T 21547-2016 | S30408(06Cr19Ni10) | NB/T 47010 | Ⅱ型 | 0.25 | 1 |  | 0 | 10.75 | 72 | 14.39 | 17 | 56 | 315 | 40 | 73.2 | 17 | 11.72 | 22 | 300 | 15.44 | 14.79 | 159.3296 | 39 | 58.13 | 9.5 | 11.25 | 30 | 16.6 | 19.6875 | 22 | 16.99 | 30 | 17.64 | 24.5 | 20.55 | 13.575 | 21.38 | 33.7 | 80 | 14.9 | 17.06 | 50 | 143.35 | 46 | 10.5 | 25 | 136.5 | 15 | 22.5 | 14.5 | 7 | 12.04 | 11.75 | 128 | 17.0257 | 20 | 33.45 | 86 | 107 | 14.95 | 16.57 | 7 | 315
6057 | 插板 | PN50(CL300) | 20 | RJ | HG/T 21547-2016 | S30408(06Cr19Ni10) | NB/T 47010 | Ⅱ型 | 0.41 | 1 |  | 0 | 17.63 | 72 | 23.52 | 27 | 70 | 315 | 50 | 73.2 | 28 | 18.18 | 36 | 300 | 25.32 | 24.26 | 261.3006 | 41 | 58.13 | 15.58 | 18.45 | 45 | 20.1 | 32.2875 | 32 | 27.86 | 30 | 24.54 | 31.98 | 33.7 | 22.263 | 34.75 | 55.26 | 80 | 24.43 | 27.98 | 53.3 | 148.05 | 73.2 | 17.22 | 39 | 144 | 24 | 36.9 | 23.78 | 8 | 19.75 | 19.27 | 128 | 27.9185 | 32.8 | 54.86 | 86 | 132 | 24.51 | 20.06 | 8 | 315
6058 | 插板 | PN50(CL300) | 25 | RJ | HG/T 21547-2016 | S30408(06Cr19Ni10) | NB/T 47010 | Ⅱ型 | 0.48 | 1 |  | 0 | 20.64 | 72 | 26.65 | 32 | 76 | 315 | 58 | 73.2 | 32 | 21.29 | 43 | 300 | 29.64 | 28.4 | 305.9129 | 45 | 61.76 | 18.24 | 21.6 | 50 | 23.1 | 29.736 | 37 | 32.62 | 33.6 | 27.56 | 37.44 | 39.45 | 79.2 | 40.1 | 64.7 | 80 | 28.6 | 32.76 | 57.6 | 148.05 | 75.33 | 20.16 | 50 | 147 | 27 | 43.2 | 27.84 | 9 | 23.12 | 22.56 | 128 | 32.6885 | 38.4 | 64.22 | 86 | 159 | 28.69 | 23.07 | 9 | 315
6059 | 插板 | PN50(CL300) | 32 | RJ | HG/T 21547-2016 | S30408(06Cr19Ni10) | NB/T 47010 | Ⅱ型 | 0.63 | 1 |  | 0 | 27.09 | 72 | 37.38 | 41 | 90 | 350 | 76 | 73.2 | 42 | 27.94 | 56 | 300 | 38.9 | 37.28 | 154.4272 | 54 | 61.76 | 23.94 | 28.35 | 63 | 35.4 | 39.0285 | 46 | 42.81 | 44.1 | 34.03 | 49.14 | 51.78 | 103.95 | 50.79 | 56.61 | 80 | 37.54 | 43 | 64.9 | 148.05 | 76.96 | 26.46 | 63 | 157.5 | 36 | 56.7 | 36.54 | 12 | 28.22 | 29.61 | 128 | 42.8999 | 50.4 | 58.94 | 86 | 194 | 37.66 | 35.31 | 12 | 350
6060 | 插板 | PN50(CL300) | 40 | RJ | HG/T 21547-2016 | S30408(06Cr19Ni10) | NB/T 47010 | Ⅱ型 | 0.81 | 1 |  | 0 | 34.83 | 72 | 46.96 | 53 | 106 | 350 | 98 | 109.8 | 54 | 35.92 | 59 | 300 | 50.02 | 47.93 | 198.5492 | 70 | 69.03 | 30.78 | 36.45 | 69 | 33.1 | 50.1795 | 57 | 55.05 | 56.7 | 41.79 | 63.18 | 66.56 | 133.65 | 66.83 | 72.78 | 80 | 48.27 | 55.28 | 83.4 | 148.05 | 84.74 | 34.02 | 88 | 165 | 46 | 72.9 | 46.98 | 15 | 36.29 | 38.07 | 128 | 55.1656 | 48.6 | 75.78 | 103 | 227 | 48.42 | 33.02 | 15 | 350
6061 | 插板 | PN50(CL300) | 50 | RJ | HG/T 21547-2016 | S30408(06Cr19Ni10) | NB/T 47010 | Ⅱ型 | 1.36 | 1 |  | 0 | 58.48 | 97.92 | 74.97 | 88 | 141 | 350 | 165 | 168.36 | 91 | 60.32 | 100 | 300 | 83.98 | 80.47 | 200.02 | 88 | 69.03 | 51.68 | 61.2 | 109 | 50.6 | 67.116 | 92 | 92.42 | 84 | 65.5 | 106.08 | 111.76 | 136 | 106.92 | 107.27 | 108.8 | 81.05 | 92.82 | 125.1 | 143.35 | 111.52 | 57.12 | 99 | 177 | 76 | 122.4 | 78.88 | 25 | 60.93 | 63.92 | 128 | 92.6141 | 81.6 | 103.98 | 129 | 256 | 81.3 | 50.46 | 25 | 350
6062 | 插板 | PN50(CL300) | 65 | RJ | HG/T 21547-2016 | S30408(06Cr19Ni10) | NB/T 47010 | Ⅱ型 | 1.91 | 1 |  | 0 | 80.22 | 137.52 | 94.61 | 95 | 182 | 403 | 91 | 234.24 | 128 | 84.71 | 140 | 300 | 117.94 | 113.01 | 280.9104 | 115 | 74.48 | 50.81 | 85.95 | 134 | 63.3 | 94.2585 | 110 | 129.8 | 114 | 89.22 | 148.98 | 156.96 | 162.35 | 147.02 | 150.65 | 152.8 | 113.82 | 130.36 | 171.9 | 148.05 | 125.9 | 80.22 | 149 | 190.5 | 108 | 124.2 | 110.78 | 31 | 85.57 | 89.77 | 128 | 130.0726 | 99.32 | 146.03 | 155 | 474 | 114.18 | 111.35 | 31 | 474
6063 | 插板 | PN50(CL300) | 80 | RJ | HG/T 21547-2016 | S30408(06Cr19Ni10) | NB/T 47010 | Ⅱ型 | 2.69 | 1 |  | 0 | 112.98 | 193.68 | 116.32 | 134 | 243 | 438 | 128 | 302.56 | 181 | 119.3 | 145 | 300 | 166.11 | 159.17 | 395.6277 | 154 | 81.2 | 102.22 | 121.05 | 153 | 90.9 | 132.7515 | 155 | 182.81 | 162 | 122.85 | 209.82 | 128.07 | 156.558 | 191.87 | 161.14 | 215.2 | 160.31 | 183.59 | 228.7 | 180 | 161.15 | 112.98 | 185 | 205.5 | 151 | 174.9 | 156.02 | 54 | 120.51 | 126.43 | 128 | 183.1939 | 139.88 | 159.12 | 189 | 480 | 160.81 | 158.88 | 54 | 480
6064 | 插板 | PN50(CL300) | 100 | RJ | HG/T 21547-2016 | S30408(06Cr19Ni10) | NB/T 47010 | Ⅱ型 | 4.27 | 1 |  | 0 | 179.34 | 307.44 | 171.62 | 212 | 281 | 490 | 203 | 450.18 | 229 | 189.38 | 230 | 300 | 263.67 | 198.81 | 628.0038 | 232 | 119.43 | 154.15 | 192.15 | 243 | 151.9 | 210.7245 | 246 | 290.18 | 215 | 190.98 | 213.5 | 203.29 | 231.861 | 287.8 | 243 | 341.6 | 206.44 | 291.43 | 298.9 | 115.15 | 254.24 | 179.34 | 272 | 345.87 | 240 | 277.6 | 213.5 | 87 | 191.3 | 200.69 | 192 | 290.7894 | 222.04 | 249.15 | 241 | 563 | 200.86 | 249.54 | 87 | 628.0038
6065 | 插板 | PN50(CL300) | 125 | RJ | HG/T 21547-2016 | S30408(06Cr19Ni10) | NB/T 47010 | Ⅱ型 | 6.42 | 1 |  | 0 | 269.64 | 462.24 | 281.4 | 319 | 406 | 525 | 305 | 705.16 | 345 | 234.28 | 346 | 343 | 274.46 | 298.92 | 944.2119 | 331 | 181.65 | 170.77 | 288.9 | 335 | 395.1 | 276.381 | 370 | 302.04 | 320 | 283.69 | 321 | 305.66 | 348.606 | 445.96 | 365.35 | 288.9 | 310.39 | 303.35 | 449.4 | 115.15 | 236.64 | 269.64 | 369 | 520.02 | 360 | 417.3 | 321 | 121 | 287.62 | 301.74 | 192 | 302.6743 | 321 | 374.59 | 404 | 598 | 302 | 394.33 | 115.15 | 944.2119
6066 | 插板 | PN50(CL300) | 150 | RJ | HG/T 21547-2016 | S30408(06Cr19Ni10) | NB/T 47010 | Ⅱ型 | 9.32 | 1 |  | 0 | 391.44 | 671.04 | 379.47 | 463 | 574 | 613 | 443 | 1006.5 | 500 | 340.11 | 502 | 496 | 398.43 | 433.94 | 1370.725 | 481 | 282.01 | 336.45 | 419.4 | 487 | 324.6 | 401.226 | 537 | 438.48 | 465 | 408.74 | 466 | 443.73 | 445.496 | 614.49 | 493.17 | 419.4 | 450.59 | 440.37 | 652.4 | 115.15 | 503.98 | 391.44 | 468 | 754.92 | 522 | 605.8 | 466 | 170 | 417.54 | 438.04 | 447 | 439.4008 | 466 | 492.24 | 525 | 795 | 438.41 | 573.45 | 115.15 | 1370.725
6067 | 插板 | PN50(CL300) | 200 | RJ | HG/T 21547-2016 | S30408(06Cr19Ni10) | NB/T 47010 | Ⅱ型 | 17.08 | 1 |  | 0 | 717.36 | 1229.76 | 706.81 | 795 | 1031 | 840 | 811 | 1778.76 | 917 | 623.29 | 920 | 895 | 730.17 | 795.24 | 1256.0077 | 856 | 522.7 | 616.59 | 768.6 | 892 | 630.3 | 735.294 | 983 | 803.57 | 855 | 743.35 | 854 | 813.18 | 816.424 | 1101.95 | 886.74 | 768.6 | 825.76 | 807.03 | 1024.8 | 115.15 | 905.2 | 717.36 | 725 | 1383.48 | 956 | 990.6 | 854 | 300 | 726.92 | 802.76 | 820 | 805.2575 | 819.84 | 876.31 | 869 | 1007 | 803.44 | 1033.79 | 115.15 | 1778.76
6068 | 插板 | PN50(CL300) | 250 | RJ | HG/T 21547-2016 | S30408(06Cr19Ni10) | NB/T 47010 | Ⅱ型 | 27.27 | 1 |  | 0 | 1145.34 | 1963.44 | 1093.98 | 1268 | 1458 | 1339 | 1295 | 2501 | 1464 | 995.15 | 1238 | 1391 | 1165.79 | 1269.69 | 2005.3472 | 1250 | 866.47 | 984.45 | 1227.15 | 1425 | 994.4 | 1173.9735 | 1570 | 1282.98 | 1365 | 1182.74 | 1363.5 | 1298.32 | 1303.506 | 1625.69 | 1361.32 | 1227.15 | 1318.41 | 1288.51 | 1636.2 | 122.2 | 1374.14 | 1145.34 | 1049 | 2208.87 | 1528 | 1581.7 | 1363.5 | 567 | 1160.61 | 1281.69 | 1309 | 1285.6743 | 1308.96 | 1349.73 | 1281 | 1438 | 1282.78 | 1613.85 | 122.2 | 2501
6069 | 插板 | PN50(CL300) | 300 | RJ | HG/T 21547-2016 | S30408(06Cr19Ni10) | NB/T 47010 | Ⅱ型 | 41.56 | 1 |  | 0 | 1745.52 | 2992.32 | 1636.64 | 1933 | 2201 | 2039 | 1974 | 3690.5 | 2232 | 1516.62 | 1887 | 2079 | 1776.69 | 1935.03 | 3056.1873 | 1905 | 1397.34 | 1500.32 | 1870.2 | 1974 | 1527.5 | 1789.158 | 2393 | 1955.29 | 2080 | 1798.93 | 2078 | 1978.67 | 1986.568 | 2320.56 | 2074.68 | 1870.2 | 2009.29 | 1963.71 | 2327.4 | 122.2 | 2036.18 | 1745.52 | 1553 | 3366.36 | 2327 | 2410.5 | 2078 | 856 | 1768.79 | 1953.32 | 1995 | 1959.3961 | 1994.88 | 2057.02 | 1849 | 2191 | 1954.98 | 2409.11 | 122.2 | 3690.5
6070 | 插板 | PN50(CL300) | 350 | RJ | HG/T 21547-2016 | S30408(06Cr19Ni10) | NB/T 47010 | Ⅱ型 | 54.49 | 1 |  | 0 | 2288.58 | 3923.28 | 2111.03 | 2534 | 2873 | 2671 | 2588 | 3806.4 | 2926 | 1988.47 | 2474 | 2743 | 2329.45 | 2537.05 | 4007.0175 | 2420 | 1741.12 | 1552.97 | 2452.05 | 2616 | 2064.2 | 2345.7945 | 3138 | 2563.62 | 2507 | 2356.47 | 2724.5 | 2481.97 | 2604.622 | 2937.65 | 2665.74 | 2452.05 | 2634.41 | 2574.65 | 2942.5 | 122.2 | 2697.42 | 2157.8 | 2102 | 4413.69 | 3052 | 3160.4 | 2724.5 | 1049 | 2319.09 | 2561.03 | 2616 | 2569.0036 | 2615.52 | 2686.03 | 2477 | 2872 | 2563.21 | 2780.65 | 122.2 | 4413.69
6071 | 插板 | PN50(CL300) | 400 | RJ | HG/T 21547-2016 | S30408(06Cr19Ni10) | NB/T 47010 | Ⅱ型 | 74.94 | 1 |  | 0 | 3147.48 | 5395.68 | 3414.17 | 3485 | 3937 | 3672 | 3560 | 5026.4 | 4024 | 2734.74 | 3403 | 3690 | 3203.69 | 3489.21 | 5510.844 | 3328 | 2557.63 | 1993.4 | 3372.3 | 3597 | 2921.2 | 3226.167 | 4315 | 3525.74 | 3445.4 | 3238.27 | 3747 | 3413.44 | 3387.288 | 3886.62 | 3666.18 | 3372.3 | 3623.1 | 3540.92 | 4046.8 | 122.2 | 3837.42 | 2967.62 | 2691 | 6070.14 | 4197 | 4346.5 | 3747 | 1647 | 3189.45 | 3522.18 | 3597 | 3533.1441 | 3597.12 | 3618.7 | 3285 | 3950 | 3525.18 | 2915.22 | 122.2 | 6070.14
6072 | 插板 | PN50(CL300) | 450 | RJ | HG/T 21547-2016 | S30408(06Cr19Ni10) | NB/T 47010 | Ⅱ型 | 105.74 | 1 |  | 0 | 4441.08 | 7613.28 | 4624.53 | 4557 | 5538 | 5189 | 5023 | 7076 | 5678 | 3858.7 | 4802 | 5267 | 4520.39 | 4923.25 | 7775.7759 | 4696 | 3694.76 | 2812.68 | 4758.3 | 5076 | 4149.1 | 4552.107 | 6088 | 4974.8 | 4862.2 | 4566.37 | 5287 | 4816.35 | 4779.448 | 5574.55 | 4961.83 | 4758.3 | 4759.71 | 4996.22 | 5710 | 119.85 | 5083.84 | 4187.3 | 3386 | 8564.94 | 5921 | 5815.7 | 4229.6 | 2540 | 4500.29 | 4969.78 | 5076 | 4985.2471 | 5075.52 | 4893.22 | 4532 | 5573 | 4974.01 | 4140.67 | 119.85 | 8564.94
6073 | 插板 | PN50(CL300) | 500 | RJ | HG/T 21547-2016 | S30408(06Cr19Ni10) | NB/T 47010 | Ⅱ型 | 141.96 | 1 |  | 0 | 5962.32 | 10221.12 | 5856.67 | 6118 | 7422 | 6956 | 6743 | 9613.6 | 7623 | 5180.46 | 6446 | 7003 | 6068.79 | 6609.66 | 10439.277 | 6304 | 4814.63 | 4045.86 | 6388.2 | 6814 | 5286.2 | 6111.378 | 8174 | 6678.86 | 6532 | 6128.18 | 7098 | 6466.14 | 6416.592 | 13093.7 | 6661.44 | 6388.2 | 6390.09 | 6707.61 | 7665.8 | 122.2 | 6844.33 | 5621.62 | 4149 | 11498.76 | 7950 | 7807.8 | 5678.4 | 2821 | 6041.82 | 6672.12 | 6814 | 6692.8856 | 6814.08 | 6569.34 | 6252 | 7482 | 6677.8 | 7114.36 | 122.2 | 13093.7
6074 | 插板 | PN50(CL300) | 600 | RJ | HG/T 21547-2016 | S30408(06Cr19Ni10) | NB/T 47010 | Ⅱ型 | 230.65 | 1 |  | 0 | 9687.3 | 16606.8 | 9528.53 | 9940 | 12034 | 11305 | 10956 | 15518.4 | 12386 | 8416.96 | 10474 | 11136 | 9860.29 | 10739.06 | 16961.2514 | 10243 | 7824.57 | 6573.53 | 10379.25 | 11071 | 8587.1 | 9929.4825 | 13281 | 10851.5 | 10381.5 | 9952.49 | 11532.5 | 10505.88 | 10425.38 | 11237.24 | 10823.21 | 10379.25 | 10382.33 | 10898.21 | 11993.8 | 165 | 10663.92 | 9133.74 | 6181 | 18682.65 | 12917 | 12685.8 | 9226 | 4452 | 9816.46 | 10840.55 | 11071 | 10874.2882 | 11071.2 | 10673.56 | 9623 | 12156 | 10849.78 | 11480.16 | 165 | 18682.65
6075 | 插板 | PN110(CL600) | 15 | RJ | HG/T 21547-2016 | S30408(06Cr19Ni10) | NB/T 47010 | Ⅱ型 | 0.25 | 1 |  | 0 | 10.75 | 72 | 23.69 | 17 | 56 | 350 | 40 | 73.2 | 17 | 11.72 | 22 | 300 | 15.44 | 14.79 | 159.3296 | 39 | 65.39 | 9.5 | 11.25 | 26 | 14 | 19.6875 | 22 | 16.99 | 30 | 17.64 | 24.5 | 20.55 | 41.25 | 21.38 | 33.7 | 80 | 14.9 | 17.06 | 50 | 108.56 | 56.4 | 10.5 | 39 | 138 | 15 | 20 | 14.5 | 7 | 12.04 | 11.75 | 128 | 17.0257 | 20 | 33.45 | 77 | 107 | 14.95 | 13.99 | 7 | 350
6076 | 插板 | PN110(CL600) | 20 | RJ | HG/T 21547-2016 | S30408(06Cr19Ni10) | NB/T 47010 | Ⅱ型 | 0.44 | 1 |  | 0 | 18.92 | 72 | 30.12 | 29 | 73 | 350 | 53 | 73.2 | 30 | 20.63 | 39 | 300 | 27.17 | 26.03 | 280.4201 | 44 | 69.03 | 16.72 | 19.8 | 43 | 23.1 | 34.65 | 34 | 29.9 | 30.8 | 25.83 | 34.32 | 36.16 | 72.6 | 34.75 | 59.3 | 80 | 26.22 | 30.03 | 57.2 | 108.56 | 94.73 | 18.48 | 50 | 157.5 | 25 | 35.2 | 25.52 | 8 | 21.19 | 20.68 | 128 | 29.9628 | 35.2 | 58.87 | 77 | 132 | 26.3 | 23.08 | 8 | 350
6077 | 插板 | PN110(CL600) | 25 | RJ | HG/T 21547-2016 | S30408(06Cr19Ni10) | NB/T 47010 | Ⅱ型 | 0.54 | 1 |  | 0 | 23.22 | 72 | 35.61 | 35 | 82 | 350 | 65 | 73.2 | 36 | 25.32 | 48 | 300 | 33.35 | 31.95 | 344.152 | 46 | 76.29 | 20.52 | 24.3 | 50 | 28 | 33.453 | 40 | 36.7 | 37.8 | 30.14 | 42.12 | 44.38 | 89.1 | 42.77 | 72.78 | 80 | 32.18 | 36.86 | 64.8 | 200 | 97.79 | 22.68 | 63 | 150 | 30 | 43.2 | 31.32 | 10 | 26.01 | 25.38 | 128 | 36.7771 | 43.2 | 72.25 | 77 | 159 | 32.28 | 27.96 | 10 | 350
6078 | 插板 | PN110(CL600) | 32 | RJ | HG/T 21547-2016 | S30408(06Cr19Ni10) | NB/T 47010 | Ⅱ型 | 0.71 | 1 |  | 0 | 30.53 | 72 | 46.52 | 46 | 97 | 385 | 86 | 109.8 | 48 | 31.49 | 63 | 300 | 43.84 | 42.01 | 174.037 | 61 | 79.93 | 26.98 | 31.95 | 62 | 38.9 | 43.9845 | 51 | 48.25 | 49.7 | 37.48 | 55.38 | 58.35 | 117.15 | 53.46 | 63.8 | 80 | 42.31 | 48.46 | 73.1 | 160 | 82.96 | 29.82 | 88 | 160.5 | 40 | 56.8 | 41.18 | 14 | 31.81 | 33.37 | 128 | 48.3513 | 56.8 | 66.43 | 103 | 194 | 42.44 | 38.83 | 14 | 385
6079 | 插板 | PN110(CL600) | 40 | RJ | HG/T 21547-2016 | S30408(06Cr19Ni10) | NB/T 47010 | Ⅱ型 | 0.91 | 1 |  | 0 | 39.13 | 72 | 57.84 | 59 | 115 | 385 | 110 | 109.8 | 61 | 40.36 | 67 | 300 | 56.19 | 53.84 | 223.0615 | 72 | 83.56 | 34.58 | 40.95 | 68 | 52.4 | 56.3745 | 64 | 61.84 | 63.7 | 46.1 | 70.98 | 74.78 | 150.15 | 69.5 | 81.77 | 80 | 54.23 | 62.11 | 93.4 | 143.96 | 113.11 | 38.22 | 124 | 172.5 | 52 | 72.8 | 52.78 | 19 | 40.77 | 42.77 | 128 | 61.9699 | 54.6 | 85.14 | 112 | 227 | 54.4 | 52.32 | 19 | 385
6080 | 插板 | PN110(CL600) | 50 | RJ | HG/T 21547-2016 | S30408(06Cr19Ni10) | NB/T 47010 | Ⅱ型 | 1.6 | 1 |  | 0 | 68.8 | 115.2 | 84.89 | 104 | 160 | 385 | 194 | 183 | 107 | 70.96 | 117 | 300 | 98.8 | 94.67 | 235.3176 | 96 | 87.19 | 60.8 | 72 | 113 | 63.9 | 78.96 | 107 | 108.73 | 96 | 75.85 | 124.8 | 131.49 | 160 | 109.59 | 126.2 | 128 | 95.35 | 109.2 | 144 | 143.96 | 147.84 | 67.2 | 149 | 183 | 90 | 128 | 92.8 | 32 | 71.68 | 75.2 | 128 | 108.9583 | 96 | 122.33 | 138 | 256 | 95.65 | 63.79 | 32 | 385
6081 | 插板 | PN110(CL600) | 65 | RJ | HG/T 21547-2016 | S30408(06Cr19Ni10) | NB/T 47010 | Ⅱ型 | 2.33 | 1 |  | 0 | 97.86 | 167.76 | 104.11 | 116 | 215 | 438 | 111 | 263.52 | 156 | 103.34 | 170 | 300 | 143.88 | 137.87 | 342.6813 | 134 | 94.46 | 61.98 | 104.85 | 144 | 127.6 | 114.9855 | 134 | 158.34 | 138 | 107.33 | 181.74 | 191.48 | 198.05 | 155.03 | 183.78 | 186.4 | 138.85 | 159.02 | 209.7 | 230 | 195.78 | 97.86 | 226 | 195 | 131 | 128.2 | 135.14 | 39 | 104.38 | 109.51 | 128 | 158.6725 | 121.16 | 178.14 | 172 | 578 | 139.29 | 127.34 | 39 | 578
6082 | 插板 | PN110(CL600) | 80 | RJ | HG/T 21547-2016 | S30408(06Cr19Ni10) | NB/T 47010 | Ⅱ型 | 3.38 | 1 |  | 0 | 141.96 | 243.36 | 152.86 | 168 | 297 | 473 | 161 | 342.82 | 227 | 149.91 | 182 | 300 | 208.72 | 199.99 | 497.1084 | 194 | 103 | 128.44 | 152.1 | 178 | 121 | 166.803 | 195 | 229.7 | 170 | 152.61 | 263.64 | 160.92 | 196.716 | 207.43 | 202.48 | 270.4 | 201.43 | 230.69 | 287.3 | 190 | 244.03 | 141.96 | 234 | 210 | 189 | 185.9 | 196.04 | 71 | 151.42 | 158.86 | 128 | 230.1824 | 175.76 | 199.94 | 224 | 603 | 202.06 | 187.92 | 71 | 603
6083 | 插板 | PN110(CL600) | 100 | RJ | HG/T 21547-2016 | S30408(06Cr19Ni10) | NB/T 47010 | Ⅱ型 | 5.27 | 1 |  | 0 | 221.34 | 379.44 | 190.47 | 262 | 339 | 508 | 250 | 530.7 | 283 | 233.73 | 284 | 300 | 325.42 | 245.37 | 775.0773 | 272 | 155.31 | 190.25 | 237.15 | 278 | 213.8 | 260.0745 | 303 | 358.14 | 265 | 234.1 | 263.5 | 250.9 | 286.161 | 311.14 | 299.91 | 237.15 | 254.79 | 359.68 | 368.9 | 120.36 | 383.64 | 221.34 | 430 | 426.87 | 296 | 289.9 | 263.5 | 121 | 236.1 | 247.69 | 192 | 358.8921 | 274.04 | 307.49 | 301 | 695 | 247.9 | 213.33 | 120.36 | 775.0773
6084 | 插板 | PN110(CL600) | 125 | RJ | HG/T 21547-2016 | S30408(06Cr19Ni10) | NB/T 47010 | Ⅱ型 | 8.41 | 1 |  | 0 | 353.22 | 605.52 | 411.92 | 418 | 521 | 578 | 399 | 832.04 | 452 | 372.99 | 453 | 456 | 359.53 | 391.57 | 1236.8881 | 434 | 241.59 | 223.71 | 378.45 | 407 | 479.9 | 362.0505 | 484 | 395.67 | 420 | 369.5 | 420.5 | 400.4 | 456.663 | 497.82 | 478.6 | 378.45 | 406.6 | 397.37 | 546.7 | 120.36 | 389.7 | 353.22 | 695 | 681.21 | 472 | 462.6 | 420.5 | 171 | 376.77 | 395.27 | 192 | 396.5009 | 420.5 | 490.71 | 447 | 783 | 395.61 | 478.93 | 120.36 | 1236.8881
6085 | 插板 | PN110(CL600) | 150 | RJ | HG/T 21547-2016 | S30408(06Cr19Ni10) | NB/T 47010 | Ⅱ型 | 12.28 | 1 |  | 0 | 515.76 | 884.16 | 634.91 | 610 | 746 | 613 | 583 | 1207.8 | 659 | 544.63 | 662 | 661 | 524.97 | 571.76 | 1806.0626 | 616 | 375.11 | 443.31 | 552.6 | 594 | 477.6 | 528.654 | 707 | 577.74 | 615 | 536.37 | 614 | 584.65 | 586.984 | 689.69 | 649.8 | 552.6 | 593.7 | 580.23 | 773.6 | 215 | 812.15 | 515.76 | 833 | 994.68 | 688 | 675.4 | 614 | 249 | 550.14 | 577.16 | 589 | 578.9533 | 614 | 648.57 | 619 | 1047 | 577.65 | 476.64 | 215 | 1806.0626
6086 | 插板 | PN110(CL600) | 200 | RJ | HG/T 21547-2016 | S30408(06Cr19Ni10) | NB/T 47010 | Ⅱ型 | 22.84 | 1 |  | 0 | 959.28 | 1644.48 | 1121.34 | 1063 | 1365 | 1120 | 1085 | 2147.2 | 1227 | 833.49 | 1230 | 1216 | 976.41 | 1063.43 | 1679.5794 | 1145 | 710.71 | 824.52 | 1027.8 | 1105 | 1275.4 | 983.262 | 1315 | 1074.56 | 1140 | 991.72 | 1142 | 1087.42 | 1091.752 | 1254.92 | 1185.78 | 1027.8 | 1104.24 | 1079.19 | 1370.4 | 175 | 1421.92 | 959.28 | 1193 | 1850.04 | 1279 | 1187.7 | 1142 | 445 | 972.07 | 1073.48 | 1096 | 1076.8166 | 1096.32 | 1171.83 | 1041 | 1346 | 1074.39 | 1272.77 | 175 | 2147.2
6087 | 插板 | PN110(CL600) | 250 | RJ | HG/T 21547-2016 | S30408(06Cr19Ni10) | NB/T 47010 | Ⅱ型 | 36.83 | 1 |  | 0 | 1546.86 | 2651.76 | 1854.1 | 1713 | 1955 | 1804 | 1749 | 3013.4 | 1978 | 1344.01 | 1672 | 1918 | 1574.48 | 1714.8 | 2708.3585 | 1688 | 1193.89 | 1329.56 | 1657.35 | 1783 | 1982.6 | 1585.5315 | 2121 | 1732.76 | 1840 | 1594.97 | 1841.5 | 1753.48 | 1760.474 | 1884.97 | 1838.55 | 1657.35 | 1780.61 | 1740.22 | 2209.8 | 109.02 | 2251.9 | 1546.86 | 1935 | 2983.23 | 2063 | 1915.2 | 1841.5 | 867 | 1567.48 | 1731.01 | 1768 | 1736.3988 | 1767.84 | 1822.91 | 1634 | 1941 | 1732.48 | 1978.59 | 109.02 | 3013.4
6088 | 插板 | PN110(CL600) | 300 | RJ | HG/T 21547-2016 | S30408(06Cr19Ni10) | NB/T 47010 | Ⅱ型 | 56.45 | 1 |  | 0 | 2370.9 | 4064.4 | 2754.84 | 2625 | 2975 | 2765 | 2681 | 4514 | 3031 | 2059.99 | 2563 | 2890 | 2413.24 | 2628.31 | 4151.1495 | 2507 | 1887.8 | 2037.85 | 2540.25 | 2484 | 2992.7 | 2430.1725 | 3250 | 2655.83 | 2599 | 2440.98 | 2822.5 | 2687.59 | 2698.31 | 2727.64 | 2817.98 | 2540.25 | 2729.17 | 2667.26 | 3387 | 109.02 | 3216.19 | 2370.9 | 2318 | 4572.45 | 3162 | 2935.4 | 2822.5 | 1307 | 2402.51 | 2653.15 | 2710 | 2661.4072 | 2709.6 | 2794 | 2356 | 2975 | 2655.41 | 2986.62 | 109.02 | 4572.45
6089 | 插板 | PN110(CL600) | 350 | RJ | HG/T 21547-2016 | S30408(06Cr19Ni10) | NB/T 47010 | Ⅱ型 | 73.96 | 1 |  | 0 | 3106.32 | 5325.12 | 3132.6 | 3439 | 3886 | 3624 | 3513 | 4782.4 | 3972 | 2698.97 | 3358 | 3817 | 3161.79 | 3443.58 | 5438.778 | 3284 | 2411.86 | 2107.86 | 3328.2 | 3328 | 2874.7 | 3183.978 | 4259 | 3479.63 | 3404 | 3196.02 | 3698 | 3368.81 | 3535.288 | 3469.18 | 3618.24 | 3328.2 | 3575.72 | 3494.61 | 3993.8 | 109.02 | 3785.61 | 2928.82 | 3555 | 5990.76 | 4142 | 3845.9 | 3698 | 1305 | 3147.74 | 3476.12 | 3550 | 3486.9372 | 3550.08 | 3645.78 | 3259 | 3898 | 3479.08 | 2868.86 | 109.02 | 5990.76
6090 | 插板 | PN110(CL600) | 400 | RJ | HG/T 21547-2016 | S30408(06Cr19Ni10) | NB/T 47010 | Ⅱ型 | 102.19 | 1 |  | 0 | 4291.98 | 7357.68 | 4904.87 | 4752 | 5354 | 5007 | 4854 | 6392.8 | 5488 | 3729.15 | 4640 | 5164 | 4368.62 | 4757.97 | 7514.7205 | 4538 | 3489.04 | 2718.25 | 4598.55 | 4343 | 5307.5 | 4399.2795 | 5884 | 4807.78 | 4701.2 | 4413.29 | 5109.5 | 4654.66 | 4618.988 | 4635.94 | 4999.3 | 4598.55 | 4599.91 | 4828.48 | 5518.3 | 109.02 | 5616 | 4046.72 | 4905 | 8277.39 | 5723 | 5313.9 | 4087.6 | 2479 | 4349.21 | 4802.93 | 4905 | 4817.8763 | 4905.12 | 4934.55 | 4180 | 5386 | 4807.02 | 5296.65 | 109.02 | 8277.39
6091 | 插板 | PN110(CL600) | 450 | RJ | HG/T 21547-2016 | S30408(06Cr19Ni10) | NB/T 47010 | Ⅱ型 | 144.71 | 1 |  | 0 | 6077.82 | 10419.12 | 6732.08 | 6237 | 7565 | 7091 | 6874 | 9028 | 7771 | 5280.81 | 6571 | 7396 | 6186.35 | 6737.7 | 10641.5031 | 6426 | 5055.32 | 3849.29 | 6511.95 | 6150 | 7520.8 | 6229.7655 | 8332 | 6808.24 | 6656.2 | 6246.76 | 7235.5 | 6591.39 | 6540.892 | 6666.11 | 6790.49 | 6511.95 | 6513.88 | 6837.55 | 7814.3 | 160 | 7866.15 | 5730.52 | 5670 | 11721.51 | 8104 | 6946.1 | 5788.4 | 3816 | 6158.86 | 6801.37 | 6946 | 6822.5373 | 6946.08 | 6696.6 | 5917 | 7627 | 6807.16 | 7505.47 | 160 | 11721.51
6092 | 插板 | PN110(CL600) | 500 | RJ | HG/T 21547-2016 | S30408(06Cr19Ni10) | NB/T 47010 | Ⅱ型 | 194.45 | 1 |  | 0 | 8166.9 | 14000.4 | 8560.03 | 8380 | 10151 | 9529 | 9236 | 12297.6 | 10442 | 7095.94 | 8830 | 9910 | 8312.74 | 9053.59 | 14299.221 | 8635 | 6637.04 | 5541.83 | 8750.25 | 8264 | 10234.6 | 8371.0725 | 11196 | 9148.38 | 8752.5 | 8391.54 | 9722.5 | 8857 | 8789.14 | 13093.7 | 9124.53 | 8750.25 | 8752.84 | 9187.76 | 10111.4 | 160 | 9875.01 | 7700.22 | 7043 | 15750.45 | 10890 | 9333.6 | 7778 | 4390 | 8275.79 | 9139.15 | 9334 | 9167.5916 | 9333.6 | 8998.37 | 7912 | 10248 | 9146.93 | 10213.74 | 160 | 15750.45
6093 | 插板 | PN110(CL600) | 600 | RJ | HG/T 21547-2016 | S30408(06Cr19Ni10) | NB/T 47010 | Ⅱ型 | 317.21 | 1 |  | 0 | 13322.82 | 22839.12 | 14307.19 | 13670 | 16535 | 15544 | 15067 | 19959.2 | 17034 | 11575.74 | 14404 | 15906 | 13560.73 | 14769.3 | 23326.5925 | 14087 | 10918.98 | 9040.49 | 14274.45 | 13481 | 16609.9 | 13655.8905 | 18265 | 14923.93 | 14274 | 13684.96 | 15860.5 | 14448.6 | 14337.892 | 13767.82 | 14885.02 | 14274.45 | 14278.68 | 14988.17 | 16494.9 | 144.57 | 15471.29 | 12561.52 | 9990 | 25694.01 | 17764 | 15226.1 | 12688.4 | 6869 | 13500.46 | 14908.87 | 15226 | 14955.2703 | 15226.08 | 14679.21 | 13588 | 16717 | 14921.56 | 16576.02 | 144.57 | 25694.01
6094 | 单垫环 | PN63 | 15 | RJ | HG/T 21547-2016 | S30408(06Cr19Ni10) | NB/T 47010 | Ⅰ型 | 0.33 | 1 |  | 0 | 14.19 | 68 | 15.56 | 22 | 60 | 228 | 40 | 85.4 | 22 | 15.47 | 61 | 300 | 30.1 | 20.17 | 210.3151 | 43 | 43.6 | 15.68 | 20.5 | 35 | 14.4 | 33.957 | 29 | 33.12 | 30 | 23.03 | 34.7 | 26.26 | 57.75 | 21.38 | 46.13 | 80 | 20.32 | 22.52 | 44.3 | 144.57 | 60.61 | 18.23 | 22 | 130.5 | 19 | 26.4 | 19.8 | 6 | 21.44 | 18.15 | 128 | 33.1896 | 33 | 47.14 | 86 | 81 | 20.37 | 14.38 | 6 | 300
6095 | 单垫环 | PN63 | 20 | RJ | HG/T 21547-2016 | S30408(06Cr19Ni10) | NB/T 47010 | Ⅰ型 | 0.52 | 1 |  | 0 | 22.36 | 68 | 25.44 | 34 | 77 | 228 | 63 | 85.4 | 35 | 24.38 | 96 | 300 | 47.42 | 31.78 | 331.4056 | 45 | 47.23 | 24.7 | 32.3 | 50 | 22.7 | 53.508 | 43 | 52.19 | 36.4 | 32.34 | 46.8 | 41.38 | 91 | 32.08 | 72.68 | 80 | 32.02 | 35.49 | 62.4 | 144.57 | 91.38 | 28.73 | 44 | 132 | 29 | 41.6 | 31.2 | 6 | 33.78 | 28.6 | 128 | 52.2996 | 52 | 74.28 | 86 | 99 | 32.1 | 22.69 | 6 | 331.4056
6096 | 单垫环 | PN63 | 25 | RJ | HG/T 21547-2016 | S30408(06Cr19Ni10) | NB/T 47010 | Ⅰ型 | 0.66 | 1 |  | 0 | 28.38 | 68 | 28.82 | 43 | 89 | 228 | 80 | 85.4 | 44 | 30.95 | 122 | 300 | 60.19 | 40.33 | 420.6302 | 57 | 50.86 | 31.35 | 40.99 | 61 | 28.8 | 67.914 | 52 | 66.24 | 46.2 | 39.2 | 59.4 | 52.52 | 105.6 | 42.77 | 92.25 | 80 | 40.64 | 45.05 | 64.3 | 144.57 | 117.43 | 36.47 | 55 | 139.5 | 37 | 52.8 | 39.6 | 8 | 42.87 | 36.3 | 128 | 66.3791 | 66 | 94.28 | 86 | 119 | 40.75 | 28.75 | 8 | 420.6302
6097 | 单垫环 | PN63 | 32 | RJ | HG/T 21547-2016 | S30408(06Cr19Ni10) | NB/T 47010 | Ⅰ型 | 0.83 | 1 |  | 0 | 35.69 | 68 | 40.43 | 54 | 103 | 263 | 100 | 128.1 | 56 | 36.81 | 153 | 300 | 75.7 | 50.72 | 203.4517 | 71 | 54.5 | 39.43 | 51.55 | 73 | 36.3 | 62.748 | 64 | 83.31 | 58.1 | 47.53 | 74.7 | 66.06 | 99.6 | 53.46 | 91.15 | 80 | 51.11 | 56.65 | 71.4 | 190 | 116 | 45.86 | 66 | 142.5 | 47 | 66.4 | 49.8 | 10 | 53.92 | 45.65 | 128 | 83.485 | 83 | 91.85 | 86 | 146 | 51.24 | 36.19 | 10 | 300
6098 | 单垫环 | PN63 | 40 | RJ | HG/T 21547-2016 | S30408(06Cr19Ni10) | NB/T 47010 | Ⅰ型 | 1.22 | 1 |  | 0 | 52.46 | 82.96 | 50.78 | 79 | 137 | 263 | 148 | 128.1 | 82 | 54.11 | 186 | 300 | 111.26 | 74.55 | 299.0494 | 79 | 59.94 | 57.95 | 75.77 | 91 | 53.3 | 92.232 | 91 | 122.45 | 72 | 66.64 | 109.8 | 97.09 | 146.4 | 74.84 | 133.99 | 97.6 | 75.13 | 83.27 | 104.8 | 190 | 150.5 | 67.41 | 88 | 147 | 68 | 97.6 | 73.2 | 12 | 79.25 | 67.1 | 128 | 122.7071 | 97.6 | 135.01 | 112 | 170 | 75.32 | 53.2 | 12 | 300
6099 | 单垫环 | PN63 | 50 | RJ | HG/T 21547-2016 | S30408(06Cr19Ni10) | NB/T 47010 | Ⅰ型 | 1.48 | 1 |  | 0 | 63.64 | 100.64 | 81.08 | 96 | 145 | 263 | 179 | 158.6 | 99 | 65.64 | 225 | 300 | 134.98 | 90.44 | 217.6688 | 89 | 63.58 | 70.3 | 91.92 | 104 | 64.7 | 111.888 | 109 | 148.54 | 90 | 79.38 | 133.2 | 117.79 | 177.6 | 98.9 | 132.99 | 118.4 | 91.14 | 101.01 | 111.8 | 120.87 | 134.06 | 81.77 | 99 | 163.5 | 83 | 118.4 | 88.8 | 17 | 96.14 | 81.4 | 128 | 148.8519 | 118.4 | 133.25 | 138 | 192 | 91.38 | 64.55 | 17 | 300
6100 | 单垫环 | PN63 | 65 | RJ | HG/T 21547-2016 | S30408(06Cr19Ni10) | NB/T 47010 | Ⅰ型 | 2.25 | 1 |  | 0 | 94.5 | 153 | 102.32 | 112 | 201 | 315 | 107 | 230.58 | 151 | 99.79 | 342 | 300 | 205.2 | 137.5 | 330.9154 | 129 | 69.03 | 106.88 | 139.75 | 139 | 98.4 | 170.1 | 141 | 225.83 | 138 | 117.11 | 202.5 | 179.07 | 200.25 | 149.69 | 202.18 | 180 | 138.56 | 153.56 | 135 | 120.87 | 205.82 | 124.31 | 121 | 169.5 | 127 | 123.8 | 135 | 20 | 146.16 | 123.75 | 128 | 226.3042 | 157.5 | 202.58 | 189 | 583 | 138.92 | 98.19 | 20 | 583
6101 | 单垫环 | PN63 | 80 | RJ | HG/T 21547-2016 | S30408(06Cr19Ni10) | NB/T 47010 | Ⅰ型 | 2.51 | 1 |  | 0 | 105.42 | 170.68 | 125.8 | 125 | 220 | 350 | 119 | 241.56 | 168 | 111.32 | 281 | 300 | 228.91 | 153.39 | 369.1545 | 144 | 76.29 | 119.23 | 155.9 | 133 | 109.7 | 189.756 | 157 | 251.92 | 150 | 129.85 | 225.9 | 199.76 | 155.62 | 171.13 | 175.42 | 200.8 | 154.57 | 171.31 | 143.1 | 120.87 | 188.61 | 119.48 | 117 | 180 | 141 | 138.1 | 150.6 | 30 | 163.05 | 138.05 | 128 | 252.449 | 175.7 | 180.54 | 206 | 503 | 154.97 | 109.44 | 30 | 503
6102 | 单垫环 | PN63 | 100 | RJ | HG/T 21547-2016 | S30408(06Cr19Ni10) | NB/T 47010 | Ⅰ型 | 3.74 | 1 |  | 0 | 157.08 | 254.32 | 185.61 | 186 | 241 | 420 | 178 | 351.36 | 201 | 165.87 | 419 | 300 | 341.09 | 175.95 | 550.0549 | 204 | 93.1 | 177.65 | 212.06 | 197 | 163.5 | 188.496 | 234 | 375.38 | 185 | 190.12 | 198.22 | 297.66 | 210.188 | 248.91 | 235.24 | 299.2 | 194.52 | 255.26 | 211.3 | 120.87 | 236.3 | 178.02 | 171 | 302.94 | 209 | 205.7 | 224.4 | 45 | 222.01 | 205.7 | 192 | 376.1683 | 261.8 | 237.03 | 292 | 578 | 177.76 | 163.13 | 45 | 578
6103 | 单垫环 | PN63 | 125 | RJ | HG/T 21547-2016 | S30408(06Cr19Ni10) | NB/T 47010 | Ⅰ型 | 5.91 | 1 |  | 0 | 248.22 | 401.88 | 304.33 | 294 | 362 | 455 | 281 | 527.04 | 317 | 262.11 | 663 | 300 | 364.94 | 278.04 | 869.2044 | 305 | 130.33 | 280.73 | 335.1 | 286 | 258.3 | 297.864 | 370 | 401.63 | 295 | 296.45 | 313.23 | 470.36 | 332.142 | 305.95 | 371.73 | 265.95 | 307.38 | 279.25 | 331 | 175 | 253.06 | 281.32 | 261 | 478.71 | 332 | 325.1 | 354.6 | 66 | 350.82 | 325.05 | 192 | 402.4734 | 354.6 | 374.56 | 396 | 658 | 280.9 | 257.8 | 66 | 869.2044
6104 | 单垫环 | PN63 | 150 | RJ | HG/T 21547-2016 | S30408(06Cr19Ni10) | NB/T 47010 | Ⅰ型 | 8.92 | 1 |  | 0 | 374.64 | 606.56 | 410.4 | 443 | 530 | 490 | 424 | 775.92 | 479 | 395.61 | 1000 | 405 | 550.81 | 419.64 | 1311.8956 | 460 | 189.82 | 423.7 | 505.76 | 432 | 389.8 | 449.568 | 558 | 606.18 | 445 | 443.94 | 472.76 | 428.54 | 501.304 | 433 | 561.06 | 401.4 | 463.93 | 421.47 | 481.7 | 175 | 566.63 | 424.59 | 387 | 722.52 | 500 | 490.6 | 535.2 | 92 | 529.49 | 490.6 | 428 | 607.453 | 535.2 | 563.54 | 585 | 912 | 423.97 | 389.05 | 92 | 1311.8956
6105 | 单垫环 | PN63 | 200 | RJ | HG/T 21547-2016 | S30408(06Cr19Ni10) | NB/T 47010 | Ⅰ型 | 13.81 | 1 |  | 0 | 580.02 | 939.08 | 764.41 | 643 | 809 | 735 | 656 | 1171.2 | 742 | 503.96 | 1548 | 684 | 852.77 | 649.7 | 1015.5425 | 692 | 357.85 | 655.98 | 783.03 | 668 | 603.6 | 696.024 | 864 | 938.49 | 690 | 683.55 | 731.93 | 663.46 | 776.122 | 692.29 | 827.27 | 621.45 | 695.24 | 652.52 | 745.7 | 109.48 | 833.13 | 657.36 | 612 | 1118.61 | 774 | 718.1 | 759.55 | 133 | 819.76 | 759.55 | 663 | 940.4608 | 828.6 | 819.68 | 972 | 1121 | 656.39 | 602.35 | 109.48 | 1548
6106 | 单垫环 | PN63 | 250 | RJ | HG/T 21547-2016 | S30408(06Cr19Ni10) | NB/T 47010 | Ⅰ型 | 19.95 | 1 |  | 0 | 837.9 | 1356.6 | 1183.14 | 928 | 1036 | 1181 | 948 | 1516.46 | 1071 | 728.02 | 1884 | 1055 | 1231.91 | 938.55 | 1467.0582 | 1000 | 573.56 | 947.63 | 1131.17 | 966 | 872 | 1005.48 | 1248 | 1355.75 | 1000 | 984.41 | 1057.35 | 958.44 | 1059.345 | 954.15 | 1115.41 | 897.75 | 1004.35 | 942.64 | 1077.3 | 109.48 | 1246.34 | 957.76 | 864 | 1615.95 | 1118 | 1037.4 | 1097.25 | 256 | 1184.23 | 1097.25 | 958 | 1358.5971 | 1197 | 1113.87 | 1187 | 1597 | 948.22 | 870.22 | 109.48 | 1884
6107 | 单垫环 | PN63 | 300 | RJ | HG/T 21547-2016 | S30408(06Cr19Ni10) | NB/T 47010 | Ⅰ型 | 29.21 | 1 |  | 0 | 1226.82 | 1986.28 | 1770.02 | 1359 | 1499 | 1768 | 1387 | 2200.88 | 1569 | 1065.94 | 2759 | 1569 | 1803.72 | 1374.19 | 2148.0085 | 1339 | 968.65 | 1387.48 | 1656.21 | 1285 | 1276.7 | 1472.184 | 1828 | 1985.04 | 1460 | 1438.15 | 1548.13 | 1403.31 | 1551.051 | 1327.52 | 1633.14 | 1314.45 | 1470.53 | 1380.17 | 1577.3 | 145.18 | 1817.01 | 1402.31 | 1215 | 2366.01 | 1636 | 1518.9 | 1606.55 | 492 | 1733.91 | 1606.55 | 1402 | 1989.2086 | 1752.6 | 1630.88 | 1720 | 2391 | 1388.35 | 1274.14 | 145.18 | 2759
6108 | 单垫环 | PN63 | 350 | RJ | HG/T 21547-2016 | S30408(06Cr19Ni10) | NB/T 47010 | Ⅰ型 | 42.84 | 1 |  | 0 | 1799.28 | 2913.12 | 2283.07 | 1992 | 2180 | 2485 | 2035 | 3187.86 | 2301 | 1563.33 | 4047 | 2217 | 2645.37 | 2015.41 | 3150.3144 | 1964 | 1490.89 | 2034.9 | 2429.03 | 1885 | 1872.5 | 2024.19 | 2681 | 2911.3 | 2140 | 2106.02 | 2270.52 | 2058.12 | 2274.804 | 1833.12 | 2395.2 | 1927.8 | 2156.71 | 2024.19 | 2313.4 | 145.18 | 2345.27 | 2056.66 | 1755 | 3470.04 | 2399 | 2227.7 | 2356.2 | 784 | 2542.98 | 2356.2 | 2056 | 2917.4137 | 2570.4 | 2378.96 | 2528 | 3313 | 2036.19 | 1868.66 | 145.18 | 4047
6109 | 单垫环 | PN63 | 400 | RJ | HG/T 21547-2016 | S30408(06Cr19Ni10) | NB/T 47010 | Ⅰ型 | 60.17 | 1 |  | 0 | 2527.14 | 4091.56 | 3692.42 | 2798 | 3047 | 3518 | 2858 | 4038.2 | 3231 | 2195.75 | 5684 | 3141 | 3715.5 | 2830.7 | 4424.7062 | 2672 | 2266.08 | 2858.08 | 3411.64 | 2647 | 2629.9 | 2843.0325 | 3765 | 4089 | 2769.2 | 2955.19 | 3189.01 | 2890.68 | 3195.027 | 2644.66 | 3183.91 | 2707.65 | 3029.16 | 2843.03 | 3249.2 | 116.62 | 3212.91 | 2888.64 | 2322 | 4873.77 | 3370 | 3128.8 | 3309.35 | 1115 | 3571.69 | 3309.35 | 2888 | 4097.5869 | 3610.2 | 3183.93 | 1909 | 4711 | 2859.88 | 2624.56 | 116.62 | 5684
6110 | 单垫环 | PN100 | 15 | RJ | HG/T 21547-2016 | S30408(06Cr19Ni10) | NB/T 47010 | Ⅰ型 | 0.35 | 1 |  | 0 | 15.05 | 68 | 24.51 | 23 | 62 | 228 | 42 | 85.4 | 23 | 16.41 | 64 | 300 | 31.92 | 21.39 | 223.0615 | 45 | 54.5 | 16.63 | 21.74 | 36 | 19.3 | 36.015 | 31 | 35.13 | 30 | 24.01 | 31.5 | 27.86 | 18.585 | 24.06 | 48.92 | 80 | 21.55 | 23.89 | 47 | 121.38 | 38.79 | 19.34 | 22 | 132 | 20 | 28 | 21 | 16 | 22.74 | 19.25 | 128 | 35.2038 | 35 | 50 | 86 | 81 | 21.61 | 19.29 | 15.05 | 300
6111 | 单垫环 | PN100 | 20 | RJ | HG/T 21547-2016 | S30408(06Cr19Ni10) | NB/T 47010 | Ⅰ型 | 0.54 | 1 |  | 0 | 23.22 | 68 | 31.18 | 35 | 78 | 228 | 65 | 85.4 | 36 | 25.32 | 99 | 300 | 49.25 | 33 | 344.152 | 46 | 58.13 | 25.65 | 33.54 | 50 | 26.1 | 55.566 | 44 | 54.2 | 37.8 | 33.32 | 48.6 | 42.98 | 28.674 | 34.75 | 75.48 | 80 | 33.25 | 36.86 | 64.8 | 109.94 | 59.85 | 29.84 | 44 | 133.5 | 30 | 43.2 | 32.4 | 25 | 35.08 | 29.7 | 128 | 54.3138 | 54 | 77.14 | 86 | 99 | 33.34 | 26.01 | 23.22 | 344.152
6112 | 单垫环 | PN100 | 25 | RJ | HG/T 21547-2016 | S30408(06Cr19Ni10) | NB/T 47010 | Ⅰ型 | 0.72 | 1 |  | 0 | 30.96 | 68 | 36.85 | 47 | 94 | 228 | 87 | 85.4 | 48 | 33.76 | 133 | 300 | 65.66 | 44 | 458.8693 | 62 | 61.76 | 34.2 | 44.72 | 64 | 31.5 | 74.088 | 56 | 72.26 | 50.4 | 42.14 | 64.8 | 57.3 | 38.232 | 45.44 | 100.64 | 80 | 44.34 | 49.14 | 70.1 | 109.94 | 79.8 | 39.78 | 55 | 142.5 | 40 | 57.6 | 43.2 | 29 | 46.77 | 39.6 | 128 | 72.4117 | 72 | 102.85 | 86 | 119 | 44.45 | 31.39 | 29 | 458.8693
6113 | 单垫环 | PN100 | 32 | RJ | HG/T 21547-2016 | S30408(06Cr19Ni10) | NB/T 47010 | Ⅰ型 | 0.91 | 1 |  | 0 | 39.13 | 68 | 48.14 | 59 | 110 | 263 | 110 | 128.1 | 61 | 40.36 | 168 | 300 | 82.99 | 55.61 | 223.0615 | 72 | 65.39 | 43.23 | 56.52 | 77 | 39.8 | 68.796 | 69 | 91.33 | 63.7 | 51.45 | 81.9 | 72.42 | 48.321 | 56.13 | 99.94 | 80 | 56.04 | 62.11 | 78.3 | 112.33 | 100.86 | 50.28 | 66 | 144 | 52 | 72.8 | 54.6 | 33 | 59.11 | 50.05 | 128 | 91.5218 | 91 | 100.7 | 112 | 146 | 56.18 | 39.71 | 33 | 300
6114 | 单垫环 | PN100 | 40 | RJ | HG/T 21547-2016 | S30408(06Cr19Ni10) | NB/T 47010 | Ⅰ型 | 1.33 | 1 |  | 0 | 57.19 | 90.44 | 59.86 | 87 | 146 | 263 | 161 | 136.64 | 89 | 58.99 | 202 | 300 | 121.3 | 81.28 | 326.0129 | 86 | 69.03 | 63.18 | 82.61 | 96 | 58.1 | 100.548 | 98 | 133.49 | 78 | 72.03 | 119.7 | 105.85 | 152.95 | 80.19 | 146.07 | 106.4 | 81.9 | 90.77 | 114.2 | 190 | 147.41 | 73.48 | 88 | 148.5 | 75 | 106.4 | 79.8 | 45 | 86.4 | 73.15 | 128 | 133.7703 | 106.4 | 147.18 | 120 | 170 | 82.11 | 58 | 45 | 326.0129
6115 | 单垫环 | PN100 | 50 | RJ | HG/T 21547-2016 | S30408(06Cr19Ni10) | NB/T 47010 | Ⅰ型 | 1.8 | 1 |  | 0 | 77.4 | 122.4 | 87.85 | 117 | 169 | 263 | 218 | 190.32 | 121 | 79.83 | 274 | 300 | 164.16 | 110 | 264.7323 | 108 | 76.29 | 85.5 | 111.8 | 122 | 70.1 | 136.08 | 131 | 180.66 | 108 | 95.06 | 162 | 143.25 | 172.8 | 112.27 | 161.74 | 144 | 110.84 | 122.85 | 135.9 | 150 | 199.5 | 99.45 | 132 | 168 | 101 | 144 | 108 | 62 | 116.93 | 99 | 128 | 181.0394 | 144 | 162.07 | 155 | 192 | 111.13 | 69.91 | 62 | 300
6116 | 单垫环 | PN100 | 65 | RJ | HG/T 21547-2016 | S30408(06Cr19Ni10) | NB/T 47010 | Ⅰ型 | 2.77 | 1 |  | 0 | 116.34 | 188.36 | 107.74 | 138 | 240 | 315 | 132 | 269.62 | 186 | 122.85 | 421 | 300 | 252.62 | 169.27 | 407.3936 | 159 | 87.19 | 131.58 | 172.04 | 165 | 121 | 209.412 | 173 | 278.02 | 168 | 142.59 | 249.3 | 220.46 | 207.75 | 171.07 | 248.9 | 221.6 | 170.75 | 189.05 | 166.2 | 190 | 235.71 | 153.04 | 165 | 172.5 | 156 | 152.4 | 166.2 | 89 | 179.94 | 152.35 | 128 | 278.6038 | 193.9 | 249.4 | 206 | 691 | 171.54 | 120.78 | 87.19 | 691
6117 | 单垫环 | PN100 | 80 | RJ | HG/T 21547-2016 | S30408(06Cr19Ni10) | NB/T 47010 | Ⅰ型 | 3.08 | 1 |  | 0 | 129.36 | 209.44 | 158.19 | 153 | 263 | 350 | 146 | 292.8 | 207 | 136.6 | 345 | 300 | 280.9 | 188.22 | 452.9864 | 176 | 95.37 | 146.3 | 191.3 | 157 | 134.7 | 232.848 | 193 | 309.13 | 155 | 157.78 | 277.2 | 245.12 | 170.94 | 191.87 | 215.26 | 246.4 | 189.86 | 210.21 | 175.6 | 145.79 | 262.09 | 146.61 | 162 | 184.5 | 172 | 169.4 | 184.8 | 98 | 200.08 | 169.4 | 128 | 309.7792 | 215.6 | 221.54 | 241 | 591 | 190.74 | 134.38 | 95.37 | 591
6118 | 单垫环 | PN100 | 100 | RJ | HG/T 21547-2016 | S30408(06Cr19Ni10) | NB/T 47010 | Ⅰ型 | 4.53 | 1 |  | 0 | 190.26 | 308.04 | 193.42 | 225 | 285 | 420 | 215 | 395.28 | 243 | 200.91 | 508 | 300 | 413.14 | 213.12 | 666.243 | 234 | 119.43 | 215.18 | 256.85 | 231 | 198 | 228.312 | 283 | 454.67 | 225 | 228.83 | 240.09 | 360.53 | 251.415 | 277.43 | 284.93 | 362.4 | 235.83 | 309.17 | 255.9 | 145.79 | 385.48 | 215.63 | 234 | 366.93 | 254 | 249.2 | 271.8 | 168 | 268.9 | 249.15 | 192 | 455.6248 | 317.1 | 287.1 | 301 | 665 | 215.97 | 197.56 | 119.43 | 666.243
6119 | 单垫环 | PN100 | 125 | RJ | HG/T 21547-2016 | S30408(06Cr19Ni10) | NB/T 47010 | Ⅰ型 | 7.29 | 1 |  | 0 | 306.18 | 495.72 | 197.11 | 362 | 439 | 455 | 346 | 629.52 | 391 | 323.32 | 817 | 318 | 450.16 | 342.96 | 1072.1658 | 376 | 166.66 | 346.28 | 413.34 | 341 | 318.6 | 367.416 | 456 | 495.41 | 365 | 364.07 | 386.37 | 580.19 | 404.595 | 355.21 | 458.54 | 328.05 | 379.51 | 344.45 | 408.2 | 150.57 | 620.34 | 347 | 378 | 590.49 | 409 | 401 | 437.4 | 252 | 432.73 | 400.95 | 192 | 496.4504 | 437.4 | 462.03 | 464 | 763 | 347.55 | 317.95 | 150.57 | 1072.1658
6120 | 单垫环 | PN100 | 150 | RJ | HG/T 21547-2016 | S30408(06Cr19Ni10) | NB/T 47010 | Ⅰ型 | 11.06 | 1 |  | 0 | 464.52 | 752.08 | 426.28 | 549 | 649 | 544 | 525 | 936.96 | 594 | 490.52 | 1240 | 486 | 682.96 | 520.32 | 1626.6329 | 555 | 233.42 | 525.35 | 627.1 | 517 | 483.4 | 557.424 | 692 | 751.61 | 555 | 548.8 | 586.18 | 531.34 | 613.83 | 508.19 | 695.67 | 497.7 | 575.77 | 522.59 | 597.2 | 220 | 941.15 | 526.46 | 504 | 895.86 | 619 | 608.3 | 663.6 | 375 | 656.52 | 608.3 | 531 | 753.1884 | 663.6 | 698.74 | 662 | 1075 | 527.29 | 482.45 | 220 | 1626.6329
6121 | 单垫环 | PN100 | 200 | RJ | HG/T 21547-2016 | S30408(06Cr19Ni10) | NB/T 47010 | Ⅰ型 | 17.89 | 1 |  | 0 | 751.38 | 1216.52 | 657.06 | 832 | 1036 | 1050 | 850 | 1478.64 | 961 | 652.85 | 2006 | 847 | 1104.71 | 841.64 | 1315.5725 | 897 | 470.02 | 849.78 | 1014.36 | 836 | 781.9 | 901.656 | 1120 | 1215.76 | 895 | 883.47 | 948.17 | 859.47 | 980.372 | 837.47 | 1071.68 | 805.05 | 901.51 | 845.3 | 966.1 | 180 | 1522.35 | 851.56 | 900 | 1449.09 | 1002 | 930.3 | 983.95 | 577 | 1061.95 | 983.95 | 859 | 1218.3131 | 1073.4 | 1061.84 | 1092 | 1352 | 852.91 | 780.35 | 180 | 2006
6122 | 单垫环 | PN100 | 250 | RJ | HG/T 21547-2016 | S30408(06Cr19Ni10) | NB/T 47010 | Ⅰ型 | 28.28 | 1 |  | 0 | 1187.76 | 1923.04 | 1160.45 | 1315 | 1452 | 1628 | 1343 | 2114.26 | 1519 | 1032 | 2671 | 1379 | 1746.29 | 1330.43 | 2079.6193 | 1296 | 756.12 | 1343.3 | 1603.48 | 1322 | 1236.1 | 1425.312 | 1770 | 1921.84 | 1415 | 1392.58 | 1498.84 | 1358.63 | 1549.744 | 1249.73 | 1581.15 | 1272.6 | 1425.08 | 1336.23 | 1527.1 | 220 | 2406.49 | 1357.67 | 1458 | 2290.68 | 1584 | 1470.6 | 1555.4 | 991 | 1678.7 | 1555.4 | 1357 | 1925.8759 | 1696.8 | 1578.96 | 2485 | 2002 | 1348.26 | 1233.55 | 220 | 2671
6123 | 单垫环 | PN100 | 300 | RJ | HG/T 21547-2016 | S30408(06Cr19Ni10) | NB/T 47010 | Ⅰ型 | 45.29 | 1 |  | 0 | 1902.18 | 3079.72 | 1918.77 | 2106 | 2303 | 2538 | 2151 | 3341.58 | 2432 | 1652.74 | 4278 | 2206 | 2796.66 | 2130.67 | 3330.4794 | 2076 | 1242.49 | 2151.28 | 2567.94 | 1925 | 1979.5 | 2282.616 | 2834 | 3077.79 | 2265 | 2226.07 | 2400.37 | 2175.82 | 2427.544 | 1884.97 | 2532.18 | 2038.05 | 2282.25 | 2139.95 | 2445.7 | 117.11 | 3853.96 | 2174.28 | 2123 | 3668.49 | 2537 | 2355.1 | 2490.95 | 1854 | 2688.41 | 2490.95 | 2174 | 3084.2534 | 2717.4 | 2528.68 | 2408 | 3190 | 2159.22 | 1975.46 | 117.11 | 4278
6124 | 单垫环 | PN100 | 350 | RJ | HG/T 21547-2016 | S30408(06Cr19Ni10) | NB/T 47010 | Ⅰ型 | 63.64 | 1 |  | 0 | 2672.88 | 4327.52 | 2850.93 | 2960 | 3220 | 3588 | 3023 | 4764.1 | 3417 | 2322.37 | 6011 | 3026 | 3929.77 | 2993.94 | 4679.8788 | 2826 | 1933.21 | 3022.9 | 3608.39 | 2705 | 2781.5 | 3006.99 | 3983 | 4324.81 | 2925.6 | 3125.22 | 3372.92 | 3057.39 | 3411.104 | 2750.97 | 3558.14 | 2863.8 | 3206.94 | 3006.99 | 3436.6 | 117.11 | 5415.46 | 3055.23 | 3011 | 5154.84 | 3564 | 3309.3 | 3500.2 | 2548 | 3777.67 | 3500.2 | 3055 | 4333.8921 | 3818.4 | 3534.01 | 3165 | 4321 | 3034.07 | 2775.86 | 117.11 | 6011
6125 | 单垫环 | PN100 | 400 | RJ | HG/T 21547-2016 | S30408(06Cr19Ni10) | NB/T 47010 | Ⅰ型 | 85.72 | 1 |  | 0 | 3600.24 | 5828.96 | 3241.87 | 3986 | 4324 | 4743 | 4072 | 5795 | 4603 | 3128.12 | 8097 | 4173 | 5293.21 | 4032.7 | 6303.5702 | 3807 | 2934.1 | 4071.7 | 4860.32 | 3643 | 3746.6 | 4050.27 | 5364 | 5825.31 | 3942.2 | 4207.14 | 4543.16 | 4118.16 | 4594.592 | 3575.48 | 4535.89 | 3857.4 | 4319.59 | 4050.27 | 4628.9 | 124.28 | 7294.36 | 4115.25 | 3780 | 6943.32 | 4800 | 4457.4 | 4714.6 | 3147 | 5088.34 | 4714.6 | 4115 | 5837.5432 | 5143.2 | 4535.93 | 4403 | 6038 | 4086.74 | 3738.99 | 124.28 | 8097
6126 | 单垫环 | PN20(CL150) | 25 | RJ | HG/T 21547-2016 | S30408(06Cr19Ni10) | NB/T 47010 | Ⅰ型 | 0.37 | 1 |  | 0 | 15.91 | 68 | 18.52 | 24 | 66 | 175 | 45 | 85.4 | 25 | 17.35 | 68 | 300 | 33.74 | 22.61 | 235.8078 | 42 | 25.43 | 17.58 | 22.98 | 38 | 19.1 | 38.073 | 32 | 37.14 | 30 | 24.99 | 33.3 | 29.45 | 57.35 | 29.4 | 51.72 | 80 | 22.81 | 25.25 | 41.6 | 205 | 31.49 | 20.44 | 24 | 136.5 | 21 | 33.3 | 22.2 | 39 | 24.04 | 20.35 | 128 | 37.218 | 37 | 52.86 | 86 | 119 | 22.91 | 19.11 | 15.91 | 300
6127 | 单垫环 | PN20(CL150) | 32 | RJ | HG/T 21547-2016 | S30408(06Cr19Ni10) | NB/T 47010 | Ⅰ型 | 0.45 | 1 |  | 0 | 19.35 | 68 | 31.73 | 30 | 74 | 210 | 54 | 85.4 | 30 | 21.1 | 83 | 300 | 41.04 | 27.5 | 143.3967 | 45 | 25.43 | 21.38 | 27.95 | 44 | 19.7 | 34.02 | 38 | 45.17 | 31.5 | 28.91 | 40.5 | 35.81 | 63 | 37.42 | 49.42 | 80 | 27.74 | 30.71 | 47.4 | 165 | 68.03 | 24.86 | 31 | 141 | 26 | 40.5 | 27 | 44 | 29.23 | 24.75 | 128 | 45.2649 | 45 | 49.8 | 86 | 146 | 27.87 | 19.66 | 19.35 | 300
6128 | 单垫环 | PN20(CL150) | 40 | RJ | HG/T 21547-2016 | S30408(06Cr19Ni10) | NB/T 47010 | Ⅰ型 | 0.6 | 1 |  | 0 | 25.8 | 68 | 35.32 | 39 | 87 | 210 | 73 | 85.4 | 40 | 28.13 | 91 | 300 | 54.72 | 36.67 | 191.1955 | 52 | 27.25 | 28.5 | 37.27 | 50 | 27.7 | 45.36 | 48 | 60.22 | 42 | 36.26 | 54 | 47.75 | 75.6 | 45.44 | 65.89 | 80 | 36.99 | 40.95 | 56.1 | 205 | 90.23 | 33.15 | 42 | 145.5 | 34 | 54 | 36 | 46 | 38.98 | 33 | 128 | 60.3465 | 48 | 66.4 | 86 | 170 | 37.16 | 27.64 | 25.8 | 300
6129 | 单垫环 | PN20(CL150) | 50 | RJ | HG/T 21547-2016 | S30408(06Cr19Ni10) | NB/T 47010 | Ⅰ型 | 0.91 | 1 |  | 0 | 39.13 | 68 | 48.1 | 59 | 106 | 210 | 110 | 128.1 | 61 | 40.36 | 138 | 300 | 82.99 | 55.61 | 289.9799 | 72 | 29.06 | 43.23 | 56.52 | 71 | 36.4 | 68.796 | 69 | 91.33 | 63.7 | 51.45 | 81.9 | 72.42 | 89.18 | 69.5 | 81.77 | 80 | 56.1 | 62.11 | 63.7 | 190 | 114.95 | 50.28 | 62 | 162 | 52 | 81.9 | 54.6 | 53 | 59.11 | 50.05 | 128 | 91.5218 | 72.8 | 81.93 | 112 | 192 | 56.36 | 36.31 | 29.06 | 300
6130 | 单垫环 | PN20(CL150) | 65 | RJ | HG/T 21547-2016 | S30408(06Cr19Ni10) | NB/T 47010 | Ⅰ型 | 1.32 | 1 |  | 0 | 55.44 | 89.76 | 55.24 | 66 | 136 | 245 | 63 | 145.18 | 89 | 58.54 | 201 | 300 | 120.38 | 80.67 | 420.6302 | 85 | 32.7 | 62.7 | 81.99 | 91 | 57.7 | 99.792 | 83 | 132.49 | 78 | 71.54 | 118.8 | 105.06 | 129.36 | 96.23 | 118.61 | 105.6 | 81.37 | 90.09 | 74.6 | 220 | 156.85 | 72.93 | 99 | 165 | 74 | 85.8 | 79.2 | 64 | 85.75 | 72.6 | 128 | 132.7682 | 92.4 | 118.85 | 120 | 348 | 81.75 | 57.6 | 32.7 | 420.6302
6131 | 单垫环 | PN20(CL150) | 80 | RJ | HG/T 21547-2016 | S30408(06Cr19Ni10) | NB/T 47010 | Ⅰ型 | 1.55 | 1 |  | 0 | 65.1 | 105.4 | 67.69 | 77 | 154 | 245 | 74 | 158.6 | 104 | 68.74 | 174 | 300 | 141.36 | 94.72 | 227.9639 | 93 | 43.6 | 73.63 | 96.27 | 91 | 59.6 | 117.18 | 97 | 155.57 | 96 | 82.81 | 139.5 | 123.36 | 117.8 | 116.68 | 108.33 | 124 | 95.55 | 105.79 | 87.6 | 205 | 151.45 | 73.78 | 94 | 174 | 87 | 100.8 | 93 | 83 | 100.69 | 85.25 | 128 | 155.8967 | 108.5 | 111.49 | 155 | 317 | 95.99 | 59.5 | 43.6 | 317
6132 | 单垫环 | PN20(CL150) | 100 | RJ | HG/T 21547-2016 | S30408(06Cr19Ni10) | NB/T 47010 | Ⅰ型 | 2.61 | 1 |  | 0 | 109.62 | 177.48 | 108.71 | 130 | 185 | 298 | 124 | 262.3 | 140 | 115.76 | 293 | 300 | 238.03 | 122.79 | 383.8618 | 150 | 63.21 | 123.98 | 147.99 | 153 | 114.1 | 131.544 | 163 | 261.96 | 156 | 134.75 | 138.33 | 207.72 | 198.36 | 191.87 | 164.17 | 208.8 | 135.87 | 178.13 | 147.5 | 160 | 239.41 | 124.24 | 135 | 211.41 | 147 | 169.7 | 156.6 | 119 | 154.93 | 143.55 | 128 | 262.5101 | 182.7 | 165.42 | 224 | 411 | 124.43 | 113.84 | 63.21 | 411
6133 | 单垫环 | PN20(CL150) | 125 | RJ | HG/T 21547-2016 | S30408(06Cr19Ni10) | NB/T 47010 | Ⅰ型 | 3.25 | 1 |  | 0 | 136.5 | 221 | 135.38 | 162 | 222 | 350 | 154 | 292.8 | 175 | 144.14 | 364 | 300 | 200.69 | 152.9 | 477.9889 | 186 | 77.2 | 154.38 | 184.28 | 175 | 142.1 | 163.8 | 203 | 220.86 | 165 | 166.11 | 172.25 | 258.66 | 247 | 194.46 | 204.42 | 260 | 169.19 | 153.56 | 183.6 | 190 | 247.16 | 154.7 | 173 | 263.25 | 183 | 211.3 | 195 | 128 | 192.92 | 178.75 | 192 | 221.3238 | 195 | 205.98 | 275 | 408 | 154.95 | 141.81 | 77.2 | 477.9889
6134 | 单垫环 | PN20(CL150) | 150 | RJ | HG/T 21547-2016 | S30408(06Cr19Ni10) | NB/T 47010 | Ⅰ型 | 3.9 | 1 |  | 0 | 163.8 | 265.2 | 182.02 | 194 | 260 | 403 | 185 | 366 | 209 | 172.97 | 437 | 300 | 240.83 | 183.48 | 573.5866 | 212 | 103.99 | 185.25 | 221.13 | 210 | 170.4 | 196.56 | 244 | 265.03 | 195 | 197.96 | 206.7 | 187.36 | 296.4 | 230.76 | 245.31 | 312 | 203.03 | 184.28 | 220.4 | 175 | 303.26 | 185.64 | 218 | 315.9 | 218 | 253.5 | 234 | 141 | 231.5 | 214.5 | 192 | 265.5866 | 234 | 246.39 | 335 | 495 | 185.93 | 170.07 | 103.99 | 573.5866
6135 | 单垫环 | PN20(CL150) | 200 | RJ | HG/T 21547-2016 | S30408(06Cr19Ni10) | NB/T 47010 | Ⅰ型 | 5.91 | 1 |  | 0 | 248.22 | 401.88 | 420.6 | 275 | 383 | 438 | 281 | 439.2 | 317 | 262.11 | 663 | 339 | 364.94 | 278.04 | 492.5492 | 305 | 168.48 | 280.73 | 335.1 | 319 | 214.6 | 297.864 | 370 | 401.63 | 295 | 296.45 | 313.23 | 283.93 | 366.42 | 365.59 | 354.03 | 265.95 | 297.82 | 279.25 | 333.9 | 200 | 313.58 | 281.32 | 362 | 478.71 | 332 | 342.8 | 325.05 | 186 | 350.82 | 325.05 | 284 | 402.4734 | 354.6 | 350.78 | 542 | 598 | 281.76 | 214.2 | 168.48 | 663
6136 | 单垫环 | PN20(CL150) | 250 | RJ | HG/T 21547-2016 | S30408(06Cr19Ni10) | NB/T 47010 | Ⅰ型 | 8.67 | 1 |  | 0 | 364.14 | 589.56 | 734.38 | 404 | 491 | 613 | 412 | 761.28 | 466 | 384.52 | 819 | 532 | 535.37 | 407.89 | 722.5721 | 447 | 246.59 | 411.83 | 491.59 | 467 | 379 | 436.968 | 543 | 589.19 | 435 | 431.69 | 459.51 | 416.52 | 502.86 | 508.19 | 484.74 | 390.15 | 436.9 | 409.66 | 489.9 | 190 | 558.21 | 416.23 | 509 | 702.27 | 486 | 502.9 | 476.85 | 321 | 514.65 | 476.85 | 416 | 590.4273 | 520.2 | 484.07 | 722 | 862 | 413.35 | 378.19 | 190 | 862
6137 | 单垫环 | PN20(CL150) | 300 | RJ | HG/T 21547-2016 | S30408(06Cr19Ni10) | NB/T 47010 | Ⅰ型 | 15.87 | 1 |  | 0 | 666.54 | 1079.16 | 1242.19 | 738 | 865 | 1085 | 754 | 1317.6 | 852 | 579.13 | 1499 | 926 | 979.97 | 746.61 | 1322.632 | 796 | 375.11 | 753.83 | 899.83 | 778 | 693.6 | 799.848 | 993 | 1078.49 | 795 | 784.49 | 841.11 | 762.43 | 920.46 | 829.7 | 887.3 | 714.15 | 799.72 | 749.86 | 896.7 | 230 | 884.01 | 761.89 | 774 | 1285.47 | 889 | 920.5 | 872.85 | 539 | 942.04 | 872.85 | 762 | 1080.7548 | 952.2 | 886.07 | 826 | 1466 | 756.61 | 692.23 | 230 | 1499
6138 | 单垫环 | PN20(CL150) | 350 | RJ | HG/T 21547-2016 | S30408(06Cr19Ni10) | NB/T 47010 | Ⅰ型 | 15.29 | 1 |  | 0 | 642.18 | 1039.72 | 1505.46 | 711 | 835 | 1190 | 726 | 1161.44 | 821 | 557.97 | 1444 | 1000 | 944.16 | 719.32 | 1274.2938 | 767 | 431.42 | 726.28 | 866.94 | 719 | 535 | 722.4525 | 957 | 1039.07 | 765 | 756.07 | 810.37 | 734.56 | 844.008 | 816.74 | 854.87 | 688.05 | 770.49 | 722.45 | 825.7 | 220 | 858.77 | 734.04 | 1012 | 1238.49 | 857 | 886.8 | 840.95 | 536 | 907.61 | 840.95 | 734 | 1041.252 | 917.4 | 849.07 | 877 | 1656 | 728.96 | 533.89 | 220 | 1656
6139 | 单垫环 | PN20(CL150) | 400 | RJ | HG/T 21547-2016 | S30408(06Cr19Ni10) | NB/T 47010 | Ⅰ型 | 20.62 | 1 |  | 0 | 866.04 | 1402.16 | 2168.63 | 959 | 1112 | 1593 | 979 | 1543.3 | 1107 | 752.47 | 1948 | 1382 | 1273.29 | 970.07 | 1718.5048 | 1034 | 596.27 | 979.45 | 1169.15 | 969 | 694 | 974.295 | 1290 | 1401.28 | 1030 | 1017.24 | 1092.86 | 990.63 | 1138.224 | 1050.09 | 1091.11 | 927.9 | 1039.08 | 974.3 | 1113.5 | 215 | 1254.6 | 989.92 | 1318 | 1670.22 | 1155 | 1196 | 1134.1 | 720 | 1224 | 1134.1 | 990 | 1404.2227 | 1237.2 | 1091.12 | 1170 | 2312 | 983.07 | 692.59 | 215 | 2312
6140 | 单垫环 | PN20(CL150) | 450 | RJ | HG/T 21547-2016 | S30408(06Cr19Ni10) | NB/T 47010 | Ⅰ型 | 30.39 | 1 |  | 0 | 1276.38 | 2066.52 | 3005.67 | 1310 | 1620 | 2258 | 1444 | 2248.46 | 1632 | 1109 | 2871 | 1968 | 1876.58 | 1429.7 | 2532.7527 | 1393 | 871.01 | 1443.53 | 1723.11 | 1428 | 1328.3 | 1435.9275 | 1902 | 2065.23 | 1520 | 1495.97 | 1610.67 | 1740.62 | 1677.528 | 1581.61 | 1608.09 | 1367.55 | 1531.41 | 1435.93 | 1580.3 | 205 | 1815.63 | 1458.96 | 1550 | 2461.59 | 1702 | 1671.5 | 1671.45 | 995 | 1803.95 | 1671.45 | 1459 | 2069.567 | 1823.4 | 1589.76 | 1703 | 3248 | 1448.86 | 1325.58 | 205 | 3248
6141 | 单垫环 | PN20(CL150) | 500 | RJ | HG/T 21547-2016 | S30408(06Cr19Ni10) | NB/T 47010 | Ⅰ型 | 35.06 | 1 |  | 0 | 1472.52 | 2384.08 | 3955.45 | 1511 | 1863 | 2765 | 1665 | 2354.6 | 1883 | 1279.42 | 3312 | 2408 | 2164.96 | 1649.4 | 2921.9582 | 1607 | 1047.67 | 1665.35 | 1987.9 | 1648 | 1532.4 | 1656.585 | 2194 | 2382.59 | 1755 | 1724.8 | 1858.18 | 2008.1 | 1935.312 | 1802 | 1855.21 | 1577.7 | 1766.74 | 1656.59 | 1823.1 | 112.24 | 1946.35 | 1683.16 | 1975 | 2839.86 | 1963 | 1928.3 | 1928.3 | 1150 | 2081.16 | 1928.3 | 1683 | 2387.5934 | 2103.6 | 1834.06 | 1840 | 4058 | 1671.5 | 1529.3 | 112.24 | 4058
6142 | 单垫环 | PN20(CL150) | 600 | RJ | HG/T 21547-2016 | S30408(06Cr19Ni10) | NB/T 47010 | Ⅰ型 | 52.91 | 1 |  | 0 | 2222.22 | 3597.88 | 6285.03 | 2281 | 2791 | 4261 | 2513 | 3538 | 2841 | 1930.81 | 4998 | 3802 | 3267.19 | 2489.16 | 4409.6067 | 2350 | 1544.03 | 2513.23 | 3000 | 2487 | 2312.6 | 2499.9975 | 3311 | 3595.63 | 2433.4 | 2599.45 | 2804.23 | 3030.47 | 2920.632 | 3007.66 | 2799.74 | 2380.95 | 2666.23 | 2500 | 2751.3 | 112.24 | 3029.83 | 2540.1 | 2835 | 4285.71 | 2964 | 2910.1 | 2910.05 | 1749 | 3140.74 | 2910.05 | 2540 | 3603.1808 | 3174.6 | 2767.83 | 2597 | 6496 | 2522.51 | 2307.88 | 112.24 | 6496
6143 | 单垫环 | PN50(CL300) | 15 | RJ | HG/T 21547-2016 | S30408(06Cr19Ni10) | NB/T 47010 | Ⅰ型 | 0.28 | 1 |  | 0 | 12.04 | 68 | 15.1 | 19 | 58 | 210 | 40 | 85.4 | 19 | 13.13 | 52 | 300 | 25.54 | 17.11 | 178.4492 | 40 | 32.7 | 13.3 | 17.39 | 34 | 16.2 | 28.812 | 26 | 28.1 | 30 | 20.58 | 30.2 | 22.28 | 16.24 | 18.71 | 39.14 | 80 | 17.26 | 19.11 | 45.4 | 112.24 | 51.43 | 15.47 | 20 | 130.5 | 16 | 25.2 | 16.8 | 15 | 18.19 | 15.4 | 128 | 28.159 | 28 | 40 | 86 | 81 | 17.34 | 16.17 | 12.04 | 300
6144 | 单垫环 | PN50(CL300) | 20 | RJ | HG/T 21547-2016 | S30408(06Cr19Ni10) | NB/T 47010 | Ⅰ型 | 0.43 | 1 |  | 0 | 18.49 | 68 | 24.7 | 28 | 72 | 210 | 52 | 85.4 | 29 | 20.16 | 79 | 300 | 39.22 | 26.28 | 274.047 | 43 | 32.7 | 20.43 | 26.71 | 47 | 18.9 | 44.247 | 36 | 43.16 | 30.1 | 27.93 | 38.7 | 34.22 | 24.94 | 29.4 | 60.1 | 80 | 26.51 | 29.35 | 57.1 | 120 | 75.56 | 23.76 | 31 | 130.5 | 25 | 38.7 | 25.8 | 17 | 27.93 | 23.65 | 128 | 43.2506 | 43 | 61.43 | 86 | 99 | 26.63 | 18.9 | 17 | 300
6145 | 单垫环 | PN50(CL300) | 25 | RJ | HG/T 21547-2016 | S30408(06Cr19Ni10) | NB/T 47010 | Ⅰ型 | 0.51 | 1 |  | 0 | 21.93 | 68 | 27.98 | 33 | 79 | 210 | 62 | 85.4 | 34 | 23.91 | 94 | 300 | 46.51 | 31.17 | 325.0324 | 44 | 36.33 | 24.23 | 31.68 | 54 | 22.7 | 52.479 | 42 | 51.19 | 35.7 | 31.85 | 45.9 | 40.59 | 29.58 | 34.75 | 71.29 | 80 | 31.44 | 34.81 | 57.3 | 110 | 90.74 | 28.18 | 40 | 139.5 | 29 | 45.9 | 30.6 | 18 | 33.13 | 28.05 | 128 | 51.2975 | 51 | 72.85 | 86 | 119 | 31.58 | 22.62 | 18 | 325.0324
6146 | 单垫环 | PN50(CL300) | 32 | RJ | HG/T 21547-2016 | S30408(06Cr19Ni10) | NB/T 47010 | Ⅰ型 | 0.67 | 1 |  | 0 | 28.81 | 68 | 39.25 | 44 | 93 | 245 | 81 | 85.4 | 45 | 29.71 | 123 | 300 | 61.1 | 40.94 | 164.2321 | 58 | 39.96 | 31.83 | 41.61 | 67 | 29.3 | 50.652 | 53 | 67.25 | 46.9 | 39.69 | 60.3 | 53.33 | 38.86 | 45.44 | 73.58 | 80 | 41.3 | 45.73 | 63.8 | 148.84 | 93.64 | 37.02 | 51 | 142.5 | 38 | 60.3 | 40.2 | 19 | 43.52 | 36.85 | 128 | 67.3912 | 67 | 74.14 | 86 | 146 | 41.49 | 29.24 | 19 | 300
6147 | 单垫环 | PN50(CL300) | 40 | RJ | HG/T 21547-2016 | S30408(06Cr19Ni10) | NB/T 47010 | Ⅰ型 | 0.85 | 1 |  | 0 | 36.55 | 68 | 49.3 | 55 | 109 | 245 | 103 | 128.1 | 57 | 37.7 | 129 | 300 | 77.52 | 51.94 | 208.3541 | 73 | 43.6 | 40.38 | 52.79 | 72 | 33.8 | 64.26 | 65 | 85.31 | 59.5 | 48.51 | 76.5 | 67.65 | 49.3 | 58.81 | 93.35 | 80 | 52.4 | 58.01 | 65.3 | 148.84 | 104.85 | 46.96 | 70 | 154.5 | 48 | 76.5 | 51 | 22 | 55.22 | 46.75 | 128 | 85.4892 | 68 | 94.06 | 103 | 170 | 52.64 | 33.78 | 22 | 300
6148 | 单垫环 | PN50(CL300) | 50 | RJ | HG/T 21547-2016 | S30408(06Cr19Ni10) | NB/T 47010 | Ⅰ型 | 1.29 | 1 |  | 0 | 55.47 | 87.72 | 78.72 | 84 | 136 | 245 | 156 | 142.74 | 87 | 57.21 | 196 | 300 | 117.65 | 78.83 | 189.7248 | 83 | 47.23 | 61.28 | 80.12 | 103 | 43.7 | 97.524 | 96 | 129.47 | 78 | 70.07 | 116.1 | 102.66 | 72.756 | 90.88 | 115.91 | 103.2 | 79.52 | 88.04 | 108.1 | 148.84 | 116.85 | 71.27 | 79 | 163.5 | 73 | 116.1 | 77.4 | 31 | 83.8 | 70.95 | 128 | 129.7419 | 103.2 | 116.15 | 129 | 192 | 79.89 | 43.62 | 31 | 300
6149 | 单垫环 | PN50(CL300) | 65 | RJ | HG/T 21547-2016 | S30408(06Cr19Ni10) | NB/T 47010 | Ⅰ型 | 1.82 | 1 |  | 0 | 76.44 | 123.76 | 99.34 | 91 | 175 | 280 | 86 | 190.32 | 122 | 80.72 | 277 | 300 | 165.98 | 111.22 | 267.6738 | 110 | 50.86 | 86.45 | 113.04 | 127 | 79.6 | 137.592 | 114 | 182.67 | 108 | 96.04 | 163.8 | 144.85 | 102.648 | 125.63 | 163.54 | 145.6 | 112.19 | 124.22 | 109.2 | 170 | 166.49 | 100.56 | 119 | 166.5 | 102 | 118.3 | 109.2 | 38 | 118.23 | 100.1 | 128 | 183.0536 | 127.4 | 163.87 | 155 | 471 | 112.71 | 79.41 | 38 | 471
6150 | 单垫环 | PN50(CL300) | 80 | RJ | HG/T 21547-2016 | S30408(06Cr19Ni10) | NB/T 47010 | Ⅰ型 | 2.54 | 1 |  | 0 | 106.68 | 172.72 | 122.13 | 127 | 231 | 315 | 121 | 241.56 | 170 | 112.65 | 285 | 300 | 231.65 | 155.22 | 373.5667 | 146 | 57.22 | 120.65 | 157.76 | 145 | 77.3 | 192.024 | 159 | 254.93 | 150 | 131.32 | 228.6 | 202.15 | 143.256 | 165.94 | 177.52 | 203.2 | 156.57 | 173.36 | 143.4 | 140 | 190.86 | 120.9 | 148 | 180 | 142 | 165.1 | 152.4 | 46 | 165 | 139.7 | 128 | 255.4654 | 177.8 | 182.7 | 189 | 483 | 157.3 | 77.16 | 46 | 483
6151 | 单垫环 | PN50(CL300) | 100 | RJ | HG/T 21547-2016 | S30408(06Cr19Ni10) | NB/T 47010 | Ⅰ型 | 3.62 | 1 |  | 0 | 152.04 | 246.16 | 180.2 | 180 | 243 | 350 | 172 | 336.72 | 194 | 160.55 | 406 | 300 | 330.14 | 170.3 | 532.4061 | 197 | 74.48 | 171.95 | 205.25 | 206 | 98.9 | 182.448 | 227 | 363.33 | 180 | 184.24 | 191.86 | 288.11 | 204.168 | 246.31 | 227.7 | 289.6 | 188.45 | 247.07 | 204.6 | 124.44 | 228.72 | 172.31 | 218 | 293.22 | 203 | 235.3 | 217.2 | 73 | 214.88 | 199.1 | 192 | 364.093 | 253.4 | 229.43 | 241 | 561 | 172.59 | 159.32 | 73 | 561
6152 | 单垫环 | PN50(CL300) | 125 | RJ | HG/T 21547-2016 | S30408(06Cr19Ni10) | NB/T 47010 | Ⅰ型 | 5.56 | 1 |  | 0 | 233.52 | 378.08 | 295.47 | 276 | 356 | 403 | 264 | 497.76 | 299 | 246.59 | 623 | 300 | 343.33 | 261.57 | 817.7287 | 287 | 109.9 | 264.1 | 315.25 | 291 | 243 | 280.224 | 348 | 377.84 | 280 | 279.3 | 294.68 | 442.5 | 313.584 | 295.58 | 349.72 | 250.2 | 289.45 | 262.71 | 314.1 | 124.44 | 238.07 | 264.66 | 295 | 450.36 | 311 | 361.4 | 333.6 | 114 | 330.04 | 305.8 | 192 | 378.6335 | 333.6 | 352.38 | 404 | 631 | 265.08 | 242.54 | 109.9 | 817.7287
6153 | 单垫环 | PN50(CL300) | 150 | RJ | HG/T 21547-2016 | S30408(06Cr19Ni10) | NB/T 47010 | Ⅰ型 | 7.62 | 1 |  | 0 | 320.04 | 518.16 | 398.44 | 379 | 475 | 438 | 362 | 673.44 | 409 | 337.95 | 854 | 361 | 470.54 | 358.48 | 1120.7001 | 393 | 152.59 | 361.95 | 432.05 | 398 | 333.1 | 384.048 | 477 | 517.84 | 380 | 380.24 | 403.86 | 366.08 | 429.768 | 386.33 | 479.29 | 342.9 | 396.69 | 360.05 | 430.5 | 124.44 | 484.05 | 362.71 | 374 | 617.22 | 427 | 495.3 | 457.2 | 124 | 452.32 | 419.1 | 366 | 518.9275 | 457.2 | 481.41 | 525 | 834 | 363.29 | 332.42 | 124 | 1120.7001
6154 | 单垫环 | PN50(CL300) | 200 | RJ | HG/T 21547-2016 | S30408(06Cr19Ni10) | NB/T 47010 | Ⅰ型 | 12.57 | 1 |  | 0 | 527.94 | 854.76 | 742.15 | 585 | 769 | 709 | 597 | 1076.04 | 675 | 458.71 | 1409 | 630 | 776.2 | 591.36 | 924.3569 | 630 | 252.04 | 597.08 | 712.72 | 657 | 329.3 | 633.528 | 787 | 854.23 | 630 | 622.79 | 666.21 | 603.89 | 708.948 | 645.61 | 752.99 | 565.65 | 633.43 | 593.93 | 710.3 | 140 | 758.32 | 598.33 | 580 | 1018.17 | 704 | 729.1 | 691.35 | 236 | 746.16 | 691.35 | 603 | 856.0239 | 754.2 | 746.08 | 869 | 1038 | 599.28 | 553.21 | 140 | 1409
6155 | 单垫环 | PN50(CL300) | 250 | RJ | HG/T 21547-2016 | S30408(06Cr19Ni10) | NB/T 47010 | Ⅰ型 | 17.58 | 1 |  | 0 | 738.36 | 1195.44 | 1148.68 | 818 | 954 | 1103 | 835 | 1342 | 944 | 641.54 | 1661 | 949 | 1085.57 | 827.05 | 1292.7761 | 881 | 375.11 | 835.05 | 996.79 | 919 | 768.4 | 886.032 | 1100 | 1194.69 | 880 | 868.28 | 931.74 | 844.58 | 991.512 | 868.59 | 982.9 | 791.1 | 885.89 | 830.66 | 949.3 | 125 | 1098.28 | 843.98 | 839 | 1423.98 | 984 | 1019.6 | 966.9 | 348 | 1043.55 | 966.9 | 844 | 1197.1988 | 1054.8 | 981.54 | 1273 | 1450 | 838.14 | 766.85 | 125 | 1661
6156 | 单垫环 | PN50(CL300) | 300 | RJ | HG/T 21547-2016 | S30408(06Cr19Ni10) | NB/T 47010 | Ⅰ型 | 24.34 | 1 |  | 0 | 1022.28 | 1655.12 | 1718.47 | 1132 | 1306 | 1593 | 1156 | 1851.96 | 1307 | 888.22 | 2299 | 1382 | 1503 | 1145.08 | 1789.8845 | 1220 | 554.03 | 1156.15 | 1380.08 | 1156 | 1063.9 | 1226.736 | 1523 | 1654.08 | 1215 | 1199.52 | 1290.02 | 1169.34 | 1319.228 | 1153.8 | 1360.86 | 1095.3 | 1226.54 | 1150.07 | 1314.4 | 113.16 | 1514.07 | 1168.51 | 1242 | 1971.54 | 1363 | 1411.7 | 1338.7 | 511 | 1444.82 | 1338.7 | 1168 | 1657.5536 | 1460.4 | 1358.98 | 1324 | 2164 | 1160.42 | 1061.72 | 113.16 | 2299
6157 | 单垫环 | PN50(CL300) | 350 | RJ | HG/T 21547-2016 | S30408(06Cr19Ni10) | NB/T 47010 | Ⅰ型 | 31.86 | 1 |  | 0 | 1338.12 | 2166.48 | 2216.58 | 1482 | 1697 | 2018 | 1513 | 2396.08 | 1711 | 1162.65 | 3009 | 1802 | 1967.36 | 1498.85 | 2342.8809 | 1460 | 660.3 | 1513.35 | 1806.46 | 1529 | 780.1 | 1505.385 | 1994 | 2165.12 | 1595 | 1568 | 1688.58 | 1530.62 | 1726.812 | 1446.79 | 1781.31 | 1433.7 | 1605.48 | 1505.39 | 1720.4 | 113.16 | 1744.17 | 1529.53 | 1681 | 2580.66 | 1784 | 1847.9 | 1752.3 | 765 | 1891.21 | 1752.3 | 1529 | 2169.6668 | 1911.6 | 1769.22 | 1462 | 2810 | 1518.94 | 1402.16 | 113.16 | 3009
6158 | 单垫环 | PN50(CL300) | 400 | RJ | HG/T 21547-2016 | S30408(06Cr19Ni10) | NB/T 47010 | Ⅰ型 | 38.9 | 1 |  | 0 | 1633.8 | 2645.2 | 3584.88 | 1809 | 2063 | 2611 | 1848 | 2647.4 | 2089 | 1419.55 | 3674 | 2332 | 2402.08 | 1830.05 | 2860.5796 | 1783 | 918.24 | 1847.75 | 2205.63 | 1867 | 1058.1 | 1838.025 | 2434 | 2643.55 | 1945 | 1912.96 | 2061.7 | 1868.83 | 2108.38 | 1786.44 | 2058.4 | 1750.5 | 1960.24 | 1838.03 | 2100.6 | 113.16 | 2077.15 | 1867.51 | 2153 | 3150.9 | 2178 | 2256.2 | 2139.5 | 1088 | 2309.1 | 2139.5 | 1867 | 2649.1015 | 2334 | 2058.42 | 1737 | 3728 | 1854.58 | 1711.99 | 113.16 | 3728
6159 | 单垫环 | PN50(CL300) | 450 | RJ | HG/T 21547-2016 | S30408(06Cr19Ni10) | NB/T 47010 | Ⅰ型 | 57.3 | 1 |  | 0 | 2406.6 | 3896.4 | 4855.75 | 2470 | 3020 | 3815 | 2722 | 3843 | 3077 | 2091.01 | 5412 | 3332 | 3538.28 | 2695.68 | 4213.6558 | 2545 | 1386.44 | 2721.75 | 3248.91 | 2750 | 2504.5 | 2707.425 | 3586 | 3893.96 | 2635.8 | 2814.56 | 3036.9 | 3281.91 | 3105.66 | 2592.81 | 3032.04 | 2578.5 | 2887.45 | 2707.43 | 2979.6 | 113.16 | 3600.44 | 2750.86 | 2709 | 4641.3 | 3209 | 3151.5 | 3151.5 | 1417 | 3401.33 | 3151.5 | 2750 | 3902.1373 | 3438 | 2997.48 | 2408 | 5267 | 2731.81 | 2499.38 | 113.16 | 5412
6160 | 单垫环 | PN50(CL300) | 500 | RJ | HG/T 21547-2016 | S30408(06Cr19Ni10) | NB/T 47010 | Ⅰ型 | 75.43 | 1 |  | 0 | 3168.06 | 5129.24 | 6149.5 | 3251 | 3962 | 5093 | 3583 | 5075.2 | 4051 | 2752.62 | 7125 | 4503 | 4657.8 | 3548.61 | 5546.8771 | 3350 | 1653.02 | 3582.93 | 4276.88 | 3621 | 3296.9 | 3564.0675 | 4720 | 5126.03 | 3468.4 | 3702.93 | 3997.79 | 4320.33 | 4088.306 | 3311.02 | 3991.39 | 3394.35 | 3801.06 | 3564.07 | 3922.4 | 150.06 | 4846.73 | 3621.24 | 3319 | 6109.83 | 4225 | 4148.7 | 4148.65 | 2139 | 4477.52 | 4148.65 | 3621 | 5136.7947 | 4525.8 | 3945.89 | 3268 | 7189 | 3596.16 | 3290.19 | 150.06 | 7189
6161 | 单垫环 | PN50(CL300) | 600 | RJ | HG/T 21547-2016 | S30408(06Cr19Ni10) | NB/T 47010 | Ⅰ型 | 112.62 | 1 |  | 0 | 4730.04 | 7658.16 | 10004.96 | 4854 | 5896 | 7963 | 5349 | 7625 | 6048 | 4109.77 | 10638 | 7110 | 6954.29 | 5298.21 | 8281.7088 | 5001 | 2494.96 | 5349.45 | 6385.55 | 5406 | 4922.4 | 5321.295 | 7048 | 7653.37 | 5179.6 | 5525.24 | 5968.86 | 6450.43 | 6104.004 | 4552.98 | 5959.31 | 5067.9 | 5675.13 | 5321.3 | 5856.2 | 150.06 | 6453.96 | 5406.66 | 4945 | 9122.22 | 6307 | 6194.1 | 6194.1 | 2643 | 6685.12 | 6194.1 | 5406 | 7669.4421 | 6757.2 | 5891.38 | 4799 | 11600 | 5369.21 | 4912.4 | 150.06 | 11600
6162 | 单垫环 | PN110(CL600) | 15 | RJ | HG/T 21547-2016 | S30408(06Cr19Ni10) | NB/T 47010 | Ⅰ型 | 0.3 | 1 |  | 0 | 12.9 | 68 | 24.87 | 20 | 60 | 245 | 40 | 85.4 | 20 | 14.07 | 55 | 300 | 27.36 | 18.33 | 191.1955 | 43 | 39.96 | 14.25 | 18.63 | 32 | 18.4 | 30.87 | 27 | 30.11 | 30 | 21.56 | 32 | 23.88 | 17.4 | 18.71 | 41.93 | 80 | 18.49 | 20.48 | 50 | 150.06 | 62.7 | 16.58 | 31 | 132 | 17 | 24 | 18 | 10 | 19.49 | 16.5 | 128 | 30.1732 | 30 | 42.86 | 77 | 81 | 18.58 | 18.4 | 10 | 300
6163 | 单垫环 | PN110(CL600) | 20 | RJ | HG/T 21547-2016 | S30408(06Cr19Ni10) | NB/T 47010 | Ⅰ型 | 0.48 | 1 |  | 0 | 20.64 | 68 | 31.63 | 32 | 76 | 245 | 58 | 85.4 | 32 | 22.51 | 88 | 300 | 43.78 | 29.33 | 305.9129 | 45 | 43.6 | 22.8 | 29.81 | 46 | 22.2 | 49.392 | 40 | 48.18 | 33.6 | 30.38 | 43.2 | 38.21 | 27.84 | 32.08 | 67.09 | 80 | 29.59 | 32.76 | 52.8 | 150.06 | 90.64 | 26.52 | 40 | 132 | 27 | 38.4 | 28.8 | 13 | 31.18 | 26.4 | 128 | 48.2812 | 48 | 68.57 | 77 | 99 | 29.73 | 22.16 | 13 | 305.9129
6164 | 单垫环 | PN110(CL600) | 25 | RJ | HG/T 21547-2016 | S30408(06Cr19Ni10) | NB/T 47010 | Ⅰ型 | 0.54 | 1 |  | 0 | 23.22 | 68 | 37.39 | 35 | 82 | 245 | 65 | 85.4 | 36 | 25.32 | 99 | 300 | 49.25 | 33 | 344.152 | 46 | 47.23 | 25.65 | 33.54 | 50 | 23.6 | 55.566 | 44 | 54.2 | 37.8 | 33.32 | 48.6 | 42.98 | 31.32 | 37.42 | 75.48 | 80 | 33.29 | 36.86 | 54 | 125.46 | 101.97 | 29.84 | 51 | 142.5 | 30 | 43.2 | 32.4 | 14 | 35.08 | 29.7 | 128 | 54.3138 | 54 | 77.14 | 77 | 119 | 33.44 | 23.57 | 14 | 344.152
6165 | 单垫环 | PN110(CL600) | 32 | RJ | HG/T 21547-2016 | S30408(06Cr19Ni10) | NB/T 47010 | Ⅰ型 | 0.74 | 1 |  | 0 | 31.82 | 68 | 48.84 | 48 | 99 | 263 | 90 | 85.4 | 50 | 32.82 | 136 | 300 | 67.49 | 45.22 | 181.3906 | 64 | 50.86 | 35.15 | 45.96 | 65 | 32.3 | 55.944 | 58 | 74.27 | 51.8 | 43.12 | 66.6 | 58.9 | 42.92 | 48.11 | 81.27 | 80 | 45.62 | 50.51 | 62.2 | 125.46 | 139.74 | 40.89 | 70 | 144 | 41 | 59.2 | 44.4 | 17 | 48.07 | 40.7 | 128 | 74.426 | 74 | 81.89 | 103 | 146 | 45.83 | 32.27 | 17 | 300
6166 | 单垫环 | PN110(CL600) | 40 | RJ | HG/T 21547-2016 | S30408(06Cr19Ni10) | NB/T 47010 | Ⅰ型 | 0.98 | 1 |  | 0 | 42.14 | 68 | 60.74 | 64 | 121 | 263 | 119 | 128.1 | 66 | 43.46 | 149 | 300 | 89.38 | 59.89 | 240.22 | 77 | 56.31 | 46.55 | 60.87 | 73 | 42.8 | 74.088 | 74 | 98.36 | 68.6 | 54.88 | 88.2 | 77.99 | 56.84 | 64.15 | 107.63 | 80 | 60.41 | 66.89 | 64.4 | 125.46 | 137.54 | 54.15 | 99 | 157.5 | 55 | 78.4 | 58.8 | 22 | 63.66 | 53.9 | 128 | 98.5666 | 78.4 | 108.45 | 112 | 170 | 60.69 | 42.74 | 22 | 300
6167 | 单垫环 | PN110(CL600) | 50 | RJ | HG/T 21547-2016 | S30408(06Cr19Ni10) | NB/T 47010 | Ⅰ型 | 1.46 | 1 |  | 0 | 62.78 | 99.28 | 89.14 | 95 | 149 | 263 | 177 | 158.6 | 98 | 64.75 | 222 | 300 | 133.15 | 89.22 | 214.7273 | 88 | 59.94 | 69.35 | 90.68 | 103 | 56.1 | 110.376 | 107 | 146.54 | 90 | 78.4 | 131.4 | 116.2 | 82.344 | 98.9 | 131.19 | 116.8 | 90 | 99.65 | 82.6 | 125.46 | 204.91 | 80.67 | 119 | 163.5 | 82 | 116.6 | 87.6 | 31 | 94.84 | 80.3 | 128 | 146.8477 | 116.8 | 131.45 | 138 | 192 | 90.42 | 56.03 | 31 | 300
6168 | 单垫环 | PN110(CL600) | 65 | RJ | HG/T 21547-2016 | S30408(06Cr19Ni10) | NB/T 47010 | Ⅰ型 | 2.12 | 1 |  | 0 | 89.04 | 144.16 | 109.31 | 106 | 199 | 298 | 101 | 214.72 | 142 | 94.02 | 323 | 300 | 193.34 | 129.55 | 311.7958 | 121 | 63.58 | 100.7 | 131.67 | 131 | 92.7 | 160.272 | 133 | 212.78 | 126 | 110.74 | 190.8 | 168.72 | 119.568 | 139 | 190.49 | 169.6 | 130.68 | 144.69 | 120 | 150 | 297.54 | 117.13 | 180 | 169.5 | 119 | 116.8 | 127.2 | 43 | 137.72 | 116.6 | 128 | 213.2268 | 148.4 | 190.88 | 172 | 544 | 131.29 | 92.52 | 43 | 544
6169 | 单垫环 | PN110(CL600) | 80 | RJ | HG/T 21547-2016 | S30408(06Cr19Ni10) | NB/T 47010 | Ⅰ型 | 3.02 | 1 |  | 0 | 126.84 | 205.36 | 160.5 | 150 | 269 | 333 | 143 | 285.48 | 203 | 133.94 | 339 | 300 | 275.42 | 184.55 | 444.162 | 173 | 71.39 | 143.45 | 187.57 | 159 | 180.2 | 228.312 | 189 | 303.11 | 150 | 154.84 | 271.8 | 240.35 | 170.328 | 186.68 | 211.06 | 241.6 | 186.16 | 206.12 | 166.1 | 200 | 423.86 | 143.75 | 187 | 184.5 | 169 | 166.1 | 181.2 | 70 | 196.18 | 166.1 | 128 | 303.7465 | 211.4 | 217.23 | 224 | 571 | 187.03 | 179.82 | 70 | 571
6170 | 单垫环 | PN110(CL600) | 100 | RJ | HG/T 21547-2016 | S30408(06Cr19Ni10) | NB/T 47010 | Ⅰ型 | 4.38 | 1 |  | 0 | 183.96 | 297.84 | 199.99 | 218 | 287 | 368 | 208 | 387.96 | 235 | 194.26 | 491 | 300 | 399.46 | 206.06 | 644.1819 | 238 | 99 | 208.05 | 248.35 | 231 | 191.4 | 220.752 | 274 | 439.61 | 220 | 221.48 | 232.14 | 348.59 | 247.032 | 280.03 | 275.5 | 350.4 | 228.02 | 298.94 | 245.3 | 180 | 337.44 | 208.49 | 344 | 354.78 | 245 | 240.9 | 262.8 | 108 | 260 | 240.9 | 192 | 440.5332 | 306.6 | 277.6 | 301 | 674 | 208.82 | 191 | 99 | 674
6171 | 单垫环 | PN110(CL600) | 125 | RJ | HG/T 21547-2016 | S30408(06Cr19Ni10) | NB/T 47010 | Ⅰ型 | 6.8 | 1 |  | 0 | 285.6 | 462.4 | 432.51 | 338 | 428 | 420 | 323 | 592.92 | 365 | 301.58 | 762 | 311 | 419.9 | 319.91 | 1000.0998 | 351 | 143.5 | 323 | 385.56 | 329 | 297.2 | 342.72 | 426 | 462.11 | 340 | 340.06 | 360.4 | 541.19 | 383.52 | 339.66 | 427.71 | 306 | 354 | 321.3 | 374 | 230 | 523.88 | 323.68 | 556 | 550.8 | 381 | 374 | 408 | 168 | 403.65 | 374 | 192 | 463.0804 | 408 | 430.97 | 447 | 766 | 324.19 | 296.63 | 143.5 | 1000.0998
6172 | 单垫环 | PN110(CL600) | 150 | RJ | HG/T 21547-2016 | S30408(06Cr19Ni10) | NB/T 47010 | Ⅰ型 | 9.38 | 1 |  | 0 | 393.96 | 637.84 | 666.66 | 466 | 577 | 455 | 446 | 805.2 | 504 | 416.01 | 1052 | 442 | 579.22 | 441.28 | 1379.5494 | 484 | 207.08 | 445.55 | 531.85 | 454 | 409.9 | 472.752 | 587 | 637.44 | 470 | 466.48 | 497.14 | 450.63 | 529.032 | 448.56 | 589.99 | 422.1 | 488.31 | 443.21 | 525.3 | 165 | 839.74 | 446.49 | 666 | 759.78 | 525 | 515.9 | 562.8 | 239 | 556.8 | 515.9 | 450 | 638.7786 | 562.8 | 592.6 | 619 | 1019 | 447.2 | 409.1 | 165 | 1379.5494
6173 | 单垫环 | PN110(CL600) | 200 | RJ | HG/T 21547-2016 | S30408(06Cr19Ni10) | NB/T 47010 | Ⅰ型 | 16.11 | 1 |  | 0 | 676.62 | 1095.48 | 1177.4 | 750 | 974 | 886 | 765 | 1339.56 | 865 | 587.89 | 1806 | 792 | 994.79 | 757.9 | 1184.677 | 808 | 356.03 | 765.23 | 913.44 | 780 | 704.1 | 811.944 | 1008 | 1094.79 | 805 | 796.25 | 853.83 | 773.96 | 908.604 | 770.07 | 965.05 | 724.95 | 811.81 | 761.2 | 902.2 | 215 | 1442.23 | 766.84 | 954 | 1304.91 | 903 | 837.7 | 886.05 | 429 | 956.29 | 886.05 | 773 | 1097.0891 | 966.6 | 956.19 | 1041 | 1290 | 768.05 | 702.69 | 215 | 1806
6174 | 单垫环 | PN110(CL600) | 250 | RJ | HG/T 21547-2016 | S30408(06Cr19Ni10) | NB/T 47010 | Ⅰ型 | 22.99 | 1 |  | 0 | 965.58 | 1563.32 | 1946.81 | 1069 | 1235 | 1339 | 1092 | 1744.6 | 1235 | 838.96 | 2172 | 1195 | 1419.63 | 1081.57 | 1690.6099 | 1153 | 553.58 | 1092.03 | 1303.53 | 1113 | 1004.9 | 1158.696 | 1439 | 1562.34 | 1150 | 1133.37 | 1218.47 | 1104.49 | 1296.636 | 1055.27 | 1285.38 | 1034.55 | 1158.51 | 1086.28 | 1241.5 | 150 | 1925.71 | 1103.7 | 1548 | 1862.19 | 1288 | 1195.5 | 1264.45 | 753 | 1364.69 | 1264.45 | 1104 | 1565.6209 | 1379.4 | 1283.6 | 1428 | 1793 | 1096.06 | 1002.84 | 150 | 2172
6175 | 单垫环 | PN110(CL600) | 300 | RJ | HG/T 21547-2016 | S30408(06Cr19Ni10) | NB/T 47010 | Ⅰ型 | 32.34 | 1 |  | 0 | 1358.28 | 2199.12 | 2892.59 | 1504 | 1722 | 1978 | 1536 | 2415.6 | 1737 | 1180.16 | 3055 | 1766 | 1997 | 1521.44 | 2378.1785 | 1482 | 822.87 | 1536.15 | 1833.68 | 1423 | 1413.6 | 1629.936 | 2024 | 2197.74 | 1615 | 1591.52 | 1714.02 | 1553.68 | 1752.828 | 1428.64 | 1808.14 | 1455.3 | 1629.67 | 1528.07 | 1746.4 | 190 | 2678.56 | 1552.58 | 1854 | 2619.54 | 1811 | 1681.7 | 1778.7 | 1073 | 1919.7 | 1778.7 | 1552 | 2202.3553 | 1940.4 | 1805.64 | 1514 | 2707 | 1541.83 | 1410.67 | 190 | 3055
6176 | 单垫环 | PN110(CL600) | 350 | RJ | HG/T 21547-2016 | S30408(06Cr19Ni10) | NB/T 47010 | Ⅰ型 | 43.62 | 1 |  | 0 | 1832.04 | 2966.16 | 3289.23 | 2029 | 2308 | 2630 | 2072 | 3220.8 | 2342 | 1591.8 | 4120 | 2348 | 2693.54 | 2052.1 | 3207.673 | 2000 | 985.91 | 2071.95 | 2473.25 | 1963 | 1906.6 | 2061.045 | 2730 | 2964.3 | 2180 | 2144.24 | 2311.86 | 2095.6 | 2364.204 | 1846.09 | 2438.81 | 1962.9 | 2198.09 | 2061.05 | 2355.5 | 180 | 3316.95 | 2094.11 | 2844 | 3533.22 | 2443 | 2268.2 | 2399.1 | 1454 | 2589.28 | 2399.1 | 2094 | 2970.525 | 2617.2 | 2422.27 | 1858 | 3575 | 2079.61 | 1902.7 | 180 | 4120
6177 | 单垫环 | PN110(CL600) | 400 | RJ | HG/T 21547-2016 | S30408(06Cr19Ni10) | NB/T 47010 | Ⅰ型 | 54.67 | 1 |  | 0 | 2296.14 | 3717.56 | 5150.11 | 2543 | 2883 | 3451 | 2597 | 3660 | 2936 | 1995.04 | 5164 | 3081 | 3375.87 | 2571.96 | 4020.2541 | 2428 | 1419.14 | 2596.83 | 3099.79 | 2323 | 2389.5 | 2583.1575 | 3421 | 3715.23 | 2516.2 | 2685.69 | 2897.51 | 2626.45 | 2963.114 | 2325.75 | 2892.87 | 2460.15 | 2754.92 | 2583.16 | 2952.2 | 220 | 4157.21 | 2624.6 | 3924 | 4428.27 | 3062 | 2842.8 | 3006.85 | 2005 | 3245.21 | 3006.85 | 2624 | 3723.032 | 3280.2 | 2892.9 | 2270 | 4800 | 2606.42 | 2384.66 | 220 | 5164
6178 | 单垫环 | PN110(CL600) | 450 | RJ | HG/T 21547-2016 | S30408(06Cr19Ni10) | NB/T 47010 | Ⅰ型 | 80.06 | 1 |  | 0 | 3362.52 | 5444.08 | 7068.68 | 3451 | 4203 | 4944 | 3803 | 5307 | 4299 | 2921.58 | 7562 | 4413 | 4943.71 | 3766.42 | 5887.3522 | 3555 | 2127.58 | 3802.85 | 4539.4 | 3403 | 3499.3 | 3782.835 | 5010 | 5440.67 | 3684.6 | 3929.8 | 4243.18 | 4585.52 | 4339.252 | 3365.47 | 4236.39 | 3602.7 | 4034.37 | 3782.84 | 4243.2 | 165 | 5523.13 | 3843.52 | 4536 | 6484.86 | 4483 | 3842.9 | 4403.3 | 3096 | 4752.36 | 4403.3 | 3843 | 5452.0954 | 4803.6 | 4188.1 | 3182 | 6802 | 3816.9 | 3492.14 | 165 | 7562
6179 | 单垫环 | PN110(CL600) | 500 | RJ | HG/T 21547-2016 | S30408(06Cr19Ni10) | NB/T 47010 | Ⅰ型 | 108.06 | 1 |  | 0 | 4538.52 | 7348.08 | 8988.03 | 4657 | 5659 | 6711 | 5133 | 7198 | 5803 | 3943.36 | 10207 | 5990 | 6672.71 | 5083.68 | 7946.3812 | 4799 | 2708.86 | 5132.85 | 6127 | 4593 | 4723.1 | 5105.835 | 6762 | 7343.48 | 4972.6 | 5301.8 | 5727.18 | 6189.25 | 5856.852 | 4400 | 5718.02 | 4862.7 | 5265.24 | 5105.84 | 5727.2 | 205 | 7454.78 | 5187.74 | 5634 | 8752.86 | 6051 | 5186.9 | 5403 | 3857 | 6414.44 | 5943.3 | 5187 | 7358.9013 | 6483.6 | 5652.83 | 4248 | 9256 | 5151.81 | 4713.47 | 205 | 10207
6180 | 单垫环 | PN110(CL600) | 600 | RJ | HG/T 21547-2016 | S30408(06Cr19Ni10) | NB/T 47010 | Ⅰ型 | 166.17 | 1 |  | 0 | 6979.14 | 11299.56 | 15022.55 | 7161 | 8681 | 10710 | 7893 | 11102 | 8923 | 6063.94 | 15696 | 9563 | 10261 | 7817.47 | 12219.6017 | 7379 | 4178.86 | 7893.08 | 9421.84 | 7062 | 7263 | 7851.5325 | 10399 | 11292.49 | 7479 | 8149.19 | 8807.01 | 9517.55 | 9006.414 | 6277.19 | 8792.92 | 7477.65 | 8096.66 | 7851.53 | 8807 | 114.54 | 11463.64 | 7977.49 | 7992 | 13459.77 | 9306 | 7976.2 | 8308.5 | 6065 | 9863.85 | 9139.35 | 7976 | 11316.2042 | 9970.2 | 8692.69 | 6416 | 15021 | 7922.24 | 7248.15 | 114.54 | 15696
6181 | 单垫环 | PN63 | 15 | RJ | HG/T 21547-2016 | S30408(06Cr19Ni10) | NB/T 47010 | Ⅱ型 | 0.32 | 1 |  | 0 | 13.76 | 68 | 15.56 | 21 | 60 | 228 | 40 | 85.4 | 21 | 15 | 59 | 300 | 29.18 | 19.56 | 203.9419 | 41 | 43.6 | 15.2 | 19.88 | 34 | 14.4 | 32.928 | 29 | 32.12 | 30 | 22.54 | 33.8 | 25.47 | 56 | 26.73 | 44.73 | 80 | 19.73 | 21.84 | 43 | 114.54 | 58.77 | 17.68 | 22 | 130.5 | 18 | 25.6 | 19.2 | 6 | 20.79 | 17.6 | 128 | 32.1875 | 32 | 45.71 | 86 | 81 | 19.82 | 14.38 | 6 | 300
6182 | 单垫环 | PN63 | 20 | RJ | HG/T 21547-2016 | S30408(06Cr19Ni10) | NB/T 47010 | Ⅱ型 | 0.43 | 1 |  | 0 | 18.49 | 68 | 25.44 | 28 | 69 | 228 | 52 | 85.4 | 29 | 20.16 | 79 | 300 | 39.22 | 26.28 | 274.047 | 43 | 47.23 | 20.43 | 26.71 | 42 | 22.7 | 44.247 | 36 | 43.16 | 30.1 | 27.93 | 38.7 | 34.22 | 75.25 | 37.42 | 60.1 | 80 | 26.51 | 29.35 | 47.3 | 200 | 75.56 | 23.76 | 44 | 130.5 | 25 | 34.4 | 25.8 | 7 | 27.93 | 23.65 | 128 | 43.2506 | 43 | 61.43 | 86 | 99 | 26.63 | 22.69 | 7 | 300
6183 | 单垫环 | PN63 | 25 | RJ | HG/T 21547-2016 | S30408(06Cr19Ni10) | NB/T 47010 | Ⅱ型 | 0.5 | 1 |  | 0 | 21.5 | 68 | 28.82 | 33 | 75 | 228 | 61 | 85.4 | 34 | 23.44 | 92 | 300 | 45.6 | 30.56 | 318.6592 | 47 | 50.86 | 23.75 | 31.06 | 46 | 28.8 | 51.45 | 41 | 50.18 | 35 | 31.36 | 45 | 39.8 | 80 | 48.11 | 69.89 | 80 | 30.82 | 34.13 | 48.7 | 160 | 88.96 | 27.63 | 55 | 139.5 | 28 | 40 | 30 | 8 | 32.48 | 27.5 | 128 | 50.2854 | 50 | 71.43 | 86 | 119 | 30.96 | 28.75 | 8 | 318.6592
6184 | 单垫环 | PN63 | 32 | RJ | HG/T 21547-2016 | S30408(06Cr19Ni10) | NB/T 47010 | Ⅱ型 | 0.68 | 1 |  | 0 | 29.24 | 68 | 40.43 | 44 | 90 | 263 | 82 | 128.1 | 46 | 30.16 | 125 | 300 | 62.02 | 41.55 | 166.6833 | 58 | 54.5 | 32.3 | 42.23 | 60 | 36.3 | 51.408 | 54 | 68.25 | 47.6 | 40.18 | 61.2 | 54.12 | 81.6 | 61.48 | 74.68 | 80 | 41.92 | 46.41 | 58.5 | 151.89 | 95.04 | 37.57 | 66 | 141 | 38 | 54.4 | 40.8 | 10 | 44.17 | 37.4 | 128 | 68.3933 | 68 | 75.25 | 86 | 146 | 42.11 | 36.19 | 10 | 300
6185 | 单垫环 | PN63 | 40 | RJ | HG/T 21547-2016 | S30408(06Cr19Ni10) | NB/T 47010 | Ⅱ型 | 0.93 | 1 |  | 0 | 39.99 | 68 | 50.78 | 61 | 112 | 263 | 113 | 128.1 | 62 | 41.25 | 142 | 300 | 84.82 | 56.83 | 227.9639 | 73 | 59.94 | 44.18 | 57.76 | 70 | 53.3 | 70.308 | 71 | 93.34 | 65.1 | 52.43 | 83.7 | 74.02 | 111.6 | 85.54 | 102.14 | 80 | 57.33 | 63.47 | 79.9 | 151.89 | 114.72 | 51.38 | 88 | 153 | 53 | 74.4 | 55.8 | 12 | 60.41 | 51.15 | 128 | 93.536 | 74.4 | 102.91 | 112 | 170 | 57.59 | 53.2 | 12 | 300
6186 | 单垫环 | PN63 | 50 | RJ | HG/T 21547-2016 | S30408(06Cr19Ni10) | NB/T 47010 | Ⅱ型 | 1.31 | 1 |  | 0 | 56.33 | 89.08 | 81.08 | 85 | 132 | 263 | 159 | 158.6 | 88 | 58.1 | 199 | 300 | 119.47 | 80.05 | 192.6663 | 84 | 63.58 | 62.23 | 81.36 | 92 | 64.7 | 99.036 | 97 | 131.48 | 78 | 71.05 | 117.9 | 104.26 | 157.2 | 117.61 | 117.71 | 104.8 | 80.75 | 89.41 | 98.9 | 230 | 118.66 | 72.38 | 99 | 162 | 74 | 104.8 | 78.6 | 15 | 85.1 | 72.05 | 128 | 131.7561 | 104.8 | 117.95 | 138 | 192 | 81.13 | 64.55 | 15 | 300
6187 | 单垫环 | PN63 | 65 | RJ | HG/T 21547-2016 | S30408(06Cr19Ni10) | NB/T 47010 | Ⅱ型 | 1.94 | 1 |  | 0 | 81.48 | 131.92 | 102.32 | 97 | 178 | 315 | 92 | 230.58 | 130 | 86.04 | 295 | 300 | 176.93 | 118.55 | 285.3226 | 117 | 69.03 | 92.15 | 120.49 | 120 | 98.4 | 146.664 | 121 | 194.71 | 114 | 101.92 | 174.6 | 154.4 | 172.66 | 176.42 | 174.32 | 155.2 | 119.59 | 132.41 | 116.4 | 190 | 177.47 | 107.19 | 121 | 166.5 | 109 | 106.7 | 116.4 | 17 | 126.02 | 106.7 | 128 | 195.1189 | 135.8 | 174.67 | 189 | 438 | 120.14 | 98.19 | 17 | 438
6188 | 单垫环 | PN63 | 80 | RJ | HG/T 21547-2016 | S30408(06Cr19Ni10) | NB/T 47010 | Ⅱ型 | 2.14 | 1 |  | 0 | 89.88 | 145.52 | 125.8 | 107 | 193 | 350 | 102 | 241.56 | 144 | 94.91 | 240 | 300 | 195.17 | 130.78 | 314.7373 | 123 | 76.29 | 101.65 | 132.92 | 113 | 109.7 | 161.784 | 134 | 214.79 | 126 | 111.72 | 192.6 | 170.32 | 132.68 | 199.65 | 149.56 | 171.2 | 131.92 | 146.06 | 122 | 122.01 | 160.81 | 101.86 | 117 | 180 | 120 | 117.7 | 128.4 | 26 | 139.01 | 117.7 | 128 | 215.2411 | 149.8 | 153.93 | 206 | 368 | 132.53 | 109.44 | 26 | 368
6189 | 单垫环 | PN63 | 100 | RJ | HG/T 21547-2016 | S30408(06Cr19Ni10) | NB/T 47010 | Ⅱ型 | 3.18 | 1 |  | 0 | 133.56 | 216.24 | 185.61 | 158 | 209 | 420 | 151 | 351.36 | 171 | 141.03 | 357 | 300 | 290.02 | 149.6 | 467.6937 | 182 | 93.1 | 151.05 | 180.31 | 168 | 163.5 | 160.272 | 199 | 319.17 | 160 | 162.68 | 168.54 | 253.09 | 178.716 | 290.4 | 200.02 | 254.4 | 165.55 | 217.04 | 179.6 | 122.01 | 200.92 | 151.37 | 171 | 257.58 | 178 | 174.9 | 190.8 | 38 | 188.76 | 174.9 | 192 | 319.8403 | 222.6 | 201.54 | 292 | 424 | 151.61 | 163.13 | 38 | 467.6937
6190 | 单垫环 | PN63 | 125 | RJ | HG/T 21547-2016 | S30408(06Cr19Ni10) | NB/T 47010 | Ⅱ型 | 4.82 | 1 |  | 0 | 202.44 | 327.76 | 304.33 | 240 | 301 | 455 | 229 | 527.04 | 259 | 213.77 | 540 | 300 | 297.64 | 226.76 | 708.8943 | 249 | 130.33 | 228.95 | 273.29 | 233 | 258.3 | 242.928 | 302 | 327.56 | 240 | 243.04 | 255.46 | 383.61 | 270.884 | 350.03 | 303.17 | 385.6 | 250.92 | 227.75 | 269.9 | 215 | 206.38 | 229.43 | 261 | 390.42 | 270 | 265.1 | 289.2 | 54 | 286.12 | 265.1 | 192 | 328.2479 | 289.2 | 305.48 | 396 | 475 | 229.8 | 257.8 | 54 | 708.8943
6191 | 单垫环 | PN63 | 150 | RJ | HG/T 21547-2016 | S30408(06Cr19Ni10) | NB/T 47010 | Ⅱ型 | 7.08 | 1 |  | 0 | 297.36 | 481.44 | 410.4 | 352 | 427 | 490 | 336 | 775.92 | 380 | 314 | 794 | 300 | 437.19 | 333.08 | 1041.2804 | 365 | 189.82 | 336.3 | 401.44 | 343 | 389.8 | 356.832 | 443 | 481.14 | 355 | 353.78 | 375.24 | 340.14 | 397.896 | 490.04 | 445.33 | 318.6 | 368.57 | 334.53 | 382.3 | 175 | 449.75 | 337.01 | 387 | 573.48 | 396 | 389.4 | 424.8 | 73 | 420.27 | 389.4 | 340 | 482.1504 | 424.8 | 447.29 | 585 | 657 | 337.54 | 389.05 | 73 | 1041.2804
6192 | 单垫环 | PN63 | 200 | RJ | HG/T 21547-2016 | S30408(06Cr19Ni10) | NB/T 47010 | Ⅱ型 | 11.19 | 1 |  | 0 | 469.98 | 760.92 | 764.41 | 521 | 663 | 525 | 532 | 1171.2 | 601 | 408.35 | 1255 | 493 | 690.98 | 526.44 | 822.8762 | 561 | 357.85 | 531.53 | 634.47 | 542 | 603.6 | 563.976 | 700 | 760.44 | 560 | 555.17 | 593.07 | 537.59 | 628.878 | 772.66 | 670.33 | 503.55 | 563.89 | 528.73 | 604.3 | 115 | 675.07 | 532.64 | 612 | 906.39 | 627 | 581.9 | 615.45 | 108 | 664.24 | 615.45 | 537 | 762.0369 | 671.4 | 664.17 | 972 | 823 | 533.49 | 602.35 | 108 | 1255
6193 | 单垫环 | PN63 | 250 | RJ | HG/T 21547-2016 | S30408(06Cr19Ni10) | NB/T 47010 | Ⅱ型 | 16.47 | 1 |  | 0 | 691.74 | 1119.96 | 1183.14 | 766 | 862 | 910 | 782 | 1516.46 | 884 | 601.03 | 1556 | 787 | 1017.02 | 774.84 | 1211.1503 | 826 | 573.56 | 782.33 | 933.85 | 797 | 872 | 830.088 | 1031 | 1119.26 | 825 | 813.89 | 872.91 | 791.25 | 874.557 | 1055.27 | 920.84 | 741.15 | 829.96 | 778.21 | 889.4 | 115 | 1028.94 | 790.69 | 864 | 1334.07 | 923 | 856.4 | 905.85 | 211 | 977.66 | 905.85 | 791 | 1121.6104 | 988.2 | 919.57 | 1187 | 1206 | 785.22 | 870.22 | 115 | 1556
6194 | 单垫环 | PN63 | 300 | RJ | HG/T 21547-2016 | S30408(06Cr19Ni10) | NB/T 47010 | Ⅱ型 | 24.13 | 1 |  | 0 | 1013.46 | 1640.84 | 1770.02 | 1122 | 1245 | 1339 | 1146 | 2200.88 | 1296 | 880.56 | 2279 | 1195 | 1490.03 | 1135.2 | 1774.4418 | 1210 | 968.65 | 1146.18 | 1368.17 | 1062 | 1276.7 | 1216.152 | 1510 | 1639.81 | 1205 | 1189.23 | 1278.89 | 1159.25 | 1281.303 | 1457.16 | 1349.12 | 1085.85 | 1215.96 | 1140.14 | 1303 | 115 | 1501 | 1158.43 | 1215 | 1954.53 | 1352 | 1254.8 | 1327.15 | 406 | 1432.36 | 1327.15 | 1158 | 1643.2536 | 1447.8 | 1347.25 | 1720 | 1837 | 1150.41 | 1274.14 | 115 | 2279
6195 | 单垫环 | PN63 | 350 | RJ | HG/T 21547-2016 | S30408(06Cr19Ni10) | NB/T 47010 | Ⅱ型 | 35.3 | 1 |  | 0 | 1482.6 | 2400.4 | 2283.07 | 1642 | 1803 | 1925 | 1677 | 3187.86 | 1896 | 1288.18 | 3334 | 1720 | 2179.78 | 1660.69 | 2595.8473 | 1618 | 1490.89 | 1676.75 | 2001.51 | 1553 | 1872.5 | 1667.925 | 2209 | 2398.9 | 1765 | 1736.56 | 1870.9 | 1695.88 | 1874.43 | 2001.65 | 1973.64 | 1588.5 | 1778.83 | 1667.93 | 1906.2 | 115 | 1932.49 | 1694.68 | 1755 | 2859.3 | 1977 | 1835.6 | 1941.5 | 646 | 2095.41 | 1941.5 | 1694 | 2403.9377 | 2118 | 1960.25 | 2528 | 2590 | 1682.95 | 1868.66 | 115 | 3334
6196 | 单垫环 | PN63 | 400 | RJ | HG/T 21547-2016 | S30408(06Cr19Ni10) | NB/T 47010 | Ⅱ型 | 50.05 | 1 |  | 0 | 2102.1 | 3403.4 | 3692.42 | 2328 | 2541 | 2788 | 2377 | 4038.2 | 2688 | 1826.44 | 4728 | 2489 | 3090.59 | 2354.61 | 3680.5143 | 2223 | 2266.08 | 2377.38 | 2837.84 | 2202 | 2629.9 | 2364.8625 | 3132 | 3401.27 | 2304.6 | 2459.31 | 2652.65 | 2404.5 | 2657.655 | 2862.46 | 2648.41 | 2252.25 | 2522.11 | 2364.86 | 2702.7 | 115 | 2672.53 | 2402.8 | 2322 | 4054.05 | 2803 | 2602.6 | 2752.75 | 927 | 2970.97 | 2752.75 | 2402 | 3408.4127 | 3003 | 2648.43 | 1909 | 3754 | 2386.16 | 2624.56 | 115 | 4728
6197 | 单垫环 | PN100 | 15 | RJ | HG/T 21547-2016 | S30408(06Cr19Ni10) | NB/T 47010 | Ⅱ型 | 0.32 | 1 |  | 0 | 13.76 | 68 | 24.51 | 21 | 60 | 228 | 40 | 85.4 | 21 | 15 | 59 | 300 | 29.18 | 19.56 | 203.9419 | 41 | 54.5 | 15.2 | 19.88 | 33 | 19.3 | 32.928 | 29 | 32.12 | 30 | 22.54 | 33.8 | 25.47 | 16.992 | 26.73 | 44.73 | 80 | 19.73 | 21.84 | 43 | 115 | 35.47 | 17.68 | 22 | 132 | 18 | 25.6 | 19.2 | 15 | 20.79 | 17.6 | 128 | 32.1875 | 32 | 45.71 | 86 | 81 | 19.82 | 19.29 | 13.76 | 300
6198 | 单垫环 | PN100 | 20 | RJ | HG/T 21547-2016 | S30408(06Cr19Ni10) | NB/T 47010 | Ⅱ型 | 0.45 | 1 |  | 0 | 19.35 | 68 | 31.18 | 30 | 71 | 228 | 54 | 85.4 | 30 | 21.1 | 83 | 300 | 41.04 | 27.5 | 286.7933 | 45 | 58.13 | 21.38 | 27.95 | 42 | 26.1 | 46.305 | 38 | 45.17 | 31.5 | 28.91 | 40.5 | 35.81 | 23.895 | 40.1 | 62.9 | 80 | 27.74 | 30.71 | 54 | 117.5 | 49.88 | 24.86 | 44 | 133.5 | 26 | 36 | 27 | 21 | 29.23 | 24.75 | 128 | 45.2649 | 45 | 64.28 | 86 | 99 | 27.87 | 26.01 | 19.35 | 300
6199 | 单垫环 | PN100 | 25 | RJ | HG/T 21547-2016 | S30408(06Cr19Ni10) | NB/T 47010 | Ⅱ型 | 0.57 | 1 |  | 0 | 24.51 | 68 | 36.85 | 37 | 81 | 228 | 69 | 85.4 | 38 | 26.73 | 105 | 300 | 51.98 | 34.83 | 363.2715 | 49 | 61.76 | 27.08 | 35.4 | 51 | 31.5 | 58.653 | 46 | 57.21 | 39.9 | 34.79 | 51.3 | 45.37 | 30.267 | 50.79 | 79.67 | 80 | 35.14 | 38.9 | 55.5 | 117.5 | 63.18 | 31.49 | 55 | 142.5 | 32 | 45.6 | 34.2 | 23 | 37.03 | 31.35 | 128 | 57.3301 | 57 | 81.43 | 86 | 119 | 35.3 | 31.39 | 23 | 363.2715
6200 | 单垫环 | PN100 | 32 | RJ | HG/T 21547-2016 | S30408(06Cr19Ni10) | NB/T 47010 | Ⅱ型 | 0.76 | 1 |  | 0 | 32.68 | 68 | 48.14 | 50 | 97 | 263 | 92 | 128.1 | 51 | 33.71 | 140 | 300 | 69.31 | 46.44 | 186.2931 | 65 | 65.39 | 36.1 | 47.2 | 65 | 39.8 | 57.456 | 59 | 76.28 | 53.2 | 44.1 | 68.4 | 60.49 | 40.356 | 64.15 | 83.47 | 80 | 46.85 | 51.87 | 65.4 | 117.5 | 84.23 | 41.99 | 66 | 142.5 | 43 | 60.8 | 45.6 | 28 | 49.37 | 41.8 | 128 | 76.4402 | 76 | 84.1 | 112 | 146 | 47.07 | 39.71 | 28 | 300
6201 | 单垫环 | PN100 | 40 | RJ | HG/T 21547-2016 | S30408(06Cr19Ni10) | NB/T 47010 | Ⅱ型 | 1.04 | 1 |  | 0 | 44.72 | 70.72 | 59.86 | 68 | 121 | 263 | 126 | 136.64 | 70 | 46.12 | 158 | 300 | 94.85 | 63.55 | 254.9274 | 82 | 69.03 | 49.4 | 64.59 | 75 | 58.1 | 78.624 | 78 | 104.38 | 60 | 57.82 | 93.6 | 82.77 | 119.6 | 90.88 | 114.22 | 83.2 | 64.11 | 70.98 | 89.3 | 117.5 | 115.27 | 57.46 | 88 | 157.5 | 58 | 83.2 | 62.4 | 35 | 67.56 | 57.2 | 128 | 104.5992 | 83.2 | 115.09 | 120 | 170 | 64.41 | 58 | 35 | 300
6202 | 单垫环 | PN100 | 50 | RJ | HG/T 21547-2016 | S30408(06Cr19Ni10) | NB/T 47010 | Ⅱ型 | 1.53 | 1 |  | 0 | 65.79 | 104.04 | 87.85 | 99 | 149 | 263 | 185 | 190.32 | 103 | 67.86 | 233 | 300 | 139.54 | 93.5 | 225.0225 | 92 | 76.29 | 72.68 | 95.03 | 104 | 70.1 | 115.668 | 112 | 153.56 | 90 | 81.83 | 137.7 | 121.77 | 146.88 | 130.98 | 137.48 | 122.4 | 94.31 | 104.42 | 115.5 | 117.5 | 169.58 | 84.53 | 132 | 160.5 | 86 | 122.4 | 91.8 | 53 | 99.39 | 84.15 | 128 | 153.8825 | 122.4 | 137.76 | 155 | 192 | 94.75 | 69.91 | 53 | 300
6203 | 单垫环 | PN100 | 65 | RJ | HG/T 21547-2016 | S30408(06Cr19Ni10) | NB/T 47010 | Ⅱ型 | 2.33 | 1 |  | 0 | 97.86 | 158.44 | 107.74 | 116 | 207 | 315 | 111 | 269.62 | 156 | 103.34 | 355 | 300 | 212.5 | 142.39 | 342.6813 | 134 | 87.19 | 110.68 | 144.72 | 139 | 121 | 176.148 | 146 | 233.86 | 138 | 121.03 | 209.7 | 185.44 | 174.75 | 197.8 | 209.36 | 186.4 | 143.63 | 159.02 | 139.8 | 117.5 | 198.27 | 128.73 | 165 | 169.5 | 131 | 128.2 | 139.8 | 75 | 151.36 | 128.15 | 128 | 234.3511 | 163.1 | 209.79 | 206 | 525 | 144.29 | 120.78 | 75 | 525
6204 | 单垫环 | PN100 | 80 | RJ | HG/T 21547-2016 | S30408(06Cr19Ni10) | NB/T 47010 | Ⅱ型 | 2.58 | 1 |  | 0 | 108.36 | 175.44 | 158.19 | 128 | 226 | 350 | 123 | 292.8 | 173 | 114.42 | 289 | 300 | 235.3 | 157.66 | 379.4496 | 148 | 95.37 | 122.55 | 160.24 | 132 | 134.7 | 195.048 | 161 | 258.95 | 156 | 133.28 | 232.2 | 205.34 | 143.19 | 222.98 | 180.31 | 206.4 | 159.04 | 176.09 | 147.1 | 117.5 | 219.55 | 122.81 | 162 | 187.5 | 144 | 141.9 | 154.8 | 82 | 167.6 | 141.9 | 128 | 259.4938 | 180.6 | 185.58 | 241 | 440 | 159.78 | 134.38 | 82 | 440
6205 | 单垫环 | PN100 | 100 | RJ | HG/T 21547-2016 | S30408(06Cr19Ni10) | NB/T 47010 | Ⅱ型 | 3.79 | 1 |  | 0 | 159.18 | 257.72 | 193.42 | 189 | 243 | 420 | 180 | 395.28 | 204 | 168.09 | 425 | 300 | 345.65 | 178.31 | 557.4086 | 206 | 119.43 | 180.03 | 214.89 | 193 | 198 | 191.016 | 237 | 380.39 | 190 | 192.57 | 200.87 | 301.64 | 210.345 | 318.91 | 238.39 | 303.2 | 197.3 | 258.67 | 214.1 | 117.5 | 322.51 | 180.4 | 234 | 306.99 | 213 | 208.5 | 227.4 | 141 | 224.97 | 208.45 | 192 | 381.1888 | 265.3 | 240.2 | 301 | 499 | 180.69 | 197.56 | 117.5 | 557.4086
6206 | 单垫环 | PN100 | 125 | RJ | HG/T 21547-2016 | S30408(06Cr19Ni10) | NB/T 47010 | Ⅱ型 | 5.94 | 1 |  | 0 | 249.48 | 403.92 | 197.11 | 295 | 363 | 455 | 282 | 629.52 | 319 | 263.44 | 666 | 300 | 366.8 | 279.45 | 873.6166 | 306 | 166.66 | 282.15 | 336.8 | 278 | 318.6 | 299.376 | 372 | 403.67 | 295 | 297.92 | 314.82 | 472.74 | 329.67 | 401.89 | 373.62 | 267.3 | 309.23 | 280.67 | 332.6 | 117.5 | 505.47 | 282.74 | 378 | 481.14 | 333 | 326.7 | 356.4 | 205 | 352.6 | 326.7 | 192 | 404.5177 | 356.4 | 376.47 | 464 | 570 | 283.19 | 317.95 | 117.5 | 873.6166
6207 | 单垫环 | PN100 | 150 | RJ | HG/T 21547-2016 | S30408(06Cr19Ni10) | NB/T 47010 | Ⅱ型 | 8.88 | 1 |  | 0 | 372.96 | 603.84 | 426.28 | 441 | 527 | 525 | 422 | 936.96 | 477 | 393.83 | 996 | 353 | 548.34 | 417.76 | 1306.0127 | 458 | 233.42 | 421.8 | 503.5 | 415 | 483.4 | 447.552 | 556 | 603.46 | 445 | 441.98 | 470.64 | 426.61 | 492.84 | 570.42 | 558.54 | 399.6 | 462.28 | 419.58 | 479.5 | 117.5 | 755.65 | 422.69 | 504 | 719.28 | 497 | 488.4 | 532.8 | 301 | 527.12 | 488.4 | 426 | 604.7273 | 532.8 | 561.01 | 662 | 805 | 423.36 | 482.45 | 117.5 | 1306.0127
6208 | 单垫环 | PN100 | 200 | RJ | HG/T 21547-2016 | S30408(06Cr19Ni10) | NB/T 47010 | Ⅱ型 | 14.7 | 1 |  | 0 | 617.4 | 999.6 | 657.06 | 684 | 858 | 718 | 698 | 1478.64 | 789 | 536.44 | 1648 | 639 | 907.73 | 691.56 | 1080.9902 | 737 | 470.02 | 698.25 | 833.49 | 687 | 781.9 | 740.88 | 920 | 998.97 | 735 | 727.16 | 779.1 | 706.22 | 805.56 | 925.63 | 880.59 | 661.5 | 740.76 | 694.58 | 793.8 | 115 | 1250.9 | 699.72 | 900 | 1190.7 | 823 | 764.4 | 808.5 | 474 | 872.59 | 808.5 | 706 | 1001.0678 | 882 | 872.5 | 1092 | 1038 | 700.83 | 780.35 | 115 | 1648
6209 | 单垫环 | PN100 | 250 | RJ | HG/T 21547-2016 | S30408(06Cr19Ni10) | NB/T 47010 | Ⅱ型 | 23.43 | 1 |  | 0 | 984.06 | 1593.24 | 1160.45 | 1090 | 1210 | 1225 | 1113 | 2114.26 | 1258 | 855.02 | 2213 | 1069 | 1446.8 | 1102.27 | 1722.9661 | 1175 | 756.12 | 1112.93 | 1328.48 | 1095 | 1236.1 | 1180.872 | 1466 | 1592.24 | 1170 | 1154.93 | 1241.79 | 1125.62 | 1283.964 | 1366.41 | 1309.98 | 1054.35 | 1180.68 | 1107.07 | 1265.2 | 115 | 1993.78 | 1124.83 | 1458 | 1897.83 | 1313 | 1218.4 | 1288.65 | 821 | 1390.8 | 1288.65 | 1125 | 1595.5837 | 1405.8 | 1308.17 | 2485 | 1571 | 1117.04 | 1233.55 | 115 | 2485
6210 | 单垫环 | PN100 | 300 | RJ | HG/T 21547-2016 | S30408(06Cr19Ni10) | NB/T 47010 | Ⅱ型 | 37.63 | 1 |  | 0 | 1580.46 | 2558.84 | 1918.77 | 1750 | 1920 | 1995 | 1787 | 3341.58 | 2021 | 1373.21 | 3554 | 1748 | 2323.65 | 1770.31 | 2767.1879 | 1725 | 1242.49 | 1787.43 | 2133.62 | 1599 | 1979.5 | 1896.552 | 2355 | 2557.24 | 1880 | 1850.73 | 1994.39 | 1807.82 | 2016.968 | 2048.32 | 2103.91 | 1693.35 | 1896.25 | 1778.02 | 2032 | 115 | 3202.13 | 1806.54 | 2123 | 3048.03 | 2108 | 1956.8 | 2069.65 | 1540 | 2233.72 | 2069.65 | 1806 | 2562.6102 | 2257.8 | 2101 | 2408 | 2548 | 1794.03 | 1975.46 | 115 | 3554
6211 | 单垫环 | PN100 | 350 | RJ | HG/T 21547-2016 | S30408(06Cr19Ni10) | NB/T 47010 | Ⅱ型 | 57.1 | 1 |  | 0 | 2398.2 | 3882.8 | 2850.93 | 2656 | 2893 | 2905 | 2712 | 4764.1 | 3066 | 2083.71 | 5394 | 2521 | 3525.93 | 2686.27 | 4198.9484 | 2536 | 1933.21 | 2712.25 | 3237.57 | 2427 | 2781.5 | 2697.975 | 3573 | 3880.37 | 2626.6 | 2804.76 | 3026.3 | 2743.2 | 3060.56 | 3152.85 | 3192.48 | 2569.5 | 2877.37 | 2697.98 | 3083.4 | 115 | 4858.94 | 2741.26 | 3011 | 4625.1 | 3198 | 2969.2 | 3140.5 | 2286 | 3389.46 | 3140.5 | 2741 | 3888.5188 | 3426 | 3170.83 | 3165 | 3655 | 2722.27 | 2775.86 | 115 | 5394
6212 | 单垫环 | PN100 | 400 | RJ | HG/T 21547-2016 | S30408(06Cr19Ni10) | NB/T 47010 | Ⅱ型 | 77.31 | 1 |  | 0 | 3247.02 | 5257.08 | 3241.87 | 3595 | 3904 | 4008 | 3672 | 5795 | 4152 | 2821.22 | 7303 | 3531 | 4773.89 | 3637.05 | 5685.1261 | 3433 | 2934.1 | 3672.23 | 4383.48 | 3286 | 3746.6 | 3652.8975 | 4838 | 5253.79 | 3555.8 | 3795.05 | 4097.43 | 3714.13 | 4143.816 | 4052.57 | 4090.87 | 3478.95 | 3895.79 | 3652.9 | 4174.7 | 115 | 6578.71 | 3711.5 | 3780 | 6262.11 | 4330 | 4020.1 | 4252.05 | 2838 | 4589.12 | 4252.05 | 3711 | 5264.823 | 4638.6 | 4090.91 | 4403 | 5170 | 3685.79 | 3738.99 | 115 | 7303
6213 | 单垫环 | PN20(CL150) | 25 | RJ | HG/T 21547-2016 | S30408(06Cr19Ni10) | NB/T 47010 | Ⅱ型 | 0.4 | 1 |  | 0 | 17.2 | 68 | 18.52 | 26 | 69 | 175 | 48 | 85.4 | 27 | 18.76 | 74 | 300 | 36.48 | 24.44 | 254.9274 | 46 | 25.43 | 19 | 24.84 | 41 | 19.1 | 41.16 | 34 | 40.15 | 30 | 26.46 | 36 | 31.83 | 62 | 34.75 | 55.91 | 80 | 24.66 | 27.3 | 44.9 | 115 | 34.04 | 22.1 | 24 | 136.5 | 22 | 36 | 24 | 47 | 25.98 | 22 | 128 | 40.2343 | 40 | 57.14 | 86 | 119 | 24.77 | 19.11 | 17.2 | 300
6214 | 单垫环 | PN20(CL150) | 32 | RJ | HG/T 21547-2016 | S30408(06Cr19Ni10) | NB/T 47010 | Ⅱ型 | 0.47 | 1 |  | 0 | 20.21 | 68 | 31.73 | 31 | 75 | 210 | 57 | 85.4 | 32 | 22.04 | 87 | 300 | 42.86 | 28.72 | 149.7698 | 44 | 25.43 | 22.33 | 29.19 | 46 | 19.7 | 35.532 | 39 | 47.17 | 32.9 | 29.89 | 42.3 | 37.4 | 65.8 | 42.77 | 51.62 | 80 | 28.97 | 32.08 | 49.5 | 115 | 71.06 | 25.97 | 31 | 139.5 | 27 | 42.3 | 28.2 | 41 | 30.53 | 25.85 | 128 | 47.2691 | 47 | 52.01 | 86 | 146 | 29.11 | 19.66 | 19.66 | 300
6215 | 单垫环 | PN20(CL150) | 40 | RJ | HG/T 21547-2016 | S30408(06Cr19Ni10) | NB/T 47010 | Ⅱ型 | 0.56 | 1 |  | 0 | 24.08 | 68 | 35.32 | 37 | 83 | 210 | 68 | 85.4 | 38 | 26.26 | 85 | 300 | 51.07 | 34.22 | 178.4492 | 48 | 27.25 | 26.6 | 34.78 | 47 | 27.7 | 42.336 | 45 | 56.21 | 39.2 | 34.3 | 50.4 | 44.57 | 70.56 | 53.46 | 61.5 | 80 | 34.52 | 38.22 | 50.4 | 115 | 84.22 | 30.94 | 42 | 147 | 31 | 50.4 | 33.6 | 43 | 36.38 | 30.8 | 128 | 56.328 | 44.8 | 61.97 | 86 | 170 | 34.68 | 27.64 | 24.08 | 300
6216 | 单垫环 | PN20(CL150) | 50 | RJ | HG/T 21547-2016 | S30408(06Cr19Ni10) | NB/T 47010 | Ⅱ型 | 0.74 | 1 |  | 0 | 31.82 | 68 | 48.1 | 48 | 92 | 210 | 90 | 128.1 | 50 | 32.82 | 113 | 300 | 67.49 | 45.22 | 235.8078 | 64 | 29.06 | 35.15 | 45.96 | 58 | 36.4 | 55.944 | 58 | 74.27 | 51.8 | 43.12 | 66.6 | 58.9 | 72.52 | 77.52 | 66.49 | 80 | 45.62 | 50.51 | 51.8 | 115 | 93.47 | 40.89 | 62 | 154.5 | 41 | 66.6 | 44.4 | 45 | 48.07 | 40.7 | 128 | 74.426 | 59.2 | 66.63 | 112 | 192 | 45.83 | 36.31 | 29.06 | 300
6217 | 单垫环 | PN20(CL150) | 65 | RJ | HG/T 21547-2016 | S30408(06Cr19Ni10) | NB/T 47010 | Ⅱ型 | 1.03 | 1 |  | 0 | 43.26 | 70.04 | 55.24 | 52 | 114 | 245 | 49 | 145.18 | 69 | 45.68 | 157 | 300 | 93.94 | 62.94 | 328.219 | 81 | 32.7 | 48.93 | 63.97 | 71 | 57.7 | 77.868 | 64 | 103.38 | 60 | 57.33 | 92.7 | 81.97 | 100.94 | 109.59 | 92.55 | 82.4 | 63.49 | 70.3 | 58.2 | 115 | 122.39 | 56.91 | 99 | 163.5 | 58 | 67 | 61.8 | 50 | 66.91 | 56.65 | 128 | 103.5971 | 72.1 | 92.74 | 120 | 235 | 63.79 | 57.6 | 32.7 | 328.219
6218 | 单垫环 | PN20(CL150) | 80 | RJ | HG/T 21547-2016 | S30408(06Cr19Ni10) | NB/T 47010 | Ⅱ型 | 1.23 | 1 |  | 0 | 51.66 | 83.64 | 67.69 | 62 | 129 | 245 | 58 | 158.6 | 83 | 54.55 | 138 | 300 | 112.18 | 75.17 | 180.9004 | 79 | 43.6 | 58.43 | 76.4 | 72 | 59.6 | 92.988 | 77 | 123.45 | 72 | 67.13 | 110.7 | 97.89 | 93.48 | 129.65 | 85.96 | 98.4 | 75.82 | 83.95 | 69.5 | 115 | 120.18 | 58.55 | 94 | 174 | 69 | 80 | 73.8 | 66 | 79.9 | 67.65 | 128 | 123.7092 | 86.1 | 88.47 | 155 | 212 | 76.17 | 59.5 | 43.6 | 300
6219 | 单垫环 | PN20(CL150) | 100 | RJ | HG/T 21547-2016 | S30408(06Cr19Ni10) | NB/T 47010 | Ⅱ型 | 2.04 | 1 |  | 0 | 85.68 | 138.72 | 108.71 | 102 | 152 | 298 | 97 | 262.3 | 110 | 90.48 | 229 | 300 | 186.05 | 95.97 | 300.0299 | 123 | 63.21 | 96.9 | 115.67 | 120 | 114.1 | 102.816 | 128 | 204.75 | 120 | 106.82 | 108.12 | 162.36 | 155.04 | 217.8 | 128.31 | 163.2 | 106.2 | 139.23 | 115.3 | 115 | 187.13 | 97.1 | 135 | 165.24 | 114 | 132.6 | 122.4 | 93 | 121.09 | 112.2 | 192 | 205.18 | 142.8 | 129.29 | 224 | 278 | 97.26 | 113.84 | 63.21 | 300.0299
6220 | 单垫环 | PN20(CL150) | 125 | RJ | HG/T 21547-2016 | S30408(06Cr19Ni10) | NB/T 47010 | Ⅱ型 | 2.47 | 1 |  | 0 | 103.74 | 167.96 | 135.38 | 123 | 177 | 350 | 117 | 292.8 | 133 | 109.55 | 277 | 300 | 152.52 | 116.21 | 363.2715 | 142 | 77.2 | 117.33 | 140.05 | 133 | 142.1 | 124.488 | 155 | 167.85 | 150 | 127.89 | 130.91 | 196.58 | 187.72 | 215.2 | 155.36 | 197.6 | 128.59 | 116.71 | 139.6 | 117.5 | 187.84 | 117.57 | 173 | 200.07 | 139 | 160.6 | 148.2 | 97 | 146.62 | 135.85 | 192 | 168.2025 | 148.2 | 156.54 | 275 | 263 | 117.76 | 141.81 | 77.2 | 363.2715
6221 | 单垫环 | PN20(CL150) | 150 | RJ | HG/T 21547-2016 | S30408(06Cr19Ni10) | NB/T 47010 | Ⅱ型 | 2.97 | 1 |  | 0 | 124.74 | 201.96 | 182.02 | 148 | 206 | 403 | 141 | 366 | 159 | 131.72 | 333 | 300 | 183.4 | 139.73 | 436.8083 | 170 | 103.99 | 141.08 | 168.4 | 160 | 170.4 | 149.688 | 186 | 201.83 | 150 | 152.39 | 157.41 | 142.69 | 225.72 | 254.1 | 186.81 | 237.6 | 154.62 | 140.33 | 167.8 | 115 | 230.94 | 141.37 | 218 | 240.57 | 167 | 193.1 | 178.2 | 107 | 176.3 | 163.35 | 192 | 202.2538 | 178.2 | 187.64 | 335 | 318 | 141.6 | 170.07 | 103.99 | 436.8083
6222 | 单垫环 | PN20(CL150) | 200 | RJ | HG/T 21547-2016 | S30408(06Cr19Ni10) | NB/T 47010 | Ⅱ型 | 4.6 | 1 |  | 0 | 193.2 | 312.8 | 420.6 | 214 | 307 | 438 | 219 | 439.2 | 247 | 204.01 | 516 | 300 | 284.05 | 216.41 | 383.3716 | 237 | 168.48 | 218.5 | 260.82 | 248 | 214.6 | 231.84 | 288 | 312.6 | 230 | 232.26 | 243.8 | 221 | 285.2 | 399.29 | 275.56 | 368 | 231.8 | 217.35 | 259.9 | 152.5 | 244.07 | 218.96 | 362 | 372.6 | 258 | 266.8 | 253 | 145 | 273.06 | 253 | 221 | 313.2565 | 276 | 273.03 | 542 | 395 | 219.31 | 214.2 | 145 | 542
6223 | 单垫环 | PN20(CL150) | 250 | RJ | HG/T 21547-2016 | S30408(06Cr19Ni10) | NB/T 47010 | Ⅱ型 | 6.78 | 1 |  | 0 | 284.76 | 461.04 | 734.38 | 316 | 393 | 490 | 322 | 761.28 | 364 | 300.7 | 640 | 357 | 418.67 | 318.97 | 565.0564 | 350 | 246.59 | 322.05 | 384.43 | 365 | 379 | 341.712 | 424 | 460.75 | 340 | 339.08 | 359.34 | 325.73 | 393.24 | 552.27 | 379.07 | 305.1 | 341.66 | 320.36 | 383.1 | 152.5 | 436.53 | 325.49 | 509 | 549.18 | 380 | 393.2 | 372.9 | 251 | 402.46 | 372.9 | 325 | 461.7176 | 406.8 | 378.55 | 722 | 583 | 323.24 | 378.19 | 152.5 | 761.28
6224 | 单垫环 | PN20(CL150) | 300 | RJ | HG/T 21547-2016 | S30408(06Cr19Ni10) | NB/T 47010 | Ⅱ型 | 12.65 | 1 |  | 0 | 531.3 | 860.2 | 1242.19 | 589 | 698 | 840 | 601 | 1317.6 | 679 | 461.63 | 1195 | 669 | 781.14 | 595.12 | 1054.2719 | 634 | 375.11 | 600.88 | 717.26 | 620 | 693.6 | 637.56 | 792 | 859.66 | 635 | 626.71 | 670.45 | 607.73 | 733.7 | 907.49 | 707.27 | 569.25 | 637.46 | 597.71 | 714.7 | 152.5 | 704.65 | 607.3 | 774 | 1024.65 | 709 | 733.7 | 695.75 | 430 | 750.9 | 695.75 | 607 | 861.4653 | 759 | 706.29 | 826 | 1067 | 603.1 | 692.23 | 152.5 | 1317.6
6225 | 单垫环 | PN20(CL150) | 350 | RJ | HG/T 21547-2016 | S30408(06Cr19Ni10) | NB/T 47010 | Ⅱ型 | 12.17 | 1 |  | 0 | 511.14 | 827.56 | 1505.46 | 566 | 673 | 840 | 578 | 1161.44 | 654 | 444.11 | 1150 | 705 | 751.5 | 572.54 | 1014.2679 | 610 | 431.42 | 578.08 | 690.04 | 572 | 535 | 575.0325 | 762 | 827.04 | 610 | 603.19 | 645.01 | 584.67 | 671.784 | 860.82 | 680.43 | 547.65 | 613.27 | 575.03 | 657.2 | 152.5 | 683.54 | 584.26 | 1012 | 985.77 | 682 | 705.9 | 669.35 | 425 | 722.41 | 669.35 | 584 | 828.7768 | 730.2 | 675.81 | 877 | 1174 | 580.21 | 533.89 | 152.5 | 1505.46
6226 | 单垫环 | PN20(CL150) | 400 | RJ | HG/T 21547-2016 | S30408(06Cr19Ni10) | NB/T 47010 | Ⅱ型 | 17.03 | 1 |  | 0 | 715.26 | 1158.04 | 2168.63 | 792 | 926 | 1190 | 809 | 1543.3 | 915 | 621.46 | 1609 | 1033 | 1051.6 | 801.18 | 1419.3083 | 854 | 596.27 | 808.93 | 965.6 | 800 | 694 | 804.6675 | 1066 | 1157.32 | 850 | 841.33 | 902.59 | 818.15 | 940.056 | 1125.28 | 901.15 | 766.35 | 858.17 | 804.67 | 919.6 | 152.5 | 1036.17 | 817.58 | 1318 | 1379.43 | 954 | 987.7 | 936.65 | 595 | 1010.9 | 936.65 | 817 | 1159.7504 | 1021.8 | 901.15 | 1170 | 1732 | 811.91 | 692.59 | 152.5 | 2168.63
6227 | 单垫环 | PN20(CL150) | 450 | RJ | HG/T 21547-2016 | S30408(06Cr19Ni10) | NB/T 47010 | Ⅱ型 | 24.4 | 1 |  | 0 | 1024.8 | 1659.2 | 3005.67 | 1052 | 1309 | 1715 | 1159 | 2248.46 | 1310 | 890.41 | 2305 | 1462 | 1506.7 | 1147.9 | 2033.5363 | 1223 | 871.01 | 1159 | 1383.48 | 1147 | 1328.3 | 1152.9 | 1527 | 1658.16 | 1220 | 1202.46 | 1293.2 | 1397.54 | 1346.88 | 1656.81 | 1291.13 | 1098 | 1229.56 | 1152.9 | 1268.8 | 152.5 | 1457.76 | 1171.4 | 1550 | 1976.4 | 1366 | 1342 | 1342 | 799 | 1448.38 | 1342 | 1171 | 1661.6421 | 1464 | 1276.41 | 1703 | 2420 | 1163.28 | 1325.58 | 152.5 | 3005.67
6228 | 单垫环 | PN20(CL150) | 500 | RJ | HG/T 21547-2016 | S30408(06Cr19Ni10) | NB/T 47010 | Ⅱ型 | 28.37 | 1 |  | 0 | 1191.54 | 1929.16 | 3955.45 | 1223 | 1515 | 2065 | 1348 | 2354.6 | 1523 | 1035.29 | 2680 | 1810 | 1751.85 | 1334.67 | 2364.4026 | 1300 | 1047.67 | 1347.58 | 1608.58 | 1333 | 1532.4 | 1340.4825 | 1775 | 1927.95 | 1420 | 1396.99 | 1503.61 | 1624.92 | 1566.024 | 1884.97 | 1501.2 | 1276.65 | 1429.62 | 1340.48 | 1475.2 | 157.5 | 1574.96 | 1361.99 | 1975 | 2297.97 | 1589 | 1560.4 | 1560.35 | 931 | 1684.04 | 1560.35 | 1362 | 1931.9987 | 1702.2 | 1484.09 | 1840 | 3055 | 1352.55 | 1529.3 | 157.5 | 3955.45
6229 | 单垫环 | PN20(CL150) | 600 | RJ | HG/T 21547-2016 | S30408(06Cr19Ni10) | NB/T 47010 | Ⅱ型 | 44.57 | 1 |  | 0 | 1871.94 | 3030.76 | 6285.03 | 1921 | 2358 | 3413 | 2117 | 3538 | 2393 | 1626.46 | 4210 | 3024 | 2752.2 | 2096.8 | 3714.5373 | 2043 | 1544.03 | 2117.08 | 2527.12 | 2095 | 2312.6 | 2105.9325 | 2789 | 3028.86 | 2230 | 2190.79 | 2362.21 | 2552.79 | 2460.264 | 3007.66 | 2358.43 | 2005.65 | 2245.97 | 2105.93 | 2317.6 | 157.5 | 2552.25 | 2139.72 | 2835 | 3610.17 | 2496 | 2451.4 | 2451.35 | 1474 | 2645.68 | 2451.35 | 2139 | 3035.2206 | 2674.2 | 2331.55 | 2597 | 5170 | 2124.9 | 2307.88 | 157.5 | 6285.03
6230 | 单垫环 | PN50(CL300) | 15 | RJ | HG/T 21547-2016 | S30408(06Cr19Ni10) | NB/T 47010 | Ⅱ型 | 0.24 | 1 |  | 0 | 10.32 | 68 | 15.1 | 16 | 55 | 210 | 40 | 85.4 | 16 | 11.25 | 44 | 300 | 21.89 | 14.67 | 152.9564 | 38 | 32.7 | 11.4 | 14.91 | 29 | 16.2 | 24.696 | 23 | 24.09 | 30 | 18.62 | 26.6 | 19.1 | 13.92 | 21.38 | 33.55 | 80 | 14.79 | 16.38 | 38.9 | 157.5 | 44.08 | 13.26 | 20 | 130.5 | 13 | 21.6 | 14.4 | 13 | 15.59 | 13.2 | 128 | 24.1406 | 24 | 34.28 | 86 | 81 | 14.86 | 16.17 | 10.32 | 300
6231 | 单垫环 | PN50(CL300) | 20 | RJ | HG/T 21547-2016 | S30408(06Cr19Ni10) | NB/T 47010 | Ⅱ型 | 0.39 | 1 |  | 0 | 16.77 | 68 | 24.7 | 26 | 68 | 210 | 47 | 85.4 | 26 | 18.29 | 72 | 300 | 35.57 | 23.83 | 248.5542 | 45 | 32.7 | 18.53 | 24.22 | 43 | 18.9 | 40.131 | 34 | 39.14 | 30 | 25.97 | 35.1 | 31.04 | 22.62 | 34.75 | 54.51 | 80 | 24.04 | 26.62 | 51.8 | 157.5 | 68.53 | 21.55 | 31 | 130.5 | 22 | 35.1 | 23.4 | 15 | 25.33 | 21.45 | 128 | 39.2222 | 39 | 55.71 | 86 | 99 | 24.15 | 18.9 | 15 | 300
6232 | 单垫环 | PN50(CL300) | 25 | RJ | HG/T 21547-2016 | S30408(06Cr19Ni10) | NB/T 47010 | Ⅱ型 | 0.45 | 1 |  | 0 | 19.35 | 68 | 27.98 | 30 | 74 | 210 | 54 | 85.4 | 30 | 21.1 | 83 | 300 | 41.04 | 27.5 | 286.7933 | 45 | 36.33 | 21.38 | 27.95 | 47 | 22.7 | 46.305 | 38 | 45.17 | 31.5 | 28.91 | 40.5 | 35.81 | 26.1 | 40.1 | 62.9 | 80 | 27.74 | 30.71 | 50.5 | 157.5 | 80.07 | 24.86 | 40 | 139.5 | 26 | 40.5 | 27 | 16 | 29.23 | 24.75 | 128 | 45.2649 | 45 | 64.28 | 86 | 119 | 27.87 | 22.62 | 16 | 300
6233 | 单垫环 | PN50(CL300) | 32 | RJ | HG/T 21547-2016 | S30408(06Cr19Ni10) | NB/T 47010 | Ⅱ型 | 0.57 | 1 |  | 0 | 24.51 | 68 | 39.25 | 37 | 84 | 245 | 69 | 85.4 | 38 | 25.28 | 105 | 300 | 51.98 | 34.83 | 139.7198 | 49 | 39.96 | 27.08 | 35.4 | 57 | 29.3 | 43.092 | 46 | 57.21 | 39.9 | 34.79 | 51.3 | 45.37 | 33.06 | 50.79 | 62.6 | 80 | 35.14 | 38.9 | 54.3 | 157.5 | 79.66 | 31.49 | 51 | 141 | 32 | 51.3 | 34.2 | 17 | 37.03 | 31.35 | 128 | 57.3301 | 57 | 63.08 | 86 | 146 | 35.3 | 29.24 | 17 | 300
6234 | 单垫环 | PN50(CL300) | 40 | RJ | HG/T 21547-2016 | S30408(06Cr19Ni10) | NB/T 47010 | Ⅱ型 | 0.72 | 1 |  | 0 | 30.96 | 68 | 49.3 | 47 | 98 | 245 | 87 | 128.1 | 48 | 31.93 | 110 | 300 | 65.66 | 44 | 176.4882 | 62 | 43.6 | 34.2 | 44.72 | 61 | 33.8 | 54.432 | 56 | 72.26 | 50.4 | 42.14 | 64.8 | 57.3 | 41.76 | 66.83 | 79.07 | 80 | 44.38 | 49.14 | 55.3 | 157.5 | 88.82 | 39.78 | 70 | 150 | 40 | 64.8 | 43.2 | 19 | 46.77 | 39.6 | 128 | 72.4117 | 57.6 | 79.68 | 103 | 170 | 44.59 | 33.78 | 19 | 300
6235 | 单垫环 | PN50(CL300) | 50 | RJ | HG/T 21547-2016 | S30408(06Cr19Ni10) | NB/T 47010 | Ⅱ型 | 1.18 | 1 |  | 0 | 50.74 | 80.24 | 78.72 | 77 | 127 | 245 | 143 | 142.74 | 79 | 52.33 | 180 | 300 | 107.62 | 72.11 | 173.5467 | 76 | 47.23 | 56.05 | 73.29 | 94 | 43.7 | 89.208 | 88 | 118.43 | 72 | 64.68 | 106.2 | 93.92 | 66.552 | 106.92 | 106.03 | 94.4 | 72.74 | 80.54 | 98.9 | 157.5 | 106.88 | 65.2 | 79 | 163.5 | 66 | 104 | 70.8 | 28 | 76.65 | 64.9 | 128 | 118.6787 | 94.4 | 106.24 | 129 | 192 | 73.08 | 43.62 | 28 | 300
6236 | 单垫环 | PN50(CL300) | 65 | RJ | HG/T 21547-2016 | S30408(06Cr19Ni10) | NB/T 47010 | Ⅱ型 | 1.6 | 1 |  | 0 | 67.2 | 108.8 | 99.34 | 80 | 158 | 280 | 76 | 190.32 | 107 | 70.96 | 243 | 300 | 145.92 | 97.78 | 235.3176 | 96 | 50.86 | 76 | 99.38 | 112 | 79.6 | 120.96 | 100 | 160.59 | 96 | 85.26 | 144 | 127.34 | 90.24 | 147.02 | 143.77 | 128 | 98.63 | 109.2 | 90.4 | 157.5 | 146.36 | 88.4 | 119 | 166.5 | 90 | 106.2 | 96 | 33 | 103.94 | 88 | 160 | 160.9272 | 112 | 144.06 | 155 | 356 | 99.09 | 79.41 | 33 | 356
6237 | 单垫环 | PN50(CL300) | 80 | RJ | HG/T 21547-2016 | S30408(06Cr19Ni10) | NB/T 47010 | Ⅱ型 | 2.19 | 1 |  | 0 | 91.98 | 148.92 | 122.13 | 109 | 204 | 315 | 104 | 241.56 | 147 | 97.13 | 246 | 300 | 199.73 | 133.83 | 322.091 | 125 | 57.22 | 104.03 | 136.02 | 125 | 77.3 | 165.564 | 137 | 219.81 | 132 | 114.17 | 197.1 | 174.29 | 123.516 | 191.87 | 153.05 | 175.2 | 135 | 149.47 | 123.7 | 157.5 | 164.56 | 104.24 | 148 | 180 | 123 | 142.4 | 131.4 | 40 | 142.26 | 120.45 | 160 | 220.2716 | 153.3 | 157.52 | 189 | 360 | 135.62 | 77.16 | 40 | 360
6238 | 单垫环 | PN50(CL300) | 100 | RJ | HG/T 21547-2016 | S30408(06Cr19Ni10) | NB/T 47010 | Ⅱ型 | 3.18 | 1 |  | 0 | 133.56 | 216.24 | 180.2 | 158 | 218 | 350 | 151 | 336.72 | 171 | 141.03 | 357 | 300 | 290.02 | 149.6 | 467.6937 | 182 | 74.48 | 151.05 | 180.31 | 181 | 98.9 | 160.272 | 199 | 319.17 | 160 | 162.68 | 168.54 | 253.09 | 179.352 | 287.8 | 200.02 | 254.4 | 165.55 | 217.04 | 179.7 | 152.5 | 200.92 | 151.37 | 218 | 257.58 | 178 | 206.7 | 190.8 | 64 | 188.76 | 174.9 | 192 | 319.8403 | 222.6 | 201.54 | 241 | 422 | 151.61 | 159.32 | 64 | 467.6937
6239 | 单垫环 | PN50(CL300) | 125 | RJ | HG/T 21547-2016 | S30408(06Cr19Ni10) | NB/T 47010 | Ⅱ型 | 4.53 | 1 |  | 0 | 190.26 | 308.04 | 295.47 | 225 | 296 | 403 | 215 | 497.76 | 243 | 200.91 | 508 | 300 | 279.73 | 213.12 | 666.243 | 234 | 109.9 | 215.18 | 256.85 | 237 | 243 | 228.312 | 283 | 307.85 | 225 | 228.83 | 240.09 | 360.53 | 255.492 | 334.48 | 284.93 | 362.4 | 235.83 | 214.04 | 255.9 | 152.5 | 193.97 | 215.63 | 295 | 366.93 | 254 | 294.5 | 271.8 | 93 | 268.9 | 249.15 | 192 | 308.4965 | 271.8 | 287.1 | 404 | 448 | 215.97 | 242.54 | 93 | 666.243
6240 | 单垫环 | PN50(CL300) | 150 | RJ | HG/T 21547-2016 | S30408(06Cr19Ni10) | NB/T 47010 | Ⅱ型 | 6.19 | 1 |  | 0 | 259.98 | 420.92 | 398.44 | 308 | 392 | 438 | 294 | 673.44 | 332 | 274.53 | 694 | 300 | 382.23 | 291.21 | 910.385 | 319 | 152.59 | 294.03 | 350.97 | 323 | 333.1 | 311.976 | 387 | 420.66 | 310 | 310.17 | 328.07 | 297.38 | 349.116 | 433 | 389.35 | 278.55 | 322.24 | 292.48 | 349.7 | 152.5 | 393.21 | 294.64 | 374 | 501.39 | 347 | 402.4 | 371.4 | 101 | 367.44 | 340.45 | 297 | 421.5434 | 371.4 | 391.06 | 525 | 596 | 295.11 | 332.42 | 101 | 910.385
6241 | 单垫环 | PN50(CL300) | 200 | RJ | HG/T 21547-2016 | S30408(06Cr19Ni10) | NB/T 47010 | Ⅱ型 | 10.22 | 1 |  | 0 | 429.24 | 694.96 | 742.15 | 476 | 633 | 508 | 485 | 1076.04 | 549 | 372.95 | 1146 | 447 | 631.09 | 480.8 | 751.5456 | 527 | 252.04 | 485.45 | 579.47 | 534 | 329.3 | 515.088 | 640 | 694.53 | 510 | 507.64 | 541.66 | 490.99 | 576.408 | 713.02 | 612.22 | 459.9 | 515 | 482.9 | 577.5 | 152.5 | 616.55 | 486.47 | 580 | 827.82 | 572 | 592.8 | 562.1 | 192 | 606.66 | 562.1 | 491 | 695.9885 | 613.2 | 606.6 | 869 | 755 | 487.24 | 553.21 | 152.5 | 1146
6242 | 单垫环 | PN50(CL300) | 250 | RJ | HG/T 21547-2016 | S30408(06Cr19Ni10) | NB/T 47010 | Ⅱ型 | 14.54 | 1 |  | 0 | 610.68 | 988.72 | 1148.68 | 677 | 796 | 858 | 691 | 1342 | 781 | 530.6 | 1373 | 695 | 897.85 | 684.03 | 1069.2243 | 729 | 375.11 | 690.65 | 824.42 | 760 | 768.4 | 732.816 | 910 | 988.1 | 725 | 719.32 | 770.62 | 698.54 | 820.056 | 951.57 | 812.94 | 654.3 | 732.7 | 687.02 | 785.2 | 152.5 | 908.36 | 698.04 | 839 | 1177.74 | 814 | 843.3 | 799.7 | 288 | 863.09 | 799.7 | 698 | 990.175 | 872.4 | 811.81 | 1273 | 1078 | 693.2 | 766.85 | 152.5 | 1373
6243 | 单垫环 | PN50(CL300) | 300 | RJ | HG/T 21547-2016 | S30408(06Cr19Ni10) | NB/T 47010 | Ⅱ型 | 20.34 | 1 |  | 0 | 854.28 | 1383.12 | 1718.47 | 946 | 1098 | 1190 | 966 | 1851.96 | 1092 | 742.25 | 1921 | 1040 | 1256 | 956.9 | 1495.7375 | 1020 | 554.03 | 966.15 | 1153.28 | 966 | 1063.9 | 1025.136 | 1273 | 1382.25 | 1015 | 1003.52 | 1078.02 | 977.18 | 1102.428 | 1254.92 | 1137.22 | 915.3 | 1024.97 | 961.07 | 1098.4 | 152.5 | 1265.25 | 976.48 | 1242 | 1647.54 | 1139 | 1179.7 | 1118.7 | 427 | 1207.38 | 1118.7 | 976 | 1385.1527 | 1220.4 | 1135.64 | 1324 | 1643 | 969.72 | 1061.72 | 152.5 | 1921
6244 | 单垫环 | PN50(CL300) | 350 | RJ | HG/T 21547-2016 | S30408(06Cr19Ni10) | NB/T 47010 | Ⅱ型 | 26.48 | 1 |  | 0 | 1112.16 | 1800.64 | 2216.58 | 1232 | 1417 | 1537 | 1258 | 2396.08 | 1422 | 966.32 | 2501 | 1371 | 1635.14 | 1245.75 | 1947.2531 | 1214 | 660.3 | 1257.8 | 1501.42 | 1271 | 780.1 | 1251.18 | 1657 | 1799.51 | 1325 | 1304.38 | 1403.44 | 1272.15 | 1435.216 | 1568.66 | 1480.51 | 1191.6 | 1334.38 | 1251.18 | 1429.9 | 152.5 | 1449.64 | 1271.25 | 1681 | 2144.88 | 1483 | 1535.8 | 1456.4 | 636 | 1571.85 | 1456.4 | 1271 | 1803.289 | 1588.8 | 1470.47 | 1462 | 2154 | 1262.45 | 1402.16 | 152.5 | 2501
6245 | 单垫环 | PN50(CL300) | 400 | RJ | HG/T 21547-2016 | S30408(06Cr19Ni10) | NB/T 47010 | Ⅱ型 | 33.38 | 1 |  | 0 | 1401.96 | 2269.84 | 3584.88 | 1553 | 1776 | 2118 | 1586 | 2647.4 | 1793 | 1218.11 | 3153 | 1845 | 2061.22 | 1570.36 | 2454.6567 | 1530 | 918.24 | 1585.55 | 1892.65 | 1602 | 1058.1 | 1577.205 | 2089 | 2268.42 | 1670 | 1642.48 | 1769.14 | 1603.64 | 1809.196 | 1952.39 | 1766.31 | 1502.1 | 1682.08 | 1577.21 | 1802.5 | 152.5 | 1782.4 | 1602.51 | 2153 | 2703.78 | 1869 | 1936 | 1835.9 | 934 | 1981.44 | 1835.9 | 1602 | 2273.1837 | 2002.8 | 1766.32 | 1737 | 2963 | 1591.41 | 1711.99 | 152.5 | 3584.88
6246 | 单垫环 | PN50(CL300) | 450 | RJ | HG/T 21547-2016 | S30408(06Cr19Ni10) | NB/T 47010 | Ⅱ型 | 48.21 | 1 |  | 0 | 2024.82 | 3278.28 | 4855.75 | 2078 | 2547 | 3010 | 2290 | 3843 | 2589 | 1759.3 | 4554 | 2634 | 2976.97 | 2268.04 | 3545.2067 | 2210 | 1386.44 | 2289.98 | 2733.51 | 2314 | 2504.5 | 2277.9225 | 3017 | 3276.23 | 2410 | 2369.15 | 2555.13 | 2761.27 | 2612.982 | 2776.9 | 2551.04 | 2169.45 | 2429.39 | 2277.92 | 2506.9 | 152.5 | 3029.27 | 2314.47 | 2709 | 3905.01 | 2700 | 2651.6 | 2651.55 | 1192 | 2861.75 | 2651.55 | 2314 | 3283.1101 | 2892.6 | 2521.96 | 2408 | 4180 | 2298.44 | 2499.38 | 152.5 | 4855.75
6247 | 单垫环 | PN50(CL300) | 500 | RJ | HG/T 21547-2016 | S30408(06Cr19Ni10) | NB/T 47010 | Ⅱ型 | 62.86 | 1 |  | 0 | 2640.12 | 4274.48 | 6149.5 | 2709 | 3309 | 3990 | 2986 | 5075.2 | 3376 | 2293.91 | 5938 | 3502 | 3881.61 | 2957.25 | 4622.5201 | 2791 | 1653.02 | 2985.85 | 3564.16 | 3017 | 3296.9 | 2970.135 | 3934 | 4271.81 | 2893.4 | 3087 | 3331.58 | 3600.37 | 3407.012 | 3489.93 | 3326.25 | 2828.7 | 3167.63 | 2970.14 | 3268.7 | 152.5 | 4039.05 | 3017.78 | 3319 | 5091.66 | 3520 | 3457.3 | 3457.3 | 1783 | 3731.37 | 3457.3 | 3017 | 4280.7808 | 3771.6 | 3288.33 | 3268 | 5611 | 2996.88 | 3290.19 | 152.5 | 6149.5
6248 | 单垫环 | PN50(CL300) | 600 | RJ | HG/T 21547-2016 | S30408(06Cr19Ni10) | NB/T 47010 | Ⅱ型 | 96.07 | 1 |  | 0 | 4034.94 | 6532.76 | 10004.96 | 4141 | 5036 | 6239 | 4563 | 7625 | 5159 | 3505.82 | 9075 | 5568 | 5932.32 | 4519.62 | 7064.6756 | 4266 | 2494.96 | 4563.33 | 5447.17 | 4611 | 4922.4 | 4539.3075 | 6012 | 6528.67 | 4420.6 | 4714.29 | 5091.71 | 5502.5 | 5206.994 | 4778.55 | 5083.56 | 4323.15 | 4841.15 | 4539.31 | 4995.6 | 152.5 | 5505.52 | 4612.13 | 4945 | 7781.67 | 5380 | 5283.9 | 5283.85 | 2255 | 5702.72 | 5283.85 | 4611 | 6542.3802 | 5764.2 | 5025.61 | 4799 | 9117 | 4580.19 | 4912.4 | 152.5 | 10004.96
6249 | 单垫环 | PN110(CL600) | 15 | RJ | HG/T 21547-2016 | S30408(06Cr19Ni10) | NB/T 47010 | Ⅱ型 | 0.24 | 1 |  | 0 | 10.32 | 68 | 24.87 | 16 | 55 | 245 | 40 | 85.4 | 16 | 11.25 | 44 | 300 | 21.89 | 14.67 | 152.9564 | 38 | 39.96 | 11.4 | 14.91 | 25 | 18.4 | 24.696 | 23 | 24.09 | 30 | 18.62 | 26.6 | 19.1 | 13.92 | 21.38 | 33.55 | 80 | 14.79 | 16.38 | 40 | 152.5 | 50.16 | 13.26 | 31 | 132 | 13 | 19.2 | 14.4 | 8 | 15.59 | 13.2 | 128 | 24.1406 | 24 | 34.28 | 77 | 81 | 14.86 | 18.4 | 8 | 300
6250 | 单垫环 | PN110(CL600) | 20 | RJ | HG/T 21547-2016 | S30408(06Cr19Ni10) | NB/T 47010 | Ⅱ型 | 0.42 | 1 |  | 0 | 18.06 | 68 | 31.63 | 28 | 71 | 245 | 51 | 85.4 | 28 | 19.69 | 77 | 300 | 38.3 | 25.67 | 267.6738 | 42 | 43.6 | 19.95 | 26.09 | 41 | 22.2 | 43.218 | 36 | 42.15 | 30 | 27.44 | 37.8 | 33.43 | 24.36 | 34.75 | 58.71 | 80 | 25.89 | 28.67 | 46.2 | 157.5 | 79.31 | 23.21 | 40 | 133.5 | 24 | 33.6 | 25.2 | 11 | 27.28 | 23.1 | 128 | 42.2385 | 42 | 60 | 77 | 99 | 26.01 | 22.16 | 11 | 300
6251 | 单垫环 | PN110(CL600) | 25 | RJ | HG/T 21547-2016 | S30408(06Cr19Ni10) | NB/T 47010 | Ⅱ型 | 0.5 | 1 |  | 0 | 21.5 | 68 | 37.39 | 33 | 78 | 245 | 61 | 85.4 | 34 | 23.44 | 92 | 300 | 45.6 | 30.56 | 318.6592 | 47 | 47.23 | 23.75 | 31.06 | 46 | 23.6 | 51.45 | 41 | 50.18 | 35 | 31.36 | 45 | 39.8 | 29 | 42.77 | 69.89 | 80 | 30.82 | 34.13 | 50 | 152.5 | 94.42 | 27.63 | 51 | 142.5 | 28 | 40 | 30 | 13 | 32.48 | 27.5 | 128 | 50.2854 | 50 | 71.43 | 77 | 119 | 30.96 | 23.57 | 13 | 318.6592
6252 | 单垫环 | PN110(CL600) | 32 | RJ | HG/T 21547-2016 | S30408(06Cr19Ni10) | NB/T 47010 | Ⅱ型 | 0.64 | 1 |  | 0 | 27.52 | 68 | 48.84 | 42 | 91 | 263 | 77 | 85.4 | 43 | 28.38 | 118 | 300 | 58.37 | 39.11 | 156.8784 | 55 | 50.86 | 30.4 | 39.75 | 56 | 32.3 | 48.384 | 51 | 64.24 | 44.8 | 38.22 | 57.6 | 50.94 | 37.12 | 53.46 | 70.29 | 80 | 39.45 | 43.68 | 53.8 | 127.5 | 120.85 | 35.36 | 70 | 139.5 | 36 | 51.2 | 38.4 | 14 | 41.57 | 35.2 | 128 | 64.3749 | 64 | 70.82 | 103 | 146 | 39.63 | 32.27 | 14 | 300
6253 | 单垫环 | PN110(CL600) | 40 | RJ | HG/T 21547-2016 | S30408(06Cr19Ni10) | NB/T 47010 | Ⅱ型 | 0.81 | 1 |  | 0 | 34.83 | 68 | 60.74 | 53 | 106 | 263 | 98 | 128.1 | 54 | 35.92 | 123 | 300 | 73.87 | 49.5 | 198.5492 | 70 | 56.31 | 38.48 | 50.31 | 61 | 42.8 | 61.236 | 63 | 81.3 | 56.7 | 46.55 | 72.9 | 64.47 | 46.98 | 69.5 | 88.96 | 80 | 49.93 | 55.28 | 56.7 | 127.5 | 113.68 | 44.75 | 99 | 153 | 46 | 64.8 | 48.6 | 18 | 52.62 | 44.55 | 128 | 81.4707 | 64.8 | 89.63 | 112 | 170 | 50.16 | 42.74 | 18 | 300
6254 | 单垫环 | PN110(CL600) | 50 | RJ | HG/T 21547-2016 | S30408(06Cr19Ni10) | NB/T 47010 | Ⅱ型 | 1.37 | 1 |  | 0 | 58.91 | 93.16 | 89.14 | 89 | 142 | 263 | 166 | 158.6 | 92 | 60.76 | 208 | 300 | 124.94 | 83.72 | 201.4907 | 88 | 59.94 | 65.08 | 85.09 | 96 | 56.1 | 103.572 | 101 | 137.5 | 84 | 73.99 | 123.3 | 109.04 | 77.268 | 109.59 | 123.1 | 109.6 | 84.45 | 93.5 | 77.5 | 127.5 | 192.28 | 75.69 | 119 | 156 | 77 | 106.2 | 82.2 | 29 | 89 | 75.35 | 128 | 137.7887 | 109.6 | 123.35 | 138 | 192 | 84.84 | 56.03 | 29 | 300
6255 | 单垫环 | PN110(CL600) | 65 | RJ | HG/T 21547-2016 | S30408(06Cr19Ni10) | NB/T 47010 | Ⅱ型 | 1.93 | 1 |  | 0 | 81.06 | 131.24 | 109.31 | 96 | 184 | 298 | 92 | 214.72 | 130 | 85.6 | 294 | 300 | 176.02 | 117.94 | 283.8519 | 116 | 63.58 | 91.68 | 119.87 | 119 | 92.7 | 145.908 | 121 | 193.71 | 114 | 101.43 | 173.7 | 153.6 | 108.852 | 155.03 | 173.42 | 154.4 | 118.97 | 131.72 | 109.2 | 127.5 | 270.88 | 106.63 | 180 | 168 | 109 | 109.6 | 115.8 | 39 | 125.37 | 106.15 | 160 | 194.1168 | 135.1 | 173.77 | 172 | 434 | 119.52 | 92.52 | 39 | 434
6256 | 单垫环 | PN110(CL600) | 80 | RJ | HG/T 21547-2016 | S30408(06Cr19Ni10) | NB/T 47010 | Ⅱ型 | 2.71 | 1 |  | 0 | 113.82 | 184.28 | 160.5 | 135 | 245 | 333 | 129 | 285.48 | 182 | 120.19 | 304 | 300 | 247.15 | 165.61 | 398.5692 | 155 | 71.39 | 128.73 | 168.32 | 143 | 180.2 | 204.876 | 170 | 272 | 162 | 139.65 | 243.9 | 215.69 | 152.844 | 207.43 | 189.4 | 216.8 | 167.05 | 184.96 | 149.1 | 122.5 | 380.35 | 129 | 187 | 187.5 | 152 | 149.1 | 162.6 | 63 | 176.04 | 149.05 | 160 | 272.5712 | 189.7 | 194.93 | 224 | 452 | 167.83 | 179.82 | 63 | 452
6257 | 单垫环 | PN110(CL600) | 100 | RJ | HG/T 21547-2016 | S30408(06Cr19Ni10) | NB/T 47010 | Ⅱ型 | 3.86 | 1 |  | 0 | 162.12 | 262.48 | 199.99 | 192 | 257 | 368 | 183 | 387.96 | 207 | 171.19 | 433 | 300 | 352.03 | 181.59 | 567.7037 | 210 | 99 | 183.35 | 218.86 | 204 | 191.4 | 194.544 | 242 | 387.42 | 195 | 196 | 204.58 | 307.21 | 217.704 | 311.14 | 242.79 | 308.8 | 200.95 | 263.45 | 216.2 | 122.5 | 297.38 | 183.74 | 344 | 312.66 | 216 | 212.3 | 231.6 | 95 | 229.13 | 212.3 | 192 | 388.2336 | 270.2 | 244.64 | 301 | 521 | 184.03 | 191 | 95 | 567.7037
6258 | 单垫环 | PN110(CL600) | 125 | RJ | HG/T 21547-2016 | S30408(06Cr19Ni10) | NB/T 47010 | Ⅱ型 | 5.83 | 1 |  | 0 | 244.86 | 396.44 | 432.51 | 290 | 371 | 420 | 277 | 592.92 | 313 | 258.56 | 654 | 300 | 360 | 274.28 | 857.4385 | 301 | 143.5 | 276.93 | 330.56 | 282 | 297.2 | 293.832 | 365 | 396.19 | 290 | 292.53 | 308.99 | 464 | 328.812 | 370.78 | 366.7 | 262.35 | 303.5 | 275.47 | 320.7 | 130 | 449.15 | 277.51 | 556 | 472.23 | 327 | 320.7 | 349.8 | 144 | 346.07 | 320.65 | 192 | 397.022 | 349.8 | 369.49 | 447 | 587 | 277.95 | 296.63 | 130 | 857.4385
6259 | 单垫环 | PN110(CL600) | 150 | RJ | HG/T 21547-2016 | S30408(06Cr19Ni10) | NB/T 47010 | Ⅱ型 | 8.01 | 1 |  | 0 | 336.42 | 544.68 | 666.66 | 398 | 498 | 455 | 380 | 805.2 | 430 | 355.25 | 898 | 331 | 494.62 | 376.84 | 1178.0587 | 413 | 207.08 | 380.48 | 454.17 | 388 | 409.9 | 403.704 | 501 | 544.34 | 400 | 399.35 | 424.53 | 384.81 | 451.764 | 487.44 | 503.82 | 360.45 | 416.99 | 378.47 | 448.6 | 130 | 717.09 | 381.28 | 666 | 648.81 | 449 | 440.6 | 480.6 | 204 | 475.47 | 440.55 | 384 | 545.4831 | 480.6 | 506.05 | 619 | 786 | 381.88 | 409.1 | 130 | 1178.0587
6260 | 单垫环 | PN110(CL600) | 200 | RJ | HG/T 21547-2016 | S30408(06Cr19Ni10) | NB/T 47010 | Ⅱ型 | 13.71 | 1 |  | 0 | 575.82 | 932.28 | 1177.4 | 638 | 835 | 681 | 651 | 1339.56 | 736 | 500.31 | 1537 | 608 | 846.59 | 644.99 | 1008.1888 | 687 | 356.03 | 651.23 | 777.36 | 664 | 704.1 | 690.984 | 858 | 931.7 | 685 | 678.65 | 726.63 | 658.66 | 773.244 | 827.1 | 821.28 | 616.95 | 690.87 | 647.8 | 767.8 | 130 | 1227.38 | 652.6 | 954 | 1110.51 | 768 | 712.9 | 754.05 | 365 | 813.83 | 754.05 | 658 | 933.6566 | 822.6 | 813.74 | 1041 | 1009 | 653.63 | 702.69 | 130 | 1537
6261 | 单垫环 | PN110(CL600) | 250 | RJ | HG/T 21547-2016 | S30408(06Cr19Ni10) | NB/T 47010 | Ⅱ型 | 20.14 | 1 |  | 0 | 845.88 | 1369.52 | 1946.81 | 937 | 1087 | 1076 | 957 | 1744.6 | 1082 | 734.96 | 1902 | 959 | 1243.65 | 947.49 | 1481.0301 | 1010 | 553.58 | 956.65 | 1141.94 | 975 | 1004.9 | 1015.056 | 1260 | 1368.66 | 1005 | 993.72 | 1067.42 | 967.56 | 1135.896 | 1140.83 | 1126.04 | 906.3 | 1014.89 | 951.62 | 1087.6 | 130 | 1686.99 | 966.88 | 1548 | 1631.34 | 1128 | 1047.3 | 1107.7 | 659 | 1195.51 | 1107.7 | 967 | 1371.5342 | 1208.4 | 1124.48 | 1428 | 1456 | 960.18 | 1002.84 | 130 | 1946.81
6262 | 单垫环 | PN110(CL600) | 300 | RJ | HG/T 21547-2016 | S30408(06Cr19Ni10) | NB/T 47010 | Ⅱ型 | 28.53 | 1 |  | 0 | 1198.26 | 1940.04 | 2892.59 | 1327 | 1524 | 1619 | 1355 | 2415.6 | 1532 | 1041.13 | 2695 | 1445 | 1761.73 | 1342.2 | 2098.0035 | 1308 | 822.87 | 1355.18 | 1617.65 | 1255 | 1413.6 | 1437.912 | 1785 | 1938.83 | 1425 | 1404.83 | 1512.09 | 1370.64 | 1546.326 | 1534.94 | 1595.12 | 1283.85 | 1437.68 | 1348.04 | 1540.6 | 130 | 2363 | 1369.67 | 1854 | 2310.93 | 1598 | 1483.6 | 1569.15 | 946 | 1693.54 | 1569.15 | 1369 | 1942.9015 | 1711.8 | 1592.92 | 1514 | 2232 | 1360.18 | 1410.67 | 130 | 2892.59
6263 | 单垫环 | PN110(CL600) | 350 | RJ | HG/T 21547-2016 | S30408(06Cr19Ni10) | NB/T 47010 | Ⅱ型 | 37.7 | 1 |  | 0 | 1583.4 | 2563.6 | 3289.23 | 1753 | 2000 | 2153 | 1791 | 3220.8 | 2024 | 1375.76 | 3561 | 1908 | 2327.98 | 1773.6 | 2772.3355 | 1728 | 985.91 | 1790.75 | 2137.59 | 1697 | 1906.6 | 1781.325 | 2359 | 2562 | 1885 | 1854.16 | 1998.1 | 1811.19 | 2043.34 | 1954.98 | 2107.82 | 1696.5 | 1899.77 | 1781.33 | 2035.8 | 130 | 2866.78 | 1809.9 | 2844 | 3053.7 | 2111 | 1960.4 | 2073.5 | 1256 | 2237.87 | 2073.5 | 1810 | 2567.3802 | 2262 | 2093.53 | 1858 | 2924 | 1797.37 | 1902.7 | 130 | 3561
6264 | 单垫环 | PN110(CL600) | 400 | RJ | HG/T 21547-2016 | S30408(06Cr19Ni10) | NB/T 47010 | Ⅱ型 | 48.44 | 1 |  | 0 | 2034.48 | 3293.92 | 5150.11 | 2253 | 2559 | 2905 | 2301 | 3660 | 2601 | 1767.69 | 4576 | 2582 | 2991.17 | 2278.86 | 3562.1202 | 2220 | 1419.14 | 2300.9 | 2746.55 | 2059 | 2389.5 | 2288.79 | 3031 | 3291.86 | 2420 | 2380.42 | 2567.32 | 2327.16 | 2625.448 | 2476.13 | 2563.21 | 2179.8 | 2440.98 | 2288.79 | 2615.8 | 130 | 3683.47 | 2325.51 | 3924 | 3923.64 | 2713 | 2518.9 | 2664.2 | 1776 | 2875.4 | 2664.2 | 2325 | 3298.7729 | 2906.4 | 2563.23 | 2270 | 4040 | 2309.4 | 2384.66 | 130 | 5150.11
6265 | 单垫环 | PN110(CL600) | 450 | RJ | HG/T 21547-2016 | S30408(06Cr19Ni10) | NB/T 47010 | Ⅱ型 | 70.02 | 1 |  | 0 | 2940.84 | 4761.36 | 7068.68 | 3018 | 3681 | 4141 | 3326 | 5307 | 3760 | 2555.19 | 6614 | 3698 | 4323.74 | 3294.09 | 5149.0432 | 3109 | 2127.58 | 3325.95 | 3970.13 | 2976 | 3499.3 | 3308.445 | 4382 | 4758.38 | 3220 | 3437.84 | 3711.06 | 4010.46 | 3795.084 | 3528.81 | 3705.12 | 3150.9 | 3528.44 | 3308.45 | 3711.1 | 130 | 4830.5 | 3361.52 | 4536 | 5671.62 | 3921 | 3361 | 3851.1 | 2708 | 4156.39 | 3851.1 | 3361 | 4768.3726 | 4201.2 | 3662.89 | 3182 | 5720 | 3338.24 | 3492.14 | 130 | 7068.68
6266 | 单垫环 | PN110(CL600) | 500 | RJ | HG/T 21547-2016 | S30408(06Cr19Ni10) | NB/T 47010 | Ⅱ型 | 93.57 | 1 |  | 0 | 3929.94 | 6362.76 | 8988.03 | 4033 | 4906 | 5549 | 4445 | 7198 | 5025 | 3414.59 | 8838 | 4955 | 5777.95 | 4402.01 | 6880.8337 | 4155 | 2708.86 | 4444.58 | 5305.42 | 3977 | 4723.1 | 4421.1825 | 5856 | 6358.78 | 4305.6 | 4591.79 | 4959.21 | 5359.31 | 5071.494 | 4555.56 | 4951.28 | 4210.65 | 4559.22 | 4421.18 | 4959.2 | 130 | 6455.15 | 4492.11 | 5634 | 7579.17 | 5240 | 4491.4 | 4678.5 | 3340 | 5554.32 | 5146.35 | 4491 | 6372.1334 | 5614.2 | 4894.83 | 4248 | 7686 | 4461 | 4713.47 | 130 | 8988.03
6267 | 单垫环 | PN110(CL600) | 600 | RJ | HG/T 21547-2016 | S30408(06Cr19Ni10) | NB/T 47010 | Ⅱ型 | 145.75 | 1 |  | 0 | 6121.5 | 9911 | 15022.55 | 6281 | 7619 | 8908 | 6923 | 11102 | 7827 | 5318.76 | 13767 | 7953 | 9000.06 | 6856.81 | 10717.9813 | 6472 | 4178.86 | 6923.13 | 8264.03 | 6194 | 7263 | 6886.6875 | 9121 | 9904.8 | 6706.8 | 7148.61 | 7724.75 | 8347.98 | 7899.65 | 6526.1 | 7712.39 | 6558.75 | 7101.69 | 6886.69 | 7724.8 | 130 | 10054.91 | 6997.17 | 7992 | 11805.75 | 8163 | 6996 | 7287.5 | 5320 | 8651.72 | 8016.25 | 6996 | 9925.6001 | 8745 | 7624.47 | 6416 | 12538 | 6948.7 | 7248.15 | 130 | 15022.55
6268 | 8字盲板 | PN63 | 15 | RJ | HG/T 21547-2016 | S30408(06Cr19Ni10) | NB/T 47010 | Ⅰ型 | 0.69 | 1 |  | 0 | 29.67 | 72 | 28.98 | 53 | 91 | 438 | 83 | 85.4 | 46 | 32.35 | 79 | 300 | 49.82 | 40.83 | 439.7498 | 59 | 94.46 | 38.02 | 48.3 | 73 | 63.8 | 68.8275 | 65 | 54.83 | 48.3 | 40.67 | 65.55 | 59.22 | 66.24 | 45.44 | 82.67 | 80 | 41.62 | 55.06 | 82.8 | 127.5 | 106.42 | 49.68 | 44 | 135 | 39 | 62.1 | 41.4 | 51 | 57.57 | 34.5 | 141 | 54.9451 | 82.8 | 83.3 | 163 | 134 | 41.37 | 63.67 | 28.98 | 439.7498
6269 | 8字盲板 | PN63 | 20 | RJ | HG/T 21547-2016 | S30408(06Cr19Ni10) | NB/T 47010 | Ⅰ型 | 1.08 | 1 |  | 0 | 46.44 | 77.76 | 40.77 | 83 | 125 | 438 | 131 | 128.1 | 72 | 50.64 | 124 | 300 | 77.98 | 63.9 | 688.304 | 85 | 101.72 | 59.51 | 75.6 | 105 | 93.7 | 85.05 | 98 | 85.81 | 66 | 59.78 | 102.6 | 92.69 | 103.68 | 66.83 | 129.39 | 86.4 | 65.15 | 86.18 | 86.4 | 127.5 | 157.77 | 77.76 | 88 | 141 | 60 | 97.2 | 64.8 | 71 | 90.12 | 54 | 141 | 85.9902 | 129.6 | 130.38 | 163 | 165 | 64.76 | 93.5 | 40.77 | 688.304
6270 | 8字盲板 | PN63 | 25 | RJ | HG/T 21547-2016 | S30408(06Cr19Ni10) | NB/T 47010 | Ⅰ型 | 1.4 | 1 |  | 0 | 60.2 | 100.8 | 46.1 | 108 | 152 | 438 | 169 | 153.72 | 94 | 65.65 | 161 | 300 | 101.08 | 82.84 | 343.1715 | 84 | 101.72 | 77.14 | 98 | 129 | 117.7 | 110.25 | 125 | 111.24 | 84 | 75.46 | 133 | 120.15 | 134.4 | 85.54 | 167.73 | 112 | 84.45 | 111.72 | 109.2 | 127.5 | 199.21 | 100.8 | 110 | 141 | 78 | 126 | 84 | 71 | 116.82 | 70 | 141 | 111.4736 | 168 | 169.01 | 163 | 199 | 83.95 | 117.46 | 46.1 | 438
6271 | 8字盲板 | PN63 | 32 | RJ | HG/T 21547-2016 | S30408(06Cr19Ni10) | NB/T 47010 | Ⅰ型 | 1.81 | 1 |  | 0 | 77.83 | 130.32 | 56.83 | 139 | 188 | 490 | 219 | 196.42 | 121 | 80.27 | 208 | 300 | 130.68 | 107.1 | 443.6717 | 109 | 112.62 | 99.73 | 126.7 | 159 | 131.6 | 104.5275 | 159 | 143.82 | 108 | 95.55 | 171.95 | 155.34 | 141.18 | 106.92 | 162.64 | 144.8 | 109.18 | 144.44 | 132.1 | 127.5 | 183.94 | 130.32 | 132 | 160.5 | 102 | 162.9 | 108.6 | 85 | 151.03 | 90.5 | 141 | 144.122 | 217.2 | 165.7 | 163 | 242 | 108.53 | 131.35 | 56.83 | 490
6272 | 8字盲板 | PN63 | 40 | RJ | HG/T 21547-2016 | S30408(06Cr19Ni10) | NB/T 47010 | Ⅰ型 | 2.67 | 1 |  | 0 | 114.81 | 192.24 | 69.21 | 205 | 261 | 490 | 323 | 281.82 | 179 | 118.42 | 254 | 300 | 192.77 | 157.98 | 654.4771 | 153 | 123.52 | 147.12 | 186.9 | 200 | 222.2 | 154.1925 | 232 | 212.15 | 162 | 137.69 | 253.65 | 229.15 | 208.26 | 149.69 | 239.92 | 213.6 | 161.06 | 213.07 | 196.5 | 127.5 | 268.4 | 192.24 | 176 | 162 | 150 | 240.3 | 160.2 | 119 | 222.78 | 133.5 | 186 | 212.5955 | 213.6 | 244.43 | 215 | 283 | 160.1 | 221.71 | 69.21 | 654.4771
6273 | 8字盲板 | PN63 | 50 | RJ | HG/T 21547-2016 | S30408(06Cr19Ni10) | NB/T 47010 | Ⅰ型 | 3.42 | 1 |  | 0 | 147.06 | 246.24 | 111.62 | 262 | 293 | 490 | 414 | 348.92 | 230 | 151.68 | 325 | 300 | 246.92 | 202.36 | 502.9914 | 196 | 130.79 | 188.44 | 239.4 | 241 | 271.5 | 197.505 | 295 | 271.75 | 170 | 174.44 | 324.9 | 293.52 | 204.516 | 200.48 | 266.33 | 273.6 | 206.3 | 272.92 | 220.2 | 127.5 | 302.04 | 246.24 | 198 | 177 | 192 | 307.8 | 205.2 | 148 | 285.36 | 171 | 230 | 272.3207 | 273.6 | 270.08 | 258 | 320 | 205.07 | 270.91 | 111.62 | 502.9914
6274 | 8字盲板 | PN63 | 65 | RJ | HG/T 21547-2016 | S30408(06Cr19Ni10) | NB/T 47010 | Ⅰ型 | 5.38 | 1 |  | 0 | 225.96 | 387.36 | 129.67 | 316 | 436 | 560 | 256 | 523.38 | 361 | 238.61 | 512 | 300 | 388.44 | 318.33 | 791.2554 | 277 | 152.59 | 296.44 | 376.6 | 331 | 343.8 | 310.695 | 395 | 427.48 | 270 | 270.48 | 511.1 | 461.74 | 321.724 | 302.05 | 418.97 | 242.1 | 324.53 | 429.32 | 301.3 | 122.5 | 382.38 | 387.36 | 242 | 435.78 | 301 | 349.7 | 322.8 | 211 | 448.91 | 269 | 275 | 428.3777 | 322.8 | 424.86 | 353 | 918 | 322.6 | 343.08 | 122.5 | 918
6275 | 8字盲板 | PN63 | 80 | RJ | HG/T 21547-2016 | S30408(06Cr19Ni10) | NB/T 47010 | Ⅰ型 | 6.28 | 1 |  | 0 | 263.76 | 452.16 | 166.12 | 369 | 503 | 613 | 298 | 556.32 | 422 | 278.52 | 440 | 330 | 453.42 | 371.59 | 923.6216 | 324 | 189.1 | 346.03 | 439.6 | 332 | 340.4 | 362.67 | 461 | 499 | 315 | 314.58 | 596.6 | 538.97 | 356.076 | 342.25 | 388.74 | 282.6 | 378.82 | 501.14 | 354.9 | 122.5 | 420.23 | 376.8 | 234 | 204 | 352 | 408.2 | 376.8 | 228 | 386.85 | 314 | 416 | 500.0479 | 376.8 | 394.86 | 387 | 877 | 376.57 | 339.66 | 122.5 | 923.6216
6276 | 8字盲板 | PN63 | 100 | RJ | HG/T 21547-2016 | S30408(06Cr19Ni10) | NB/T 47010 | Ⅰ型 | 9.59 | 1 |  | 0 | 402.78 | 690.48 | 279.05 | 563 | 567 | 683 | 456 | 834.48 | 515 | 425.32 | 672 | 503 | 510.19 | 446.51 | 1410.4349 | 495 | 237.96 | 528.41 | 671.3 | 506 | 519.7 | 432.9885 | 704 | 561.48 | 480 | 476.77 | 508.27 | 823.05 | 543.753 | 497.82 | 545.76 | 431.55 | 464.1 | 563.89 | 487.3 | 122.5 | 578.03 | 517.86 | 342 | 776.79 | 538 | 623.4 | 479.5 | 377 | 590.74 | 479.5 | 491 | 562.6591 | 575.4 | 565.35 | 568 | 1041 | 452.49 | 518.63 | 122.5 | 1410.4349
6277 | 8字盲板 | PN63 | 125 | RJ | HG/T 21547-2016 | S30408(06Cr19Ni10) | NB/T 47010 | Ⅰ型 | 15.31 | 1 |  | 0 | 643.02 | 1102.32 | 454.71 | 898 | 886 | 753 | 727 | 1302.96 | 822 | 679.01 | 1073 | 804 | 814.49 | 712.83 | 2251.6953 | 768 | 354.22 | 843.58 | 1071.7 | 741 | 829.7 | 691.2465 | 1124 | 896.37 | 765 | 757.05 | 811.43 | 1313.96 | 868.077 | 713.02 | 871.27 | 688.95 | 740.92 | 900.23 | 750.2 | 122.5 | 828.94 | 606.28 | 522 | 1240.11 | 858 | 995.2 | 765.5 | 585 | 943.1 | 765.5 | 784 | 898.2524 | 887.98 | 902.55 | 774 | 1187 | 722.39 | 827.97 | 122.5 | 2251.6953
6278 | 8字盲板 | PN63 | 150 | RJ | HG/T 21547-2016 | S30408(06Cr19Ni10) | NB/T 47010 | Ⅰ型 | 23.15 | 1 |  | 0 | 972.3 | 1666.8 | 634.08 | 1358 | 1323 | 1138 | 1100 | 1939.8 | 1243 | 1026.72 | 1622 | 1215 | 1231.58 | 1077.86 | 3404.7515 | 1161 | 529.51 | 1275.57 | 1620.5 | 1120 | 1254.6 | 1045.2225 | 1700 | 1355.39 | 1160 | 1141.21 | 1226.95 | 1721.59 | 1312.605 | 1021.57 | 1294.33 | 1041.75 | 1120.34 | 1361.22 | 1131.9 | 122.5 | 1331.55 | 916.74 | 774 | 1875.15 | 1297 | 1504.8 | 1157.5 | 833 | 1426.04 | 1157.5 | 1185 | 1358.2363 | 1342.7 | 1315.82 | 1135 | 1615 | 1092.31 | 1252.04 | 122.5 | 3404.7515
6279 | 8字盲板 | PN63 | 200 | RJ | HG/T 21547-2016 | S30408(06Cr19Ni10) | NB/T 47010 | Ⅰ型 | 39.11 | 1 |  | 0 | 1642.62 | 2815.92 | 1150.05 | 2150 | 2213 | 1916 | 1858 | 3220.8 | 2100 | 1427.22 | 2740 | 2053 | 2080.65 | 1820.96 | 2876.0223 | 1793 | 945.52 | 2154.96 | 1966.84 | 1893 | 2119.5 | 1765.8165 | 2872 | 2289.81 | 1955 | 1923.25 | 2072.83 | 2908.49 | 2143.228 | 1750.14 | 2108.56 | 1759.95 | 1892.72 | 2299.67 | 1955.5 | 122.5 | 2241.3 | 1548.76 | 1224 | 3167.91 | 2191 | 2151.1 | 1955.5 | 1354 | 2102.55 | 1955.5 | 2002 | 2294.6186 | 2151.05 | 2124.61 | 1944 | 2122 | 1845.37 | 2115.22 | 122.5 | 3220.8
6280 | 8字盲板 | PN63 | 250 | RJ | HG/T 21547-2016 | S30408(06Cr19Ni10) | NB/T 47010 | Ⅰ型 | 60.29 | 1 |  | 0 | 2532.18 | 4340.88 | 1719.48 | 3314 | 3079 | 2954 | 2864 | 4562.8 | 3238 | 2200.12 | 3561 | 3165 | 3207.43 | 2807.1 | 4433.5307 | 2677 | 1600.12 | 3321.98 | 3031.98 | 2918 | 3078.3 | 2722.0935 | 4428 | 3529.86 | 2773.8 | 2961.07 | 3195.37 | 4483.58 | 3303.892 | 2561.69 | 3190.26 | 2713.05 | 2917.71 | 3545.05 | 3014.5 | 130 | 3215.5 | 2387.48 | 1728 | 4883.49 | 3377 | 3316 | 3014.5 | 1979 | 3241.19 | 3014.5 | 3087 | 3537.2727 | 3315.95 | 3184.22 | 2632 | 3271 | 2844.72 | 3072 | 130 | 4883.49
6281 | 8字盲板 | PN63 | 300 | RJ | HG/T 21547-2016 | S30408(06Cr19Ni10) | NB/T 47010 | Ⅰ型 | 89.65 | 1 |  | 0 | 3765.3 | 6454.8 | 2551.91 | 4928 | 4547 | 4393 | 4258 | 6710 | 4814 | 3271.54 | 5295 | 4707 | 4769.38 | 4174.1 | 6592.5696 | 3981 | 2685.11 | 4939.72 | 4508.5 | 3945 | 4577.4 | 4047.6975 | 6584 | 5248.83 | 4126.2 | 4399.71 | 4751.45 | 6667 | 4912.82 | 3648.08 | 4743.85 | 4034.25 | 4338.58 | 5271.42 | 4843 | 122.5 | 4661.27 | 3550.14 | 2430 | 7261.65 | 5021 | 4930.8 | 4482.5 | 3340 | 4819.58 | 4482.5 | 4590 | 5259.8525 | 4930.75 | 4734.86 | 3724 | 4864 | 4230.05 | 4568.04 | 122.5 | 7261.65
6282 | 8字盲板 | PN63 | 350 | RJ | HG/T 21547-2016 | S30408(06Cr19Ni10) | NB/T 47010 | Ⅰ型 | 126.66 | 1 |  | 0 | 5319.72 | 9119.52 | 3541.57 | 6962 | 6397 | 6213 | 6016 | 9259.8 | 6802 | 4622.12 | 7480 | 6650 | 5414.72 | 5897.29 | 9314.1648 | 5625 | 3934.36 | 6978.97 | 6369.73 | 5573 | 6467 | 5452.713 | 9302 | 5959.03 | 5828.2 | 6213.2 | 6712.98 | 6853.32 | 6940.968 | 4957.46 | 6424.03 | 5699.7 | 6129.67 | 5984.69 | 6601.7 | 115.46 | 7048.93 | 5015.74 | 3510 | 10259.46 | 7093 | 6966.3 | 6333 | 4479 | 6809.24 | 6333 | 6485 | 5971.544 | 6966.3 | 6625.84 | 5014 | 6872 | 5976.33 | 6453.82 | 115.46 | 10259.46
6283 | 8字盲板 | PN63 | 400 | RJ | HG/T 21547-2016 | S30408(06Cr19Ni10) | NB/T 47010 | Ⅰ型 | 179.47 | 1 |  | 0 | 7537.74 | 12921.84 | 4663.87 | 9865 | 9038 | 8794 | 8525 | 11895 | 9638 | 6549.28 | 10599 | 9422 | 7672.34 | 8356.12 | 13197.6405 | 7970 | 5418.98 | 9888.8 | 9025.55 | 7897 | 9163.4 | 7726.1835 | 13180 | 8443.61 | 8077.5 | 8800.89 | 9511.91 | 9710.77 | 9834.956 | 7174.31 | 8905.39 | 8076.15 | 8685.39 | 8479.96 | 8973.5 | 160 | 8699.24 | 6460.92 | 4644 | 14537.07 | 10051 | 9870.9 | 8973.5 | 6160 | 9648.31 | 8973.5 | 9189 | 8461.3416 | 9870.85 | 9117.61 | 4438 | 9737 | 8468.11 | 9144.69 | 160 | 14537.07
6284 | 8字盲板 | PN100 | 15 | RJ | HG/T 21547-2016 | S30408(06Cr19Ni10) | NB/T 47010 | Ⅰ型 | 0.73 | 1 |  | 0 | 31.39 | 72 | 21.63 | 56 | 95 | 438 | 88 | 85.4 | 49 | 34.23 | 84 | 300 | 52.71 | 43.19 | 465.2425 | 63 | 94.46 | 40.22 | 51.1 | 74 | 29.3 | 72.8175 | 68 | 58 | 51.1 | 42.63 | 69.35 | 62.65 | 40.004 | 45.44 | 87.46 | 80 | 42.82 | 58.25 | 87.6 | 190 | 36.77 | 52.56 | 44 | 135 | 41 | 65.7 | 40.15 | 54 | 60.91 | 36.5 | 141 | 58.1218 | 87.6 | 88.13 | 163 | 134 | 43.77 | 29.21 | 21.63 | 465.2425
6285 | 8字盲板 | PN100 | 20 | RJ | HG/T 21547-2016 | S30408(06Cr19Ni10) | NB/T 47010 | Ⅰ型 | 1.14 | 1 |  | 0 | 49.02 | 82.08 | 39.48 | 88 | 130 | 438 | 138 | 85.4 | 77 | 53.45 | 131 | 300 | 82.31 | 67.45 | 726.5431 | 73 | 101.72 | 62.81 | 79.8 | 107 | 98.9 | 89.775 | 103 | 90.58 | 66 | 62.72 | 108.3 | 97.84 | 71.25 | 69.5 | 136.58 | 91.2 | 66.87 | 90.97 | 91.2 | 160 | 121.61 | 82.08 | 88 | 141 | 64 | 102.6 | 62.7 | 84 | 95.12 | 57 | 141 | 90.7702 | 136.8 | 137.62 | 163 | 165 | 68.36 | 98.68 | 39.48 | 726.5431
6286 | 8字盲板 | PN100 | 25 | RJ | HG/T 21547-2016 | S30408(06Cr19Ni10) | NB/T 47010 | Ⅰ型 | 1.54 | 1 |  | 0 | 66.22 | 110.88 | 57.54 | 118 | 164 | 438 | 186 | 162.26 | 103 | 72.21 | 177 | 300 | 111.19 | 91.12 | 377.4887 | 93 | 108.99 | 84.85 | 107.8 | 137 | 55.4 | 121.275 | 136 | 122.37 | 90 | 83.6 | 146.3 | 132.17 | 92.708 | 90.88 | 184.5 | 123.2 | 90.33 | 122.89 | 121 | 153.11 | 112.4 | 110.88 | 110 | 144 | 86 | 138.6 | 84.7 | 93 | 128.5 | 77 | 141 | 122.627 | 184.8 | 185.91 | 163 | 199 | 92.34 | 55.29 | 55.29 | 438
6287 | 8字盲板 | PN100 | 32 | RJ | HG/T 21547-2016 | S30408(06Cr19Ni10) | NB/T 47010 | Ⅰ型 | 1.98 | 1 |  | 0 | 85.14 | 142.56 | 83.76 | 152 | 202 | 490 | 240 | 204.96 | 133 | 87.81 | 228 | 300 | 142.96 | 117.16 | 485.3426 | 119 | 116.26 | 109.1 | 138.6 | 168 | 144 | 114.345 | 173 | 157.33 | 120 | 103.88 | 188.1 | 169.93 | 119.196 | 114.94 | 177.91 | 158.4 | 116.14 | 158 | 138.6 | 190 | 164.6 | 142.56 | 132 | 163.5 | 111 | 178.2 | 108.9 | 108 | 165.21 | 99 | 141 | 157.6604 | 237.6 | 181.26 | 172 | 242 | 118.73 | 143.67 | 83.76 | 490
6288 | 8字盲板 | PN100 | 40 | RJ | HG/T 21547-2016 | S30408(06Cr19Ni10) | NB/T 47010 | Ⅰ型 | 2.9 | 1 |  | 0 | 124.7 | 208.8 | 103.11 | 222 | 281 | 490 | 351 | 298.9 | 195 | 128.62 | 276 | 300 | 209.38 | 171.59 | 710.8552 | 166 | 132.6 | 159.79 | 203 | 210 | 95 | 167.475 | 251 | 230.43 | 174 | 148.96 | 275.5 | 248.89 | 167.04 | 160.38 | 260.58 | 232 | 170.1 | 231.42 | 174 | 220 | 176.28 | 208.8 | 176 | 172.5 | 162 | 261 | 159.5 | 153 | 241.98 | 145 | 186 | 230.9139 | 232 | 265.48 | 215 | 283 | 173.89 | 94.77 | 94.77 | 710.8552
6289 | 8字盲板 | PN100 | 50 | RJ | HG/T 21547-2016 | S30408(06Cr19Ni10) | NB/T 47010 | Ⅰ型 | 4.05 | 1 |  | 0 | 174.15 | 291.6 | 137.45 | 310 | 341 | 490 | 490 | 396.5 | 272 | 179.62 | 385 | 300 | 292.41 | 239.64 | 595.6477 | 220 | 156.22 | 223.16 | 283.5 | 275 | 124.4 | 233.8875 | 348 | 321.8 | 205 | 209.9 | 384.75 | 347.59 | 233.28 | 224.53 | 315.39 | 324 | 237.55 | 323.19 | 228.9 | 190 | 319.06 | 291.6 | 264 | 178.5 | 227 | 364.5 | 222.75 | 209 | 337.93 | 202.5 | 230 | 322.4758 | 324 | 319.83 | 275 | 320 | 242.85 | 124.19 | 124.19 | 595.6477
6290 | 8字盲板 | PN100 | 65 | RJ | HG/T 21547-2016 | S30408(06Cr19Ni10) | NB/T 47010 | Ⅰ型 | 6.46 | 1 |  | 0 | 271.32 | 465.12 | 150.89 | 379 | 517 | 560 | 307 | 611.22 | 434 | 286.5 | 614 | 339 | 466.41 | 382.24 | 950.0948 | 333 | 185.28 | 355.95 | 452.2 | 384 | 180.7 | 373.065 | 474 | 513.3 | 325 | 323.4 | 613.7 | 554.43 | 372.096 | 342.14 | 503.07 | 290.7 | 378.91 | 515.51 | 342.4 | 128.01 | 476.91 | 465.12 | 330 | 523.26 | 362 | 419.9 | 355.3 | 311 | 539.02 | 323 | 331 | 514.3779 | 387.6 | 510.15 | 396 | 1102 | 387.36 | 284.3 | 128.01 | 1102
6291 | 8字盲板 | PN100 | 80 | RJ | HG/T 21547-2016 | S30408(06Cr19Ni10) | NB/T 47010 | Ⅰ型 | 7.48 | 1 |  | 0 | 314.16 | 538.56 | 196.77 | 439 | 593 | 613 | 355 | 644.16 | 502 | 331.74 | 524 | 393 | 540.06 | 442.59 | 1100.1098 | 386 | 234.33 | 412.15 | 523.6 | 381 | 243.5 | 431.97 | 549 | 594.35 | 375 | 373.38 | 710.6 | 641.96 | 430.848 | 386.33 | 463.02 | 336.6 | 438.73 | 596.9 | 396.4 | 175 | 475.6 | 448.8 | 324 | 210 | 419 | 486.2 | 411.4 | 331 | 460.77 | 374 | 416 | 595.5981 | 448.8 | 470.31 | 447 | 1044 | 448.52 | 242.97 | 175 | 1100.1098
6292 | 8字盲板 | PN100 | 100 | RJ | HG/T 21547-2016 | S30408(06Cr19Ni10) | NB/T 47010 | Ⅰ型 | 11.22 | 1 |  | 0 | 471.24 | 807.84 | 322.56 | 659 | 658 | 683 | 533 | 951.6 | 603 | 497.61 | 786 | 589 | 596.9 | 522.4 | 1650.1647 | 563 | 300.18 | 618.22 | 785.4 | 572 | 608.1 | 506.583 | 824 | 656.91 | 560 | 556.64 | 594.66 | 962.95 | 646.272 | 557.46 | 638.52 | 504.9 | 542.99 | 659.74 | 594.7 | 205 | 735.49 | 605.88 | 468 | 908.82 | 628 | 729.3 | 561 | 563 | 691.15 | 561 | 574 | 658.2895 | 673.2 | 661.44 | 576 | 1218 | 529.4 | 606.85 | 205 | 1650.1647
6293 | 8字盲板 | PN100 | 125 | RJ | HG/T 21547-2016 | S30408(06Cr19Ni10) | NB/T 47010 | Ⅰ型 | 18.16 | 1 |  | 0 | 762.72 | 1307.52 | 476.18 | 1066 | 1045 | 910 | 863 | 1537.2 | 975 | 805.41 | 1272 | 953 | 966.11 | 845.53 | 2670.8548 | 910 | 440.96 | 1000.62 | 1271.2 | 849 | 517.2 | 819.924 | 1334 | 1063.23 | 910 | 896.7 | 962.48 | 1558.57 | 1046.016 | 811.55 | 1033.46 | 817.2 | 878.85 | 1067.81 | 962.5 | 175 | 1024.5 | 719.14 | 756 | 1470.96 | 1017 | 1180.4 | 908 | 830 | 1118.66 | 908 | 930 | 1065.4628 | 1053.28 | 1070.56 | 903 | 1408 | 856.86 | 710.42 | 175 | 2670.8548
6294 | 8字盲板 | PN100 | 150 | RJ | HG/T 21547-2016 | S30408(06Cr19Ni10) | NB/T 47010 | Ⅰ型 | 27.8 | 1 |  | 0 | 1167.6 | 2001.6 | 721.25 | 1631 | 1582 | 1362 | 1321 | 2342.4 | 1493 | 1232.95 | 1948 | 1460 | 1478.96 | 1294.37 | 4088.6433 | 1274 | 639.41 | 412.15 | 1946 | 1300 | 799.5 | 1255.17 | 2042 | 1627.63 | 1390 | 1369.06 | 1473.4 | 2067.4 | 1601.28 | 1177.13 | 1554.31 | 1251 | 1345.37 | 1634.64 | 1473.4 | 115.92 | 1603.53 | 1100.88 | 1008 | 2251.8 | 1557 | 1807 | 1390 | 1189 | 1712.48 | 1390 | 1423 | 1631.048 | 1612.4 | 1580.12 | 1302 | 1940 | 1311.72 | 1087.54 | 115.92 | 4088.6433
6295 | 8字盲板 | PN100 | 200 | RJ | HG/T 21547-2016 | S30408(06Cr19Ni10) | NB/T 47010 | Ⅰ型 | 48.42 | 1 |  | 0 | 2033.64 | 3486.24 | 1490.16 | 2662 | 2732 | 2373 | 2300 | 4026 | 2600 | 1766.96 | 3393 | 2542 | 2575.94 | 2254.44 | 3560.6494 | 2220 | 1205.68 | 2667.94 | 2435.04 | 2264 | 1565.7 | 2186.163 | 3556 | 2834.89 | 2420 | 1871.16 | 2566.26 | 3600.85 | 2788.992 | 2063.88 | 2610.5 | 2178.9 | 2343.27 | 2847.1 | 2564 | 115.92 | 2850.18 | 1917.43 | 1800 | 3922.02 | 2712 | 2663.1 | 2421 | 1908 | 2603.06 | 2421 | 2479 | 2840.8433 | 2663.1 | 2630.37 | 2133 | 2627 | 2284.65 | 1562.47 | 115.92 | 4026
6296 | 8字盲板 | PN100 | 250 | RJ | HG/T 21547-2016 | S30408(06Cr19Ni10) | NB/T 47010 | Ⅰ型 | 78.81 | 1 |  | 0 | 3310.02 | 5674.32 | 2327.43 | 4332 | 4005 | 3862 | 3743 | 5837.7 | 4232 | 2875.96 | 4654 | 4138 | 4192.69 | 3669.39 | 5795.4313 | 3500 | 2026.12 | 4342.43 | 3963.35 | 3684 | 2387.9 | 3558.2715 | 5788 | 4614.17 | 3624.8 | 3868.55 | 4176.93 | 5860.86 | 4035.072 | 3186.57 | 4170.25 | 3546.45 | 3813.98 | 4634.03 | 3940.5 | 118.44 | 4585.16 | 3120.88 | 2916 | 6383.61 | 4414 | 4334.6 | 3940.5 | 3169 | 4236.83 | 3940.5 | 4035 | 4623.8598 | 4334.55 | 4162.35 | 3268 | 4276 | 3718.57 | 2383.03 | 118.44 | 6383.61
6297 | 8字盲板 | PN100 | 300 | RJ | HG/T 21547-2016 | S30408(06Cr19Ni10) | NB/T 47010 | Ⅰ型 | 126.06 | 1 |  | 0 | 5294.52 | 9076.32 | 4131.65 | 6929 | 6367 | 6178 | 5988 | 9259.8 | 6769 | 4600.23 | 7445 | 6618 | 6706.39 | 5869.35 | 9270.0427 | 5598 | 3342.9 | 6945.91 | 6339.56 | 5358 | 6436.3 | 5691.609 | 9258 | 7380.56 | 5800.6 | 6183.8 | 6681.18 | 9374.71 | 6454.272 | 4856.34 | 6670.49 | 5672.7 | 6016.59 | 7412.33 | 6303 | 115.92 | 6547.92 | 4991.98 | 4247 | 10210.86 | 7059 | 6933.3 | 6050.88 | 5652 | 6776.99 | 6303 | 6454 | 7396.0592 | 6933.3 | 6657.86 | 4954 | 6839 | 5948.02 | 6423.21 | 115.92 | 10210.86
6298 | 8字盲板 | PN100 | 350 | RJ | HG/T 21547-2016 | S30408(06Cr19Ni10) | NB/T 47010 | Ⅰ型 | 172.92 | 1 |  | 0 | 7262.64 | 12450.24 | 5341.16 | 9505 | 8710 | 8479 | 8214 | 12749 | 9286 | 6310.26 | 10212 | 9078 | 7392.33 | 8051.16 | 12715.9748 | 7679 | 4976.59 | 9527.89 | 8696.15 | 7349 | 8828.9 | 7444.206 | 12699 | 8135.45 | 7780.5 | 8479.94 | 9164.76 | 9356.36 | 8853.504 | 6917.61 | 8770.28 | 7781.4 | 8253.13 | 8170.47 | 8300.2 | 115.92 | 8612.01 | 6847.63 | 6021 | 14006.52 | 9684 | 9510.6 | 8300.16 | 7559 | 9296.18 | 8646 | 8854 | 8152.5344 | 9510.6 | 9045.79 | 6691 | 9381 | 8159.06 | 8810.9 | 115.92 | 14006.52
6299 | 8字盲板 | PN100 | 400 | RJ | HG/T 21547-2016 | S30408(06Cr19Ni10) | NB/T 47010 | Ⅰ型 | 238.45 | 1 |  | 0 | 10014.9 | 17168.4 | 6962.09 | 13106 | 11987 | 11685 | 11326 | 15982 | 12805 | 8701.6 | 14083 | 12519 | 10193.74 | 11102.23 | 17534.838 | 10589 | 6858.38 | 13138.6 | 11991.65 | 10134 | 12174.7 | 10265.2725 | 17511 | 11218.47 | 10732.5 | 11690.91 | 12637.85 | 12902.05 | 12208.64 | 9373.01 | 11832 | 10730.25 | 11380.74 | 11266.76 | 11684.1 | 115.92 | 9534.03 | 8584.2 | 7560 | 19314.45 | 13354 | 13114.8 | 11445.6 | 9983 | 12819.07 | 11922.5 | 12209 | 11242.0288 | 13114.75 | 12113.98 | 9391 | 12936 | 11251.02 | 12149.89 | 115.92 | 19314.45
6300 | 8字盲板 | PN20(CL150) | 25 | RJ | HG/T 21547-2016 | S30408(06Cr19Ni10) | NB/T 47010 | Ⅰ型 | 0.82 | 1 |  | 0 | 35.26 | 72 | 11.3 | 63 | 107 | 350 | 99 | 128.1 | 55 | 38.45 | 94 | 300 | 59.2 | 48.52 | 522.6012 | 70 | 63.58 | 45.18 | 57.4 | 84 | 33.9 | 64.575 | 76 | 65.16 | 57.4 | 47.04 | 77.9 | 70.38 | 42.804 | 58.81 | 98.24 | 80 | 62.58 | 65.44 | 73.8 | 153.72 | 115.91 | 59.04 | 48 | 141 | 46 | 77.9 | 49.2 | 51 | 68.42 | 41 | 101 | 65.2968 | 98.4 | 98.99 | 172 | 155 | 88.51 | 33.8 | 11.3 | 522.6012
6301 | 8字盲板 | PN20(CL150) | 32 | RJ | HG/T 21547-2016 | S30408(06Cr19Ni10) | NB/T 47010 | Ⅰ型 | 1.03 | 1 |  | 0 | 44.29 | 74.16 | 21.3 | 79 | 125 | 403 | 125 | 128.1 | 69 | 48.3 | 119 | 300 | 74.37 | 60.95 | 328.219 | 81 | 76.29 | 56.75 | 72.1 | 101 | 42.3 | 59.4825 | 93 | 81.84 | 60 | 57.33 | 97.85 | 88.4 | 59.74 | 72.17 | 92.55 | 82.4 | 74.48 | 82.19 | 87.6 | 153.72 | 113.46 | 74.16 | 62 | 156 | 58 | 97.9 | 61.8 | 53 | 85.94 | 51.5 | 101 | 82.0119 | 123.6 | 94.29 | 172 | 190 | 98.82 | 42.2 | 21.3 | 403
6302 | 8字盲板 | PN20(CL150) | 40 | RJ | HG/T 21547-2016 | S30408(06Cr19Ni10) | NB/T 47010 | Ⅰ型 | 1.39 | 1 |  | 0 | 59.77 | 100.08 | 37.6 | 107 | 158 | 403 | 168 | 153.72 | 93 | 65.18 | 132 | 300 | 100.36 | 82.25 | 442.9364 | 90 | 90.83 | 76.59 | 97.3 | 116 | 51.8 | 80.2725 | 124 | 110.45 | 84 | 74.97 | 132.05 | 119.3 | 80.62 | 90.88 | 124.9 | 111.2 | 100.52 | 110.92 | 112.7 | 158.76 | 155.99 | 100.08 | 84 | 159 | 78 | 132.1 | 83.4 | 59 | 115.98 | 69.5 | 101 | 110.6819 | 111.2 | 127.25 | 172 | 224 | 133.36 | 51.72 | 37.6 | 442.9364
6303 | 8字盲板 | PN20(CL150) | 50 | RJ | HG/T 21547-2016 | S30408(06Cr19Ni10) | NB/T 47010 | Ⅰ型 | 2.16 | 1 |  | 0 | 92.88 | 155.52 | 43.3 | 166 | 205 | 403 | 261 | 230.58 | 145 | 95.8 | 205 | 300 | 155.95 | 127.81 | 688.304 | 124 | 123.52 | 119.02 | 151.2 | 169 | 70.5 | 124.74 | 189 | 171.63 | 132 | 112.7 | 205.2 | 185.38 | 117.072 | 136.32 | 168.21 | 172.8 | 151.88 | 172.37 | 167.4 | 153.72 | 225.33 | 155.52 | 123 | 175.5 | 121 | 205.2 | 129.6 | 73 | 180.23 | 108 | 130 | 171.9904 | 172.8 | 170.58 | 206 | 245 | 194.28 | 70.37 | 43.3 | 688.304
6304 | 8字盲板 | PN20(CL150) | 65 | RJ | HG/T 21547-2016 | S30408(06Cr19Ni10) | NB/T 47010 | Ⅰ型 | 3.2 | 1 |  | 0 | 134.4 | 230.4 | 11.3 | 188 | 283 | 455 | 152 | 333.06 | 215 | 141.92 | 304 | 300 | 231.04 | 189.34 | 1019.7096 | 183 | 150.77 | 176.32 | 224 | 220 | 82.4 | 184.8 | 235 | 254.27 | 160 | 163.66 | 304 | 274.64 | 173.44 | 195.13 | 249.2 | 256 | 225.01 | 255.36 | 199.9 | 153.72 | 334.76 | 230.4 | 198 | 259.2 | 179 | 230.4 | 192 | 75 | 267.01 | 160 | 130 | 254.804 | 192 | 252.71 | 241 | 546 | 287.82 | 140.83 | 11.3 | 1019.7096
6305 | 8字盲板 | PN20(CL150) | 80 | RJ | HG/T 21547-2016 | S30408(06Cr19Ni10) | NB/T 47010 | Ⅰ型 | 3.93 | 1 |  | 0 | 165.06 | 282.96 | 21.3 | 231 | 340 | 455 | 187 | 373.32 | 264 | 174.3 | 275 | 300 | 283.75 | 232.54 | 577.9989 | 214 | 172.57 | 216.54 | 275.1 | 231 | 117.8 | 226.9575 | 289 | 312.27 | 195 | 199.43 | 373.35 | 337.28 | 213.006 | 230.76 | 243.27 | 314.4 | 260.63 | 313.61 | 213.9 | 153.72 | 342.04 | 235.8 | 187 | 204 | 221 | 283 | 235.8 | 97 | 242.09 | 196.5 | 160 | 312.9258 | 235.8 | 247.1 | 310 | 537 | 306.35 | 117.54 | 21.3 | 577.9989
6306 | 8字盲板 | PN20(CL150) | 100 | RJ | HG/T 21547-2016 | S30408(06Cr19Ni10) | NB/T 47010 | Ⅰ型 | 6.78 | 1 |  | 0 | 284.76 | 488.16 | 37.6 | 398 | 427 | 525 | 322 | 627.08 | 364 | 300.7 | 475 | 356 | 360.7 | 315.68 | 997.1583 | 350 | 198 | 373.58 | 474.6 | 399 | 175 | 306.117 | 498 | 396.96 | 340 | 339.08 | 359.34 | 581.89 | 367.476 | 381.14 | 385.84 | 305.1 | 360.74 | 398.66 | 372.9 | 128.52 | 487.06 | 366.12 | 270 | 549.18 | 380 | 488.2 | 372.9 | 169 | 417.65 | 339 | 320 | 397.7936 | 406.8 | 399.69 | 447 | 736 | 383.89 | 298.39 | 37.6 | 997.1583
6307 | 8字盲板 | PN20(CL150) | 125 | RJ | HG/T 21547-2016 | S30408(06Cr19Ni10) | NB/T 47010 | Ⅰ型 | 9.06 | 1 |  | 0 | 380.52 | 652.32 | 43.3 | 532 | 559 | 613 | 430 | 768.6 | 487 | 401.82 | 635 | 476 | 481.99 | 421.83 | 1332.4859 | 467 | 243.41 | 499.21 | 634.2 | 488 | 257.4 | 409.059 | 665 | 530.44 | 455 | 450.8 | 480.18 | 777.56 | 491.052 | 469.3 | 515.59 | 407.7 | 482.05 | 532.73 | 455.8 | 128.52 | 571.47 | 358.78 | 346 | 733.86 | 507 | 652.3 | 498.3 | 189 | 558.1 | 453 | 320 | 531.5539 | 525.48 | 534.1 | 550 | 773 | 512.98 | 398.73 | 43.3 | 1332.4859
6308 | 8字盲板 | PN20(CL150) | 150 | RJ | HG/T 21547-2016 | S30408(06Cr19Ni10) | NB/T 47010 | Ⅰ型 | 11.61 | 1 |  | 0 | 487.62 | 835.92 | 11.3 | 681 | 707 | 665 | 551 | 988.2 | 623 | 514.91 | 814 | 610 | 617.65 | 540.56 | 1707.5233 | 582 | 370.57 | 639.71 | 812.7 | 626 | 355.7 | 524.1915 | 853 | 679.74 | 580 | 575.75 | 615.33 | 863.4 | 629.262 | 585.97 | 649.12 | 522.45 | 599.47 | 682.67 | 585.5 | 131.04 | 701.88 | 459.76 | 436 | 940.41 | 651 | 835.9 | 638.55 | 258 | 715.18 | 580.5 | 379 | 681.1675 | 673.38 | 659.9 | 654 | 900 | 602.59 | 354.94 | 11.3 | 1707.5233
6309 | 8字盲板 | PN20(CL150) | 200 | RJ | HG/T 21547-2016 | S30408(06Cr19Ni10) | NB/T 47010 | Ⅰ型 | 19.39 | 1 |  | 0 | 814.38 | 1396.08 | 21.3 | 1066 | 1158 | 963 | 921 | 1610.4 | 1041 | 859.96 | 1359 | 1018 | 1031.55 | 902.8 | 1615.9946 | 972 | 564.93 | 1068.39 | 975.12 | 1045 | 615.7 | 875.4585 | 1424 | 1135.25 | 970 | 956.97 | 1027.67 | 1441.98 | 1017.975 | 1006.01 | 1045.38 | 872.55 | 970.69 | 1140.13 | 956.1 | 123.48 | 1052.23 | 767.84 | 724 | 1570.59 | 1086 | 1163.4 | 1066.45 | 373 | 1042.41 | 969.5 | 701 | 1137.634 | 1066.45 | 1053.34 | 1238 | 992 | 914.9 | 614.42 | 21.3 | 1615.9946
6310 | 8字盲板 | PN20(CL150) | 250 | RJ | HG/T 21547-2016 | S30408(06Cr19Ni10) | NB/T 47010 | Ⅰ型 | 30.41 | 1 |  | 0 | 1277.22 | 2189.52 | 37.6 | 1672 | 1648 | 1505 | 1444 | 2562 | 1633 | 1348.7 | 1796 | 1597 | 1617.81 | 1415.89 | 2534.4196 | 1394 | 957.3 | 1675.59 | 1529.32 | 1639 | 953.9 | 1373.0115 | 2233 | 1780.44 | 1520 | 1496.95 | 1611.73 | 2261.5 | 1596.525 | 1485.68 | 1609.15 | 1368.45 | 1522.37 | 1788.11 | 1491.1 | 123.48 | 1652.98 | 1204.24 | 1019 | 2463.21 | 1704 | 1824.6 | 1672.55 | 597 | 1634.84 | 1520.5 | 1035 | 1784.1789 | 1672.55 | 1606.1 | 1531 | 1556 | 1434.87 | 951.93 | 37.6 | 2562
6311 | 8字盲板 | PN20(CL150) | 300 | RJ | HG/T 21547-2016 | S30408(06Cr19Ni10) | NB/T 47010 | Ⅰ型 | 52.92 | 1 |  | 0 | 2222.64 | 3810.24 | 43.3 | 2909 | 2819 | 2599 | 2514 | 4318.8 | 2842 | 1931.18 | 3125 | 2778 | 2815.34 | 2463.96 | 4410.4401 | 2350 | 1636.67 | 2915.89 | 2661.35 | 2593 | 1520.5 | 2389.338 | 3886 | 3098.36 | 2433.4 | 2599.94 | 2804.76 | 3935.5 | 2778.3 | 2406.13 | 2800.27 | 2381.4 | 2649.25 | 3111.7 | 2540.2 | 128.52 | 2699.36 | 2095.63 | 1548 | 4286.52 | 2964 | 3175.2 | 2910.6 | 956 | 2844.98 | 2646 | 2710 | 3104.8666 | 2910.6 | 2794.97 | 2167 | 2707 | 2496.98 | 2070.23 | 43.3 | 4410.4401
6312 | 8字盲板 | PN20(CL150) | 350 | RJ | HG/T 21547-2016 | S30408(06Cr19Ni10) | NB/T 47010 | Ⅰ型 | 57.15 | 1 |  | 0 | 2400.3 | 4114.8 | 11.3 | 3142 | 3038 | 2800 | 2715 | 4361.5 | 3069 | 2085.54 | 3375 | 3000 | 2443.16 | 2660.9 | 4762.9753 | 2538 | 1972.72 | 3148.97 | 2874.07 | 2686 | 1764 | 2460.3075 | 4197 | 2688.76 | 2631.2 | 2807.21 | 3028.95 | 3092.27 | 3000.375 | 2572.06 | 2898.57 | 2571.75 | 2765.76 | 2700.34 | 2700.3 | 118.91 | 2846.41 | 2263.14 | 2023 | 4629.15 | 3201 | 3429 | 2857.5 | 1162 | 3072.38 | 2857.5 | 2926 | 2694.4064 | 3143.25 | 2989.63 | 2322 | 2924 | 2696.57 | 1760.41 | 11.3 | 4762.9753
6313 | 8字盲板 | PN20(CL150) | 400 | RJ | HG/T 21547-2016 | S30408(06Cr19Ni10) | NB/T 47010 | Ⅰ型 | 78.99 | 1 |  | 0 | 3317.58 | 5687.28 | 21.3 | 4342 | 4174 | 3871 | 3752 | 5837.7 | 4242 | 2882.53 | 4665 | 4147 | 3376.82 | 3677.77 | 6583.1569 | 3508 | 2946.36 | 4352.35 | 3972.41 | 3713 | 2558 | 3400.5195 | 5801 | 3716.28 | 3634 | 3877.37 | 4186.47 | 4273.99 | 4146.975 | 3427.7 | 3919.52 | 3554.55 | 3822.69 | 3732.28 | 3712.5 | 118.91 | 3998.35 | 2843.64 | 2635 | 6398.19 | 4424 | 4739.4 | 3949.5 | 1686 | 4246.5 | 3949.5 | 4044 | 3724.0842 | 4344.45 | 4012.93 | 3302 | 4041 | 3727.06 | 2552.82 | 21.3 | 6583.1569
6314 | 8字盲板 | PN20(CL150) | 450 | RJ | HG/T 21547-2016 | S30408(06Cr19Ni10) | NB/T 47010 | Ⅰ型 | 112.44 | 1 |  | 0 | 4722.48 | 8095.68 | 37.6 | 5728 | 5914 | 5513 | 5341 | 8253.3 | 6038 | 4103.2 | 6641 | 5903 | 4806.81 | 5235.21 | 9370.9351 | 4993 | 3647.53 | 6195.44 | 5654.61 | 5285 | 3542.9 | 4840.542 | 8257 | 5290.02 | 5170.4 | 5516.42 | 5959.32 | 6083.9 | 5903.1 | 5011.9 | 5500.74 | 5059.8 | 5441.5 | 5312.79 | 5172.2 | 118.91 | 5599.25 | 4047.84 | 3100 | 9107.64 | 6297 | 6184.2 | 5622 | 2070 | 6044.77 | 5622 | 5757 | 5301.129 | 6184.2 | 5655.73 | 4730 | 5752 | 5305.37 | 3535.66 | 37.6 | 9370.9351
6315 | 8字盲板 | PN20(CL150) | 500 | RJ | HG/T 21547-2016 | S30408(06Cr19Ni10) | NB/T 47010 | Ⅰ型 | 137.59 | 1 |  | 0 | 5778.78 | 9906.48 | 43.3 | 7009 | 7221 | 6746 | 6536 | 9089 | 7389 | 5020.98 | 8126 | 7223 | 5881.97 | 6406.19 | 11466.9776 | 6110 | 4879.12 | 7581.21 | 6919.4 | 6467 | 4570.7 | 5923.2495 | 10104 | 6473.26 | 6329.6 | 6748.77 | 7292.27 | 7444.72 | 7223.475 | 6010.14 | 6731.12 | 6191.55 | 6658.62 | 6501.13 | 6329.1 | 116.38 | 6889.63 | 4953.24 | 3949 | 11144.79 | 7706 | 7567.5 | 6879.5 | 2639 | 7396.84 | 6879.5 | 7045 | 6486.8538 | 7567.45 | 6920.78 | 5487 | 7038 | 6492.05 | 4561.39 | 43.3 | 11466.9776
6316 | 8字盲板 | PN20(CL150) | 600 | RJ | HG/T 21547-2016 | S30408(06Cr19Ni10) | NB/T 47010 | Ⅰ型 | 217.26 | 1 |  | 0 | 9124.92 | 15642.72 | 11.3 | 11067 | 11364 | 10649 | 10320 | 14335 | 11667 | 7928.33 | 12831 | 11406 | 9287.87 | 10115.63 | 18106.8069 | 9648 | 7453.1 | 11971.03 | 10926.01 | 10211 | 7306.9 | 9353.043 | 15955 | 10221.54 | 9778.5 | 10652.6 | 11514.78 | 11755.5 | 11406.15 | 9697.11 | 10628.71 | 9776.7 | 10514.23 | 10265.54 | 9826 | 150 | 10216.9 | 7821.36 | 5670 | 17598.06 | 12167 | 11949.3 | 10863 | 4054 | 11679.9 | 10863 | 11124 | 10243.0052 | 11949.3 | 10928.18 | 8067 | 11113 | 10251.2 | 7292.03 | 11.3 | 18106.8069
6317 | 8字盲板 | PN50(CL300) | 15 | RJ | HG/T 21547-2016 | S30408(06Cr19Ni10) | NB/T 47010 | Ⅰ型 | 0.58 | 1 |  | 0 | 24.94 | 72 | 21.3 | 45 | 85 | 403 | 70 | 85.4 | 39 | 27.2 | 67 | 300 | 41.88 | 34.32 | 369.6447 | 50 | 54.5 | 31.96 | 40.6 | 70 | 25.5 | 57.855 | 55 | 46.09 | 40.6 | 35.28 | 55.1 | 49.78 | 32.77 | 40.1 | 69.49 | 80 | 34.99 | 46.28 | 75.4 | 159.39 | 46.08 | 41.76 | 40 | 136.5 | 32 | 55.1 | 34.8 | 50 | 48.4 | 29 | 101 | 46.1868 | 69.6 | 70.02 | 172 | 134 | 34.78 | 25.41 | 21.3 | 403
6318 | 8字盲板 | PN50(CL300) | 20 | RJ | HG/T 21547-2016 | S30408(06Cr19Ni10) | NB/T 47010 | Ⅰ型 | 0.92 | 1 |  | 0 | 39.56 | 72 | 37.6 | 71 | 116 | 403 | 111 | 128.1 | 62 | 43.14 | 106 | 300 | 66.42 | 54.44 | 586.333 | 72 | 54.5 | 50.69 | 64.4 | 101 | 31.9 | 72.45 | 84 | 73.1 | 64.4 | 51.94 | 87.4 | 78.96 | 51.98 | 58.81 | 110.22 | 80 | 55.5 | 73.42 | 92 | 159.39 | 73.04 | 66.24 | 62 | 144 | 52 | 87.4 | 55.2 | 55 | 76.76 | 46 | 101 | 73.2535 | 110.4 | 111.06 | 172 | 165 | 55.17 | 31.83 | 31.83 | 586.333
6319 | 8字盲板 | PN50(CL300) | 25 | RJ | HG/T 21547-2016 | S30408(06Cr19Ni10) | NB/T 47010 | Ⅰ型 | 1.11 | 1 |  | 0 | 47.73 | 79.92 | 43.3 | 85 | 132 | 403 | 134 | 128.1 | 75 | 52.05 | 128 | 300 | 80.14 | 65.68 | 272.086 | 72 | 63.58 | 61.16 | 77.7 | 117 | 49.8 | 87.4125 | 100 | 88.2 | 66 | 61.25 | 105.45 | 95.27 | 62.715 | 69.5 | 132.99 | 88.8 | 66.96 | 88.58 | 105.5 | 159.39 | 85.9 | 79.92 | 79 | 147 | 63 | 105.5 | 66.6 | 59 | 92.62 | 55.5 | 101 | 88.3852 | 133.2 | 134 | 172 | 199 | 66.56 | 49.73 | 43.3 | 403
6320 | 8字盲板 | PN50(CL300) | 32 | RJ | HG/T 21547-2016 | S30408(06Cr19Ni10) | NB/T 47010 | Ⅰ型 | 1.48 | 1 |  | 0 | 63.64 | 106.56 | 11.3 | 114 | 166 | 438 | 179 | 170.8 | 99 | 65.64 | 170 | 300 | 106.86 | 87.57 | 362.7813 | 89 | 81.74 | 81.55 | 103.6 | 148 | 47.8 | 85.47 | 131 | 117.6 | 90 | 79.38 | 140.6 | 127.02 | 80.808 | 90.88 | 132.99 | 118.4 | 89.28 | 118.1 | 125.8 | 154.33 | 90.24 | 106.56 | 101 | 159 | 83 | 140.6 | 88.8 | 64 | 123.49 | 74 | 101 | 117.847 | 177.6 | 135.49 | 172 | 242 | 88.75 | 47.71 | 11.3 | 438
6321 | 8字盲板 | PN50(CL300) | 40 | RJ | HG/T 21547-2016 | S30408(06Cr19Ni10) | NB/T 47010 | Ⅰ型 | 1.91 | 1 |  | 0 | 82.13 | 137.52 | 21.3 | 146 | 204 | 438 | 231 | 204.96 | 128 | 84.71 | 182 | 300 | 137.9 | 113.01 | 468.184 | 115 | 99.91 | 105.24 | 133.7 | 162 | 56.7 | 110.3025 | 168 | 151.76 | 114 | 100.45 | 181.45 | 163.93 | 104.286 | 114.94 | 171.62 | 152.8 | 115.21 | 152.42 | 163.1 | 180 | 127.35 | 137.52 | 141 | 160.5 | 108 | 181.5 | 114.6 | 72 | 159.37 | 95.5 | 101 | 152.0787 | 152.8 | 174.85 | 206 | 283 | 114.53 | 56.62 | 21.3 | 468.184
6322 | 8字盲板 | PN50(CL300) | 50 | RJ | HG/T 21547-2016 | S30408(06Cr19Ni10) | NB/T 47010 | Ⅰ型 | 3.01 | 1 |  | 0 | 129.43 | 216.72 | 37.6 | 230 | 272 | 438 | 364 | 309.88 | 202 | 133.5 | 286 | 300 | 217.32 | 178.1 | 442.6912 | 172 | 156.22 | 165.85 | 210.7 | 241 | 116.4 | 173.8275 | 260 | 239.17 | 150 | 154.35 | 285.95 | 258.33 | 164.346 | 181.76 | 234.4 | 240.8 | 181.57 | 240.2 | 186.6 | 131.56 | 183.66 | 216.72 | 158 | 177 | 169 | 286 | 180.6 | 103 | 251.15 | 150.5 | 130 | 239.6723 | 240.8 | 237.7 | 258 | 320 | 180.49 | 116.17 | 37.6 | 442.6912
6323 | 8字盲板 | PN50(CL300) | 65 | RJ | HG/T 21547-2016 | S30408(06Cr19Ni10) | NB/T 47010 | Ⅰ型 | 4.35 | 1 |  | 0 | 182.7 | 313.2 | 43.3 | 256 | 373 | 525 | 207 | 428.22 | 292 | 192.93 | 414 | 300 | 314.07 | 257.39 | 639.7697 | 237 | 178.02 | 239.69 | 304.5 | 305 | 112.1 | 251.2125 | 319 | 345.64 | 220 | 220.01 | 413.25 | 373.34 | 237.51 | 251.26 | 338.76 | 348 | 262.4 | 347.13 | 245.9 | 131.56 | 221.23 | 313.2 | 238 | 352.35 | 244 | 313.2 | 261 | 126 | 362.96 | 217.5 | 130 | 346.3658 | 261 | 343.52 | 310 | 742 | 260.84 | 191.44 | 43.3 | 742
6324 | 8字盲板 | PN50(CL300) | 80 | RJ | HG/T 21547-2016 | S30408(06Cr19Ni10) | NB/T 47010 | Ⅰ型 | 6.16 | 1 |  | 0 | 258.72 | 443.52 | 11.3 | 362 | 514 | 613 | 293 | 549 | 413 | 273.2 | 432 | 323 | 444.75 | 364.49 | 905.9728 | 318 | 228.88 | 339.42 | 431.2 | 351 | 209.2 | 355.74 | 452 | 489.46 | 310 | 308.7 | 585.2 | 528.68 | 336.336 | 334.48 | 381.31 | 277.2 | 371.58 | 491.57 | 348 | 131.56 | 305.94 | 369.6 | 295 | 205.5 | 345 | 443.5 | 369.6 | 154 | 379.46 | 308 | 240 | 490.4879 | 369.6 | 387.31 | 378 | 860 | 369.37 | 208.79 | 11.3 | 905.9728
6325 | 8字盲板 | PN50(CL300) | 100 | RJ | HG/T 21547-2016 | S30408(06Cr19Ni10) | NB/T 47010 | Ⅰ型 | 9.26 | 1 |  | 0 | 388.92 | 666.72 | 21.3 | 544 | 570 | 665 | 440 | 805.2 | 497 | 362.33 | 649 | 486 | 492.63 | 431.15 | 1361.9006 | 478 | 256.13 | 510.23 | 648.2 | 528 | 242.1 | 418.089 | 680 | 542.15 | 465 | 460.6 | 490.78 | 794.73 | 498.188 | 492.64 | 526.98 | 416.7 | 463.57 | 544.49 | 498.8 | 129.03 | 430.25 | 500.04 | 436 | 750.06 | 519 | 666.7 | 509.3 | 245 | 570.42 | 463 | 320 | 543.2885 | 555.6 | 545.89 | 482 | 1005 | 436.92 | 407.53 | 21.3 | 1361.9006
6326 | 8字盲板 | PN50(CL300) | 125 | RJ | HG/T 21547-2016 | S30408(06Cr19Ni10) | NB/T 47010 | Ⅰ型 | 14.57 | 1 |  | 0 | 611.94 | 1049.04 | 37.6 | 855 | 878 | 735 | 692 | 1244.4 | 782 | 541.42 | 1021 | 765 | 775.12 | 678.38 | 2142.8609 | 731 | 425.06 | 802.81 | 1019.9 | 761 | 361.3 | 657.8355 | 1070 | 853.04 | 730 | 720.79 | 772.21 | 1250.46 | 783.866 | 692.29 | 829.16 | 655.65 | 729.39 | 856.72 | 708.6 | 165 | 623.23 | 576.97 | 590 | 1180.17 | 816 | 1049 | 801.35 | 381 | 897.51 | 728.5 | 320 | 854.8314 | 845.06 | 858.92 | 808 | 1130 | 687.47 | 641.23 | 37.6 | 2142.8609
6327 | 8字盲板 | PN50(CL300) | 150 | RJ | HG/T 21547-2016 | S30408(06Cr19Ni10) | NB/T 47010 | Ⅰ型 | 20.62 | 1 |  | 0 | 866.04 | 1484.64 | 43.3 | 1210 | 1229 | 1012 | 979 | 1720.2 | 1107 | 748.87 | 1445 | 1083 | 1096.98 | 960.07 | 3032.6556 | 1034 | 559.48 | 1136.16 | 1443.4 | 1077 | 530.6 | 930.993 | 1514 | 1207.26 | 1030 | 1017.24 | 1092.86 | 1533.45 | 985.636 | 936 | 1152.87 | 927.9 | 1032.26 | 1212.46 | 1084.1 | 116.84 | 953.09 | 816.55 | 749 | 1670.22 | 1155 | 1484.6 | 1134.1 | 413 | 1270.19 | 1031 | 512 | 1209.7952 | 1195.96 | 1172.02 | 1032 | 1439 | 972.93 | 907.49 | 43.3 | 3032.6556
6328 | 8字盲板 | PN50(CL300) | 200 | RJ | HG/T 21547-2016 | S30408(06Cr19Ni10) | NB/T 47010 | Ⅰ型 | 36.01 | 1 |  | 0 | 1512.42 | 2592.72 | 11.3 | 1980 | 2122 | 1764 | 1710 | 2964.6 | 1934 | 1297.91 | 2523 | 1891 | 1915.73 | 1676.63 | 2648.0584 | 1651 | 1111.7 | 1984.15 | 1810.94 | 1882 | 929.4 | 1625.8515 | 2645 | 2108.31 | 1800 | 1771.35 | 1908.53 | 2677.96 | 1721.278 | 1643.84 | 1941.43 | 1620.45 | 1802.71 | 2117.39 | 1872.5 | 116.84 | 1710.32 | 1426 | 1159 | 2916.81 | 2017 | 2160.6 | 1980.55 | 788 | 1935.9 | 1800.5 | 917 | 2112.7375 | 1980.55 | 1956.21 | 1737 | 1954 | 1699.1 | 1584.8 | 11.3 | 2964.6
6329 | 8字盲板 | PN50(CL300) | 250 | RJ | HG/T 21547-2016 | S30408(06Cr19Ni10) | NB/T 47010 | Ⅰ型 | 54.2 | 1 |  | 0 | 2276.4 | 3902.4 | 21.3 | 2979 | 2885 | 2657 | 2575 | 4093.1 | 2911 | 2006.9 | 3201 | 2846 | 2883.44 | 2523.55 | 3985.6919 | 2407 | 1647.57 | 2986.42 | 2725.72 | 2832 | 1509.3 | 2447.13 | 3980 | 3173.3 | 2493.2 | 2662.66 | 2872.6 | 4030.7 | 2590.76 | 2351.68 | 2868 | 2439 | 2713.32 | 3186.96 | 2818.4 | 119.38 | 2440.96 | 2146.32 | 1678 | 4390.2 | 3035 | 3252 | 2981 | 1159 | 2913.79 | 2710 | 1802 | 3179.9639 | 2981 | 2862.57 | 2546 | 2941 | 2557.37 | 2385.34 | 21.3 | 4390.2
6330 | 8字盲板 | PN50(CL300) | 300 | RJ | HG/T 21547-2016 | S30408(06Cr19Ni10) | NB/T 47010 | Ⅰ型 | 78.97 | 1 |  | 0 | 3316.74 | 5685.84 | 37.6 | 4341 | 4173 | 3869 | 3751 | 5904.8 | 4241 | 2838.52 | 4664 | 4146 | 4201.2 | 3676.84 | 5807.1971 | 3507 | 2454.09 | 4351.25 | 3971.4 | 3751 | 2229.3 | 3565.4955 | 5799 | 4623.53 | 3634 | 3876.39 | 4185.41 | 5872.76 | 3774.766 | 3285.1 | 4178.71 | 3553.65 | 3953.34 | 4643.44 | 3948.5 | 116.84 | 3537.7 | 3127.21 | 2484 | 6396.57 | 4423 | 4738.2 | 4343.35 | 1703 | 4245.43 | 3948.5 | 4043 | 4633.2394 | 4343.35 | 4170.8 | 3173 | 4285 | 3726.12 | 3475.47 | 37.6 | 6396.57
6331 | 8字盲板 | PN50(CL300) | 350 | RJ | HG/T 21547-2016 | S30408(06Cr19Ni10) | NB/T 47010 | Ⅰ型 | 102.96 | 1 |  | 0 | 4324.32 | 7413.12 | 43.3 | 5659 | 5421 | 5045 | 4891 | 7582.3 | 5529 | 3677.35 | 6081 | 5405 | 4401.54 | 4793.82 | 7571.3438 | 4572 | 3702.03 | 5673.1 | 5177.86 | 4942 | 2714.6 | 4432.428 | 7561 | 4844.01 | 4738 | 5051.9 | 5456.88 | 5570.96 | 4921.488 | 4156.27 | 5222 | 4633.2 | 4914.07 | 4864.86 | 5148 | 116.84 | 4980.19 | 4077.22 | 3362 | 8339.76 | 5766 | 6177.6 | 4942.08 | 2550 | 5535.13 | 5148 | 5272 | 4854.1824 | 5662.8 | 5386.04 | 3939 | 5586 | 4858.06 | 4531.27 | 43.3 | 8339.76
6332 | 8字盲板 | PN50(CL300) | 400 | RJ | HG/T 21547-2016 | S30408(06Cr19Ni10) | NB/T 47010 | Ⅰ型 | 133.23 | 1 |  | 0 | 5595.66 | 9592.56 | 11.3 | 7323 | 6995 | 6528 | 6328 | 8845 | 7154 | 4861.88 | 7868 | 6995 | 5695.58 | 6203.19 | 9797.3012 | 5916 | 5335.06 | 7340.97 | 6700.14 | 6395 | 3890 | 5735.5515 | 9784 | 6268.14 | 6127.2 | 6535.13 | 7061.19 | 7208.81 | 6368.394 | 5346.37 | 6610.94 | 5995.35 | 6358.8 | 6295.12 | 6339.5 | 160 | 5688.88 | 4796.28 | 4306 | 10791.63 | 7461 | 7993.8 | 6395.04 | 3627 | 7162.44 | 6661.5 | 6821 | 6281.3031 | 7327.65 | 6768.48 | 5022 | 7228 | 6286.32 | 5211.96 | 11.3 | 10791.63
6333 | 8字盲板 | PN50(CL300) | 450 | RJ | HG/T 21547-2016 | S30408(06Cr19Ni10) | NB/T 47010 | Ⅰ型 | 190.42 | 1 |  | 0 | 7997.64 | 13710.24 | 21.3 | 9700 | 9969 | 9331 | 9045 | 12627 | 10226 | 6948.87 | 11246 | 9997 | 8140.46 | 8865.96 | 14002.8679 | 8456 | 6946.3 | 10492.14 | 9576.22 | 9140 | 5856.6 | 8197.581 | 13984 | 8958.78 | 8568 | 9337.44 | 10092.26 | 10303.25 | 9102.076 | 7648.8 | 9315.65 | 8568.9 | 9088.37 | 8997.35 | 8759.3 | 154.94 | 8570.42 | 6855.12 | 5418 | 15424.02 | 10664 | 10473.1 | 9140.16 | 4724 | 10236.98 | 9521 | 9750 | 8977.5934 | 10473.1 | 9578.13 | 6940 | 10331 | 8984.78 | 5844.68 | 21.3 | 15424.02
6334 | 8字盲板 | PN50(CL300) | 500 | RJ | HG/T 21547-2016 | S30408(06Cr19Ni10) | NB/T 47010 | Ⅰ型 | 257.3 | 1 |  | 0 | 10806.6 | 18525.6 | 37.6 | 13107 | 13446 | 12607 | 12222 | 17080 | 13817 | 9389.48 | 15196 | 13508 | 10999.58 | 11979.89 | 18921.0058 | 11426 | 8877.24 | 14177.23 | 12939.62 | 12350 | 7345.8 | 11076.765 | 18896 | 12105.32 | 11578.5 | 12614.56 | 13636.9 | 13921.99 | 12298.94 | 16404.71 | 12587.53 | 11578.5 | 12280.41 | 12157.43 | 11835.8 | 154.94 | 12169.94 | 9262.8 | 6638 | 20841.3 | 14409 | 14151.5 | 12350.4 | 7131 | 13832.45 | 12865 | 13174 | 12130.7412 | 14151.5 | 12942.19 | 9520 | 13959 | 12140.44 | 10065.58 | 37.6 | 20841.3
6335 | 8字盲板 | PN50(CL300) | 600 | RJ | HG/T 21547-2016 | S30408(06Cr19Ni10) | NB/T 47010 | Ⅰ型 | 406.26 | 1 |  | 0 | 17062.92 | 29250.72 | 43.3 | 20695 | 21192 | 19906 | 19297 | 26962 | 21816 | 14825.39 | 23993 | 21329 | 17367.62 | 18915.47 | 29875.0401 | 18041 | 14005.22 | 22384.93 | 20430.82 | 19500 | 11835 | 17489.493 | 29835 | 19113.51 | 18283.5 | 19913.6 | 21531.78 | 21981.92 | 19419.228 | 15282.03 | 19874.89 | 18281.7 | 19389.98 | 19195.79 | 18688 | 160.02 | 18223.02 | 14625.36 | 9889 | 32907.06 | 22751 | 22344.3 | 19500.48 | 8811 | 21840.54 | 20313 | 20801 | 19153.6484 | 22344.3 | 20434.88 | 14414 | 22040 | 19168.97 | 15892.89 | 43.3 | 32907.06
6336 | 8字盲板 | PN110(CL600) | 15 | RJ | HG/T 21547-2016 | S30408(06Cr19Ni10) | NB/T 47010 | Ⅰ型 | 0.61 | 1 |  | 0 | 26.23 | 72 | 37.24 | 47 | 88 | 438 | 74 | 85.4 | 41 | 28.6 | 70 | 300 | 44.04 | 36.09 | 388.7643 | 52 | 59.94 | 33.61 | 42.7 | 64 | 28.7 | 60.8475 | 58 | 48.47 | 42.7 | 36.75 | 57.95 | 52.35 | 34.282 | 40.1 | 73.08 | 80 | 35.78 | 48.68 | 79.3 | 154.94 | 127.92 | 43.92 | 62 | 136.5 | 35 | 54.9 | 33.55 | 56 | 50.9 | 30.5 | 141 | 48.5718 | 73.2 | 73.64 | 155 | 134 | 36.58 | 28.62 | 26.23 | 438
6337 | 8字盲板 | PN110(CL600) | 20 | RJ | HG/T 21547-2016 | S30408(06Cr19Ni10) | NB/T 47010 | Ⅰ型 | 1.01 | 1 |  | 0 | 43.43 | 72.72 | 54.31 | 78 | 124 | 438 | 122 | 128.1 | 68 | 47.36 | 116 | 300 | 72.92 | 59.76 | 643.6917 | 80 | 59.94 | 55.65 | 70.7 | 98 | 36.3 | 79.5375 | 92 | 80.25 | 60 | 56.35 | 95.95 | 86.68 | 56.762 | 61.48 | 121.01 | 80.8 | 59.24 | 80.6 | 101 | 154.94 | 159.88 | 72.72 | 79 | 157.5 | 57 | 90.9 | 55.55 | 64 | 84.27 | 50.5 | 141 | 80.4185 | 121.2 | 121.93 | 155 | 165 | 60.56 | 36.2 | 36.2 | 643.6917
6338 | 8字盲板 | PN110(CL600) | 25 | RJ | HG/T 21547-2016 | S30408(06Cr19Ni10) | NB/T 47010 | Ⅰ型 | 1.17 | 1 |  | 0 | 50.31 | 84.24 | 52.06 | 90 | 138 | 438 | 142 | 128.1 | 79 | 54.86 | 135 | 300 | 84.47 | 69.23 | 286.7933 | 75 | 70.84 | 64.47 | 81.9 | 108 | 49.4 | 92.1375 | 105 | 92.97 | 72 | 64.19 | 111.15 | 100.41 | 65.754 | 72.17 | 140.18 | 93.6 | 68.63 | 93.37 | 111.2 | 190 | 164.88 | 84.24 | 101 | 150 | 66 | 105.3 | 64.35 | 72 | 97.62 | 58.5 | 141 | 93.1652 | 140.4 | 141.24 | 172 | 199 | 70.16 | 49.27 | 49.27 | 438
6339 | 8字盲板 | PN110(CL600) | 32 | RJ | HG/T 21547-2016 | S30408(06Cr19Ni10) | NB/T 47010 | Ⅰ型 | 1.63 | 1 |  | 0 | 70.09 | 117.36 | 75.81 | 125 | 179 | 490 | 197 | 170.8 | 109 | 72.29 | 188 | 300 | 117.69 | 96.45 | 399.5497 | 98 | 90.83 | 89.81 | 114.1 | 143 | 118.5 | 94.1325 | 144 | 129.52 | 96 | 86.73 | 154.85 | 139.9 | 91.606 | 96.23 | 146.47 | 130.4 | 95.61 | 130.07 | 138.6 | 124.46 | 219.54 | 117.36 | 141 | 160.5 | 92 | 146.7 | 89.65 | 92 | 136.01 | 81.5 | 141 | 129.792 | 195.6 | 149.22 | 206 | 242 | 97.74 | 118.24 | 70.09 | 490
6340 | 8字盲板 | PN110(CL600) | 40 | RJ | HG/T 21547-2016 | S30408(06Cr19Ni10) | NB/T 47010 | Ⅰ型 | 2.18 | 1 |  | 0 | 93.74 | 156.96 | 85.47 | 167 | 228 | 490 | 264 | 222.04 | 146 | 96.68 | 207 | 300 | 157.4 | 128.99 | 534.367 | 125 | 110.81 | 120.12 | 152.6 | 163 | 137.3 | 125.895 | 190 | 173.22 | 132 | 113.68 | 207.1 | 187.09 | 119.464 | 125.63 | 195.89 | 174.4 | 127.87 | 173.96 | 152.6 | 124.46 | 229.54 | 156.96 | 198 | 172.5 | 122 | 196.2 | 119.9 | 113 | 181.9 | 109 | 186 | 173.5838 | 174.4 | 199.57 | 224 | 283 | 130.72 | 137 | 85.47 | 534.367
6341 | 8字盲板 | PN110(CL600) | 50 | RJ | HG/T 21547-2016 | S30408(06Cr19Ni10) | NB/T 47010 | Ⅰ型 | 3.4 | 1 |  | 0 | 146.2 | 244.8 | 142.57 | 260 | 303 | 490 | 411 | 341.6 | 228 | 150.79 | 323 | 300 | 245.48 | 201.18 | 500.0499 | 195 | 172.57 | 187.34 | 238 | 239 | 181.3 | 196.35 | 293 | 270.16 | 170 | 173.46 | 323 | 291.8 | 186.32 | 197.8 | 264.78 | 272 | 199.42 | 271.32 | 190.4 | 132.08 | 301.8 | 244.8 | 238 | 183 | 190 | 306 | 187 | 154 | 283.7 | 170 | 230 | 270.7273 | 272 | 268.5 | 275 | 320 | 203.87 | 180.97 | 132.08 | 500.0499
6342 | 8字盲板 | PN110(CL600) | 65 | RJ | HG/T 21547-2016 | S30408(06Cr19Ni10) | NB/T 47010 | Ⅰ型 | 5.05 | 1 |  | 0 | 212.1 | 363.6 | 186.88 | 297 | 427 | 560 | 240 | 491.66 | 339 | 223.97 | 480 | 300 | 364.61 | 298.81 | 742.7212 | 260 | 192.55 | 278.26 | 353.5 | 311 | 322.7 | 291.6375 | 371 | 401.26 | 255 | 254.31 | 479.75 | 433.41 | 276.74 | 277.99 | 393.27 | 227.25 | 296.2 | 402.99 | 277.8 | 129.54 | 479.33 | 363.6 | 361 | 409.05 | 283 | 328.3 | 277.75 | 204 | 421.37 | 252.5 | 259 | 402.1026 | 303 | 398.8 | 344 | 862 | 302.81 | 322.06 | 129.54 | 862
6343 | 8字盲板 | PN110(CL600) | 80 | RJ | HG/T 21547-2016 | S30408(06Cr19Ni10) | NB/T 47010 | Ⅰ型 | 7.3 | 1 |  | 0 | 306.6 | 525.6 | 271.62 | 429 | 603 | 630 | 347 | 644.16 | 490 | 323.76 | 512 | 383 | 527.06 | 431.94 | 1073.6365 | 376 | 259.76 | 402.23 | 511 | 385 | 214.8 | 421.575 | 536 | 580.04 | 365 | 364.56 | 693.5 | 626.52 | 400.04 | 375.96 | 451.88 | 328.5 | 428.18 | 582.54 | 408.8 | 129.54 | 489.06 | 438 | 374 | 210 | 409 | 474.5 | 401.5 | 258 | 449.68 | 365 | 416 | 581.2581 | 438 | 458.99 | 447 | 1019 | 437.73 | 214.34 | 129.54 | 1073.6365
6344 | 8字盲板 | PN110(CL600) | 100 | RJ | HG/T 21547-2016 | S30408(06Cr19Ni10) | NB/T 47010 | Ⅰ型 | 11.18 | 1 |  | 0 | 469.56 | 804.96 | 421.16 | 656 | 682 | 700 | 531 | 951.6 | 600 | 495.84 | 783 | 587 | 594.78 | 520.54 | 1644.2817 | 561 | 468.66 | 616.02 | 782.6 | 590 | 325.4 | 504.777 | 821 | 654.57 | 560 | 554.68 | 592.54 | 959.51 | 561.4596 | 562.64 | 636.24 | 503.1 | 541.05 | 657.38 | 592.5 | 175 | 796.8 | 603.72 | 688 | 905.58 | 626 | 726.7 | 559 | 435 | 688.69 | 559 | 572 | 655.9446 | 670.8 | 659.08 | 602 | 1214 | 527.52 | 437.36 | 175 | 1644.2817
6345 | 8字盲板 | PN110(CL600) | 125 | RJ | HG/T 21547-2016 | S30408(06Cr19Ni10) | NB/T 47010 | Ⅰ型 | 17.76 | 1 |  | 0 | 745.92 | 1278.72 | 651.42 | 1042 | 1063 | 870 | 844 | 1464 | 954 | 787.67 | 1244 | 932 | 944.83 | 826.91 | 2612.0254 | 890 | 791.99 | 978.58 | 1243.2 | 860 | 962.5 | 801.864 | 1304 | 1039.81 | 890 | 877.1 | 941.28 | 1524.23 | 891.9072 | 795.99 | 1010.7 | 799.2 | 859.49 | 1044.29 | 923.5 | 119.85 | 1333.28 | 703.3 | 1112 | 1438.56 | 995 | 1154.4 | 888 | 559 | 1094.02 | 888 | 909 | 1041.9936 | 1030.08 | 1046.98 | 894 | 1377 | 837.99 | 960.49 | 119.85 | 2612.0254
6346 | 8字盲板 | PN110(CL600) | 150 | RJ | HG/T 21547-2016 | S30408(06Cr19Ni10) | NB/T 47010 | Ⅰ型 | 25.28 | 1 |  | 0 | 1061.76 | 1820.16 | 1023.29 | 1483 | 1500 | 1239 | 1201 | 2086.2 | 1358 | 1121.18 | 1771 | 1327 | 1344.9 | 1177.04 | 3718.0181 | 1159 | 1084.45 | 1392.93 | 1769.6 | 1224 | 879.1 | 1141.392 | 1857 | 1480.09 | 1265 | 1245.58 | 1339.84 | 1880 | 1269.5616 | 1083.8 | 1413.41 | 1137.6 | 1223.42 | 1486.46 | 1314.6 | 300 | 1701.47 | 1001.09 | 1332 | 2047.68 | 1416 | 1643.2 | 1264 | 955 | 1557.25 | 1264 | 1360 | 1483.1982 | 1466.24 | 1436.89 | 1238 | 1764 | 1192.81 | 877.34 | 300 | 3718.0181
6347 | 8字盲板 | PN110(CL600) | 200 | RJ | HG/T 21547-2016 | S30408(06Cr19Ni10) | NB/T 47010 | Ⅰ型 | 45.23 | 1 |  | 0 | 1899.66 | 3256.56 | 1695.47 | 2486 | 2657 | 2216 | 2148 | 3660 | 2429 | 1650.55 | 3169 | 2375 | 2406.24 | 2105.91 | 3326.0672 | 2073 | 1832.85 | 2492.17 | 2274.62 | 2189 | 1318.5 | 2042.1345 | 3322 | 2648.12 | 2260 | 2223.13 | 2397.19 | 3363.62 | 2271.4506 | 1942.02 | 2438.51 | 2035.35 | 2188.89 | 2659.52 | 2352 | 160.65 | 2755.96 | 1791.11 | 1908 | 3663.63 | 2533 | 2487.7 | 2261.5 | 1591 | 2431.56 | 2261.5 | 2080 | 2653.6811 | 2487.65 | 2457.07 | 2064 | 2454 | 2134.13 | 1769.4 | 160.65 | 3663.63
6348 | 8字盲板 | PN110(CL600) | 250 | RJ | HG/T 21547-2016 | S30408(06Cr19Ni10) | NB/T 47010 | Ⅰ型 | 68.3 | 1 |  | 0 | 2868.6 | 4917.6 | 2747.42 | 3754 | 3618 | 3346 | 3244 | 5032.5 | 3668 | 2492.43 | 4034 | 3586 | 3633.56 | 3180.05 | 5022.56 | 3033 | 3293.31 | 3763.33 | 3434.81 | 3306 | 2065.4 | 3083.745 | 5016 | 3998.83 | 3141.8 | 3353.56 | 3619.9 | 5079.27 | 3430.026 | 2800.24 | 3614.11 | 3073.5 | 3305.36 | 4016.04 | 3415 | 360 | 4144.02 | 2704.68 | 3096 | 5532.3 | 3825 | 3756.5 | 3415 | 2802 | 3671.81 | 3415 | 3497 | 4007.2275 | 3756.5 | 3607.26 | 3062 | 3706 | 3222.67 | 2061.19 | 360 | 5532.3
6349 | 8字盲板 | PN110(CL600) | 300 | RJ | HG/T 21547-2016 | S30408(06Cr19Ni10) | NB/T 47010 | Ⅰ型 | 100.89 | 1 |  | 0 | 4237.38 | 7264.08 | 4389.01 | 5546 | 5313 | 4944 | 4792 | 7515.2 | 5418 | 3681.71 | 5958 | 5297 | 5367.35 | 4697.44 | 7419.1227 | 4480 | 4870.04 | 5559.04 | 5073.76 | 4439 | 5151.3 | 4555.1835 | 7409 | 5906.91 | 4641.4 | 4950.47 | 5347.17 | 7502.89 | 4721.652 | 3969.59 | 5338.61 | 4540.05 | 4882.54 | 5932.33 | 5044.5 | 132.6 | 6025.9 | 3995.24 | 3708 | 8172.09 | 5650 | 5549 | 5044.5 | 4111 | 5423.85 | 5044.5 | 5166 | 5919.3145 | 5548.95 | 5328.51 | 3870 | 5474 | 4760.39 | 5140.76 | 132.6 | 8172.09
6350 | 8字盲板 | PN110(CL600) | 350 | RJ | HG/T 21547-2016 | S30408(06Cr19Ni10) | NB/T 47010 | Ⅰ型 | 134.18 | 1 |  | 0 | 5635.56 | 9660.96 | 5207.34 | 7375 | 7044 | 6575 | 6374 | 9796.6 | 7205 | 4896.54 | 7925 | 7044 | 5736.2 | 6247.42 | 9867.1611 | 5959 | 5970.84 | 7393.32 | 6747.91 | 6038 | 6851 | 5776.449 | 9854 | 6312.83 | 6173.2 | 6581.68 | 7111.54 | 7260.21 | 6279.624 | 5125.99 | 6805.44 | 6038.1 | 6269.96 | 6340.01 | 6709 | 320 | 8482.62 | 5313.53 | 5688 | 10868.58 | 7514 | 7379.9 | 6038.1 | 5001 | 7213.52 | 6709 | 6870 | 6326.0869 | 7379.9 | 7019.22 | 5117 | 7280 | 6331.15 | 6837 | 320 | 10868.58
6351 | 8字盲板 | PN110(CL600) | 400 | RJ | HG/T 21547-2016 | S30408(06Cr19Ni10) | NB/T 47010 | Ⅰ型 | 176.07 | 1 |  | 0 | 7394.94 | 12677.04 | 6158.44 | 9678 | 9222 | 8628 | 8363 | 11773 | 9455 | 6425.21 | 10399 | 9244 | 7526.99 | 8197.82 | 12947.6156 | 7819 | 8800.94 | 9701.46 | 8854.56 | 7483 | 8989.7 | 7579.8135 | 12930 | 8283.65 | 7924.5 | 8634.29 | 9331.71 | 9526.8 | 8240.076 | 6679.08 | 8736.68 | 7923.15 | 8227.4 | 8319.31 | 8803.5 | 190 | 10643.75 | 6338.52 | 7848 | 14261.67 | 9860 | 9683.9 | 7923.15 | 7366 | 9465.52 | 8803.5 | 9015 | 8301.0457 | 9683.85 | 8944.88 | 6450 | 9552 | 8307.69 | 8971.39 | 190 | 14261.67
6352 | 8字盲板 | PN110(CL600) | 450 | RJ | HG/T 21547-2016 | S30408(06Cr19Ni10) | NB/T 47010 | Ⅰ型 | 252.18 | 1 |  | 0 | 10591.56 | 18156.96 | 8511.03 | 12846 | 13180 | 12357 | 11979 | 16653 | 13542 | 9202.64 | 14893 | 13239 | 10780.7 | 11741.5 | 18544.4976 | 11199 | 10793.64 | 13895.12 | 12682.13 | 10718 | 12455.7 | 10856.349 | 18520 | 11864.43 | 11349 | 12363.68 | 13365.54 | 13644.95 | 11802.024 | 9728.22 | 12337.05 | 11348.1 | 11783.87 | 11915.51 | 11852.5 | 220 | 14204.37 | 9078.48 | 9072 | 20426.58 | 14122 | 12104.6 | 11348.1 | 9030 | 13557.2 | 12609 | 12912 | 11889.3453 | 13869.9 | 12684.65 | 9099 | 13681 | 11898.86 | 12430.28 | 220 | 20426.58
6353 | 8字盲板 | PN110(CL600) | 500 | RJ | HG/T 21547-2016 | S30408(06Cr19Ni10) | NB/T 47010 | Ⅰ型 | 342.27 | 1 |  | 0 | 14375.34 | 24643.44 | 9249.14 | 17435 | 17865 | 16774 | 16258 | 22570 | 18380 | 12490.24 | 20214 | 17969 | 14632.04 | 15936.09 | 25169.4234 | 15199 | 15358.51 | 18859.08 | 17212.76 | 14546 | 16905.4 | 14734.7235 | 25136 | 16102.94 | 15403.5 | 16778.09 | 18140.31 | 18519.54 | 16018.236 | 17493.69 | 16744.4 | 15402.15 | 15993.59 | 16172.26 | 16086.7 | 205 | 20245.29 | 12321.72 | 11268 | 27723.87 | 19168 | 16429 | 15402.15 | 12780 | 18400.44 | 17113.5 | 17524 | 16136.7562 | 18824.85 | 17216.18 | 12160 | 18569 | 16149.67 | 16870.89 | 205 | 27723.87
6354 | 8字盲板 | PN110(CL600) | 600 | RJ | HG/T 21547-2016 | S30408(06Cr19Ni10) | NB/T 47010 | Ⅰ型 | 546.44 | 1 |  | 0 | 22950.48 | 39343.68 | 10305.14 | 27835 | 28482 | 26775 | 25956 | 36051 | 29344 | 19940.88 | 32272 | 28688 | 23360.31 | 25442.25 | 40183.4217 | 24266 | 22989.62 | 30108.84 | 27480.47 | 23224 | 26989.8 | 23524.242 | 40130 | 25708.62 | 24588 | 26782.42 | 28961.32 | 29566.77 | 25573.392 | 19536.83 | 26730.72 | 24589.8 | 25534.05 | 25819.29 | 25682.7 | 118.22 | 29229.56 | 19671.84 | 15984 | 44261.64 | 30601 | 26229.1 | 24589.8 | 19076 | 29376.61 | 27322 | 27978 | 25762.6081 | 30054.2 | 27485.93 | 20004 | 29645 | 25783.22 | 26934.71 | 118.22 | 44261.64
6355 | 8字盲板 | PN63 | 15 | RJ | HG/T 21547-2016 | S30408(06Cr19Ni10) | NB/T 47010 | Ⅱ型 | 0.53 | 1 |  | 0 | 22.79 | 72 | 35.65 | 41 | 78 | 438 | 64 | 85.4 | 36 | 24.85 | 61 | 300 | 38.27 | 31.36 | 337.7788 | 46 | 94.46 | 29.2 | 37.1 | 56 | 63.8 | 52.8675 | 51 | 42.11 | 37.1 | 32.83 | 50.35 | 45.49 | 50.88 | 53.46 | 63.5 | 80 | 31.09 | 42.29 | 63.6 | 118.22 | 81.74 | 38.16 | 44 | 138 | 30 | 47.7 | 29.15 | 39 | 44.22 | 26.5 | 141 | 42.1984 | 63.6 | 63.98 | 163 | 134 | 31.78 | 63.67 | 22.79 | 438
6356 | 8字盲板 | PN63 | 20 | RJ | HG/T 21547-2016 | S30408(06Cr19Ni10) | NB/T 47010 | Ⅱ型 | 0.71 | 1 |  | 0 | 30.53 | 72 | 42.74 | 55 | 93 | 438 | 86 | 128.1 | 48 | 33.29 | 82 | 300 | 51.26 | 42.01 | 452.4961 | 61 | 101.72 | 39.12 | 49.7 | 69 | 93.7 | 55.9125 | 66 | 56.42 | 49.7 | 41.65 | 67.45 | 60.94 | 68.16 | 77.52 | 85.06 | 80 | 41.64 | 56.66 | 67.5 | 156.77 | 103.72 | 51.12 | 88 | 141 | 40 | 63.9 | 39.05 | 43 | 59.24 | 35.5 | 141 | 56.5385 | 85.2 | 85.71 | 163 | 165 | 42.57 | 93.5 | 30.53 | 452.4961
6357 | 8字盲板 | PN63 | 25 | RJ | HG/T 21547-2016 | S30408(06Cr19Ni10) | NB/T 47010 | Ⅱ型 | 0.86 | 1 |  | 0 | 36.98 | 72 | 45.08 | 66 | 106 | 438 | 104 | 153.72 | 58 | 40.33 | 99 | 300 | 62.09 | 50.89 | 210.8054 | 74 | 101.72 | 47.39 | 60.2 | 79 | 117.7 | 67.725 | 79 | 68.33 | 60.2 | 49 | 81.7 | 73.81 | 82.56 | 98.9 | 103.03 | 80 | 50.44 | 68.63 | 75.6 | 156.77 | 122.37 | 61.92 | 110 | 141 | 48 | 77.4 | 47.3 | 47 | 71.76 | 43 | 141 | 68.4735 | 103.2 | 103.82 | 163 | 199 | 51.57 | 117.46 | 36.98 | 438
6358 | 8字盲板 | PN63 | 32 | RJ | HG/T 21547-2016 | S30408(06Cr19Ni10) | NB/T 47010 | Ⅱ型 | 1.2 | 1 |  | 0 | 51.6 | 86.4 | 72.2 | 92 | 135 | 490 | 145 | 196.42 | 81 | 53.22 | 138 | 300 | 86.64 | 71 | 294.147 | 77 | 112.62 | 66.12 | 84 | 106 | 131.6 | 69.3 | 108 | 95.35 | 72 | 65.66 | 114 | 102.99 | 93.6 | 122.96 | 107.83 | 96 | 70.39 | 95.76 | 87.6 | 125.93 | 121.95 | 86.4 | 132 | 160.5 | 67 | 108 | 66 | 56 | 100.13 | 60 | 141 | 95.5502 | 144 | 109.86 | 163 | 242 | 71.96 | 131.35 | 51.6 | 490
6359 | 8字盲板 | PN63 | 40 | RJ | HG/T 21547-2016 | S30408(06Cr19Ni10) | NB/T 47010 | Ⅱ型 | 1.69 | 1 |  | 0 | 72.67 | 121.68 | 88.66 | 130 | 177 | 490 | 204 | 281.82 | 113 | 74.95 | 161 | 300 | 122.02 | 100 | 414.257 | 102 | 123.52 | 93.12 | 118.3 | 126 | 222.2 | 97.5975 | 149 | 134.28 | 102 | 89.67 | 160.55 | 145.04 | 131.82 | 173.75 | 151.86 | 135.2 | 99.13 | 134.86 | 124.4 | 125.93 | 169.88 | 121.68 | 176 | 157.5 | 95 | 152.1 | 92.95 | 75 | 141.01 | 84.5 | 186 | 134.562 | 135.2 | 154.71 | 215 | 283 | 101.34 | 221.71 | 72.67 | 490
6360 | 8字盲板 | PN63 | 50 | RJ | HG/T 21547-2016 | S30408(06Cr19Ni10) | NB/T 47010 | Ⅱ型 | 2.29 | 1 |  | 0 | 98.47 | 164.88 | 127.16 | 175 | 207 | 490 | 277 | 348.92 | 154 | 101.56 | 218 | 300 | 165.34 | 135.5 | 336.7983 | 131 | 130.79 | 126.18 | 160.3 | 161 | 271.5 | 132.2475 | 200 | 181.96 | 138 | 119.07 | 217.55 | 196.53 | 136.942 | 235.22 | 178.33 | 183.2 | 134.32 | 182.74 | 147.4 | 121.26 | 202.24 | 164.88 | 198 | 177 | 129 | 206.1 | 125.95 | 99 | 191.08 | 114.5 | 230 | 182.3421 | 183.2 | 180.84 | 258 | 320 | 137.32 | 270.91 | 98.47 | 490
6361 | 8字盲板 | PN63 | 65 | RJ | HG/T 21547-2016 | S30408(06Cr19Ni10) | NB/T 47010 | Ⅱ型 | 3.62 | 1 |  | 0 | 152.04 | 260.64 | 177.98 | 213 | 304 | 560 | 172 | 523.38 | 243 | 160.55 | 344 | 300 | 261.36 | 214.2 | 532.4061 | 197 | 152.59 | 199.46 | 253.4 | 223 | 343.8 | 209.055 | 266 | 287.64 | 180 | 184.24 | 343.9 | 310.68 | 216.476 | 352.84 | 281.91 | 289.6 | 212.33 | 288.88 | 202.7 | 118.68 | 257.29 | 260.64 | 242 | 293.22 | 203 | 235.3 | 199.1 | 142 | 302.05 | 181 | 185 | 288.244 | 217.2 | 285.88 | 353 | 618 | 217.07 | 343.08 | 118.68 | 618
6362 | 8字盲板 | PN63 | 80 | RJ | HG/T 21547-2016 | S30408(06Cr19Ni10) | NB/T 47010 | Ⅱ型 | 4.2 | 1 |  | 0 | 176.4 | 302.4 | 218.03 | 247 | 347 | 613 | 200 | 556.32 | 282 | 186.27 | 294 | 300 | 303.24 | 248.51 | 617.7087 | 229 | 189.1 | 231.42 | 294 | 222 | 340.4 | 242.55 | 308 | 333.72 | 210 | 212.66 | 399 | 360.46 | 238.14 | 399.29 | 259.98 | 336 | 246.35 | 335.16 | 237.3 | 118.68 | 281.05 | 252 | 234 | 205.5 | 235 | 273 | 231 | 153 | 258.72 | 210 | 416 | 334.4208 | 252 | 264.08 | 387 | 586 | 251.84 | 339.66 | 118.68 | 617.7087
6363 | 8字盲板 | PN63 | 100 | RJ | HG/T 21547-2016 | S30408(06Cr19Ni10) | NB/T 47010 | Ⅱ型 | 6.6 | 1 |  | 0 | 277.2 | 475.2 | 416.17 | 388 | 400 | 683 | 314 | 834.48 | 354 | 292.71 | 462 | 347 | 351.12 | 307.3 | 970.6851 | 340 | 237.96 | 363.66 | 462 | 348 | 519.7 | 297.99 | 485 | 386.42 | 330 | 330.26 | 349.8 | 566.44 | 374.22 | 578.19 | 375.6 | 297 | 319.4 | 388.08 | 335.4 | 118.68 | 397.81 | 356.4 | 342 | 534.6 | 370 | 429 | 330 | 259 | 406.56 | 330 | 338 | 387.2315 | 396 | 389.08 | 568 | 717 | 311.41 | 518.63 | 118.68 | 970.6851
6364 | 8字盲板 | PN63 | 125 | RJ | HG/T 21547-2016 | S30408(06Cr19Ni10) | NB/T 47010 | Ⅱ型 | 10.54 | 1 |  | 0 | 442.68 | 758.88 | 620.4 | 619 | 620 | 735 | 501 | 1302.96 | 566 | 467.46 | 739 | 553 | 560.73 | 490.74 | 1550.1547 | 544 | 354.22 | 580.75 | 737.8 | 510 | 829.7 | 475.881 | 774 | 617.1 | 525 | 523.32 | 558.62 | 904.58 | 597.618 | 814.14 | 599.82 | 474.3 | 510.08 | 619.75 | 516.5 | 118.68 | 570.68 | 417.38 | 522 | 853.74 | 590 | 685.1 | 527 | 403 | 649.26 | 527 | 540 | 618.3959 | 611.32 | 621.35 | 774 | 817 | 497.32 | 827.97 | 118.68 | 1550.1547
6365 | 8字盲板 | PN63 | 150 | RJ | HG/T 21547-2016 | S30408(06Cr19Ni10) | NB/T 47010 | Ⅱ型 | 16.08 | 1 |  | 0 | 675.36 | 1157.76 | 814.84 | 944 | 929 | 788 | 764 | 1939.8 | 863 | 713.16 | 1127 | 844 | 855.46 | 748.68 | 2364.9419 | 806 | 529.51 | 886.01 | 1125.6 | 778 | 1254.6 | 726.012 | 1181 | 941.45 | 805 | 794.78 | 852.24 | 1195.82 | 911.736 | 1158.98 | 899.04 | 723.6 | 778.19 | 945.5 | 786.2 | 118.68 | 924.89 | 636.77 | 774 | 1302.48 | 900 | 1045.2 | 804 | 578 | 990.53 | 804 | 823 | 943.427 | 932.64 | 913.97 | 1135 | 1122 | 758.72 | 1252.04 | 118.68 | 2364.9419
6366 | 8字盲板 | PN63 | 200 | RJ | HG/T 21547-2016 | S30408(06Cr19Ni10) | NB/T 47010 | Ⅱ型 | 28.16 | 1 |  | 0 | 1182.72 | 2027.52 | 1508.68 | 1548 | 1603 | 1383 | 1338 | 3220.8 | 1512 | 1027.62 | 1973 | 1478 | 1498.11 | 1311.13 | 2070.7949 | 1291 | 945.52 | 1551.62 | 1416.17 | 1363 | 2119.5 | 1271.424 | 2068 | 1648.71 | 1410 | 1386.7 | 1492.48 | 2094.17 | 1543.168 | 1954.98 | 1518.21 | 1267.2 | 1362.79 | 1655.81 | 1408 | 160 | 1613.78 | 1115.14 | 1224 | 2280.96 | 1577 | 1548.8 | 1408 | 975 | 1513.88 | 1408 | 1442 | 1652.1723 | 1548.8 | 1529.76 | 1944 | 1528 | 1328.7 | 2115.22 | 160 | 3220.8
6367 | 8字盲板 | PN63 | 250 | RJ | HG/T 21547-2016 | S30408(06Cr19Ni10) | NB/T 47010 | Ⅱ型 | 44.97 | 1 |  | 0 | 1888.74 | 3237.84 | 2359.68 | 2472 | 2313 | 2205 | 2136 | 4562.8 | 2415 | 1641.06 | 2656 | 2361 | 2392.4 | 2093.8 | 3306.9476 | 2061 | 1600.12 | 2477.85 | 2261.54 | 2177 | 3078.3 | 2030.3955 | 3303 | 2632.9 | 2250 | 2210.39 | 2383.41 | 3344.28 | 2464.356 | 2831.35 | 2379.6 | 2023.65 | 2176.31 | 2644.24 | 2248.5 | 160 | 2398.43 | 1780.81 | 1728 | 3642.57 | 2519 | 2473.4 | 2248.5 | 1476 | 2417.59 | 2248.5 | 2302 | 2638.4291 | 2473.35 | 2375.09 | 2632 | 2440 | 2121.86 | 3072 | 160 | 4562.8
6368 | 8字盲板 | PN63 | 300 | RJ | HG/T 21547-2016 | S30408(06Cr19Ni10) | NB/T 47010 | Ⅱ型 | 68.27 | 1 |  | 0 | 2867.34 | 4915.44 | 4180.01 | 3753 | 3478 | 3346 | 3243 | 6710 | 3666 | 2491.33 | 4032 | 3584 | 3631.96 | 3178.65 | 5020.3539 | 3032 | 2685.11 | 3761.68 | 3433.3 | 3004 | 4577.4 | 3082.3905 | 5014 | 3997.07 | 3141.8 | 3352.09 | 3618.31 | 5077.04 | 3741.196 | 4008.49 | 3612.52 | 3072.15 | 3190.12 | 4014.28 | 3688 | 162.54 | 3549.64 | 2703.49 | 2430 | 5529.87 | 3824 | 3754.9 | 3072.15 | 2543 | 3670.2 | 3413.5 | 3495 | 4005.4638 | 3754.85 | 3605.68 | 3724 | 3704 | 3221.25 | 4568.04 | 162.54 | 6710
6369 | 8字盲板 | PN63 | 350 | RJ | HG/T 21547-2016 | S30408(06Cr19Ni10) | NB/T 47010 | Ⅱ型 | 98.29 | 1 |  | 0 | 4128.18 | 7076.88 | 4989.18 | 5403 | 4979 | 4816 | 4669 | 9259.8 | 5278 | 3586.83 | 5805 | 5160 | 4201.9 | 4576.38 | 7227.9272 | 4365 | 3934.36 | 5415.78 | 4943 | 4325 | 6467 | 4231.3845 | 7218 | 4624.3 | 4521.8 | 4823.07 | 5209.37 | 5318.27 | 5386.292 | 5413.78 | 4985.14 | 4423.05 | 4592.9 | 4644.2 | 5123 | 157.38 | 5470.07 | 3892.28 | 3510 | 7961.49 | 5505 | 5406 | 4423.05 | 3476 | 5284.07 | 4914.5 | 5032 | 4634.011 | 5405.95 | 5141.75 | 5014 | 5333 | 4637.72 | 6453.82 | 157.38 | 9259.8
6370 | 8字盲板 | PN63 | 400 | RJ | HG/T 21547-2016 | S30408(06Cr19Ni10) | NB/T 47010 | Ⅱ型 | 142.22 | 1 |  | 0 | 5973.24 | 10239.84 | 6817.57 | 7817 | 7175 | 6969 | 6755 | 11895 | 7637 | 5189.94 | 8399 | 7467 | 6079.91 | 6621.76 | 10458.3966 | 6316 | 5418.98 | 7836.32 | 7152.24 | 6258 | 9163.4 | 6122.571 | 10444 | 6691.09 | 6541.2 | 6975.64 | 7537.66 | 7695.24 | 7793.656 | 7765.46 | 7057.02 | 6399.9 | 6645.66 | 6719.9 | 7111 | 157.38 | 6893.67 | 5119.92 | 4644 | 11519.82 | 7964 | 7822.1 | 6399.9 | 4882 | 7645.75 | 7111 | 7282 | 6705.1413 | 7822.1 | 7225.2 | 4438 | 7716 | 6710.51 | 9144.69 | 157.38 | 11895
6371 | 8字盲板 | PN100 | 15 | RJ | HG/T 21547-2016 | S30408(06Cr19Ni10) | NB/T 47010 | Ⅱ型 | 0.53 | 1 |  | 0 | 22.79 | 72 | 21.63 | 41 | 78 | 438 | 64 | 85.4 | 36 | 24.85 | 61 | 300 | 38.27 | 31.36 | 337.7788 | 46 | 94.46 | 29.2 | 37.1 | 54 | 29.3 | 52.8675 | 51 | 42.11 | 37.1 | 32.83 | 50.35 | 45.49 | 29.044 | 53.46 | 63.5 | 80 | 31.09 | 42.29 | 63.6 | 157.38 | 26.69 | 38.16 | 44 | 138 | 30 | 47.7 | 29.15 | 39 | 44.22 | 26.5 | 141 | 42.1984 | 63.6 | 63.98 | 163 | 134 | 31.78 | 29.21 | 21.63 | 438
6372 | 8字盲板 | PN100 | 20 | RJ | HG/T 21547-2016 | S30408(06Cr19Ni10) | NB/T 47010 | Ⅱ型 | 0.77 | 1 |  | 0 | 33.11 | 72 | 39.48 | 59 | 98 | 438 | 93 | 85.4 | 52 | 36.11 | 89 | 300 | 55.59 | 45.56 | 490.7352 | 66 | 101.72 | 42.43 | 53.9 | 72 | 98.9 | 60.6375 | 71 | 61.18 | 53.9 | 44.59 | 73.15 | 66.09 | 48.125 | 80.19 | 92.25 | 80 | 45.16 | 61.45 | 73.2 | 157.38 | 82.14 | 55.44 | 88 | 144 | 44 | 69.3 | 42.35 | 57 | 64.25 | 38.5 | 141 | 61.3085 | 92.4 | 92.95 | 163 | 165 | 46.17 | 98.68 | 33.11 | 490.7352
6373 | 8字盲板 | PN100 | 25 | RJ | HG/T 21547-2016 | S30408(06Cr19Ni10) | NB/T 47010 | Ⅱ型 | 1 | 1 |  | 0 | 43 | 72 | 57.54 | 77 | 118 | 438 | 121 | 162.26 | 67 | 46.89 | 115 | 300 | 72.2 | 59.17 | 245.1225 | 79 | 108.99 | 55.1 | 70 | 89 | 55.4 | 78.75 | 91 | 79.46 | 60 | 83.6 | 95 | 85.82 | 60.2 | 104.25 | 119.81 | 80 | 58.65 | 79.8 | 78.6 | 157.38 | 72.99 | 72 | 110 | 144 | 56 | 90 | 55 | 60 | 83.44 | 50 | 141 | 79.6269 | 120 | 120.72 | 163 | 199 | 59.96 | 55.29 | 43 | 438
6374 | 8字盲板 | PN100 | 32 | RJ | HG/T 21547-2016 | S30408(06Cr19Ni10) | NB/T 47010 | Ⅱ型 | 1.37 | 1 |  | 0 | 58.91 | 98.64 | 83.76 | 105 | 150 | 490 | 166 | 204.96 | 92 | 60.76 | 158 | 300 | 98.91 | 81.06 | 335.8178 | 88 | 116.26 | 75.49 | 95.9 | 116 | 144 | 79.1175 | 122 | 108.86 | 84 | 73.99 | 130.15 | 117.58 | 82.474 | 130.98 | 123.1 | 109.6 | 80.36 | 109.33 | 95.9 | 190 | 113.89 | 98.64 | 132 | 162 | 77 | 123.3 | 75.35 | 75 | 114.31 | 68.5 | 141 | 109.0886 | 164.4 | 125.42 | 172 | 242 | 82.15 | 143.67 | 58.91 | 490
6375 | 8字盲板 | PN100 | 40 | RJ | HG/T 21547-2016 | S30408(06Cr19Ni10) | NB/T 47010 | Ⅱ型 | 1.93 | 1 |  | 0 | 82.99 | 138.96 | 103.11 | 148 | 198 | 490 | 234 | 298.9 | 130 | 85.6 | 184 | 300 | 139.35 | 114.2 | 473.0864 | 116 | 132.6 | 106.34 | 135.1 | 139 | 95 | 111.4575 | 169 | 153.35 | 114 | 101.43 | 183.35 | 165.64 | 111.168 | 181.76 | 173.42 | 154.4 | 113.2 | 154.01 | 115.8 | 190 | 117.31 | 138.96 | 176 | 172.5 | 109 | 173.7 | 106.15 | 102 | 161.04 | 96.5 | 186 | 153.672 | 154.4 | 176.68 | 215 | 283 | 115.73 | 94.77 | 82.99 | 490
6376 | 8字盲板 | PN100 | 50 | RJ | HG/T 21547-2016 | S30408(06Cr19Ni10) | NB/T 47010 | Ⅱ型 | 2.74 | 1 |  | 0 | 117.82 | 197.28 | 137.45 | 210 | 241 | 490 | 332 | 396.5 | 184 | 121.52 | 261 | 300 | 197.83 | 162.13 | 402.9814 | 157 | 156.22 | 150.97 | 191.8 | 186 | 124.4 | 158.235 | 238 | 217.71 | 162 | 209.9 | 260.3 | 235.16 | 157.824 | 264.63 | 213.38 | 219.2 | 160.71 | 218.65 | 154.8 | 134.16 | 215.86 | 197.28 | 264 | 178.5 | 153 | 246.6 | 150.7 | 142 | 228.63 | 137 | 230 | 218.1672 | 219.2 | 216.38 | 275 | 320 | 164.3 | 124.19 | 117.82 | 490
6377 | 8字盲板 | PN100 | 65 | RJ | HG/T 21547-2016 | S30408(06Cr19Ni10) | NB/T 47010 | Ⅱ型 | 4.46 | 1 |  | 0 | 187.32 | 321.12 | 150.89 | 262 | 367 | 560 | 212 | 611.22 | 299 | 197.8 | 424 | 300 | 322.01 | 263.9 | 655.9478 | 243 | 185.28 | 245.75 | 312.2 | 265 | 180.7 | 257.565 | 328 | 354.38 | 225 | 225.4 | 423.7 | 382.78 | 256.896 | 398.28 | 347.32 | 356.8 | 261.6 | 355.91 | 236.4 | 131.58 | 329.26 | 321.12 | 330 | 361.26 | 250 | 289.9 | 245.3 | 215 | 372.14 | 223 | 228 | 355.1242 | 267.6 | 352.21 | 396 | 761 | 267.43 | 284.3 | 131.58 | 761
6378 | 8字盲板 | PN100 | 80 | RJ | HG/T 21547-2016 | S30408(06Cr19Ni10) | NB/T 47010 | Ⅱ型 | 5.15 | 1 |  | 0 | 216.3 | 370.8 | 196.77 | 303 | 418 | 613 | 245 | 644.16 | 346 | 228.41 | 361 | 300 | 371.83 | 304.73 | 757.4285 | 266 | 234.33 | 283.77 | 360.5 | 263 | 243.5 | 297.4125 | 378 | 409.21 | 260 | 259.21 | 489.25 | 441.99 | 296.64 | 445.96 | 318.79 | 231.75 | 302.07 | 410.97 | 273 | 131.58 | 327.45 | 309 | 324 | 210 | 289 | 334.8 | 283.25 | 227 | 317.24 | 257.5 | 416 | 410.0693 | 309 | 323.81 | 447 | 719 | 308.81 | 242.97 | 131.58 | 757.4285
6379 | 8字盲板 | PN100 | 100 | RJ | HG/T 21547-2016 | S30408(06Cr19Ni10) | NB/T 47010 | Ⅱ型 | 7.92 | 1 |  | 0 | 332.64 | 570.24 | 322.56 | 465 | 474 | 683 | 376 | 951.6 | 425 | 351.26 | 555 | 416 | 421.34 | 368.76 | 1164.8221 | 408 | 300.18 | 436.39 | 554.4 | 404 | 608.1 | 357.588 | 582 | 463.7 | 395 | 394.94 | 419.76 | 679.73 | 456.192 | 640.42 | 450.72 | 356.4 | 383.29 | 465.7 | 419.8 | 131.58 | 519.17 | 427.68 | 468 | 641.52 | 444 | 514.8 | 396 | 397 | 487.87 | 396 | 406 | 464.6738 | 475.2 | 466.9 | 576 | 860 | 373.7 | 606.85 | 131.58 | 1164.8221
6380 | 8字盲板 | PN100 | 125 | RJ | HG/T 21547-2016 | S30408(06Cr19Ni10) | NB/T 47010 | Ⅱ型 | 12.96 | 1 |  | 0 | 544.32 | 933.12 | 476.18 | 761 | 755 | 753 | 616 | 1537.2 | 696 | 574.78 | 908 | 680 | 689.47 | 603.42 | 1906.0726 | 650 | 440.96 | 714.1 | 907.2 | 606 | 517.2 | 585.144 | 952 | 758.78 | 650 | 641.9 | 686.88 | 1112.28 | 746.496 | 917.85 | 737.54 | 583.2 | 627.19 | 762.05 | 686.9 | 131.58 | 731.14 | 513.22 | 756 | 1049.76 | 726 | 842.4 | 648 | 593 | 798.34 | 648 | 664 | 760.3734 | 751.68 | 764.01 | 903 | 1005 | 611.5 | 710.42 | 131.58 | 1906.0726
6381 | 8字盲板 | PN100 | 150 | RJ | HG/T 21547-2016 | S30408(06Cr19Ni10) | NB/T 47010 | Ⅱ型 | 20.15 | 1 |  | 0 | 846.3 | 1450.8 | 721.25 | 1182 | 1156 | 987 | 957 | 2342.4 | 1082 | 893.66 | 1412 | 1058 | 1071.98 | 938.18 | 2963.531 | 1010 | 639.41 | 1110.27 | 1410.5 | 942 | 799.5 | 909.7725 | 1480 | 1179.74 | 1010 | 994.21 | 1067.95 | 1498.49 | 1160.64 | 1322.33 | 1126.59 | 906.75 | 975.15 | 1184.82 | 1068 | 126.42 | 1162.27 | 797.94 | 1008 | 1632.15 | 1129 | 1309.8 | 1007.5 | 862 | 1241.24 | 1007.5 | 1032 | 1182.2175 | 1168.7 | 1145.31 | 1302 | 1406 | 950.76 | 1087.54 | 126.42 | 2963.531
6382 | 8字盲板 | PN100 | 200 | RJ | HG/T 21547-2016 | S30408(06Cr19Ni10) | NB/T 47010 | Ⅱ型 | 36.53 | 1 |  | 0 | 1534.26 | 2630.16 | 1490.16 | 2008 | 2069 | 1790 | 1735 | 4026 | 1962 | 1333.07 | 2560 | 1918 | 1943.4 | 1700.84 | 2686.2975 | 1675 | 1205.68 | 2012.8 | 1837.09 | 1708 | 1565.7 | 1649.3295 | 2683 | 2138.76 | 1825 | 1871.16 | 1936.09 | 2716.62 | 2104.128 | 2279.08 | 1969.46 | 1643.85 | 1767.86 | 2147.96 | 1934.4 | 175 | 2150.29 | 1446.59 | 1800 | 2958.93 | 2046 | 2009.2 | 1826.5 | 1439 | 1963.85 | 1826.5 | 1870 | 2143.2514 | 2009.15 | 1984.46 | 2133 | 1982 | 1723.63 | 1562.47 | 175 | 4026
6383 | 8字盲板 | PN100 | 250 | RJ | HG/T 21547-2016 | S30408(06Cr19Ni10) | NB/T 47010 | Ⅱ型 | 61.1 | 1 |  | 0 | 2566.2 | 4399.2 | 2327.43 | 3359 | 3119 | 2994 | 2902 | 5837.7 | 3281 | 2229.68 | 3609 | 3208 | 3250.52 | 2844.82 | 4493.0954 | 2713 | 2026.12 | 3366.61 | 3072.72 | 2856 | 2387.9 | 2758.665 | 4487 | 3577.28 | 2810.6 | 3000.76 | 3238.3 | 4543.82 | 3128.32 | 3487.33 | 3233.12 | 2749.5 | 2956.91 | 3592.68 | 3055 | 175 | 3554.79 | 2419.56 | 2916 | 4949.1 | 3422 | 3360.5 | 3055 | 2457 | 3284.74 | 3055 | 3128 | 3584.7923 | 3360.5 | 3227 | 3268 | 3315 | 2882.94 | 2383.03 | 175 | 5837.7
6384 | 8字盲板 | PN100 | 300 | RJ | HG/T 21547-2016 | S30408(06Cr19Ni10) | NB/T 47010 | Ⅱ型 | 99.87 | 1 |  | 0 | 4194.54 | 7190.64 | 4131.65 | 5489 | 5058 | 4893 | 4744 | 9259.8 | 5363 | 3644.49 | 5898 | 5243 | 5313.08 | 4649.95 | 7344.1152 | 4435 | 3342.9 | 5502.84 | 5022.46 | 4244 | 6436.3 | 4509.1305 | 7334 | 5847.19 | 4595.4 | 4900.49 | 5293.11 | 7427.03 | 5113.344 | 5276.37 | 5284.64 | 4494.15 | 4666.73 | 5872.36 | 4993.5 | 119.14 | 5187.53 | 3954.85 | 4247 | 8089.47 | 5593 | 5492.9 | 4494.15 | 4477 | 5369.01 | 4993.5 | 5113 | 5859.4691 | 5492.85 | 5274.63 | 4954 | 5418 | 4712.27 | 6423.21 | 119.14 | 9259.8
6385 | 8字盲板 | PN100 | 350 | RJ | HG/T 21547-2016 | S30408(06Cr19Ni10) | NB/T 47010 | Ⅱ型 | 144.03 | 1 |  | 0 | 6049.26 | 10370.16 | 5341.16 | 7917 | 7266 | 7061 | 6841 | 12749 | 7734 | 5255.99 | 8506 | 7562 | 6157.28 | 6706.04 | 10591.4981 | 6396 | 4976.59 | 7936.05 | 7243.27 | 6121 | 8828.9 | 6200.4915 | 10577 | 6776.25 | 6624 | 7064.33 | 7633.59 | 7793.17 | 7374.336 | 7926.22 | 7305.02 | 6481.35 | 6730.23 | 6805.42 | 6913.4 | 119.14 | 7173.19 | 5703.59 | 6021 | 11666.43 | 8066 | 7921.7 | 6481.35 | 6296 | 7743.05 | 7201.5 | 7374 | 6790.4801 | 7921.65 | 7534.5 | 6691 | 7814 | 6795.91 | 8810.9 | 119.14 | 12749
6386 | 8字盲板 | PN100 | 400 | RJ | HG/T 21547-2016 | S30408(06Cr19Ni10) | NB/T 47010 | Ⅱ型 | 201.76 | 1 |  | 0 | 8473.92 | 14526.72 | 6962.09 | 11090 | 10152 | 9888 | 9584 | 15982 | 10835 | 7362.7 | 11916 | 10592 | 8625.24 | 9393.95 | 14836.7747 | 8960 | 6858.38 | 11116.98 | 10146.51 | 8575 | 12174.7 | 8685.768 | 14817 | 9492.3 | 9081 | 9893.1 | 10693.28 | 10916.83 | 10330.112 | 10614.97 | 10011.43 | 9079.2 | 9427.84 | 9533.16 | 9886.2 | 157.99 | 8067.04 | 7263.36 | 7560 | 16342.56 | 11299 | 11096.8 | 9079.2 | 8447 | 10846.62 | 10088 | 10330 | 9512.2338 | 11096.8 | 10250.01 | 9391 | 10946 | 9519.84 | 12149.89 | 157.99 | 16342.56
6387 | 8字盲板 | PN20(CL150) | 25 | RJ | HG/T 21547-2016 | S30408(06Cr19Ni10) | NB/T 47010 | Ⅱ型 | 0.66 | 1 |  | 0 | 28.38 | 72 | 28.1 | 51 | 92 | 350 | 80 | 128.1 | 44 | 30.95 | 76 | 300 | 47.65 | 39.05 | 420.6302 | 57 | 63.58 | 36.37 | 46.2 | 68 | 33.9 | 51.975 | 62 | 52.44 | 46.2 | 39.2 | 62.7 | 56.65 | 38.28 | 66.83 | 79.07 | 80 | 50.37 | 52.67 | 59.4 | 157.99 | 93.29 | 47.52 | 48 | 141 | 37 | 62.7 | 39.6 | 41 | 55.07 | 33 | 101 | 52.5501 | 79.2 | 79.68 | 172 | 155 | 71.24 | 33.8 | 28.1 | 420.6302
6388 | 8字盲板 | PN20(CL150) | 32 | RJ | HG/T 21547-2016 | S30408(06Cr19Ni10) | NB/T 47010 | Ⅱ型 | 0.79 | 1 |  | 0 | 33.97 | 72 | 34 | 61 | 104 | 403 | 96 | 128.1 | 53 | 35.04 | 91 | 300 | 57.04 | 46.74 | 251.7408 | 68 | 76.29 | 43.53 | 55.3 | 77 | 42.3 | 45.6225 | 73 | 62.77 | 55.3 | 45.57 | 75.05 | 67.8 | 45.82 | 85.54 | 70.99 | 80 | 57.13 | 63.04 | 67.2 | 132.09 | 87.03 | 56.88 | 62 | 156 | 45 | 75.1 | 47.4 | 41 | 65.92 | 39.5 | 101 | 62.9018 | 94.8 | 72.32 | 172 | 190 | 75.79 | 42.2 | 33.97 | 403
6389 | 8字盲板 | PN20(CL150) | 40 | RJ | HG/T 21547-2016 | S30408(06Cr19Ni10) | NB/T 47010 | Ⅱ型 | 0.96 | 1 |  | 0 | 41.28 | 72 | 40.5 | 74 | 119 | 403 | 116 | 153.72 | 64 | 42.58 | 91 | 300 | 69.31 | 56.8 | 305.9129 | 76 | 90.83 | 52.9 | 67.2 | 80 | 51.8 | 55.44 | 88 | 76.28 | 67.2 | 53.9 | 91.2 | 82.4 | 55.68 | 106.92 | 86.26 | 80 | 69.42 | 76.61 | 77.9 | 132.09 | 107.74 | 69.12 | 84 | 159 | 54 | 91.2 | 57.6 | 42 | 80.1 | 48 | 101 | 76.4402 | 76.8 | 87.88 | 172 | 224 | 92.1 | 51.72 | 40.5 | 403
6390 | 8字盲板 | PN20(CL150) | 50 | RJ | HG/T 21547-2016 | S30408(06Cr19Ni10) | NB/T 47010 | Ⅱ型 | 1.31 | 1 |  | 0 | 56.33 | 94.32 | 67 | 101 | 137 | 403 | 159 | 230.58 | 88 | 58.1 | 125 | 300 | 94.58 | 77.51 | 417.4436 | 84 | 123.52 | 72.18 | 91.7 | 103 | 70.5 | 75.6525 | 117 | 104.09 | 78 | 71.05 | 124.45 | 112.43 | 71.002 | 155.03 | 102.02 | 104.8 | 92.11 | 104.54 | 101.5 | 119.6 | 136.66 | 94.32 | 123 | 175.5 | 74 | 124.5 | 78.6 | 44 | 109.31 | 65.5 | 130 | 104.3086 | 104.8 | 103.45 | 206 | 245 | 117.83 | 70.37 | 44 | 417.4436
6391 | 8字盲板 | PN20(CL150) | 65 | RJ | HG/T 21547-2016 | S30408(06Cr19Ni10) | NB/T 47010 | Ⅱ型 | 1.93 | 1 |  | 0 | 81.06 | 138.96 | 58 | 114 | 184 | 455 | 92 | 333.06 | 130 | 85.6 | 184 | 300 | 139.35 | 114.2 | 615.0124 | 116 | 150.77 | 106.34 | 135.1 | 132 | 82.4 | 111.4575 | 142 | 153.35 | 114 | 101.43 | 183.35 | 165.64 | 104.606 | 219.19 | 150.3 | 154.4 | 135.71 | 154.01 | 120.6 | 158.6 | 201.9 | 138.96 | 198 | 189 | 109 | 139 | 115.8 | 45 | 161.04 | 96.5 | 130 | 153.672 | 115.8 | 152.41 | 241 | 330 | 173.59 | 140.83 | 45 | 615.0124
6392 | 8字盲板 | PN20(CL150) | 80 | RJ | HG/T 21547-2016 | S30408(06Cr19Ni10) | NB/T 47010 | Ⅱ型 | 2.41 | 1 |  | 0 | 101.22 | 173.52 | 97.7 | 142 | 221 | 455 | 114 | 373.32 | 162 | 106.88 | 169 | 300 | 174 | 142.6 | 354.4471 | 138 | 172.57 | 132.79 | 168.7 | 142 | 117.8 | 139.1775 | 177 | 191.49 | 144 | 124.95 | 228.95 | 206.84 | 130.622 | 259.28 | 149.18 | 192.8 | 159.82 | 192.32 | 131.1 | 132.6 | 209.75 | 144.6 | 187 | 204 | 136 | 173.5 | 144.6 | 59 | 148.46 | 120.5 | 160 | 191.8921 | 144.6 | 151.53 | 310 | 329 | 187.86 | 117.54 | 59 | 455
6393 | 8字盲板 | PN20(CL150) | 100 | RJ | HG/T 21547-2016 | S30408(06Cr19Ni10) | NB/T 47010 | Ⅱ型 | 4.32 | 1 |  | 0 | 181.44 | 311.04 | 153.6 | 254 | 284 | 525 | 205 | 627.08 | 232 | 191.59 | 303 | 300 | 229.82 | 201.14 | 635.3575 | 235 | 198 | 238.03 | 302.4 | 254 | 175 | 195.048 | 317 | 252.93 | 215 | 218.54 | 228.96 | 370.76 | 234.144 | 438.19 | 245.85 | 345.6 | 222.65 | 254.02 | 237.6 | 230 | 310.34 | 233.28 | 270 | 349.92 | 242 | 311 | 216 | 108 | 266.11 | 216 | 320 | 253.4612 | 259.2 | 254.67 | 447 | 469 | 244.6 | 298.39 | 108 | 635.3575
6394 | 8字盲板 | PN20(CL150) | 125 | RJ | HG/T 21547-2016 | S30408(06Cr19Ni10) | NB/T 47010 | Ⅱ型 | 5.58 | 1 |  | 0 | 234.36 | 401.76 | 240.9 | 328 | 357 | 613 | 265 | 768.6 | 300 | 247.48 | 391 | 300 | 296.86 | 259.8 | 820.6701 | 288 | 243.41 | 307.46 | 390.6 | 301 | 257.4 | 251.937 | 410 | 326.7 | 280 | 280.28 | 295.74 | 478.9 | 302.436 | 521.16 | 317.55 | 251.1 | 287.59 | 328.1 | 280.7 | 190 | 351.96 | 220.97 | 346 | 451.98 | 312 | 401.8 | 279 | 116 | 343.73 | 279 | 320 | 327.3861 | 323.64 | 328.95 | 550 | 476 | 315.94 | 398.73 | 116 | 820.6701
6395 | 8字盲板 | PN20(CL150) | 150 | RJ | HG/T 21547-2016 | S30408(06Cr19Ni10) | NB/T 47010 | Ⅱ型 | 7.21 | 1 |  | 0 | 302.82 | 519.12 | 335.1 | 423 | 452 | 665 | 342 | 988.2 | 387 | 319.77 | 505 | 379 | 383.57 | 335.7 | 1060.3999 | 372 | 370.57 | 397.27 | 504.7 | 389 | 355.7 | 325.5315 | 529 | 422.13 | 360 | 360.15 | 382.13 | 536.18 | 390.782 | 648.21 | 403.11 | 324.45 | 360.27 | 423.95 | 363.6 | 190 | 435.88 | 285.52 | 436 | 584.01 | 404 | 519.1 | 360.5 | 160 | 444.14 | 360.5 | 379 | 423.0165 | 418.18 | 409.81 | 654 | 559 | 374.22 | 354.94 | 160 | 1060.3999
6396 | 8字盲板 | PN20(CL150) | 200 | RJ | HG/T 21547-2016 | S30408(06Cr19Ni10) | NB/T 47010 | Ⅱ型 | 12.57 | 1 |  | 0 | 527.94 | 905.04 | 569.4 | 691 | 762 | 735 | 597 | 1610.4 | 675 | 458.71 | 881 | 660 | 668.72 | 585.26 | 1047.6045 | 630 | 564.93 | 692.61 | 632.15 | 678 | 615.7 | 567.5355 | 923 | 735.95 | 630 | 622.79 | 666.21 | 934.79 | 659.925 | 1094.17 | 677.69 | 565.65 | 608.32 | 739.12 | 619.8 | 120 | 682.13 | 497.77 | 724 | 1018.17 | 704 | 754.2 | 628.5 | 242 | 675.76 | 628.5 | 701 | 737.4955 | 691.35 | 682.85 | 1238 | 643 | 593.1 | 614.42 | 120 | 1610.4
6397 | 8字盲板 | PN20(CL150) | 250 | RJ | HG/T 21547-2016 | S30408(06Cr19Ni10) | NB/T 47010 | Ⅱ型 | 20.38 | 1 |  | 0 | 855.96 | 1467.36 | 910.6 | 1121 | 1126 | 1015 | 968 | 2562 | 1094 | 743.71 | 1204 | 1070 | 1084.22 | 948.89 | 1698.5028 | 1022 | 957.3 | 1122.94 | 1024.91 | 1098 | 953.9 | 920.157 | 1497 | 1193.21 | 1020 | 1005.48 | 1080.14 | 1515.6 | 1069.95 | 1610.14 | 1078.41 | 917.1 | 986.28 | 1198.34 | 999.3 | 270 | 1107.79 | 807.05 | 1019 | 1650.78 | 1141 | 1222.8 | 1019 | 400 | 1095.63 | 1019 | 1035 | 1195.7157 | 1120.9 | 1076.37 | 1531 | 1043 | 961.61 | 951.93 | 270 | 2562
6398 | 8字盲板 | PN20(CL150) | 300 | RJ | HG/T 21547-2016 | S30408(06Cr19Ni10) | NB/T 47010 | Ⅱ型 | 38.23 | 1 |  | 0 | 1605.66 | 2752.56 | 1457.7 | 2102 | 2055 | 1873 | 1816 | 4318.8 | 2053 | 1395.1 | 2258 | 2007 | 2033.84 | 1779.99 | 3186.1513 | 1752 | 1636.67 | 2106.47 | 1922.59 | 1873 | 1520.5 | 1726.0845 | 2808 | 2238.29 | 1910 | 1880.13 | 2026.19 | 2843.05 | 2007.075 | 2833.94 | 2022.95 | 1720.35 | 1850.13 | 2247.92 | 1835 | 220 | 1950.05 | 1513.91 | 1548 | 3096.63 | 2141 | 2293.8 | 1911.5 | 691 | 2055.24 | 1911.5 | 1957 | 2242.9904 | 2102.65 | 2019.12 | 2167 | 1956 | 1803.84 | 2070.23 | 220 | 4318.8
6399 | 8字盲板 | PN20(CL150) | 350 | RJ | HG/T 21547-2016 | S30408(06Cr19Ni10) | NB/T 47010 | Ⅱ型 | 40.31 | 1 |  | 0 | 1693.02 | 2902.32 | 1753.5 | 2216 | 2163 | 1976 | 1915 | 4361.5 | 2165 | 1471.01 | 2381 | 2116 | 1723.25 | 1876.83 | 3359.5019 | 1848 | 1972.72 | 2221.08 | 2027.19 | 1895 | 1764 | 1735.3455 | 2960 | 1896.48 | 2015 | 1982.05 | 2136.43 | 2181.1 | 2116.275 | 2929.87 | 2044.47 | 1813.95 | 1883.61 | 1904.65 | 1904.6 | 220 | 2007.68 | 1596.28 | 2023 | 3265.11 | 2258 | 2418.6 | 1813.95 | 820 | 2167.07 | 2015.5 | 2064 | 1900.4626 | 2217.05 | 2108.7 | 2322 | 2062 | 1901.99 | 1760.41 | 220 | 4361.5
6400 | 8字盲板 | PN20(CL150) | 400 | RJ | HG/T 21547-2016 | S30408(06Cr19Ni10) | NB/T 47010 | Ⅱ型 | 59 | 1 |  | 0 | 2478 | 4248 | 2496.7 | 3243 | 3135 | 2891 | 2803 | 5837.7 | 3168 | 2153.05 | 3484 | 3098 | 2522.25 | 2747.04 | 4917.1574 | 2620 | 2946.36 | 3250.9 | 2967.11 | 2773 | 2558 | 2539.95 | 4333 | 2775.8 | 2714 | 2897.86 | 3127 | 3192.37 | 3097.5 | 3674.01 | 2927.61 | 2655 | 2756.95 | 2787.75 | 2773 | 170 | 2986.49 | 2124 | 2635 | 4779 | 3304 | 3540 | 2655 | 1259 | 3171.84 | 2950 | 3021 | 2781.6292 | 3245 | 2997.38 | 3302 | 3018 | 2783.86 | 2552.82 | 170 | 5837.7
6401 | 8字盲板 | PN20(CL150) | 450 | RJ | HG/T 21547-2016 | S30408(06Cr19Ni10) | NB/T 47010 | Ⅱ型 | 83.53 | 1 |  | 0 | 3508.26 | 6014.16 | 3615.19 | 4255 | 4410 | 4093 | 3968 | 8253.3 | 4486 | 3048.21 | 4933 | 4385 | 3570.91 | 3889.16 | 6961.528 | 3709 | 3647.53 | 4602.5 | 4200.72 | 3926 | 3542.9 | 3595.9665 | 6134 | 3929.88 | 3841 | 4099.83 | 4427.09 | 4519.64 | 4385.325 | 5385.27 | 4086.42 | 3758.85 | 3903.19 | 3946.79 | 3842.4 | 230 | 4159.6 | 3007.08 | 3100 | 6765.93 | 4678 | 4594.2 | 3758.85 | 1538 | 4490.57 | 4176.5 | 4277 | 3938.1327 | 4594.15 | 4201.56 | 4730 | 4273 | 3941.28 | 3535.66 | 230 | 8253.3
6402 | 8字盲板 | PN20(CL150) | 500 | RJ | HG/T 21547-2016 | S30408(06Cr19Ni10) | NB/T 47010 | Ⅱ型 | 103.4 | 1 |  | 0 | 4342.8 | 7444.8 | 4664 | 5268 | 5443 | 5066 | 4912 | 9089 | 5553 | 3773.31 | 6107 | 5429 | 4420.35 | 4814.3 | 8617.5266 | 4592 | 4879.12 | 5697.34 | 5199.99 | 4860 | 4570.7 | 4451.37 | 7594 | 4864.71 | 4756.4 | 5073.46 | 5480.2 | 5594.77 | 5428.5 | 6287.57 | 5058.49 | 4653 | 4831.68 | 4885.65 | 4756.4 | 205 | 5177.61 | 3722.4 | 3949 | 8375.4 | 5790 | 5687 | 4653 | 1983 | 5558.78 | 5170 | 5294 | 4874.9259 | 5687 | 5201.02 | 5487 | 5289 | 4878.83 | 4561.39 | 205 | 9089
6403 | 8字盲板 | PN20(CL150) | 600 | RJ | HG/T 21547-2016 | S30408(06Cr19Ni10) | NB/T 47010 | Ⅱ型 | 172.8 | 1 |  | 0 | 7257.6 | 12441.6 | 7303.02 | 8803 | 9052 | 8467 | 8208 | 14335 | 9279 | 6305.88 | 10205 | 9072 | 7387.2 | 8045.57 | 14401.4371 | 7674 | 7453.1 | 9521.28 | 8690.11 | 8122 | 7306.9 | 7439.04 | 12690 | 8129.8 | 7776 | 8474.06 | 9158.4 | 9349.87 | 9072 | 9697.11 | 8453.65 | 7776 | 8074.6 | 8164.8 | 7815.2 | 205 | 8126.12 | 6220.8 | 5670 | 13996.8 | 9677 | 9504 | 7776 | 3224 | 9289.73 | 8640 | 8847 | 8146.8726 | 9504 | 8691.84 | 8067 | 8839 | 8153.4 | 7292.03 | 205 | 14401.4371
6404 | 8字盲板 | PN50(CL300) | 15 | RJ | HG/T 21547-2016 | S30408(06Cr19Ni10) | NB/T 47010 | Ⅱ型 | 0.43 | 1 |  | 0 | 18.49 | 72 | 12.9 | 33 | 72 | 403 | 52 | 85.4 | 29 | 20.16 | 49 | 300 | 31.05 | 25.44 | 274.047 | 43 | 54.5 | 23.69 | 30.1 | 52 | 25.5 | 42.8925 | 43 | 34.17 | 30.1 | 27.93 | 40.85 | 36.9 | 24.295 | 40.1 | 51.52 | 80 | 25.94 | 34.31 | 55.9 | 140 | 34.17 | 30.96 | 40 | 136.5 | 25 | 40.9 | 25.8 | 37 | 35.88 | 21.5 | 101 | 34.2418 | 51.6 | 51.91 | 172 | 134 | 25.78 | 25.41 | 12.9 | 403
6405 | 8字盲板 | PN50(CL300) | 20 | RJ | HG/T 21547-2016 | S30408(06Cr19Ni10) | NB/T 47010 | Ⅱ型 | 0.65 | 1 |  | 0 | 27.95 | 72 | 26.7 | 50 | 91 | 403 | 79 | 128.1 | 44 | 30.48 | 75 | 300 | 46.93 | 38.46 | 414.257 | 56 | 54.5 | 35.82 | 45.5 | 72 | 31.9 | 51.1875 | 61 | 51.65 | 45.5 | 38.71 | 61.75 | 55.78 | 36.725 | 66.83 | 77.88 | 80 | 39.21 | 51.87 | 65 | 160 | 51.6 | 46.8 | 62 | 141 | 37 | 61.8 | 39 | 39 | 54.24 | 32.5 | 101 | 51.7585 | 78 | 78.47 | 172 | 165 | 38.98 | 31.83 | 26.7 | 414.257
6406 | 8字盲板 | PN50(CL300) | 25 | RJ | HG/T 21547-2016 | S30408(06Cr19Ni10) | NB/T 47010 | Ⅱ型 | 0.75 | 1 |  | 0 | 32.25 | 72 | 43.4 | 58 | 100 | 403 | 91 | 128.1 | 50 | 35.17 | 86 | 300 | 54.15 | 44.38 | 183.8419 | 64 | 63.58 | 41.33 | 52.5 | 79 | 49.8 | 59.0625 | 70 | 59.59 | 52.5 | 43.61 | 71.25 | 64.37 | 42.375 | 80.19 | 89.86 | 80 | 45.24 | 59.85 | 71.3 | 230 | 58.04 | 54 | 79 | 144 | 43 | 71.3 | 45 | 40 | 62.58 | 37.5 | 101 | 59.7151 | 90 | 90.54 | 172 | 199 | 44.97 | 49.73 | 32.25 | 403
6407 | 8字盲板 | PN50(CL300) | 32 | RJ | HG/T 21547-2016 | S30408(06Cr19Ni10) | NB/T 47010 | Ⅱ型 | 0.98 | 1 |  | 0 | 42.14 | 72 | 36.5 | 75 | 121 | 438 | 119 | 170.8 | 66 | 43.46 | 113 | 300 | 70.76 | 57.99 | 240.22 | 77 | 81.74 | 54 | 68.6 | 98 | 47.8 | 56.595 | 89 | 77.87 | 68.6 | 54.88 | 93.1 | 84.11 | 53.508 | 104.25 | 88.06 | 80 | 59.11 | 78.2 | 83.3 | 190 | 59.76 | 70.56 | 101 | 160.5 | 55 | 93.1 | 58.8 | 42 | 81.77 | 49 | 101 | 78.0335 | 117.6 | 89.72 | 172 | 242 | 58.76 | 47.71 | 36.5 | 438
6408 | 8字盲板 | PN50(CL300) | 40 | RJ | HG/T 21547-2016 | S30408(06Cr19Ni10) | NB/T 47010 | Ⅱ型 | 1.29 | 1 |  | 0 | 55.47 | 92.88 | 49.5 | 99 | 149 | 438 | 156 | 204.96 | 87 | 57.21 | 123 | 300 | 93.14 | 76.33 | 316.208 | 83 | 99.91 | 71.08 | 90.3 | 110 | 56.7 | 74.4975 | 115 | 102.5 | 78 | 70.07 | 122.55 | 110.71 | 70.434 | 133.65 | 115.91 | 103.2 | 77.81 | 102.94 | 110.1 | 270 | 86.01 | 92.88 | 141 | 160.5 | 73 | 122.6 | 77.4 | 49 | 107.64 | 64.5 | 101 | 102.7152 | 103.2 | 118.09 | 206 | 283 | 77.35 | 56.62 | 49 | 438
6409 | 8字盲板 | PN50(CL300) | 50 | RJ | HG/T 21547-2016 | S30408(06Cr19Ni10) | NB/T 47010 | Ⅱ型 | 2.03 | 1 |  | 0 | 87.29 | 146.16 | 86.8 | 156 | 194 | 438 | 246 | 309.88 | 136 | 90.03 | 193 | 300 | 146.57 | 120.12 | 298.5592 | 122 | 156.22 | 111.85 | 142.1 | 162 | 116.4 | 117.2325 | 178 | 161.3 | 120 | 106.33 | 192.85 | 174.22 | 110.838 | 211.17 | 158.09 | 162.4 | 122.45 | 161.99 | 125.9 | 175 | 123.87 | 146.16 | 158 | 177 | 114 | 192.9 | 121.8 | 69 | 169.38 | 101.5 | 130 | 161.6387 | 162.4 | 160.31 | 258 | 320 | 121.72 | 116.17 | 69 | 438
6410 | 8字盲板 | PN50(CL300) | 65 | RJ | HG/T 21547-2016 | S30408(06Cr19Ni10) | NB/T 47010 | Ⅱ型 | 2.89 | 1 |  | 0 | 121.38 | 208.08 | 79.8 | 170 | 259 | 525 | 137 | 428.22 | 194 | 128.17 | 275 | 300 | 208.66 | 171 | 425.0424 | 166 | 178.02 | 159.24 | 202.3 | 202 | 112.1 | 166.8975 | 212 | 229.63 | 174 | 148.47 | 274.55 | 248.03 | 157.794 | 291.36 | 225.06 | 231.2 | 174.33 | 230.62 | 163.3 | 230 | 146.98 | 208.08 | 238 | 234.09 | 162 | 208.1 | 173.4 | 84 | 241.14 | 144.5 | 130 | 230.1122 | 173.4 | 228.23 | 310 | 493 | 173.29 | 191.44 | 79.8 | 525
6411 | 8字盲板 | PN50(CL300) | 80 | RJ | HG/T 21547-2016 | S30408(06Cr19Ni10) | NB/T 47010 | Ⅱ型 | 4.12 | 1 |  | 0 | 173.04 | 296.64 | 122.3 | 242 | 355 | 613 | 196 | 549 | 277 | 182.72 | 289 | 300 | 297.46 | 243.78 | 605.9428 | 224 | 228.88 | 227.01 | 288.4 | 235 | 209.2 | 237.93 | 303 | 327.37 | 205 | 208.74 | 391.4 | 353.59 | 224.952 | 383.74 | 255.03 | 329.6 | 248.52 | 328.78 | 232.7 | 123.61 | 204.62 | 247.2 | 295 | 205.5 | 231 | 296.6 | 247.2 | 103 | 253.79 | 206 | 240 | 328.0575 | 247.2 | 259.05 | 378 | 575 | 247.05 | 208.79 | 103 | 613
6412 | 8字盲板 | PN50(CL300) | 100 | RJ | HG/T 21547-2016 | S30408(06Cr19Ni10) | NB/T 47010 | Ⅱ型 | 6.49 | 1 |  | 0 | 272.58 | 467.28 | 258.02 | 381 | 410 | 665 | 308 | 805.2 | 349 | 287.84 | 455 | 341 | 345.27 | 302.17 | 954.507 | 335 | 256.13 | 357.6 | 454.3 | 370 | 242.1 | 293.0235 | 477 | 379.98 | 325 | 324.87 | 343.97 | 557 | 349.162 | 573.01 | 369.34 | 292.05 | 314.08 | 381.61 | 349.6 | 123.61 | 301.55 | 350.46 | 436 | 525.69 | 364 | 467.3 | 324.5 | 172 | 399.78 | 324.5 | 320 | 380.778 | 389.4 | 382.6 | 482 | 705 | 306.22 | 407.53 | 123.61 | 954.507
6413 | 8字盲板 | PN50(CL300) | 125 | RJ | HG/T 21547-2016 | S30408(06Cr19Ni10) | NB/T 47010 | Ⅱ型 | 9.8 | 1 |  | 0 | 411.6 | 705.6 | 407.29 | 575 | 602 | 735 | 466 | 1244.4 | 526 | 434.64 | 687 | 515 | 521.36 | 456.29 | 1441.3203 | 505 | 425.06 | 539.98 | 686 | 512 | 361.3 | 442.47 | 720 | 573.77 | 490 | 487.06 | 519.4 | 841.08 | 527.24 | 780.44 | 557.71 | 441 | 474.27 | 576.24 | 476.6 | 190 | 419.19 | 388.08 | 590 | 793.8 | 549 | 705.6 | 490 | 256 | 603.68 | 490 | 320 | 574.9749 | 568.4 | 577.73 | 808 | 760 | 462.4 | 641.23 | 190 | 1441.3203
6414 | 8字盲板 | PN50(CL300) | 150 | RJ | HG/T 21547-2016 | S30408(06Cr19Ni10) | NB/T 47010 | Ⅱ型 | 14.16 | 1 |  | 0 | 594.72 | 1019.52 | 567.64 | 831 | 855 | 788 | 673 | 1720.2 | 760 | 628 | 992 | 743 | 753.31 | 659.29 | 2082.5608 | 710 | 559.48 | 780.22 | 991.2 | 740 | 530.6 | 639.324 | 1040 | 829.04 | 710 | 700.7 | 750.48 | 1053.04 | 676.848 | 1047.5 | 791.69 | 637.2 | 685.27 | 832.61 | 744.5 | 150 | 654.5 | 560.74 | 749 | 1146.96 | 793 | 1019.5 | 708 | 284 | 872.26 | 708 | 512 | 830.781 | 821.28 | 804.84 | 1032 | 988 | 668.13 | 907.49 | 150 | 2082.5608
6415 | 8字盲板 | PN50(CL300) | 200 | RJ | HG/T 21547-2016 | S30408(06Cr19Ni10) | NB/T 47010 | Ⅱ型 | 25.56 | 1 |  | 0 | 1073.52 | 1840.32 | 1047.82 | 1405 | 1516 | 1253 | 1214 | 2964.6 | 1373 | 932.74 | 1791 | 1342 | 1359.79 | 1190.07 | 1879.5993 | 1172 | 1111.7 | 1408.36 | 1285.41 | 1336 | 929.4 | 1154.034 | 1877 | 1496.49 | 1280 | 1259.3 | 1354.68 | 1900.82 | 1221.768 | 1814.97 | 1378.03 | 1150.2 | 1236.97 | 1502.93 | 1329.1 | 165.69 | 1213.99 | 1012.18 | 1159 | 2070.36 | 1431 | 1533.6 | 1278 | 559 | 1374.11 | 1278 | 917 | 1499.6326 | 1405.8 | 1388.52 | 1737 | 1387 | 1206.02 | 1584.8 | 165.69 | 2964.6
6416 | 8字盲板 | PN50(CL300) | 250 | RJ | HG/T 21547-2016 | S30408(06Cr19Ni10) | NB/T 47010 | Ⅱ型 | 39.74 | 1 |  | 0 | 1669.08 | 2861.28 | 2414.86 | 2185 | 2133 | 1951 | 1888 | 4093.1 | 2134 | 1450.21 | 2347 | 2086 | 2114.17 | 1850.29 | 2922.3504 | 1822 | 1647.57 | 2189.67 | 1998.52 | 2076 | 1509.3 | 1794.261 | 2918 | 2326.7 | 1985 | 1954.12 | 2106.22 | 2955.35 | 1899.572 | 2577.26 | 2102.85 | 1788.3 | 1923.2 | 2336.71 | 2066.5 | 165.69 | 1789.74 | 1573.7 | 1678 | 3218.94 | 2225 | 2384.4 | 1987 | 850 | 2136.42 | 1987 | 1802 | 2331.5861 | 2185.7 | 2098.87 | 2546 | 2156 | 1875.09 | 2385.34 | 165.69 | 4093.1
6417 | 8字盲板 | PN50(CL300) | 300 | RJ | HG/T 21547-2016 | S30408(06Cr19Ni10) | NB/T 47010 | Ⅱ型 | 59.41 | 1 |  | 0 | 2495.22 | 4277.52 | 2153.2 | 3266 | 3156 | 2914 | 2822 | 5904.8 | 3190 | 2168.01 | 3509 | 3119 | 3160.61 | 2766.13 | 4368.8183 | 2638 | 2454.09 | 3273.49 | 2987.73 | 2822 | 2229.3 | 2682.3615 | 4363 | 3478.34 | 2732.4 | 2917.95 | 3148.73 | 4418.15 | 2839.798 | 3575.48 | 3143.69 | 2673.45 | 2875.13 | 3493.31 | 2970.5 | 220 | 2661.45 | 2352.64 | 2484 | 4812.21 | 3328 | 3564.6 | 2970.5 | 1281 | 3193.88 | 2970.5 | 3042 | 3485.6445 | 3267.55 | 3137.74 | 3173 | 3223 | 2803.2 | 3475.47 | 220 | 5904.8
6418 | 8字盲板 | PN50(CL300) | 350 | RJ | HG/T 21547-2016 | S30408(06Cr19Ni10) | NB/T 47010 | Ⅱ型 | 78.37 | 1 |  | 0 | 3291.54 | 5642.64 | 4377.58 | 4308 | 4142 | 3840 | 3723 | 7582.3 | 4208 | 2859.91 | 4628 | 4114 | 3350.32 | 3648.91 | 5763.0751 | 3480 | 3702.03 | 4318.19 | 3941.23 | 3762 | 2714.6 | 3373.8285 | 5755 | 3687.11 | 3606.4 | 3846.99 | 4153.61 | 4240.44 | 3746.086 | 4506.3 | 3974.83 | 3526.65 | 3662.07 | 3702.98 | 3918.5 | 180 | 3790.77 | 3103.45 | 3362 | 6347.97 | 4389 | 4702.2 | 3526.65 | 1941 | 4213.17 | 3918.5 | 4013 | 3694.8529 | 4310.35 | 4099.69 | 3939 | 4252 | 3697.81 | 4531.27 | 180 | 7582.3
6419 | 8字盲板 | PN50(CL300) | 400 | RJ | HG/T 21547-2016 | S30408(06Cr19Ni10) | NB/T 47010 | Ⅱ型 | 105.42 | 1 |  | 0 | 4427.64 | 7590.24 | 3869.4 | 5795 | 5549 | 5166 | 5007 | 8845 | 5661 | 3847.02 | 6226 | 5535 | 4506.71 | 4908.36 | 7752.2442 | 4681 | 5335.06 | 5808.64 | 5301.57 | 5060 | 3890 | 4538.331 | 7742 | 4959.75 | 4848.4 | 5172.44 | 5587.26 | 5704.07 | 5039.076 | 5839.01 | 5230.99 | 4743.9 | 4926.07 | 4981.1 | 5016.2 | 136.76 | 4501.4 | 3795.12 | 4306 | 8539.02 | 5904 | 6325.2 | 4743.9 | 2870 | 5667.38 | 5271 | 5398 | 4970.1655 | 5798.1 | 5355.65 | 5022 | 5720 | 4974.14 | 5211.96 | 136.76 | 8845
6420 | 8字盲板 | PN50(CL300) | 450 | RJ | HG/T 21547-2016 | S30408(06Cr19Ni10) | NB/T 47010 | Ⅱ型 | 150.49 | 1 |  | 0 | 6320.58 | 10835.28 | 5731.3 | 7666 | 7892 | 7376 | 7148 | 12627 | 8081 | 5491.74 | 8888 | 7901 | 6433.45 | 7006.81 | 11066.5455 | 6683 | 6946.3 | 8292 | 7568.14 | 7224 | 5856.6 | 6478.5945 | 11052 | 7080.18 | 6772.5 | 7380.87 | 7975.97 | 8142.71 | 7193.422 | 8351.44 | 7362.21 | 6772.05 | 7032.1 | 7110.65 | 6922.5 | 136.76 | 6773.25 | 5417.64 | 5418 | 12189.69 | 8428 | 8277 | 6772.05 | 3733 | 8090.34 | 7524.5 | 7705 | 7095.0484 | 8276.95 | 7569.65 | 6940 | 8165 | 7100.72 | 5844.68 | 136.76 | 12627
6421 | 8字盲板 | PN50(CL300) | 500 | RJ | HG/T 21547-2016 | S30408(06Cr19Ni10) | NB/T 47010 | Ⅱ型 | 200.09 | 1 |  | 0 | 8403.78 | 14406.48 | 7272.1 | 10193 | 10471 | 9805 | 9504 | 17080 | 10745 | 7301.76 | 11817 | 10505 | 8553.85 | 9316.19 | 14713.9683 | 8885 | 8877.24 | 11024.96 | 10062.53 | 9604 | 7345.8 | 8613.8745 | 14694 | 9413.73 | 9004.5 | 9811.27 | 10604.77 | 10826.47 | 9564.302 | 16583.61 | 9788.72 | 9004.05 | 9349.81 | 9454.25 | 9204.1 | 205 | 9463.98 | 7203.24 | 6638 | 16207.29 | 11206 | 11005 | 9004.05 | 5545 | 10756.84 | 10004.5 | 10245 | 9433.4988 | 11004.95 | 10064.53 | 9520 | 10855 | 9441.05 | 10065.58 | 205 | 17080
6422 | 8字盲板 | PN50(CL300) | 600 | RJ | HG/T 21547-2016 | S30408(06Cr19Ni10) | NB/T 47010 | Ⅱ型 | 318.16 | 1 |  | 0 | 13362.72 | 22907.52 | 9822 | 16207 | 16611 | 15591 | 15113 | 26962 | 17085 | 11610.41 | 18790 | 16703 | 13601.34 | 14813.53 | 23396.4524 | 14129 | 14005.22 | 17530.62 | 16000.27 | 15272 | 11835 | 13696.788 | 23365 | 14968.63 | 14319 | 15596.7 | 16862.48 | 17215 | 15208.048 | 16013.2 | 15564.9 | 14317.2 | 14866.98 | 15033.06 | 14635.4 | 165 | 14271.25 | 11453.76 | 9889 | 25770.96 | 17817 | 17498.8 | 14317.2 | 6900 | 17104.28 | 15908 | 16290 | 15000.0641 | 17498.8 | 16003.45 | 14414 | 17261 | 15012.06 | 15892.89 | 165 | 26962
6423 | 8字盲板 | PN110(CL600) | 15 | RJ | HG/T 21547-2016 | S30408(06Cr19Ni10) | NB/T 47010 | Ⅱ型 | 0.43 | 1 |  | 0 | 18.49 | 72 | 37.24 | 33 | 72 | 438 | 52 | 85.4 | 29 | 20.16 | 49 | 300 | 31.05 | 25.44 | 274.047 | 43 | 59.94 | 23.69 | 30.1 | 45 | 28.7 | 42.8925 | 43 | 34.17 | 30.1 | 27.93 | 40.85 | 36.9 | 24.166 | 40.1 | 51.52 | 80 | 25.22 | 34.31 | 55.9 | 121.9 | 90.17 | 30.96 | 62 | 138 | 25 | 38.7 | 23.65 | 39 | 35.88 | 21.5 | 141 | 34.2418 | 51.6 | 51.91 | 155 | 134 | 25.78 | 28.62 | 18.49 | 438
6424 | 8字盲板 | PN110(CL600) | 20 | RJ | HG/T 21547-2016 | S30408(06Cr19Ni10) | NB/T 47010 | Ⅱ型 | 0.7 | 1 |  | 0 | 30.1 | 72 | 54.31 | 54 | 96 | 438 | 85 | 128.1 | 47 | 32.82 | 81 | 300 | 50.54 | 41.42 | 446.123 | 60 | 59.94 | 38.57 | 49 | 68 | 36.3 | 55.125 | 66 | 55.62 | 49 | 41.16 | 66.5 | 60.08 | 39.34 | 69.5 | 83.87 | 80 | 41.06 | 55.86 | 70 | 121.9 | 110.81 | 50.4 | 79 | 144 | 39 | 63 | 38.5 | 44 | 58.41 | 35 | 141 | 55.7368 | 84 | 84.5 | 155 | 165 | 41.97 | 36.2 | 30.1 | 446.123
6425 | 8字盲板 | PN110(CL600) | 25 | RJ | HG/T 21547-2016 | S30408(06Cr19Ni10) | NB/T 47010 | Ⅱ型 | 0.86 | 1 |  | 0 | 36.98 | 72 | 52.06 | 66 | 110 | 438 | 104 | 128.1 | 58 | 40.33 | 99 | 300 | 62.09 | 50.89 | 210.8054 | 74 | 70.84 | 47.39 | 60.2 | 79 | 49.4 | 67.725 | 79 | 68.33 | 60.2 | 49 | 81.7 | 73.81 | 48.332 | 82.86 | 103.03 | 80 | 50.44 | 68.63 | 81.7 | 161.65 | 121.19 | 61.92 | 101 | 150 | 48 | 77.4 | 47.3 | 53 | 71.76 | 43 | 141 | 68.4735 | 103.2 | 103.82 | 172 | 199 | 51.57 | 49.27 | 36.98 | 438
6426 | 8字盲板 | PN110(CL600) | 32 | RJ | HG/T 21547-2016 | S30408(06Cr19Ni10) | NB/T 47010 | Ⅱ型 | 1.13 | 1 |  | 0 | 48.59 | 81.36 | 75.81 | 87 | 134 | 490 | 137 | 170.8 | 76 | 50.12 | 130 | 300 | 81.59 | 66.86 | 276.9884 | 73 | 90.83 | 62.26 | 79.1 | 99 | 118.5 | 65.2575 | 102 | 89.79 | 66 | 62.23 | 107.35 | 96.98 | 63.506 | 109.59 | 101.54 | 90.4 | 66.28 | 90.17 | 96.1 | 161.65 | 152.19 | 81.36 | 141 | 165 | 64 | 101.7 | 62.15 | 64 | 94.29 | 56.5 | 141 | 89.9786 | 135.6 | 103.45 | 206 | 242 | 67.76 | 118.24 | 48.59 | 490
6427 | 8字盲板 | PN110(CL600) | 40 | RJ | HG/T 21547-2016 | S30408(06Cr19Ni10) | NB/T 47010 | Ⅱ型 | 1.48 | 1 |  | 0 | 63.64 | 106.56 | 85.47 | 114 | 166 | 490 | 179 | 222.04 | 99 | 65.64 | 141 | 300 | 106.86 | 87.57 | 362.7813 | 89 | 110.81 | 81.55 | 103.6 | 111 | 137.3 | 85.47 | 131 | 117.6 | 90 | 79.38 | 140.6 | 127.02 | 81.104 | 141.67 | 132.99 | 118.4 | 86.81 | 118.1 | 103.6 | 135.15 | 155.83 | 106.56 | 198 | 172.5 | 83 | 133.2 | 81.4 | 77 | 123.49 | 74 | 186 | 117.847 | 118.4 | 135.49 | 224 | 283 | 88.75 | 137 | 63.64 | 490
6428 | 8字盲板 | PN110(CL600) | 50 | RJ | HG/T 21547-2016 | S30408(06Cr19Ni10) | NB/T 47010 | Ⅱ型 | 2.44 | 1 |  | 0 | 104.92 | 175.68 | 142.57 | 187 | 227 | 490 | 295 | 341.6 | 164 | 108.22 | 232 | 300 | 176.17 | 144.37 | 358.8593 | 140 | 172.57 | 134.44 | 170.8 | 172 | 181.3 | 140.91 | 212 | 193.88 | 144 | 126.42 | 231.8 | 209.41 | 133.712 | 221.86 | 190.02 | 195.2 | 143.12 | 194.71 | 136.6 | 135.15 | 216.59 | 175.68 | 238 | 183 | 137 | 219.6 | 134.2 | 111 | 203.59 | 122 | 230 | 194.2871 | 195.2 | 192.69 | 275 | 320 | 146.31 | 180.97 | 104.92 | 490
6429 | 8字盲板 | PN110(CL600) | 65 | RJ | HG/T 21547-2016 | S30408(06Cr19Ni10) | NB/T 47010 | Ⅱ型 | 3.61 | 1 |  | 0 | 151.62 | 259.92 | 186.88 | 212 | 315 | 560 | 171 | 491.66 | 242 | 160.11 | 343 | 300 | 260.64 | 213.6 | 530.9353 | 197 | 192.55 | 198.91 | 252.7 | 222 | 322.7 | 208.4775 | 265 | 286.84 | 180 | 183.75 | 342.95 | 309.83 | 197.828 | 310.07 | 281.13 | 288.8 | 211.74 | 288.08 | 198.6 | 122.36 | 342.65 | 259.92 | 361 | 292.41 | 203 | 234.7 | 198.55 | 146 | 301.22 | 180.5 | 230 | 287.4424 | 216.6 | 285.09 | 344 | 616 | 216.47 | 322.06 | 122.36 | 616
6430 | 8字盲板 | PN110(CL600) | 80 | RJ | HG/T 21547-2016 | S30408(06Cr19Ni10) | NB/T 47010 | Ⅱ型 | 5.29 | 1 |  | 0 | 222.18 | 380.88 | 271.62 | 311 | 446 | 630 | 251 | 644.16 | 355 | 234.61 | 371 | 300 | 381.94 | 313.01 | 778.0188 | 273 | 259.76 | 291.48 | 370.3 | 279 | 214.8 | 305.4975 | 388 | 420.33 | 265 | 266.07 | 502.55 | 454.01 | 289.892 | 417.44 | 327.46 | 238.05 | 310.28 | 422.14 | 296.2 | 190 | 354.4 | 317.4 | 374 | 210 | 297 | 343.9 | 290.95 | 187 | 325.86 | 264.5 | 416 | 421.2127 | 317.4 | 332.61 | 447 | 738 | 317.2 | 214.34 | 187 | 778.0188
6431 | 8字盲板 | PN110(CL600) | 100 | RJ | HG/T 21547-2016 | S30408(06Cr19Ni10) | NB/T 47010 | Ⅱ型 | 8.13 | 1 |  | 0 | 341.46 | 585.36 | 421.16 | 477 | 505 | 700 | 386 | 951.6 | 437 | 360.57 | 570 | 427 | 432.52 | 378.53 | 1195.7076 | 419 | 468.66 | 447.96 | 569.1 | 429 | 325.4 | 367.0695 | 597 | 476 | 405 | 405.23 | 430.89 | 697.75 | 408.2886 | 622.27 | 462.67 | 365.85 | 393.45 | 478.04 | 430.9 | 162.26 | 579.42 | 439.02 | 688 | 658.53 | 456 | 528.5 | 406.5 | 316 | 500.81 | 406.5 | 416 | 476.9996 | 487.8 | 479.28 | 602 | 883 | 383.61 | 437.36 | 162.26 | 1195.7076
6432 | 8字盲板 | PN110(CL600) | 125 | RJ | HG/T 21547-2016 | S30408(06Cr19Ni10) | NB/T 47010 | Ⅱ型 | 13.03 | 1 |  | 0 | 547.26 | 938.16 | 651.42 | 765 | 789 | 788 | 619 | 1464 | 700 | 577.89 | 913 | 684 | 693.2 | 606.68 | 1916.3677 | 653 | 791.99 | 717.95 | 912.1 | 631 | 962.5 | 588.3045 | 957 | 762.88 | 650 | 645.33 | 690.59 | 1118.29 | 654.3666 | 868.59 | 741.52 | 586.35 | 630.58 | 766.16 | 677.6 | 220 | 978.19 | 515.99 | 1112 | 1055.43 | 730 | 847 | 651.5 | 410 | 802.65 | 651.5 | 667 | 764.482 | 755.74 | 768.14 | 894 | 1010 | 614.81 | 960.49 | 220 | 1916.3677
6433 | 8字盲板 | PN110(CL600) | 150 | RJ | HG/T 21547-2016 | S30408(06Cr19Ni10) | NB/T 47010 | Ⅱ型 | 18.89 | 1 |  | 0 | 793.38 | 1360.08 | 1023.29 | 1108 | 1129 | 928 | 897 | 2086.2 | 1014 | 837.78 | 1324 | 992 | 1004.95 | 879.52 | 2778.2184 | 947 | 1084.45 | 1040.84 | 1322.3 | 914 | 879.1 | 852.8835 | 1387 | 1105.97 | 945 | 932.47 | 1001.17 | 1404.79 | 948.6558 | 1177.13 | 1056.15 | 850.05 | 914.18 | 1110.73 | 982.3 | 135.66 | 1271.39 | 748.04 | 1332 | 1530.09 | 1058 | 1227.9 | 944.5 | 714 | 1163.62 | 944.5 | 1360 | 1108.2925 | 1095.62 | 1073.69 | 1238 | 1318 | 891.31 | 877.34 | 135.66 | 2778.2184
6434 | 8字盲板 | PN110(CL600) | 200 | RJ | HG/T 21547-2016 | S30408(06Cr19Ni10) | NB/T 47010 | Ⅱ型 | 34.75 | 1 |  | 0 | 1459.5 | 2502 | 1695.47 | 1910 | 2049 | 1703 | 1651 | 3660 | 1866 | 1268.11 | 2435 | 1824 | 1848.7 | 1617.96 | 2555.4021 | 1593 | 1832.85 | 1914.73 | 1747.58 | 1682 | 1318.5 | 1568.9625 | 2552 | 2034.54 | 1740 | 1709.61 | 1841.75 | 2584.25 | 1745.145 | 2084.62 | 1873.5 | 1563.75 | 1681.71 | 2043.3 | 1807 | 205 | 2117.39 | 1376.1 | 1908 | 2814.75 | 1947 | 1911.3 | 1737.5 | 1222 | 1868.16 | 1737.5 | 2080 | 2038.8125 | 1911.25 | 1887.76 | 2064 | 1886 | 1639.64 | 1769.4 | 205 | 3660
6435 | 8字盲板 | PN110(CL600) | 250 | RJ | HG/T 21547-2016 | S30408(06Cr19Ni10) | NB/T 47010 | Ⅱ型 | 54.81 | 1 |  | 0 | 2302.02 | 3946.32 | 2747.42 | 3013 | 2917 | 2686 | 2603 | 5032.5 | 2943 | 2000.15 | 3237 | 2878 | 2915.89 | 2551.95 | 4030.5493 | 2434 | 3293.31 | 3020.03 | 2756.39 | 2653 | 2065.4 | 2474.6715 | 4025 | 3209.01 | 2520.8 | 2692.55 | 2904.93 | 4076.06 | 2752.5582 | 3025.81 | 2900.28 | 2466.45 | 2652.51 | 3222.83 | 2740.5 | 122.82 | 3325.53 | 2170.48 | 3096 | 4439.61 | 3070 | 3014.6 | 2740.5 | 2249 | 2946.59 | 2740.5 | 2806 | 3215.7489 | 3014.55 | 2894.79 | 3062 | 2974 | 2586.16 | 2061.19 | 122.82 | 5032.5
6436 | 8字盲板 | PN110(CL600) | 300 | RJ | HG/T 21547-2016 | S30408(06Cr19Ni10) | NB/T 47010 | Ⅱ型 | 82.58 | 1 |  | 0 | 3468.36 | 5945.76 | 4389.01 | 4539 | 4361 | 4046 | 3923 | 7515.2 | 4435 | 3013.54 | 4877 | 4335 | 4393.26 | 3844.92 | 6072.6648 | 3667 | 4870.04 | 4550.16 | 4152.95 | 3634 | 5151.3 | 3728.487 | 6065 | 4834.89 | 3799.6 | 4053.28 | 4376.74 | 6141.23 | 3864.744 | 4262.58 | 4369.74 | 3716.1 | 3996.43 | 4855.7 | 4129 | 122.82 | 4932.29 | 3270.17 | 3708 | 6688.98 | 4624 | 4541.9 | 4129 | 3365 | 4439.5 | 4129 | 4228 | 4845.0433 | 4541.9 | 4361.46 | 3870 | 4480 | 3896.45 | 5140.76 | 122.82 | 7515.2
6437 | 8字盲板 | PN110(CL600) | 350 | RJ | HG/T 21547-2016 | S30408(06Cr19Ni10) | NB/T 47010 | Ⅱ型 | 109.05 | 1 |  | 0 | 4580.1 | 7851.6 | 5207.34 | 5994 | 5737 | 5343 | 5180 | 9796.6 | 5856 | 3979.49 | 6440 | 5725 | 4661.89 | 5077.37 | 8019.1826 | 4843 | 5970.84 | 6008.66 | 5484.12 | 4907 | 6851 | 4694.6025 | 8008 | 5130.53 | 5018.6 | 5350.31 | 5779.65 | 5900.48 | 5103.54 | 5424.16 | 5530.88 | 4907.25 | 5095.69 | 5152.61 | 5452.5 | 150 | 6893.94 | 4318.38 | 5688 | 8833.05 | 6107 | 5997.8 | 4907.25 | 4064 | 5862.53 | 5452.5 | 5583 | 5141.3041 | 5997.75 | 5704.62 | 5117 | 5916 | 5145.42 | 6837 | 150 | 9796.6
6438 | 8字盲板 | PN110(CL600) | 400 | RJ | HG/T 21547-2016 | S30408(06Cr19Ni10) | NB/T 47010 | Ⅱ型 | 147.54 | 1 |  | 0 | 6196.68 | 10622.88 | 7158.44 | 8110 | 7739 | 7229 | 7008 | 11773 | 7923 | 5384.08 | 8714 | 7746 | 6307.34 | 6869.46 | 10849.6121 | 6552 | 8800.94 | 8129.45 | 7419.79 | 6270 | 8989.7 | 6351.597 | 10835 | 6941.38 | 6785 | 7236.32 | 7819.62 | 7983.09 | 6904.872 | 7112.08 | 7321.01 | 6639.3 | 6894.25 | 6971.27 | 7377 | 110 | 8919.06 | 5311.44 | 7848 | 11950.74 | 8262 | 8114.7 | 6639.3 | 6172 | 7931.75 | 7377 | 7554 | 6955.9569 | 8114.7 | 7495.47 | 6450 | 8005 | 6961.53 | 8971.39 | 110 | 11950.74
6439 | 8字盲板 | PN110(CL600) | 450 | RJ | HG/T 21547-2016 | S30408(06Cr19Ni10) | NB/T 47010 | Ⅱ型 | 211.3 | 1 |  | 0 | 8874.6 | 15213.6 | 8511.03 | 10764 | 11054 | 10353 | 10037 | 16653 | 11347 | 7710.84 | 12479 | 11093 | 9033.08 | 9838.13 | 15538.3153 | 9383 | 10793.64 | 11642.63 | 10626.28 | 8980 | 12455.7 | 9096.465 | 15518 | 9941.13 | 9508.5 | 10360.56 | 11198.9 | 11433.02 | 9888.84 | 10194.93 | 10337.13 | 9508.5 | 9873.63 | 9983.93 | 9931.1 | 162.87 | 11901.75 | 7606.8 | 9072 | 17115.3 | 11833 | 10142.4 | 9508.5 | 7566 | 11359.49 | 10565 | 10819 | 9962.0064 | 11621.5 | 10628.39 | 9099 | 11464 | 9969.98 | 12430.28 | 162.87 | 17115.3
6440 | 8字盲板 | PN110(CL600) | 500 | RJ | HG/T 21547-2016 | S30408(06Cr19Ni10) | NB/T 47010 | Ⅱ型 | 283.13 | 1 |  | 0 | 11891.46 | 20385.36 | 9949.14 | 14423 | 14789 | 13874 | 13449 | 22570 | 15204 | 10332.08 | 16721 | 14864 | 12103.81 | 13182.53 | 20820.46 | 12573 | 15358.51 | 15600.46 | 14238.61 | 12033 | 16905.4 | 12188.7465 | 20793 | 13320.55 | 12739.5 | 13880.23 | 15005.89 | 15319.6 | 13250.484 | 17649.26 | 13851.17 | 12740.85 | 13230.1 | 13377.89 | 13307.1 | 162.87 | 16747.15 | 10192.68 | 11268 | 22933.53 | 15856 | 13590.2 | 12740.85 | 10572 | 15221.07 | 14156.5 | 14496 | 13348.5232 | 15572.15 | 14241.44 | 12160 | 15360 | 13359.21 | 16870.89 | 162.87 | 22933.53
6441 | 8字盲板 | PN110(CL600) | 600 | RJ | HG/T 21547-2016 | S30408(06Cr19Ni10) | NB/T 47010 | Ⅱ型 | 454.46 | 1 |  | 0 | 19087.32 | 32721.12 | 11305.14 | 23150 | 23699 | 22269 | 21587 | 36051 | 24405 | 16584.32 | 26840 | 23859 | 19428.17 | 21159.66 | 33419.5114 | 20181 | 22989.62 | 25040.75 | 22854.79 | 19315 | 26989.8 | 19564.503 | 33375 | 21381.2 | 20452.5 | 22275.4 | 24086.38 | 24589.93 | 21268.728 | 20291.33 | 22232.91 | 20450.7 | 21236.01 | 21473.24 | 21359.6 | 180 | 24309.47 | 16360.56 | 15984 | 36811.26 | 25450 | 21814.1 | 20450.7 | 15865 | 24431.77 | 22723 | 23268 | 21426.1005 | 24995.3 | 22859.34 | 20004 | 24655 | 21443.24 | 26934.71 | 180 | 36811.26
6442 | 8字盲板 | PN16 | 15 | RF | 40T018/01-2010 | S30408(06Cr19Ni10) | NB/T 47010 | JB | 0.13 | 1 |  | 0 | 5.59 | 72 | 19 | 11 | 43 | 263 | 40 | 85.4 | 9 | 11.35 | 15 | 300 | 9.39 | 9.46 | 82.8514 | 26 | 77.85 | 7.16 | 9.1 | 16 | 17.9 | 12.9675 | 17 | 9.84 | 30 | 28.94 | 17.35 | 11.16 | 27.76 | 37.42 | 15.58 | 80 | 12.87 | 9.88 | 19.5 | 140 | 15.36 | 9.36 | 44 | 133.5 | 8 | 11.7 | 7.8 | 10 | 10.85 | 6.5 | 101 | 9.8607 | 15.6 | 15.69 | 69 | 93 | 23 | 17.9 | 5.59 | 300
6443 | 8字盲板 | PN16 | 20 | RF | 40T018/01-2010 | S30408(06Cr19Ni10) | NB/T 47010 | JB | 0.16 | 1 |  | 0 | 6.88 | 72 | 30.5 | 14 | 46 | 263 | 40 | 85.4 | 11 | 13.97 | 18 | 300 | 11.55 | 11.64 | 101.971 | 28 | 77.85 | 8.82 | 11.2 | 18 | 18.2 | 12 | 20 | 12.11 | 30 | 37.38 | 20.2 | 13.73 | 38.14 | 50.79 | 19.17 | 80 | 12.06 | 12.16 | 20.8 | 130.83 | 18.9 | 11.52 | 44 | 141 | 9 | 14.4 | 9.6 | 12 | 13.35 | 8 | 101 | 12.1354 | 19.2 | 19.32 | 69 | 112 | 16.99 | 18.19 | 6.88 | 300
6444 | 8字盲板 | PN16 | 25 | RF | 40T018/01-2010 | S30408(06Cr19Ni10) | NB/T 47010 | JB | 0.24 | 1 |  | 0 | 10.32 | 72 | 38.9 | 20 | 53 | 263 | 40 | 85.4 | 16 | 20.96 | 28 | 300 | 17.33 | 17.46 | 152.9564 | 38 | 81.31 | 13.22 | 16.8 | 25 | 29 | 18 | 27 | 18.16 | 30 | 41.54 | 27.8 | 20.6 | 45.28 | 66.83 | 28.75 | 80 | 18.09 | 18.24 | 24 | 130.83 | 22.78 | 17.28 | 44 | 142.5 | 13 | 21.6 | 14.4 | 14 | 20.03 | 12 | 101 | 18.1981 | 28.8 | 28.97 | 69 | 131 | 25.48 | 28.95 | 10.32 | 300
6445 | 8字盲板 | PN16 | 32 | RF | 40T018/01-2010 | S30408(06Cr19Ni10) | NB/T 47010 | JB | 0.35 | 1 |  | 0 | 15.05 | 72 | 48 | 29 | 62 | 315 | 42 | 85.4 | 23 | 30.56 | 40 | 300 | 25.27 | 25.46 | 111.5307 | 45 | 81.31 | 19.29 | 24.5 | 35 | 35.1 | 19.25 | 36 | 26.49 | 30 | 45.32 | 33.25 | 30.04 | 53.21 | 88.21 | 31.45 | 80 | 25.01 | 26.6 | 31.5 | 165 | 30.04 | 25.2 | 88 | 156 | 20 | 31.5 | 21 | 19 | 29.2 | 17.5 | 101 | 26.5456 | 42 | 32.04 | 77 | 159 | 33.03 | 35.01 | 15.05 | 315
6446 | 8字盲板 | PN16 | 40 | RF | 40T018/01-2010 | S30408(06Cr19Ni10) | NB/T 47010 | JB | 0.48 | 1 |  | 0 | 20.64 | 72 | 58.6 | 40 | 73 | 315 | 58 | 85.4 | 32 | 41.91 | 46 | 300 | 34.66 | 34.92 | 152.9564 | 45 | 84.77 | 26.45 | 33.6 | 41 | 48.1 | 26.4 | 47 | 36.32 | 33.6 | 59.77 | 45.6 | 41.19 | 64.79 | 106.92 | 43.13 | 80 | 34.3 | 36.48 | 38.4 | 125 | 40.72 | 34.56 | 88 | 159 | 27 | 43.2 | 28.8 | 22 | 40.05 | 24 | 101 | 36.3963 | 38.4 | 43.94 | 86 | 186 | 45.3 | 48.02 | 20.64 | 315
6447 | 8字盲板 | PN16 | 50 | RF | 40T018/01-2010 | S30408(06Cr19Ni10) | NB/T 47010 | JB | 0.76 | 1 |  | 0 | 32.68 | 72 | 80.2 | 62 | 90 | 315 | 92 | 79.3 | 51 | 66.36 | 72 | 300 | 54.87 | 55.29 | 242.181 | 65 | 89.96 | 41.88 | 53.2 | 61 | 73 | 41.8 | 70 | 57.51 | 53.2 | 75.55 | 72.2 | 65.22 | 82.99 | 139 | 59.19 | 80 | 52.81 | 57.76 | 51.8 | 125.96 | 63.62 | 54.72 | 110 | 171 | 43 | 68.4 | 45.6 | 31 | 63.41 | 38 | 130 | 57.6308 | 60.8 | 60.02 | 103 | 205 | 67.24 | 72.89 | 31 | 315
6448 | 8字盲板 | PN16 | 65 | RF | 40T018/01-2010 | S30408(06Cr19Ni10) | NB/T 47010 | JB | 1.4 | 1 |  | 0 | 58.8 | 100.8 | 82.99 | 88 | 137 | 368 | 67 | 119.56 | 94 | 122.24 | 133 | 300 | 101.08 | 101.85 | 446.123 | 84 | 100.34 | 77.14 | 98 | 98 | 95.5 | 77 | 102 | 105.94 | 84 | 95.15 | 133 | 120.15 | 106.41 | 192.46 | 109.03 | 112 | 97.29 | 106.4 | 77 | 160 | 108.05 | 100.8 | 132 | 192 | 78 | 91 | 84 | 48 | 116.82 | 70 | 130 | 106.1625 | 84 | 110.56 | 120 | 217 | 123.86 | 95.26 | 48 | 446.123
6449 | 8字盲板 | PN16 | 80 | RF | 40T018/01-2010 | S30408(06Cr19Ni10) | NB/T 47010 | JB | 1.7 | 1 |  | 0 | 71.4 | 122.4 | 104.1 | 107 | 160 | 368 | 81 | 139.08 | 114 | 148.44 | 119 | 300 | 122.74 | 123.68 | 250.0249 | 102 | 108.99 | 93.67 | 119 | 94 | 107.3 | 93.5 | 124 | 128.65 | 102 | 112.18 | 161.5 | 145.9 | 127.78 | 230.76 | 105.23 | 136 | 111.45 | 129.2 | 93.5 | 168.84 | 110.82 | 102 | 144 | 204 | 95 | 110.5 | 102 | 62 | 104.72 | 85 | 160 | 128.9202 | 102 | 106.89 | 138 | 211 | 130.35 | 107.09 | 62 | 368
6450 | 8字盲板 | PN16 | 100 | RF | 40T018/01-2010 | S30408(06Cr19Ni10) | NB/T 47010 | JB | 2.1 | 1 |  | 0 | 88.2 | 151.2 | 141.4 | 132 | 149 | 455 | 100 | 175.68 | 113 | 134.59 | 147 | 300 | 111.72 | 97.78 | 308.8544 | 126 | 125.86 | 115.71 | 147 | 116 | 132.5 | 90.3 | 153 | 117.1 | 126 | 168.9 | 111.3 | 180.23 | 172.36 | 295.58 | 119.51 | 168 | 110.21 | 117.6 | 115.5 | 190 | 127.78 | 113.4 | 162 | 253.5 | 118 | 136.5 | 115.5 | 76 | 129.36 | 105 | 320 | 117.3459 | 126 | 123.8 | 189 | 212 | 116.43 | 132.23 | 76 | 455
6451 | 8字盲板 | PN16 | 125 | RF | 40T018/01-2010 | S30408(06Cr19Ni10) | NB/T 47010 | JB | 3.5 | 1 |  | 0 | 147 | 252 | 228.5 | 219 | 227 | 455 | 166 | 292.8 | 188 | 196.45 | 245 | 300 | 186.2 | 162.96 | 514.7572 | 201 | 199.38 | 192.85 | 245 | 177 | 220.9 | 150.5 | 255 | 195.16 | 175 | 250.66 | 185.5 | 300.38 | 255.78 | 373.36 | 199.18 | 280 | 183.68 | 196 | 182 | 139.36 | 206.66 | 138.6 | 234 | 283.5 | 196 | 227.5 | 192.5 | 117 | 215.6 | 175 | 320 | 195.5698 | 203 | 206.33 | 301 | 272 | 194.04 | 220.44 | 117 | 514.7572
6452 | 8字盲板 | PN16 | 150 | RF | 40T018/01-2010 | S30408(06Cr19Ni10) | NB/T 47010 | JB | 5.2 | 1 |  | 0 | 218.4 | 374.4 | 297.9 | 325 | 322 | 525 | 247 | 431.88 | 279 | 291.87 | 364 | 300 | 276.64 | 242.11 | 764.7822 | 268 | 259.93 | 286.52 | 364 | 263 | 328.2 | 223.6 | 378 | 289.95 | 260 | 327.18 | 275.6 | 386.71 | 346.14 | 456.34 | 290.73 | 234 | 264.89 | 291.2 | 265.2 | 175 | 287.17 | 205.92 | 270 | 421.2 | 291 | 338 | 286 | 172 | 320.32 | 260 | 379 | 290.5589 | 301.6 | 295.56 | 327 | 363 | 264.27 | 327.53 | 172 | 764.7822
6453 | 8字盲板 | PN16 | 200 | RF | 40T018/01-2010 | S30408(06Cr19Ni10) | NB/T 47010 | JB | 9.1 | 1 |  | 0 | 382.2 | 655.2 | 517.9 | 533 | 540 | 613 | 432 | 732 | 489 | 513.85 | 638 | 478 | 484.12 | 423.7 | 758.409 | 469 | 417.14 | 501.41 | 457.64 | 460 | 567.5 | 391.3 | 662 | 507.42 | 455 | 569.42 | 482.3 | 676.74 | 604.69 | 653.39 | 490.61 | 409.5 | 449.54 | 509.6 | 461 | 160 | 525 | 360.36 | 396 | 737.1 | 510 | 500.5 | 500.5 | 274 | 489.22 | 455 | 466 | 508.4856 | 500.5 | 494.35 | 585 | 424 | 420.43 | 566.37 | 160 | 758.409
6454 | 8字盲板 | PN16 | 250 | RF | 40T018/01-2010 | S30408(06Cr19Ni10) | NB/T 47010 | JB | 16 | 1 |  | 0 | 672 | 1152 | 775.8 | 936 | 864 | 788 | 760 | 1140.7 | 859 | 903.47 | 945 | 840 | 851.2 | 744.96 | 1333.4664 | 802 | 624.95 | 881.6 | 804.64 | 810 | 846.7 | 688 | 1164 | 892.16 | 800 | 853.15 | 848 | 1189.87 | 884.72 | 907.49 | 846.64 | 720 | 790.41 | 896 | 816 | 190 | 880.44 | 633.6 | 594 | 1296 | 896 | 880 | 880 | 495 | 860.16 | 800 | 819 | 894.0335 | 880 | 845.04 | 826 | 744 | 739.22 | 844.99 | 190 | 1333.4664
6455 | 8字盲板 | PN16 | 300 | RF | 40T018/01-2010 | S30408(06Cr19Ni10) | NB/T 47010 | JB | 25 | 1 |  | 0 | 1050 | 1800 | 1238.5 | 1462 | 1314 | 1225 | 1188 | 1811.7 | 1343 | 1411.67 | 1476 | 1313 | 1330 | 1164 | 2083.5413 | 1253 | 997.55 | 1377.5 | 1257.25 | 1150 | 1323 | 1075 | 1820 | 1394 | 1250 | 1384.87 | 1325 | 1859.18 | 1413.06 | 1400.11 | 1322.88 | 1125 | 1235.01 | 1400 | 1275 | 175 | 1352.51 | 990 | 792 | 2025 | 1400 | 1375 | 1375 | 769 | 1344 | 1250 | 1280 | 1396.9274 | 1375 | 1320.38 | 1230 | 1163 | 1155.03 | 1320.3 | 175 | 2083.5413
6456 | 8字盲板 | PN16 | 350 | RF | 40T018/01-2010 | S30408(06Cr19Ni10) | NB/T 47010 | JB | 36 | 1 |  | 0 | 1512 | 2592 | 1860.7 | 2105 | 1864 | 1764 | 1710 | 2630.32 | 1933 | 1716.91 | 2126 | 1890 | 1539 | 1676.16 | 3000.2994 | 1650 | 1498.8 | 1983.6 | 1810.44 | 1710 | 1905.1 | 1476 | 2620 | 1613.06 | 1800 | 2039.52 | 1908 | 1947.89 | 2083.68 | 1931.64 | 1825.87 | 1620 | 1718.41 | 1620 | 1836 | 126.9 | 1940.96 | 1425.6 | 1152 | 2916 | 2016 | 1980 | 1800 | 1081 | 1935.36 | 1800 | 1843 | 1616.4474 | 1980 | 1883.23 | 1686 | 1674 | 1663.24 | 1901.23 | 126.9 | 3000.2994
6457 | 8字盲板 | PN16 | 400 | RF | 40T018/01-2010 | S30408(06Cr19Ni10) | NB/T 47010 | JB | 50 | 1 |  | 0 | 2100 | 3600 | 2706.1 | 2924 | 2564 | 2450 | 2375 | 3294 | 2685 | 2384.6 | 2953 | 2625 | 2137.5 | 2328 | 4167.0825 | 2292 | 1981.54 | 2755 | 2514.5 | 2375 | 2646 | 2050 | 3639 | 2240.36 | 2300 | 2821.46 | 2650 | 2705.4 | 2848.61 | 2515.03 | 2481.02 | 2250 | 2386.68 | 2250 | 2550 | 124.2 | 2645.61 | 1800 | 1440 | 4050 | 2800 | 2750 | 2500 | 1546 | 2688 | 2500 | 2560 | 2245.0648 | 2750 | 2540.15 | 2649 | 2325 | 2310.05 | 2640.6 | 124.2 | 4167.0825
6458 | 8字盲板 | PN16 | 450 | RF | 40T018/01-2010 | S30408(06Cr19Ni10) | NB/T 47010 | JB | 70 | 1 |  | 0 | 2940 | 5040 | 3820 | 3794 | 3564 | 3430 | 3325 | 4575 | 3759 | 3338.44 | 4134 | 3675 | 2992.5 | 3259.2 | 5833.9155 | 3109 | 2736.51 | 3857 | 3520.3 | 3325 | 3704.4 | 2870 | 5095 | 3136.5 | 3220 | 4000.38 | 3710 | 3787.56 | 4082.02 | 3648.08 | 3424.51 | 3150 | 3341.36 | 3150 | 3430 | 124.2 | 3551.24 | 2520 | 1962 | 5670 | 3920 | 3360 | 3500 | 2087 | 3763.2 | 3500 | 3584 | 3143.0867 | 3850 | 3521 | 3371 | 3255 | 3234.07 | 3696.84 | 124.2 | 5833.9155
6459 | 8字盲板 | PN16 | 500 | RF | 40T018/01-2010 | S30408(06Cr19Ni10) | NB/T 47010 | JB | 92 | 1 |  | 0 | 3864 | 6624 | 5120.3 | 4986 | 4664 | 4508 | 4370 | 6039 | 4940 | 4387.67 | 5433 | 4830 | 3933 | 4283.52 | 7667.4318 | 4085 | 3667.95 | 5069.2 | 4626.68 | 4370 | 4868.6 | 3772 | 6696 | 4122.26 | 4232 | 5269.08 | 4876 | 4977.94 | 5376.61 | 5769.01 | 4500.79 | 4140 | 4391.5 | 4140 | 4508 | 124.2 | 4748.34 | 3312 | 2664 | 7452 | 5152 | 4416 | 4600 | 2709 | 4945.92 | 4600 | 4710 | 4130.9167 | 5060 | 4627.6 | 4334 | 4278 | 4250.49 | 4858.7 | 124.2 | 7667.4318
6460 | 8字盲板 | PN16 | 600 | RF | 40T018/02-2010 | S30408(06Cr19Ni10) | NB/T 47010 | JB | 190 | 1 |  | 0 | 7980 | 13680 | 8175.3 | 10297 | 9564 | 9310 | 9025 | 12688 | 10203 | 9061.49 | 11221 | 9975 | 8122.5 | 8846.4 | 15834.9135 | 8437 | 5856.4 | 10469 | 9555.1 | 9025 | 10054.8 | 7790 | 13828 | 8513.35 | 8550 | 8397.99 | 10070 | 10280.52 | 8569.38 | 9279.67 | 9295.1 | 8550 | 9069.4 | 8550 | 9310 | 124.2 | 9636.41 | 6840 | 4194 | 15390 | 10640 | 9120 | 9500 | 5358 | 10214.4 | 9500 | 9728 | 8531.228 | 10450 | 9557 | 6751 | 8835 | 8778.19 | 10034.28 | 124.2 | 15834.9135
6461 | 8字盲板 | PN25 | 15 | RF | 40T018/03-2010 | S30408(06Cr19Ni10) | NB/T 47010 | JB | 0.12 | 1 |  | 0 | 5.16 | 72 | 26.8 | 10 | 42 | 263 | 40 | 85.4 | 8 | 15.77 | 14 | 300 | 8.66 | 8.73 | 76.4782 | 24 | 83.04 | 6.61 | 8.4 | 14 | 16.6 | 11.97 | 17 | 9.08 | 30 | 31.37 | 16.4 | 10.3 | 14.4 | 37.42 | 14.38 | 80 | 11.88 | 9.12 | 18 | 126.9 | 15.36 | 8.64 | 44 | 135 | 7 | 10.8 | 7.2 | 10 | 10.01 | 6 | 101 | 9.0991 | 14.4 | 14.49 | 69 | 93 | 21.23 | 16.53 | 5.16 | 300
6462 | 8字盲板 | PN25 | 20 | RF | 40T018/03-2010 | S30408(06Cr19Ni10) | NB/T 47010 | JB | 0.16 | 1 |  | 0 | 6.88 | 72 | 30.4 | 14 | 46 | 263 | 40 | 85.4 | 11 | 21.02 | 18 | 300 | 11.55 | 11.64 | 101.971 | 28 | 88.23 | 8.82 | 11.2 | 17 | 18.2 | 12 | 20 | 12.11 | 30 | 37.06 | 20.2 | 13.73 | 19.2 | 50.79 | 19.17 | 80 | 12.06 | 12.16 | 20.8 | 124.2 | 20.49 | 11.52 | 44 | 141 | 9 | 14.4 | 9.6 | 12 | 13.35 | 8 | 101 | 12.1354 | 19.2 | 19.32 | 69 | 112 | 16.99 | 18.19 | 6.88 | 300
6463 | 8字盲板 | PN25 | 25 | RF | 40T018/03-2010 | S30408(06Cr19Ni10) | NB/T 47010 | JB | 0.25 | 1 |  | 0 | 10.75 | 72 | 43.4 | 21 | 54 | 263 | 40 | 85.4 | 17 | 32.85 | 29 | 300 | 18.05 | 18.19 | 159.3296 | 39 | 88.23 | 13.78 | 17.5 | 25 | 38.7 | 18.75 | 27 | 18.92 | 30 | 42.91 | 28.75 | 21.46 | 24.5 | 66.83 | 29.95 | 80 | 18.85 | 19 | 24.4 | 126.9 | 23.74 | 18 | 44 | 144 | 15 | 22.5 | 15 | 15 | 20.86 | 12.5 | 101 | 18.9597 | 30 | 30.18 | 69 | 131 | 26.54 | 38.62 | 10.75 | 300
6464 | 8字盲板 | PN25 | 32 | RF | 40T018/03-2010 | S30408(06Cr19Ni10) | NB/T 47010 | JB | 0.35 | 1 |  | 0 | 15.05 | 72 | 48 | 29 | 62 | 315 | 42 | 85.4 | 23 | 45.99 | 40 | 300 | 25.27 | 25.46 | 111.5307 | 45 | 93.42 | 19.29 | 24.5 | 33 | 35.1 | 19.25 | 36 | 26.49 | 30 | 45.32 | 33.25 | 30.04 | 29.75 | 88.21 | 31.45 | 80 | 25.01 | 26.6 | 31.5 | 160 | 30.79 | 25.2 | 88 | 157.5 | 20 | 31.5 | 21 | 19 | 29.2 | 17.5 | 101 | 26.5456 | 42 | 32.04 | 77 | 159 | 33.03 | 35.01 | 15.05 | 315
6465 | 8字盲板 | PN25 | 40 | RF | 40T018/03-2010 | S30408(06Cr19Ni10) | NB/T 47010 | JB | 0.48 | 1 |  | 0 | 20.64 | 72 | 67.7 | 40 | 73 | 315 | 58 | 85.4 | 32 | 63.07 | 46 | 300 | 34.66 | 34.92 | 152.9564 | 45 | 93.42 | 26.45 | 33.6 | 39 | 48.1 | 26.4 | 47 | 36.32 | 33.6 | 61.75 | 45.6 | 41.19 | 36 | 98.9 | 43.13 | 80 | 34.3 | 36.48 | 38.4 | 170.1 | 40.85 | 34.56 | 88 | 160.5 | 27 | 43.2 | 28.8 | 22 | 40.05 | 24 | 101 | 36.3963 | 38.4 | 43.94 | 86 | 186 | 45.3 | 48.02 | 20.64 | 315
6466 | 8字盲板 | PN25 | 50 | RF | 40T018/03-2010 | S30408(06Cr19Ni10) | NB/T 47010 | JB | 0.77 | 1 |  | 0 | 33.11 | 72 | 89.05 | 63 | 91 | 315 | 93 | 79.3 | 52 | 67.23 | 73 | 300 | 55.59 | 56.02 | 245.3676 | 66 | 100.34 | 42.43 | 53.9 | 59 | 71.2 | 42.35 | 71 | 58.27 | 53.9 | 80.18 | 73.15 | 66.09 | 49.896 | 139 | 59.96 | 80 | 53.51 | 58.52 | 52.4 | 164.7 | 60.07 | 55.44 | 132 | 172.5 | 44 | 69.3 | 46.2 | 31 | 64.25 | 38.5 | 130 | 58.3924 | 61.6 | 60.81 | 103 | 205 | 68.12 | 71.1 | 31 | 315
6467 | 8字盲板 | PN25 | 65 | RF | 40T018/03-2010 | S30408(06Cr19Ni10) | NB/T 47010 | JB | 1.4 | 1 |  | 0 | 58.8 | 100.8 | 102.3 | 88 | 137 | 368 | 67 | 126.88 | 94 | 122.24 | 133 | 300 | 101.08 | 101.85 | 446.123 | 84 | 110.72 | 412.15 | 98 | 93 | 95.5 | 77 | 102 | 105.94 | 84 | 75.46 | 133 | 120.15 | 82.04 | 192.46 | 109.03 | 112 | 97.29 | 106.4 | 78.4 | 164.7 | 103.03 | 100.8 | 176 | 195 | 78 | 91 | 84 | 48 | 116.82 | 70 | 130 | 106.1625 | 84 | 110.56 | 138 | 217 | 123.86 | 95.26 | 48 | 446.123
6468 | 8字盲板 | PN25 | 80 | RF | 40T018/03-2010 | S30408(06Cr19Ni10) | NB/T 47010 | JB | 1.7 | 1 |  | 0 | 71.4 | 122.4 | 123.4 | 107 | 160 | 368 | 81 | 146.4 | 114 | 148.44 | 119 | 300 | 122.74 | 123.68 | 250.0249 | 102 | 129.23 | 93.67 | 119 | 97 | 107.3 | 93.5 | 124 | 128.65 | 102 | 134.86 | 161.5 | 145.9 | 99.62 | 230.76 | 105.23 | 136 | 111.45 | 129.2 | 95.2 | 164.7 | 125.11 | 102 | 180 | 205.5 | 95 | 110.5 | 102 | 62 | 104.72 | 85 | 160 | 128.9202 | 102 | 106.89 | 163 | 211 | 130.35 | 107.09 | 62 | 368
6469 | 8字盲板 | PN25 | 100 | RF | 40T018/03-2010 | S30408(06Cr19Ni10) | NB/T 47010 | JB | 2.8 | 1 |  | 0 | 117.6 | 201.6 | 194.8 | 175 | 188 | 455 | 133 | 234.24 | 150 | 179.45 | 196 | 300 | 148.96 | 130.37 | 411.8058 | 160 | 169.97 | 154.28 | 196 | 160 | 194.8 | 120.4 | 204 | 156.13 | 168 | 199.15 | 148.4 | 240.31 | 164.08 | 313.73 | 159.34 | 224 | 146.95 | 156.8 | 158.2 | 164.7 | 168.16 | 151.2 | 234 | 258 | 157 | 182 | 154 | 101 | 172.48 | 140 | 320 | 156.4579 | 168 | 165.06 | 232 | 283 | 155.24 | 194.45 | 101 | 455
6470 | 8字盲板 | PN25 | 125 | RF | 40T018/03-2010 | S30408(06Cr19Ni10) | NB/T 47010 | JB | 4.4 | 1 |  | 0 | 184.8 | 316.8 | 265.7 | 275 | 277 | 455 | 209 | 366 | 236 | 246.97 | 308 | 300 | 234.08 | 204.86 | 647.1234 | 240 | 231.82 | 242.44 | 308 | 230 | 277.7 | 189.2 | 320 | 245.34 | 220 | 288.56 | 233.2 | 377.62 | 257.84 | 373.36 | 250.4 | 352 | 230.91 | 246.4 | 246.4 | 170.1 | 239.64 | 174.24 | 324 | 356.4 | 246 | 286 | 242 | 147 | 271.04 | 220 | 320 | 245.8552 | 255.2 | 259.39 | 318 | 341 | 243.94 | 277.17 | 147 | 647.1234
6471 | 8字盲板 | PN25 | 150 | RF | 40T018/03-2010 | S30408(06Cr19Ni10) | NB/T 47010 | JB | 6.6 | 1 |  | 0 | 277.2 | 475.2 | 390.1 | 412 | 400 | 525 | 314 | 549 | 354 | 370.46 | 462 | 347 | 351.12 | 307.3 | 970.6851 | 340 | 340.38 | 363.66 | 462 | 345 | 394.3 | 283.8 | 480 | 368.02 | 330 | 376.93 | 349.8 | 490.82 | 386.76 | 479.67 | 369.01 | 297 | 336.21 | 369.6 | 372.9 | 164.7 | 374.11 | 261.36 | 414 | 534.6 | 370 | 429 | 363 | 218 | 406.56 | 330 | 379 | 368.7928 | 382.8 | 375.14 | 439 | 461 | 335.42 | 393.5 | 164.7 | 970.6851
6472 | 8字盲板 | PN25 | 200 | RF | 40T018/03-2010 | S30408(06Cr19Ni10) | NB/T 47010 | JB | 13 | 1 |  | 0 | 546 | 936 | 706.9 | 761 | 757 | 637 | 618 | 1061.4 | 698 | 734.07 | 911 | 683 | 691.6 | 605.28 | 1083.4415 | 652 | 569.38 | 716.3 | 653.77 | 679 | 780.4 | 559 | 946 | 724.88 | 650 | 752.39 | 689 | 966.77 | 738.4 | 725.99 | 700.88 | 585 | 642.2 | 728 | 734.5 | 170.1 | 679.6 | 514.8 | 612 | 1053 | 728 | 715 | 715 | 391 | 698.88 | 650 | 666 | 726.4022 | 715 | 706.21 | 826 | 605 | 600.61 | 778.76 | 170.1 | 1083.4415
6473 | 8字盲板 | PN25 | 250 | RF | 40T018/03-2010 | S30408(06Cr19Ni10) | NB/T 47010 | JB | 20 | 1 |  | 0 | 840 | 1440 | 1124.6 | 1170 | 1064 | 980 | 950 | 1476.2 | 1074 | 1129.34 | 1181 | 1050 | 1064 | 931.2 | 1666.833 | 1003 | 905.83 | 1102 | 1005.8 | 1045 | 1058.4 | 860 | 1456 | 1115.2 | 1000 | 1255.6 | 1060 | 1487.34 | 1136 | 1151.21 | 1058.3 | 900 | 988.01 | 1120 | 1020 | 190 | 1079.41 | 792 | 864 | 1620 | 1120 | 1100 | 1100 | 619 | 1075.2 | 1000 | 1024 | 1117.5419 | 1100 | 1056.3 | 1118 | 930 | 924.02 | 1056.24 | 190 | 1666.833
6474 | 8字盲板 | PN25 | 300 | RF | 40T018/03-2010 | S30408(06Cr19Ni10) | NB/T 47010 | JB | 33 | 1 |  | 0 | 1386 | 2376 | 1792.2 | 1930 | 1714 | 1617 | 1568 | 2375.34 | 1772 | 1863.41 | 1949 | 1733 | 1755.6 | 1536.48 | 2750.2744 | 1513 | 1450.09 | 1818.3 | 1659.57 | 1568 | 1746.4 | 1419 | 2402 | 1840.08 | 1650 | 1966.89 | 1749 | 2454.11 | 1768.8 | 1700.89 | 1746.2 | 1485 | 1630.21 | 1848 | 1683 | 140.4 | 1776.48 | 1306.8 | 1134 | 2673 | 1848 | 1815 | 1815 | 1015 | 1774.08 | 1650 | 1690 | 1843.9442 | 1815 | 1742.9 | 1548 | 1535 | 1524.63 | 1742.8 | 140.4 | 2750.2744
6475 | 8字盲板 | PN25 | 350 | RF | 40T018/03-2010 | S30408(06Cr19Ni10) | NB/T 47010 | JB | 49 | 1 |  | 0 | 2058 | 3528 | 2637.5 | 2866 | 2514 | 2401 | 2328 | 3556.3 | 2631 | 2336.91 | 2894 | 2573 | 2094.75 | 2281.44 | 4083.7409 | 2246 | 2134.02 | 2699.9 | 2464.21 | 2254 | 2592.7 | 2009 | 3566 | 2195.55 | 2450 | 2864 | 2597 | 2651.29 | 2626.4 | 2380.2 | 2485.22 | 2205 | 2338.95 | 2205 | 2386.6 | 132.3 | 2647.05 | 1940.4 | 1728 | 3969 | 2744 | 2695 | 2450 | 1471 | 2634.24 | 2450 | 2509 | 2200.1607 | 2695 | 2563.29 | 2305 | 2279 | 2263.85 | 2587.44 | 132.3 | 4083.7409
6476 | 8字盲板 | PN25 | 400 | RF | 40T018/03-2010 | S30408(06Cr19Ni10) | NB/T 47010 | JB | 72 | 1 |  | 0 | 3024 | 5184 | 3695.5 | 4210 | 3664 | 3528 | 3420 | 4666.5 | 3866 | 3433.83 | 4252 | 3780 | 3078 | 3352.32 | 6000.5988 | 3197 | 2706.07 | 3967.2 | 3620.88 | 3312 | 3810.2 | 2952 | 5240 | 3226.11 | 3312 | 3800.5 | 3816 | 3895.78 | 3859.2 | 3342.13 | 3572.67 | 3240 | 3436.82 | 3240 | 3528 | 132.3 | 3752.74 | 2592 | 2268 | 5832 | 4032 | 3960 | 3600 | 2226 | 3870.72 | 3600 | 3686 | 3232.8848 | 3960 | 3657.82 | 3113 | 3348 | 3326.47 | 3802.46 | 132.3 | 6000.5988
6477 | 8字盲板 | PN25 | 450 | RF | 40T018/03-2010 | S30408(06Cr19Ni10) | NB/T 47010 | JB | 92 | 1 |  | 0 | 3864 | 6624 | 5030.2 | 4986 | 4664 | 4508 | 4370 | 5813.3 | 4940 | 4387.67 | 5433 | 4830 | 3933 | 4283.52 | 7667.4318 | 4085 | 3453.43 | 5069.2 | 4626.68 | 4232 | 4868.6 | 3772 | 6696 | 4122.26 | 4232 | 4514.86 | 4876 | 4977.94 | 4931.2 | 4285.92 | 4500.79 | 4140 | 4391.5 | 4140 | 4508 | 132.3 | 4619.68 | 3312 | 2718 | 7452 | 5152 | 4416 | 4600 | 2743 | 4945.92 | 4600 | 4710 | 4130.9167 | 5060 | 4627.6 | 4334 | 4278 | 4250.49 | 4858.7 | 132.3 | 7667.4318
6478 | 8字盲板 | PN25 | 500 | RF | 40T018/03-2010 | S30408(06Cr19Ni10) | NB/T 47010 | JB | 120 | 1 |  | 0 | 5040 | 8640 | 6364.5 | 6503 | 6064 | 5880 | 5700 | 7747 | 6444 | 5723.04 | 7087 | 6300 | 5130 | 5587.2 | 10000.998 | 5329 | 4559.24 | 6612 | 6034.8 | 5520 | 6350.4 | 4920 | 8734 | 5376.85 | 5520 | 6367.94 | 6360 | 6492.96 | 6432 | 6339.42 | 5870.59 | 5400 | 5728.04 | 5400 | 5880 | 132.3 | 4810.05 | 4320 | 3474 | 9720 | 6720 | 5760 | 6000 | 3533 | 6451.2 | 6000 | 6144 | 5388.1414 | 6600 | 6036 | 5212 | 5580 | 5544.12 | 6337.44 | 132.3 | 10000.998
6479 | 8字盲板 | PN40 | 15 | MFM | 40T018/04-2010 | S30408(06Cr19Ni10) | NB/T 47010 | JB | 0.41 | 1 |  | 0 | 17.63 | 72 | 12.5 | 32 | 67 | 315 | 50 | 85.4 | 28 | 24.19 | 47 | 300 | 29.6 | 23.86 | 261.3006 | 41 | 92.66 | 22.59 | 28.7 | 47 | 56.6 | 40.8975 | 41 | 31.96 | 30 | 26.95 | 38.95 | 35.19 | 40.18 | 40.1 | 49.12 | 80 | 39.9 | 32.09 | 36.9 | 140.4 | 42.65 | 29.52 | 44 | 135 | 24 | 36.9 | 22.55 | 32 | 34.21 | 20.5 | 101 | 32.0271 | 49.2 | 49.5 | 86 | 93 | 72.55 | 56.53 | 12.5 | 315
6480 | 8字盲板 | PN40 | 20 | MFM | 40T018/04-2010 | S30408(06Cr19Ni10) | NB/T 47010 | JB | 0.55 | 1 |  | 0 | 23.65 | 72 | 23.6 | 43 | 79 | 315 | 67 | 85.4 | 37 | 32.45 | 63 | 300 | 39.71 | 32.01 | 350.5252 | 47 | 99.79 | 30.31 | 38.5 | 57 | 42.9 | 42.4875 | 53 | 42.87 | 38.5 | 33.81 | 52.25 | 47.21 | 35.75 | 53.46 | 65.89 | 80 | 40.55 | 43.05 | 43.8 | 132.3 | 57.21 | 39.6 | 44 | 144 | 31 | 49.5 | 30.25 | 41 | 45.89 | 27.5 | 101 | 42.96 | 66 | 66.4 | 86 | 112 | 58.39 | 42.8 | 23.6 | 350.5252
6481 | 8字盲板 | PN40 | 25 | MFM | 40T018/04-2010 | S30408(06Cr19Ni10) | NB/T 47010 | JB | 0.73 | 1 |  | 0 | 31.39 | 72 | 34 | 56 | 95 | 315 | 88 | 128.1 | 49 | 43.06 | 84 | 300 | 52.71 | 42.49 | 178.9394 | 63 | 99.79 | 40.22 | 51.1 | 73 | 53.8 | 56.3925 | 68 | 56.9 | 51.1 | 42.63 | 69.35 | 62.65 | 47.45 | 69.5 | 87.46 | 80 | 53.82 | 57.14 | 54.9 | 140.4 | 75.94 | 52.56 | 44 | 147 | 41 | 65.7 | 40.15 | 43 | 60.91 | 36.5 | 101 | 57.0195 | 87.6 | 88.13 | 86 | 131 | 77.5 | 53.64 | 31.39 | 315
6482 | 8字盲板 | PN40 | 32 | MFM | 40T018/04-2010 | S30408(06Cr19Ni10) | NB/T 47010 | JB | 0.9 | 1 |  | 0 | 38.7 | 72 | 41.6 | 69 | 109 | 350 | 109 | 128.1 | 60 | 53.09 | 104 | 300 | 64.98 | 52.38 | 220.6103 | 77 | 108.7 | 49.59 | 63 | 86 | 90.2 | 50.985 | 82 | 70.15 | 63 | 50.96 | 85.5 | 77.24 | 58.5 | 85.54 | 80.87 | 80 | 62.81 | 70.45 | 58.5 | 175 | 78.09 | 64.8 | 88 | 159 | 50 | 81 | 49.5 | 49 | 75.1 | 45 | 101 | 70.2973 | 108 | 82.39 | 103 | 159 | 84.93 | 89.98 | 38.7 | 350
6483 | 8字盲板 | PN40 | 40 | MFM | 40T018/04-2010 | S30408(06Cr19Ni10) | NB/T 47010 | JB | 1.13 | 1 |  | 0 | 48.59 | 81.36 | 54.05 | 87 | 129 | 350 | 137 | 145.18 | 76 | 66.66 | 107 | 300 | 81.59 | 65.77 | 276.9884 | 73 | 108.7 | 62.26 | 79.1 | 91 | 113.2 | 64.0145 | 101 | 88.08 | 66 | 62.23 | 107.35 | 96.98 | 84.75 | 106.92 | 101.54 | 90.4 | 78.86 | 88.46 | 64.4 | 127.37 | 71.31 | 81.36 | 88 | 162 | 64 | 101.7 | 62.15 | 52 | 94.29 | 56.5 | 101 | 88.265 | 90.4 | 103.45 | 103 | 186 | 106.64 | 112.96 | 48.59 | 350
6484 | 8字盲板 | PN40 | 50 | MFM | 40T018/04-2010 | S30408(06Cr19Ni10) | NB/T 47010 | JB | 1.49 | 1 |  | 0 | 64.07 | 107.28 | 100.5 | 114 | 146 | 350 | 180 | 174.46 | 100 | 87.9 | 142 | 300 | 107.58 | 86.72 | 219.1395 | 90 | 117.61 | 82.1 | 104.3 | 113 | 101.6 | 84.4085 | 131 | 116.14 | 90 | 79.87 | 141.55 | 127.88 | 111.75 | 136.32 | 116.03 | 119.2 | 101.06 | 116.64 | 84.2 | 280 | 124.85 | 107.28 | 132 | 177 | 84 | 134.1 | 81.95 | 61 | 124.33 | 74.5 | 130 | 116.3839 | 119.2 | 117.67 | 120 | 205 | 131.82 | 101.42 | 61 | 350
6485 | 8字盲板 | PN40 | 65 | MFM | 40T018/04-2010 | S30408(06Cr19Ni10) | NB/T 47010 | JB | 2.08 | 1 |  | 0 | 87.36 | 149.76 | 116.2 | 122 | 188 | 420 | 99 | 262.3 | 140 | 122.71 | 198 | 300 | 150.18 | 121.06 | 305.9129 | 125 | 128.3 | 114.61 | 145.6 | 138 | 141.9 | 117.832 | 151 | 162.12 | 126 | 108.78 | 197.6 | 178.52 | 117.728 | 195.13 | 161.98 | 166.4 | 141.07 | 162.82 | 116.5 | 200 | 166.34 | 149.76 | 176 | 192 | 116 | 135.2 | 114.4 | 71 | 173.56 | 104 | 130 | 162.4605 | 124.8 | 164.26 | 172 | 323 | 184.02 | 141.61 | 71 | 420
6486 | 8字盲板 | PN40 | 80 | MFM | 40T018/04-2010 | S30408(06Cr19Ni10) | NB/T 47010 | JB | 2.82 | 1 |  | 0 | 118.44 | 203.04 | 139 | 166 | 244 | 420 | 134 | 292.8 | 189 | 166.36 | 198 | 300 | 203.6 | 164.12 | 414.7473 | 162 | 153.96 | 155.38 | 197.4 | 161 | 174.1 | 159.753 | 205 | 219.8 | 168 | 145.04 | 267.9 | 242.03 | 159.612 | 225.58 | 174.56 | 225.6 | 180.17 | 220.75 | 159.3 | 160 | 192.61 | 169.2 | 180 | 228.42 | 158 | 183.3 | 155.1 | 103 | 173.71 | 141 | 160 | 220.2616 | 169.2 | 177.31 | 206 | 350 | 216.22 | 173.73 | 103 | 420
6487 | 8字盲板 | PN40 | 100 | MFM | 40T018/04-2010 | S30408(06Cr19Ni10) | NB/T 47010 | JB | 4.71 | 1 |  | 0 | 197.82 | 339.12 | 221 | 277 | 295 | 525 | 224 | 490.44 | 253 | 244.54 | 330 | 300 | 250.57 | 214.73 | 692.7162 | 243 | 198.68 | 259.52 | 329.7 | 268 | 256.1 | 208.6059 | 343 | 270.51 | 235 | 237.65 | 249.63 | 404.24 | 266.586 | 318.91 | 268.04 | 376.8 | 239.33 | 271.67 | 261.3 | 170.73 | 296.37 | 254.34 | 234 | 264 | 264 | 306.2 | 235.5 | 170 | 290.14 | 235.5 | 320 | 271.0781 | 282.6 | 277.66 | 292 | 475 | 261.13 | 255.57 | 170 | 692.7162
6488 | 8字盲板 | PN40 | 125 | MFM | 40T018/04-2010 | S30408(06Cr19Ni10) | NB/T 47010 | JB | 7.69 | 1 |  | 0 | 322.98 | 553.68 | 305.8 | 451 | 461 | 525 | 365 | 644.16 | 413 | 396.15 | 539 | 404 | 409.11 | 350.59 | 1130.9952 | 397 | 283.77 | 423.72 | 538.3 | 402 | 485.3 | 340.5901 | 560 | 441.66 | 385 | 383.67 | 407.57 | 659.99 | 435.254 | 375.96 | 437.63 | 346.05 | 390.76 | 443.56 | 415.3 | 330 | 416.02 | 304.52 | 324 | 622.89 | 431 | 499.9 | 384.5 | 257 | 473.7 | 384.5 | 320 | 442.5875 | 446.02 | 453.34 | 396 | 596 | 426.34 | 484.31 | 257 | 1130.9952
6489 | 8字盲板 | PN40 | 150 | MFM | 40T018/04-2010 | S30408(06Cr19Ni10) | NB/T 47010 | JB | 9.87 | 1 |  | 0 | 414.54 | 710.64 | 489.2 | 579 | 582 | 613 | 469 | 878.4 | 530 | 508.45 | 692 | 518 | 525.08 | 449.97 | 1451.6154 | 509 | 430.33 | 543.84 | 690.9 | 516 | 528.8 | 437.1423 | 718 | 566.86 | 495 | 490.49 | 523.11 | 734 | 537.915 | 479.67 | 551.84 | 444.15 | 486.33 | 569.3 | 538.4 | 230 | 545.53 | 390.85 | 414 | 799.47 | 553 | 641.6 | 493.5 | 326 | 607.99 | 493.5 | 379 | 568.0504 | 572.46 | 561 | 550 | 689 | 501.6 | 527.68 | 230 | 1451.6154
6490 | 8字盲板 | PN40 | 200 | MFM | 40T018/04-2010 | S30408(06Cr19Ni10) | NB/T 47010 | JB | 18.05 | 1 |  | 0 | 758.1 | 1299.6 | 852.9 | 993 | 1039 | 884 | 857 | 1464 | 969 | 960.78 | 1265 | 948 | 960.26 | 822.9 | 1327.3383 | 905 | 771.49 | 994.56 | 907.73 | 943 | 1015.1 | 799.4345 | 1314 | 1036.66 | 905 | 891.31 | 956.65 | 1342.32 | 983.725 | 853.04 | 973.14 | 812.25 | 861.59 | 1041.12 | 984.7 | 190 | 999.87 | 714.78 | 756 | 1462.05 | 1011 | 992.8 | 902.5 | 543 | 970.37 | 902.5 | 924 | 1038.837 | 992.75 | 980.55 | 1032 | 840 | 833.93 | 1013.03 | 190 | 1464
6491 | 8字盲板 | PN40 | 250 | MFM | 40T018/04-2010 | S30408(06Cr19Ni10) | NB/T 47010 | JB | 31.96 | 1 |  | 0 | 1342.32 | 2301.12 | 1446.4 | 1757 | 1662 | 1566 | 1518 | 2281.4 | 1716 | 1701.19 | 1888 | 1678 | 1700.27 | 1457.06 | 2350.2345 | 1465 | 1260.73 | 1761 | 1607.27 | 1670 | 1691.3 | 1415.5084 | 2326 | 1835.55 | 1600 | 1572.9 | 1693.88 | 2376.77 | 1741.82 | 1400.11 | 1691.17 | 1438.2 | 1525.57 | 1843.45 | 1661.9 | 140.92 | 1801.14 | 1265.62 | 1224 | 2588.76 | 1790 | 1757.8 | 1598 | 989 | 1718.17 | 1598 | 1636 | 1839.4047 | 1757.8 | 1687.97 | 1565 | 1487 | 1476.58 | 1687.83 | 140.92 | 2588.76
6492 | 8字盲板 | PN40 | 300 | MFM | 40T018/04-2010 | S30408(06Cr19Ni10) | NB/T 47010 | JB | 51.01 | 1 |  | 0 | 2142.42 | 3672.72 | 2312.9 | 2804 | 2615 | 2499 | 2423 | 3475.78 | 2739 | 2715.2 | 3013 | 2678 | 2713.73 | 2325.55 | 3751.1096 | 2265 | 2124.74 | 2810.65 | 2565.29 | 2423 | 2699.4 | 2259.2329 | 3713 | 2929.65 | 2346 | 2506.35 | 2703.53 | 3793.46 | 2780.045 | 2022.39 | 2699.2 | 2295.45 | 2349.88 | 2942.26 | 2652.5 | 300 | 2848.07 | 2020 | 630 | 4131.81 | 2857 | 2805.6 | 2295.45 | 1569 | 2742.3 | 2550.5 | 2612 | 2935.8023 | 2805.55 | 2694.09 | 2477 | 2372 | 2356.71 | 2693.9 | 300 | 4131.81
6493 | 8字盲板 | PN40 | 350 | MFM | 40T018/04-2010 | S30408(06Cr19Ni10) | NB/T 47010 | JB | 76.23 | 1 |  | 0 | 3201.66 | 5488.56 | 3416.2 | 4190 | 3876 | 3735 | 3621 | 5300.9 | 4094 | 4057.63 | 4502 | 4002 | 3258.83 | 3475.33 | 5605.7065 | 3385 | 3100.86 | 4200.27 | 3833.61 | 3507 | 4034.1 | 3219.1929 | 5548 | 3518.12 | 3505.2 | 3742.13 | 4040.19 | 4124.66 | 3674.286 | 2901.35 | 3866.29 | 3430.35 | 3511.69 | 3533.26 | 3964 | 215 | 4010.26 | 3018.71 | 2484 | 6174.63 | 4269 | 4192.7 | 3430.35 | 2289 | 4098.12 | 3811.5 | 3903 | 3525.5081 | 4192.65 | 3987.74 | 3191 | 3545 | 3521.9 | 4025.84 | 215 | 6174.63
6494 | 8字盲板 | PN40 | 400 | MFM | 40T018/04-2010 | S30408(06Cr19Ni10) | NB/T 47010 | JB | 104.5 | 1 |  | 0 | 4389 | 7524 | 5559.36 | 5744 | 5289 | 5121 | 4964 | 8296 | 5612 | 5562.41 | 6172 | 5486 | 4467.38 | 4764.16 | 7684.5904 | 4641 | 4232.37 | 5757.95 | 5255.31 | 4807 | 5530.1 | 4413.035 | 7606 | 4822.81 | 4807 | 5127.36 | 5538.5 | 5654.29 | 5036.9 | 3884.03 | 5185.34 | 4702.5 | 4814 | 4843.58 | 5434 | 175 | 5100.06 | 3762 | 3528 | 8464.5 | 5852 | 5747.5 | 4702.5 | 3231 | 5617.92 | 5225 | 5350 | 4832.9379 | 5747.5 | 5308.91 | 4661 | 4860 | 4828 | 5518.85 | 175 | 8464.5
6495 | 8字盲板 | PN40 | 450 | MFM | 40T018/04-2010 | S30408(06Cr19Ni10) | NB/T 47010 | JB | 129.98 | 1 |  | 0 | 5459.16 | 9358.56 | 7053.94 | 6622 | 6563 | 6368 | 6174 | 8540 | 6980 | 6918.68 | 7676 | 6824 | 5556.65 | 5925.79 | 9558.3068 | 5772 | 4579.84 | 7161.9 | 6536.69 | 5979 | 6878.5 | 5489.0554 | 9460 | 5998.75 | 5980 | 6375.88 | 6888.94 | 7032.96 | 6265.036 | 5058.57 | 6358.83 | 5849.1 | 5987.79 | 6024.57 | 6499 | 127.84 | 6227.11 | 4679.28 | 3784 | 10528.38 | 7279 | 6239 | 5849.1 | 3875 | 6987.72 | 6499 | 6655 | 6011.3474 | 7148.9 | 6537.99 | 5839 | 6045 | 6005.21 | 6864.48 | 127.84 | 10528.38
6496 | 8字盲板 | PN40 | 500 | MFM | 40T018/04-2010 | S30408(06Cr19Ni10) | NB/T 47010 | JB | 169.26 | 1 |  | 0 | 7108.92 | 12186.72 | 11467.34 | 8622 | 8527 | 8293 | 8040 | 10980 | 9089 | 9009.51 | 9996 | 8886 | 7235.87 | 7716.56 | 12446.8303 | 7516 | 6051.69 | 9326.23 | 8512.09 | 7786 | 8957.2 | 7147.8498 | 12319 | 7811.58 | 7618.5 | 8300.6 | 8970.78 | 9158.32 | 8158.332 | 7278.02 | 8280.47 | 7616.7 | 7797.3 | 7845.2 | 8463 | 127.84 | 7493.72 | 6093.36 | 4698 | 13710.06 | 9479 | 8124.5 | 7616.7 | 4984 | 9099.42 | 8463 | 8666 | 7827.9843 | 9309.3 | 8513.78 | 7981 | 7871 | 7819.98 | 8938.92 | 127.84 | 13710.06
6497 | 8字盲板 | PN63 | 15 | MFM | 40T018/05-2010 | S30408(06Cr19Ni10) | NB/T 47010 | JB | 0.46 | 1 |  | 0 | 19.78 | 72 | 28.98 | 36 | 72 | 350 | 56 | 85.4 | 31 | 27.14 | 53 | 300 | 33.21 | 26.77 | 293.1665 | 43 | 92.66 | 25.35 | 32.2 | 49 | 63.5 | 45.885 | 45 | 35.85 | 32.2 | 29.4 | 43.7 | 39.48 | 44.16 | 42.77 | 55.11 | 80 | 26.68 | 36.01 | 41.4 | 125.12 | 70.95 | 33.12 | 44 | 136.5 | 26 | 41.4 | 25.3 | 36 | 38.38 | 23 | 141 | 35.9253 | 55.2 | 55.53 | 86 | 103 | 27.13 | 63.37 | 19.78 | 350
6498 | 8字盲板 | PN63 | 20 | MFM | 40T018/05-2010 | S30408(06Cr19Ni10) | NB/T 47010 | JB | 0.69 | 1 |  | 0 | 29.67 | 72 | 40.77 | 53 | 91 | 350 | 83 | 85.4 | 46 | 40.71 | 79 | 300 | 49.82 | 40.16 | 439.7498 | 59 | 92.66 | 38.02 | 48.3 | 67 | 78.5 | 53.3025 | 64 | 53.78 | 48.3 | 40.67 | 65.55 | 59.22 | 66.24 | 64.15 | 82.67 | 80 | 40.02 | 54.01 | 54.9 | 125.12 | 100.8 | 49.68 | 88 | 144 | 39 | 62.1 | 37.95 | 49 | 57.57 | 34.5 | 141 | 53.8929 | 82.8 | 83.3 | 86 | 124 | 40.7 | 78.34 | 29.67 | 439.7498
6499 | 8字盲板 | PN63 | 25 | MFM | 40T018/05-2010 | S30408(06Cr19Ni10) | NB/T 47010 | JB | 0.84 | 1 |  | 0 | 36.12 | 72 | 46.1 | 65 | 104 | 350 | 102 | 128.1 | 56 | 49.55 | 97 | 300 | 60.65 | 48.89 | 205.9029 | 72 | 99.79 | 46.28 | 58.8 | 78 | 101.5 | 64.89 | 77 | 65.47 | 58.8 | 48.02 | 79.8 | 72.09 | 80.64 | 77.52 | 100.64 | 80 | 48.71 | 65.76 | 63.1 | 190 | 119.52 | 60.48 | 110 | 148.5 | 47 | 75.6 | 46.2 | 52 | 70.09 | 42 | 141 | 65.6075 | 100.8 | 101.4 | 103 | 145 | 49.54 | 101.32 | 36.12 | 350
6500 | 8字盲板 | PN63 | 32 | MFM | 40T018/05-2010 | S30408(06Cr19Ni10) | NB/T 47010 | JB | 1.01 | 1 |  | 0 | 43.43 | 72.72 | 56.83 | 78 | 119 | 420 | 122 | 128.1 | 68 | 59.58 | 116 | 300 | 72.92 | 58.78 | 247.5737 | 80 | 99.79 | 55.65 | 70.7 | 89 | 101.1 | 57.2165 | 91 | 78.72 | 60 | 56.35 | 95.95 | 86.68 | 78.78 | 93.56 | 90.75 | 80.8 | 58.57 | 79.06 | 65.7 | 171.36 | 102.64 | 72.72 | 132 | 160.5 | 57 | 90.9 | 55.55 | 55 | 84.27 | 50.5 | 141 | 78.8853 | 121.2 | 92.46 | 103 | 186 | 59.57 | 100.93 | 43.43 | 420
6501 | 8字盲板 | PN63 | 40 | MFM | 40T018/05-2010 | S30408(06Cr19Ni10) | NB/T 47010 | JB | 1.27 | 1 |  | 0 | 54.61 | 91.44 | 69.21 | 98 | 141 | 420 | 154 | 162.26 | 85 | 74.92 | 121 | 300 | 91.69 | 73.91 | 311.3056 | 82 | 110.48 | 69.98 | 88.9 | 95 | 127.2 | 71.9455 | 113 | 98.99 | 78 | 69.09 | 120.65 | 109 | 99.06 | 114.94 | 114.12 | 101.6 | 73.65 | 99.42 | 72.4 | 171.36 | 127.66 | 91.44 | 176 | 163.5 | 72 | 114.3 | 69.85 | 58 | 105.97 | 63.5 | 186 | 99.1979 | 101.6 | 116.26 | 120 | 217 | 74.9 | 126.94 | 54.61 | 420
6502 | 8字盲板 | PN63 | 50 | MFM | 40T018/05-2010 | S30408(06Cr19Ni10) | NB/T 47010 | JB | 1.57 | 1 |  | 0 | 67.51 | 113.04 | 111.62 | 120 | 152 | 420 | 190 | 183 | 105 | 92.62 | 149 | 300 | 113.35 | 91.37 | 230.9054 | 94 | 121.17 | 86.51 | 109.9 | 111 | 145.2 | 88.9405 | 138 | 122.37 | 96 | 83.79 | 149.15 | 134.75 | 93.886 | 141.67 | 122.26 | 125.6 | 91.05 | 122.9 | 88.7 | 165.92 | 138.66 | 113.04 | 198 | 178.5 | 88 | 141.3 | 86.35 | 64 | 131 | 78.5 | 230 | 122.627 | 125.6 | 123.98 | 155 | 241 | 92.6 | 144.94 | 64 | 420
6503 | 8字盲板 | PN63 | 65 | MFM | 40T018/05-2010 | S30408(06Cr19Ni10) | NB/T 47010 | JB | 2.63 | 1 |  | 0 | 110.46 | 189.36 | 129.67 | 155 | 229 | 490 | 125 | 301.34 | 177 | 155.15 | 250 | 300 | 189.89 | 153.07 | 386.8033 | 151 | 128.3 | 144.91 | 184.1 | 162 | 179.3 | 148.9895 | 191 | 204.99 | 156 | 135.73 | 249.85 | 225.72 | 157.274 | 208.49 | 204.81 | 210.4 | 152.52 | 205.88 | 147.3 | 165.92 | 186.93 | 189.36 | 242 | 213.03 | 148 | 171 | 144.65 | 90 | 219.45 | 131.5 | 135 | 205.4205 | 157.8 | 207.69 | 189 | 449 | 155.12 | 178.97 | 90 | 490
6504 | 8字盲板 | PN63 | 80 | MFM | 40T018/05-2010 | S30408(06Cr19Ni10) | NB/T 47010 | JB | 3.35 | 1 |  | 0 | 140.7 | 241.2 | 166.12 | 197 | 283 | 490 | 159 | 344.04 | 225 | 197.63 | 235 | 300 | 241.87 | 194.97 | 492.6962 | 192 | 149.68 | 184.59 | 234.5 | 177 | 211.4 | 189.7775 | 244 | 261.11 | 170 | 171.01 | 318.25 | 287.51 | 189.945 | 230.76 | 207.37 | 268 | 194.28 | 262.24 | 189.2 | 220 | 224.17 | 201 | 234 | 271.35 | 188 | 217.8 | 184.25 | 122 | 206.36 | 167.5 | 416 | 261.6583 | 201 | 210.63 | 224 | 468 | 197.58 | 210.95 | 122 | 492.6962
6505 | 8字盲板 | PN63 | 100 | MFM | 40T018/05-2010 | S30408(06Cr19Ni10) | NB/T 47010 | JB | 5.67 | 1 |  | 0 | 238.14 | 408.24 | 279.05 | 333 | 348 | 560 | 269 | 563.64 | 304 | 294.38 | 397 | 300 | 301.64 | 258.5 | 833.9067 | 292 | 185.5 | 312.42 | 396.9 | 299 | 351.5 | 251.1243 | 413 | 325.64 | 285 | 284.69 | 300.51 | 486.62 | 321.489 | 331.88 | 322.67 | 255.15 | 270.65 | 327.05 | 314.6 | 141.44 | 341.75 | 306.18 | 342 | 459.27 | 318 | 368.6 | 283.5 | 205 | 349.27 | 283.5 | 290 | 326.3238 | 340.2 | 334.26 | 327 | 616 | 261.96 | 350.81 | 141.44 | 833.9067
6506 | 8字盲板 | PN63 | 125 | MFM | 40T018/05-2010 | S30408(06Cr19Ni10) | NB/T 47010 | JB | 8.63 | 1 |  | 0 | 362.46 | 621.36 | 454.71 | 507 | 513 | 630 | 410 | 783.24 | 463 | 444.57 | 605 | 453 | 459.12 | 393.44 | 1269.2443 | 445 | 233.43 | 475.51 | 604.1 | 418 | 544.7 | 382.2227 | 628 | 495.64 | 430 | 429.73 | 457.39 | 740.66 | 489.321 | 420.04 | 491.12 | 388.35 | 411.94 | 497.78 | 466 | 141.44 | 467.26 | 341.75 | 522 | 699.03 | 484 | 561 | 431.5 | 288 | 531.61 | 431.5 | 442 | 496.6808 | 500.54 | 508.75 | 430 | 669 | 398.71 | 543.57 | 141.44 | 1269.2443
6507 | 8字盲板 | PN63 | 150 | MFM | 40T018/05-2010 | S30408(06Cr19Ni10) | NB/T 47010 | JB | 14.45 | 1 |  | 0 | 606.9 | 1040.4 | 634.08 | 848 | 838 | 709 | 686 | 1171.2 | 776 | 744.39 | 1013 | 759 | 768.74 | 658.78 | 2125.2121 | 724 | 347.47 | 796.2 | 1011.5 | 699 | 912 | 639.9905 | 1052 | 829.9 | 725 | 714.91 | 765.85 | 1074.6 | 819.315 | 606.72 | 807.91 | 650.25 | 689.75 | 833.48 | 788.2 | 133.28 | 831.14 | 572.22 | 774 | 1170.45 | 810 | 939.3 | 722.5 | 478 | 890.12 | 722.5 | 740 | 831.6428 | 838.1 | 821.32 | 602 | 1008 | 667.6 | 910.13 | 133.28 | 2125.2121
6508 | 8字盲板 | PN63 | 200 | MFM | 40T018/05-2010 | S30408(06Cr19Ni10) | NB/T 47010 | JB | 24.78 | 1 |  | 0 | 1040.76 | 1784.16 | 1150.05 | 1362 | 1414 | 1215 | 1177 | 2013 | 1331 | 1319.01 | 1736 | 1301 | 1318.3 | 1129.72 | 1822.2407 | 1242 | 519.42 | 1365.38 | 1246.19 | 1199 | 1563.9 | 1097.5062 | 1803 | 1423.18 | 1240 | 1221.08 | 1313.34 | 1842.81 | 1357.944 | 1101.95 | 1335.98 | 1115.1 | 1182.84 | 1429.31 | 1351.8 | 133.28 | 1420.08 | 981.29 | 1224 | 2007.18 | 1388 | 1362.9 | 1239 | 746 | 1332.17 | 1239 | 1269 | 1426.1687 | 1362.9 | 1346.15 | 1084 | 1345 | 1144.86 | 1560.69 | 133.28 | 2013
6509 | 8字盲板 | PN63 | 250 | MFM | 40T018/05-2010 | S30408(06Cr19Ni10) | NB/T 47010 | JB | 39.87 | 1 |  | 0 | 1674.54 | 2870.64 | 1719.48 | 2192 | 2058 | 1953 | 1894 | 2751.1 | 2141 | 2122.23 | 2355 | 2093 | 2121.08 | 1817.67 | 2931.9102 | 1828 | 927.51 | 2196.84 | 2005.06 | 1930 | 2109.9 | 1765.8423 | 2902 | 2289.84 | 1995 | 1960.49 | 2113.11 | 2965.01 | 2184.876 | 1664.59 | 2109.73 | 1794.15 | 1903.14 | 2299.7 | 2073.2 | 205 | 2126.42 | 1578.85 | 1728 | 3229.47 | 2233 | 2192.9 | 1993.5 | 1233 | 2143.41 | 1993.5 | 2041 | 2294.6487 | 2192.85 | 2105.73 | 2055 | 2163 | 1842.03 | 2105.63 | 205 | 3229.47
6510 | 8字盲板 | PN63 | 300 | MFM | 40T018/05-2010 | S30408(06Cr19Ni10) | NB/T 47010 | JB | 65.48 | 1 |  | 0 | 2750.16 | 4714.56 | 2551.91 | 3599 | 3338 | 3208 | 3110 | 4361.5 | 3516 | 3485.42 | 3867 | 3438 | 3483.54 | 2985.23 | 4815.1864 | 2908 | 1569.64 | 3607.95 | 3292.99 | 2881 | 3465.2 | 2900.1092 | 4766 | 3760.7 | 3013 | 3215.38 | 3470.44 | 4869.55 | 3588.304 | 2504.66 | 3464.89 | 2946.6 | 3016.47 | 3776.89 | 3405 | 125.58 | 3404.57 | 2593.01 | 2430 | 5303.88 | 3667 | 3601.4 | 2946.6 | 2014 | 3520.2 | 3274 | 3353 | 3768.5975 | 3601.4 | 3458.33 | 2718 | 3553 | 3025.24 | 3458.11 | 125.58 | 5303.88
6511 | 8字盲板 | PN63 | 350 | MFM | 40T018/05-2010 | S30408(06Cr19Ni10) | NB/T 47010 | JB | 96.32 | 1 |  | 0 | 4045.44 | 6935.04 | 3541.57 | 5294 | 4880 | 4720 | 4575 | 6710 | 5172 | 5127 | 5689 | 5057 | 4117.68 | 4391.23 | 7083.0598 | 4277 | 2633.97 | 5307.23 | 4843.93 | 4238 | 5097.3 | 4067.5936 | 7010 | 4445.3 | 4429.8 | 4726.54 | 5104.96 | 5211.68 | 5278.336 | 3531.41 | 4885.23 | 4334.4 | 4437.17 | 4464.43 | 5008.6 | 125.58 | 5360.44 | 3814.27 | 3510 | 7801.92 | 5394 | 5297.6 | 4334.4 | 2892 | 5178.16 | 4816 | 4932 | 4454.6351 | 5297.6 | 5038.69 | 3887 | 5226 | 4450.08 | 5086.87 | 125.58 | 7801.92
6512 | 8字盲板 | PN63 | 400 | MFM | 40T018/05-2010 | S30408(06Cr19Ni10) | NB/T 47010 | JB | 130.36 | 1 |  | 0 | 5475.12 | 9385.92 | 4663.87 | 7165 | 6582 | 6388 | 6192 | 8174 | 7000 | 6938.91 | 7699 | 6844 | 5572.89 | 5943.11 | 9586.2507 | 5789 | 3859.42 | 7182.84 | 6555.8 | 5736 | 6898.6 | 5505.1028 | 9488 | 6016.29 | 5998.4 | 6394.5 | 6909.08 | 7053.52 | 7143.728 | 4698.18 | 6468.53 | 5866.2 | 6005.29 | 6042.19 | 6778.7 | 125.58 | 6318.79 | 4692.96 | 4644 | 10559.16 | 7300 | 7169.8 | 5866.2 | 4031 | 7008.15 | 6518 | 6674 | 6028.9242 | 7169.8 | 6622.68 | 5504 | 7073 | 6022.76 | 6884.53 | 125.58 | 10559.16
6513 | 8字盲板 | PN100 | 15 | MFM | 40T018/06-2010 | S30408(06Cr19Ni10) | NB/T 47010 | JB | 0.57 | 1 |  | 0 | 24.51 | 72 | 21.63 | 44 | 81 | 350 | 69 | 85.4 | 38 | 33.63 | 66 | 300 | 41.15 | 33.17 | 363.2715 | 49 | 92.66 | 31.41 | 39.9 | 58 | 78.7 | 56.8575 | 54 | 44.43 | 39.9 | 34.79 | 54.15 | 48.92 | 31.236 | 10.69 | 68.29 | 80 | 33.06 | 44.62 | 51.3 | 125.58 | 28.71 | 41.04 | 44 | 138 | 32 | 51.3 | 31.35 | 44 | 47.56 | 28.5 | 141 | 44.5233 | 68.4 | 68.81 | 86 | 103 | 33.62 | 78.53 | 10.69 | 363.2715
6514 | 8字盲板 | PN100 | 20 | MFM | 40T018/06-2010 | S30408(06Cr19Ni10) | NB/T 47010 | JB | 0.84 | 1 |  | 0 | 36.12 | 72 | 39.48 | 65 | 104 | 350 | 102 | 85.4 | 56 | 49.55 | 97 | 300 | 60.65 | 48.89 | 535.3475 | 72 | 99.79 | 46.28 | 58.8 | 79 | 95.6 | 64.89 | 77 | 65.47 | 58.8 | 48.02 | 79.8 | 72.09 | 52.5 | 66.83 | 100.64 | 80 | 48.71 | 65.76 | 66.8 | 125.58 | 89.61 | 60.48 | 88 | 147 | 47 | 75.6 | 46.2 | 57 | 70.09 | 42 | 141 | 65.6075 | 100.8 | 101.4 | 86 | 124 | 49.54 | 95.36 | 36.12 | 535.3475
6515 | 8字盲板 | PN100 | 25 | MFM | 40T018/06-2010 | S30408(06Cr19Ni10) | NB/T 47010 | JB | 0.98 | 1 |  | 0 | 42.14 | 72 | 57.54 | 75 | 116 | 350 | 119 | 128.1 | 66 | 57.81 | 113 | 300 | 70.76 | 57.04 | 240.22 | 77 | 106.91 | 54 | 68.6 | 87 | 118.4 | 75.705 | 89 | 76.39 | 68.6 | 54.88 | 93.1 | 84.11 | 58.996 | 77.52 | 117.41 | 80 | 56.83 | 76.71 | 73.6 | 125.58 | 71.53 | 70.56 | 110 | 150 | 55 | 88.2 | 53.9 | 63 | 81.77 | 49 | 141 | 76.5504 | 117.6 | 118.31 | 86 | 145 | 57.8 | 118.14 | 42.14 | 350
6516 | 8字盲板 | PN100 | 32 | MFM | 40T018/06-2010 | S30408(06Cr19Ni10) | NB/T 47010 | JB | 1.34 | 1 |  | 0 | 57.62 | 96.48 | 83.76 | 103 | 147 | 403 | 162 | 162.26 | 90 | 79.05 | 154 | 300 | 96.75 | 77.99 | 328.4642 | 86 | 114.04 | 73.83 | 93.8 | 114 | 134.2 | 75.911 | 119 | 104.45 | 78 | 72.52 | 127.3 | 115 | 80.668 | 93.56 | 120.41 | 107.2 | 77.71 | 104.9 | 80.4 | 190 | 111.4 | 96.48 | 132 | 165 | 75 | 120.6 | 73.7 | 73 | 111.81 | 67 | 141 | 104.6693 | 160.8 | 122.67 | 103 | 186 | 79.03 | 133.89 | 57.62 | 403
6517 | 8字盲板 | PN100 | 40 | MFM | 40T018/06-2010 | S30408(06Cr19Ni10) | NB/T 47010 | JB | 1.74 | 1 |  | 0 | 74.82 | 125.28 | 103.11 | 133 | 182 | 403 | 211 | 213.5 | 117 | 102.65 | 165 | 300 | 125.63 | 101.27 | 426.5131 | 105 | 130.08 | 95.87 | 121.8 | 126 | 174.2 | 98.571 | 152 | 135.62 | 102 | 92.12 | 165.3 | 149.34 | 100.224 | 120.29 | 156.35 | 139.2 | 100.91 | 136.21 | 99.2 | 230 | 105.77 | 125.28 | 176 | 172.5 | 97 | 156.6 | 95.7 | 80 | 145.19 | 87 | 186 | 135.9048 | 139.2 | 159.29 | 120 | 217 | 102.63 | 173.89 | 74.82 | 426.5131
6518 | 8字盲板 | PN100 | 50 | MFM | 40T018/06-2010 | S30408(06Cr19Ni10) | NB/T 47010 | JB | 2.61 | 1 |  | 0 | 112.23 | 187.92 | 137.45 | 200 | 231 | 403 | 316 | 285.48 | 175 | 153.97 | 248 | 300 | 188.44 | 151.9 | 383.8618 | 150 | 153.24 | 143.81 | 182.7 | 177 | 241.5 | 147.8565 | 225 | 203.44 | 156 | 134.75 | 247.95 | 224 | 150.336 | 157.71 | 203.25 | 208.8 | 151.36 | 204.31 | 147.5 | 166.53 | 205.62 | 187.92 | 264 | 180 | 147 | 234.9 | 143.55 | 106 | 217.78 | 130.5 | 230 | 203.8672 | 208.8 | 206.11 | 155 | 287 | 153.94 | 240.98 | 106 | 403
6519 | 8字盲板 | PN100 | 65 | MFM | 40T018/06-2010 | S30408(06Cr19Ni10) | NB/T 47010 | JB | 4.27 | 1 |  | 0 | 179.34 | 307.44 | 150.89 | 251 | 352 | 455 | 203 | 459.94 | 287 | 251.9 | 406 | 300 | 308.29 | 248.51 | 628.0038 | 232 | 181.75 | 235.28 | 298.9 | 254 | 291.3 | 241.8955 | 311 | 332.82 | 215 | 216.09 | 405.65 | 366.47 | 245.952 | 232.55 | 332.53 | 341.6 | 247.63 | 334.26 | 239.1 | 166.53 | 315.24 | 307.44 | 330 | 345.87 | 240 | 277.6 | 234.85 | 146 | 356.29 | 213.5 | 219 | 333.5189 | 256.2 | 337.21 | 206 | 729 | 251.84 | 290.66 | 146 | 729
6520 | 8字盲板 | PN100 | 80 | MFM | 40T018/06-2010 | S30408(06Cr19Ni10) | NB/T 47010 | JB | 5.22 | 1 |  | 0 | 219.24 | 375.84 | 196.77 | 307 | 424 | 525 | 248 | 505.08 | 350 | 307.94 | 366 | 300 | 376.88 | 303.8 | 767.7237 | 269 | 229.87 | 287.62 | 365.4 | 266 | 329.5 | 295.713 | 380 | 406.87 | 260 | 262.64 | 495.9 | 448 | 300.672 | 256.69 | 323.12 | 234.9 | 302.73 | 408.62 | 294.9 | 166.53 | 331.9 | 313.2 | 324 | 422.82 | 292 | 339.3 | 287.1 | 190 | 321.55 | 261 | 416 | 407.7244 | 313.2 | 328.21 | 241 | 729 | 307.88 | 328.8 | 166.53 | 767.7237
6521 | 8字盲板 | PN100 | 100 | MFM | 40T018/06-2010 | S30408(06Cr19Ni10) | NB/T 47010 | JB | 8.34 | 1 |  | 0 | 350.28 | 600.48 | 322.56 | 490 | 497 | 613 | 396 | 768.6 | 448 | 433.01 | 584 | 438 | 443.69 | 380.22 | 1226.593 | 430 | 294.46 | 459.53 | 583.8 | 425 | 526.4 | 369.3786 | 607 | 478.99 | 415 | 415.52 | 442.02 | 715.77 | 480.384 | 362.99 | 474.62 | 375.3 | 398.1 | 481.05 | 462.7 | 166.53 | 546.7 | 450.36 | 468 | 675.54 | 467 | 542.1 | 417 | 302 | 513.74 | 417 | 427 | 479.9959 | 500.4 | 491.66 | 361 | 905 | 385.32 | 525.28 | 166.53 | 1226.593
6522 | 8字盲板 | PN100 | 125 | MFM | 40T018/06-2010 | S30408(06Cr19Ni10) | NB/T 47010 | JB | 14.25 | 1 |  | 0 | 598.5 | 1026 | 476.18 | 836 | 827 | 698 | 677 | 1127.28 | 765 | 734.08 | 998 | 748 | 758.1 | 649.66 | 2095.7974 | 714 | 432.56 | 785.18 | 997.5 | 666 | 899.3 | 631.1325 | 1037 | 818.42 | 715 | 705.11 | 755.25 | 1222.99 | 820.8 | 580.79 | 810.95 | 641.25 | 680.2 | 821.94 | 769.5 | 166.53 | 803.91 | 564.3 | 756 | 1154.25 | 799 | 926.3 | 712.5 | 476 | 877.8 | 712.5 | 730 | 820.1387 | 826.5 | 840.06 | 499 | 1105 | 658.36 | 897.51 | 166.53 | 2095.7974
6523 | 8字盲板 | PN100 | 150 | MFM | 40T018/06-2010 | S30408(06Cr19Ni10) | NB/T 47010 | JB | 22.67 | 1 |  | 0 | 952.14 | 1632.24 | 721.25 | 1330 | 1296 | 1111 | 1077 | 1830 | 1217 | 1167.84 | 1588 | 1190 | 1206.04 | 1033.53 | 3334.1562 | 1137 | 627.23 | 1249.12 | 1586.9 | 1060 | 1430.7 | 1004.0543 | 1650 | 1302 | 1135 | 1117.69 | 1201.51 | 1685.9 | 1305.792 | 881.55 | 1267.49 | 1020.15 | 1082.12 | 1307.61 | 1236.6 | 166.53 | 1307.63 | 897.73 | 1008 | 1836.27 | 1270 | 1473.6 | 1133.5 | 750 | 1396.47 | 1133.5 | 1161 | 1304.7342 | 1314.86 | 1288.54 | 808 | 1582 | 1047.38 | 1427.78 | 166.53 | 3334.1562
6524 | 8字盲板 | PN100 | 200 | MFM | 40T018/06-2010 | S30408(06Cr19Ni10) | NB/T 47010 | JB | 43.4 | 1 |  | 0 | 1822.8 | 3124.8 | 1490.16 | 2386 | 2452 | 2126 | 2062 | 3001.2 | 2331 | 2310.13 | 3041 | 2279 | 2308.88 | 1978.61 | 3191.4949 | 1989 | 1182.72 | 2391.34 | 2182.59 | 2029 | 2739.1 | 1922.186 | 3159 | 2492.58 | 2170 | 2133.46 | 2300.2 | 3227.53 | 2499.84 | 1724.22 | 2339.85 | 1953 | 2071.64 | 2503.31 | 2367.6 | 220 | 2554.68 | 1718.64 | 1800 | 3515.4 | 2430 | 2387 | 2170 | 1307 | 2333.18 | 2170 | 2222 | 2497.8144 | 2387 | 2357.66 | 1479 | 2355 | 2005.12 | 2733.51 | 220 | 3515.4
6525 | 8字盲板 | PN100 | 250 | MFM | 40T018/06-2010 | S30408(06Cr19Ni10) | NB/T 47010 | JB | 73.22 | 1 |  | 0 | 3075.24 | 5271.84 | 2327.43 | 4025 | 3725 | 3588 | 3478 | 5120.34 | 3932 | 3897.41 | 4324 | 3844 | 3895.3 | 3338.1 | 5384.3608 | 3252 | 1987.53 | 4034.42 | 3682.23 | 3423 | 3874.8 | 3242.9138 | 5329 | 4205.23 | 3367.2 | 3594.64 | 3880.66 | 5445.15 | 3748.864 | 2782.09 | 3874.45 | 3294.9 | 3495.06 | 4223.33 | 3807.4 | 270 | 4259.93 | 2899.51 | 2916 | 5930.82 | 4100 | 4027.1 | 3661 | 2265 | 3936.31 | 3661 | 3749 | 4214.061 | 4027.1 | 3867.11 | 2374 | 3973 | 3382.84 | 3866.91 | 270 | 5930.82
6526 | 8字盲板 | PN100 | 300 | MFM | 40T018/06-2010 | S30408(06Cr19Ni10) | NB/T 47010 | JB | 119.28 | 1 |  | 0 | 5009.76 | 8588.16 | 4131.65 | 6556 | 6028 | 5845 | 5666 | 8052 | 6405 | 6349.13 | 7045 | 6262 | 6345.7 | 5437.98 | 8771.4635 | 5297 | 3279.23 | 6572.33 | 5998.59 | 5069 | 6312.3 | 5282.9112 | 8681 | 6850.58 | 5487.8 | 5851.58 | 6321.84 | 8870.5 | 6107.136 | 4249.62 | 6311.73 | 5367.6 | 5494.87 | 6880.07 | 6202.6 | 139.23 | 6195.75 | 4723.49 | 4247 | 9661.68 | 6680 | 6560.4 | 5367.6 | 3669 | 6412.49 | 5964 | 6107 | 6864.9662 | 6560.4 | 6299.77 | 3096 | 6471 | 5510.86 | 6299.4 | 139.23 | 9661.68
6527 | 8字盲板 | PN100 | 350 | MFM | 40T018/06-2010 | S30408(06Cr19Ni10) | NB/T 47010 | JB | 171.3 | 1 |  | 0 | 7194.6 | 12333.6 | 5341.16 | 9415 | 8629 | 8393 | 8137 | 10803.1 | 9199 | 9118.09 | 10117 | 8993 | 7323.08 | 7809.57 | 12596.8453 | 7607 | 4881.8 | 9438.63 | 8614.68 | 7280 | 9065.2 | 7233.999 | 12467 | 7905.72 | 7708.5 | 8400.56 | 9078.9 | 9268.7 | 8770.56 | 5903.83 | 8688.12 | 7708.5 | 7891.28 | 7939.76 | 8907.6 | 139.23 | 8531.33 | 6783.48 | 6021 | 13875.3 | 9593 | 9421.5 | 7708.5 | 5144 | 9209.09 | 8565 | 8771 | 7922.322 | 9421.5 | 8961.05 | 4627 | 9294 | 7914.23 | 9046.7 | 139.23 | 13875.3
6528 | 8字盲板 | PN100 | 400 | MFM | 40T018/06-2010 | S30408(06Cr19Ni10) | NB/T 47010 | JB | 233.92 | 1 |  | 0 | 9824.64 | 16842.24 | 6962.09 | 12857 | 11760 | 11463 | 11111 | 14762 | 12562 | 12451.28 | 13815 | 12281 | 10000.08 | 10664.41 | 17201.7166 | 10388 | 6727.74 | 12888.99 | 11763.84 | 9942 | 12379.1 | 9878.4416 | 17025 | 10795.72 | 10525.5 | 11468.94 | 12397.76 | 12656.94 | 11976.704 | 8766.3 | 11607.22 | 10526.4 | 10775.99 | 10842.19 | 12163.8 | 139.23 | 9352.91 | 8421.12 | 7560 | 18947.52 | 13100 | 12865.6 | 10526.4 | 7233 | 12575.54 | 11696 | 11977 | 10818.391 | 12865.6 | 11883.84 | 6478 | 12691 | 10807.34 | 12353.8 | 139.23 | 18947.52
6529 | 8字盲板 | PN100 | 15 | RJ | 40T018/07-2010 | S30408(06Cr19Ni10) | NB/T 47010 | JB | 0.74 | 1 |  | 0 | 31.82 | 72 | 21.63 | 57 | 96 | 403 | 90 | 128.1 | 50 | 34.7 | 85 | 300 | 53.43 | 43.79 | 471.6157 | 64 | 94.46 | 40.77 | 51.8 | 75 | 78.7 | 73.815 | 69 | 58.8 | 51.8 | 43.12 | 70.3 | 63.51 | 46.25 | 56.13 | 88.66 | 80 | 43.4 | 59.05 | 66.6 | 139.23 | 78.94 | 53.28 | 44 | 136.5 | 41 | 66.6 | 40.7 | 48 | 61.75 | 37 | 141 | 58.9235 | 88.8 | 89.33 | 163 | 134 | 44.37 | 78.53 | 21.63 | 471.6157
6530 | 8字盲板 | PN100 | 20 | RJ | 40T018/07-2010 | S30408(06Cr19Ni10) | NB/T 47010 | JB | 0.97 | 1 |  | 0 | 41.71 | 72 | 39.48 | 75 | 115 | 403 | 117 | 128.1 | 65 | 45.48 | 112 | 300 | 70.03 | 57.39 | 618.1989 | 76 | 101.72 | 53.45 | 67.9 | 91 | 95.6 | 76.3875 | 88 | 77.07 | 67.9 | 54.39 | 92.15 | 83.25 | 60.625 | 72.17 | 116.21 | 80 | 56.89 | 77.41 | 77.2 | 139.23 | 103.48 | 69.84 | 88 | 147 | 55 | 87.3 | 53.35 | 63 | 80.94 | 48.5 | 141 | 77.2318 | 116.4 | 117.1 | 163 | 165 | 58.16 | 95.36 | 39.48 | 618.1989
6531 | 8字盲板 | PN100 | 25 | RJ | 40T018/07-2010 | S30408(06Cr19Ni10) | NB/T 47010 | JB | 1.3 | 1 |  | 0 | 55.9 | 93.6 | 57.54 | 100 | 144 | 403 | 157 | 170.8 | 87 | 60.96 | 150 | 300 | 93.86 | 76.92 | 318.6592 | 84 | 108.99 | 71.63 | 91 | 116 | 118.4 | 102.375 | 116 | 103.3 | 78 | 83.6 | 123.5 | 111.57 | 78.26 | 90.88 | 155.75 | 104 | 76.25 | 103.74 | 97.7 | 133.77 | 94.88 | 93.6 | 110 | 150 | 73 | 117 | 71.5 | 69 | 108.47 | 65 | 141 | 103.5169 | 156 | 156.94 | 163 | 199 | 77.95 | 118.14 | 55.9 | 403
6532 | 8字盲板 | PN100 | 32 | RJ | 40T018/07-2010 | S30408(06Cr19Ni10) | NB/T 47010 | JB | 1.64 | 1 |  | 0 | 70.52 | 118.08 | 83.76 | 126 | 173 | 455 | 198 | 204.96 | 110 | 72.74 | 189 | 300 | 118.41 | 97.04 | 402.0009 | 99 | 116.26 | 90.36 | 114.8 | 139 | 134.2 | 94.71 | 145 | 130.31 | 96 | 87.22 | 155.8 | 140.75 | 98.728 | 114.94 | 147.36 | 131.2 | 96.19 | 130.87 | 98.4 | 205 | 136.34 | 118.08 | 132 | 165 | 92 | 147.6 | 90.2 | 80 | 136.84 | 82 | 141 | 130.5837 | 196.8 | 150.14 | 172 | 242 | 98.34 | 133.89 | 70.52 | 455
6533 | 8字盲板 | PN100 | 40 | RJ | 40T018/07-2010 | S30408(06Cr19Ni10) | NB/T 47010 | JB | 2.44 | 1 |  | 0 | 104.92 | 175.68 | 103.11 | 187 | 242 | 455 | 295 | 281.82 | 164 | 108.22 | 232 | 300 | 176.17 | 144.37 | 598.0989 | 140 | 132.6 | 134.44 | 170.8 | 176 | 174.2 | 140.91 | 212 | 193.88 | 144 | 126.42 | 231.8 | 209.41 | 140.544 | 155.03 | 219.25 | 195.2 | 143.12 | 194.71 | 139.1 | 230 | 148.32 | 175.68 | 176 | 172.5 | 137 | 219.6 | 134.2 | 88 | 203.59 | 122 | 186 | 194.2871 | 195.2 | 223.37 | 215 | 283 | 146.31 | 173.89 | 88 | 598.0989
6534 | 8字盲板 | PN100 | 50 | RJ | 40T018/07-2010 | S30408(06Cr19Ni10) | NB/T 47010 | JB | 3.56 | 1 |  | 0 | 153.08 | 256.32 | 137.45 | 272 | 304 | 455 | 431 | 412.36 | 239 | 157.89 | 339 | 300 | 257.03 | 210.65 | 523.5817 | 194 | 156.22 | 196.16 | 249.2 | 242 | 241.5 | 205.59 | 307 | 282.87 | 180 | 209.9 | 338.2 | 305.53 | 205.056 | 224.53 | 277.24 | 284.8 | 208.81 | 284.09 | 201.2 | 126.04 | 280.46 | 256.32 | 264 | 181.5 | 199 | 320.4 | 195.8 | 117 | 297.05 | 178 | 230 | 283.464 | 284.8 | 281.14 | 275 | 320 | 213.47 | 240.98 | 117 | 523.5817
6535 | 8字盲板 | PN100 | 65 | RJ | 40T018/07-2010 | S30408(06Cr19Ni10) | NB/T 47010 | JB | 6.3 | 1 |  | 0 | 264.6 | 453.6 | 150.89 | 370 | 505 | 525 | 299 | 666.12 | 423 | 279.41 | 599 | 331 | 454.86 | 372.77 | 926.563 | 325 | 185.28 | 347.13 | 441 | 375 | 291.3 | 363.825 | 463 | 500.59 | 315 | 315.56 | 598.5 | 540.69 | 362.88 | 358.18 | 490.61 | 283.5 | 369.52 | 502.74 | 352.8 | 126.04 | 465.1 | 453.6 | 330 | 510.3 | 353 | 409.5 | 346.5 | 161 | 525.67 | 315 | 323 | 501.6412 | 378 | 497.52 | 396 | 1075 | 377.77 | 290.66 | 126.04 | 1075
6536 | 8字盲板 | PN100 | 80 | RJ | 40T018/07-2010 | S30408(06Cr19Ni10) | NB/T 47010 | JB | 7.11 | 1 |  | 0 | 298.62 | 511.92 | 196.77 | 417 | 565 | 525 | 338 | 688.08 | 477 | 315.33 | 498 | 373 | 513.34 | 420.7 | 1045.6926 | 367 | 234.33 | 391.76 | 497.7 | 363 | 329.5 | 410.6025 | 522 | 564.95 | 355 | 355.25 | 675.45 | 610.21 | 409.536 | 394.11 | 440.11 | 319.95 | 417.03 | 567.38 | 401.6 | 280 | 452.07 | 426.6 | 324 | 575.91 | 399 | 462.2 | 391.05 | 209 | 437.98 | 355.5 | 416 | 566.1364 | 426.6 | 447.04 | 447 | 992 | 426.34 | 328.8 | 196.77 | 1045.6926
6537 | 8字盲板 | PN100 | 100 | RJ | 40T018/07-2010 | S30408(06Cr19Ni10) | NB/T 47010 | JB | 11.14 | 1 |  | 0 | 467.88 | 802.08 | 322.56 | 654 | 653 | 613 | 529 | 1039.44 | 598 | 494.07 | 781 | 585 | 592.65 | 518.68 | 1638.3988 | 559 | 300.18 | 613.81 | 779.8 | 568 | 526.4 | 502.971 | 818 | 652.22 | 555 | 552.72 | 590.42 | 956.08 | 641.664 | 593.76 | 633.96 | 501.3 | 539.12 | 655.03 | 618.1 | 120 | 730.24 | 601.56 | 468 | 902.34 | 624 | 724.1 | 557 | 332 | 686.22 | 557 | 570 | 653.5897 | 668.4 | 656.72 | 576 | 1209 | 525.63 | 525.28 | 120 | 1638.3988
6538 | 8字盲板 | PN100 | 125 | RJ | 40T018/07-2010 | S30408(06Cr19Ni10) | NB/T 47010 | JB | 18.34 | 1 |  | 0 | 770.28 | 1320.48 | 476.18 | 1076 | 1055 | 900 | 871 | 1485.96 | 985 | 813.39 | 1285 | 963 | 975.69 | 853.91 | 2697.328 | 920 | 440.96 | 1010.53 | 1283.8 | 857 | 899.3 | 828.051 | 1347 | 1073.77 | 915 | 905.52 | 972.02 | 1574.01 | 1056.384 | 860.82 | 1043.71 | 825.3 | 887.56 | 1078.39 | 990.4 | 167.14 | 1034.65 | 726.26 | 756 | 1485.54 | 1027 | 1192.1 | 917 | 524 | 1129.74 | 917 | 939 | 1076.0249 | 1063.72 | 1081.17 | 903 | 1422 | 865.35 | 897.51 | 167.14 | 2697.328
6539 | 8字盲板 | PN100 | 150 | RJ | 40T018/07-2010 | S30408(06Cr19Ni10) | NB/T 47010 | JB | 28.7 | 1 |  | 0 | 1205.4 | 2066.4 | 721.25 | 1684 | 1633 | 1407 | 1363 | 2269.2 | 1541 | 1272.86 | 2011 | 1507 | 1526.84 | 1336.27 | 4221.0094 | 1316 | 639.41 | 1581.37 | 2009 | 1342 | 1430.7 | 1295.805 | 2108 | 1680.33 | 1435 | 1413.16 | 1521.1 | 2134.33 | 1653.12 | 1257.51 | 1604.63 | 1291.5 | 1388.93 | 1687.56 | 1565.6 | 167.14 | 1655.44 | 1136.52 | 1008 | 2324.7 | 1607 | 1865.5 | 1435 | 825 | 1767.92 | 1435 | 1469 | 1683.8587 | 1664.6 | 1631.28 | 1302 | 2002 | 1354.18 | 1427.78 | 167.14 | 4221.0094
6540 | 8字盲板 | PN100 | 200 | RJ | 40T018/07-2010 | S30408(06Cr19Ni10) | NB/T 47010 | JB | 55.71 | 1 |  | 0 | 2339.82 | 4011.12 | 1490.16 | 3062 | 3139 | 2730 | 2646 | 3733.2 | 2992 | 2032.99 | 3904 | 2925 | 2963.77 | 2593.86 | 4096.7323 | 2474 | 1205.68 | 3069.62 | 2801.66 | 2604 | 2739.1 | 2515.3065 | 4091 | 3261.71 | 2562.2 | 1871.16 | 2952.63 | 4142.99 | 3208.896 | 2258.33 | 3003.53 | 2506.95 | 2696.07 | 3275.75 | 3039.2 | 330 | 3279.29 | 2206.12 | 1800 | 4512.51 | 3120 | 3064.1 | 2785.5 | 1438 | 2994.97 | 2785.5 | 2852 | 3268.5596 | 3064.05 | 3026.39 | 2133 | 3023 | 2628.62 | 2733.51 | 330 | 4512.51
6541 | 8字盲板 | PN100 | 250 | RJ | 40T018/07-2010 | S30408(06Cr19Ni10) | NB/T 47010 | JB | 94.61 | 1 |  | 0 | 3973.62 | 6811.92 | 2327.43 | 5200 | 4795 | 1696 | 4494 | 5904.8 | 5081 | 3452.54 | 5588 | 4967 | 5033.25 | 4405.04 | 6957.3119 | 4201 | 2026.12 | 5213.01 | 4757.94 | 4423 | 3874.8 | 4271.6415 | 6948 | 5539.22 | 4351.6 | 4642.75 | 5014.33 | 7035.86 | 4844.032 | 3642.9 | 5006.31 | 4257.45 | 4578.62 | 5563.07 | 4919.7 | 170 | 5504.4 | 3746.56 | 2916 | 7663.41 | 5299 | 5203.6 | 4730.5 | 2492 | 5086.23 | 4730.5 | 4844 | 5550.8524 | 5203.55 | 4996.83 | 3268 | 5133 | 4464.08 | 3866.91 | 170 | 7663.41
6542 | 8字盲板 | PN100 | 300 | RJ | 40T018/07-2010 | S30408(06Cr19Ni10) | NB/T 47010 | JB | 140.77 | 1 |  | 0 | 5912.34 | 10135.44 | 4131.65 | 7738 | 7103 | 6899 | 6687 | 9058.5 | 7559 | 5137.03 | 8314 | 7390 | 7488.96 | 6554.25 | 10351.7683 | 6251 | 3342.9 | 7756.43 | 7079.32 | 5983 | 6312.3 | 6355.7655 | 10338 | 8241.8 | 6476.8 | 6904.59 | 7460.81 | 10468.65 | 7207.424 | 5240.07 | 7448.87 | 6334.65 | 6577.9 | 8277.28 | 7320 | 134.26 | 7312 | 5574.49 | 4247 | 11402.37 | 7884 | 7742.4 | 6334.65 | 4036 | 7567.8 | 7038.5 | 7207 | 8259.1078 | 7742.35 | 7434.77 | 4954 | 7637 | 6642.09 | 6299.4 | 134.26 | 11402.37
6543 | 8字盲板 | PN100 | 350 | RJ | 40T018/07-2010 | S30408(06Cr19Ni10) | NB/T 47010 | JB | 176.6 | 1 |  | 0 | 7417.2 | 12715.2 | 5341.16 | 9707 | 8894 | 8654 | 8389 | 12078 | 9483 | 6444.55 | 10430 | 9272 | 7549.65 | 8222.5 | 12986.5901 | 7842 | 4976.59 | 9730.66 | 8881.21 | 7506 | 9065.2 | 7602.63 | 12969 | 8308.58 | 7947 | 8660.26 | 9359.8 | 9555.47 | 9041.92 | 7047.26 | 8956.93 | 7947 | 8252.16 | 8344.35 | 9183.2 | 134.26 | 8795.29 | 6993.36 | 6021 | 14304.6 | 9890 | 9713 | 7947 | 5658 | 9494.02 | 8830 | 9042 | 8326.028 | 9713 | 9238.3 | 6691 | 9581 | 8332.69 | 9046.7 | 134.26 | 14304.6
6544 | 8字盲板 | PN100 | 400 | RJ | 40T018/07-2010 | S30408(06Cr19Ni10) | NB/T 47010 | JB | 231.17 | 1 |  | 0 | 9709.14 | 16644.24 | 6962.09 | 12706 | 11623 | 11328 | 10981 | 14640 | 12414 | 8435.94 | 13653 | 12136 | 9882.52 | 10763.28 | 16999.4905 | 10266 | 6858.38 | 12737.47 | 11625.54 | 9825 | 12379.1 | 9951.8685 | 16977 | 10875.97 | 10404 | 11334.19 | 12252.01 | 12508.15 | 11835.904 | 9212.26 | 11470.77 | 10402.65 | 10802.11 | 10922.78 | 12020.8 | 300 | 9242.95 | 8322.12 | 7560 | 18724.77 | 12946 | 12714.4 | 10402.65 | 7956 | 12427.7 | 11558.5 | 11836 | 10898.8095 | 12714.35 | 11744.13 | 9391 | 12541 | 10907.53 | 12353.8 | 300 | 18724.77
6545 | 8字盲板 | PN20 | 15 | RF | 40T018/09-2010 | S30408(06Cr19Ni10) | NB/T 47010 | SH | 0.16 | 1 |  | 0 | 6.88 | 72 | 20.2 | 14 | 48 | 263 | 40 | 85.4 | 11 | 18.61 | 18 | 300 | 11.55 | 11.64 | 101.971 | 28 | 51.9 | 8.82 | 11.2 | 18 | 22.1 | 15.96 | 20 | 12.11 | 30 | 14.7 | 20.2 | 13.73 | 25.24 | 29.4 | 19.17 | 80 | 15.84 | 12.16 | 22.5 | 140 | 24.03 | 11.52 | 35 | 133.5 | 9 | 15.2 | 9.6 | 12 | 13.35 | 8 | 101 | 12.1354 | 19.2 | 19.32 | 69 | 93 | 28.31 | 22.04 | 6.88 | 300
6546 | 8字盲板 | PN20 | 20 | RF | 40T018/09-2010 | S30408(06Cr19Ni10) | NB/T 47010 | SH | 0.2 | 1 |  | 0 | 8.6 | 72 | 22.1 | 17 | 51 | 263 | 40 | 85.4 | 13 | 23.27 | 23 | 300 | 14.44 | 14.55 | 127.4637 | 32 | 51.9 | 11.02 | 14 | 21 | 26 | 15 | 23 | 15.13 | 30 | 16.66 | 24 | 17.16 | 28.65 | 37.42 | 23.96 | 80 | 15.08 | 15.2 | 25.3 | 126.5 | 27.54 | 14.4 | 40 | 141 | 11 | 19 | 12 | 15 | 16.69 | 10 | 101 | 15.1618 | 24 | 24.14 | 69 | 112 | 21.23 | 25.9 | 8.6 | 300
6547 | 8字盲板 | PN20 | 25 | RF | 40T018/09-2010 | S30408(06Cr19Ni10) | NB/T 47010 | SH | 0.25 | 1 |  | 0 | 10.75 | 72 | 28.1 | 21 | 56 | 263 | 40 | 85.4 | 17 | 27.33 | 29 | 300 | 18.05 | 18.19 | 159.3296 | 39 | 60.55 | 13.78 | 17.5 | 25 | 30.2 | 18.75 | 27 | 18.92 | 30 | 19.11 | 28.75 | 21.46 | 34.39 | 50.79 | 29.95 | 80 | 18.85 | 19 | 31 | 126.5 | 34.79 | 18 | 48 | 141 | 15 | 23.8 | 15 | 15 | 20.86 | 12.5 | 101 | 18.9597 | 30 | 30.18 | 69 | 131 | 26.54 | 30.14 | 10.75 | 300
6548 | 8字盲板 | PN20 | 40 | RF | 40T018/09-2010 | S30408(06Cr19Ni10) | NB/T 47010 | SH | 0.4 | 1 |  | 0 | 17.2 | 72 | 40.5 | 33 | 69 | 315 | 48 | 85.4 | 27 | 39.73 | 38 | 300 | 28.88 | 29.1 | 127.4637 | 46 | 86.5 | 22.04 | 28 | 32 | 46.9 | 22 | 40 | 30.27 | 30 | 26.46 | 38 | 34.33 | 43.15 | 77.52 | 35.94 | 80 | 28.58 | 30.4 | 47.8 | 129.25 | 56.49 | 28.8 | 84 | 159 | 22 | 38 | 24 | 22 | 33.38 | 20 | 101 | 30.3336 | 32 | 36.62 | 86 | 186 | 37.75 | 46.78 | 17.2 | 315
6549 | 8字盲板 | PN20 | 50 | RF | 40T018/09-2010 | S30408(06Cr19Ni10) | NB/T 47010 | SH | 0.58 | 1 |  | 0 | 24.94 | 72 | 67 | 48 | 79 | 315 | 70 | 85.4 | 39 | 57.61 | 55 | 300 | 41.88 | 42.2 | 184.8224 | 50 | 117.64 | 31.96 | 40.6 | 44 | 61.6 | 31.9 | 55 | 43.89 | 40.6 | 35.28 | 55.1 | 49.78 | 52.98 | 122.96 | 45.17 | 80 | 40.3 | 44.08 | 62.8 | 126.5 | 76.59 | 41.76 | 123 | 174 | 32 | 55.1 | 34.8 | 27 | 48.4 | 29 | 130 | 43.9822 | 46.4 | 45.8 | 86 | 205 | 51.31 | 61.46 | 24.94 | 315
6550 | 8字盲板 | PN20 | 80 | RF | 40T018/09-2010 | S30408(06Cr19Ni10) | NB/T 47010 | SH | 1.5 | 1 |  | 0 | 63 | 108 | 97.7 | 94 | 150 | 368 | 71 | 126.88 | 101 | 99.27 | 105 | 300 | 108.3 | 109.13 | 220.6103 | 90 | 164.35 | 82.65 | 105 | 86 | 94.7 | 82.5 | 109 | 113.51 | 90 | 80.36 | 142.5 | 128.74 | 73.53 | 202.24 | 92.85 | 120 | 98.34 | 114 | 84.8 | 200 | 124.26 | 90 | 187 | 207 | 84 | 108 | 90 | 61 | 92.4 | 75 | 160 | 113.7484 | 90 | 94.31 | 129 | 233 | 115.01 | 94.47 | 61 | 368
6551 | 8字盲板 | PN20 | 100 | RF | 40T018/09-2010 | S30408(06Cr19Ni10) | NB/T 47010 | SH | 2.4 | 1 |  | 0 | 100.8 | 172.8 | 153.6 | 150 | 173 | 438 | 114 | 206.18 | 129 | 158.83 | 168 | 300 | 127.68 | 111.74 | 352.9764 | 138 | 188.57 | 132.24 | 168 | 137 | 173.6 | 103.2 | 175 | 133.82 | 144 | 124.46 | 127.2 | 205.97 | 120.48 | 326.69 | 136.58 | 192 | 125.95 | 134.4 | 135.6 | 190 | 187.41 | 129.6 | 270 | 253.5 | 134 | 172.8 | 132 | 82 | 147.84 | 120 | 320 | 134.101 | 144 | 141.48 | 189 | 372 | 133.06 | 173.27 | 82 | 438
6552 | 8字盲板 | PN20 | 150 | RF | 40T018/09-2010 | S30408(06Cr19Ni10) | NB/T 47010 | SH | 4.9 | 1 |  | 0 | 205.8 | 352.8 | 335.1 | 306 | 318 | 525 | 233 | 380.64 | 263 | 317.02 | 343 | 300 | 260.68 | 228.14 | 720.6602 | 253 | 352.92 | 269.99 | 343 | 256 | 344.5 | 210.7 | 357 | 273.22 | 245 | 246.96 | 259.7 | 364.4 | 245.98 | 443.37 | 273.96 | 392 | 249.61 | 274.4 | 276.9 | 160 | 367.45 | 194.04 | 436 | 396.9 | 274 | 352.8 | 269.5 | 179 | 301.84 | 245 | 379 | 273.7938 | 284.2 | 278.51 | 292 | 608 | 249.02 | 343.8 | 160 | 720.6602
6553 | 8字盲板 | PN20 | 200 | RF | 40T018/09-2010 | S30408(06Cr19Ni10) | NB/T 47010 | SH | 9.5 | 1 |  | 0 | 399 | 684 | 569.4 | 556 | 584 | 613 | 451 | 739.32 | 510 | 566.45 | 666 | 499 | 505.4 | 442.32 | 791.7457 | 490 | 538.03 | 523.45 | 477.76 | 496 | 590.8 | 408.5 | 691 | 529.72 | 475 | 472.36 | 503.5 | 706.49 | 476.9 | 663.76 | 512.18 | 427.5 | 469.3 | 532 | 536.8 | 167.75 | 614.65 | 376.2 | 724 | 769.5 | 532 | 570 | 522.5 | 344 | 510.72 | 475 | 701 | 530.8324 | 522.5 | 516.08 | 490 | 958 | 438.91 | 589.59 | 167.75 | 958
6554 | 8字盲板 | PN20 | 250 | RF | 40T018/09-2010 | S30408(06Cr19Ni10) | NB/T 47010 | SH | 16.6 | 1 |  | 0 | 697.2 | 1195.2 | 910.6 | 971 | 930 | 814 | 789 | 1068.72 | 891 | 915.93 | 980 | 872 | 883.12 | 772.9 | 1383.4714 | 832 | 911.71 | 914.66 | 834.81 | 867 | 942.5 | 713.8 | 1208 | 925.62 | 830 | 820.26 | 879.8 | 1234.49 | 833.32 | 1006.01 | 878.39 | 747 | 820.05 | 929.6 | 937.8 | 167.75 | 959.76 | 657.36 | 1019 | 1344.6 | 930 | 996 | 913 | 555 | 892.42 | 830 | 1035 | 927.5638 | 913 | 876.73 | 774 | 1287 | 766.94 | 940.61 | 167.75 | 1383.4714
6555 | 8字盲板 | PN20 | 300 | RF | 40T018/09-2010 | S30408(06Cr19Ni10) | NB/T 47010 | SH | 29 | 1 |  | 0 | 1218 | 2088 | 1457.7 | 1696 | 1575 | 1421 | 1378 | 1925.16 | 1557 | 1495.54 | 1713 | 1523 | 1542.8 | 1350.24 | 2416.9079 | 1329 | 1558.73 | 1597.9 | 1458.41 | 1378 | 1527 | 1247 | 2111 | 1617.04 | 1450 | 1427.86 | 1537 | 2156.64 | 1455.8 | 1584.21 | 1534.54 | 1305 | 1432.61 | 1624 | 1525.5 | 167.75 | 1561.58 | 1148.4 | 1548 | 2349 | 1624 | 1740 | 1595 | 959 | 1559.04 | 1450 | 1485 | 1620.4358 | 1595 | 1531.64 | 1324 | 2023 | 1339.83 | 1523.86 | 167.75 | 2416.9079
6556 | 8字盲板 | PN20 | 350 | RF | 40T018/09-2010 | S30408(06Cr19Ni10) | NB/T 47010 | SH | 38 | 1 |  | 0 | 1596 | 2736 | 1753.5 | 2222 | 2043 | 1862 | 1805 | 2781.6 | 2041 | 1959.67 | 2244 | 1995 | 1624.5 | 1769.28 | 3166.9827 | 1742 | 1878.78 | 2093.8 | 1911.02 | 1748 | 2011 | 1558 | 2766 | 1702.67 | 1900 | 1868.86 | 2014 | 2056.1 | 1907.6 | 2024.99 | 1927.31 | 1710 | 1813.88 | 1710 | 1976 | 167.75 | 1847.99 | 1504.8 | 2023 | 3078 | 2128 | 2280 | 1900 | 1144 | 2042.88 | 1900 | 1946 | 1706.2456 | 2090 | 1987.86 | 1668 | 1767 | 1755.64 | 2006.86 | 167.75 | 3166.9827
6557 | 8字盲板 | PN20 | 400 | RF | 40T018/09-2010 | S30408(06Cr19Ni10) | NB/T 47010 | SH | 56 | 1 |  | 0 | 2352 | 4032 | 2496.7 | 3275 | 2979 | 2744 | 2660 | 3657.56 | 3007 | 2887.94 | 3307 | 2940 | 2394 | 2607.36 | 4667.1324 | 2487 | 2806.06 | 3085.6 | 2816.24 | 2576 | 2963.5 | 2296 | 4076 | 2509.2 | 2576 | 2750.86 | 2968 | 3030.05 | 2811.2 | 2914.32 | 2778.75 | 2520 | 2673.09 | 2520 | 2912 | 230 | 2645.89 | 2016 | 2635 | 4536 | 3136 | 3360 | 2800 | 1733 | 3010.56 | 2800 | 2867 | 2514.4693 | 3080 | 2844.97 | 2786 | 2604 | 2587.26 | 2957.47 | 230 | 4667.1324
6558 | 8字盲板 | PN20 | 450 | RF | 40T018/09-2010 | S30408(06Cr19Ni10) | NB/T 47010 | SH | 69 | 1 |  | 0 | 2898 | 4968 | 3615.19 | 3740 | 3655 | 3381 | 3278 | 4495.7 | 3705 | 3558.35 | 4075 | 3623 | 2949.75 | 3212.64 | 5750.5738 | 3064 | 3473.84 | 3801.9 | 3470.01 | 3174 | 3651.5 | 2829 | 5022 | 3091.69 | 3174 | 3387.86 | 3657 | 3733.45 | 3463.8 | 3627.34 | 3375.59 | 3105 | 3293.62 | 3105 | 3519 | 220 | 3630.42 | 2484 | 3100 | 5589 | 3864 | 3795 | 3450 | 2122 | 3709.44 | 3450 | 3533 | 3098.1825 | 3795 | 3470.7 | 3156 | 3209 | 3187.87 | 3644.03 | 220 | 5750.5738
6559 | 8字盲板 | PN20 | 500 | RF | 40T018/09-2010 | S30408(06Cr19Ni10) | NB/T 47010 | SH | 90 | 1 |  | 0 | 3780 | 6480 | 4664 | 4878 | 4747 | 4410 | 4275 | 6173.2 | 4833 | 4641.33 | 5315 | 4725 | 3847.5 | 4190.4 | 7500.7485 | 3997 | 4646.78 | 4959 | 4526.1 | 4140 | 4762.8 | 3690 | 6550 | 4032.64 | 4140 | 4416.86 | 4770 | 4869.72 | 4518 | 5641.96 | 4402.94 | 4050 | 4146.03 | 4050 | 4590 | 190 | 4919.83 | 3240 | 3949 | 7290 | 5040 | 4950 | 4050 | 2703 | 4838.4 | 4500 | 4608 | 4041.1085 | 4950 | 4527 | 4214 | 4185 | 4158.09 | 4753.08 | 190 | 7500.7485
6560 | 8字盲板 | PN20 | 600 | RF | 40T018/09-2010 | S30408(06Cr19Ni10) | NB/T 47010 | SH | 148 | 1 |  | 0 | 6216 | 10656 | 7303.02 | 8021 | 7763 | 7252 | 7030 | 8113 | 7948 | 7632.41 | 8741 | 7770 | 6327 | 6890.88 | 12334.5642 | 6572 | 7098.19 | 8154.8 | 7442.92 | 6808 | 7832.2 | 6068 | 10771 | 6631.45 | 6808 | 7258.86 | 7844 | 8007.98 | 7429.6 | 8470.72 | 7240.4 | 6660 | 6817.92 | 6660 | 7548 | 134.75 | 7227.36 | 5328 | 5670 | 11988 | 8288 | 8140 | 6660 | 4576 | 7956.48 | 7400 | 7578 | 6645.376 | 8140 | 7444.4 | 5779 | 6882 | 6837.75 | 7816.18 | 134.75 | 12334.5642
6561 | 8字盲板 | PN50 | 15 | RF | 40T018/11-2010 | S30408(06Cr19Ni10) | NB/T 47010 | SH | 0.18 | 1 |  | 0 | 7.74 | 72 | 26.8 | 15 | 49 | 315 | 40 | 85.4 | 12 | 18.21 | 21 | 300 | 13 | 13.1 | 114.7173 | 31 | 72.66 | 9.92 | 12.6 | 22 | 24.9 | 17.955 | 22 | 13.62 | 30 | 15.68 | 22.1 | 15.44 | 28.02 | 34.75 | 21.57 | 80 | 10.74 | 13.68 | 27 | 134.75 | 26.22 | 12.96 | 40 | 135 | 10 | 17.1 | 10.8 | 14 | 15.02 | 9 | 101 | 13.6486 | 21.6 | 21.73 | 69 | 134 | 10.62 | 24.84 | 7.74 | 315
6562 | 8字盲板 | PN50 | 20 | RF | 40T018/11-2010 | S30408(06Cr19Ni10) | NB/T 47010 | SH | 0.26 | 1 |  | 0 | 11.18 | 72 | 37.7 | 22 | 57 | 315 | 40 | 85.4 | 17 | 26.31 | 30 | 300 | 18.77 | 18.92 | 165.7028 | 37 | 79.58 | 14.33 | 18.2 | 29 | 29.6 | 19.5 | 28 | 19.68 | 30 | 19.6 | 29.7 | 22.31 | 30.18 | 50.79 | 31.15 | 80 | 15.51 | 19.76 | 30.2 | 140.25 | 36.52 | 18.72 | 62 | 141 | 15 | 24.7 | 15.6 | 18 | 21.69 | 13 | 101 | 19.7213 | 31.2 | 31.39 | 69 | 165 | 15.33 | 29.52 | 11.18 | 315
6563 | 8字盲板 | PN50 | 25 | RF | 40T018/11-2010 | S30408(06Cr19Ni10) | NB/T 47010 | SH | 0.3 | 1 |  | 0 | 12.9 | 72 | 42.63 | 25 | 60 | 315 | 40 | 85.4 | 20 | 30.36 | 35 | 300 | 21.66 | 21.83 | 73.5367 | 43 | 83.04 | 16.53 | 21 | 32 | 35.7 | 22.5 | 32 | 22.7 | 30 | 21.56 | 33.5 | 25.75 | 36.38 | 61.48 | 35.94 | 80 | 17.9 | 22.8 | 35.1 | 140.25 | 44.11 | 21.6 | 79 | 144 | 17 | 28.5 | 18 | 20 | 25.03 | 15 | 101 | 22.7477 | 36 | 36.22 | 69 | 199 | 17.69 | 35.58 | 12.9 | 315
6564 | 8字盲板 | PN50 | 40 | RF | 40T018/11-2010 | S30408(06Cr19Ni10) | NB/T 47010 | SH | 0.56 | 1 |  | 0 | 24.08 | 72 | 63.99 | 46 | 83 | 350 | 68 | 85.4 | 38 | 49.48 | 53 | 300 | 40.43 | 40.74 | 137.2686 | 48 | 88.23 | 30.86 | 39.2 | 48 | 56.1 | 30.8 | 53 | 42.38 | 39.2 | 34.3 | 53.2 | 48.06 | 57.21 | 93.56 | 50.32 | 80 | 33.41 | 42.56 | 54.6 | 215 | 65.34 | 40.32 | 141 | 160.5 | 31 | 53.2 | 33.6 | 30 | 46.73 | 28 | 101 | 42.469 | 44.8 | 51.27 | 86 | 283 | 33.03 | 55.95 | 24.08 | 350
6565 | 8字盲板 | PN50 | 50 | RF | 40T018/11-2010 | S30408(06Cr19Ni10) | NB/T 47010 | SH | 0.89 | 1 |  | 0 | 38.27 | 72 | 103.21 | 73 | 104 | 350 | 108 | 85.4 | 60 | 77.56 | 85 | 300 | 64.26 | 64.75 | 130.8954 | 76 | 96.88 | 49.04 | 62.3 | 71 | 82.4 | 48.95 | 81 | 67.35 | 62.3 | 50.47 | 84.55 | 76.38 | 84.09 | 136.32 | 69.31 | 80 | 53.1 | 67.64 | 78 | 205 | 100.68 | 64.08 | 158 | 175.5 | 50 | 84.6 | 53.4 | 41 | 74.26 | 44.5 | 130 | 67.4914 | 71.2 | 70.28 | 103 | 320 | 52.49 | 82.2 | 38.27 | 350
6566 | 8字盲板 | PN50 | 80 | RF | 40T018/11-2010 | S30408(06Cr19Ni10) | NB/T 47010 | SH | 2.2 | 1 |  | 0 | 92.4 | 158.4 | 153.6 | 138 | 205 | 420 | 105 | 190.32 | 148 | 148.39 | 154 | 300 | 158.84 | 160.05 | 323.5617 | 126 | 114.18 | 121.22 | 154 | 121 | 162.4 | 121 | 160 | 166.48 | 132 | 114.66 | 209 | 188.81 | 159.57 | 238.54 | 136.18 | 176 | 131.25 | 167.2 | 124.3 | 175 | 175.32 | 132 | 295 | 178.2 | 123 | 158.4 | 132 | 90 | 135.52 | 110 | 240 | 166.8296 | 132 | 138.33 | 163 | 341 | 129.76 | 162.05 | 90 | 420
6567 | 8字盲板 | PN50 | 100 | RF | 40T018/11-2010 | S30408(06Cr19Ni10) | NB/T 47010 | SH | 3.8 | 1 |  | 0 | 159.6 | 273.6 | 258.02 | 238 | 254 | 525 | 181 | 333.06 | 204 | 212.5 | 266 | 300 | 202.16 | 173.24 | 558.8793 | 207 | 164.35 | 209.38 | 266 | 210 | 239.8 | 163.4 | 277 | 211.89 | 190 | 193.06 | 201.4 | 326.13 | 244.69 | 254.1 | 216.25 | 304 | 187.72 | 212.8 | 214.7 | 160 | 261.59 | 205.2 | 436 | 307.8 | 213 | 273.6 | 209 | 130 | 234.08 | 190 | 320 | 212.335 | 228 | 224.02 | 215 | 354 | 175.56 | 239.31 | 130 | 558.8793
6568 | 8字盲板 | PN50 | 150 | RF | 40T018/11-2010 | S30408(06Cr19Ni10) | NB/T 47010 | SH | 9.6 | 1 |  | 0 | 403.2 | 691.2 | 586.3 | 599 | 590 | 613 | 456 | 841.8 | 516 | 536.83 | 673 | 504 | 510.72 | 437.66 | 1411.9056 | 495 | 415.2 | 528.96 | 672 | 486 | 556.8 | 412.8 | 699 | 535.3 | 480 | 477.26 | 508.8 | 713.93 | 568.12 | 578.19 | 536.74 | 432 | 474.24 | 537.6 | 486.3 | 190 | 564.83 | 380.16 | 749 | 777.6 | 538 | 691.2 | 528 | 350 | 591.36 | 480 | 512 | 536.4241 | 556.8 | 545.65 | 456 | 670 | 443.53 | 555.62 | 190 | 1411.9056
6569 | 8字盲板 | PN50 | 200 | RF | 40T018/11-2010 | S30408(06Cr19Ni10) | NB/T 47010 | SH | 18 | 1 |  | 0 | 756 | 1296 | 1063.38 | 1053 | 1077 | 882 | 855 | 1434.72 | 967 | 938.55 | 1261 | 945 | 957.6 | 820.62 | 1323.6615 | 902 | 685.08 | 991.8 | 905.22 | 911 | 959.9 | 774 | 1310 | 1003.68 | 900 | 888.86 | 954 | 1338.61 | 979.52 | 1006.01 | 970.44 | 810 | 889.21 | 1008 | 911.8 | 175 | 1026.38 | 712.8 | 1159 | 1458 | 1008 | 1080 | 990 | 651 | 967.68 | 900 | 922 | 1005.7877 | 990 | 977.83 | 894 | 1116 | 831.62 | 957.97 | 175 | 1458
6570 | 8字盲板 | PN50 | 250 | RF | 40T018/11-2010 | S30408(06Cr19Ni10) | NB/T 47010 | SH | 30 | 1 |  | 0 | 1260 | 2160 | 1589.9 | 1755 | 1627 | 1470 | 1425 | 1903.2 | 1611 | 1547.11 | 1772 | 1575 | 1596 | 1367.7 | 2206.1025 | 1375 | 1141.8 | 1653 | 1508.7 | 1518 | 1587.6 | 1290 | 2183 | 1672.8 | 1500 | 1476.86 | 1590 | 2231.01 | 1580.04 | 1506.43 | 1587.46 | 1350 | 1482.01 | 1680 | 1530 | 130.19 | 1557.35 | 1188 | 1678 | 2430 | 1680 | 1800 | 1650 | 1003 | 1612.8 | 1500 | 1536 | 1676.3129 | 1650 | 1584.45 | 1324 | 1395 | 1386.03 | 1584.36 | 130.19 | 2430
6571 | 8字盲板 | PN50 | 300 | RF | 40T018/11-2010 | S30408(06Cr19Ni10) | NB/T 47010 | SH | 47 | 1 |  | 0 | 1974 | 3384 | 2359.6 | 2749 | 2511 | 2303 | 2233 | 3184.2 | 2524 | 2423.81 | 2776 | 2468 | 2500.4 | 2142.73 | 3456.2272 | 2154 | 1788.82 | 2589.7 | 2363.63 | 2162 | 2487.2 | 2021 | 3421 | 2620.72 | 2350 | 2309.86 | 2491 | 3495.25 | 2375.2 | 2190.93 | 2487.01 | 2115 | 2321.82 | 2632 | 2397 | 230 | 2369.37 | 1861.2 | 2484 | 3807 | 2632 | 2820 | 2585 | 1555 | 2526.72 | 2350 | 2406 | 2626.2235 | 2585 | 2482.31 | 2219 | 2186 | 2171.45 | 2482.16 | 230 | 3807
6572 | 8字盲板 | PN50 | 350 | RF | 40T018/11-2010 | S30408(06Cr19Ni10) | NB/T 47010 | SH | 70 | 1 |  | 0 | 2940 | 5040 | 3274.68 | 4093 | 3707 | 3430 | 3325 | 5050.8 | 3759 | 3609.92 | 4134 | 3675 | 2992.5 | 3191.3 | 5147.5725 | 3109 | 2664.2 | 3857 | 3520.3 | 3325 | 3704.4 | 2870 | 5095 | 3136.5 | 3220 | 3436.86 | 3710 | 3787.56 | 3274.68 | 3158.05 | 3550.31 | 3150 | 3224.69 | 3150 | 3570 | 150 | 3171.63 | 2772 | 3362 | 5670 | 3920 | 4200 | 3150 | 2108 | 3763.2 | 3500 | 3584 | 3143.0867 | 3850 | 3661.84 | 3388 | 3255 | 3234.07 | 3696.84 | 150 | 5670
6573 | 8字盲板 | PN50 | 400 | RF | 40T018/11-2010 | S30408(06Cr19Ni10) | NB/T 47010 | SH | 97 | 1 |  | 0 | 4074 | 6984 | 4539.38 | 5672 | 5111 | 4753 | 4608 | 6173.2 | 5209 | 5002.32 | 5729 | 5093 | 4146.75 | 4422.23 | 7133.0647 | 4308 | 3356.2 | 5344.7 | 4878.13 | 4608 | 5133.2 | 3977 | 7060 | 4346.29 | 4462 | 4759.86 | 5141 | 5248.48 | 4539.38 | 4234.05 | 4813.19 | 4365 | 4468.5 | 4365 | 4947 | 174.51 | 3969.36 | 3492 | 4306 | 7857 | 5432 | 5820 | 4365 | 3001 | 5214.72 | 4850 | 4966 | 4355.4172 | 5335 | 4927.89 | 4438 | 4511 | 4481.5 | 5122.76 | 174.51 | 7857
6574 | 8字盲板 | PN50 | 450 | RF | 40T018/11-2010 | S30408(06Cr19Ni10) | NB/T 47010 | SH | 131 | 1 |  | 0 | 5502 | 9432 | 6415.31 | 7099 | 6879 | 6419 | 6223 | 8588.8 | 7035 | 6755.72 | 7737 | 6878 | 5600.25 | 5972.29 | 9633.3142 | 5817 | 4532.6 | 7218.1 | 6587.99 | 6223 | 6932.5 | 5371 | 9534 | 5869.73 | 6026 | 6425.86 | 6943 | 7088.15 | 6415.31 | 5807.89 | 6408.73 | 5895 | 6034.78 | 5895 | 6550 | 270 | 5976.16 | 4716 | 5418 | 10611 | 7336 | 7205 | 5895 | 4030 | 7042.56 | 6550 | 6707 | 5882.0564 | 7205 | 6589.3 | 5642 | 6092 | 6052.33 | 6918.37 | 270 | 10611
6575 | 8字盲板 | PN50 | 500 | RF | 40T018/11-2010 | S30408(06Cr19Ni10) | NB/T 47010 | SH | 175 | 1 |  | 0 | 7350 | 12600 | 8211.18 | 9484 | 9167 | 8575 | 8313 | 11407 | 9398 | 9024.81 | 10335 | 9188 | 7481.25 | 7978.25 | 12868.9312 | 7771 | 6055 | 9642.5 | 8800.75 | 8313 | 9261 | 7175 | 12737 | 7841.25 | 7875 | 8581.86 | 9275 | 9468.9 | 8211.18 | 7718.8 | 8561.28 | 7875 | 8061.73 | 7875 | 8750 | 180 | 7917.79 | 6300 | 6638 | 14175 | 9800 | 9625 | 7875 | 5255 | 9408 | 8750 | 8960 | 7857.7166 | 9625 | 8802.5 | 7430 | 8138 | 8085.18 | 9242.1 | 180 | 14175
6576 | 8字盲板 | PN50 | 600 | RF | 40T018/11-2010 | S30408(06Cr19Ni10) | NB/T 47010 | SH | 288 | 1 |  | 0 | 12096 | 20736 | 10728.97 | 15607 | 15043 | 14112 | 13680 | 15860 | 15466 | 14852.26 | 17009 | 15120 | 12312 | 13129.92 | 21178.584 | 12789 | 9964.8 | 15868.8 | 14483.52 | 13680 | 15241 | 11808 | 20961 | 12904.45 | 12960 | 14118.86 | 15264 | 15583.1 | 12728.97 | 12315.85 | 14089.42 | 12960 | 13267.3 | 12960 | 14400 | 144.04 | 12046.41 | 10368 | 9889 | 23328 | 16128 | 15840 | 12960 | 8905 | 15482.88 | 14400 | 14746 | 12931.5493 | 15840 | 14486.4 | 10664 | 13392 | 13305.89 | 15209.86 | 144.04 | 23328
6577 | 8字盲板 | PN100 | 15 | RF | 40T018/12-2010 | S30408(06Cr19Ni10) | NB/T 47010 | SH | 0.22 | 1 |  | 0 | 9.46 | 72 | 21.63 | 18 | 51 | 350 | 40 | 85.4 | 15 | 22.26 | 25 | 300 | 15.88 | 16.01 | 140.2101 | 35 | 89.96 | 12.12 | 15.4 | 22 | 78.7 | 21.945 | 25 | 16.65 | 30 | 25.46 | 25.9 | 18.88 | 13.75 | 34.75 | 26.36 | 80 | 13.13 | 16.72 | 28.6 | 230 | 23.47 | 15.84 | 62 | 136.5 | 12 | 19.8 | 13.2 | 17 | 18.36 | 11 | 141 | 16.685 | 26.4 | 26.56 | 69 | 134 | 12.98 | 78.53 | 9.46 | 350
6578 | 8字盲板 | PN100 | 20 | RF | 40T018/12-2010 | S30408(06Cr19Ni10) | NB/T 47010 | SH | 0.3 | 1 |  | 0 | 12.9 | 72 | 39.48 | 25 | 58 | 350 | 40 | 85.4 | 20 | 30.36 | 35 | 300 | 21.66 | 21.83 | 191.1955 | 43 | 96.88 | 16.53 | 21 | 28 | 95.6 | 22.5 | 32 | 22.7 | 30 | 21.56 | 33.5 | 25.75 | 18.75 | 56.13 | 35.94 | 80 | 17.9 | 22.8 | 29.4 | 165 | 32 | 21.6 | 79 | 147 | 17 | 27 | 18 | 23 | 25.03 | 15 | 141 | 22.7477 | 36 | 36.22 | 69 | 165 | 17.69 | 95.36 | 12.9 | 350
6579 | 8字盲板 | PN100 | 25 | RF | 40T018/12-2010 | S30408(06Cr19Ni10) | NB/T 47010 | SH | 0.4 | 1 |  | 0 | 17.2 | 72 | 57.54 | 33 | 66 | 350 | 48 | 85.4 | 27 | 40.47 | 46 | 300 | 28.88 | 29.1 | 98.049 | 46 | 103.8 | 22.04 | 28 | 36 | 118.4 | 30 | 40 | 30.27 | 30 | 39.67 | 38 | 34.33 | 24.08 | 64.15 | 47.92 | 80 | 23.86 | 30.4 | 36 | 128.34 | 29.19 | 28.8 | 101 | 150 | 22 | 36 | 24 | 24 | 33.38 | 20 | 141 | 30.3336 | 48 | 48.29 | 69 | 199 | 23.59 | 118.14 | 17.2 | 350
6580 | 8字盲板 | PN100 | 40 | RF | 40T018/12-2010 | S30408(06Cr19Ni10) | NB/T 47010 | SH | 0.73 | 1 |  | 0 | 31.39 | 72 | 103.11 | 60 | 95 | 420 | 88 | 85.4 | 49 | 64.5 | 69 | 300 | 52.71 | 53.11 | 178.9394 | 63 | 126.29 | 40.22 | 51.1 | 53 | 174.2 | 40.15 | 68 | 55.24 | 51.1 | 42.63 | 69.35 | 62.65 | 43.946 | 98.9 | 65.59 | 80 | 43.55 | 55.48 | 43.8 | 128.34 | 60.69 | 52.56 | 198 | 172.5 | 41 | 65.7 | 43.8 | 40 | 60.91 | 36.5 | 186 | 55.356 | 58.4 | 66.83 | 86 | 283 | 43.06 | 173.89 | 31.39 | 420
6581 | 8字盲板 | PN100 | 50 | RF | 40T018/12-2010 | S30408(06Cr19Ni10) | NB/T 47010 | SH | 1.2 | 1 |  | 0 | 51.6 | 86.4 | 137.45 | 98 | 124 | 420 | 145 | 128.1 | 81 | 104.58 | 114 | 300 | 86.64 | 87.3 | 176.4882 | 77 | 148.78 | 66.12 | 84 | 82 | 241.5 | 66 | 107 | 90.81 | 72 | 104.13 | 114 | 102.99 | 69.12 | 141.67 | 93.45 | 96 | 71.59 | 91.2 | 72 | 131.13 | 72.94 | 86.4 | 238 | 181.5 | 67 | 108 | 72 | 55 | 100.13 | 60 | 230 | 91.0007 | 96 | 94.77 | 103 | 320 | 70.78 | 240.98 | 51.6 | 420
6582 | 8字盲板 | PN100 | 80 | RF | 40T018/12-2010 | S30408(06Cr19Ni10) | NB/T 47010 | SH | 2.7 | 1 |  | 0 | 113.4 | 194.4 | 196.77 | 169 | 235 | 525 | 128 | 237.9 | 181 | 182.11 | 189 | 300 | 194.94 | 196.43 | 397.0985 | 155 | 223.17 | 148.77 | 189 | 138 | 329.5 | 148.5 | 197 | 204.32 | 162 | 139.16 | 256.5 | 231.72 | 155.52 | 238.54 | 167.13 | 216 | 161.08 | 205.2 | 151.2 | 200 | 212.71 | 162 | 374 | 218.7 | 151 | 175.5 | 162 | 110 | 166.32 | 135 | 416 | 204.7491 | 162 | 169.76 | 163 | 377 | 159.25 | 328.8 | 110 | 525
6583 | 8字盲板 | PN100 | 100 | RF | 40T018/12-2010 | S30408(06Cr19Ni10) | NB/T 47010 | SH | 5.5 | 1 |  | 0 | 231 | 396 | 322.56 | 344 | 339 | 613 | 261 | 491.66 | 295 | 307.56 | 385 | 300 | 292.6 | 250.75 | 808.9043 | 284 | 285.88 | 303.05 | 385 | 281 | 526.4 | 236.5 | 400 | 306.68 | 275 | 276.36 | 291.5 | 472.03 | 316.8 | 360.4 | 313 | 247.5 | 262.54 | 308 | 308 | 170.19 | 406.04 | 297 | 688 | 445.5 | 308 | 357.5 | 275 | 189 | 338.8 | 275 | 282 | 307.324 | 330 | 324.23 | 292 | 512 | 254.11 | 525.28 | 170.19 | 808.9043
6584 | 8字盲板 | PN100 | 150 | RF | 40T018/12-2010 | S30408(06Cr19Ni10) | NB/T 47010 | SH | 13 | 1 |  | 0 | 546 | 936 | 686.9 | 812 | 757 | 637 | 618 | 1244.4 | 698 | 726.96 | 911 | 683 | 691.6 | 592.67 | 1911.9555 | 652 | 46.84 | 716.3 | 910 | 608 | 1430.7 | 559 | 946 | 724.88 | 650 | 643.86 | 689 | 966.77 | 748.8 | 749.32 | 726.84 | 585 | 620.54 | 728 | 728 | 170.19 | 826.58 | 514.8 | 1332 | 1053 | 728 | 845 | 650 | 474 | 800.8 | 650 | 666 | 726.4022 | 754 | 738.91 | 654 | 907 | 600.61 | 1427.78 | 46.84 | 1911.9555
6585 | 8字盲板 | PN100 | 200 | RF | 40T018/12-2010 | S30408(06Cr19Ni10) | NB/T 47010 | SH | 27 | 1 |  | 0 | 1134 | 1944 | 1419.2 | 1579 | 1538 | 1323 | 1283 | 2152.08 | 1450 | 1392.4 | 1892 | 1418 | 1436.4 | 1230.93 | 1985.4923 | 1238 | 42.53 | 1487.7 | 1357.83 | 1262 | 2739.1 | 1161 | 1965 | 1505.52 | 1350 | 1197.61 | 1431 | 2007.91 | 1555.2 | 1324.93 | 1455.67 | 1215 | 1288.81 | 1512 | 1431 | 175.77 | 1769.89 | 1069.2 | 1908 | 2187 | 1512 | 1485 | 1350 | 977 | 1451.52 | 1350 | 1382 | 1508.6816 | 1485 | 1466.75 | 1187 | 1674 | 1247.43 | 2733.51 | 42.53 | 2739.1
6586 | 8字盲板 | PN100 | 250 | RF | 40T018/12-2010 | S30408(06Cr19Ni10) | NB/T 47010 | SH | 51 | 1 |  | 0 | 2142 | 3672 | 2216.6 | 2982 | 2614 | 2499 | 2423 | 3330.6 | 2739 | 2630.09 | 3012 | 2678 | 2713.2 | 2325.09 | 3750.3742 | 2265 | 37.84 | 2810.1 | 2564.79 | 2384 | 3874.8 | 2193 | 3712 | 2843.76 | 2346 | 2505.86 | 2703 | 3792.72 | 2937.6 | 2297.23 | 2698.68 | 2295 | 2434.42 | 2856 | 2703 | 230 | 2877.16 | 2019.6 | 3096 | 4131 | 2856 | 2805 | 2550 | 1705 | 2741.76 | 2550 | 2611 | 2849.7319 | 2805 | 2693.57 | 2047 | 2372 | 2356.25 | 3866.91 | 37.84 | 4131
6587 | 8字盲板 | PN100 | 300 | RF | 40T018/12-2010 | S30408(06Cr19Ni10) | NB/T 47010 | SH | 78 | 1 |  | 0 | 3276 | 5616 | 3934.9 | 4561 | 3964 | 3822 | 3705 | 5197.2 | 4189 | 4022.49 | 4607 | 4095 | 4149.6 | 3556.02 | 5735.8665 | 3464 | 40.82 | 4297.8 | 3922.62 | 3315 | 6312.3 | 3354 | 5677 | 4349.28 | 3588 | 3828.86 | 4134 | 5800.63 | 4492.8 | 3292.87 | 4127.39 | 3510 | 3593.23 | 4368 | 4134 | 142.29 | 4499.11 | 3088.8 | 3708 | 6318 | 4368 | 4290 | 3510 | 2580 | 4193.28 | 3900 | 3994 | 4358.4135 | 4290 | 4119.57 | 3122 | 3627 | 3603.68 | 6299.4 | 40.82 | 6318
6588 | 8字盲板 | PN100 | 350 | RF | 40T018/12-2010 | S30408(06Cr19Ni10) | NB/T 47010 | SH | 100 | 1 |  | 0 | 4200 | 7200 | 5086.82 | 5847 | 5064 | 4900 | 4750 | 6954 | 5370 | 5157.04 | 5906 | 5250 | 4275 | 4559 | 7353.675 | 4441 | 47.4 | 5510 | 5029 | 4250 | 9065.2 | 4100 | 7278 | 4480.71 | 4600 | 4906.86 | 5300 | 5410.8 | 5760 | 4094.05 | 5071.87 | 4500 | 4606.7 | 4500 | 5100 | 142.29 | 5886.36 | 3960 | 5688 | 8100 | 5600 | 5500 | 4500 | 3011 | 5376 | 5000 | 5120 | 4490.1195 | 5500 | 5231.2 | 4266 | 4650 | 4620.1 | 9046.7 | 47.4 | 9065.2
6589 | 8字盲板 | PN100 | 400 | RF | 40T018/12-2010 | S30408(06Cr19Ni10) | NB/T 47010 | SH | 148 | 1 |  | 0 | 6216 | 10656 | 6630.56 | 8654 | 7464 | 7252 | 7030 | 9595.3 | 7948 | 7632.41 | 8741 | 7770 | 6327 | 6747.32 | 10883.439 | 6572 | 44.13 | 8154.8 | 7442.92 | 6290 | 12379.1 | 6068 | 10771 | 6631.45 | 6808 | 7258.86 | 7844 | 8007.98 | 7577.6 | 6360.17 | 7343.83 | 6660 | 6817.92 | 6660 | 7548 | 145.08 | 8610.62 | 5328 | 7848 | 11988 | 8288 | 8140 | 6660 | 4579 | 7956.48 | 7400 | 7578 | 6645.376 | 8140 | 7518.84 | 5676 | 6882 | 6837.75 | 12353.8 | 44.13 | 12379.1
6590 | 8字盲板 | PN100 | 450 | RF | 40T018/12-2010 | S30408(06Cr19Ni10) | NB/T 47010 | SH | 195 | 1 |  | 0 | 8190 | 14040 | 8876.96 | 10568 | 9814 | 9555 | 9263 | 12279.3 | 10472 | 10056.22 | 11517 | 10238 | 8336.25 | 8890.05 | 14339.6663 | 8659 | 8433.75 | 10744.5 | 9806.55 | 8288 | 10319.4 | 7995 | 14192 | 8737.39 | 8775 | 9561.86 | 10335 | 10551.06 | 9984 | 8512.2 | 9539.71 | 8775 | 8983.07 | 8775 | 9750 | 215 | 10128.86 | 7020 | 9072 | 15795 | 10920 | 9360 | 8775 | 5998 | 10483.2 | 9750 | 9984 | 8755.7385 | 10725 | 9808.5 | 7224 | 9068 | 9009.2 | 10298.34 | 215 | 15795
6591 | 8字盲板 | PN100 | 500 | RF | 40T018/12-2010 | S30408(06Cr19Ni10) | NB/T 47010 | SH | 266 | 1 |  | 0 | 11172 | 19152 | 10365.86 | 14415 | 13364 | 13034 | 12635 | 17580.2 | 14284 | 13717.71 | 15710 | 13965 | 11371.5 | 12126.94 | 19560.7755 | 11812 | 11504.5 | 14656.6 | 13377.14 | 11305 | 14076.7 | 10906 | 19360 | 11918.69 | 11970 | 13040.86 | 14098 | 14392.73 | 13619.2 | 10866.47 | 13013.15 | 11970 | 12253.82 | 11970 | 13300 | 131.6 | 13247.71 | 9576 | 11268 | 21546 | 14896 | 12768 | 11970 | 7987 | 14300.16 | 13300 | 13619 | 11943.7192 | 14630 | 13379.8 | 10148 | 12369 | 12289.47 | 14047.99 | 131.6 | 21546
6592 | 8字盲板 | PN100 | 600 | RF | 40T018/12-2010 | S30408(06Cr19Ni10) | NB/T 47010 | SH | 420 | 1 |  | 0 | 17640 | 30240 | 12018.13 | 22760 | 21064 | 20580 | 19950 | 22509 | 22554 | 21659.55 | 24805 | 22050 | 17955 | 19147.8 | 30885.435 | 18651 | 18165 | 23142 | 21121.8 | 17850 | 22226.4 | 17220 | 30568 | 18818.99 | 18900 | 20586.86 | 22260 | 22725.36 | 21504 | 15774.66 | 20547.07 | 18900 | 19348.14 | 18900 | 21000 | 131.6 | 16793.01 | 15120 | 15984 | 34020 | 23520 | 20160 | 18900 | 12986 | 22579.2 | 21000 | 21504 | 18858.5099 | 23100 | 21126 | 14723 | 19530 | 19404.42 | 22181.04 | 131.6 | 34020
6593 | 8字盲板 | PN100 | 15 | RJ | 40T018/14-2010 | S30408(06Cr19Ni10) | NB/T 47010 | SH | 0.45 | 1 |  | 0 | 19.35 | 72 | 21.63 | 35 | 71 | 403 | 54 | 85.4 | 30 | 45.53 | 52 | 300 | 32.49 | 26.63 | 286.7933 | 45 | 94.46 | 24.8 | 31.5 | 46 | 78.7 | 44.8875 | 45 | 35.76 | 31.5 | 28.91 | 42.75 | 38.62 | 28.125 | 37.42 | 53.91 | 80 | 27.14 | 35.91 | 49.5 | 131.6 | 48.01 | 32.4 | 62 | 138 | 26 | 40.5 | 27 | 19 | 37.55 | 22.5 | 141 | 35.8351 | 54 | 54.32 | 155 | 134 | 26.98 | 78.53 | 19 | 403
6594 | 8字盲板 | PN100 | 20 | RJ | 40T018/14-2010 | S30408(06Cr19Ni10) | NB/T 47010 | SH | 0.79 | 1 |  | 0 | 33.97 | 72 | 39.48 | 61 | 100 | 403 | 96 | 128.1 | 53 | 79.94 | 91 | 300 | 57.04 | 46.74 | 503.4816 | 68 | 101.72 | 43.53 | 55.3 | 74 | 95.6 | 62.2125 | 73 | 62.77 | 55.3 | 45.57 | 75.05 | 67.8 | 49.375 | 58.81 | 94.65 | 80 | 47.65 | 63.04 | 71.1 | 128.8 | 84.28 | 56.88 | 79 | 147 | 45 | 71.1 | 47.4 | 25 | 65.92 | 39.5 | 141 | 62.9018 | 94.8 | 95.37 | 155 | 165 | 47.37 | 95.36 | 25 | 503.4816
6595 | 8字盲板 | PN100 | 25 | RJ | 40T018/14-2010 | S30408(06Cr19Ni10) | NB/T 47010 | SH | 1.03 | 1 |  | 0 | 44.29 | 74.16 | 57.54 | 79 | 121 | 403 | 125 | 136.64 | 69 | 104.22 | 119 | 300 | 74.37 | 60.95 | 252.4762 | 81 | 108.99 | 56.75 | 72.1 | 92 | 118.4 | 81.1125 | 93 | 81.84 | 60 | 83.6 | 97.85 | 88.4 | 62.006 | 74.84 | 123.4 | 82.4 | 62.13 | 82.19 | 61.8 | 190 | 75.18 | 74.16 | 101 | 150 | 58 | 92.7 | 61.8 | 26 | 85.94 | 51.5 | 141 | 82.0119 | 123.6 | 124.34 | 172 | 199 | 61.76 | 118.14 | 26 | 403
6596 | 8字盲板 | PN100 | 40 | RJ | 40T018/14-2010 | S30408(06Cr19Ni10) | NB/T 47010 | SH | 1.91 | 1 |  | 0 | 82.13 | 137.52 | 103.11 | 146 | 196 | 455 | 231 | 222.04 | 128 | 168.76 | 182 | 300 | 137.9 | 113.01 | 468.184 | 115 | 132.6 | 105.24 | 133.7 | 138 | 174.2 | 110.3025 | 168 | 151.76 | 114 | 100.45 | 181.45 | 163.93 | 114.982 | 125.63 | 171.62 | 152.8 | 115.21 | 152.42 | 114.6 | 176.4 | 158.78 | 137.52 | 198 | 172.5 | 108 | 171.9 | 114.6 | 44 | 159.37 | 95.5 | 186 | 152.0787 | 152.8 | 174.85 | 224 | 283 | 114.53 | 173.89 | 44 | 468.184
6597 | 8字盲板 | PN100 | 50 | RJ | 40T018/14-2010 | S30408(06Cr19Ni10) | NB/T 47010 | SH | 2.89 | 1 |  | 0 | 124.27 | 208.08 | 137.45 | 221 | 253 | 455 | 350 | 375.76 | 194 | 251.86 | 275 | 300 | 208.66 | 171 | 425.0424 | 166 | 156.22 | 159.24 | 202.3 | 197 | 241.5 | 166.8975 | 250 | 229.63 | 174 | 209.9 | 274.55 | 248.03 | 166.464 | 197.8 | 225.06 | 231.2 | 174.33 | 230.62 | 167.6 | 176.4 | 175.67 | 208.08 | 238 | 181.5 | 162 | 260.1 | 173.4 | 61 | 241.14 | 144.5 | 230 | 230.1122 | 231.2 | 228.23 | 275 | 320 | 173.29 | 240.98 | 61 | 455
6598 | 8字盲板 | PN100 | 80 | RJ | 40T018/14-2010 | S30408(06Cr19Ni10) | NB/T 47010 | SH | 6.37 | 1 |  | 0 | 267.54 | 458.64 | 196.77 | 374 | 510 | 525 | 303 | 681.98 | 428 | 429.65 | 446 | 334 | 459.91 | 376.91 | 936.8582 | 329 | 234.33 | 350.99 | 445.9 | 325 | 329.5 | 367.8675 | 468 | 506.15 | 320 | 318.99 | 605.15 | 546.7 | 366.912 | 365.59 | 394.31 | 286.65 | 384.24 | 508.33 | 369.5 | 176.4 | 501.83 | 382.2 | 374 | 515.97 | 357 | 414.1 | 382.2 | 121 | 392.39 | 318.5 | 416 | 507.2129 | 382.2 | 400.51 | 447 | 889 | 381.96 | 328.8 | 121 | 936.8582
6599 | 8字盲板 | PN100 | 100 | RJ | 40T018/14-2010 | S30408(06Cr19Ni10) | NB/T 47010 | SH | 11.21 | 1 |  | 0 | 470.82 | 807.12 | 322.56 | 658 | 657 | 613 | 532 | 1126.06 | 602 | 626.86 | 785 | 589 | 596.37 | 521.94 | 1648.6939 | 562 | 300.18 | 617.67 | 784.7 | 572 | 526.4 | 506.1315 | 823 | 656.32 | 560 | 556.15 | 594.13 | 962.09 | 645.696 | 573.01 | 637.95 | 504.45 | 542.5 | 659.15 | 650.2 | 170.8 | 827.58 | 605.34 | 688 | 908.01 | 628 | 728.7 | 560.5 | 208 | 690.54 | 560.5 | 574 | 657.6983 | 672.6 | 660.85 | 602 | 1217 | 528.93 | 525.28 | 170.8 | 1648.6939
6600 | 8字盲板 | PN100 | 150 | RJ | 40T018/14-2010 | S30408(06Cr19Ni10) | NB/T 47010 | SH | 26.18 | 1 |  | 0 | 1099.56 | 1884.96 | 721.25 | 1536 | 1492 | 1283 | 1244 | 2269.2 | 1406 | 1463.98 | 1834 | 1374 | 1392.78 | 1218.94 | 3850.3842 | 1200 | 639.41 | 1442.52 | 1832.6 | 1224 | 1430.7 | 1182.027 | 1923 | 1532.79 | 1310 | 1289.68 | 1387.54 | 1946.93 | 1507.968 | 1171.95 | 1463.73 | 1178.1 | 1266.97 | 1539.38 | 1518.4 | 220 | 1664.6 | 1036.73 | 1332 | 2120.58 | 1466 | 1701.7 | 1309 | 521 | 1612.69 | 1309 | 1340 | 1536.0089 | 1518.44 | 1488.05 | 1238 | 2029 | 1235.28 | 1427.78 | 220 | 3850.3842
6601 | 8字盲板 | PN100 | 200 | RJ | 40T018/14-2010 | S30408(06Cr19Ni10) | NB/T 47010 | SH | 48.77 | 1 |  | 0 | 2048.34 | 3511.44 | 1490.16 | 2681 | 2752 | 2391 | 2317 | 3938.16 | 2619 | 2515.09 | 3417 | 2560 | 2594.56 | 2270.73 | 3586.3873 | 2236 | 1205.68 | 2687.23 | 2452.64 | 2280 | 2739.1 | 2201.9655 | 3582 | 2855.38 | 2440 | 1871.16 | 2584.81 | 3626.88 | 2809.152 | 2063.88 | 2629.37 | 2194.65 | 2360.21 | 2867.68 | 2828.7 | 145.6 | 3196.94 | 1931.29 | 1908 | 3950.37 | 2732 | 2682.4 | 2438.5 | 1075 | 2621.88 | 2438.5 | 2497 | 2861.3763 | 2682.35 | 2649.38 | 2064 | 3402 | 2301.16 | 2733.51 | 145.6 | 3950.37
6602 | 8字盲板 | PN100 | 250 | RJ | 40T018/14-2010 | S30408(06Cr19Ni10) | NB/T 47010 | SH | 79.07 | 1 |  | 0 | 3320.94 | 5693.04 | 2327.43 | 4346 | 4018 | 3875 | 3756 | 6148.8 | 4246 | 4077.67 | 4670 | 4151 | 4206.52 | 3681.5 | 5814.5508 | 3511 | 2026.12 | 4356.76 | 3976.43 | 3697 | 3874.8 | 3570.0105 | 5807 | 4629.39 | 3638.6 | 3881.29 | 4190.71 | 5880.2 | 4554.432 | 3108.78 | 4184 | 3558.15 | 3826.57 | 4649.32 | 4190.7 | 145.6 | 4460.73 | 3131.17 | 3096 | 6404.67 | 4428 | 4348.9 | 3953.5 | 1876 | 4250.8 | 3953.5 | 4048 | 4639.1117 | 4348.85 | 4176.08 | 3062 | 4290 | 3730.84 | 3866.91 | 145.6 | 6404.67
6603 | 8字盲板 | PN100 | 300 | RJ | 40T018/14-2010 | S30408(06Cr19Ni10) | NB/T 47010 | SH | 123.71 | 1 |  | 0 | 5195.82 | 8907.12 | 4131.65 | 6800 | 6250 | 6062 | 5876 | 9662.4 | 6643 | 6379.77 | 7306 | 6495 | 6581.37 | 5759.94 | 9097.2313 | 5494 | 3342.9 | 6816.42 | 6221.38 | 5258 | 6312.3 | 5585.5065 | 9085 | 7242.97 | 5690.2 | 6068.65 | 6556.63 | 9199.94 | 7125.696 | 4703.36 | 6546.14 | 5566.95 | 5986.9 | 7274.15 | 6556.6 | 145.6 | 7135.7 | 4898.92 | 3708 | 10020.51 | 6928 | 6804.1 | 6185.5 | 2838 | 6650.65 | 6185.5 | 6334 | 7258.1802 | 6804.05 | 6533.74 | 3870 | 6712 | 5837.13 | 6299.4 | 145.6 | 10020.51
6604 | 8字盲板 | PN100 | 350 | RJ | 40T018/14-2010 | S30408(06Cr19Ni10) | NB/T 47010 | SH | 157.56 | 1 |  | 0 | 6617.52 | 11344.32 | 5341.16 | 8660 | 7942 | 7721 | 7484 | 12370.8 | 8461 | 8125.43 | 9305 | 8272 | 6735.69 | 7335.99 | 11586.4503 | 6997 | 4976.59 | 8681.56 | 7923.69 | 6696 | 9065.2 | 6782.958 | 11571 | 7412.8 | 7092 | 7727.3 | 8350.68 | 8525.26 | 9075.456 | 5875.31 | 7991.24 | 7090.2 | 7362.46 | 7444.71 | 8350.7 | 142.8 | 9274.55 | 6239.38 | 5688 | 12762.36 | 8823 | 8665.8 | 7090.2 | 3312 | 8470.43 | 7878 | 8067 | 7428.3669 | 8665.8 | 8242.28 | 5117 | 8548 | 7434.31 | 9046.7 | 142.8 | 12762.36
6605 | 8字盲板 | PN100 | 400 | RJ | 40T018/14-2010 | S30408(06Cr19Ni10) | NB/T 47010 | SH | 218.29 | 1 |  | 0 | 9168.18 | 15716.88 | 6962.09 | 11998 | 10979 | 10696 | 10369 | 15634.3 | 11722 | 11257.29 | 12892 | 11460 | 9331.9 | 10163.58 | 16052.3372 | 9694 | 6858.38 | 12027.78 | 10977.8 | 9277 | 12379.1 | 9397.3845 | 16031 | 10269.99 | 9823.5 | 10703.07 | 11569.37 | 11811.23 | 11176.448 | 8416.27 | 10831.65 | 9823.05 | 10200.26 | 10314.2 | 11569.4 | 205 | 12700.09 | 7858.44 | 7848 | 17681.49 | 12225 | 12006 | 9823.05 | 5037 | 11735.27 | 10914.5 | 11176 | 10291.557 | 12005.95 | 11089.79 | 6450 | 11843 | 10299.8 | 12353.8 | 205 | 17681.49
6606 | 8字盲板 | PN100 | 450 | RJ | 40T018/14-2010 | S30408(06Cr19Ni10) | NB/T 47010 | SH | 293.34 | 1 |  | 0 | 12320.28 | 21120.48 | 8876.96 | 14943 | 14731 | 14373 | 13934 | 21069.4 | 15752 | 15127.65 | 17324 | 15400 | 12540.29 | 13657.91 | 21571.2702 | 13026 | 13321.3 | 16163.03 | 14752.07 | 12467 | 10319.4 | 12628.287 | 21542 | 13800.91 | 13198.5 | 14380.52 | 15547.02 | 15872.04 | 15019.008 | 11042.78 | 14350.66 | 13200.3 | 13707.19 | 13860.32 | 14960.3 | 132.07 | 15236.92 | 10560.24 | 9072 | 23760.54 | 16427 | 14080.3 | 13200.3 | 6598 | 15769.96 | 14667 | 15019 | 13829.8919 | 16133.7 | 14755 | 9099 | 15914 | 13840.95 | 10298.34 | 132.07 | 23760.54
6607 | 8字盲板 | PN100 | 500 | RJ | 40T018/14-2010 | S30408(06Cr19Ni10) | NB/T 47010 | SH | 371.85 | 1 |  | 0 | 15617.7 | 26773.2 | 9565.86 | 18942 | 18657 | 18221 | 17663 | 26840 | 19968 | 19176.44 | 21961 | 19522 | 15896.59 | 17313.34 | 27344.6405 | 16513 | 16886.64 | 20488.94 | 18700.34 | 15804 | 14076.7 | 16008.1425 | 27308 | 17494.6 | 16735.5 | 18227.51 | 19708.05 | 20120.06 | 19038.72 | 13788.57 | 18191.5 | 16733.25 | 17375.81 | 17569.91 | 18964.4 | 132.07 | 18519.41 | 13386.6 | 11268 | 30119.85 | 20824 | 17848.8 | 16733.25 | 8786 | 19990.66 | 18592.5 | 19039 | 17531.3387 | 20451.75 | 18704.06 | 12160 | 20173 | 17545.37 | 14047.99 | 132.07 | 30119.85
6608 | 8字盲板 | PN100 | 600 | RJ | 40T018/14-2010 | S30408(06Cr19Ni10) | NB/T 47010 | SH | 581.19 | 1 |  | 0 | 24409.98 | 41845.68 | 18018.13 | 29605 | 29124 | 28478 | 27607 | 38552 | 31210 | 29972.17 | 34325 | 30512 | 24845.87 | 27060.21 | 42738.8237 | 25809 | 26393.29 | 32023.57 | 29228.05 | 24701 | 22226.4 | 25020.2295 | 42682 | 27343.52 | 26154 | 28485.17 | 30803.07 | 31447.03 | 29756.928 | 20830.63 | 28430.74 | 26153.55 | 26189.2 | 27461.23 | 29640.7 | 190 | 23237.93 | 20922.84 | 15984 | 47076.39 | 32547 | 27897.1 | 23247.6 | 14285 | 31244.77 | 29059.5 | 29757 | 27400.9414 | 31965.45 | 29233.86 | 20004 | 31530 | 27422.87 | 22181.04 | 190 | 47076.39
6609 | 板式平焊法兰 | PN2.5 | 10 | RF | HG/T 20592-2009 | S31603(022Cr17Ni12Mo2) | NB/T 47010 |  | 0.5 | 1 |  | 0 | 27 | 68 | 12.36 | 32 | 41 | 33 | 31 | 21.96 | 28 | 30.42 | 32 | 68 | 27.08 | 28.13 | 33.12 | 30 | 55.19 | 26.13 | 32 | 46 | 24.2 | 34.5 | 38 | 28.38 | 32.5 | 25.48 | 29.5 | 30.12 | 42.5 | 30 | 31.95 | 27.5 | 29 | 27 | 31.7 | 177.03 | 26.41 | 29.45 | 30 | 57 | 24 | 28.1 | 29.5 | 13 | 31.92 | 25 | 68 | 28.4396 | 32.5 | 31.5 | 40 | 47 | 28.51 | 24.21 | 12.36 | 177.03
6610 | 板式平焊法兰 | PN2.5 | 15 | RF | HG/T 20592-2009 | S31603(022Cr17Ni12Mo2) | NB/T 47010 |  | 0.5 | 1 |  | 0 | 27 | 68 | 20.76 | 32 | 42 | 33 | 31 | 24.4 | 28 | 30.42 | 32 | 68 | 27.08 | 28.13 | 33.12 | 30 | 55.19 | 26.13 | 32 | 49 | 27.5 | 34.5 | 38 | 28.38 | 32.5 | 25.48 | 29.5 | 30.12 | 42.5 | 30 | 31.95 | 27.5 | 29 | 27 | 31.9 | 177.03 | 26.41 | 28.73 | 30 | 57 | 24 | 28.1 | 29.5 | 15 | 31.92 | 25 | 68 | 28.4396 | 31.2 | 31.5 | 43 | 50 | 28.51 | 27.54 | 15 | 177.03
6611 | 板式平焊法兰 | PN2.5 | 20 | RF | HG/T 20592-2009 | S31603(022Cr17Ni12Mo2) | NB/T 47010 |  | 0.5 | 1 |  | 0 | 27 | 68 | 30.72 | 32 | 43 | 33 | 31 | 34.16 | 28 | 30.42 | 32 | 68 | 27.08 | 28.13 | 33.12 | 30 | 55.19 | 26.13 | 32 | 46 | 40.3 | 34.5 | 38 | 28.38 | 32.5 | 25.48 | 29.5 | 30.12 | 36.1 | 30 | 31.95 | 27.5 | 29 | 27 | 32.5 | 220 | 26.41 | 28.02 | 30 | 57 | 24 | 28.1 | 29.5 | 20 | 31.92 | 25 | 77 | 28.4396 | 31.2 | 31.5 | 48 | 59 | 28.51 | 40.28 | 20 | 220
6612 | 板式平焊法兰 | PN2.5 | 25 | RF | HG/T 20592-2009 | S31603(022Cr17Ni12Mo2) | NB/T 47010 |  | 0.5 | 1 |  | 0 | 27 | 68 | 40.68 | 32 | 42 | 33 | 31 | 40.26 | 28 | 30.42 | 32 | 68 | 27.08 | 28.13 | 33.12 | 30 | 55.19 | 26.13 | 32 | 42 | 49 | 34.5 | 38 | 28.38 | 32.5 | 25.48 | 29.5 | 30.12 | 36.1 | 30 | 31.95 | 27.5 | 29 | 27 | 33.5 | 146.12 | 26.41 | 28.02 | 30 | 57 | 24 | 28.1 | 29.5 | 26 | 31.92 | 25 | 85 | 28.4396 | 31.2 | 31.5 | 53 | 69 | 28.51 | 49 | 24 | 146.12
6613 | 板式平焊法兰 | PN2.5 | 32 | RF | HG/T 20592-2009 | S31603(022Cr17Ni12Mo2) | NB/T 47010 |  | 1 | 1 |  | 0 | 54 | 68 | 53.16 | 63 | 68 | 56 | 62 | 59.78 | 55 | 59.55 | 64 | 68 | 54.15 | 56.26 | 66.24 | 57 | 55.19 | 52.25 | 64 | 79 | 79.9 | 57 | 73 | 56.76 | 65 | 49.98 | 59 | 60.25 | 72.2 | 60 | 63.9 | 55 | 58 | 54 | 62.4 | 146.12 | 52.83 | 56.03 | 60 | 57 | 47 | 56.3 | 59 | 37 | 63.84 | 50 | 94 | 56.8792 | 62.4 | 63 | 69 | 76 | 57.01 | 79.87 | 37 | 146.12
6614 | 板式平焊法兰 | PN2.5 | 40 | RF | HG/T 20592-2009 | S31603(022Cr17Ni12Mo2) | NB/T 47010 |  | 1.5 | 1 |  | 0 | 81 | 76.5 | 64.68 | 94 | 99 | 81 | 93 | 67.1 | 83 | 89.33 | 89 | 101 | 81.23 | 84.39 | 99.36 | 82 | 71.49 | 78.38 | 96 | 115 | 92.6 | 85.5 | 107 | 85.13 | 97.5 | 74.48 | 88.5 | 90.37 | 108.3 | 90 | 95.85 | 82.5 | 87.01 | 81 | 87.8 | 205 | 79.24 | 82.98 | 90 | 85.5 | 71 | 84.4 | 88.5 | 45 | 95.76 | 75 | 111 | 85.3088 | 89.7 | 94.5 | 86 | 81 | 85.52 | 92.61 | 45 | 205
6615 | 板式平焊法兰 | PN2.5 | 50 | RF | HG/T 20592-2009 | S31603(022Cr17Ni12Mo2) | NB/T 47010 |  | 1.5 | 1 |  | 0 | 81 | 76.5 | 78.36 | 94 | 99 | 81 | 93 | 73.2 | 83 | 89.33 | 89 | 101 | 81.23 | 84.39 | 99.36 | 82 | 79.02 | 78.38 | 96 | 115 | 101.3 | 85.5 | 107 | 85.13 | 97.5 | 74.48 | 88.5 | 90.37 | 108.3 | 90 | 95.85 | 82.5 | 87.01 | 81 | 88.7 | 129.72 | 79.24 | 81.9 | 90 | 85.5 | 71 | 84.4 | 88.5 | 48 | 95.76 | 75 | 128 | 85.3088 | 89.7 | 94.5 | 101 | 89 | 85.52 | 101.33 | 48 | 129.72
6616 | 板式平焊法兰 | PN2.5 | 65 | RF | HG/T 20592-2009 | S31603(022Cr17Ni12Mo2) | NB/T 47010 |  | 2 | 1 |  | 0 | 108 | 102 | 89.64 | 114 | 119 | 81 | 108 | 92.72 | 111 | 111.09 | 119 | 135 | 108.3 | 108.64 | 132.48 | 109 | 105.36 | 95 | 128 | 147 | 124.2 | 114 | 121 | 113.51 | 130 | 98.98 | 118 | 120.49 | 144.4 | 120 | 127.8 | 110 | 113.37 | 108 | 95 | 129.72 | 105.65 | 107.77 | 120 | 114 | 94 | 101.3 | 118 | 63 | 127.68 | 100 | 119 | 113.7484 | 119.6 | 126 | 120 | 109 | 110.1 | 124.17 | 63 | 147
6617 | 板式平焊法兰 | PN2.5 | 80 | RF | HG/T 20592-2009 | S31603(022Cr17Ni12Mo2) | NB/T 47010 |  | 3 | 1 |  | 0 | 162 | 153 | 141.96 | 171 | 164 | 121 | 162 | 147.62 | 166 | 166.63 | 173 | 203 | 148.2 | 162.96 | 180.09 | 155 | 158.04 | 156.75 | 192 | 221 | 173.2 | 171 | 182 | 155.33 | 195 | 147.98 | 177 | 180.74 | 216.6 | 171.69 | 179.71 | 165 | 170.05 | 147 | 174.7 | 129.72 | 158.48 | 152.51 | 162 | 171 | 141 | 151.9 | 177 | 94 | 174.72 | 150 | 179 | 155.6562 | 179.4 | 177 | 155 | 163 | 165.14 | 173.17 | 94 | 221
6618 | 板式平焊法兰 | PN2.5 | 100 | RF | HG/T 20592-2009 | S31603(022Cr17Ni12Mo2) | NB/T 47010 |  | 3.5 | 1 |  | 0 | 189 | 178.5 | 168.5 | 199 | 190 | 141 | 189 | 163.48 | 182 | 194.4 | 202 | 200 | 172.9 | 190.12 | 210.105 | 175 | 184.37 | 179.55 | 217 | 257 | 200.8 | 182 | 212 | 181.22 | 227.5 | 172.52 | 203 | 210.86 | 252.7 | 200.31 | 209.66 | 182 | 198.39 | 171.5 | 203.8 | 150 | 176.04 | 177.93 | 189 | 199.5 | 165 | 177.2 | 206.5 | 111 | 203.84 | 175 | 208 | 181.6006 | 209.3 | 206.5 | 182 | 190 | 192.67 | 200.8 | 111 | 257
6619 | 板式平焊法兰 | PN2.5 | 125 | RF | HG/T 20592-2009 | S31603(022Cr17Ni12Mo2) | NB/T 47010 |  | 4.5 | 1 |  | 0 | 243 | 229.5 | 218.76 | 256 | 244 | 181 | 243 | 214.72 | 234 | 249.95 | 259 | 257 | 222.3 | 244.44 | 270.135 | 226 | 237.05 | 213.75 | 279 | 369 | 266.9 | 234 | 272 | 233 | 292.5 | 221.48 | 261 | 271.11 | 324.9 | 257.54 | 269.57 | 234 | 255.07 | 220.5 | 262.1 | 160 | 226.34 | 228.77 | 243 | 256.5 | 212 | 227.8 | 265.5 | 147 | 262.08 | 225 | 268 | 233.4893 | 263.25 | 265.5 | 241 | 245 | 247.72 | 266.85 | 147 | 369
6620 | 板式平焊法兰 | PN2.5 | 150 | RF | HG/T 20592-2009 | S31603(022Cr17Ni12Mo2) | NB/T 47010 |  | 5 | 1 |  | 0 | 270 | 255 | 267.8 | 284 | 271 | 201 | 270 | 240.34 | 260 | 277.72 | 288 | 285 | 247 | 271.6 | 300.15 | 251 | 263.39 | 256.5 | 310 | 410 | 288 | 260 | 303 | 258.89 | 325 | 285.92 | 290 | 288.59 | 361 | 286.15 | 299.52 | 260 | 283.41 | 245 | 291.3 | 172.02 | 293.87 | 254.19 | 270 | 285 | 235 | 253.1 | 295 | 166 | 291.2 | 250 | 298 | 259.4337 | 292.5 | 295 | 275 | 272 | 275.24 | 287.99 | 166 | 410
6621 | 板式平焊法兰 | PN2.5 | 200 | RF | HG/T 20592-2009 | S31603(022Cr17Ni12Mo2) | NB/T 47010 |  | 7 | 1 |  | 0 | 378 | 357 | 305.88 | 401 | 380 | 282 | 378 | 351.36 | 363 | 333.06 | 404 | 399 | 345.8 | 380.24 | 420.21 | 351 | 368.75 | 359.1 | 434 | 573 | 403.5 | 364 | 424 | 362.44 | 455 | 343.98 | 406 | 404.02 | 505.4 | 400.61 | 419.33 | 364 | 396.78 | 343 | 407.8 | 172.02 | 411.42 | 355.87 | 378 | 399 | 329 | 338.6 | 413 | 245 | 407.68 | 350 | 417 | 363.2011 | 409.5 | 413 | 366 | 380 | 385.34 | 403.47 | 172.02 | 573
6622 | 板式平焊法兰 | PN2.5 | 250 | RF | HG/T 20592-2009 | S31603(022Cr17Ni12Mo2) | NB/T 47010 |  | 9 | 1 |  | 0 | 486 | 459 | 424.8 | 516 | 488 | 362 | 486 | 458.72 | 467 | 428.22 | 511 | 513 | 444.6 | 488.88 | 540.27 | 451 | 428.95 | 461.7 | 558 | 737 | 518 | 468 | 545 | 465.99 | 585 | 441.98 | 504 | 519.45 | 649.8 | 515.07 | 530.15 | 468 | 510.14 | 441 | 524.3 | 172.02 | 528.97 | 457.54 | 486 | 513 | 423 | 435.4 | 531 | 322 | 524.16 | 450 | 536 | 466.9686 | 526.5 | 527.4 | 526 | 489 | 495.43 | 518.03 | 172.02 | 737
6623 | 板式平焊法兰 | PN2.5 | 300 | RF | HG/T 20592-2009 | S31603(022Cr17Ni12Mo2) | NB/T 47010 |  | 12 | 1 |  | 0 | 648 | 612 | 564.24 | 687 | 668 | 483 | 648 | 608.78 | 623 | 570.96 | 681 | 684 | 592.8 | 651.84 | 731.4 | 602 | 571.94 | 615.6 | 744 | 857 | 688.1 | 624 | 726 | 621.33 | 780 | 588.98 | 672 | 692.6 | 866.4 | 686.76 | 706.87 | 624 | 680.19 | 588 | 699 | 180 | 705.29 | 610.06 | 648 | 684 | 564 | 580.5 | 708 | 424 | 698.88 | 600 | 714 | 622.6348 | 702 | 703.2 | 702 | 651 | 660.58 | 688.06 | 180 | 866.4
6624 | 板式平焊法兰 | PN2.5 | 350 | RF | HG/T 20592-2009 | S31603(022Cr17Ni12Mo2) | NB/T 47010 |  | 17 | 1 |  | 0 | 918 | 867 | 678 | 973 | 946 | 684 | 918 | 871.08 | 882 | 808.86 | 964 | 969 | 839.8 | 923.44 | 1036.15 | 852 | 810.25 | 855.95 | 1054 | 1214 | 826.8 | 935 | 1029 | 880.21 | 1105 | 833.98 | 952 | 981.19 | 1227.4 | 972.91 | 1001.4 | 884 | 963.61 | 833 | 989.6 | 190 | 999.16 | 864.25 | 918 | 969 | 800 | 822.4 | 1003 | 508 | 990.08 | 850 | 1012 | 882.0584 | 1082.9 | 996.2 | 1183 | 923 | 935.82 | 826.83 | 190 | 1227.4
6625 | 板式平焊法兰 | PN2.5 | 400 | RF | HG/T 20592-2009 | S31603(022Cr17Ni12Mo2) | NB/T 47010 |  | 20 | 1 |  | 0 | 1080 | 1020 | 810.72 | 1145 | 1113 | 805 | 1080 | 1033.34 | 1038 | 951.61 | 1135 | 1140 | 988 | 1086.4 | 1219 | 1003 | 953.23 | 950 | 1240 | 1428 | 988.7 | 1100 | 1211 | 1035.54 | 1300 | 980.98 | 1120 | 1154.34 | 1444 | 1144.6 | 1178.11 | 1040 | 1133.65 | 980 | 1164.8 | 143.82 | 1175.48 | 1034.52 | 1080 | 1140 | 941 | 967.5 | 1180 | 616 | 1164.8 | 1000 | 1190 | 1037.7146 | 1274 | 1172 | 1391 | 1085 | 1100.96 | 988.72 | 143.82 | 1444
6626 | 板式平焊法兰 | PN2.5 | 450 | RF | HG/T 20592-2009 | S31603(022Cr17Ni12Mo2) | NB/T 47010 |  | 24.5 | 1 |  | 0 | 1323 | 1249.5 | 955.8 | 1400 | 1363 | 986 | 1323 | 1284.66 | 1272 | 1165.72 | 1390 | 1397 | 1210.3 | 1330.84 | 1493.275 | 1263 | 1167.71 | 1163.75 | 1519 | 1749 | 1173.3 | 1347.5 | 1483 | 1268.54 | 1592.5 | 1201.48 | 1372 | 1403.05 | 1768.9 | 1378.37 | 1443.19 | 1274 | 1388.73 | 1200.5 | 1593 | 143.82 | 1439.96 | 1267.29 | 1323 | 1396.5 | 1152 | 1130.1 | 1445.5 | 732 | 1426.88 | 1225 | 1458 | 1271.2039 | 1560.65 | 1416.1 | 1705 | 1330 | 1348.68 | 1173.26 | 143.82 | 1768.9
6627 | 板式平焊法兰 | PN2.5 | 500 | RF | HG/T 20592-2009 | S31603(022Cr17Ni12Mo2) | NB/T 47010 |  | 26.5 | 1 |  | 0 | 1431 | 1351.5 | 1136.4 | 1514 | 1474 | 1067 | 1431 | 1379.82 | 1376 | 1269.39 | 1503 | 1511 | 1309.1 | 1439.48 | 1615.175 | 1367 | 1263.03 | 1334.28 | 1643 | 1892 | 1356.4 | 1457.5 | 1604 | 1372.09 | 1722.5 | 1299.48 | 1484 | 1517.58 | 1913.3 | 1490.89 | 1561 | 1378 | 1502.09 | 1298.5 | 1543.8 | 138.18 | 1557.51 | 1370.74 | 1431 | 1510.5 | 1247 | 1222.3 | 1563.5 | 928 | 1543.36 | 1325 | 1577 | 1374.9714 | 1688.05 | 1531.7 | 2380 | 1438 | 1458.77 | 1356.42 | 138.18 | 2380
6628 | 板式平焊法兰 | PN2.5 | 600 | RF | HG/T 20592-2009 | S31603(022Cr17Ni12Mo2) | NB/T 47010 |  | 35 | 1 |  | 0 | 1890 | 1785 | 1597.92 | 2000 | 1947 | 1409 | 1890 | 1820.24 | 1817 | 1676.56 | 1986 | 1995 | 1729 | 1901.2 | 2133.25 | 1805 | 1668.15 | 1762.25 | 2170 | 2499 | 1928.7 | 1925 | 2119 | 1812.2 | 2275 | 1715.98 | 1960 | 2004.35 | 2527 | 1969.1 | 2061.7 | 1820 | 1983.89 | 1715 | 2038.4 | 165 | 2057.09 | 1810.41 | 1890 | 1995 | 1646 | 1614.4 | 2065 | 1186 | 2038.4 | 1750 | 2083 | 1816.0056 | 2229.5 | 2023 | 2436 | 1899 | 1926.68 | 1928.74 | 165 | 2527
6629 | 板式平焊法兰 | PN6 | 10 | RF | HG/T 20592-2009 | S31603(022Cr17Ni12Mo2) | NB/T 47010 |  | 0.5 | 1 |  | 0 | 27 | 68 | 27.4 | 32 | 41 | 33 | 31 | 23.18 | 28 | 31.89 | 32 | 68 | 27.08 | 28.13 | 33.12 | 30 | 45.15 | 26.13 | 32 | 46 | 33.1 | 34.5 | 38 | 28.38 | 32.5 | 22.67 | 29.5 | 30.12 | 42.5 | 30 | 31.95 | 27.5 | 29 | 27 | 31.7 | 175 | 26.76 | 29.45 | 30 | 57 | 24 | 28.1 | 29.5 | 15 | 31.92 | 25 | 68 | 28.4396 | 32.5 | 31.5 | 40 | 47 | 28.51 | 33.07 | 15 | 175
6630 | 板式平焊法兰 | PN6 | 15 | RF | HG/T 20592-2009 | S31603(022Cr17Ni12Mo2) | NB/T 47010 |  | 0.5 | 1 |  | 0 | 27 | 68 | 27.4 | 32 | 42 | 33 | 31 | 25.62 | 28 | 31.89 | 32 | 68 | 27.08 | 28.13 | 33.12 | 30 | 45.15 | 26.13 | 32 | 49 | 33 | 34.5 | 38 | 28.38 | 32.5 | 25.46 | 29.5 | 30.12 | 42.5 | 30 | 31.95 | 27.5 | 29 | 27 | 31.9 | 130.18 | 27.71 | 28.73 | 30 | 57 | 24 | 28.1 | 29.5 | 18 | 31.92 | 25 | 68 | 28.4396 | 31.2 | 31.5 | 43 | 50 | 28.51 | 33.04 | 18 | 130.18
6631 | 板式平焊法兰 | PN6 | 20 | RF | HG/T 20592-2009 | S31603(022Cr17Ni12Mo2) | NB/T 47010 |  | 0.5 | 1 |  | 0 | 27 | 68 | 27.4 | 32 | 43 | 33 | 31 | 36.6 | 28 | 31.89 | 32 | 68 | 27.08 | 28.13 | 33.12 | 30 | 55.19 | 26.13 | 32 | 46 | 33.9 | 34.5 | 38 | 28.38 | 32.5 | 34.64 | 29.5 | 30.12 | 32.25 | 30 | 31.95 | 27.5 | 29 | 27 | 32.5 | 130.18 | 35.46 | 28.02 | 30 | 57 | 24 | 28.1 | 29.5 | 21 | 31.92 | 25 | 77 | 28.4396 | 31.2 | 31.5 | 48 | 59 | 28.51 | 33.89 | 21 | 130.18
6632 | 板式平焊法兰 | PN6 | 25 | RF | HG/T 20592-2009 | S31603(022Cr17Ni12Mo2) | NB/T 47010 |  | 0.5 | 1 |  | 0 | 27 | 68 | 30.1 | 32 | 42 | 33 | 31 | 40.26 | 28 | 31.89 | 32 | 68 | 27.08 | 28.13 | 33.12 | 30 | 55.19 | 26.13 | 32 | 42 | 33.6 | 34.5 | 38 | 28.38 | 32.5 | 41.21 | 29.5 | 30.12 | 32.25 | 30 | 31.95 | 27.5 | 29 | 27 | 33.5 | 130.18 | 35.07 | 28.02 | 30 | 57 | 24 | 28.1 | 29.5 | 23 | 31.92 | 25 | 85 | 28.4396 | 31.2 | 31.5 | 53 | 69 | 28.51 | 33.58 | 23 | 130.18
6633 | 板式平焊法兰 | PN6 | 32 | RF | HG/T 20592-2009 | S31603(022Cr17Ni12Mo2) | NB/T 47010 |  | 1 | 1 |  | 0 | 54 | 68 | 54.7 | 63 | 68 | 56 | 62 | 59.78 | 55 | 63.78 | 64 | 68 | 54.15 | 56.26 | 66.24 | 57 | 55.19 | 52.25 | 64 | 79 | 62.1 | 57 | 73 | 56.76 | 65 | 66.2 | 59 | 60.25 | 64.5 | 60 | 63.9 | 55 | 58 | 54 | 62.4 | 200 | 67.78 | 56.03 | 60 | 57 | 47 | 56.3 | 59 | 37 | 63.84 | 50 | 94 | 56.8792 | 62.4 | 63 | 69 | 76 | 57.01 | 62.11 | 37 | 200
6634 | 板式平焊法兰 | PN6 | 40 | RF | HG/T 20592-2009 | S31603(022Cr17Ni12Mo2) | NB/T 47010 |  | 1.5 | 1 |  | 0 | 81 | 76.5 | 82.1 | 94 | 99 | 81 | 93 | 67.1 | 83 | 89.33 | 89 | 101 | 81.23 | 84.39 | 99.36 | 82 | 71.49 | 78.38 | 96 | 115 | 90.9 | 85.5 | 107 | 85.13 | 97.5 | 75.75 | 88.5 | 90.37 | 96.75 | 90 | 95.85 | 82.5 | 87.01 | 81 | 87.8 | 150 | 92.77 | 82.98 | 90 | 85.5 | 71 | 84.4 | 88.5 | 44 | 95.76 | 75 | 111 | 85.3088 | 89.7 | 94.5 | 86 | 81 | 85.52 | 90.91 | 44 | 150
6635 | 板式平焊法兰 | PN6 | 50 | RF | HG/T 20592-2009 | S31603(022Cr17Ni12Mo2) | NB/T 47010 |  | 1.5 | 1 |  | 0 | 81 | 76.5 | 82.1 | 94 | 99 | 81 | 93 | 73.2 | 83 | 89.33 | 89 | 101 | 81.23 | 84.39 | 99.36 | 82 | 79.02 | 78.38 | 96 | 115 | 90 | 85.5 | 107 | 85.13 | 97.5 | 82.83 | 88.5 | 90.37 | 96.75 | 90 | 95.85 | 82.5 | 87.01 | 81 | 88.7 | 172.63 | 83.11 | 81.9 | 90 | 85.5 | 71 | 84.4 | 88.5 | 47 | 95.76 | 75 | 128 | 85.3088 | 89.7 | 94.5 | 101 | 89 | 85.52 | 90.01 | 47 | 172.63
6636 | 板式平焊法兰 | PN6 | 65 | RF | HG/T 20592-2009 | S31603(022Cr17Ni12Mo2) | NB/T 47010 |  | 2 | 1 |  | 0 | 108 | 102 | 89.8 | 114 | 119 | 81 | 108 | 92.72 | 111 | 116.62 | 119 | 135 | 108.3 | 108.64 | 132.48 | 109 | 105.36 | 95 | 128 | 147 | 118.8 | 114 | 121 | 113.51 | 130 | 101.41 | 118 | 120.49 | 129 | 120 | 127.8 | 110 | 113.37 | 108 | 95 | 172.63 | 121.27 | 107.77 | 120 | 114 | 94 | 101.3 | 118 | 61 | 127.68 | 100 | 119 | 113.7484 | 119.6 | 126 | 120 | 109 | 110.1 | 118.84 | 61 | 172.63
6637 | 板式平焊法兰 | PN6 | 80 | RF | HG/T 20592-2009 | S31603(022Cr17Ni12Mo2) | NB/T 47010 |  | 3 | 1 |  | 0 | 162 | 153 | 144.9 | 171 | 164 | 121 | 162 | 147.62 | 166 | 166.63 | 173 | 203 | 148.2 | 162.96 | 180.09 | 155 | 158.04 | 156.75 | 192 | 221 | 174.6 | 171 | 182 | 155.33 | 195 | 154.99 | 177 | 180.74 | 193.5 | 171.69 | 179.71 | 165 | 170.05 | 147 | 174.7 | 172.63 | 177.12 | 152.51 | 162 | 171 | 141 | 151.9 | 177 | 95 | 174.72 | 150 | 179 | 155.6562 | 179.4 | 177 | 155 | 163 | 165.14 | 174.63 | 95 | 221
6638 | 板式平焊法兰 | PN6 | 100 | RF | HG/T 20592-2009 | S31603(022Cr17Ni12Mo2) | NB/T 47010 |  | 3.5 | 1 |  | 0 | 189 | 178.5 | 168.5 | 199 | 190 | 141 | 189 | 163.48 | 182 | 194.39 | 202 | 200 | 172.9 | 190.12 | 210.105 | 175 | 184.37 | 179.55 | 217 | 257 | 200 | 182 | 212 | 181.22 | 227.5 | 177.14 | 203 | 210.86 | 225.75 | 200.31 | 209.66 | 182 | 198.39 | 171.5 | 203.8 | 230 | 177.55 | 177.93 | 189 | 199.5 | 165 | 177.2 | 206.5 | 110 | 203.84 | 175 | 208 | 181.6006 | 209.3 | 206.5 | 182 | 190 | 192.67 | 200.03 | 110 | 257
6639 | 板式平焊法兰 | PN6 | 125 | RF | HG/T 20592-2009 | S31603(022Cr17Ni12Mo2) | NB/T 47010 |  | 4.5 | 1 |  | 0 | 243 | 229.5 | 229.1 | 256 | 244 | 181 | 243 | 214.72 | 234 | 249.93 | 259 | 257 | 222.3 | 244.44 | 270.135 | 226 | 237.05 | 213.75 | 279 | 369 | 257.4 | 234 | 272 | 233 | 292.5 | 226.96 | 261 | 271.11 | 290.25 | 257.54 | 269.57 | 234 | 255.07 | 220.5 | 262.1 | 180 | 237.99 | 228.77 | 243 | 256.5 | 212 | 227.8 | 265.5 | 140 | 262.08 | 225 | 268 | 233.4893 | 263.25 | 265.5 | 241 | 245 | 247.72 | 257.44 | 140 | 369
6640 | 板式平焊法兰 | PN6 | 150 | RF | HG/T 20592-2009 | S31603(022Cr17Ni12Mo2) | NB/T 47010 |  | 5 | 1 |  | 0 | 270 | 255 | 260.6 | 284 | 271 | 201 | 270 | 240.34 | 260 | 285.31 | 288 | 285 | 247 | 271.6 | 300.15 | 251 | 263.39 | 256.5 | 310 | 410 | 290 | 260 | 303 | 258.89 | 325 | 269.6 | 290 | 288.59 | 322.5 | 286.15 | 299.52 | 260 | 283.41 | 245 | 291.3 | 144.33 | 293.87 | 254.19 | 270 | 285 | 235 | 253.1 | 295 | 166 | 291.2 | 250 | 298 | 259.4337 | 292.5 | 295 | 275 | 272 | 275.24 | 289.96 | 144.33 | 410
6641 | 板式平焊法兰 | PN6 | 200 | RF | HG/T 20592-2009 | S31603(022Cr17Ni12Mo2) | NB/T 47010 |  | 7 | 1 |  | 0 | 378 | 357 | 356.6 | 401 | 380 | 282 | 378 | 351.36 | 363 | 333.06 | 404 | 399 | 345.8 | 380.24 | 420.21 | 351 | 368.75 | 359.1 | 434 | 573 | 398 | 364 | 424 | 362.44 | 455 | 360.8 | 406 | 404.02 | 451.5 | 400.61 | 419.33 | 364 | 396.78 | 343 | 407.8 | 144.33 | 365.57 | 355.87 | 378 | 399 | 329 | 338.6 | 413 | 225 | 407.68 | 350 | 417 | 363.2011 | 409.5 | 413 | 366 | 380 | 385.34 | 398.04 | 144.33 | 573
6642 | 板式平焊法兰 | PN6 | 250 | RF | HG/T 20592-2009 | S31603(022Cr17Ni12Mo2) | NB/T 47010 |  | 9 | 1 |  | 0 | 486 | 459 | 451.3 | 516 | 488 | 362 | 486 | 458.72 | 467 | 428.22 | 511 | 513 | 444.6 | 488.88 | 540.27 | 451 | 428.95 | 461.7 | 558 | 737 | 520.4 | 468 | 545 | 465.99 | 585 | 477.91 | 504 | 519.45 | 574.2 | 515.07 | 530.15 | 468 | 510.14 | 441 | 524.3 | 144.33 | 483.42 | 457.54 | 486 | 513 | 423 | 435.4 | 531 | 321 | 524.16 | 450 | 536 | 466.9686 | 526.5 | 527.4 | 526 | 489 | 495.43 | 520.38 | 144.33 | 737
6643 | 板式平焊法兰 | PN6 | 300 | RF | HG/T 20592-2009 | S31603(022Cr17Ni12Mo2) | NB/T 47010 |  | 12 | 1 |  | 0 | 648 | 612 | 579.3 | 687 | 668 | 483 | 648 | 608.78 | 623 | 570.96 | 681 | 684 | 592.8 | 651.84 | 731.4 | 602 | 571.94 | 615.6 | 744 | 857 | 693.8 | 624 | 726 | 621.33 | 780 | 614.54 | 672 | 692.6 | 765.6 | 686.76 | 706.87 | 624 | 680.19 | 588 | 699 | 215 | 621.72 | 610.06 | 648 | 684 | 564 | 580.5 | 708 | 429 | 698.88 | 600 | 714 | 622.6348 | 702 | 703.2 | 702 | 651 | 660.58 | 693.84 | 215 | 857
6644 | 板式平焊法兰 | PN6 | 350 | RF | HG/T 20592-2009 | S31603(022Cr17Ni12Mo2) | NB/T 47010 |  | 17 | 1 |  | 0 | 918 | 867 | 706.1 | 973 | 946 | 684 | 918 | 871.08 | 882 | 808.86 | 964 | 969 | 839.8 | 923.44 | 1036.15 | 852 | 810.25 | 855.95 | 1054 | 1214 | 982.9 | 935 | 1029 | 880.21 | 1105 | 749.67 | 952 | 981.19 | 1084.6 | 972.91 | 1001.4 | 884 | 963.61 | 833 | 989.6 | 165 | 757.95 | 864.25 | 918 | 969 | 800 | 822.4 | 1003 | 520 | 990.08 | 850 | 1012 | 882.0584 | 1082.9 | 996.2 | 1183 | 923 | 935.82 | 982.94 | 165 | 1214
6645 | 板式平焊法兰 | PN6 | 400 | RF | HG/T 20592-2009 | S31603(022Cr17Ni12Mo2) | NB/T 47010 |  | 20 | 1 |  | 0 | 1080 | 1020 | 844.1 | 1145 | 1113 | 805 | 1080 | 1033.34 | 1038 | 951.61 | 1135 | 1140 | 988 | 1086.4 | 1219 | 1003 | 953.23 | 950 | 1240 | 1428 | 1156.4 | 1100 | 1211 | 1035.54 | 1300 | 892.2 | 1120 | 1154.34 | 1276 | 1144.6 | 1178.11 | 1040 | 1133.65 | 980 | 1164.8 | 130.64 | 907.61 | 1034.52 | 1080 | 1140 | 941 | 967.5 | 1180 | 624 | 1164.8 | 1000 | 1190 | 1037.7146 | 1274 | 1172 | 1391 | 1085 | 1100.96 | 1156.4 | 130.64 | 1428
6646 | 板式平焊法兰 | PN6 | 450 | RF | HG/T 20592-2009 | S31603(022Cr17Ni12Mo2) | NB/T 47010 |  | 24.5 | 1 |  | 0 | 1323 | 1249.5 | 977 | 1400 | 1363 | 986 | 1323 | 1284.66 | 1272 | 1165.72 | 1390 | 1397 | 1210.3 | 1330.84 | 1493.275 | 1263 | 1167.71 | 1163.75 | 1519 | 1749 | 1402.2 | 1347.5 | 1483 | 1268.54 | 1592.5 | 1201.48 | 1372 | 1403.05 | 1563.1 | 1378.37 | 1443.19 | 1274 | 1388.73 | 1200.5 | 1593 | 130.64 | 907.61 | 1267.29 | 1323 | 1396.5 | 1152 | 1130.1 | 1445.5 | 754 | 1426.88 | 1225 | 1458 | 1271.2039 | 1560.65 | 1416.1 | 1705 | 1330 | 1348.68 | 1402.18 | 130.64 | 1749
6647 | 板式平焊法兰 | PN6 | 500 | RF | HG/T 20592-2009 | S31603(022Cr17Ni12Mo2) | NB/T 47010 |  | 26.5 | 1 |  | 0 | 1431 | 1351.5 | 1110.8 | 1514 | 1474 | 1067 | 1431 | 1379.82 | 1376 | 1260.88 | 1503 | 1511 | 1309.1 | 1439.48 | 1615.175 | 1367 | 1263.03 | 1334.28 | 1643 | 1892 | 1494.8 | 1457.5 | 1604 | 1372.09 | 1722.5 | 1219.86 | 1484 | 1517.58 | 1690.7 | 1490.89 | 1561 | 1378 | 1502.09 | 1298.5 | 1543.8 | 173.24 | 1230.66 | 1370.74 | 1431 | 1510.5 | 1247 | 1222.3 | 1563.5 | 846 | 1543.36 | 1325 | 1577 | 1374.9714 | 1688.05 | 1531.7 | 2380 | 1438 | 1458.77 | 1494.81 | 173.24 | 2380
6648 | 板式平焊法兰 | PN6 | 600 | RF | HG/T 20592-2009 | S31603(022Cr17Ni12Mo2) | NB/T 47010 |  | 35 | 1 |  | 0 | 1890 | 1785 | 1723.1 | 2000 | 1947 | 1409 | 1890 | 1820.24 | 1817 | 1665.31 | 1986 | 1995 | 1729 | 1901.2 | 2133.25 | 1805 | 1668.15 | 1762.25 | 2170 | 2499 | 2003.1 | 1925 | 2119 | 1812.2 | 2275 | 1715.98 | 1960 | 2004.35 | 2233 | 1969.1 | 2061.7 | 1820 | 1983.89 | 1715 | 2038.4 | 173.24 | 2047.02 | 1810.41 | 1890 | 1995 | 1646 | 1614.4 | 2065 | 1214 | 2038.4 | 1750 | 2083 | 1816.0056 | 2229.5 | 2023 | 2436 | 1899 | 1926.68 | 2003.12 | 173.24 | 2499
6649 | 板式平焊法兰 | PN10 | 10 | RF | HG/T 20592-2009 | S31603(022Cr17Ni12Mo2) | NB/T 47010 |  | 0.6 | 1 |  | 0 | 32.4 | 68 | 36 | 38 | 47 | 39 | 37 | 32.94 | 33 | 30.34 | 39 | 68 | 32.49 | 33.76 | 39.744 | 36 | 45.15 | 31.35 | 38.4 | 52 | 40.3 | 41.4 | 45 | 34.05 | 39 | 35.3 | 35.4 | 36.14 | 51 | 36 | 38.34 | 33 | 34.8 | 32.4 | 39.7 | 144.84 | 35.85 | 35.34 | 36 | 57 | 28 | 33.8 | 35.4 | 20 | 38.3 | 30 | 68 | 34.1215 | 39 | 37.8 | 43 | 61 | 34.21 | 40.28 | 20 | 144.84
6650 | 板式平焊法兰 | PN10 | 15 | RF | HG/T 20592-2009 | S31603(022Cr17Ni12Mo2) | NB/T 47010 |  | 0.5 | 1 |  | 0 | 37.8 | 68 | 38.3 | 32 | 42 | 33 | 31 | 35.38 | 28 | 30.34 | 32 | 68 | 27.08 | 28.13 | 33.12 | 30 | 45.15 | 26.13 | 32 | 47 | 39.6 | 34.5 | 52 | 28.38 | 32.5 | 38.43 | 29.5 | 30.12 | 42.5 | 30 | 31.95 | 27.5 | 29 | 27 | 42.1 | 144.84 | 39.02 | 28.73 | 30 | 57 | 24 | 28.1 | 29.5 | 22 | 31.92 | 25 | 68 | 28.4396 | 31.2 | 31.5 | 48 | 67 | 28.51 | 39.59 | 22 | 144.84
6651 | 板式平焊法兰 | PN10 | 20 | RF | HG/T 20592-2009 | S31603(022Cr17Ni12Mo2) | NB/T 47010 |  | 1 | 1 |  | 0 | 54 | 68 | 54.7 | 63 | 77 | 56 | 62 | 48.8 | 55 | 60.68 | 64 | 68 | 54.15 | 56.26 | 66.24 | 60 | 45.15 | 52.25 | 64 | 87 | 60.1 | 69 | 73 | 56.76 | 65 | 53.46 | 59 | 60.25 | 68.8 | 60 | 63.9 | 55 | 58 | 54 | 62.9 | 133.95 | 54.28 | 56.03 | 60 | 57 | 47 | 56.3 | 59 | 29 | 63.84 | 50 | 77 | 56.8792 | 62.4 | 63 | 58 | 78 | 57.01 | 60.09 | 29 | 133.95
6652 | 板式平焊法兰 | PN10 | 25 | RF | HG/T 20592-2009 | S31603(022Cr17Ni12Mo2) | NB/T 47010 |  | 1 | 1 |  | 0 | 54 | 68 | 54.7 | 63 | 74 | 56 | 62 | 56.12 | 55 | 60.68 | 64 | 68 | 54.15 | 56.26 | 66.24 | 60 | 65.22 | 52.25 | 64 | 80 | 62.2 | 69 | 73 | 56.76 | 65 | 58.09 | 59 | 60.25 | 68.8 | 60 | 63.9 | 55 | 58 | 54 | 65.4 | 133.95 | 63.27 | 56.03 | 60 | 57 | 47 | 56.3 | 59 | 34 | 63.84 | 50 | 85 | 56.8792 | 62.4 | 63 | 64 | 89 | 57.01 | 62.16 | 34 | 133.95
6653 | 板式平焊法兰 | PN10 | 32 | RF | HG/T 20592-2009 | S31603(022Cr17Ni12Mo2) | NB/T 47010 |  | 2 | 1 |  | 0 | 108 | 102 | 109.4 | 126 | 132 | 103 | 124 | 89.06 | 111 | 120.04 | 128 | 135 | 108.3 | 112.52 | 132.48 | 115 | 80.27 | 104.5 | 128 | 150 | 119.7 | 114 | 142 | 113.51 | 130 | 101.02 | 118 | 120.49 | 137.6 | 120 | 127.8 | 110 | 116.01 | 108 | 124.2 | 200 | 102.42 | 112.07 | 120 | 114 | 94 | 112.5 | 118 | 57 | 127.68 | 100 | 94 | 113.7484 | 124.8 | 126 | 86 | 100 | 114.03 | 119.69 | 57 | 200
6654 | 板式平焊法兰 | PN10 | 40 | RF | HG/T 20592-2009 | S31603(022Cr17Ni12Mo2) | NB/T 47010 |  | 2 | 1 |  | 0 | 108 | 102 | 109.4 | 126 | 131 | 103 | 124 | 101.26 | 111 | 120.04 | 119 | 135 | 108.3 | 112.52 | 132.48 | 109 | 95.32 | 104.5 | 128 | 146 | 122.1 | 114 | 142 | 113.51 | 130 | 113.29 | 118 | 120.49 | 137.6 | 120 | 127.8 | 110 | 116.01 | 108 | 124.2 | 179.55 | 124.59 | 110.64 | 120 | 114 | 94 | 112.5 | 118 | 67 | 127.68 | 100 | 111 | 113.7484 | 119.6 | 126 | 101 | 112 | 114.03 | 122.1 | 67 | 179.55
6655 | 板式平焊法兰 | PN10 | 50 | RF | HG/T 20592-2009 | S31603(022Cr17Ni12Mo2) | NB/T 47010 |  | 2.5 | 1 |  | 0 | 135 | 127.5 | 136.8 | 157 | 163 | 128 | 155 | 128.1 | 139 | 150.63 | 149 | 169 | 135.38 | 140.65 | 165.6 | 136 | 131.7 | 130.63 | 160 | 183 | 151.8 | 142.5 | 176 | 141.89 | 162.5 | 146.07 | 147.5 | 150.62 | 172 | 150 | 159.74 | 137.5 | 145.01 | 135 | 155.1 | 179.55 | 155.3 | 136.49 | 150 | 142.5 | 118 | 140.6 | 147.5 | 84 | 159.6 | 125 | 128 | 142.188 | 149.5 | 157.5 | 129 | 134 | 142.54 | 151.79 | 84 | 183
6656 | 板式平焊法兰 | PN10 | 65 | RF | HG/T 20592-2009 | S31603(022Cr17Ni12Mo2) | NB/T 47010 |  | 3 | 1 |  | 0 | 162 | 153 | 156.3 | 171 | 177 | 121 | 162 | 152.5 | 166 | 178.23 | 179 | 203 | 162.45 | 162.96 | 198.72 | 163 | 158.04 | 142.5 | 192 | 210 | 180.5 | 171 | 182 | 170.27 | 195 | 173.43 | 177 | 180.74 | 206.4 | 180 | 191.69 | 165 | 170.05 | 162 | 186.2 | 230 | 184.91 | 161.66 | 180 | 171 | 141 | 151.9 | 177 | 106 | 191.52 | 150 | 179 | 170.6276 | 179.4 | 189 | 160 | 149 | 165.14 | 180.53 | 106 | 230
6657 | 板式平焊法兰 | PN10 | 80 | RF | HG/T 20592-2009 | S31603(022Cr17Ni12Mo2) | NB/T 47010 |  | 3.5 | 1 |  | 0 | 189 | 178.5 | 174.9 | 199 | 191 | 141 | 189 | 174.46 | 194 | 203.41 | 202 | 236 | 172.9 | 190.12 | 210.105 | 180 | 184.37 | 182.88 | 224 | 245 | 205.9 | 199.5 | 212 | 181.22 | 227.5 | 193.26 | 206.5 | 210.86 | 240.8 | 200.31 | 209.66 | 192.5 | 198.39 | 171.5 | 212.8 | 148.2 | 209.71 | 177.93 | 189 | 199.5 | 165 | 177.2 | 206.5 | 120 | 203.84 | 175 | 208 | 181.6006 | 209.3 | 206.5 | 174 | 174 | 192.67 | 205.88 | 120 | 245
6658 | 板式平焊法兰 | PN10 | 100 | RF | HG/T 20592-2009 | S31603(022Cr17Ni12Mo2) | NB/T 47010 |  | 4.5 | 1 |  | 0 | 243 | 229.5 | 234.5 | 256 | 244 | 181 | 243 | 213.5 | 234 | 257.41 | 259 | 257 | 222.3 | 244.44 | 270.135 | 226 | 237.05 | 230.85 | 279 | 315 | 260.4 | 234 | 272 | 233 | 292.5 | 239.12 | 261 | 271.11 | 309.6 | 257.54 | 269.57 | 234 | 255.07 | 220.5 | 267.8 | 148.2 | 266.73 | 228.77 | 243 | 256.5 | 212 | 227.8 | 265.5 | 147 | 262.08 | 225 | 268 | 233.4893 | 269.1 | 265.5 | 220 | 224 | 247.72 | 260.38 | 147 | 315
6659 | 板式平焊法兰 | PN10 | 125 | RF | HG/T 20592-2009 | S31603(022Cr17Ni12Mo2) | NB/T 47010 |  | 5.5 | 1 |  | 0 | 297 | 280.5 | 271.9 | 312 | 298 | 221 | 297 | 259.86 | 286 | 317.2 | 317 | 314 | 271.7 | 298.76 | 330.165 | 276 | 289.73 | 261.25 | 341 | 429 | 320.8 | 286 | 333 | 284.77 | 357.5 | 309.31 | 319 | 331.35 | 378.4 | 314.77 | 329.47 | 286 | 311.75 | 269.5 | 327.3 | 215 | 326.97 | 279.61 | 297 | 313.5 | 259 | 278.4 | 324.5 | 178 | 320.32 | 275 | 327 | 285.368 | 321.75 | 324.5 | 273 | 273 | 302.76 | 320.79 | 178 | 429
6660 | 板式平焊法兰 | PN10 | 150 | RF | HG/T 20592-2009 | S31603(022Cr17Ni12Mo2) | NB/T 47010 |  | 7 | 1 |  | 0 | 378 | 357 | 364.8 | 397 | 380 | 282 | 378 | 348.92 | 363 | 402.67 | 404 | 399 | 345.8 | 380.24 | 420.21 | 351 | 368.75 | 359.1 | 434 | 546 | 407.6 | 364 | 424 | 362.44 | 455 | 386.11 | 406 | 404.02 | 481.6 | 400.61 | 419.33 | 364 | 396.78 | 343 | 407.8 | 200 | 419.55 | 355.87 | 378 | 399 | 329 | 354.4 | 413 | 252 | 407.68 | 350 | 417 | 363.2011 | 409.5 | 413 | 366 | 348 | 385.34 | 407.64 | 200 | 546
6661 | 板式平焊法兰 | PN10 | 200 | RF | HG/T 20592-2009 | S31603(022Cr17Ni12Mo2) | NB/T 47010 |  | 9.5 | 1 |  | 0 | 513 | 484.5 | 483.9 | 544 | 515 | 382 | 513 | 455.06 | 493 | 537.26 | 548 | 542 | 469.3 | 516.04 | 570.285 | 476 | 500.45 | 487.35 | 589 | 741 | 545.5 | 494 | 575 | 491.88 | 617.5 | 479.58 | 551 | 548.32 | 653.6 | 543.69 | 569.09 | 494 | 538.49 | 465.5 | 553.4 | 230 | 556.61 | 482.96 | 513 | 541.5 | 447 | 459.6 | 560.5 | 304 | 553.28 | 475 | 565 | 492.9129 | 555.75 | 560.5 | 471 | 472 | 522.96 | 545.48 | 230 | 741
6662 | 板式平焊法兰 | PN10 | 250 | RF | HG/T 20592-2009 | S31603(022Cr17Ni12Mo2) | NB/T 47010 |  | 12 | 1 |  | 0 | 648 | 612 | 584.4 | 687 | 651 | 483 | 648 | 581.94 | 623 | 680.63 | 681 | 684 | 592.8 | 651.84 | 720.36 | 602 | 571.94 | 615.6 | 744 | 936 | 686.2 | 624 | 726 | 621.33 | 780 | 634.73 | 672 | 692.6 | 825.6 | 686.76 | 706.87 | 624 | 680.19 | 588 | 699 | 215 | 700.24 | 610.06 | 648 | 684 | 564 | 580.5 | 708 | 428 | 698.88 | 600 | 714 | 622.6348 | 702 | 703.2 | 636 | 596 | 660.58 | 686.24 | 215 | 936
6663 | 板式平焊法兰 | PN10 | 300 | RF | HG/T 20592-2009 | S31603(022Cr17Ni12Mo2) | NB/T 47010 |  | 13.5 | 1 |  | 0 | 729 | 688.5 | 672.9 | 773 | 751 | 543 | 729 | 667.34 | 701 | 773.47 | 766 | 770 | 666.9 | 733.32 | 822.825 | 677 | 643.43 | 692.55 | 837 | 918 | 781.6 | 702 | 817 | 698.99 | 877.5 | 735.89 | 756 | 779.18 | 928.8 | 772.61 | 795.23 | 702 | 765.22 | 661.5 | 786.4 | 135.36 | 799.04 | 686.31 | 729 | 769.5 | 635 | 653.1 | 796.5 | 549 | 786.24 | 675 | 803 | 700.4579 | 789.75 | 791.1 | 781 | 670 | 743.15 | 781.59 | 135.36 | 928.8
6664 | 板式平焊法兰 | PN10 | 350 | RF | HG/T 20592-2009 | S31603(022Cr17Ni12Mo2) | NB/T 47010 |  | 20.5 | 1 |  | 0 | 1107 | 1045.5 | 1013.3 | 1174 | 1141 | 825 | 1107 | 1012.6 | 1064 | 1165.26 | 1163 | 1169 | 1012.7 | 1113.56 | 1249.475 | 1028 | 977.06 | 1032.18 | 1271 | 1394 | 1167.2 | 1127.5 | 1241 | 1061.43 | 1332.5 | 1004.97 | 1148 | 1183.2 | 1410.4 | 1173.22 | 1207.56 | 1066 | 1161.99 | 1004.5 | 1194.2 | 135.36 | 1198.69 | 1042.18 | 1107 | 1168.5 | 964 | 991.7 | 1209.5 | 662 | 1193.92 | 1025 | 1220 | 1063.659 | 1305.85 | 1201.3 | 1316 | 1017 | 1128.48 | 1167.18 | 135.36 | 1410.4
6665 | 板式平焊法兰 | PN10 | 400 | RF | HG/T 20592-2009 | S31603(022Cr17Ni12Mo2) | NB/T 47010 |  | 27.5 | 1 |  | 0 | 1485 | 1402.5 | 1334.8 | 1574 | 1530 | 1107 | 1485 | 1376.16 | 1428 | 1308.46 | 1560 | 1568 | 1358.5 | 1493.8 | 1676.125 | 1379 | 1310.69 | 1306.25 | 1705 | 1870 | 1562.2 | 1512.5 | 1665 | 1423.87 | 1787.5 | 1296.63 | 1540 | 1587.22 | 1892 | 1573.83 | 1619.9 | 1430 | 1558.77 | 1347.5 | 1602 | 132.48 | 1319.28 | 1422.47 | 1485 | 1567.5 | 1294 | 1330.3 | 1622.5 | 854 | 1601.6 | 1375 | 1636 | 1426.8601 | 1751.75 | 1611.5 | 1766 | 1364 | 1513.82 | 1562.18 | 132.48 | 1892
6666 | 板式平焊法兰 | PN10 | 450 | RF | HG/T 20592-2009 | S31603(022Cr17Ni12Mo2) | NB/T 47010 |  | 33.5 | 1 |  | 0 | 1809 | 1708.5 | 1634 | 1914 | 1864 | 1348 | 1809 | 1686.04 | 1739 | 1593.94 | 1900 | 1910 | 1654.9 | 1819.72 | 2041.825 | 1728 | 1596.66 | 1591.25 | 2077 | 2278 | 1900.1 | 1842.5 | 2028 | 1734.53 | 2177.5 | 1532.95 | 1876 | 1918.45 | 2304.8 | 1884.71 | 1973.34 | 1742 | 1898.87 | 1641.5 | 1951.4 | 132.48 | 1556.86 | 1732.82 | 1809 | 1909.5 | 1576 | 1545.2 | 1976.5 | 977 | 1951.04 | 1675 | 1993 | 1738.1725 | 2133.95 | 1936.3 | 2152 | 1662 | 1844.11 | 1900.07 | 132.48 | 2304.8
6667 | 板式平焊法兰 | PN10 | 500 | RF | HG/T 20592-2009 | S31603(022Cr17Ni12Mo2) | NB/T 47010 |  | 40 | 1 |  | 0 | 2160 | 2040 | 2008.8 | 2286 | 2226 | 1610 | 2160 | 2022.76 | 2076 | 1903.21 | 2269 | 2280 | 1976 | 2172.8 | 2438 | 2063 | 1906.46 | 2014 | 2480 | 2720 | 2290.2 | 2200 | 2422 | 2071.08 | 2600 | 1862.39 | 2240 | 2290.68 | 2752 | 2250.4 | 2356.22 | 2080 | 2267.31 | 1960 | 2330.1 | 160 | 1891.66 | 2069.04 | 2160 | 2280 | 1882 | 1845 | 2360 | 1251 | 2329.6 | 2000 | 2380 | 2075.4293 | 2548 | 2312 | 2568 | 1984 | 2201.92 | 2290.17 | 160 | 2752
6668 | 板式平焊法兰 | PN10 | 600 | RF | HG/T 20592-2009 | S31603(022Cr17Ni12Mo2) | NB/T 47010 |  | 54.5 | 1 |  | 0 | 2943 | 2779.5 | 2683.1 | 3114 | 3032 | 2194 | 2943 | 2742.56 | 2829 | 2593.13 | 3092 | 3107 | 2692.3 | 2960.44 | 3321.775 | 2811 | 2597.55 | 2744.08 | 3379 | 3706 | 3088.8 | 2997.5 | 3299 | 2821.85 | 3270 | 2671.48 | 3052 | 3121.06 | 3749.6 | 3066.17 | 3210.36 | 2834 | 3089.21 | 2670.5 | 3175.1 | 190 | 3151.85 | 2819.07 | 2943 | 3106.5 | 2564 | 2513.8 | 3215.5 | 1803 | 3174.08 | 2725 | 3243 | 2827.7759 | 3471.65 | 3150.1 | 3500 | 2704 | 3000.12 | 3088.81 | 190 | 3749.6
6669 | 板式平焊法兰 | PN16 | 10 | RF | HG/T 20592-2009 | S31603(022Cr17Ni12Mo2) | NB/T 47010 |  | 0.6 | 1 |  | 0 | 32.4 | 68 | 32.4 | 38 | 47 | 39 | 37 | 32.94 | 33 | 30.14 | 39 | 68 | 32.49 | 33.76 | 39.744 | 36 | 45.15 | 31.35 | 38.4 | 52 | 40.3 | 41.4 | 45 | 34.05 | 39 | 36.58 | 35.4 | 36.14 | 51 | 36 | 38.34 | 33 | 34.8 | 32.4 | 40.3 | 181.44 | 37.28 | 35.34 | 36 | 57 | 28 | 33.8 | 35.4 | 19 | 38.3 | 30 | 72 | 34.1215 | 39 | 37.8 | 43 | 61 | 34.21 | 40.28 | 19 | 181.44
6670 | 板式平焊法兰 | PN16 | 15 | RF | HG/T 20592-2009 | S31603(022Cr17Ni12Mo2) | NB/T 47010 |  | 0.5 | 1 |  | 0 | 37.8 | 68 | 38.3 | 32 | 42 | 33 | 31 | 35.38 | 28 | 30.14 | 32 | 68 | 27.08 | 28.13 | 33.12 | 30 | 45.15 | 26.13 | 32 | 47 | 41.9 | 34.5 | 52 | 28.38 | 32.5 | 40.47 | 29.5 | 30.12 | 42.5 | 30 | 31.95 | 27.5 | 29 | 27 | 42.6 | 181.44 | 41.38 | 28.73 | 30 | 57 | 24 | 28.1 | 29.5 | 22 | 31.92 | 25 | 72 | 28.4396 | 31.2 | 31.5 | 48 | 67 | 28.51 | 41.94 | 22 | 181.44
6671 | 板式平焊法兰 | PN16 | 20 | RF | HG/T 20592-2009 | S31603(022Cr17Ni12Mo2) | NB/T 47010 |  | 1 | 1 |  | 0 | 54 | 68 | 54.7 | 63 | 77 | 56 | 62 | 48.8 | 55 | 60.28 | 64 | 68 | 54.15 | 56.26 | 66.24 | 60 | 65.22 | 52.25 | 64 | 87 | 60 | 69 | 73 | 56.76 | 65 | 55.3 | 59 | 60.25 | 72.2 | 60 | 63.9 | 55 | 58 | 54 | 62.8 | 175.68 | 56.05 | 56.03 | 60 | 57 | 47 | 56.3 | 59 | 29 | 63.84 | 50 | 81 | 56.8792 | 62.4 | 63 | 59 | 78 | 57.01 | 60.01 | 29 | 175.68
6672 | 板式平焊法兰 | PN16 | 25 | RF | HG/T 20592-2009 | S31603(022Cr17Ni12Mo2) | NB/T 47010 |  | 1 | 1 |  | 0 | 54 | 68 | 61.1 | 63 | 74 | 56 | 62 | 56.12 | 55 | 60.28 | 64 | 68 | 54.15 | 56.26 | 62.445 | 60 | 65.22 | 52.25 | 64 | 80 | 62.3 | 69 | 73 | 56.76 | 65 | 67.56 | 59 | 60.25 | 72.2 | 60 | 63.9 | 55 | 58 | 54 | 63.3 | 175.68 | 67.74 | 56.03 | 60 | 57 | 47 | 56.3 | 59 | 34 | 63.84 | 50 | 90 | 56.8792 | 62.4 | 63 | 64 | 89 | 57.01 | 62.35 | 34 | 175.68
6673 | 板式平焊法兰 | PN16 | 32 | RF | HG/T 20592-2009 | S31603(022Cr17Ni12Mo2) | NB/T 47010 |  | 2 | 1 |  | 0 | 108 | 102 | 101.9 | 126 | 132 | 103 | 124 | 89.06 | 111 | 120.56 | 128 | 135 | 108.3 | 112.52 | 132.48 | 115 | 80.27 | 104.5 | 128 | 150 | 118.2 | 114 | 142 | 113.51 | 130 | 103.28 | 118 | 120.49 | 144.4 | 120 | 127.8 | 110 | 116.01 | 108 | 121.6 | 190 | 104.73 | 112.07 | 120 | 114 | 94 | 112.5 | 118 | 57 | 127.68 | 100 | 94 | 113.7484 | 124.8 | 126 | 86 | 100 | 114.03 | 118.22 | 57 | 190
6674 | 板式平焊法兰 | PN16 | 40 | RF | HG/T 20592-2009 | S31603(022Cr17Ni12Mo2) | NB/T 47010 |  | 2 | 1 |  | 0 | 108 | 102 | 109.4 | 126 | 131 | 103 | 124 | 101.26 | 111 | 120.56 | 119 | 135 | 108.3 | 112.52 | 132.48 | 109 | 95.32 | 104.5 | 128 | 146 | 121.8 | 114 | 142 | 113.51 | 130 | 117.93 | 118 | 120.49 | 144.4 | 120 | 127.8 | 110 | 116.01 | 108 | 126.6 | 220 | 124.33 | 110.64 | 120 | 114 | 94 | 112.5 | 118 | 67 | 127.68 | 100 | 117 | 113.7484 | 119.6 | 126 | 102 | 112 | 114.03 | 121.78 | 67 | 220
6675 | 板式平焊法兰 | PN16 | 50 | RF | HG/T 20592-2009 | S31603(022Cr17Ni12Mo2) | NB/T 47010 |  | 2.5 | 1 |  | 0 | 135 | 127.5 | 129.6 | 157 | 163 | 128 | 155 | 128.1 | 139 | 150.97 | 149 | 169 | 135.38 | 140.65 | 165.6 | 136 | 131.7 | 130.63 | 160 | 183 | 152.7 | 142.5 | 176 | 141.89 | 162.5 | 153.72 | 147.5 | 150.62 | 180.5 | 150 | 159.74 | 137.5 | 145.01 | 135 | 158.3 | 149.76 | 155.9 | 136.49 | 150 | 142.5 | 118 | 140.6 | 147.5 | 84 | 159.6 | 125 | 135 | 142.188 | 149.5 | 157.5 | 128 | 134 | 142.54 | 152.66 | 84 | 183
6676 | 板式平焊法兰 | PN16 | 65 | RF | HG/T 20592-2009 | S31603(022Cr17Ni12Mo2) | NB/T 47010 |  | 3 | 1 |  | 0 | 162 | 153 | 142.44 | 171 | 177 | 121 | 162 | 152.5 | 166 | 178.23 | 179 | 203 | 162.45 | 162.96 | 198.72 | 163 | 158.04 | 142.5 | 192 | 210 | 181 | 171 | 182 | 170.27 | 195 | 193.36 | 177 | 180.74 | 216.6 | 180 | 191.69 | 165 | 170.05 | 162 | 186.2 | 149.76 | 184.91 | 161.66 | 180 | 171 | 141 | 151.9 | 177 | 106 | 191.52 | 150 | 189 | 170.6276 | 179.4 | 189 | 161 | 149 | 165.14 | 181.02 | 106 | 216.6
6677 | 板式平焊法兰 | PN16 | 80 | RF | HG/T 20592-2009 | S31603(022Cr17Ni12Mo2) | NB/T 47010 |  | 3.5 | 1 |  | 0 | 189 | 178.5 | 175.6 | 199 | 191 | 141 | 189 | 174.46 | 194 | 203.86 | 202 | 236 | 172.9 | 190.12 | 218.5575 | 180 | 184.37 | 182.88 | 224 | 245 | 206 | 199.5 | 212 | 181.22 | 227.5 | 208.33 | 206.5 | 210.86 | 252.7 | 200.31 | 209.66 | 192.5 | 198.39 | 171.5 | 208.3 | 141.12 | 210.63 | 177.93 | 189 | 199.5 | 165 | 177.2 | 206.5 | 120 | 203.84 | 175 | 221 | 181.6006 | 209.3 | 206.5 | 174 | 174 | 192.67 | 206.03 | 120 | 252.7
6678 | 板式平焊法兰 | PN16 | 100 | RF | HG/T 20592-2009 | S31603(022Cr17Ni12Mo2) | NB/T 47010 |  | 4.5 | 1 |  | 0 | 243 | 229.5 | 234.5 | 256 | 244 | 181 | 243 | 213.5 | 234 | 257.99 | 259 | 257 | 222.3 | 244.44 | 248.4 | 226 | 237.05 | 230.85 | 279 | 315 | 262.4 | 234 | 272 | 233 | 292.5 | 266.74 | 261 | 271.11 | 324.9 | 257.54 | 269.57 | 234 | 255.07 | 220.5 | 262.1 | 141.12 | 267.73 | 228.77 | 243 | 256.5 | 212 | 227.8 | 265.5 | 147 | 262.08 | 225 | 284 | 233.4893 | 269.1 | 265.5 | 219 | 224 | 247.72 | 262.38 | 141.12 | 324.9
6679 | 板式平焊法兰 | PN16 | 125 | RF | HG/T 20592-2009 | S31603(022Cr17Ni12Mo2) | NB/T 47010 |  | 5.5 | 1 |  | 0 | 297 | 280.5 | 286.7 | 312 | 298 | 221 | 297 | 259.86 | 286 | 315.17 | 317 | 314 | 271.7 | 298.76 | 303.6 | 276 | 289.73 | 261.25 | 341 | 429 | 320.4 | 286 | 333 | 284.77 | 357.5 | 314.31 | 319 | 331.35 | 397.1 | 314.77 | 329.47 | 286 | 311.75 | 269.5 | 320.5 | 175 | 327.42 | 279.61 | 297 | 313.5 | 259 | 278.4 | 324.5 | 178 | 320.32 | 275 | 327 | 285.368 | 321.75 | 324.5 | 273 | 273 | 302.76 | 320.38 | 175 | 429
6680 | 板式平焊法兰 | PN16 | 150 | RF | HG/T 20592-2009 | S31603(022Cr17Ni12Mo2) | NB/T 47010 |  | 7 | 1 |  | 0 | 378 | 357 | 364.8 | 397 | 380 | 282 | 378 | 348.92 | 363 | 403.57 | 404 | 399 | 345.8 | 380.24 | 386.4 | 351 | 368.75 | 359.1 | 434 | 546 | 411.4 | 364 | 424 | 362.44 | 455 | 421.65 | 406 | 404.02 | 505.4 | 400.61 | 419.33 | 364 | 396.78 | 343 | 407.7 | 205 | 418.35 | 355.87 | 378 | 399 | 329 | 354.4 | 413 | 252 | 407.68 | 350 | 441 | 363.2011 | 409.5 | 413 | 367 | 348 | 385.34 | 411.38 | 205 | 546
6681 | 板式平焊法兰 | PN16 | 200 | RF | HG/T 20592-2009 | S31603(022Cr17Ni12Mo2) | NB/T 47010 |  | 9.5 | 1 |  | 0 | 513 | 484.5 | 466.6 | 544 | 515 | 382 | 513 | 479.46 | 493 | 544.69 | 548 | 542 | 469.3 | 516.04 | 502.55 | 476 | 500.45 | 487.35 | 589 | 741 | 547.9 | 494 | 575 | 491.88 | 617.5 | 539.04 | 551 | 548.32 | 685.9 | 543.69 | 569.09 | 494 | 538.49 | 465.5 | 553.4 | 132.94 | 560.41 | 482.96 | 513 | 541.5 | 447 | 459.6 | 560.5 | 325 | 553.28 | 475 | 599 | 492.9129 | 555.75 | 560.5 | 492 | 472 | 522.96 | 547.89 | 132.94 | 741
6682 | 板式平焊法兰 | PN16 | 250 | RF | HG/T 20592-2009 | S31603(022Cr17Ni12Mo2) | NB/T 47010 |  | 14 | 1 |  | 0 | 756 | 714 | 713.2 | 802 | 759 | 564 | 756 | 684.42 | 727 | 796.27 | 794 | 798 | 691.6 | 760.48 | 740.6 | 702 | 667.26 | 718.2 | 868 | 1092 | 807.2 | 728 | 848 | 724.88 | 910 | 836.77 | 784 | 808.04 | 1010.8 | 801.22 | 824.68 | 728 | 793.56 | 686 | 815.5 | 132.94 | 824.98 | 711.73 | 756 | 798 | 659 | 677.3 | 826 | 500 | 815.36 | 700 | 882 | 726.4022 | 819 | 820.4 | 738 | 695 | 770.67 | 807.2 | 132.94 | 1092
6683 | 板式平焊法兰 | PN16 | 300 | RF | HG/T 20592-2009 | S31603(022Cr17Ni12Mo2) | NB/T 47010 |  | 19 | 1 |  | 0 | 1026 | 969 | 929.6 | 1088 | 1057 | 765 | 1026 | 917.44 | 986 | 1079.1 | 1078 | 1083 | 938.6 | 1032.08 | 1005.1 | 953 | 905.57 | 974.7 | 1178 | 1292 | 1086.6 | 988 | 1150 | 983.77 | 1235 | 1025.72 | 1064 | 1096.62 | 1371.8 | 1087.37 | 1119.21 | 988 | 1076.97 | 931 | 1106.6 | 135.83 | 1108.97 | 965.92 | 1026 | 1083 | 894 | 919.1 | 1121 | 678 | 1106.56 | 950 | 1197 | 985.8359 | 1111.5 | 1113.4 | 1011 | 943 | 1045.91 | 1086.56 | 135.83 | 1371.8
6684 | 板式平焊法兰 | PN16 | 350 | RF | HG/T 20592-2009 | S31603(022Cr17Ni12Mo2) | NB/T 47010 |  | 28 | 1 |  | 0 | 1512 | 1428 | 1376.6 | 1603 | 1558 | 1127 | 1512 | 1368.84 | 1453 | 1332.25 | 1588 | 1596 | 1383.2 | 1520.96 | 1513.4 | 1404 | 1334.52 | 1409.8 | 1736 | 1904 | 1609.5 | 1540 | 1695 | 1449.76 | 1820 | 1374.01 | 1568 | 1616.08 | 2021.6 | 1602.44 | 1649.36 | 1456 | 1587.11 | 1372 | 1666.6 | 132.94 | 1411.53 | 1423.46 | 1512 | 1596 | 1317 | 1354.5 | 1652 | 885 | 1630.72 | 1400 | 1764 | 1452.8045 | 1783.6 | 1640.8 | 1798 | 1389 | 1541.34 | 1609.49 | 132.94 | 2021.6
6685 | 板式平焊法兰 | PN16 | 400 | RF | HG/T 20592-2009 | S31603(022Cr17Ni12Mo2) | NB/T 47010 |  | 36 | 1 |  | 0 | 1944 | 1836 | 1742.2 | 2061 | 2003 | 1449 | 1944 | 1759.24 | 1869 | 1712.89 | 2042 | 2052 | 1778.4 | 1955.52 | 1945.8 | 1805 | 1715.81 | 1710 | 2232 | 2448 | 2046.2 | 1980 | 2179 | 1863.98 | 2340 | 1785.66 | 2016 | 2077.81 | 2599.2 | 2060.28 | 2120.6 | 1872 | 2040.58 | 1764 | 2097.2 | 132.94 | 1842.5 | 1862.14 | 1944 | 2052 | 1693 | 1741.5 | 2124 | 1162 | 2096.64 | 1800 | 2268 | 1867.8944 | 2293.2 | 2109.6 | 2215 | 1786 | 1981.73 | 2046.17 | 132.94 | 2599.2
6686 | 板式平焊法兰 | PN16 | 450 | RF | HG/T 20592-2009 | S31603(022Cr17Ni12Mo2) | NB/T 47010 |  | 46 | 1 |  | 0 | 2484 | 2346 | 2310.1 | 2629 | 2559 | 1852 | 2484 | 2272.86 | 2388 | 2188.69 | 2610 | 2622 | 2272.4 | 2498.72 | 2486.3 | 2372 | 2192.43 | 2185 | 2852 | 3128 | 2613.6 | 2530 | 2785 | 2381.75 | 2990 | 2252.93 | 2576 | 2634.28 | 3321.2 | 2587.96 | 2709.66 | 2392 | 2607.4 | 2254 | 2679.7 | 150 | 2335.41 | 2379.4 | 2484 | 2622 | 2164 | 2121.8 | 2714 | 1465 | 2679.04 | 2300 | 2898 | 2386.7517 | 2930.2 | 2658.8 | 2831 | 2282 | 2532.21 | 2613.63 | 150 | 3321.2
6687 | 板式平焊法兰 | PN16 | 500 | RF | HG/T 20592-2009 | S31603(022Cr17Ni12Mo2) | NB/T 47010 |  | 64 | 1 |  | 0 | 3456 | 3264 | 3214.1 | 3657 | 3561 | 2576 | 3456 | 3159.8 | 3322 | 3045.14 | 3631 | 3648 | 3161.6 | 3476.48 | 3459.2 | 3300 | 3050.34 | 3222.4 | 3968 | 4352 | 3655.3 | 3520 | 3875 | 3313.74 | 3840 | 3204.16 | 3584 | 3665.09 | 4620.8 | 3600.64 | 3769.96 | 3328 | 3627.69 | 3136 | 3728.3 | 120 | 3322.26 | 3310.46 | 3456 | 3648 | 3011 | 2952 | 3776 | 2069 | 3727.36 | 3200 | 4032 | 3320.6989 | 4076.8 | 3699.2 | 3938 | 3175 | 3523.07 | 3655.27 | 120 | 4620.8
6688 | 板式平焊法兰 | PN16 | 600 | RF | HG/T 20592-2009 | S31603(022Cr17Ni12Mo2) | NB/T 47010 |  | 96 | 1 |  | 0 | 5184 | 4896 | 4775.3 | 5485 | 5342 | 3864 | 5184 | 4753.12 | 4983 | 4567.71 | 5446 | 5472 | 4742.4 | 5214.72 | 5188.8 | 4951 | 4575.5 | 4833.6 | 5952 | 6528 | 5537.8 | 5280 | 5812 | 4970.6 | 5760 | 5537.76 | 5376 | 5497.63 | 6931.2 | 5400.96 | 5654.94 | 4992 | 5441.54 | 4704 | 5592.3 | 176.29 | 5650.78 | 4965.7 | 5184 | 5472 | 4516 | 4428 | 5664 | 3234 | 5591.04 | 4800 | 6048 | 4981.0383 | 6115.2 | 5548.8 | 5908 | 4762 | 5284.61 | 5537.76 | 176.29 | 6931.2
6689 | 板式平焊法兰 | PN25 | 10 | RF | HG/T 20592-2009 | S31603(022Cr17Ni12Mo2) | NB/T 47010 |  | 0.6 | 1 |  | 0 | 32.4 | 68 | 32.9 | 38 | 47 | 39 | 37 | 32.94 | 33 | 37.32 | 39 | 68 | 32.49 | 33.76 | 39.744 | 36 | 60.2 | 31.35 | 38.4 | 52 | 39.2 | 41.4 | 45 | 34.05 | 39 | 36.58 | 35.4 | 36.14 | 51 | 36 | 38.34 | 33 | 34.8 | 32.4 | 38 | 176.29 | 39.26 | 35.34 | 36 | 57 | 28 | 33.8 | 35.4 | 19 | 38.3 | 30 | 72 | 34.1215 | 39 | 37.8 | 43 | 61 | 34.21 | 39.21 | 19 | 176.29
6690 | 板式平焊法兰 | PN25 | 15 | RF | HG/T 20592-2009 | S31603(022Cr17Ni12Mo2) | NB/T 47010 |  | 0.5 | 1 |  | 0 | 37.8 | 68 | 38.3 | 32 | 42 | 33 | 31 | 35.38 | 28 | 37.32 | 32 | 68 | 27.08 | 28.13 | 33.12 | 30 | 60.2 | 26.13 | 32 | 47 | 40.8 | 34.5 | 52 | 28.38 | 32.5 | 44.61 | 29.5 | 30.12 | 42.5 | 30 | 31.95 | 27.5 | 29 | 27 | 42 | 182.07 | 41.37 | 28.73 | 30 | 57 | 24 | 28.1 | 29.5 | 22 | 31.92 | 25 | 72 | 28.4396 | 31.2 | 31.5 | 48 | 67 | 28.51 | 40.83 | 22 | 182.07
6691 | 板式平焊法兰 | PN25 | 20 | RF | HG/T 20592-2009 | S31603(022Cr17Ni12Mo2) | NB/T 47010 |  | 1 | 1 |  | 0 | 54 | 68 | 54.7 | 63 | 77 | 56 | 62 | 48.8 | 55 | 59.71 | 64 | 68 | 54.15 | 56.26 | 66.24 | 60 | 65.22 | 52.25 | 64 | 87 | 60.1 | 69 | 73 | 56.76 | 65 | 54.94 | 59 | 60.25 | 68.8 | 60 | 63.9 | 55 | 58 | 54 | 62.9 | 176.29 | 61.38 | 56.03 | 60 | 57 | 47 | 56.3 | 59 | 29 | 63.84 | 50 | 81 | 56.8792 | 62.4 | 63 | 58 | 78 | 57.01 | 60.08 | 29 | 176.29
6692 | 板式平焊法兰 | PN25 | 25 | RF | HG/T 20592-2009 | S31603(022Cr17Ni12Mo2) | NB/T 47010 |  | 1 | 1 |  | 0 | 54 | 68 | 61.1 | 63 | 74 | 56 | 62 | 56.12 | 55 | 62.74 | 64 | 68 | 54.15 | 56.26 | 62.445 | 60 | 70.24 | 52.25 | 64 | 80 | 62 | 69 | 73 | 56.76 | 65 | 67.76 | 59 | 60.25 | 68.8 | 60 | 63.9 | 55 | 58 | 54 | 66.7 | 176.29 | 66.06 | 56.03 | 60 | 57 | 47 | 56.3 | 59 | 34 | 63.84 | 50 | 90 | 56.8792 | 62.4 | 63 | 64 | 89 | 57.01 | 62 | 34 | 176.29
6693 | 板式平焊法兰 | PN25 | 32 | RF | HG/T 20592-2009 | S31603(022Cr17Ni12Mo2) | NB/T 47010 |  | 2 | 1 |  | 0 | 108 | 102 | 109.4 | 126 | 132 | 103 | 124 | 89.06 | 111 | 119.42 | 128 | 135 | 108.3 | 112.52 | 132.48 | 115 | 85.29 | 104.5 | 128 | 150 | 118.2 | 114 | 142 | 113.51 | 130 | 103.47 | 118 | 120.49 | 137.6 | 120 | 127.8 | 110 | 116.01 | 108 | 121.6 | 180 | 111.84 | 112.07 | 120 | 114 | 94 | 112.5 | 118 | 57 | 127.68 | 100 | 94 | 113.7484 | 124.8 | 126 | 86 | 100 | 114.03 | 118.23 | 57 | 180
6694 | 板式平焊法兰 | PN25 | 40 | RF | HG/T 20592-2009 | S31603(022Cr17Ni12Mo2) | NB/T 47010 |  | 2 | 1 |  | 0 | 108 | 102 | 111.5 | 126 | 131 | 103 | 124 | 101.26 | 111 | 125.48 | 119 | 135 | 108.3 | 112.52 | 132.48 | 109 | 95.32 | 104.5 | 128 | 146 | 121.8 | 114 | 142 | 113.51 | 130 | 117.93 | 118 | 120.49 | 137.6 | 120 | 127.8 | 110 | 116.01 | 108 | 126.6 | 170 | 128.81 | 110.64 | 120 | 114 | 94 | 112.5 | 118 | 67 | 127.68 | 100 | 117 | 113.7484 | 119.6 | 126 | 101 | 112 | 114.03 | 121.77 | 67 | 170
6695 | 板式平焊法兰 | PN25 | 50 | RF | HG/T 20592-2009 | S31603(022Cr17Ni12Mo2) | NB/T 47010 |  | 2.5 | 1 |  | 0 | 135 | 127.5 | 147.4 | 157 | 163 | 128 | 155 | 134.2 | 139 | 149.82 | 149 | 169 | 135.38 | 140.65 | 165.6 | 136 | 131.7 | 130.63 | 160 | 183 | 153.5 | 142.5 | 176 | 141.89 | 162.5 | 154.1 | 147.5 | 150.62 | 172 | 150 | 159.74 | 137.5 | 145.01 | 135 | 158.3 | 141.61 | 155.16 | 136.49 | 150 | 142.5 | 118 | 140.6 | 147.5 | 88 | 159.6 | 125 | 135 | 142.188 | 149.5 | 157.5 | 139 | 134 | 142.54 | 153.46 | 88 | 183
6696 | 板式平焊法兰 | PN25 | 65 | RF | HG/T 20592-2009 | S31603(022Cr17Ni12Mo2) | NB/T 47010 |  | 3.5 | 1 |  | 0 | 189 | 178.5 | 175.8 | 199 | 207 | 141 | 189 | 169.58 | 194 | 198.66 | 208 | 236 | 189.53 | 190.12 | 231.84 | 191 | 184.37 | 166.25 | 224 | 245 | 206.9 | 199.5 | 212 | 198.64 | 227.5 | 192.4 | 206.5 | 210.86 | 240.8 | 210 | 223.64 | 192.5 | 198.39 | 189 | 212.8 | 141.61 | 195.53 | 188.6 | 210 | 199.5 | 165 | 177.2 | 206.5 | 117 | 223.44 | 175 | 208 | 199.0571 | 209.3 | 220.5 | 196 | 174 | 192.67 | 206.87 | 117 | 245
6697 | 板式平焊法兰 | PN25 | 80 | RF | HG/T 20592-2009 | S31603(022Cr17Ni12Mo2) | NB/T 47010 |  | 4.5 | 1 |  | 0 | 243 | 229.5 | 234.5 | 256 | 245 | 181 | 243 | 212.28 | 250 | 255.46 | 259 | 304 | 222.3 | 244.44 | 281.0025 | 232 | 237.05 | 235.13 | 288 | 315 | 258.6 | 256.5 | 272 | 233 | 292.5 | 235.04 | 265.5 | 271.11 | 309.6 | 257.54 | 269.57 | 247.5 | 255.07 | 220.5 | 262.1 | 150.28 | 263.42 | 228.77 | 243 | 256.5 | 212 | 227.8 | 265.5 | 136 | 262.08 | 225 | 267 | 233.4893 | 269.1 | 265.5 | 244 | 224 | 247.72 | 258.58 | 136 | 315
6698 | 板式平焊法兰 | PN25 | 100 | RF | HG/T 20592-2009 | S31603(022Cr17Ni12Mo2) | NB/T 47010 |  | 6 | 1 |  | 0 | 324 | 306 | 325.2 | 341 | 325 | 242 | 324 | 298.9 | 311 | 340.56 | 346 | 342 | 296.4 | 325.92 | 331.2 | 301 | 316.07 | 307.8 | 372 | 420 | 353.9 | 312 | 363 | 310.66 | 390 | 344.23 | 348 | 361.48 | 412.8 | 343.38 | 359.42 | 312 | 340.1 | 294 | 349.6 | 147.39 | 347.18 | 305.03 | 324 | 342 | 282 | 303.8 | 354 | 202 | 349.44 | 300 | 356 | 311.3124 | 358.8 | 354 | 353 | 298 | 330.29 | 353.88 | 147.39 | 420
6699 | 板式平焊法兰 | PN25 | 125 | RF | HG/T 20592-2009 | S31603(022Cr17Ni12Mo2) | NB/T 47010 |  | 8 | 1 |  | 0 | 432 | 408 | 416.9 | 454 | 434 | 322 | 432 | 398.94 | 415 | 456.94 | 461 | 456 | 395.2 | 434.56 | 441.6 | 401 | 421.43 | 380 | 496 | 624 | 466.6 | 416 | 484 | 414.22 | 520 | 467.03 | 464 | 481.97 | 550.4 | 457.84 | 479.23 | 416 | 453.46 | 392 | 466.1 | 141.61 | 476.61 | 406.7 | 432 | 456 | 376 | 405 | 472 | 274 | 465.92 | 400 | 475 | 415.0899 | 468 | 472 | 454 | 397 | 440.38 | 466.56 | 141.61 | 624
6700 | 板式平焊法兰 | PN25 | 150 | RF | HG/T 20592-2009 | S31603(022Cr17Ni12Mo2) | NB/T 47010 |  | 10.5 | 1 |  | 0 | 567 | 535.5 | 528.3 | 596 | 569 | 423 | 567 | 507.52 | 545 | 581.81 | 605 | 599 | 518.7 | 570.36 | 579.6 | 526 | 553.12 | 538.65 | 651 | 819 | 604.3 | 546 | 636 | 543.66 | 682.5 | 591.95 | 609 | 606.03 | 722.4 | 600.92 | 628.99 | 546 | 595.17 | 514.5 | 611.7 | 165 | 601.35 | 533.8 | 567 | 598.5 | 494 | 531.6 | 619.5 | 353 | 611.52 | 525 | 624 | 544.8017 | 614.25 | 619.5 | 578 | 521 | 578 | 604.28 | 165 | 819
6701 | 板式平焊法兰 | PN25 | 200 | RF | HG/T 20592-2009 | S31603(022Cr17Ni12Mo2) | NB/T 47010 |  | 14.5 | 1 |  | 0 | 783 | 739.5 | 738.6 | 830 | 786 | 584 | 783 | 711.26 | 753 | 803.48 | 836 | 827 | 716.3 | 787.64 | 767.05 | 727 | 763.84 | 743.85 | 899 | 1131 | 824.3 | 754 | 878 | 750.77 | 942.5 | 789.91 | 841 | 836.9 | 997.6 | 829.84 | 868.61 | 754 | 821.9 | 710.5 | 844.7 | 140 | 841.62 | 737.15 | 783 | 826.5 | 682 | 701.4 | 855.5 | 467 | 844.48 | 725 | 861 | 752.3466 | 848.25 | 855.5 | 776 | 720 | 798.2 | 824.28 | 140 | 1131
6702 | 板式平焊法兰 | PN25 | 250 | RF | HG/T 20592-2009 | S31603(022Cr17Ni12Mo2) | NB/T 47010 |  | 20 | 1 |  | 0 | 1080 | 1020 | 1018.8 | 1145 | 1085 | 805 | 1080 | 980.88 | 1038 | 1131.45 | 1135 | 1140 | 988 | 1086.4 | 1058 | 1003 | 953.23 | 1026 | 1240 | 1560 | 1146 | 1040 | 1211 | 1035.54 | 1300 | 1106.27 | 1120 | 1154.34 | 1376 | 1144.6 | 1178.11 | 1040 | 1133.65 | 980 | 1165.1 | 136.3 | 1170.11 | 1016.76 | 1080 | 1140 | 941 | 967.5 | 1180 | 714 | 1164.8 | 1000 | 1188 | 1037.7146 | 1170 | 1172 | 1070 | 992 | 1100.96 | 1146.02 | 136.3 | 1560
6703 | 板式平焊法兰 | PN25 | 300 | RF | HG/T 20592-2009 | S31603(022Cr17Ni12Mo2) | NB/T 47010 |  | 26.5 | 1 |  | 0 | 1431 | 1351.5 | 1368.2 | 1517 | 1474 | 1067 | 1431 | 1299.3 | 1376 | 1260.88 | 1503 | 1511 | 1309.1 | 1439.48 | 1401.85 | 1329 | 1263.03 | 1359.45 | 1643 | 1802 | 1520.3 | 1378 | 1604 | 1372.09 | 1722.5 | 1474.14 | 1484 | 1529.51 | 1823.2 | 1516.6 | 1561 | 1378 | 1502.09 | 1298.5 | 1543.8 | 150 | 1510.71 | 1347.21 | 1431 | 1510.5 | 1247 | 1281.9 | 1563.5 | 942 | 1543.36 | 1325 | 1574 | 1374.9714 | 1550.25 | 1552.9 | 1417 | 1315 | 1458.77 | 1520.27 | 150 | 1823.2
6704 | 板式平焊法兰 | PN25 | 350 | RF | HG/T 20592-2009 | S31603(022Cr17Ni12Mo2) | NB/T 47010 |  | 42 | 1 |  | 0 | 2268 | 2142 | 1942 | 2404 | 2337 | 1691 | 2268 | 2049.6 | 2180 | 1998.37 | 2383 | 2394 | 2074.8 | 2281.44 | 2270.1 | 2106 | 2001.78 | 2114.7 | 2604 | 2856 | 2428.4 | 2310 | 2543 | 2174.64 | 2730 | 2056.99 | 2352 | 2424.11 | 2889.6 | 2403.66 | 2474.04 | 2184 | 2380.67 | 2058 | 2446.6 | 110 | 2095.51 | 2135.2 | 2268 | 2394 | 1976 | 2031.8 | 2478 | 1313 | 2446.08 | 2100 | 2495 | 2179.2067 | 2675.4 | 2461.2 | 2697 | 2084 | 2312.02 | 2428.44 | 110 | 2889.6
6705 | 板式平焊法兰 | PN25 | 400 | RF | HG/T 20592-2009 | S31603(022Cr17Ni12Mo2) | NB/T 47010 |  | 55 | 1 |  | 0 | 2970 | 2805 | 2753 | 3148 | 3060 | 2214 | 2970 | 2720.6 | 2855 | 2616.92 | 3120 | 3135 | 2717 | 2987.6 | 2972.75 | 2758 | 2621.38 | 2612.5 | 3410 | 3740 | 3180.1 | 3025 | 3330 | 2847.74 | 3300 | 2820.33 | 3080 | 3174.44 | 3784 | 3147.65 | 3239.81 | 2860 | 3117.55 | 2695 | 3204 | 182.7 | 2888.59 | 2844.93 | 2970 | 3135 | 2587 | 2660.6 | 3245 | 1746 | 3203.2 | 2750 | 3267 | 2853.7203 | 3503.5 | 3223 | 3385 | 2728 | 3027.64 | 3180.1 | 182.7 | 3784
6706 | 板式平焊法兰 | PN25 | 450 | RF | HG/T 20592-2009 | S31603(022Cr17Ni12Mo2) | NB/T 47010 |  | 64.5 | 1 |  | 0 | 3483 | 3289.5 | 3244.9 | 3686 | 3589 | 2596 | 3483 | 3189.08 | 3348 | 3068.93 | 3659 | 3677 | 3186.3 | 3503.64 | 3486.225 | 3326 | 3074.17 | 3063.75 | 3999 | 4386 | 3691.5 | 3547.5 | 3905 | 3339.62 | 3870 | 3215.28 | 3612 | 3693.73 | 4437.6 | 3628.77 | 3799.41 | 3354 | 3656.03 | 3160.5 | 3757.4 | 180 | 3398.81 | 3336.33 | 3483 | 3676.5 | 3034 | 2975.1 | 3805.5 | 2017 | 3756.48 | 3225 | 3831 | 3346.6332 | 4108.65 | 3728.1 | 3970 | 3200 | 3550.6 | 3691.46 | 180 | 4437.6
6707 | 板式平焊法兰 | PN25 | 500 | RF | HG/T 20592-2009 | S31603(022Cr17Ni12Mo2) | NB/T 47010 |  | 84 | 1 |  | 0 | 4536 | 4284 | 4115 | 4800 | 4674 | 3381 | 4536 | 4160.2 | 4360 | 3996.74 | 4765 | 4788 | 4149.6 | 4562.88 | 4540.2 | 4332 | 4003.57 | 4229.4 | 5208 | 5712 | 4807.5 | 4620 | 5085 | 4349.28 | 5040 | 4238.83 | 4704 | 4810.43 | 5779.2 | 4725.84 | 4948.07 | 4368 | 4761.34 | 4116 | 4893.3 | 140 | 4328.14 | 4344.98 | 4536 | 4788 | 3951 | 3874.5 | 4956 | 2702 | 4892.16 | 4200 | 4990 | 4358.4135 | 5350.8 | 4855.2 | 5169 | 4167 | 4624.03 | 4807.49 | 140 | 5779.2
6708 | 板式平焊法兰 | PN25 | 600 | RF | HG/T 20592-2009 | S31603(022Cr17Ni12Mo2) | NB/T 47010 |  | 127.5 | 1 |  | 0 | 6885 | 6502.5 | 5012.5 | 7285 | 7094 | 5132 | 6885 | 6320.82 | 6619 | 6066.49 | 7233 | 7268 | 6298.5 | 6925.8 | 6891.375 | 6575 | 6076.84 | 6419.63 | 7905 | 8670 | 7297.1 | 7012.5 | 7719 | 6601.58 | 7650 | 6248.48 | 7140 | 7301.55 | 8772 | 7173.15 | 7510.46 | 6630 | 7227.04 | 6247.5 | 7427.3 | 150.8 | 6569.5 | 6595.07 | 6885 | 7267.5 | 5998 | 5880.9 | 7522.5 | 4278 | 7425.6 | 6375 | 7574 | 6615.4433 | 8121.75 | 7369.5 | 7847 | 6324 | 7018.62 | 7297.08 | 150.8 | 8772
6709 | 板式平焊法兰 | PN40 | 10 | RF | HG/T 20592-2009 | S31603(022Cr17Ni12Mo2) | NB/T 47010 |  | 0.6 | 1 |  | 0 | 32.4 | 68 | 34.55 | 38 | 47 | 39 | 37 | 32.94 | 33 | 37.32 | 39 | 68 | 32.49 | 33.76 | 39.744 | 36 | 60.2 | 31.35 | 38.4 | 52 | 40.3 | 41.4 | 45 | 34.05 | 33 | 30.38 | 35.4 | 36.14 | 51 | 36 | 38.34 | 33 | 34.8 | 32.4 | 38 | 165 | 51.85 | 35.34 | 36 | 57 | 28 | 33.8 | 35.4 | 20 | 38.3 | 30 | 68 | 34.1215 | 39 | 37.8 | 43 | 61 | 34.21 | 40.28 | 20 | 165
6710 | 板式平焊法兰 | PN40 | 15 | RF | HG/T 20592-2009 | S31603(022Cr17Ni12Mo2) | NB/T 47010 |  | 0.5 | 1 |  | 0 | 37.8 | 68 | 40.22 | 32 | 42 | 33 | 31 | 35.38 | 28 | 37.32 | 32 | 68 | 27.08 | 28.13 | 33.12 | 30 | 60.2 | 26.13 | 32 | 47 | 47 | 34.5 | 52 | 28.38 | 27.5 | 30.47 | 29.5 | 30.12 | 42.5 | 30 | 31.95 | 27.5 | 29 | 27 | 42 | 125 | 43.21 | 28.73 | 30 | 57 | 24 | 28.1 | 29.5 | 23 | 31.92 | 25 | 68 | 28.4396 | 31.2 | 31.5 | 48 | 67 | 28.51 | 47.04 | 23 | 125
6711 | 板式平焊法兰 | PN40 | 20 | RF | HG/T 20592-2009 | S31603(022Cr17Ni12Mo2) | NB/T 47010 |  | 1 | 1 |  | 0 | 54 | 68 | 57.44 | 63 | 77 | 56 | 62 | 48.8 | 55 | 59.71 | 64 | 68 | 54.15 | 56.26 | 66.24 | 60 | 65.22 | 52.25 | 64 | 87 | 67.1 | 69 | 73 | 56.76 | 55 | 49.98 | 59 | 60.25 | 66.6 | 60 | 63.9 | 55 | 58 | 54 | 62.9 | 133.86 | 66.85 | 56.03 | 60 | 57 | 47 | 56.3 | 59 | 30 | 63.84 | 50 | 77 | 56.8792 | 62.4 | 63 | 58 | 78 | 57.01 | 67.13 | 30 | 133.86
6712 | 板式平焊法兰 | PN40 | 25 | RF | HG/T 20592-2009 | S31603(022Cr17Ni12Mo2) | NB/T 47010 |  | 1 | 1 |  | 0 | 54 | 68 | 64.16 | 63 | 74 | 56 | 62 | 56.12 | 55 | 62.74 | 64 | 68 | 54.15 | 56.26 | 62.445 | 60 | 70.24 | 52.25 | 64 | 80 | 67.1 | 69 | 73 | 56.76 | 55 | 55.62 | 59 | 60.25 | 66.6 | 60 | 63.9 | 55 | 58 | 54 | 66.7 | 136.77 | 66.85 | 56.03 | 60 | 57 | 47 | 56.3 | 59 | 32 | 63.84 | 50 | 85 | 56.8792 | 62.4 | 63 | 64 | 89 | 57.01 | 67.13 | 32 | 136.77
6713 | 板式平焊法兰 | PN40 | 32 | RF | HG/T 20592-2009 | S31603(022Cr17Ni12Mo2) | NB/T 47010 |  | 2 | 1 |  | 0 | 108 | 102 | 114.87 | 126 | 132 | 103 | 124 | 89.06 | 111 | 119.42 | 128 | 135 | 108.3 | 112.52 | 132.48 | 115 | 80.27 | 104.5 | 128 | 150 | 134.3 | 114 | 142 | 113.51 | 110 | 98.98 | 118 | 120.49 | 133.2 | 120 | 127.8 | 110 | 116.01 | 108 | 121.6 | 190 | 133.7 | 112.07 | 120 | 114 | 94 | 112.5 | 118 | 59 | 127.68 | 100 | 94 | 113.7484 | 124.8 | 126 | 86 | 100 | 114.03 | 134.26 | 59 | 190
6714 | 板式平焊法兰 | PN40 | 40 | RF | HG/T 20592-2009 | S31603(022Cr17Ni12Mo2) | NB/T 47010 |  | 2 | 1 |  | 0 | 108 | 102 | 117.08 | 126 | 131 | 103 | 124 | 101.26 | 111 | 125.48 | 119 | 135 | 108.3 | 112.52 | 132.48 | 109 | 95.32 | 104.5 | 128 | 146 | 134.3 | 114 | 142 | 113.51 | 110 | 111.26 | 118 | 120.49 | 133.2 | 120 | 127.8 | 110 | 116.01 | 108 | 126.6 | 177.51 | 125.6 | 110.64 | 120 | 114 | 94 | 112.5 | 118 | 65 | 127.68 | 100 | 111 | 113.7484 | 119.6 | 126 | 88 | 112 | 114.03 | 134.26 | 65 | 177.51
6715 | 板式平焊法兰 | PN40 | 50 | RF | HG/T 20592-2009 | S31603(022Cr17Ni12Mo2) | NB/T 47010 |  | 2.5 | 1 |  | 0 | 135 | 127.5 | 154.77 | 157 | 163 | 128 | 155 | 134.2 | 139 | 149.82 | 149 | 169 | 135.38 | 140.65 | 165.6 | 136 | 131.7 | 130.63 | 160 | 183 | 167.9 | 142.5 | 176 | 141.89 | 137.5 | 123.48 | 147.5 | 150.62 | 166.5 | 150 | 159.74 | 137.5 | 145.01 | 135 | 158.3 | 183.33 | 157 | 136.49 | 150 | 142.5 | 118 | 140.6 | 147.5 | 84 | 159.6 | 125 | 128 | 142.188 | 149.5 | 157.5 | 139 | 134 | 142.54 | 167.87 | 84 | 183.33
6716 | 板式平焊法兰 | PN40 | 65 | RF | HG/T 20592-2009 | S31603(022Cr17Ni12Mo2) | NB/T 47010 |  | 3.5 | 1 |  | 0 | 189 | 178.5 | 184.59 | 199 | 207 | 141 | 189 | 169.58 | 194 | 198.66 | 208 | 236 | 189.53 | 190.12 | 231.84 | 191 | 184.37 | 166.25 | 224 | 245 | 235 | 199.5 | 212 | 198.64 | 192.5 | 172.48 | 206.5 | 210.86 | 233.1 | 210 | 223.64 | 192.5 | 198.39 | 189 | 212.8 | 220 | 219.8 | 188.6 | 210 | 199.5 | 165 | 177.2 | 206.5 | 117 | 223.44 | 175 | 196 | 199.0571 | 209.3 | 220.5 | 196 | 174 | 192.67 | 235 | 117 | 245
6717 | 板式平焊法兰 | PN40 | 80 | RF | HG/T 20592-2009 | S31603(022Cr17Ni12Mo2) | NB/T 47010 |  | 4.5 | 1 |  | 0 | 243 | 229.5 | 246.23 | 256 | 245 | 181 | 243 | 212.28 | 250 | 255.46 | 259 | 304 | 222.3 | 244.44 | 281.0025 | 232 | 237.05 | 235.13 | 288 | 315 | 265.1 | 256.5 | 272 | 233 | 247.5 | 221.48 | 265.5 | 271.11 | 299.7 | 257.54 | 269.57 | 247.5 | 255.07 | 220.5 | 262.1 | 142.59 | 282.6 | 228.77 | 243 | 256.5 | 212 | 227.8 | 265.5 | 138 | 262.08 | 225 | 252 | 233.4893 | 269.1 | 265.5 | 244 | 224 | 247.72 | 265.09 | 138 | 315
6718 | 板式平焊法兰 | PN40 | 100 | RF | HG/T 20592-2009 | S31603(022Cr17Ni12Mo2) | NB/T 47010 |  | 6 | 1 |  | 0 | 324 | 306 | 341.46 | 341 | 325 | 242 | 324 | 298.9 | 311 | 340.56 | 346 | 342 | 296.4 | 325.92 | 331.2 | 301 | 316.07 | 307.8 | 372 | 420 | 353.4 | 312 | 363 | 310.66 | 330 | 294.98 | 348 | 361.48 | 399.6 | 343.38 | 359.42 | 312 | 340.1 | 294 | 349.6 | 151.32 | 376.8 | 305.03 | 324 | 342 | 282 | 303.8 | 354 | 198 | 349.44 | 300 | 337 | 311.3124 | 358.8 | 354 | 353 | 298 | 330.29 | 353.39 | 151.32 | 420
6719 | 板式平焊法兰 | PN40 | 125 | RF | HG/T 20592-2009 | S31603(022Cr17Ni12Mo2) | NB/T 47010 |  | 8 | 1 |  | 0 | 432 | 408 | 437.75 | 454 | 434 | 322 | 432 | 398.94 | 415 | 456.94 | 461 | 456 | 395.2 | 434.56 | 441.6 | 401 | 421.43 | 380 | 496 | 624 | 471.2 | 416 | 484 | 414.22 | 440 | 392.98 | 464 | 481.97 | 532.8 | 457.84 | 479.23 | 416 | 453.46 | 392 | 466.1 | 205 | 502.4 | 406.7 | 432 | 456 | 376 | 405 | 472 | 267 | 465.92 | 400 | 449 | 415.0899 | 468 | 472 | 454 | 397 | 440.38 | 471.18 | 205 | 624
6720 | 板式平焊法兰 | PN40 | 150 | RF | HG/T 20592-2009 | S31603(022Cr17Ni12Mo2) | NB/T 47010 |  | 10.5 | 1 |  | 0 | 567 | 535.5 | 554.72 | 596 | 569 | 423 | 567 | 507.52 | 545 | 581.81 | 605 | 599 | 518.7 | 570.36 | 579.6 | 526 | 553.12 | 538.65 | 651 | 819 | 618.5 | 546 | 636 | 543.66 | 556.5 | 515.48 | 609 | 606.03 | 699.3 | 600.92 | 628.99 | 546 | 595.17 | 514.5 | 611.7 | 137.24 | 659.4 | 533.8 | 567 | 598.5 | 494 | 531.6 | 619.5 | 348 | 611.52 | 525 | 589 | 544.8017 | 614.25 | 619.5 | 578 | 521 | 578 | 618.48 | 137.24 | 819
6721 | 板式平焊法兰 | PN40 | 200 | RF | HG/T 20592-2009 | S31603(022Cr17Ni12Mo2) | NB/T 47010 |  | 18 | 1 |  | 0 | 972 | 918 | 775.53 | 1031 | 976 | 725 | 972 | 896.7 | 934 | 997.42 | 1038 | 1026 | 889.2 | 977.76 | 952.2 | 902 | 948.21 | 923.4 | 1116 | 1404 | 1060.2 | 936 | 1090 | 931.99 | 954 | 882.98 | 1044 | 1038.91 | 1198.8 | 1030.14 | 1078.27 | 936 | 1020.29 | 882 | 1048.6 | 150 | 1130.4 | 915.08 | 972 | 1026 | 847 | 870.8 | 1062 | 588 | 1048.32 | 900 | 1010 | 933.9472 | 1053 | 1062 | 1011 | 893 | 990.86 | 1060.16 | 150 | 1404
6722 | 板式平焊法兰 | PN40 | 250 | RF | HG/T 20592-2009 | S31603(022Cr17Ni12Mo2) | NB/T 47010 |  | 29.5 | 1 |  | 0 | 1593 | 1504.5 | 1069.74 | 1689 | 1600 | 1187 | 1593 | 1433.5 | 1531 | 1403.62 | 1674 | 1682 | 1457.3 | 1602.44 | 1560.55 | 1479 | 1406.01 | 1513.35 | 1829 | 2301 | 1705.7 | 1534 | 1786 | 1527.43 | 1563.5 | 1446.48 | 1652 | 1702.66 | 1964.7 | 1688.29 | 1737.72 | 1534 | 1672.14 | 1445.5 | 1718.5 | 183.96 | 1852.6 | 1499.72 | 1593 | 1681.5 | 1388 | 1427.1 | 1740.5 | 1001 | 1718.08 | 1475 | 1655 | 1530.6376 | 1725.75 | 1728.7 | 1579 | 1464 | 1623.92 | 1705.69 | 183.96 | 2301
6723 | 板式平焊法兰 | PN40 | 300 | RF | HG/T 20592-2009 | S31603(022Cr17Ni12Mo2) | NB/T 47010 |  | 41.5 | 1 |  | 0 | 2241 | 2116.5 | 1436.61 | 2376 | 2309 | 1670 | 2241 | 2044.72 | 2154 | 1974.58 | 2354 | 2366 | 2050.1 | 2254.28 | 2195.35 | 2081 | 1977.95 | 2128.95 | 2573 | 2822 | 2399.5 | 2158 | 2512 | 2148.75 | 2199.5 | 2034.48 | 2324 | 2395.26 | 2763.9 | 2375.05 | 2444.58 | 2158 | 2352.33 | 2033.5 | 2417.6 | 180 | 2606.2 | 2109.78 | 2241 | 2365.5 | 1952 | 2007.6 | 2448.5 | 1416 | 2416.96 | 2075 | 2328 | 2153.2624 | 2427.75 | 2431.9 | 2221 | 2059 | 2284.49 | 2399.53 | 180 | 2822
6724 | 板式平焊法兰 | PN40 | 350 | RF | HG/T 20592-2009 | S31603(022Cr17Ni12Mo2) | NB/T 47010 |  | 62 | 1 |  | 0 | 3348 | 3162 | 2039.1 | 3549 | 3450 | 2496 | 3348 | 3065.86 | 3218 | 2949.98 | 3517 | 3534 | 3062.8 | 3367.84 | 3351.1 | 3109 | 2955.01 | 3121.7 | 3844 | 4216 | 3584.8 | 3410 | 3754 | 3210.18 | 3286 | 3038.98 | 3472 | 3578.45 | 4129.2 | 3548.26 | 3652.15 | 3224 | 3514.33 | 3038 | 3611.7 | 151.84 | 3893.6 | 3151.96 | 3348 | 3534 | 2916 | 2999.3 | 3658 | 2026 | 3610.88 | 3100 | 3478 | 3216.9214 | 3949.4 | 3633.2 | 3318 | 3076 | 3412.98 | 3584.84 | 151.84 | 4216
6725 | 板式平焊法兰 | PN40 | 400 | RF | HG/T 20592-2009 | S31603(022Cr17Ni12Mo2) | NB/T 47010 |  | 89.5 | 1 |  | 0 | 4833 | 4564.5 | 2890.65 | 5123 | 4980 | 3602 | 4833 | 4448.12 | 4646 | 4258.44 | 5077 | 5102 | 4421.3 | 4861.64 | 4837.475 | 4487 | 4265.7 | 4251.25 | 5549 | 6086 | 5174.9 | 4922.5 | 5418 | 4634.05 | 4743.5 | 4386.48 | 5012 | 5165.68 | 5960.7 | 5122.09 | 5272.05 | 4654 | 5073.1 | 4385.5 | 5213.8 | 165 | 5620.6 | 4629.48 | 4833 | 5101.5 | 4210 | 4329.6 | 5280.5 | 2852 | 5212.48 | 4475 | 5021 | 4643.7815 | 5701.15 | 5244.7 | 5511 | 4440 | 4926.8 | 5174.89 | 165 | 6086
6726 | 板式平焊法兰 | PN40 | 450 | RF | HG/T 20592-2009 | S31603(022Cr17Ni12Mo2) | NB/T 47010 |  | 91.5 | 1 |  | 0 | 4941 | 4666.5 | 3407.15 | 5228 | 5091 | 3683 | 4941 | 4551.82 | 4750 | 4353.6 | 5191 | 5216 | 4520.1 | 4970.28 | 4945.575 | 4719 | 4361.03 | 4346.25 | 5673 | 6222 | 5236.7 | 5032.5 | 5539 | 4737.61 | 4849.5 | 4484.48 | 5124 | 5239.94 | 6093.9 | 5147.79 | 5389.86 | 4758 | 5186.46 | 4483.5 | 5330.3 | 200 | 5746.2 | 4732.93 | 4941 | 5215.5 | 4304 | 4220.4 | 5398.5 | 2976 | 5328.96 | 4575 | 5133 | 4747.559 | 5828.55 | 5288.7 | 5619 | 4539 | 5036.89 | 5236.73 | 200 | 6222
6727 | 板式平焊法兰 | PN40 | 500 | RF | HG/T 20592-2009 | S31603(022Cr17Ni12Mo2) | NB/T 47010 |  | 120.5 | 1 |  | 0 | 6507 | 6145.5 | 4320.75 | 6885 | 6705 | 4850 | 6507 | 5976.78 | 6255 | 5733.42 | 6836 | 6869 | 5952.7 | 6545.56 | 6513.025 | 6214 | 5743.21 | 6067.18 | 7471 | 8194 | 6896.5 | 6627.5 | 7295 | 6239.14 | 6386.5 | 5905.48 | 6748 | 6900.68 | 8025.3 | 6779.33 | 7098.12 | 6266 | 6830.26 | 5904.5 | 7019.6 | 280 | 7567.4 | 6232.98 | 6507 | 6868.5 | 5668 | 5558.1 | 7109.5 | 3971 | 7017.92 | 6025 | 6760 | 6252.2422 | 7675.85 | 6964.9 | 7411 | 5977 | 6633.28 | 6896.46 | 280 | 8194
6728 | 板式平焊法兰 | PN40 | 600 | RF | HG/T 20592-2009 | S31603(022Cr17Ni12Mo2) | NB/T 47010 |  | 189.5 | 1 |  | 0 | 10233 | 9664.5 | 5263.13 | 10827 | 10544 | 7627 | 10233 | 9439.14 | 9837 | 9016.46 | 10750 | 10802 | 9361.3 | 10293.64 | 10242.475 | 9773 | 9031.85 | 9541.33 | 11749 | 12886 | 10845.5 | 10422.5 | 11472 | 9811.76 | 10043.5 | 9286.48 | 10612 | 10852.1 | 12620.7 | 10661.27 | 11162.61 | 9854 | 10741.37 | 9285.5 | 11039 | 230 | 11900.6 | 9802.08 | 10233 | 10801.5 | 8914 | 8740.7 | 11180.5 | 6480 | 11036.48 | 9475 | 10631 | 9832.3647 | 12071.15 | 10953.1 | 11665 | 9400 | 10431.6 | 10845.46 | 230 | 12886
6729 | 带颈平焊法兰 | PN6 | 10 | RF | HG/T 20592-2009 | S31603(022Cr17Ni12Mo2) | NB/T 47010 |  | 0.5 | 1 |  | 0 | 29.5 | 68 | 30 | 37 | 50 | 35 | 35 | 26.84 | 31 | 37.25 | 33 | 68 | 32.3 | 34.92 | 33.12 | 33 | 35.12 | 30.88 | 35 | 49 | 35.1 | 30.5 | 40 | 33.85 | 35 | 26.31 | 31 | 33.77 | 38.4 | 30.5 | 34.2 | 35 | 32.8 | 34 | 37.7 | 330 | 35.67 | 29.6 | 36 | 57 | 26 | 30.9 | 27 | 17 | 38.08 | 34.5 | 61 | 33.9211 | 39 | 33.5 | 55 | 59 | 35.39 | 35.09 | 17 | 330
6730 | 带颈平焊法兰 | PN6 | 15 | RF | HG/T 20592-2009 | S31603(022Cr17Ni12Mo2) | NB/T 47010 |  | 0.5 | 1 |  | 0 | 29.5 | 68 | 30 | 37 | 51 | 35 | 35 | 29.28 | 31 | 33.12 | 33 | 68 | 32.3 | 34.92 | 33.12 | 33 | 65.22 | 30.88 | 35 | 53 | 35.8 | 30.5 | 40 | 33.85 | 35 | 30.04 | 31 | 33.77 | 38.4 | 30.5 | 34.2 | 35 | 32.8 | 34 | 38 | 215 | 36.39 | 29.63 | 36 | 57 | 26 | 30.9 | 27 | 20 | 38.08 | 34.5 | 64 | 33.9211 | 35.75 | 33.5 | 60 | 75 | 35.39 | 35.81 | 20 | 215
6731 | 带颈平焊法兰 | PN6 | 20 | RF | HG/T 20592-2009 | S31603(022Cr17Ni12Mo2) | NB/T 47010 |  | 0.5 | 1 |  | 0 | 29.5 | 68 | 29.4 | 37 | 53 | 35 | 35 | 43.92 | 31 | 33.12 | 33 | 68 | 32.3 | 34.92 | 33.12 | 33 | 70.24 | 30.88 | 35 | 49 | 33.8 | 30.5 | 40 | 33.85 | 35 | 26.46 | 31 | 33.77 | 34.4 | 30.5 | 34.2 | 35 | 34.96 | 34 | 38 | 300 | 46.54 | 29.63 | 36 | 57 | 26 | 30.9 | 33.5 | 23 | 38.08 | 34.5 | 72 | 33.9211 | 35.75 | 33.5 | 69 | 86 | 35.39 | 33.81 | 23 | 300
6732 | 带颈平焊法兰 | PN6 | 25 | RF | HG/T 20592-2009 | S31603(022Cr17Ni12Mo2) | NB/T 47010 |  | 1 | 1 |  | 0 | 59 | 68 | 59.9 | 74 | 91 | 61 | 70 | 52.46 | 63 | 66.23 | 65 | 68 | 64.6 | 69.84 | 66.24 | 66 | 70.24 | 61.75 | 70 | 88 | 66.7 | 61 | 76 | 67.71 | 65 | 60.77 | 62 | 67.54 | 68.8 | 61 | 68.39 | 70 | 69.93 | 68 | 63.3 | 138.18 | 67.35 | 59.26 | 72 | 57 | 52 | 61.9 | 67 | 30 | 75.04 | 69 | 99 | 67.8522 | 71.5 | 67 | 72 | 90 | 70.78 | 66.66 | 30 | 138.18
6733 | 带颈平焊法兰 | PN6 | 32 | RF | HG/T 20592-2009 | S31603(022Cr17Ni12Mo2) | NB/T 47010 |  | 1 | 1 |  | 0 | 59 | 68 | 64.7 | 74 | 83 | 61 | 70 | 70.76 | 63 | 66.23 | 65 | 68 | 64.6 | 69.84 | 66.24 | 62 | 70.24 | 61.75 | 70 | 84 | 67.6 | 57 | 76 | 67.71 | 65 | 51.94 | 62 | 67.54 | 68.8 | 61 | 68.39 | 70 | 69.93 | 68 | 63.3 | 135.24 | 67.35 | 58.53 | 72 | 57 | 52 | 61.9 | 67 | 44 | 75.04 | 69 | 109 | 67.8522 | 71.5 | 67 | 96 | 115 | 70.78 | 67.62 | 44 | 135.24
6734 | 带颈平焊法兰 | PN6 | 40 | RF | HG/T 20592-2009 | S31603(022Cr17Ni12Mo2) | NB/T 47010 |  | 1.5 | 1 |  | 0 | 88.5 | 91.8 | 88.38 | 111 | 122 | 88 | 105 | 85.4 | 94 | 99.35 | 91 | 101 | 96.9 | 104.76 | 99.36 | 88 | 105.36 | 92.63 | 105 | 126 | 101.4 | 85.5 | 112 | 101.56 | 97.5 | 77.42 | 93 | 101.3 | 103.2 | 91.5 | 102.59 | 105 | 104.89 | 102 | 95 | 185.22 | 103.94 | 86.74 | 108 | 85.5 | 77 | 92.8 | 100.5 | 52 | 112.56 | 103.5 | 115 | 101.7733 | 99.45 | 100.5 | 110 | 121 | 106.16 | 101.43 | 52 | 185.22
6735 | 带颈平焊法兰 | PN6 | 50 | RF | HG/T 20592-2009 | S31603(022Cr17Ni12Mo2) | NB/T 47010 |  | 1.5 | 1 |  | 0 | 88.5 | 91.8 | 88.38 | 111 | 122 | 88 | 105 | 95.16 | 94 | 99.35 | 91 | 101 | 96.9 | 104.76 | 99.36 | 88 | 75.26 | 92.63 | 105 | 126 | 101.4 | 85.5 | 112 | 101.56 | 97.5 | 77.42 | 93 | 101.3 | 103.2 | 91.5 | 102.59 | 105 | 104.89 | 102 | 95 | 179.34 | 106.09 | 84.58 | 108 | 85.5 | 77 | 92.8 | 100.5 | 58 | 112.56 | 103.5 | 144 | 101.7733 | 99.45 | 100.5 | 120 | 134 | 106.16 | 101.43 | 58 | 179.34
6736 | 带颈平焊法兰 | PN6 | 65 | RF | HG/T 20592-2009 | S31603(022Cr17Ni12Mo2) | NB/T 47010 |  | 2 | 1 |  | 0 | 116 | 122.4 | 106.2 | 127 | 135 | 98 | 130 | 130.54 | 125 | 125.3 | 121 | 135 | 129.2 | 126.1 | 132.48 | 117 | 100.34 | 110.2 | 140 | 153 | 130.4 | 114 | 121 | 135.42 | 130 | 126.05 | 124 | 135.07 | 137.6 | 122 | 136.78 | 140 | 130.6 | 136 | 126.6 | 152.88 | 135.21 | 112.78 | 144 | 114 | 103 | 119.3 | 134 | 76 | 145.6 | 138 | 128 | 135.7044 | 127.4 | 134 | 148 | 137 | 127.79 | 130.45 | 76 | 153
6737 | 带颈平焊法兰 | PN6 | 80 | RF | HG/T 20592-2009 | S31603(022Cr17Ni12Mo2) | NB/T 47010 |  | 3 | 1 |  | 0 | 174 | 183.6 | 137.5 | 191 | 193 | 147 | 195 | 183 | 188 | 187.96 | 176 | 203 | 173.85 | 189.15 | 180.09 | 168 | 150.51 | 185.25 | 210 | 230 | 188.2 | 171 | 181 | 182.22 | 195 | 153.86 | 186 | 202.61 | 206.4 | 174.6 | 188.7 | 210 | 195.9 | 183 | 189.9 | 149.94 | 204.9 | 161.66 | 180 | 171 | 155 | 178.9 | 201 | 109 | 218.4 | 207 | 192 | 182.6027 | 191.1 | 189 | 182 | 149 | 191.69 | 188.16 | 109 | 230
6738 | 带颈平焊法兰 | PN6 | 100 | RF | HG/T 20592-2009 | S31603(022Cr17Ni12Mo2) | NB/T 47010 |  | 3 | 1 |  | 0 | 174 | 183.6 | 168.5 | 191 | 191 | 147 | 195 | 203.74 | 175 | 187.96 | 176 | 171 | 173.85 | 189.15 | 180.09 | 168 | 146.75 | 176.7 | 192 | 230 | 196.4 | 165 | 181 | 182.22 | 195 | 196.36 | 183 | 202.61 | 206.4 | 174.6 | 188.7 | 195 | 195.9 | 183 | 189.9 | 135.7 | 200.37 | 161.66 | 180 | 171 | 155 | 178.9 | 201 | 137 | 218.4 | 207 | 192 | 182.6027 | 191.1 | 189 | 217 | 177 | 191.69 | 196.36 | 135.7 | 230
6739 | 带颈平焊法兰 | PN6 | 125 | RF | HG/T 20592-2009 | S31603(022Cr17Ni12Mo2) | NB/T 47010 |  | 4.5 | 1 |  | 0 | 261 | 275.4 | 252.7 | 286 | 287 | 221 | 293 | 280.6 | 262 | 281.93 | 264 | 257 | 260.78 | 283.73 | 270.135 | 251 | 220.12 | 247.95 | 288 | 345 | 288 | 247.5 | 272 | 273.32 | 292.5 | 287.96 | 274.5 | 303.91 | 309.6 | 261.9 | 283.05 | 292.5 | 293.84 | 274.5 | 285 | 138.65 | 290.01 | 242.49 | 270 | 256.5 | 232 | 268.3 | 301.5 | 193 | 307.44 | 310.5 | 288 | 273.894 | 286.65 | 283.5 | 315 | 266 | 287.53 | 287.96 | 138.65 | 345
6740 | 带颈平焊法兰 | PN6 | 150 | RF | HG/T 20592-2009 | S31603(022Cr17Ni12Mo2) | NB/T 47010 |  | 5 | 1 |  | 0 | 290 | 306 | 280.8 | 317 | 319 | 245 | 325 | 308.66 | 291 | 313.26 | 293 | 285 | 289.75 | 315.25 | 300.15 | 279 | 244.58 | 294.5 | 320 | 383 | 324.4 | 275 | 302 | 303.69 | 325 | 324.38 | 305 | 328.55 | 344 | 291 | 314.5 | 325 | 326.49 | 305 | 316.6 | 135.7 | 325.42 | 269.43 | 300 | 285 | 258 | 298.1 | 335 | 225 | 341.6 | 345 | 320 | 304.3277 | 318.5 | 315 | 385 | 295 | 319.48 | 324.38 | 135.7 | 385
6741 | 带颈平焊法兰 | PN6 | 200 | RF | HG/T 20592-2009 | S31603(022Cr17Ni12Mo2) | NB/T 47010 |  | 7 | 1 |  | 0 | 406 | 428.4 | 386.2 | 457 | 446 | 343 | 455 | 459.94 | 407 | 432.58 | 410 | 399 | 405.65 | 441.35 | 420.21 | 421 | 333.63 | 412.3 | 448 | 537 | 444.7 | 385 | 423 | 425.17 | 455 | 444.69 | 427 | 459.96 | 443.8 | 407.4 | 440.29 | 455 | 457.09 | 427 | 442.7 | 135.7 | 447.86 | 377.21 | 420 | 399 | 361 | 393.8 | 469 | 310 | 478.24 | 483 | 448 | 426.0629 | 473.2 | 441 | 482 | 413 | 447.27 | 444.69 | 135.7 | 537
6742 | 带颈平焊法兰 | PN6 | 250 | RF | HG/T 20592-2009 | S31603(022Cr17Ni12Mo2) | NB/T 47010 |  | 9 | 1 |  | 0 | 522 | 550.8 | 496.5 | 587 | 574 | 441 | 585 | 590.48 | 524 | 553 | 519 | 513 | 521.55 | 567.45 | 540.27 | 541 | 428.95 | 530.1 | 576 | 690 | 574.3 | 495 | 544 | 546.65 | 585 | 574.35 | 540 | 591.38 | 570.6 | 523.8 | 561.6 | 585 | 587.69 | 549 | 569.9 | 138.65 | 576.55 | 484.98 | 540 | 513 | 464 | 506.3 | 603 | 420 | 614.88 | 621 | 576 | 547.798 | 608.4 | 558 | 679 | 531 | 575.06 | 574.35 | 138.65 | 690
6743 | 带颈平焊法兰 | PN6 | 300 | RF | HG/T 20592-2009 | S31603(022Cr17Ni12Mo2) | NB/T 47010 |  | 12 | 1 |  | 0 | 696 | 734.4 | 662 | 782 | 905 | 588 | 780 | 822.28 | 698 | 737.34 | 692 | 684 | 695.4 | 756.6 | 731.4 | 722 | 571.94 | 706.8 | 768 | 920 | 773.8 | 660 | 725 | 728.86 | 780 | 773.78 | 720 | 788.51 | 760.8 | 698.4 | 748.8 | 780 | 783.58 | 732 | 759.9 | 135.7 | 776.28 | 646.64 | 720 | 684 | 618 | 675 | 804 | 569 | 819.84 | 828 | 768 | 730.3906 | 811.2 | 744 | 822 | 707 | 766.74 | 773.78 | 135.7 | 920
6744 | 带颈平焊法兰 | PN10 | 10 | RF | HG/T 20592-2009 | S31603(022Cr17Ni12Mo2) | NB/T 47010 |  | 0.5 | 1 |  | 0 | 29.5 | 68 | 34 | 37 | 47 | 35 | 35 | 46.36 | 31 | 37.25 | 33 | 68 | 32.3 | 34.92 | 33.12 | 33 | 65.22 | 30.88 | 35 | 47 | 37.2 | 30.5 | 40 | 33.85 | 35 | 37.2 | 31 | 33.77 | 38.4 | 30.5 | 34.2 | 35 | 34.96 | 34 | 38 | 135.7 | 38.15 | 29.6 | 36 | 57 | 26 | 30.9 | 33.5 | 24 | 38.08 | 34.5 | 65 | 33.9211 | 39 | 33.5 | 60 | 72 | 35.39 | 37.2 | 24 | 135.7
6745 | 带颈平焊法兰 | PN10 | 15 | RF | HG/T 20592-2009 | S31603(022Cr17Ni12Mo2) | NB/T 47010 |  | 0.5 | 1 |  | 0 | 29.5 | 68 | 34 | 37 | 48 | 35 | 35 | 48.8 | 31 | 37.25 | 33 | 68 | 32.3 | 34.92 | 33.12 | 33 | 65.22 | 30.88 | 35 | 50 | 38.1 | 30.5 | 40 | 33.85 | 35 | 36.69 | 31 | 33.77 | 38.4 | 30.5 | 34.2 | 35 | 34.96 | 34 | 40.7 | 135.7 | 41.41 | 29.63 | 36 | 57 | 26 | 30.9 | 33.5 | 27 | 38.08 | 34.5 | 68 | 33.9211 | 35.75 | 33.5 | 65 | 95 | 35.39 | 38.09 | 26 | 135.7
6746 | 带颈平焊法兰 | PN10 | 20 | RF | HG/T 20592-2009 | S31603(022Cr17Ni12Mo2) | NB/T 47010 |  | 1 | 1 |  | 0 | 59 | 68 | 68 | 74 | 89 | 61 | 70 | 63.44 | 63 | 66.23 | 65 | 68 | 64.6 | 69.84 | 66.24 | 66 | 70.24 | 61.75 | 70 | 94 | 65.3 | 61 | 76 | 67.71 | 65 | 51.94 | 62 | 67.54 | 68.8 | 61 | 68.39 | 70 | 69.93 | 68 | 63.3 | 135.7 | 68.24 | 59.26 | 72 | 57 | 52 | 61.9 | 67 | 37 | 76.16 | 69 | 77 | 67.8522 | 71.5 | 67 | 74 | 103 | 70.78 | 65.32 | 37 | 135.7
6747 | 带颈平焊法兰 | PN10 | 25 | RF | HG/T 20592-2009 | S31603(022Cr17Ni12Mo2) | NB/T 47010 |  | 1.5 | 1 |  | 0 | 88.5 | 91.8 | 102 | 111 | 121 | 88 | 105 | 76.86 | 94 | 99.35 | 98 | 101 | 96.9 | 104.76 | 99.36 | 99 | 105.36 | 92.63 | 105 | 126 | 95.5 | 91.5 | 112 | 101.56 | 97.5 | 77.42 | 93 | 101.3 | 103.2 | 91.5 | 102.59 | 105 | 104.89 | 102 | 95 | 135.7 | 100.29 | 88.89 | 108 | 85.5 | 77 | 92.8 | 100.5 | 44 | 112.56 | 103.5 | 105 | 101.7733 | 107.25 | 100.5 | 83 | 107 | 106.16 | 95.49 | 44 | 135.7
6748 | 带颈平焊法兰 | PN10 | 32 | RF | HG/T 20592-2009 | S31603(022Cr17Ni12Mo2) | NB/T 47010 |  | 2 | 1 |  | 0 | 118 | 122.4 | 136 | 148 | 150 | 114 | 140 | 107.36 | 125 | 132.46 | 130 | 135 | 129.2 | 139.68 | 132.48 | 123 | 140.48 | 123.5 | 140 | 160 | 130 | 114 | 148 | 135.42 | 130 | 102.9 | 124 | 135.07 | 137.6 | 122 | 136.78 | 140 | 139.85 | 136 | 126.6 | 135.7 | 100.29 | 117.07 | 144 | 114 | 103 | 123.8 | 134 | 70 | 150.08 | 138 | 116 | 135.7044 | 143 | 134 | 110 | 154 | 141.55 | 130.04 | 70 | 160
6749 | 带颈平焊法兰 | PN10 | 40 | RF | HG/T 20592-2009 | S31603(022Cr17Ni12Mo2) | NB/T 47010 |  | 2 | 1 |  | 0 | 118 | 122.4 | 136 | 148 | 149 | 114 | 140 | 126.88 | 125 | 132.46 | 121 | 135 | 129.2 | 139.68 | 132.48 | 117 | 140.48 | 123.5 | 140 | 160 | 134.3 | 114 | 148 | 135.42 | 130 | 130.52 | 124 | 135.07 | 137.6 | 122 | 136.78 | 140 | 139.85 | 136 | 126.6 | 179.95 | 137.08 | 115.65 | 144 | 114 | 103 | 123.8 | 134 | 78 | 150.08 | 138 | 122 | 135.7044 | 132.6 | 134 | 120 | 177 | 141.55 | 134.34 | 78 | 179.95
6750 | 带颈平焊法兰 | PN10 | 50 | RF | HG/T 20592-2009 | S31603(022Cr17Ni12Mo2) | NB/T 47010 |  | 2.5 | 1 |  | 0 | 147.5 | 153 | 170 | 185 | 185 | 140 | 175 | 146.4 | 157 | 165.58 | 151 | 169 | 161.5 | 174.6 | 165.6 | 147 | 125.43 | 154.38 | 175 | 200 | 170.2 | 142.5 | 184 | 169.27 | 162.5 | 167.34 | 155 | 168.84 | 172 | 152.5 | 170.98 | 175 | 174.81 | 170 | 158.3 | 185.85 | 173.65 | 140.97 | 180 | 142.5 | 129 | 154.7 | 167.5 | 100 | 187.6 | 172.5 | 153 | 169.6255 | 165.75 | 167.5 | 134 | 221 | 176.94 | 170.18 | 100 | 221
6751 | 带颈平焊法兰 | PN10 | 65 | RF | HG/T 20592-2009 | S31603(022Cr17Ni12Mo2) | NB/T 47010 |  | 3 | 1 |  | 0 | 174 | 183.6 | 204 | 191 | 202 | 147 | 195 | 181.78 | 188 | 187.96 | 181 | 203 | 193.8 | 189.15 | 198.72 | 176 | 150.51 | 165.3 | 210 | 219 | 198.2 | 171 | 181 | 203.13 | 195 | 198.23 | 186 | 202.61 | 206.4 | 183 | 205.17 | 210 | 195.9 | 204 | 189.9 | 179.95 | 201.48 | 169.16 | 216 | 171 | 155 | 178.9 | 201 | 124 | 218.4 | 207 | 204 | 203.5566 | 191.1 | 201 | 177 | 224 | 191.69 | 198.23 | 124 | 224
6752 | 带颈平焊法兰 | PN10 | 80 | RF | HG/T 20592-2009 | S31603(022Cr17Ni12Mo2) | NB/T 47010 |  | 4 | 1 |  | 0 | 232 | 244.8 | 244 | 254 | 245 | 196 | 260 | 230.58 | 251 | 250.61 | 234 | 270 | 231.8 | 252.2 | 240.12 | 223 | 200.68 | 247 | 280 | 292 | 242.4 | 228 | 242 | 242.95 | 260 | 253.98 | 248 | 270.14 | 275.2 | 232.8 | 251.6 | 280 | 261.19 | 244 | 253.2 | 179.95 | 259.53 | 215.55 | 240 | 228 | 206 | 238.5 | 268 | 140 | 291.2 | 276 | 272 | 243.4602 | 254.8 | 252 | 198 | 236 | 255.58 | 242.37 | 140 | 292
6753 | 带颈平焊法兰 | PN10 | 100 | RF | HG/T 20592-2009 | S31603(022Cr17Ni12Mo2) | NB/T 47010 |  | 4.5 | 1 |  | 0 | 261 | 275.4 | 274.5 | 286 | 274 | 221 | 293 | 267.18 | 262 | 281.93 | 264 | 257 | 260.78 | 283.73 | 270.135 | 251 | 220.12 | 265.05 | 288 | 329 | 280 | 247.5 | 272 | 273.32 | 292.5 | 230.3 | 274.5 | 303.91 | 309.6 | 261.9 | 283.05 | 292.5 | 293.84 | 274.5 | 285 | 185.85 | 290.96 | 242.49 | 270 | 256.5 | 232 | 268.3 | 301.5 | 179 | 327.6 | 310.5 | 306 | 273.894 | 286.65 | 283.5 | 248 | 252 | 287.53 | 280.03 | 179 | 329
6754 | 带颈平焊法兰 | PN10 | 125 | RF | HG/T 20592-2009 | S31603(022Cr17Ni12Mo2) | NB/T 47010 |  | 6.5 | 1 |  | 0 | 377 | 397.8 | 396.5 | 412 | 395 | 319 | 423 | 361.12 | 378 | 407.24 | 381 | 371 | 376.68 | 409.83 | 390.195 | 363 | 317.95 | 358.15 | 416 | 475 | 407.5 | 357.5 | 393 | 394.8 | 422.5 | 405.35 | 396.5 | 438.98 | 447.2 | 378.3 | 408.84 | 422.5 | 424.44 | 396.5 | 411.6 | 179.95 | 411.69 | 350.26 | 390 | 370.5 | 335 | 387.6 | 435.5 | 241 | 444.08 | 448.5 | 442 | 395.6291 | 414.05 | 409.5 | 354 | 363 | 415.32 | 407.53 | 179.95 | 475
6755 | 带颈平焊法兰 | PN10 | 150 | RF | HG/T 20592-2009 | S31603(022Cr17Ni12Mo2) | NB/T 47010 |  | 7.5 | 1 |  | 0 | 435 | 459 | 457.5 | 476 | 456 | 368 | 488 | 437.98 | 436 | 469.89 | 439 | 428 | 434.63 | 472.88 | 450.225 | 419 | 366.87 | 441.75 | 480 | 548 | 462.2 | 412.5 | 453 | 455.54 | 487.5 | 474.43 | 457.5 | 492.82 | 516 | 436.5 | 471.74 | 487.5 | 489.74 | 457.5 | 474.9 | 179.95 | 484.11 | 404.15 | 450 | 427.5 | 386 | 447.2 | 502.5 | 317 | 512.4 | 517.5 | 510 | 456.4966 | 477.75 | 472.5 | 440 | 419 | 479.21 | 462.24 | 179.95 | 548
6756 | 带颈平焊法兰 | PN10 | 200 | RF | HG/T 20592-2009 | S31603(022Cr17Ni12Mo2) | NB/T 47010 |  | 10.5 | 1 |  | 0 | 609 | 642.6 | 640.5 | 685 | 638 | 515 | 683 | 606.34 | 611 | 648.87 | 615 | 599 | 608.48 | 662.03 | 630.315 | 632 | 500.45 | 618.45 | 672 | 767 | 648.8 | 577.5 | 634 | 637.75 | 682.5 | 641.38 | 640.5 | 689.95 | 665.7 | 611.1 | 660.44 | 682.5 | 685.63 | 640.5 | 664.8 | 179.95 | 662.74 | 565.81 | 630 | 598.5 | 541 | 590.6 | 703.5 | 428 | 717.36 | 724.5 | 714 | 639.0893 | 709.8 | 661.5 | 533 | 586 | 670.9 | 648.85 | 179.95 | 767
6757 | 带颈平焊法兰 | PN10 | 250 | RF | HG/T 20592-2009 | S31603(022Cr17Ni12Mo2) | NB/T 47010 |  | 13 | 1 |  | 0 | 754 | 795.6 | 793 | 848 | 790 | 637 | 845 | 760.06 | 756 | 798.78 | 750 | 741 | 753.35 | 819.65 | 780.39 | 782 | 619.6 | 765.7 | 832 | 949 | 810.9 | 715 | 785 | 789.6 | 845 | 795.23 | 780 | 854.22 | 824.2 | 756.6 | 811.2 | 845 | 848.88 | 793 | 823 | 179.95 | 822.05 | 700.53 | 780 | 741 | 670 | 731.3 | 871 | 548 | 888.16 | 897 | 884 | 791.2582 | 878.8 | 806 | 740 | 726 | 830.64 | 810.9 | 179.95 | 949
6758 | 带颈平焊法兰 | PN10 | 300 | RF | HG/T 20592-2009 | S31603(022Cr17Ni12Mo2) | NB/T 47010 |  | 15 | 1 |  | 0 | 870 | 918 | 915 | 978 | 1046 | 735 | 975 | 877.18 | 873 | 921.67 | 865 | 855 | 869.25 | 945.75 | 914.25 | 902 | 714.92 | 883.5 | 960 | 1095 | 940.1 | 825 | 906 | 911.08 | 975 | 919.15 | 900 | 985.64 | 951 | 873 | 936 | 975 | 979.48 | 915 | 949.8 | 179.95 | 951.04 | 808.3 | 900 | 855 | 773 | 843.8 | 1005 | 664 | 1024.8 | 1035 | 1020 | 912.9933 | 1014 | 930 | 848 | 837 | 958.43 | 940.14 | 179.95 | 1095
6759 | 带颈平焊法兰 | PN10 | 350 | RF | HG/T 20592-2009 | S31603(022Cr17Ni12Mo2) | NB/T 47010 |  | 23.5 | 1 |  | 0 | 1363 | 1438.2 | 1433.5 | 1532 | 1639 | 1152 | 1528 | 1378.6 | 1367 | 1443.95 | 1355 | 1340 | 1361.83 | 1481.68 | 1432.325 | 1414 | 1120.05 | 1339.5 | 1504 | 1716 | 1463.2 | 1339.5 | 1420 | 1427.36 | 1527.5 | 1425.75 | 1410 | 1517.52 | 1489.9 | 1367.7 | 1466.4 | 1527.5 | 1534.51 | 1433.5 | 1456.4 | 179.95 | 1493.11 | 1392.59 | 1410 | 1339.5 | 1211 | 1321.9 | 1574.5 | 868 | 1605.52 | 1621.5 | 1598 | 1430.3575 | 1588.6 | 1457 | 1508 | 1312 | 1501.53 | 1463.25 | 179.95 | 1716
6760 | 带颈平焊法兰 | PN10 | 400 | RF | HG/T 20592-2009 | S31603(022Cr17Ni12Mo2) | NB/T 47010 |  | 29 | 1 |  | 0 | 1682 | 1774.8 | 1769 | 1890 | 2023 | 1421 | 1885 | 1718.98 | 1687 | 1803.56 | 1672 | 1653 | 1680.55 | 1828.45 | 1767.55 | 1786 | 1309.44 | 1597.9 | 1856 | 2117 | 1818.2 | 1653 | 1752 | 1761.42 | 1885 | 1762.6 | 1740 | 1872.68 | 1838.6 | 1687.8 | 1809.6 | 1885 | 1893.65 | 1769 | 1772.9 | 144.55 | 1855.27 | 1718.52 | 1740 | 1653 | 1494 | 1631.3 | 1943 | 1110 | 1981.28 | 2001 | 1972 | 1765.119 | 1960.4 | 1798 | 1892 | 1619 | 1852.96 | 1818.16 | 144.55 | 2117
6761 | 带颈平焊法兰 | PN10 | 450 | RF | HG/T 20592-2009 | S31603(022Cr17Ni12Mo2) | NB/T 47010 |  | 33.5 | 1 |  | 0 | 1943 | 2050.2 | 2043.5 | 2081 | 2336 | 1642 | 2178 | 1989.82 | 1949 | 2083.42 | 1932 | 1910 | 1941.33 | 2112.18 | 2041.825 | 2064 | 1512.63 | 1845.85 | 2144 | 2446 | 2046.2 | 1909.5 | 2024 | 2034.74 | 2077 | 1708.14 | 2010 | 2163.27 | 2123.9 | 1917.21 | 2090.4 | 2177.5 | 2187.49 | 2043.5 | 2121.2 | 153.4 | 1855.27 | 1985.18 | 2010 | 1909.5 | 1726 | 1809 | 2244.5 | 1400 | 2288.72 | 2311.5 | 2278 | 2039.013 | 2308.15 | 2060.25 | 2150 | 1870 | 2140.48 | 2046.16 | 153.4 | 2446
6762 | 带颈平焊法兰 | PN10 | 500 | RF | HG/T 20592-2009 | S31603(022Cr17Ni12Mo2) | NB/T 47010 |  | 40.5 | 1 |  | 0 | 2349 | 2478.6 | 2470.5 | 2516 | 2825 | 1985 | 2633 | 2394.86 | 2356 | 2510.26 | 2335 | 2309 | 2346.98 | 2553.53 | 2468.475 | 2495 | 1828.7 | 2308.5 | 2592 | 2957 | 2530.1 | 2308.5 | 2447 | 2459.91 | 2511 | 2488.22 | 2430 | 2615.29 | 2567.7 | 2317.82 | 2527.2 | 2632.5 | 2644.58 | 2470.5 | 2564.4 | 150.45 | 2581.74 | 2400 | 2430 | 2308.5 | 2087 | 2187 | 2713.5 | 1658 | 2766.96 | 2794.5 | 2754 | 2465.0758 | 2790.45 | 2490.75 | 2614 | 2260 | 2587.75 | 2530.11 | 150.45 | 2957
6763 | 带颈平焊法兰 | PN10 | 600 | RF | HG/T 20592-2009 | S31603(022Cr17Ni12Mo2) | NB/T 47010 |  | 56 | 1 |  | 0 | 3248 | 3427.2 | 3416 | 3478 | 3906 | 2744 | 3640 | 2985.34 | 3258 | 3470.98 | 3229 | 3192 | 3245.2 | 3530.8 | 3413.2 | 3449 | 2528.57 | 3192 | 3584 | 4088 | 3462.9 | 3192 | 3383 | 3401.36 | 3472 | 2854.74 | 3360 | 3616.2 | 3550.4 | 3204.88 | 3494.4 | 3640 | 3656.71 | 3416 | 3545.4 | 144.55 | 3569.81 | 3318.52 | 3360 | 3192 | 2885 | 3024 | 3752 | 2317 | 3825.92 | 3864 | 3808 | 3408.5029 | 3858.4 | 3444 | 3595 | 3125 | 3578.12 | 3462.93 | 144.55 | 4088
6764 | 带颈平焊法兰 | PN16 | 10 | RF | HG/T 20592-2009 | S31603(022Cr17Ni12Mo2) | NB/T 47010 |  | 0.5 | 1 |  | 0 | 29.5 | 68 | 34 | 37 | 47 | 35 | 35 | 46.36 | 31 | 37.25 | 33 | 68 | 32.3 | 34.92 | 31.2225 | 33 | 65.22 | 30.88 | 35 | 47 | 37.1 | 30.5 | 40 | 33.85 | 35 | 37.09 | 31 | 33.77 | 38.4 | 30.5 | 34.2 | 35 | 34.96 | 34 | 38 | 153.4 | 37.57 | 29.6 | 36 | 57 | 26 | 30.9 | 33.5 | 25 | 38.08 | 34.5 | 68 | 33.9211 | 39 | 33.5 | 60 | 72 | 35.39 | 37.09 | 25 | 153.4
6765 | 带颈平焊法兰 | PN16 | 15 | RF | HG/T 20592-2009 | S31603(022Cr17Ni12Mo2) | NB/T 47010 |  | 0.5 | 1 |  | 0 | 29.5 | 68 | 31.6 | 37 | 48 | 35 | 35 | 48.8 | 31 | 37.25 | 33 | 68 | 32.3 | 34.92 | 31.2225 | 33 | 65.22 | 30.88 | 35 | 50 | 39.3 | 30.5 | 40 | 33.85 | 35 | 38.44 | 31 | 33.77 | 38.4 | 30.5 | 34.2 | 35 | 34.96 | 34 | 41.2 | 150.45 | 40 | 29.63 | 36 | 57 | 26 | 30.9 | 33.5 | 27 | 38.08 | 34.5 | 72 | 33.9211 | 35.75 | 33.5 | 65 | 95 | 35.39 | 39.35 | 26 | 150.45
6766 | 带颈平焊法兰 | PN16 | 20 | RF | HG/T 20592-2009 | S31603(022Cr17Ni12Mo2) | NB/T 47010 |  | 1 | 1 |  | 0 | 59 | 68 | 59.9 | 74 | 89 | 61 | 70 | 63.44 | 63 | 66.23 | 65 | 68 | 64.6 | 69.84 | 62.445 | 66 | 70.24 | 61.75 | 70 | 94 | 67 | 61 | 76 | 67.71 | 65 | 64.21 | 62 | 67.54 | 76.8 | 61 | 68.39 | 70 | 69.93 | 68 | 63.3 | 150.45 | 68.36 | 59.26 | 72 | 57 | 52 | 61.9 | 67 | 37 | 76.16 | 69 | 81 | 67.8522 | 71.5 | 67 | 72 | 103 | 70.78 | 66.99 | 37 | 150.45
6767 | 带颈平焊法兰 | PN16 | 25 | RF | HG/T 20592-2009 | S31603(022Cr17Ni12Mo2) | NB/T 47010 |  | 1.5 | 1 |  | 0 | 88.5 | 91.8 | 88.2 | 111 | 121 | 88 | 105 | 76.86 | 94 | 99.35 | 98 | 101 | 96.9 | 104.76 | 93.6675 | 99 | 105.36 | 92.63 | 105 | 126 | 99.2 | 91.5 | 112 | 101.56 | 97.5 | 94.29 | 93 | 101.3 | 115.2 | 91.5 | 102.59 | 105 | 104.89 | 102 | 95 | 150.45 | 100.27 | 88.89 | 108 | 85.5 | 77 | 92.8 | 100.5 | 44 | 112.56 | 103.5 | 112 | 101.7733 | 107.25 | 100.5 | 83 | 107 | 106.16 | 99.21 | 44 | 150.45
6768 | 带颈平焊法兰 | PN16 | 32 | RF | HG/T 20592-2009 | S31603(022Cr17Ni12Mo2) | NB/T 47010 |  | 2 | 1 |  | 0 | 118 | 122.4 | 119.9 | 148 | 150 | 114 | 140 | 107.36 | 125 | 132.46 | 130 | 135 | 129.2 | 139.68 | 124.89 | 123 | 140.48 | 123.5 | 140 | 160 | 132.3 | 114 | 148 | 135.42 | 130 | 126.39 | 124 | 135.07 | 153.6 | 122 | 136.78 | 140 | 139.85 | 136 | 126.6 | 150.45 | 135.04 | 117.07 | 144 | 114 | 103 | 123.8 | 134 | 70 | 150.08 | 138 | 116 | 135.7044 | 143 | 134 | 110 | 154 | 141.55 | 132.34 | 70 | 160
6769 | 带颈平焊法兰 | PN16 | 40 | RF | HG/T 20592-2009 | S31603(022Cr17Ni12Mo2) | NB/T 47010 |  | 2 | 1 |  | 0 | 118 | 122.4 | 127.1 | 148 | 149 | 114 | 140 | 126.88 | 125 | 132.46 | 121 | 135 | 129.2 | 139.68 | 124.89 | 117 | 140.48 | 123.5 | 140 | 160 | 132.1 | 114 | 148 | 135.42 | 130 | 139.68 | 124 | 135.07 | 137.6 | 122 | 136.78 | 140 | 139.85 | 136 | 126.6 | 144.55 | 142.53 | 115.65 | 144 | 114 | 103 | 123.8 | 134 | 78 | 150.08 | 138 | 130 | 135.7044 | 132.6 | 134 | 120 | 177 | 141.55 | 132.06 | 78 | 177
6770 | 带颈平焊法兰 | PN16 | 50 | RF | HG/T 20592-2009 | S31603(022Cr17Ni12Mo2) | NB/T 47010 |  | 2.5 | 1 |  | 0 | 147.5 | 153 | 165.7 | 185 | 185 | 140 | 175 | 146.4 | 157 | 169.17 | 151 | 169 | 161.5 | 174.6 | 156.1125 | 147 | 125.43 | 154.38 | 175 | 200 | 170.4 | 142.5 | 184 | 169.27 | 162.5 | 168.75 | 155 | 168.84 | 172 | 152.5 | 170.98 | 175 | 174.81 | 170 | 158.3 | 144.55 | 173.9 | 140.97 | 180 | 142.5 | 129 | 154.7 | 167.5 | 100 | 187.6 | 172.5 | 162 | 169.6255 | 165.75 | 167.5 | 134 | 221 | 176.94 | 170.42 | 100 | 221
6771 | 带颈平焊法兰 | PN16 | 65 | RF | HG/T 20592-2009 | S31603(022Cr17Ni12Mo2) | NB/T 47010 |  | 3 | 1 |  | 0 | 174 | 183.6 | 165.9 | 191 | 184 | 147 | 195 | 181.78 | 188 | 198.31 | 181 | 203 | 193.8 | 189.15 | 187.335 | 176 | 150.51 | 165.3 | 210 | 219 | 199.1 | 171 | 181 | 203.13 | 195 | 197.07 | 186 | 202.61 | 206.4 | 183 | 205.17 | 210 | 195.9 | 204 | 189.9 | 136.62 | 203.49 | 169.16 | 216 | 171 | 155 | 178.9 | 201 | 124 | 218.4 | 207 | 205 | 203.5566 | 191.1 | 201 | 177 | 224 | 191.69 | 199.07 | 124 | 224
6772 | 带颈平焊法兰 | PN16 | 80 | RF | HG/T 20592-2009 | S31603(022Cr17Ni12Mo2) | NB/T 47010 |  | 4 | 1 |  | 0 | 232 | 244.8 | 216.2 | 254 | 245 | 196 | 260 | 230.58 | 251 | 255.92 | 234 | 270 | 231.8 | 252.2 | 233.22 | 223 | 200.68 | 247 | 280 | 292 | 239.7 | 228 | 242 | 242.95 | 260 | 204.82 | 248 | 270.14 | 275.2 | 232.8 | 251.6 | 280 | 261.19 | 244 | 253.2 | 136.62 | 251.17 | 215.55 | 240 | 228 | 206 | 238.5 | 268 | 140 | 291.2 | 276 | 274 | 243.4602 | 254.8 | 252 | 198 | 236 | 255.58 | 239.68 | 136.62 | 292
6773 | 带颈平焊法兰 | PN16 | 100 | RF | HG/T 20592-2009 | S31603(022Cr17Ni12Mo2) | NB/T 47010 |  | 4.5 | 1 |  | 0 | 261 | 275.4 | 241.8 | 286 | 274 | 221 | 293 | 267.18 | 262 | 287.91 | 264 | 257 | 260.78 | 283.73 | 262.3725 | 251 | 220.12 | 265.05 | 288 | 329 | 289.7 | 247.5 | 272 | 273.32 | 292.5 | 287.04 | 274.5 | 303.91 | 309.6 | 261.9 | 283.05 | 292.5 | 293.84 | 274.5 | 285 | 139.59 | 295.64 | 242.49 | 270 | 256.5 | 232 | 268.3 | 301.5 | 179 | 327.6 | 310.5 | 308 | 273.894 | 286.65 | 283.5 | 248 | 252 | 287.53 | 289.73 | 139.59 | 329
6774 | 带颈平焊法兰 | PN16 | 125 | RF | HG/T 20592-2009 | S31603(022Cr17Ni12Mo2) | NB/T 47010 |  | 6.5 | 1 |  | 0 | 377 | 397.8 | 339.72 | 412 | 395 | 319 | 423 | 361.12 | 378 | 413.63 | 381 | 371 | 376.68 | 409.83 | 378.9825 | 363 | 317.95 | 358.15 | 416 | 475 | 399.5 | 357.5 | 393 | 394.8 | 422.5 | 332.22 | 396.5 | 438.98 | 447.2 | 378.3 | 408.84 | 422.5 | 424.44 | 396.5 | 411.6 | 136.62 | 411.02 | 350.26 | 390 | 370.5 | 335 | 387.6 | 435.5 | 241 | 444.08 | 448.5 | 420 | 395.6291 | 414.05 | 409.5 | 353 | 363 | 415.32 | 399.46 | 136.62 | 475
6775 | 带颈平焊法兰 | PN16 | 150 | RF | HG/T 20592-2009 | S31603(022Cr17Ni12Mo2) | NB/T 47010 |  | 7.5 | 1 |  | 0 | 435 | 459 | 404.7 | 476 | 456 | 368 | 488 | 437.98 | 436 | 477.27 | 439 | 428 | 434.63 | 472.88 | 401.925 | 419 | 366.87 | 441.75 | 480 | 548 | 479.9 | 412.5 | 453 | 455.54 | 487.5 | 478.93 | 457.5 | 492.82 | 516 | 436.5 | 471.74 | 487.5 | 489.74 | 457.5 | 474.9 | 230 | 490.87 | 404.15 | 450 | 427.5 | 386 | 447.2 | 502.5 | 317 | 512.4 | 517.5 | 513 | 456.4966 | 477.75 | 472.5 | 440 | 419 | 479.21 | 479.86 | 230 | 548
6776 | 带颈平焊法兰 | PN16 | 200 | RF | HG/T 20592-2009 | S31603(022Cr17Ni12Mo2) | NB/T 47010 |  | 10 | 1 |  | 0 | 580 | 612 | 551.7 | 652 | 608 | 490 | 650 | 591.7 | 582 | 621.44 | 586 | 570 | 579.5 | 630.5 | 535.9 | 602 | 476.62 | 589 | 640 | 730 | 624 | 550 | 604 | 607.39 | 650 | 613.56 | 610 | 657.09 | 688 | 582 | 628.99 | 650 | 652.98 | 610 | 633.2 | 181.17 | 639 | 538.87 | 600 | 570 | 515 | 562.5 | 670 | 424 | 683.2 | 690 | 684 | 608.6655 | 676 | 630 | 533 | 558 | 638.95 | 624.03 | 181.17 | 730
6777 | 带颈平焊法兰 | PN16 | 250 | RF | HG/T 20592-2009 | S31603(022Cr17Ni12Mo2) | NB/T 47010 |  | 14 | 1 |  | 0 | 812 | 856.8 | 772.4 | 913 | 851 | 686 | 910 | 810.08 | 814 | 871.25 | 807 | 798 | 811.3 | 882.7 | 750.26 | 842 | 667.26 | 824.6 | 896 | 1022 | 873.2 | 770 | 846 | 850.34 | 910 | 873.2 | 840 | 919.93 | 963.2 | 814.8 | 873.6 | 910 | 914.18 | 854 | 886.5 | 181.17 | 889.62 | 754.42 | 840 | 798 | 721 | 787.5 | 938 | 583 | 956.48 | 966 | 958 | 852.1257 | 946.4 | 868 | 771 | 782 | 894.53 | 873.2 | 181.17 | 1022
6778 | 带颈平焊法兰 | PN16 | 300 | RF | HG/T 20592-2009 | S31603(022Cr17Ni12Mo2) | NB/T 47010 |  | 18 | 1 |  | 0 | 1044 | 1101.6 | 947.6 | 1173 | 1027 | 882 | 1170 | 1039.44 | 1047 | 1125.23 | 1038 | 1026 | 1043.1 | 1134.9 | 964.62 | 1083 | 857.91 | 1060.2 | 1152 | 1314 | 1131.6 | 990 | 1087 | 1093.29 | 1170 | 1126.61 | 1080 | 1182.76 | 1238.4 | 1047.6 | 1123.2 | 1170 | 1175.37 | 1098 | 1139.7 | 187.11 | 1154.11 | 969.96 | 1080 | 1026 | 927 | 1012.5 | 1206 | 771 | 1229.76 | 1242 | 1231 | 1095.5859 | 1216.8 | 1116 | 1037 | 1005 | 1150.11 | 1131.64 | 187.11 | 1314
6779 | 带颈平焊法兰 | PN16 | 350 | RF | HG/T 20592-2009 | S31603(022Cr17Ni12Mo2) | NB/T 47010 |  | 28.5 | 1 |  | 0 | 1653 | 1744.2 | 1533.9 | 1858 | 1626 | 1397 | 1853 | 1676.28 | 1658 | 1748.62 | 1643 | 1625 | 1651.58 | 1796.93 | 1540.425 | 1715 | 1358.35 | 1624.5 | 1824 | 2081 | 1696.8 | 1624.5 | 1722 | 1731.05 | 1852.5 | 1453.34 | 1710 | 1840.39 | 1960.8 | 1658.7 | 1778.4 | 1852.5 | 1861 | 1738.5 | 1804.5 | 181.17 | 1768.87 | 1688.89 | 1710 | 1624.5 | 1468 | 1603.1 | 1909.5 | 1033 | 1947.12 | 1966.5 | 1949 | 1734.6852 | 1926.6 | 1767 | 1703 | 1591 | 1821.01 | 1696.75 | 181.17 | 2081
6780 | 带颈平焊法兰 | PN16 | 400 | RF | HG/T 20592-2009 | S31603(022Cr17Ni12Mo2) | NB/T 47010 |  | 36.5 | 1 |  | 0 | 2117 | 2233.8 | 1868.52 | 2379 | 2082 | 1789 | 2373 | 2182.58 | 2123 | 2239.46 | 2105 | 2081 | 2115.18 | 2301.33 | 1972.825 | 2248 | 1648.08 | 2011.15 | 2336 | 2665 | 2258 | 2080.5 | 2205 | 2216.96 | 2263 | 2234.21 | 2190 | 2356.99 | 2511.2 | 2124.3 | 2277.6 | 2372.5 | 2383.39 | 2226.5 | 2264.9 | 270 | 2278.27 | 2162.96 | 2190 | 2080.5 | 1880 | 2053.1 | 2445.5 | 1427 | 2493.68 | 2518.5 | 2497 | 2221.6156 | 2467.4 | 2263 | 2184 | 2037 | 2332.17 | 2257.96 | 270 | 2665
6781 | 带颈平焊法兰 | PN16 | 450 | RF | HG/T 20592-2009 | S31603(022Cr17Ni12Mo2) | NB/T 47010 |  | 49.5 | 1 |  | 0 | 2871 | 3029.4 | 2708.6 | 3074 | 2824 | 2426 | 3218 | 2947.52 | 2880 | 3037.07 | 2854 | 2822 | 2868.53 | 3120.98 | 2675.475 | 3049 | 2235.07 | 2727.45 | 3168 | 3614 | 3051.7 | 2821.5 | 2990 | 3006.56 | 3069 | 3051.74 | 2970 | 3196.47 | 3405.6 | 2832.89 | 3088.8 | 3217.5 | 3232.27 | 3019.5 | 3071.6 | 145.53 | 3147.39 | 2933.33 | 2970 | 2821.5 | 2550 | 2673 | 3316.5 | 1990 | 3381.84 | 3415.5 | 3386 | 3012.8738 | 3410.55 | 3044.25 | 2958 | 2763 | 3162.8 | 3051.74 | 145.53 | 3614
6782 | 带颈平焊法兰 | PN16 | 500 | RF | HG/T 20592-2009 | S31603(022Cr17Ni12Mo2) | NB/T 47010 |  | 68.5 | 1 |  | 0 | 3973 | 4192.2 | 3686.7 | 4254 | 3908 | 3357 | 4453 | 4079.68 | 3985 | 4202.81 | 3950 | 3905 | 3969.58 | 4318.93 | 3702.425 | 4219 | 3092.98 | 3904.5 | 4384 | 5001 | 4038 | 3904.5 | 4138 | 4160.59 | 4247 | 3491.74 | 4110 | 4423.39 | 4712.8 | 3920.26 | 4274.4 | 4452.5 | 4472.94 | 4178.5 | 4250.6 | 145.53 | 4272.97 | 4059.26 | 4110 | 3904.5 | 3529 | 3699 | 4589.5 | 2679 | 4679.92 | 4726.5 | 4685 | 4169.3272 | 4719.65 | 4212.75 | 4076 | 3823 | 4376.81 | 4037.95 | 145.53 | 5001
6783 | 带颈平焊法兰 | PN16 | 600 | RF | HG/T 20592-2009 | S31603(022Cr17Ni12Mo2) | NB/T 47010 |  | 107.5 | 1 |  | 0 | 6235 | 6579 | 5308.85 | 6676 | 6133 | 5268 | 6988 | 6389.14 | 6254 | 6595.66 | 6198 | 6128 | 6229.63 | 6777.88 | 5810.375 | 6622 | 4853.95 | 6127.5 | 6880 | 7848 | 6325.9 | 6127.5 | 6494 | 6529.39 | 6665 | 5479.18 | 6450 | 6941.82 | 7396 | 6152.23 | 6708 | 6987.5 | 7019.57 | 6557.5 | 6670.7 | 154.44 | 6705.76 | 6370.36 | 6450 | 6127.5 | 5538 | 5805 | 7202.5 | 4237 | 7344.4 | 7417.5 | 7353 | 6543.1017 | 7406.75 | 6611.25 | 6416 | 5999 | 6868.71 | 6325.85 | 154.44 | 7848
6784 | 带颈平焊法兰 | PN25 | 10 | RF | HG/T 20592-2009 | S31603(022Cr17Ni12Mo2) | NB/T 47010 |  | 0.5 | 1 |  | 0 | 29.5 | 68 | 30 | 37 | 47 | 35 | 35 | 46.36 | 31 | 37.25 | 33 | 68 | 32.3 | 34.92 | 31.2225 | 33 | 65.22 | 30.88 | 35 | 47 | 37 | 30.5 | 40 | 33.85 | 35 | 37 | 31 | 33.77 | 38.4 | 30.5 | 34.2 | 35 | 34.96 | 34 | 38 | 145.53 | 37.27 | 29.6 | 36 | 57 | 26 | 30.9 | 33.5 | 26 | 38.08 | 34.5 | 68 | 33.9211 | 39 | 33.5 | 60 | 72 | 35.39 | 37 | 26 | 145.53
6785 | 带颈平焊法兰 | PN25 | 15 | RF | HG/T 20592-2009 | S31603(022Cr17Ni12Mo2) | NB/T 47010 |  | 0.5 | 1 |  | 0 | 29.5 | 68 | 30 | 37 | 48 | 35 | 35 | 48.8 | 31 | 37.25 | 33 | 68 | 32.3 | 34.92 | 31.2225 | 33 | 65.22 | 30.88 | 35 | 50 | 39.4 | 30.5 | 40 | 33.85 | 35 | 38.47 | 31 | 33.77 | 38.4 | 30.5 | 34.2 | 35 | 34.96 | 34 | 41.3 | 230 | 38.59 | 29.63 | 36 | 57 | 26 | 30.9 | 33.5 | 28 | 38.08 | 34.5 | 72 | 33.9211 | 35.75 | 33.5 | 65 | 95 | 35.39 | 39.43 | 26 | 230
6786 | 带颈平焊法兰 | PN25 | 20 | RF | HG/T 20592-2009 | S31603(022Cr17Ni12Mo2) | NB/T 47010 |  | 1 | 1 |  | 0 | 59 | 68 | 56.52 | 74 | 89 | 61 | 70 | 63.44 | 63 | 66.23 | 65 | 68 | 64.6 | 69.84 | 62.445 | 66 | 70.24 | 61.75 | 70 | 94 | 67.6 | 61 | 76 | 67.71 | 65 | 51.94 | 62 | 67.54 | 68.8 | 61 | 68.39 | 70 | 69.93 | 68 | 63.3 | 140.06 | 69.11 | 59.26 | 72 | 57 | 52 | 61.9 | 67 | 37 | 76.16 | 69 | 81 | 67.8522 | 71.5 | 67 | 72 | 103 | 70.78 | 67.62 | 37 | 140.06
6787 | 带颈平焊法兰 | PN25 | 25 | RF | HG/T 20592-2009 | S31603(022Cr17Ni12Mo2) | NB/T 47010 |  | 1.5 | 1 |  | 0 | 88.5 | 91.8 | 89.9 | 111 | 121 | 88 | 105 | 76.86 | 94 | 99.35 | 98 | 101 | 96.9 | 104.76 | 93.6675 | 99 | 105.36 | 92.63 | 105 | 126 | 98.8 | 91.5 | 112 | 101.56 | 97.5 | 77.42 | 93 | 101.3 | 103.2 | 91.5 | 102.59 | 105 | 104.89 | 102 | 95 | 190 | 100 | 88.89 | 108 | 85.5 | 77 | 92.8 | 100.5 | 44 | 112.56 | 103.5 | 112 | 101.7733 | 107.25 | 100.5 | 83 | 107 | 106.16 | 98.79 | 44 | 190
6788 | 带颈平焊法兰 | PN25 | 32 | RF | HG/T 20592-2009 | S31603(022Cr17Ni12Mo2) | NB/T 47010 |  | 2 | 1 |  | 0 | 118 | 122.4 | 119.9 | 148 | 150 | 114 | 140 | 107.36 | 125 | 132.46 | 130 | 135 | 129.2 | 139.68 | 124.89 | 123 | 140.48 | 123.5 | 140 | 160 | 131.9 | 114 | 148 | 135.42 | 130 | 126.37 | 124 | 135.07 | 137.6 | 122 | 136.78 | 140 | 139.85 | 136 | 126.6 | 187.74 | 134.56 | 117.07 | 144 | 114 | 103 | 123.8 | 134 | 70 | 150.08 | 138 | 116 | 135.7044 | 143 | 134 | 110 | 154 | 141.55 | 131.87 | 70 | 187.74
6789 | 带颈平焊法兰 | PN25 | 40 | RF | HG/T 20592-2009 | S31603(022Cr17Ni12Mo2) | NB/T 47010 |  | 2 | 1 |  | 0 | 118 | 122.4 | 124.6 | 148 | 149 | 114 | 140 | 126.88 | 125 | 132.46 | 121 | 135 | 129.2 | 139.68 | 124.89 | 117 | 140.48 | 123.5 | 140 | 160 | 135.2 | 114 | 148 | 135.42 | 130 | 102.9 | 124 | 135.07 | 137.6 | 122 | 136.78 | 140 | 139.85 | 136 | 126.6 | 220 | 140.67 | 115.65 | 144 | 114 | 103 | 123.8 | 134 | 78 | 150.08 | 138 | 130 | 135.7044 | 132.6 | 134 | 120 | 177 | 141.55 | 135.24 | 78 | 220
6790 | 带颈平焊法兰 | PN25 | 50 | RF | HG/T 20592-2009 | S31603(022Cr17Ni12Mo2) | NB/T 47010 |  | 3 | 1 |  | 0 | 177 | 183.6 | 183.56 | 222 | 221 | 166 | 210 | 168.36 | 188 | 198.69 | 181 | 203 | 193.8 | 209.52 | 187.335 | 176 | 150.51 | 185.25 | 210 | 240 | 202.9 | 171 | 220 | 203.13 | 195 | 153.86 | 186 | 202.61 | 206.4 | 183 | 205.17 | 210 | 209.78 | 204 | 189.9 | 154.96 | 180.4 | 169.16 | 216 | 171 | 155 | 185.6 | 201 | 104 | 225.12 | 207 | 162 | 203.5566 | 198.9 | 201 | 143 | 221 | 212.33 | 202.86 | 104 | 240
6791 | 带颈平焊法兰 | PN25 | 65 | RF | HG/T 20592-2009 | S31603(022Cr17Ni12Mo2) | NB/T 47010 |  | 4 | 1 |  | 0 | 232 | 244.8 | 224.6 | 254 | 245 | 196 | 260 | 223.26 | 251 | 255.88 | 242 | 270 | 258.4 | 252.2 | 249.78 | 235 | 200.68 | 220.4 | 280 | 292 | 254.7 | 228 | 242 | 270.83 | 260 | 244.64 | 248 | 270.14 | 275.2 | 244 | 273.56 | 280 | 261.19 | 272 | 253.2 | 205 | 258.02 | 225.55 | 288 | 228 | 206 | 238.5 | 268 | 136 | 291.2 | 276 | 258 | 271.3987 | 254.8 | 268 | 218 | 298 | 255.58 | 254.72 | 136 | 298
6792 | 带颈平焊法兰 | PN25 | 80 | RF | HG/T 20592-2009 | S31603(022Cr17Ni12Mo2) | NB/T 47010 |  | 4.5 | 1 |  | 0 | 261 | 275.4 | 252.7 | 286 | 268 | 221 | 293 | 278.16 | 282 | 287.85 | 264 | 304 | 260.78 | 283.73 | 262.3725 | 251 | 225.77 | 277.88 | 315 | 329 | 291.8 | 256.5 | 272 | 273.32 | 292.5 | 291.78 | 279 | 303.91 | 309.6 | 261.9 | 283.05 | 315 | 293.84 | 274.5 | 285 | 140.53 | 297.73 | 242.49 | 270 | 256.5 | 232 | 268.3 | 301.5 | 163 | 327.6 | 310.5 | 308 | 273.894 | 286.65 | 283.5 | 248 | 266 | 287.53 | 291.78 | 140.53 | 329
6793 | 带颈平焊法兰 | PN25 | 100 | RF | HG/T 20592-2009 | S31603(022Cr17Ni12Mo2) | NB/T 47010 |  | 6.5 | 1 |  | 0 | 377 | 397.8 | 368.03 | 412 | 386 | 319 | 423 | 370.88 | 378 | 405.04 | 381 | 371 | 376.68 | 409.83 | 378.9825 | 363 | 317.95 | 382.85 | 416 | 475 | 394.1 | 357.5 | 393 | 394.8 | 422.5 | 332.22 | 396.5 | 438.98 | 447.2 | 378.3 | 408.84 | 422.5 | 424.44 | 396.5 | 411.6 | 137.54 | 400.36 | 350.26 | 390 | 370.5 | 335 | 387.6 | 435.5 | 237 | 473.2 | 448.5 | 445 | 395.6291 | 414.05 | 409.5 | 358 | 363 | 415.32 | 394.13 | 137.54 | 475
6794 | 带颈平焊法兰 | PN25 | 125 | RF | HG/T 20592-2009 | S31603(022Cr17Ni12Mo2) | NB/T 47010 |  | 8.5 | 1 |  | 0 | 493 | 520.2 | 477.4 | 539 | 504 | 417 | 553 | 491.66 | 494 | 529.67 | 498 | 485 | 492.58 | 535.93 | 495.5925 | 475 | 415.78 | 468.35 | 544 | 621 | 538.5 | 467.5 | 513 | 516.28 | 552.5 | 538.49 | 518.5 | 574.06 | 584.8 | 494.7 | 534.64 | 552.5 | 555.04 | 518.5 | 538.2 | 188.37 | 542.66 | 458.04 | 510 | 484.5 | 438 | 506.8 | 569.5 | 326 | 580.72 | 586.5 | 549 | 517.3642 | 541.45 | 535.5 | 468 | 475 | 543.11 | 538.49 | 188.37 | 621
6795 | 带颈平焊法兰 | PN25 | 150 | RF | HG/T 20592-2009 | S31603(022Cr17Ni12Mo2) | NB/T 47010 |  | 11 | 1 |  | 0 | 638 | 673.2 | 617.8 | 697 | 653 | 539 | 715 | 639.28 | 640 | 685.45 | 644 | 627 | 637.45 | 693.55 | 589.49 | 615 | 538.07 | 647.9 | 704 | 803 | 697.6 | 605 | 664 | 668.12 | 715 | 697.61 | 671 | 722.8 | 756.8 | 640.2 | 691.89 | 715 | 718.28 | 671 | 696.5 | 182.39 | 711.89 | 592.75 | 660 | 627 | 567 | 655.9 | 737 | 458 | 751.52 | 759 | 752 | 669.5231 | 700.7 | 693 | 605 | 614 | 702.85 | 697.61 | 182.39 | 803
6796 | 带颈平焊法兰 | PN25 | 200 | RF | HG/T 20592-2009 | S31603(022Cr17Ni12Mo2) | NB/T 47010 |  | 15 | 1 |  | 0 | 870 | 918 | 827.6 | 978 | 890 | 735 | 975 | 897.92 | 873 | 910.88 | 879 | 855 | 869.25 | 945.75 | 803.85 | 902 | 714.92 | 883.5 | 960 | 1095 | 937.4 | 825 | 906 | 911.08 | 975 | 937.45 | 915 | 985.64 | 951 | 873 | 943.49 | 975 | 979.48 | 915 | 949.8 | 155.48 | 946.37 | 808.3 | 900 | 855 | 773 | 843.8 | 1005 | 603 | 1024.8 | 1035 | 1026 | 912.9933 | 1014 | 945 | 826 | 837 | 958.43 | 937.45 | 155.48 | 1095
6797 | 带颈平焊法兰 | PN25 | 250 | RF | HG/T 20592-2009 | S31603(022Cr17Ni12Mo2) | NB/T 47010 |  | 21 | 1 |  | 0 | 1218 | 1285.2 | 1158.6 | 1369 | 1246 | 1029 | 1365 | 1256.6 | 1222 | 1275.23 | 1211 | 1197 | 1216.95 | 1324.05 | 1125.39 | 1263 | 1000.89 | 1236.9 | 1344 | 1533 | 1310.3 | 1155 | 1269 | 1275.51 | 1365 | 1310.31 | 1260 | 1379.89 | 1331.4 | 1222.2 | 1310.4 | 1365 | 1371.27 | 1281 | 1329.6 | 146.51 | 1320.92 | 1131.62 | 1260 | 1197 | 1082 | 1181.3 | 1407 | 867 | 1434.72 | 1449 | 1436 | 1278.1886 | 1419.6 | 1302 | 1156 | 1172 | 1341.8 | 1310.31 | 146.51 | 1533
6798 | 带颈平焊法兰 | PN25 | 300 | RF | HG/T 20592-2009 | S31603(022Cr17Ni12Mo2) | NB/T 47010 |  | 28 | 1 |  | 0 | 1624 | 1713.6 | 1544.8 | 1825 | 1795 | 1372 | 1820 | 1667.74 | 1629 | 1700.31 | 1614 | 1596 | 1622.6 | 1765.4 | 1500.52 | 1685 | 1334.52 | 1649.2 | 1792 | 2044 | 1757.9 | 1540 | 1691 | 1700.68 | 1820 | 1757.91 | 1680 | 1839.85 | 1775.2 | 1629.6 | 1747.2 | 1820 | 1828.35 | 1708 | 1772.9 | 138 | 1754.27 | 1508.83 | 1680 | 1596 | 1443 | 1575 | 1876 | 1059 | 1912.96 | 1932 | 1915 | 1704.2514 | 1892.8 | 1736 | 1541 | 1563 | 1789.06 | 1757.91 | 138 | 2044
6799 | 带颈平焊法兰 | PN25 | 350 | RF | HG/T 20592-2009 | S31603(022Cr17Ni12Mo2) | NB/T 47010 |  | 46.5 | 1 |  | 0 | 2697 | 2845.8 | 2565.5 | 3030 | 2981 | 2279 | 3023 | 2745 | 2705 | 2823.73 | 2681 | 2651 | 2694.68 | 2931.83 | 2513.325 | 2798 | 2216.26 | 2650.5 | 2976 | 3395 | 2860.3 | 2650.5 | 2809 | 2824.34 | 2883 | 2639.4 | 2790 | 3002.74 | 2948.1 | 2706.3 | 2901.6 | 3022.5 | 3036.37 | 2836.5 | 2944.4 | 138 | 2893.79 | 2755.55 | 2790 | 2650.5 | 2396 | 2615.6 | 3115.5 | 1667 | 3176.88 | 3208.5 | 3181 | 2830.2711 | 3143.4 | 2883 | 2786 | 2595 | 2971.12 | 2860.34 | 138 | 3395
6800 | 带颈平焊法兰 | PN25 | 400 | RF | HG/T 20592-2009 | S31603(022Cr17Ni12Mo2) | NB/T 47010 |  | 59.5 | 1 |  | 0 | 3451 | 3641.4 | 3282.7 | 3878 | 3814 | 2916 | 3868 | 3531.9 | 3461 | 3613.15 | 3431 | 3392 | 3448.03 | 3751.48 | 3215.975 | 3665 | 2686.6 | 3278.45 | 3808 | 4344 | 3648 | 3391.5 | 3594 | 3613.94 | 3689 | 3573.16 | 3570 | 3842.22 | 3772.3 | 3462.9 | 3712.8 | 3867.5 | 3885.25 | 3629.5 | 3692.1 | 138 | 3694.87 | 3525.92 | 3570 | 3391.5 | 3065 | 3346.9 | 3986.5 | 2058 | 4065.04 | 4105.5 | 4070 | 3621.5293 | 4022.2 | 3689 | 3560 | 3321 | 3801.75 | 3648.03 | 138 | 4344
6801 | 带颈平焊法兰 | PN25 | 450 | RF | HG/T 20592-2009 | S31603(022Cr17Ni12Mo2) | NB/T 47010 |  | 71.5 | 1 |  | 0 | 4147 | 4375.8 | 3848.1 | 4441 | 4583 | 3504 | 4648 | 4248.04 | 4160 | 4341.86 | 4123 | 4076 | 4143.43 | 4508.08 | 3864.575 | 4404 | 3228.44 | 3939.65 | 4576 | 5220 | 4419.3 | 4075.5 | 4319 | 4342.81 | 4433 | 4419.32 | 4290 | 4617.12 | 4533.1 | 4091.95 | 4461.6 | 4647.5 | 4668.83 | 4361.5 | 4436.8 | 138 | 4458.86 | 4237.03 | 4290 | 4075.5 | 3684 | 3861 | 4790.5 | 2571 | 4884.88 | 4933.5 | 4891 | 4351.9299 | 4926.35 | 4397.25 | 4266 | 3990 | 4568.49 | 4419.32 | 138 | 5220
6802 | 带颈平焊法兰 | PN25 | 500 | RF | HG/T 20592-2009 | S31603(022Cr17Ni12Mo2) | NB/T 47010 |  | 89.5 | 1 |  | 0 | 5191 | 5477.4 | 4816.9 | 5558 | 5737 | 4386 | 5818 | 5314.32 | 5207 | 5434.91 | 5161 | 5102 | 5186.53 | 5642.98 | 4837.475 | 5513 | 4041.19 | 5101.5 | 5728 | 6534 | 5531.9 | 5101.5 | 5407 | 5436.1 | 5549 | 5531.86 | 5370 | 5779.47 | 5674.3 | 5122.09 | 5584.8 | 5817.5 | 5844.2 | 5459.5 | 5553.7 | 138 | 5593.27 | 5303.7 | 5370 | 5101.5 | 4611 | 4833 | 5996.5 | 3199 | 6114.64 | 6175.5 | 6122 | 5447.5158 | 6166.55 | 5504.25 | 5349 | 4995 | 5718.6 | 5531.86 | 138 | 6534
6803 | 带颈平焊法兰 | PN25 | 600 | RF | HG/T 20592-2009 | S31603(022Cr17Ni12Mo2) | NB/T 47010 |  | 139.5 | 1 |  | 0 | 8091 | 8537.4 | 6633.4 | 8663 | 8942 | 6836 | 9068 | 7694.54 | 8115 | 8471.18 | 8044 | 7952 | 8084.03 | 8795.48 | 7539.975 | 8593 | 6298.84 | 7951.5 | 8928 | 10184 | 8549.1 | 7951.5 | 8427 | 8473.03 | 8649 | 8549.15 | 8370 | 9008.22 | 8844.3 | 7983.59 | 8704.8 | 9067.5 | 9109.12 | 8509.5 | 8650.5 | 138 | 8723.62 | 8266.66 | 8370 | 7951.5 | 7187 | 7533 | 9346.5 | 4680 | 9530.64 | 9625.5 | 9542 | 8490.8234 | 9611.55 | 8579.25 | 8325 | 7785 | 8913.35 | 8549.15 | 138 | 10184
6804 | 带颈平焊法兰 | PN40 | 10 | RF | HG/T 20592-2009 | S31603(022Cr17Ni12Mo2) | NB/T 47010 |  | 0.5 | 1 |  | 0 | 29.5 | 68 | 31.5 | 37 | 47 | 35 | 35 | 46.36 | 31 | 37.25 | 33 | 68 | 32.3 | 34.92 | 31.2225 | 33 | 65.22 | 30.88 | 35 | 47 | 37.5 | 30.5 | 40 | 33.85 | 35 | 37.5 | 31 | 33.77 | 38.4 | 30.5 | 34.2 | 35 | 34.96 | 34 | 31.7 | 138 | 38.27 | 29.6 | 36 | 57 | 26 | 30.9 | 33.5 | 25 | 38.08 | 34.5 | 65 | 33.9211 | 39 | 33.5 | 60 | 72 | 35.39 | 37.5 | 25 | 138
6805 | 带颈平焊法兰 | PN40 | 15 | RF | HG/T 20592-2009 | S31603(022Cr17Ni12Mo2) | NB/T 47010 |  | 0.5 | 1 |  | 0 | 29.5 | 68 | 31.5 | 37 | 48 | 35 | 35 | 48.8 | 31 | 37.25 | 33 | 68 | 32.3 | 34.92 | 31.2225 | 33 | 65.22 | 30.88 | 35 | 50 | 41.4 | 30.5 | 40 | 33.85 | 35 | 41.4 | 31 | 33.77 | 38.4 | 30.5 | 34.2 | 35 | 34.96 | 34 | 41.5 | 138 | 42.24 | 29.63 | 36 | 57 | 26 | 30.9 | 33.5 | 28 | 38.08 | 34.5 | 68 | 33.9211 | 35.75 | 33.5 | 65 | 95 | 35.39 | 41.4 | 26 | 138
6806 | 带颈平焊法兰 | PN40 | 20 | RF | HG/T 20592-2009 | S31603(022Cr17Ni12Mo2) | NB/T 47010 |  | 1 | 1 |  | 0 | 59 | 68 | 57.2 | 74 | 89 | 61 | 70 | 63.44 | 63 | 66.23 | 65 | 68 | 64.6 | 69.84 | 62.445 | 66 | 70.24 | 61.75 | 70 | 94 | 67.6 | 61 | 76 | 67.71 | 65 | 51.94 | 62 | 67.54 | 68.8 | 61 | 68.39 | 70 | 69.93 | 68 | 63.3 | 138 | 69.38 | 59.26 | 72 | 57 | 52 | 61.9 | 67 | 37 | 76.16 | 69 | 77 | 67.8522 | 71.5 | 67 | 74 | 103 | 70.78 | 67.62 | 37 | 138
6807 | 带颈平焊法兰 | PN40 | 25 | RF | HG/T 20592-2009 | S31603(022Cr17Ni12Mo2) | NB/T 47010 |  | 1.5 | 1 |  | 0 | 88.5 | 91.8 | 94.3 | 111 | 121 | 88 | 105 | 76.86 | 94 | 99.35 | 98 | 101 | 96.9 | 104.76 | 93.6675 | 99 | 105.36 | 92.63 | 105 | 126 | 99.3 | 91.5 | 112 | 101.56 | 97.5 | 77.18 | 93 | 101.3 | 103.2 | 91.5 | 102.59 | 105 | 104.89 | 102 | 95 | 138 | 100.61 | 88.89 | 108 | 85.5 | 77 | 92.8 | 100.5 | 44 | 112.56 | 103.5 | 105 | 101.7733 | 107.25 | 100.5 | 83 | 107 | 106.16 | 99.33 | 44 | 138
6808 | 带颈平焊法兰 | PN40 | 32 | RF | HG/T 20592-2009 | S31603(022Cr17Ni12Mo2) | NB/T 47010 |  | 2 | 1 |  | 0 | 118 | 122.4 | 110.5 | 148 | 150 | 114 | 140 | 107.36 | 125 | 132.46 | 130 | 135 | 129.2 | 139.68 | 124.89 | 123 | 140.48 | 123.5 | 140 | 160 | 135.2 | 114 | 148 | 135.42 | 130 | 102.9 | 124 | 135.07 | 137.6 | 122 | 136.78 | 140 | 139.85 | 136 | 126.6 | 141 | 103.56 | 117.07 | 144 | 114 | 103 | 123.8 | 134 | 70 | 150.08 | 138 | 109 | 135.7044 | 143 | 134 | 110 | 154 | 141.55 | 135.24 | 70 | 160
6809 | 带颈平焊法兰 | PN40 | 40 | RF | HG/T 20592-2009 | S31603(022Cr17Ni12Mo2) | NB/T 47010 |  | 2 | 1 |  | 0 | 118 | 122.4 | 125.6 | 148 | 149 | 114 | 140 | 126.88 | 125 | 132.46 | 121 | 135 | 129.2 | 139.68 | 124.89 | 117 | 140.48 | 123.5 | 140 | 160 | 137.1 | 114 | 148 | 135.42 | 130 | 137.05 | 124 | 135.07 | 137.6 | 122 | 136.78 | 140 | 139.85 | 136 | 126.6 | 141 | 139.85 | 115.65 | 144 | 114 | 103 | 123.8 | 134 | 78 | 150.08 | 138 | 122 | 135.7044 | 132.6 | 134 | 120 | 177 | 141.55 | 137.05 | 78 | 177
6810 | 带颈平焊法兰 | PN40 | 50 | RF | HG/T 20592-2009 | S31603(022Cr17Ni12Mo2) | NB/T 47010 |  | 3 | 1 |  | 0 | 177 | 183.6 | 188.4 | 222 | 221 | 166 | 210 | 168.36 | 188 | 198.69 | 181 | 203 | 193.8 | 209.52 | 187.335 | 176 | 150.51 | 185.25 | 210 | 240 | 199.8 | 171 | 220 | 203.13 | 195 | 189.56 | 186 | 202.61 | 206.4 | 183 | 205.17 | 210 | 209.78 | 204 | 189.9 | 141 | 203.88 | 169.16 | 216 | 171 | 155 | 185.6 | 201 | 104 | 225.12 | 207 | 153 | 203.5566 | 198.9 | 201 | 141 | 221 | 212.33 | 199.8 | 104 | 240
6811 | 带颈平焊法兰 | PN40 | 65 | RF | HG/T 20592-2009 | S31603(022Cr17Ni12Mo2) | NB/T 47010 |  | 4 | 1 |  | 0 | 232 | 244.8 | 220.3 | 254 | 245 | 196 | 260 | 223.26 | 251 | 264.92 | 242 | 270 | 258.4 | 252.2 | 249.78 | 235 | 200.68 | 220.4 | 280 | 292 | 255.7 | 228 | 242 | 270.83 | 260 | 246.98 | 248 | 270.14 | 275.2 | 244 | 273.56 | 280 | 261.19 | 272 | 253.2 | 141 | 260.93 | 225.55 | 288 | 228 | 206 | 238.5 | 268 | 136 | 291.2 | 276 | 258 | 271.3987 | 254.8 | 268 | 218 | 298 | 255.58 | 255.71 | 136 | 298
6812 | 带颈平焊法兰 | PN40 | 80 | RF | HG/T 20592-2009 | S31603(022Cr17Ni12Mo2) | NB/T 47010 |  | 4.5 | 1 |  | 0 | 261 | 275.4 | 275.8 | 286 | 264 | 221 | 293 | 278.16 | 282 | 287.85 | 264 | 304 | 260.78 | 283.73 | 262.3725 | 251 | 225.77 | 277.88 | 315 | 329 | 282.2 | 256.5 | 272 | 273.32 | 292.5 | 230.3 | 279 | 303.91 | 309.6 | 261.9 | 283.05 | 315 | 293.84 | 274.5 | 285 | 141 | 275.15 | 242.49 | 270 | 256.5 | 232 | 268.3 | 301.5 | 163 | 327.6 | 310.5 | 291 | 273.894 | 286.65 | 283.5 | 248 | 266 | 287.53 | 282.24 | 141 | 329
6813 | 带颈平焊法兰 | PN40 | 100 | RF | HG/T 20592-2009 | S31603(022Cr17Ni12Mo2) | NB/T 47010 |  | 6.5 | 1 |  | 0 | 377 | 397.8 | 319 | 412 | 380 | 319 | 423 | 370.88 | 378 | 405.04 | 381 | 371 | 376.68 | 409.83 | 378.9825 | 363 | 317.95 | 382.85 | 416 | 475 | 407.7 | 357.5 | 393 | 394.8 | 422.5 | 332.22 | 396.5 | 438.98 | 447.2 | 378.3 | 408.84 | 422.5 | 424.44 | 396.5 | 411.6 | 141 | 395.3 | 350.26 | 390 | 370.5 | 335 | 387.6 | 435.5 | 237 | 473.2 | 448.5 | 420 | 395.6291 | 414.05 | 409.5 | 358 | 363 | 415.32 | 407.68 | 141 | 475
6814 | 带颈平焊法兰 | PN40 | 125 | RF | HG/T 20592-2009 | S31603(022Cr17Ni12Mo2) | NB/T 47010 |  | 8.5 | 1 |  | 0 | 493 | 520.2 | 468.2 | 539 | 497 | 417 | 553 | 491.66 | 494 | 529.67 | 498 | 485 | 492.58 | 535.93 | 495.5925 | 475 | 415.78 | 468.35 | 544 | 621 | 538.4 | 467.5 | 513 | 516.28 | 552.5 | 538.42 | 518.5 | 574.06 | 584.8 | 494.7 | 534.64 | 552.5 | 555.04 | 518.5 | 538.2 | 141 | 549.41 | 458.04 | 510 | 484.5 | 438 | 506.8 | 569.5 | 326 | 580.72 | 586.5 | 517 | 517.3642 | 541.45 | 535.5 | 468 | 475 | 543.11 | 538.42 | 141 | 621
6815 | 带颈平焊法兰 | PN40 | 150 | RF | HG/T 20592-2009 | S31603(022Cr17Ni12Mo2) | NB/T 47010 |  | 11 | 1 |  | 0 | 638 | 673.2 | 605.9 | 697 | 643 | 539 | 715 | 639.28 | 640 | 685.45 | 644 | 627 | 637.45 | 693.55 | 589.49 | 615 | 538.07 | 647.9 | 704 | 803 | 697.5 | 605 | 664 | 668.12 | 715 | 697.5 | 671 | 722.8 | 756.8 | 640.2 | 691.89 | 715 | 718.28 | 671 | 696.5 | 141 | 711.73 | 592.75 | 660 | 627 | 567 | 655.9 | 737 | 458 | 751.52 | 759 | 711 | 669.5231 | 700.7 | 693 | 605 | 614 | 702.85 | 697.5 | 141 | 803
6816 | 带颈平焊法兰 | PN40 | 200 | RF | HG/T 20592-2009 | S31603(022Cr17Ni12Mo2) | NB/T 47010 |  | 18.5 | 1 |  | 0 | 1073 | 1132.2 | 930.9 | 1206 | 1081 | 907 | 1203 | 1094.34 | 1076 | 1123.42 | 1084 | 1055 | 1072.08 | 1166.43 | 991.415 | 1113 | 881.74 | 1089.65 | 1184 | 1351 | 1151.5 | 1017.5 | 1118 | 1123.66 | 1202.5 | 1140.88 | 1128.5 | 1215.62 | 1172.9 | 1076.7 | 1163.64 | 1202.5 | 1208.02 | 1128.5 | 1171.4 | 141 | 1175 | 996.91 | 1110 | 1054.5 | 953 | 1040.6 | 1239.5 | 739 | 1263.92 | 1276.5 | 1195 | 1126.0197 | 1250.6 | 1165.5 | 1018 | 1033 | 1182.06 | 1151.5 | 141 | 1351
6817 | 带颈平焊法兰 | PN40 | 250 | RF | HG/T 20592-2009 | S31603(022Cr17Ni12Mo2) | NB/T 47010 |  | 28.5 | 1 |  | 0 | 1653 | 1744.2 | 1434.1 | 1858 | 1666 | 1397 | 1853 | 1693.36 | 1658 | 1730.67 | 1643 | 1625 | 1651.58 | 1796.93 | 1527.315 | 1715 | 1358.35 | 1678.65 | 1824 | 2081 | 1791.9 | 1567.5 | 1722 | 1731.05 | 1852.5 | 1791.94 | 1710 | 1872.71 | 1806.9 | 1658.7 | 1778.4 | 1852.5 | 1861 | 1738.5 | 1804.5 | 141 | 1828.51 | 1535.77 | 1710 | 1624.5 | 1468 | 1603.1 | 1909.5 | 1115 | 1947.12 | 1966.5 | 1841 | 1734.6852 | 1926.6 | 1767 | 1569 | 1591 | 1821.01 | 1791.94 | 141 | 2081
6818 | 带颈平焊法兰 | PN40 | 300 | RF | HG/T 20592-2009 | S31603(022Cr17Ni12Mo2) | NB/T 47010 |  | 41.5 | 1 |  | 0 | 2407 | 2539.8 | 2088.3 | 2705 | 2485 | 2034 | 2698 | 2441.22 | 2414 | 2520.1 | 2393 | 2366 | 2404.93 | 2616.58 | 2223.985 | 2497 | 1977.95 | 2444.35 | 2656 | 3030 | 2605.6 | 2282.5 | 2507 | 2520.65 | 2573 | 2605.59 | 2490 | 2726.93 | 2631.1 | 2415.3 | 2589.6 | 2697.5 | 2709.88 | 2531.5 | 2627.7 | 141 | 2658.77 | 2236.3 | 2490 | 2365.5 | 2138 | 2334.4 | 2780.5 | 1569 | 2835.28 | 2863.5 | 2681 | 2525.9434 | 2805.4 | 2573 | 2288 | 2316 | 2651.64 | 2605.59 | 141 | 3030
6819 | 带颈平焊法兰 | PN40 | 350 | RF | HG/T 20592-2009 | S31603(022Cr17Ni12Mo2) | NB/T 47010 |  | 60 | 1 |  | 0 | 3480 | 3672 | 3019.2 | 3910 | 3592 | 2940 | 3900 | 3547.76 | 3491 | 3643.52 | 3460 | 3420 | 3477 | 3783 | 3243 | 3610 | 2859.69 | 3420 | 3840 | 4380 | 3745.2 | 3420 | 3625 | 3644.31 | 3720 | 3647.86 | 3600 | 3874.5 | 3804 | 3492 | 3744 | 3900 | 3917.9 | 3660 | 3799.1 | 141 | 3821.64 | 3555.55 | 3600 | 3420 | 3091 | 3375 | 4020 | 2160 | 4099.2 | 4140 | 3876 | 3651.9631 | 4056 | 3720 | 3578 | 3348 | 3833.7 | 3745.21 | 141 | 4380
6820 | 带颈平焊法兰 | PN40 | 400 | RF | HG/T 20592-2009 | S31603(022Cr17Ni12Mo2) | NB/T 47010 |  | 83.5 | 1 |  | 0 | 4843 | 5110.2 | 4201.7 | 5441 | 4999 | 4092 | 5428 | 4969.06 | 4858 | 5070.56 | 4815 | 4760 | 4838.83 | 5264.68 | 4513.175 | 5143 | 3770.28 | 4600.85 | 5344 | 6096 | 5236.7 | 4759.5 | 5044 | 5071.67 | 5177 | 5236.75 | 5010 | 5392.02 | 5293.9 | 4859.7 | 5210.4 | 5427.5 | 5452.41 | 5093.5 | 5181.4 | 141 | 5343.62 | 4948.14 | 5010 | 4759.5 | 4302 | 4696.9 | 5594.5 | 3120 | 5704.72 | 5761.5 | 5394 | 5082.3205 | 5644.6 | 5177 | 4971 | 4660 | 5335.23 | 5236.75 | 141 | 6096
6821 | 带颈平焊法兰 | PN40 | 450 | RF | HG/T 20592-2009 | S31603(022Cr17Ni12Mo2) | NB/T 47010 |  | 87.5 | 1 |  | 0 | 5075 | 5355 | 4648.5 | 5434 | 5239 | 4288 | 5688 | 5209.4 | 5090 | 5313.46 | 5045 | 4988 | 5070.63 | 5516.88 | 4729.375 | 5390 | 3950.89 | 4821.25 | 5600 | 6388 | 5433.4 | 4987.5 | 5286 | 5314.62 | 5425 | 5328.6 | 5250 | 5650.32 | 5547.5 | 5007.63 | 5460 | 5687.5 | 5713.6 | 5337.5 | 5429.6 | 141 | 5544.33 | 5185.18 | 5250 | 4987.5 | 4508 | 4725 | 5862.5 | 3178 | 5978 | 6037.5 | 5653 | 5325.7807 | 6028.75 | 5381.25 | 5229 | 4883 | 5590.81 | 5433.44 | 141 | 6388
6822 | 带颈平焊法兰 | PN40 | 500 | RF | HG/T 20592-2009 | S31603(022Cr17Ni12Mo2) | NB/T 47010 |  | 107.5 | 1 |  | 0 | 6235 | 6579 | 5285.16 | 6676 | 6436 | 5268 | 6988 | 6381.82 | 6254 | 6527.97 | 6198 | 6128 | 6229.63 | 6777.88 | 5810.375 | 6622 | 4853.95 | 6127.5 | 6880 | 7848 | 6647.6 | 6127.5 | 6494 | 6529.39 | 6665 | 5479.18 | 6450 | 6941.82 | 6815.5 | 6152.23 | 6708 | 6987.5 | 6876.24 | 6557.5 | 6670.7 | 141 | 6726.13 | 6370.36 | 6450 | 6127.5 | 5538 | 5805 | 6772.5 | 3960 | 7344.4 | 7417.5 | 6945 | 6543.1017 | 7406.75 | 6611.25 | 6416 | 5999 | 6868.71 | 6647.63 | 141 | 7848
6823 | 带颈平焊法兰 | PN40 | 600 | RF | HG/T 20592-2009 | S31603(022Cr17Ni12Mo2) | NB/T 47010 |  | 176 | 1 |  | 0 | 10208 | 10771.2 | 7350 | 10930 | 10537 | 8624 | 11440 | 10451.74 | 10239 | 10687.65 | 10148 | 10032 | 10199.2 | 11096.8 | 9512.8 | 10841 | 7946.93 | 10032 | 11264 | 12848 | 10791.8 | 10032 | 10632 | 10689.98 | 10912 | 10657.22 | 10560 | 11365.2 | 11158.4 | 10072.48 | 10982.4 | 11440 | 11257.84 | 10736 | 10921.3 | 141 | 11012.08 | 10429.62 | 10560 | 10032 | 9068 | 9504 | 11088 | 6636 | 12024.32 | 12144 | 11370 | 10712.429 | 12126.4 | 10824 | 10509 | 9821 | 11245.52 | 10791.84 | 141 | 12848
6824 | 对焊法兰 | PN10 | 10 | RF | HG/T 20592-2009 | S31603(022Cr17Ni12Mo2) | NB/T 47010 |  | 0.5 | 1 |  | 0 | 29.5 | 68 | 36 | 38 | 47 | 35 | 36 | 50.02 | 31 | 36.81 | 33 | 68 | 33.25 | 35.89 | 33.12 | 35 | 60.2 | 33.25 | 35 | 50 | 35.5 | 34.5 | 43 | 34.85 | 35 | 30.38 | 34.5 | 35.58 | 36.4 | 31 | 34.44 | 35 | 35.79 | 35 | 38 | 138 | 40 | 37.6 | 36 | 57 | 28 | 36.6 | 34 | 25 | 39.2 | 40.5 | 85 | 34.9232 | 39 | 34.15 | 60 | 72 | 36.37 | 35.48 | 25 | 138
6825 | 对焊法兰 | PN10 | 15 | RF | HG/T 20592-2009 | S31603(022Cr17Ni12Mo2) | NB/T 47010 |  | 1 | 1 |  | 0 | 59 | 68 | 69.87 | 76 | 88 | 61 | 71 | 56.12 | 63 | 69.99 | 66 | 68 | 66.5 | 71.78 | 66.24 | 70 | 65.22 | 66.5 | 70 | 100 | 68.8 | 69 | 83 | 69.7 | 75 | 59.78 | 69 | 71.15 | 72.8 | 62 | 68.89 | 70 | 71.58 | 70 | 74.5 | 138 | 70.19 | 73.6 | 72 | 57 | 56 | 73.1 | 68 | 29 | 78.4 | 81 | 88 | 69.8464 | 71.5 | 68.3 | 64 | 95 | 72.74 | 68.79 | 29 | 138
6826 | 对焊法兰 | PN10 | 20 | RF | HG/T 20592-2009 | S31603(022Cr17Ni12Mo2) | NB/T 47010 |  | 1 | 1 |  | 0 | 59 | 68 | 70.21 | 76 | 89 | 61 | 71 | 69.54 | 63 | 69.99 | 66 | 68 | 66.5 | 71.78 | 66.24 | 70 | 85.29 | 66.5 | 70 | 100 | 69.6 | 69 | 83 | 69.7 | 75 | 59.78 | 69 | 71.15 | 72.8 | 62 | 68.89 | 70 | 71.58 | 70 | 75 | 138 | 71.07 | 69.09 | 72 | 57 | 56 | 73.1 | 68 | 39 | 78.4 | 81 | 99 | 69.8464 | 71.5 | 68.3 | 74 | 103 | 72.74 | 69.65 | 39 | 138
6827 | 对焊法兰 | PN10 | 25 | RF | HG/T 20592-2009 | S31603(022Cr17Ni12Mo2) | NB/T 47010 |  | 1 | 1 |  | 0 | 59 | 68 | 70 | 76 | 84 | 61 | 71 | 82.96 | 63 | 69.99 | 66 | 68 | 66.5 | 71.78 | 66.24 | 70 | 85.29 | 66.5 | 70 | 87 | 73.9 | 69 | 83 | 69.7 | 75 | 59.78 | 69 | 71.15 | 72.8 | 62 | 68.89 | 70 | 71.58 | 70 | 78.3 | 138 | 75.4 | 91.89 | 72 | 57 | 56 | 73.1 | 68 | 47 | 78.4 | 81 | 111 | 69.8464 | 71.5 | 68.3 | 88 | 107 | 72.74 | 73.89 | 47 | 138
6828 | 对焊法兰 | PN10 | 32 | RF | HG/T 20592-2009 | S31603(022Cr17Ni12Mo2) | NB/T 47010 |  | 2 | 1 |  | 0 | 118 | 122.4 | 136.1 | 152 | 150 | 114 | 142 | 120.78 | 125 | 139.98 | 132 | 135 | 133 | 143.56 | 132.48 | 129 | 170.58 | 133 | 140 | 168 | 138 | 132 | 162 | 139.4 | 150 | 118.58 | 138 | 142.29 | 145.6 | 124 | 137.78 | 140 | 143.16 | 140 | 139.4 | 138 | 140.77 | 138.18 | 144 | 114 | 112 | 146.3 | 136 | 74 | 156.8 | 158 | 119 | 139.6927 | 143 | 136.6 | 110 | 154 | 145.48 | 137.95 | 74 | 170.58
6829 | 对焊法兰 | PN10 | 40 | RF | HG/T 20592-2009 | S31603(022Cr17Ni12Mo2) | NB/T 47010 |  | 2 | 1 |  | 0 | 118 | 122.4 | 152.66 | 152 | 149 | 114 | 142 | 140.3 | 125 | 139.98 | 123 | 135 | 133 | 143.56 | 132.48 | 117 | 150.51 | 133 | 140 | 168 | 141.9 | 132 | 162 | 139.4 | 150 | 118.58 | 138 | 142.29 | 145.6 | 124 | 137.78 | 140 | 143.16 | 140 | 141.8 | 138 | 144.79 | 155.33 | 144 | 114 | 112 | 146.3 | 136 | 85 | 156.8 | 158 | 128 | 139.6927 | 143 | 136.6 | 119 | 177 | 145.48 | 141.89 | 85 | 177
6830 | 对焊法兰 | PN10 | 50 | RF | HG/T 20592-2009 | S31603(022Cr17Ni12Mo2) | NB/T 47010 |  | 2.5 | 1 |  | 0 | 147.5 | 153 | 178.3 | 189 | 185 | 140 | 178 | 159.82 | 157 | 174.98 | 153 | 169 | 166.25 | 179.45 | 165.6 | 147 | 188.14 | 166.25 | 175 | 210 | 177.5 | 165 | 201 | 174.25 | 187.5 | 176.4 | 172.5 | 177.87 | 182 | 155 | 172.22 | 175 | 178.95 | 175 | 177.3 | 138 | 180.1 | 170 | 180 | 142.5 | 140 | 182.8 | 170 | 105 | 193.2 | 197.5 | 162 | 174.6159 | 178.75 | 170.75 | 132 | 221 | 181.86 | 177.55 | 105 | 221
6831 | 对焊法兰 | PN10 | 65 | RF | HG/T 20592-2009 | S31603(022Cr17Ni12Mo2) | NB/T 47010 |  | 3 | 1 |  | 0 | 174 | 183.6 | 198.6 | 201 | 202 | 147 | 198 | 187.88 | 188 | 195.73 | 184 | 203 | 199.5 | 192.06 | 198.72 | 176 | 225.77 | 165.3 | 210 | 231 | 212.9 | 198 | 215 | 209.1 | 225 | 177.38 | 207 | 213.44 | 218.4 | 186 | 206.67 | 210 | 198.88 | 210 | 212.8 | 138 | 215.79 | 198 | 216 | 171 | 168 | 195.8 | 204 | 123 | 231.84 | 237 | 214 | 209.5391 | 214.5 | 204.9 | 187 | 173 | 194.63 | 212.86 | 123 | 237
6832 | 对焊法兰 | PN10 | 80 | RF | HG/T 20592-2009 | S31603(022Cr17Ni12Mo2) | NB/T 47010 |  | 4 | 1 |  | 0 | 232 | 244.8 | 268.25 | 268 | 245 | 196 | 264 | 244 | 251 | 260.97 | 238 | 270 | 239.4 | 256.08 | 240.12 | 235 | 301.02 | 258.4 | 280 | 308 | 264.1 | 264 | 287 | 250.92 | 300 | 262.73 | 276 | 263.41 | 291.2 | 236.68 | 259.58 | 280 | 265.17 | 252 | 282 | 138 | 268.25 | 252.35 | 240 | 228 | 224 | 261 | 272 | 145 | 309.12 | 300 | 286 | 251.4469 | 286 | 259.6 | 213 | 230 | 259.51 | 264.07 | 138 | 309.12
6833 | 对焊法兰 | PN10 | 100 | RF | HG/T 20592-2009 | S31603(022Cr17Ni12Mo2) | NB/T 47010 |  | 4.5 | 1 |  | 0 | 261 | 275.4 | 303.55 | 301 | 274 | 221 | 297 | 281.82 | 262 | 294.54 | 268 | 257 | 269.33 | 288.09 | 270.135 | 264 | 316.07 | 290.7 | 288 | 347 | 295.9 | 288 | 323 | 282.28 | 337.5 | 296.15 | 296.1 | 296.34 | 327.6 | 266.27 | 292.03 | 292.5 | 298.32 | 283.5 | 318.4 | 138 | 301.97 | 309.13 | 270 | 256.5 | 252 | 293.6 | 306 | 191 | 317.52 | 337.5 | 321 | 282.8728 | 321.75 | 292.05 | 273 | 259 | 291.95 | 295.93 | 138 | 347
6834 | 对焊法兰 | PN10 | 125 | RF | HG/T 20592-2009 | S31603(022Cr17Ni12Mo2) | NB/T 47010 |  | 6.5 | 1 |  | 0 | 377 | 397.8 | 421.25 | 434 | 395 | 319 | 429 | 386.74 | 378 | 424.17 | 387 | 371 | 389.03 | 416.13 | 390.195 | 382 | 456.55 | 358.15 | 416 | 501 | 428.6 | 416 | 466 | 407.74 | 487.5 | 383.18 | 427.7 | 428.05 | 473.2 | 384.61 | 421.82 | 422.5 | 430.9 | 409.5 | 456 | 138 | 437.32 | 410.07 | 390 | 370.5 | 364 | 424.1 | 442 | 265 | 458.64 | 487.5 | 464 | 408.5963 | 439.4 | 421.85 | 363 | 373 | 421.71 | 428.57 | 138 | 501
6835 | 对焊法兰 | PN10 | 150 | RF | HG/T 20592-2009 | S31603(022Cr17Ni12Mo2) | NB/T 47010 |  | 7.5 | 1 |  | 0 | 435 | 459 | 489.31 | 501 | 456 | 368 | 495 | 472.14 | 436 | 489.42 | 446 | 428 | 448.88 | 480.15 | 450.225 | 440 | 526.79 | 484.5 | 480 | 578 | 494.6 | 480 | 538 | 470.47 | 562.5 | 492.24 | 493.5 | 493.9 | 546 | 443.78 | 486.72 | 487.5 | 497.2 | 472.5 | 531.8 | 138 | 502.6 | 523.63 | 450 | 427.5 | 420 | 489.4 | 510 | 331 | 529.2 | 562.5 | 536 | 471.458 | 507 | 486.75 | 461 | 431 | 486.59 | 494.59 | 138 | 578
6836 | 对焊法兰 | PN10 | 200 | RF | HG/T 20592-2009 | S31603(022Cr17Ni12Mo2) | NB/T 47010 |  | 11.5 | 1 |  | 0 | 667 | 703.8 | 715 | 772 | 699 | 564 | 759 | 755.18 | 669 | 739.03 | 684 | 656 | 688.28 | 736.23 | 690.345 | 708 | 778.89 | 742.9 | 736 | 886 | 743 | 736 | 825 | 721.39 | 862.5 | 741.8 | 756.7 | 757.31 | 837.2 | 680.46 | 746.3 | 747.5 | 762.37 | 724.5 | 757.3 | 138 | 759.72 | 725.51 | 690 | 655.5 | 644 | 711.6 | 782 | 509 | 811.44 | 862.5 | 821 | 722.9049 | 807.3 | 746.35 | 648 | 660 | 746.1 | 743.01 | 138 | 886
6837 | 对焊法兰 | PN10 | 250 | RF | HG/T 20592-2009 | S31603(022Cr17Ni12Mo2) | NB/T 47010 |  | 15.5 | 1 |  | 0 | 899 | 948.6 | 976.4 | 1040 | 942 | 760 | 1023 | 1004.06 | 902 | 995.52 | 908 | 884 | 927.68 | 992.31 | 930.465 | 955 | 1049.81 | 1001.3 | 992 | 1194 | 1000.7 | 992 | 1112 | 972.31 | 1162.5 | 999.42 | 1038.5 | 1020.73 | 1128.4 | 917.14 | 990.41 | 1007.5 | 1027.54 | 976.5 | 1060 | 138 | 1021.08 | 977.86 | 930 | 883.5 | 868 | 959.1 | 1054 | 674 | 1093.68 | 1147 | 1107 | 974.3519 | 1088.1 | 987.35 | 860 | 889 | 1005.61 | 1000.66 | 138 | 1194
6838 | 对焊法兰 | PN10 | 300 | RF | HG/T 20592-2009 | S31603(022Cr17Ni12Mo2) | NB/T 47010 |  | 18 | 1 |  | 0 | 1044 | 1101.6 | 1320.21 | 1208 | 1306 | 882 | 1188 | 1190.72 | 1047 | 1167.93 | 1055 | 1026 | 1077.3 | 1152.36 | 1097.1 | 1109 | 1219.13 | 1162.8 | 1152 | 1386 | 1165.9 | 1152 | 1291 | 1129.14 | 1350 | 1165.9 | 1206 | 1185.35 | 1310.4 | 1065.06 | 1150.16 | 1170 | 1193.27 | 1134 | 1231 | 138 | 1192.5 | 1153.15 | 1080 | 1026 | 1008 | 1113.8 | 1224 | 801 | 1270.08 | 1332 | 1285 | 1131.5112 | 1263.6 | 1146.6 | 1109 | 1033 | 1167.8 | 1165.9 | 138 | 1386
6839 | 对焊法兰 | PN10 | 350 | RF | HG/T 20592-2009 | S31603(022Cr17Ni12Mo2) | NB/T 47010 |  | 24.5 | 1 |  | 0 | 1421 | 1499.4 | 1976.35 | 1644 | 1777 | 1201 | 1617 | 1615.28 | 1425 | 1583.47 | 1435 | 1397 | 1466.33 | 1568.49 | 1493.275 | 1509 | 1659.37 | 1512.88 | 1568 | 1887 | 1584.4 | 1690.5 | 1757 | 1536.88 | 1837.5 | 1585.6 | 1641.5 | 1578.78 | 1783.6 | 1449.67 | 1565.49 | 1592.5 | 1624.17 | 1543.5 | 1675.4 | 141 | 1616.75 | 1569.57 | 1470 | 1396.5 | 1372 | 1515.9 | 1666 | 1025 | 1728.72 | 1813 | 1749 | 1540.1074 | 1815.45 | 1560.65 | 1686 | 1406 | 1589.51 | 1584.42 | 141 | 1976.35
6840 | 对焊法兰 | PN10 | 400 | RF | HG/T 20592-2009 | S31603(022Cr17Ni12Mo2) | NB/T 47010 |  | 29.5 | 1 |  | 0 | 1711 | 1805.4 | 1917.5 | 2019 | 2140 | 1446 | 1947 | 1956.88 | 1716 | 1895.3 | 1728 | 1682 | 1765.58 | 1888.59 | 1798.025 | 1859 | 1924.02 | 1625.45 | 1888 | 2272 | 1900.7 | 2035.5 | 2116 | 1850.53 | 2212.5 | 1897.35 | 1976.5 | 1900.98 | 2065 | 1745.52 | 1884.98 | 1917.5 | 1955.63 | 1858.5 | 2017.3 | 138 | 1939.46 | 1889.89 | 1770 | 1681.5 | 1652 | 1825.3 | 2006 | 1189 | 2081.52 | 2183 | 2106 | 1854.4161 | 2185.95 | 1879.15 | 1892 | 1692 | 1913.9 | 1900.67 | 138 | 2272
6841 | 对焊法兰 | PN10 | 450 | RF | HG/T 20592-2009 | S31603(022Cr17Ni12Mo2) | NB/T 47010 |  | 34 | 1 |  | 0 | 1972 | 2080.8 | 2233.07 | 2345 | 2466 | 1666 | 2244 | 2248.46 | 1978 | 2178.64 | 1992 | 1938 | 2034.9 | 2176.68 | 2072.3 | 2143 | 2217.51 | 1873.4 | 2176 | 2618 | 2188.4 | 2346 | 2439 | 2132.82 | 2550 | 2099.29 | 2278 | 2155.46 | 2380 | 1978.8 | 2138.57 | 2210 | 2253.95 | 2142 | 2239 | 190 | 2233.07 | 2178.18 | 2040 | 1938 | 1904 | 1989 | 2312 | 1476 | 2399.04 | 2516 | 2428 | 2137.2989 | 2652 | 2145.4 | 2184 | 1950 | 2205.85 | 2188.41 | 190 | 2652
6842 | 对焊法兰 | PN10 | 500 | RF | HG/T 20592-2009 | S31603(022Cr17Ni12Mo2) | NB/T 47010 |  | 39.5 | 1 |  | 0 | 2291 | 2417.4 | 2605.06 | 2724 | 2865 | 1936 | 2607 | 2601.04 | 2298 | 2540.74 | 2314 | 2252 | 2364.08 | 2528.79 | 2407.525 | 2490 | 2576.23 | 2439.13 | 2528 | 3042 | 2553 | 2725.5 | 2833 | 2477.83 | 2962.5 | 2552.96 | 2646.5 | 2504.14 | 2765 | 2298.9 | 2484.52 | 2567.5 | 2618.56 | 2488.5 | 2601.2 | 183 | 2605.06 | 2654.4 | 2370 | 2251.5 | 2212 | 2310.8 | 2686 | 1695 | 2787.12 | 2923 | 2820 | 2483.0334 | 3081 | 2492.45 | 2546 | 2266 | 2562.68 | 2552.96 | 183 | 3081
6843 | 对焊法兰 | PN10 | 600 | RF | HG/T 20592-2009 | S31603(022Cr17Ni12Mo2) | NB/T 47010 |  | 56 | 1 |  | 0 | 3248 | 3427.2 | 3662.27 | 3861 | 4062 | 2744 | 3696 | 3220.8 | 3258 | 3574.7 | 3281 | 3192 | 3351.6 | 3585.12 | 3413.2 | 3530 | 3652.38 | 3458 | 3584 | 4312 | 3589 | 3864 | 4017 | 3512.88 | 4200 | 3589.02 | 3752 | 3550.18 | 3920 | 3259.2 | 3522.36 | 3640 | 3712.39 | 3528 | 3687.7 | 183 | 3662.27 | 3763.2 | 3360 | 3192 | 3136 | 3276 | 3808 | 2414 | 3951.36 | 4144 | 3998 | 3520.257 | 4368 | 3533.6 | 3595 | 3212 | 3633.17 | 3589.02 | 183 | 4368
6844 | 对焊法兰 | PN16 | 10 | RF | HG/T 20592-2009 | S31603(022Cr17Ni12Mo2) | NB/T 47010 |  | 0.5 | 1 |  | 0 | 29.5 | 68 | 36 | 38 | 47 | 35 | 36 | 50.02 | 31 | 36.81 | 33 | 68 | 33.25 | 35.89 | 31.7975 | 35 | 60.2 | 33.25 | 35 | 50 | 38.9 | 34.5 | 43 | 34.85 | 35 | 38.94 | 34.5 | 35.58 | 38.25 | 31 | 34.44 | 35 | 35.79 | 35 | 38 | 183 | 38.6 | 37.6 | 36 | 57 | 28 | 36.6 | 34 | 25 | 39.2 | 40.5 | 90 | 34.9232 | 39 | 34.15 | 60 | 72 | 36.37 | 38.94 | 25 | 183
6845 | 对焊法兰 | PN16 | 15 | RF | HG/T 20592-2009 | S31603(022Cr17Ni12Mo2) | NB/T 47010 |  | 1 | 1 |  | 0 | 59 | 68 | 69.87 | 76 | 88 | 61 | 71 | 56.12 | 63 | 68.21 | 66 | 68 | 66.5 | 71.78 | 63.595 | 70 | 65.22 | 66.5 | 70 | 100 | 68.4 | 69 | 83 | 69.7 | 75 | 65.42 | 69 | 71.15 | 76.5 | 62 | 68.89 | 70 | 71.58 | 70 | 74.1 | 183 | 69.87 | 73.6 | 72 | 57 | 56 | 73.1 | 68 | 29 | 78.4 | 81 | 94 | 69.8464 | 71.5 | 68.3 | 64 | 95 | 72.74 | 68.4 | 29 | 183
6846 | 对焊法兰 | PN16 | 20 | RF | HG/T 20592-2009 | S31603(022Cr17Ni12Mo2) | NB/T 47010 |  | 1 | 1 |  | 0 | 59 | 68 | 71.42 | 76 | 89 | 61 | 71 | 69.54 | 63 | 69.53 | 66 | 68 | 66.5 | 71.78 | 63.595 | 70 | 85.29 | 66.5 | 70 | 100 | 69.8 | 69 | 83 | 69.7 | 75 | 70.39 | 69 | 71.15 | 76.5 | 62 | 68.89 | 70 | 71.58 | 70 | 74.9 | 183 | 76.9 | 69.09 | 72 | 57 | 56 | 73.1 | 68 | 39 | 78.4 | 81 | 104 | 69.8464 | 71.5 | 68.3 | 74 | 103 | 72.74 | 69.76 | 39 | 183
6847 | 对焊法兰 | PN16 | 25 | RF | HG/T 20592-2009 | S31603(022Cr17Ni12Mo2) | NB/T 47010 |  | 1 | 1 |  | 0 | 59 | 68 | 72 | 76 | 84 | 61 | 71 | 82.96 | 63 | 72.26 | 66 | 68 | 66.5 | 71.78 | 63.595 | 70 | 85.29 | 66.5 | 70 | 87 | 73.5 | 69 | 83 | 69.7 | 75 | 76.79 | 69 | 71.15 | 76.5 | 62 | 68.89 | 70 | 71.58 | 70 | 77.6 | 183 | 91.54 | 69.09 | 72 | 57 | 56 | 73.1 | 68 | 47 | 78.4 | 81 | 117 | 69.8464 | 71.5 | 68.3 | 88 | 107 | 72.74 | 73.49 | 47 | 183
6848 | 对焊法兰 | PN16 | 32 | RF | HG/T 20592-2009 | S31603(022Cr17Ni12Mo2) | NB/T 47010 |  | 2 | 1 |  | 0 | 118 | 122.4 | 142.15 | 152 | 150 | 114 | 142 | 120.78 | 125 | 138.54 | 132 | 135 | 133 | 143.56 | 127.19 | 129 | 170.58 | 133 | 140 | 168 | 138.1 | 132 | 162 | 139.4 | 150 | 137.45 | 138 | 142.29 | 153 | 124 | 137.78 | 140 | 143.16 | 140 | 141.8 | 183 | 142.15 | 138.18 | 144 | 114 | 112 | 146.3 | 136 | 75 | 156.8 | 158 | 119 | 139.6927 | 143 | 136.6 | 110 | 154 | 145.48 | 138.05 | 75 | 183
6849 | 对焊法兰 | PN16 | 40 | RF | HG/T 20592-2009 | S31603(022Cr17Ni12Mo2) | NB/T 47010 |  | 2 | 1 |  | 0 | 118 | 122.4 | 144 | 152 | 149 | 114 | 142 | 140.3 | 125 | 142.29 | 123 | 135 | 133 | 143.56 | 127.19 | 117 | 150.51 | 133 | 140 | 168 | 141.6 | 132 | 162 | 139.4 | 150 | 143.11 | 138 | 142.29 | 153 | 124 | 137.78 | 140 | 143.16 | 140 | 146.9 | 183 | 146.25 | 135.07 | 144 | 114 | 112 | 146.3 | 136 | 85 | 156.8 | 158 | 135 | 139.6927 | 143 | 136.6 | 119 | 177 | 145.48 | 141.6 | 85 | 183
6850 | 对焊法兰 | PN16 | 50 | RF | HG/T 20592-2009 | S31603(022Cr17Ni12Mo2) | NB/T 47010 |  | 2.5 | 1 |  | 0 | 147.5 | 153 | 180 | 189 | 185 | 140 | 178 | 159.82 | 157 | 175.97 | 153 | 169 | 166.25 | 179.45 | 158.9875 | 147 | 188.14 | 166.25 | 175 | 210 | 179.4 | 165 | 201 | 174.25 | 187.5 | 179.09 | 172.5 | 177.87 | 191.25 | 155 | 172.22 | 175 | 178.95 | 175 | 189.9 | 183 | 181.41 | 170 | 180 | 142.5 | 140 | 182.8 | 170 | 105 | 193.2 | 197.5 | 171 | 174.6159 | 178.75 | 170.75 | 132 | 221 | 181.86 | 179.37 | 105 | 221
6851 | 对焊法兰 | PN16 | 65 | RF | HG/T 20592-2009 | S31603(022Cr17Ni12Mo2) | NB/T 47010 |  | 3 | 1 |  | 0 | 174 | 183.6 | 204 | 201 | 184 | 147 | 198 | 187.88 | 188 | 197.71 | 184 | 203 | 199.5 | 192.06 | 190.785 | 176 | 225.77 | 165.3 | 210 | 231 | 209.8 | 198 | 215 | 209.1 | 225 | 210.64 | 207 | 213.44 | 229.5 | 186 | 206.67 | 210 | 198.88 | 210 | 220.4 | 183 | 211.72 | 198 | 216 | 171 | 168 | 195.8 | 204 | 123 | 231.84 | 237 | 216 | 209.5391 | 214.5 | 204.9 | 187 | 173 | 194.63 | 209.8 | 123 | 237
6852 | 对焊法兰 | PN16 | 80 | RF | HG/T 20592-2009 | S31603(022Cr17Ni12Mo2) | NB/T 47010 |  | 4 | 1 |  | 0 | 232 | 244.8 | 269.61 | 268 | 245 | 196 | 264 | 244 | 251 | 263.62 | 238 | 270 | 239.4 | 256.08 | 230.92 | 235 | 301.02 | 258.4 | 280 | 308 | 263.9 | 264 | 287 | 250.92 | 300 | 263.33 | 276 | 263.41 | 306 | 236.68 | 259.58 | 280 | 265.17 | 252 | 278.6 | 189 | 269.61 | 252.35 | 240 | 228 | 224 | 261 | 272 | 145 | 309.12 | 300 | 288 | 251.4469 | 286 | 259.6 | 213 | 230 | 259.51 | 263.91 | 145 | 309.12
6853 | 对焊法兰 | PN16 | 100 | RF | HG/T 20592-2009 | S31603(022Cr17Ni12Mo2) | NB/T 47010 |  | 4.5 | 1 |  | 0 | 261 | 275.4 | 303.55 | 301 | 274 | 221 | 297 | 281.82 | 262 | 296.57 | 268 | 257 | 269.33 | 288.09 | 259.785 | 264 | 316.07 | 290.7 | 288 | 347 | 301.9 | 288 | 323 | 282.28 | 337.5 | 316.45 | 296.1 | 296.34 | 344.25 | 266.27 | 292.03 | 292.5 | 298.32 | 283.5 | 313.4 | 189 | 304.81 | 283.9 | 270 | 256.5 | 252 | 293.6 | 306 | 191 | 317.52 | 337.5 | 324 | 282.8728 | 321.75 | 292.05 | 273 | 259 | 291.95 | 301.87 | 189 | 347
6854 | 对焊法兰 | PN16 | 125 | RF | HG/T 20592-2009 | S31603(022Cr17Ni12Mo2) | NB/T 47010 |  | 6.5 | 1 |  | 0 | 377 | 397.8 | 433.77 | 434 | 395 | 319 | 429 | 386.74 | 378 | 420.66 | 387 | 371 | 389.03 | 416.13 | 375.245 | 382 | 456.55 | 358.15 | 416 | 501 | 425.4 | 416 | 466 | 407.74 | 487.5 | 424.78 | 427.7 | 428.05 | 497.25 | 384.61 | 421.82 | 422.5 | 430.9 | 409.5 | 452.8 | 189 | 433.77 | 410.07 | 390 | 370.5 | 364 | 424.1 | 442 | 265 | 458.64 | 487.5 | 442 | 408.5963 | 439.4 | 421.85 | 363 | 373 | 421.71 | 425.44 | 189 | 501
6855 | 对焊法兰 | PN16 | 150 | RF | HG/T 20592-2009 | S31603(022Cr17Ni12Mo2) | NB/T 47010 |  | 7.5 | 1 |  | 0 | 435 | 459 | 505.89 | 501 | 456 | 368 | 495 | 472.14 | 436 | 485.38 | 446 | 428 | 448.88 | 480.15 | 405.375 | 440 | 526.79 | 484.5 | 480 | 578 | 497.7 | 480 | 538 | 470.47 | 562.5 | 499.36 | 493.5 | 493.9 | 573.75 | 443.78 | 486.72 | 487.5 | 497.2 | 472.5 | 522.3 | 189 | 508.77 | 535.62 | 450 | 427.5 | 420 | 489.4 | 510 | 331 | 529.2 | 562.5 | 540 | 471.458 | 507 | 486.75 | 461 | 431 | 486.59 | 497.74 | 189 | 578
6856 | 对焊法兰 | PN16 | 200 | RF | HG/T 20592-2009 | S31603(022Cr17Ni12Mo2) | NB/T 47010 |  | 11 | 1 |  | 0 | 638 | 673.2 | 715 | 738 | 669 | 539 | 726 | 696.62 | 640 | 711.89 | 655 | 627 | 658.35 | 704.22 | 594.55 | 678 | 745.02 | 710.6 | 704 | 847 | 713.6 | 704 | 789 | 690.03 | 825 | 713.57 | 723.8 | 724.38 | 841.5 | 650.87 | 713.86 | 715 | 729.22 | 693 | 765.3 | 189 | 728.31 | 693.97 | 660 | 627 | 616 | 680.6 | 748 | 504 | 776.16 | 825 | 792 | 691.4791 | 772.2 | 713.9 | 648 | 631 | 713.66 | 713.57 | 189 | 847
6857 | 对焊法兰 | PN16 | 250 | RF | HG/T 20592-2009 | S31603(022Cr17Ni12Mo2) | NB/T 47010 |  | 16.5 | 1 |  | 0 | 957 | 1009.8 | 1072.5 | 1107 | 1003 | 809 | 1089 | 1006.5 | 960 | 1067.83 | 967 | 941 | 987.53 | 1056.33 | 891.825 | 1016 | 1117.54 | 1065.9 | 1056 | 1271 | 1067.5 | 1056 | 1184 | 1035.04 | 1237.5 | 1068.94 | 1105.5 | 1086.58 | 1262.25 | 976.31 | 1054.31 | 1072.5 | 1093.83 | 1039.5 | 1144 | 189 | 1090.03 | 1040.95 | 990 | 940.5 | 924 | 1020.9 | 1122 | 741 | 1164.24 | 1221 | 1188 | 1037.2136 | 1158.3 | 1051.05 | 908 | 947 | 1070.49 | 1067.53 | 189 | 1271
6858 | 对焊法兰 | PN16 | 300 | RF | HG/T 20592-2009 | S31603(022Cr17Ni12Mo2) | NB/T 47010 |  | 22 | 1 |  | 0 | 1276 | 1346.4 | 1430 | 1476 | 1305 | 1078 | 1452 | 1366.4 | 1280 | 1429.2 | 1289 | 1254 | 1316.7 | 1408.44 | 1189.1 | 1355 | 1490.05 | 1421.2 | 1408 | 1694 | 1429.1 | 1408 | 1578 | 1380.06 | 1650 | 1458.68 | 1474 | 1448.77 | 1683 | 1301.74 | 1405.75 | 1430 | 1458.44 | 1386 | 1532.3 | 189 | 1460.65 | 1409.41 | 1320 | 1254 | 1232 | 1361.3 | 1496 | 960 | 1552.32 | 1628 | 1584 | 1382.9581 | 1544.4 | 1401.4 | 1233 | 1262 | 1427.32 | 1429.1 | 189 | 1694
6859 | 对焊法兰 | PN16 | 350 | RF | HG/T 20592-2009 | S31603(022Cr17Ni12Mo2) | NB/T 47010 |  | 32 | 1 |  | 0 | 1856 | 1958.4 | 2080 | 2147 | 1899 | 1568 | 2112 | 1993.48 | 1862 | 2065.09 | 1875 | 1824 | 1915.2 | 2048.64 | 1766.4 | 1971 | 2167.34 | 1976 | 2048 | 2464 | 2071.4 | 2208 | 2295 | 2007.36 | 2400 | 2071.42 | 2144 | 2062.08 | 2374.4 | 1893.44 | 2044.72 | 2080 | 2121.37 | 2016 | 2211 | 189 | 2117.45 | 2050.05 | 1920 | 1824 | 1792 | 1980 | 2176 | 1224 | 2257.92 | 2368 | 2304 | 2011.5755 | 2371.2 | 2038.4 | 1909 | 1836 | 2076.1 | 2071.42 | 189 | 2464
6860 | 对焊法兰 | PN16 | 400 | RF | HG/T 20592-2009 | S31603(022Cr17Ni12Mo2) | NB/T 47010 |  | 40 | 1 |  | 0 | 2320 | 2448 | 2600 | 2738 | 2373 | 1960 | 2640 | 2502.22 | 2327 | 2581.36 | 2344 | 2280 | 2394 | 2560.8 | 2208 | 2521 | 2608.84 | 2204 | 2560 | 3080 | 2590.2 | 2760 | 2869 | 2509.2 | 3000 | 2649.96 | 2680 | 2577.6 | 2968 | 2366.8 | 2555.9 | 2600 | 2651.71 | 2520 | 2770.7 | 189 | 2635.46 | 2562.56 | 2400 | 2280 | 2240 | 2475 | 2720 | 1553 | 2822.4 | 2960 | 2880 | 2514.4693 | 2964 | 2548 | 2288 | 2294 | 2595.12 | 2590.2 | 189 | 3080
6861 | 对焊法兰 | PN16 | 450 | RF | HG/T 20592-2009 | S31603(022Cr17Ni12Mo2) | NB/T 47010 |  | 54.5 | 1 |  | 0 | 3161 | 3335.4 | 3594.36 | 3758 | 3234 | 2671 | 3597 | 3392.82 | 3171 | 3517.1 | 3193 | 3107 | 3261.83 | 3489.09 | 3008.4 | 3435 | 3554.54 | 3002.95 | 3488 | 4197 | 3518.7 | 3760.5 | 3909 | 3418.78 | 4087.5 | 3518.67 | 3651.5 | 3455.08 | 4043.9 | 3171.9 | 3428.01 | 3542.5 | 3612.95 | 3433.5 | 3657.9 | 189 | 3594.36 | 3491.49 | 3270 | 3106.5 | 3052 | 3188.3 | 3706 | 2026 | 3845.52 | 4033 | 3924 | 3425.9594 | 4251 | 3438.95 | 3130 | 3126 | 3535.85 | 3518.67 | 189 | 4251
6862 | 对焊法兰 | PN16 | 500 | RF | HG/T 20592-2009 | S31603(022Cr17Ni12Mo2) | NB/T 47010 |  | 74 | 1 |  | 0 | 4292 | 4528.8 | 4861.93 | 5102 | 4391 | 3626 | 4884 | 4599.4 | 4305 | 4757.57 | 4336 | 4218 | 4428.9 | 4737.48 | 4084.8 | 4664 | 4826.35 | 4569.5 | 4736 | 5698 | 4764.7 | 5106 | 5308 | 4642.02 | 5550 | 4762.17 | 4958 | 4691.3 | 5490.8 | 4306.8 | 4654.54 | 4810 | 4905.66 | 4662 | 4966.8 | 189 | 4861.93 | 4972.8 | 4440 | 4218 | 4144 | 4329 | 5032 | 2750 | 5221.44 | 5476 | 5328 | 4651.7682 | 5772 | 4669.4 | 4248 | 4244 | 4800.97 | 4764.69 | 189 | 5772
6863 | 对焊法兰 | PN16 | 600 | RF | HG/T 20592-2009 | S31603(022Cr17Ni12Mo2) | NB/T 47010 |  | 116.5 | 1 |  | 0 | 6757 | 7129.8 | 7634.88 | 8032 | 6912 | 5709 | 7689 | 7244.36 | 6777 | 7489.96 | 6826 | 6641 | 6972.53 | 7458.33 | 6430.8 | 7343 | 7598.25 | 7193.88 | 7456 | 8971 | 7480.1 | 8038.5 | 8356 | 7308.04 | 8737.5 | 6851.18 | 7805.5 | 7385.63 | 8644.3 | 6780.3 | 7327.76 | 7572.5 | 7723.1 | 7339.5 | 7819.2 | 189 | 7634.62 | 7828.8 | 6990 | 6640.5 | 6524 | 6815.3 | 7922 | 3943 | 8220.24 | 8621 | 8388 | 7323.3869 | 9087 | 7351.15 | 6433 | 6682 | 7558.29 | 7480.08 | 189 | 9087
6864 | 对焊法兰 | PN25 | 10 | RF | HG/T 20592-2009 | S31603(022Cr17Ni12Mo2) | NB/T 47010 |  | 0.5 | 1 |  | 0 | 29.5 | 68 | 36 | 38 | 47 | 35 | 36 | 45.14 | 31 | 36.67 | 33 | 68 | 33.25 | 35.89 | 31.7975 | 35 | 60.2 | 33.25 | 35 | 50 | 38.7 | 34.5 | 43 | 34.85 | 35 | 45.71 | 34.5 | 35.58 | 36.4 | 31 | 34.44 | 35 | 35.79 | 35 | 38 | 189 | 52.92 | 37.6 | 36 | 57 | 28 | 36.6 | 34 | 25 | 39.2 | 40.5 | 90 | 34.9232 | 39 | 34.15 | 60 | 72 | 36.37 | 38.66 | 25 | 189
6865 | 对焊法兰 | PN25 | 15 | RF | HG/T 20592-2009 | S31603(022Cr17Ni12Mo2) | NB/T 47010 |  | 1 | 1 |  | 0 | 59 | 68 | 70.55 | 76 | 88 | 61 | 71 | 51.24 | 63 | 68.3 | 66 | 68 | 66.5 | 71.78 | 63.595 | 70 | 65.22 | 66.5 | 70 | 100 | 68.6 | 69 | 83 | 69.7 | 75 | 57.4 | 69 | 71.15 | 72.8 | 62 | 68.89 | 70 | 71.58 | 70 | 73.8 | 189 | 61.46 | 73.6 | 72 | 57 | 56 | 73.1 | 68 | 29 | 78.4 | 81 | 94 | 69.8464 | 71.5 | 68.3 | 64 | 95 | 72.74 | 68.61 | 29 | 189
6866 | 对焊法兰 | PN25 | 20 | RF | HG/T 20592-2009 | S31603(022Cr17Ni12Mo2) | NB/T 47010 |  | 1 | 1 |  | 0 | 59 | 68 | 71.24 | 76 | 89 | 61 | 71 | 70.76 | 63 | 69.64 | 66 | 68 | 66.5 | 71.78 | 63.595 | 70 | 85.29 | 66.5 | 70 | 100 | 69.8 | 69 | 83 | 69.7 | 75 | 70.61 | 69 | 71.15 | 72.8 | 62 | 68.89 | 70 | 71.58 | 70 | 75.5 | 189 | 78.97 | 69.09 | 72 | 57 | 56 | 73.1 | 68 | 39 | 78.4 | 81 | 104 | 69.8464 | 71.5 | 68.3 | 74 | 103 | 72.74 | 69.84 | 39 | 189
6867 | 对焊法兰 | PN25 | 25 | RF | HG/T 20592-2009 | S31603(022Cr17Ni12Mo2) | NB/T 47010 |  | 1 | 1 |  | 0 | 59 | 68 | 72 | 76 | 84 | 61 | 71 | 84.18 | 63 | 73.28 | 66 | 68 | 66.5 | 71.78 | 63.595 | 70 | 85.29 | 66.5 | 70 | 87 | 75.1 | 69 | 83 | 69.7 | 75 | 76.94 | 69 | 71.15 | 72.8 | 62 | 68.89 | 70 | 71.58 | 70 | 79.8 | 189 | 93.7 | 69.09 | 72 | 57 | 56 | 73.1 | 68 | 47 | 78.4 | 81 | 117 | 69.8464 | 71.5 | 68.3 | 88 | 107 | 72.74 | 75.06 | 47 | 189
6868 | 对焊法兰 | PN25 | 32 | RF | HG/T 20592-2009 | S31603(022Cr17Ni12Mo2) | NB/T 47010 |  | 2 | 1 |  | 0 | 118 | 122.4 | 144.63 | 152 | 150 | 114 | 142 | 120.78 | 125 | 138.08 | 132 | 135 | 133 | 143.56 | 127.19 | 129 | 170.58 | 133 | 140 | 168 | 139.2 | 132 | 162 | 139.4 | 150 | 137.63 | 138 | 142.29 | 145.6 | 124 | 137.78 | 140 | 143.16 | 140 | 141.8 | 183 | 142.46 | 138.18 | 144 | 114 | 112 | 146.3 | 136 | 75 | 156.8 | 158 | 126 | 139.6927 | 143 | 136.6 | 110 | 154 | 145.48 | 139.18 | 75 | 183
6869 | 对焊法兰 | PN25 | 40 | RF | HG/T 20592-2009 | S31603(022Cr17Ni12Mo2) | NB/T 47010 |  | 2 | 1 |  | 0 | 118 | 122.4 | 144 | 152 | 149 | 114 | 142 | 134.2 | 125 | 140.97 | 123 | 135 | 133 | 143.56 | 127.19 | 117 | 150.51 | 133 | 140 | 168 | 142.7 | 132 | 162 | 139.4 | 150 | 146.91 | 138 | 142.29 | 145.6 | 124 | 137.78 | 140 | 143.16 | 140 | 146.9 | 183 | 161.17 | 135.07 | 144 | 114 | 112 | 146.3 | 136 | 85 | 156.8 | 158 | 135 | 139.6927 | 143 | 136.6 | 119 | 177 | 145.48 | 142.72 | 85 | 183
6870 | 对焊法兰 | PN25 | 50 | RF | HG/T 20592-2009 | S31603(022Cr17Ni12Mo2) | NB/T 47010 |  | 3 | 1 |  | 0 | 177 | 183.6 | 211.32 | 227 | 221 | 166 | 213 | 178.12 | 188 | 205.75 | 184 | 203 | 199.5 | 215.34 | 190.785 | 176 | 225.77 | 199.5 | 210 | 252 | 207.4 | 198 | 241 | 209.1 | 225 | 203.01 | 207 | 213.44 | 218.4 | 186 | 206.67 | 210 | 214.74 | 210 | 216.6 | 183 | 214.64 | 204 | 216 | 171 | 168 | 219.4 | 204 | 100 | 231.84 | 237 | 171 | 209.5391 | 214.5 | 204.9 | 143 | 221 | 218.23 | 207.41 | 100 | 252
6871 | 对焊法兰 | PN25 | 65 | RF | HG/T 20592-2009 | S31603(022Cr17Ni12Mo2) | NB/T 47010 |  | 4 | 1 |  | 0 | 232 | 244.8 | 271.97 | 268 | 245 | 196 | 264 | 230.58 | 251 | 259.85 | 246 | 270 | 266 | 256.08 | 254.38 | 235 | 301.02 | 220.4 | 280 | 308 | 266.4 | 264 | 287 | 278.8 | 300 | 262.2 | 276 | 284.58 | 291.2 | 248 | 275.56 | 280 | 265.17 | 280 | 278.6 | 183 | 271.97 | 264 | 288 | 228 | 224 | 261 | 272 | 143 | 309.12 | 316 | 288 | 279.3855 | 286 | 273.2 | 218 | 230 | 259.51 | 266.35 | 143 | 316
6872 | 对焊法兰 | PN25 | 80 | RF | HG/T 20592-2009 | S31603(022Cr17Ni12Mo2) | NB/T 47010 |  | 5 | 1 |  | 0 | 290 | 306 | 334.96 | 334 | 298 | 245 | 330 | 281.82 | 313 | 324.82 | 298 | 338 | 299.25 | 320.1 | 288.65 | 294 | 376.28 | 323 | 350 | 385 | 327.9 | 330 | 359 | 313.65 | 375 | 318.96 | 345 | 329.27 | 364 | 295.85 | 324.48 | 350 | 331.46 | 315 | 348.3 | 183 | 326.54 | 315.44 | 300 | 285 | 280 | 326.3 | 340 | 181 | 386.4 | 375 | 360 | 314.3087 | 357.5 | 324.5 | 277 | 287 | 324.39 | 327.88 | 181 | 386.4
6873 | 对焊法兰 | PN25 | 100 | RF | HG/T 20592-2009 | S31603(022Cr17Ni12Mo2) | NB/T 47010 |  | 6.5 | 1 |  | 0 | 377 | 397.8 | 435.5 | 434 | 386 | 319 | 429 | 381.86 | 378 | 424.16 | 387 | 371 | 389.03 | 416.13 | 375.245 | 382 | 456.55 | 419.9 | 416 | 501 | 427 | 416 | 466 | 407.74 | 487.5 | 439.33 | 427.7 | 428.05 | 473.2 | 384.61 | 421.82 | 422.5 | 430.9 | 409.5 | 452.8 | 183 | 451.33 | 410.07 | 390 | 370.5 | 364 | 424.1 | 442 | 225 | 458.64 | 487.5 | 468 | 408.5963 | 464.75 | 421.85 | 385 | 373 | 421.71 | 426.98 | 183 | 501
6874 | 对焊法兰 | PN25 | 125 | RF | HG/T 20592-2009 | S31603(022Cr17Ni12Mo2) | NB/T 47010 |  | 9 | 1 |  | 0 | 522 | 550.8 | 603.65 | 601 | 534 | 441 | 594 | 524.6 | 524 | 586.28 | 536 | 513 | 538.65 | 576.18 | 519.57 | 529 | 632.14 | 495.9 | 576 | 693 | 589.6 | 576 | 646 | 564.57 | 675 | 604.15 | 592.2 | 592.68 | 655.2 | 532.53 | 584.06 | 585 | 596.63 | 567 | 626.9 | 183 | 603.65 | 567.79 | 540 | 513 | 504 | 587.3 | 612 | 351 | 635.04 | 675 | 648 | 565.7556 | 608.4 | 584.1 | 530 | 517 | 583.9 | 589.62 | 183 | 693
6875 | 对焊法兰 | PN25 | 150 | RF | HG/T 20592-2009 | S31603(022Cr17Ni12Mo2) | NB/T 47010 |  | 11.5 | 1 |  | 0 | 667 | 703.8 | 769.37 | 768 | 682 | 564 | 759 | 685.64 | 669 | 750.19 | 684 | 656 | 688.28 | 736.23 | 621.575 | 675 | 807.74 | 742.9 | 736 | 886 | 760.3 | 736 | 825 | 721.39 | 862.5 | 789.8 | 756.7 | 757.31 | 837.2 | 680.46 | 746.3 | 747.5 | 762.37 | 724.5 | 800.9 | 183 | 821.59 | 725.51 | 690 | 655.5 | 644 | 750.4 | 782 | 470 | 811.44 | 862.5 | 828 | 722.9049 | 777.4 | 746.35 | 700 | 660 | 746.1 | 760.27 | 183 | 886
6876 | 对焊法兰 | PN25 | 200 | RF | HG/T 20592-2009 | S31603(022Cr17Ni12Mo2) | NB/T 47010 |  | 17 | 1 |  | 0 | 986 | 1040.4 | 1105 | 1141 | 1009 | 833 | 1122 | 1004.06 | 989 | 1101.55 | 1012 | 969 | 1017.45 | 1088.34 | 918.85 | 1047 | 1151.4 | 1098.2 | 1088 | 1309 | 1100.6 | 1088 | 1219 | 1066.41 | 1275 | 1122.89 | 1118.6 | 1119.5 | 1237.6 | 1005.89 | 1103.23 | 1105 | 1126.98 | 1071 | 1180.4 | 183 | 1143.14 | 1072.5 | 1020 | 969 | 952 | 1051.9 | 1156 | 729 | 1199.52 | 1275 | 1224 | 1068.6495 | 1193.4 | 1103.3 | 958 | 975 | 1102.93 | 1100.56 | 183 | 1309
6877 | 对焊法兰 | PN25 | 250 | RF | HG/T 20592-2009 | S31603(022Cr17Ni12Mo2) | NB/T 47010 |  | 24 | 1 |  | 0 | 1392 | 1468.8 | 1560 | 1611 | 1424 | 1176 | 1584 | 1418.86 | 1396 | 1555.44 | 1406 | 1368 | 1436.4 | 1536.48 | 1297.2 | 1478 | 1625.51 | 1550.4 | 1536 | 1848 | 1554.1 | 1536 | 1721 | 1505.52 | 1800 | 1579.4 | 1608 | 1580.47 | 1747.2 | 1420.08 | 1533.54 | 1560 | 1591.02 | 1512 | 1666 | 183 | 1611.56 | 1514.11 | 1440 | 1368 | 1344 | 1485 | 1632 | 993 | 1693.44 | 1776 | 1728 | 1508.6816 | 1684.8 | 1528.8 | 1342 | 1377 | 1557.07 | 1554.14 | 183 | 1848
6878 | 对焊法兰 | PN25 | 300 | RF | HG/T 20592-2009 | S31603(022Cr17Ni12Mo2) | NB/T 47010 |  | 31.5 | 1 |  | 0 | 1827 | 1927.8 | 2047.5 | 2114 | 2100 | 1544 | 2079 | 1877.58 | 1833 | 2044.93 | 1846 | 1796 | 1885.28 | 2016.63 | 1702.575 | 1940 | 2133.48 | 2034.9 | 2016 | 2426 | 2049.5 | 2016 | 2259 | 1975.99 | 2362.5 | 2091.01 | 2110.5 | 2074.37 | 2293.2 | 1863.86 | 2012.77 | 2047.5 | 2088.22 | 1984.5 | 2191.5 | 183 | 2146.63 | 2018.02 | 1890 | 1795.5 | 1764 | 1949.1 | 2142 | 1314 | 2222.64 | 2331 | 2268 | 1980.1396 | 2211.3 | 2006.55 | 1754 | 1807 | 2043.66 | 2049.47 | 183 | 2426
6879 | 对焊法兰 | PN25 | 350 | RF | HG/T 20592-2009 | S31603(022Cr17Ni12Mo2) | NB/T 47010 |  | 48 | 1 |  | 0 | 2784 | 2937.6 | 2905.5 | 3221 | 3200 | 2352 | 3168 | 2873.1 | 2792 | 3101.4 | 2812 | 2736 | 2872.8 | 3072.96 | 2649.6 | 2957 | 3251.02 | 2964 | 3072 | 3696 | 3103.8 | 3312 | 3443 | 3011.04 | 3600 | 3018.31 | 3216 | 3093.12 | 3494.4 | 2840.16 | 3067.08 | 3120 | 3182.05 | 3024 | 3331.1 | 183 | 3083.52 | 3075.07 | 2880 | 2736 | 2688 | 2970 | 3264 | 1911 | 3386.88 | 3552 | 3456 | 3017.3632 | 3556.8 | 3057.6 | 2872 | 2753 | 3114.14 | 3103.83 | 183 | 3696
6880 | 对焊法兰 | PN25 | 400 | RF | HG/T 20592-2009 | S31603(022Cr17Ni12Mo2) | NB/T 47010 |  | 63 | 1 |  | 0 | 3654 | 3855.6 | 4095 | 4312 | 4200 | 3087 | 4158 | 3750.28 | 3665 | 4070.02 | 3691 | 3591 | 3770.55 | 4033.26 | 3477.6 | 3971 | 4108.92 | 3471.3 | 4032 | 4851 | 4066.2 | 4347 | 4519 | 3951.99 | 4725 | 4075.77 | 4221 | 4059.72 | 4410 | 3727.71 | 4025.55 | 4095 | 4176.44 | 3969 | 4228.4 | 183 | 4158.95 | 4036.03 | 3780 | 3591 | 3528 | 3898.1 | 4284 | 2379 | 4445.28 | 4662 | 4536 | 3960.2892 | 4668.3 | 4013.1 | 3629 | 3614 | 4087.31 | 4066.25 | 183 | 4851
6881 | 对焊法兰 | PN25 | 450 | RF | HG/T 20592-2009 | S31603(022Cr17Ni12Mo2) | NB/T 47010 |  | 75.5 | 1 |  | 0 | 4379 | 4620.6 | 4986.85 | 5206 | 5033 | 3700 | 4983 | 4493.26 | 4392 | 4877.57 | 4424 | 4304 | 4518.68 | 4833.51 | 4167.6 | 4759 | 4924.19 | 4160.05 | 4832 | 5814 | 4884.7 | 5209.5 | 5415 | 4736.11 | 5662.5 | 4739.97 | 5058.5 | 4786.4 | 5285 | 4394.1 | 4748.89 | 4907.5 | 5005.1 | 4756.5 | 5067.4 | 183 | 4986.85 | 4836.83 | 4530 | 4303.5 | 4228 | 4416.8 | 5134 | 2841 | 5327.28 | 5587 | 5436 | 4746.0558 | 5889 | 4764.05 | 4334 | 4330 | 4898.29 | 4884.67 | 183 | 5889
6882 | 对焊法兰 | PN25 | 500 | RF | HG/T 20592-2009 | S31603(022Cr17Ni12Mo2) | NB/T 47010 |  | 96.5 | 1 |  | 0 | 5597 | 5905.8 | 6371.57 | 6653 | 6433 | 4729 | 6369 | 5749.86 | 5614 | 5939.58 | 5654 | 5501 | 5775.53 | 6177.93 | 5326.8 | 6082 | 6293.83 | 5958.88 | 6176 | 7431 | 6247.7 | 6658.5 | 6922 | 6053.44 | 7237.5 | 5977.27 | 6465.5 | 6117.71 | 6755 | 5616.3 | 6069.77 | 6272.5 | 6397.24 | 6079.5 | 6476.9 | 183 | 6371.57 | 6484.8 | 5790 | 5500.5 | 5404 | 5645.3 | 6562 | 3945 | 6809.04 | 7141 | 6948 | 6066.1522 | 7527 | 6089.15 | 5556 | 5535 | 6260.73 | 6247.68 | 183 | 7527
6883 | 对焊法兰 | PN25 | 600 | RF | HG/T 20592-2009 | S31603(022Cr17Ni12Mo2) | NB/T 47010 |  | 138.6 | 1 |  | 0 | 8038.8 | 8482.32 | 9097.36 | 9556 | 9240 | 6791 | 9148 | 8258.18 | 8063 | 8530.83 | 8121 | 7900 | 8295.21 | 8873.17 | 7650.72 | 8736 | 9039.63 | 8558.55 | 8870.4 | 10672 | 8915.4 | 9563.4 | 9941 | 8694.37 | 10395 | 8057.08 | 9286.2 | 8786.68 | 9702 | 8066.52 | 8717.83 | 9009 | 9188.16 | 8731.8 | 9297.3 | 189 | 9115.53 | 9313.92 | 8316 | 7900.2 | 7762 | 8108.1 | 9424.8 | 5526 | 9779.62 | 10256.4 | 9979 | 8712.6282 | 10810.8 | 8745.66 | 7964 | 7949 | 8992.09 | 8915.41 | 189 | 10810.8
6884 | 对焊法兰 | PN40 | 10 | RF | HG/T 20592-2009 | S31603(022Cr17Ni12Mo2) | NB/T 47010 |  | 0.5 | 1 |  | 0 | 29.5 | 68 | 28 | 38 | 47 | 35 | 36 | 45.14 | 31 | 36.67 | 33 | 68 | 33.25 | 35.89 | 31.7975 | 35 | 60.2 | 33.25 | 35 | 50 | 39.9 | 34.5 | 43 | 34.85 | 35 | 40.04 | 34.5 | 35.58 | 36.4 | 31 | 34.44 | 35 | 35.79 | 35 | 38 | 183 | 40.86 | 37.6 | 36 | 57 | 28 | 36.6 | 34 | 25 | 39.2 | 40.5 | 85 | 34.9232 | 39 | 34.15 | 60 | 72 | 36.37 | 39.92 | 25 | 183
6885 | 对焊法兰 | PN40 | 15 | RF | HG/T 20592-2009 | S31603(022Cr17Ni12Mo2) | NB/T 47010 |  | 1 | 1 |  | 0 | 59 | 68 | 63.8 | 76 | 88 | 61 | 71 | 51.24 | 63 | 69.38 | 66 | 68 | 66.5 | 71.78 | 63.595 | 70 | 65.22 | 66.5 | 70 | 100 | 68.8 | 69 | 83 | 69.7 | 75 | 65.37 | 69 | 71.15 | 72.8 | 62 | 68.89 | 70 | 71.58 | 70 | 73.6 | 220 | 69.85 | 73.6 | 72 | 57 | 56 | 73.1 | 68 | 29 | 78.4 | 81 | 94 | 69.8464 | 71.5 | 68.3 | 64 | 95 | 72.74 | 68.82 | 29 | 220
6886 | 对焊法兰 | PN40 | 20 | RF | HG/T 20592-2009 | S31603(022Cr17Ni12Mo2) | NB/T 47010 |  | 1 | 1 |  | 0 | 59 | 68 | 61.4 | 76 | 89 | 61 | 71 | 70.76 | 63 | 69.38 | 66 | 68 | 66.5 | 71.78 | 63.595 | 70 | 85.29 | 66.5 | 70 | 100 | 69.7 | 69 | 83 | 69.7 | 75 | 70.64 | 69 | 71.15 | 72.8 | 62 | 68.89 | 70 | 71.58 | 70 | 75.5 | 153 | 71.33 | 69.09 | 72 | 57 | 56 | 73.1 | 68 | 39 | 78.4 | 81 | 104 | 69.8464 | 71.5 | 68.3 | 74 | 103 | 72.74 | 69.71 | 39 | 153
6887 | 对焊法兰 | PN40 | 25 | RF | HG/T 20592-2009 | S31603(022Cr17Ni12Mo2) | NB/T 47010 |  | 1 | 1 |  | 0 | 59 | 68 | 61.4 | 76 | 84 | 61 | 71 | 84.18 | 63 | 72.47 | 66 | 68 | 66.5 | 71.78 | 63.595 | 70 | 85.29 | 66.5 | 70 | 87 | 75.1 | 69 | 83 | 69.7 | 75 | 76.97 | 69 | 71.15 | 72.8 | 62 | 68.89 | 70 | 71.58 | 70 | 80.2 | 153 | 76.62 | 69.09 | 72 | 57 | 56 | 73.1 | 68 | 54 | 78.4 | 81 | 117 | 69.8464 | 71.5 | 68.3 | 88 | 107 | 72.74 | 75.11 | 54 | 153
6888 | 对焊法兰 | PN40 | 32 | RF | HG/T 20592-2009 | S31603(022Cr17Ni12Mo2) | NB/T 47010 |  | 2 | 1 |  | 0 | 118 | 122.4 | 119.5 | 152 | 150 | 114 | 142 | 120.78 | 125 | 137.4 | 132 | 135 | 133 | 143.56 | 127.19 | 129 | 170.58 | 133 | 140 | 168 | 137.6 | 132 | 162 | 139.4 | 150 | 133.79 | 138 | 142.29 | 145.6 | 124 | 137.78 | 140 | 143.16 | 140 | 139.4 | 153 | 140.09 | 138.18 | 144 | 114 | 112 | 146.3 | 136 | 75 | 156.8 | 158 | 119 | 139.6927 | 143 | 136.6 | 110 | 154 | 145.48 | 137.56 | 75 | 170.58
6889 | 对焊法兰 | PN40 | 40 | RF | HG/T 20592-2009 | S31603(022Cr17Ni12Mo2) | NB/T 47010 |  | 2 | 1 |  | 0 | 118 | 122.4 | 122.7 | 152 | 149 | 114 | 142 | 134.2 | 125 | 141.05 | 123 | 135 | 133 | 143.56 | 127.19 | 117 | 150.51 | 133 | 140 | 168 | 142.8 | 132 | 162 | 139.4 | 150 | 143.14 | 138 | 142.29 | 145.6 | 124 | 137.78 | 140 | 143.16 | 140 | 146.9 | 153 | 145.04 | 135.07 | 144 | 114 | 112 | 146.3 | 136 | 85 | 156.8 | 158 | 135 | 139.6927 | 143 | 136.6 | 119 | 177 | 145.48 | 142.78 | 85 | 177
6890 | 对焊法兰 | PN40 | 50 | RF | HG/T 20592-2009 | S31603(022Cr17Ni12Mo2) | NB/T 47010 |  | 3 | 1 |  | 0 | 177 | 183.6 | 184.1 | 227 | 221 | 166 | 213 | 178.12 | 188 | 205.91 | 184 | 203 | 199.5 | 215.34 | 190.785 | 176 | 225.77 | 199.5 | 210 | 252 | 207.7 | 198 | 241 | 209.1 | 225 | 202.41 | 207 | 213.44 | 218.4 | 186 | 206.67 | 210 | 214.74 | 210 | 216.6 | 147 | 211.83 | 204 | 216 | 171 | 168 | 219.4 | 204 | 111 | 231.84 | 237 | 171 | 209.5391 | 214.5 | 204.9 | 143 | 221 | 218.23 | 207.7 | 111 | 252
6891 | 对焊法兰 | PN40 | 65 | RF | HG/T 20592-2009 | S31603(022Cr17Ni12Mo2) | NB/T 47010 |  | 4 | 1 |  | 0 | 232 | 244.8 | 232.6 | 268 | 245 | 196 | 264 | 230.58 | 251 | 261.68 | 246 | 270 | 266 | 256.08 | 254.38 | 235 | 301.02 | 247.95 | 280 | 308 | 265.6 | 264 | 287 | 278.8 | 300 | 265.81 | 276 | 284.58 | 291.2 | 248 | 275.56 | 280 | 265.17 | 280 | 278.6 | 147 | 270.21 | 264 | 288 | 228 | 224 | 261 | 272 | 143 | 309.12 | 316 | 272 | 279.3855 | 286 | 273.2 | 218 | 230 | 259.51 | 265.63 | 143 | 316
6892 | 对焊法兰 | PN40 | 80 | RF | HG/T 20592-2009 | S31603(022Cr17Ni12Mo2) | NB/T 47010 |  | 5 | 1 |  | 0 | 290 | 306 | 290.7 | 334 | 294 | 245 | 330 | 281.82 | 313 | 324.65 | 298 | 338 | 299.25 | 320.1 | 288.65 | 294 | 376.28 | 323 | 350 | 385 | 327.1 | 330 | 359 | 313.65 | 375 | 322.48 | 345 | 329.27 | 364 | 295.85 | 324.48 | 350 | 331.46 | 315 | 341.9 | 147 | 332.35 | 315.44 | 300 | 285 | 280 | 326.3 | 340 | 181 | 386.4 | 375 | 360 | 314.3087 | 357.5 | 324.5 | 277 | 287 | 324.39 | 327.07 | 147 | 386.4
6893 | 对焊法兰 | PN40 | 100 | RF | HG/T 20592-2009 | S31603(022Cr17Ni12Mo2) | NB/T 47010 |  | 6.5 | 1 |  | 0 | 377 | 397.8 | 358 | 434 | 380 | 319 | 429 | 381.86 | 378 | 422.13 | 387 | 371 | 389.03 | 416.13 | 375.245 | 382 | 456.55 | 419.9 | 416 | 501 | 426.5 | 416 | 466 | 407.74 | 487.5 | 424.42 | 427.7 | 428.05 | 473.2 | 384.61 | 421.82 | 422.5 | 430.9 | 409.5 | 452.8 | 147 | 433.53 | 410.07 | 390 | 370.5 | 364 | 424.1 | 442 | 228 | 458.64 | 487.5 | 468 | 408.5963 | 464.75 | 421.85 | 385 | 373 | 421.71 | 426.48 | 147 | 501
6894 | 对焊法兰 | PN40 | 125 | RF | HG/T 20592-2009 | S31603(022Cr17Ni12Mo2) | NB/T 47010 |  | 9 | 1 |  | 0 | 522 | 550.8 | 523.3 | 601 | 526 | 441 | 594 | 524.6 | 524 | 583.03 | 536 | 513 | 538.65 | 576.18 | 519.57 | 529 | 632.14 | 495.9 | 576 | 693 | 585.9 | 576 | 646 | 564.57 | 675 | 598.41 | 592.2 | 592.68 | 655.2 | 532.53 | 584.06 | 585 | 596.63 | 567 | 626.9 | 147 | 595.97 | 567.79 | 540 | 513 | 504 | 587.3 | 612 | 351 | 635.04 | 675 | 612 | 565.7556 | 608.4 | 584.1 | 530 | 517 | 583.9 | 585.89 | 147 | 693
6895 | 对焊法兰 | PN40 | 150 | RF | HG/T 20592-2009 | S31603(022Cr17Ni12Mo2) | NB/T 47010 |  | 11.5 | 1 |  | 0 | 667 | 703.8 | 637 | 768 | 672 | 564 | 759 | 685.64 | 669 | 747.83 | 684 | 656 | 688.28 | 736.23 | 621.575 | 675 | 807.74 | 742.9 | 736 | 886 | 759.5 | 736 | 825 | 721.39 | 862.5 | 759.47 | 756.7 | 757.31 | 837.2 | 680.46 | 746.3 | 747.5 | 762.37 | 724.5 | 800.9 | 147 | 775.29 | 794.91 | 690 | 655.5 | 644 | 750.4 | 782 | 470 | 811.44 | 862.5 | 828 | 722.9049 | 777.4 | 746.35 | 700 | 660 | 746.1 | 759.47 | 147 | 886
6896 | 对焊法兰 | PN40 | 200 | RF | HG/T 20592-2009 | S31603(022Cr17Ni12Mo2) | NB/T 47010 |  | 21 | 1 |  | 0 | 1218 | 1285.2 | 1103.1 | 1409 | 1228 | 1029 | 1386 | 1237.08 | 1222 | 1292.55 | 1250 | 1197 | 1256.85 | 1344.42 | 1135.05 | 1294 | 1422.32 | 1356.6 | 1344 | 1617 | 1360.2 | 1344 | 1506 | 1317.33 | 1575 | 1363.64 | 1381.8 | 1382.91 | 1528.8 | 1242.57 | 1362.82 | 1365 | 1392.15 | 1323 | 1436.1 | 156 | 1373.22 | 1324.85 | 1260 | 1197 | 1176 | 1299.4 | 1428 | 895 | 1481.76 | 1575 | 1512 | 1320.0964 | 1474.2 | 1362.9 | 1178 | 1205 | 1362.44 | 1360.15 | 156 | 1617
6897 | 对焊法兰 | PN40 | 250 | RF | HG/T 20592-2009 | S31603(022Cr17Ni12Mo2) | NB/T 47010 |  | 34 | 1 |  | 0 | 1972 | 2080.8 | 1786 | 2282 | 1987 | 1666 | 2244 | 2009.34 | 1978 | 2092.7 | 1992 | 1938 | 2034.9 | 2176.68 | 1837.7 | 2094 | 2302.8 | 2196.4 | 2176 | 2618 | 2212.7 | 2176 | 2439 | 2132.82 | 2550 | 2212.44 | 2278 | 2239 | 2475.2 | 2011.78 | 2172.52 | 2210 | 2253.95 | 2142 | 2325.1 | 156 | 2250.2 | 2144.99 | 2040 | 1938 | 1904 | 2103.8 | 2312 | 1355 | 2399.04 | 2516 | 2448 | 2137.2989 | 2386.8 | 2165.8 | 1904 | 1950 | 2205.85 | 2212.69 | 156 | 2618
6898 | 对焊法兰 | PN40 | 300 | RF | HG/T 20592-2009 | S31603(022Cr17Ni12Mo2) | NB/T 47010 |  | 47.5 | 1 |  | 0 | 2755 | 2907 | 2530.1 | 3187 | 2958 | 2328 | 3135 | 2827.96 | 2763 | 2923.63 | 2783 | 2708 | 2842.88 | 3040.95 | 2567.375 | 2926 | 3217.15 | 3068.5 | 3040 | 3658 | 3100.2 | 3040 | 3407 | 2979.67 | 3562.5 | 3096.17 | 3182.5 | 3128.02 | 3458 | 2810.58 | 3035.14 | 3087.5 | 3148.9 | 2992.5 | 3248.3 | 156 | 3164.8 | 3043.04 | 2850 | 2707.5 | 2660 | 2939.1 | 3230 | 1781 | 3351.6 | 3515 | 3420 | 2985.9273 | 3334.5 | 3025.75 | 2666 | 2725 | 3081.71 | 3100.22 | 156 | 3658
6899 | 对焊法兰 | PN40 | 350 | RF | HG/T 20592-2009 | S31603(022Cr17Ni12Mo2) | NB/T 47010 |  | 69 | 1 |  | 0 | 4002 | 4222.8 | 3644.2 | 4630 | 4296 | 3381 | 4554 | 4100.42 | 4014 | 4246.95 | 4043 | 3933 | 4129.65 | 4417.38 | 3808.8 | 4250 | 4673.34 | 4260.75 | 4416 | 5313 | 4459.3 | 4761 | 4949 | 4328.37 | 5175 | 4453.59 | 4623 | 4446.36 | 5023.2 | 4082.73 | 4408.93 | 4485 | 4574.19 | 4347 | 4631.1 | 156 | 4544.48 | 4420.42 | 4140 | 3933 | 3864 | 4269.4 | 4692 | 2660 | 4868.64 | 5106 | 4692 | 4337.4596 | 5112.9 | 4395.3 | 4128 | 3958 | 4476.58 | 4459.33 | 156 | 5313
6900 | 对焊法兰 | PN40 | 400 | RF | HG/T 20592-2009 | S31603(022Cr17Ni12Mo2) | NB/T 47010 |  | 98 | 1 |  | 0 | 5684 | 5997.6 | 5147.9 | 6707 | 6102 | 4802 | 6468 | 5845.02 | 5701 | 6031.9 | 5742 | 5586 | 5865.3 | 6273.96 | 5409.6 | 6177 | 6391.66 | 5399.8 | 6272 | 7546 | 6313.2 | 6762 | 7029 | 6147.54 | 7350 | 6304.8 | 6566 | 6315.12 | 6860 | 5798.66 | 6261.96 | 6370 | 6496.68 | 6174 | 6573.8 | 156 | 6433.47 | 6278.27 | 5880 | 5586 | 5488 | 6063.8 | 6664 | 3766 | 6914.88 | 7252 | 6664 | 6160.4498 | 7261.8 | 6242.6 | 5624 | 5621 | 6358.04 | 6313.24 | 156 | 7546
6901 | 对焊法兰 | PN40 | 450 | RF | HG/T 20592-2009 | S31603(022Cr17Ni12Mo2) | NB/T 47010 |  | 105.1 | 1 |  | 0 | 6095.8 | 6432.12 | 5815.7 | 7246 | 6544 | 5150 | 6937 | 6250.06 | 6114 | 6468.91 | 6158 | 5991 | 6290.24 | 6728.5 | 5801.52 | 6624 | 6854.73 | 5791.01 | 6726.4 | 8093 | 6737.1 | 7251.9 | 7539 | 6592.92 | 7882.5 | 6180.86 | 7041.7 | 6662.92 | 7357 | 6116.82 | 6610.71 | 6831.5 | 6967.36 | 6621.3 | 7050.2 | 156 | 6874.61 | 6733.13 | 6306 | 5990.7 | 5886 | 6148.4 | 7146.8 | 3995 | 7415.86 | 7777.4 | 7147 | 6606.7651 | 8197.8 | 6631.81 | 6037 | 6028 | 6818.68 | 6737.12 | 156 | 8197.8
6902 | 对焊法兰 | PN40 | 500 | RF | HG/T 20592-2009 | S31603(022Cr17Ni12Mo2) | NB/T 47010 |  | 130.5 | 1 |  | 0 | 7569 | 7986.6 | 6200 | 8997 | 8126 | 6395 | 8613 | 7767.74 | 7592 | 8032.28 | 7646 | 7439 | 7810.43 | 8354.61 | 7203.6 | 8225 | 8511.34 | 8058.38 | 8352 | 10049 | 8364 | 9004.5 | 9360 | 8186.26 | 9787.5 | 7674.38 | 8743.5 | 8273.18 | 9135 | 7595.1 | 8208.35 | 8482.5 | 8303.19 | 8221.5 | 8753.9 | 156 | 8501.46 | 8769.6 | 7830 | 7438.5 | 7308 | 7634.3 | 7830 | 5168 | 9208.08 | 9657 | 8874 | 8203.4511 | 10179 | 8234.55 | 7482 | 7485 | 8466.58 | 8364.01 | 156 | 10179
6903 | 对焊法兰 | PN40 | 600 | RF | HG/T 20592-2009 | S31603(022Cr17Ni12Mo2) | NB/T 47010 |  | 211.5 | 1 |  | 0 | 12267 | 12943.8 | 8703.4 | 14582 | 13169 | 10364 | 13959 | 12569.66 | 12304 | 13017.83 | 12392 | 12056 | 12658.28 | 13540.23 | 11674.8 | 13331 | 13794.24 | 13060.13 | 13536 | 16286 | 13464.1 | 14593.5 | 15170 | 13267.39 | 14382 | 12437.18 | 14170.5 | 13408.25 | 14805 | 12309.3 | 13303.18 | 13747.5 | 13456.9 | 13324.5 | 14187.4 | 156 | 13738.86 | 14212.8 | 12690 | 12055.5 | 11844 | 12372.8 | 12690 | 7394 | 14923.44 | 15651 | 14382 | 13295.2515 | 16497 | 13345.65 | 12126 | 12130 | 13721.7 | 13464.08 | 156 | 16497
6904 | 对焊法兰 | PN63 | 10 | RF | HG/T 20592-2009 | S31603(022Cr17Ni12Mo2) | NB/T 47010 |  | 1 | 1 |  | 0 | 59 | 68 | 50.3 | 76 | 86 | 61 | 71 | 69.54 | 63 | 70.23 | 66 | 68 | 66.5 | 71.78 | 63.595 | 70 | 60.2 | 66.5 | 70 | 90 | 71.2 | 69 | 83 | 69.7 | 75 | 71.24 | 69 | 71.15 | 72.8 | 62 | 68.89 | 70 | 71.58 | 70 | 75.9 | 156 | 71.6 | 75.2 | 72 | 57 | 56 | 73.1 | 68 | 41 | 78.4 | 81 | 80 | 69.8464 | 78 | 68.3 | 86 | 86 | 72.74 | 71.24 | 41 | 156
6905 | 对焊法兰 | PN63 | 15 | RF | HG/T 20592-2009 | S31603(022Cr17Ni12Mo2) | NB/T 47010 |  | 1 | 1 |  | 0 | 59 | 68 | 59.6 | 76 | 88 | 61 | 71 | 76.86 | 63 | 71.17 | 66 | 68 | 66.5 | 71.78 | 63.595 | 70 | 65.22 | 66.5 | 70 | 90 | 72.5 | 69 | 83 | 69.7 | 75 | 72.4 | 69 | 71.15 | 72.8 | 62 | 68.89 | 70 | 71.58 | 70 | 75.9 | 156 | 72.91 | 73.6 | 72 | 57 | 56 | 73.1 | 68 | 45 | 78.4 | 81 | 80 | 69.8464 | 71.5 | 68.3 | 96 | 106 | 72.74 | 72.49 | 45 | 156
6906 | 对焊法兰 | PN63 | 20 | RF | HG/T 20592-2009 | S31603(022Cr17Ni12Mo2) | NB/T 47010 |  | 2 | 1 |  | 0 | 118 | 122.4 | 129.53 | 152 | 168 | 114 | 142 | 124.44 | 125 | 137.37 | 132 | 135 | 133 | 143.56 | 127.19 | 140 | 170.58 | 133 | 140 | 180 | 138.8 | 138 | 162 | 139.4 | 150 | 138.26 | 138 | 142.29 | 145.6 | 124 | 137.78 | 140 | 143.16 | 140 | 149 | 156 | 138.67 | 138.18 | 144 | 114 | 112 | 146.3 | 136 | 71 | 156.8 | 162 | 128 | 139.6927 | 143 | 136.6 | 132 | 140 | 145.48 | 138.77 | 71 | 180
6907 | 对焊法兰 | PN63 | 25 | RF | HG/T 20592-2009 | S31603(022Cr17Ni12Mo2) | NB/T 47010 |  | 2.5 | 1 |  | 0 | 147.5 | 153 | 148.3 | 189 | 194 | 140 | 178 | 161.04 | 157 | 174.49 | 165 | 169 | 166.25 | 179.45 | 158.9875 | 175 | 213.22 | 166.25 | 175 | 196 | 176.6 | 172.5 | 201 | 174.25 | 187.5 | 176.61 | 172.5 | 177.87 | 182 | 155 | 172.22 | 175 | 178.95 | 175 | 183.7 | 156 | 178.08 | 172.72 | 180 | 142.5 | 140 | 182.8 | 170 | 94 | 196 | 202.5 | 160 | 174.6159 | 178.75 | 170.75 | 179 | 152 | 181.86 | 176.61 | 94 | 213.22
6908 | 对焊法兰 | PN63 | 32 | RF | HG/T 20592-2009 | S31603(022Cr17Ni12Mo2) | NB/T 47010 |  | 3 | 1 |  | 0 | 177 | 183.6 | 162.3 | 227 | 223 | 166 | 213 | 195.2 | 188 | 208.16 | 198 | 203 | 199.5 | 215.34 | 190.785 | 193 | 255.87 | 199.5 | 210 | 227 | 211.4 | 198 | 241 | 209.1 | 225 | 211.37 | 207 | 213.44 | 218.4 | 186 | 206.67 | 210 | 214.74 | 210 | 212.8 | 156 | 213.27 | 207.26 | 216 | 171 | 168 | 219.4 | 204 | 128 | 235.2 | 237 | 192 | 209.5391 | 214.5 | 204.9 | 201 | 177 | 218.23 | 211.37 | 128 | 255.87
6909 | 对焊法兰 | PN63 | 40 | RF | HG/T 20592-2009 | S31603(022Cr17Ni12Mo2) | NB/T 47010 |  | 4 | 1 |  | 0 | 236 | 244.8 | 245.5 | 303 | 295 | 219 | 284 | 244 | 251 | 278.63 | 246 | 270 | 266 | 287.12 | 254.38 | 235 | 301.02 | 266 | 280 | 302 | 280.3 | 264 | 320 | 278.8 | 300 | 280.33 | 276 | 284.58 | 291.2 | 248 | 275.56 | 280 | 286.32 | 280 | 293.8 | 156 | 284.26 | 270.14 | 288 | 228 | 224 | 292.5 | 272 | 150 | 313.6 | 316 | 238 | 279.3855 | 286 | 273.2 | 261 | 230 | 290.97 | 280.29 | 150 | 320
6910 | 对焊法兰 | PN63 | 50 | RF | HG/T 20592-2009 | S31603(022Cr17Ni12Mo2) | NB/T 47010 |  | 4.5 | 1 |  | 0 | 265.5 | 275.4 | 276.2 | 341 | 331 | 245 | 320 | 269.62 | 282 | 312.07 | 276 | 304 | 299.25 | 323.01 | 286.1775 | 264 | 338.65 | 299.25 | 315 | 340 | 321.2 | 297 | 359 | 313.65 | 337.5 | 314.34 | 310.5 | 320.16 | 327.6 | 279 | 310 | 315 | 322.11 | 315 | 324.9 | 156 | 320.34 | 333.88 | 324 | 256.5 | 252 | 329.1 | 306 | 168 | 347.76 | 355.5 | 280 | 314.3087 | 321.75 | 307.35 | 280 | 259 | 327.34 | 321.21 | 156 | 359
6911 | 对焊法兰 | PN63 | 65 | RF | HG/T 20592-2009 | S31603(022Cr17Ni12Mo2) | NB/T 47010 |  | 5.5 | 1 |  | 0 | 319 | 336.6 | 319.8 | 368 | 336 | 270 | 363 | 334.28 | 345 | 368.67 | 338 | 371 | 365.75 | 352.11 | 349.7725 | 323 | 413.9 | 303.05 | 385 | 381 | 373.9 | 363 | 395 | 383.35 | 412.5 | 373.9 | 379.5 | 391.3 | 400.4 | 341 | 378.89 | 385 | 364.61 | 385 | 376.1 | 156 | 379.67 | 402.6 | 396 | 313.5 | 308 | 358.9 | 374 | 218 | 425.04 | 434.5 | 352 | 384.155 | 393.25 | 375.65 | 325 | 316 | 356.83 | 373.9 | 156 | 434.5
6912 | 对焊法兰 | PN63 | 80 | RF | HG/T 20592-2009 | S31603(022Cr17Ni12Mo2) | NB/T 47010 |  | 6.5 | 1 |  | 0 | 377 | 397.8 | 377.9 | 434 | 381 | 319 | 429 | 395.28 | 407 | 426.18 | 387 | 439 | 389.03 | 416.13 | 375.245 | 382 | 489.16 | 419.9 | 455 | 450 | 433.7 | 429 | 466 | 407.74 | 487.5 | 430.14 | 448.5 | 428.05 | 473.2 | 384.61 | 421.82 | 455 | 430.9 | 409.5 | 444.5 | 153 | 435.11 | 458.02 | 390 | 370.5 | 364 | 424.1 | 442 | 262 | 502.32 | 487.5 | 416 | 408.5963 | 464.75 | 421.85 | 380 | 373 | 421.71 | 433.7 | 153 | 502.32
6913 | 对焊法兰 | PN63 | 100 | RF | HG/T 20592-2009 | S31603(022Cr17Ni12Mo2) | NB/T 47010 |  | 9.5 | 1 |  | 0 | 551 | 581.4 | 552.3 | 635 | 555 | 466 | 627 | 550.22 | 553 | 614.62 | 565 | 542 | 568.58 | 608.19 | 548.435 | 558 | 667.26 | 613.7 | 608 | 658 | 617.4 | 608 | 681 | 595.93 | 712.5 | 619.62 | 625.1 | 625.61 | 691.6 | 562.12 | 616.51 | 617.5 | 629.78 | 598.5 | 649.6 | 153 | 629.22 | 599.34 | 570 | 541.5 | 532 | 619.9 | 646 | 369 | 670.32 | 712.5 | 608 | 597.1815 | 679.25 | 616.55 | 550 | 545 | 616.34 | 617.4 | 153 | 712.5
6914 | 对焊法兰 | PN63 | 125 | RF | HG/T 20592-2009 | S31603(022Cr17Ni12Mo2) | NB/T 47010 |  | 14.5 | 1 |  | 0 | 841 | 887.4 | 843 | 969 | 848 | 711 | 957 | 862.54 | 844 | 942.62 | 863 | 827 | 867.83 | 928.29 | 837.085 | 852 | 1018.45 | 798.95 | 928 | 1005 | 952.1 | 928 | 1040 | 909.58 | 1087.5 | 952.05 | 954.1 | 954.87 | 1055.6 | 857.97 | 940.99 | 942.5 | 961.24 | 913.5 | 991.6 | 153 | 963.01 | 914.78 | 870 | 826.5 | 812 | 946.1 | 986 | 596 | 1023.12 | 1087.5 | 928 | 911.4901 | 980.2 | 941.05 | 860 | 832 | 940.73 | 952.05 | 153 | 1087.5
6915 | 对焊法兰 | PN63 | 150 | RF | HG/T 20592-2009 | S31603(022Cr17Ni12Mo2) | NB/T 47010 |  | 21.5 | 1 |  | 0 | 1247 | 1315.8 | 1250 | 1436 | 1257 | 1054 | 1419 | 1267.58 | 1251 | 1392.19 | 1280 | 1226 | 1286.78 | 1376.43 | 1162.075 | 1263 | 1510.12 | 1388.9 | 1376 | 1490 | 1397.2 | 1376 | 1542 | 1348.69 | 1612.5 | 1404.34 | 1414.7 | 1415.84 | 1565.2 | 1272.16 | 1395.26 | 1397.5 | 1425.29 | 1354.5 | 1470.3 | 153 | 1420.47 | 1457.33 | 1290 | 1225.5 | 1204 | 1402.9 | 1462 | 948 | 1517.04 | 1612.5 | 1376 | 1351.5222 | 1453.4 | 1395.35 | 1266 | 1234 | 1394.88 | 1397.24 | 153 | 1612.5
6916 | 对焊法兰 | PN63 | 200 | RF | HG/T 20592-2009 | S31603(022Cr17Ni12Mo2) | NB/T 47010 |  | 34 | 1 |  | 0 | 1972 | 2080.8 | 1795.6 | 2282 | 1987 | 1666 | 2244 | 2023.98 | 1978 | 2187.03 | 2024 | 1938 | 2034.9 | 2176.68 | 1837.7 | 2094 | 2302.8 | 2196.4 | 2176 | 2356 | 2185.3 | 2176 | 2439 | 2132.82 | 2550 | 2201.74 | 2237.2 | 2239 | 2475.2 | 2011.78 | 2206.46 | 2210 | 2253.95 | 2142 | 2282 | 153 | 2207.72 | 2144.99 | 2040 | 1938 | 1904 | 2103.8 | 2312 | 1340 | 2399.04 | 2550 | 2176 | 2137.2989 | 2386.8 | 2206.6 | 1926 | 1950 | 2205.85 | 2185.29 | 153 | 2550
6917 | 对焊法兰 | PN63 | 250 | RF | HG/T 20592-2009 | S31603(022Cr17Ni12Mo2) | NB/T 47010 |  | 48 | 1 |  | 0 | 2784 | 2937.6 | 2521.4 | 3221 | 2806 | 2352 | 3168 | 2846.26 | 2792 | 3081.61 | 2812 | 2736 | 2872.8 | 3072.96 | 2594.4 | 2957 | 3251.02 | 3100.8 | 3072 | 3326 | 3098.6 | 3072 | 3443 | 3011.04 | 3600 | 3098.63 | 3216 | 3160.94 | 3494.4 | 2840.16 | 3067.08 | 3120 | 3182.05 | 3024 | 3221.7 | 153 | 3122.89 | 3343.66 | 2880 | 2736 | 2688 | 2970 | 3264 | 2008 | 3386.88 | 3552 | 3072 | 3017.3632 | 3369.6 | 3057.6 | 2718 | 2753 | 3114.14 | 3098.63 | 153 | 3600
6918 | 对焊法兰 | PN63 | 300 | RF | HG/T 20592-2009 | S31603(022Cr17Ni12Mo2) | NB/T 47010 |  | 67.5 | 1 |  | 0 | 3915 | 4131 | 3545.8 | 4529 | 4203 | 3308 | 4455 | 4018.68 | 3927 | 4325.57 | 3955 | 3848 | 4039.88 | 4321.35 | 3648.375 | 4158 | 4571.74 | 4360.5 | 4320 | 4678 | 4409.8 | 4320 | 4842 | 4234.27 | 5062.5 | 4355.78 | 4522.5 | 4445.08 | 4914 | 3993.98 | 4313.09 | 4387.5 | 4474.76 | 4252.5 | 4530.5 | 153 | 4388.05 | 4740.74 | 4050 | 3847.5 | 3780 | 4176.6 | 4590 | 2654 | 4762.8 | 4995 | 4320 | 4243.162 | 4738.5 | 4299.75 | 4076 | 3872 | 4379.27 | 4409.76 | 153 | 5062.5
6919 | 对焊法兰 | PN63 | 350 | RF | HG/T 20592-2009 | S31603(022Cr17Ni12Mo2) | NB/T 47010 |  | 97.5 | 1 |  | 0 | 5655 | 5967 | 5121.7 | 6542 | 6071 | 4778 | 6435 | 5808.42 | 5672 | 6211.21 | 5713 | 5558 | 5835.38 | 6241.95 | 5382 | 6006 | 6603.63 | 6020.63 | 6240 | 6757 | 6261 | 6727.5 | 6993 | 6116.17 | 7312.5 | 6260.98 | 6532.5 | 6282.9 | 7098 | 5769.08 | 6230.02 | 6337.5 | 6463.54 | 6142.5 | 6420.6 | 153 | 6388.76 | 6790.78 | 5850 | 5557.5 | 5460 | 6032.8 | 6630 | 3813 | 6879.6 | 7215 | 6240 | 6129.014 | 7224.75 | 6210.75 | 5831 | 5592 | 6325.61 | 6260.98 | 153 | 7312.5
6920 | 对焊法兰 | PN63 | 400 | RF | HG/T 20592-2009 | S31603(022Cr17Ni12Mo2) | NB/T 47010 |  | 129 | 1 |  | 0 | 7482 | 7894.8 | 6253.2 | 8828 | 8032 | 6321 | 8514 | 7645.74 | 7505 | 7939.95 | 7558 | 7353 | 7720.65 | 8258.58 | 7120.8 | 8131 | 8413.51 | 7107.9 | 8256 | 8940 | 8419.6 | 8901 | 9253 | 8092.17 | 9675 | 7586.18 | 8643 | 8312.76 | 9030 | 7632.93 | 8242.79 | 8385 | 8551.75 | 8127 | 8502.4 | 147 | 8452.82 | 9097.09 | 7740 | 7353 | 7224 | 7981.9 | 8772 | 5398 | 9102.24 | 9546 | 8256 | 8109.1636 | 9558.9 | 8217.3 | 8118 | 7399 | 8369.26 | 8419.57 | 147 | 9675
6921 | 对焊法兰 | PN100 | 10 | RF | HG/T 20592-2009 | S31603(022Cr17Ni12Mo2) | NB/T 47010 |  | 1 | 1 |  | 0 | 59 | 68 | 56.98 | 76 | 86 | 61 | 71 | 69.54 | 63 | 70.23 | 66 | 68 | 66.5 | 71.78 | 63.595 | 70 | 60.2 | 66.5 | 70 | 85 | 71.2 | 69 | 83 | 69.7 | 75 | 71.24 | 69 | 71.15 | 72.8 | 62 | 68.89 | 70 | 71.58 | 70 | 75.9 | 147 | 72.69 | 75.2 | 72 | 57 | 56 | 73.1 | 68 | 41 | 78.4 | 81 | 104 | 69.8464 | 78 | 68.3 | 86 | 86 | 72.74 | 71.24 | 41 | 147
6922 | 对焊法兰 | PN100 | 15 | RF | HG/T 20592-2009 | S31603(022Cr17Ni12Mo2) | NB/T 47010 |  | 1 | 1 |  | 0 | 59 | 68 | 61.4 | 76 | 88 | 61 | 71 | 76.86 | 63 | 71.12 | 66 | 68 | 66.5 | 71.78 | 63.595 | 70 | 65.22 | 66.5 | 70 | 85 | 72.4 | 69 | 83 | 69.7 | 75 | 72.33 | 69 | 71.15 | 72.8 | 62 | 68.89 | 70 | 71.58 | 70 | 75.9 | 147 | 73.81 | 73.6 | 72 | 57 | 56 | 73.1 | 68 | 45 | 78.4 | 81 | 104 | 69.8464 | 71.5 | 68.3 | 96 | 106 | 72.74 | 72.41 | 45 | 147
6923 | 对焊法兰 | PN100 | 20 | RF | HG/T 20592-2009 | S31603(022Cr17Ni12Mo2) | NB/T 47010 |  | 2 | 1 |  | 0 | 118 | 122.4 | 122.7 | 152 | 168 | 114 | 142 | 124.44 | 125 | 172.58 | 132 | 135 | 133 | 143.56 | 127.19 | 140 | 170.58 | 133 | 140 | 170 | 138.6 | 138 | 162 | 139.4 | 150 | 137.26 | 138 | 142.29 | 145.6 | 124 | 137.78 | 140 | 143.16 | 140 | 149.9 | 147 | 141.39 | 138.18 | 144 | 114 | 112 | 146.3 | 136 | 71 | 156.8 | 162 | 160 | 139.6927 | 143 | 136.6 | 132 | 140 | 145.48 | 138.64 | 71 | 172.58
6924 | 对焊法兰 | PN100 | 25 | RF | HG/T 20592-2009 | S31603(022Cr17Ni12Mo2) | NB/T 47010 |  | 2.5 | 1 |  | 0 | 147.5 | 153 | 153.4 | 189 | 194 | 140 | 178 | 161.04 | 157 | 173.71 | 165 | 169 | 166.25 | 179.45 | 158.9875 | 175 | 213.22 | 166.25 | 175 | 185 | 176 | 172.5 | 201 | 174.25 | 187.5 | 172.16 | 172.5 | 177.87 | 182 | 155 | 172.22 | 175 | 178.95 | 175 | 187.5 | 147 | 175.92 | 172.72 | 180 | 142.5 | 140 | 182.8 | 170 | 94 | 196 | 202.5 | 192 | 174.6159 | 178.75 | 170.75 | 179 | 152 | 181.86 | 176.05 | 94 | 213.22
6925 | 对焊法兰 | PN100 | 32 | RF | HG/T 20592-2009 | S31603(022Cr17Ni12Mo2) | NB/T 47010 |  | 3 | 1 |  | 0 | 177 | 183.6 | 184.1 | 227 | 223 | 166 | 213 | 195.2 | 188 | 208.45 | 198 | 203 | 199.5 | 215.34 | 190.785 | 193 | 255.87 | 199.5 | 210 | 214 | 212.2 | 198 | 241 | 209.1 | 225 | 211.82 | 207 | 213.44 | 218.4 | 186 | 206.67 | 210 | 214.74 | 210 | 212.8 | 153 | 216.58 | 207.26 | 216 | 171 | 168 | 219.4 | 204 | 128 | 235.2 | 237 | 229 | 209.5391 | 214.5 | 204.9 | 201 | 177 | 218.23 | 212.25 | 128 | 255.87
6926 | 对焊法兰 | PN100 | 40 | RF | HG/T 20592-2009 | S31603(022Cr17Ni12Mo2) | NB/T 47010 |  | 4 | 1 |  | 0 | 236 | 244.8 | 245.5 | 303 | 295 | 219 | 284 | 244 | 251 | 277.93 | 246 | 270 | 266 | 287.12 | 254.38 | 235 | 301.02 | 266 | 280 | 286 | 281.7 | 264 | 320 | 278.8 | 300 | 278.36 | 276 | 284.58 | 291.2 | 248 | 275.56 | 280 | 286.32 | 280 | 273.5 | 153 | 286.04 | 270.14 | 288 | 228 | 224 | 292.5 | 272 | 150 | 313.6 | 316 | 272 | 279.3855 | 286 | 273.2 | 261 | 230 | 290.97 | 281.65 | 150 | 320
6927 | 对焊法兰 | PN100 | 50 | RF | HG/T 20592-2009 | S31603(022Cr17Ni12Mo2) | NB/T 47010 |  | 6 | 1 |  | 0 | 354 | 367.2 | 368.2 | 454 | 440 | 324 | 426 | 347.7 | 376 | 413.81 | 368 | 405 | 399 | 430.68 | 381.57 | 352 | 451.53 | 399 | 420 | 428 | 416 | 396 | 478 | 418.2 | 450 | 413.03 | 414 | 426.87 | 436.8 | 372 | 413.34 | 420 | 429.48 | 420 | 410.3 | 156 | 424.52 | 408 | 432 | 342 | 336 | 438.8 | 408 | 233 | 463.68 | 474 | 402 | 419.0782 | 429 | 409.8 | 358 | 345 | 436.45 | 416.03 | 156 | 478
6928 | 对焊法兰 | PN100 | 65 | RF | HG/T 20592-2009 | S31603(022Cr17Ni12Mo2) | NB/T 47010 |  | 7.5 | 1 |  | 0 | 435 | 459 | 422 | 501 | 458 | 368 | 495 | 451.4 | 470 | 490.25 | 460 | 506 | 498.75 | 480.15 | 476.9625 | 440 | 564.41 | 413.25 | 525 | 491 | 532.1 | 495 | 538 | 522.75 | 562.5 | 441.98 | 517.5 | 533.59 | 546 | 465 | 516.67 | 525 | 497.2 | 525 | 512.9 | 147 | 503.75 | 495 | 540 | 427.5 | 420 | 489.4 | 510 | 296 | 579.6 | 592.5 | 480 | 523.8478 | 536.25 | 512.25 | 439 | 431 | 486.59 | 532.14 | 147 | 592.5
6929 | 对焊法兰 | PN100 | 80 | RF | HG/T 20592-2009 | S31603(022Cr17Ni12Mo2) | NB/T 47010 |  | 9 | 1 |  | 0 | 522 | 550.8 | 523.3 | 601 | 522 | 441 | 594 | 520.94 | 564 | 588.3 | 536 | 608 | 538.65 | 576.18 | 519.57 | 529 | 677.3 | 581.4 | 630 | 589 | 600.3 | 594 | 646 | 564.57 | 675 | 592.41 | 621 | 592.68 | 655.2 | 532.53 | 584.06 | 630 | 596.63 | 567 | 615.4 | 205 | 604.5 | 567.79 | 540 | 513 | 504 | 587.3 | 612 | 337 | 695.52 | 675 | 576 | 565.7556 | 643.5 | 584.1 | 501 | 517 | 583.9 | 600.27 | 205 | 695.52
6930 | 对焊法兰 | PN100 | 100 | RF | HG/T 20592-2009 | S31603(022Cr17Ni12Mo2) | NB/T 47010 |  | 13 | 1 |  | 0 | 754 | 795.6 | 712.2 | 868 | 752 | 637 | 858 | 773.48 | 756 | 848.27 | 774 | 741 | 778.05 | 832.26 | 750.49 | 764 | 913.09 | 839.8 | 832 | 851 | 857.3 | 832 | 932 | 815.49 | 975 | 854.28 | 855.4 | 856.09 | 946.4 | 769.21 | 843.65 | 845 | 861.8 | 819 | 888.9 | 138.46 | 895.5 | 820.14 | 780 | 741 | 728 | 848.3 | 884 | 512 | 917.28 | 975 | 832 | 817.2025 | 929.5 | 843.7 | 765 | 746 | 843.41 | 857.33 | 138.46 | 975
6931 | 对焊法兰 | PN100 | 125 | RF | HG/T 20592-2009 | S31603(022Cr17Ni12Mo2) | NB/T 47010 |  | 21 | 1 |  | 0 | 1218 | 1285.2 | 1220.9 | 1402 | 1215 | 1029 | 1386 | 1249.28 | 1222 | 1349.27 | 1250 | 1197 | 1256.85 | 1344.42 | 1212.33 | 1233 | 1475 | 1157.1 | 1344 | 1374 | 1361.8 | 1344 | 1506 | 1317.33 | 1575 | 1360.52 | 1381.8 | 1382.91 | 1528.8 | 1242.57 | 1362.82 | 1365 | 1392.15 | 1323 | 1436.1 | 138.46 | 1388.29 | 1324.85 | 1260 | 1197 | 1176 | 1370.3 | 1428 | 813 | 1481.76 | 1575 | 1344 | 1320.0964 | 1419.6 | 1362.9 | 1226 | 1205 | 1362.44 | 1361.77 | 138.46 | 1575
6932 | 对焊法兰 | PN100 | 150 | RF | HG/T 20592-2009 | S31603(022Cr17Ni12Mo2) | NB/T 47010 |  | 28 | 1 |  | 0 | 1624 | 1713.6 | 1627.9 | 1870 | 1620 | 1372 | 1848 | 1673.84 | 1629 | 1808.92 | 1667 | 1596 | 1675.8 | 1792.56 | 1513.4 | 1645 | 1966.66 | 1808.8 | 1792 | 1833 | 1834.7 | 1792 | 2008 | 1756.44 | 2100 | 1836.84 | 1842.4 | 1843.88 | 2038.4 | 1656.76 | 1817.09 | 1820 | 1856.19 | 1764 | 1914.8 | 141.47 | 1872.06 | 1766.46 | 1680 | 1596 | 1568 | 1827 | 1904 | 1162 | 1975.68 | 2100 | 1792 | 1760.1285 | 1892.8 | 1817.2 | 1656 | 1606 | 1816.58 | 1834.67 | 141.47 | 2100
6933 | 对焊法兰 | PN100 | 200 | RF | HG/T 20592-2009 | S31603(022Cr17Ni12Mo2) | NB/T 47010 |  | 50 | 1 |  | 0 | 2900 | 3060 | 2659.9 | 3355 | 2893 | 2450 | 3300 | 2964.6 | 2909 | 3192.37 | 2976 | 2850 | 2992.5 | 3201 | 2702.5 | 3080 | 3386.48 | 3230 | 3200 | 3273 | 3273.3 | 3200 | 3586 | 3136.5 | 3750 | 3230.93 | 3290 | 3292.65 | 3640 | 2958.5 | 3244.8 | 3250 | 3314.63 | 3150 | 3419.3 | 120 | 3296.87 | 3154.4 | 3000 | 2850 | 2800 | 3093.8 | 3400 | 2047 | 3528 | 3750 | 3200 | 3143.0867 | 3510 | 3245 | 2804 | 2868 | 3243.9 | 3273.27 | 120 | 3750
6934 | 对焊法兰 | PN100 | 250 | RF | HG/T 20592-2009 | S31603(022Cr17Ni12Mo2) | NB/T 47010 |  | 81 | 1 |  | 0 | 4698 | 4957.2 | 4254.9 | 5435 | 4687 | 3969 | 5346 | 4800.7 | 4712 | 5018.75 | 4746 | 4617 | 4847.85 | 5185.62 | 4378.05 | 4989 | 5486.09 | 5232.6 | 5184 | 5301 | 5198 | 5184 | 5810 | 5081.13 | 6075 | 5197.98 | 5427 | 5334.09 | 5896.8 | 4792.77 | 5175.71 | 5265 | 5369.71 | 5103 | 5539.2 | 183.61 | 5304.06 | 5110.13 | 4860 | 4617 | 4536 | 5011.9 | 5508 | 3315 | 5715.36 | 5994 | 5184 | 5091.8004 | 5686.2 | 5159.7 | 4541 | 4646 | 5255.12 | 5197.98 | 183.61 | 6075
6935 | 对焊法兰 | PN100 | 300 | RF | HG/T 20592-2009 | S31603(022Cr17Ni12Mo2) | NB/T 47010 |  | 117.97 | 1 |  | 0 | 6842.26 | 7219.764 | 5976.4 | 7915 | 7000 | 5781 | 7786 | 7015 | 6863 | 7262.93 | 6912 | 6724 | 7060.5 | 7552.44 | 6376.2785 | 7267 | 7990.05 | 7620.86 | 7550.08 | 7721 | 7544 | 7550.08 | 8462 | 7400.25 | 8850 | 7515.38 | 7903.99 | 7768.67 | 8588.216 | 6980.28 | 7538 | 7668.05 | 7505.96 | 7432.11 | 7768.5 | 183.61 | 7668.75 | 7557.63 | 7078 | 6724.29 | 6607 | 7299.4 | 7078.2 | 4815 | 8323.96 | 8729.78 | 7550 | 7415.7905 | 8281.49 | 7514.69 | 6588 | 6766 | 7653.66 | 7544.03 | 183.61 | 8850
6936 | 对焊法兰 | PN100 | 350 | RF | HG/T 20592-2009 | S31603(022Cr17Ni12Mo2) | NB/T 47010 |  | 167.25 | 1 |  | 0 | 9700.5 | 10235.7 | 8472.9 | 11221 | 9924 | 8195 | 11039 | 9986.92 | 9730 | 10293.92 | 9799 | 9533 | 10009.91 | 10707.35 | 9232.2 | 10302 | 11327.76 | 10327.69 | 10704 | 10947 | 10653.9 | 11540.25 | 11996 | 10491.59 | 11376.4 | 10653.91 | 11205.75 | 10777.59 | 12175.8 | 9896.18 | 10686.87 | 10871.25 | 10641.45 | 10536.75 | 11013.7 | 189.63 | 10871.34 | 10714.7 | 10035 | 9533.25 | 9367 | 10348.6 | 10035 | 6532 | 11801.16 | 12376.5 | 10704 | 10513.6223 | 12393.23 | 10653.83 | 9219 | 9592 | 10850.85 | 10653.91 | 189.63 | 12393.23
6937 | 承插焊法兰 | PN10 | 10 | RF | HG/T 20592-2009 | S31603(022Cr17Ni12Mo2) | NB/T 47010 |  | 0.5 | 1 |  | 0 | 29.5 | 68 | 42 | 38 | 47 | 35 | 36 | 50.02 | 31 | 36.17 | 33 | 68 | 33.25 | 35.89 | 33.12 | 35 | 50.17 | 27.55 | 35 | 50 | 34.9 | 31.5 | 43 | 34.85 | 35 | 30.38 | 34.5 | 34.84 | 37.5 | 31 | 34.94 | 35 | 35.62 | 35 | 35.5 | 170 | 38.15 | 31.5 | 36 | 57 | 27 | 32.6 | 33.5 | 25 | 38.08 | 37 | 60 | 34.9232 | 42.25 | 34 | 65 | 72 | 36.37 | 34.89 | 25 | 170
6938 | 承插焊法兰 | PN10 | 15 | RF | HG/T 20592-2009 | S31603(022Cr17Ni12Mo2) | NB/T 47010 |  | 0.5 | 1 |  | 0 | 29.5 | 68 | 52 | 38 | 48 | 35 | 36 | 54.9 | 31 | 36.17 | 33 | 68 | 33.25 | 35.89 | 33.12 | 35 | 50.17 | 27.55 | 35 | 50 | 38.1 | 31.5 | 43 | 34.85 | 35 | 38.11 | 34.5 | 34.84 | 37.5 | 31 | 34.94 | 35 | 35.62 | 35 | 41 | 147.49 | 38.89 | 31.5 | 36 | 57 | 27 | 32.6 | 33.5 | 27 | 38.08 | 37 | 68 | 34.9232 | 39.98 | 34 | 72 | 95 | 36.37 | 38.11 | 27 | 147.49
6939 | 承插焊法兰 | PN10 | 20 | RF | HG/T 20592-2009 | S31603(022Cr17Ni12Mo2) | NB/T 47010 |  | 1 | 1 |  | 0 | 59 | 68 | 68.32 | 75 | 89 | 61 | 71 | 74.42 | 63 | 66.52 | 66 | 68 | 66.5 | 71.78 | 66.24 | 70 | 100.34 | 55.1 | 70 | 100 | 69.8 | 63 | 83 | 69.7 | 65 | 59.78 | 69 | 69.68 | 75 | 62 | 69.89 | 70 | 71.25 | 70 | 71 | 147.49 | 68.24 | 63 | 72 | 57 | 53 | 65.3 | 67 | 37 | 76.16 | 74 | 77 | 69.8464 | 79.95 | 68 | 89 | 103 | 72.74 | 69.78 | 37 | 147.49
6940 | 承插焊法兰 | PN10 | 25 | RF | HG/T 20592-2009 | S31603(022Cr17Ni12Mo2) | NB/T 47010 |  | 1.5 | 1 |  | 0 | 88.5 | 84.15 | 79.02 | 112 | 121 | 88 | 107 | 87.84 | 94 | 99.78 | 99 | 101 | 99.75 | 107.67 | 99.36 | 105 | 150.51 | 82.65 | 105 | 131 | 100.9 | 94.5 | 122 | 104.55 | 97.5 | 99.34 | 103.5 | 104.52 | 112.5 | 93 | 104.83 | 105 | 106.87 | 105 | 106.3 | 156.52 | 103.01 | 94.5 | 108 | 85.5 | 80 | 97.9 | 100.5 | 44 | 112.56 | 111 | 105 | 104.7696 | 119.93 | 102 | 96 | 107 | 109.11 | 100.95 | 44 | 156.52
6941 | 承插焊法兰 | PN10 | 32 | RF | HG/T 20592-2009 | S31603(022Cr17Ni12Mo2) | NB/T 47010 |  | 2 | 1 |  | 0 | 118 | 112.2 | 79.02 | 149 | 150 | 114 | 142 | 126.88 | 125 | 133.65 | 132 | 135 | 133 | 143.56 | 132.48 | 129 | 200.68 | 110.2 | 140 | 168 | 139.6 | 118 | 162 | 139.4 | 130 | 118.58 | 138 | 139.36 | 150 | 124 | 139.78 | 140 | 142.49 | 140 | 139.4 | 140 | 100.29 | 126 | 144 | 114 | 105 | 130.5 | 134 | 70 | 150.08 | 148 | 116 | 139.6927 | 159.9 | 136 | 134 | 154 | 145.48 | 139.55 | 70 | 200.68
6942 | 承插焊法兰 | PN10 | 40 | RF | HG/T 20592-2009 | S31603(022Cr17Ni12Mo2) | NB/T 47010 |  | 2 | 1 |  | 0 | 118 | 112.2 | 79 | 149 | 149 | 114 | 142 | 141.52 | 125 | 136.46 | 123 | 135 | 133 | 143.56 | 132.48 | 117 | 200.68 | 110.2 | 140 | 168 | 136.4 | 118 | 162 | 139.4 | 130 | 132.45 | 138 | 139.36 | 150 | 124 | 139.78 | 140 | 142.49 | 140 | 139.4 | 141.94 | 139.14 | 144.9 | 144 | 114 | 105 | 130.5 | 134 | 78 | 150.08 | 148 | 122 | 139.6927 | 148.2 | 136 | 163 | 177 | 145.48 | 136.36 | 78 | 200.68
6943 | 承插焊法兰 | PN10 | 50 | RF | HG/T 20592-2009 | S31603(022Cr17Ni12Mo2) | NB/T 47010 |  | 2.5 | 1 |  | 0 | 147.5 | 140.25 | 143.9 | 186 | 185 | 140 | 178 | 164.7 | 157 | 170.57 | 153 | 169 | 166.25 | 179.45 | 165.6 | 147 | 288.48 | 137.75 | 175 | 210 | 174.4 | 147.5 | 201 | 174.25 | 162.5 | 147.98 | 172.5 | 174.2 | 187.5 | 155 | 174.72 | 175 | 178.12 | 175 | 174.1 | 138.92 | 173.65 | 175.5 | 180 | 142.5 | 132 | 163.1 | 167.5 | 100 | 187.6 | 185 | 153 | 174.6159 | 185.25 | 170 | 175 | 221 | 181.86 | 174.44 | 100 | 288.48
6944 | 承插焊法兰 | PN16 | 10 | RF | HG/T 20592-2009 | S31603(022Cr17Ni12Mo2) | NB/T 47010 |  | 0.5 | 1 |  | 0 | 29.5 | 68 | 42 | 38 | 47 | 35 | 36 | 50.02 | 31 | 36.17 | 33 | 68 | 33.25 | 35.89 | 31.2225 | 35 | 50.17 | 27.55 | 35 | 50 | 34.9 | 31.5 | 43 | 34.85 | 35 | 30.38 | 34.5 | 34.84 | 37.5 | 31 | 34.94 | 35 | 35.62 | 35 | 35.5 | 200 | 37.57 | 31.5 | 36 | 57 | 27 | 32.6 | 33.5 | 27 | 38.08 | 37 | 63 | 34.9232 | 42.25 | 34 | 65 | 72 | 36.37 | 34.89 | 27 | 200
6945 | 承插焊法兰 | PN16 | 15 | RF | HG/T 20592-2009 | S31603(022Cr17Ni12Mo2) | NB/T 47010 |  | 0.5 | 1 |  | 0 | 29.5 | 68 | 51.03 | 38 | 48 | 35 | 36 | 54.9 | 31 | 36.17 | 33 | 68 | 33.25 | 35.89 | 31.2225 | 35 | 50.17 | 27.55 | 35 | 50 | 38.3 | 31.5 | 43 | 34.85 | 35 | 38.35 | 34.5 | 34.84 | 37.5 | 31 | 34.94 | 35 | 35.62 | 35 | 41 | 160 | 38.3 | 31.5 | 36 | 57 | 27 | 32.6 | 33.5 | 37 | 38.08 | 37 | 72 | 34.9232 | 39.98 | 34 | 72 | 95 | 36.37 | 38.35 | 27 | 160
6946 | 承插焊法兰 | PN16 | 20 | RF | HG/T 20592-2009 | S31603(022Cr17Ni12Mo2) | NB/T 47010 |  | 1 | 1 |  | 0 | 59 | 68 | 61.22 | 75 | 89 | 61 | 71 | 74.42 | 63 | 66.52 | 66 | 68 | 66.5 | 71.78 | 62.445 | 70 | 100.34 | 55.1 | 70 | 100 | 68.2 | 63 | 83 | 69.7 | 65 | 67.39 | 69 | 69.68 | 75 | 62 | 69.89 | 70 | 71.25 | 70 | 71 | 190.26 | 69.29 | 63 | 72 | 57 | 53 | 65.3 | 67 | 44 | 76.16 | 74 | 81 | 69.8464 | 79.95 | 68 | 89 | 103 | 72.74 | 68.22 | 44 | 190.26
6947 | 承插焊法兰 | PN16 | 25 | RF | HG/T 20592-2009 | S31603(022Cr17Ni12Mo2) | NB/T 47010 |  | 1.5 | 1 |  | 0 | 88.5 | 84.15 | 79.02 | 112 | 121 | 88 | 107 | 87.84 | 94 | 99.78 | 99 | 101 | 99.75 | 107.67 | 93.6675 | 105 | 150.51 | 82.65 | 105 | 131 | 101 | 94.5 | 122 | 104.55 | 97.5 | 99.65 | 103.5 | 104.52 | 112.5 | 93 | 104.83 | 105 | 106.87 | 105 | 106.3 | 184.22 | 103.08 | 94.5 | 108 | 85.5 | 80 | 97.9 | 100.5 | 70 | 112.56 | 111 | 112 | 104.7696 | 119.93 | 102 | 96 | 107 | 109.11 | 101.02 | 70 | 184.22
6948 | 承插焊法兰 | PN16 | 32 | RF | HG/T 20592-2009 | S31603(022Cr17Ni12Mo2) | NB/T 47010 |  | 2 | 1 |  | 0 | 118 | 112.2 | 79.02 | 149 | 150 | 114 | 142 | 126.88 | 125 | 133.65 | 132 | 135 | 133 | 143.56 | 124.89 | 129 | 200.68 | 110.2 | 140 | 168 | 136 | 118 | 162 | 139.4 | 130 | 133.77 | 138 | 139.36 | 150 | 124 | 139.78 | 140 | 142.49 | 140 | 139.4 | 230 | 138.58 | 126 | 144 | 114 | 105 | 130.5 | 134 | 78 | 150.08 | 148 | 122 | 139.6927 | 159.9 | 136 | 134 | 154 | 145.48 | 136.01 | 78 | 230
6949 | 承插焊法兰 | PN16 | 40 | RF | HG/T 20592-2009 | S31603(022Cr17Ni12Mo2) | NB/T 47010 |  | 2 | 1 |  | 0 | 118 | 112.2 | 79 | 149 | 149 | 114 | 142 | 141.52 | 125 | 136.46 | 123 | 135 | 133 | 143.56 | 124.89 | 117 | 200.68 | 110.2 | 140 | 168 | 139.6 | 118 | 162 | 139.4 | 130 | 139.62 | 138 | 139.36 | 150 | 124 | 139.78 | 140 | 142.49 | 140 | 139.4 | 190 | 141.04 | 126 | 144 | 114 | 105 | 130.5 | 134 | 100 | 150.08 | 148 | 130 | 139.6927 | 148.2 | 136 | 163 | 177 | 145.48 | 139.62 | 79 | 200.68
6950 | 承插焊法兰 | PN16 | 50 | RF | HG/T 20592-2009 | S31603(022Cr17Ni12Mo2) | NB/T 47010 |  | 2.5 | 1 |  | 0 | 147.5 | 140.25 | 175.01 | 186 | 185 | 140 | 178 | 164.7 | 157 | 170.57 | 153 | 169 | 166.25 | 179.45 | 156.1125 | 147 | 288.48 | 137.75 | 175 | 210 | 174 | 147.5 | 201 | 174.25 | 162.5 | 173.95 | 172.5 | 174.2 | 187.5 | 155 | 174.72 | 175 | 178.12 | 175 | 174.1 | 157.04 | 177.5 | 175.5 | 180 | 142.5 | 132 | 163.1 | 167.5 | 124 | 187.6 | 185 | 162 | 174.6159 | 185.25 | 170 | 186 | 221 | 181.86 | 173.95 | 124 | 288.48
6951 | 承插焊法兰 | PN25 | 10 | RF | HG/T 20592-2009 | S31603(022Cr17Ni12Mo2) | NB/T 47010 |  | 0.5 | 1 |  | 0 | 29.5 | 68 | 30 | 38 | 47 | 35 | 36 | 50.02 | 31 | 36.17 | 33 | 68 | 33.25 | 35.89 | 31.2225 | 35 | 50.17 | 27.55 | 35 | 50 | 34.9 | 31.5 | 43 | 34.85 | 35 | 30.38 | 34.5 | 34.84 | 37.5 | 31 | 34.94 | 35 | 35.62 | 35 | 35.5 | 154.02 | 37.27 | 31.5 | 36 | 57 | 27 | 32.6 | 33.5 | 25 | 38.08 | 37 | 63 | 34.9232 | 42.25 | 34 | 65 | 72 | 36.37 | 34.89 | 25 | 154.02
6952 | 承插焊法兰 | PN25 | 15 | RF | HG/T 20592-2009 | S31603(022Cr17Ni12Mo2) | NB/T 47010 |  | 0.5 | 1 |  | 0 | 29.5 | 68 | 30 | 38 | 48 | 35 | 36 | 54.9 | 31 | 36.17 | 33 | 68 | 33.25 | 35.89 | 31.2225 | 35 | 50.17 | 27.55 | 35 | 50 | 39.3 | 31.5 | 43 | 34.85 | 35 | 39.33 | 34.5 | 34.84 | 37.5 | 31 | 34.94 | 35 | 35.62 | 35 | 41.5 | 215 | 40.13 | 31.5 | 36 | 57 | 27 | 32.6 | 33.5 | 28 | 38.08 | 37 | 72 | 34.9232 | 39.98 | 34 | 72 | 95 | 36.37 | 39.33 | 27 | 215
6953 | 承插焊法兰 | PN25 | 20 | RF | HG/T 20592-2009 | S31603(022Cr17Ni12Mo2) | NB/T 47010 |  | 1 | 1 |  | 0 | 59 | 68 | 60.09 | 75 | 89 | 61 | 71 | 74.42 | 63 | 67.72 | 66 | 68 | 66.5 | 71.78 | 62.445 | 70 | 100.34 | 55.1 | 70 | 100 | 68.5 | 63 | 83 | 69.7 | 65 | 68.45 | 69 | 69.68 | 75 | 62 | 69.89 | 70 | 71.25 | 70 | 69.7 | 175 | 69.85 | 63 | 72 | 57 | 53 | 65.3 | 67 | 37 | 76.16 | 74 | 81 | 69.8464 | 79.95 | 68 | 89 | 103 | 72.74 | 68.45 | 37 | 175
6954 | 承插焊法兰 | PN25 | 25 | RF | HG/T 20592-2009 | S31603(022Cr17Ni12Mo2) | NB/T 47010 |  | 1.5 | 1 |  | 0 | 88.5 | 84.15 | 113.5 | 112 | 121 | 88 | 107 | 87.84 | 94 | 101.58 | 99 | 101 | 99.75 | 107.67 | 93.6675 | 105 | 150.51 | 82.65 | 105 | 131 | 102 | 94.5 | 122 | 104.55 | 97.5 | 101.02 | 103.5 | 104.52 | 112.5 | 93 | 104.83 | 105 | 106.87 | 105 | 104.5 | 142.41 | 104.41 | 94.5 | 108 | 85.5 | 80 | 97.9 | 100.5 | 44 | 112.56 | 111 | 112 | 104.7696 | 119.93 | 102 | 96 | 107 | 109.11 | 102.05 | 44 | 150.51
6955 | 承插焊法兰 | PN25 | 32 | RF | HG/T 20592-2009 | S31603(022Cr17Ni12Mo2) | NB/T 47010 |  | 2 | 1 |  | 0 | 118 | 112.2 | 113.5 | 149 | 150 | 114 | 142 | 126.88 | 125 | 136.46 | 132 | 135 | 133 | 143.56 | 124.89 | 129 | 200.68 | 110.2 | 140 | 168 | 139.6 | 118 | 162 | 139.4 | 130 | 118.58 | 138 | 139.36 | 150 | 124 | 139.78 | 140 | 142.49 | 140 | 139.4 | 142.41 | 134.56 | 126 | 144 | 114 | 105 | 130.5 | 134 | 70 | 150.08 | 148 | 116 | 139.6927 | 159.9 | 136 | 134 | 154 | 145.48 | 139.55 | 70 | 200.68
6956 | 承插焊法兰 | PN25 | 40 | RF | HG/T 20592-2009 | S31603(022Cr17Ni12Mo2) | NB/T 47010 |  | 2 | 1 |  | 0 | 118 | 112.2 | 101.09 | 149 | 149 | 114 | 142 | 141.52 | 125 | 136.46 | 123 | 135 | 133 | 143.56 | 124.89 | 117 | 200.68 | 110.2 | 140 | 168 | 138.9 | 118 | 162 | 139.4 | 130 | 140.12 | 138 | 139.36 | 150 | 124 | 139.78 | 140 | 142.49 | 140 | 139.4 | 142.41 | 141.78 | 144.9 | 144 | 114 | 105 | 130.5 | 134 | 78 | 150.08 | 148 | 130 | 139.6927 | 148.2 | 136 | 163 | 177 | 145.48 | 138.94 | 78 | 200.68
6957 | 承插焊法兰 | PN25 | 50 | RF | HG/T 20592-2009 | S31603(022Cr17Ni12Mo2) | NB/T 47010 |  | 3 | 1 |  | 0 | 177 | 168.3 | 175.01 | 223 | 221 | 172 | 213 | 189.1 | 188 | 204.69 | 184 | 203 | 199.5 | 215.34 | 187.335 | 176 | 346.17 | 165.3 | 210 | 252 | 209.3 | 177 | 241 | 209.1 | 195 | 177.38 | 207 | 209.03 | 225 | 186 | 209.66 | 210 | 213.74 | 210 | 209 | 142.41 | 180.4 | 175.5 | 216 | 171 | 158 | 195.8 | 201 | 104 | 225.12 | 222 | 162 | 209.5391 | 222.3 | 204 | 175 | 221 | 218.23 | 209.33 | 104 | 346.17
6958 | 承插焊法兰 | PN40 | 10 | RF | HG/T 20592-2009 | S31603(022Cr17Ni12Mo2) | NB/T 47010 |  | 0.5 | 1 |  | 0 | 29.5 | 68 | 31.3 | 38 | 47 | 35 | 36 | 50.02 | 31 | 38.13 | 33 | 68 | 33.25 | 35.89 | 31.2225 | 35 | 50.17 | 27.55 | 35 | 50 | 34.9 | 31.5 | 43 | 34.85 | 35 | 30.38 | 34.5 | 34.84 | 37.5 | 31 | 34.94 | 35 | 35.62 | 35 | 35.5 | 190.89 | 38.17 | 31.5 | 36 | 57 | 27 | 32.6 | 33.5 | 26 | 38.08 | 37 | 60 | 34.9232 | 42.25 | 34 | 65 | 72 | 36.37 | 34.89 | 26 | 190.89
6959 | 承插焊法兰 | PN40 | 15 | RF | HG/T 20592-2009 | S31603(022Cr17Ni12Mo2) | NB/T 47010 |  | 0.5 | 1 |  | 0 | 29.5 | 68 | 71 | 38 | 48 | 35 | 36 | 54.9 | 31 | 38.13 | 33 | 68 | 33.25 | 35.89 | 31.2225 | 35 | 50.17 | 27.55 | 35 | 50 | 41.5 | 31.5 | 43 | 34.85 | 35 | 41.2 | 34.5 | 34.84 | 37.5 | 31 | 34.94 | 35 | 35.62 | 35 | 42.8 | 190.89 | 42.3 | 31.5 | 36 | 57 | 27 | 32.6 | 33.5 | 27 | 38.08 | 37 | 68 | 34.9232 | 39.98 | 34 | 72 | 95 | 36.37 | 41.45 | 27 | 190.89
6960 | 承插焊法兰 | PN40 | 20 | RF | HG/T 20592-2009 | S31603(022Cr17Ni12Mo2) | NB/T 47010 |  | 1 | 1 |  | 0 | 59 | 68 | 81.4 | 75 | 89 | 61 | 71 | 74.42 | 63 | 76.26 | 66 | 68 | 66.5 | 71.78 | 62.445 | 70 | 100.34 | 55.1 | 70 | 100 | 68.5 | 63 | 83 | 69.7 | 65 | 68.65 | 69 | 69.68 | 75 | 62 | 69.89 | 70 | 71.25 | 70 | 71 | 190.89 | 70.05 | 63 | 72 | 57 | 53 | 65.3 | 67 | 37 | 76.16 | 74 | 77 | 69.8464 | 79.95 | 68 | 89 | 103 | 72.74 | 68.53 | 37 | 190.89
6961 | 承插焊法兰 | PN40 | 25 | RF | HG/T 20592-2009 | S31603(022Cr17Ni12Mo2) | NB/T 47010 |  | 1.5 | 1 |  | 0 | 88.5 | 84.15 | 96.19 | 112 | 121 | 88 | 107 | 87.84 | 94 | 114.39 | 99 | 101 | 99.75 | 107.67 | 93.6675 | 105 | 150.51 | 82.65 | 105 | 131 | 101.5 | 94.5 | 122 | 104.55 | 97.5 | 89.18 | 103.5 | 104.52 | 112.5 | 93 | 104.83 | 105 | 106.87 | 105 | 106.3 | 190.89 | 103.56 | 94.5 | 108 | 85.5 | 80 | 97.9 | 100.5 | 44 | 112.56 | 111 | 105 | 104.7696 | 119.93 | 102 | 96 | 107 | 109.11 | 101.49 | 44 | 190.89
6962 | 承插焊法兰 | PN40 | 32 | RF | HG/T 20592-2009 | S31603(022Cr17Ni12Mo2) | NB/T 47010 |  | 2 | 1 |  | 0 | 118 | 112.2 | 129.35 | 149 | 150 | 114 | 142 | 126.88 | 125 | 136.46 | 132 | 135 | 133 | 143.56 | 124.89 | 129 | 200.68 | 110.2 | 140 | 168 | 139.6 | 118 | 162 | 139.4 | 130 | 118.58 | 138 | 139.36 | 150 | 124 | 139.78 | 140 | 142.49 | 140 | 141.8 | 157.56 | 103.56 | 126 | 144 | 114 | 105 | 130.5 | 134 | 70 | 150.08 | 148 | 116 | 139.6927 | 159.9 | 136 | 134 | 154 | 145.48 | 139.55 | 70 | 200.68
6963 | 承插焊法兰 | PN40 | 40 | RF | HG/T 20592-2009 | S31603(022Cr17Ni12Mo2) | NB/T 47010 |  | 2 | 1 |  | 0 | 118 | 112.2 | 187.83 | 149 | 149 | 114 | 142 | 141.52 | 125 | 136.46 | 123 | 135 | 133 | 143.56 | 124.89 | 117 | 200.68 | 110.2 | 140 | 168 | 139.2 | 118 | 162 | 139.4 | 130 | 139.17 | 138 | 139.36 | 150 | 124 | 139.78 | 140 | 142.49 | 140 | 141.8 | 157.56 | 142.01 | 126 | 144 | 114 | 105 | 130.5 | 134 | 77 | 150.08 | 148 | 122 | 139.6927 | 148.2 | 136 | 163 | 177 | 145.48 | 139.25 | 77 | 200.68
6964 | 承插焊法兰 | PN40 | 50 | RF | HG/T 20592-2009 | S31603(022Cr17Ni12Mo2) | NB/T 47010 |  | 3 | 1 |  | 0 | 177 | 168.3 | 221.06 | 223 | 221 | 166 | 213 | 189.1 | 188 | 204.69 | 184 | 203 | 199.5 | 215.34 | 187.335 | 176 | 346.17 | 165.3 | 210 | 252 | 209.3 | 177 | 241 | 209.1 | 195 | 177.38 | 207 | 209.03 | 225 | 186 | 209.66 | 210 | 213.74 | 210 | 212.9 | 157.56 | 206.29 | 175.5 | 216 | 171 | 158 | 195.8 | 201 | 103 | 225.12 | 222 | 153 | 209.5391 | 222.3 | 204 | 186 | 221 | 218.23 | 209.33 | 103 | 346.17
6965 | 承插焊法兰 | PN63 | 10 | RF | HG/T 20592-2009 | S31603(022Cr17Ni12Mo2) | NB/T 47010 |  | 1 | 1 |  | 0 | 59 | 68 | 50.33 | 75 | 86 | 61 | 71 | 70.76 | 63 | 76.26 | 66 | 68 | 66.5 | 71.78 | 62.445 | 70 | 100.34 | 55.1 | 70 | 90 | 69.8 | 63 | 83 | 69.7 | 56 | 59.78 | 69 | 69.68 | 75 | 62 | 69.89 | 70 | 71.25 | 70 | 71 | 157.56 | 69.68 | 63 | 72 | 57 | 53 | 65.3 | 67 | 44 | 76.16 | 74 | 92 | 69.8464 | 84.5 | 68 | 96 | 78 | 72.74 | 69.78 | 44 | 157.56
6966 | 承插焊法兰 | PN63 | 15 | RF | HG/T 20592-2009 | S31603(022Cr17Ni12Mo2) | NB/T 47010 |  | 1 | 1 |  | 0 | 59 | 68 | 54.06 | 75 | 88 | 61 | 71 | 78.08 | 63 | 76.26 | 66 | 68 | 66.5 | 71.78 | 62.445 | 70 | 100.34 | 55.1 | 70 | 90 | 70.3 | 63 | 83 | 69.7 | 56 | 59.78 | 69 | 69.68 | 75 | 62 | 69.89 | 70 | 71.25 | 70 | 71 | 142.88 | 69.68 | 63 | 72 | 57 | 53 | 65.3 | 67 | 49 | 76.16 | 74 | 92 | 69.8464 | 79.95 | 68 | 100 | 78 | 72.74 | 70.27 | 49 | 142.88
6967 | 承插焊法兰 | PN63 | 20 | RF | HG/T 20592-2009 | S31603(022Cr17Ni12Mo2) | NB/T 47010 |  | 2 | 1 |  | 0 | 118 | 112.2 | 84.34 | 149 | 168 | 114 | 142 | 125.66 | 125 | 152.52 | 132 | 135 | 133 | 143.56 | 124.89 | 140 | 200.68 | 110.2 | 140 | 180 | 134.5 | 126 | 162 | 139.4 | 112 | 118.58 | 138 | 139.36 | 150 | 124 | 139.78 | 140 | 142.49 | 140 | 141.8 | 191.52 | 137.17 | 126 | 144 | 114 | 105 | 130.5 | 134 | 78 | 152.32 | 148 | 136 | 139.6927 | 159.9 | 136 | 146 | 124 | 145.48 | 134.53 | 78 | 200.68
6968 | 承插焊法兰 | PN63 | 25 | RF | HG/T 20592-2009 | S31603(022Cr17Ni12Mo2) | NB/T 47010 |  | 2.5 | 1 |  | 0 | 147.5 | 140.25 | 128.6 | 186 | 194 | 140 | 178 | 159.82 | 157 | 190.65 | 165 | 169 | 166.25 | 179.45 | 156.1125 | 175 | 250.85 | 137.75 | 175 | 196 | 168.8 | 157.5 | 201 | 174.25 | 140 | 147.98 | 172.5 | 174.2 | 187.5 | 155 | 174.72 | 175 | 178.12 | 175 | 177.3 | 158.08 | 172.26 | 157.5 | 180 | 142.5 | 132 | 163.1 | 167.5 | 94 | 187.6 | 185 | 162 | 174.6159 | 199.88 | 170 | 172 | 148 | 181.86 | 168.81 | 94 | 250.85
6969 | 承插焊法兰 | PN63 | 32 | RF | HG/T 20592-2009 | S31603(022Cr17Ni12Mo2) | NB/T 47010 |  | 3 | 1 |  | 0 | 177 | 168.3 | 168.5 | 223 | 223 | 166 | 213 | 190.32 | 188 | 204.69 | 198 | 203 | 199.5 | 215.34 | 187.335 | 193 | 301.02 | 165.3 | 210 | 227 | 209.3 | 177 | 241 | 209.1 | 168 | 177.38 | 207 | 209.03 | 225 | 186 | 209.66 | 210 | 213.74 | 210 | 212.9 | 140.3 | 172.26 | 189 | 216 | 171 | 158 | 195.8 | 201 | 113 | 225.12 | 222 | 218 | 209.5391 | 239.85 | 204 | 206 | 168 | 218.23 | 209.33 | 113 | 301.02
6970 | 承插焊法兰 | PN63 | 40 | RF | HG/T 20592-2009 | S31603(022Cr17Ni12Mo2) | NB/T 47010 |  | 4 | 1 |  | 0 | 236 | 224.4 | 183.27 | 297 | 295 | 219 | 284 | 241.56 | 251 | 272.92 | 246 | 270 | 266 | 287.12 | 249.78 | 235 | 401.36 | 220.4 | 280 | 302 | 268.7 | 236 | 320 | 278.8 | 224 | 236.18 | 276 | 278.71 | 300 | 248 | 279.55 | 280 | 284.99 | 280 | 283.9 | 140.3 | 274.17 | 252 | 288 | 228 | 211 | 261 | 268 | 145 | 300.16 | 296 | 243 | 279.3855 | 296.4 | 272 | 246 | 224 | 290.97 | 268.69 | 140.3 | 401.36
6971 | 承插焊法兰 | PN63 | 50 | RF | HG/T 20592-2009 | S31603(022Cr17Ni12Mo2) | NB/T 47010 |  | 4.5 | 1 |  | 0 | 265.5 | 252.45 | 278.5 | 335 | 331 | 245 | 320 | 269.62 | 282 | 307.03 | 276 | 304 | 299.25 | 323.01 | 281.0025 | 264 | 519.26 | 247.95 | 315 | 340 | 314 | 265.5 | 359 | 313.65 | 252 | 265.58 | 310.5 | 313.55 | 337.5 | 279 | 314.5 | 315 | 320.61 | 315 | 319.4 | 140.3 | 305.06 | 263.25 | 324 | 256.5 | 237 | 293.6 | 301.5 | 160 | 337.68 | 333 | 277 | 314.3087 | 333.45 | 306 | 301 | 252 | 327.34 | 313.99 | 140.3 | 519.26
6972 | 承插焊法兰 | PN100 | 10 | RF | HG/T 20592-2009 | S31603(022Cr17Ni12Mo2) | NB/T 47010 |  | 1 | 1 |  | 0 | 59 | 68 | 92.4 | 75 | 86 | 61 | 71 | 70.76 | 63 | 76.26 | 66 | 68 | 66.5 | 71.78 | 62.445 | 70 | 100.34 | 55.1 | 70 | 85 | 69.8 | 63 | 83 | 69.7 | 56 | 59.78 | 69 | 69.68 | 75 | 62 | 69.89 | 70 | 71.25 | 70 | 71 | 140.3 | 68.76 | 63 | 72 | 57 | 53 | 65.3 | 67 | 43 | 76.16 | 74 | 86 | 69.8464 | 84.5 | 68 | 96 | 78 | 72.74 | 69.78 | 43 | 140.3
6973 | 承插焊法兰 | PN100 | 15 | RF | HG/T 20592-2009 | S31603(022Cr17Ni12Mo2) | NB/T 47010 |  | 1 | 1 |  | 0 | 59 | 68 | 98.9 | 75 | 88 | 61 | 71 | 78.08 | 63 | 76.26 | 66 | 68 | 66.5 | 71.78 | 62.445 | 70 | 100.34 | 55.1 | 70 | 85 | 69.8 | 63 | 83 | 69.7 | 56 | 59.78 | 69 | 69.68 | 75 | 62 | 69.89 | 70 | 71.25 | 70 | 71 | 186.05 | 68.76 | 63 | 72 | 57 | 53 | 65.3 | 67 | 47 | 76.16 | 74 | 86 | 69.8464 | 79.95 | 68 | 100 | 78 | 72.74 | 69.78 | 47 | 186.05
6974 | 承插焊法兰 | PN100 | 20 | RF | HG/T 20592-2009 | S31603(022Cr17Ni12Mo2) | NB/T 47010 |  | 2 | 1 |  | 0 | 118 | 112.2 | 122.09 | 149 | 168 | 114 | 142 | 125.66 | 125 | 152.52 | 132 | 135 | 133 | 143.56 | 124.89 | 140 | 200.68 | 110.2 | 140 | 170 | 134.8 | 126 | 162 | 139.4 | 112 | 118.58 | 138 | 139.36 | 150 | 124 | 139.78 | 140 | 142.49 | 140 | 142 | 186.05 | 137.51 | 126 | 144 | 114 | 105 | 130.5 | 134 | 75 | 152.32 | 148 | 123 | 139.6927 | 159.9 | 136 | 146 | 124 | 145.48 | 134.76 | 75 | 200.68
6975 | 承插焊法兰 | PN100 | 25 | RF | HG/T 20592-2009 | S31603(022Cr17Ni12Mo2) | NB/T 47010 |  | 2.5 | 1 |  | 0 | 147.5 | 140.25 | 143.6 | 186 | 194 | 140 | 178 | 159.82 | 157 | 190.65 | 165 | 169 | 166.25 | 179.45 | 156.1125 | 175 | 250.85 | 137.75 | 175 | 185 | 174.4 | 157.5 | 201 | 174.25 | 140 | 147.98 | 172.5 | 174.2 | 187.5 | 155 | 174.72 | 175 | 178.12 | 175 | 177.3 | 186.05 | 171.07 | 157.5 | 180 | 142.5 | 132 | 163.1 | 167.5 | 101 | 187.6 | 185 | 152 | 174.6159 | 199.88 | 170 | 172 | 148 | 181.86 | 174.44 | 101 | 250.85
6976 | 承插焊法兰 | PN100 | 32 | RF | HG/T 20592-2009 | S31603(022Cr17Ni12Mo2) | NB/T 47010 |  | 3 | 1 |  | 0 | 177 | 168.3 | 170.8 | 223 | 223 | 166 | 213 | 190.32 | 188 | 204.69 | 198 | 203 | 199.5 | 215.34 | 187.335 | 193 | 301.02 | 165.3 | 210 | 214 | 209.3 | 177 | 241 | 209.1 | 168 | 177.38 | 207 | 209.03 | 225 | 186 | 209.66 | 210 | 213.74 | 210 | 212.9 | 186.05 | 172.12 | 189 | 216 | 171 | 158 | 195.8 | 201 | 113 | 225.12 | 222 | 184 | 209.5391 | 239.85 | 204 | 206 | 168 | 218.23 | 209.33 | 113 | 301.02
6977 | 承插焊法兰 | PN100 | 40 | RF | HG/T 20592-2009 | S31603(022Cr17Ni12Mo2) | NB/T 47010 |  | 4 | 1 |  | 0 | 236 | 224.4 | 170.8 | 297 | 295 | 219 | 284 | 241.56 | 251 | 272.92 | 246 | 270 | 266 | 287.12 | 249.78 | 235 | 401.36 | 220.4 | 280 | 286 | 279.1 | 236 | 320 | 278.8 | 224 | 236.18 | 276 | 278.71 | 300 | 248 | 279.55 | 280 | 284.99 | 280 | 283.9 | 155.55 | 229.49 | 252 | 288 | 228 | 211 | 261 | 268 | 145 | 300.16 | 296 | 243 | 279.3855 | 296.4 | 272 | 246 | 224 | 290.97 | 279.1 | 145 | 401.36
6978 | 承插焊法兰 | PN100 | 50 | RF | HG/T 20592-2009 | S31603(022Cr17Ni12Mo2) | NB/T 47010 |  | 5.5 | 1 |  | 0 | 324.5 | 308.55 | 217.8 | 409 | 404 | 298 | 391 | 335.5 | 345 | 375.26 | 338 | 371 | 365.75 | 394.79 | 343.4475 | 323 | 634.65 | 303.05 | 385 | 393 | 383.8 | 324.5 | 438 | 383.35 | 308 | 324.38 | 379.5 | 383.23 | 412.5 | 341 | 384.38 | 385 | 391.86 | 385 | 390.4 | 155.55 | 315.55 | 321.75 | 396 | 313.5 | 290 | 358.9 | 368.5 | 201 | 412.72 | 407 | 323 | 384.155 | 407.55 | 374 | 341 | 307 | 400.08 | 383.77 | 155.55 | 634.65
6979 | 螺纹法兰 | PN6 | 10 | RF | HG/T 20592-2009 | S31603(022Cr17Ni12Mo2) | NB/T 47010 |  | 0.5 | 1 |  | 0 | 29.5 | 68 | 18 | 28 | 48 | 33 | 36 | 26.84 | 31 | 34.77 | 33 | 113 | 33.25 | 34.92 | 33.12 | 35 | 65.22 | 28.5 | 36.75 | 49 | 34.8 | 39 | 40 | 34.85 | 35 | 34.79 | 44 | 30.58 | 39 | 30.5 | 35.44 | 34 | 35.13 | 35 | 39.9 | 149.45 | 35.67 | 35.43 | 40 | 57 | 27 | 33.8 | 34 | 18 | 40.32 | 36.5 | 69 | 34.9232 | 42.25 | 34.15 | 83 | 70 | 35.39 | 34.72 | 18 | 149.45
6980 | 螺纹法兰 | PN6 | 15 | RF | HG/T 20592-2009 | S31603(022Cr17Ni12Mo2) | NB/T 47010 |  | 0.5 | 1 |  | 0 | 29.5 | 68 | 30.84 | 28 | 49 | 33 | 36 | 31.72 | 31 | 34.77 | 33 | 113 | 33.25 | 34.92 | 33.12 | 35 | 65.22 | 28.5 | 36.75 | 49 | 34.8 | 39 | 40 | 34.85 | 35 | 34.79 | 44 | 30.58 | 39 | 30.5 | 35.44 | 34 | 35.13 | 35 | 39.9 | 149.45 | 36.39 | 34.47 | 40 | 57 | 27 | 33.8 | 34 | 19 | 40.32 | 36.5 | 72 | 34.9232 | 39 | 34.15 | 89 | 89 | 35.39 | 34.72 | 19 | 149.45
6981 | 螺纹法兰 | PN6 | 20 | RF | HG/T 20592-2009 | S31603(022Cr17Ni12Mo2) | NB/T 47010 |  | 0.5 | 1 |  | 0 | 29.5 | 68 | 39.06 | 28 | 51 | 33 | 36 | 45.14 | 31 | 33.95 | 33 | 113 | 33.25 | 34.92 | 33.12 | 35 | 65.22 | 28.5 | 36.75 | 49 | 34.8 | 39 | 40 | 34.85 | 35 | 34.79 | 44 | 30.58 | 39 | 30.5 | 35.44 | 34 | 35.13 | 35 | 39.9 | 190 | 43.67 | 34.47 | 40 | 57 | 27 | 33.8 | 34 | 23 | 40.32 | 36.5 | 80 | 34.9232 | 39 | 34.15 | 103 | 103 | 35.39 | 34.72 | 23 | 190
6982 | 螺纹法兰 | PN6 | 25 | RF | HG/T 20592-2009 | S31603(022Cr17Ni12Mo2) | NB/T 47010 |  | 1 | 1 |  | 0 | 59 | 68 | 52.99 | 56 | 86 | 58 | 71 | 58.56 | 63 | 67.55 | 66 | 113 | 66.5 | 69.84 | 66.24 | 70 | 85.29 | 57 | 73.5 | 85 | 69.6 | 78 | 77 | 69.7 | 68 | 68.6 | 78 | 61.16 | 72 | 61 | 70.89 | 68 | 70.26 | 70 | 74.1 | 220 | 67.35 | 67.03 | 79 | 57 | 53 | 67.5 | 68 | 30 | 80.64 | 73 | 107 | 69.8464 | 78 | 68.3 | 117 | 109 | 70.78 | 69.44 | 30 | 220
6983 | 螺纹法兰 | PN6 | 32 | RF | HG/T 20592-2009 | S31603(022Cr17Ni12Mo2) | NB/T 47010 |  | 1 | 1 |  | 0 | 59 | 68 | 66.16 | 56 | 79 | 58 | 71 | 86.62 | 63 | 66.89 | 66 | 113 | 66.5 | 69.84 | 66.24 | 64 | 85.29 | 57 | 73.5 | 82 | 69.6 | 72 | 77 | 69.7 | 68 | 68.6 | 78 | 61.16 | 72 | 61 | 70.89 | 68 | 70.26 | 70 | 74.1 | 205 | 67.35 | 67.03 | 79 | 57 | 53 | 67.5 | 68 | 44 | 80.64 | 73 | 117 | 69.8464 | 78 | 68.3 | 151 | 137 | 70.78 | 69.44 | 44 | 205
6984 | 螺纹法兰 | PN6 | 40 | RF | HG/T 20592-2009 | S31603(022Cr17Ni12Mo2) | NB/T 47010 |  | 1.5 | 1 |  | 0 | 88.5 | 86.7 | 86.11 | 83 | 116 | 82 | 107 | 106.14 | 94 | 102.59 | 92 | 146 | 99.75 | 104.76 | 99.36 | 88 | 105.36 | 85.5 | 110.25 | 123 | 104.4 | 108 | 113 | 104.55 | 102 | 102.41 | 112 | 91.75 | 108 | 91.5 | 106.33 | 102 | 105.39 | 105 | 111.2 | 141.22 | 103.94 | 100.55 | 119 | 85.5 | 80 | 101.3 | 102 | 51 | 120.96 | 109.5 | 123 | 104.7696 | 107.25 | 102.45 | 175 | 146 | 106.16 | 104.16 | 51 | 175
6985 | 螺纹法兰 | PN6 | 50 | RF | HG/T 20592-2009 | S31603(022Cr17Ni12Mo2) | NB/T 47010 |  | 1.5 | 1 |  | 0 | 88.5 | 86.7 | 90.59 | 83 | 115 | 82 | 107 | 126.88 | 94 | 99.4 | 92 | 146 | 99.75 | 104.76 | 99.36 | 88 | 105.36 | 85.5 | 110.25 | 123 | 104.4 | 108 | 113 | 104.55 | 102 | 102.41 | 112 | 91.75 | 108 | 91.5 | 106.33 | 102 | 105.39 | 105 | 111.2 | 141.22 | 106.09 | 97.68 | 119 | 85.5 | 80 | 101.3 | 102 | 58 | 120.96 | 109.5 | 152 | 104.7696 | 107.25 | 102.45 | 189 | 160 | 106.16 | 104.16 | 58 | 189
6986 | 螺纹法兰 | PN6 | 65 | RF | HG/T 20592-2009 | S31603(022Cr17Ni12Mo2) | NB/T 47010 |  | 2 | 1 |  | 0 | 116 | 115.6 | 92.4 | 111 | 128 | 107 | 132 | 192.76 | 125 | 125.45 | 123 | 180 | 133 | 126.1 | 132.48 | 117 | 140.48 | 95 | 147 | 151 | 139.2 | 144 | 122 | 139.4 | 136 | 136.22 | 146 | 122.33 | 144 | 122 | 141.77 | 136 | 131.26 | 140 | 145.6 | 141.22 | 135.21 | 121.3 | 158 | 114 | 105 | 119.3 | 136 | 75 | 156.8 | 146 | 126 | 139.6927 | 143 | 136.6 | 241 | 162 | 127.79 | 138.88 | 75 | 241
6987 | 螺纹法兰 | PN6 | 80 | RF | HG/T 20592-2009 | S31603(022Cr17Ni12Mo2) | NB/T 47010 |  | 3 | 1 |  | 0 | 174 | 173.4 | 182.59 | 166 | 181 | 156 | 198 | 283.04 | 188 | 187.29 | 179 | 248 | 179.55 | 189.15 | 180.09 | 176 | 210.71 | 171 | 220.5 | 226 | 192.9 | 216 | 184 | 188.19 | 204 | 203.84 | 214 | 183.49 | 216 | 174.6 | 194.69 | 204 | 196.9 | 189 | 218.4 | 141.22 | 204.9 | 173.28 | 198 | 171 | 158 | 178.9 | 204 | 108 | 235.2 | 219 | 189 | 188.5852 | 214.5 | 194.7 | 327 | 210 | 191.69 | 192.47 | 108 | 327
6988 | 螺纹法兰 | PN6 | 100 | RF | HG/T 20592-2009 | S31603(022Cr17Ni12Mo2) | NB/T 47010 |  | 3 | 1 |  | 0 | 174 | 173.4 | 202.22 | 166 | 180 | 156 | 198 | 401.38 | 175 | 187.29 | 179 | 248 | 179.55 | 189.15 | 180.09 | 176 | 210.71 | 156.75 | 201.6 | 226 | 192.9 | 207 | 184 | 188.19 | 204 | 203.84 | 214 | 183.49 | 216 | 174.6 | 194.69 | 204 | 196.9 | 189 | 218.4 | 144.29 | 203.33 | 173.28 | 198 | 171 | 158 | 178.9 | 204 | 136 | 235.2 | 219 | 168 | 188.5852 | 214.5 | 194.7 | 435 | 210 | 191.69 | 192.47 | 136 | 435
6989 | 螺纹法兰 | PN6 | 125 | RF | HG/T 20592-2009 | S31603(022Cr17Ni12Mo2) | NB/T 47010 |  | 4.5 | 1 |  | 0 | 261 | 260.1 | 206.26 | 248 | 269 | 229 | 297 | 616.1 | 262 | 280.94 | 268 | 349 | 269.33 | 283.73 | 270.135 | 264 | 316.07 | 213.75 | 302.4 | 340 | 289.3 | 310.5 | 275 | 282.28 | 306 | 305.27 | 316 | 275.24 | 324 | 261.9 | 292.03 | 306 | 295.34 | 283.5 | 327.6 | 187.27 | 203.33 | 239.4 | 297 | 256.5 | 237 | 268.3 | 306 | 190 | 352.8 | 328.5 | 252 | 282.8728 | 321.75 | 292.05 | 605 | 314 | 287.53 | 288.71 | 187.27 | 616.1
6990 | 螺纹法兰 | PN6 | 150 | RF | HG/T 20592-2009 | S31603(022Cr17Ni12Mo2) | NB/T 47010 |  | 5 | 1 |  | 0 | 290 | 289 | 301.96 | 276 | 299 | 254 | 330 | 786.9 | 291 | 312.15 | 298 | 383 | 299.25 | 349.2 | 300.15 | 294 | 351.19 | 261.25 | 336 | 377 | 321.4 | 345 | 306 | 313.65 | 340 | 339.08 | 350 | 293.67 | 360 | 291 | 324.48 | 340 | 351.29 | 315 | 364 | 187.27 | 325.42 | 266 | 330 | 285 | 263 | 298.1 | 340 | 222 | 392 | 365 | 280 | 314.3087 | 357.5 | 324.5 | 826 | 349 | 353.88 | 320.78 | 187.27 | 826
6991 | 螺纹法兰 | PN10 | 10 | RF | HG/T 20592-2009 | S31603(022Cr17Ni12Mo2) | NB/T 47010 |  | 0.5 | 1 |  | 0 | 29.5 | 68 | 40.03 | 28 | 48 | 33 | 36 | 51.24 | 31 | 34.77 | 33 | 113 | 33.25 | 34.92 | 33.12 | 35 | 65.22 | 28.5 | 36.75 | 48 | 34.8 | 39 | 40 | 34.85 | 35 | 34.79 | 44 | 30.58 | 36 | 30.5 | 35.44 | 34 | 35.13 | 35 | 39.9 | 187.27 | 38.15 | 35.43 | 40 | 57 | 27 | 33.8 | 34 | 26 | 40.32 | 36.5 | 73 | 34.9232 | 42.25 | 34.15 | 86 | 86 | 35.39 | 34.72 | 26 | 187.27
6992 | 螺纹法兰 | PN10 | 15 | RF | HG/T 20592-2009 | S31603(022Cr17Ni12Mo2) | NB/T 47010 |  | 0.5 | 1 |  | 0 | 29.5 | 68 | 34.86 | 28 | 49 | 33 | 36 | 58.56 | 31 | 34.77 | 33 | 113 | 33.25 | 34.92 | 33.12 | 35 | 65.22 | 28.5 | 36.75 | 48 | 34.8 | 39 | 40 | 34.85 | 35 | 34.79 | 44 | 30.58 | 36 | 30.5 | 35.44 | 34 | 35.13 | 35 | 39.9 | 187.27 | 38.89 | 34.47 | 40 | 57 | 27 | 33.8 | 34 | 27 | 40.32 | 36.5 | 77 | 34.9232 | 39 | 34.15 | 89 | 103 | 35.39 | 34.72 | 27 | 187.27
6993 | 螺纹法兰 | PN10 | 20 | RF | HG/T 20592-2009 | S31603(022Cr17Ni12Mo2) | NB/T 47010 |  | 1 | 1 |  | 0 | 59 | 68 | 69.86 | 56 | 91 | 58 | 71 | 74.42 | 63 | 67.9 | 66 | 113 | 66.5 | 69.84 | 66.24 | 70 | 85.29 | 57 | 73.5 | 95 | 69.6 | 78 | 77 | 69.7 | 68 | 68.6 | 78 | 61.16 | 72 | 61 | 70.89 | 68 | 70.26 | 70 | 74.1 | 193.41 | 68.24 | 68.95 | 79 | 57 | 53 | 67.5 | 68 | 37 | 80.64 | 73 | 85 | 69.8464 | 78 | 68.3 | 103 | 123 | 70.78 | 69.44 | 37 | 193.41
6994 | 螺纹法兰 | PN10 | 25 | RF | HG/T 20592-2009 | S31603(022Cr17Ni12Mo2) | NB/T 47010 |  | 1.5 | 1 |  | 0 | 88.5 | 86.7 | 104.72 | 83 | 124 | 82 | 107 | 93.94 | 94 | 101.33 | 99 | 146 | 99.75 | 104.76 | 99.36 | 105 | 105.36 | 85.5 | 110.25 | 124 | 104.4 | 117 | 113 | 104.55 | 102 | 102.41 | 112 | 91.75 | 108 | 91.5 | 106.33 | 102 | 105.39 | 105 | 109.6 | 150.43 | 100.29 | 100.55 | 119 | 85.5 | 80 | 101.3 | 102 | 44 | 120.96 | 109.5 | 114 | 104.7696 | 117 | 102.45 | 117 | 129 | 106.16 | 104.16 | 44 | 150.43
6995 | 螺纹法兰 | PN10 | 32 | RF | HG/T 20592-2009 | S31603(022Cr17Ni12Mo2) | NB/T 47010 |  | 2 | 1 |  | 0 | 118 | 115.6 | 139.58 | 111 | 154 | 107 | 142 | 139.08 | 125 | 133.78 | 132 | 180 | 133 | 139.68 | 132.48 | 129 | 140.48 | 114 | 147 | 160 | 139.2 | 144 | 150 | 139.4 | 136 | 136.22 | 146 | 122.33 | 144 | 122 | 141.77 | 136 | 140.52 | 140 | 149.8 | 150.43 | 100.29 | 134.06 | 158 | 114 | 105 | 135 | 136 | 70 | 161.28 | 146 | 124 | 139.6927 | 156 | 136.6 | 155 | 185 | 141.55 | 138.88 | 70 | 185
6996 | 螺纹法兰 | PN10 | 40 | RF | HG/T 20592-2009 | S31603(022Cr17Ni12Mo2) | NB/T 47010 |  | 2 | 1 |  | 0 | 118 | 115.6 | 139.58 | 111 | 154 | 107 | 142 | 168.36 | 125 | 136.79 | 123 | 180 | 133 | 139.68 | 132.48 | 117 | 140.48 | 114 | 147 | 160 | 139.2 | 144 | 150 | 139.4 | 136 | 136.22 | 146 | 122.33 | 144 | 122 | 141.77 | 136 | 140.52 | 140 | 149.8 | 150.43 | 139.14 | 134.06 | 158 | 114 | 105 | 135 | 136 | 77 | 161.28 | 146 | 131 | 139.6927 | 143 | 136.6 | 181 | 213 | 141.55 | 138.88 | 77 | 213
6997 | 螺纹法兰 | PN10 | 50 | RF | HG/T 20592-2009 | S31603(022Cr17Ni12Mo2) | NB/T 47010 |  | 2.5 | 1 |  | 0 | 147.5 | 144.5 | 174.58 | 138 | 190 | 131 | 178 | 193.98 | 157 | 165.67 | 153 | 214 | 166.25 | 174.6 | 165.6 | 147 | 175.6 | 142.5 | 183.75 | 200 | 174 | 180 | 186 | 174.25 | 170 | 170.03 | 180 | 152.91 | 180 | 152.5 | 177.22 | 170 | 175.65 | 175 | 188.6 | 150.43 | 173.65 | 162.79 | 198 | 142.5 | 132 | 168.8 | 170 | 99 | 201.6 | 182.5 | 162 | 174.6159 | 178.75 | 170.75 | 201 | 264 | 176.94 | 173.6 | 99 | 264
6998 | 螺纹法兰 | PN10 | 65 | RF | HG/T 20592-2009 | S31603(022Cr17Ni12Mo2) | NB/T 47010 |  | 3 | 1 |  | 0 | 174 | 173.4 | 209.5 | 166 | 190 | 156 | 198 | 263.52 | 188 | 188.18 | 184 | 248 | 199.5 | 189.15 | 198.72 | 176 | 210.71 | 142.5 | 220.5 | 219 | 208.7 | 216 | 184 | 209.1 | 204 | 203.84 | 214 | 183.49 | 216 | 183 | 212.66 | 204 | 196.9 | 210 | 218.4 | 159.64 | 201.48 | 181.94 | 238 | 171 | 158 | 178.9 | 204 | 122 | 235.2 | 219 | 203 | 209.5391 | 214.5 | 204.9 | 258 | 341 | 191.69 | 208.31 | 122 | 341
6999 | 螺纹法兰 | PN10 | 80 | RF | HG/T 20592-2009 | S31603(022Cr17Ni12Mo2) | NB/T 47010 |  | 4 | 1 |  | 0 | 232 | 231.2 | 272.34 | 221 | 241 | 205 | 264 | 347.7 | 251 | 249.72 | 238 | 315 | 239.4 | 252.2 | 240.12 | 235 | 280.95 | 228 | 294 | 293 | 257.2 | 288 | 245 | 250.92 | 272 | 271.46 | 282 | 244.66 | 288 | 232.8 | 259.58 | 272 | 262.53 | 252 | 291.2 | 141.68 | 259.53 | 231.04 | 264 | 228 | 211 | 238.5 | 272 | 138 | 313.6 | 292 | 270 | 251.4469 | 286 | 259.6 | 327 | 267 | 255.58 | 256.63 | 138 | 347.7
7000 | 螺纹法兰 | PN10 | 100 | RF | HG/T 20592-2009 | S31603(022Cr17Ni12Mo2) | NB/T 47010 |  | 4.5 | 1 |  | 0 | 261 | 260.1 | 354.05 | 248 | 269 | 229 | 297 | 485.56 | 262 | 280.94 | 268 | 349 | 269.33 | 283.73 | 270.135 | 264 | 316.07 | 235.13 | 302.4 | 329 | 289.3 | 310.5 | 275 | 282.28 | 306 | 305.27 | 316 | 275.24 | 324 | 261.9 | 292.03 | 306 | 295.34 | 283.5 | 327.6 | 141.68 | 290.96 | 259.92 | 297 | 256.5 | 237 | 268.3 | 306 | 177 | 352.8 | 328.5 | 252 | 282.8728 | 321.75 | 292.05 | 439 | 300 | 287.53 | 288.71 | 141.68 | 485.56
7001 | 螺纹法兰 | PN10 | 125 | RF | HG/T 20592-2009 | S31603(022Cr17Ni12Mo2) | NB/T 47010 |  | 6.5 | 1 |  | 0 | 377 | 375.7 | 424.86 | 359 | 389 | 327 | 429 | 723.46 | 378 | 405.8 | 387 | 484 | 389.03 | 409.83 | 390.195 | 382 | 456.55 | 308.75 | 436.8 | 475 | 417.9 | 448.5 | 398 | 407.74 | 442 | 440.51 | 452 | 397.57 | 468 | 378.3 | 421.82 | 442 | 426.61 | 409.5 | 473.2 | 230 | 290.96 | 345.8 | 429 | 370.5 | 343 | 387.6 | 442 | 238 | 509.6 | 474.5 | 364 | 408.5963 | 464.75 | 421.85 | 619 | 434 | 415.32 | 417.02 | 230 | 723.46
7002 | 螺纹法兰 | PN10 | 150 | RF | HG/T 20592-2009 | S31603(022Cr17Ni12Mo2) | NB/T 47010 |  | 7.5 | 1 |  | 0 | 435 | 433.5 | 637.29 | 414 | 449 | 376 | 495 | 947.94 | 436 | 468.23 | 446 | 551 | 448.88 | 472.88 | 450.225 | 440 | 526.79 | 391.88 | 504 | 549 | 482.2 | 517.5 | 459 | 470.47 | 510 | 508.13 | 520 | 440.51 | 540 | 436.5 | 486.72 | 510 | 492.24 | 472.5 | 546 | 160 | 479.57 | 399 | 495 | 427.5 | 395 | 447.2 | 510 | 314 | 588 | 547.5 | 420 | 471.458 | 536.25 | 486.75 | 851 | 500 | 479.21 | 481.18 | 160 | 947.94
7003 | 螺纹法兰 | PN16 | 10 | RF | HG/T 20592-2009 | S31603(022Cr17Ni12Mo2) | NB/T 47010 |  | 0.5 | 1 |  | 0 | 29.5 | 68 | 34.86 | 28 | 48 | 33 | 36 | 51.24 | 31 | 34.77 | 33 | 113 | 33.25 | 34.92 | 31.2225 | 35 | 70.24 | 28.5 | 36.75 | 48 | 34.8 | 39 | 40 | 34.85 | 35 | 34.79 | 44 | 30.58 | 36 | 30.5 | 35.44 | 34 | 35.13 | 35 | 40.6 | 160 | 37.57 | 35.43 | 40 | 57 | 27 | 33.8 | 34 | 26 | 40.32 | 36.5 | 73 | 34.9232 | 42.25 | 34.15 | 86 | 86 | 35.39 | 34.72 | 26 | 160
7004 | 螺纹法兰 | PN16 | 15 | RF | HG/T 20592-2009 | S31603(022Cr17Ni12Mo2) | NB/T 47010 |  | 0.5 | 1 |  | 0 | 29.5 | 68 | 34.86 | 28 | 49 | 33 | 36 | 58.56 | 31 | 34.77 | 33 | 113 | 33.25 | 34.92 | 31.2225 | 35 | 70.24 | 28.5 | 36.75 | 48 | 34.8 | 39 | 40 | 34.85 | 35 | 34.79 | 44 | 30.58 | 36 | 30.5 | 35.44 | 34 | 35.13 | 35 | 40.6 | 187.88 | 38.62 | 34.47 | 40 | 57 | 27 | 33.8 | 34 | 27 | 40.32 | 36.5 | 77 | 34.9232 | 39 | 34.15 | 89 | 103 | 35.39 | 34.72 | 27 | 187.88
7005 | 螺纹法兰 | PN16 | 20 | RF | HG/T 20592-2009 | S31603(022Cr17Ni12Mo2) | NB/T 47010 |  | 1 | 1 |  | 0 | 59 | 68 | 60 | 56 | 91 | 58 | 71 | 74.42 | 63 | 67.9 | 66 | 113 | 66.5 | 69.84 | 62.445 | 70 | 90.31 | 57 | 73.5 | 95 | 69.6 | 78 | 77 | 69.7 | 68 | 68.6 | 78 | 61.16 | 72 | 61 | 70.89 | 68 | 70.26 | 70 | 74.1 | 187.88 | 69.53 | 68.95 | 79 | 57 | 53 | 67.5 | 68 | 37 | 80.64 | 73 | 85 | 69.8464 | 78 | 68.3 | 103 | 123 | 70.78 | 69.44 | 37 | 187.88
7006 | 螺纹法兰 | PN16 | 25 | RF | HG/T 20592-2009 | S31603(022Cr17Ni12Mo2) | NB/T 47010 |  | 1.5 | 1 |  | 0 | 88.5 | 86.7 | 90.1 | 83 | 124 | 82 | 107 | 93.94 | 94 | 101.33 | 99 | 146 | 99.75 | 104.76 | 93.6675 | 105 | 105.36 | 85.5 | 110.25 | 124 | 104.4 | 117 | 113 | 104.55 | 102 | 102.41 | 112 | 91.75 | 108 | 91.5 | 106.33 | 102 | 105.39 | 105 | 112.3 | 270 | 102.51 | 100.55 | 119 | 85.5 | 80 | 101.3 | 102 | 44 | 120.96 | 109.5 | 114 | 104.7696 | 117 | 102.45 | 117 | 129 | 106.16 | 104.16 | 44 | 270
7007 | 螺纹法兰 | PN16 | 32 | RF | HG/T 20592-2009 | S31603(022Cr17Ni12Mo2) | NB/T 47010 |  | 2 | 1 |  | 0 | 118 | 115.6 | 97.31 | 111 | 154 | 107 | 142 | 139.08 | 125 | 133.78 | 132 | 180 | 133 | 139.68 | 124.89 | 129 | 140.48 | 114 | 147 | 160 | 139.2 | 144 | 150 | 139.4 | 136 | 136.22 | 146 | 122.33 | 144 | 122 | 141.77 | 136 | 140.52 | 140 | 149.8 | 190 | 138.79 | 134.06 | 158 | 114 | 105 | 135 | 136 | 70 | 161.28 | 146 | 124 | 139.6927 | 156 | 136.6 | 155 | 185 | 141.55 | 138.88 | 70 | 190
7008 | 螺纹法兰 | PN16 | 40 | RF | HG/T 20592-2009 | S31603(022Cr17Ni12Mo2) | NB/T 47010 |  | 2 | 1 |  | 0 | 118 | 115.6 | 105.09 | 111 | 154 | 107 | 142 | 168.36 | 125 | 136.79 | 123 | 180 | 133 | 139.68 | 124.89 | 117 | 140.48 | 114 | 147 | 160 | 139.2 | 144 | 150 | 139.4 | 136 | 136.22 | 146 | 122.33 | 144 | 122 | 141.77 | 136 | 140.52 | 140 | 149.8 | 190 | 142.47 | 134.06 | 158 | 114 | 105 | 135 | 136 | 77 | 161.28 | 146 | 131 | 139.6927 | 143 | 136.6 | 181 | 213 | 141.55 | 138.88 | 77 | 213
7009 | 螺纹法兰 | PN16 | 50 | RF | HG/T 20592-2009 | S31603(022Cr17Ni12Mo2) | NB/T 47010 |  | 2.5 | 1 |  | 0 | 147.5 | 144.5 | 174.58 | 138 | 190 | 131 | 178 | 193.98 | 157 | 165.67 | 153 | 214 | 166.25 | 174.6 | 156.1125 | 147 | 175.6 | 142.5 | 183.75 | 200 | 174 | 180 | 186 | 174.25 | 170 | 170.03 | 180 | 152.91 | 180 | 152.5 | 177.22 | 170 | 175.65 | 175 | 189.9 | 157.08 | 173.9 | 162.79 | 198 | 142.5 | 132 | 168.8 | 170 | 99 | 201.6 | 182.5 | 162 | 174.6159 | 178.75 | 170.75 | 201 | 221 | 176.94 | 173.6 | 99 | 221
7010 | 螺纹法兰 | PN16 | 65 | RF | HG/T 20592-2009 | S31603(022Cr17Ni12Mo2) | NB/T 47010 |  | 3 | 1 |  | 0 | 174 | 173.4 | 209.44 | 166 | 190 | 156 | 198 | 263.52 | 188 | 188.18 | 184 | 248 | 199.5 | 189.15 | 187.335 | 176 | 210.71 | 142.5 | 220.5 | 219 | 208.7 | 216 | 184 | 209.1 | 204 | 203.84 | 214 | 183.49 | 216 | 183 | 212.66 | 204 | 196.9 | 210 | 223.2 | 150.92 | 201.48 | 181.94 | 238 | 171 | 158 | 178.9 | 204 | 122 | 235.2 | 219 | 203 | 209.5391 | 214.5 | 204.9 | 258 | 341 | 191.69 | 208.31 | 122 | 341
7011 | 螺纹法兰 | PN16 | 80 | RF | HG/T 20592-2009 | S31603(022Cr17Ni12Mo2) | NB/T 47010 |  | 4 | 1 |  | 0 | 232 | 231.2 | 279.16 | 221 | 241 | 205 | 264 | 347.7 | 251 | 249.72 | 238 | 315 | 239.4 | 252.2 | 233.22 | 235 | 280.95 | 228 | 294 | 293 | 257.2 | 288 | 245 | 250.92 | 272 | 271.46 | 282 | 244.66 | 288 | 232.8 | 259.58 | 272 | 262.53 | 252 | 283.1 | 230 | 245.76 | 231.04 | 264 | 228 | 211 | 238.5 | 272 | 138 | 313.6 | 292 | 270 | 251.4469 | 286 | 259.6 | 327 | 267 | 255.58 | 256.63 | 138 | 347.7
7012 | 螺纹法兰 | PN16 | 100 | RF | HG/T 20592-2009 | S31603(022Cr17Ni12Mo2) | NB/T 47010 |  | 4.5 | 1 |  | 0 | 261 | 260.1 | 307.08 | 248 | 269 | 229 | 297 | 485.56 | 262 | 280.94 | 268 | 349 | 269.33 | 283.73 | 262.3725 | 264 | 316.07 | 235.13 | 302.4 | 329 | 289.3 | 310.5 | 275 | 282.28 | 306 | 305.27 | 316 | 275.24 | 324 | 261.9 | 292.03 | 306 | 295.34 | 283.5 | 315.9 | 175 | 295.64 | 259.92 | 297 | 256.5 | 237 | 268.3 | 306 | 177 | 352.8 | 328.5 | 252 | 282.8728 | 321.75 | 292.05 | 439 | 300 | 287.53 | 288.71 | 175 | 485.56
7013 | 螺纹法兰 | PN16 | 125 | RF | HG/T 20592-2009 | S31603(022Cr17Ni12Mo2) | NB/T 47010 |  | 6.5 | 1 |  | 0 | 377 | 375.7 | 313.22 | 359 | 389 | 327 | 429 | 723.46 | 378 | 405.8 | 387 | 484 | 389.03 | 409.83 | 378.9825 | 382 | 456.55 | 308.75 | 436.8 | 475 | 417.9 | 448.5 | 398 | 407.74 | 442 | 440.51 | 452 | 397.57 | 468 | 378.3 | 421.82 | 442 | 426.61 | 409.5 | 456.3 | 175 | 295.64 | 345.8 | 429 | 370.5 | 343 | 387.6 | 442 | 238 | 509.6 | 474.5 | 364 | 408.5963 | 464.75 | 421.85 | 619 | 434 | 415.32 | 417.02 | 175 | 723.46
7014 | 螺纹法兰 | PN16 | 150 | RF | HG/T 20592-2009 | S31603(022Cr17Ni12Mo2) | NB/T 47010 |  | 7.5 | 1 |  | 0 | 435 | 433.5 | 344.54 | 414 | 449 | 376 | 495 | 947.94 | 436 | 468.23 | 446 | 551 | 448.88 | 472.88 | 401.925 | 440 | 526.79 | 391.88 | 504 | 549 | 482.2 | 517.5 | 459 | 470.47 | 510 | 508.13 | 520 | 440.51 | 540 | 436.5 | 486.72 | 510 | 492.24 | 472.5 | 526.5 | 142.14 | 482.28 | 399 | 495 | 427.5 | 395 | 447.2 | 510 | 314 | 588 | 547.5 | 420 | 471.458 | 536.25 | 486.75 | 851 | 500 | 479.21 | 481.18 | 142.14 | 947.94
7015 | 螺纹法兰 | PN25 | 10 | RF | HG/T 20592-2009 | S31603(022Cr17Ni12Mo2) | NB/T 47010 |  | 0.5 | 1 |  | 0 | 29.5 | 68 | 28.7 | 28 | 48 | 33 | 36 | 51.24 | 31 | 34.77 | 33 | 113 | 33.25 | 34.92 | 31.2225 | 35 | 70.24 | 28.5 | 36.75 | 48 | 34.8 | 39 | 40 | 34.85 | 35 | 34.79 | 44 | 30.58 | 36 | 30.5 | 35.44 | 34 | 35.13 | 35 | 40.7 | 145.23 | 37.27 | 35.43 | 40 | 57 | 27 | 33.8 | 34 | 26 | 40.32 | 36.5 | 73 | 34.9232 | 42.25 | 34.15 | 83 | 86 | 35.39 | 34.72 | 26 | 145.23
7016 | 螺纹法兰 | PN25 | 15 | RF | HG/T 20592-2009 | S31603(022Cr17Ni12Mo2) | NB/T 47010 |  | 0.5 | 1 |  | 0 | 29.5 | 68 | 32.34 | 28 | 49 | 33 | 36 | 58.56 | 31 | 34.77 | 33 | 113 | 33.25 | 34.92 | 31.2225 | 35 | 70.24 | 28.5 | 36.75 | 48 | 34.8 | 39 | 40 | 34.85 | 35 | 34.79 | 44 | 30.58 | 36 | 30.5 | 35.44 | 34 | 35.13 | 35 | 40.7 | 188.49 | 39.83 | 34.47 | 40 | 57 | 27 | 33.8 | 34 | 27 | 40.32 | 36.5 | 77 | 34.9232 | 39 | 34.15 | 89 | 103 | 35.39 | 34.72 | 27 | 188.49
7017 | 螺纹法兰 | PN25 | 20 | RF | HG/T 20592-2009 | S31603(022Cr17Ni12Mo2) | NB/T 47010 |  | 1 | 1 |  | 0 | 59 | 68 | 34.93 | 56 | 91 | 58 | 71 | 74.42 | 63 | 67.9 | 66 | 113 | 66.5 | 69.84 | 62.445 | 70 | 90.31 | 57 | 73.5 | 95 | 69.6 | 78 | 77 | 69.7 | 68 | 68.6 | 78 | 61.16 | 72 | 61 | 70.89 | 68 | 70.26 | 70 | 74.1 | 194.67 | 69.11 | 68.95 | 79 | 57 | 53 | 67.5 | 68 | 37 | 80.64 | 73 | 85 | 69.8464 | 78 | 68.3 | 103 | 123 | 70.78 | 69.44 | 34.93 | 194.67
7018 | 螺纹法兰 | PN25 | 25 | RF | HG/T 20592-2009 | S31603(022Cr17Ni12Mo2) | NB/T 47010 |  | 1.5 | 1 |  | 0 | 88.5 | 86.7 | 90.1 | 83 | 124 | 82 | 107 | 93.94 | 94 | 101.33 | 99 | 146 | 99.75 | 104.76 | 93.6675 | 105 | 105.36 | 85.5 | 110.25 | 124 | 104.4 | 117 | 113 | 104.55 | 102 | 102.41 | 112 | 91.75 | 108 | 91.5 | 106.33 | 102 | 105.39 | 105 | 111.2 | 157.59 | 103.17 | 100.55 | 119 | 85.5 | 80 | 101.3 | 102 | 44 | 120.96 | 109.5 | 114 | 104.7696 | 117 | 102.45 | 117 | 129 | 106.16 | 104.16 | 44 | 157.59
7019 | 螺纹法兰 | PN25 | 32 | RF | HG/T 20592-2009 | S31603(022Cr17Ni12Mo2) | NB/T 47010 |  | 2 | 1 |  | 0 | 118 | 115.6 | 91.9 | 111 | 154 | 107 | 142 | 139.08 | 125 | 133.78 | 132 | 180 | 133 | 139.68 | 124.89 | 129 | 140.48 | 114 | 147 | 160 | 139.2 | 144 | 150 | 139.4 | 136 | 136.22 | 146 | 122.33 | 144 | 122 | 141.77 | 136 | 140.52 | 140 | 148.2 | 160.68 | 134.56 | 134.06 | 158 | 114 | 105 | 135 | 136 | 70 | 161.28 | 146 | 124 | 139.6927 | 156 | 136.6 | 155 | 185 | 141.55 | 138.88 | 70 | 185
7020 | 螺纹法兰 | PN25 | 40 | RF | HG/T 20592-2009 | S31603(022Cr17Ni12Mo2) | NB/T 47010 |  | 2 | 1 |  | 0 | 118 | 115.6 | 94.66 | 111 | 154 | 107 | 142 | 168.36 | 125 | 136.79 | 123 | 180 | 133 | 139.68 | 124.89 | 117 | 140.48 | 114 | 147 | 160 | 139.2 | 144 | 150 | 139.4 | 136 | 136.22 | 146 | 122.33 | 144 | 122 | 141.77 | 136 | 140.52 | 140 | 148.2 | 145.7 | 141.78 | 134.06 | 158 | 114 | 105 | 135 | 136 | 77 | 161.28 | 146 | 131 | 139.6927 | 143 | 136.6 | 181 | 213 | 141.55 | 138.88 | 77 | 213
7021 | 螺纹法兰 | PN25 | 50 | RF | HG/T 20592-2009 | S31603(022Cr17Ni12Mo2) | NB/T 47010 |  | 3 | 1 |  | 0 | 177 | 173.4 | 194.48 | 166 | 228 | 156 | 213 | 224.48 | 188 | 198.81 | 184 | 248 | 199.5 | 209.52 | 187.335 | 176 | 210.71 | 171 | 220.5 | 239 | 208.7 | 216 | 222 | 209.1 | 204 | 203.84 | 214 | 183.49 | 216 | 183 | 212.66 | 204 | 210.78 | 210 | 221.1 | 142.6 | 180.4 | 195.35 | 238 | 171 | 158 | 202.5 | 204 | 103 | 241.92 | 219 | 162 | 209.5391 | 214.5 | 204.9 | 220 | 221 | 212.33 | 208.31 | 103 | 248
7022 | 螺纹法兰 | PN25 | 65 | RF | HG/T 20592-2009 | S31603(022Cr17Ni12Mo2) | NB/T 47010 |  | 4 | 1 |  | 0 | 232 | 231.2 | 200.31 | 221 | 253 | 205 | 264 | 319.64 | 251 | 250.9 | 246 | 315 | 266 | 252.2 | 249.78 | 235 | 280.95 | 190 | 294 | 293 | 278.3 | 288 | 245 | 278.8 | 272 | 271.46 | 282 | 244.66 | 288 | 244 | 283.55 | 272 | 262.53 | 280 | 286 | 142.6 | 258.02 | 242.59 | 317 | 228 | 211 | 238.5 | 272 | 135 | 313.6 | 292 | 252 | 279.3855 | 286 | 273.2 | 310 | 341 | 255.58 | 277.75 | 135 | 341
7023 | 螺纹法兰 | PN25 | 80 | RF | HG/T 20592-2009 | S31603(022Cr17Ni12Mo2) | NB/T 47010 |  | 4.5 | 1 |  | 0 | 261 | 260.1 | 216.34 | 248 | 271 | 229 | 297 | 414.8 | 282 | 280.94 | 268 | 349 | 269.33 | 283.73 | 262.3725 | 264 | 316.07 | 256.5 | 330.75 | 329 | 289.3 | 324 | 275 | 282.28 | 306 | 305.27 | 316 | 275.24 | 324 | 261.9 | 292.03 | 306 | 295.34 | 283.5 | 321.8 | 145.7 | 297.73 | 259.92 | 297 | 256.5 | 237 | 268.3 | 306 | 162 | 352.8 | 328.5 | 284 | 282.8728 | 321.75 | 292.05 | 361 | 300 | 287.53 | 288.71 | 145.7 | 414.8
7024 | 螺纹法兰 | PN25 | 100 | RF | HG/T 20592-2009 | S31603(022Cr17Ni12Mo2) | NB/T 47010 |  | 6.5 | 1 |  | 0 | 377 | 375.7 | 237.97 | 359 | 389 | 327 | 429 | 605.12 | 378 | 405.8 | 387 | 484 | 389.03 | 409.83 | 378.9825 | 382 | 456.55 | 339.63 | 436.8 | 475 | 417.9 | 448.5 | 398 | 407.74 | 442 | 440.51 | 452 | 397.57 | 468 | 378.3 | 421.82 | 442 | 426.61 | 409.5 | 456.3 | 145.7 | 400.36 | 375.44 | 429 | 370.5 | 343 | 387.6 | 442 | 235 | 509.6 | 474.5 | 364 | 408.5963 | 464.75 | 421.85 | 568 | 434 | 415.32 | 417.02 | 145.7 | 605.12
7025 | 螺纹法兰 | PN25 | 125 | RF | HG/T 20592-2009 | S31603(022Cr17Ni12Mo2) | NB/T 47010 |  | 8.5 | 1 |  | 0 | 493 | 491.3 | 257.01 | 469 | 509 | 425 | 561 | 890.6 | 494 | 530.66 | 506 | 619 | 508.73 | 535.93 | 495.5925 | 499 | 597.02 | 403.75 | 571.2 | 622 | 546.4 | 586.5 | 520 | 533.2 | 578 | 575.75 | 588 | 519.89 | 612 | 494.7 | 551.62 | 578 | 557.87 | 535.5 | 596.7 | 142.6 | 400.36 | 452.2 | 561 | 484.5 | 448 | 506.8 | 578 | 323 | 666.4 | 620.5 | 476 | 534.3197 | 607.75 | 551.65 | 722 | 567 | 543.11 | 545.33 | 142.6 | 890.6
7026 | 螺纹法兰 | PN25 | 150 | RF | HG/T 20592-2009 | S31603(022Cr17Ni12Mo2) | NB/T 47010 |  | 11 | 1 |  | 0 | 638 | 635.8 | 282.71 | 607 | 659 | 548 | 726 | 1246.84 | 640 | 686.74 | 655 | 788 | 658.35 | 693.55 | 589.49 | 646 | 772.62 | 574.75 | 739.2 | 805 | 707.2 | 759 | 673 | 690.03 | 748 | 744.8 | 758 | 646.07 | 792 | 640.2 | 713.86 | 748 | 721.95 | 693 | 772.2 | 200 | 702.61 | 585.2 | 726 | 627 | 579 | 655.9 | 748 | 453 | 862.4 | 803 | 616 | 691.4791 | 786.5 | 713.9 | 1084 | 734 | 702.85 | 705.72 | 200 | 1246.84
7027 | 螺纹法兰 | PN40 | 10 | RF | HG/T 20592-2009 | S31603(022Cr17Ni12Mo2) | NB/T 47010 |  | 0.5 | 1 |  | 0 | 29.5 | 68 | 31.6 | 28 | 48 | 33 | 36 | 51.24 | 31 | 34.77 | 33 | 113 | 33.25 | 34.92 | 31.2225 | 35 | 70.24 | 28.5 | 36.75 | 48 | 34.8 | 39 | 40 | 34.85 | 35 | 34.79 | 44 | 30.58 | 36 | 30.5 | 35.44 | 34 | 35.13 | 35 | 40.7 | 190 | 38.17 | 35.43 | 40 | 57 | 27 | 33.8 | 34 | 26 | 40.32 | 36.5 | 69 | 34.9232 | 42.25 | 34.15 | 83 | 86 | 35.39 | 34.72 | 26 | 190
7028 | 螺纹法兰 | PN40 | 15 | RF | HG/T 20592-2009 | S31603(022Cr17Ni12Mo2) | NB/T 47010 |  | 0.5 | 1 |  | 0 | 29.5 | 68 | 32.75 | 28 | 49 | 33 | 36 | 58.56 | 31 | 34.77 | 33 | 113 | 33.25 | 34.92 | 31.2225 | 35 | 70.24 | 28.5 | 36.75 | 48 | 34.8 | 39 | 40 | 34.85 | 35 | 34.79 | 44 | 30.58 | 36 | 30.5 | 35.44 | 34 | 35.13 | 35 | 40.7 | 280 | 42 | 34.47 | 40 | 57 | 27 | 33.8 | 34 | 27 | 40.32 | 36.5 | 72 | 34.9232 | 39 | 34.15 | 89 | 103 | 35.39 | 34.72 | 27 | 280
7029 | 螺纹法兰 | PN40 | 20 | RF | HG/T 20592-2009 | S31603(022Cr17Ni12Mo2) | NB/T 47010 |  | 1 | 1 |  | 0 | 59 | 68 | 67.5 | 56 | 91 | 58 | 71 | 74.42 | 63 | 67.9 | 66 | 113 | 66.5 | 69.84 | 62.445 | 70 | 90.31 | 57 | 73.5 | 95 | 69.6 | 78 | 77 | 69.7 | 68 | 68.6 | 78 | 61.16 | 72 | 61 | 70.89 | 68 | 70.26 | 70 | 74.1 | 195.3 | 69.38 | 68.95 | 79 | 57 | 53 | 67.5 | 68 | 37 | 80.64 | 73 | 80 | 69.8464 | 78 | 68.3 | 103 | 123 | 70.78 | 69.44 | 37 | 195.3
7030 | 螺纹法兰 | PN40 | 25 | RF | HG/T 20592-2009 | S31603(022Cr17Ni12Mo2) | NB/T 47010 |  | 1.5 | 1 |  | 0 | 88.5 | 86.7 | 65 | 83 | 124 | 82 | 107 | 93.94 | 94 | 101.33 | 99 | 146 | 99.75 | 104.76 | 93.6675 | 105 | 105.36 | 85.5 | 110.25 | 124 | 104.4 | 117 | 113 | 104.55 | 102 | 102.41 | 112 | 91.75 | 108 | 91.5 | 106.33 | 102 | 105.39 | 105 | 111.2 | 189.1 | 103.56 | 100.55 | 119 | 85.5 | 80 | 101.3 | 102 | 44 | 120.96 | 109.5 | 107 | 104.7696 | 117 | 102.45 | 117 | 129 | 106.16 | 104.16 | 44 | 189.1
7031 | 螺纹法兰 | PN40 | 32 | RF | HG/T 20592-2009 | S31603(022Cr17Ni12Mo2) | NB/T 47010 |  | 2 | 1 |  | 0 | 118 | 115.6 | 100.8 | 111 | 154 | 107 | 142 | 139.08 | 125 | 133.78 | 132 | 180 | 133 | 139.68 | 124.89 | 129 | 140.48 | 114 | 147 | 160 | 139.2 | 144 | 150 | 139.4 | 136 | 136.22 | 146 | 122.33 | 144 | 122 | 141.77 | 136 | 140.52 | 140 | 148.2 | 189.1 | 103.56 | 134.06 | 158 | 114 | 105 | 135 | 136 | 70 | 161.28 | 146 | 117 | 139.6927 | 156 | 136.6 | 155 | 185 | 141.55 | 138.88 | 70 | 189.1
7032 | 螺纹法兰 | PN40 | 40 | RF | HG/T 20592-2009 | S31603(022Cr17Ni12Mo2) | NB/T 47010 |  | 2 | 1 |  | 0 | 118 | 115.6 | 177.1 | 111 | 154 | 107 | 142 | 168.36 | 125 | 136.79 | 123 | 180 | 133 | 139.68 | 124.89 | 117 | 140.48 | 114 | 147 | 160 | 139.2 | 144 | 150 | 139.4 | 136 | 136.22 | 146 | 122.33 | 144 | 122 | 141.77 | 136 | 140.52 | 140 | 148.2 | 195.3 | 139.85 | 134.06 | 158 | 114 | 105 | 135 | 136 | 77 | 161.28 | 146 | 123 | 139.6927 | 143 | 136.6 | 181 | 213 | 141.55 | 138.88 | 77 | 213
7033 | 螺纹法兰 | PN40 | 50 | RF | HG/T 20592-2009 | S31603(022Cr17Ni12Mo2) | NB/T 47010 |  | 3 | 1 |  | 0 | 177 | 173.4 | 157.1 | 166 | 228 | 156 | 213 | 224.48 | 188 | 198.81 | 184 | 248 | 199.5 | 209.52 | 187.335 | 176 | 210.71 | 171 | 220.5 | 239 | 208.7 | 216 | 222 | 209.1 | 204 | 203.84 | 214 | 183.49 | 216 | 183 | 212.66 | 204 | 210.78 | 210 | 221.1 | 195.3 | 203.88 | 195.35 | 238 | 171 | 158 | 202.5 | 204 | 103 | 241.92 | 219 | 152 | 209.5391 | 214.5 | 204.9 | 220 | 221 | 212.33 | 208.31 | 103 | 248
7034 | 螺纹法兰 | PN40 | 65 | RF | HG/T 20592-2009 | S31603(022Cr17Ni12Mo2) | NB/T 47010 |  | 4 | 1 |  | 0 | 232 | 231.2 | 224.3 | 221 | 253 | 205 | 264 | 319.64 | 251 | 250.9 | 246 | 315 | 266 | 252.2 | 249.78 | 235 | 280.95 | 190 | 294 | 293 | 278.3 | 288 | 245 | 278.8 | 272 | 271.46 | 282 | 244.66 | 288 | 244 | 283.55 | 272 | 262.53 | 280 | 286 | 189.1 | 260.93 | 242.59 | 317 | 228 | 211 | 238.5 | 272 | 135 | 313.6 | 292 | 288 | 279.3855 | 286 | 273.2 | 310 | 341 | 255.58 | 277.75 | 135 | 341
7035 | 螺纹法兰 | PN40 | 80 | RF | HG/T 20592-2009 | S31603(022Cr17Ni12Mo2) | NB/T 47010 |  | 4.5 | 1 |  | 0 | 261 | 260.1 | 381.8 | 248 | 271 | 229 | 297 | 414.8 | 282 | 280.94 | 268 | 349 | 269.33 | 283.73 | 262.3725 | 264 | 316.07 | 256.5 | 330.75 | 329 | 289.3 | 324 | 275 | 282.28 | 306 | 305.27 | 316 | 275.24 | 324 | 261.9 | 292.03 | 306 | 295.34 | 283.5 | 321.8 | 230 | 275.15 | 259.92 | 297 | 256.5 | 237 | 268.3 | 306 | 162 | 352.8 | 328.5 | 324 | 282.8728 | 321.75 | 292.05 | 361 | 300 | 287.53 | 288.71 | 162 | 414.8
7036 | 螺纹法兰 | PN40 | 100 | RF | HG/T 20592-2009 | S31603(022Cr17Ni12Mo2) | NB/T 47010 |  | 6.5 | 1 |  | 0 | 377 | 375.7 | 545.97 | 359 | 389 | 327 | 429 | 605.12 | 378 | 405.8 | 387 | 484 | 389.03 | 409.83 | 378.9825 | 382 | 456.55 | 339.63 | 436.8 | 475 | 417.9 | 448.5 | 398 | 407.74 | 442 | 440.51 | 452 | 397.57 | 468 | 378.3 | 421.82 | 442 | 426.61 | 409.5 | 456.3 | 220 | 408.06 | 375.44 | 429 | 370.5 | 343 | 387.6 | 442 | 235 | 509.6 | 474.5 | 416 | 408.5963 | 464.75 | 421.85 | 568 | 434 | 415.32 | 417.02 | 220 | 605.12
7037 | 螺纹法兰 | PN40 | 125 | RF | HG/T 20592-2009 | S31603(022Cr17Ni12Mo2) | NB/T 47010 |  | 8.5 | 1 |  | 0 | 493 | 491.3 | 600.57 | 469 | 509 | 425 | 561 | 890.6 | 494 | 530.66 | 506 | 619 | 508.73 | 535.93 | 495.5925 | 499 | 597.02 | 403.75 | 571.2 | 622 | 546.4 | 586.5 | 520 | 533.2 | 578 | 575.75 | 588 | 519.89 | 612 | 494.7 | 551.62 | 578 | 557.87 | 535.5 | 596.7 | 330 | 408.06 | 452.2 | 561 | 484.5 | 448 | 506.8 | 578 | 323 | 666.4 | 620.5 | 544 | 534.3197 | 607.75 | 551.65 | 722 | 567 | 543.11 | 545.33 | 323 | 890.6
7038 | 螺纹法兰 | PN40 | 150 | RF | HG/T 20592-2009 | S31603(022Cr17Ni12Mo2) | NB/T 47010 |  | 11 | 1 |  | 0 | 638 | 635.8 | 660.63 | 607 | 659 | 548 | 726 | 1246.84 | 640 | 686.74 | 655 | 788 | 658.35 | 693.55 | 589.49 | 646 | 772.62 | 574.75 | 739.2 | 805 | 707.2 | 759 | 673 | 690.03 | 748 | 744.8 | 758 | 646.07 | 792 | 640.2 | 713.86 | 748 | 721.95 | 693 | 772.2 | 161.2 | 711.73 | 585.2 | 726 | 627 | 579 | 655.9 | 748 | 453 | 862.4 | 803 | 704 | 691.4791 | 786.5 | 713.9 | 1084 | 734 | 702.85 | 705.72 | 161.2 | 1246.84
7039 | 对焊环松套法兰 | PN6 | 10 | RF | HG/T 20592-2009 | S31603(022Cr17Ni12Mo2) | NB/T 47010 |  | 0.5 | 0.1 |  | 0 | 2.95 | 6.8 | 4.858 | 3.4 | 4.1 | 4.3 | 3.6 | 2.562 | 3.1 | 3.189 | 3.6 | 6.8 | 2.708 | 3.492 | 5.5654 | 3.3 | 10.148 | 2.85 | 3.5 | 4.9 | 3.43 | 3.45 | 4.3 | 2.838 | 3.25 | 2.597 | 2.935 | 3.48 | 4.25 | 3.1 | 3.195 | 3.5 | 3.363 | 2.7 | 3.17 | 15.81 | 3.567 | 2.87 | 3.6 | 5.7 | 2.4 | 3.09 | 2.95 | 1.6 | 3.92 | 3.25 | 3.6 | 2.844 | 3.9 | 3.415 | 3.4 | 4.7 | 3.539 | 3.423 | 1.6 | 15.81
7040 | 对焊环松套法兰 | PN6 | 15 | RF | HG/T 20592-2009 | S31603(022Cr17Ni12Mo2) | NB/T 47010 |  | 0.5 | 0.1 |  | 0 | 2.95 | 6.8 | 4.958 | 3.4 | 4.2 | 4.5 | 3.6 | 2.928 | 3.1 | 3.189 | 3.6 | 6.8 | 2.708 | 3.492 | 5.5654 | 3.3 | 10.993 | 2.85 | 3.5 | 5.3 | 3.43 | 3.45 | 4.3 | 2.838 | 3.25 | 2.947 | 2.935 | 3.48 | 4.25 | 3.1 | 3.195 | 3.5 | 3.363 | 2.7 | 3.19 | 15.81 | 3.639 | 2.803 | 3.6 | 5.7 | 2.4 | 3.09 | 2.95 | 1.8 | 3.92 | 3.25 | 3.6 | 2.844 | 3.575 | 3.415 | 3.8 | 5 | 3.539 | 3.423 | 1.8 | 15.81
7041 | 对焊环松套法兰 | PN6 | 20 | RF | HG/T 20592-2009 | S31603(022Cr17Ni12Mo2) | NB/T 47010 |  | 0.57 | 0.1 |  | 0 | 3.363 | 6.8 | 5.058 | 3.9 | 4.8 | 4.9 | 4 | 3.904 | 3.6 | 3.635 | 4.1 | 6.8 | 3.087 | 3.981 | 6.3445 | 3.8 | 7.23 | 3.249 | 3.99 | 5.6 | 4.28 | 3.933 | 4.9 | 3.235 | 3.71 | 2.597 | 3.346 | 3.967 | 3.6765 | 3.534 | 3.642 | 3.99 | 3.834 | 3.078 | 3.71 | 16.12 | 4.654 | 3.118 | 4.1 | 5.7 | 2.7 | 3.53 | 3.363 | 2.1 | 4.469 | 3.705 | 4.1 | 3.2418 | 4.076 | 3.893 | 4.1 | 5.9 | 4.034 | 4.271 | 2.1 | 16.12
7042 | 对焊环松套法兰 | PN6 | 25 | RF | HG/T 20592-2009 | S31603(022Cr17Ni12Mo2) | NB/T 47010 |  | 0.5 | 0.1 |  | 0 | 2.95 | 6.8 | 5.109 | 3.4 | 4.2 | 5.2 | 3.6 | 4.27 | 3.1 | 3.189 | 3.6 | 6.8 | 2.708 | 3.492 | 5.5654 | 3.3 | 6.342 | 2.85 | 3.5 | 4.4 | 4.07 | 3.45 | 4.3 | 2.838 | 3.25 | 5.096 | 2.935 | 3.48 | 3.225 | 3.1 | 3.195 | 3.5 | 3.363 | 2.7 | 3.35 | 16.12 | 6.735 | 2.735 | 3.6 | 5.7 | 2.4 | 3.09 | 2.95 | 2.3 | 3.92 | 3.25 | 3.6 | 2.844 | 3.575 | 3.415 | 4.6 | 6.9 | 3.539 | 4.064 | 2.3 | 16.12
7043 | 对焊环松套法兰 | PN6 | 32 | RF | HG/T 20592-2009 | S31603(022Cr17Ni12Mo2) | NB/T 47010 |  | 1 | 0.1 |  | 0 | 5.9 | 6.8 | 5.16 | 6.8 | 6.8 | 7.9 | 7.1 | 6.466 | 6.3 | 5.955 | 7.3 | 6.8 | 5.415 | 6.984 | 11.1307 | 6.3 | 12.685 | 5.7 | 7 | 8.4 | 6.86 | 5.7 | 8.3 | 5.676 | 6.5 | 7.595 | 5.871 | 6.96 | 6.45 | 6.2 | 6.39 | 7 | 6.726 | 5.4 | 6.24 | 15.81 | 6.735 | 5.47 | 7.2 | 5.7 | 4.7 | 6.19 | 5.9 | 3.7 | 7.84 | 6.5 | 7.2 | 5.6879 | 7.15 | 6.83 | 6 | 7.6 | 7.078 | 6.846 | 3.7 | 15.81
7044 | 对焊环松套法兰 | PN6 | 40 | RF | HG/T 20592-2009 | S31603(022Cr17Ni12Mo2) | NB/T 47010 |  | 1.5 | 0.1 |  | 0 | 8.85 | 8.67 | 9.577 | 10.3 | 9.9 | 10.2 | 10.7 | 7.076 | 9.4 | 8.933 | 10.1 | 10.1 | 8.123 | 10.476 | 16.6961 | 8.2 | 17.758 | 8.55 | 10.5 | 12.6 | 10.19 | 8.55 | 12.2 | 8.513 | 9.75 | 7.595 | 8.806 | 10.44 | 9.675 | 9.3 | 9.585 | 10.5 | 10.089 | 8.1 | 8.78 | 21.5 | 10.394 | 8.102 | 10.8 | 8.55 | 7.1 | 9.28 | 8.85 | 4.4 | 11.76 | 9.75 | 10.8 | 8.5309 | 9.945 | 10.245 | 7.4 | 8.1 | 10.616 | 10.165 | 4.4 | 21.5
7045 | 对焊环松套法兰 | PN6 | 50 | RF | HG/T 20592-2009 | S31603(022Cr17Ni12Mo2) | NB/T 47010 |  | 1.5 | 0.1 |  | 0 | 8.85 | 8.67 | 10.896 | 10.3 | 9.9 | 10.2 | 10.7 | 7.808 | 9.4 | 8.933 | 10.1 | 10.1 | 8.123 | 10.476 | 16.6961 | 8.2 | 15.856 | 8.55 | 10.5 | 12.6 | 10.4 | 8.55 | 12.2 | 8.513 | 9.75 | 10.094 | 8.806 | 10.44 | 9.675 | 9.3 | 9.585 | 10.5 | 10.089 | 8.1 | 8.87 | 20.5 | 10.609 | 8.001 | 10.8 | 8.55 | 7.1 | 9.28 | 8.85 | 4.7 | 11.592 | 9.75 | 10.8 | 8.5309 | 9.945 | 10.245 | 8.8 | 8.9 | 10.616 | 10.376 | 4.7 | 20.5
7046 | 对焊环松套法兰 | PN6 | 65 | RF | HG/T 20592-2009 | S31603(022Cr17Ni12Mo2) | NB/T 47010 |  | 2 | 0.1 |  | 0 | 11.6 | 11.56 | 12.825 | 12.1 | 11.9 | 15.9 | 13.2 | 9.76 | 12.5 | 11.662 | 13.5 | 13.5 | 10.83 | 12.61 | 22.2614 | 10.9 | 21.141 | 9.5 | 14 | 15.3 | 13.72 | 11.4 | 14.3 | 11.351 | 13 | 15.092 | 11.741 | 13.919 | 12.9 | 12.4 | 12.78 | 14 | 12.526 | 10.8 | 9.5 | 30 | 13.521 | 10.534 | 14.4 | 11.4 | 9.4 | 11.93 | 11.8 | 6.1 | 15.456 | 13 | 11.2 | 11.3748 | 12.74 | 13.66 | 10.3 | 10.9 | 12.779 | 13.69 | 6.1 | 30
7047 | 对焊环松套法兰 | PN6 | 80 | RF | HG/T 20592-2009 | S31603(022Cr17Ni12Mo2) | NB/T 47010 |  | 3 | 0.1 |  | 0 | 17.4 | 17.34 | 13.466 | 18.1 | 16.4 | 21.7 | 19.8 | 15.616 | 18.8 | 16.663 | 19.6 | 20.3 | 14.82 | 18.915 | 23.7212 | 15.5 | 31.712 | 17.1 | 21 | 23 | 20.08 | 17.1 | 21.5 | 15.533 | 19.5 | 15.092 | 17.612 | 20.879 | 19.35 | 17.751 | 17.971 | 21 | 18.79 | 14.7 | 17.47 | 14.306 | 20.49 | 14.679 | 18 | 17.1 | 14.1 | 17.89 | 17.7 | 9.5 | 23.184 | 19.5 | 16.8 | 15.5656 | 19.11 | 19.47 | 13.2 | 16.3 | 19.169 | 20.039 | 9.5 | 31.712
7048 | 对焊环松套法兰 | PN6 | 100 | RF | HG/T 20592-2009 | S31603(022Cr17Ni12Mo2) | NB/T 47010 |  | 3 | 0.1 |  | 0 | 17.4 | 17.34 | 23.902 | 18.1 | 16.3 | 29.6 | 19.8 | 17.08 | 17.5 | 16.663 | 19.6 | 17.1 | 14.82 | 18.915 | 23.7212 | 15 | 29.597 | 15.675 | 19.2 | 23 | 19.93 | 15.6 | 21.5 | 15.533 | 19.5 | 20.09 | 17.313 | 20.879 | 19.35 | 17.751 | 17.971 | 19.5 | 18.79 | 14.7 | 17.47 | 14.617 | 20.037 | 14.679 | 18 | 17.1 | 14.1 | 17.89 | 17.7 | 11 | 21.168 | 19.5 | 16.8 | 15.5656 | 19.11 | 19.47 | 15.7 | 16.3 | 19.169 | 19.886 | 11 | 29.6
7049 | 对焊环松套法兰 | PN6 | 125 | RF | HG/T 20592-2009 | S31603(022Cr17Ni12Mo2) | NB/T 47010 |  | 4 | 0.1 |  | 0 | 23.2 | 23.12 | 32.167 | 24.1 | 21.7 | 47.6 | 26.4 | 22.814 | 23.3 | 22.217 | 26.2 | 22.8 | 19.76 | 25.22 | 31.6282 | 20.1 | 39.463 | 19 | 25.6 | 30.7 | 25.87 | 20.8 | 28.7 | 20.711 | 26 | 22.589 | 23.084 | 27.839 | 25.8 | 23.668 | 23.962 | 26 | 25.053 | 19.6 | 23.3 | 18.971 | 20.037 | 19.572 | 24 | 22.8 | 18.8 | 23.85 | 23.6 | 14 | 28.224 | 26 | 22.4 | 20.7545 | 25.48 | 25.96 | 20.6 | 21.7 | 25.558 | 25.819 | 14 | 47.6
7050 | 对焊环松套法兰 | PN6 | 150 | RF | HG/T 20592-2009 | S31603(022Cr17Ni12Mo2) | NB/T 47010 |  | 4.5 | 0.1 |  | 0 | 26.1 | 26.01 | 37.426 | 27.1 | 24.4 | 63.6 | 29.7 | 25.01 | 26.2 | 25.678 | 29.5 | 25.7 | 22.23 | 28.373 | 35.5817 | 22.6 | 44.396 | 23.513 | 28.8 | 34.5 | 30.06 | 23.4 | 32.3 | 23.3 | 29.25 | 32.585 | 25.97 | 25.009 | 29.025 | 26.627 | 26.957 | 29.25 | 28.184 | 22.05 | 26.22 | 19.593 | 32.542 | 22.019 | 27 | 25.65 | 21.2 | 26.83 | 26.55 | 16.6 | 31.752 | 29.25 | 25.2 | 23.3489 | 28.665 | 29.205 | 23.6 | 24.5 | 28.753 | 29.998 | 16.6 | 63.6
7051 | 对焊环松套法兰 | PN6 | 200 | RF | HG/T 20592-2009 | S31603(022Cr17Ni12Mo2) | NB/T 47010 |  | 6.5 | 0.1 |  | 0 | 37.7 | 37.57 | 54.895 | 39.3 | 35.3 | 78.7 | 42.9 | 35.99 | 37.8 | 30.927 | 42.6 | 37.1 | 32.11 | 40.983 | 51.3959 | 32.6 | 53.592 | 33.963 | 41.6 | 49.8 | 43.35 | 33.8 | 46.6 | 33.655 | 42.25 | 42.581 | 37.512 | 36.124 | 41.925 | 38.461 | 38.938 | 42.25 | 40.711 | 31.85 | 37.87 | 15.861 | 44.786 | 31.805 | 39 | 37.05 | 30.6 | 36.56 | 38.35 | 22.5 | 45.864 | 42.25 | 36.4 | 33.7257 | 43.94 | 42.185 | 31.5 | 35.3 | 41.532 | 43.266 | 15.861 | 78.7
7052 | 对焊环松套法兰 | PN6 | 250 | RF | HG/T 20592-2009 | S31603(022Cr17Ni12Mo2) | NB/T 47010 |  | 8.5 | 0.1 |  | 0 | 49.3 | 49.13 | 57.64 | 51.4 | 46.1 | 97.2 | 56.1 | 46.482 | 49.4 | 40.443 | 54.8 | 48.5 | 41.99 | 53.593 | 67.21 | 42.6 | 70.082 | 44.413 | 54.4 | 65.2 | 54.57 | 44.2 | 61 | 44.011 | 55.25 | 57.575 | 47.362 | 47.239 | 54.23 | 50.295 | 50.07 | 55.25 | 53.237 | 41.65 | 49.52 | 16.172 | 57.655 | 41.591 | 51 | 48.45 | 40 | 47.81 | 50.15 | 32.1 | 59.976 | 55.25 | 47.6 | 44.1034 | 57.46 | 54.145 | 45.2 | 46.2 | 54.311 | 54.455 | 16.172 | 97.2
7053 | 对焊环松套法兰 | PN6 | 300 | RF | HG/T 20592-2009 | S31603(022Cr17Ni12Mo2) | NB/T 47010 |  | 11.5 | 0.1 |  | 0 | 66.7 | 66.47 | 60.522 | 69.5 | 64 | 130.3 | 75.9 | 61.854 | 66.9 | 54.717 | 74.1 | 65.6 | 56.81 | 72.508 | 90.9311 | 57.7 | 94.817 | 60.088 | 73.6 | 88.1 | 73.82 | 59.8 | 82.5 | 59.544 | 74.75 | 80.066 | 64.078 | 63.912 | 73.37 | 68.046 | 67.741 | 74.75 | 72.026 | 56.35 | 66.99 | 19 | 77.628 | 56.27 | 69 | 65.55 | 54.1 | 64.69 | 67.85 | 42.9 | 81.144 | 74.75 | 64.4 | 59.669 | 77.74 | 73.255 | 60.2 | 62.4 | 73.479 | 73.673 | 19 | 130.3
7054 | 对焊环松套法兰 | PN6 | 350 | RF | HG/T 20592-2009 | S31603(022Cr17Ni12Mo2) | NB/T 47010 |  | 16 | 0.1 |  | 0 | 92.8 | 92.48 | 63.548 | 96.7 | 89 | 192.2 | 105.6 | 88.084 | 93.1 | 76.128 | 103.1 | 91.2 | 79.04 | 100.88 | 126.5129 | 80.2 | 131.92 | 76 | 102.4 | 122.6 | 102.7 | 88 | 114.8 | 82.843 | 104 | 95.06 | 89.152 | 84.968 | 102.08 | 94.672 | 94.249 | 104 | 100.211 | 78.4 | 93.15 | 22 | 108.004 | 79.52 | 96 | 91.2 | 75.3 | 90 | 94.4 | 52 | 112.896 | 104 | 89.6 | 83.017 | 108.16 | 101.92 | 101.5 | 86.8 | 102.232 | 102.494 | 22 | 192.2
7055 | 对焊环松套法兰 | PN6 | 400 | RF | HG/T 20592-2009 | S31603(022Cr17Ni12Mo2) | NB/T 47010 |  | 19 | 0.1 |  | 0 | 110.2 | 109.82 | 66.725 | 114.8 | 105.7 | 221.7 | 125.4 | 103.944 | 110.5 | 90.403 | 122.5 | 108.3 | 93.86 | 119.795 | 150.234 | 95.3 | 150.853 | 90.25 | 121.6 | 145.6 | 121.96 | 104.5 | 136.3 | 98.377 | 123.5 | 117.551 | 105.868 | 100.9 | 121.22 | 112.423 | 111.921 | 123.5 | 119 | 93.1 | 110.66 | 20.5 | 128.255 | 94.611 | 114 | 108.3 | 89.4 | 106.88 | 112.1 | 62.4 | 134.064 | 123.5 | 106.4 | 98.5836 | 128.44 | 121.03 | 119.2 | 103.1 | 121.401 | 121.712 | 20.5 | 221.7
7056 | 对焊环松套法兰 | PN6 | 450 | RF | HG/T 20592-2009 | S31603(022Cr17Ni12Mo2) | NB/T 47010 |  | 23.5 | 0.1 |  | 0 | 136.3 | 135.83 | 70.062 | 143 | 130.8 | 262.6 | 155.1 | 128.954 | 136.7 | 111.814 | 151.5 | 134 | 116.09 | 148.168 | 185.8158 | 121.2 | 186.581 | 111.625 | 150.4 | 180.1 | 149.47 | 129.25 | 168.6 | 121.676 | 152.75 | 127.547 | 130.942 | 118.047 | 149.93 | 136.77 | 138.428 | 152.75 | 147.184 | 115.15 | 136.86 | 14.398 | 158.631 | 117.019 | 141 | 133.95 | 110.5 | 126.9 | 138.65 | 75.4 | 165.816 | 152.75 | 131.6 | 121.9315 | 161.915 | 148.285 | 146.2 | 127.5 | 150.153 | 149.165 | 14.398 | 262.6
7057 | 对焊环松套法兰 | PN6 | 500 | RF | HG/T 20592-2009 | S31603(022Cr17Ni12Mo2) | NB/T 47010 |  | 25.5 | 0.1 |  | 0 | 147.9 | 147.39 | 73.565 | 155.2 | 141.9 | 295.1 | 168.3 | 137.738 | 148.3 | 121.33 | 164.3 | 145.4 | 125.97 | 160.778 | 201.6299 | 131.5 | 202.46 | 121.125 | 163.2 | 195.5 | 162.19 | 140.25 | 182.9 | 132.032 | 165.75 | 167.531 | 142.086 | 128.094 | 162.69 | 148.41 | 150.209 | 165.75 | 159.711 | 124.95 | 148.55 | 14.398 | 172.132 | 126.978 | 153 | 145.35 | 120 | 137.7 | 150.45 | 84.6 | 179.928 | 165.75 | 142.8 | 132.3093 | 175.695 | 160.905 | 204.7 | 138.4 | 162.932 | 161.859 | 14.398 | 295.1
7058 | 对焊环松套法兰 | PN6 | 600 | RF | HG/T 20592-2009 | S31603(022Cr17Ni12Mo2) | NB/T 47010 |  | 33.5 | 0.1 |  | 0 | 194.3 | 193.63 | 77.243 | 203.8 | 186.4 | 388.6 | 221.1 | 181.902 | 194.9 | 159.394 | 215.9 | 191 | 165.49 | 211.218 | 264.8863 | 172.8 | 265.977 | 159.125 | 214.4 | 256.8 | 213.07 | 184.25 | 240.3 | 173.453 | 201 | 170.716 | 186.662 | 168.28 | 213.73 | 194.97 | 197.334 | 217.75 | 209.816 | 164.15 | 195.1 | 15 | 226.134 | 166.814 | 201 | 190.95 | 157.6 | 180.9 | 197.65 | 120.1 | 236.376 | 217.75 | 187.6 | 173.8173 | 230.815 | 211.385 | 209.8 | 181.8 | 214.048 | 212.637 | 15 | 388.6
7059 | 对焊环松套法兰 | PN10 | 10 | RF | HG/T 20592-2009 | S31603(022Cr17Ni12Mo2) | NB/T 47010 |  | 0.5 | 0.1 |  | 0 | 2.95 | 6.8 | 3.322 | 3.4 | 4.1 | 4.3 | 3.6 | 3.66 | 3.1 | 3.189 | 3.6 | 6.8 | 2.708 | 3.492 | 5.5654 | 3.3 | 10.148 | 2.85 | 3.5 | 4.7 | 3.43 | 3.45 | 4.3 | 2.838 | 3.25 | 2.597 | 2.935 | 3.48 | 4.25 | 3.1 | 3.195 | 3.5 | 3.363 | 2.7 | 3.3 | 19.093 | 3.815 | 2.87 | 3.6 | 5.7 | 2.4 | 3.09 | 2.95 | 2 | 3.92 | 3.25 | 3.8 | 2.844 | 3.9 | 3.415 | 3.8 | 6.1 | 3.539 | 3.423 | 2 | 19.093
7060 | 对焊环松套法兰 | PN10 | 15 | RF | HG/T 20592-2009 | S31603(022Cr17Ni12Mo2) | NB/T 47010 |  | 0.5 | 0.1 |  | 0 | 2.95 | 6.8 | 7.019 | 3.4 | 4.2 | 4.5 | 3.6 | 3.904 | 3.1 | 3.189 | 3.6 | 6.8 | 2.708 | 3.492 | 5.5654 | 3.3 | 10.993 | 2.85 | 3.5 | 5 | 3.43 | 3.45 | 4.3 | 2.838 | 3.25 | 5.096 | 2.935 | 3.48 | 4.25 | 3.1 | 3.195 | 3.5 | 3.363 | 2.7 | 4.21 | 19.093 | 4.141 | 2.803 | 3.6 | 5.7 | 2.4 | 3.09 | 2.95 | 2.2 | 3.92 | 3.25 | 3.8 | 2.844 | 3.575 | 3.415 | 4.1 | 6.7 | 3.539 | 3.423 | 2.2 | 19.093
7061 | 对焊环松套法兰 | PN10 | 20 | RF | HG/T 20592-2009 | S31603(022Cr17Ni12Mo2) | NB/T 47010 |  | 1 | 0.1 |  | 0 | 5.9 | 6.8 | 7.107 | 6.8 | 7.7 | 6.7 | 7.1 | 5.246 | 6.3 | 6.378 | 7.3 | 6.8 | 5.415 | 6.984 | 11.1307 | 6.6 | 12.685 | 5.7 | 7 | 9.4 | 6.48 | 6.9 | 8.3 | 5.676 | 6.5 | 5.096 | 5.871 | 6.96 | 6.45 | 6.2 | 6.39 | 7 | 6.726 | 5.4 | 6.29 | 18 | 6.824 | 5.47 | 7.2 | 5.7 | 4.7 | 6.19 | 5.9 | 2.9 | 7.84 | 6.5 | 7.7 | 5.6879 | 7.15 | 6.83 | 5.2 | 7.8 | 7.078 | 6.467 | 2.9 | 18
7062 | 对焊环松套法兰 | PN10 | 25 | RF | HG/T 20592-2009 | S31603(022Cr17Ni12Mo2) | NB/T 47010 |  | 1 | 0.1 |  | 0 | 5.9 | 6.8 | 7.2 | 6.8 | 7.4 | 7.2 | 7.1 | 5.978 | 6.3 | 6.378 | 7.3 | 6.8 | 5.415 | 6.984 | 11.1307 | 6.6 | 12.685 | 5.7 | 7 | 8.4 | 7.09 | 6.9 | 8.3 | 5.676 | 6.5 | 10.094 | 5.871 | 6.96 | 6.45 | 6.2 | 6.39 | 7 | 6.726 | 5.4 | 6.54 | 15.963 | 10.029 | 5.47 | 7.2 | 5.7 | 4.7 | 6.19 | 5.9 | 3.4 | 7.84 | 6.5 | 7.7 | 5.6879 | 7.15 | 6.83 | 5.5 | 8.9 | 7.078 | 7.08 | 3.4 | 15.963
7063 | 对焊环松套法兰 | PN10 | 32 | RF | HG/T 20592-2009 | S31603(022Cr17Ni12Mo2) | NB/T 47010 |  | 2 | 0.1 |  | 0 | 11.8 | 11.56 | 14.077 | 13.7 | 13.2 | 11.9 | 14.2 | 9.516 | 12.5 | 11.911 | 14.5 | 13.5 | 10.83 | 13.968 | 22.2614 | 12.6 | 25.369 | 11.4 | 14 | 16 | 13.72 | 11.4 | 16.2 | 11.351 | 13 | 10.094 | 11.741 | 13.919 | 12.9 | 12.4 | 12.78 | 14 | 13.452 | 10.8 | 12.42 | 15.963 | 10.029 | 10.94 | 14.4 | 11.4 | 9.4 | 12.38 | 11.8 | 5.7 | 15.68 | 13 | 15.3 | 11.3748 | 14.3 | 13.66 | 7.4 | 10 | 14.155 | 13.692 | 5.7 | 25.369
7064 | 对焊环松套法兰 | PN10 | 40 | RF | HG/T 20592-2009 | S31603(022Cr17Ni12Mo2) | NB/T 47010 |  | 2 | 0.1 |  | 0 | 11.8 | 11.56 | 14.4 | 13.7 | 13.1 | 12.3 | 14.2 | 10.858 | 12.5 | 11.911 | 13.5 | 13.5 | 10.83 | 13.968 | 22.2614 | 10.9 | 23.678 | 11.4 | 14 | 16 | 13.33 | 11.4 | 16.2 | 11.351 | 13 | 12.593 | 11.741 | 13.919 | 12.9 | 12.4 | 12.78 | 14 | 13.452 | 10.8 | 12.42 | 16.5 | 13.708 | 10.802 | 14.4 | 11.4 | 9.4 | 12.38 | 11.8 | 6.7 | 15.68 | 13 | 15.3 | 11.3748 | 13.26 | 13.66 | 8.9 | 11.2 | 14.155 | 13.308 | 6.7 | 23.678
7065 | 对焊环松套法兰 | PN10 | 50 | RF | HG/T 20592-2009 | S31603(022Cr17Ni12Mo2) | NB/T 47010 |  | 2.5 | 0.1 |  | 0 | 14.75 | 14.45 | 18 | 17.1 | 16.3 | 14.3 | 17.8 | 13.542 | 15.7 | 14.888 | 16.9 | 16.9 | 13.538 | 17.46 | 27.8268 | 13.6 | 26.426 | 14.25 | 17.5 | 20 | 16.92 | 14.25 | 20.1 | 14.189 | 16.25 | 15.092 | 14.676 | 17.4 | 16.125 | 15.5 | 15.974 | 17.5 | 16.815 | 13.5 | 15.51 | 14.444 | 17.365 | 13.335 | 18 | 14.25 | 11.8 | 15.47 | 14.75 | 8.4 | 19.32 | 16.25 | 19.1 | 14.2188 | 16.575 | 17.075 | 11 | 13.4 | 17.694 | 16.888 | 8.4 | 27.8268
7066 | 对焊环松套法兰 | PN10 | 65 | RF | HG/T 20592-2009 | S31603(022Cr17Ni12Mo2) | NB/T 47010 |  | 3 | 0.1 |  | 0 | 17.4 | 17.34 | 19.5 | 18.1 | 17.7 | 20 | 19.8 | 15.982 | 18.8 | 17.493 | 20.3 | 20.3 | 16.245 | 18.915 | 33.3921 | 16.3 | 31.712 | 14.25 | 21 | 21.9 | 20.58 | 17.1 | 21.5 | 17.027 | 19.5 | 17.591 | 17.612 | 20.879 | 19.35 | 18.6 | 19.169 | 21 | 18.79 | 16.2 | 18.62 | 15 | 20.148 | 15.8 | 21.6 | 17.1 | 14.1 | 17.89 | 17.7 | 10.6 | 23.184 | 19.5 | 17.9 | 17.0628 | 19.11 | 20.49 | 13.8 | 14.9 | 19.169 | 20.538 | 10.6 | 33.3921
7067 | 对焊环松套法兰 | PN10 | 80 | RF | HG/T 20592-2009 | S31603(022Cr17Ni12Mo2) | NB/T 47010 |  | 3.5 | 0.1 |  | 0 | 20.3 | 20.23 | 26.825 | 21.1 | 19.1 | 23.7 | 23.1 | 18.3 | 21.9 | 19.44 | 22.9 | 23.6 | 17.29 | 22.068 | 27.6747 | 18 | 36.997 | 19.95 | 24.5 | 25.6 | 23.28 | 19.95 | 25.1 | 18.122 | 22.75 | 22.589 | 20.547 | 24.359 | 22.575 | 20.71 | 20.966 | 24.5 | 21.921 | 17.15 | 21.28 | 19.154 | 25.953 | 17.126 | 21 | 19.95 | 16.5 | 20.87 | 20.65 | 12 | 27.048 | 22.75 | 20.8 | 18.1601 | 22.295 | 22.715 | 15 | 17.4 | 22.363 | 23.228 | 12 | 36.997
7068 | 对焊环松套法兰 | PN10 | 100 | RF | HG/T 20592-2009 | S31603(022Cr17Ni12Mo2) | NB/T 47010 |  | 4.5 | 0.1 |  | 0 | 26.1 | 26.01 | 30.197 | 27.1 | 24.4 | 35.6 | 29.7 | 22.082 | 26.2 | 24.995 | 29.5 | 25.7 | 22.23 | 28.373 | 35.5817 | 22.6 | 44.396 | 23.513 | 28.8 | 32.9 | 29.11 | 23.4 | 32.3 | 23.3 | 29.25 | 27.587 | 25.97 | 31.319 | 29.025 | 26.627 | 26.957 | 29.25 | 28.184 | 22.05 | 26.78 | 18 | 29.096 | 22.019 | 27 | 25.65 | 21.2 | 26.83 | 26.55 | 14.7 | 31.752 | 29.25 | 26.8 | 23.3489 | 28.665 | 29.205 | 18.7 | 22.4 | 28.753 | 29.047 | 14.7 | 44.396
7069 | 对焊环松套法兰 | PN10 | 125 | RF | HG/T 20592-2009 | S31603(022Cr17Ni12Mo2) | NB/T 47010 |  | 5.5 | 0.1 |  | 0 | 31.9 | 31.79 | 43.732 | 33.1 | 29.8 | 53.6 | 36.3 | 27.328 | 32 | 30.549 | 36 | 31.4 | 27.17 | 34.678 | 43.4888 | 27.6 | 54.262 | 26.125 | 35.2 | 40.2 | 37.01 | 28.6 | 39.5 | 28.477 | 35.75 | 35.084 | 31.741 | 38.279 | 35.475 | 32.544 | 32.947 | 35.75 | 34.447 | 26.95 | 32.73 | 15.386 | 29.096 | 26.912 | 33 | 31.35 | 25.9 | 32.79 | 32.45 | 17.8 | 38.808 | 35.75 | 32.7 | 28.5368 | 35.035 | 35.695 | 23.4 | 27.3 | 35.142 | 36.933 | 15.386 | 54.262
7070 | 对焊环松套法兰 | PN10 | 150 | RF | HG/T 20592-2009 | S31603(022Cr17Ni12Mo2) | NB/T 47010 |  | 7 | 0.1 |  | 0 | 40.6 | 40.46 | 50.26 | 42.1 | 38 | 73.7 | 46.2 | 36.112 | 40.7 | 39.943 | 45.8 | 39.9 | 34.58 | 44.135 | 55.3494 | 35.1 | 69.061 | 36.575 | 44.8 | 51.1 | 45.3 | 36.4 | 50.2 | 36.244 | 45.5 | 45.08 | 40.397 | 38.903 | 45.15 | 41.419 | 41.933 | 45.5 | 43.842 | 34.3 | 40.78 | 16.5 | 47.957 | 34.251 | 42 | 39.9 | 32.9 | 41.74 | 41.3 | 25.2 | 49.392 | 45.5 | 41.7 | 36.3201 | 44.59 | 45.43 | 31.5 | 34.8 | 44.727 | 45.207 | 16.5 | 73.7
7071 | 对焊环松套法兰 | PN10 | 200 | RF | HG/T 20592-2009 | S31603(022Cr17Ni12Mo2) | NB/T 47010 |  | 9 | 0.1 |  | 0 | 52.2 | 52.02 | 74.75 | 54.4 | 48.8 | 88.7 | 59.4 | 46.482 | 52.4 | 42.822 | 58.9 | 51.3 | 44.46 | 56.745 | 71.1635 | 45.1 | 74.205 | 47.025 | 57.6 | 65.7 | 59.51 | 46.8 | 64.6 | 46.599 | 58.5 | 57.575 | 51.939 | 50.018 | 58.05 | 53.253 | 53.914 | 58.5 | 56.369 | 44.1 | 52.43 | 23 | 65.394 | 44.037 | 54 | 51.3 | 42.3 | 50.63 | 53.1 | 30.4 | 63.504 | 58.5 | 53.6 | 46.6969 | 60.84 | 58.41 | 40.4 | 44.7 | 57.506 | 59.385 | 23 | 88.7
7072 | 对焊环松套法兰 | PN10 | 250 | RF | HG/T 20592-2009 | S31603(022Cr17Ni12Mo2) | NB/T 47010 |  | 11.5 | 0.1 |  | 0 | 66.7 | 66.47 | 102.108 | 69.5 | 62.4 | 109.3 | 75.9 | 59.17 | 66.9 | 54.717 | 74.1 | 65.6 | 56.81 | 72.508 | 90.9311 | 57.7 | 94.817 | 60.088 | 73.6 | 84 | 76.35 | 59.8 | 82.5 | 59.544 | 74.75 | 65.072 | 64.078 | 63.912 | 73.37 | 68.046 | 67.741 | 74.75 | 72.026 | 56.35 | 66.99 | 27 | 82.205 | 56.27 | 69 | 65.55 | 54.1 | 64.69 | 67.85 | 42.8 | 81.144 | 74.75 | 68.4 | 59.669 | 77.74 | 73.255 | 54.5 | 57.1 | 73.479 | 76.194 | 27 | 109.3
7073 | 对焊环松套法兰 | PN10 | 300 | RF | HG/T 20592-2009 | S31603(022Cr17Ni12Mo2) | NB/T 47010 |  | 13 | 0.1 |  | 0 | 75.4 | 75.14 | 119.44 | 78.5 | 72.3 | 136.3 | 85.8 | 67.466 | 75.6 | 61.854 | 83.8 | 74.1 | 64.22 | 81.965 | 102.7917 | 65.2 | 107.185 | 67.925 | 83.2 | 94.9 | 83.45 | 67.6 | 93.2 | 67.31 | 84.5 | 97.559 | 72.436 | 72.248 | 82.94 | 76.921 | 76.577 | 84.5 | 81.421 | 63.7 | 75.73 | 23 | 95.104 | 63.609 | 78 | 74.1 | 61.2 | 73.13 | 76.7 | 54.9 | 91.728 | 84.5 | 77.4 | 67.4514 | 87.88 | 82.81 | 153.1 | 64.5 | 83.064 | 83.277 | 23 | 153.1
7074 | 对焊环松套法兰 | PN10 | 350 | RF | HG/T 20592-2009 | S31603(022Cr17Ni12Mo2) | NB/T 47010 |  | 19.5 | 0.1 |  | 0 | 113.1 | 112.71 | 161.796 | 117.8 | 108.5 | 206.2 | 128.7 | 99.186 | 113.4 | 92.782 | 125.7 | 111.2 | 96.33 | 122.948 | 154.1876 | 97.8 | 160.777 | 92.625 | 124.8 | 142.4 | 125.18 | 107.25 | 139.9 | 100.965 | 126.75 | 132.545 | 108.654 | 103.555 | 124.41 | 115.382 | 114.866 | 126.75 | 122.132 | 95.55 | 113.59 | 14.536 | 149.311 | 96.915 | 117 | 111.15 | 91.7 | 109.69 | 115.05 | 66.2 | 137.592 | 126.75 | 116 | 101.177 | 131.82 | 124.215 | 112.8 | 96.8 | 124.595 | 124.92 | 14.536 | 206.2
7075 | 对焊环松套法兰 | PN10 | 400 | RF | HG/T 20592-2009 | S31603(022Cr17Ni12Mo2) | NB/T 47010 |  | 26.5 | 0.1 |  | 0 | 153.7 | 153.17 | 193.886 | 160.1 | 147.4 | 251.9 | 174.9 | 138.226 | 154.2 | 126.088 | 170.8 | 151.1 | 130.91 | 167.083 | 209.537 | 132.9 | 210.4 | 125.875 | 169.6 | 193.5 | 170.11 | 145.75 | 190.1 | 137.209 | 172.25 | 162.533 | 147.658 | 140.729 | 169.07 | 156.801 | 156.1 | 172.25 | 165.974 | 129.85 | 154.38 | 14.536 | 185.527 | 131.957 | 159 | 151.05 | 124.7 | 149.06 | 156.35 | 85.5 | 186.984 | 172.25 | 157.7 | 137.4971 | 179.14 | 168.805 | 151.4 | 131.5 | 169.322 | 169.761 | 14.536 | 251.9
7076 | 对焊环松套法兰 | PN10 | 450 | RF | HG/T 20592-2009 | S31603(022Cr17Ni12Mo2) | NB/T 47010 |  | 32.5 | 0.1 |  | 0 | 188.5 | 187.85 | 223.307 | 197.7 | 180.8 | 298.8 | 214.5 | 168.482 | 189.1 | 154.636 | 209.5 | 185.3 | 160.55 | 204.913 | 256.9793 | 167.6 | 258.038 | 154.375 | 208 | 237.3 | 206.71 | 178.75 | 233.1 | 168.276 | 195 | 195.02 | 181.09 | 163.256 | 207.35 | 189.15 | 191.443 | 211.25 | 203.553 | 159.25 | 189.32 | 14.536 | 185.527 | 161.834 | 195 | 185.25 | 152.9 | 175.5 | 191.75 | 97.7 | 229.32 | 211.25 | 193.4 | 168.6294 | 223.925 | 205.075 | 184 | 161.2 | 207.659 | 206.29 | 14.536 | 298.8
7077 | 对焊环松套法兰 | PN10 | 500 | RF | HG/T 20592-2009 | S31603(022Cr17Ni12Mo2) | NB/T 47010 |  | 39 | 0.1 |  | 0 | 226.2 | 225.42 | 260.506 | 237.3 | 217 | 349.5 | 257.4 | 201.422 | 226.9 | 185.563 | 251.4 | 222.3 | 192.66 | 245.895 | 308.3751 | 201.1 | 309.645 | 185.25 | 249.6 | 284.7 | 248.05 | 214.5 | 279.7 | 201.931 | 234 | 262.493 | 217.308 | 195.907 | 248.82 | 226.98 | 229.732 | 253.5 | 244.264 | 191.1 | 227.19 | 20 | 252.266 | 194.201 | 234 | 222.3 | 183.5 | 210.6 | 230.1 | 123.8 | 275.184 | 253.5 | 232.1 | 202.3551 | 268.71 | 246.09 | 220.2 | 193.5 | 249.191 | 247.542 | 20 | 349.5
7078 | 对焊环松套法兰 | PN10 | 600 | RF | HG/T 20592-2009 | S31603(022Cr17Ni12Mo2) | NB/T 47010 |  | 52.5 | 0.1 |  | 0 | 304.5 | 303.45 | 366.227 | 319.4 | 292.1 | 465.1 | 346.5 | 272.914 | 305.4 | 249.796 | 338.4 | 299.3 | 259.35 | 331.013 | 415.1204 | 270.7 | 416.83 | 249.375 | 336 | 383.3 | 333.92 | 288.75 | 376.6 | 271.83 | 315 | 267.54 | 292.53 | 263.722 | 334.95 | 305.55 | 309.254 | 341.25 | 328.816 | 257.25 | 305.84 | 16 | 339.589 | 261.425 | 315 | 299.25 | 247 | 283.5 | 309.75 | 178.5 | 370.44 | 341.25 | 312.4 | 272.4008 | 361.725 | 331.275 | 301 | 260.4 | 335.449 | 333.234 | 16 | 465.1
7079 | 对焊环松套法兰 | PN16 | 10 | RF | HG/T 20592-2009 | S31603(022Cr17Ni12Mo2) | NB/T 47010 |  | 0.5 | 0.1 |  | 0 | 2.95 | 6.8 | 3.973 | 3.4 | 4.1 | 5.5 | 3.6 | 4.148 | 3.1 | 3.189 | 3.6 | 6.8 | 2.708 | 3.492 | 5.3525 | 3.3 | 10.148 | 2.85 | 3.5 | 4.7 | 3.73 | 3.45 | 4.3 | 2.838 | 3.25 | 2.597 | 2.935 | 3.48 | 4.25 | 3.1 | 3.195 | 3.5 | 3.363 | 2.7 | 3.35 | 19.276 | 3.757 | 2.87 | 3.6 | 5.7 | 2.4 | 3.09 | 2.95 | 2 | 3.92 | 3.25 | 3.8 | 2.844 | 3.9 | 3.415 | 3.8 | 6.1 | 3.539 | 3.724 | 2 | 19.276
7080 | 对焊环松套法兰 | PN16 | 15 | RF | HG/T 20592-2009 | S31603(022Cr17Ni12Mo2) | NB/T 47010 |  | 0.5 | 0.1 |  | 0 | 2.95 | 6.8 | 7.033 | 3.4 | 4.2 | 5.9 | 3.6 | 4.27 | 3.1 | 3.189 | 3.6 | 6.8 | 2.708 | 3.492 | 5.3525 | 3.3 | 10.993 | 2.85 | 3.5 | 5 | 3.98 | 3.45 | 4.3 | 2.838 | 3.25 | 5.096 | 2.935 | 3.48 | 4.25 | 3.1 | 3.195 | 3.5 | 3.363 | 2.7 | 4.26 | 19.276 | 4.096 | 2.803 | 3.6 | 5.7 | 2.4 | 3.09 | 2.95 | 2.2 | 3.92 | 3.25 | 3.8 | 2.844 | 3.575 | 3.415 | 4.1 | 6.7 | 3.539 | 3.971 | 2.2 | 19.276
7081 | 对焊环松套法兰 | PN16 | 20 | RF | HG/T 20592-2009 | S31603(022Cr17Ni12Mo2) | NB/T 47010 |  | 1 | 0.1 |  | 0 | 5.9 | 6.8 | 7.133 | 6.8 | 7.7 | 8.2 | 7.1 | 5.612 | 6.3 | 6.378 | 7.3 | 6.8 | 5.415 | 6.984 | 10.7049 | 6.6 | 12.685 | 5.7 | 7 | 9.4 | 6.76 | 6.9 | 8.3 | 5.676 | 6.5 | 5.096 | 5.871 | 6.96 | 6.45 | 6.2 | 6.39 | 7 | 6.726 | 5.4 | 6.28 | 19.276 | 6.836 | 5.47 | 7.2 | 5.7 | 4.7 | 6.19 | 5.9 | 2.9 | 7.84 | 6.5 | 7.7 | 5.6879 | 7.15 | 6.83 | 5.2 | 7.8 | 7.078 | 6.751 | 2.9 | 19.276
7082 | 对焊环松套法兰 | PN16 | 25 | RF | HG/T 20592-2009 | S31603(022Cr17Ni12Mo2) | NB/T 47010 |  | 1 | 0.1 |  | 0 | 5.9 | 6.8 | 7.393 | 6.8 | 7.4 | 8.9 | 7.1 | 6.466 | 6.3 | 6.378 | 7.3 | 6.8 | 5.415 | 6.984 | 10.7049 | 6.6 | 12.685 | 5.7 | 7 | 8.4 | 6.94 | 6.9 | 8.3 | 5.676 | 6.5 | 10.094 | 5.871 | 6.96 | 6.45 | 6.2 | 6.39 | 7 | 6.726 | 5.4 | 6.33 | 23 | 10.03 | 5.47 | 7.2 | 5.7 | 4.7 | 6.19 | 5.9 | 3.4 | 7.84 | 6.5 | 7.7 | 5.6879 | 7.15 | 6.83 | 5.5 | 8.9 | 7.078 | 6.93 | 3.4 | 23
7083 | 对焊环松套法兰 | PN16 | 32 | RF | HG/T 20592-2009 | S31603(022Cr17Ni12Mo2) | NB/T 47010 |  | 2 | 0.1 |  | 0 | 11.8 | 11.56 | 14.179 | 13.7 | 13.2 | 13.8 | 14.2 | 10.248 | 12.5 | 11.911 | 14.5 | 13.5 | 10.83 | 13.968 | 21.4099 | 12.6 | 25.369 | 11.4 | 14 | 16 | 13.3 | 11.4 | 16.2 | 11.351 | 13 | 10.094 | 11.741 | 13.919 | 12.9 | 12.4 | 12.78 | 14 | 13.452 | 10.8 | 12.16 | 19 | 13.504 | 10.94 | 14.4 | 11.4 | 9.4 | 12.38 | 11.8 | 5.7 | 15.68 | 13 | 15.3 | 11.3748 | 14.3 | 13.66 | 7.4 | 10 | 14.155 | 13.277 | 5.7 | 25.369
7084 | 对焊环松套法兰 | PN16 | 40 | RF | HG/T 20592-2009 | S31603(022Cr17Ni12Mo2) | NB/T 47010 |  | 2 | 0.1 |  | 0 | 11.8 | 11.56 | 14.435 | 13.7 | 13.1 | 14.4 | 14.2 | 11.59 | 12.5 | 11.911 | 13.5 | 13.5 | 10.83 | 13.968 | 21.4099 | 10.9 | 23.678 | 11.4 | 14 | 16 | 13.49 | 11.4 | 16.2 | 11.351 | 13 | 12.593 | 11.741 | 13.919 | 12.9 | 12.4 | 12.78 | 14 | 13.452 | 10.8 | 12.66 | 16.116 | 14.253 | 10.802 | 14.4 | 11.4 | 9.4 | 12.38 | 11.8 | 6.7 | 15.68 | 13 | 15.3 | 11.3748 | 13.26 | 13.66 | 8.6 | 11.2 | 14.155 | 13.461 | 6.7 | 23.678
7085 | 对焊环松套法兰 | PN16 | 50 | RF | HG/T 20592-2009 | S31603(022Cr17Ni12Mo2) | NB/T 47010 |  | 2.5 | 0.1 |  | 0 | 14.75 | 14.45 | 18.241 | 17.1 | 16.3 | 16.4 | 17.8 | 14.274 | 15.7 | 14.888 | 16.9 | 16.9 | 13.538 | 17.46 | 26.7623 | 13.6 | 26.426 | 14.25 | 17.5 | 20 | 17.16 | 14.25 | 20.1 | 14.189 | 16.25 | 15.092 | 14.676 | 17.4 | 16.125 | 15.5 | 15.974 | 17.5 | 16.815 | 13.5 | 15.83 | 16.116 | 17.39 | 13.335 | 18 | 14.25 | 11.8 | 15.47 | 14.75 | 8.4 | 19.32 | 16.25 | 19.1 | 14.2188 | 16.575 | 17.075 | 11 | 13.4 | 17.694 | 17.125 | 8.4 | 26.7623
7086 | 对焊环松套法兰 | PN16 | 65 | RF | HG/T 20592-2009 | S31603(022Cr17Ni12Mo2) | NB/T 47010 |  | 3 | 0.1 |  | 0 | 17.4 | 17.34 | 21.12 | 18.1 | 17.7 | 24 | 19.8 | 17.69 | 18.8 | 17.493 | 20.3 | 20.3 | 16.245 | 18.915 | 32.1148 | 16.3 | 31.712 | 14.25 | 21 | 21.9 | 20.49 | 17.1 | 21.5 | 17.027 | 19.5 | 17.591 | 17.612 | 20.879 | 19.35 | 18.6 | 19.169 | 21 | 18.79 | 16.2 | 18.62 | 16.116 | 20.148 | 15.8 | 21.6 | 17.1 | 14.1 | 17.89 | 17.7 | 10.6 | 23.184 | 19.5 | 17.9 | 17.0628 | 19.11 | 20.49 | 13.8 | 14.9 | 19.169 | 20.444 | 10.6 | 32.1148
7087 | 对焊环松套法兰 | PN16 | 80 | RF | HG/T 20592-2009 | S31603(022Cr17Ni12Mo2) | NB/T 47010 |  | 3.5 | 0.1 |  | 0 | 20.3 | 20.23 | 26.945 | 21.1 | 19.1 | 29 | 23.1 | 19.886 | 21.9 | 19.44 | 22.9 | 23.6 | 17.29 | 22.068 | 27.6747 | 18 | 36.997 | 19.95 | 24.5 | 25.6 | 24.08 | 19.95 | 25.1 | 18.122 | 22.75 | 22.589 | 20.547 | 24.359 | 22.575 | 20.71 | 20.966 | 24.5 | 21.921 | 17.15 | 20.83 | 21.5 | 25.117 | 17.126 | 21 | 19.95 | 16.5 | 20.87 | 20.65 | 12 | 27.048 | 22.75 | 20.8 | 18.1601 | 22.295 | 22.715 | 15 | 17.4 | 22.363 | 24.035 | 12 | 36.997
7088 | 对焊环松套法兰 | PN16 | 100 | RF | HG/T 20592-2009 | S31603(022Cr17Ni12Mo2) | NB/T 47010 |  | 4.5 | 0.1 |  | 0 | 26.1 | 26.01 | 30.355 | 27.1 | 24.4 | 44.4 | 29.7 | 23.912 | 26.2 | 24.995 | 29.5 | 25.7 | 22.23 | 28.373 | 35.5817 | 22.6 | 44.396 | 23.513 | 28.8 | 32.9 | 29.5 | 23.4 | 32.3 | 23.3 | 29.25 | 27.587 | 25.97 | 31.319 | 29.025 | 26.627 | 26.957 | 29.25 | 28.184 | 22.05 | 26.21 | 17.5 | 29.564 | 22.019 | 27 | 25.65 | 21.2 | 26.83 | 26.55 | 14.7 | 31.752 | 29.25 | 26.8 | 23.3489 | 28.665 | 29.205 | 18.9 | 22.4 | 28.753 | 29.441 | 14.7 | 44.4
7089 | 对焊环松套法兰 | PN16 | 125 | RF | HG/T 20592-2009 | S31603(022Cr17Ni12Mo2) | NB/T 47010 |  | 5.5 | 0.1 |  | 0 | 31.9 | 31.79 | 43.413 | 33.1 | 29.8 | 69.4 | 36.3 | 29.158 | 32 | 30.549 | 36 | 31.4 | 27.17 | 34.678 | 43.4888 | 27.6 | 54.262 | 26.125 | 35.2 | 40.2 | 37.19 | 28.6 | 39.5 | 28.477 | 35.75 | 35.084 | 31.741 | 38.279 | 35.475 | 32.544 | 32.947 | 35.75 | 34.447 | 26.95 | 32.05 | 14.899 | 29.564 | 26.912 | 33 | 31.35 | 25.9 | 32.79 | 32.45 | 17.8 | 38.808 | 35.75 | 32.7 | 28.5368 | 35.035 | 35.695 | 23.4 | 27.3 | 35.142 | 37.113 | 14.899 | 69.4
7090 | 对焊环松套法兰 | PN16 | 150 | RF | HG/T 20592-2009 | S31603(022Cr17Ni12Mo2) | NB/T 47010 |  | 7 | 0.1 |  | 0 | 40.6 | 40.46 | 50.877 | 42.1 | 38 | 98.2 | 46.2 | 39.04 | 40.7 | 39.943 | 45.8 | 39.9 | 34.58 | 44.135 | 55.3494 | 35.1 | 69.061 | 36.575 | 44.8 | 51.1 | 45.3 | 36.4 | 50.2 | 36.244 | 45.5 | 47.579 | 40.397 | 38.903 | 45.15 | 41.419 | 41.933 | 45.5 | 43.842 | 34.3 | 40.77 | 19 | 48.228 | 34.251 | 42 | 39.9 | 32.9 | 41.74 | 41.3 | 25.2 | 49.392 | 45.5 | 41.7 | 36.3201 | 44.59 | 45.43 | 31.5 | 34.8 | 44.727 | 45.207 | 19 | 98.2
7091 | 对焊环松套法兰 | PN16 | 200 | RF | HG/T 20592-2009 | S31603(022Cr17Ni12Mo2) | NB/T 47010 |  | 9.5 | 0.1 |  | 0 | 55.1 | 54.91 | 72.831 | 57.4 | 51.5 | 117 | 62.7 | 53.558 | 55.3 | 45.201 | 62.2 | 54.2 | 46.93 | 59.898 | 75.117 | 47.6 | 78.327 | 49.638 | 60.8 | 69.4 | 62.48 | 49.4 | 68.1 | 49.188 | 61.75 | 70.07 | 54.825 | 52.797 | 61.275 | 56.212 | 56.909 | 61.75 | 59.5 | 46.55 | 55.34 | 19.971 | 62.593 | 46.484 | 57 | 54.15 | 44.7 | 53.44 | 56.05 | 32.5 | 67.032 | 61.75 | 56.5 | 49.2913 | 64.22 | 61.655 | 42.1 | 47.2 | 60.7 | 62.35 | 19.971 | 117
7092 | 对焊环松套法兰 | PN16 | 250 | RF | HG/T 20592-2009 | S31603(022Cr17Ni12Mo2) | NB/T 47010 |  | 14 | 0.1 |  | 0 | 81.2 | 80.92 | 109.003 | 84.6 | 75.9 | 150.9 | 92.4 | 76.738 | 81.4 | 66.612 | 90.2 | 79.8 | 69.16 | 88.27 | 110.6988 | 70.2 | 115.43 | 73.15 | 89.6 | 102.2 | 89.91 | 72.8 | 100.4 | 72.488 | 91 | 92.561 | 78.008 | 77.805 | 89.32 | 82.838 | 82.468 | 91 | 87.684 | 68.6 | 81.55 | 22 | 88.253 | 68.502 | 84 | 79.8 | 65.9 | 78.75 | 82.6 | 50 | 98.784 | 91 | 83.3 | 72.6402 | 94.64 | 89.18 | 63.3 | 69.5 | 89.453 | 89.724 | 22 | 150.9
7093 | 对焊环松套法兰 | PN16 | 300 | RF | HG/T 20592-2009 | S31603(022Cr17Ni12Mo2) | NB/T 47010 |  | 18.5 | 0.1 |  | 0 | 107.3 | 106.93 | 146.065 | 111.8 | 102.9 | 200.5 | 122.1 | 100.284 | 107.6 | 88.024 | 119.2 | 105.5 | 91.39 | 116.643 | 146.2805 | 92.8 | 152.532 | 96.663 | 118.4 | 135.1 | 118.73 | 96.2 | 132.7 | 95.788 | 120.25 | 137.543 | 103.082 | 102.814 | 118.03 | 109.465 | 108.975 | 120.25 | 115.869 | 90.65 | 107.74 | 16.484 | 114.333 | 90.521 | 111 | 105.45 | 87 | 104.06 | 109.15 | 67.8 | 130.536 | 120.25 | 110.1 | 95.9892 | 125.06 | 117.845 | 86.7 | 91.8 | 118.206 | 118.491 | 16.484 | 200.5
7094 | 对焊环松套法兰 | PN16 | 350 | RF | HG/T 20592-2009 | S31603(022Cr17Ni12Mo2) | NB/T 47010 |  | 27.5 | 0.1 |  | 0 | 159.5 | 158.95 | 211.745 | 166.1 | 153 | 303.2 | 181.5 | 149.45 | 160 | 130.846 | 177.2 | 156.8 | 135.85 | 173.388 | 217.444 | 137.9 | 226.737 | 130.625 | 176 | 200.8 | 176.53 | 151.25 | 197.3 | 142.387 | 178.75 | 175.028 | 153.23 | 146.039 | 175.45 | 162.718 | 161.99 | 178.75 | 172.237 | 134.75 | 163.68 | 20.5 | 176.887 | 136.675 | 165 | 156.75 | 129.4 | 154.69 | 162.25 | 88.5 | 194.04 | 178.75 | 163.6 | 142.686 | 185.9 | 175.175 | 154.1 | 136.4 | 175.711 | 176.167 | 20.5 | 303.2
7095 | 对焊环松套法兰 | PN16 | 400 | RF | HG/T 20592-2009 | S31603(022Cr17Ni12Mo2) | NB/T 47010 |  | 35 | 0.1 |  | 0 | 203 | 202.3 | 264.371 | 211.4 | 194.7 | 358.8 | 231 | 193.248 | 203.6 | 166.531 | 225.6 | 199.5 | 172.9 | 220.675 | 276.7469 | 175.5 | 277.887 | 166.25 | 224 | 255.5 | 224.67 | 192.5 | 251 | 181.22 | 210 | 225.008 | 195.02 | 185.868 | 223.3 | 207.095 | 206.17 | 227.5 | 219.211 | 171.5 | 203.89 | 14.946 | 227.827 | 174.283 | 210 | 199.5 | 164.6 | 196.88 | 206.5 | 115 | 246.96 | 227.5 | 208.3 | 181.6006 | 236.6 | 222.95 | 189.9 | 173.6 | 223.633 | 224.207 | 14.946 | 358.8
7096 | 对焊环松套法兰 | PN16 | 450 | RF | HG/T 20592-2009 | S31603(022Cr17Ni12Mo2) | NB/T 47010 |  | 45 | 0.1 |  | 0 | 261 | 260.1 | 359.436 | 273.8 | 250.4 | 434.9 | 297 | 250.344 | 261.8 | 214.111 | 290 | 256.5 | 222.3 | 283.725 | 355.8175 | 232.1 | 357.283 | 213.75 | 288 | 328.5 | 286.21 | 247.5 | 322.8 | 232.997 | 270 | 324.968 | 250.74 | 226.047 | 287.1 | 261.9 | 265.075 | 292.5 | 281.843 | 220.5 | 262.15 | 14.628 | 308.561 | 224.078 | 270 | 256.5 | 211.7 | 243 | 265.5 | 145 | 317.52 | 292.5 | 267.8 | 233.4863 | 310.05 | 283.95 | 242.5 | 223.2 | 287.528 | 285.625 | 14.628 | 434.9
7097 | 对焊环松套法兰 | PN16 | 500 | RF | HG/T 20592-2009 | S31603(022Cr17Ni12Mo2) | NB/T 47010 |  | 65 | 0.1 |  | 0 | 377 | 375.7 | 486.193 | 395.5 | 361.7 | 550.4 | 429 | 346.236 | 378.1 | 309.272 | 418.9 | 370.5 | 321.1 | 409.825 | 513.9586 | 335.2 | 516.075 | 308.75 | 416 | 474.5 | 413.41 | 357.5 | 466.2 | 336.551 | 390 | 469.91 | 362.18 | 326.512 | 414.7 | 378.3 | 382.886 | 422.5 | 407.106 | 318.5 | 378.65 | 14.628 | 427.297 | 323.669 | 390 | 370.5 | 305.8 | 351 | 383.5 | 204.7 | 458.64 | 422.5 | 386.8 | 337.2578 | 447.85 | 410.15 | 337.1 | 322.4 | 415.318 | 412.569 | 14.628 | 550.4
7098 | 对焊环松套法兰 | PN16 | 600 | RF | HG/T 20592-2009 | S31603(022Cr17Ni12Mo2) | NB/T 47010 |  | 94 | 0.1 |  | 0 | 545.2 | 543.32 | 563.488 | 571.9 | 523 | 759.9 | 620.4 | 515.816 | 546.8 | 447.255 | 605.8 | 535.8 | 464.36 | 592.67 | 743.2632 | 484.8 | 746.324 | 446.5 | 601.6 | 686.2 | 597.86 | 517 | 674.2 | 486.705 | 564 | 479.024 | 523.768 | 472.186 | 599.72 | 547.08 | 553.713 | 611 | 588.738 | 460.6 | 547.59 | 14.946 | 617.937 | 468.075 | 564 | 535.8 | 442.2 | 507.6 | 554.6 | 320.3 | 663.264 | 611 | 559.3 | 487.7271 | 647.66 | 593.14 | 507.4 | 466.3 | 600.613 | 596.639 | 14.946 | 759.9
7099 | 对焊环松套法兰 | PN25 | 10 | RF | HG/T 20592-2009 | S31603(022Cr17Ni12Mo2) | NB/T 47010 |  | 0.5 | 0.1 |  | 0 | 2.95 | 6.8 | 3.941 | 3.4 | 4.1 | 5.5 | 3.6 | 4.148 | 3.1 | 3.189 | 3.6 | 6.8 | 2.708 | 3.492 | 5.3525 | 3.3 | 10.148 | 2.85 | 3.5 | 4.7 | 3.43 | 3.45 | 4.3 | 2.838 | 3.25 | 2.597 | 2.935 | 3.48 | 4.25 | 3.1 | 3.195 | 3.5 | 3.363 | 2.7 | 3.16 | 14.946 | 3.727 | 2.87 | 3.6 | 5.7 | 2.4 | 3.09 | 2.95 | 2 | 3.92 | 3.25 | 3.8 | 2.844 | 3.9 | 3.415 | 3.8 | 6.1 | 3.539 | 3.423 | 2 | 14.946
7100 | 对焊环松套法兰 | PN25 | 15 | RF | HG/T 20592-2009 | S31603(022Cr17Ni12Mo2) | NB/T 47010 |  | 0.5 | 0.1 |  | 0 | 2.95 | 6.8 | 7.002 | 3.4 | 4.2 | 5.9 | 3.6 | 4.27 | 3.1 | 3.189 | 3.6 | 6.8 | 2.708 | 3.492 | 5.3525 | 3.3 | 10.993 | 2.85 | 3.5 | 5 | 3.43 | 3.45 | 4.3 | 2.838 | 3.25 | 5.096 | 2.935 | 3.48 | 4.25 | 3.1 | 3.195 | 3.5 | 3.363 | 2.7 | 4.2 | 14.946 | 3.859 | 2.803 | 3.6 | 5.7 | 2.4 | 3.09 | 2.95 | 2.2 | 3.92 | 3.25 | 3.8 | 2.844 | 3.575 | 3.415 | 4.1 | 6.7 | 3.539 | 3.423 | 2.2 | 14.946
7101 | 对焊环松套法兰 | PN25 | 20 | RF | HG/T 20592-2009 | S31603(022Cr17Ni12Mo2) | NB/T 47010 |  | 1 | 0.1 |  | 0 | 5.9 | 6.8 | 7.146 | 6.8 | 7.7 | 8.2 | 7.1 | 5.612 | 6.3 | 6.378 | 7.3 | 6.8 | 5.415 | 6.984 | 10.7049 | 6.6 | 12.685 | 5.7 | 7 | 9.4 | 6.71 | 6.9 | 8.3 | 5.676 | 6.5 | 5.096 | 5.871 | 6.96 | 6.45 | 6.2 | 6.39 | 7 | 6.726 | 5.4 | 6.29 | 14.628 | 6.911 | 5.47 | 7.2 | 5.7 | 4.7 | 6.19 | 5.9 | 2.9 | 7.84 | 6.5 | 7.7 | 5.6879 | 7.15 | 6.83 | 5.2 | 7.8 | 7.078 | 6.693 | 2.9 | 14.628
7102 | 对焊环松套法兰 | PN25 | 25 | RF | HG/T 20592-2009 | S31603(022Cr17Ni12Mo2) | NB/T 47010 |  | 1 | 0.1 |  | 0 | 5.9 | 6.8 | 7.665 | 6.8 | 7.4 | 8.9 | 7.1 | 6.466 | 6.3 | 6.378 | 7.3 | 6.8 | 5.415 | 6.984 | 10.7049 | 6.6 | 12.685 | 5.7 | 7 | 8.4 | 7.17 | 6.9 | 8.3 | 5.676 | 6.5 | 10.094 | 5.871 | 6.96 | 6.45 | 6.2 | 6.39 | 7 | 6.726 | 5.4 | 6.67 | 14.628 | 10 | 5.47 | 7.2 | 5.7 | 4.7 | 6.19 | 5.9 | 3.4 | 7.84 | 6.5 | 7.7 | 5.6879 | 7.15 | 6.83 | 5.5 | 8.9 | 7.078 | 7.159 | 3.4 | 14.628
7103 | 对焊环松套法兰 | PN25 | 32 | RF | HG/T 20592-2009 | S31603(022Cr17Ni12Mo2) | NB/T 47010 |  | 2 | 0.1 |  | 0 | 11.8 | 11.56 | 13.781 | 13.7 | 13.2 | 13.8 | 14.2 | 10.248 | 12.5 | 11.911 | 14.5 | 13.5 | 10.83 | 13.968 | 21.4099 | 12.6 | 25.369 | 11.4 | 14 | 16 | 13.72 | 11.4 | 16.2 | 11.351 | 13 | 10.094 | 11.741 | 13.919 | 12.9 | 12.4 | 12.78 | 14 | 13.452 | 10.8 | 12.16 | 14.628 | 13.456 | 10.94 | 14.4 | 11.4 | 9.4 | 12.38 | 11.8 | 5.7 | 15.68 | 13 | 15.3 | 11.3748 | 14.3 | 13.66 | 7.2 | 10 | 14.155 | 13.692 | 5.7 | 25.369
7104 | 对焊环松套法兰 | PN25 | 40 | RF | HG/T 20592-2009 | S31603(022Cr17Ni12Mo2) | NB/T 47010 |  | 2 | 0.1 |  | 0 | 11.8 | 11.56 | 14.627 | 13.7 | 13.1 | 14.4 | 14.2 | 11.59 | 12.5 | 11.911 | 13.5 | 13.5 | 10.83 | 13.968 | 21.4099 | 10.9 | 23.678 | 11.4 | 14 | 16 | 13.48 | 11.4 | 16.2 | 11.351 | 13 | 12.593 | 11.741 | 13.919 | 12.9 | 12.4 | 12.78 | 14 | 13.452 | 10.8 | 12.66 | 14.628 | 14.067 | 10.802 | 14.4 | 11.4 | 9.4 | 12.38 | 11.8 | 6.7 | 15.68 | 13 | 15.3 | 11.3748 | 13.26 | 13.66 | 10.3 | 11.2 | 14.155 | 13.451 | 6.7 | 23.678
7105 | 对焊环松套法兰 | PN25 | 50 | RF | HG/T 20592-2009 | S31603(022Cr17Ni12Mo2) | NB/T 47010 |  | 2.5 | 0.1 |  | 0 | 14.75 | 14.45 | 21.182 | 17.1 | 16.3 | 16.4 | 17.8 | 15.006 | 15.7 | 14.888 | 16.9 | 16.9 | 13.538 | 17.46 | 26.7623 | 13.6 | 26.426 | 14.25 | 17.5 | 20 | 17.68 | 14.25 | 20.1 | 14.189 | 16.25 | 17.591 | 14.676 | 17.4 | 16.125 | 15.5 | 15.974 | 17.5 | 16.815 | 13.5 | 15.83 | 14.628 | 18.04 | 13.335 | 18 | 14.25 | 11.8 | 15.47 | 14.75 | 8.8 | 19.32 | 16.25 | 19.1 | 14.2188 | 16.575 | 17.075 | 12 | 13.4 | 17.694 | 17.643 | 8.8 | 26.7623
7106 | 对焊环松套法兰 | PN25 | 65 | RF | HG/T 20592-2009 | S31603(022Cr17Ni12Mo2) | NB/T 47010 |  | 3.5 | 0.1 |  | 0 | 20.3 | 20.23 | 27.197 | 21.1 | 20.7 | 26 | 23.1 | 19.398 | 21.9 | 20.409 | 23.6 | 23.6 | 18.953 | 22.068 | 37.4673 | 19.1 | 36.997 | 16.625 | 24.5 | 25.6 | 23.49 | 19.95 | 25.1 | 19.864 | 22.75 | 20.09 | 20.547 | 24.359 | 22.575 | 21.7 | 22.364 | 24.5 | 21.921 | 18.9 | 21.28 | 19 | 25.802 | 18.434 | 25.2 | 19.95 | 16.5 | 20.87 | 20.65 | 11.7 | 27.048 | 22.75 | 20.8 | 19.9057 | 22.295 | 23.905 | 16.9 | 17.4 | 22.363 | 23.444 | 11.7 | 37.4673
7107 | 对焊环松套法兰 | PN25 | 80 | RF | HG/T 20592-2009 | S31603(022Cr17Ni12Mo2) | NB/T 47010 |  | 4 | 0.1 |  | 0 | 23.2 | 23.12 | 33.35 | 24.1 | 21.8 | 31 | 26.4 | 23.912 | 25.1 | 22.217 | 26.2 | 27 | 19.76 | 25.22 | 31.6282 | 20.6 | 42.282 | 22.8 | 28 | 29.2 | 26.6 | 22.8 | 28.7 | 20.711 | 26 | 30.086 | 23.482 | 27.839 | 25.8 | 23.668 | 23.962 | 28 | 25.053 | 19.6 | 23.3 | 19 | 29.773 | 19.572 | 24 | 22.8 | 18.8 | 23.85 | 23.6 | 13.6 | 30.912 | 26 | 23.8 | 20.7545 | 25.48 | 25.96 | 21 | 19.9 | 25.558 | 26.542 | 13.6 | 42.282
7108 | 对焊环松套法兰 | PN25 | 100 | RF | HG/T 20592-2009 | S31603(022Cr17Ni12Mo2) | NB/T 47010 |  | 6 | 0.1 |  | 0 | 34.8 | 34.68 | 43.667 | 36.1 | 32.5 | 50.4 | 39.6 | 33.916 | 34.9 | 33.326 | 39.3 | 34.2 | 29.64 | 37.83 | 47.4423 | 30.1 | 59.195 | 31.35 | 38.4 | 43.8 | 39.24 | 31.2 | 43 | 31.066 | 39 | 40.082 | 34.626 | 41.758 | 38.7 | 35.502 | 35.942 | 39 | 37.579 | 29.4 | 34.96 | 20.034 | 40.036 | 29.358 | 36 | 34.2 | 28.2 | 35.78 | 35.4 | 20.2 | 42.336 | 39 | 35.7 | 31.1312 | 38.22 | 38.94 | 30.3 | 29.8 | 38.337 | 39.155 | 20.034 | 59.195
7109 | 对焊环松套法兰 | PN25 | 125 | RF | HG/T 20592-2009 | S31603(022Cr17Ni12Mo2) | NB/T 47010 |  | 8 | 0.1 |  | 0 | 46.4 | 46.24 | 60.365 | 48.1 | 43.4 | 79.5 | 52.8 | 46.36 | 46.5 | 44.435 | 52.4 | 45.6 | 39.52 | 50.44 | 63.2564 | 40.1 | 78.926 | 38 | 51.2 | 58.4 | 51.74 | 41.6 | 57.4 | 41.422 | 52 | 50.078 | 46.168 | 55.678 | 51.6 | 47.336 | 47.923 | 52 | 50.105 | 39.2 | 46.61 | 19.398 | 40.036 | 39.144 | 48 | 45.6 | 37.6 | 47.7 | 47.2 | 27.4 | 56.448 | 52 | 47.6 | 41.509 | 50.96 | 51.92 | 39 | 39.7 | 51.116 | 51.638 | 19.398 | 79.5
7110 | 对焊环松套法兰 | PN25 | 150 | RF | HG/T 20592-2009 | S31603(022Cr17Ni12Mo2) | NB/T 47010 |  | 10 | 0.1 |  | 0 | 58 | 57.8 | 77.562 | 60.1 | 54.2 | 110.3 | 66 | 57.218 | 58.2 | 57.062 | 65.5 | 57 | 49.4 | 63.05 | 79.0705 | 50.1 | 98.658 | 52.25 | 64 | 73 | 65.55 | 52 | 71.7 | 51.777 | 65 | 70.07 | 57.71 | 55.575 | 64.5 | 59.17 | 59.904 | 65 | 62.632 | 49 | 58.25 | 19.398 | 70.261 | 48.93 | 60 | 57 | 47 | 59.63 | 59 | 35.3 | 70.56 | 65 | 59.5 | 51.8857 | 63.7 | 64.9 | 49.5 | 49.6 | 63.895 | 65.418 | 19.398 | 110.3
7111 | 对焊环松套法兰 | PN25 | 200 | RF | HG/T 20592-2009 | S31603(022Cr17Ni12Mo2) | NB/T 47010 |  | 14 | 0.1 |  | 0 | 81.2 | 80.92 | 112.433 | 84.6 | 75.9 | 135.1 | 92.4 | 80.154 | 81.4 | 66.612 | 91.7 | 79.8 | 69.16 | 88.27 | 110.6988 | 70.2 | 115.43 | 73.15 | 89.6 | 102.2 | 90.55 | 72.8 | 100.4 | 72.488 | 91 | 97.559 | 80.794 | 77.805 | 90.3 | 82.838 | 83.866 | 91 | 87.684 | 68.6 | 81.56 | 20.034 | 94.637 | 68.502 | 84 | 79.8 | 65.9 | 78.75 | 82.6 | 46.7 | 98.784 | 91 | 83.3 | 72.6402 | 94.64 | 90.86 | 66.6 | 69.5 | 89.453 | 90.367 | 20.034 | 135.1
7112 | 对焊环松套法兰 | PN25 | 250 | RF | HG/T 20592-2009 | S31603(022Cr17Ni12Mo2) | NB/T 47010 |  | 19.5 | 0.1 |  | 0 | 113.1 | 112.71 | 158.802 | 117.8 | 105.8 | 173 | 128.7 | 110.776 | 113.4 | 92.782 | 125.7 | 111.2 | 96.33 | 122.948 | 154.1876 | 97.8 | 160.777 | 101.888 | 124.8 | 142.4 | 125.18 | 101.4 | 139.9 | 100.965 | 126.75 | 130.046 | 108.654 | 108.372 | 124.41 | 115.382 | 114.866 | 126.75 | 122.132 | 95.55 | 113.59 | 20.034 | 132.092 | 95.414 | 117 | 111.15 | 91.7 | 109.69 | 115.05 | 71.4 | 137.592 | 126.75 | 116 | 101.177 | 131.82 | 124.215 | 91.7 | 96.8 | 124.595 | 124.92 | 20.034 | 173
7113 | 对焊环松套法兰 | PN25 | 300 | RF | HG/T 20592-2009 | S31603(022Cr17Ni12Mo2) | NB/T 47010 |  | 26 | 0.1 |  | 0 | 150.8 | 150.28 | 208.462 | 157 | 144.7 | 230.7 | 171.6 | 147.01 | 151.3 | 123.709 | 167.6 | 148.2 | 128.44 | 163.93 | 205.5834 | 130.4 | 214.37 | 135.85 | 166.4 | 189.8 | 166.89 | 135.2 | 186.5 | 134.621 | 169 | 205.016 | 144.872 | 144.495 | 165.88 | 153.842 | 153.155 | 169 | 162.842 | 127.4 | 151.46 | 20.034 | 175.427 | 127.218 | 156 | 148.2 | 122.3 | 146.25 | 153.4 | 94.2 | 183.456 | 169 | 154.7 | 134.9037 | 175.76 | 165.62 | 121.6 | 129 | 166.127 | 166.553 | 20.034 | 230.7
7114 | 对焊环松套法兰 | PN25 | 350 | RF | HG/T 20592-2009 | S31603(022Cr17Ni12Mo2) | NB/T 47010 |  | 41 | 0.1 |  | 0 | 237.8 | 236.98 | 316.65 | 247.6 | 228.1 | 357.5 | 270.6 | 228.506 | 238.5 | 195.079 | 264.2 | 233.7 | 202.54 | 258.505 | 324.1893 | 205.6 | 338.045 | 194.75 | 262.4 | 299.3 | 263.18 | 225.5 | 294.1 | 212.286 | 246 | 269.99 | 228.452 | 217.731 | 261.58 | 242.597 | 241.513 | 266.5 | 256.79 | 200.9 | 238.84 | 19.398 | 289.379 | 203.77 | 246 | 233.7 | 192.9 | 230.63 | 241.9 | 129.9 | 289.296 | 266.5 | 244 | 212.7318 | 277.16 | 261.17 | 232.2 | 203.4 | 261.97 | 262.642 | 19.398 | 357.5
7115 | 对焊环松套法兰 | PN25 | 400 | RF | HG/T 20592-2009 | S31603(022Cr17Ni12Mo2) | NB/T 47010 |  | 54 | 0.1 |  | 0 | 313.2 | 312.12 | 414.829 | 326.1 | 300.5 | 435.2 | 356.4 | 302.56 | 314.1 | 256.934 | 348 | 307.8 | 266.76 | 340.47 | 426.981 | 270.7 | 428.739 | 256.5 | 345.6 | 394.2 | 346.63 | 297 | 387.3 | 279.596 | 324 | 314.972 | 300.888 | 286.767 | 344.52 | 319.518 | 318.09 | 351 | 338.211 | 264.6 | 314.57 | 19.398 | 369.487 | 268.894 | 324 | 307.8 | 254 | 303.75 | 318.6 | 172.8 | 381.024 | 351 | 321.3 | 280.1832 | 365.04 | 343.98 | 290.7 | 267.9 | 345.033 | 345.919 | 19.398 | 435.2
7116 | 对焊环松套法兰 | PN25 | 450 | RF | HG/T 20592-2009 | S31603(022Cr17Ni12Mo2) | NB/T 47010 |  | 63 | 0.1 |  | 0 | 365.4 | 364.14 | 498.685 | 383.3 | 350.5 | 507.3 | 415.8 | 359.168 | 366.5 | 299.756 | 406 | 359.1 | 311.22 | 397.215 | 498.1445 | 324.9 | 500.196 | 299.25 | 403.2 | 459.9 | 400.69 | 346.5 | 451.9 | 326.196 | 378 | 409.934 | 351.036 | 316.465 | 401.94 | 366.66 | 371.105 | 409.5 | 394.58 | 308.7 | 367 | 19.398 | 445.886 | 313.71 | 378 | 359.1 | 296.4 | 340.2 | 371.7 | 199.6 | 444.528 | 409.5 | 374.9 | 326.881 | 434.07 | 397.53 | 340.6 | 312.5 | 402.539 | 399.875 | 19.398 | 507.3
7117 | 对焊环松套法兰 | PN25 | 500 | RF | HG/T 20592-2009 | S31603(022Cr17Ni12Mo2) | NB/T 47010 |  | 82 | 0.1 |  | 0 | 475.6 | 473.96 | 637.157 | 498.9 | 456.3 | 618.8 | 541.2 | 459.33 | 477 | 390.158 | 528.5 | 467.4 | 405.08 | 517.01 | 648.3785 | 422.9 | 651.049 | 389.5 | 524.8 | 598.6 | 521.54 | 451 | 588.2 | 424.572 | 492 | 622.349 | 456.904 | 411.907 | 523.16 | 477.24 | 483.026 | 533 | 513.58 | 401.8 | 477.69 | 19.398 | 559.327 | 408.321 | 492 | 467.4 | 385.7 | 442.8 | 483.8 | 267.4 | 578.592 | 533 | 487.9 | 425.4636 | 564.98 | 517.42 | 443.8 | 406.8 | 523.939 | 520.472 | 19.398 | 651.049
7118 | 对焊环松套法兰 | PN25 | 600 | RF | HG/T 20592-2009 | S31603(022Cr17Ni12Mo2) | NB/T 47010 |  | 124.5 | 0.1 |  | 0 | 722.1 | 719.61 | 911.553 | 757.4 | 692.7 | 882.6 | 821.7 | 692.35 | 724.3 | 592.375 | 802.4 | 709.7 | 615.03 | 784.973 | 984.4283 | 642 | 988.483 | 591.375 | 796.8 | 908.9 | 791.85 | 684.75 | 893 | 644.625 | 747 | 634.452 | 693.714 | 625.396 | 794.31 | 724.59 | 733.375 | 809.25 | 779.764 | 610.05 | 725.26 | 19.398 | 872.362 | 619.95 | 747 | 709.65 | 585.6 | 672.3 | 734.55 | 423.6 | 878.472 | 809.25 | 740.8 | 645.9787 | 857.805 | 785.595 | 672.5 | 617.6 | 795.493 | 790.234 | 19.398 | 988.483
7119 | 对焊环松套法兰 | PN40 | 10 | RF | HG/T 20592-2009 | S31603(022Cr17Ni12Mo2) | NB/T 47010 |  | 0.5 | 0.1 |  | 0 | 2.95 | 6.8 | 4.198 | 3.4 | 4.1 | 6.4 | 3.6 | 3.782 | 3.1 | 3.189 | 3.6 | 6.8 | 2.708 | 3.492 | 5.1092 | 3.3 | 10.148 | 2.85 | 3.5 | 4.7 | 3.43 | 3.45 | 4.3 | 2.838 | 3.25 | 2.597 | 2.935 | 3.48 | 4.25 | 3.1 | 3.195 | 3.5 | 3.363 | 2.7 | 3.16 | 22 | 3.827 | 2.87 | 3.6 | 5.7 | 2.4 | 3.09 | 2.95 | 2 | 3.92 | 3.25 | 3.6 | 2.844 | 3.9 | 3.415 | 3.8 | 6.1 | 3.539 | 3.423 | 2 | 22
7120 | 对焊环松套法兰 | PN40 | 15 | RF | HG/T 20592-2009 | S31603(022Cr17Ni12Mo2) | NB/T 47010 |  | 0.5 | 0.1 |  | 0 | 2.95 | 6.8 | 6.985 | 3.4 | 4.2 | 6.7 | 3.6 | 4.026 | 3.1 | 3.189 | 3.6 | 6.8 | 2.708 | 3.492 | 5.1092 | 3.3 | 10.993 | 2.85 | 3.5 | 5 | 3.43 | 3.45 | 4.3 | 2.838 | 3.25 | 5.096 | 2.935 | 3.48 | 4.25 | 3.1 | 3.195 | 3.5 | 3.363 | 2.7 | 4.2 | 22 | 4.224 | 2.803 | 3.6 | 5.7 | 2.4 | 3.09 | 2.95 | 2.3 | 3.92 | 3.25 | 3.6 | 2.844 | 3.575 | 3.415 | 4.1 | 6.7 | 3.539 | 3.423 | 2.3 | 22
7121 | 对焊环松套法兰 | PN40 | 20 | RF | HG/T 20592-2009 | S31603(022Cr17Ni12Mo2) | NB/T 47010 |  | 1 | 0.1 |  | 0 | 5.9 | 6.8 | 7.133 | 6.8 | 7.7 | 9.3 | 7.1 | 5.246 | 6.3 | 6.378 | 7.3 | 6.8 | 5.415 | 6.984 | 10.2183 | 6.6 | 12.685 | 5.7 | 7 | 9.4 | 6.8 | 6.9 | 8.3 | 5.676 | 6.5 | 5.096 | 5.871 | 6.96 | 6.45 | 6.2 | 6.39 | 7 | 6.726 | 5.4 | 6.29 | 16.536 | 6.938 | 5.47 | 7.2 | 5.7 | 4.7 | 6.19 | 5.9 | 3 | 7.84 | 6.5 | 7.2 | 5.6879 | 7.15 | 6.83 | 5.2 | 7.8 | 7.078 | 6.786 | 3 | 16.536
7122 | 对焊环松套法兰 | PN40 | 25 | RF | HG/T 20592-2009 | S31603(022Cr17Ni12Mo2) | NB/T 47010 |  | 1 | 0.1 |  | 0 | 5.9 | 6.8 | 7.699 | 6.8 | 7.4 | 10.2 | 7.1 | 6.1 | 6.3 | 6.378 | 7.3 | 6.8 | 5.415 | 6.984 | 10.2183 | 6.6 | 12.685 | 5.7 | 7 | 8.4 | 7.22 | 6.9 | 8.3 | 5.676 | 6.5 | 10.094 | 5.871 | 6.96 | 6.45 | 6.2 | 6.39 | 7 | 6.726 | 5.4 | 6.67 | 15.582 | 10.061 | 5.47 | 7.2 | 5.7 | 4.7 | 6.19 | 5.9 | 3.2 | 7.84 | 6.5 | 7.2 | 5.6879 | 7.15 | 6.83 | 5.5 | 8.9 | 7.078 | 7.202 | 3.2 | 15.582
7123 | 对焊环松套法兰 | PN40 | 32 | RF | HG/T 20592-2009 | S31603(022Cr17Ni12Mo2) | NB/T 47010 |  | 2 | 0.1 |  | 0 | 11.8 | 11.56 | 14.037 | 13.7 | 13.2 | 15.4 | 14.2 | 9.76 | 12.5 | 11.911 | 14.5 | 13.5 | 10.83 | 13.968 | 20.4367 | 12.6 | 25.369 | 11.4 | 14 | 16 | 13.72 | 11.4 | 16.2 | 11.351 | 13 | 10.094 | 11.741 | 13.919 | 12.9 | 12.4 | 12.78 | 14 | 13.452 | 10.8 | 12.16 | 15.582 | 10.356 | 10.94 | 14.4 | 11.4 | 9.4 | 12.38 | 11.8 | 5.9 | 15.68 | 13 | 14.4 | 11.3748 | 14.3 | 13.66 | 7.4 | 10 | 14.155 | 13.692 | 5.9 | 25.369
7124 | 对焊环松套法兰 | PN40 | 40 | RF | HG/T 20592-2009 | S31603(022Cr17Ni12Mo2) | NB/T 47010 |  | 2 | 0.1 |  | 0 | 11.8 | 11.56 | 14.504 | 13.7 | 13.1 | 15.9 | 14.2 | 10.98 | 12.5 | 11.911 | 13.5 | 13.5 | 10.83 | 13.968 | 20.4367 | 10.9 | 23.678 | 11.4 | 14 | 16 | 13.79 | 11.4 | 16.2 | 11.351 | 13 | 12.593 | 11.741 | 13.919 | 12.9 | 12.4 | 12.78 | 14 | 13.452 | 10.8 | 12.66 | 16.536 | 13.985 | 10.802 | 14.4 | 11.4 | 9.4 | 12.38 | 11.8 | 6.5 | 15.68 | 13 | 14.4 | 11.3748 | 13.26 | 13.66 | 8.6 | 11.2 | 14.155 | 13.761 | 6.5 | 23.678
7125 | 对焊环松套法兰 | PN40 | 50 | RF | HG/T 20592-2009 | S31603(022Cr17Ni12Mo2) | NB/T 47010 |  | 2.5 | 0.1 |  | 0 | 14.75 | 14.45 | 21.183 | 17.1 | 16.3 | 17.9 | 17.8 | 14.396 | 15.7 | 14.888 | 16.9 | 16.9 | 13.538 | 17.46 | 25.5459 | 13.6 | 26.426 | 14.25 | 17.5 | 20 | 17.9 | 14.25 | 20.1 | 14.189 | 16.25 | 17.591 | 14.676 | 17.4 | 16.125 | 15.5 | 15.974 | 17.5 | 16.815 | 13.5 | 15.83 | 16.536 | 20.388 | 13.335 | 18 | 14.25 | 11.8 | 15.47 | 14.75 | 8.4 | 19.32 | 16.25 | 18 | 14.2188 | 16.575 | 17.075 | 12 | 13.4 | 17.694 | 17.86 | 8.4 | 26.426
7126 | 对焊环松套法兰 | PN40 | 65 | RF | HG/T 20592-2009 | S31603(022Cr17Ni12Mo2) | NB/T 47010 |  | 3.5 | 0.1 |  | 0 | 20.3 | 20.23 | 27.138 | 21.1 | 20.7 | 28.6 | 23.1 | 17.568 | 21.9 | 20.409 | 23.6 | 23.6 | 18.953 | 22.068 | 35.7642 | 19.1 | 36.997 | 16.625 | 24.5 | 25.6 | 23.74 | 19.95 | 25.1 | 19.864 | 22.75 | 20.09 | 20.547 | 24.359 | 22.575 | 21.7 | 22.364 | 24.5 | 21.921 | 18.9 | 21.28 | 16.536 | 26.093 | 18.434 | 25.2 | 19.95 | 16.5 | 20.87 | 20.65 | 11.7 | 27.048 | 22.75 | 19.6 | 19.9057 | 22.295 | 23.905 | 16.9 | 17.4 | 22.363 | 23.689 | 11.7 | 36.997
7127 | 对焊环松套法兰 | PN40 | 80 | RF | HG/T 20592-2009 | S31603(022Cr17Ni12Mo2) | NB/T 47010 |  | 4 | 0.1 |  | 0 | 23.2 | 23.12 | 33.458 | 24.1 | 21.8 | 34 | 26.4 | 21.838 | 25.1 | 22.217 | 26.2 | 27 | 19.76 | 25.22 | 24.3294 | 20.6 | 42.282 | 22.8 | 28 | 29.2 | 26.96 | 22.8 | 28.7 | 20.711 | 26 | 30.086 | 23.482 | 27.839 | 25.8 | 23.668 | 23.962 | 28 | 25.053 | 19.6 | 23.3 | 16.218 | 27.515 | 19.572 | 24 | 22.8 | 18.8 | 23.85 | 23.6 | 13.8 | 30.912 | 26 | 22.4 | 20.7545 | 25.48 | 25.96 | 21 | 19.9 | 25.558 | 26.91 | 13.8 | 42.282
7128 | 对焊环松套法兰 | PN40 | 100 | RF | HG/T 20592-2009 | S31603(022Cr17Ni12Mo2) | NB/T 47010 |  | 6 | 0.1 |  | 0 | 34.8 | 34.68 | 43.353 | 36.1 | 32.5 | 55.7 | 39.6 | 31.842 | 34.9 | 33.326 | 39.3 | 34.2 | 29.64 | 37.83 | 36.4941 | 30.1 | 59.195 | 31.35 | 38.4 | 43.8 | 39.99 | 31.2 | 43 | 31.066 | 39 | 40.082 | 34.626 | 41.758 | 38.7 | 35.502 | 35.942 | 39 | 37.579 | 29.4 | 34.96 | 15.582 | 39.53 | 29.358 | 36 | 34.2 | 28.2 | 35.78 | 35.4 | 19.8 | 42.336 | 39 | 33.6 | 31.1312 | 38.22 | 38.94 | 30.3 | 29.8 | 38.337 | 39.908 | 15.582 | 59.195
7129 | 对焊环松套法兰 | PN40 | 125 | RF | HG/T 20592-2009 | S31603(022Cr17Ni12Mo2) | NB/T 47010 |  | 8 | 0.1 |  | 0 | 46.4 | 46.24 | 59.597 | 48.1 | 43.4 | 90 | 52.8 | 43.066 | 46.5 | 44.435 | 52.4 | 45.6 | 39.52 | 50.44 | 48.6588 | 40.1 | 78.926 | 38 | 51.2 | 58.4 | 51.74 | 41.6 | 57.4 | 41.422 | 52 | 50.078 | 46.168 | 55.678 | 51.6 | 47.336 | 47.923 | 52 | 50.105 | 39.2 | 46.61 | 15.582 | 39.53 | 39.144 | 48 | 45.6 | 37.6 | 47.7 | 47.2 | 26.7 | 56.448 | 52 | 44.8 | 41.509 | 50.96 | 51.92 | 39 | 39.7 | 51.116 | 51.638 | 15.582 | 90
7130 | 对焊环松套法兰 | PN40 | 150 | RF | HG/T 20592-2009 | S31603(022Cr17Ni12Mo2) | NB/T 47010 |  | 10 | 0.1 |  | 0 | 58 | 57.8 | 77.529 | 60.1 | 54.2 | 122.5 | 66 | 54.9 | 58.2 | 57.062 | 65.5 | 57 | 49.4 | 63.05 | 60.8235 | 50.1 | 98.658 | 52.25 | 64 | 73 | 65.11 | 52 | 71.7 | 51.777 | 65 | 62.251 | 57.71 | 55.575 | 64.5 | 59.17 | 59.904 | 65 | 62.632 | 49 | 58.25 | 15.582 | 71.173 | 48.93 | 60 | 57 | 47 | 59.63 | 59 | 34.8 | 70.56 | 65 | 56 | 51.8857 | 63.7 | 64.9 | 49.5 | 49.6 | 63.895 | 64.974 | 15.582 | 122.5
7131 | 对焊环松套法兰 | PN40 | 200 | RF | HG/T 20592-2009 | S31603(022Cr17Ni12Mo2) | NB/T 47010 |  | 17.5 | 0.1 |  | 0 | 101.5 | 101.15 | 138.611 | 105.7 | 94.9 | 164.9 | 115.5 | 90.524 | 101.8 | 83.265 | 114.6 | 99.8 | 86.45 | 110.338 | 106.4411 | 87.7 | 144.287 | 91.438 | 112 | 127.8 | 113.19 | 91 | 125.5 | 90.61 | 113.75 | 87.563 | 100.993 | 97.257 | 112.875 | 103.548 | 104.832 | 113.75 | 109.605 | 85.75 | 101.95 | 15.582 | 117.5 | 85.628 | 105 | 99.75 | 82.3 | 98.44 | 103.25 | 58.8 | 123.48 | 113.75 | 98 | 90.8003 | 118.3 | 113.575 | 86.7 | 86.8 | 111.816 | 112.959 | 15.582 | 164.9
7132 | 对焊环松套法兰 | PN40 | 250 | RF | HG/T 20592-2009 | S31603(022Cr17Ni12Mo2) | NB/T 47010 |  | 28.5 | 0.1 |  | 0 | 165.3 | 164.73 | 217.754 | 172.1 | 154.6 | 228.5 | 188.1 | 144.448 | 165.8 | 135.604 | 183.7 | 162.5 | 140.79 | 179.693 | 173.347 | 142.9 | 234.982 | 148.913 | 182.4 | 208.1 | 182.95 | 148.2 | 204.4 | 147.565 | 185.25 | 142.541 | 158.802 | 158.389 | 181.83 | 168.635 | 167.881 | 185.25 | 178.5 | 139.65 | 166.02 | 20.5 | 180.622 | 139.451 | 171 | 162.45 | 134.1 | 160.31 | 168.15 | 100.1 | 201.096 | 185.25 | 159.6 | 147.8749 | 192.66 | 181.545 | 135.2 | 141.4 | 182.101 | 182.573 | 20.5 | 234.982
7133 | 对焊环松套法兰 | PN40 | 300 | RF | HG/T 20592-2009 | S31603(022Cr17Ni12Mo2) | NB/T 47010 |  | 40.5 | 0.1 |  | 0 | 234.9 | 234.09 | 304.916 | 244.6 | 225.3 | 315.3 | 267.3 | 203.496 | 235.6 | 192.7 | 261 | 230.9 | 200.07 | 255.353 | 246.3352 | 203.1 | 333.922 | 211.613 | 259.2 | 295.7 | 259.97 | 210.6 | 290.5 | 209.697 | 243 | 202.517 | 225.666 | 225.079 | 258.39 | 239.639 | 238.568 | 263.25 | 253.658 | 198.45 | 235.94 | 20.5 | 265.877 | 198.167 | 243 | 230.85 | 190.5 | 227.81 | 238.95 | 141.6 | 285.768 | 263.25 | 226.8 | 210.1374 | 273.78 | 257.985 | 190.9 | 200.9 | 258.775 | 259.444 | 20.5 | 333.922
7134 | 对焊环松套法兰 | PN40 | 350 | RF | HG/T 20592-2009 | S31603(022Cr17Ni12Mo2) | NB/T 47010 |  | 60.8 | 0.1 |  | 0 | 352.64 | 351.424 | 438.186 | 367.2 | 338.3 | 475.7 | 401.3 | 280.112 | 353.7 | 289.288 | 391.8 | 346.6 | 300.352 | 383.344 | 369.8069 | 304.8 | 501.295 | 288.8 | 389.12 | 443.8 | 390.28 | 334.4 | 436.1 | 314.805 | 364.8 | 303.976 | 338.778 | 322.878 | 387.904 | 359.754 | 358.146 | 395.2 | 380.801 | 297.92 | 354.17 | 23 | 382.164 | 302.176 | 364.8 | 346.56 | 286 | 342 | 358.72 | 202.6 | 429.005 | 395.2 | 340.5 | 315.4661 | 411.008 | 387.296 | 283.8 | 301.6 | 388.482 | 389.479 | 23 | 501.295
7135 | 对焊环松套法兰 | PN40 | 400 | RF | HG/T 20592-2009 | S31603(022Cr17Ni12Mo2) | NB/T 47010 |  | 88 | 0.1 |  | 0 | 510.4 | 508.64 | 626.317 | 531.4 | 489.6 | 616.7 | 580.8 | 414.678 | 511.9 | 418.706 | 567.2 | 501.6 | 434.72 | 554.84 | 535.2468 | 441.2 | 698.687 | 418 | 563.2 | 642.4 | 564.87 | 484 | 631.2 | 455.639 | 528 | 439.922 | 490.336 | 467.324 | 561.44 | 520.696 | 518.369 | 572 | 551.159 | 431.2 | 512.64 | 27 | 534.362 | 438.198 | 528 | 501.6 | 414 | 495 | 519.2 | 285.2 | 620.928 | 572 | 492.8 | 456.5958 | 594.88 | 560.56 | 473 | 436.5 | 562.276 | 563.719 | 27 | 698.687
7136 | 对焊环松套法兰 | PN40 | 450 | RF | HG/T 20592-2009 | S31603(022Cr17Ni12Mo2) | NB/T 47010 |  | 90 | 0.1 |  | 0 | 522 | 520.2 | 661.039 | 547.5 | 500.8 | 665 | 594 | 408.212 | 523.6 | 428.223 | 580 | 513 | 444.6 | 567.45 | 547.4115 | 464.1 | 714.566 | 427.5 | 576 | 657 | 572.42 | 495 | 645.5 | 465.994 | 540 | 449.918 | 501.48 | 452.093 | 574.2 | 523.8 | 530.15 | 585 | 563.685 | 441 | 524.29 | 23 | 554.433 | 448.157 | 540 | 513 | 423.4 | 486 | 531 | 297.6 | 635.04 | 585 | 504 | 466.9726 | 620.1 | 567.9 | 481.6 | 446.4 | 575.055 | 571.25 | 23 | 714.566
7137 | 对焊环松套法兰 | PN40 | 500 | RF | HG/T 20592-2009 | S31603(022Cr17Ni12Mo2) | NB/T 47010 |  | 118 | 0.1 |  | 0 | 684.4 | 682.04 | 721.695 | 717.9 | 656.6 | 821.5 | 778.8 | 542.412 | 686.5 | 561.447 | 760.5 | 672.6 | 582.92 | 743.99 | 717.7173 | 608.5 | 936.875 | 560.5 | 755.2 | 861.4 | 750.5 | 649 | 846.4 | 610.97 | 708 | 589.862 | 657.496 | 592.745 | 752.84 | 686.76 | 695.086 | 767 | 739.054 | 578.2 | 687.4 | 15.04 | 698.616 | 587.583 | 708 | 672.6 | 555.1 | 637.2 | 696.2 | 397.1 | 832.608 | 767 | 660.8 | 612.253 | 813.02 | 744.58 | 636.4 | 585.3 | 753.961 | 748.972 | 15.04 | 936.875
7138 | 对焊环松套法兰 | PN40 | 600 | RF | HG/T 20592-2009 | S31603(022Cr17Ni12Mo2) | NB/T 47010 |  | 186 | 0.1 |  | 0 | 1078.8 | 1075.08 | 886.666 | 1131.5 | 1034.9 | 1207.2 | 1227.6 | 872.91 | 1082.1 | 884.993 | 1198.8 | 1060.2 | 918.84 | 1172.73 | 1131.3171 | 959.2 | 1476.769 | 883.5 | 1190.4 | 1357.8 | 1183 | 1023 | 1334.1 | 963.054 | 1116 | 929.726 | 1036.392 | 934.326 | 1186.68 | 1082.52 | 1095.644 | 1209 | 1164.949 | 911.4 | 1083.51 | 14.72 | 1101.208 | 926.191 | 1116 | 1060.2 | 874.9 | 1004.4 | 1097.4 | 648 | 1312.416 | 1209 | 1041.6 | 965.0764 | 1281.54 | 1173.66 | 1001 | 922.6 | 1188.447 | 1180.583 | 14.72 | 1476.769
7139 | 平焊环松套法兰 | PN6 | 10 | RF | HG/T 20592-2009 | S31603(022Cr17Ni12Mo2) | NB/T 47010 |  | 0.5 | 0.1 |  | 0 | 2.7 | 6.8 | 3.598 | 3.4 | 4.1 | 4.3 | 3.5 | 2.562 | 3.1 | 3.189 | 3.5 | 6.8 | 2.708 | 3.492 | 5.5654 | 3.3 | 10.993 | 2.85 | 3.2 | 4.9 | 3.43 | 3.45 | 4.3 | 2.838 | 3.25 | 2.597 | 2.935 | 3.48 | 3.9 | 3.05 | 3.195 | 2.75 | 3.346 | 2.7 | 3.17 | 15.04 | 3.567 | 2.87 | 3.6 | 5.7 | 2.4 | 3.09 | 2.9 | 1.6 | 3.808 | 2.15 | 3.6 | 2.844 | 3.9 | 3.15 | 3.4 | 4.7 | 3.539 | 3.423 | 1.6 | 15.04
7140 | 平焊环松套法兰 | PN6 | 15 | RF | HG/T 20592-2009 | S31603(022Cr17Ni12Mo2) | NB/T 47010 |  | 0.5 | 0.1 |  | 0 | 2.7 | 6.8 | 5.397 | 3.4 | 4.2 | 4.5 | 3.5 | 2.928 | 3.1 | 3.189 | 3.5 | 6.8 | 2.708 | 3.492 | 5.5654 | 3.3 | 10.993 | 2.85 | 3.2 | 5.3 | 3.43 | 3.45 | 4.3 | 2.838 | 3.25 | 2.597 | 2.935 | 3.48 | 3.9 | 3.05 | 3.195 | 2.75 | 3.346 | 2.7 | 3.19 | 15.04 | 3.639 | 2.803 | 3.6 | 5.7 | 2.4 | 3.09 | 2.9 | 1.8 | 3.808 | 2.15 | 3.6 | 2.844 | 3.575 | 3.15 | 3.8 | 5 | 3.539 | 3.423 | 1.8 | 15.04
7141 | 平焊环松套法兰 | PN6 | 20 | RF | HG/T 20592-2009 | S31603(022Cr17Ni12Mo2) | NB/T 47010 |  | 0.57 | 0.1 |  | 0 | 3.078 | 6.8 | 6.836 | 3.8 | 4.8 | 4.9 | 4 | 3.904 | 3.6 | 3.635 | 4 | 6.8 | 3.087 | 3.981 | 6.3445 | 3.8 | 6.748 | 3.249 | 3.648 | 5.6 | 4.28 | 3.933 | 4.9 | 3.235 | 3.71 | 2.947 | 3.346 | 3.967 | 4.104 | 3.477 | 3.642 | 3.135 | 3.815 | 3.078 | 3.71 | 14.72 | 4.654 | 3.118 | 4.1 | 5.7 | 2.7 | 3.53 | 3.306 | 2.1 | 4.341 | 2.451 | 4.1 | 3.2418 | 4.076 | 3.591 | 4.1 | 5.9 | 4.034 | 4.271 | 2.1 | 14.72
7142 | 平焊环松套法兰 | PN6 | 25 | RF | HG/T 20592-2009 | S31603(022Cr17Ni12Mo2) | NB/T 47010 |  | 0.5 | 0.1 |  | 0 | 2.7 | 6.8 | 10.739 | 3.4 | 4.2 | 5.2 | 3.5 | 4.27 | 3.1 | 3.189 | 3.5 | 6.8 | 2.708 | 3.492 | 5.5654 | 3.3 | 5.919 | 2.85 | 3.2 | 4.4 | 4.07 | 3.45 | 4.3 | 2.838 | 3.25 | 2.597 | 2.935 | 3.48 | 3.6 | 3.05 | 3.195 | 2.75 | 3.346 | 2.7 | 3.35 | 15.04 | 6.735 | 2.735 | 3.6 | 5.7 | 2.4 | 3.09 | 2.9 | 2.3 | 3.808 | 2.15 | 3.6 | 2.844 | 3.575 | 3.15 | 4.6 | 6.9 | 3.539 | 4.064 | 2.15 | 15.04
7143 | 平焊环松套法兰 | PN6 | 32 | RF | HG/T 20592-2009 | S31603(022Cr17Ni12Mo2) | NB/T 47010 |  | 1 | 0.1 |  | 0 | 5.4 | 6.8 | 9.072 | 6.7 | 6.8 | 7.9 | 7 | 6.466 | 6.3 | 5.955 | 7.1 | 6.8 | 5.415 | 6.984 | 11.1307 | 6.3 | 11.839 | 5.7 | 6.4 | 8.4 | 6.86 | 5.7 | 8.3 | 5.676 | 6 | 5.096 | 5.871 | 6.96 | 7.2 | 6.1 | 6.39 | 5.5 | 6.693 | 5.4 | 6.24 | 14.72 | 6.735 | 5.47 | 7.2 | 5.7 | 4.7 | 6.19 | 5.8 | 3.7 | 7.616 | 4.3 | 7.2 | 5.6879 | 7.15 | 6.3 | 6 | 7.6 | 7.078 | 6.846 | 3.7 | 14.72
7144 | 平焊环松套法兰 | PN6 | 40 | RF | HG/T 20592-2009 | S31603(022Cr17Ni12Mo2) | NB/T 47010 |  | 1.5 | 0.1 |  | 0 | 8.1 | 7.65 | 13.608 | 10 | 9.9 | 10.2 | 10.5 | 7.076 | 9.4 | 8.933 | 9.8 | 10.1 | 8.123 | 10.476 | 16.6961 | 8.2 | 17.758 | 8.55 | 9.6 | 12.6 | 10.19 | 8.55 | 12.2 | 8.513 | 9 | 7.595 | 8.806 | 10.44 | 10.8 | 9.15 | 9.585 | 8.25 | 10.039 | 8.1 | 8.78 | 15.04 | 10.394 | 8.102 | 10.8 | 8.55 | 7.1 | 9.28 | 8.7 | 4.4 | 11.424 | 6.45 | 10.8 | 8.5309 | 10.725 | 9.45 | 7.4 | 8.1 | 10.616 | 10.165 | 4.4 | 17.758
7145 | 平焊环松套法兰 | PN6 | 50 | RF | HG/T 20592-2009 | S31603(022Cr17Ni12Mo2) | NB/T 47010 |  | 1.5 | 0.1 |  | 0 | 8.1 | 7.65 | 13.608 | 10 | 9.9 | 10.2 | 10.5 | 7.808 | 9.4 | 8.933 | 9.8 | 10.1 | 8.123 | 10.476 | 16.6961 | 8.2 | 10.571 | 8.55 | 9.6 | 12.6 | 10.4 | 8.55 | 12.2 | 8.513 | 9 | 7.595 | 8.806 | 10.44 | 10.8 | 9.15 | 9.585 | 8.25 | 10.039 | 8.1 | 8.87 | 14.72 | 10.609 | 8.001 | 10.8 | 8.55 | 7.1 | 9.28 | 8.7 | 4.7 | 11.424 | 6.45 | 10.8 | 8.5309 | 10.725 | 9.45 | 8.8 | 8.9 | 10.616 | 10.376 | 4.7 | 16.6961
7146 | 平焊环松套法兰 | PN6 | 65 | RF | HG/T 20592-2009 | S31603(022Cr17Ni12Mo2) | NB/T 47010 |  | 2 | 0.1 |  | 0 | 10.8 | 10.2 | 15.467 | 11.4 | 11.9 | 15.9 | 13 | 9.76 | 12.5 | 11.662 | 13.1 | 13.5 | 10.83 | 12.61 | 22.2614 | 10.9 | 14.094 | 9.5 | 12.8 | 15.3 | 13.72 | 11.4 | 14.3 | 11.351 | 12 | 10.094 | 11.741 | 13.919 | 14.4 | 12.2 | 12.78 | 11 | 12.46 | 10.8 | 9.5 | 15.04 | 13.521 | 10.534 | 14.4 | 11.4 | 9.4 | 11.93 | 11.6 | 6.1 | 13.664 | 8.6 | 14.4 | 11.3748 | 12.74 | 12.6 | 10.3 | 10.9 | 12.779 | 13.69 | 6.1 | 22.2614
7147 | 平焊环松套法兰 | PN6 | 80 | RF | HG/T 20592-2009 | S31603(022Cr17Ni12Mo2) | NB/T 47010 |  | 3 | 0.1 |  | 0 | 16.2 | 15.3 | 25.347 | 17.2 | 16.4 | 21.7 | 19.5 | 15.616 | 18.8 | 16.663 | 19 | 20.3 | 14.82 | 18.915 | 23.7212 | 15.5 | 21.141 | 17.1 | 19.2 | 23 | 20.08 | 17.1 | 21.5 | 15.533 | 17.4 | 15.092 | 17.612 | 20.879 | 21.6 | 17.46 | 17.971 | 16.5 | 18.69 | 14.7 | 17.47 | 14.72 | 20.49 | 14.679 | 18 | 17.1 | 14.1 | 17.89 | 17.4 | 9.5 | 20.496 | 12.9 | 21.6 | 15.5656 | 19.11 | 17.7 | 13.2 | 16.3 | 19.169 | 20.039 | 9.5 | 25.347
7148 | 平焊环松套法兰 | PN6 | 100 | RF | HG/T 20592-2009 | S31603(022Cr17Ni12Mo2) | NB/T 47010 |  | 3 | 0.1 |  | 0 | 16.2 | 15.3 | 29.8 | 17.2 | 16.3 | 29.6 | 19.5 | 17.08 | 17.5 | 16.663 | 19 | 17.1 | 14.82 | 18.915 | 23.7212 | 15 | 20.612 | 15.675 | 18.6 | 23 | 19.93 | 15.6 | 21.5 | 15.533 | 17.4 | 15.092 | 17.313 | 20.879 | 21.6 | 17.46 | 17.971 | 15.6 | 18.69 | 14.7 | 17.47 | 14.72 | 20.037 | 14.679 | 18 | 17.1 | 14.1 | 17.89 | 17.4 | 11 | 20.496 | 12.9 | 18.2 | 15.5656 | 19.11 | 17.7 | 15.7 | 16.3 | 19.169 | 19.886 | 11 | 29.8
7149 | 平焊环松套法兰 | PN6 | 125 | RF | HG/T 20592-2009 | S31603(022Cr17Ni12Mo2) | NB/T 47010 |  | 4 | 0.1 |  | 0 | 21.6 | 20.4 | 35.76 | 22.9 | 21.7 | 47.6 | 26 | 22.814 | 23.3 | 22.217 | 25.4 | 22.8 | 19.76 | 25.22 | 31.6282 | 20.1 | 27.483 | 19 | 24.8 | 30.7 | 25.87 | 20.8 | 28.7 | 20.711 | 23.2 | 20.09 | 23.084 | 27.839 | 28.8 | 23.28 | 23.962 | 20.8 | 24.919 | 19.6 | 23.3 | 15.04 | 20.037 | 19.572 | 24 | 22.8 | 18.8 | 23.85 | 23.2 | 14 | 25.984 | 17.2 | 24.3 | 20.7545 | 25.48 | 23.6 | 20.6 | 21.7 | 25.558 | 25.819 | 14 | 47.6
7150 | 平焊环松套法兰 | PN6 | 150 | RF | HG/T 20592-2009 | S31603(022Cr17Ni12Mo2) | NB/T 47010 |  | 4.5 | 0.1 |  | 0 | 24.3 | 22.95 | 47.88 | 25.7 | 24.4 | 63.6 | 29.3 | 25.01 | 26.2 | 25.678 | 28.5 | 25.7 | 22.23 | 28.373 | 35.5817 | 22.6 | 30.919 | 23.513 | 27.9 | 34.5 | 30.06 | 23.4 | 32.3 | 23.3 | 26.1 | 22.589 | 25.97 | 25.009 | 32.4 | 26.19 | 26.957 | 23.4 | 28.034 | 22.05 | 26.22 | 15.04 | 32.542 | 22.019 | 27 | 25.65 | 21.2 | 26.83 | 26.1 | 16.6 | 29.232 | 19.35 | 27.4 | 23.3489 | 28.665 | 26.55 | 23.6 | 24.5 | 28.753 | 29.998 | 15.04 | 63.6
7151 | 平焊环松套法兰 | PN6 | 200 | RF | HG/T 20592-2009 | S31603(022Cr17Ni12Mo2) | NB/T 47010 |  | 6.5 | 0.1 |  | 0 | 35.1 | 33.15 | 68.04 | 38.2 | 35.3 | 78.7 | 42.3 | 35.99 | 37.8 | 30.927 | 41.2 | 37.1 | 32.11 | 40.983 | 51.3959 | 32.6 | 37.713 | 33.963 | 40.3 | 49.8 | 43.35 | 33.8 | 46.6 | 33.655 | 37.7 | 32.585 | 37.512 | 36.124 | 46.8 | 37.83 | 38.938 | 33.8 | 40.494 | 31.85 | 37.87 | 14.72 | 44.786 | 31.805 | 39 | 37.05 | 30.6 | 36.56 | 37.7 | 22.5 | 42.224 | 27.95 | 39.5 | 33.7257 | 43.94 | 38.35 | 31.5 | 35.3 | 41.532 | 43.266 | 14.72 | 78.7
7152 | 平焊环松套法兰 | PN6 | 250 | RF | HG/T 20592-2009 | S31603(022Cr17Ni12Mo2) | NB/T 47010 |  | 8.5 | 0.1 |  | 0 | 45.9 | 43.35 | 102.06 | 49.9 | 46.1 | 97.2 | 55.3 | 46.482 | 49.4 | 40.443 | 53 | 48.5 | 41.99 | 53.593 | 67.21 | 42.6 | 49.317 | 44.413 | 52.7 | 65.2 | 54.57 | 44.2 | 61 | 44.011 | 49.3 | 42.581 | 47.362 | 47.239 | 61.2 | 49.47 | 50.07 | 44.2 | 52.954 | 41.65 | 49.52 | 20 | 57.655 | 41.591 | 51 | 48.45 | 40 | 47.81 | 49.3 | 32.1 | 55.216 | 36.55 | 51.7 | 44.1034 | 57.46 | 49.81 | 45.2 | 46.2 | 54.311 | 54.455 | 20 | 102.06
7153 | 平焊环松套法兰 | PN6 | 300 | RF | HG/T 20592-2009 | S31603(022Cr17Ni12Mo2) | NB/T 47010 |  | 11.5 | 0.1 |  | 0 | 62.1 | 58.65 | 153.09 | 67.5 | 64 | 130.3 | 74.8 | 61.854 | 66.9 | 54.717 | 71.8 | 65.6 | 56.81 | 72.508 | 90.9311 | 57.7 | 66.723 | 60.088 | 71.3 | 88.1 | 73.82 | 59.8 | 82.5 | 59.544 | 66.7 | 57.575 | 64.078 | 63.912 | 82.8 | 66.93 | 67.741 | 59.8 | 71.643 | 56.35 | 66.99 | 15 | 77.628 | 56.27 | 69 | 65.55 | 54.1 | 64.69 | 66.7 | 42.9 | 74.704 | 49.45 | 69.9 | 59.669 | 77.74 | 67.39 | 60.2 | 62.4 | 73.479 | 73.673 | 15 | 153.09
7154 | 平焊环松套法兰 | PN6 | 350 | RF | HG/T 20592-2009 | S31603(022Cr17Ni12Mo2) | NB/T 47010 |  | 16 | 0.1 |  | 0 | 86.4 | 81.6 | 158.43 | 93.9 | 89 | 192.2 | 104 | 88.084 | 93.1 | 76.128 | 99.8 | 91.2 | 79.04 | 100.88 | 126.5129 | 80.2 | 92.832 | 76 | 99.2 | 122.6 | 102.7 | 88 | 114.8 | 82.843 | 92.8 | 80.066 | 89.152 | 84.968 | 109.76 | 93.12 | 94.249 | 83.2 | 99.677 | 78.4 | 93.15 | 20.16 | 108.004 | 79.52 | 96 | 91.2 | 75.3 | 90 | 92.8 | 52 | 103.936 | 68.8 | 97.3 | 83.017 | 108.16 | 93.76 | 101.5 | 86.8 | 102.232 | 102.494 | 20.16 | 192.2
7155 | 平焊环松套法兰 | PN6 | 400 | RF | HG/T 20592-2009 | S31603(022Cr17Ni12Mo2) | NB/T 47010 |  | 19 | 0.1 |  | 0 | 102.6 | 96.9 | 190.116 | 111.5 | 105.7 | 221.7 | 123.5 | 103.944 | 110.5 | 90.403 | 118.6 | 108.3 | 93.86 | 119.795 | 150.234 | 95.3 | 104.437 | 90.25 | 117.8 | 145.6 | 121.96 | 104.5 | 136.3 | 98.377 | 110.2 | 95.06 | 105.868 | 100.9 | 130.34 | 110.58 | 111.921 | 98.8 | 118.367 | 93.1 | 110.66 | 19.52 | 128.255 | 94.611 | 114 | 108.3 | 89.4 | 106.88 | 110.2 | 62.4 | 123.424 | 81.7 | 115.5 | 98.5836 | 128.44 | 111.34 | 119.2 | 103.1 | 121.401 | 121.712 | 19.52 | 221.7
7156 | 平焊环松套法兰 | PN6 | 450 | RF | HG/T 20592-2009 | S31603(022Cr17Ni12Mo2) | NB/T 47010 |  | 23.5 | 0.1 |  | 0 | 126.9 | 119.85 | 228.14 | 131.4 | 130.8 | 262.6 | 152.8 | 128.954 | 136.7 | 111.814 | 146.6 | 134 | 116.09 | 148.168 | 185.8158 | 121.2 | 129.172 | 111.625 | 145.7 | 180.1 | 149.47 | 129.25 | 168.6 | 121.676 | 136.3 | 117.551 | 130.942 | 118.047 | 161.21 | 134.491 | 138.428 | 122.2 | 146.401 | 115.15 | 136.86 | 20.16 | 158.631 | 117.019 | 141 | 133.95 | 110.5 | 126.9 | 136.3 | 75.4 | 152.656 | 101.05 | 142.9 | 121.9315 | 158.86 | 135.83 | 146.2 | 127.5 | 150.153 | 149.165 | 20.16 | 262.6
7157 | 平焊环松套法兰 | PN6 | 500 | RF | HG/T 20592-2009 | S31603(022Cr17Ni12Mo2) | NB/T 47010 |  | 25.5 | 0.1 |  | 0 | 137.7 | 130.05 | 255.698 | 142.6 | 141.9 | 295.1 | 165.8 | 137.738 | 148.3 | 121.33 | 159.1 | 145.4 | 125.97 | 160.778 | 201.6299 | 131.5 | 140.165 | 121.125 | 158.1 | 195.5 | 162.19 | 140.25 | 182.9 | 132.032 | 147.9 | 127.547 | 142.086 | 128.094 | 174.93 | 145.937 | 150.209 | 132.6 | 158.861 | 124.95 | 148.55 | 20.16 | 172.132 | 126.978 | 153 | 145.35 | 120 | 137.7 | 147.9 | 84.6 | 165.648 | 109.65 | 155 | 132.3093 | 172.38 | 147.39 | 204.7 | 138.4 | 162.932 | 161.859 | 20.16 | 295.1
7158 | 平焊环松套法兰 | PN6 | 600 | RF | HG/T 20592-2009 | S31603(022Cr17Ni12Mo2) | NB/T 47010 |  | 33.5 | 0.1 |  | 0 | 180.9 | 170.85 | 306.838 | 187.3 | 186.4 | 388.6 | 217.8 | 181.902 | 194.9 | 159.394 | 209.1 | 191 | 165.49 | 211.218 | 264.8863 | 172.8 | 184.138 | 159.125 | 207.7 | 256.8 | 213.07 | 184.25 | 240.3 | 173.453 | 184.25 | 167.531 | 186.662 | 168.28 | 229.81 | 191.721 | 197.334 | 174.2 | 208.699 | 164.15 | 195.1 | 19.52 | 226.134 | 166.814 | 201 | 190.95 | 157.6 | 180.9 | 194.3 | 120.1 | 217.616 | 144.05 | 203.7 | 173.8173 | 226.46 | 193.63 | 209.8 | 181.8 | 214.048 | 212.637 | 19.52 | 388.6
7159 | 平焊环松套法兰 | PN10 | 10 | RF | HG/T 20592-2009 | S31603(022Cr17Ni12Mo2) | NB/T 47010 |  | 0.5 | 0.1 |  | 0 | 2.7 | 6.8 | 6.717 | 3.4 | 4.1 | 4.3 | 3.5 | 3.66 | 3.1 | 3.189 | 3.5 | 6.8 | 2.708 | 3.492 | 5.5654 | 3.3 | 10.993 | 2.85 | 3.2 | 4.7 | 3.43 | 3.45 | 4.3 | 2.838 | 3.25 | 2.597 | 2.935 | 3.48 | 3.9 | 3.05 | 3.195 | 2.75 | 3.346 | 2.7 | 3.3 | 20.16 | 3.815 | 2.87 | 3.6 | 5.7 | 2.4 | 3.09 | 2.9 | 2 | 3.808 | 2.15 | 3.6 | 2.844 | 3.9 | 3.15 | 3.8 | 6.1 | 3.539 | 3.423 | 2 | 20.16
7160 | 平焊环松套法兰 | PN10 | 15 | RF | HG/T 20592-2009 | S31603(022Cr17Ni12Mo2) | NB/T 47010 |  | 0.5 | 0.1 |  | 0 | 2.7 | 6.8 | 6.472 | 3.4 | 4.2 | 4.5 | 3.5 | 3.904 | 3.1 | 3.189 | 3.5 | 6.8 | 2.708 | 3.492 | 5.5654 | 3.3 | 10.993 | 2.85 | 3.2 | 5 | 3.43 | 3.45 | 4.3 | 2.838 | 3.25 | 2.597 | 2.935 | 3.48 | 3.9 | 3.05 | 3.195 | 2.75 | 3.346 | 2.7 | 4.21 | 19.52 | 4.141 | 2.803 | 3.6 | 5.7 | 2.4 | 3.09 | 2.9 | 2.2 | 3.808 | 2.15 | 3.6 | 2.844 | 3.575 | 3.15 | 4.1 | 6.7 | 3.539 | 3.423 | 2.15 | 19.52
7161 | 平焊环松套法兰 | PN10 | 20 | RF | HG/T 20592-2009 | S31603(022Cr17Ni12Mo2) | NB/T 47010 |  | 1 | 0.1 |  | 0 | 5.4 | 6.8 | 8.205 | 6.7 | 7.7 | 6.7 | 7 | 5.246 | 6.3 | 6.378 | 7.1 | 6.8 | 5.415 | 6.984 | 11.1307 | 6.6 | 11.839 | 5.7 | 6.4 | 9.4 | 6.48 | 6.9 | 8.3 | 5.676 | 6 | 5.096 | 5.871 | 6.96 | 7.2 | 6.1 | 6.39 | 5.5 | 6.693 | 5.4 | 6.29 | 20.16 | 6.824 | 5.47 | 7.2 | 5.7 | 4.7 | 6.19 | 5.8 | 2.9 | 7.616 | 4.3 | 7.2 | 5.6879 | 7.15 | 6.3 | 5.2 | 7.8 | 7.078 | 6.467 | 2.9 | 20.16
7162 | 平焊环松套法兰 | PN10 | 25 | RF | HG/T 20592-2009 | S31603(022Cr17Ni12Mo2) | NB/T 47010 |  | 1 | 0.1 |  | 0 | 5.4 | 6.8 | 11.023 | 6.7 | 7.4 | 7.2 | 7 | 5.978 | 6.3 | 6.378 | 7.1 | 6.8 | 5.415 | 6.984 | 11.1307 | 6.6 | 11.839 | 5.7 | 6.4 | 8.4 | 7.09 | 6.9 | 8.3 | 5.676 | 6 | 5.096 | 5.871 | 6.96 | 7.2 | 6.1 | 6.39 | 5.5 | 6.693 | 5.4 | 6.54 | 19.52 | 10.029 | 5.47 | 7.2 | 5.7 | 4.7 | 6.19 | 5.8 | 3.4 | 7.616 | 4.3 | 7.2 | 5.6879 | 7.15 | 6.3 | 5.5 | 8.9 | 7.078 | 7.08 | 3.4 | 19.52
7163 | 平焊环松套法兰 | PN10 | 32 | RF | HG/T 20592-2009 | S31603(022Cr17Ni12Mo2) | NB/T 47010 |  | 2 | 0.1 |  | 0 | 10.8 | 10.2 | 16.41 | 13.3 | 13.2 | 11.9 | 14 | 9.516 | 12.5 | 11.911 | 14.1 | 13.5 | 10.83 | 13.968 | 22.2614 | 12.6 | 23.678 | 11.4 | 12.8 | 16 | 13.72 | 11.4 | 16.2 | 11.351 | 12 | 10.094 | 11.741 | 13.919 | 14.4 | 12.2 | 12.78 | 11 | 13.385 | 10.8 | 12.42 | 20.16 | 10.029 | 10.94 | 14.4 | 11.4 | 9.4 | 12.38 | 11.6 | 5.7 | 15.232 | 8.6 | 14.4 | 11.3748 | 14.3 | 12.6 | 7.4 | 10 | 14.155 | 13.692 | 5.7 | 23.678
7164 | 平焊环松套法兰 | PN10 | 40 | RF | HG/T 20592-2009 | S31603(022Cr17Ni12Mo2) | NB/T 47010 |  | 2 | 0.1 |  | 0 | 10.8 | 10.2 | 18.597 | 13.3 | 13.1 | 12.3 | 14 | 10.858 | 12.5 | 11.911 | 13.1 | 13.5 | 10.83 | 13.968 | 22.2614 | 10.9 | 23.678 | 11.4 | 12.8 | 16 | 13.33 | 11.4 | 16.2 | 11.351 | 12 | 10.094 | 11.741 | 13.919 | 14.4 | 12.2 | 12.78 | 11 | 13.385 | 10.8 | 12.42 | 19.52 | 13.708 | 10.802 | 14.4 | 11.4 | 9.4 | 12.38 | 11.6 | 6.7 | 15.232 | 8.6 | 14.4 | 11.3748 | 14.3 | 12.6 | 8.9 | 11.2 | 14.155 | 13.308 | 6.7 | 23.678
7165 | 平焊环松套法兰 | PN10 | 50 | RF | HG/T 20592-2009 | S31603(022Cr17Ni12Mo2) | NB/T 47010 |  | 2.5 | 0.1 |  | 0 | 13.5 | 12.75 | 20.52 | 16.6 | 16.3 | 14.3 | 17.5 | 13.542 | 15.7 | 14.888 | 16.4 | 16.9 | 13.538 | 17.46 | 27.8268 | 13.6 | 17.618 | 14.25 | 16 | 20 | 16.92 | 14.25 | 20.1 | 14.189 | 15 | 12.593 | 14.676 | 17.4 | 18 | 15.25 | 15.974 | 13.75 | 16.731 | 13.5 | 15.51 | 19.52 | 17.365 | 13.335 | 18 | 14.25 | 11.8 | 15.47 | 14.5 | 8.4 | 19.04 | 10.75 | 18 | 14.2188 | 17.875 | 15.75 | 11 | 13.4 | 17.694 | 16.888 | 8.4 | 27.8268
7166 | 平焊环松套法兰 | PN10 | 65 | RF | HG/T 20592-2009 | S31603(022Cr17Ni12Mo2) | NB/T 47010 |  | 3 | 0.1 |  | 0 | 16.2 | 15.3 | 33.583 | 17.2 | 17.7 | 20 | 19.5 | 15.982 | 18.8 | 17.493 | 19.6 | 20.3 | 16.245 | 18.915 | 33.3921 | 16.3 | 21.141 | 14.25 | 19.2 | 21.9 | 20.58 | 17.1 | 21.5 | 17.027 | 17.4 | 15.092 | 17.612 | 20.879 | 21.6 | 18.3 | 19.169 | 16.5 | 18.69 | 16.2 | 18.62 | 20.16 | 20.148 | 15.8 | 21.6 | 17.1 | 14.1 | 17.89 | 17.4 | 10.6 | 20.496 | 12.9 | 21.6 | 17.0628 | 19.11 | 18.9 | 13.8 | 14.9 | 19.169 | 20.538 | 10.6 | 33.583
7167 | 平焊环松套法兰 | PN10 | 80 | RF | HG/T 20592-2009 | S31603(022Cr17Ni12Mo2) | NB/T 47010 |  | 3.5 | 0.1 |  | 0 | 18.9 | 17.85 | 26.415 | 20 | 19.1 | 23.7 | 22.8 | 18.3 | 21.9 | 19.44 | 22.2 | 23.6 | 17.29 | 22.068 | 27.6747 | 18 | 24.665 | 19.95 | 22.4 | 25.6 | 23.28 | 19.95 | 25.1 | 18.122 | 20.3 | 17.591 | 20.547 | 24.359 | 25.2 | 20.37 | 20.966 | 19.25 | 21.804 | 17.15 | 21.28 | 20.16 | 25.953 | 17.126 | 21 | 19.95 | 16.5 | 20.87 | 20.3 | 12 | 23.912 | 15.05 | 25.2 | 18.1601 | 22.295 | 20.65 | 15 | 17.4 | 22.363 | 23.228 | 12 | 27.6747
7168 | 平焊环松套法兰 | PN10 | 100 | RF | HG/T 20592-2009 | S31603(022Cr17Ni12Mo2) | NB/T 47010 |  | 4.5 | 0.1 |  | 0 | 24.3 | 22.95 | 35.175 | 25.7 | 24.4 | 35.6 | 29.3 | 22.082 | 26.2 | 24.995 | 28.5 | 25.7 | 22.23 | 28.373 | 35.5817 | 22.6 | 30.919 | 23.513 | 27.9 | 32.9 | 29.11 | 23.4 | 32.3 | 23.3 | 26.1 | 22.589 | 25.97 | 31.319 | 32.4 | 26.19 | 26.957 | 23.4 | 28.034 | 22.05 | 26.78 | 19.52 | 29.096 | 22.019 | 27 | 25.65 | 21.2 | 26.83 | 26.1 | 14.7 | 30.744 | 19.35 | 27.4 | 23.3489 | 28.665 | 26.55 | 18.7 | 22.4 | 28.753 | 29.047 | 14.7 | 35.6
7169 | 平焊环松套法兰 | PN10 | 125 | RF | HG/T 20592-2009 | S31603(022Cr17Ni12Mo2) | NB/T 47010 |  | 5.5 | 0.1 |  | 0 | 29.7 | 28.05 | 55.121 | 31.4 | 29.8 | 53.6 | 35.8 | 27.328 | 32 | 30.549 | 34.9 | 31.4 | 27.17 | 34.678 | 43.4888 | 27.6 | 37.79 | 26.125 | 34.1 | 40.2 | 37.01 | 28.6 | 39.5 | 28.477 | 31.9 | 27.587 | 31.741 | 38.279 | 39.6 | 32.01 | 32.947 | 28.6 | 34.264 | 26.95 | 32.73 | 23 | 29.096 | 26.912 | 33 | 31.35 | 25.9 | 32.79 | 31.9 | 17.8 | 35.728 | 23.65 | 33.4 | 28.5368 | 35.035 | 32.45 | 23.4 | 27.3 | 35.142 | 36.933 | 17.8 | 55.121
7170 | 平焊环松套法兰 | PN10 | 150 | RF | HG/T 20592-2009 | S31603(022Cr17Ni12Mo2) | NB/T 47010 |  | 7 | 0.1 |  | 0 | 37.8 | 35.7 | 75.904 | 40 | 38 | 73.7 | 45.5 | 36.112 | 40.7 | 39.943 | 44.4 | 39.9 | 34.58 | 44.135 | 55.3494 | 35.1 | 48.096 | 36.575 | 43.4 | 51.1 | 45.3 | 36.4 | 50.2 | 36.244 | 40.6 | 35.084 | 40.397 | 38.903 | 50.4 | 40.74 | 41.933 | 36.4 | 43.609 | 34.3 | 40.78 | 18 | 47.957 | 34.251 | 42 | 39.9 | 32.9 | 41.74 | 40.6 | 25.2 | 45.472 | 30.1 | 42.6 | 36.3201 | 44.59 | 41.3 | 31.5 | 34.8 | 44.727 | 45.207 | 18 | 75.904
7171 | 平焊环松套法兰 | PN10 | 200 | RF | HG/T 20592-2009 | S31603(022Cr17Ni12Mo2) | NB/T 47010 |  | 9 | 0.1 |  | 0 | 48.6 | 45.9 | 86.31 | 52.8 | 48.8 | 88.7 | 58.5 | 46.482 | 52.4 | 42.822 | 57.1 | 51.3 | 44.46 | 56.745 | 71.1635 | 45.1 | 52.218 | 47.025 | 55.8 | 65.7 | 59.51 | 46.8 | 64.6 | 46.599 | 52.2 | 45.08 | 51.939 | 50.018 | 64.8 | 52.38 | 53.914 | 46.8 | 56.069 | 44.1 | 52.43 | 16.64 | 65.394 | 44.037 | 54 | 51.3 | 42.3 | 50.63 | 52.2 | 30.4 | 58.464 | 38.7 | 54.7 | 46.6969 | 60.84 | 53.1 | 40.4 | 44.7 | 57.506 | 59.385 | 16.64 | 88.7
7172 | 平焊环松套法兰 | PN10 | 250 | RF | HG/T 20592-2009 | S31603(022Cr17Ni12Mo2) | NB/T 47010 |  | 11.5 | 0.1 |  | 0 | 62.1 | 58.65 | 105.755 | 67.5 | 62.4 | 109.3 | 74.8 | 59.17 | 66.9 | 54.717 | 71.8 | 65.6 | 56.81 | 72.508 | 90.9311 | 57.7 | 66.723 | 60.088 | 71.3 | 84 | 76.35 | 59.8 | 82.5 | 59.544 | 66.7 | 57.575 | 64.078 | 63.912 | 82.8 | 66.93 | 67.741 | 59.8 | 71.643 | 56.35 | 66.99 | 15.68 | 82.205 | 56.27 | 69 | 65.55 | 54.1 | 64.69 | 66.7 | 42.8 | 74.704 | 49.45 | 69.9 | 59.669 | 77.74 | 67.39 | 54.5 | 57.1 | 73.479 | 76.194 | 15.68 | 109.3
7173 | 平焊环松套法兰 | PN10 | 300 | RF | HG/T 20592-2009 | S31603(022Cr17Ni12Mo2) | NB/T 47010 |  | 13 | 0.1 |  | 0 | 70.2 | 66.3 | 139.779 | 76.3 | 72.3 | 136.3 | 84.5 | 67.466 | 75.6 | 61.854 | 81.1 | 74.1 | 64.22 | 81.965 | 102.7917 | 65.2 | 75.426 | 67.925 | 80.6 | 94.9 | 83.45 | 67.6 | 93.2 | 67.31 | 75.4 | 65.072 | 72.436 | 72.248 | 93.6 | 75.66 | 76.577 | 67.6 | 80.988 | 63.7 | 75.73 | 16.64 | 95.104 | 63.609 | 78 | 74.1 | 61.2 | 73.13 | 75.4 | 54.9 | 84.448 | 55.9 | 79 | 67.4514 | 87.88 | 76.18 | 153.1 | 64.5 | 83.064 | 83.277 | 16.64 | 153.1
7174 | 平焊环松套法兰 | PN10 | 350 | RF | HG/T 20592-2009 | S31603(022Cr17Ni12Mo2) | NB/T 47010 |  | 19.5 | 0.1 |  | 0 | 105.3 | 99.45 | 193.019 | 114.4 | 108.5 | 206.2 | 126.8 | 99.186 | 113.4 | 92.782 | 121.7 | 111.2 | 96.33 | 122.948 | 154.1876 | 97.8 | 113.14 | 92.625 | 120.9 | 142.4 | 125.18 | 107.25 | 139.9 | 100.965 | 113.1 | 97.559 | 108.654 | 103.555 | 133.77 | 113.49 | 114.866 | 101.4 | 121.482 | 95.55 | 113.59 | 16.64 | 149.311 | 96.915 | 117 | 111.15 | 91.7 | 109.69 | 113.1 | 66.2 | 126.672 | 83.85 | 118.6 | 101.177 | 131.82 | 114.27 | 112.8 | 96.8 | 124.595 | 124.92 | 16.64 | 206.2
7175 | 平焊环松套法兰 | PN10 | 400 | RF | HG/T 20592-2009 | S31603(022Cr17Ni12Mo2) | NB/T 47010 |  | 26.5 | 0.1 |  | 0 | 143.1 | 135.15 | 248.168 | 155.5 | 147.4 | 251.9 | 172.3 | 138.226 | 154.2 | 126.088 | 165.4 | 151.1 | 130.91 | 167.083 | 209.537 | 132.9 | 145.661 | 125.875 | 164.3 | 193.5 | 170.11 | 145.75 | 190.1 | 137.209 | 153.7 | 132.545 | 147.658 | 140.729 | 181.79 | 154.23 | 156.1 | 137.8 | 165.091 | 129.85 | 154.38 | 15.68 | 185.527 | 131.957 | 159 | 151.05 | 124.7 | 149.06 | 153.7 | 85.5 | 172.144 | 113.95 | 161.1 | 137.4971 | 179.14 | 155.29 | 151.4 | 131.5 | 169.322 | 169.761 | 15.68 | 251.9
7176 | 平焊环松套法兰 | PN10 | 450 | RF | HG/T 20592-2009 | S31603(022Cr17Ni12Mo2) | NB/T 47010 |  | 32.5 | 0.1 |  | 0 | 175.5 | 165.75 | 372.252 | 181.7 | 180.8 | 298.8 | 211.3 | 168.482 | 189.1 | 154.636 | 202.8 | 185.3 | 160.55 | 204.913 | 256.9793 | 167.6 | 178.641 | 154.375 | 201.5 | 237.3 | 206.71 | 178.75 | 233.1 | 168.276 | 178.75 | 162.533 | 181.09 | 163.256 | 222.95 | 185.998 | 191.443 | 169 | 202.47 | 159.25 | 189.32 | 16.64 | 185.527 | 161.834 | 195 | 185.25 | 152.9 | 175.5 | 188.5 | 97.7 | 211.12 | 139.75 | 197.6 | 168.6294 | 219.7 | 187.85 | 184 | 161.2 | 207.659 | 206.29 | 16.64 | 372.252
7177 | 平焊环松套法兰 | PN10 | 500 | RF | HG/T 20592-2009 | S31603(022Cr17Ni12Mo2) | NB/T 47010 |  | 39 | 0.1 |  | 0 | 210.6 | 198.9 | 446.702 | 218 | 217 | 176.2 | 253.5 | 201.422 | 226.9 | 185.563 | 243.4 | 222.3 | 192.66 | 245.895 | 308.3751 | 201.1 | 214.37 | 185.25 | 241.8 | 284.7 | 248.05 | 214.5 | 279.7 | 201.931 | 214.5 | 195.02 | 217.308 | 195.907 | 267.54 | 223.197 | 229.732 | 202.8 | 242.964 | 191.1 | 227.19 | 15.68 | 252.266 | 194.201 | 234 | 222.3 | 183.5 | 210.6 | 226.2 | 123.8 | 253.344 | 167.7 | 237.1 | 202.3551 | 263.64 | 225.42 | 220.2 | 193.5 | 249.191 | 247.542 | 15.68 | 446.702
7178 | 平焊环松套法兰 | PN10 | 600 | RF | HG/T 20592-2009 | S31603(022Cr17Ni12Mo2) | NB/T 47010 |  | 52.5 | 0.1 |  | 0 | 283.5 | 267.75 | 536.042 | 293.5 | 292.1 | 465.1 | 341.3 | 272.914 | 305.4 | 249.796 | 327.6 | 299.3 | 259.35 | 331.013 | 415.1204 | 270.7 | 288.575 | 249.375 | 325.5 | 383.3 | 333.92 | 288.75 | 376.6 | 271.83 | 288.75 | 262.493 | 292.53 | 263.722 | 360.15 | 300.458 | 309.254 | 273 | 327.066 | 257.25 | 305.84 | 16.64 | 339.589 | 261.425 | 315 | 299.25 | 247 | 283.5 | 304.5 | 178.5 | 341.04 | 225.75 | 319.2 | 272.4008 | 354.9 | 303.45 | 301 | 260.4 | 335.449 | 333.234 | 16.64 | 536.042
7179 | 平焊环松套法兰 | PN16 | 10 | RF | HG/T 20592-2009 | S31603(022Cr17Ni12Mo2) | NB/T 47010 |  | 0.5 | 0.1 |  | 0 | 2.7 | 6.8 | 4.28 | 3.4 | 4.1 | 5.5 | 3.5 | 4.148 | 3.1 | 3.189 | 3.5 | 6.8 | 2.708 | 3.492 | 5.3525 | 3.3 | 10.993 | 2.85 | 3.2 | 4.7 | 3.73 | 3.45 | 4.3 | 2.838 | 3.25 | 2.597 | 2.935 | 3.48 | 3.9 | 3.05 | 3.195 | 2.75 | 3.346 | 2.7 | 3.35 | 15.68 | 3.757 | 2.87 | 3.6 | 5.7 | 2.4 | 3.09 | 2.9 | 2 | 3.808 | 2.15 | 3.6 | 2.844 | 3.9 | 3.15 | 3.8 | 6.1 | 3.539 | 3.724 | 2 | 15.68
7180 | 平焊环松套法兰 | PN16 | 15 | RF | HG/T 20592-2009 | S31603(022Cr17Ni12Mo2) | NB/T 47010 |  | 0.5 | 0.1 |  | 0 | 2.7 | 6.8 | 6.661 | 3.4 | 4.2 | 5.9 | 3.5 | 4.27 | 3.1 | 3.189 | 3.5 | 6.8 | 2.708 | 3.492 | 5.3525 | 3.3 | 10.993 | 2.85 | 3.2 | 5 | 3.98 | 3.45 | 4.3 | 2.838 | 3.25 | 2.597 | 2.935 | 3.48 | 3.9 | 3.05 | 3.195 | 2.75 | 3.346 | 2.7 | 4.26 | 16.64 | 4.096 | 2.803 | 3.6 | 5.7 | 2.4 | 3.09 | 2.9 | 2.2 | 3.808 | 2.15 | 3.6 | 2.844 | 3.575 | 3.15 | 4.1 | 6.7 | 3.539 | 3.971 | 2.15 | 16.64
7181 | 平焊环松套法兰 | PN16 | 20 | RF | HG/T 20592-2009 | S31603(022Cr17Ni12Mo2) | NB/T 47010 |  | 1 | 0.1 |  | 0 | 5.4 | 6.8 | 7.258 | 6.7 | 7.7 | 8.2 | 7 | 5.612 | 6.3 | 6.378 | 7.1 | 6.8 | 5.415 | 6.984 | 10.7049 | 6.6 | 11.839 | 5.7 | 6.4 | 9.4 | 6.76 | 6.9 | 8.3 | 5.676 | 6 | 5.096 | 5.871 | 6.96 | 7.2 | 6.1 | 6.39 | 5.5 | 6.693 | 5.4 | 6.28 | 15.68 | 6.836 | 5.47 | 7.2 | 5.7 | 4.7 | 6.19 | 5.8 | 2.9 | 7.616 | 4.3 | 7.2 | 5.6879 | 7.15 | 6.3 | 5.2 | 7.8 | 7.078 | 6.751 | 2.9 | 15.68
7182 | 平焊环松套法兰 | PN16 | 25 | RF | HG/T 20592-2009 | S31603(022Cr17Ni12Mo2) | NB/T 47010 |  | 1 | 0.1 |  | 0 | 5.4 | 6.8 | 9.649 | 6.7 | 7.4 | 8.9 | 7 | 6.466 | 6.3 | 6.378 | 7.1 | 6.8 | 5.415 | 6.984 | 10.7049 | 6.6 | 11.839 | 5.7 | 6.4 | 8.4 | 6.94 | 6.9 | 8.3 | 5.676 | 6 | 6.226 | 5.871 | 6.96 | 7.2 | 6.1 | 6.39 | 5.5 | 6.693 | 5.4 | 6.33 | 15.68 | 10.03 | 5.47 | 7.2 | 5.7 | 4.7 | 6.19 | 5.8 | 3.4 | 7.616 | 4.3 | 7.2 | 5.6879 | 7.15 | 6.3 | 5.5 | 8.9 | 7.078 | 6.93 | 3.4 | 15.68
7183 | 平焊环松套法兰 | PN16 | 32 | RF | HG/T 20592-2009 | S31603(022Cr17Ni12Mo2) | NB/T 47010 |  | 2 | 0.1 |  | 0 | 10.8 | 10.2 | 18.144 | 13.3 | 13.2 | 13.8 | 14 | 10.248 | 12.5 | 11.911 | 14.1 | 13.5 | 10.83 | 13.968 | 21.4099 | 12.6 | 23.678 | 11.4 | 12.8 | 16 | 13.3 | 11.4 | 16.2 | 11.351 | 12 | 10.094 | 11.741 | 13.919 | 14.4 | 12.2 | 12.78 | 11 | 13.385 | 10.8 | 12.16 | 16.64 | 13.504 | 10.94 | 14.4 | 11.4 | 9.4 | 12.38 | 11.6 | 5.7 | 15.232 | 8.6 | 14.4 | 11.3748 | 14.3 | 12.6 | 7.4 | 10 | 14.155 | 13.277 | 5.7 | 23.678
7184 | 平焊环松套法兰 | PN16 | 40 | RF | HG/T 20592-2009 | S31603(022Cr17Ni12Mo2) | NB/T 47010 |  | 2 | 0.1 |  | 0 | 10.8 | 10.2 | 18.144 | 13.3 | 13.1 | 14.4 | 14 | 11.59 | 12.5 | 11.911 | 13.1 | 13.5 | 10.83 | 13.968 | 21.4099 | 10.9 | 23.678 | 11.4 | 12.8 | 16 | 13.49 | 11.4 | 16.2 | 11.351 | 12 | 10.094 | 11.741 | 13.919 | 14.4 | 12.2 | 12.78 | 11 | 13.385 | 10.8 | 12.66 | 16.64 | 14.253 | 10.802 | 14.4 | 11.4 | 9.4 | 12.38 | 11.6 | 6.7 | 15.232 | 8.6 | 14.4 | 11.3748 | 14.3 | 12.6 | 8.6 | 11.2 | 14.155 | 13.461 | 6.7 | 23.678
7185 | 平焊环松套法兰 | PN16 | 50 | RF | HG/T 20592-2009 | S31603(022Cr17Ni12Mo2) | NB/T 47010 |  | 2.5 | 0.1 |  | 0 | 13.5 | 12.75 | 20.52 | 16.6 | 16.3 | 16.4 | 17.5 | 14.274 | 15.7 | 14.888 | 16.4 | 16.9 | 13.538 | 17.46 | 26.7623 | 13.6 | 17.618 | 14.25 | 16 | 20 | 17.16 | 14.25 | 20.1 | 14.189 | 15 | 12.593 | 14.676 | 17.4 | 18 | 15.25 | 15.974 | 13.75 | 16.731 | 13.5 | 15.83 | 16.32 | 17.39 | 13.335 | 18 | 14.25 | 11.8 | 15.47 | 14.5 | 8.4 | 19.04 | 10.75 | 18 | 14.2188 | 17.875 | 15.75 | 11 | 13.4 | 17.694 | 17.125 | 8.4 | 26.7623
7186 | 平焊环松套法兰 | PN16 | 65 | RF | HG/T 20592-2009 | S31603(022Cr17Ni12Mo2) | NB/T 47010 |  | 3 | 0.1 |  | 0 | 16.2 | 15.3 | 33.598 | 17.2 | 17.7 | 24 | 19.5 | 17.69 | 18.8 | 17.493 | 19.6 | 20.3 | 16.245 | 18.915 | 32.1148 | 16.3 | 21.141 | 14.25 | 19.2 | 21.9 | 20.49 | 17.1 | 21.5 | 17.027 | 17.4 | 15.092 | 17.612 | 20.879 | 21.6 | 18.3 | 19.169 | 16.5 | 18.69 | 16.2 | 18.62 | 21.5 | 20.148 | 15.8 | 21.6 | 17.1 | 14.1 | 17.89 | 17.4 | 10.6 | 20.496 | 12.9 | 21.6 | 17.0628 | 19.11 | 18.9 | 13.8 | 14.9 | 19.169 | 20.444 | 10.6 | 33.598
7187 | 平焊环松套法兰 | PN16 | 80 | RF | HG/T 20592-2009 | S31603(022Cr17Ni12Mo2) | NB/T 47010 |  | 3.5 | 0.1 |  | 0 | 18.9 | 17.85 | 26.415 | 20 | 19.1 | 29 | 22.8 | 19.886 | 21.9 | 19.44 | 22.2 | 23.6 | 17.29 | 22.068 | 27.6747 | 18 | 24.665 | 19.95 | 22.4 | 25.6 | 24.08 | 19.95 | 25.1 | 18.122 | 20.3 | 17.591 | 20.547 | 24.359 | 25.2 | 20.37 | 20.966 | 19.25 | 21.804 | 17.15 | 20.83 | 16.5 | 25.117 | 17.126 | 21 | 19.95 | 16.5 | 20.87 | 20.3 | 12 | 23.912 | 15.05 | 25.2 | 18.1601 | 22.295 | 20.65 | 15 | 17.4 | 22.363 | 24.035 | 12 | 29
7188 | 平焊环松套法兰 | PN16 | 100 | RF | HG/T 20592-2009 | S31603(022Cr17Ni12Mo2) | NB/T 47010 |  | 4.5 | 0.1 |  | 0 | 24.3 | 22.95 | 33.96 | 25.7 | 24.4 | 44.4 | 29.3 | 23.912 | 26.2 | 24.995 | 28.5 | 25.7 | 22.23 | 28.373 | 35.5817 | 22.6 | 30.919 | 23.513 | 27.9 | 32.9 | 29.5 | 23.4 | 32.3 | 23.3 | 26.1 | 29.047 | 25.97 | 31.319 | 32.4 | 26.19 | 26.957 | 23.4 | 28.034 | 22.05 | 26.21 | 14.766 | 29.564 | 22.019 | 27 | 25.65 | 21.2 | 26.83 | 26.1 | 14.7 | 30.744 | 19.35 | 27.4 | 23.3489 | 28.665 | 26.55 | 18.9 | 22.4 | 28.753 | 29.441 | 14.7 | 44.4
7189 | 平焊环松套法兰 | PN16 | 125 | RF | HG/T 20592-2009 | S31603(022Cr17Ni12Mo2) | NB/T 47010 |  | 5.5 | 0.1 |  | 0 | 29.7 | 28.05 | 52.454 | 31.4 | 29.8 | 69.4 | 35.8 | 29.158 | 32 | 30.549 | 34.9 | 31.4 | 27.17 | 34.678 | 43.4888 | 27.6 | 37.79 | 26.125 | 34.1 | 40.2 | 37.19 | 28.6 | 39.5 | 28.477 | 31.9 | 27.587 | 31.741 | 38.279 | 39.6 | 32.01 | 32.947 | 28.6 | 34.264 | 26.95 | 32.05 | 14.766 | 29.564 | 26.912 | 33 | 31.35 | 25.9 | 32.79 | 31.9 | 17.8 | 35.728 | 23.65 | 33.4 | 28.5368 | 35.035 | 32.45 | 23.4 | 27.3 | 35.142 | 37.113 | 14.766 | 69.4
7190 | 平焊环松套法兰 | PN16 | 150 | RF | HG/T 20592-2009 | S31603(022Cr17Ni12Mo2) | NB/T 47010 |  | 7 | 0.1 |  | 0 | 37.8 | 35.7 | 60.78 | 40 | 38 | 98.2 | 45.5 | 39.04 | 40.7 | 39.943 | 44.4 | 39.9 | 34.58 | 44.135 | 55.3494 | 35.1 | 48.096 | 36.575 | 43.4 | 51.1 | 45.3 | 36.4 | 50.2 | 36.244 | 40.6 | 35.084 | 40.397 | 38.903 | 50.4 | 40.74 | 41.933 | 36.4 | 43.609 | 34.3 | 40.77 | 19.581 | 48.228 | 34.251 | 42 | 39.9 | 32.9 | 41.74 | 40.6 | 25.2 | 45.472 | 30.1 | 42.6 | 36.3201 | 44.59 | 41.3 | 31.5 | 34.8 | 44.727 | 45.207 | 19.581 | 98.2
7191 | 平焊环松套法兰 | PN16 | 200 | RF | HG/T 20592-2009 | S31603(022Cr17Ni12Mo2) | NB/T 47010 |  | 9.5 | 0.1 |  | 0 | 51.3 | 48.45 | 61.407 | 55.8 | 51.5 | 117 | 61.8 | 53.558 | 55.3 | 45.201 | 60.3 | 54.2 | 46.93 | 59.898 | 75.117 | 47.6 | 55.119 | 49.638 | 58.9 | 69.4 | 62.48 | 49.4 | 68.1 | 49.188 | 55.1 | 47.579 | 54.825 | 52.797 | 68.4 | 55.29 | 56.909 | 49.4 | 59.183 | 46.55 | 55.34 | 19.581 | 62.593 | 46.484 | 57 | 54.15 | 44.7 | 53.44 | 55.1 | 32.5 | 61.712 | 40.85 | 57.8 | 49.2913 | 64.22 | 56.05 | 42.1 | 47.2 | 60.7 | 62.35 | 19.581 | 117
7192 | 平焊环松套法兰 | PN16 | 250 | RF | HG/T 20592-2009 | S31603(022Cr17Ni12Mo2) | NB/T 47010 |  | 14 | 0.1 |  | 0 | 75.6 | 71.4 | 86.578 | 82.2 | 75.9 | 150.9 | 91 | 76.738 | 81.4 | 66.612 | 87.4 | 79.8 | 69.16 | 88.27 | 110.6988 | 70.2 | 81.228 | 73.15 | 86.8 | 102.2 | 89.91 | 72.8 | 100.4 | 72.488 | 81.2 | 70.07 | 78.008 | 77.805 | 100.8 | 81.48 | 82.468 | 72.8 | 87.218 | 68.6 | 81.55 | 15.729 | 88.253 | 68.502 | 84 | 79.8 | 65.9 | 78.75 | 81.2 | 50 | 90.944 | 60.2 | 85.1 | 72.6402 | 94.64 | 82.04 | 63.3 | 69.5 | 89.453 | 89.724 | 15.729 | 150.9
7193 | 平焊环松套法兰 | PN16 | 300 | RF | HG/T 20592-2009 | S31603(022Cr17Ni12Mo2) | NB/T 47010 |  | 18.5 | 0.1 |  | 0 | 99.9 | 94.35 | 110.501 | 108.5 | 102.9 | 200.5 | 120.3 | 100.284 | 107.6 | 88.024 | 115.4 | 105.5 | 91.39 | 116.643 | 146.2805 | 92.8 | 107.338 | 96.663 | 114.7 | 135.1 | 118.73 | 96.2 | 132.7 | 95.788 | 107.3 | 92.561 | 103.082 | 102.814 | 133.2 | 107.67 | 108.975 | 96.2 | 115.252 | 90.65 | 107.74 | 16.371 | 114.333 | 90.521 | 111 | 105.45 | 87 | 104.06 | 107.3 | 67.8 | 120.176 | 79.55 | 112.5 | 95.9892 | 125.06 | 108.41 | 86.7 | 91.8 | 118.206 | 118.491 | 16.371 | 200.5
7194 | 平焊环松套法兰 | PN16 | 350 | RF | HG/T 20592-2009 | S31603(022Cr17Ni12Mo2) | NB/T 47010 |  | 27.5 | 0.1 |  | 0 | 148.5 | 140.25 | 167.108 | 161.3 | 153 | 303.2 | 178.8 | 149.45 | 160 | 130.846 | 171.6 | 156.8 | 135.85 | 173.388 | 217.444 | 137.9 | 159.556 | 130.625 | 170.5 | 200.8 | 176.53 | 151.25 | 197.3 | 142.387 | 159.5 | 137.543 | 153.23 | 146.039 | 188.65 | 160.05 | 161.99 | 143 | 171.32 | 134.75 | 163.68 | 15.134 | 176.887 | 136.675 | 165 | 156.75 | 129.4 | 154.69 | 159.5 | 88.5 | 178.64 | 118.25 | 167.2 | 142.686 | 185.9 | 161.15 | 154.1 | 136.4 | 175.711 | 176.167 | 15.134 | 303.2
7195 | 平焊环松套法兰 | PN16 | 400 | RF | HG/T 20592-2009 | S31603(022Cr17Ni12Mo2) | NB/T 47010 |  | 35 | 0.1 |  | 0 | 189 | 178.5 | 222.961 | 205.3 | 194.7 | 358.8 | 227.5 | 193.248 | 203.6 | 166.531 | 218.4 | 199.5 | 172.9 | 220.675 | 276.7469 | 175.5 | 192.383 | 166.25 | 217 | 255.5 | 224.67 | 192.5 | 251 | 181.22 | 192.5 | 175.028 | 195.02 | 185.868 | 240.1 | 203.7 | 206.17 | 182 | 218.044 | 171.5 | 203.89 | 15.134 | 227.827 | 174.283 | 210 | 199.5 | 164.6 | 196.88 | 203 | 115 | 227.36 | 150.5 | 212.8 | 181.6006 | 236.6 | 205.1 | 189.9 | 173.6 | 223.633 | 224.207 | 15.134 | 358.8
7196 | 平焊环松套法兰 | PN16 | 450 | RF | HG/T 20592-2009 | S31603(022Cr17Ni12Mo2) | NB/T 47010 |  | 45 | 0.1 |  | 0 | 243 | 229.5 | 259.64 | 251.6 | 250.4 | 434.9 | 292.5 | 250.344 | 261.8 | 214.111 | 280.8 | 256.5 | 222.3 | 283.725 | 355.8175 | 232.1 | 247.35 | 213.75 | 279 | 328.5 | 286.21 | 247.5 | 322.8 | 232.997 | 247.5 | 225.008 | 250.74 | 226.047 | 308.7 | 257.535 | 265.075 | 234 | 280.343 | 220.5 | 262.15 | 14.812 | 308.561 | 224.078 | 270 | 256.5 | 211.7 | 243 | 261 | 145 | 292.32 | 193.5 | 273.6 | 233.4863 | 304.2 | 260.1 | 242.5 | 223.2 | 287.528 | 285.625 | 14.812 | 434.9
7197 | 平焊环松套法兰 | PN16 | 500 | RF | HG/T 20592-2009 | S31603(022Cr17Ni12Mo2) | NB/T 47010 |  | 65 | 0.1 |  | 0 | 351 | 331.5 | 618.054 | 363.3 | 361.7 | 550.4 | 422.5 | 346.236 | 378.1 | 309.272 | 405.6 | 370.5 | 321.1 | 409.825 | 513.9586 | 335.2 | 357.283 | 308.75 | 403 | 474.5 | 413.41 | 357.5 | 466.2 | 336.551 | 357.5 | 324.968 | 362.18 | 326.512 | 445.9 | 371.995 | 382.886 | 338 | 404.939 | 318.5 | 378.65 | 19 | 427.297 | 323.669 | 390 | 370.5 | 305.8 | 351 | 377 | 204.7 | 422.24 | 279.5 | 395.2 | 337.2578 | 439.4 | 375.7 | 337.1 | 322.4 | 415.318 | 412.569 | 19 | 618.054
7198 | 平焊环松套法兰 | PN16 | 600 | RF | HG/T 20592-2009 | S31603(022Cr17Ni12Mo2) | NB/T 47010 |  | 94 | 0.1 |  | 0 | 507.6 | 479.4 | 776.353 | 525.4 | 523 | 759.9 | 611 | 515.816 | 546.8 | 447.255 | 586.6 | 535.8 | 464.36 | 592.67 | 743.2632 | 484.8 | 516.686 | 446.5 | 582.8 | 686.2 | 597.86 | 517 | 674.2 | 486.705 | 517 | 469.91 | 523.768 | 472.186 | 644.84 | 537.962 | 553.713 | 488.8 | 585.604 | 460.6 | 547.59 | 16 | 617.937 | 468.075 | 564 | 535.8 | 442.2 | 507.6 | 545.2 | 320.3 | 610.624 | 404.2 | 571.5 | 487.7271 | 635.44 | 543.32 | 507.4 | 466.3 | 600.613 | 596.639 | 16 | 776.353
7199 | 法兰盖 | PN2.5 | 10 | RF | HG/T 20592-2009 | S31603(022Cr17Ni12Mo2) | NB/T 47010 |  | 0.5 | 1 |  | 0 | 21.5 | 68 | 29.12 | 33 | 44 | 20 | 29 | 23.18 | 28 | 27.76 | 32 | 65 | 24.7 | 28.13 | 28.175 | 28 | 37.63 | 25.18 | 26 | 35 | 29.4 | 21 | 36 | 25.89 | 30 | 21.28 | 28 | 31.47 | 27.9 | 29.5 | 28.7 | 27.5 | 27.67 | 24.5 | 31.7 | 202.86 | 25.25 | 28.85 | 30 | 57 | 24 | 28.1 | 25.5 | 20 | 29.12 | 25 | 64 | 25.9444 | 35.75 | 28.5 | 52 | 55 | 28.51 | 29.4 | 20 | 202.86
7200 | 法兰盖 | PN2.5 | 15 | RF | HG/T 20592-2009 | S31603(022Cr17Ni12Mo2) | NB/T 47010 |  | 0.5 | 1 |  | 0 | 21.5 | 68 | 31.25 | 33 | 45 | 20 | 29 | 25.62 | 28 | 27.76 | 32 | 65 | 24.7 | 28.13 | 28.175 | 28 | 37.63 | 25.18 | 26 | 35 | 30.9 | 21 | 36 | 25.89 | 30 | 24.21 | 28 | 31.47 | 27.9 | 29.5 | 28.7 | 27.5 | 27.67 | 24.5 | 31.7 | 202.86 | 27.79 | 28.85 | 30 | 57 | 24 | 28.1 | 25.5 | 22 | 29.12 | 25 | 67 | 25.9444 | 31.2 | 28.5 | 60 | 55 | 28.51 | 30.94 | 20 | 202.86
7201 | 法兰盖 | PN2.5 | 20 | RF | HG/T 20592-2009 | S31603(022Cr17Ni12Mo2) | NB/T 47010 |  | 0.5 | 1 |  | 0 | 21.5 | 68 | 34.58 | 33 | 46 | 20 | 29 | 35.38 | 28 | 28.46 | 32 | 65 | 24.7 | 28.13 | 28.175 | 28 | 37.63 | 25.18 | 26 | 35 | 34.1 | 21 | 36 | 25.89 | 30 | 35 | 28 | 31.47 | 27.9 | 29.5 | 28.7 | 27.5 | 27.67 | 24.5 | 31.7 | 196.42 | 36.4 | 28.04 | 30 | 57 | 24 | 28.1 | 25.5 | 27 | 29.12 | 25 | 72 | 25.9444 | 31.2 | 28.5 | 65 | 62 | 28.51 | 34.13 | 20 | 196.42
7202 | 法兰盖 | PN2.5 | 25 | RF | HG/T 20592-2009 | S31603(022Cr17Ni12Mo2) | NB/T 47010 |  | 1 | 1 |  | 0 | 43 | 68 | 57.95 | 66 | 81 | 40 | 58 | 42.7 | 55 | 55.07 | 63 | 65 | 49.4 | 56.26 | 56.35 | 56 | 75.26 | 50.35 | 52 | 70 | 57.2 | 42 | 68 | 51.78 | 63 | 48.7 | 56 | 62.94 | 55.8 | 59 | 57.41 | 55 | 55.34 | 49 | 59 | 220 | 48.28 | 54.44 | 60 | 57 | 47 | 56.3 | 51 | 33 | 58.24 | 50 | 99 | 51.8887 | 62.4 | 57 | 76 | 78 | 57.01 | 57.17 | 33 | 220
7203 | 法兰盖 | PN2.5 | 32 | RF | HG/T 20592-2009 | S31603(022Cr17Ni12Mo2) | NB/T 47010 |  | 1 | 1 |  | 0 | 43 | 68 | 60.26 | 66 | 74 | 40 | 58 | 56.12 | 55 | 55.07 | 63 | 65 | 49.4 | 56.26 | 56.35 | 50 | 75.26 | 50.35 | 52 | 70 | 59.2 | 42 | 68 | 51.78 | 63 | 60.74 | 56 | 62.94 | 55.8 | 59 | 57.41 | 55 | 55.34 | 49 | 50.7 | 190 | 61.38 | 52.8 | 60 | 57 | 47 | 56.3 | 51 | 51 | 58.24 | 50 | 109 | 51.8887 | 62.4 | 57 | 89 | 86 | 57.01 | 59.23 | 40 | 190
7204 | 法兰盖 | PN2.5 | 40 | RF | HG/T 20592-2009 | S31603(022Cr17Ni12Mo2) | NB/T 47010 |  | 1.5 | 1 |  | 0 | 64.5 | 76.5 | 86.67 | 99 | 103 | 60 | 87 | 65.88 | 83 | 83.52 | 88 | 97 | 74.1 | 84.39 | 84.525 | 75 | 90.31 | 75.53 | 78 | 106 | 85.7 | 63 | 100 | 77.67 | 94.5 | 74.69 | 84 | 94.41 | 83.7 | 88.5 | 86.11 | 82.5 | 83.01 | 73.5 | 83.6 | 167.44 | 75.6 | 78.1 | 90 | 85.5 | 71 | 84.4 | 76.5 | 61 | 87.36 | 75 | 115 | 77.8331 | 85.8 | 85.5 | 107 | 93 | 85.52 | 85.7 | 60 | 167.44
7205 | 法兰盖 | PN2.5 | 50 | RF | HG/T 20592-2009 | S31603(022Cr17Ni12Mo2) | NB/T 47010 |  | 1.5 | 1 |  | 0 | 64.5 | 76.5 | 88.94 | 99 | 103 | 60 | 87 | 76.86 | 83 | 83.52 | 88 | 97 | 74.1 | 84.39 | 84.525 | 75 | 90.31 | 75.53 | 78 | 106 | 87.6 | 63 | 100 | 77.67 | 94.5 | 83.59 | 84 | 94.41 | 83.7 | 88.5 | 86.11 | 82.5 | 83.01 | 73.5 | 83.6 | 167.44 | 84.73 | 77.02 | 90 | 85.5 | 71 | 84.4 | 76.5 | 70 | 87.36 | 75 | 144 | 77.8331 | 85.8 | 85.5 | 120 | 93 | 85.52 | 87.62 | 60 | 167.44
7206 | 法兰盖 | PN2.5 | 65 | RF | HG/T 20592-2009 | S31603(022Cr17Ni12Mo2) | NB/T 47010 |  | 2 | 1 |  | 0 | 86 | 102 | 117.51 | 120 | 112 | 81 | 110 | 100.04 | 111 | 113.13 | 117 | 129 | 98.8 | 112.52 | 112.7 | 100 | 120.41 | 85.5 | 104 | 134 | 116 | 84 | 111 | 103.55 | 126 | 110.03 | 112 | 125.87 | 111.6 | 118 | 114.82 | 110 | 110.68 | 98 | 111.4 | 164.22 | 111.63 | 102.69 | 120 | 114 | 94 | 101.3 | 102 | 92 | 116.48 | 100 | 99 | 103.7675 | 114.4 | 114 | 136 | 109 | 114.03 | 116.03 | 81 | 164.22
7207 | 法兰盖 | PN2.5 | 80 | RF | HG/T 20592-2009 | S31603(022Cr17Ni12Mo2) | NB/T 47010 |  | 3.5 | 1 |  | 0 | 150.5 | 178.5 | 196.38 | 210 | 183 | 141 | 193 | 162.26 | 194 | 192.66 | 199 | 226 | 156.28 | 190.12 | 197.225 | 170 | 210.71 | 176.23 | 182 | 235 | 194.9 | 147 | 195 | 163.79 | 217 | 179.4 | 196 | 215.9 | 195.3 | 196.91 | 193.94 | 192.5 | 189.06 | 154 | 195 | 205 | 182.04 | 179.71 | 189 | 199.5 | 165 | 177.2 | 178.5 | 142 | 184.24 | 175 | 174 | 164.134 | 200.2 | 191.45 | 213 | 190 | 192.67 | 194.87 | 141 | 235
7208 | 法兰盖 | PN2.5 | 100 | RF | HG/T 20592-2009 | S31603(022Cr17Ni12Mo2) | NB/T 47010 |  | 4 | 1 |  | 0 | 172 | 204 | 225.74 | 240 | 208 | 161 | 220 | 200.08 | 208 | 220.18 | 227 | 210 | 178.6 | 217.28 | 225.4 | 195 | 225.77 | 190 | 248 | 260 | 223.2 | 160 | 223 | 187.19 | 248 | 215.61 | 219.2 | 246.74 | 223.2 | 225.04 | 221.64 | 208 | 216.06 | 176 | 222.8 | 175 | 218.72 | 205.38 | 216 | 228 | 188 | 202.5 | 204 | 173 | 210.56 | 200 | 198 | 187.5831 | 228.8 | 218.8 | 263 | 217 | 220.19 | 223.23 | 160 | 263
7209 | 法兰盖 | PN2.5 | 125 | RF | HG/T 20592-2009 | S31603(022Cr17Ni12Mo2) | NB/T 47010 |  | 6 | 1 |  | 0 | 258 | 306 | 335.27 | 360 | 312 | 242 | 330 | 294.02 | 311 | 326.91 | 340 | 315 | 267.9 | 325.92 | 338.1 | 292 | 338.65 | 256.5 | 372 | 391 | 331.3 | 240 | 334 | 280.79 | 372 | 319.64 | 328.8 | 370.12 | 327.6 | 337.56 | 332.47 | 312 | 324.1 | 264 | 334.4 | 148.58 | 324.57 | 308.07 | 324 | 342 | 282 | 303.8 | 306 | 246 | 315.84 | 300 | 298 | 281.3797 | 343.2 | 328.2 | 341 | 326 | 330.29 | 331.26 | 148.58 | 391
7210 | 法兰盖 | PN2.5 | 150 | RF | HG/T 20592-2009 | S31603(022Cr17Ni12Mo2) | NB/T 47010 |  | 7.5 | 1 |  | 0 | 322.5 | 382.5 | 419.37 | 450 | 390 | 302 | 413 | 362.34 | 389 | 408.64 | 425 | 394 | 334.88 | 407.4 | 422.625 | 365 | 423.31 | 356.25 | 465 | 488 | 414.3 | 300 | 418 | 350.99 | 465 | 396.12 | 411 | 477.9 | 409.5 | 421.95 | 415.58 | 390 | 405.12 | 330 | 418 | 148.58 | 402.23 | 368.78 | 405 | 427.5 | 353 | 379.7 | 382.5 | 300 | 394.8 | 375 | 372 | 351.7271 | 429 | 410.25 | 439 | 407 | 412.86 | 414.3 | 148.58 | 488
7211 | 法兰盖 | PN2.5 | 200 | RF | HG/T 20592-2009 | S31603(022Cr17Ni12Mo2) | NB/T 47010 |  | 12.5 | 1 |  | 0 | 537.5 | 637.5 | 695.52 | 750 | 650 | 503 | 688 | 600.24 | 649 | 662.26 | 709 | 656 | 558.13 | 679 | 646.875 | 609 | 674.16 | 593.75 | 775 | 814 | 687 | 500 | 696 | 584.98 | 775 | 659.38 | 685 | 796.5 | 682.5 | 703.25 | 692.64 | 650 | 675.2 | 550 | 696.5 | 197.03 | 669.42 | 614.63 | 675 | 712.5 | 588 | 590.6 | 637.5 | 473 | 658 | 625 | 620 | 586.2085 | 715 | 683.75 | 716 | 679 | 688.1 | 687 | 197.03 | 814
7212 | 法兰盖 | PN2.5 | 250 | RF | HG/T 20592-2009 | S31603(022Cr17Ni12Mo2) | NB/T 47010 |  | 18.5 | 1 |  | 0 | 795.5 | 943.5 | 1029.94 | 1110 | 962 | 745 | 1018 | 911.34 | 960 | 957.01 | 1032 | 971 | 826.03 | 1004.92 | 957.375 | 901 | 997.76 | 878.75 | 1147 | 1204 | 1017.9 | 740 | 1030 | 865.77 | 1147 | 989.92 | 999 | 1178.82 | 1010.1 | 1040.81 | 1015.87 | 962 | 999.3 | 814 | 1030.8 | 197.03 | 1005.65 | 909.65 | 999 | 1054.5 | 870 | 874.1 | 943.5 | 702 | 973.84 | 925 | 918 | 867.5881 | 1058.2 | 1011.95 | 1061 | 1004 | 1018.39 | 1017.86 | 197.03 | 1204
7213 | 法兰盖 | PN2.5 | 300 | RF | HG/T 20592-2009 | S31603(022Cr17Ni12Mo2) | NB/T 47010 |  | 25.5 | 1 |  | 0 | 1096.5 | 1300.5 | 1405.75 | 1530 | 1326 | 1026 | 1403 | 1251.72 | 1324 | 1319.12 | 1423 | 1339 | 1138.58 | 1385.16 | 1319.625 | 1242 | 1375.29 | 1211.25 | 1581 | 1660 | 1388.9 | 1020 | 1420 | 1193.36 | 1581 | 1334.85 | 1377 | 1624.86 | 1392.3 | 1434.63 | 1400.26 | 1326 | 1377.41 | 1122 | 1409.3 | 164.73 | 1354.97 | 1253.84 | 1377 | 1453.5 | 1200 | 1204.9 | 1300.5 | 965 | 1342.32 | 1275 | 1265 | 1195.8661 | 1458.6 | 1394.85 | 1391 | 1384 | 1403.72 | 1388.92 | 164.73 | 1660
7214 | 法兰盖 | PN2.5 | 350 | RF | HG/T 20592-2009 | S31603(022Cr17Ni12Mo2) | NB/T 47010 |  | 32 | 1 |  | 0 | 1376 | 1632 | 1768.67 | 1920 | 1664 | 1288 | 1760 | 1565.26 | 1661 | 1655.36 | 1786 | 1680 | 1428.8 | 1738.24 | 1619.2 | 1559 | 1725.85 | 1459.2 | 1984 | 2083 | 1752.6 | 1280 | 1781 | 1497.55 | 1984 | 1568.18 | 1728 | 1913.76 | 1747.2 | 1800.32 | 1757.18 | 1664 | 1728.51 | 1408 | 1783.1 | 164.73 | 1695.82 | 1602.24 | 1728 | 1824 | 1505 | 1512 | 1632 | 881 | 1684.48 | 1600 | 1587 | 1500.6949 | 1830.4 | 1750.4 | 1682 | 1736 | 1761.54 | 1752.58 | 164.73 | 2083
7215 | 法兰盖 | PN2.5 | 400 | RF | HG/T 20592-2009 | S31603(022Cr17Ni12Mo2) | NB/T 47010 |  | 38.5 | 1 |  | 0 | 1655.5 | 1963.5 | 2127.46 | 2310 | 2002 | 1550 | 2118 | 1901.98 | 1999 | 1991.61 | 2148 | 2021 | 1719.03 | 2091.32 | 1948.1 | 1875 | 2028.12 | 1645.88 | 2387 | 2506 | 2103.2 | 1540 | 2143 | 1801.74 | 2387 | 1886.72 | 2079 | 2302.5 | 2048.2 | 2166.01 | 2114.11 | 2002 | 2079.62 | 1694 | 2145.3 | 149.04 | 2057.62 | 1927.7 | 2079 | 2194.5 | 1811 | 1819.1 | 1963.5 | 1574 | 2026.64 | 1925 | 1910 | 1805.5237 | 2202.2 | 2079 | 1926 | 2089 | 2119.35 | 2103.24 | 149.04 | 2506
7216 | 法兰盖 | PN2.5 | 450 | RF | HG/T 20592-2009 | S31603(022Cr17Ni12Mo2) | NB/T 47010 |  | 51 | 1 |  | 0 | 2193 | 2601 | 2809.18 | 3054 | 2652 | 2053 | 2805 | 2540.04 | 2647 | 2638.23 | 2846 | 2678 | 2277.15 | 2770.32 | 2580.6 | 2557 | 2686.6 | 2180.25 | 3162 | 3320 | 2778.9 | 2040 | 2839 | 2386.73 | 3060 | 2499.28 | 2754 | 3062.45 | 2713.2 | 2819.79 | 2775.05 | 2652 | 2754.82 | 2244 | 2841.8 | 149.04 | 2809.18 | 2553.57 | 2754 | 2907 | 2399 | 2295 | 2601 | 1982 | 2684.64 | 2550 | 2530 | 2391.7421 | 2917.2 | 2754 | 2683 | 2767 | 2807.45 | 2778.88 | 149.04 | 3320
7217 | 法兰盖 | PN2.5 | 500 | RF | HG/T 20592-2009 | S31603(022Cr17Ni12Mo2) | NB/T 47010 |  | 60.1 | 1 |  | 0 | 2584.3 | 3065.1 | 3153.49 | 3599 | 3125 | 2419 | 3306 | 2984.12 | 3120 | 3108.97 | 3354 | 3155 | 2683.47 | 3264.63 | 3041.06 | 3013 | 3165.98 | 2740.56 | 3726.2 | 3913 | 3540.8 | 2404 | 3346 | 2812.59 | 3606 | 2180.21 | 3245.4 | 3608.88 | 3197.32 | 3322.93 | 3270.21 | 3125.2 | 3246.36 | 2644.4 | 3344.9 | 152.28 | 3310.43 | 3009.21 | 3245 | 3425.7 | 2827 | 2704.5 | 3065.1 | 2394 | 3163.66 | 3005 | 2981 | 2818.4964 | 3437.72 | 3245.4 | 3148 | 3261 | 3308.38 | 3540.84 | 152.28 | 3913
7218 | 法兰盖 | PN2.5 | 600 | RF | HG/T 20592-2009 | S31603(022Cr17Ni12Mo2) | NB/T 47010 |  | 103 | 1 |  | 0 | 4429 | 5253 | 5394.36 | 6168 | 5356 | 4146 | 5665 | 5128.88 | 5347 | 5328.19 | 5747 | 5408 | 4598.95 | 5594.96 | 5211.8 | 5164 | 5425.89 | 4696.8 | 6386 | 6705 | 5596.8 | 4120 | 5734 | 4820.25 | 6180 | 3735.76 | 5562 | 6184.94 | 5479.6 | 5694.87 | 5604.52 | 5356 | 5563.65 | 4532 | 5608.9 | 197.64 | 5673.44 | 5251.46 | 5562 | 5871 | 4845 | 4635 | 5253 | 3600 | 5421.92 | 5150 | 5109 | 4830.3725 | 5891.6 | 5562 | 5401 | 5588 | 5669.94 | 5596.78 | 197.64 | 6705
7219 | 法兰盖 | PN6 | 10 | RF | HG/T 20592-2009 | S31603(022Cr17Ni12Mo2) | NB/T 47010 |  | 0.5 | 1 |  | 0 | 21.5 | 68 | 13.9 | 33 | 44 | 20 | 29 | 23.18 | 28 | 27.76 | 32 | 65 | 24.7 | 28.13 | 28.175 | 28 | 37.63 | 25.18 | 26 | 35 | 29.4 | 21 | 36 | 25.89 | 30 | 21.28 | 28 | 31.47 | 27.9 | 29.5 | 28.7 | 27.5 | 27.67 | 24.5 | 31.7 | 197.64 | 23.58 | 28.85 | 30 | 57 | 24 | 28.1 | 25.5 | 20 | 29.12 | 25 | 68 | 25.9444 | 35.75 | 28.5 | 52 | 55 | 28.51 | 29.4 | 13.9 | 197.64
7220 | 法兰盖 | PN6 | 15 | RF | HG/T 20592-2009 | S31603(022Cr17Ni12Mo2) | NB/T 47010 |  | 0.5 | 1 |  | 0 | 21.5 | 68 | 27.3 | 33 | 45 | 20 | 29 | 25.62 | 28 | 27.76 | 32 | 65 | 24.7 | 28.13 | 28.175 | 28 | 37.63 | 25.18 | 26 | 35 | 32.3 | 21 | 36 | 25.89 | 30 | 24.21 | 28 | 31.47 | 27.9 | 29.5 | 28.7 | 27.5 | 27.67 | 24.5 | 31.7 | 204.12 | 26.28 | 28.85 | 30 | 57 | 24 | 28.1 | 25.5 | 22 | 29.12 | 25 | 71 | 25.9444 | 31.2 | 28.5 | 60 | 55 | 28.51 | 32.28 | 20 | 204.12
7221 | 法兰盖 | PN6 | 20 | RF | HG/T 20592-2009 | S31603(022Cr17Ni12Mo2) | NB/T 47010 |  | 0.5 | 1 |  | 0 | 21.5 | 68 | 26.6 | 33 | 46 | 20 | 29 | 35.38 | 28 | 28.46 | 32 | 65 | 24.7 | 28.13 | 28.175 | 28 | 37.63 | 25.18 | 26 | 35 | 32.3 | 21 | 36 | 25.89 | 30 | 32.34 | 28 | 31.47 | 27.9 | 29.5 | 28.7 | 27.5 | 27.67 | 24.5 | 31.7 | 158.76 | 35 | 28.04 | 30 | 57 | 24 | 28.1 | 25.5 | 27 | 29.12 | 25 | 77 | 25.9444 | 31.2 | 28.5 | 65 | 62 | 28.51 | 32.26 | 20 | 158.76
7222 | 法兰盖 | PN6 | 25 | RF | HG/T 20592-2009 | S31603(022Cr17Ni12Mo2) | NB/T 47010 |  | 1 | 1 |  | 0 | 43 | 68 | 54.6 | 66 | 81 | 40 | 58 | 42.7 | 55 | 55.07 | 63 | 65 | 49.4 | 56.26 | 56.35 | 56 | 75.26 | 50.35 | 52 | 70 | 57.3 | 42 | 68 | 51.78 | 63 | 46.48 | 56 | 62.94 | 55.8 | 59 | 57.41 | 55 | 55.34 | 49 | 59 | 158.76 | 45.94 | 54.44 | 60 | 57 | 47 | 56.3 | 51 | 33 | 58.24 | 50 | 105 | 51.8887 | 62.4 | 57 | 76 | 78 | 57.01 | 57.35 | 33 | 158.76
7223 | 法兰盖 | PN6 | 32 | RF | HG/T 20592-2009 | S31603(022Cr17Ni12Mo2) | NB/T 47010 |  | 1 | 1 |  | 0 | 43 | 68 | 54.6 | 66 | 74 | 40 | 58 | 56.12 | 55 | 55.07 | 63 | 65 | 49.4 | 56.26 | 56.35 | 50 | 75.26 | 50.35 | 52 | 70 | 59.5 | 42 | 68 | 51.78 | 63 | 59.4 | 56 | 62.94 | 55.8 | 59 | 57.41 | 55 | 55.34 | 49 | 50.7 | 168.48 | 60.01 | 52.8 | 60 | 57 | 47 | 56.3 | 51 | 48 | 58.24 | 50 | 116 | 51.8887 | 62.4 | 57 | 89 | 86 | 57.01 | 59.47 | 40 | 168.48
7224 | 法兰盖 | PN6 | 40 | RF | HG/T 20592-2009 | S31603(022Cr17Ni12Mo2) | NB/T 47010 |  | 1.5 | 1 |  | 0 | 64.5 | 76.5 | 81.9 | 99 | 103 | 60 | 87 | 65.88 | 83 | 83.52 | 88 | 97 | 74.1 | 84.39 | 84.525 | 75 | 90.31 | 75.53 | 78 | 106 | 86 | 63 | 100 | 77.67 | 94.5 | 71.71 | 84 | 94.41 | 83.7 | 88.5 | 86.11 | 82.5 | 83.01 | 73.5 | 83.6 | 280 | 72.69 | 78.1 | 90 | 85.5 | 71 | 84.4 | 76.5 | 57 | 87.36 | 75 | 122 | 77.8331 | 85.8 | 85.5 | 107 | 93 | 85.52 | 86.01 | 57 | 280
7225 | 法兰盖 | PN6 | 50 | RF | HG/T 20592-2009 | S31603(022Cr17Ni12Mo2) | NB/T 47010 |  | 1.5 | 1 |  | 0 | 64.5 | 76.5 | 81.9 | 99 | 103 | 60 | 87 | 76.86 | 83 | 83.52 | 88 | 97 | 74.1 | 84.39 | 84.525 | 75 | 90.31 | 75.53 | 78 | 106 | 89.4 | 63 | 100 | 77.67 | 94.5 | 82.98 | 84 | 94.41 | 83.7 | 88.5 | 86.11 | 82.5 | 83.01 | 73.5 | 83.6 | 200 | 84.03 | 77.02 | 90 | 85.5 | 71 | 84.4 | 76.5 | 67 | 87.36 | 75 | 153 | 77.8331 | 85.8 | 85.5 | 120 | 93 | 85.52 | 89.41 | 60 | 200
7226 | 法兰盖 | PN6 | 65 | RF | HG/T 20592-2009 | S31603(022Cr17Ni12Mo2) | NB/T 47010 |  | 2 | 1 |  | 0 | 86 | 102 | 81.9 | 120 | 112 | 81 | 110 | 100.04 | 111 | 113.13 | 117 | 129 | 98.8 | 112.52 | 112.7 | 100 | 120.41 | 85.5 | 104 | 134 | 115.3 | 84 | 111 | 103.55 | 126 | 108.52 | 112 | 125.87 | 111.6 | 118 | 114.82 | 110 | 110.68 | 98 | 111.4 | 330 | 116.96 | 102.69 | 120 | 114 | 94 | 101.3 | 102 | 87 | 116.48 | 100 | 105 | 103.7675 | 114.4 | 114 | 136 | 109 | 114.03 | 115.27 | 81 | 330
7227 | 法兰盖 | PN6 | 80 | RF | HG/T 20592-2009 | S31603(022Cr17Ni12Mo2) | NB/T 47010 |  | 3.5 | 1 |  | 0 | 150.5 | 178.5 | 182 | 210 | 183 | 141 | 193 | 162.26 | 194 | 192.66 | 199 | 226 | 156.28 | 190.12 | 197.225 | 170 | 210.71 | 176.23 | 182 | 235 | 194.5 | 147 | 195 | 163.79 | 217 | 173.02 | 196 | 215.9 | 195.3 | 196.91 | 193.94 | 192.5 | 189.06 | 154 | 195 | 230 | 175.05 | 179.71 | 189 | 199.5 | 165 | 177.2 | 178.5 | 135 | 184.24 | 175 | 184 | 164.134 | 200.2 | 191.45 | 213 | 190 | 192.67 | 194.47 | 135 | 235
7228 | 法兰盖 | PN6 | 100 | RF | HG/T 20592-2009 | S31603(022Cr17Ni12Mo2) | NB/T 47010 |  | 4 | 1 |  | 0 | 172 | 204 | 208 | 240 | 208 | 161 | 220 | 200.08 | 208 | 220.18 | 227 | 210 | 178.6 | 217.28 | 225.4 | 195 | 225.77 | 190 | 248 | 260 | 225.6 | 160 | 223 | 187.19 | 248 | 207.84 | 219.2 | 246.74 | 223.2 | 225.04 | 221.64 | 208 | 216.06 | 176 | 222.8 | 300 | 228.28 | 205.38 | 216 | 228 | 188 | 202.5 | 204 | 165 | 210.56 | 200 | 211 | 187.5831 | 228.8 | 218.8 | 263 | 217 | 220.19 | 225.61 | 160 | 300
7229 | 法兰盖 | PN6 | 125 | RF | HG/T 20592-2009 | S31603(022Cr17Ni12Mo2) | NB/T 47010 |  | 6 | 1 |  | 0 | 258 | 306 | 312 | 360 | 312 | 242 | 330 | 294.02 | 311 | 326.88 | 340 | 315 | 267.9 | 325.92 | 338.1 | 292 | 338.65 | 256.5 | 372 | 391 | 329 | 240 | 334 | 280.79 | 372 | 298.94 | 328.8 | 370.12 | 327.6 | 337.56 | 332.47 | 312 | 324.1 | 264 | 334.4 | 215 | 309.8 | 308.07 | 324 | 342 | 282 | 303.8 | 306 | 225 | 315.84 | 300 | 316 | 281.3797 | 343.2 | 328.2 | 341 | 326 | 330.29 | 329.04 | 215 | 391
7230 | 法兰盖 | PN6 | 150 | RF | HG/T 20592-2009 | S31603(022Cr17Ni12Mo2) | NB/T 47010 |  | 7.5 | 1 |  | 0 | 322.5 | 382.5 | 390 | 450 | 390 | 302 | 413 | 362.34 | 389 | 408.64 | 425 | 394 | 334.88 | 407.4 | 422.625 | 365 | 423.31 | 356.25 | 465 | 488 | 413.6 | 300 | 418 | 350.99 | 465 | 363.72 | 411 | 477.9 | 409.5 | 421.95 | 415.58 | 390 | 405.12 | 330 | 418 | 149.96 | 422.34 | 368.78 | 405 | 427.5 | 353 | 379.7 | 382.5 | 282 | 394.8 | 375 | 395 | 351.7271 | 429 | 410.25 | 439 | 407 | 412.86 | 413.57 | 149.96 | 488
7231 | 法兰盖 | PN6 | 200 | RF | HG/T 20592-2009 | S31603(022Cr17Ni12Mo2) | NB/T 47010 |  | 12.5 | 1 |  | 0 | 537.5 | 637.5 | 631.3 | 750 | 650 | 503 | 688 | 600.24 | 649 | 662.26 | 709 | 656 | 558.13 | 679 | 646.875 | 609 | 674.16 | 593.75 | 775 | 814 | 690.4 | 500 | 696 | 584.98 | 775 | 626.34 | 685 | 796.5 | 682.5 | 703.25 | 692.64 | 650 | 675.2 | 550 | 696.5 | 149.96 | 633.22 | 614.63 | 675 | 712.5 | 588 | 590.6 | 637.5 | 445 | 658 | 625 | 659 | 586.2085 | 715 | 683.75 | 716 | 679 | 688.1 | 690.38 | 149.96 | 814
7232 | 法兰盖 | PN6 | 250 | RF | HG/T 20592-2009 | S31603(022Cr17Ni12Mo2) | NB/T 47010 |  | 18.5 | 1 |  | 0 | 795.5 | 943.5 | 934.3 | 1110 | 962 | 745 | 1018 | 911.34 | 960 | 957.01 | 1032 | 971 | 826.03 | 1004.92 | 957.375 | 901 | 997.76 | 878.75 | 1147 | 1204 | 1014.7 | 740 | 1030 | 865.77 | 1147 | 804.68 | 999 | 1178.82 | 1010.1 | 1040.81 | 1015.87 | 962 | 999.3 | 814 | 1030.8 | 149.96 | 949.62 | 909.65 | 999 | 1054.5 | 870 | 874.1 | 943.5 | 694 | 973.84 | 925 | 975 | 867.5881 | 1058.2 | 1011.95 | 1061 | 1004 | 1018.39 | 1014.66 | 149.96 | 1204
7233 | 法兰盖 | PN6 | 300 | RF | HG/T 20592-2009 | S31603(022Cr17Ni12Mo2) | NB/T 47010 |  | 25.5 | 1 |  | 0 | 1096.5 | 1300.5 | 1287.8 | 1530 | 1326 | 1026 | 1403 | 1251.72 | 1324 | 1319.12 | 1423 | 1339 | 1138.58 | 1385.16 | 1319.625 | 1242 | 1375.29 | 1211.25 | 1581 | 1660 | 1381.1 | 1020 | 1420 | 1193.36 | 1581 | 1157.36 | 1377 | 1624.86 | 1392.3 | 1434.63 | 1400.26 | 1326 | 1377.41 | 1122 | 1409.3 | 230 | 1285.02 | 1253.84 | 1377 | 1453.5 | 1200 | 1204.9 | 1300.5 | 951 | 1342.32 | 1275 | 1344 | 1195.8661 | 1458.6 | 1394.85 | 1391 | 1384 | 1403.72 | 1381.14 | 230 | 1660
7234 | 法兰盖 | PN6 | 350 | RF | HG/T 20592-2009 | S31603(022Cr17Ni12Mo2) | NB/T 47010 |  | 32 | 1 |  | 0 | 1376 | 1632 | 1616 | 1920 | 1664 | 1288 | 1760 | 1565.26 | 1661 | 1655.36 | 1786 | 1680 | 1428.8 | 1738.24 | 1619.2 | 1559 | 1725.85 | 1459.2 | 1984 | 2083 | 1759.9 | 1280 | 1781 | 1497.55 | 1984 | 1161.3 | 1728 | 1913.76 | 1747.2 | 1800.32 | 1757.18 | 1664 | 1728.51 | 1408 | 1783.1 | 198.86 | 1629.03 | 1602.24 | 1728 | 1824 | 1505 | 1512 | 1632 | 1181 | 1684.48 | 1600 | 1686 | 1500.6949 | 1830.4 | 1750.4 | 1682 | 1736 | 1761.54 | 1759.87 | 198.86 | 2083
7235 | 法兰盖 | PN6 | 400 | RF | HG/T 20592-2009 | S31603(022Cr17Ni12Mo2) | NB/T 47010 |  | 38.5 | 1 |  | 0 | 1655.5 | 1963.5 | 1944.3 | 2310 | 2002 | 1550 | 2118 | 1901.98 | 1999 | 1991.61 | 2148 | 2021 | 1719.03 | 2091.32 | 1948.1 | 1875 | 2028.12 | 1645.88 | 2387 | 2506 | 2119.1 | 1540 | 2143 | 1801.74 | 2387 | 1996.9 | 2079 | 2302.5 | 2048.2 | 2166.01 | 2114.11 | 2002 | 2079.62 | 1694 | 2145.3 | 198.86 | 2025.24 | 1927.7 | 2079 | 2194.5 | 1811 | 1819.1 | 1963.5 | 1430 | 2026.64 | 1925 | 2029 | 1805.5237 | 2202.2 | 2079 | 1926 | 2089 | 2119.35 | 2119.05 | 198.86 | 2506
7236 | 法兰盖 | PN6 | 450 | RF | HG/T 20592-2009 | S31603(022Cr17Ni12Mo2) | NB/T 47010 |  | 51 | 1 |  | 0 | 2193 | 2601 | 2575.5 | 3054 | 2652 | 2053 | 2805 | 2540.04 | 2647 | 2638.23 | 2846 | 2678 | 2277.15 | 2770.32 | 2580.6 | 2557 | 2686.6 | 2180.25 | 3162 | 3320 | 2794.3 | 2040 | 2839 | 2386.73 | 3060 | 2509.07 | 2754 | 3062.45 | 2713.2 | 2819.79 | 2775.05 | 2652 | 2754.82 | 2244 | 2841.8 | 198.86 | 2670.68 | 2553.57 | 2754 | 2907 | 2399 | 2295 | 2601 | 1809 | 2684.64 | 2550 | 2688 | 2391.7421 | 2917.2 | 2754 | 2683 | 2767 | 2807.45 | 2794.33 | 198.86 | 3320
7237 | 法兰盖 | PN6 | 500 | RF | HG/T 20592-2009 | S31603(022Cr17Ni12Mo2) | NB/T 47010 |  | 60.03 | 1 |  | 0 | 2581.29 | 3061.53 | 2881.44 | 3595 | 3122 | 2416 | 3302 | 2984.12 | 3116 | 3105.35 | 3350 | 3152 | 2680.34 | 3260.83 | 3037.518 | 3010 | 3162.29 | 2737.37 | 3721.86 | 3908 | 3265.1 | 2401.2 | 3342 | 2809.32 | 3600 | 3174.37 | 3241.62 | 3604.68 | 3193.596 | 3319.06 | 3266.4 | 3121.56 | 3242.58 | 2641.32 | 3344.9 | 270 | 3222.17 | 3005.7 | 3242 | 3421.71 | 2824 | 2701.4 | 3061.53 | 2283 | 3159.98 | 3001.5 | 3164 | 2815.2196 | 3433.72 | 3241.62 | 3148 | 3257 | 3304.53 | 3265.07 | 270 | 3908
7238 | 法兰盖 | PN6 | 600 | RF | HG/T 20592-2009 | S31603(022Cr17Ni12Mo2) | NB/T 47010 |  | 103 | 1 |  | 0 | 4429 | 5253 | 4944 | 6168 | 5356 | 4146 | 5665 | 5128.88 | 5347 | 5328.19 | 5747 | 5408 | 4598.95 | 5594.96 | 5211.8 | 5164 | 5425.89 | 4696.8 | 6386 | 6705 | 5602.2 | 4120 | 5734 | 4820.25 | 6180 | 5042.66 | 5562 | 6184.94 | 5479.6 | 5694.87 | 5604.52 | 5356 | 5563.65 | 4532 | 5608.9 | 166.26 | 5364.19 | 5251.46 | 5562 | 5871 | 4845 | 4635 | 5253 | 3684 | 5421.92 | 5150 | 5428 | 4830.3725 | 5891.6 | 5562 | 5401 | 5588 | 5669.94 | 5602.17 | 166.26 | 6705
7239 | 法兰盖 | PN10 | 10 | RF | HG/T 20592-2009 | S31603(022Cr17Ni12Mo2) | NB/T 47010 |  | 1 | 1 |  | 0 | 43 | 68 | 40.39 | 66 | 80 | 40 | 58 | 39.04 | 55 | 55.51 | 63 | 65 | 49.4 | 56.26 | 56.35 | 56 | 75.26 | 50.35 | 52 | 67 | 58.8 | 42 | 68 | 51.78 | 63 | 37.24 | 56 | 62.94 | 67.5 | 59 | 57.41 | 55 | 55.34 | 49 | 58 | 166.26 | 40.39 | 57.69 | 60 | 57 | 47 | 56.3 | 51 | 28 | 58.24 | 50 | 68 | 51.8887 | 71.5 | 57 | 52 | 93 | 57.01 | 58.8 | 28 | 166.26
7240 | 法兰盖 | PN10 | 15 | RF | HG/T 20592-2009 | S31603(022Cr17Ni12Mo2) | NB/T 47010 |  | 1 | 1 |  | 0 | 43 | 68 | 57.34 | 66 | 81 | 40 | 58 | 43.92 | 55 | 55.51 | 63 | 65 | 49.4 | 56.26 | 56.35 | 56 | 75.26 | 50.35 | 52 | 67 | 56.1 | 42 | 68 | 51.78 | 63 | 37.45 | 56 | 62.94 | 67.5 | 59 | 57.41 | 55 | 55.34 | 49 | 59.2 | 166.26 | 57.34 | 57.69 | 60 | 57 | 47 | 56.3 | 51 | 31 | 58.24 | 50 | 71 | 51.8887 | 62.4 | 57 | 62 | 93 | 57.01 | 56.13 | 31 | 166.26
7241 | 法兰盖 | PN10 | 20 | RF | HG/T 20592-2009 | S31603(022Cr17Ni12Mo2) | NB/T 47010 |  | 1 | 1 |  | 0 | 43 | 68 | 58.65 | 66 | 83 | 40 | 58 | 58.56 | 55 | 56.92 | 63 | 65 | 49.4 | 56.26 | 56.35 | 56 | 75.26 | 50.35 | 52 | 67 | 57.2 | 42 | 68 | 51.78 | 63 | 57.01 | 56 | 62.94 | 67.5 | 59 | 57.41 | 55 | 55.34 | 49 | 59.2 | 230 | 58.65 | 56.07 | 60 | 57 | 47 | 56.3 | 51 | 40 | 58.24 | 50 | 77 | 51.8887 | 62.4 | 57 | 72 | 93 | 57.01 | 57.16 | 40 | 230
7242 | 法兰盖 | PN10 | 25 | RF | HG/T 20592-2009 | S31603(022Cr17Ni12Mo2) | NB/T 47010 |  | 1.5 | 1 |  | 0 | 64.5 | 76.5 | 86.26 | 99 | 116 | 60 | 87 | 69.54 | 83 | 82.61 | 95 | 97 | 74.1 | 84.39 | 84.525 | 84 | 112.88 | 75.53 | 78 | 101 | 84.3 | 63 | 100 | 77.67 | 94.5 | 57.38 | 84 | 94.41 | 101.25 | 88.5 | 86.11 | 82.5 | 83.01 | 73.5 | 87.5 | 150.42 | 86.26 | 81.65 | 90 | 85.5 | 71 | 84.4 | 76.5 | 50 | 87.36 | 75 | 105 | 77.8331 | 93.6 | 85.5 | 77 | 98 | 85.52 | 84.32 | 50 | 150.42
7243 | 法兰盖 | PN10 | 32 | RF | HG/T 20592-2009 | S31603(022Cr17Ni12Mo2) | NB/T 47010 |  | 2 | 1 |  | 0 | 86 | 102 | 115.06 | 132 | 144 | 81 | 116 | 97.6 | 111 | 110.14 | 126 | 129 | 98.8 | 112.52 | 112.7 | 100 | 150.51 | 100.7 | 104 | 134 | 113.2 | 84 | 132 | 103.55 | 126 | 102.76 | 112 | 125.87 | 135 | 118 | 114.82 | 110 | 110.68 | 98 | 116.5 | 160 | 103.82 | 105.6 | 120 | 114 | 94 | 112.5 | 102 | 77 | 116.48 | 100 | 116 | 103.7675 | 124.8 | 114 | 96 | 118 | 114.03 | 113.25 | 77 | 160
7244 | 法兰盖 | PN10 | 40 | RF | HG/T 20592-2009 | S31603(022Cr17Ni12Mo2) | NB/T 47010 |  | 2.5 | 1 |  | 0 | 107.5 | 127.5 | 140.3 | 165 | 170 | 101 | 145 | 113.46 | 139 | 137.68 | 146 | 161 | 123.5 | 140.65 | 140.875 | 125 | 150.51 | 125.88 | 130 | 168 | 138.3 | 105 | 164 | 129.44 | 157.5 | 102.57 | 140 | 157.35 | 168.75 | 147.5 | 143.52 | 137.5 | 138.35 | 122.5 | 139.4 | 199.47 | 115.12 | 130.16 | 150 | 142.5 | 118 | 140.6 | 127.5 | 88 | 145.6 | 125 | 122 | 129.7118 | 143 | 142.5 | 108 | 136 | 142.54 | 138.32 | 88 | 199.47
7245 | 法兰盖 | PN10 | 50 | RF | HG/T 20592-2009 | S31603(022Cr17Ni12Mo2) | NB/T 47010 |  | 3 | 1 |  | 0 | 129 | 153 | 172.19 | 198 | 203 | 121 | 174 | 139.08 | 166 | 167.06 | 176 | 194 | 148.2 | 168.78 | 169.05 | 150 | 180.61 | 151.05 | 156 | 201 | 167.6 | 126 | 196 | 155.33 | 186 | 143.57 | 168 | 188.81 | 202.5 | 177 | 172.22 | 165 | 166.01 | 147 | 167.2 | 190 | 172.19 | 154.04 | 180 | 171 | 141 | 168.8 | 153 | 112 | 174.72 | 150 | 153 | 155.6562 | 171.6 | 171 | 126 | 140 | 171.04 | 167.63 | 112 | 203
7246 | 法兰盖 | PN10 | 65 | RF | HG/T 20592-2009 | S31603(022Cr17Ni12Mo2) | NB/T 47010 |  | 3.5 | 1 |  | 0 | 150.5 | 178.5 | 200.36 | 210 | 194 | 141 | 193 | 167.14 | 194 | 190.4 | 205 | 226 | 172.9 | 196.91 | 197.225 | 175 | 210.71 | 149.63 | 182 | 224 | 196.4 | 147 | 195 | 181.22 | 217 | 173.57 | 196 | 220.28 | 236.25 | 206.5 | 200.93 | 192.5 | 193.68 | 171.5 | 195 | 160.23 | 174.74 | 179.71 | 210 | 199.5 | 165 | 177.2 | 178.5 | 141 | 203.84 | 175 | 184 | 181.6006 | 200.2 | 199.5 | 186 | 169 | 199.55 | 196.35 | 141 | 236.25
7247 | 法兰盖 | PN10 | 80 | RF | HG/T 20592-2009 | S31603(022Cr17Ni12Mo2) | NB/T 47010 |  | 4.5 | 1 |  | 0 | 193.5 | 229.5 | 251.89 | 270 | 235 | 181 | 248 | 220.82 | 250 | 244.83 | 255 | 290 | 200.93 | 244.44 | 253.575 | 219 | 270.92 | 226.58 | 234 | 288 | 245 | 189 | 251 | 210.59 | 279 | 224.09 | 252 | 277.59 | 303.75 | 253.17 | 249.35 | 247.5 | 243.07 | 198 | 250.8 | 175 | 251.89 | 231.05 | 243 | 256.5 | 212 | 227.8 | 229.5 | 171 | 236.88 | 225 | 237 | 211.0322 | 257.4 | 246.15 | 212 | 217 | 247.72 | 245.01 | 171 | 303.75
7248 | 法兰盖 | PN10 | 100 | RF | HG/T 20592-2009 | S31603(022Cr17Ni12Mo2) | NB/T 47010 |  | 5.5 | 1 |  | 0 | 236.5 | 280.5 | 310.81 | 330 | 286 | 221 | 303 | 272.06 | 286 | 301.26 | 312 | 289 | 245.58 | 298.76 | 309.925 | 268 | 310.43 | 261.25 | 341 | 341 | 304.6 | 220 | 306 | 257.39 | 341 | 282.06 | 301.4 | 339.27 | 371.25 | 309.43 | 304.76 | 286 | 297.09 | 242 | 306.4 | 200 | 310.81 | 282.4 | 297 | 313.5 | 259 | 278.4 | 280.5 | 215 | 289.52 | 275 | 290 | 257.9305 | 314.6 | 300.85 | 270 | 265 | 302.76 | 304.58 | 200 | 371.25
7249 | 法兰盖 | PN10 | 125 | RF | HG/T 20592-2009 | S31603(022Cr17Ni12Mo2) | NB/T 47010 |  | 8 | 1 |  | 0 | 344 | 408 | 445.27 | 480 | 416 | 322 | 440 | 395.28 | 415 | 431.91 | 454 | 420 | 357.2 | 434.56 | 450.8 | 390 | 451.53 | 342 | 496 | 496 | 436.4 | 320 | 445 | 374.39 | 496 | 397.92 | 438.4 | 493.49 | 540 | 450.08 | 443.29 | 416 | 432.13 | 352 | 445.8 | 230 | 445.27 | 410.76 | 432 | 456 | 376 | 405 | 408 | 297 | 421.12 | 400 | 422 | 375.1762 | 457.6 | 437.6 | 351 | 385 | 440.38 | 436.36 | 230 | 540
7250 | 法兰盖 | PN10 | 150 | RF | HG/T 20592-2009 | S31603(022Cr17Ni12Mo2) | NB/T 47010 |  | 10.5 | 1 |  | 0 | 451.5 | 535.5 | 590.43 | 630 | 546 | 423 | 578 | 509.96 | 545 | 571.53 | 596 | 551 | 468.83 | 570.36 | 591.675 | 511 | 592.63 | 498.75 | 651 | 651 | 578.6 | 420 | 585 | 491.38 | 651 | 441.18 | 575.4 | 669.06 | 708.75 | 590.73 | 581.82 | 546 | 567.17 | 462 | 585.1 | 215 | 590.43 | 516.29 | 567 | 598.5 | 494 | 531.6 | 535.5 | 398 | 552.72 | 525 | 553 | 492.4119 | 600.6 | 574.35 | 494 | 505 | 578 | 578.61 | 215 | 708.75
7251 | 法兰盖 | PN10 | 200 | RF | HG/T 20592-2009 | S31603(022Cr17Ni12Mo2) | NB/T 47010 |  | 16.5 | 1 |  | 0 | 709.5 | 841.5 | 833.3 | 990 | 858 | 664 | 908 | 810.08 | 857 | 874.18 | 936 | 866 | 736.73 | 896.28 | 853.875 | 804 | 889.89 | 783.75 | 1023 | 1023 | 891.5 | 660 | 919 | 772.18 | 1023 | 641.98 | 904.2 | 1051.38 | 1113.75 | 928.29 | 914.28 | 858 | 891.26 | 726 | 898.6 | 280 | 909.72 | 811.31 | 891 | 940.5 | 776 | 779.6 | 841.5 | 419 | 868.56 | 825 | 870 | 773.8016 | 943.8 | 902.55 | 757 | 793 | 908.29 | 891.53 | 280 | 1113.75
7252 | 法兰盖 | PN10 | 250 | RF | HG/T 20592-2009 | S31603(022Cr17Ni12Mo2) | NB/T 47010 |  | 24 | 1 |  | 0 | 1032 | 1224 | 1212 | 1440 | 1248 | 966 | 1320 | 1185.84 | 1246 | 1292.4 | 1339 | 1260 | 1071.6 | 1303.68 | 1242 | 1169 | 1294.39 | 1140 | 1488 | 1488 | 1307.2 | 960 | 1336 | 1123.17 | 1488 | 1224.56 | 1296 | 1529.28 | 1620 | 1350.24 | 1317.89 | 1248 | 1296.38 | 1056 | 1306.9 | 160 | 1238.19 | 1180.08 | 1296 | 1368 | 1129 | 1134 | 1224 | 855 | 1263.36 | 1200 | 1265 | 1125.5287 | 1372.8 | 1312.8 | 1104 | 1154 | 1321.15 | 1307.17 | 160 | 1620
7253 | 法兰盖 | PN10 | 300 | RF | HG/T 20592-2009 | S31603(022Cr17Ni12Mo2) | NB/T 47010 |  | 31 | 1 |  | 0 | 1333 | 1581 | 1565.5 | 1860 | 1612 | 1248 | 1705 | 1521.34 | 1609 | 1669.55 | 1730 | 1628 | 1384.15 | 1683.92 | 1604.25 | 1510 | 1671.92 | 1472.5 | 1922 | 1922 | 1685.6 | 1240 | 1726 | 1450.76 | 1922 | 1559.35 | 1674 | 1975.32 | 2092.5 | 1744.06 | 1702.27 | 1612 | 1674.5 | 1364 | 1648.8 | 330 | 1723.51 | 1524.27 | 1674 | 1767 | 1458 | 1464.8 | 1581 | 1087 | 1631.84 | 1550 | 1634 | 1453.8066 | 1773.2 | 1695.7 | 1409 | 1490 | 1706.49 | 1685.6 | 330 | 2092.5
7254 | 法兰盖 | PN10 | 350 | RF | HG/T 20592-2009 | S31603(022Cr17Ni12Mo2) | NB/T 47010 |  | 39.5 | 1 |  | 0 | 1698.5 | 2014.5 | 1951.3 | 2370 | 2054 | 1590 | 2173 | 1961.76 | 2050 | 2121.55 | 2204 | 2074 | 1763.68 | 2145.64 | 1998.7 | 1924 | 2130.34 | 1801.2 | 2449 | 2449 | 2142.5 | 1580 | 2199 | 1848.54 | 2449 | 2020.84 | 2133 | 2362.3 | 2666.25 | 2222.27 | 2169.02 | 2054 | 2133.63 | 1738 | 2151 | 190 | 2044.27 | 1977.77 | 2133 | 2251.5 | 1858 | 1866.4 | 2014.5 | 1430 | 2079.28 | 1975 | 2082 | 1852.4219 | 2259.4 | 2160.65 | 1806 | 1898 | 2174.4 | 2142.5 | 190 | 2666.25
7255 | 法兰盖 | PN10 | 400 | RF | HG/T 20592-2009 | S31603(022Cr17Ni12Mo2) | NB/T 47010 |  | 49.5 | 1 |  | 0 | 2128.5 | 2524.5 | 2499.8 | 2970 | 2574 | 1992 | 2723 | 2448.54 | 2570 | 2659.09 | 2762 | 2599 | 2210.18 | 2688.84 | 2504.7 | 2411 | 2607.59 | 2116.13 | 3069 | 3069 | 2683.8 | 1980 | 2756 | 2316.53 | 3069 | 2576.55 | 2673 | 2960.35 | 3341.25 | 2784.87 | 2718.14 | 2574 | 2673.79 | 2178 | 2695.6 | 300 | 2741.59 | 2478.47 | 2673 | 2821.5 | 2328 | 2338.9 | 2524.5 | 1784 | 2605.68 | 2475 | 2609 | 2321.3947 | 2831.4 | 2673 | 2391 | 2379 | 2724.88 | 2683.79 | 300 | 3341.25
7256 | 法兰盖 | PN10 | 450 | RF | HG/T 20592-2009 | S31603(022Cr17Ni12Mo2) | NB/T 47010 |  | 63 | 1 |  | 0 | 2709 | 3213 | 3181.5 | 3773 | 3276 | 2536 | 3465 | 3128.08 | 3270 | 3383.73 | 3515 | 3308 | 2812.95 | 3422.16 | 3187.8 | 3159 | 3318.75 | 2693.25 | 3906 | 3906 | 3406.1 | 2520 | 3507 | 2948.31 | 3780 | 3082.44 | 3402 | 3783.02 | 4252.5 | 3483.27 | 3428.01 | 3276 | 3403.01 | 2772 | 3430.6 | 175 | 3347.35 | 3154.41 | 3402 | 3591 | 2964 | 2835 | 3213 | 2284 | 3316.32 | 3150 | 3320 | 2954.5015 | 3603.6 | 3402 | 3027 | 3028 | 3468.02 | 3406.08 | 175 | 4252.5
7257 | 法兰盖 | PN10 | 500 | RF | HG/T 20592-2009 | S31603(022Cr17Ni12Mo2) | NB/T 47010 |  | 75.5 | 1 |  | 0 | 3246.5 | 3850.5 | 3812.8 | 4521 | 3926 | 3039 | 4153 | 3736.86 | 3919 | 4069.47 | 4213 | 3964 | 3371.08 | 4101.16 | 3820.3 | 3785 | 3977.23 | 3442.8 | 4681 | 4681 | 4112.7 | 3020 | 4203 | 3533.29 | 4530 | 4100.33 | 4077 | 4533.62 | 5096.25 | 4174.4 | 4108.17 | 3926 | 4078.21 | 3322 | 4111.3 | 200 | 4196.63 | 3780.29 | 4077 | 4303.5 | 3552 | 3397.5 | 3850.5 | 2720 | 3974.32 | 3775 | 3979 | 3540.7099 | 4318.6 | 4077 | 3664 | 3628 | 4156.12 | 4112.7 | 200 | 5096.25
7258 | 法兰盖 | PN10 | 600 | RF | HG/T 20592-2009 | S31603(022Cr17Ni12Mo2) | NB/T 47010 |  | 124 | 1 |  | 0 | 5332 | 6324 | 5262 | 7426 | 6448 | 4991 | 6820 | 6171.98 | 6437 | 6657.56 | 6919 | 6510 | 5536.6 | 6735.68 | 6274.4 | 6217 | 6532.13 | 5654.4 | 7688 | 7688 | 6741.2 | 4960 | 6903 | 5803.02 | 7440 | 6628.22 | 6696 | 7445.95 | 8370 | 6855.96 | 6747.19 | 6448 | 6697.98 | 5456 | 6752.3 | 160 | 6722.11 | 6322.14 | 6696 | 7068 | 5833 | 5580 | 6324 | 4247 | 6527.36 | 6200 | 6535 | 5815.2063 | 7092.8 | 6696 | 5968 | 5959 | 6825.95 | 6741.17 | 160 | 8370
7259 | 法兰盖 | PN16 | 10 | RF | HG/T 20592-2009 | S31603(022Cr17Ni12Mo2) | NB/T 47010 |  | 1 | 1 |  | 0 | 43 | 68 | 34.5 | 66 | 80 | 40 | 58 | 39.04 | 55 | 55.27 | 63 | 65 | 49.4 | 56.26 | 53.59 | 56 | 75.26 | 50.35 | 52 | 67 | 58.8 | 42 | 68 | 51.78 | 63 | 41.46 | 56 | 62.94 | 67.5 | 59 | 57.41 | 55 | 55.34 | 49 | 57.9 | 230 | 41.9 | 57.69 | 60 | 57 | 47 | 56.3 | 51 | 29 | 58.24 | 50 | 68 | 51.8887 | 71.5 | 57 | 52 | 93 | 57.01 | 58.8 | 29 | 230
7260 | 法兰盖 | PN16 | 15 | RF | HG/T 20592-2009 | S31603(022Cr17Ni12Mo2) | NB/T 47010 |  | 1 | 1 |  | 0 | 43 | 68 | 54.6 | 66 | 81 | 40 | 58 | 43.92 | 55 | 55.27 | 63 | 65 | 49.4 | 56.26 | 53.59 | 56 | 75.26 | 50.35 | 52 | 67 | 55.5 | 42 | 68 | 51.78 | 63 | 45.86 | 56 | 62.94 | 67.5 | 59 | 57.41 | 55 | 55.34 | 49 | 58.4 | 190 | 56.71 | 57.69 | 60 | 57 | 47 | 56.3 | 51 | 31 | 58.24 | 50 | 76 | 51.8887 | 62.4 | 57 | 62 | 93 | 57.01 | 55.48 | 31 | 190
7261 | 法兰盖 | PN16 | 20 | RF | HG/T 20592-2009 | S31603(022Cr17Ni12Mo2) | NB/T 47010 |  | 1 | 1 |  | 0 | 43 | 68 | 54.6 | 66 | 83 | 40 | 58 | 58.56 | 55 | 56.93 | 63 | 65 | 49.4 | 56.26 | 53.59 | 56 | 75.26 | 50.35 | 52 | 67 | 57 | 42 | 68 | 51.78 | 63 | 48.43 | 56 | 62.94 | 67.5 | 59 | 57.41 | 55 | 55.34 | 49 | 59.3 | 215 | 58.67 | 56.07 | 60 | 57 | 47 | 56.3 | 51 | 40 | 58.24 | 50 | 81 | 51.8887 | 62.4 | 57 | 72 | 93 | 57.01 | 56.99 | 40 | 215
7262 | 法兰盖 | PN16 | 25 | RF | HG/T 20592-2009 | S31603(022Cr17Ni12Mo2) | NB/T 47010 |  | 1.5 | 1 |  | 0 | 64.5 | 76.5 | 85.32 | 99 | 116 | 60 | 87 | 69.54 | 83 | 82.49 | 95 | 97 | 74.1 | 84.39 | 80.385 | 84 | 112.88 | 75.53 | 78 | 101 | 83.5 | 63 | 100 | 77.67 | 94.5 | 70.7 | 84 | 94.41 | 101.25 | 88.5 | 86.11 | 82.5 | 83.01 | 73.5 | 87.5 | 175 | 85.32 | 81.65 | 90 | 85.5 | 71 | 84.4 | 76.5 | 50 | 87.36 | 75 | 112 | 77.8331 | 93.6 | 85.5 | 77 | 98 | 85.52 | 83.54 | 50 | 175
7263 | 法兰盖 | PN16 | 32 | RF | HG/T 20592-2009 | S31603(022Cr17Ni12Mo2) | NB/T 47010 |  | 2 | 1 |  | 0 | 86 | 102 | 115.92 | 132 | 144 | 81 | 116 | 97.6 | 111 | 109.98 | 126 | 129 | 98.8 | 112.52 | 107.18 | 100 | 150.51 | 100.7 | 104 | 134 | 113.6 | 84 | 132 | 103.55 | 126 | 102.11 | 112 | 125.87 | 135 | 118 | 114.82 | 110 | 110.68 | 98 | 111.4 | 154.56 | 103.15 | 105.6 | 120 | 114 | 94 | 112.5 | 102 | 77 | 116.48 | 100 | 116 | 103.7675 | 124.8 | 114 | 96 | 118 | 114.03 | 113.6 | 77 | 154.56
7264 | 法兰盖 | PN16 | 40 | RF | HG/T 20592-2009 | S31603(022Cr17Ni12Mo2) | NB/T 47010 |  | 2.5 | 1 |  | 0 | 107.5 | 127.5 | 143.14 | 165 | 170 | 101 | 145 | 113.46 | 139 | 139.13 | 146 | 161 | 123.5 | 140.65 | 133.975 | 125 | 150.51 | 125.88 | 130 | 168 | 137.8 | 105 | 164 | 129.44 | 157.5 | 117.61 | 140 | 157.35 | 168.75 | 147.5 | 143.52 | 137.5 | 138.35 | 122.5 | 139.4 | 154.56 | 143.14 | 130.16 | 150 | 142.5 | 118 | 140.6 | 127.5 | 88 | 145.6 | 125 | 130 | 129.7118 | 143 | 142.5 | 108 | 136 | 142.54 | 137.83 | 88 | 170
7265 | 法兰盖 | PN16 | 50 | RF | HG/T 20592-2009 | S31603(022Cr17Ni12Mo2) | NB/T 47010 |  | 3 | 1 |  | 0 | 129 | 153 | 172.73 | 198 | 203 | 121 | 174 | 139.08 | 166 | 168.15 | 176 | 194 | 148.2 | 168.78 | 160.77 | 150 | 180.61 | 151.05 | 156 | 201 | 167.5 | 126 | 196 | 155.33 | 186 | 132.56 | 168 | 188.81 | 202.5 | 177 | 172.22 | 165 | 166.01 | 147 | 167.2 | 154.56 | 172.73 | 154.04 | 180 | 171 | 141 | 168.8 | 153 | 112 | 174.72 | 150 | 162 | 155.6562 | 171.6 | 171 | 126 | 140 | 171.04 | 167.5 | 112 | 203
7266 | 法兰盖 | PN16 | 65 | RF | HG/T 20592-2009 | S31603(022Cr17Ni12Mo2) | NB/T 47010 |  | 3.5 | 1 |  | 0 | 150.5 | 178.5 | 200.6 | 210 | 194 | 141 | 193 | 167.14 | 194 | 195.02 | 205 | 226 | 172.9 | 196.91 | 187.565 | 175 | 210.71 | 149.63 | 182 | 224 | 196.7 | 147 | 195 | 181.22 | 217 | 175.08 | 196 | 220.28 | 236.25 | 206.5 | 200.93 | 192.5 | 193.68 | 171.5 | 195 | 230 | 200.6 | 179.71 | 210 | 199.5 | 165 | 177.2 | 178.5 | 141 | 203.84 | 175 | 173 | 181.6006 | 200.2 | 199.5 | 186 | 169 | 199.55 | 196.69 | 141 | 236.25
7267 | 法兰盖 | PN16 | 80 | RF | HG/T 20592-2009 | S31603(022Cr17Ni12Mo2) | NB/T 47010 |  | 4.5 | 1 |  | 0 | 193.5 | 229.5 | 251.06 | 270 | 235 | 181 | 248 | 220.82 | 250 | 244.91 | 255 | 290 | 200.93 | 244.44 | 241.155 | 219 | 270.92 | 226.58 | 234 | 288 | 245.9 | 189 | 251 | 210.59 | 279 | 229.28 | 252 | 277.59 | 303.75 | 253.17 | 249.35 | 247.5 | 243.07 | 198 | 250.8 | 204.96 | 251.06 | 231.05 | 243 | 256.5 | 212 | 227.8 | 229.5 | 171 | 236.88 | 225 | 235 | 211.0322 | 257.4 | 246.15 | 212 | 217 | 247.72 | 245.87 | 171 | 303.75
7268 | 法兰盖 | PN16 | 100 | RF | HG/T 20592-2009 | S31603(022Cr17Ni12Mo2) | NB/T 47010 |  | 5.5 | 1 |  | 0 | 236.5 | 280.5 | 309.95 | 330 | 286 | 221 | 303 | 272.06 | 286 | 300.22 | 312 | 289 | 245.58 | 298.76 | 294.745 | 268 | 310.43 | 261.25 | 341 | 341 | 303.5 | 220 | 306 | 257.39 | 341 | 283.77 | 301.4 | 339.27 | 371.25 | 309.43 | 304.76 | 286 | 297.09 | 242 | 306.4 | 204.96 | 309.95 | 282.4 | 297 | 313.5 | 259 | 278.4 | 280.5 | 215 | 289.52 | 275 | 287 | 257.9305 | 314.6 | 300.85 | 270 | 265 | 302.76 | 303.49 | 204.96 | 371.25
7269 | 法兰盖 | PN16 | 125 | RF | HG/T 20592-2009 | S31603(022Cr17Ni12Mo2) | NB/T 47010 |  | 8 | 1 |  | 0 | 344 | 408 | 446.88 | 480 | 416 | 322 | 440 | 395.28 | 415 | 433.93 | 454 | 420 | 357.2 | 434.56 | 428.72 | 390 | 451.53 | 342 | 496 | 496 | 434.9 | 320 | 445 | 374.39 | 496 | 415.71 | 438.4 | 493.49 | 540 | 450.08 | 443.29 | 416 | 432.13 | 352 | 445.8 | 204.96 | 446.88 | 410.76 | 432 | 456 | 376 | 405 | 408 | 297 | 421.12 | 400 | 394 | 375.1762 | 457.6 | 437.6 | 351 | 385 | 440.38 | 434.9 | 204.96 | 540
7270 | 法兰盖 | PN16 | 150 | RF | HG/T 20592-2009 | S31603(022Cr17Ni12Mo2) | NB/T 47010 |  | 10.5 | 1 |  | 0 | 451.5 | 535.5 | 590.25 | 630 | 546 | 423 | 578 | 509.96 | 545 | 571.45 | 596 | 551 | 468.83 | 570.36 | 562.695 | 511 | 592.63 | 498.75 | 651 | 651 | 577.8 | 420 | 585 | 491.38 | 651 | 530.75 | 575.4 | 669.06 | 708.75 | 590.73 | 581.82 | 546 | 567.17 | 462 | 585.1 | 270 | 590.25 | 516.29 | 567 | 598.5 | 494 | 531.6 | 535.5 | 398 | 552.72 | 525 | 548 | 492.4119 | 600.6 | 574.35 | 494 | 505 | 578 | 577.8 | 270 | 708.75
7271 | 法兰盖 | PN16 | 200 | RF | HG/T 20592-2009 | S31603(022Cr17Ni12Mo2) | NB/T 47010 |  | 16.5 | 1 |  | 0 | 709.5 | 841.5 | 917.87 | 990 | 858 | 664 | 908 | 796.66 | 857 | 889.54 | 936 | 866 | 736.73 | 896.28 | 804.54 | 804 | 889.89 | 783.75 | 1023 | 1023 | 896.7 | 660 | 919 | 772.18 | 1023 | 829.55 | 904.2 | 1051.38 | 1113.75 | 928.29 | 914.28 | 858 | 891.26 | 726 | 913.6 | 171.36 | 917.87 | 811.31 | 891 | 940.5 | 776 | 779.6 | 841.5 | 587 | 868.56 | 825 | 861 | 773.8016 | 943.8 | 902.55 | 757 | 793 | 908.29 | 896.71 | 171.36 | 1113.75
7272 | 法兰盖 | PN16 | 250 | RF | HG/T 20592-2009 | S31603(022Cr17Ni12Mo2) | NB/T 47010 |  | 25 | 1 |  | 0 | 1075 | 1275 | 1389.81 | 1500 | 1300 | 1006 | 1375 | 1228.54 | 1298 | 1347.85 | 1395 | 1313 | 1116.25 | 1358 | 1219 | 1218 | 1348.32 | 1187.5 | 1550 | 1550 | 1358.1 | 1000 | 1392 | 1169.96 | 1550 | 1249.03 | 1350 | 1593 | 1687.5 | 1406.5 | 1372.8 | 1300 | 1350.4 | 1100 | 1386.7 | 171.36 | 1389.81 | 1229.25 | 1350 | 1425 | 1176 | 1181.3 | 1275 | 868 | 1316 | 1250 | 1305 | 1172.4169 | 1430 | 1367.5 | 1204 | 1202 | 1376.2 | 1358.06 | 171.36 | 1687.5
7273 | 法兰盖 | PN16 | 300 | RF | HG/T 20592-2009 | S31603(022Cr17Ni12Mo2) | NB/T 47010 |  | 35 | 1 |  | 0 | 1505 | 1785 | 1942.9 | 2100 | 1820 | 1409 | 1925 | 1736.06 | 1817 | 1884.15 | 1953 | 1838 | 1562.75 | 1901.2 | 1706.6 | 1705 | 1887.65 | 1662.5 | 2170 | 2170 | 1898.8 | 1400 | 1948 | 1637.95 | 2170 | 1833.21 | 1890 | 2230.2 | 2362.5 | 1969.1 | 1921.92 | 1820 | 1890.56 | 1540 | 1932.8 | 171.36 | 1880.61 | 1720.95 | 1890 | 1995 | 1646 | 1653.8 | 1785 | 1247 | 1842.4 | 1750 | 1827 | 1641.3897 | 2002 | 1914.5 | 1686 | 1682 | 1926.68 | 1898.79 | 171.36 | 2362.5
7274 | 法兰盖 | PN16 | 350 | RF | HG/T 20592-2009 | S31603(022Cr17Ni12Mo2) | NB/T 47010 |  | 48 | 1 |  | 0 | 2064 | 2448 | 2635.09 | 2880 | 2496 | 1932 | 2640 | 2376.56 | 2492 | 2583.84 | 2678 | 2520 | 2143.2 | 2607.36 | 2373.6 | 2338 | 2588.77 | 2188.8 | 2976 | 2976 | 2618.7 | 1920 | 2672 | 2246.33 | 2976 | 2573.29 | 2592 | 2870.64 | 3240 | 2700.48 | 2635.78 | 2496 | 2592.77 | 2112 | 2674.6 | 230 | 2610.82 | 2403.36 | 2592 | 2736 | 2258 | 2268 | 2448 | 1741 | 2526.72 | 2400 | 2506 | 2251.0473 | 2745.6 | 2625.6 | 2322 | 2307 | 2642.3 | 2618.68 | 230 | 3240
7275 | 法兰盖 | PN16 | 400 | RF | HG/T 20592-2009 | S31603(022Cr17Ni12Mo2) | NB/T 47010 |  | 63.5 | 1 |  | 0 | 2730.5 | 3238.5 | 3533.47 | 3809 | 3302 | 2556 | 3493 | 3156.14 | 3296 | 3421.69 | 3543 | 3334 | 2835.28 | 3449.32 | 3140.075 | 3093 | 3345.08 | 2714.63 | 3937 | 3937 | 3464.7 | 2540 | 3535 | 2971.71 | 3810 | 3444.12 | 3429 | 3797.62 | 4286.25 | 3572.51 | 3486.91 | 3302 | 3430.02 | 2794 | 3532.6 | 160 | 3526.64 | 3179.45 | 3429 | 3619.5 | 2987 | 3000.4 | 3238.5 | 2285 | 3342.64 | 3175 | 3315 | 2977.9506 | 3632.2 | 3429 | 3062 | 3052 | 3495.55 | 3464.72 | 160 | 4286.25
7276 | 法兰盖 | PN16 | 450 | RF | HG/T 20592-2009 | S31603(022Cr17Ni12Mo2) | NB/T 47010 |  | 96.5 | 1 |  | 0 | 4149.5 | 4921.5 | 5289.9 | 5779 | 5018 | 3884 | 5308 | 4695.78 | 5009 | 5181.09 | 5385 | 5066 | 4308.73 | 5241.88 | 4771.925 | 4838 | 5083.48 | 4125.38 | 5983 | 5983 | 5244.9 | 3860 | 5372 | 4516.06 | 5790 | 5182 | 5211 | 5794.63 | 6513.75 | 5335.49 | 5250.84 | 5018 | 5212.54 | 4246 | 5254.9 | 190 | 5255.17 | 4831.76 | 5211 | 5500.5 | 4539 | 4342.5 | 4921.5 | 3245 | 5079.76 | 4825 | 5037 | 4525.5437 | 5519.8 | 5211 | 4644 | 4637 | 5312.13 | 5244.9 | 190 | 6513.75
7277 | 法兰盖 | PN16 | 500 | RF | HG/T 20592-2009 | S31603(022Cr17Ni12Mo2) | NB/T 47010 |  | 133 | 1 |  | 0 | 5719 | 6783 | 7364.08 | 7965 | 6916 | 5353 | 7315 | 6459.9 | 6904 | 7141.74 | 7421 | 6983 | 5938.45 | 7224.56 | 6576.85 | 6668 | 7006.24 | 6064.8 | 8246 | 8246 | 7188.7 | 5320 | 7404 | 6224.21 | 7980 | 6799.44 | 7182 | 7986.38 | 8977.5 | 7353.57 | 7236.9 | 6916 | 7184.13 | 5852 | 7242.4 | 175 | 7364.08 | 6659.31 | 7182 | 7581 | 6256 | 5985 | 6783 | 4166 | 7001.12 | 6650 | 6943 | 6237.2808 | 7607.6 | 7182 | 6416 | 6391 | 7321.38 | 7188.67 | 175 | 8977.5
7278 | 法兰盖 | PN16 | 600 | RF | HG/T 20592-2009 | S31603(022Cr17Ni12Mo2) | NB/T 47010 |  | 226.5 | 1 |  | 0 | 9739.5 | 11551.5 | 8456.79 | 13563 | 11778 | 9117 | 12458 | 11037.34 | 11758 | 11716.85 | 12639 | 11891 | 10113.23 | 12303.48 | 11200.425 | 11356 | 11931.68 | 10328.4 | 14043 | 14043 | 12295.6 | 9060 | 12609 | 10599.87 | 13590 | 11996.02 | 12231 | 13600.87 | 15288.75 | 12523.19 | 12324.5 | 11778 | 12234.62 | 9966 | 12333.9 | 230 | 12175.27 | 11548.1 | 12231 | 12910.5 | 10655 | 10192.5 | 11551.5 | 6945 | 11922.96 | 11325 | 11823 | 10622.1297 | 12955.8 | 12231 | 10905 | 10884 | 12468.37 | 12295.65 | 230 | 15288.75